## PLANILHA DESONERADA
PREFEITURA MUNICIPAL DE CABO FRIO
|  | Secretaria Municipal de Educação |  |  | Elaborado por:
| Obra:: | PROJETOS |  |  | SEME - Setor de Engenharia
| Escola: | ESCOLA MUNICIPAL PALMIRA BESSA
| Serviço: | Execução de Projeto para a Construção de Cobertura da Quadra Poliesportiva |  |  |  | Iₒ = EMOP JUNHO/2024
PLANILHA DESONERADA DE VALORES E QUANTITATIVOS
Item | Emop DESONERADA | Descrição | Unid | Quant | Unit | Valor
1 | 01.003.0003-A | Sondagem a percussão, em terreno comum, com ensaio de penetração, diâmetro de 6”, inclusive deslocamento dentro do canteiro e instalação da sonda em cada furo | m | 90 | 198.31 | 17847.9
2 | 01.008.0100-A | Mobilização e desmobilização de equipamento e equipe de sondagem e perfuração a percussão, com transporte de 51 a 100km | und | 2 | 7506.94 | 15013.88
3 | 01.050.0029-A | Projeto básico de arquitetura para prédios escolares e/ou administrativos de 501 até 3000m², apresentado nos padrões da contratante, inclusive as legalizações pertinentes, coordenação e compatibilização com os projetos complementares | M2 | 561 | 31.49 | 17665.89
4 | 01.050.0114-A | Projeto executivo de instalação elétrica para prédios escolares e/ou administrativos de 501 até 3000m², inclusive projeto básico, apresentado nos padrões da contratante, inclusive as legalizações pertinentes | M2 | 561 | 13.21 | 7410.81
5 | 01.050.0553-A | Projeto executivo estrutural para prédios escolares e administrativos de 501 até 3000m², considerando o projeto básico existente, apresentado nos padrões da contratante, constando de plantas de forma, armação e detalhes | M2 | 561 | 32.22 | 18075.42
Obs: Valores Ref. EMOP DESONERADA JUNHO/2024 |  |  | TOTAL PARCIAL |  | 76013.9
|  |  | BDI = 29,98% |  | 22788.97
|  |  | TOTAL ESTIMADO |  | 98802.87

## PLANILHA ONERADA
PREFEITURA MUNICIPAL DE CABO FRIO
|  | Secretaria Municipal de Educação |  |  | Elaborado por:
| Obra:: | PROJETOS |  |  | SEME - Setor de Engenharia
| Escola: | ESCOLA MUNICIPAL PALMIRA BESSA
| Serviço: | Execução de Projeto para a Construção de Cobertura da Quadra Poliesportiva |  |  |  | Iₒ = EMOP JUNHO/2024
PLANILHA ONERADA DE VALORES E QUANTITATIVOS
Item | Emop ONERADA | Descrição | Unid | Quant | Unit | Valor
1 | 01.003.0003-0 | Sondagem a percussão, em terreno comum, com ensaio de penetração, diâmetro de 6”, inclusive deslocamento dentro do canteiro e instalação da sonda em cada furo | m | 90 | 227.51 | 20475.9
2 | 01.008.0100-0 | Mobilização e desmobilização de equipamento e equipe de sondagem e perfuração a percussão, com transporte de 51 a 100km | und | 2 | 8647.39 | 17294.78
3 | 01.050.0029-0 | Projeto básico de arquitetura para prédios escolares e/ou administrativos de 501 até 3000m², apresentado nos padrões da contratante, inclusive as legalizações pertinentes, coordenação e compatibilização com os projetos complementares | M2 | 561 | 38.88 | 21811.68
4 | 01.050.0114-0 | Projeto executivo de instalação elétrica para prédios escolares e/ou administrativos de 501 até 3000m², inclusive projeto básico, apresentado nos padrões da contratante, inclusive as legalizações pertinentes | M2 | 561 | 16.32 | 9155.52
5 | 01.050.0553-0 | Projeto executivo estrutural para prédios escolares e administrativos de 501 até 3000m², considerando o projeto básico existente, apresentado nos padrões da contratante, constando de plantas de forma, armação e detalhes | M2 | 561 | 39.78 | 22316.58
Obs: Valores Ref. EMOP ONERADA JUNHO/2024 |  |  | TOTAL PARCIAL |  | 91054.46
|  |  | BDI = 23,65% |  | 21534.38
|  |  | TOTAL ESTIMADO |  | 112588.84

## Memoria
PREFEITURA MUNICIPAL DE CABO FRIO Secretaria Municipal de Educação
|  | Obra: | PROJETOS
|  | Local: | ESCOLA MUNICIPAL PALMIRA BESSA
MEMÓRIA DE CÁLCULO
Item | Emop ONERADA | Emop DESONERADA | Descrição | Unid | Quant | Memória
1 | 02.020.0001-0 | 02.020.0001-A | PLACA DE IDENTIFICAÇÃO DE OBRA PÚBLICA, INCLUSIVE SUPORTES DE MADEIRA, FORNECIMENTO E COLOCAÇÃO | M2 | 3 | 2,00m x 1,50m = 3,00m²
2 | 01.003.0003-0 | 01.003.0003-A | Sondagem a percussão, em terreno comum, com ensaio de penetração, diâmetro de 6”, inclusive deslocamento dentro do canteiro e instalação da sonda em cada furo | m | 90 | Critério de acordo com Norma AbNT: Área (17,00m x 33,00m) = 561,00m2 -> furos com no mínimo de 30 m = 3x 30m = 90m Total: 90,00 m
3 | 01.008.0100-0 | 01.008.0100-A | Mobilização e desmobilização de equipamento e equipe de sondagem e perfuração a percussão, com transporte de 51 a 100km | und | 2 | Critério: Mobilização: 01 und ; Desmobilização: 01 und
4 | 01.050.0029-0 | 01.050.0029-A | Projeto básico de arquitetura para prédios escolares e/ou administrativos de 501 até 3000m², apresentado nos padrões da contratante, inclusive as legalizações pertinentes, coordenação e compatibilização com os projetos complementares | M2 | 561 | Critério - Área de acordo com o projeto arquitetônico: Quadra Poliesportiva: 561,00 m2
5 | 01.050.0114-0 | 01.050.0114-A | Projeto executivo de instalação elétrica para prédios escolares e/ou administrativos de 501 até 3000m², inclusive projeto básico, apresentado nos padrões da contratante, inclusive as legalizações pertinentes | M2 | 561 | Critério - Área de acordo com o projeto arquitetônico: Quadra Poliesportiva: 561,00 m2
6 | 01.050.0553-0 | 01.050.0553-A | Projeto executivo estrutural para prédios escolares e administrativos de 501 até 3000m², considerando o projeto básico existente, apresentado nos padrões da contratante, constando de plantas de forma, armação e detalhes | M2 | 561 | Critério - Área de acordo com o projeto arquitetônico: Quadra Poliesportiva: 561,00 m2

## BDI SEM DESON
PREFEITURA MUNICIPAL DE CABO FRIO
Estado do Rio de Janeiro
Secretaria de Educação - SEME
CONTRATO:
OBJETO : Projetos executivos E.M. Palmira Bessa
60 DIAS
DEMONSTRATIVO DA COMPOSIÇÃO DO B.D.I
X . Taxa representativa das DESPESAS INDIRETAS, exceto tributos e despesas financeiras
TIPO |  |  |  |  | ALÍQUOTA (%)
X.1 - Administração Central |  |  |  |  | 4.5
X.2 - Garantia |  |  |  |  | 1
X.3 - Seguro contra Riscos |  |  |  |  | 0.95
X.3 - Mobilização e Desmobilização |  |  |  |  | 0
X = |  |  |  |  | 6.45
Y . Taxa representativa das DESPESAS FINANCEIRAS
TIPO |  |  |  |  | ALÍQUOTA (%)
Y.1 - Despesas Financeiras |  |  |  |  | 1.2
Y = |  |  |  |  | 1.2
Z . Taxa representativa do LUCRO
TIPO |  |  |  |  | ALÍQUOTA (%)
Z.1 - Lucro Presumido |  |  |  |  | 6
Z = |  |  |  |  | 6
I . Taxa representativa da incidência dos IMPOSTOS ( sobre o FATURAMENTO da empresa )
TIPO |  |  |  |  | ALÍQUOTA (%)
I.1 - I S S ( Imposto sobre Serviços ) - Municipal |  |  |  |  | 4
I.2 - COFINS ( Contribuição para o Financiamento da Seguridade Social) - Federal |  |  |  |  | 3
I.3 - P I S ( Programa de Integração Social ) - Federal |  |  |  |  | 0.65
I = |  |  |  |  | 7.65
B D I - Benefício e Despesas Indiretas
B D I = | ( 1 + X ) ( 1 + Y ) ( 1 + Z ) |  |  | - 1 | ç Fórmula do BDI
( 1 - I )
X é a Taxa somatória das DESPESAS INDIRETAS, exceto tributos e despesas financeiras;
Y é a Taxa representativa das DESPESAS FINANCEIRAS;
Z é a Taxa representativa do LUCRO;
I é a Taxa representativa dos IMPOSTOS.
|  |  | B.D.I è |  | 23.65%
Note on H17: Custos relacionados com a sede da empresa contratada para dar suporte técnico à obra. Min 0,11% - Médio 4,07% - Máx 8,03%
Note on H18: Percentuais Admissíveis na Faixa : Min 0,00% - Médio 0,21% - Máx 0,42%
Note on H19: Custos previstos para cobrir ocorrências que prejudiquem o andamento dos serviços como: Fenômenos naturais(águas subterrâneas, ventos fortes, condições climáticas atípicas, etc); perdas excessivas de material (por quebras ou retrabalhos) e greves . Min 0,00% - Médio 0,97% - Máx 2,05%
Note on H20: Aplicável ESPECÍFICAMENTE para obras executadas FORA de áreas ubranas. Usual, valor em torno de 2,50%
Note on H24: Custo acasionado com o não-recebimento imediato dos gastos para construção . Adotar os rendimentos de CDB no período entre a compra e o recebimento da parcela. Consultar a Revista Conjuntura Econômica (mensal). Faixas Admissíveis: Min 0,00% - Médio 0,59% - Máx 1,20%
Note on H28: Taxa incidente sobre o total geral dos custos e despesas, excluídas as despesas fiscais. Faixa Admissível : Min 3,83% - Médio 6,90% - Max 9,96%
Note on H32: Decreto-Lei nº 406 de 31/12/1968 - De competência de cada Município - normalmente variando de 0,00% a 5,00%. Solicitar informação na Secretaria Municipal de Fazenda da alíquota decretada pelo Município.
Note on H33: Lei 9.718 de 27/11/1998 - alíquota de 3% sobre o Faturamento da empresa, considerando Lucro Presumido.
Note on H34: Decreto-Lei nº 2.445 de 29/06/1988 e nº 2.449 de 21/07/1988. Alíquota de 0,65% sobre a receita operacional bruta da empresa, considerando Lucro Presumido.
Note on H35: Faixa Admissível TOTAL : Mín 6,03% - Médio 7,65% - Máx 9,03%

## BDI DESON
PREFEITURA MUNICIPAL DE CABO FRIO
Estado do Rio de Janeiro
Secretaria de Educação - SEME
CONTRATO:
OBJETO : Projetos executivos E.M. Palmira Bessa
60 DIAS
DEMONSTRATIVO DA COMPOSIÇÃO DO B.D.I DESONERADO
X . Taxa representativa das DESPESAS INDIRETAS, exceto tributos e despesas financeiras
TIPO |  |  |  |  | ALÍQUOTA (%)
X.1 - Administração Central |  |  |  |  | 4.5
X.2 - Garantia |  |  |  |  | 1
X.3 - Seguro contra Riscos |  |  |  |  | 0.95
X.3 - Mobilização e Desmobilização |  |  |  |  | 0
X = |  |  |  |  | 6.45
Y . Taxa representativa das DESPESAS FINANCEIRAS
TIPO |  |  |  |  | ALÍQUOTA (%)
Y.1 - Despesas Financeiras |  |  |  |  | 1.2
Y = |  |  |  |  | 1.2
Z . Taxa representativa do LUCRO
TIPO |  |  |  |  | ALÍQUOTA (%)
Z.1 - Lucro Presumido |  |  |  |  | 6
Z = |  |  |  |  | 6
I . Taxa representativa da incidência dos IMPOSTOS ( sobre o FATURAMENTO da empresa )
TIPO |  |  |  |  | ALÍQUOTA (%)
I.1 - I S S ( Imposto sobre Serviços ) - Municipal |  |  |  |  | 4
I.2 - COFINS ( Contribuição para o Financiamento da Seguridade Social) - Federal |  |  |  |  | 3
I.3 - P I S ( Programa de Integração Social ) - Federal |  |  |  |  | 0.65
I.4 - INSS ( (Lei 13.165/15) - Federal |  |  |  |  | 4.5
I = |  |  |  |  | 12.15
B D I - Benefício e Despesas Indiretas
B D I = | ( 1 + X ) ( 1 + Y ) ( 1 + Z ) |  |  | - 1 | ç Fórmula do BDI
( 1 - I )
X é a Taxa somatória das DESPESAS INDIRETAS, exceto tributos e despesas financeiras;
Y é a Taxa representativa das DESPESAS FINANCEIRAS;
Z é a Taxa representativa do LUCRO;
I é a Taxa representativa dos IMPOSTOS.
|  |  | B.D.I è |  | 29.98%
Note on H17: Custos relacionados com a sede da empresa contratada para dar suporte técnico à obra. Min 0,11% - Médio 4,07% - Máx 8,03%
Note on H18: Percentuais Admissíveis na Faixa : Min 0,00% - Médio 0,21% - Máx 0,42%
Note on H19: Custos previstos para cobrir ocorrências que prejudiquem o andamento dos serviços como: Fenômenos naturais(águas subterrâneas, ventos fortes, condições climáticas atípicas, etc); perdas excessivas de material (por quebras ou retrabalhos) e greves . Min 0,00% - Médio 0,97% - Máx 2,05%
Note on H20: Aplicável ESPECÍFICAMENTE para obras executadas FORA de áreas ubranas. Usual, valor em torno de 2,50%
Note on H24: Custos previstos para cobrir ocorrências que prejudiquem o andamento dos serviços como: Fenômenos naturais(águas subterrâneas, ventos fortes, condições climáticas atípicas, etc); perdas excessivas de material (por quebras ou retrabalhos) e greves . Min 0,00% - Médio 0,97% - Máx 2,05%
Note on H28: Custos previstos para cobrir ocorrências que prejudiquem o andamento dos serviços como: Fenômenos naturais(águas subterrâneas, ventos fortes, condições climáticas atípicas, etc); perdas excessivas de material (por quebras ou retrabalhos) e greves . Min 0,00% - Médio 0,97% - Máx 2,05%
Note on H32: Decreto-Lei nº 406 de 31/12/1968 - De competência de cada Município - normalmente variando de 0,00% a 5,00%. Solicitar informação na Secretaria Municipal de Fazenda da alíquota decretada pelo Município.
Note on H33: Lei 9.718 de 27/11/1998 - alíquota de 3% sobre o Faturamento da empresa, considerando Lucro Presumido.
Note on H34: Decreto-Lei nº 2.445 de 29/06/1988 e nº 2.449 de 21/07/1988. Alíquota de 0,65% sobre a receita operacional bruta da empresa, considerando Lucro Presumido.
Note on H35: Decreto-Lei nº 2.445 de 29/06/1988 e nº 2.449 de 21/07/1988. Alíquota de 0,65% sobre a receita operacional bruta da empresa, considerando Lucro Presumido.
Note on H36: Faixa Admissível TOTAL : Mín 6,03% - Médio 7,65% - Máx 9,03%

## Cronograma Desonerado
PREFEITURA MUNICIPAL DE CABO FRIO Secretaria Municipal de Educação
Região dos Lagos - Estado do Rio de Janeiro
OBRA: | PROJETOS
LOCAL: | ESCOLA MUNICIPAL PALMIRA BESSA
CRONOGRAMA FÍSICO - FINANCEIRO (DESONERADO)
ETAPAS DE EXECUÇÃO E CONCLUSÃO - FÍSICO / FINANCEIRO
ITEM | DISCRIMINAÇÃO | SUB-TOTAIS | % | 1ª MED. | % | 2ª MED. | % | % TOTAL | conferência
|  |  |  | 30 DIAS |  | 60 DIAS
1 | Sondagem a percussão, em terreno comum, com ensaio de penetração, diâmetro de 6”, inclusive deslocamento dentro do canteiro e instalação da sonda em cada furo | 17847.9 | 23.48% |  | 100% |  |  | 100% | 17847.9
17847.9
2 | Mobilização e desmobilização de equipamento e equipe de sondagem e perfuração a percussão, com transporte de 51 a 100km | 15013.88 | 19.75% |  | 100% |  |  | 100% | 15013.88
15013.88
3 | Projeto básico de arquitetura para prédios escolares e/ou administrativos de 501 até 3000m², apresentado nos padrões da contratante, inclusive as legalizações pertinentes, coordenação e compatibilização com os projetos complementares | 17665.89 | 23.24% |  | 50% |  | 50% | 100% | 17665.89
|  |  |  | 8832.95 |  | 8832.94
4 | Projeto executivo de instalação elétrica para prédios escolares e/ou administrativos de 501 até 3000m², inclusive projeto básico, apresentado nos padrões da contratante, inclusive as legalizações pertinentes | 7410.81 | 9.75% |  |  |  | 100% | 100% | 7410.81
7410.81
5 | Projeto executivo estrutural para prédios escolares e administrativos de 501 até 3000m², considerando o projeto básico existente, apresentado nos padrões da contratante, constando de plantas de forma, armação e detalhes | 18075.42 | 23.78% |  | 30% |  | 70% | 100% | 18075.42
|  |  |  | 5422.63 |  | 12652.79
TOTAL PARCIAL |  | 76013.9 | 100% | 47117.36 | 61.99% | 28896.54 | 38.01%
BDI = 29,98% |  | 22788.97 |  | 14125.78 |  | 8663.19
SUBTOTAL ACUMULADO |  | 98802.87 |  | 61243.14 |  | 37559.73
TOTAL ACUMULADO |  | 98802.87 |  | 61243.14 | 61.99% | 98802.87 | 100%

## Comp0623 (hidden)
CODIGO | DESCRICAO | UNIDADE | QUANTIDADE | PRECO | PERCENTUAL | TOTAL
01.001.0001-0 | LIMITE DE PLASTICIDADE | UN |  | 189.54
02083 | COMPOSICAO BASICA-ENSAIO DE LABORATORIO | UN | 1.1965 | 158.4122 | 0 | 189.5402
01.001.0001-A | LIMITE DE PLASTICIDADE | UN |  | 173.38
30921 | COMPOSICAO BASICA-ENSAIO DE LABORATORIO | UN | 1.1965 | 144.9142 | 0 | 173.3898
01.001.0002-0 | LIMITE DE LIQUIDEZ | UN |  | 189.54
02083 | COMPOSICAO BASICA-ENSAIO DE LABORATORIO | UN | 1.1965 | 158.4122 | 0 | 189.5402
01.001.0002-A | LIMITE DE LIQUIDEZ | UN |  | 173.38
30921 | COMPOSICAO BASICA-ENSAIO DE LABORATORIO | UN | 1.1965 | 144.9142 | 0 | 173.3898
01.001.0003-0 | LIMITE DE CONTRACAO | UN |  | 110.65
02083 | COMPOSICAO BASICA-ENSAIO DE LABORATORIO | UN | 0.6985 | 158.4122 | 0 | 110.6509
01.001.0003-A | LIMITE DE CONTRACAO | UN |  | 101.22
30921 | COMPOSICAO BASICA-ENSAIO DE LABORATORIO | UN | 0.6985 | 144.9142 | 0 | 101.2226
01.001.0004-0 | ANALISE GRANULOMETRICA SEM SEDIMENTACAO (PENEIRAMENTO) | UN |  | 213.74
02083 | COMPOSICAO BASICA-ENSAIO DE LABORATORIO | UN | 1.3493 | 158.4122 | 0 | 213.7456
01.001.0004-A | ANALISE GRANULOMETRICA SEM SEDIMENTACAO (PENEIRAMENTO) | UN |  | 195.53
30921 | COMPOSICAO BASICA-ENSAIO DE LABORATORIO | UN | 1.3493 | 144.9142 | 0 | 195.5327
01.001.0005-0 | ANALISE GRANULOMETRICA COM SEDIMENTACAO | UN |  | 496.16
02083 | COMPOSICAO BASICA-ENSAIO DE LABORATORIO | UN | 3.1321 | 158.4122 | 0 | 496.1629
01.001.0005-A | ANALISE GRANULOMETRICA COM SEDIMENTACAO | UN |  | 453.88
30921 | COMPOSICAO BASICA-ENSAIO DE LABORATORIO | UN | 3.1321 | 144.9142 | 0 | 453.8858
01.001.0006-0 | MASSA ESPECIFICA REAL | UN |  | 261.74
02083 | COMPOSICAO BASICA-ENSAIO DE LABORATORIO | UN | 1.6523 | 158.4122 | 0 | 261.7445
01.001.0006-A | MASSA ESPECIFICA REAL | UN |  | 239.44
30921 | COMPOSICAO BASICA-ENSAIO DE LABORATORIO | UN | 1.6523 | 144.9142 | 0 | 239.4417
01.001.0007-0 | MASSA ESPECIFICA APARENTE "IN SITU" | UN |  | 105.37
02083 | COMPOSICAO BASICA-ENSAIO DE LABORATORIO | UN | 0.6652 | 158.4122 | 0 | 105.3758
01.001.0007-A | MASSA ESPECIFICA APARENTE "IN SITU" | UN |  | 96.39
30921 | COMPOSICAO BASICA-ENSAIO DE LABORATORIO | UN | 0.6652 | 144.9142 | 0 | 96.3969
01.001.0008-0 | UMIDADE NATURAL EM ESTUFA | UN |  | 98.57
02083 | COMPOSICAO BASICA-ENSAIO DE LABORATORIO | UN | 0.6223 | 158.4122 | 0 | 98.5799
01.001.0008-A | UMIDADE NATURAL EM ESTUFA | UN |  | 90.18
30921 | COMPOSICAO BASICA-ENSAIO DE LABORATORIO | UN | 0.6223 | 144.9142 | 0 | 90.1801
01.001.0009-0 | EQUIVALENTE DE AREIA | UN |  | 234.54
02083 | COMPOSICAO BASICA-ENSAIO DE LABORATORIO | UN | 1.4806 | 158.4122 | 0 | 234.5451
01.001.0009-A | EQUIVALENTE DE AREIA | UN |  | 214.55
30921 | COMPOSICAO BASICA-ENSAIO DE LABORATORIO | UN | 1.4806 | 144.9142 | 0 | 214.56
01.001.0010-0 | UMIDADE PELO METODO EXPEDITO "SPEEDY" | UN |  | 66.27
02083 | COMPOSICAO BASICA-ENSAIO DE LABORATORIO | UN | 0.4184 | 158.4122 | 0 | 66.2797
01.001.0010-A | UMIDADE PELO METODO EXPEDITO "SPEEDY" | UN |  | 60.63
30921 | COMPOSICAO BASICA-ENSAIO DE LABORATORIO | UN | 0.4184 | 144.9142 | 0 | 60.6321
01.001.0011-0 | COMPACTACAO: ENERGIA PROCTOR NORMAL | UN |  | 413.58
02083 | COMPOSICAO BASICA-ENSAIO DE LABORATORIO | UN | 2.6108 | 158.4122 | 0 | 413.5826
01.001.0011-A | COMPACTACAO: ENERGIA PROCTOR NORMAL | UN |  | 378.34
30921 | COMPOSICAO BASICA-ENSAIO DE LABORATORIO | UN | 2.6108 | 144.9142 | 0 | 378.342
01.001.0012-0 | COMPACTACAO: ENERGIA AASHO INTERMEDIARIA | UN |  | 496.16
02083 | COMPOSICAO BASICA-ENSAIO DE LABORATORIO | UN | 3.1321 | 158.4122 | 0 | 496.1629
01.001.0012-A | COMPACTACAO: ENERGIA AASHO INTERMEDIARIA | UN |  | 453.88
30921 | COMPOSICAO BASICA-ENSAIO DE LABORATORIO | UN | 3.1321 | 144.9142 | 0 | 453.8858
01.001.0013-0 | COMPACTACAO: ENERGIA AASHO MODIFICADA | UN |  | 798.52
02083 | COMPOSICAO BASICA-ENSAIO DE LABORATORIO | UN | 5.0408 | 158.4122 | 0 | 798.5242
01.001.0013-A | COMPACTACAO: ENERGIA AASHO MODIFICADA | UN |  | 730.48
30921 | COMPOSICAO BASICA-ENSAIO DE LABORATORIO | UN | 5.0408 | 144.9142 | 0 | 730.4835
01.001.0014-0 | INDICE SUPORTE CALIFORNIA,POR 1 PONTO,COMPACTACAO COM ENERGI | UN |  | 911.51
A PROCTOR NORMAL
02083 | COMPOSICAO BASICA-ENSAIO DE LABORATORIO | UN | 5.7541 | 158.4122 | 0 | 911.5196
01.001.0014-A | INDICE SUPORTE CALIFORNIA,POR 1 PONTO,COMPACTACAO COM ENERGI | UN |  | 833.85
A PROCTOR NORMAL
30921 | COMPOSICAO BASICA-ENSAIO DE LABORATORIO | UN | 5.7541 | 144.9142 | 0 | 833.8508
01.001.0015-0 | INDICE SUPORTE CALIFORNIA,POR 1 PONTO,COMPACTACAO COM ENERGI | UN |  | 1194
A AASHO INTERMEDIARIA
02083 | COMPOSICAO BASICA-ENSAIO DE LABORATORIO | UN | 7.5373 | 158.4122 | 0 | 1194.0003
01.001.0015-A | INDICE SUPORTE CALIFORNIA,POR 1 PONTO,COMPACTACAO COM ENERGI | UN |  | 1092.26
A AASHO INTERMEDIARIA
30921 | COMPOSICAO BASICA-ENSAIO DE LABORATORIO | UN | 7.5373 | 144.9142 | 0 | 1092.2618
01.001.0016-0 | INDICE SUPORTE CALIFORNIA,POR 1 PONTO,COMPACTACAO COM ENERGI | UN |  | 1194
A AASHO MODIFICADA
02083 | COMPOSICAO BASICA-ENSAIO DE LABORATORIO | UN | 7.5373 | 158.4122 | 0 | 1194.0003
01.001.0016-A | INDICE SUPORTE CALIFORNIA,POR 1 PONTO,COMPACTACAO COM ENERGI | UN |  | 1092.26
A AASHO MODIFICADA
30921 | COMPOSICAO BASICA-ENSAIO DE LABORATORIO | UN | 7.5373 | 144.9142 | 0 | 1092.2618
01.001.0017-0 | INDICE SUPORTE CALIFORNIA,POR 3 PONTOS,COMPACTACAO COM ENERG | UN |  | 1910.64
IA PROCTOR NORMAL
02083 | COMPOSICAO BASICA-ENSAIO DE LABORATORIO | UN | 12.0612 | 158.4122 | 0 | 1910.6412
01.001.0017-A | INDICE SUPORTE CALIFORNIA,POR 3 PONTOS,COMPACTACAO COM ENERG | UN |  | 1747.83
IA PROCTOR NORMAL
30921 | COMPOSICAO BASICA-ENSAIO DE LABORATORIO | UN | 12.0612 | 144.9142 | 0 | 1747.8391
01.001.0018-0 | INDICE SUPORTE CALIFORNIA,POR 3 PONTOS,COMPACTACAO COM ENERG | UN |  | 2070.01
IA AASHO INTERMEDIARIA
02083 | COMPOSICAO BASICA-ENSAIO DE LABORATORIO | UN | 13.0673 | 158.4122 | 0 | 2070.0197
01.001.0018-A | INDICE SUPORTE CALIFORNIA,POR 3 PONTOS,COMPACTACAO COM ENERG | UN |  | 1893.63
IA AASHO INTERMEDIARIA
30921 | COMPOSICAO BASICA-ENSAIO DE LABORATORIO | UN | 13.0673 | 144.9142 | 0 | 1893.6373
01.001.0019-0 | INDICE SUPORTE CALIFORNIA,POR 3 PONTOS,COMPACTACAO COM ENERG | UN |  | 2229.41
IA AASHO MODIFICADA
02083 | COMPOSICAO BASICA-ENSAIO DE LABORATORIO | UN | 14.0735 | 158.4122 | 0 | 2229.4141
01.001.0019-A | INDICE SUPORTE CALIFORNIA,POR 3 PONTOS,COMPACTACAO COM ENERG | UN |  | 2039.44
IA AASHO MODIFICADA
30921 | COMPOSICAO BASICA-ENSAIO DE LABORATORIO | UN | 14.0735 | 144.9142 | 0 | 2039.45
01.001.0020-0 | INDICE SUPORTE CALIFORNIA,POR 5 PONTOS,COMPACTACAO COM ENERG | UN |  | 3026.38
IA PROCTOR NORMAL
02083 | COMPOSICAO BASICA-ENSAIO DE LABORATORIO | UN | 19.1045 | 158.4122 | 0 | 3026.3859
01.001.0020-A | INDICE SUPORTE CALIFORNIA,POR 5 PONTOS,COMPACTACAO COM ENERG | UN |  | 2768.51
IA PROCTOR NORMAL
30921 | COMPOSICAO BASICA-ENSAIO DE LABORATORIO | UN | 19.1045 | 144.9142 | 0 | 2768.5133
01.001.0021-0 | INDICE SUPORTE CALIFORNIA,POR 5 PONTOS,COMPACTACAO COM ENERG | UN |  | 3343.09
IA AASHO INTERMEDIARIA
02083 | COMPOSICAO BASICA-ENSAIO DE LABORATORIO | UN | 21.1038 | 158.4122 | 0 | 3343.0994
01.001.0021-A | INDICE SUPORTE CALIFORNIA,POR 5 PONTOS,COMPACTACAO COM ENERG | UN |  | 3058.24
IA AASHO INTERMEDIARIA
30921 | COMPOSICAO BASICA-ENSAIO DE LABORATORIO | UN | 21.1038 | 144.9142 | 0 | 3058.2403
01.001.0022-0 | INDICE SUPORTE CALIFORNIA,POR 5 PONTOS,COMPACTACAO COM ENERG | UN |  | 3502.49
IA AASHO MODIFICADA
02083 | COMPOSICAO BASICA-ENSAIO DE LABORATORIO | UN | 22.11 | 158.4122 | 0 | 3502.4937
01.001.0022-A | INDICE SUPORTE CALIFORNIA,POR 5 PONTOS,COMPACTACAO COM ENERG | UN |  | 3204.05
IA AASHO MODIFICADA
30921 | COMPOSICAO BASICA-ENSAIO DE LABORATORIO | UN | 22.11 | 144.9142 | 0 | 3204.053
01.001.0023-0 | PERMEABILIDADE EM AMOSTRA NATURAL | UN |  | 1152.84
02083 | COMPOSICAO BASICA-ENSAIO DE LABORATORIO | UN | 7.2775 | 158.4122 | 0 | 1152.8448
01.001.0023-A | PERMEABILIDADE EM AMOSTRA NATURAL | UN |  | 1054.61
30921 | COMPOSICAO BASICA-ENSAIO DE LABORATORIO | UN | 7.2775 | 144.9142 | 0 | 1054.6131
01.001.0024-0 | PERMEABILIDADE EM AMOSTRA MOLDADA ARGILOSA | UN |  | 1152.84
02083 | COMPOSICAO BASICA-ENSAIO DE LABORATORIO | UN | 7.2775 | 158.4122 | 0 | 1152.8448
01.001.0024-A | PERMEABILIDADE EM AMOSTRA MOLDADA ARGILOSA | UN |  | 1054.61
30921 | COMPOSICAO BASICA-ENSAIO DE LABORATORIO | UN | 7.2775 | 144.9142 | 0 | 1054.6131
01.001.0025-0 | PERMEABILIDADE EM AMOSTRA DE AREIA | UN |  | 1115.85
02083 | COMPOSICAO BASICA-ENSAIO DE LABORATORIO | UN | 7.044 | 158.4122 | 0 | 1115.8555
01.001.0025-A | PERMEABILIDADE EM AMOSTRA DE AREIA | UN |  | 1020.77
30921 | COMPOSICAO BASICA-ENSAIO DE LABORATORIO | UN | 7.044 | 144.9142 | 0 | 1020.7756
01.001.0026-0 | COMPRESSAO SIMPLES EM AMOSTRA NATURAL,POR CORPO DE PROVA | UN |  | 743.9
02083 | COMPOSICAO BASICA-ENSAIO DE LABORATORIO | UN | 4.696 | 158.4122 | 0 | 743.9037
01.001.0026-A | COMPRESSAO SIMPLES EM AMOSTRA NATURAL,POR CORPO DE PROVA | UN |  | 680.51
30921 | COMPOSICAO BASICA-ENSAIO DE LABORATORIO | UN | 4.696 | 144.9142 | 0 | 680.5171
01.001.0027-0 | COMPRESSAO SIMPLES EM AMOSTRA MOLDADA,POR CORPO DE PROVA | UN |  | 743.9
02083 | COMPOSICAO BASICA-ENSAIO DE LABORATORIO | UN | 4.696 | 158.4122 | 0 | 743.9037
01.001.0027-A | COMPRESSAO SIMPLES EM AMOSTRA MOLDADA,POR CORPO DE PROVA | UN |  | 680.51
30921 | COMPOSICAO BASICA-ENSAIO DE LABORATORIO | UN | 4.696 | 144.9142 | 0 | 680.5171
01.001.0028-0 | ADENSAMENTO EM AMOSTRA NATURAL | UN |  | 2347.01
02083 | COMPOSICAO BASICA-ENSAIO DE LABORATORIO | UN | 14.8159 | 158.4122 | 0 | 2347.0193
01.001.0028-A | ADENSAMENTO EM AMOSTRA NATURAL | UN |  | 2147.03
30921 | COMPOSICAO BASICA-ENSAIO DE LABORATORIO | UN | 14.8159 | 144.9142 | 0 | 2147.0343
01.001.0029-0 | ADENSAMENTO EM AMOSTRA MOLDADA | UN |  | 2347.01
02083 | COMPOSICAO BASICA-ENSAIO DE LABORATORIO | UN | 14.8159 | 158.4122 | 0 | 2347.0193
01.001.0029-A | ADENSAMENTO EM AMOSTRA MOLDADA | UN |  | 2147.03
30921 | COMPOSICAO BASICA-ENSAIO DE LABORATORIO | UN | 14.8159 | 144.9142 | 0 | 2147.0343
01.001.0030-0 | ADENSAMENTO:PAR DE ENSAIOS PARA DETERMINACAO DO FATOR DE COR | UN |  | 2718.97
RECAO DE COEFICIENTE DE RECALQUE
02083 | COMPOSICAO BASICA-ENSAIO DE LABORATORIO | UN | 17.1639 | 158.4122 | 0 | 2718.9712
01.001.0030-A | ADENSAMENTO:PAR DE ENSAIOS PARA DETERMINACAO DO FATOR DE COR | UN |  | 2487.29
RECAO DE COEFICIENTE DE RECALQUE
30921 | COMPOSICAO BASICA-ENSAIO DE LABORATORIO | UN | 17.1639 | 144.9142 | 0 | 2487.2928
01.001.0032-0 | CISALHAMENTO LENTO OU RAPIDO,POR CORPO DE PROVA | UN |  | 516.39
02083 | COMPOSICAO BASICA-ENSAIO DE LABORATORIO | UN | 3.2598 | 158.4122 | 0 | 516.3921
01.001.0032-A | CISALHAMENTO LENTO OU RAPIDO,POR CORPO DE PROVA | UN |  | 472.39
30921 | COMPOSICAO BASICA-ENSAIO DE LABORATORIO | UN | 3.2598 | 144.9142 | 0 | 472.3913
01.001.0034-0 | TRIAXIAL DRENADO,EM AMOSTRAS NATURAL OU MOLDADA,POR CORPO DE | UN |  | 1508.95
PROVA
02083 | COMPOSICAO BASICA-ENSAIO DE LABORATORIO | UN | 9.5255 | 158.4122 | 0 | 1508.9554
01.001.0034-A | TRIAXIAL DRENADO,EM AMOSTRAS NATURAL OU MOLDADA,POR CORPO DE | UN |  | 1380.38
PROVA
30921 | COMPOSICAO BASICA-ENSAIO DE LABORATORIO | UN | 9.5255 | 144.9142 | 0 | 1380.3802
01.001.0036-0 | TRIAXIAL NAO DRENADO,EM AMOSTRAS NATURAL OU MOLDADA,POR CORP | UN |  | 928.42
O DE PROVA
02083 | COMPOSICAO BASICA-ENSAIO DE LABORATORIO | UN | 5.8608 | 158.4122 | 0 | 928.4222
01.001.0036-A | TRIAXIAL NAO DRENADO,EM AMOSTRAS NATURAL OU MOLDADA,POR CORP | UN |  | 849.31
O DE PROVA
30921 | COMPOSICAO BASICA-ENSAIO DE LABORATORIO | UN | 5.8608 | 144.9142 | 0 | 849.3131
01.001.0037-0 | TRIAXIAL NAO DRENADO,PRE-ADENSADO,EM AMOSTRAS NATURAL OU MOL | UN |  | 1136.06
DADA,POR CORPO DE PROVA
02083 | COMPOSICAO BASICA-ENSAIO DE LABORATORIO | UN | 7.1716 | 158.4122 | 0 | 1136.0689
01.001.0037-A | TRIAXIAL NAO DRENADO,PRE-ADENSADO,EM AMOSTRAS NATURAL OU MOL | UN |  | 1039.26
DADA,POR CORPO DE PROVA
30921 | COMPOSICAO BASICA-ENSAIO DE LABORATORIO | UN | 7.1716 | 144.9142 | 0 | 1039.2667
01.001.0039-0 | DURABILIDADE POR MOLHAGEM E SECAGEM,EM SOLO-CIMENTO,POR ENSA | UN |  | 1457.77
IO
02083 | COMPOSICAO BASICA-ENSAIO DE LABORATORIO | UN | 9.2024 | 158.4122 | 0 | 1457.7724
01.001.0039-A | DURABILIDADE POR MOLHAGEM E SECAGEM,EM SOLO-CIMENTO,POR ENSA | UN |  | 1333.55
IO
30921 | COMPOSICAO BASICA-ENSAIO DE LABORATORIO | UN | 9.2024 | 144.9142 | 0 | 1333.5584
01.001.0040-0 | SONDAGEM MANUAL,COM TRADO CAVADEIRA,POR METRO LINEAR OU FRAC | M |  | 202.12
AO
01961 | MAO-DE-OBRA DE SONDADOR D (AUXILIAR DE MENOR CATEGORIA QUE O | H | 1.4 | 19.33 | 3 | 27.8739
SONDADOR C), INCLUSIVE ENCARGOS SOCIAIS
02083 | COMPOSICAO BASICA-ENSAIO DE LABORATORIO | UN | 1.1 | 158.4122 | 0 | 174.2534
01.001.0040-A | SONDAGEM MANUAL,COM TRADO CAVADEIRA,POR METRO LINEAR OU FRAC | M |  | 183.55
AO
20140 | MAO-DE-OBRA DE SONDADOR D (AUXILIAR DE MENOR CATEGORIA QUE O | H | 1.4 | 16.75 | 3 | 24.1535
ANTERIOR), INCLUSIVE ENCARGOS SOCIAIS DESONERADOS
30921 | COMPOSICAO BASICA-ENSAIO DE LABORATORIO | UN | 1.1 | 144.9142 | 0 | 159.4056
01.001.0042-0 | SONDAGEM MANUAL,COM PA E PICARETA,POR METRO LINEAR OU FRACAO | M |  | 210.09
01961 | MAO-DE-OBRA DE SONDADOR D (AUXILIAR DE MENOR CATEGORIA QUE O | H | 1.8 | 19.33 | 3 | 35.8378
SONDADOR C), INCLUSIVE ENCARGOS SOCIAIS
02083 | COMPOSICAO BASICA-ENSAIO DE LABORATORIO | UN | 1.1 | 158.4122 | 0 | 174.2534
01.001.0042-A | SONDAGEM MANUAL,COM PA E PICARETA,POR METRO LINEAR OU FRACAO | M |  | 190.46
20140 | MAO-DE-OBRA DE SONDADOR D (AUXILIAR DE MENOR CATEGORIA QUE O | H | 1.8 | 16.75 | 3 | 31.0545
ANTERIOR), INCLUSIVE ENCARGOS SOCIAIS DESONERADOS
30921 | COMPOSICAO BASICA-ENSAIO DE LABORATORIO | UN | 1.1 | 144.9142 | 0 | 159.4056
01.001.0043-0 | SONDAGEM DE RECONHECIMENTO A TRADO MANUAL DE 4".PARA TRADO D | M |  | 101.54
E 6",ACRESCENTAR 50% AO VALOR DESTE ITEM
01961 | MAO-DE-OBRA DE SONDADOR D (AUXILIAR DE MENOR CATEGORIA QUE O | H | 2.55 | 19.33 | 3 | 50.7702
SONDADOR C), INCLUSIVE ENCARGOS SOCIAIS
01999 | MAO-DE-OBRA DE SERVENTE DA CONSTRUCAO CIVIL, INCLUSIVE ENCAR | H | 2.55 | 19.33 | 3 | 50.7702
GOS SOCIAIS
01.001.0043-A | SONDAGEM DE RECONHECIMENTO A TRADO MANUAL DE 4".PARA TRADO D | M |  | 87.98
E 6",ACRESCENTAR 50% AO VALOR DESTE ITEM
20132 | MAO-DE-OBRA DE SERVENTE DA CONSTRUCAO CIVIL, INCLUSIVE ENCAR | H | 2.55 | 16.75 | 3 | 43.9939
GOS SOCIAIS DESONERADOS
20140 | MAO-DE-OBRA DE SONDADOR D (AUXILIAR DE MENOR CATEGORIA QUE O | H | 2.55 | 16.75 | 3 | 43.9939
ANTERIOR), INCLUSIVE ENCARGOS SOCIAIS DESONERADOS
01.001.0044-0 | SONDAGEM EXPEDITA,DE SIMPLES RECONHECIMENTO A PERCUSSAO,EXCL | M |  | 80.55
USIVAMENTE POR LAVAGEM,DIAMETRO DE 2",INCLUSIVE DESLOCAMENTO
E INSTALACAO
01961 | MAO-DE-OBRA DE SONDADOR D (AUXILIAR DE MENOR CATEGORIA QUE O | H | 0.67 | 19.33 | 3 | 13.3396
SONDADOR C), INCLUSIVE ENCARGOS SOCIAIS
01962 | MAO-DE-OBRA DE SONDADOR C (AUXILIAR DE OPERACAO DE SONDAGEM | H | 0.67 | 20.37 | 3 | 14.0573
OU INJECOES), INCLUSIVE ENCARGOS SOCIAIS
01999 | MAO-DE-OBRA DE SERVENTE DA CONSTRUCAO CIVIL, INCLUSIVE ENCAR | H | 2.67 | 19.33 | 3 | 53.1594
GOS SOCIAIS
01.001.0044-A | SONDAGEM EXPEDITA,DE SIMPLES RECONHECIMENTO A PERCUSSAO,EXCL | M |  | 69.8
USIVAMENTE POR LAVAGEM,DIAMETRO DE 2",INCLUSIVE DESLOCAMENTO
E INSTALACAO
20132 | MAO-DE-OBRA DE SERVENTE DA CONSTRUCAO CIVIL, INCLUSIVE ENCAR | H | 2.67 | 16.75 | 3 | 46.0642
GOS SOCIAIS DESONERADOS
20139 | MAO-DE-OBRA DE SONDADOR C (AUXILIAR DE OPERACAO DE SONDAGEM | H | 0.67 | 17.65 | 3 | 12.1803
OU INJECOES), INCLUSIVE ENCARGOS SOCIAIS DESONERADOS
20140 | MAO-DE-OBRA DE SONDADOR D (AUXILIAR DE MENOR CATEGORIA QUE O | H | 0.67 | 16.75 | 3 | 11.5592
ANTERIOR), INCLUSIVE ENCARGOS SOCIAIS DESONERADOS
01.001.0046-0 | FRACIONAMENTO QUIMICO (METODO ROSTLER) | UN |  | 211.48
02083 | COMPOSICAO BASICA-ENSAIO DE LABORATORIO | UN | 1.335 | 158.4122 | 0 | 211.4827
01.001.0046-A | FRACIONAMENTO QUIMICO (METODO ROSTLER) | UN |  | 193.46
30921 | COMPOSICAO BASICA-ENSAIO DE LABORATORIO | UN | 1.335 | 144.9142 | 0 | 193.4626
01.001.0047-0 | ENSAIO DE PALHETA("VANE TEST")REALIZADO NO CAMPO,EXCLUSIVE P | UN |  | 196.56
ERFURACAO
01979 | MAO-DE-OBRA DE LABORATORISTA DE SOLOS A, INCLUSIVE ENCARGOS | H | 2 | 36.94 | 30 | 96.044
SOCIAIS
01999 | MAO-DE-OBRA DE SERVENTE DA CONSTRUCAO CIVIL, INCLUSIVE ENCAR | H | 4 | 19.33 | 30 | 100.516
GOS SOCIAIS
01.001.0047-A | ENSAIO DE PALHETA("VANE TEST")REALIZADO NO CAMPO,EXCLUSIVE P | UN |  | 170.32
ERFURACAO
20085 | MAO-DE-OBRA DE LABORATORISTA DE SOLOS A, INCLUSIVE ENCARGOS | H | 2 | 32.01 | 30 | 83.226
SOCIAIS DESONERADOS
20132 | MAO-DE-OBRA DE SERVENTE DA CONSTRUCAO CIVIL, INCLUSIVE ENCAR | H | 4 | 16.75 | 30 | 87.1
GOS SOCIAIS DESONERADOS
01.001.0048-0 | ENSAIO DE PALHETA("VANE TEST"),REALIZADO EM LABORATORIO | UN |  | 132.35
01979 | MAO-DE-OBRA DE LABORATORISTA DE SOLOS A, INCLUSIVE ENCARGOS | H | 2 | 36.94 | 42 | 104.9096
SOCIAIS
01999 | MAO-DE-OBRA DE SERVENTE DA CONSTRUCAO CIVIL, INCLUSIVE ENCAR | H | 1 | 19.33 | 42 | 27.4486
GOS SOCIAIS
01.001.0048-A | ENSAIO DE PALHETA("VANE TEST"),REALIZADO EM LABORATORIO | UN |  | 114.69
20085 | MAO-DE-OBRA DE LABORATORISTA DE SOLOS A, INCLUSIVE ENCARGOS | H | 2 | 32.01 | 42 | 90.9084
SOCIAIS DESONERADOS
20132 | MAO-DE-OBRA DE SERVENTE DA CONSTRUCAO CIVIL, INCLUSIVE ENCAR | H | 1 | 16.75 | 42 | 23.785
GOS SOCIAIS DESONERADOS
01.001.0049-0 | CLASSIFICACAO MACROSCOPICA DE AMOSTRAS DE SONDAGEM ROTATIVA | M |  | 371.12
02083 | COMPOSICAO BASICA-ENSAIO DE LABORATORIO | UN | 2.3428 | 158.4122 | 0 | 371.1281
01.001.0049-A | CLASSIFICACAO MACROSCOPICA DE AMOSTRAS DE SONDAGEM ROTATIVA | M |  | 339.5
30921 | COMPOSICAO BASICA-ENSAIO DE LABORATORIO | UN | 2.3428 | 144.9142 | 0 | 339.505
01.001.0050-0 | CLASSIFICACAO MACROSCOPICA DE AMOSTRAS DE SONDAGEM ROTATIVA, | M |  | 3459.97
COM LAMINA DE ROCHA
02083 | COMPOSICAO BASICA-ENSAIO DE LABORATORIO | UN | 21.8416 | 158.4122 | 0 | 3459.9759
01.001.0050-A | CLASSIFICACAO MACROSCOPICA DE AMOSTRAS DE SONDAGEM ROTATIVA, | M |  | 3165.15
COM LAMINA DE ROCHA
30921 | COMPOSICAO BASICA-ENSAIO DE LABORATORIO | UN | 21.8416 | 144.9142 | 0 | 3165.158
01.001.0051-0 | BRITAGEM EM LABORATORIO,DE BLOCOS DE ROCHA,MATACOES OU TESTE | UN |  | 346.43
MUNHOS DE SONDAGEM ROTATIVA,POR AMOSTRA REPRESENTATIVA
02083 | COMPOSICAO BASICA-ENSAIO DE LABORATORIO | UN | 2.1869 | 158.4122 | 0 | 346.4316
01.001.0051-A | BRITAGEM EM LABORATORIO,DE BLOCOS DE ROCHA,MATACOES OU TESTE | UN |  | 316.91
MUNHOS DE SONDAGEM ROTATIVA,POR AMOSTRA REPRESENTATIVA
30921 | COMPOSICAO BASICA-ENSAIO DE LABORATORIO | UN | 2.1869 | 144.9142 | 0 | 316.9129
01.001.0052-0 | MINI-CBR E EXPANSAO DE SOLO COMPACTADO EM EQUIPAMENTO MINIAT | UN |  | 114.43
URA
02083 | COMPOSICAO BASICA-ENSAIO DE LABORATORIO | UN | 0.72238 | 158.4122 | 0 | 114.4333
01.001.0052-A | MINI-CBR E EXPANSAO DE SOLO COMPACTADO EM EQUIPAMENTO MINIAT | UN |  | 104.68
URA
30921 | COMPOSICAO BASICA-ENSAIO DE LABORATORIO | UN | 0.72238 | 144.9142 | 0 | 104.6827
01.001.0053-0 | MINI-MCV - SOLO COMPACTADO EM EQUIPAMENTO MINIATURA | UN |  | 114.43
02083 | COMPOSICAO BASICA-ENSAIO DE LABORATORIO | UN | 0.72238 | 158.4122 | 0 | 114.4333
01.001.0053-A | MINI-MCV - SOLO COMPACTADO EM EQUIPAMENTO MINIATURA | UN |  | 104.68
30921 | COMPOSICAO BASICA-ENSAIO DE LABORATORIO | UN | 0.72238 | 144.9142 | 0 | 104.6827
01.001.0054-0 | DETERMINACAO DA PERDA DE MASSA POR IMERSAO DE SOLOS COMPACTA | UN |  | 114.43
DOS EM EQUIPAMENTO MINIATURA
02083 | COMPOSICAO BASICA-ENSAIO DE LABORATORIO | UN | 0.72238 | 158.4122 | 0 | 114.4333
01.001.0054-A | DETERMINACAO DA PERDA DE MASSA POR IMERSAO DE SOLOS COMPACTA | UN |  | 104.68
DOS EM EQUIPAMENTO MINIATURA
30921 | COMPOSICAO BASICA-ENSAIO DE LABORATORIO | UN | 0.72238 | 144.9142 | 0 | 104.6827
01.001.0055-0 | EXTRACAO DE AMOSTRA INDEFORMADA EM BLOCOS DE 30X30X30CM,INCL | UN |  | 896.56
USIVE EMBALAGEM DE MADEIRA,EXCLUSIVE TRANSPORTE
02083 | COMPOSICAO BASICA-ENSAIO DE LABORATORIO | UN | 5.6597 | 158.4122 | 0 | 896.5655
01.001.0055-A | EXTRACAO DE AMOSTRA INDEFORMADA EM BLOCOS DE 30X30X30CM,INCL | UN |  | 820.17
USIVE EMBALAGEM DE MADEIRA,EXCLUSIVE TRANSPORTE
30921 | COMPOSICAO BASICA-ENSAIO DE LABORATORIO | UN | 5.6597 | 144.9142 | 0 | 820.1709
01.001.0056-0 | CLASSIFICACAO DE SOLOS TROPICAIS PARA FINALIDADES RODOVIARIA | UN |  | 115.22
S,UTILIZANDO CORPOS DE PROVA COMPACTADOS EM EQUIPAMENTO MINI
ATURA
02083 | COMPOSICAO BASICA-ENSAIO DE LABORATORIO | UN | 0.72738 | 158.4122 | 0 | 115.2254
01.001.0056-A | CLASSIFICACAO DE SOLOS TROPICAIS PARA FINALIDADES RODOVIARIA | UN |  | 105.4
S,UTILIZANDO CORPOS DE PROVA COMPACTADOS EM EQUIPAMENTO MINI
ATURA
30921 | COMPOSICAO BASICA-ENSAIO DE LABORATORIO | UN | 0.72738 | 144.9142 | 0 | 105.4073
01.001.0057-0 | EXTRACAO DE AMOSTRA INDEFORMADA EM ANEL BISELADO,EXCLUSIVE T | UN |  | 494.91
RANSPORTE
02083 | COMPOSICAO BASICA-ENSAIO DE LABORATORIO | UN | 3.1242 | 158.4122 | 0 | 494.9114
01.001.0057-A | EXTRACAO DE AMOSTRA INDEFORMADA EM ANEL BISELADO,EXCLUSIVE T | UN |  | 452.74
RANSPORTE
30921 | COMPOSICAO BASICA-ENSAIO DE LABORATORIO | UN | 3.1242 | 144.9142 | 0 | 452.7409
01.001.0059-0 | EXTRACAO DE AMOSTRA TIPO "SHELBY" DURANTE SERVICO DE SONDAGE | UN |  | 198.56
M DO SOLO,EXCLUSIVE TRANSPORTE
01496 | CUSTO HORA PRODUTIVO - WIDIA SOLO | H | 0.5 | 283.6671 | 40 | 198.567
01.001.0059-A | EXTRACAO DE AMOSTRA TIPO "SHELBY" DURANTE SERVICO DE SONDAGE | UN |  | 180.44
M DO SOLO,EXCLUSIVE TRANSPORTE
30932 | CUSTO HORA PRODUTIVO - WIDIA SOLO | H | 0.5 | 257.7802 | 40 | 180.4461
01.001.0060-0 | AMOSTRA DE SOLO - PREPARACAO PARA ENSAIOS DE COMPACTACAO E E | UN |  | 572.16
NSAIOS DE CARACTERIZACAO
02083 | COMPOSICAO BASICA-ENSAIO DE LABORATORIO | UN | 3.6119 | 158.4122 | 0 | 572.1668
01.001.0060-A | AMOSTRA DE SOLO - PREPARACAO PARA ENSAIOS DE COMPACTACAO E E | UN |  | 523.41
NSAIOS DE CARACTERIZACAO
30921 | COMPOSICAO BASICA-ENSAIO DE LABORATORIO | UN | 3.6119 | 144.9142 | 0 | 523.4136
01.001.0061-0 | GRAOS DE SOLOS QUE PASSAM NA PENEIRA DE MALHA 4,8MM - DETERM | UN |  | 115.22
INACAO DA MASSA ESPECIFICA
02083 | COMPOSICAO BASICA-ENSAIO DE LABORATORIO | UN | 0.72738 | 158.4122 | 0 | 115.2254
01.001.0061-A | GRAOS DE SOLOS QUE PASSAM NA PENEIRA DE MALHA 4,8MM - DETERM | UN |  | 105.4
INACAO DA MASSA ESPECIFICA
30921 | COMPOSICAO BASICA-ENSAIO DE LABORATORIO | UN | 0.72738 | 144.9142 | 0 | 105.4073
01.001.0062-0 | ADENSAMENTO UNIDIMENSIONAL | UN |  | 115.22
02083 | COMPOSICAO BASICA-ENSAIO DE LABORATORIO | UN | 0.72738 | 158.4122 | 0 | 115.2254
01.001.0062-A | ADENSAMENTO UNIDIMENSIONAL | UN |  | 105.4
30921 | COMPOSICAO BASICA-ENSAIO DE LABORATORIO | UN | 0.72738 | 144.9142 | 0 | 105.4073
01.001.0063-0 | METODO RIEDEL-WEBER(AGREGADO GRAUDO) | UN |  | 115.22
02083 | COMPOSICAO BASICA-ENSAIO DE LABORATORIO | UN | 0.72738 | 158.4122 | 0 | 115.2254
01.001.0063-A | METODO RIEDEL-WEBER(AGREGADO GRAUDO) | UN |  | 105.4
30921 | COMPOSICAO BASICA-ENSAIO DE LABORATORIO | UN | 0.72738 | 144.9142 | 0 | 105.4073
01.001.0064-0 | COMPACTACAO DE SOLO EM EQUIPAMENTO MINIATURA | UN |  | 115.22
02083 | COMPOSICAO BASICA-ENSAIO DE LABORATORIO | UN | 0.72738 | 158.4122 | 0 | 115.2254
01.001.0064-A | COMPACTACAO DE SOLO EM EQUIPAMENTO MINIATURA | UN |  | 105.4
30921 | COMPOSICAO BASICA-ENSAIO DE LABORATORIO | UN | 0.72738 | 144.9142 | 0 | 105.4073
01.001.0065-0 | ENSAIO DE PERDA D'AGUA DURANTE A SONDAGEM ROTATIVA EM ROCHA, | UN |  | 207.57
CONSTANDO DE 3 ESTAGIOS DE PRESSAO
01959 | MAO-DE-OBRA DE TECNICO DE SONDAGEM, INCLUSIVE ENCARGOS SOCIA | H | 0.28 | 44.47 | 50 | 18.6774
IS
01962 | MAO-DE-OBRA DE SONDADOR C (AUXILIAR DE OPERACAO DE SONDAGEM | H | 2.83 | 20.37 | 50 | 86.4707
OU INJECOES), INCLUSIVE ENCARGOS SOCIAIS
01964 | MAO-DE-OBRA DE SONDADOR A (ESPECIALISTA DA MAIS ALTA QUALIDA | H | 1.42 | 28.76 | 50 | 61.2588
DE), INCLUSIVE ENCARGOS SOCIAIS
01999 | MAO-DE-OBRA DE SERVENTE DA CONSTRUCAO CIVIL, INCLUSIVE ENCAR | H | 1.42 | 19.33 | 50 | 41.1729
GOS SOCIAIS
01.001.0065-A | ENSAIO DE PERDA D'AGUA DURANTE A SONDAGEM ROTATIVA EM ROCHA, | UN |  | 179.86
CONSTANDO DE 3 ESTAGIOS DE PRESSAO
20132 | MAO-DE-OBRA DE SERVENTE DA CONSTRUCAO CIVIL, INCLUSIVE ENCAR | H | 1.42 | 16.75 | 50 | 35.6775
GOS SOCIAIS DESONERADOS
20137 | MAO-DE-OBRA DE SONDADOR A (ESPECIALISTA DA MAIS ALTO QUALIDA | H | 1.42 | 24.92 | 50 | 53.0796
DE), INCLUSIVE ENCARGOS SOCIAIS DESONERADOS
20139 | MAO-DE-OBRA DE SONDADOR C (AUXILIAR DE OPERACAO DE SONDAGEM | H | 2.83 | 17.65 | 50 | 74.9243
OU INJECOES), INCLUSIVE ENCARGOS SOCIAIS DESONERADOS
20147 | MAO-DE-OBRA DE TECNICO DE SONDAGEM, INCLUSIVE ENCARGOS SOCIA | H | 0.28 | 38.53 | 50 | 16.1826
IS DESONERADOS
01.001.0066-0 | ENSAIO DE PERDA D'AGUA DURANTE A SONDAGEM ROTATIVA EM ROCHA, | UN |  | 288.2
CONSTANDO DE 5 ESTAGIOS DE PRESSAO
01959 | MAO-DE-OBRA DE TECNICO DE SONDAGEM, INCLUSIVE ENCARGOS SOCIA | H | 0.39 | 44.47 | 50 | 26.015
IS
01962 | MAO-DE-OBRA DE SONDADOR C (AUXILIAR DE OPERACAO DE SONDAGEM | H | 3.93 | 20.37 | 50 | 120.0812
OU INJECOES), INCLUSIVE ENCARGOS SOCIAIS
01964 | MAO-DE-OBRA DE SONDADOR A (ESPECIALISTA DA MAIS ALTA QUALIDA | H | 1.97 | 28.76 | 50 | 84.9858
DE), INCLUSIVE ENCARGOS SOCIAIS
01999 | MAO-DE-OBRA DE SERVENTE DA CONSTRUCAO CIVIL, INCLUSIVE ENCAR | H | 1.97 | 19.33 | 50 | 57.1202
GOS SOCIAIS
01.001.0066-A | ENSAIO DE PERDA D'AGUA DURANTE A SONDAGEM ROTATIVA EM ROCHA, | UN |  | 249.72
CONSTANDO DE 5 ESTAGIOS DE PRESSAO
20132 | MAO-DE-OBRA DE SERVENTE DA CONSTRUCAO CIVIL, INCLUSIVE ENCAR | H | 1.97 | 16.75 | 50 | 49.4963
GOS SOCIAIS DESONERADOS
20137 | MAO-DE-OBRA DE SONDADOR A (ESPECIALISTA DA MAIS ALTO QUALIDA | H | 1.97 | 24.92 | 50 | 73.6386
DE), INCLUSIVE ENCARGOS SOCIAIS DESONERADOS
20139 | MAO-DE-OBRA DE SONDADOR C (AUXILIAR DE OPERACAO DE SONDAGEM | H | 3.93 | 17.65 | 50 | 104.0468
OU INJECOES), INCLUSIVE ENCARGOS SOCIAIS DESONERADOS
20147 | MAO-DE-OBRA DE TECNICO DE SONDAGEM, INCLUSIVE ENCARGOS SOCIA | H | 0.39 | 38.53 | 50 | 22.5401
IS DESONERADOS
01.001.0068-0 | ENSAIO DE PENETRACAO TIPO "DEEP SOUNDING" | M |  | 587.19
01496 | CUSTO HORA PRODUTIVO - WIDIA SOLO | H | 1.5 | 283.6671 | 38 | 587.1909
01.001.0068-A | ENSAIO DE PENETRACAO TIPO "DEEP SOUNDING" | M |  | 533.6
30932 | CUSTO HORA PRODUTIVO - WIDIA SOLO | H | 1.5 | 257.7802 | 38 | 533.605
01.001.0069-0 | ENSAIO DE INFILTRACAO EM SOLO | UN |  | 471.88
01034 | BOMBA CENTRIFUGA AUTOESCORVANTE,MOTOR A GASOLINA,6,0CV (CP) | H | 1.6 | 11.2612 | 0 | 18.0179
01496 | CUSTO HORA PRODUTIVO - WIDIA SOLO | H | 1.6 | 283.6671 | 0 | 453.8674
01.001.0069-A | ENSAIO DE INFILTRACAO EM SOLO | UN |  | 430.46
30757 | BOMBA CENTRIFUGA AUTOESCORVANTE,MOTOR A GASOLINA,6,0CV (CP) | H | 1.6 | 11.2612 | 0 | 18.0179
30932 | CUSTO HORA PRODUTIVO - WIDIA SOLO | H | 1.6 | 257.7802 | 0 | 412.4483
01.001.0071-0 | ENSAIO DE CARACTERIZACAO GEOTECNICA DE SOLOS,COM UTILIZACAO | UN |  | 610.52
DE DILATOMETRO,EXCLUSIVE PERFURACAO
02083 | COMPOSICAO BASICA-ENSAIO DE LABORATORIO | UN | 3.854 | 158.4122 | 0 | 610.5206
01.001.0071-A | ENSAIO DE CARACTERIZACAO GEOTECNICA DE SOLOS,COM UTILIZACAO | UN |  | 558.49
DE DILATOMETRO,EXCLUSIVE PERFURACAO
30921 | COMPOSICAO BASICA-ENSAIO DE LABORATORIO | UN | 3.854 | 144.9142 | 0 | 558.4993
01.001.0073-0 | ENSAIO DE PENETRACAO TIPO SPT | UN |  | 140.41
01496 | CUSTO HORA PRODUTIVO - WIDIA SOLO | H | 0.45 | 283.6671 | 10 | 140.4152
01.001.0073-A | ENSAIO DE PENETRACAO TIPO SPT | UN |  | 127.6
30932 | CUSTO HORA PRODUTIVO - WIDIA SOLO | H | 0.45 | 257.7802 | 10 | 127.6012
01.001.0075-1 | PERFURACAO MANUAL DE SOLO,A TRADO ATE 6" | M |  | 14.93
01999 | MAO-DE-OBRA DE SERVENTE DA CONSTRUCAO CIVIL, INCLUSIVE ENCAR | H | 0.75 | 19.33 | 3 | 14.9324
GOS SOCIAIS
01.001.0075-B | PERFURACAO MANUAL DE SOLO,A TRADO ATE 6" | M |  | 12.93
20132 | MAO-DE-OBRA DE SERVENTE DA CONSTRUCAO CIVIL, INCLUSIVE ENCAR | H | 0.75 | 16.75 | 3 | 12.9394
GOS SOCIAIS DESONERADOS
01.001.0076-0 | PERFURACAO MANUAL DE SOLO,A TRADO ATE 8" | M |  | 18.91
01999 | MAO-DE-OBRA DE SERVENTE DA CONSTRUCAO CIVIL, INCLUSIVE ENCAR | H | 0.95 | 19.33 | 3 | 18.9144
GOS SOCIAIS
01.001.0076-A | PERFURACAO MANUAL DE SOLO,A TRADO ATE 8" | M |  | 16.38
20132 | MAO-DE-OBRA DE SERVENTE DA CONSTRUCAO CIVIL, INCLUSIVE ENCAR | H | 0.95 | 16.75 | 3 | 16.3899
GOS SOCIAIS DESONERADOS
01.001.0077-0 | PERFURACAO MANUAL DE SOLO,A TRADO ATE 10" | M |  | 22.89
01999 | MAO-DE-OBRA DE SERVENTE DA CONSTRUCAO CIVIL, INCLUSIVE ENCAR | H | 1.15 | 19.33 | 3 | 22.8964
GOS SOCIAIS
01.001.0077-A | PERFURACAO MANUAL DE SOLO,A TRADO ATE 10" | M |  | 19.84
20132 | MAO-DE-OBRA DE SERVENTE DA CONSTRUCAO CIVIL, INCLUSIVE ENCAR | H | 1.15 | 16.75 | 3 | 19.8404
GOS SOCIAIS DESONERADOS
01.001.0078-0 | PERFURACAO MANUAL DE SOLO,A TRADO ACIMA DE 10" | M |  | 27.87
01999 | MAO-DE-OBRA DE SERVENTE DA CONSTRUCAO CIVIL, INCLUSIVE ENCAR | H | 1.4 | 19.33 | 3 | 27.8739
GOS SOCIAIS
01.001.0078-A | PERFURACAO MANUAL DE SOLO,A TRADO ACIMA DE 10" | M |  | 24.15
20132 | MAO-DE-OBRA DE SERVENTE DA CONSTRUCAO CIVIL, INCLUSIVE ENCAR | H | 1.4 | 16.75 | 3 | 24.1535
GOS SOCIAIS DESONERADOS
01.001.0081-0 | ANALISE GRANULOMETRICA EM AGREGADO MIUDO | UN |  | 189.49
02083 | COMPOSICAO BASICA-ENSAIO DE LABORATORIO | UN | 1.1962 | 158.4122 | 0 | 189.4927
01.001.0081-A | ANALISE GRANULOMETRICA EM AGREGADO MIUDO | UN |  | 173.34
30921 | COMPOSICAO BASICA-ENSAIO DE LABORATORIO | UN | 1.1962 | 144.9142 | 0 | 173.3464
01.001.0082-0 | ANALISE GRANULOMETRICA EM AGREGADO GRAUDO | UN |  | 149.9
02083 | COMPOSICAO BASICA-ENSAIO DE LABORATORIO | UN | 0.9463 | 158.4122 | 0 | 149.9055
01.001.0082-A | ANALISE GRANULOMETRICA EM AGREGADO GRAUDO | UN |  | 137.13
30921 | COMPOSICAO BASICA-ENSAIO DE LABORATORIO | UN | 0.9463 | 144.9142 | 0 | 137.1323
01.001.0083-0 | AVALIACAO DAS IMPUREZAS ORGANICAS DAS AREIAS | UN |  | 189.49
02083 | COMPOSICAO BASICA-ENSAIO DE LABORATORIO | UN | 1.1962 | 158.4122 | 0 | 189.4927
01.001.0083-A | AVALIACAO DAS IMPUREZAS ORGANICAS DAS AREIAS | UN |  | 173.34
30921 | COMPOSICAO BASICA-ENSAIO DE LABORATORIO | UN | 1.1962 | 144.9142 | 0 | 173.3464
01.001.0084-0 | QUALIDADE DA AREIA COM ANALISE GRANULOMETRICA E INDICE DE MA | UN |  | 4159.85
TERIA ORGANICA
02083 | COMPOSICAO BASICA-ENSAIO DE LABORATORIO | UN | 26.2597 | 158.4122 | 0 | 4159.8568
01.001.0084-A | QUALIDADE DA AREIA COM ANALISE GRANULOMETRICA E INDICE DE MA | UN |  | 3805.4
TERIA ORGANICA
30921 | COMPOSICAO BASICA-ENSAIO DE LABORATORIO | UN | 26.2597 | 144.9142 | 0 | 3805.4034
01.001.0085-0 | TEOR DE ARGILA EM TORROES(AGREGADO MIUDO) | UN |  | 189.49
02083 | COMPOSICAO BASICA-ENSAIO DE LABORATORIO | UN | 1.1962 | 158.4122 | 0 | 189.4927
01.001.0085-A | TEOR DE ARGILA EM TORROES(AGREGADO MIUDO) | UN |  | 173.34
30921 | COMPOSICAO BASICA-ENSAIO DE LABORATORIO | UN | 1.1962 | 144.9142 | 0 | 173.3464
01.001.0086-0 | TEOR DE ARGILA EM TORROES(AGREGADO GRAUDO) | UN |  | 189.49
02083 | COMPOSICAO BASICA-ENSAIO DE LABORATORIO | UN | 1.1962 | 158.4122 | 0 | 189.4927
01.001.0086-A | TEOR DE ARGILA EM TORROES(AGREGADO GRAUDO) | UN |  | 173.34
30921 | COMPOSICAO BASICA-ENSAIO DE LABORATORIO | UN | 1.1962 | 144.9142 | 0 | 173.3464
01.001.0087-0 | TEOR DE MATERIAIS PULVERULENTOS(AGREGADO MIUDO) | UN |  | 150.06
02083 | COMPOSICAO BASICA-ENSAIO DE LABORATORIO | UN | 0.9473 | 158.4122 | 0 | 150.0639
01.001.0087-A | TEOR DE MATERIAIS PULVERULENTOS(AGREGADO MIUDO) | UN |  | 137.27
30921 | COMPOSICAO BASICA-ENSAIO DE LABORATORIO | UN | 0.9473 | 144.9142 | 0 | 137.2772
01.001.0088-0 | TEOR DE MATERIAIS PULVERULENTOS(AGREGADO GRAUDO) | UN |  | 205.33
02083 | COMPOSICAO BASICA-ENSAIO DE LABORATORIO | UN | 1.2962 | 158.4122 | 0 | 205.3339
01.001.0088-A | TEOR DE MATERIAIS PULVERULENTOS(AGREGADO GRAUDO) | UN |  | 187.83
30921 | COMPOSICAO BASICA-ENSAIO DE LABORATORIO | UN | 1.2962 | 144.9142 | 0 | 187.8378
01.001.0089-0 | DENSIDADE REAL(AGREGADO MIUDO) | UN |  | 55.27
02083 | COMPOSICAO BASICA-ENSAIO DE LABORATORIO | UN | 0.3489 | 158.4122 | 0 | 55.27
01.001.0089-A | DENSIDADE REAL(AGREGADO MIUDO) | UN |  | 50.56
30921 | COMPOSICAO BASICA-ENSAIO DE LABORATORIO | UN | 0.3489 | 144.9142 | 0 | 50.5606
01.001.0090-0 | DENSIDADE REAL(AGREGADO GRAUDO) | UN |  | 110.57
02083 | COMPOSICAO BASICA-ENSAIO DE LABORATORIO | UN | 0.698 | 158.4122 | 0 | 110.5717
01.001.0090-A | DENSIDADE REAL(AGREGADO GRAUDO) | UN |  | 101.15
30921 | COMPOSICAO BASICA-ENSAIO DE LABORATORIO | UN | 0.698 | 144.9142 | 0 | 101.1501
01.001.0091-0 | DENSIDADE APARENTE(AGREGADO MIUDO) | UN |  | 55.27
02083 | COMPOSICAO BASICA-ENSAIO DE LABORATORIO | UN | 0.3489 | 158.4122 | 0 | 55.27
01.001.0091-A | DENSIDADE APARENTE(AGREGADO MIUDO) | UN |  | 50.56
30921 | COMPOSICAO BASICA-ENSAIO DE LABORATORIO | UN | 0.3489 | 144.9142 | 0 | 50.5606
01.001.0092-0 | DENSIDADE APARENTE(AGREGADO GRAUDO) | UN |  | 110.57
02083 | COMPOSICAO BASICA-ENSAIO DE LABORATORIO | UN | 0.698 | 158.4122 | 0 | 110.5717
01.001.0092-A | DENSIDADE APARENTE(AGREGADO GRAUDO) | UN |  | 101.15
30921 | COMPOSICAO BASICA-ENSAIO DE LABORATORIO | UN | 0.698 | 144.9142 | 0 | 101.1501
01.001.0093-0 | DESGASTE A ABRASAO "LOS ANGELES" | UN |  | 798.52
02083 | COMPOSICAO BASICA-ENSAIO DE LABORATORIO | UN | 5.0408 | 158.4122 | 0 | 798.5242
01.001.0093-A | DESGASTE A ABRASAO "LOS ANGELES" | UN |  | 730.48
30921 | COMPOSICAO BASICA-ENSAIO DE LABORATORIO | UN | 5.0408 | 144.9142 | 0 | 730.4835
01.001.0094-0 | ESMAGAMENTO | UN |  | 728.33
02083 | COMPOSICAO BASICA-ENSAIO DE LABORATORIO | UN | 4.5977 | 158.4122 | 0 | 728.3318
01.001.0094-A | ESMAGAMENTO | UN |  | 666.27
30921 | COMPOSICAO BASICA-ENSAIO DE LABORATORIO | UN | 4.5977 | 144.9142 | 0 | 666.272
01.001.0095-0 | RESISTENCIA AO IMPACTO "TRETON" | UN |  | 728.33
02083 | COMPOSICAO BASICA-ENSAIO DE LABORATORIO | UN | 4.5977 | 158.4122 | 0 | 728.3318
01.001.0095-A | RESISTENCIA AO IMPACTO "TRETON" | UN |  | 666.27
30921 | COMPOSICAO BASICA-ENSAIO DE LABORATORIO | UN | 4.5977 | 144.9142 | 0 | 666.272
01.001.0096-0 | INDICE DE FORMA(CUBICIDADE) | UN |  | 516.88
02083 | COMPOSICAO BASICA-ENSAIO DE LABORATORIO | UN | 3.2629 | 158.4122 | 0 | 516.8832
01.001.0096-A | INDICE DE FORMA(CUBICIDADE) | UN |  | 472.84
30921 | COMPOSICAO BASICA-ENSAIO DE LABORATORIO | UN | 3.2629 | 144.9142 | 0 | 472.8405
01.001.0097-0 | QUALIDADE DE AGREGADO PELO USO DE SOLUCAO DE SULFATO DE SODI | UN |  | 1194
O OU MAGNESIO,EM AGREGADO MIUDO
02083 | COMPOSICAO BASICA-ENSAIO DE LABORATORIO | UN | 7.5373 | 158.4122 | 0 | 1194.0003
01.001.0097-A | QUALIDADE DE AGREGADO PELO USO DE SOLUCAO DE SULFATO DE SODI | UN |  | 1092.26
O OU MAGNESIO,EM AGREGADO MIUDO
30921 | COMPOSICAO BASICA-ENSAIO DE LABORATORIO | UN | 7.5373 | 144.9142 | 0 | 1092.2618
01.001.0098-0 | QUALIDADE DE AGREGADO PELO USO DE SOLUCAO DE SULFATO DE SODI | UN |  | 1653.77
O OU MAGNESIO,EM AGREGADO GRAUDO
02083 | COMPOSICAO BASICA-ENSAIO DE LABORATORIO | UN | 10.4397 | 158.4122 | 0 | 1653.7758
01.001.0098-A | QUALIDADE DE AGREGADO PELO USO DE SOLUCAO DE SULFATO DE SODI | UN |  | 1512.86
O OU MAGNESIO,EM AGREGADO GRAUDO
30921 | COMPOSICAO BASICA-ENSAIO DE LABORATORIO | UN | 10.4397 | 144.9142 | 0 | 1512.8608
01.001.0121-0 | REMATE OU CAPEAMENTO DE CORPO DE PROVA CILINDRICO,DE 15X30CM | UN |  | 15.71
POR TOPO
02083 | COMPOSICAO BASICA-ENSAIO DE LABORATORIO | UN | 0.0992 | 158.4122 | 0 | 15.7145
01.001.0121-A | REMATE OU CAPEAMENTO DE CORPO DE PROVA CILINDRICO,DE 15X30CM | UN |  | 14.37
POR TOPO
30921 | COMPOSICAO BASICA-ENSAIO DE LABORATORIO | UN | 0.0992 | 144.9142 | 0 | 14.3755
01.001.0123-0 | RESISTENCIA A COMPRESSAO DE CORPO DE PROVA CILINDRICO DE 15X | UN |  | 47.52
30CM,POR CORPO DE PROVA
02083 | COMPOSICAO BASICA-ENSAIO DE LABORATORIO | UN | 0.3 | 158.4122 | 0 | 47.5237
01.001.0123-A | RESISTENCIA A COMPRESSAO DE CORPO DE PROVA CILINDRICO DE 15X | UN |  | 43.47
30CM,POR CORPO DE PROVA
30921 | COMPOSICAO BASICA-ENSAIO DE LABORATORIO | UN | 0.3 | 144.9142 | 0 | 43.4743
01.001.0124-0 | RESISTENCIA A COMPRESSAO SIMPLES DE CORPO DE PROVA DE ARGAMA | UN |  | 122.59
SSA DE CONCRETO,COM 5X10CM,POR CORPO DE PROVA
02083 | COMPOSICAO BASICA-ENSAIO DE LABORATORIO | UN | 0.7739 | 158.4122 | 0 | 122.5952
01.001.0124-A | RESISTENCIA A COMPRESSAO SIMPLES DE CORPO DE PROVA DE ARGAMA | UN |  | 112.14
SSA DE CONCRETO,COM 5X10CM,POR CORPO DE PROVA
30921 | COMPOSICAO BASICA-ENSAIO DE LABORATORIO | UN | 0.7739 | 144.9142 | 0 | 112.1491
01.001.0125-0 | RESISTENCIA A TRACAO,NA FLEXAO,EM CORPO DE PROVA PRISMATICO, | UN |  | 216.91
COM ESFORCO ATE 5T
02083 | COMPOSICAO BASICA-ENSAIO DE LABORATORIO | UN | 1.3693 | 158.4122 | 0 | 216.9138
01.001.0125-A | RESISTENCIA A TRACAO,NA FLEXAO,EM CORPO DE PROVA PRISMATICO, | UN |  | 198.43
COM ESFORCO ATE 5T
30921 | COMPOSICAO BASICA-ENSAIO DE LABORATORIO | UN | 1.3693 | 144.9142 | 0 | 198.431
01.001.0126-0 | RESISTENCIA A TRACAO,NA FLEXAO,EM CORPO DE PROVA PRISMATICO, | UN |  | 216.91
COM ESFORCO DE 5 ATE 30T
02083 | COMPOSICAO BASICA-ENSAIO DE LABORATORIO | UN | 1.3693 | 158.4122 | 0 | 216.9138
01.001.0126-A | RESISTENCIA A TRACAO,NA FLEXAO,EM CORPO DE PROVA PRISMATICO, | UN |  | 198.43
COM ESFORCO DE 5 ATE 30T
30921 | COMPOSICAO BASICA-ENSAIO DE LABORATORIO | UN | 1.3693 | 144.9142 | 0 | 198.431
01.001.0127-0 | RESISTENCIA A TRACAO,NA FLEXAO,EM CORPO DE PROVA PRISMATICO, | UN |  | 216.91
COM ESFORCO DE 30 ATE 200T
02083 | COMPOSICAO BASICA-ENSAIO DE LABORATORIO | UN | 1.3693 | 158.4122 | 0 | 216.9138
01.001.0127-A | RESISTENCIA A TRACAO,NA FLEXAO,EM CORPO DE PROVA PRISMATICO, | UN |  | 198.43
COM ESFORCO DE 30 ATE 200T
30921 | COMPOSICAO BASICA-ENSAIO DE LABORATORIO | UN | 1.3693 | 144.9142 | 0 | 198.431
01.001.0128-0 | RESISTENCIA A COMPRESSAO SIMPLES DE CORPO DE PROVA,COM AUXIL | UN |  | 66.01
IO DE ESCLEROMETRO,POR CORPO DE PROVA
02083 | COMPOSICAO BASICA-ENSAIO DE LABORATORIO | UN | 0.4167 | 158.4122 | 0 | 66.0104
01.001.0128-A | RESISTENCIA A COMPRESSAO SIMPLES DE CORPO DE PROVA,COM AUXIL | UN |  | 60.38
IO DE ESCLEROMETRO,POR CORPO DE PROVA
30921 | COMPOSICAO BASICA-ENSAIO DE LABORATORIO | UN | 0.4167 | 144.9142 | 0 | 60.3857
01.001.0129-0 | "SLUMP TEST" | UN |  | 31.68
02083 | COMPOSICAO BASICA-ENSAIO DE LABORATORIO | UN | 0.2 | 158.4122 | 0 | 31.6824
01.001.0129-A | "SLUMP TEST" | UN |  | 28.98
30921 | COMPOSICAO BASICA-ENSAIO DE LABORATORIO | UN | 0.2 | 144.9142 | 0 | 28.9828
01.001.0130-0 | DOSAGEM COM ESTUDO GRANULOMETRICO DOS AGREGADOS,DETERMINACAO | UN |  | 17252.34
DE UM TRACO A PARTIR DOS GRAFICOS OBTIDOS DE MISTURAS EXPER
IMENTAIS E COM RUPTURA DE CORPO DE PROVA,DE 15X30CM,AOS 3,7
E 28 DIAS DE IDADE,UTILIZANDO COMO MATERIAIS CIMENTO,UM AGRE
GADO GRAUDO E UM AGREGADO MIUDO
02083 | COMPOSICAO BASICA-ENSAIO DE LABORATORIO | UN | 108.9079 | 158.4122 | 0 | 17252.34
01.001.0130-A | DOSAGEM COM ESTUDO GRANULOMETRICO DOS AGREGADOS,DETERMINACAO | UN |  | 15782.3
DE UM TRACO A PARTIR DOS GRAFICOS OBTIDOS DE MISTURAS EXPER
IMENTAIS E COM RUPTURA DE CORPO DE PROVA,DE 15X30CM,AOS 3,7
E 28 DIAS DE IDADE,UTILIZANDO COMO MATERIAIS CIMENTO,UM AGRE
GADO GRAUDO E UM AGREGADO MIUDO
30921 | COMPOSICAO BASICA-ENSAIO DE LABORATORIO | UN | 108.9079 | 144.9142 | 0 | 15782.3012
01.001.0131-0 | DOSAGEM COM ESTUDO GRANULOMETRICO DOS AGREGADOS,DETERMINACAO | UN |  | 5750.77
DE UM TRACO A PARTIR DOS GRAFICOS OBTIDOS DE MISTURAS EXPER
IMENTAIS E COM RUPTURA DE CORPO DE PROVA,DE 15X30CM,AOS 3,7
E 28 DIAS DE IDADE,PARA CADA AGREGADO MIUDO ADICIONAL AO ITE
M 01.001.0130
02083 | COMPOSICAO BASICA-ENSAIO DE LABORATORIO | UN | 36.3026 | 158.4122 | 0 | 5750.7747
01.001.0131-A | DOSAGEM COM ESTUDO GRANULOMETRICO DOS AGREGADOS,DETERMINACAO | UN |  | 5260.76
DE UM TRACO A PARTIR DOS GRAFICOS OBTIDOS DE MISTURAS EXPER
IMENTAIS E COM RUPTURA DE CORPO DE PROVA,DE 15X30CM,AOS 3,7
E 28 DIAS DE IDADE,PARA CADA AGREGADO MIUDO ADICIONAL AO ITE
M 01.001.0130
30921 | COMPOSICAO BASICA-ENSAIO DE LABORATORIO | UN | 36.3026 | 144.9142 | 0 | 5260.7622
01.001.0132-0 | DOSAGEM COM ESTUDO GRANULOMETRICO DOS AGREGADOS,DETERMINACAO | UN |  | 5750.77
DE UM TRACO A PARTIR DOS GRAFICOS OBTIDOS DE MISTURAS EXPER
IMENTAIS E COM RUPTURA DE CORPO DE PROVA,DE 15X30CM,AOS 3,7
E 28 DIAS DE IDADE,PARA CADA AGREGADO GRAUDO ADICIONAL AO IT
EM 01.001.0130
02083 | COMPOSICAO BASICA-ENSAIO DE LABORATORIO | UN | 36.3026 | 158.4122 | 0 | 5750.7747
01.001.0132-A | DOSAGEM COM ESTUDO GRANULOMETRICO DOS AGREGADOS,DETERMINACAO | UN |  | 5260.76
DE UM TRACO A PARTIR DOS GRAFICOS OBTIDOS DE MISTURAS EXPER
IMENTAIS E COM RUPTURA DE CORPO DE PROVA,DE 15X30CM,AOS 3,7
E 28 DIAS DE IDADE,PARA CADA AGREGADO GRAUDO ADICIONAL AO IT
EM 01.001.0130
30921 | COMPOSICAO BASICA-ENSAIO DE LABORATORIO | UN | 36.3026 | 144.9142 | 0 | 5260.7622
01.001.0133-0 | DETERMINACAO DE OUTROS TRACOS A PARTIR DOS MESMOS GRAFICOS,M | UN |  | 17252.34
ENCIONADOS NO ITEM 01.001.0130,POR TRACO
02083 | COMPOSICAO BASICA-ENSAIO DE LABORATORIO | UN | 108.9079 | 158.4122 | 0 | 17252.34
01.001.0133-A | DETERMINACAO DE OUTROS TRACOS A PARTIR DOS MESMOS GRAFICOS,M | UN |  | 15782.3
ENCIONADOS NO ITEM 01.001.0130,POR TRACO
30921 | COMPOSICAO BASICA-ENSAIO DE LABORATORIO | UN | 108.9079 | 144.9142 | 0 | 15782.3012
01.001.0134-0 | DOSAGEM COM ESTUDO GRANULOMETRICO DOS AGREGADOS,POR TRACO AD | UN |  | 17252.34
ICIONAL AO ITEM 01.001.0130,A PARTIR DOS GRAFICOS OBTIDOS DE
MISTURAS EXPERIMENTAIS E COM RUPTURA DE CORPO DE PROVA,DE 1
5X30CM,AOS 3,7 E 28 DIAS DE IDADE,UTILIZANDO AGREGADOS DA ME
SMA QUALIDADE,POREM EM PROPORCOES DIFERENTES DE CIMENTO,UM A
GREGADO MIUDO E UM AGREGADO GRAUDO
02083 | COMPOSICAO BASICA-ENSAIO DE LABORATORIO | UN | 108.9079 | 158.4122 | 0 | 17252.34
01.001.0134-A | DOSAGEM COM ESTUDO GRANULOMETRICO DOS AGREGADOS,POR TRACO AD | UN |  | 15782.3
ICIONAL AO ITEM 01.001.0130,A PARTIR DOS GRAFICOS OBTIDOS DE
MISTURAS EXPERIMENTAIS E COM RUPTURA DE CORPO DE PROVA,DE 1
5X30CM,AOS 3,7 E 28 DIAS DE IDADE,UTILIZANDO AGREGADOS DA ME
SMA QUALIDADE,POREM EM PROPORCOES DIFERENTES DE CIMENTO,UM A
GREGADO MIUDO E UM AGREGADO GRAUDO
30921 | COMPOSICAO BASICA-ENSAIO DE LABORATORIO | UN | 108.9079 | 144.9142 | 0 | 15782.3012
01.001.0135-0 | DOSAGEM COM ESTUDO GRANULOMETRICO DOS AGREGADOS,POR TRACO AD | UN |  | 17252.34
ICIONAL AO ITEM 01.001.0130,A PARTIR DOS GRAFICOS OBTIDOS DE
MISTURAS EXPERIMENTAIS E COM RUPTURA DO CORPO DE PROVA,DE 1
5X30CM,AOS 3,7 E 28 DIAS DE IDADE,UTILIZANDO AGREGADOS DA ME
SMA QUALIDADE,POREM EM PROPORCOES DIFERENTES DE CIMENTO,MAIS
DE UM AGREGADO MIUDO E MAIS DE UM AGREGADO GRAUDO
02083 | COMPOSICAO BASICA-ENSAIO DE LABORATORIO | UN | 108.9079 | 158.4122 | 0 | 17252.34
01.001.0135-A | DOSAGEM COM ESTUDO GRANULOMETRICO DOS AGREGADOS,POR TRACO AD | UN |  | 15782.3
ICIONAL AO ITEM 01.001.0130,A PARTIR DOS GRAFICOS OBTIDOS DE
MISTURAS EXPERIMENTAIS E COM RUPTURA DO CORPO DE PROVA,DE 1
5X30CM,AOS 3,7 E 28 DIAS DE IDADE,UTILIZANDO AGREGADOS DA ME
SMA QUALIDADE,POREM EM PROPORCOES DIFERENTES DE CIMENTO,MAIS
DE UM AGREGADO MIUDO E MAIS DE UM AGREGADO GRAUDO
30921 | COMPOSICAO BASICA-ENSAIO DE LABORATORIO | UN | 108.9079 | 144.9142 | 0 | 15782.3012
01.001.0136-0 | DOSAGEM COM ESTUDO GRANULOMETRICO DOS AGREGADOS,DETERMINACAO | UN |  | 17252.34
DE MAIS TRACOS A PARTIR DOS GRAFICOS OBTIDOS DE MISTURAS EX
PERIMENTAIS E COM RUPTURA DE CORPO DE PROVA,DE 15X30CM,AOS 3
,7 E 28 DIAS DE IDADE,UTILIZANDO AGREGADOS DA MESMA QUALIDAD
E,POREM EM PROPORCOES DIFERENTES DE CIMENTO,MAIS DE UM AGREG
ADO MIUDO E MAIS DE UM AGREGADO GRAUDO
02083 | COMPOSICAO BASICA-ENSAIO DE LABORATORIO | UN | 108.9079 | 158.4122 | 0 | 17252.34
01.001.0136-A | DOSAGEM COM ESTUDO GRANULOMETRICO DOS AGREGADOS,DETERMINACAO | UN |  | 15782.3
DE MAIS TRACOS A PARTIR DOS GRAFICOS OBTIDOS DE MISTURAS EX
PERIMENTAIS E COM RUPTURA DE CORPO DE PROVA,DE 15X30CM,AOS 3
,7 E 28 DIAS DE IDADE,UTILIZANDO AGREGADOS DA MESMA QUALIDAD
E,POREM EM PROPORCOES DIFERENTES DE CIMENTO,MAIS DE UM AGREG
ADO MIUDO E MAIS DE UM AGREGADO GRAUDO
30921 | COMPOSICAO BASICA-ENSAIO DE LABORATORIO | UN | 108.9079 | 144.9142 | 0 | 15782.3012
01.001.0137-0 | TRACADO DAS CURVAS QUE CORRELACIONAM A RESISTENCIA A COMPRES | UN |  | 112924.43
SAO AO FATOR AGUA-CIMENTO,COM MOLDAGEM DE 24 CORPOS-DE-PROVA
CILINDRICOS DE CONCRETO,DE 15X30CM,COM TRACOS 1:5,1:6,1:7,1
:8 E DETERMINACAO DAS TENSOES DE RUPTURA A COMPRESSAO AOS 3,
7 E 28 DIAS DE IDADE(AMOSTRAS 6 SACOS DE CIMENTO)
02083 | COMPOSICAO BASICA-ENSAIO DE LABORATORIO | UN | 712.8519 | 158.4122 | 0 | 112924.4378
01.001.0137-A | TRACADO DAS CURVAS QUE CORRELACIONAM A RESISTENCIA A COMPRES | UN |  | 103302.36
SAO AO FATOR AGUA-CIMENTO,COM MOLDAGEM DE 24 CORPOS-DE-PROVA
CILINDRICOS DE CONCRETO,DE 15X30CM,COM TRACOS 1:5,1:6,1:7,1
:8 E DETERMINACAO DAS TENSOES DE RUPTURA A COMPRESSAO AOS 3,
7 E 28 DIAS DE IDADE(AMOSTRAS 6 SACOS DE CIMENTO)
30921 | COMPOSICAO BASICA-ENSAIO DE LABORATORIO | UN | 712.8519 | 144.9142 | 0 | 103302.3628
01.001.0138-0 | RECONSTITUICAO DE TRACOS DE CONCRETO,POR TRACO | UN |  | 41360.8
02083 | COMPOSICAO BASICA-ENSAIO DE LABORATORIO | UN | 261.0961 | 158.4122 | 0 | 41360.8076
01.001.0138-A | RECONSTITUICAO DE TRACOS DE CONCRETO,POR TRACO | UN |  | 37836.53
30921 | COMPOSICAO BASICA-ENSAIO DE LABORATORIO | UN | 261.0961 | 144.9142 | 0 | 37836.5325
01.001.0139-0 | AVALIACAO DA ESPESSURA DE CARBONATACAO,POR PONTO,EM ESTRUTUR | UN |  | 417.83
AS DE CONCRETO ARMADO OU PROTENDIDO,ATRAVES DE ASPERSAO DE S
OLUCAO DE FENOLFTALEINA,INCLUSIVE COLETA DA AMOSTRA
01924 | MAO-DE-OBRA DE AUXILIAR TECNICO, INCLUSIVE ENCARGOS SOCIAIS | H | 2 | 20.37 | 0 | 40.74
01985 | MAO-DE-OBRA DE ENGENHEIRO OU ARQUITETO SENIOR, INCLUSIVE ENC | H | 1 | 225.33 | 0 | 225.33
ARGOS SOCIAIS
02083 | COMPOSICAO BASICA-ENSAIO DE LABORATORIO | UN | 0.75 | 158.4122 | 0 | 118.8092
14745 | FENOLFTALEINA EM SOLUCAO 1%, EMBALAGEM DE 1 LITRO | UN | 1 | 32.96 | 0 | 32.96
01.001.0139-A | AVALIACAO DA ESPESSURA DE CARBONATACAO,POR PONTO,EM ESTRUTUR | UN |  | 372.19
AS DE CONCRETO ARMADO OU PROTENDIDO,ATRAVES DE ASPERSAO DE S
OLUCAO DE FENOLFTALEINA,INCLUSIVE COLETA DA AMOSTRA
14745 | FENOLFTALEINA EM SOLUCAO 1%, EMBALAGEM DE 1 LITRO | UN | 1 | 32.96 | 0 | 32.96
20033 | MAO-DE-OBRA DE AUXILIAR TECNICO, INCLUSIVE ENCARGOS SOCIAIS | H | 2 | 17.65 | 0 | 35.3
DESONERADOS
20071 | MAO-DE-OBRA DE ENGENHEIRO OU ARQUITETO SENIOR, INCLUSIVE ENC | H | 1 | 195.25 | 0 | 195.25
ARGOS SOCIAIS DESONERADOS
30921 | COMPOSICAO BASICA-ENSAIO DE LABORATORIO | UN | 0.75 | 144.9142 | 0 | 108.6857
01.001.0140-0 | DETERMINACAO DO TEOR DE CLORETOS,POR AMOSTRA,EM ESTRUTURAS D | UN |  | 416.56
E CONCRETO ARMADO OU PROTENDIDO,CONFORME NORMA DA ACI-318/31
-BR36,INCLUSIVE COLETA DA AMOSTRA
01924 | MAO-DE-OBRA DE AUXILIAR TECNICO, INCLUSIVE ENCARGOS SOCIAIS | H | 2 | 20.37 | 0 | 40.74
01985 | MAO-DE-OBRA DE ENGENHEIRO OU ARQUITETO SENIOR, INCLUSIVE ENC | H | 1 | 225.33 | 0 | 225.33
ARGOS SOCIAIS
02083 | COMPOSICAO BASICA-ENSAIO DE LABORATORIO | UN | 0.95 | 158.4122 | 0 | 150.4916
01.001.0140-A | DETERMINACAO DO TEOR DE CLORETOS,POR AMOSTRA,EM ESTRUTURAS D | UN |  | 368.21
E CONCRETO ARMADO OU PROTENDIDO,CONFORME NORMA DA ACI-318/31
-BR36,INCLUSIVE COLETA DA AMOSTRA
20033 | MAO-DE-OBRA DE AUXILIAR TECNICO, INCLUSIVE ENCARGOS SOCIAIS | H | 2 | 17.65 | 0 | 35.3
DESONERADOS
20071 | MAO-DE-OBRA DE ENGENHEIRO OU ARQUITETO SENIOR, INCLUSIVE ENC | H | 1 | 195.25 | 0 | 195.25
ARGOS SOCIAIS DESONERADOS
30921 | COMPOSICAO BASICA-ENSAIO DE LABORATORIO | UN | 0.95 | 144.9142 | 0 | 137.6685
01.001.0141-0 | DETERMINACAO DO TEOR DE SULFATOS,POR AMOSTRA,EM ESTRUTURAS D | UN |  | 416.56
E CONCRETO ARMADO OU PROTENDIDO,CONFORME BOLETIM N°25 DO IPT
,INCLUSIVE COLETA DA AMOSTRA
01924 | MAO-DE-OBRA DE AUXILIAR TECNICO, INCLUSIVE ENCARGOS SOCIAIS | H | 2 | 20.37 | 0 | 40.74
01985 | MAO-DE-OBRA DE ENGENHEIRO OU ARQUITETO SENIOR, INCLUSIVE ENC | H | 1 | 225.33 | 0 | 225.33
ARGOS SOCIAIS
02083 | COMPOSICAO BASICA-ENSAIO DE LABORATORIO | UN | 0.95 | 158.4122 | 0 | 150.4916
01.001.0141-A | DETERMINACAO DO TEOR DE SULFATOS,POR AMOSTRA,EM ESTRUTURAS D | UN |  | 368.21
E CONCRETO ARMADO OU PROTENDIDO,CONFORME BOLETIM N°25 DO IPT
,INCLUSIVE COLETA DA AMOSTRA
20033 | MAO-DE-OBRA DE AUXILIAR TECNICO, INCLUSIVE ENCARGOS SOCIAIS | H | 2 | 17.65 | 0 | 35.3
DESONERADOS
20071 | MAO-DE-OBRA DE ENGENHEIRO OU ARQUITETO SENIOR, INCLUSIVE ENC | H | 1 | 195.25 | 0 | 195.25
ARGOS SOCIAIS DESONERADOS
30921 | COMPOSICAO BASICA-ENSAIO DE LABORATORIO | UN | 0.95 | 144.9142 | 0 | 137.6685
01.001.0143-0 | ENSAIO DE RESISTENCIA A TRACAO SIMPLES,POR COMPRESSAO DIAMET | UN |  | 1926.84
RAL DE CORPOS DE PROVA CILINDRICOS DE 15X30CM,EXCLUSIVE CORP
O DE PROVA
02083 | COMPOSICAO BASICA-ENSAIO DE LABORATORIO | UN | 12.1635 | 158.4122 | 0 | 1926.8468
01.001.0143-A | ENSAIO DE RESISTENCIA A TRACAO SIMPLES,POR COMPRESSAO DIAMET | UN |  | 1762.66
RAL DE CORPOS DE PROVA CILINDRICOS DE 15X30CM,EXCLUSIVE CORP
O DE PROVA
30921 | COMPOSICAO BASICA-ENSAIO DE LABORATORIO | UN | 12.1635 | 144.9142 | 0 | 1762.6639
01.001.0144-0 | RESISTENCIA A COMPRESSAO E TRACAO,MODULO DE ELASTICIDADE DIN | UN |  | 3230.16
AMICA,EXCLUSIVE CORPO DE PROVA
02083 | COMPOSICAO BASICA-ENSAIO DE LABORATORIO | UN | 20.3909 | 158.4122 | 0 | 3230.1673
01.001.0144-A | RESISTENCIA A COMPRESSAO E TRACAO,MODULO DE ELASTICIDADE DIN | UN |  | 2954.93
AMICA,EXCLUSIVE CORPO DE PROVA
30921 | COMPOSICAO BASICA-ENSAIO DE LABORATORIO | UN | 20.3909 | 144.9142 | 0 | 2954.931
01.001.0145-0 | DETERMINACAO DO AR INCORPORADO EM CONCRETO,EXCLUSIVE CORPO D | UN |  | 3230.16
E PROVA
02083 | COMPOSICAO BASICA-ENSAIO DE LABORATORIO | UN | 20.3909 | 158.4122 | 0 | 3230.1673
01.001.0145-A | DETERMINACAO DO AR INCORPORADO EM CONCRETO,EXCLUSIVE CORPO D | UN |  | 2954.93
E PROVA
30921 | COMPOSICAO BASICA-ENSAIO DE LABORATORIO | UN | 20.3909 | 144.9142 | 0 | 2954.931
01.001.0147-0 | MOLDAGEM E COLETA DE CORPO DE PROVA DE CONCRETO,EXECUTADO PO | UN |  | 67.29
R FIRMA ESPECIALIZADA,INCLUSIVE TRANSPORTE ATE 50KM
01019 | MICRO-ONIBUS,CAPACIDADE MINIMA 15 LUGARES,MOTOR DIESEL,INCLU | H | 0.27 | 115.2884 | 25 | 38.9098
SIVE MOTORISTA (CP)
01021 | MICRO-ONIBUS,CAPACIDADE MINIMA 15 LUGARES,MOTOR DIESEL,INCLU | H | 0.17 | 54.9652 | 25 | 11.6801
SIVE MOTORISTA (CI)
01956 | MAO-DE-OBRA DE LABORATORISTA DE SOLOS B, INCLUSIVE ENCARGOS | H | 0.5 | 26.73 | 25 | 16.7063
SOCIAIS
01.001.0147-A | MOLDAGEM E COLETA DE CORPO DE PROVA DE CONCRETO,EXECUTADO PO | UN |  | 63.1
R FIRMA ESPECIALIZADA,INCLUSIVE TRANSPORTE ATE 50KM
20086 | MAO-DE-OBRA DE LABORATORISTA DE SOLOS B, INCLUSIVE ENCARGOS | H | 0.5 | 23.16 | 25 | 14.475
SOCIAIS DESONERADOS
30465 | MICRO-ONIBUS,CAPACIDADE MINIMA 15 LUGARES,MOTOR DIESEL,INCLU | H | 0.27 | 111.7184 | 25 | 37.705
SIVE MOTORISTA (CP)
30467 | MICRO-ONIBUS,CAPACIDADE MINIMA 15 LUGARES,MOTOR DIESEL,INCLU | H | 0.17 | 51.3952 | 25 | 10.9215
SIVE MOTORISTA (CI)
01.001.0148-0 | MOLDAGEM E COLETA DE CORPO DE PROVA DE CONCRETO,EXECUTADO PO | UN |  | 107.64
R FIRMA ESPECIALIZADA,INCLUSIVE TRANSPORTE PARA UMA DISTANCI
A DE 51 A 100KM
01019 | MICRO-ONIBUS,CAPACIDADE MINIMA 15 LUGARES,MOTOR DIESEL,INCLU | H | 0.55 | 115.2884 | 25 | 79.2608
SIVE MOTORISTA (CP)
01021 | MICRO-ONIBUS,CAPACIDADE MINIMA 15 LUGARES,MOTOR DIESEL,INCLU | H | 0.17 | 54.9652 | 25 | 11.6801
SIVE MOTORISTA (CI)
01956 | MAO-DE-OBRA DE LABORATORISTA DE SOLOS B, INCLUSIVE ENCARGOS | H | 0.5 | 26.73 | 25 | 16.7063
SOCIAIS
01.001.0148-A | MOLDAGEM E COLETA DE CORPO DE PROVA DE CONCRETO,EXECUTADO PO | UN |  | 102.2
R FIRMA ESPECIALIZADA,INCLUSIVE TRANSPORTE PARA UMA DISTANCI
A DE 51 A 100KM
20086 | MAO-DE-OBRA DE LABORATORISTA DE SOLOS B, INCLUSIVE ENCARGOS | H | 0.5 | 23.16 | 25 | 14.475
SOCIAIS DESONERADOS
30465 | MICRO-ONIBUS,CAPACIDADE MINIMA 15 LUGARES,MOTOR DIESEL,INCLU | H | 0.55 | 111.7184 | 25 | 76.8064
SIVE MOTORISTA (CP)
30467 | MICRO-ONIBUS,CAPACIDADE MINIMA 15 LUGARES,MOTOR DIESEL,INCLU | H | 0.17 | 51.3952 | 25 | 10.9215
SIVE MOTORISTA (CI)
01.001.0149-0 | MOLDAGEM E COLETA DE CORPO DE PROVA DE CONCRETO,EXECUTADO PO | UN |  | 230.14
R FIRMA ESPECIALIZADA,INCLUSIVE TRANSPORTE PARA UMA DISTANCI
A DE 101 A 250KM
01019 | MICRO-ONIBUS,CAPACIDADE MINIMA 15 LUGARES,MOTOR DIESEL,INCLU | H | 1.4 | 115.2884 | 25 | 201.7547
SIVE MOTORISTA (CP)
01021 | MICRO-ONIBUS,CAPACIDADE MINIMA 15 LUGARES,MOTOR DIESEL,INCLU | H | 0.17 | 54.9652 | 25 | 11.6801
SIVE MOTORISTA (CI)
01956 | MAO-DE-OBRA DE LABORATORISTA DE SOLOS B, INCLUSIVE ENCARGOS | H | 0.5 | 26.73 | 25 | 16.7063
SOCIAIS
01.001.0149-A | MOLDAGEM E COLETA DE CORPO DE PROVA DE CONCRETO,EXECUTADO PO | UN |  | 220.9
R FIRMA ESPECIALIZADA,INCLUSIVE TRANSPORTE PARA UMA DISTANCI
A DE 101 A 250KM
20086 | MAO-DE-OBRA DE LABORATORISTA DE SOLOS B, INCLUSIVE ENCARGOS | H | 0.5 | 23.16 | 25 | 14.475
SOCIAIS DESONERADOS
30465 | MICRO-ONIBUS,CAPACIDADE MINIMA 15 LUGARES,MOTOR DIESEL,INCLU | H | 1.4 | 111.7184 | 25 | 195.5072
SIVE MOTORISTA (CP)
30467 | MICRO-ONIBUS,CAPACIDADE MINIMA 15 LUGARES,MOTOR DIESEL,INCLU | H | 0.17 | 51.3952 | 25 | 10.9215
SIVE MOTORISTA (CI)
01.001.0150-0 | CONTROLE TECNOLOGICO DE OBRAS EM CONCRETO ARMADO CONSIDERAND | M3 |  | 23.91
O APENAS O CONTROLE DO CONCRETO E CONSTANDO DE COLETA,MOLDAG
EM E CAPEAMENTO DE CORPOS DE PROVA,TRANSPORTE ATE 50KM,ENSAI
OS DE RESISTENCIA A COMPRESSAO AOS 3, 7 E 28 DIAS E "SLUMP T
EST",MEDIDO POR M3 DE CONCRETO COLOCADO NAS FORMAS
02083 | COMPOSICAO BASICA-ENSAIO DE LABORATORIO | UN | 0.1 | 158.4122 | 0 | 15.8412
03261 | MOLDAGEM E COLETA CORPO DE PROVA DE CONCRETO, EXEC.POR FIR | UN | 0.12 | 67.2961 | 0 | 8.0755
01.001.0150-A | CONTROLE TECNOLOGICO DE OBRAS EM CONCRETO ARMADO CONSIDERAND | M3 |  | 22.06
O APENAS O CONTROLE DO CONCRETO E CONSTANDO DE COLETA,MOLDAG
EM E CAPEAMENTO DE CORPOS DE PROVA,TRANSPORTE ATE 50KM,ENSAI
OS DE RESISTENCIA A COMPRESSAO AOS 3, 7 E 28 DIAS E "SLUMP T
EST",MEDIDO POR M3 DE CONCRETO COLOCADO NAS FORMAS
30921 | COMPOSICAO BASICA-ENSAIO DE LABORATORIO | UN | 0.1 | 144.9142 | 0 | 14.4914
30979 | MOLDAGEM E COLETA CORPO DE PROVA DE CONCRETO, EXEC.POR FIR | UN | 0.12 | 63.1013 | 0 | 7.5722
01.001.0151-0 | CONTROLE TECNOLOGICO DE OBRAS EM CONCRETO ARMADO CONSIDERAND | M3 |  | 30.34
O APENAS O CONTROLE DO CONCRETO E CONSTANDO DE COLETA,MOLDAG
EM E CAPEAMENTO DE CORPOS DE PROVA,TRANSPORTE ATE 100KM,ENSA
IOS DE RESISTENCIA A COMPRESSAO AOS 3, 7 E 28 DIAS E "SLUMP
TEST",MEDIDO POR M3 DE CONCRETO COLOCADO NAS FORMAS
02083 | COMPOSICAO BASICA-ENSAIO DE LABORATORIO | UN | 0.11 | 158.4122 | 0 | 17.4253
03262 | MOLDAGEM E COLETA CORPO DE PROVA DE CONCRETO, CONSIDERANDO O | UN | 0.12 | 107.647 | 0 | 12.9176
TRANSPORTE PARA UMA DISTANCIA DE ATE 100KM
01.001.0151-A | CONTROLE TECNOLOGICO DE OBRAS EM CONCRETO ARMADO CONSIDERAND | M3 |  | 28.2
O APENAS O CONTROLE DO CONCRETO E CONSTANDO DE COLETA,MOLDAG
EM E CAPEAMENTO DE CORPOS DE PROVA,TRANSPORTE ATE 100KM,ENSA
IOS DE RESISTENCIA A COMPRESSAO AOS 3, 7 E 28 DIAS E "SLUMP
TEST",MEDIDO POR M3 DE CONCRETO COLOCADO NAS FORMAS
30921 | COMPOSICAO BASICA-ENSAIO DE LABORATORIO | UN | 0.11 | 144.9142 | 0 | 15.9406
30980 | MOLDAGEM E COLETA CORPO DE PROVA DE CONCRETO, CONSIDERANDO O | UN | 0.12 | 102.2028 | 0 | 12.2643
TRANSPORTE PARA UMA DISTANCIA DE ATE 100KM
01.001.0152-0 | CONTROLE TECNOLOGICO DE OBRAS EM CONCRETO ARMADO CONSIDERAND | M3 |  | 45.04
O APENAS O CONTROLE DO CONCRETO E CONSTANDO DE COLETA,MOLDAG
EM E CAPEAMENTO DE CORPOS DE PROVA,TRANSPORTE ATE 250KM,ENSA
IOS DE RESISTENCIA A COMPRESSAO AOS 3, 7 E 28 DIAS E "SLUMP
TEST",MEDIDO POR M3 DE CONCRETO COLOCADO NAS FORMAS
02083 | COMPOSICAO BASICA-ENSAIO DE LABORATORIO | UN | 0.11 | 158.4122 | 0 | 17.4253
03263 | MOLDAGEM E COLETA DE CORPO DE PROVA DE CONCRETO EXECUTADO PO | UN | 0.12 | 230.141 | 0 | 27.6169
R FIRMA ESPECIALIZADA COM TRANSPORTE ATE 250KM
01.001.0152-A | CONTROLE TECNOLOGICO DE OBRAS EM CONCRETO ARMADO CONSIDERAND | M3 |  | 42.44
O APENAS O CONTROLE DO CONCRETO E CONSTANDO DE COLETA,MOLDAG
EM E CAPEAMENTO DE CORPOS DE PROVA,TRANSPORTE ATE 250KM,ENSA
IOS DE RESISTENCIA A COMPRESSAO AOS 3, 7 E 28 DIAS E "SLUMP
TEST",MEDIDO POR M3 DE CONCRETO COLOCADO NAS FORMAS
30921 | COMPOSICAO BASICA-ENSAIO DE LABORATORIO | UN | 0.11 | 144.9142 | 0 | 15.9406
30981 | MOLDAGEM E COLETA DE CORPO DE PROVA DE CONCRETO EXECUTADO PO | UN | 0.12 | 220.9036 | 0 | 26.5084
R FIRMA ESPECIALIZADA COM TRANSPORTE ATE 250KM
01.001.0160-0 | PENETRACAO A 25°C,100G E 5S | UN |  | 213.74
02083 | COMPOSICAO BASICA-ENSAIO DE LABORATORIO | UN | 1.3493 | 158.4122 | 0 | 213.7456
01.001.0160-A | PENETRACAO A 25°C,100G E 5S | UN |  | 195.53
30921 | COMPOSICAO BASICA-ENSAIO DE LABORATORIO | UN | 1.3493 | 144.9142 | 0 | 195.5327
01.001.0161-0 | PONTO DE FULGOR CLEVELAND | UN |  | 157.95
02083 | COMPOSICAO BASICA-ENSAIO DE LABORATORIO | UN | 0.9971 | 158.4122 | 0 | 157.9528
01.001.0161-A | PONTO DE FULGOR CLEVELAND | UN |  | 144.49
30921 | COMPOSICAO BASICA-ENSAIO DE LABORATORIO | UN | 0.9971 | 144.9142 | 0 | 144.4939
01.001.0162-0 | DUCTIBILIDADE A 25°C | UN |  | 213.74
02083 | COMPOSICAO BASICA-ENSAIO DE LABORATORIO | UN | 1.3493 | 158.4122 | 0 | 213.7456
01.001.0162-A | DUCTIBILIDADE A 25°C | UN |  | 195.53
30921 | COMPOSICAO BASICA-ENSAIO DE LABORATORIO | UN | 1.3493 | 144.9142 | 0 | 195.5327
01.001.0163-0 | VISCOSIDADE SSF,A CADA TEMPERATURA PARA EMULSAO | UN |  | 231.63
02083 | COMPOSICAO BASICA-ENSAIO DE LABORATORIO | UN | 1.4622 | 158.4122 | 0 | 231.6303
01.001.0163-A | VISCOSIDADE SSF,A CADA TEMPERATURA PARA EMULSAO | UN |  | 211.89
30921 | COMPOSICAO BASICA-ENSAIO DE LABORATORIO | UN | 1.4622 | 144.9142 | 0 | 211.8935
01.001.0164-0 | VISCOSIDADE SSF,A CADA TEMPERATURA PARA ASFALTO DILUIDO | UN |  | 231.63
02083 | COMPOSICAO BASICA-ENSAIO DE LABORATORIO | UN | 1.4622 | 158.4122 | 0 | 231.6303
01.001.0164-A | VISCOSIDADE SSF,A CADA TEMPERATURA PARA ASFALTO DILUIDO | UN |  | 211.89
30921 | COMPOSICAO BASICA-ENSAIO DE LABORATORIO | UN | 1.4622 | 144.9142 | 0 | 211.8935
01.001.0165-0 | VISCOSIDADE CINEMATICA,A CADA TEMPERATURA | UN |  | 455.35
02083 | COMPOSICAO BASICA-ENSAIO DE LABORATORIO | UN | 2.8745 | 158.4122 | 0 | 455.3559
01.001.0165-A | VISCOSIDADE CINEMATICA,A CADA TEMPERATURA | UN |  | 416.55
30921 | COMPOSICAO BASICA-ENSAIO DE LABORATORIO | UN | 2.8745 | 144.9142 | 0 | 416.5559
01.001.0166-0 | VISCOSIDADE DINAMICA,A CADA TEMPERATURA | UN |  | 380.11
02083 | COMPOSICAO BASICA-ENSAIO DE LABORATORIO | UN | 2.3995 | 158.4122 | 0 | 380.1101
01.001.0166-A | VISCOSIDADE DINAMICA,A CADA TEMPERATURA | UN |  | 347.72
30921 | COMPOSICAO BASICA-ENSAIO DE LABORATORIO | UN | 2.3995 | 144.9142 | 0 | 347.7216
01.001.0167-0 | TEOR DE BETUME (SOLUBILIDADE) | UN |  | 320.72
02083 | COMPOSICAO BASICA-ENSAIO DE LABORATORIO | UN | 2.0246 | 158.4122 | 0 | 320.7213
01.001.0167-A | TEOR DE BETUME (SOLUBILIDADE) | UN |  | 293.39
30921 | COMPOSICAO BASICA-ENSAIO DE LABORATORIO | UN | 2.0246 | 144.9142 | 0 | 293.3933
01.001.0168-0 | INDICE DE SUSCETIBILIDADE TERMICA | UN |  | 348.44
02083 | COMPOSICAO BASICA-ENSAIO DE LABORATORIO | UN | 2.1996 | 158.4122 | 0 | 348.4435
01.001.0168-A | INDICE DE SUSCETIBILIDADE TERMICA | UN |  | 318.75
30921 | COMPOSICAO BASICA-ENSAIO DE LABORATORIO | UN | 2.1996 | 144.9142 | 0 | 318.7533
01.001.0169-0 | EFEITO DO CALOR E DO AR,POR PERCENTAGEM DA PENETRACAO ORIGIN | UN |  | 607.79
AL
02083 | COMPOSICAO BASICA-ENSAIO DE LABORATORIO | UN | 3.8368 | 158.4122 | 0 | 607.7959
01.001.0169-A | EFEITO DO CALOR E DO AR,POR PERCENTAGEM DA PENETRACAO ORIGIN | UN |  | 556
AL
30921 | COMPOSICAO BASICA-ENSAIO DE LABORATORIO | UN | 3.8368 | 144.9142 | 0 | 556.0068
01.001.0170-0 | EFEITO DO CALOR E DO AR,POR PERCENTAGEM DA VARIACAO EM PESO | UN |  | 302.89
02083 | COMPOSICAO BASICA-ENSAIO DE LABORATORIO | UN | 1.9121 | 158.4122 | 0 | 302.9
01.001.0170-A | EFEITO DO CALOR E DO AR,POR PERCENTAGEM DA VARIACAO EM PESO | UN |  | 277.09
30921 | COMPOSICAO BASICA-ENSAIO DE LABORATORIO | UN | 1.9121 | 144.9142 | 0 | 277.0904
01.001.0171-0 | PONTO DE AMOLECIMENTO | UN |  | 213.8
02083 | COMPOSICAO BASICA-ENSAIO DE LABORATORIO | UN | 1.3497 | 158.4122 | 0 | 213.8089
01.001.0171-A | PONTO DE AMOLECIMENTO | UN |  | 195.59
30921 | COMPOSICAO BASICA-ENSAIO DE LABORATORIO | UN | 1.3497 | 144.9142 | 0 | 195.5907
01.001.0172-0 | DENSIDADE A 25°C | UN |  | 197.96
02083 | COMPOSICAO BASICA-ENSAIO DE LABORATORIO | UN | 1.2497 | 158.4122 | 0 | 197.9677
01.001.0172-A | DENSIDADE A 25°C | UN |  | 181.09
30921 | COMPOSICAO BASICA-ENSAIO DE LABORATORIO | UN | 1.2497 | 144.9142 | 0 | 181.0993
01.001.0173-0 | DETERMINACAO DA CURVA VISCOSIDADE X TEMPERATURA | UN |  | 776.07
02083 | COMPOSICAO BASICA-ENSAIO DE LABORATORIO | UN | 4.8991 | 158.4122 | 0 | 776.0772
01.001.0173-A | DETERMINACAO DA CURVA VISCOSIDADE X TEMPERATURA | UN |  | 709.94
30921 | COMPOSICAO BASICA-ENSAIO DE LABORATORIO | UN | 4.8991 | 144.9142 | 0 | 709.9492
01.001.0174-0 | PONTO DE FULGOR TAG | UN |  | 189.49
02083 | COMPOSICAO BASICA-ENSAIO DE LABORATORIO | UN | 1.1962 | 158.4122 | 0 | 189.4927
01.001.0174-A | PONTO DE FULGOR TAG | UN |  | 173.34
30921 | COMPOSICAO BASICA-ENSAIO DE LABORATORIO | UN | 1.1962 | 144.9142 | 0 | 173.3464
01.001.0175-0 | DESTILACAO DE ASFALTOS DILUIDOS | UN |  | 284.31
02083 | COMPOSICAO BASICA-ENSAIO DE LABORATORIO | UN | 1.7948 | 158.4122 | 0 | 284.3182
01.001.0175-A | DESTILACAO DE ASFALTOS DILUIDOS | UN |  | 260.09
30921 | COMPOSICAO BASICA-ENSAIO DE LABORATORIO | UN | 1.7948 | 144.9142 | 0 | 260.092
01.001.0176-0 | DETERMINACAO DE AGUA POR DESTILACAO | UN |  | 284.31
02083 | COMPOSICAO BASICA-ENSAIO DE LABORATORIO | UN | 1.7948 | 158.4122 | 0 | 284.3182
01.001.0176-A | DETERMINACAO DE AGUA POR DESTILACAO | UN |  | 260.09
30921 | COMPOSICAO BASICA-ENSAIO DE LABORATORIO | UN | 1.7948 | 144.9142 | 0 | 260.092
01.001.0177-0 | ENSAIOS DO RESIDUO DA DESTILACAO | UN |  | 226.38
02083 | COMPOSICAO BASICA-ENSAIO DE LABORATORIO | UN | 1.4291 | 158.4122 | 0 | 226.3869
01.001.0177-A | ENSAIOS DO RESIDUO DA DESTILACAO | UN |  | 207.09
30921 | COMPOSICAO BASICA-ENSAIO DE LABORATORIO | UN | 1.4291 | 144.9142 | 0 | 207.0969
01.001.0178-0 | VISCOSIDADE ESPECIFICA ENGLER | UN |  | 246.41
02083 | COMPOSICAO BASICA-ENSAIO DE LABORATORIO | UN | 1.5555 | 158.4122 | 0 | 246.4102
01.001.0178-A | VISCOSIDADE ESPECIFICA ENGLER | UN |  | 225.41
30921 | COMPOSICAO BASICA-ENSAIO DE LABORATORIO | UN | 1.5555 | 144.9142 | 0 | 225.414
01.001.0179-0 | FLUTUACAO | UN |  | 275.89
02083 | COMPOSICAO BASICA-ENSAIO DE LABORATORIO | UN | 1.7416 | 158.4122 | 0 | 275.8907
01.001.0179-A | FLUTUACAO | UN |  | 252.38
30921 | COMPOSICAO BASICA-ENSAIO DE LABORATORIO | UN | 1.7416 | 144.9142 | 0 | 252.3826
01.001.0180-0 | DESTILACAO DO ALCATRAO | UN |  | 284.31
02083 | COMPOSICAO BASICA-ENSAIO DE LABORATORIO | UN | 1.7948 | 158.4122 | 0 | 284.3182
01.001.0180-A | DESTILACAO DO ALCATRAO | UN |  | 260.09
30921 | COMPOSICAO BASICA-ENSAIO DE LABORATORIO | UN | 1.7948 | 144.9142 | 0 | 260.092
01.001.0181-0 | INDICE DE SULFONACAO | UN |  | 284.31
02083 | COMPOSICAO BASICA-ENSAIO DE LABORATORIO | UN | 1.7948 | 158.4122 | 0 | 284.3182
01.001.0181-A | INDICE DE SULFONACAO | UN |  | 260.09
30921 | COMPOSICAO BASICA-ENSAIO DE LABORATORIO | UN | 1.7948 | 144.9142 | 0 | 260.092
01.001.0182-0 | BETUME TOTAL | UN |  | 320.72
02083 | COMPOSICAO BASICA-ENSAIO DE LABORATORIO | UN | 2.0246 | 158.4122 | 0 | 320.7213
01.001.0182-A | BETUME TOTAL | UN |  | 293.39
30921 | COMPOSICAO BASICA-ENSAIO DE LABORATORIO | UN | 2.0246 | 144.9142 | 0 | 293.3933
01.001.0183-0 | SEDIMENTACAO A 5 DIAS | UN |  | 516.72
02083 | COMPOSICAO BASICA-ENSAIO DE LABORATORIO | UN | 3.2619 | 158.4122 | 0 | 516.7248
01.001.0183-A | SEDIMENTACAO A 5 DIAS | UN |  | 472.69
30921 | COMPOSICAO BASICA-ENSAIO DE LABORATORIO | UN | 3.2619 | 144.9142 | 0 | 472.6956
01.001.0184-0 | PENEIRACAO | UN |  | 227.46
02083 | COMPOSICAO BASICA-ENSAIO DE LABORATORIO | UN | 1.4359 | 158.4122 | 0 | 227.4641
01.001.0184-A | PENEIRACAO | UN |  | 208.08
30921 | COMPOSICAO BASICA-ENSAIO DE LABORATORIO | UN | 1.4359 | 144.9142 | 0 | 208.0823
01.001.0185-0 | RESISTENCIA A AGUA | UN |  | 2145.43
02083 | COMPOSICAO BASICA-ENSAIO DE LABORATORIO | UN | 13.5434 | 158.4122 | 0 | 2145.4398
01.001.0185-A | RESISTENCIA A AGUA | UN |  | 1962.63
30921 | COMPOSICAO BASICA-ENSAIO DE LABORATORIO | UN | 13.5434 | 144.9142 | 0 | 1962.631
01.001.0186-0 | MISTURA COM CIMENTO OU COM FILLER SILICICO | UN |  | 473.87
02083 | COMPOSICAO BASICA-ENSAIO DE LABORATORIO | UN | 2.9914 | 158.4122 | 0 | 473.8743
01.001.0186-A | MISTURA COM CIMENTO OU COM FILLER SILICICO | UN |  | 433.49
30921 | COMPOSICAO BASICA-ENSAIO DE LABORATORIO | UN | 2.9914 | 144.9142 | 0 | 433.4963
01.001.0187-0 | CARGA DAS PARTICULAS | UN |  | 275.89
02083 | COMPOSICAO BASICA-ENSAIO DE LABORATORIO | UN | 1.7416 | 158.4122 | 0 | 275.8907
01.001.0187-A | CARGA DAS PARTICULAS | UN |  | 252.38
30921 | COMPOSICAO BASICA-ENSAIO DE LABORATORIO | UN | 1.7416 | 144.9142 | 0 | 252.3826
01.001.0188-0 | DESEMULSIBILIDADE | UN |  | 189.49
02083 | COMPOSICAO BASICA-ENSAIO DE LABORATORIO | UN | 1.1962 | 158.4122 | 0 | 189.4927
01.001.0188-A | DESEMULSIBILIDADE | UN |  | 173.34
30921 | COMPOSICAO BASICA-ENSAIO DE LABORATORIO | UN | 1.1962 | 144.9142 | 0 | 173.3464
01.001.0189-0 | DESTILACAO DE EMULSOES ASFALTICAS E OLEO DESTILADO | UN |  | 270.78
02083 | COMPOSICAO BASICA-ENSAIO DE LABORATORIO | UN | 1.7094 | 158.4122 | 0 | 270.7898
01.001.0189-A | DESTILACAO DE EMULSOES ASFALTICAS E OLEO DESTILADO | UN |  | 247.71
30921 | COMPOSICAO BASICA-ENSAIO DE LABORATORIO | UN | 1.7094 | 144.9142 | 0 | 247.7163
01.001.0190-0 | RESISTENCIA AO CALOR | UN |  | 421.23
02083 | COMPOSICAO BASICA-ENSAIO DE LABORATORIO | UN | 2.6591 | 158.4122 | 0 | 421.2339
01.001.0190-A | RESISTENCIA AO CALOR | UN |  | 385.34
30921 | COMPOSICAO BASICA-ENSAIO DE LABORATORIO | UN | 2.6591 | 144.9142 | 0 | 385.3413
01.001.0191-0 | ENSAIO RRL PARA AGREGADO GRAUDO | UN |  | 421.23
02083 | COMPOSICAO BASICA-ENSAIO DE LABORATORIO | UN | 2.6591 | 158.4122 | 0 | 421.2339
01.001.0191-A | ENSAIO RRL PARA AGREGADO GRAUDO | UN |  | 385.34
30921 | COMPOSICAO BASICA-ENSAIO DE LABORATORIO | UN | 2.6591 | 144.9142 | 0 | 385.3413
01.001.0192-0 | DETERMINACAO DE PERCENTAGEM DE AGENTES ATIVOS | UN |  | 421.23
02083 | COMPOSICAO BASICA-ENSAIO DE LABORATORIO | UN | 2.6591 | 158.4122 | 0 | 421.2339
01.001.0192-A | DETERMINACAO DE PERCENTAGEM DE AGENTES ATIVOS | UN |  | 385.34
30921 | COMPOSICAO BASICA-ENSAIO DE LABORATORIO | UN | 2.6591 | 144.9142 | 0 | 385.3413
01.001.0193-0 | ENSAIO LCPC | UN |  | 315.92
02083 | COMPOSICAO BASICA-ENSAIO DE LABORATORIO | UN | 1.9943 | 158.4122 | 0 | 315.9215
01.001.0193-A | ENSAIO LCPC | UN |  | 289
30921 | COMPOSICAO BASICA-ENSAIO DE LABORATORIO | UN | 1.9943 | 144.9142 | 0 | 289.0024
01.001.0194-0 | MATERIAL DE ENCHIMENTO (AMOSTRA GRANULOMETRICA) | UN |  | 282.81
02083 | COMPOSICAO BASICA-ENSAIO DE LABORATORIO | UN | 1.7853 | 158.4122 | 0 | 282.8133
01.001.0194-A | MATERIAL DE ENCHIMENTO (AMOSTRA GRANULOMETRICA) | UN |  | 258.71
30921 | COMPOSICAO BASICA-ENSAIO DE LABORATORIO | UN | 1.7853 | 144.9142 | 0 | 258.7153
01.001.0195-0 | DETERMINACAO DE PERCENTAGEM DE CARBONATO DE CALCIO | UN |  | 526.53
02083 | COMPOSICAO BASICA-ENSAIO DE LABORATORIO | UN | 3.3238 | 158.4122 | 0 | 526.5305
01.001.0195-A | DETERMINACAO DE PERCENTAGEM DE CARBONATO DE CALCIO | UN |  | 481.66
30921 | COMPOSICAO BASICA-ENSAIO DE LABORATORIO | UN | 3.3238 | 144.9142 | 0 | 481.6658
01.001.0196-0 | MASSA ESPECIFICA REAL DO CORRETIVO DE ADESIVIDADE | UN |  | 210.6
02083 | COMPOSICAO BASICA-ENSAIO DE LABORATORIO | UN | 1.3295 | 158.4122 | 0 | 210.609
01.001.0196-A | MASSA ESPECIFICA REAL DO CORRETIVO DE ADESIVIDADE | UN |  | 192.66
30921 | COMPOSICAO BASICA-ENSAIO DE LABORATORIO | UN | 1.3295 | 144.9142 | 0 | 192.6634
01.001.0197-0 | MASSA ESPECIFICA APARENTE DO CORRETIVO DE ADESIVIDADE | UN |  | 126.36
02083 | COMPOSICAO BASICA-ENSAIO DE LABORATORIO | UN | 0.7977 | 158.4122 | 0 | 126.3654
01.001.0197-A | MASSA ESPECIFICA APARENTE DO CORRETIVO DE ADESIVIDADE | UN |  | 115.59
30921 | COMPOSICAO BASICA-ENSAIO DE LABORATORIO | UN | 0.7977 | 144.9142 | 0 | 115.5981
01.001.0198-0 | DETERMINACAO DO TEOR DE BETUME | UN |  | 496.16
02083 | COMPOSICAO BASICA-ENSAIO DE LABORATORIO | UN | 3.1321 | 158.4122 | 0 | 496.1629
01.001.0198-A | DETERMINACAO DO TEOR DE BETUME | UN |  | 453.88
30921 | COMPOSICAO BASICA-ENSAIO DE LABORATORIO | UN | 3.1321 | 144.9142 | 0 | 453.8858
01.001.0199-0 | DETERMINACAO DA ESTABILIDADE E FLUENCIA MARSHALL | UN |  | 1194
02083 | COMPOSICAO BASICA-ENSAIO DE LABORATORIO | UN | 7.5373 | 158.4122 | 0 | 1194.0003
01.001.0199-A | DETERMINACAO DA ESTABILIDADE E FLUENCIA MARSHALL | UN |  | 1092.26
30921 | COMPOSICAO BASICA-ENSAIO DE LABORATORIO | UN | 7.5373 | 144.9142 | 0 | 1092.2618
01.001.0200-0 | DENSIDADE APARENTE | UN |  | 177.51
02083 | COMPOSICAO BASICA-ENSAIO DE LABORATORIO | UN | 1.1206 | 158.4122 | 0 | 177.5167
01.001.0200-A | DENSIDADE APARENTE | UN |  | 162.39
30921 | COMPOSICAO BASICA-ENSAIO DE LABORATORIO | UN | 1.1206 | 144.9142 | 0 | 162.3909
01.001.0201-0 | PERCENTAGEM DE VAZIOS RICE | UN |  | 299.71
02083 | COMPOSICAO BASICA-ENSAIO DE LABORATORIO | UN | 1.892 | 158.4122 | 0 | 299.7159
01.001.0201-A | PERCENTAGEM DE VAZIOS RICE | UN |  | 274.17
30921 | COMPOSICAO BASICA-ENSAIO DE LABORATORIO | UN | 1.892 | 144.9142 | 0 | 274.1777
01.001.0202-0 | DOSAGEM MARSHALL | UN |  | 2145.43
02083 | COMPOSICAO BASICA-ENSAIO DE LABORATORIO | UN | 13.5434 | 158.4122 | 0 | 2145.4398
01.001.0202-A | DOSAGEM MARSHALL | UN |  | 1962.63
30921 | COMPOSICAO BASICA-ENSAIO DE LABORATORIO | UN | 13.5434 | 144.9142 | 0 | 1962.631
01.001.0203-0 | RECUPERACAO DO LIGANTE (ALSON) | UN |  | 376.16
02083 | COMPOSICAO BASICA-ENSAIO DE LABORATORIO | UN | 2.3746 | 158.4122 | 0 | 376.1656
01.001.0203-A | RECUPERACAO DO LIGANTE (ALSON) | UN |  | 344.11
30921 | COMPOSICAO BASICA-ENSAIO DE LABORATORIO | UN | 2.3746 | 144.9142 | 0 | 344.1133
01.001.0204-0 | AMOSTRA GRANULOMETRICA APOS EXTRACAO DO LIGANTE | UN |  | 187.78
02083 | COMPOSICAO BASICA-ENSAIO DE LABORATORIO | UN | 1.1854 | 158.4122 | 0 | 187.7818
01.001.0204-A | AMOSTRA GRANULOMETRICA APOS EXTRACAO DO LIGANTE | UN |  | 171.78
30921 | COMPOSICAO BASICA-ENSAIO DE LABORATORIO | UN | 1.1854 | 144.9142 | 0 | 171.7813
01.001.0205-0 | DETERMINACAO,COM AUXILIO DE SONDA ROTATIVA,DA DENSIDADE DE M | UN |  | 53.63
ISTURA COMPACTADA,POR CORPO DE PROVA
02083 | COMPOSICAO BASICA-ENSAIO DE LABORATORIO | UN | 0.3386 | 158.4122 | 0 | 53.6384
01.001.0205-A | DETERMINACAO,COM AUXILIO DE SONDA ROTATIVA,DA DENSIDADE DE M | UN |  | 49.06
ISTURA COMPACTADA,POR CORPO DE PROVA
30921 | COMPOSICAO BASICA-ENSAIO DE LABORATORIO | UN | 0.3386 | 144.9142 | 0 | 49.0679
01.001.0206-0 | CONTROLE DE COMPACTACAO,POR PONTO(METODO DO ANEL) | UN |  | 64.37
02083 | COMPOSICAO BASICA-ENSAIO DE LABORATORIO | UN | 0.4064 | 158.4122 | 0 | 64.3787
01.001.0206-A | CONTROLE DE COMPACTACAO,POR PONTO(METODO DO ANEL) | UN |  | 58.89
30921 | COMPOSICAO BASICA-ENSAIO DE LABORATORIO | UN | 0.4064 | 144.9142 | 0 | 58.8931
01.001.0208-0 | DETERMINACAO DA RESISTENCIA A TRACAO POR COMPRESSAO DIAMETRA | UN |  | 187.39
L DE MISTURAS BETUMINOSAS
02083 | COMPOSICAO BASICA-ENSAIO DE LABORATORIO | UN | 1.1829 | 158.4122 | 0 | 187.3913
01.001.0208-A | DETERMINACAO DA RESISTENCIA A TRACAO POR COMPRESSAO DIAMETRA | UN |  | 171.42
L DE MISTURAS BETUMINOSAS
30921 | COMPOSICAO BASICA-ENSAIO DE LABORATORIO | UN | 1.1829 | 144.9142 | 0 | 171.4241
01.001.0209-0 | DETERMINACAO DO MODULO DE RESISTENCIA DE MISTURAS BETUMINOSA | UN |  | 187.39
S
02083 | COMPOSICAO BASICA-ENSAIO DE LABORATORIO | UN | 1.1829 | 158.4122 | 0 | 187.3913
01.001.0209-A | DETERMINACAO DO MODULO DE RESISTENCIA DE MISTURAS BETUMINOSA | UN |  | 171.42
S
30921 | COMPOSICAO BASICA-ENSAIO DE LABORATORIO | UN | 1.1829 | 144.9142 | 0 | 171.4241
01.001.0210-0 | DETERMINACAO DE MASSA ESPECIFICA APARENTE "IN SITU" COM EMPR | UN |  | 114.43
EGO DO FRASCO DE AREIA
02083 | COMPOSICAO BASICA-ENSAIO DE LABORATORIO | UN | 0.72238 | 158.4122 | 0 | 114.4333
01.001.0210-A | DETERMINACAO DE MASSA ESPECIFICA APARENTE "IN SITU" COM EMPR | UN |  | 104.68
EGO DO FRASCO DE AREIA
30921 | COMPOSICAO BASICA-ENSAIO DE LABORATORIO | UN | 0.72238 | 144.9142 | 0 | 104.6827
01.001.0220-0 | ENSAIO NORMAL COMPLETO | UN |  | 4127.92
02083 | COMPOSICAO BASICA-ENSAIO DE LABORATORIO | UN | 26.0581 | 158.4122 | 0 | 4127.9209
01.001.0220-A | ENSAIO NORMAL COMPLETO | UN |  | 3776.18
30921 | COMPOSICAO BASICA-ENSAIO DE LABORATORIO | UN | 26.0581 | 144.9142 | 0 | 3776.1887
01.001.0221-0 | ENSAIO DE PEGA | UN |  | 213.74
02083 | COMPOSICAO BASICA-ENSAIO DE LABORATORIO | UN | 1.3493 | 158.4122 | 0 | 213.7456
01.001.0221-A | ENSAIO DE PEGA | UN |  | 195.53
30921 | COMPOSICAO BASICA-ENSAIO DE LABORATORIO | UN | 1.3493 | 144.9142 | 0 | 195.5327
01.001.0222-0 | ENSAIO DE EXPANSIBILIDADE(LE CHATELIER) | UN |  | 213.74
02083 | COMPOSICAO BASICA-ENSAIO DE LABORATORIO | UN | 1.3493 | 158.4122 | 0 | 213.7456
01.001.0222-A | ENSAIO DE EXPANSIBILIDADE(LE CHATELIER) | UN |  | 195.53
30921 | COMPOSICAO BASICA-ENSAIO DE LABORATORIO | UN | 1.3493 | 144.9142 | 0 | 195.5327
01.001.0223-0 | ENSAIO DE EXPANSIBILIDADE EM AUTO-CLAVE | UN |  | 496.16
02083 | COMPOSICAO BASICA-ENSAIO DE LABORATORIO | UN | 3.1321 | 158.4122 | 0 | 496.1629
01.001.0223-A | ENSAIO DE EXPANSIBILIDADE EM AUTO-CLAVE | UN |  | 453.88
30921 | COMPOSICAO BASICA-ENSAIO DE LABORATORIO | UN | 3.1321 | 144.9142 | 0 | 453.8858
01.001.0224-0 | ENSAIO DE FINURA: RESIDUO NA PENEIRA Nº 200 | UN |  | 189.49
02083 | COMPOSICAO BASICA-ENSAIO DE LABORATORIO | UN | 1.1962 | 158.4122 | 0 | 189.4927
01.001.0224-A | ENSAIO DE FINURA: RESIDUO NA PENEIRA Nº 200 | UN |  | 173.34
30921 | COMPOSICAO BASICA-ENSAIO DE LABORATORIO | UN | 1.1962 | 144.9142 | 0 | 173.3464
01.001.0225-0 | ENSAIO DE FINURA: SUPERFICIE ESPECIFICA BLAINE | UN |  | 496.16
02083 | COMPOSICAO BASICA-ENSAIO DE LABORATORIO | UN | 3.1321 | 158.4122 | 0 | 496.1629
01.001.0225-A | ENSAIO DE FINURA: SUPERFICIE ESPECIFICA BLAINE | UN |  | 453.88
30921 | COMPOSICAO BASICA-ENSAIO DE LABORATORIO | UN | 3.1321 | 144.9142 | 0 | 453.8858
01.001.0226-0 | RESISTENCIA A COMPRESSAO AOS 3,7 E 28 DIAS DE IDADE | UN |  | 1194
02083 | COMPOSICAO BASICA-ENSAIO DE LABORATORIO | UN | 7.5373 | 158.4122 | 0 | 1194.0003
01.001.0226-A | RESISTENCIA A COMPRESSAO AOS 3,7 E 28 DIAS DE IDADE | UN |  | 1092.26
30921 | COMPOSICAO BASICA-ENSAIO DE LABORATORIO | UN | 7.5373 | 144.9142 | 0 | 1092.2618
01.001.0227-0 | RESISTENCIA A COMPRESSAO,PARA CADA IDADE COMPLEMENTAR | UN |  | 798.52
02083 | COMPOSICAO BASICA-ENSAIO DE LABORATORIO | UN | 5.0408 | 158.4122 | 0 | 798.5242
01.001.0227-A | RESISTENCIA A COMPRESSAO,PARA CADA IDADE COMPLEMENTAR | UN |  | 730.48
30921 | COMPOSICAO BASICA-ENSAIO DE LABORATORIO | UN | 5.0408 | 144.9142 | 0 | 730.4835
01.001.0228-0 | MASSA ESPECIFICA REAL DO CIMENTO PORTLAND | UN |  | 213.74
02083 | COMPOSICAO BASICA-ENSAIO DE LABORATORIO | UN | 1.3493 | 158.4122 | 0 | 213.7456
01.001.0228-A | MASSA ESPECIFICA REAL DO CIMENTO PORTLAND | UN |  | 195.53
30921 | COMPOSICAO BASICA-ENSAIO DE LABORATORIO | UN | 1.3493 | 144.9142 | 0 | 195.5327
01.001.0229-0 | CALOR DE HIDRATACAO AOS 7 E 28 DIAS DE IDADE | UN |  | 1162.06
02083 | COMPOSICAO BASICA-ENSAIO DE LABORATORIO | UN | 7.3357 | 158.4122 | 0 | 1162.0644
01.001.0229-A | CALOR DE HIDRATACAO AOS 7 E 28 DIAS DE IDADE | UN |  | 1063.04
30921 | COMPOSICAO BASICA-ENSAIO DE LABORATORIO | UN | 7.3357 | 144.9142 | 0 | 1063.0471
01.001.0230-0 | PERDA AO FOGO(PORTLAND COMUM) | UN |  | 178.95
02083 | COMPOSICAO BASICA-ENSAIO DE LABORATORIO | UN | 1.1297 | 158.4122 | 0 | 178.9583
01.001.0230-A | PERDA AO FOGO(PORTLAND COMUM) | UN |  | 163.7
30921 | COMPOSICAO BASICA-ENSAIO DE LABORATORIO | UN | 1.1297 | 144.9142 | 0 | 163.7096
01.001.0231-0 | PERDA AO FOGO(POZOLANICO) | UN |  | 178.95
02083 | COMPOSICAO BASICA-ENSAIO DE LABORATORIO | UN | 1.1297 | 158.4122 | 0 | 178.9583
01.001.0231-A | PERDA AO FOGO(POZOLANICO) | UN |  | 163.7
30921 | COMPOSICAO BASICA-ENSAIO DE LABORATORIO | UN | 1.1297 | 144.9142 | 0 | 163.7096
01.001.0232-0 | RESIDUO INSOLUVEL | UN |  | 178.95
02083 | COMPOSICAO BASICA-ENSAIO DE LABORATORIO | UN | 1.1297 | 158.4122 | 0 | 178.9583
01.001.0232-A | RESIDUO INSOLUVEL | UN |  | 163.7
30921 | COMPOSICAO BASICA-ENSAIO DE LABORATORIO | UN | 1.1297 | 144.9142 | 0 | 163.7096
01.001.0233-0 | QUANTIDADE DE ANIDRIDO SULFURICO | UN |  | 178.95
02083 | COMPOSICAO BASICA-ENSAIO DE LABORATORIO | UN | 1.1297 | 158.4122 | 0 | 178.9583
01.001.0233-A | QUANTIDADE DE ANIDRIDO SULFURICO | UN |  | 163.7
30921 | COMPOSICAO BASICA-ENSAIO DE LABORATORIO | UN | 1.1297 | 144.9142 | 0 | 163.7096
01.001.0234-0 | QUANTIDADE DE SILICA | UN |  | 178.95
02083 | COMPOSICAO BASICA-ENSAIO DE LABORATORIO | UN | 1.1297 | 158.4122 | 0 | 178.9583
01.001.0234-A | QUANTIDADE DE SILICA | UN |  | 163.7
30921 | COMPOSICAO BASICA-ENSAIO DE LABORATORIO | UN | 1.1297 | 144.9142 | 0 | 163.7096
01.001.0235-0 | QUANTIDADE DE OXIDO DE FERRO | UN |  | 178.95
02083 | COMPOSICAO BASICA-ENSAIO DE LABORATORIO | UN | 1.1297 | 158.4122 | 0 | 178.9583
01.001.0235-A | QUANTIDADE DE OXIDO DE FERRO | UN |  | 163.7
30921 | COMPOSICAO BASICA-ENSAIO DE LABORATORIO | UN | 1.1297 | 144.9142 | 0 | 163.7096
01.001.0236-0 | QUANTIDADE DE OXIDO DE ALUMINIO | UN |  | 178.95
02083 | COMPOSICAO BASICA-ENSAIO DE LABORATORIO | UN | 1.1297 | 158.4122 | 0 | 178.9583
01.001.0236-A | QUANTIDADE DE OXIDO DE ALUMINIO | UN |  | 163.7
30921 | COMPOSICAO BASICA-ENSAIO DE LABORATORIO | UN | 1.1297 | 144.9142 | 0 | 163.7096
01.001.0237-0 | QUANTIDADE DE OXIDO DE CALCIO | UN |  | 178.95
02083 | COMPOSICAO BASICA-ENSAIO DE LABORATORIO | UN | 1.1297 | 158.4122 | 0 | 178.9583
01.001.0237-A | QUANTIDADE DE OXIDO DE CALCIO | UN |  | 163.7
30921 | COMPOSICAO BASICA-ENSAIO DE LABORATORIO | UN | 1.1297 | 144.9142 | 0 | 163.7096
01.001.0238-0 | QUANTIDADE DE OXIDO DE MAGNESIO | UN |  | 178.95
02083 | COMPOSICAO BASICA-ENSAIO DE LABORATORIO | UN | 1.1297 | 158.4122 | 0 | 178.9583
01.001.0238-A | QUANTIDADE DE OXIDO DE MAGNESIO | UN |  | 163.7
30921 | COMPOSICAO BASICA-ENSAIO DE LABORATORIO | UN | 1.1297 | 144.9142 | 0 | 163.7096
01.001.0239-0 | QUANTIDADE DE ANIDRIDO SILICICO | UN |  | 178.95
02083 | COMPOSICAO BASICA-ENSAIO DE LABORATORIO | UN | 1.1297 | 158.4122 | 0 | 178.9583
01.001.0239-A | QUANTIDADE DE ANIDRIDO SILICICO | UN |  | 163.7
30921 | COMPOSICAO BASICA-ENSAIO DE LABORATORIO | UN | 1.1297 | 144.9142 | 0 | 163.7096
01.001.0240-0 | QUANTIDADE DE OXIDO DE POTASSIO | UN |  | 178.95
02083 | COMPOSICAO BASICA-ENSAIO DE LABORATORIO | UN | 1.1297 | 158.4122 | 0 | 178.9583
01.001.0240-A | QUANTIDADE DE OXIDO DE POTASSIO | UN |  | 163.7
30921 | COMPOSICAO BASICA-ENSAIO DE LABORATORIO | UN | 1.1297 | 144.9142 | 0 | 163.7096
01.001.0241-0 | QUANTIDADE DE OXIDO DE SODIO | UN |  | 178.95
02083 | COMPOSICAO BASICA-ENSAIO DE LABORATORIO | UN | 1.1297 | 158.4122 | 0 | 178.9583
01.001.0241-A | QUANTIDADE DE OXIDO DE SODIO | UN |  | 163.7
30921 | COMPOSICAO BASICA-ENSAIO DE LABORATORIO | UN | 1.1297 | 144.9142 | 0 | 163.7096
01.001.0242-0 | QUANTIDADE DE CALCIO | UN |  | 178.95
02083 | COMPOSICAO BASICA-ENSAIO DE LABORATORIO | UN | 1.1297 | 158.4122 | 0 | 178.9583
01.001.0242-A | QUANTIDADE DE CALCIO | UN |  | 163.7
30921 | COMPOSICAO BASICA-ENSAIO DE LABORATORIO | UN | 1.1297 | 144.9142 | 0 | 163.7096
01.001.0243-0 | QUANTIDADE DE OXIDO DE MANGANES | UN |  | 178.95
02083 | COMPOSICAO BASICA-ENSAIO DE LABORATORIO | UN | 1.1297 | 158.4122 | 0 | 178.9583
01.001.0243-A | QUANTIDADE DE OXIDO DE MANGANES | UN |  | 163.7
30921 | COMPOSICAO BASICA-ENSAIO DE LABORATORIO | UN | 1.1297 | 144.9142 | 0 | 163.7096
01.001.0244-0 | QUANTIDADE DE SULFATO | UN |  | 178.95
02083 | COMPOSICAO BASICA-ENSAIO DE LABORATORIO | UN | 1.1297 | 158.4122 | 0 | 178.9583
01.001.0244-A | QUANTIDADE DE SULFATO | UN |  | 163.7
30921 | COMPOSICAO BASICA-ENSAIO DE LABORATORIO | UN | 1.1297 | 144.9142 | 0 | 163.7096
01.001.0245-0 | DETERMINACAO DOS COMPOSTOS PRINCIPAIS PRESENTES NO CIMENTO P | UN |  | 178.95
ORTLAND
02083 | COMPOSICAO BASICA-ENSAIO DE LABORATORIO | UN | 1.1297 | 158.4122 | 0 | 178.9583
01.001.0245-A | DETERMINACAO DOS COMPOSTOS PRINCIPAIS PRESENTES NO CIMENTO P | UN |  | 163.7
ORTLAND
30921 | COMPOSICAO BASICA-ENSAIO DE LABORATORIO | UN | 1.1297 | 144.9142 | 0 | 163.7096
01.001.0246-0 | ENSAIO QUIMICO COMPLETO DE CIMENTO | UN |  | 3741.87
02083 | COMPOSICAO BASICA-ENSAIO DE LABORATORIO | UN | 23.6211 | 158.4122 | 0 | 3741.8704
01.001.0246-A | ENSAIO QUIMICO COMPLETO DE CIMENTO | UN |  | 3423.03
30921 | COMPOSICAO BASICA-ENSAIO DE LABORATORIO | UN | 23.6211 | 144.9142 | 0 | 3423.0328
01.001.0247-0 | CONTROLE TECNOLOGICO DE OBRAS,CONSIDERANDO APENAS O CONTROLE | T |  | 175.14
DAS ARMADURAS,CONSTANDO DE COLETA DE CORPOS DE PROVA,TRANSP
ORTE ATE 50KM,ENSAIO DE DOBRAMENTO E DE TRACAO SIMPLES,MEDID
O POR TONELADA DE ACO GEOMETRICAMENTE NECESSARIO
02083 | COMPOSICAO BASICA-ENSAIO DE LABORATORIO | UN | 0.81 | 158.4122 | 36.5 | 175.1484
01.001.0247-A | CONTROLE TECNOLOGICO DE OBRAS,CONSIDERANDO APENAS O CONTROLE | T |  | 160.22
DAS ARMADURAS,CONSTANDO DE COLETA DE CORPOS DE PROVA,TRANSP
ORTE ATE 50KM,ENSAIO DE DOBRAMENTO E DE TRACAO SIMPLES,MEDID
O POR TONELADA DE ACO GEOMETRICAMENTE NECESSARIO
30921 | COMPOSICAO BASICA-ENSAIO DE LABORATORIO | UN | 0.81 | 144.9142 | 36.5 | 160.2244
01.001.0248-0 | CONTROLE TECNOLOGICO DE OBRAS,CONSIDERANDO APENAS O CONTROLE | T |  | 181.88
DAS ARMADURAS,CONSTANDO DE COLETA DE CORPOS DE PROVA,TRANSP
ORTE ATE 100KM,ENSAIO DE DOBRAMENTO E DE TRACAO SIMPLES,MEDI
DO POR TONELADA DE ACO GEOMETRICAMENTE NECESSARIO
02083 | COMPOSICAO BASICA-ENSAIO DE LABORATORIO | UN | 0.81 | 158.4122 | 41.75 | 181.8849
01.001.0248-A | CONTROLE TECNOLOGICO DE OBRAS,CONSIDERANDO APENAS O CONTROLE | T |  | 166.38
DAS ARMADURAS,CONSTANDO DE COLETA DE CORPOS DE PROVA,TRANSP
ORTE ATE 100KM,ENSAIO DE DOBRAMENTO E DE TRACAO SIMPLES,MEDI
DO POR TONELADA DE ACO GEOMETRICAMENTE NECESSARIO
30921 | COMPOSICAO BASICA-ENSAIO DE LABORATORIO | UN | 0.81 | 144.9142 | 41.75 | 166.3869
01.001.0249-0 | CONTROLE TECNOLOGICO DE OBRAS,CONSIDERANDO APENAS O CONTROLE | T |  | 202.09
DAS ARMADURAS,CONSTANDO DE COLETA DE CORPOS DE PROVA,TRANSP
ORTE ATE 250KM,ENSAIO DE DOBRAMENTO E DE TRACAO SIMPLES,MEDI
DO POR TONELADA DE ACO GEOMETRICAMENTE NECESSARIO
02083 | COMPOSICAO BASICA-ENSAIO DE LABORATORIO | UN | 0.81 | 158.4122 | 57.5 | 202.0944
01.001.0249-A | CONTROLE TECNOLOGICO DE OBRAS,CONSIDERANDO APENAS O CONTROLE | T |  | 184.87
DAS ARMADURAS,CONSTANDO DE COLETA DE CORPOS DE PROVA,TRANSP
ORTE ATE 250KM,ENSAIO DE DOBRAMENTO E DE TRACAO SIMPLES,MEDI
DO POR TONELADA DE ACO GEOMETRICAMENTE NECESSARIO
30921 | COMPOSICAO BASICA-ENSAIO DE LABORATORIO | UN | 0.81 | 144.9142 | 57.5 | 184.8743
01.001.0250-0 | DOBRAMENTO SIMPLES,EM UMA OPERACAO | UN |  | 106.89
02083 | COMPOSICAO BASICA-ENSAIO DE LABORATORIO | UN | 0.6748 | 158.4122 | 0 | 106.8966
01.001.0250-A | DOBRAMENTO SIMPLES,EM UMA OPERACAO | UN |  | 97.78
30921 | COMPOSICAO BASICA-ENSAIO DE LABORATORIO | UN | 0.6748 | 144.9142 | 0 | 97.7881
01.001.0251-0 | DOBRAMENTO SIMPLES, EM DUAS OPERACOES (FLEXAO E COMPRESSAO) | UN |  | 122.73
02083 | COMPOSICAO BASICA-ENSAIO DE LABORATORIO | UN | 0.7748 | 158.4122 | 0 | 122.7378
01.001.0251-A | DOBRAMENTO SIMPLES, EM DUAS OPERACOES (FLEXAO E COMPRESSAO) | UN |  | 112.27
30921 | COMPOSICAO BASICA-ENSAIO DE LABORATORIO | UN | 0.7748 | 144.9142 | 0 | 112.2795
01.001.0252-0 | TRACAO SIMPLES,COM ESFORCO ATE 5T | UN |  | 178.18
02083 | COMPOSICAO BASICA-ENSAIO DE LABORATORIO | UN | 1.1248 | 158.4122 | 0 | 178.182
01.001.0252-A | TRACAO SIMPLES,COM ESFORCO ATE 5T | UN |  | 162.99
30921 | COMPOSICAO BASICA-ENSAIO DE LABORATORIO | UN | 1.1248 | 144.9142 | 0 | 162.9995
01.001.0253-0 | TRACAO SIMPLES,COM ESFORCO DE 5 ATE 30T | UN |  | 213.8
02083 | COMPOSICAO BASICA-ENSAIO DE LABORATORIO | UN | 1.3497 | 158.4122 | 0 | 213.8089
01.001.0253-A | TRACAO SIMPLES,COM ESFORCO DE 5 ATE 30T | UN |  | 195.59
30921 | COMPOSICAO BASICA-ENSAIO DE LABORATORIO | UN | 1.3497 | 144.9142 | 0 | 195.5907
01.001.0254-0 | TRACAO SIMPLES,COM ESFORCO DE 30 ATE 100T | UN |  | 256.58
02083 | COMPOSICAO BASICA-ENSAIO DE LABORATORIO | UN | 1.6197 | 158.4122 | 0 | 256.5802
01.001.0254-A | TRACAO SIMPLES,COM ESFORCO DE 30 ATE 100T | UN |  | 234.71
30921 | COMPOSICAO BASICA-ENSAIO DE LABORATORIO | UN | 1.6197 | 144.9142 | 0 | 234.7175
01.001.0255-0 | TRACAO COM DETERMINACAO DE ALONGAMENTO SOB CARGA | UN |  | 307.88
02083 | COMPOSICAO BASICA-ENSAIO DE LABORATORIO | UN | 1.9436 | 158.4122 | 0 | 307.89
01.001.0255-A | TRACAO COM DETERMINACAO DE ALONGAMENTO SOB CARGA | UN |  | 281.65
30921 | COMPOSICAO BASICA-ENSAIO DE LABORATORIO | UN | 1.9436 | 144.9142 | 0 | 281.6552
01.001.0256-0 | MODULO DE ELASTICIDADE | UN |  | 532.58
02083 | COMPOSICAO BASICA-ENSAIO DE LABORATORIO | UN | 3.362 | 158.4122 | 0 | 532.5818
01.001.0256-A | MODULO DE ELASTICIDADE | UN |  | 487.2
30921 | COMPOSICAO BASICA-ENSAIO DE LABORATORIO | UN | 3.362 | 144.9142 | 0 | 487.2015
01.001.0257-0 | FLEXAO POR IMPACTO,COM TRACADO DO DIAGRAMA TENSAO X DEFORMAC | UN |  | 116.49
AO ESPECIFICA,NA TEMPERATURA AMBIENTE
02083 | COMPOSICAO BASICA-ENSAIO DE LABORATORIO | UN | 0.7354 | 158.4122 | 0 | 116.4963
01.001.0257-A | FLEXAO POR IMPACTO,COM TRACADO DO DIAGRAMA TENSAO X DEFORMAC | UN |  | 106.56
AO ESPECIFICA,NA TEMPERATURA AMBIENTE
30921 | COMPOSICAO BASICA-ENSAIO DE LABORATORIO | UN | 0.7354 | 144.9142 | 0 | 106.5699
01.001.0258-0 | TRACAO COM MEDIDAS DE DEFORMACAO(0,2%),INCLUSIVE TRACADO DE | UN |  | 349.5
GRAFICOS SENDO O ESFORCO ATE 5T
02083 | COMPOSICAO BASICA-ENSAIO DE LABORATORIO | UN | 2.2063 | 158.4122 | 0 | 349.5048
01.001.0258-A | TRACAO COM MEDIDAS DE DEFORMACAO(0,2%),INCLUSIVE TRACADO DE | UN |  | 319.72
GRAFICOS SENDO O ESFORCO ATE 5T
30921 | COMPOSICAO BASICA-ENSAIO DE LABORATORIO | UN | 2.2063 | 144.9142 | 0 | 319.7242
01.001.0259-0 | TRACAO COM MEDIDAS DE DEFORMACAO(0,2%),INCLUSIVE TRACADO DE | UN |  | 419.39
GRAFICOS,SENDO O ESFORCO DE 5 ATE 30T
02083 | COMPOSICAO BASICA-ENSAIO DE LABORATORIO | UN | 2.6475 | 158.4122 | 0 | 419.3963
01.001.0259-A | TRACAO COM MEDIDAS DE DEFORMACAO(0,2%),INCLUSIVE TRACADO DE | UN |  | 383.66
GRAFICOS,SENDO O ESFORCO DE 5 ATE 30T
30921 | COMPOSICAO BASICA-ENSAIO DE LABORATORIO | UN | 2.6475 | 144.9142 | 0 | 383.6603
01.001.0260-0 | TRACAO COM MEDIDAS DE DEFORMACAO(0,2%),INCLUSIVE TRACADO DE | UN |  | 503.27
GRAFICOS SENDO O ESFORCO DE 30 ATE 200T
02083 | COMPOSICAO BASICA-ENSAIO DE LABORATORIO | UN | 3.177 | 158.4122 | 0 | 503.2756
01.001.0260-A | TRACAO COM MEDIDAS DE DEFORMACAO(0,2%),INCLUSIVE TRACADO DE | UN |  | 460.39
GRAFICOS SENDO O ESFORCO DE 30 ATE 200T
30921 | COMPOSICAO BASICA-ENSAIO DE LABORATORIO | UN | 3.177 | 144.9142 | 0 | 460.3924
01.001.0261-0 | COMPRESSAO DIAMETRAL | UN |  | 213.57
02083 | COMPOSICAO BASICA-ENSAIO DE LABORATORIO | UN | 1.3482 | 158.4122 | 0 | 213.5713
01.001.0261-A | COMPRESSAO DIAMETRAL | UN |  | 195.37
30921 | COMPOSICAO BASICA-ENSAIO DE LABORATORIO | UN | 1.3482 | 144.9142 | 0 | 195.3733
01.001.0262-0 | PERMEABILIDADE | UN |  | 160.88
02083 | COMPOSICAO BASICA-ENSAIO DE LABORATORIO | UN | 1.0156 | 158.4122 | 0 | 160.8834
01.001.0262-A | PERMEABILIDADE | UN |  | 147.17
30921 | COMPOSICAO BASICA-ENSAIO DE LABORATORIO | UN | 1.0156 | 144.9142 | 0 | 147.1749
01.001.0263-0 | ABSORCAO | UN |  | 160.88
02083 | COMPOSICAO BASICA-ENSAIO DE LABORATORIO | UN | 1.0156 | 158.4122 | 0 | 160.8834
01.001.0263-A | ABSORCAO | UN |  | 147.17
30921 | COMPOSICAO BASICA-ENSAIO DE LABORATORIO | UN | 1.0156 | 144.9142 | 0 | 147.1749
01.001.0264-0 | DIMENSAO | UN |  | 63.79
02083 | COMPOSICAO BASICA-ENSAIO DE LABORATORIO | UN | 0.4027 | 158.4122 | 0 | 63.7926
01.001.0264-A | DIMENSAO | UN |  | 58.35
30921 | COMPOSICAO BASICA-ENSAIO DE LABORATORIO | UN | 0.4027 | 144.9142 | 0 | 58.3569
01.001.0265-0 | COMPRESSAO DIAMETRAL EM TUBOS OU CALHAS DE CONCRETO SIMPLES, | UN |  | 4478.97
DIAMETRO ATE 0,30M
02083 | COMPOSICAO BASICA-ENSAIO DE LABORATORIO | UN | 28.2742 | 158.4122 | 0 | 4478.9782
01.001.0265-A | COMPRESSAO DIAMETRAL EM TUBOS OU CALHAS DE CONCRETO SIMPLES, | UN |  | 4097.33
DIAMETRO ATE 0,30M
30921 | COMPOSICAO BASICA-ENSAIO DE LABORATORIO | UN | 28.2742 | 144.9142 | 0 | 4097.3331
01.001.0266-0 | COMPRESSAO DIAMETRAL EM TUBOS OU CALHAS DE CONCRETO SIMPLES, | UN |  | 5598.71
DIAMETRO ACIMA DE 0,30M
02083 | COMPOSICAO BASICA-ENSAIO DE LABORATORIO | UN | 35.3427 | 158.4122 | 0 | 5598.7149
01.001.0266-A | COMPRESSAO DIAMETRAL EM TUBOS OU CALHAS DE CONCRETO SIMPLES, | UN |  | 5121.65
DIAMETRO ACIMA DE 0,30M
30921 | COMPOSICAO BASICA-ENSAIO DE LABORATORIO | UN | 35.3427 | 144.9142 | 0 | 5121.6591
01.001.0267-0 | COMPRESSAO DIAMETRAL EM TUBOS OU CALHAS DE CONCRETO ARMADO,D | UN |  | 5598.71
IAMETRO DE 0,30 A 0,60M
02083 | COMPOSICAO BASICA-ENSAIO DE LABORATORIO | UN | 35.3427 | 158.4122 | 0 | 5598.7149
01.001.0267-A | COMPRESSAO DIAMETRAL EM TUBOS OU CALHAS DE CONCRETO ARMADO,D | UN |  | 5121.65
IAMETRO DE 0,30 A 0,60M
30921 | COMPOSICAO BASICA-ENSAIO DE LABORATORIO | UN | 35.3427 | 144.9142 | 0 | 5121.6591
01.001.0268-0 | COMPRESSAO DIAMETRAL EM TUBOS OU CALHAS DE CONCRETO ARMADO,D | UN |  | 8398.08
IAMETRO DE 0,60 A 1,20M
02083 | COMPOSICAO BASICA-ENSAIO DE LABORATORIO | UN | 53.0141 | 158.4122 | 0 | 8398.0802
01.001.0268-A | COMPRESSAO DIAMETRAL EM TUBOS OU CALHAS DE CONCRETO ARMADO,D | UN |  | 7682.49
IAMETRO DE 0,60 A 1,20M
30921 | COMPOSICAO BASICA-ENSAIO DE LABORATORIO | UN | 53.0141 | 144.9142 | 0 | 7682.4959
01.001.0269-0 | COMPRESSAO DIAMETRAL EM TUBOS OU CALHAS DE CONCRETO ARMADO,D | UN |  | 6936.2
IAMETRO DE 1,20 A 2,00M
02083 | COMPOSICAO BASICA-ENSAIO DE LABORATORIO | UN | 43.7858 | 158.4122 | 0 | 6936.2049
01.001.0269-A | COMPRESSAO DIAMETRAL EM TUBOS OU CALHAS DE CONCRETO ARMADO,D | UN |  | 6345.18
IAMETRO DE 1,20 A 2,00M
30921 | COMPOSICAO BASICA-ENSAIO DE LABORATORIO | UN | 43.7858 | 144.9142 | 0 | 6345.1842
01.001.0270-0 | ABSORCAO | UN |  | 2145.43
02083 | COMPOSICAO BASICA-ENSAIO DE LABORATORIO | UN | 13.5434 | 158.4122 | 0 | 2145.4398
01.001.0270-A | ABSORCAO | UN |  | 1962.63
30921 | COMPOSICAO BASICA-ENSAIO DE LABORATORIO | UN | 13.5434 | 144.9142 | 0 | 1962.631
01.001.0271-0 | PERMEABILIDADE | UN |  | 2145.43
02083 | COMPOSICAO BASICA-ENSAIO DE LABORATORIO | UN | 13.5434 | 158.4122 | 0 | 2145.4398
01.001.0271-A | PERMEABILIDADE | UN |  | 1962.63
30921 | COMPOSICAO BASICA-ENSAIO DE LABORATORIO | UN | 13.5434 | 144.9142 | 0 | 1962.631
01.001.0272-0 | RESISTENCIA A COMPRESSAO EM UNIDADES MACICAS | UN |  | 189.47
02083 | COMPOSICAO BASICA-ENSAIO DE LABORATORIO | UN | 1.1961 | 158.4122 | 0 | 189.4768
01.001.0272-A | RESISTENCIA A COMPRESSAO EM UNIDADES MACICAS | UN |  | 173.33
30921 | COMPOSICAO BASICA-ENSAIO DE LABORATORIO | UN | 1.1961 | 144.9142 | 0 | 173.3319
01.001.0273-0 | RESISTENCIA A COMPRESSAO EM UNIDADES FURADAS | UN |  | 189.47
02083 | COMPOSICAO BASICA-ENSAIO DE LABORATORIO | UN | 1.1961 | 158.4122 | 0 | 189.4768
01.001.0273-A | RESISTENCIA A COMPRESSAO EM UNIDADES FURADAS | UN |  | 173.33
30921 | COMPOSICAO BASICA-ENSAIO DE LABORATORIO | UN | 1.1961 | 144.9142 | 0 | 173.3319
01.001.0274-0 | INDICE DE VICAT DE CAL HIDRAULICA | UN |  | 320.21
02083 | COMPOSICAO BASICA-ENSAIO DE LABORATORIO | UN | 2.0214 | 158.4122 | 0 | 320.2144
01.001.0274-A | INDICE DE VICAT DE CAL HIDRAULICA | UN |  | 292.92
30921 | COMPOSICAO BASICA-ENSAIO DE LABORATORIO | UN | 2.0214 | 144.9142 | 0 | 292.9296
01.001.0275-0 | ENSAIO QUIMICO COMPLETO DE CAL | UN |  | 2145.43
02083 | COMPOSICAO BASICA-ENSAIO DE LABORATORIO | UN | 13.5434 | 158.4122 | 0 | 2145.4398
01.001.0275-A | ENSAIO QUIMICO COMPLETO DE CAL | UN |  | 1962.63
30921 | COMPOSICAO BASICA-ENSAIO DE LABORATORIO | UN | 13.5434 | 144.9142 | 0 | 1962.631
01.001.0278-0 | FINURA | UN |  | 213.74
02083 | COMPOSICAO BASICA-ENSAIO DE LABORATORIO | UN | 1.3493 | 158.4122 | 0 | 213.7456
01.001.0278-A | FINURA | UN |  | 195.53
30921 | COMPOSICAO BASICA-ENSAIO DE LABORATORIO | UN | 1.3493 | 144.9142 | 0 | 195.5327
01.001.0279-0 | ESTABILIDADE | UN |  | 2145.43
02083 | COMPOSICAO BASICA-ENSAIO DE LABORATORIO | UN | 13.5434 | 158.4122 | 0 | 2145.4398
01.001.0279-A | ESTABILIDADE | UN |  | 1962.63
30921 | COMPOSICAO BASICA-ENSAIO DE LABORATORIO | UN | 13.5434 | 144.9142 | 0 | 1962.631
01.001.0280-0 | VERIFICACAO DA QUALIDADE PARA POSSIBILIDADE DE EMPREGO EM PR | UN |  | 2145.43
EPARO DE CONCRETO
02083 | COMPOSICAO BASICA-ENSAIO DE LABORATORIO | UN | 13.5434 | 158.4122 | 0 | 2145.4398
01.001.0280-A | VERIFICACAO DA QUALIDADE PARA POSSIBILIDADE DE EMPREGO EM PR | UN |  | 1962.63
EPARO DE CONCRETO
30921 | COMPOSICAO BASICA-ENSAIO DE LABORATORIO | UN | 13.5434 | 144.9142 | 0 | 1962.631
01.001.0281-0 | ENSAIO COMPARATIVO DE RESISTENCIA A COMPRESSAO DE CORPOS DE | UN |  | 2145.43
PROVA DE ARGAMASSA
02083 | COMPOSICAO BASICA-ENSAIO DE LABORATORIO | UN | 13.5434 | 158.4122 | 0 | 2145.4398
01.001.0281-A | ENSAIO COMPARATIVO DE RESISTENCIA A COMPRESSAO DE CORPOS DE | UN |  | 1962.63
PROVA DE ARGAMASSA
30921 | COMPOSICAO BASICA-ENSAIO DE LABORATORIO | UN | 13.5434 | 144.9142 | 0 | 1962.631
01.001.0290-0 | DETERMINACAO DAS CONSTANTES ELASTICAS DOS MATERIAIS DE CONST | UN |  | 312.92
RUCAO(PROCESSO MECANICO OU ELETRONICO)
02083 | COMPOSICAO BASICA-ENSAIO DE LABORATORIO | UN | 1.9754 | 158.4122 | 0 | 312.9275
01.001.0290-A | DETERMINACAO DAS CONSTANTES ELASTICAS DOS MATERIAIS DE CONST | UN |  | 286.26
RUCAO(PROCESSO MECANICO OU ELETRONICO)
30921 | COMPOSICAO BASICA-ENSAIO DE LABORATORIO | UN | 1.9754 | 144.9142 | 0 | 286.2635
01.001.0298-0 | ENSAIO COMPLETO | UN |  | 2145.43
02083 | COMPOSICAO BASICA-ENSAIO DE LABORATORIO | UN | 13.5434 | 158.4122 | 0 | 2145.4398
01.001.0298-A | ENSAIO COMPLETO | UN |  | 1962.63
30921 | COMPOSICAO BASICA-ENSAIO DE LABORATORIO | UN | 13.5434 | 144.9142 | 0 | 1962.631
01.001.0300-0 | DETERMINACAO DA TAXA DE LIGANTE | UN |  | 377.67
02083 | COMPOSICAO BASICA-ENSAIO DE LABORATORIO | UN | 2.3841 | 158.4122 | 0 | 377.6705
01.001.0300-A | DETERMINACAO DA TAXA DE LIGANTE | UN |  | 345.48
30921 | COMPOSICAO BASICA-ENSAIO DE LABORATORIO | UN | 2.3841 | 144.9142 | 0 | 345.4899
01.001.0301-0 | DETERMINACAO DA TAXA DE AGREGADO | UN |  | 377.67
02083 | COMPOSICAO BASICA-ENSAIO DE LABORATORIO | UN | 2.3841 | 158.4122 | 0 | 377.6705
01.001.0301-A | DETERMINACAO DA TAXA DE AGREGADO | UN |  | 345.48
30921 | COMPOSICAO BASICA-ENSAIO DE LABORATORIO | UN | 2.3841 | 144.9142 | 0 | 345.4899
01.001.0302-0 | DETERMINACAO DA DEFORMACAO DE PAVIMENTOS COM O AUXILIO DA VI | UN |  | 131.87
GA BENKELMANN,POR PONTO
02083 | COMPOSICAO BASICA-ENSAIO DE LABORATORIO | UN | 0.8325 | 158.4122 | 0 | 131.8782
01.001.0302-A | DETERMINACAO DA DEFORMACAO DE PAVIMENTOS COM O AUXILIO DA VI | UN |  | 120.64
GA BENKELMANN,POR PONTO
30921 | COMPOSICAO BASICA-ENSAIO DE LABORATORIO | UN | 0.8325 | 144.9142 | 0 | 120.6411
01.001.0303-0 | EXTRACAO COM O AUXILIO DE SONDA ROTATIVA,DE CORPOS DE PROVA | UN |  | 131.87
COM 15CM DE DIAMETRO,EM PAVIMENTOS COM REVESTIMENTO BETUMINO
SO,COM ATE 10CM DE ESPESSURA,POR CORPO DE PROVA
02083 | COMPOSICAO BASICA-ENSAIO DE LABORATORIO | UN | 0.8325 | 158.4122 | 0 | 131.8782
01.001.0303-A | EXTRACAO COM O AUXILIO DE SONDA ROTATIVA,DE CORPOS DE PROVA | UN |  | 120.64
COM 15CM DE DIAMETRO,EM PAVIMENTOS COM REVESTIMENTO BETUMINO
SO,COM ATE 10CM DE ESPESSURA,POR CORPO DE PROVA
30921 | COMPOSICAO BASICA-ENSAIO DE LABORATORIO | UN | 0.8325 | 144.9142 | 0 | 120.6411
01.001.0304-0 | EXTRACAO,COM O AUXILIO DE SONDA ROTATIVA,DE CORPOS DE PROVA | UN |  | 196.84
COM 15CM DE DIAMETRO,EM PAVIMENTOS COM REVESTIMENTO BETUMINO
SO,COM MAIS DE 10CM DE ESPESSURA,POR CORPO DE PROVA
02083 | COMPOSICAO BASICA-ENSAIO DE LABORATORIO | UN | 1.2426 | 158.4122 | 0 | 196.843
01.001.0304-A | EXTRACAO,COM O AUXILIO DE SONDA ROTATIVA,DE CORPOS DE PROVA | UN |  | 180.07
COM 15CM DE DIAMETRO,EM PAVIMENTOS COM REVESTIMENTO BETUMINO
SO,COM MAIS DE 10CM DE ESPESSURA,POR CORPO DE PROVA
30921 | COMPOSICAO BASICA-ENSAIO DE LABORATORIO | UN | 1.2426 | 144.9142 | 0 | 180.0704
01.001.0305-0 | EXTRACAO COM O AUXILIO DE SONDA ROTATIVA,DE CORPOS DE PROVA | UN |  | 863.25
COM 15CM DE DIAMETRO,EM PAVIMENTOS COM PLACAS DE CONCRETO,CO
M ATE 15CM DE ESPESSURA,POR CORPO DE PROVA
02083 | COMPOSICAO BASICA-ENSAIO DE LABORATORIO | UN | 5.4494 | 158.4122 | 0 | 863.2514
01.001.0305-A | EXTRACAO COM O AUXILIO DE SONDA ROTATIVA,DE CORPOS DE PROVA | UN |  | 789.69
COM 15CM DE DIAMETRO,EM PAVIMENTOS COM PLACAS DE CONCRETO,CO
M ATE 15CM DE ESPESSURA,POR CORPO DE PROVA
30921 | COMPOSICAO BASICA-ENSAIO DE LABORATORIO | UN | 5.4494 | 144.9142 | 0 | 789.6954
01.001.0306-0 | EXTRACAO COM O AUXILIO DE SONDA ROTATIVA,DE CORPOS DE PROVA | UN |  | 906.41
COM 15CM DE DIAMETRO,EM PAVIMENTOS COM PLACAS DE CONCRETO,CO
M ESPESSURA ENTRE 15 E 20CM,POR CORPO DE PROVA
02083 | COMPOSICAO BASICA-ENSAIO DE LABORATORIO | UN | 5.7219 | 158.4122 | 0 | 906.4188
01.001.0306-A | EXTRACAO COM O AUXILIO DE SONDA ROTATIVA,DE CORPOS DE PROVA | UN |  | 829.18
COM 15CM DE DIAMETRO,EM PAVIMENTOS COM PLACAS DE CONCRETO,CO
M ESPESSURA ENTRE 15 E 20CM,POR CORPO DE PROVA
30921 | COMPOSICAO BASICA-ENSAIO DE LABORATORIO | UN | 5.7219 | 144.9142 | 0 | 829.1846
01.001.0307-0 | EXTRACAO COM O AUXILIO DE SONDA ROTATIVA,DE CORPOS DE PROVA | UN |  | 1079.07
COM 15CM DE DIAMETRO,EM PAVIMENTOS COM PLACAS DE CONCRETO,CO
M MAIS DE 20CM DE ESPESSURA,POR CORPO DE PROVA
02083 | COMPOSICAO BASICA-ENSAIO DE LABORATORIO | UN | 6.8118 | 158.4122 | 0 | 1079.0722
01.001.0307-A | EXTRACAO COM O AUXILIO DE SONDA ROTATIVA,DE CORPOS DE PROVA | UN |  | 987.12
COM 15CM DE DIAMETRO,EM PAVIMENTOS COM PLACAS DE CONCRETO,CO
M MAIS DE 20CM DE ESPESSURA,POR CORPO DE PROVA
30921 | COMPOSICAO BASICA-ENSAIO DE LABORATORIO | UN | 6.8118 | 144.9142 | 0 | 987.1265
01.001.0400-0 | ENSAIOS PARA RECUPERACAO DE CORROSAO EM ARMADURAS,CONSTANDO | UN |  | 146.48
DE ENSAIO DO POTENCIAL ELETRICO DA ARMADURA EM RELACAO AO EL
EMENTO ESTRUTURAL QUE A CERCA
01921 | MAO-DE-OBRA DE AJUDANTE DE CONSTRUCAO CIVIL, INCLUSIVE ENCAR | H | 0.72 | 19.33 | 3 | 14.3351
GOS SOCIAIS
01924 | MAO-DE-OBRA DE AUXILIAR TECNICO, INCLUSIVE ENCARGOS SOCIAIS | H | 0.36 | 20.37 | 3 | 7.5532
01985 | MAO-DE-OBRA DE ENGENHEIRO OU ARQUITETO SENIOR, INCLUSIVE ENC | H | 0.04 | 225.33 | 3 | 9.2836
ARGOS SOCIAIS
10999 | EQUIPAMENTO CPV-4 COMPLETO | UN | 0.0014 | 82365.16 | 0 | 115.3112
01.001.0400-A | ENSAIOS PARA RECUPERACAO DE CORROSAO EM ARMADURAS,CONSTANDO | UN |  | 142.32
DE ENSAIO DO POTENCIAL ELETRICO DA ARMADURA EM RELACAO AO EL
EMENTO ESTRUTURAL QUE A CERCA
10999 | EQUIPAMENTO CPV-4 COMPLETO | UN | 0.0014 | 82365.16 | 0 | 115.3112
20004 | MAO-DE-OBRA DE AJUDANTE DA CONSTRUCAO CIVIL, INCLUSIVE ENCAR | H | 0.72 | 16.75 | 3 | 12.4218
GOS SOCIAIS DESONERADOS
20033 | MAO-DE-OBRA DE AUXILIAR TECNICO, INCLUSIVE ENCARGOS SOCIAIS | H | 0.36 | 17.65 | 3 | 6.5446
DESONERADOS
20071 | MAO-DE-OBRA DE ENGENHEIRO OU ARQUITETO SENIOR, INCLUSIVE ENC | H | 0.04 | 195.25 | 3 | 8.0443
ARGOS SOCIAIS DESONERADOS
01.001.0405-0 | ENSAIOS PARA RECUPERACAO DE ARMADURAS,CONSTANDO DE APLICACAO | UN |  | 13.16
DE LAPIS COLORIMETRICO PARA TESTES DE PH E AVALIACAO DA FRE
NTE DE CARBONATACAO
01921 | MAO-DE-OBRA DE AJUDANTE DE CONSTRUCAO CIVIL, INCLUSIVE ENCAR | H | 0.18 | 19.33 | 3 | 3.5838
GOS SOCIAIS
01924 | MAO-DE-OBRA DE AUXILIAR TECNICO, INCLUSIVE ENCARGOS SOCIAIS | H | 0.18 | 20.37 | 3 | 3.7766
01985 | MAO-DE-OBRA DE ENGENHEIRO OU ARQUITETO SENIOR, INCLUSIVE ENC | H | 0.02 | 225.33 | 3 | 4.6418
ARGOS SOCIAIS
11001 | LAPIS MEDIDOR PH | UN | 0.02 | 58.4 | 0 | 1.168
01.001.0405-A | ENSAIOS PARA RECUPERACAO DE ARMADURAS,CONSTANDO DE APLICACAO | UN |  | 11.56
DE LAPIS COLORIMETRICO PARA TESTES DE PH E AVALIACAO DA FRE
NTE DE CARBONATACAO
11001 | LAPIS MEDIDOR PH | UN | 0.02 | 58.4 | 0 | 1.168
20004 | MAO-DE-OBRA DE AJUDANTE DA CONSTRUCAO CIVIL, INCLUSIVE ENCAR | H | 0.18 | 16.75 | 3 | 3.1055
GOS SOCIAIS DESONERADOS
20033 | MAO-DE-OBRA DE AUXILIAR TECNICO, INCLUSIVE ENCARGOS SOCIAIS | H | 0.18 | 17.65 | 3 | 3.2723
DESONERADOS
20071 | MAO-DE-OBRA DE ENGENHEIRO OU ARQUITETO SENIOR, INCLUSIVE ENC | H | 0.02 | 195.25 | 3 | 4.0222
ARGOS SOCIAIS DESONERADOS
01.001.0410-0 | ENSAIOS PARA RECUPERACAO DE CORROSAO EM ARMADURAS,CONSTANDO | UN |  | 31.17
DE CRAVACAO POR AMOSTRAGEM,EM DIVERSAS LAJES E VIGAS,DE PINO
S LISOS PARA ESTIMATIVA DA TENSAO DE COMPRESSAO DO CONCRETO
01921 | MAO-DE-OBRA DE AJUDANTE DE CONSTRUCAO CIVIL, INCLUSIVE ENCAR | H | 0.72 | 19.33 | 3 | 14.3351
GOS SOCIAIS
01924 | MAO-DE-OBRA DE AUXILIAR TECNICO, INCLUSIVE ENCARGOS SOCIAIS | H | 0.36 | 20.37 | 3 | 7.5532
01985 | MAO-DE-OBRA DE ENGENHEIRO OU ARQUITETO SENIOR, INCLUSIVE ENC | H | 0.04 | 225.33 | 3 | 9.2836
ARGOS SOCIAIS
01.001.0410-A | ENSAIOS PARA RECUPERACAO DE CORROSAO EM ARMADURAS,CONSTANDO | UN |  | 27.01
DE CRAVACAO POR AMOSTRAGEM,EM DIVERSAS LAJES E VIGAS,DE PINO
S LISOS PARA ESTIMATIVA DA TENSAO DE COMPRESSAO DO CONCRETO
20004 | MAO-DE-OBRA DE AJUDANTE DA CONSTRUCAO CIVIL, INCLUSIVE ENCAR | H | 0.72 | 16.75 | 3 | 12.4218
GOS SOCIAIS DESONERADOS
20033 | MAO-DE-OBRA DE AUXILIAR TECNICO, INCLUSIVE ENCARGOS SOCIAIS | H | 0.36 | 17.65 | 3 | 6.5446
DESONERADOS
20071 | MAO-DE-OBRA DE ENGENHEIRO OU ARQUITETO SENIOR, INCLUSIVE ENC | H | 0.04 | 195.25 | 3 | 8.0443
ARGOS SOCIAIS DESONERADOS
01.001.0450-0 | MARCO DE REFERENCIA TOPOGRAFICO DO TIPO RNP (REFERENCIA DE N | M |  | 362.18
IVEL PROFUNDO-BENCHMARK),COM CAIXA DE PROTECAO DA CABECA DA
RNP,CONFORME A NORMA TECNICA PETROBRAS N-47
00096 | LATAO EM BARRA, PRENSADO, RETANGULAR | KG | 0.0006 | 138.25 | 0 | 0.0829
00149 | CIMENTO PORTLAND CP II 32, EM SACO DE 50KG | KG | 51.74 | 0.576 | 0 | 29.8022
00170 | TUBO DE ACO GALVANIZADO, COM COSTURA, PESADO, NBR 5580, DN=1 | M | 1 | 34.86 | 0 | 34.86
"
00196 | TUBO DE ACO GALVANIZADO, COM COSTURA, PESADO, NBR 5580, DN=2 | M | 0.95 | 102.52 | 0 | 97.394
.1/2"
00695 | TUBO DE CONCRETO ARMADO, PARA AGUAS PLUVIAIS, PA-1, SEM PINT | M | 0.0333 | 283.25 | 0 | 9.4322
URA, DE 0600MM
01423 | BOMBA INJETORA MANUAL, INCLUINDO TANQUE, PARA CALDA DE CIMEN | UN | 2e-05 | 14333.105 | 0 | 0.2867
TO, COM PALHETA MISTURADORA
01495 | CUSTO IMPRODUTIVO PARALISACAO,DESLOCAMENTOS/INSTALACAO DE EQ | H | 0.2059 | 144.8224 | 0 | 29.8189
UIPAM.SONDAGEM ROTATIVA C/EQUIPAMENTO/EQUIPE OPERACAO
01496 | CUSTO HORA PRODUTIVO - WIDIA SOLO | H | 0.4805 | 283.6671 | 0 | 136.302
01633 | CONCRETO FCK 10MPA | M3 | 0.001 | 352.7663 | 0 | 0.3528
01745 | PREPARO CONCR. BETON. 320L; 2,0M3/H | M3 | 0.001 | 95.2721 | 0 | 0.0953
01752 | LANCAMENTO CONC.C/ARM.2,0M3/H,HORIZ/VERT | M3 | 0.001 | 143.1985 | 0 | 0.1432
01961 | MAO-DE-OBRA DE SONDADOR D (AUXILIAR DE MENOR CATEGORIA QUE O | H | 0.2667 | 19.33 | 3 | 5.31
SONDADOR C), INCLUSIVE ENCARGOS SOCIAIS
01963 | MAO-DE-OBRA DE SONDADOR B (ESPECIALISTA DE MENOR QUALIDADE), | H | 0.1138 | 26.73 | 3 | 3.1331
INCLUSIVE ENCARGOS SOCIAIS
01999 | MAO-DE-OBRA DE SERVENTE DA CONSTRUCAO CIVIL, INCLUSIVE ENCAR | H | 0.3415 | 19.33 | 3 | 6.7992
GOS SOCIAIS
03050 | BARRA ACO CA-50,DIAM.DE 8 A 12,5MM | KG | 0.0667 | 7.8984 | 0 | 0.5268
03053 | CORTE ACO CA-50B DIAM.ENTRE 8MM A 12,5MM | KG | 0.0667 | 4.9813 | 0 | 0.3323
03066 | FORMAS MADEIRA, PARAM. CURVOS; 1,4 VEZES | M2 | 0.0043 | 138.4223 | 0 | 0.5952
12970 | CAP DE PVC, SOLDAVEL, DE 75MM | UN | 0.0333 | 18.86 | 0 | 0.628
13439 | ADITIVO EXPANSOR, DEFLOCULANTE, PLASTIFICANTE E ESTABILIZADO | KG | 0.5174 | 12.0014 | 0 | 6.2095
R PARA INJECOES DE CIMENTO E ARGAMASSAS DE ENCHUNHAMENTO
14550 | BRITA 1, PARA REGIAO METROPOLITANA DO RIO DE JANEIRO, EXCLUS | T | 0.0011 | 70.2 | 0 | 0.0772
IVE TRANSPORTE
01.001.0450-A | MARCO DE REFERENCIA TOPOGRAFICO DO TIPO RNP (REFERENCIA DE N | M |  | 343.88
IVEL PROFUNDO-BENCHMARK),COM CAIXA DE PROTECAO DA CABECA DA
RNP,CONFORME A NORMA TECNICA PETROBRAS N-47
00096 | LATAO EM BARRA, PRENSADO, RETANGULAR | KG | 0.0006 | 138.25 | 0 | 0.0829
00149 | CIMENTO PORTLAND CP II 32, EM SACO DE 50KG | KG | 51.74 | 0.576 | 0 | 29.8022
00170 | TUBO DE ACO GALVANIZADO, COM COSTURA, PESADO, NBR 5580, DN=1 | M | 1 | 34.86 | 0 | 34.86
"
00196 | TUBO DE ACO GALVANIZADO, COM COSTURA, PESADO, NBR 5580, DN=2 | M | 0.95 | 102.52 | 0 | 97.394
.1/2"
00695 | TUBO DE CONCRETO ARMADO, PARA AGUAS PLUVIAIS, PA-1, SEM PINT | M | 0.0333 | 283.25 | 0 | 9.4322
URA, DE 0600MM
01423 | BOMBA INJETORA MANUAL, INCLUINDO TANQUE, PARA CALDA DE CIMEN | UN | 2e-05 | 14333.105 | 0 | 0.2867
TO, COM PALHETA MISTURADORA
12970 | CAP DE PVC, SOLDAVEL, DE 75MM | UN | 0.0333 | 18.86 | 0 | 0.628
13439 | ADITIVO EXPANSOR, DEFLOCULANTE, PLASTIFICANTE E ESTABILIZADO | KG | 0.5174 | 12.0014 | 0 | 6.2095
R PARA INJECOES DE CIMENTO E ARGAMASSAS DE ENCHUNHAMENTO
14550 | BRITA 1, PARA REGIAO METROPOLITANA DO RIO DE JANEIRO, EXCLUS | T | 0.0011 | 70.2 | 0 | 0.0772
IVE TRANSPORTE
20132 | MAO-DE-OBRA DE SERVENTE DA CONSTRUCAO CIVIL, INCLUSIVE ENCAR | H | 0.3415 | 16.75 | 3 | 5.8917
GOS SOCIAIS DESONERADOS
20138 | MAO-DE-OBRA DE SONDADOR B (ESPECIALISTA DE MENOR QUALIDADE), | H | 0.1138 | 23.16 | 3 | 2.7147
INCLUSIVE ENCARGOS SOCIAIS DESONERADOS
20140 | MAO-DE-OBRA DE SONDADOR D (AUXILIAR DE MENOR CATEGORIA QUE O | H | 0.2667 | 16.75 | 3 | 4.6012
ANTERIOR), INCLUSIVE ENCARGOS SOCIAIS DESONERADOS
30245 | CONCRETO FCK 10MPA | M3 | 0.001 | 352.7663 | 0 | 0.3528
30254 | PREPARO CONCR. BETON. 320L; 2,0M3/H | M3 | 0.001 | 83.3138 | 0 | 0.0833
30260 | LANCAMENTO CONC.C/ARM.2,0M3/H,HORIZ/VERT | M3 | 0.001 | 125.2148 | 0 | 0.1252
30285 | FORMAS MADEIRA, PARAM. CURVOS; 1,4 VEZES | M2 | 0.0043 | 126.6216 | 0 | 0.5445
30302 | BARRA ACO CA-50,DIAM.DE 8 A 12,5MM | KG | 0.0667 | 7.8984 | 0 | 0.5268
30309 | CORTE ACO CA-50B DIAM.ENTRE 8MM A 12,5MM | KG | 0.0667 | 4.3162 | 0 | 0.2879
30932 | CUSTO HORA PRODUTIVO - WIDIA SOLO | H | 0.4805 | 257.7802 | 0 | 123.8634
30978 | CUSTO IMPRODUTIVO PARALISACAO,DESLOCAMENTOS/INSTALACAO DE EQ | H | 0.2059 | 126.8814 | 0 | 26.1249
UIPAM.SONDAGEM ROTATIVA C/EQUIPAMENTO/EQUIPE OPERACAO
01.001.0460-0 | PINO DE REFERENCIA PARA LEITURA DE CONTROLE DE RECALQUE ATRA | UN |  | 45.69
VES DE BENCHMARK
01968 | MAO-DE-OBRA DE PEDREIRO, INCLUSIVE ENCARGOS SOCIAIS | H | 0.5 | 26.73 | 3 | 13.766
03456 | INJECAO RESINA EPOXICA INCL. MAT. | KG | 0.05 | 82.0711 | 15 | 4.7191
10064 | PARAFUSO COM PORCA EM ACO INOX 20X90MM | UN | 1 | 27.21 | 0 | 27.21
01.001.0460-A | PINO DE REFERENCIA PARA LEITURA DE CONTROLE DE RECALQUE ATRA | UN |  | 43.69
VES DE BENCHMARK
10064 | PARAFUSO COM PORCA EM ACO INOX 20X90MM | UN | 1 | 27.21 | 0 | 27.21
20115 | MAO-DE-OBRA DE PEDREIRO, INCLUSIVE ENCARGOS SOCIAIS DESONERA | H | 0.5 | 23.16 | 3 | 11.9274
DOS
30200 | INJECAO RESINA EPOXICA INCL. MAT. | KG | 0.05 | 79.3258 | 15 | 4.5612
01.002.0001-0 | SONDAGEM ROTATIVA COM COROA DE WIDIA,EM SOLO,DIAMETRO AX,VER | M |  | 134.38
TICAL,INCLUSIVE DESLOCAMENTO DENTRO DO CANTEIRO E INSTALACAO
DA SONDA EM CADA FURO
01495 | CUSTO IMPRODUTIVO PARALISACAO,DESLOCAMENTOS/INSTALACAO DE EQ | H | 0.16661 | 144.8224 | 0 | 24.1289
UIPAM.SONDAGEM ROTATIVA C/EQUIPAMENTO/EQUIPE OPERACAO
01496 | CUSTO HORA PRODUTIVO - WIDIA SOLO | H | 0.38868 | 283.6671 | 0 | 110.2557
01.002.0001-A | SONDAGEM ROTATIVA COM COROA DE WIDIA,EM SOLO,DIAMETRO AX,VER | M |  | 121.33
TICAL,INCLUSIVE DESLOCAMENTO DENTRO DO CANTEIRO E INSTALACAO
DA SONDA EM CADA FURO
30932 | CUSTO HORA PRODUTIVO - WIDIA SOLO | H | 0.38868 | 257.7802 | 0 | 100.194
30978 | CUSTO IMPRODUTIVO PARALISACAO,DESLOCAMENTOS/INSTALACAO DE EQ | H | 0.16661 | 126.8814 | 0 | 21.1397
UIPAM.SONDAGEM ROTATIVA C/EQUIPAMENTO/EQUIPE OPERACAO
01.002.0002-0 | SONDAGEM ROTATIVA COM COROA DE WIDIA,EM SOLO,DIAMETRO AX,HOR | M |  | 176.76
IZONTAL,INCLUSIVE DESLOCAMENTO DENTRO DO CANTEIRO E INSTALAC
AO DA SONDA EM CADA FURO
01495 | CUSTO IMPRODUTIVO PARALISACAO,DESLOCAMENTOS/INSTALACAO DE EQ | H | 0.21915 | 144.8224 | 0 | 31.7378
UIPAM.SONDAGEM ROTATIVA C/EQUIPAMENTO/EQUIPE OPERACAO
01496 | CUSTO HORA PRODUTIVO - WIDIA SOLO | H | 0.51126 | 283.6671 | 0 | 145.0276
01.002.0002-A | SONDAGEM ROTATIVA COM COROA DE WIDIA,EM SOLO,DIAMETRO AX,HOR | M |  | 159.59
IZONTAL,INCLUSIVE DESLOCAMENTO DENTRO DO CANTEIRO E INSTALAC
AO DA SONDA EM CADA FURO
30932 | CUSTO HORA PRODUTIVO - WIDIA SOLO | H | 0.51126 | 257.7802 | 0 | 131.7927
30978 | CUSTO IMPRODUTIVO PARALISACAO,DESLOCAMENTOS/INSTALACAO DE EQ | H | 0.21915 | 126.8814 | 0 | 27.8061
UIPAM.SONDAGEM ROTATIVA C/EQUIPAMENTO/EQUIPE OPERACAO
01.002.0003-0 | SONDAGEM ROTATIVA COM COROA DE WIDIA,EM SOLO,DIAMETRO BX,VER | M |  | 145.33
TICAL,INCLUSIVE DESLOCAMENTO DENTRO DO CANTEIRO E INSTALACAO
DA SONDA EM CADA FURO
01495 | CUSTO IMPRODUTIVO PARALISACAO,DESLOCAMENTOS/INSTALACAO DE EQ | H | 0.18015 | 144.8224 | 0 | 26.0898
UIPAM.SONDAGEM ROTATIVA C/EQUIPAMENTO/EQUIPE OPERACAO
01496 | CUSTO HORA PRODUTIVO - WIDIA SOLO | H | 0.42038 | 283.6671 | 0 | 119.248
01.002.0003-A | SONDAGEM ROTATIVA COM COROA DE WIDIA,EM SOLO,DIAMETRO BX,VER | M |  | 131.22
TICAL,INCLUSIVE DESLOCAMENTO DENTRO DO CANTEIRO E INSTALACAO
DA SONDA EM CADA FURO
30932 | CUSTO HORA PRODUTIVO - WIDIA SOLO | H | 0.42038 | 257.7802 | 0 | 108.3656
30978 | CUSTO IMPRODUTIVO PARALISACAO,DESLOCAMENTOS/INSTALACAO DE EQ | H | 0.18015 | 126.8814 | 0 | 22.8577
UIPAM.SONDAGEM ROTATIVA C/EQUIPAMENTO/EQUIPE OPERACAO
01.002.0004-0 | SONDAGEM ROTATIVA COM COROA DE WIDIA,EM SOLO,DIAMETRO BX,HOR | M |  | 196.21
IZONTAL,INCLUSIVE DESLOCAMENTO DENTRO DO CANTEIRO E INSTALAC
AO DA SONDA EM CADA FURO
01495 | CUSTO IMPRODUTIVO PARALISACAO,DESLOCAMENTOS/INSTALACAO DE EQ | H | 0.24323 | 144.8224 | 0 | 35.2252
UIPAM.SONDAGEM ROTATIVA C/EQUIPAMENTO/EQUIPE OPERACAO
01496 | CUSTO HORA PRODUTIVO - WIDIA SOLO | H | 0.56753 | 283.6671 | 0 | 160.9896
01.002.0004-A | SONDAGEM ROTATIVA COM COROA DE WIDIA,EM SOLO,DIAMETRO BX,HOR | M |  | 177.15
IZONTAL,INCLUSIVE DESLOCAMENTO DENTRO DO CANTEIRO E INSTALAC
AO DA SONDA EM CADA FURO
30932 | CUSTO HORA PRODUTIVO - WIDIA SOLO | H | 0.56753 | 257.7802 | 0 | 146.298
30978 | CUSTO IMPRODUTIVO PARALISACAO,DESLOCAMENTOS/INSTALACAO DE EQ | H | 0.24323 | 126.8814 | 0 | 30.8614
UIPAM.SONDAGEM ROTATIVA C/EQUIPAMENTO/EQUIPE OPERACAO
01.002.0005-0 | SONDAGEM ROTATIVA COM COROA DE WIDIA,EM SOLO,DIAMETRO NX,VER | M |  | 156.95
TICAL,INCLUSIVE DESLOCAMENTO DENTRO DO CANTEIRO E INSTALACAO
DA SONDA EM CADA FURO
01495 | CUSTO IMPRODUTIVO PARALISACAO,DESLOCAMENTOS/INSTALACAO DE EQ | H | 0.1945 | 144.8224 | 0 | 28.168
UIPAM.SONDAGEM ROTATIVA C/EQUIPAMENTO/EQUIPE OPERACAO
01496 | CUSTO HORA PRODUTIVO - WIDIA SOLO | H | 0.454 | 283.6671 | 0 | 128.7849
01.002.0005-A | SONDAGEM ROTATIVA COM COROA DE WIDIA,EM SOLO,DIAMETRO NX,VER | M |  | 141.71
TICAL,INCLUSIVE DESLOCAMENTO DENTRO DO CANTEIRO E INSTALACAO
DA SONDA EM CADA FURO
30932 | CUSTO HORA PRODUTIVO - WIDIA SOLO | H | 0.454 | 257.7802 | 0 | 117.0322
30978 | CUSTO IMPRODUTIVO PARALISACAO,DESLOCAMENTOS/INSTALACAO DE EQ | H | 0.1945 | 126.8814 | 0 | 24.6784
UIPAM.SONDAGEM ROTATIVA C/EQUIPAMENTO/EQUIPE OPERACAO
01.002.0006-0 | SONDAGEM ROTATIVA COM COROA DE WIDIA,EM SOLO,DIAMETRO NX,HOR | M |  | 218.01
IZONTAL,INCLUSIVE DESLOCAMENTO DENTRO DO CANTEIRO E INSTALAC
AO DA SONDA EM CADA FURO
01495 | CUSTO IMPRODUTIVO PARALISACAO,DESLOCAMENTOS/INSTALACAO DE EQ | H | 0.2702 | 144.8224 | 0 | 39.131
UIPAM.SONDAGEM ROTATIVA C/EQUIPAMENTO/EQUIPE OPERACAO
01496 | CUSTO HORA PRODUTIVO - WIDIA SOLO | H | 0.6306 | 283.6671 | 0 | 178.8805
01.002.0006-A | SONDAGEM ROTATIVA COM COROA DE WIDIA,EM SOLO,DIAMETRO NX,HOR | M |  | 196.83
IZONTAL,INCLUSIVE DESLOCAMENTO DENTRO DO CANTEIRO E INSTALAC
AO DA SONDA EM CADA FURO
30932 | CUSTO HORA PRODUTIVO - WIDIA SOLO | H | 0.6306 | 257.7802 | 0 | 162.5562
30978 | CUSTO IMPRODUTIVO PARALISACAO,DESLOCAMENTOS/INSTALACAO DE EQ | H | 0.2702 | 126.8814 | 0 | 34.2834
UIPAM.SONDAGEM ROTATIVA C/EQUIPAMENTO/EQUIPE OPERACAO
01.002.0007-0 | SONDAGEM ROTATIVA COM COROA DE WIDIA,EM SOLO,DIAMETRO H,VERT | M |  | 181.65
ICAL,INCLUSIVE DESLOCAMENTO DENTRO DO CANTEIRO E INSTALACAO
DA SONDA EM CADA FURO
01495 | CUSTO IMPRODUTIVO PARALISACAO,DESLOCAMENTOS/INSTALACAO DE EQ | H | 0.2252 | 144.8224 | 0 | 32.614
UIPAM.SONDAGEM ROTATIVA C/EQUIPAMENTO/EQUIPE OPERACAO
01496 | CUSTO HORA PRODUTIVO - WIDIA SOLO | H | 0.5254 | 283.6671 | 0 | 149.0387
01.002.0007-A | SONDAGEM ROTATIVA COM COROA DE WIDIA,EM SOLO,DIAMETRO H,VERT | M |  | 164.01
ICAL,INCLUSIVE DESLOCAMENTO DENTRO DO CANTEIRO E INSTALACAO
DA SONDA EM CADA FURO
30932 | CUSTO HORA PRODUTIVO - WIDIA SOLO | H | 0.5254 | 257.7802 | 0 | 135.4377
30978 | CUSTO IMPRODUTIVO PARALISACAO,DESLOCAMENTOS/INSTALACAO DE EQ | H | 0.2252 | 126.8814 | 0 | 28.5737
UIPAM.SONDAGEM ROTATIVA C/EQUIPAMENTO/EQUIPE OPERACAO
01.002.0008-0 | SONDAGEM ROTATIVA COM COROA DE WIDIA,EM SOLO,DIAMETRO H,HORI | M |  | 254.32
ZONTAL,INCLUSIVE DESLOCAMENTO DENTRO DO CANTEIRO E INSTALACA
O DA SONDA EM CADA FURO
01495 | CUSTO IMPRODUTIVO PARALISACAO,DESLOCAMENTOS/INSTALACAO DE EQ | H | 0.3153 | 144.8224 | 0 | 45.6625
UIPAM.SONDAGEM ROTATIVA C/EQUIPAMENTO/EQUIPE OPERACAO
01496 | CUSTO HORA PRODUTIVO - WIDIA SOLO | H | 0.7356 | 283.6671 | 0 | 208.6655
01.002.0008-A | SONDAGEM ROTATIVA COM COROA DE WIDIA,EM SOLO,DIAMETRO H,HORI | M |  | 229.62
ZONTAL,INCLUSIVE DESLOCAMENTO DENTRO DO CANTEIRO E INSTALACA
O DA SONDA EM CADA FURO
30932 | CUSTO HORA PRODUTIVO - WIDIA SOLO | H | 0.7356 | 257.7802 | 0 | 189.6231
30978 | CUSTO IMPRODUTIVO PARALISACAO,DESLOCAMENTOS/INSTALACAO DE EQ | H | 0.3153 | 126.8814 | 0 | 40.0057
UIPAM.SONDAGEM ROTATIVA C/EQUIPAMENTO/EQUIPE OPERACAO
01.002.0009-0 | SONDAGEM ROTATIVA COM COROA DE WIDIA,EM ALTERACAO DE ROCHA,D | M |  | 180.86
IAMETRO AX,VERTICAL,INCLUSIVE DESLOCAMENTO DENTRO DO CANTEIR
O E INSTALACAO DA SONDA EM CADA FURO
01495 | CUSTO IMPRODUTIVO PARALISACAO,DESLOCAMENTOS/INSTALACAO DE EQ | H | 0.2174 | 144.8224 | 0 | 31.4844
UIPAM.SONDAGEM ROTATIVA C/EQUIPAMENTO/EQUIPE OPERACAO
01497 | CUSTO HORA PRODUTIVO - WIDIA ALT. | H | 0.5075 | 294.3415 | 0 | 149.3783
01.002.0009-A | SONDAGEM ROTATIVA COM COROA DE WIDIA,EM ALTERACAO DE ROCHA,D | M |  | 163.25
IAMETRO AX,VERTICAL,INCLUSIVE DESLOCAMENTO DENTRO DO CANTEIR
O E INSTALACAO DA SONDA EM CADA FURO
30933 | CUSTO HORA PRODUTIVO - WIDIA ALT. | H | 0.5075 | 267.3325 | 0 | 135.6712
30978 | CUSTO IMPRODUTIVO PARALISACAO,DESLOCAMENTOS/INSTALACAO DE EQ | H | 0.2174 | 126.8814 | 0 | 27.584
UIPAM.SONDAGEM ROTATIVA C/EQUIPAMENTO/EQUIPE OPERACAO
01.002.0010-0 | SONDAGEM ROTATIVA COM COROA DE WIDIA,EM ALTERACAO DE ROCHA, | M |  | 196.58
DIAMETRO BX,VERTICAL,INCLUSIVE DESLOCAMENTO DENTRO DO CANTEI
RO E INSTALACAO DA SONDA EM CADA FURO
01495 | CUSTO IMPRODUTIVO PARALISACAO,DESLOCAMENTOS/INSTALACAO DE EQ | H | 0.2363 | 144.8224 | 0 | 34.2215
UIPAM.SONDAGEM ROTATIVA C/EQUIPAMENTO/EQUIPE OPERACAO
01497 | CUSTO HORA PRODUTIVO - WIDIA ALT. | H | 0.5516 | 294.3415 | 0 | 162.3588
01.002.0010-A | SONDAGEM ROTATIVA COM COROA DE WIDIA,EM ALTERACAO DE ROCHA, | M |  | 177.44
DIAMETRO BX,VERTICAL,INCLUSIVE DESLOCAMENTO DENTRO DO CANTEI
RO E INSTALACAO DA SONDA EM CADA FURO
30933 | CUSTO HORA PRODUTIVO - WIDIA ALT. | H | 0.5516 | 267.3325 | 0 | 147.4606
30978 | CUSTO IMPRODUTIVO PARALISACAO,DESLOCAMENTOS/INSTALACAO DE EQ | H | 0.2363 | 126.8814 | 0 | 29.9821
UIPAM.SONDAGEM ROTATIVA C/EQUIPAMENTO/EQUIPE OPERACAO
01.002.0011-0 | SONDAGEM ROTATIVA COM COROA DE WIDIA,EM ALTERACAO DE ROCHA, | M |  | 212.29
DIAMETRO NX,VERTICAL,INCLUSIVE DESLOCAMENTO DENTRO DO CANTEI
RO E INSTALACAO DA SONDA EM CADA FURO
01495 | CUSTO IMPRODUTIVO PARALISACAO,DESLOCAMENTOS/INSTALACAO DE EQ | H | 0.2552 | 144.8224 | 0 | 36.9587
UIPAM.SONDAGEM ROTATIVA C/EQUIPAMENTO/EQUIPE OPERACAO
01497 | CUSTO HORA PRODUTIVO - WIDIA ALT. | H | 0.5957 | 294.3415 | 0 | 175.3392
01.002.0011-A | SONDAGEM ROTATIVA COM COROA DE WIDIA,EM ALTERACAO DE ROCHA, | M |  | 191.63
DIAMETRO NX,VERTICAL,INCLUSIVE DESLOCAMENTO DENTRO DO CANTEI
RO E INSTALACAO DA SONDA EM CADA FURO
30933 | CUSTO HORA PRODUTIVO - WIDIA ALT. | H | 0.5957 | 267.3325 | 0 | 159.25
30978 | CUSTO IMPRODUTIVO PARALISACAO,DESLOCAMENTOS/INSTALACAO DE EQ | H | 0.2552 | 126.8814 | 0 | 32.3801
UIPAM.SONDAGEM ROTATIVA C/EQUIPAMENTO/EQUIPE OPERACAO
01.002.0012-0 | SONDAGEM ROTATIVA COM COROA DE WIDIA,EM ALTERACAO DE ROCHA, | M |  | 256.23
DIAMETRO H,VERTICAL,INCLUSIVE DESLOCAMENTO DENTRO DO CANTEIR
O E INSTALACAO DA SONDA EM CADA FURO
01495 | CUSTO IMPRODUTIVO PARALISACAO,DESLOCAMENTOS/INSTALACAO DE EQ | H | 0.3082 | 144.8224 | 0 | 44.6343
UIPAM.SONDAGEM ROTATIVA C/EQUIPAMENTO/EQUIPE OPERACAO
01497 | CUSTO HORA PRODUTIVO - WIDIA ALT. | H | 0.7189 | 294.3415 | 0 | 211.6021
01.002.0012-A | SONDAGEM ROTATIVA COM COROA DE WIDIA,EM ALTERACAO DE ROCHA, | M |  | 231.29
DIAMETRO H,VERTICAL,INCLUSIVE DESLOCAMENTO DENTRO DO CANTEIR
O E INSTALACAO DA SONDA EM CADA FURO
30933 | CUSTO HORA PRODUTIVO - WIDIA ALT. | H | 0.7189 | 267.3325 | 0 | 192.1853
30978 | CUSTO IMPRODUTIVO PARALISACAO,DESLOCAMENTOS/INSTALACAO DE EQ | H | 0.3082 | 126.8814 | 0 | 39.1048
UIPAM.SONDAGEM ROTATIVA C/EQUIPAMENTO/EQUIPE OPERACAO
01.002.0013-0 | SONDAGEM ROTATIVA COM COROA DE WIDIA,EM ROCHA SA,DIAMETRO AX | M |  | 281.05
,VERTICAL,INCLUSIVE DESLOCAMENTO DENTRO DO CANTEIRO E INSTAL
ACAO DA SONDA EM CADA FURO
01495 | CUSTO IMPRODUTIVO PARALISACAO,DESLOCAMENTOS/INSTALACAO DE EQ | H | 0.3745 | 144.8224 | 0 | 54.236
UIPAM.SONDAGEM ROTATIVA C/EQUIPAMENTO/EQUIPE OPERACAO
01498 | CUSTO HORA PRODUTIVO - WIDIA ROCHA | H | 0.8739 | 259.5449 | 0 | 226.8163
01.002.0013-A | SONDAGEM ROTATIVA COM COROA DE WIDIA,EM ROCHA SA,DIAMETRO AX | M |  | 255.59
,VERTICAL,INCLUSIVE DESLOCAMENTO DENTRO DO CANTEIRO E INSTAL
ACAO DA SONDA EM CADA FURO
30934 | CUSTO HORA PRODUTIVO - WIDIA ROCHA | H | 0.8739 | 238.0991 | 0 | 208.0748
30978 | CUSTO IMPRODUTIVO PARALISACAO,DESLOCAMENTOS/INSTALACAO DE EQ | H | 0.3745 | 126.8814 | 0 | 47.5171
UIPAM.SONDAGEM ROTATIVA C/EQUIPAMENTO/EQUIPE OPERACAO
01.002.0014-0 | SONDAGEM ROTATIVA COM COROA DE WIDIA,EM ROCHA SA,DIAMETRO BX | M |  | 312.27
,VERTICAL,INCLUSIVE DESLOCAMNETO DENTRO DO CANTEIRO E INSTAL
ACAO DA SONDA EM CADA FURO
01495 | CUSTO IMPRODUTIVO PARALISACAO,DESLOCAMENTOS/INSTALACAO DE EQ | H | 0.4161 | 144.8224 | 0 | 60.2606
UIPAM.SONDAGEM ROTATIVA C/EQUIPAMENTO/EQUIPE OPERACAO
01498 | CUSTO HORA PRODUTIVO - WIDIA ROCHA | H | 0.971 | 259.5449 | 0 | 252.0181
01.002.0014-A | SONDAGEM ROTATIVA COM COROA DE WIDIA,EM ROCHA SA,DIAMETRO BX | M |  | 283.98
,VERTICAL,INCLUSIVE DESLOCAMNETO DENTRO DO CANTEIRO E INSTAL
ACAO DA SONDA EM CADA FURO
30934 | CUSTO HORA PRODUTIVO - WIDIA ROCHA | H | 0.971 | 238.0991 | 0 | 231.1942
30978 | CUSTO IMPRODUTIVO PARALISACAO,DESLOCAMENTOS/INSTALACAO DE EQ | H | 0.4161 | 126.8814 | 0 | 52.7954
UIPAM.SONDAGEM ROTATIVA C/EQUIPAMENTO/EQUIPE OPERACAO
01.002.0015-0 | SONDAGEM ROTATIVA COM COROA DE WIDIA,EM ROCHA SA,DIAMETRO NX | M |  | 335.7
,VERTICAL,INCLUSIVE DESLOCAMENTO DENTRO DO CANTEIRO E INSTAL
ACAO DA SONDA EM CADA FURO
01495 | CUSTO IMPRODUTIVO PARALISACAO,DESLOCAMENTOS/INSTALACAO DE EQ | H | 0.447 | 144.8224 | 0 | 64.7356
UIPAM.SONDAGEM ROTATIVA C/EQUIPAMENTO/EQUIPE OPERACAO
01498 | CUSTO HORA PRODUTIVO - WIDIA ROCHA | H | 1.044 | 259.5449 | 0 | 270.9649
01.002.0015-A | SONDAGEM ROTATIVA COM COROA DE WIDIA,EM ROCHA SA,DIAMETRO NX | M |  | 305.29
,VERTICAL,INCLUSIVE DESLOCAMENTO DENTRO DO CANTEIRO E INSTAL
ACAO DA SONDA EM CADA FURO
30934 | CUSTO HORA PRODUTIVO - WIDIA ROCHA | H | 1.044 | 238.0991 | 0 | 248.5755
30978 | CUSTO IMPRODUTIVO PARALISACAO,DESLOCAMENTOS/INSTALACAO DE EQ | H | 0.447 | 126.8814 | 0 | 56.716
UIPAM.SONDAGEM ROTATIVA C/EQUIPAMENTO/EQUIPE OPERACAO
01.002.0016-0 | SONDAGEM ROTATIVA COM COROA DE WIDIA,EM ROCHA SA,DIAMETRO H, | M |  | 468.45
VERTICAL,INCLUSIVE DESLOCAMENTO DENTRO DO CANTEIRO E INSTALA
CAO DA SONDA EM CADA FURO
01495 | CUSTO IMPRODUTIVO PARALISACAO,DESLOCAMENTOS/INSTALACAO DE EQ | H | 0.6242 | 144.8224 | 0 | 90.3981
UIPAM.SONDAGEM ROTATIVA C/EQUIPAMENTO/EQUIPE OPERACAO
01498 | CUSTO HORA PRODUTIVO - WIDIA ROCHA | H | 1.4566 | 259.5449 | 0 | 378.0531
01.002.0016-A | SONDAGEM ROTATIVA COM COROA DE WIDIA,EM ROCHA SA,DIAMETRO H, | M |  | 426.01
VERTICAL,INCLUSIVE DESLOCAMENTO DENTRO DO CANTEIRO E INSTALA
CAO DA SONDA EM CADA FURO
30934 | CUSTO HORA PRODUTIVO - WIDIA ROCHA | H | 1.4566 | 238.0991 | 0 | 346.8151
30978 | CUSTO IMPRODUTIVO PARALISACAO,DESLOCAMENTOS/INSTALACAO DE EQ | H | 0.6242 | 126.8814 | 0 | 79.1994
UIPAM.SONDAGEM ROTATIVA C/EQUIPAMENTO/EQUIPE OPERACAO
01.002.0021-0 | PERFURACAO ROTATIVA COM COROA DE WIDIA,EM SOLO,DIAMETRO AX,V | M |  | 103.35
ERTICAL,INCLUSIVE DESLOCAMENTO DENTRO DO CANTEIRO E INSTALAC
AO DA SONDA EM CADA FURO
01495 | CUSTO IMPRODUTIVO PARALISACAO,DESLOCAMENTOS/INSTALACAO DE EQ | H | 0.1282 | 144.8224 | 0 | 18.5662
UIPAM.SONDAGEM ROTATIVA C/EQUIPAMENTO/EQUIPE OPERACAO
01496 | CUSTO HORA PRODUTIVO - WIDIA SOLO | H | 0.2989 | 283.6671 | 0 | 84.7881
01.002.0021-A | PERFURACAO ROTATIVA COM COROA DE WIDIA,EM SOLO,DIAMETRO AX,V | M |  | 93.31
ERTICAL,INCLUSIVE DESLOCAMENTO DENTRO DO CANTEIRO E INSTALAC
AO DA SONDA EM CADA FURO
30932 | CUSTO HORA PRODUTIVO - WIDIA SOLO | H | 0.2989 | 257.7802 | 0 | 77.0505
30978 | CUSTO IMPRODUTIVO PARALISACAO,DESLOCAMENTOS/INSTALACAO DE EQ | H | 0.1282 | 126.8814 | 0 | 16.2662
UIPAM.SONDAGEM ROTATIVA C/EQUIPAMENTO/EQUIPE OPERACAO
01.002.0022-0 | PERFURACAO ROTATIVA COM COROA DE WIDIA,EM SOLO,DIAMETRO AX,H | M |  | 145.35
ORIZONTAL,INCLUSIVE DESLOCAMENTO DENTRO DO CANTEIRO E INSTAL
ACAO DA SONDA EM CADA FURO
01495 | CUSTO IMPRODUTIVO PARALISACAO,DESLOCAMENTOS/INSTALACAO DE EQ | H | 0.1802 | 144.8224 | 0 | 26.097
UIPAM.SONDAGEM ROTATIVA C/EQUIPAMENTO/EQUIPE OPERACAO
01496 | CUSTO HORA PRODUTIVO - WIDIA SOLO | H | 0.4204 | 283.6671 | 0 | 119.2536
01.002.0022-A | PERFURACAO ROTATIVA COM COROA DE WIDIA,EM SOLO,DIAMETRO AX,H | M |  | 131.23
ORIZONTAL,INCLUSIVE DESLOCAMENTO DENTRO DO CANTEIRO E INSTAL
ACAO DA SONDA EM CADA FURO
30932 | CUSTO HORA PRODUTIVO - WIDIA SOLO | H | 0.4204 | 257.7802 | 0 | 108.3708
30978 | CUSTO IMPRODUTIVO PARALISACAO,DESLOCAMENTOS/INSTALACAO DE EQ | H | 0.1802 | 126.8814 | 0 | 22.864
UIPAM.SONDAGEM ROTATIVA C/EQUIPAMENTO/EQUIPE OPERACAO
01.002.0023-0 | PERFURACAO ROTATIVA COM COROA DE WIDIA,EM SOLO,DIAMETRO BX,V | M |  | 111.79
ERTICAL,INCLUSIVE DESLOCAMENTO DENTRO DO CANTEIRO E INSTALAC
AO DA SONDA EM CADA FURO
01495 | CUSTO IMPRODUTIVO PARALISACAO,DESLOCAMENTOS/INSTALACAO DE EQ | H | 0.1385 | 144.8224 | 0 | 20.0579
UIPAM.SONDAGEM ROTATIVA C/EQUIPAMENTO/EQUIPE OPERACAO
01496 | CUSTO HORA PRODUTIVO - WIDIA SOLO | H | 0.3234 | 283.6671 | 0 | 91.7379
01.002.0023-A | PERFURACAO ROTATIVA COM COROA DE WIDIA,EM SOLO,DIAMETRO BX,V | M |  | 100.93
ERTICAL,INCLUSIVE DESLOCAMENTO DENTRO DO CANTEIRO E INSTALAC
AO DA SONDA EM CADA FURO
30932 | CUSTO HORA PRODUTIVO - WIDIA SOLO | H | 0.3234 | 257.7802 | 0 | 83.3661
30978 | CUSTO IMPRODUTIVO PARALISACAO,DESLOCAMENTOS/INSTALACAO DE EQ | H | 0.1385 | 126.8814 | 0 | 17.5731
UIPAM.SONDAGEM ROTATIVA C/EQUIPAMENTO/EQUIPE OPERACAO
01.002.0024-0 | PERFURACAO ROTATIVA COM COROA DE WIDIA,EM SOLO,DIAMETRO BX,H | M |  | 161.35
ORIZONTAL,INCLUSIVE DESLOCAMENTO DENTRO DO CANTEIRO E INSTAL
ACAO DA SONDA EM CADA FURO
01495 | CUSTO IMPRODUTIVO PARALISACAO,DESLOCAMENTOS/INSTALACAO DE EQ | H | 0.2 | 144.8224 | 0 | 28.9645
UIPAM.SONDAGEM ROTATIVA C/EQUIPAMENTO/EQUIPE OPERACAO
01496 | CUSTO HORA PRODUTIVO - WIDIA SOLO | H | 0.4667 | 283.6671 | 0 | 132.3874
01.002.0024-A | PERFURACAO ROTATIVA COM COROA DE WIDIA,EM SOLO,DIAMETRO BX,H | M |  | 145.68
ORIZONTAL,INCLUSIVE DESLOCAMENTO DENTRO DO CANTEIRO E INSTAL
ACAO DA SONDA EM CADA FURO
30932 | CUSTO HORA PRODUTIVO - WIDIA SOLO | H | 0.4667 | 257.7802 | 0 | 120.306
30978 | CUSTO IMPRODUTIVO PARALISACAO,DESLOCAMENTOS/INSTALACAO DE EQ | H | 0.2 | 126.8814 | 0 | 25.3763
UIPAM.SONDAGEM ROTATIVA C/EQUIPAMENTO/EQUIPE OPERACAO
01.002.0025-0 | PERFURACAO ROTATIVA COM COROA DE WIDIA,EM SOLO,DIAMETRO NX,V | M |  | 120.73
ERTICAL,INCLUSIVE DESLOCAMENTO DENTRO DO CANTEIRO E INSTALAC
AO DA SONDA EM CADA FURO
01495 | CUSTO IMPRODUTIVO PARALISACAO,DESLOCAMENTOS/INSTALACAO DE EQ | H | 0.1497 | 144.8224 | 0 | 21.6799
UIPAM.SONDAGEM ROTATIVA C/EQUIPAMENTO/EQUIPE OPERACAO
01496 | CUSTO HORA PRODUTIVO - WIDIA SOLO | H | 0.3492 | 283.6671 | 0 | 99.0566
01.002.0025-A | PERFURACAO ROTATIVA COM COROA DE WIDIA,EM SOLO,DIAMETRO NX,V | M |  | 109.01
ERTICAL,INCLUSIVE DESLOCAMENTO DENTRO DO CANTEIRO E INSTALAC
AO DA SONDA EM CADA FURO
30932 | CUSTO HORA PRODUTIVO - WIDIA SOLO | H | 0.3492 | 257.7802 | 0 | 90.0168
30978 | CUSTO IMPRODUTIVO PARALISACAO,DESLOCAMENTOS/INSTALACAO DE EQ | H | 0.1497 | 126.8814 | 0 | 18.9941
UIPAM.SONDAGEM ROTATIVA C/EQUIPAMENTO/EQUIPE OPERACAO
01.002.0026-0 | PERFURACAO ROTATIVA COM COROA DE WIDIA,EM SOLO,DIAMETRO NX,H | M |  | 166.12
ORIZONTAL,INCLUSIVE DESLOCAMENTO DENTRO DO CANTEIRO E INSTAL
ACAO DA SONDA EM CADA FURO
01495 | CUSTO IMPRODUTIVO PARALISACAO,DESLOCAMENTOS/INSTALACAO DE EQ | H | 0.2059 | 144.8224 | 0 | 29.8189
UIPAM.SONDAGEM ROTATIVA C/EQUIPAMENTO/EQUIPE OPERACAO
01496 | CUSTO HORA PRODUTIVO - WIDIA SOLO | H | 0.4805 | 283.6671 | 0 | 136.302
01.002.0026-A | PERFURACAO ROTATIVA COM COROA DE WIDIA,EM SOLO,DIAMETRO NX,H | M |  | 149.98
ORIZONTAL,INCLUSIVE DESLOCAMENTO DENTRO DO CANTEIRO E INSTAL
ACAO DA SONDA EM CADA FURO
30932 | CUSTO HORA PRODUTIVO - WIDIA SOLO | H | 0.4805 | 257.7802 | 0 | 123.8634
30978 | CUSTO IMPRODUTIVO PARALISACAO,DESLOCAMENTOS/INSTALACAO DE EQ | H | 0.2059 | 126.8814 | 0 | 26.1249
UIPAM.SONDAGEM ROTATIVA C/EQUIPAMENTO/EQUIPE OPERACAO
01.002.0027-0 | PERFURACAO ROTATIVA COM COROA DE WIDIA,EM SOLO,DIAMETRO H,VE | M |  | 139.74
RTICAL,INCLUSIVE DESLOCAMENTO DENTRO DO CANTEIRO E INSTALACA
O DA SONDA EM CADA FURO
01495 | CUSTO IMPRODUTIVO PARALISACAO,DESLOCAMENTOS/INSTALACAO DE EQ | H | 0.1732 | 144.8224 | 0 | 25.0832
UIPAM.SONDAGEM ROTATIVA C/EQUIPAMENTO/EQUIPE OPERACAO
01496 | CUSTO HORA PRODUTIVO - WIDIA SOLO | H | 0.4042 | 283.6671 | 0 | 114.6582
01.002.0027-A | PERFURACAO ROTATIVA COM COROA DE WIDIA,EM SOLO,DIAMETRO H,VE | M |  | 126.17
RTICAL,INCLUSIVE DESLOCAMENTO DENTRO DO CANTEIRO E INSTALACA
O DA SONDA EM CADA FURO
30932 | CUSTO HORA PRODUTIVO - WIDIA SOLO | H | 0.4042 | 257.7802 | 0 | 104.1948
30978 | CUSTO IMPRODUTIVO PARALISACAO,DESLOCAMENTOS/INSTALACAO DE EQ | H | 0.1732 | 126.8814 | 0 | 21.9759
UIPAM.SONDAGEM ROTATIVA C/EQUIPAMENTO/EQUIPE OPERACAO
01.002.0028-0 | PERFURACAO ROTATIVA COM COROA DE WIDIA,EM SOLO,DIAMETRO H,HO | M |  | 195.64
RIZONTAL,INCLUSIVE DESLOCAMENTO DENTRO DO CANTEIRO E INSTALA
CAO DA SONDA EM CADA FURO
01495 | CUSTO IMPRODUTIVO PARALISACAO,DESLOCAMENTOS/INSTALACAO DE EQ | H | 0.2425 | 144.8224 | 0 | 35.1194
UIPAM.SONDAGEM ROTATIVA C/EQUIPAMENTO/EQUIPE OPERACAO
01496 | CUSTO HORA PRODUTIVO - WIDIA SOLO | H | 0.5659 | 283.6671 | 0 | 160.5272
01.002.0028-A | PERFURACAO ROTATIVA COM COROA DE WIDIA,EM SOLO,DIAMETRO H,HO | M |  | 176.64
RIZONTAL,INCLUSIVE DESLOCAMENTO DENTRO DO CANTEIRO E INSTALA
CAO DA SONDA EM CADA FURO
30932 | CUSTO HORA PRODUTIVO - WIDIA SOLO | H | 0.5659 | 257.7802 | 0 | 145.8778
30978 | CUSTO IMPRODUTIVO PARALISACAO,DESLOCAMENTOS/INSTALACAO DE EQ | H | 0.2425 | 126.8814 | 0 | 30.7687
UIPAM.SONDAGEM ROTATIVA C/EQUIPAMENTO/EQUIPE OPERACAO
01.002.0039-0 | PERFURACAO ROTATIVA COM COROA DE WIDIA,EM SOLO,DIAMETRO 5",V | M |  | 167.7
ERTICAL,INCLUSIVE DESLOCAMENTO DENTRO DO CANTEIRO E INSTALAC
AO DA SONDA EM CADA FURO
01495 | CUSTO IMPRODUTIVO PARALISACAO,DESLOCAMENTOS/INSTALACAO DE EQ | H | 0.208 | 144.8224 | 0 | 30.1231
UIPAM.SONDAGEM ROTATIVA C/EQUIPAMENTO/EQUIPE OPERACAO
01496 | CUSTO HORA PRODUTIVO - WIDIA SOLO | H | 0.485 | 283.6671 | 0 | 137.5785
01.002.0039-A | PERFURACAO ROTATIVA COM COROA DE WIDIA,EM SOLO,DIAMETRO 5",V | M |  | 151.41
ERTICAL,INCLUSIVE DESLOCAMENTO DENTRO DO CANTEIRO E INSTALAC
AO DA SONDA EM CADA FURO
30932 | CUSTO HORA PRODUTIVO - WIDIA SOLO | H | 0.485 | 257.7802 | 0 | 125.0234
30978 | CUSTO IMPRODUTIVO PARALISACAO,DESLOCAMENTOS/INSTALACAO DE EQ | H | 0.208 | 126.8814 | 0 | 26.3913
UIPAM.SONDAGEM ROTATIVA C/EQUIPAMENTO/EQUIPE OPERACAO
01.002.0041-0 | PERFURACAO ROTATIVA COM COROA DE WIDIA,EM SOLO,DIAMETRO 6",V | M |  | 190.03
ERTICAL,INCLUSIVE DESLOCAMENTO DENTRO DO CANTEIRO E INSTALAC
AO DA SONDA EM CADA FURO
01495 | CUSTO IMPRODUTIVO PARALISACAO,DESLOCAMENTOS/INSTALACAO DE EQ | H | 0.2355 | 144.8224 | 0 | 34.1057
UIPAM.SONDAGEM ROTATIVA C/EQUIPAMENTO/EQUIPE OPERACAO
01496 | CUSTO HORA PRODUTIVO - WIDIA SOLO | H | 0.5497 | 283.6671 | 0 | 155.9318
01.002.0041-A | PERFURACAO ROTATIVA COM COROA DE WIDIA,EM SOLO,DIAMETRO 6",V | M |  | 171.58
ERTICAL,INCLUSIVE DESLOCAMENTO DENTRO DO CANTEIRO E INSTALAC
AO DA SONDA EM CADA FURO
30932 | CUSTO HORA PRODUTIVO - WIDIA SOLO | H | 0.5497 | 257.7802 | 0 | 141.7018
30978 | CUSTO IMPRODUTIVO PARALISACAO,DESLOCAMENTOS/INSTALACAO DE EQ | H | 0.2355 | 126.8814 | 0 | 29.8806
UIPAM.SONDAGEM ROTATIVA C/EQUIPAMENTO/EQUIPE OPERACAO
01.002.0042-0 | PERFURACAO ROTATIVA COM COROA DE WIDIA,EM SOLO,DIAMETRO 8",V | M |  | 223.57
ERTICAL,INCLUSIVE DESLOCAMENTO DENTRO DO CANTEIRO E INSTALAC
AO DA SONDA EM CADA FURO
01495 | CUSTO IMPRODUTIVO PARALISACAO,DESLOCAMENTOS/INSTALACAO DE EQ | H | 0.2771 | 144.8224 | 0 | 40.1303
UIPAM.SONDAGEM ROTATIVA C/EQUIPAMENTO/EQUIPE OPERACAO
01496 | CUSTO HORA PRODUTIVO - WIDIA SOLO | H | 0.6467 | 283.6671 | 0 | 183.4475
01.002.0042-A | PERFURACAO ROTATIVA COM COROA DE WIDIA,EM SOLO,DIAMETRO 8",V | M |  | 201.86
ERTICAL,INCLUSIVE DESLOCAMENTO DENTRO DO CANTEIRO E INSTALAC
AO DA SONDA EM CADA FURO
30932 | CUSTO HORA PRODUTIVO - WIDIA SOLO | H | 0.6467 | 257.7802 | 0 | 166.7065
30978 | CUSTO IMPRODUTIVO PARALISACAO,DESLOCAMENTOS/INSTALACAO DE EQ | H | 0.2771 | 126.8814 | 0 | 35.1588
UIPAM.SONDAGEM ROTATIVA C/EQUIPAMENTO/EQUIPE OPERACAO
01.002.0043-0 | PERFURACAO ROTATIVA COM COROA DE WIDIA,EM SOLO,DIAMETRO 10", | M |  | 279.48
VERTICAL,INCLUSIVE DESLOCAMENTO DENTRO DO CANTEIRO E INSTALA
CAO DA SONDA EM CADA FURO
01495 | CUSTO IMPRODUTIVO PARALISACAO,DESLOCAMENTOS/INSTALACAO DE EQ | H | 0.3464 | 144.8224 | 0 | 50.1665
UIPAM.SONDAGEM ROTATIVA C/EQUIPAMENTO/EQUIPE OPERACAO
01496 | CUSTO HORA PRODUTIVO - WIDIA SOLO | H | 0.8084 | 283.6671 | 0 | 229.3165
01.002.0043-A | PERFURACAO ROTATIVA COM COROA DE WIDIA,EM SOLO,DIAMETRO 10", | M |  | 252.34
VERTICAL,INCLUSIVE DESLOCAMENTO DENTRO DO CANTEIRO E INSTALA
CAO DA SONDA EM CADA FURO
30932 | CUSTO HORA PRODUTIVO - WIDIA SOLO | H | 0.8084 | 257.7802 | 0 | 208.3895
30978 | CUSTO IMPRODUTIVO PARALISACAO,DESLOCAMENTOS/INSTALACAO DE EQ | H | 0.3464 | 126.8814 | 0 | 43.9517
UIPAM.SONDAGEM ROTATIVA C/EQUIPAMENTO/EQUIPE OPERACAO
01.002.0044-0 | PERFURACAO ROTATIVA COM COROA DE WIDIA,EM SOLO,DIAMETRO 12", | M |  | 335.38
VERTICAL,INCLUSIVE DESLOCAMENTO DENTRO DO CANTEIRO E INSTALA
CAO DA SONDA EM CADA FURO
01495 | CUSTO IMPRODUTIVO PARALISACAO,DESLOCAMENTOS/INSTALACAO DE EQ | H | 0.4157 | 144.8224 | 0 | 60.2027
UIPAM.SONDAGEM ROTATIVA C/EQUIPAMENTO/EQUIPE OPERACAO
01496 | CUSTO HORA PRODUTIVO - WIDIA SOLO | H | 0.9701 | 283.6671 | 0 | 275.1855
01.002.0044-A | PERFURACAO ROTATIVA COM COROA DE WIDIA,EM SOLO,DIAMETRO 12", | M |  | 302.81
VERTICAL,INCLUSIVE DESLOCAMENTO DENTRO DO CANTEIRO E INSTALA
CAO DA SONDA EM CADA FURO
30932 | CUSTO HORA PRODUTIVO - WIDIA SOLO | H | 0.9701 | 257.7802 | 0 | 250.0726
30978 | CUSTO IMPRODUTIVO PARALISACAO,DESLOCAMENTOS/INSTALACAO DE EQ | H | 0.4157 | 126.8814 | 0 | 52.7446
UIPAM.SONDAGEM ROTATIVA C/EQUIPAMENTO/EQUIPE OPERACAO
01.002.0045-0 | PERFURACAO ROTATIVA COM COROA DE WIDIA,EM SOLO,DIAMETRO 14", | M |  | 391.29
VERTICAL,INCLUSIVE DESLOCAMENTO DENTRO DO CANTEIRO E INSTALA
CAO DA SONDA EM CADA FURO
01495 | CUSTO IMPRODUTIVO PARALISACAO,DESLOCAMENTOS/INSTALACAO DE EQ | H | 0.48498 | 144.8224 | 0 | 70.236
UIPAM.SONDAGEM ROTATIVA C/EQUIPAMENTO/EQUIPE OPERACAO
01496 | CUSTO HORA PRODUTIVO - WIDIA SOLO | H | 1.1318 | 283.6671 | 0 | 321.0544
01.002.0045-A | PERFURACAO ROTATIVA COM COROA DE WIDIA,EM SOLO,DIAMETRO 14", | M |  | 353.29
VERTICAL,INCLUSIVE DESLOCAMENTO DENTRO DO CANTEIRO E INSTALA
CAO DA SONDA EM CADA FURO
30932 | CUSTO HORA PRODUTIVO - WIDIA SOLO | H | 1.1318 | 257.7802 | 0 | 291.7556
30978 | CUSTO IMPRODUTIVO PARALISACAO,DESLOCAMENTOS/INSTALACAO DE EQ | H | 0.48498 | 126.8814 | 0 | 61.5349
UIPAM.SONDAGEM ROTATIVA C/EQUIPAMENTO/EQUIPE OPERACAO
01.002.0046-0 | PERFURACAO ROTATIVA COM COROA DE WIDIA,EM SOLO,DIAMETRO 16", | M |  | 447.19
VERTICAL,INCLUSIVE DESLOCAMENTO DENTRO DO CANTEIRO E INSTALA
CAO DA SONDA EM CADA FURO
01495 | CUSTO IMPRODUTIVO PARALISACAO,DESLOCAMENTOS/INSTALACAO DE EQ | H | 0.5543 | 144.8224 | 0 | 80.2751
UIPAM.SONDAGEM ROTATIVA C/EQUIPAMENTO/EQUIPE OPERACAO
01496 | CUSTO HORA PRODUTIVO - WIDIA SOLO | H | 1.2935 | 283.6671 | 0 | 366.9234
01.002.0046-A | PERFURACAO ROTATIVA COM COROA DE WIDIA,EM SOLO,DIAMETRO 16", | M |  | 403.76
VERTICAL,INCLUSIVE DESLOCAMENTO DENTRO DO CANTEIRO E INSTALA
CAO DA SONDA EM CADA FURO
30932 | CUSTO HORA PRODUTIVO - WIDIA SOLO | H | 1.2935 | 257.7802 | 0 | 333.4387
30978 | CUSTO IMPRODUTIVO PARALISACAO,DESLOCAMENTOS/INSTALACAO DE EQ | H | 0.5543 | 126.8814 | 0 | 70.3304
UIPAM.SONDAGEM ROTATIVA C/EQUIPAMENTO/EQUIPE OPERACAO
01.002.0060-0 | PERFURACAO ROTATIVA COM COROA DE WIDIA,EM ALTERACAO DE ROCHA | M |  | 139.11
,DIAMETRO AX,VERTICAL,INCLUSIVE DESLOCAMENTO DENTRO DO CANTE
IRO E INSTALACAO DA SONDA EM CADA FURO
01495 | CUSTO IMPRODUTIVO PARALISACAO,DESLOCAMENTOS/INSTALACAO DE EQ | H | 0.1673 | 144.8224 | 0 | 24.2288
UIPAM.SONDAGEM ROTATIVA C/EQUIPAMENTO/EQUIPE OPERACAO
01497 | CUSTO HORA PRODUTIVO - WIDIA ALT. | H | 0.3903 | 294.3415 | 0 | 114.8815
01.002.0060-A | PERFURACAO ROTATIVA COM COROA DE WIDIA,EM ALTERACAO DE ROCHA | M |  | 125.56
,DIAMETRO AX,VERTICAL,INCLUSIVE DESLOCAMENTO DENTRO DO CANTE
IRO E INSTALACAO DA SONDA EM CADA FURO
30933 | CUSTO HORA PRODUTIVO - WIDIA ALT. | H | 0.3903 | 267.3325 | 0 | 104.3399
30978 | CUSTO IMPRODUTIVO PARALISACAO,DESLOCAMENTOS/INSTALACAO DE EQ | H | 0.1673 | 126.8814 | 0 | 21.2273
UIPAM.SONDAGEM ROTATIVA C/EQUIPAMENTO/EQUIPE OPERACAO
01.002.0061-0 | PERFURACAO ROTATIVA COM COROA DE WIDIA,EM ALTERACAO DE ROCHA | M |  | 151.23
,DIAMETRO BX,VERTICAL,INCLUSIVE DESLOCAMENTO DENTRO DO CANTE
IRO E INSTALACAO DA SONDA EM CADA FURO
01495 | CUSTO IMPRODUTIVO PARALISACAO,DESLOCAMENTOS/INSTALACAO DE EQ | H | 0.1819 | 144.8224 | 0 | 26.3432
UIPAM.SONDAGEM ROTATIVA C/EQUIPAMENTO/EQUIPE OPERACAO
01497 | CUSTO HORA PRODUTIVO - WIDIA ALT. | H | 0.4243 | 294.3415 | 0 | 124.8891
01.002.0061-A | PERFURACAO ROTATIVA COM COROA DE WIDIA,EM ALTERACAO DE ROCHA | M |  | 136.5
,DIAMETRO BX,VERTICAL,INCLUSIVE DESLOCAMENTO DENTRO DO CANTE
IRO E INSTALACAO DA SONDA EM CADA FURO
30933 | CUSTO HORA PRODUTIVO - WIDIA ALT. | H | 0.4243 | 267.3325 | 0 | 113.4292
30978 | CUSTO IMPRODUTIVO PARALISACAO,DESLOCAMENTOS/INSTALACAO DE EQ | H | 0.1819 | 126.8814 | 0 | 23.0797
UIPAM.SONDAGEM ROTATIVA C/EQUIPAMENTO/EQUIPE OPERACAO
01.002.0062-0 | PERFURACAO ROTATIVA COM COROA DE WIDIA,EM ALTERACAO DE ROCHA | M |  | 163.32
,DIAMETRO NX,VERTICAL,INCLUSIVE DESLOCAMENTO DENTRO DO CANTE
IRO E INSTALACAO DA SONDA EM CADA FURO
01495 | CUSTO IMPRODUTIVO PARALISACAO,DESLOCAMENTOS/INSTALACAO DE EQ | H | 0.1963 | 144.8224 | 0 | 28.4286
UIPAM.SONDAGEM ROTATIVA C/EQUIPAMENTO/EQUIPE OPERACAO
01497 | CUSTO HORA PRODUTIVO - WIDIA ALT. | H | 0.4583 | 294.3415 | 0 | 134.8967
01.002.0062-A | PERFURACAO ROTATIVA COM COROA DE WIDIA,EM ALTERACAO DE ROCHA | M |  | 147.42
,DIAMETRO NX,VERTICAL,INCLUSIVE DESLOCAMENTO DENTRO DO CANTE
IRO E INSTALACAO DA SONDA EM CADA FURO
30933 | CUSTO HORA PRODUTIVO - WIDIA ALT. | H | 0.4583 | 267.3325 | 0 | 122.5185
30978 | CUSTO IMPRODUTIVO PARALISACAO,DESLOCAMENTOS/INSTALACAO DE EQ | H | 0.1963 | 126.8814 | 0 | 24.9068
UIPAM.SONDAGEM ROTATIVA C/EQUIPAMENTO/EQUIPE OPERACAO
01.002.0063-0 | PERFURACAO ROTATIVA COM COROA DE WIDIA,EM ALTERACAO EM ROCHA | M |  | 197.12
,DIAMETRO H,VERTICAL,INCLUSIVE DESLOCAMENTO DENTRO DO CANTEI
RO E INSTALACAO DA SONDA EM CADA FURO
01495 | CUSTO IMPRODUTIVO PARALISACAO,DESLOCAMENTOS/INSTALACAO DE EQ | H | 0.237 | 144.8224 | 0 | 34.3229
UIPAM.SONDAGEM ROTATIVA C/EQUIPAMENTO/EQUIPE OPERACAO
01497 | CUSTO HORA PRODUTIVO - WIDIA ALT. | H | 0.5531 | 294.3415 | 0 | 162.8003
01.002.0063-A | PERFURACAO ROTATIVA COM COROA DE WIDIA,EM ALTERACAO EM ROCHA | M |  | 177.93
,DIAMETRO H,VERTICAL,INCLUSIVE DESLOCAMENTO DENTRO DO CANTEI
RO E INSTALACAO DA SONDA EM CADA FURO
30933 | CUSTO HORA PRODUTIVO - WIDIA ALT. | H | 0.5531 | 267.3325 | 0 | 147.8616
30978 | CUSTO IMPRODUTIVO PARALISACAO,DESLOCAMENTOS/INSTALACAO DE EQ | H | 0.237 | 126.8814 | 0 | 30.0709
UIPAM.SONDAGEM ROTATIVA C/EQUIPAMENTO/EQUIPE OPERACAO
01.002.0064-0 | PERFURACAO ROTATIVA COM COROA DE WIDIA,EM ALTERACAO DE ROCHA | M |  | 240.46
,DIAMETRO 5",VERTICAL,INCLUSIVE DESLOCAMENTO DENTRO DO CANTE
IRO E INSTALACAO DA SONDA EM CADA FURO
01495 | CUSTO IMPRODUTIVO PARALISACAO,DESLOCAMENTOS/INSTALACAO DE EQ | H | 0.2891 | 144.8224 | 0 | 41.8682
UIPAM.SONDAGEM ROTATIVA C/EQUIPAMENTO/EQUIPE OPERACAO
01497 | CUSTO HORA PRODUTIVO - WIDIA ALT. | H | 0.6747 | 294.3415 | 0 | 198.5922
01.002.0064-A | PERFURACAO ROTATIVA COM COROA DE WIDIA,EM ALTERACAO DE ROCHA | M |  | 217.05
,DIAMETRO 5",VERTICAL,INCLUSIVE DESLOCAMENTO DENTRO DO CANTE
IRO E INSTALACAO DA SONDA EM CADA FURO
30933 | CUSTO HORA PRODUTIVO - WIDIA ALT. | H | 0.6747 | 267.3325 | 0 | 180.3692
30978 | CUSTO IMPRODUTIVO PARALISACAO,DESLOCAMENTOS/INSTALACAO DE EQ | H | 0.2891 | 126.8814 | 0 | 36.6814
UIPAM.SONDAGEM ROTATIVA C/EQUIPAMENTO/EQUIPE OPERACAO
01.002.0065-0 | PERFURACAO ROTATIVA COM COROA DE WIDIA,EM ALTERACAO DE ROCHA | M |  | 266.09
,DIAMETRO 6",VERTICAL,INCLUSIVE DESLOCAMENTO DENTRO DO CANTE
IRO E INSTALACAO DA SONDA EM CADA FURO
01495 | CUSTO IMPRODUTIVO PARALISACAO,DESLOCAMENTOS/INSTALACAO DE EQ | H | 0.32 | 144.8224 | 0 | 46.3432
UIPAM.SONDAGEM ROTATIVA C/EQUIPAMENTO/EQUIPE OPERACAO
01497 | CUSTO HORA PRODUTIVO - WIDIA ALT. | H | 0.7466 | 294.3415 | 0 | 219.7554
01.002.0065-A | PERFURACAO ROTATIVA COM COROA DE WIDIA,EM ALTERACAO DE ROCHA | M |  | 240.19
,DIAMETRO 6",VERTICAL,INCLUSIVE DESLOCAMENTO DENTRO DO CANTE
IRO E INSTALACAO DA SONDA EM CADA FURO
30933 | CUSTO HORA PRODUTIVO - WIDIA ALT. | H | 0.7466 | 267.3325 | 0 | 199.5904
30978 | CUSTO IMPRODUTIVO PARALISACAO,DESLOCAMENTOS/INSTALACAO DE EQ | H | 0.32 | 126.8814 | 0 | 40.602
UIPAM.SONDAGEM ROTATIVA C/EQUIPAMENTO/EQUIPE OPERACAO
01.002.0066-0 | PERFURACAO ROTATIVA COM COROA DE WIDIA,EM ALTERACAO DE ROCHA | M |  | 325.24
,DIAMETRO 8",VERTICAL,INCLUSIVE DESLOCAMENTO DENTRO DO CANTE
IRO E INSTALACAO DA SONDA EM CADA FURO
01495 | CUSTO IMPRODUTIVO PARALISACAO,DESLOCAMENTOS/INSTALACAO DE EQ | H | 0.391 | 144.8224 | 0 | 56.6256
UIPAM.SONDAGEM ROTATIVA C/EQUIPAMENTO/EQUIPE OPERACAO
01497 | CUSTO HORA PRODUTIVO - WIDIA ALT. | H | 0.9126 | 294.3415 | 0 | 268.6161
01.002.0066-A | PERFURACAO ROTATIVA COM COROA DE WIDIA,EM ALTERACAO DE ROCHA | M |  | 293.57
,DIAMETRO 8",VERTICAL,INCLUSIVE DESLOCAMENTO DENTRO DO CANTE
IRO E INSTALACAO DA SONDA EM CADA FURO
30933 | CUSTO HORA PRODUTIVO - WIDIA ALT. | H | 0.9126 | 267.3325 | 0 | 243.9676
30978 | CUSTO IMPRODUTIVO PARALISACAO,DESLOCAMENTOS/INSTALACAO DE EQ | H | 0.391 | 126.8814 | 0 | 49.6106
UIPAM.SONDAGEM ROTATIVA C/EQUIPAMENTO/EQUIPE OPERACAO
01.002.0067-0 | PERFURACAO ROTATIVA COM COROA DE WIDIA,EM ALTERACAO DE ROCHA | M |  | 374.5
,DIAMETRO 10",VERTICAL,INCLUSIVE DESLOCAMENTO DENTRO DO CANT
EIRO E INSTALACAO DA SONDA EM CADA FURO
01495 | CUSTO IMPRODUTIVO PARALISACAO,DESLOCAMENTOS/INSTALACAO DE EQ | H | 0.4503 | 144.8224 | 0 | 65.2135
UIPAM.SONDAGEM ROTATIVA C/EQUIPAMENTO/EQUIPE OPERACAO
01497 | CUSTO HORA PRODUTIVO - WIDIA ALT. | H | 1.0508 | 294.3415 | 0 | 309.294
01.002.0067-A | PERFURACAO ROTATIVA COM COROA DE WIDIA,EM ALTERACAO DE ROCHA | M |  | 338.04
,DIAMETRO 10",VERTICAL,INCLUSIVE DESLOCAMENTO DENTRO DO CANT
EIRO E INSTALACAO DA SONDA EM CADA FURO
30933 | CUSTO HORA PRODUTIVO - WIDIA ALT. | H | 1.0508 | 267.3325 | 0 | 280.913
30978 | CUSTO IMPRODUTIVO PARALISACAO,DESLOCAMENTOS/INSTALACAO DE EQ | H | 0.4503 | 126.8814 | 0 | 57.1347
UIPAM.SONDAGEM ROTATIVA C/EQUIPAMENTO/EQUIPE OPERACAO
01.002.0068-0 | PERFURACAO ROTATIVA COM COROA DE WIDIA,EM ALTERACAO DE ROCHA | M |  | 449.42
,DIAMETRO 12",VERTICAL,INCLUSIVE DESLOCAMENTO DENTRO DO CANT
EIRO E INSTALACAO DA SONDA EM CADA FURO
01495 | CUSTO IMPRODUTIVO PARALISACAO,DESLOCAMENTOS/INSTALACAO DE EQ | H | 0.5404 | 144.8224 | 0 | 78.262
UIPAM.SONDAGEM ROTATIVA C/EQUIPAMENTO/EQUIPE OPERACAO
01497 | CUSTO HORA PRODUTIVO - WIDIA ALT. | H | 1.261 | 294.3415 | 0 | 371.1646
01.002.0068-A | PERFURACAO ROTATIVA COM COROA DE WIDIA,EM ALTERACAO DE ROCHA | M |  | 405.67
,DIAMETRO 12",VERTICAL,INCLUSIVE DESLOCAMENTO DENTRO DO CANT
EIRO E INSTALACAO DA SONDA EM CADA FURO
30933 | CUSTO HORA PRODUTIVO - WIDIA ALT. | H | 1.261 | 267.3325 | 0 | 337.1063
30978 | CUSTO IMPRODUTIVO PARALISACAO,DESLOCAMENTOS/INSTALACAO DE EQ | H | 0.5404 | 126.8814 | 0 | 68.5667
UIPAM.SONDAGEM ROTATIVA C/EQUIPAMENTO/EQUIPE OPERACAO
01.002.0069-0 | PERFURACAO ROTATIVA COM COROA DE WIDIA,EM ALTERACAO DE ROCHA | M |  | 524.3
,DIAMETRO 14",VERTICAL,INCLUSIVE DESLOCAMENTO DENTRO DO CANT
EIRO E INSTALACAO DA SONDA EM CADA FURO
01495 | CUSTO IMPRODUTIVO PARALISACAO,DESLOCAMENTOS/INSTALACAO DE EQ | H | 0.6304 | 144.8224 | 0 | 91.296
UIPAM.SONDAGEM ROTATIVA C/EQUIPAMENTO/EQUIPE OPERACAO
01497 | CUSTO HORA PRODUTIVO - WIDIA ALT. | H | 1.4711 | 294.3415 | 0 | 433.0058
01.002.0069-A | PERFURACAO ROTATIVA COM COROA DE WIDIA,EM ALTERACAO DE ROCHA | M |  | 473.25
,DIAMETRO 14",VERTICAL,INCLUSIVE DESLOCAMENTO DENTRO DO CANT
EIRO E INSTALACAO DA SONDA EM CADA FURO
30933 | CUSTO HORA PRODUTIVO - WIDIA ALT. | H | 1.4711 | 267.3325 | 0 | 393.2728
30978 | CUSTO IMPRODUTIVO PARALISACAO,DESLOCAMENTOS/INSTALACAO DE EQ | H | 0.6304 | 126.8814 | 0 | 79.986
UIPAM.SONDAGEM ROTATIVA C/EQUIPAMENTO/EQUIPE OPERACAO
01.002.0070-0 | PERFURACAO ROTATIVA COM COROA DE WIDIA,EM ALTERACAO DE ROCHA | M |  | 599.22
,DIAMETRO 16",VERTICAL,INCLUSIVE DESLOCAMENTO DENTRO DO CANT
EIRO E INSTALACAO DA SONDA EM CADA FURO
01495 | CUSTO IMPRODUTIVO PARALISACAO,DESLOCAMENTOS/INSTALACAO DE EQ | H | 0.7205 | 144.8224 | 0 | 104.3445
UIPAM.SONDAGEM ROTATIVA C/EQUIPAMENTO/EQUIPE OPERACAO
01497 | CUSTO HORA PRODUTIVO - WIDIA ALT. | H | 1.6813 | 294.3415 | 0 | 494.8764
01.002.0070-A | PERFURACAO ROTATIVA COM COROA DE WIDIA,EM ALTERACAO DE ROCHA | M |  | 540.88
,DIAMETRO 16",VERTICAL,INCLUSIVE DESLOCAMENTO DENTRO DO CANT
EIRO E INSTALACAO DA SONDA EM CADA FURO
30933 | CUSTO HORA PRODUTIVO - WIDIA ALT. | H | 1.6813 | 267.3325 | 0 | 449.4661
30978 | CUSTO IMPRODUTIVO PARALISACAO,DESLOCAMENTOS/INSTALACAO DE EQ | H | 0.7205 | 126.8814 | 0 | 91.418
UIPAM.SONDAGEM ROTATIVA C/EQUIPAMENTO/EQUIPE OPERACAO
01.002.0075-0 | PERFURACAO ROTATIVA COM COROA DE WIDIA,EM ROCHA SA,DIAMETRO | M |  | 215.66
AX,VERTICAL,INCLUSIVE DESLOCAMENTO DENTRO DO CANTEIRO E INST
ALACAO DA SONDA EM CADA FURO
01495 | CUSTO IMPRODUTIVO PARALISACAO,DESLOCAMENTOS/INSTALACAO DE EQ | H | 0.2673 | 144.8224 | 0 | 38.711
UIPAM.SONDAGEM ROTATIVA C/EQUIPAMENTO/EQUIPE OPERACAO
01498 | CUSTO HORA PRODUTIVO - WIDIA ROCHA | H | 0.6818 | 259.5449 | 0 | 176.9577
01.002.0075-A | PERFURACAO ROTATIVA COM COROA DE WIDIA,EM ROCHA SA,DIAMETRO | M |  | 196.25
AX,VERTICAL,INCLUSIVE DESLOCAMENTO DENTRO DO CANTEIRO E INST
ALACAO DA SONDA EM CADA FURO
30934 | CUSTO HORA PRODUTIVO - WIDIA ROCHA | H | 0.6818 | 238.0991 | 0 | 162.336
30978 | CUSTO IMPRODUTIVO PARALISACAO,DESLOCAMENTOS/INSTALACAO DE EQ | H | 0.2673 | 126.8814 | 0 | 33.9154
UIPAM.SONDAGEM ROTATIVA C/EQUIPAMENTO/EQUIPE OPERACAO
01.002.0076-0 | PERFURACAO ROTATIVA COM COROA DE WIDIA,EM ROCHA SA,DIAMETRO | M |  | 240.19
BX,VERTICAL,INCLUSIVE DESLOCAMENTO DENTRO DO CANTEIRO E INST
ALACAO DA SONDA EM CADA FURO
01495 | CUSTO IMPRODUTIVO PARALISACAO,DESLOCAMENTOS/INSTALACAO DE EQ | H | 0.32 | 144.8224 | 0 | 46.3432
UIPAM.SONDAGEM ROTATIVA C/EQUIPAMENTO/EQUIPE OPERACAO
01498 | CUSTO HORA PRODUTIVO - WIDIA ROCHA | H | 0.7469 | 259.5449 | 0 | 193.8541
01.002.0076-A | PERFURACAO ROTATIVA COM COROA DE WIDIA,EM ROCHA SA,DIAMETRO | M |  | 218.43
BX,VERTICAL,INCLUSIVE DESLOCAMENTO DENTRO DO CANTEIRO E INST
ALACAO DA SONDA EM CADA FURO
30934 | CUSTO HORA PRODUTIVO - WIDIA ROCHA | H | 0.7469 | 238.0991 | 0 | 177.8362
30978 | CUSTO IMPRODUTIVO PARALISACAO,DESLOCAMENTOS/INSTALACAO DE EQ | H | 0.32 | 126.8814 | 0 | 40.602
UIPAM.SONDAGEM ROTATIVA C/EQUIPAMENTO/EQUIPE OPERACAO
01.002.0077-0 | PERFURACAO ROTATIVA COM COROA DE WIDIA,EM ROCHA SA,DIAMETRO | M |  | 258.23
NX,VERTICAL,INCLUSIVE DESLOCAMENTO DENTRO DO CANTEIRO E INST
ALACAO DA SONDA EM CADA FURO
01495 | CUSTO IMPRODUTIVO PARALISACAO,DESLOCAMENTOS/INSTALACAO DE EQ | H | 0.344 | 144.8224 | 0 | 49.8189
UIPAM.SONDAGEM ROTATIVA C/EQUIPAMENTO/EQUIPE OPERACAO
01498 | CUSTO HORA PRODUTIVO - WIDIA ROCHA | H | 0.803 | 259.5449 | 0 | 208.4146
01.002.0077-A | PERFURACAO ROTATIVA COM COROA DE WIDIA,EM ROCHA SA,DIAMETRO | M |  | 234.84
NX,VERTICAL,INCLUSIVE DESLOCAMENTO DENTRO DO CANTEIRO E INST
ALACAO DA SONDA EM CADA FURO
30934 | CUSTO HORA PRODUTIVO - WIDIA ROCHA | H | 0.803 | 238.0991 | 0 | 191.1936
30978 | CUSTO IMPRODUTIVO PARALISACAO,DESLOCAMENTOS/INSTALACAO DE EQ | H | 0.344 | 126.8814 | 0 | 43.6472
UIPAM.SONDAGEM ROTATIVA C/EQUIPAMENTO/EQUIPE OPERACAO
01.002.0078-0 | PERFURACAO ROTATIVA COM COROA DE WIDIA,EM ROCHA SA,DIAMETRO | M |  | 360.32
H,VERTICAL,INCLUSIVE DESLOCAMENTO DENTRO DO CANTEIRO E INSTA
LACAO DA SONDA EM CADA FURO
01495 | CUSTO IMPRODUTIVO PARALISACAO,DESLOCAMENTOS/INSTALACAO DE EQ | H | 0.4801 | 144.8224 | 0 | 69.5292
UIPAM.SONDAGEM ROTATIVA C/EQUIPAMENTO/EQUIPE OPERACAO
01498 | CUSTO HORA PRODUTIVO - WIDIA ROCHA | H | 1.1204 | 259.5449 | 0 | 290.7941
01.002.0078-A | PERFURACAO ROTATIVA COM COROA DE WIDIA,EM ROCHA SA,DIAMETRO | M |  | 327.68
H,VERTICAL,INCLUSIVE DESLOCAMENTO DENTRO DO CANTEIRO E INSTA
LACAO DA SONDA EM CADA FURO
30934 | CUSTO HORA PRODUTIVO - WIDIA ROCHA | H | 1.1204 | 238.0991 | 0 | 266.7662
30978 | CUSTO IMPRODUTIVO PARALISACAO,DESLOCAMENTOS/INSTALACAO DE EQ | H | 0.4801 | 126.8814 | 0 | 60.9158
UIPAM.SONDAGEM ROTATIVA C/EQUIPAMENTO/EQUIPE OPERACAO
01.002.0079-0 | PERFURACAO ROTATIVA COM COROA DE WIDIA,EM ROCHA SA,DIAMETRO | M |  | 436.21
5",VERTICAL,INCLUSIVE DESLOCAMENTO DENTRO DO CANTEIRO E INST
ALACAO DA SONDA EM CADA FURO
01495 | CUSTO IMPRODUTIVO PARALISACAO,DESLOCAMENTOS/INSTALACAO DE EQ | H | 0.5812 | 144.8224 | 0 | 84.1708
UIPAM.SONDAGEM ROTATIVA C/EQUIPAMENTO/EQUIPE OPERACAO
01498 | CUSTO HORA PRODUTIVO - WIDIA ROCHA | H | 1.3564 | 259.5449 | 0 | 352.0467
01.002.0079-A | PERFURACAO ROTATIVA COM COROA DE WIDIA,EM ROCHA SA,DIAMETRO | M |  | 396.7
5",VERTICAL,INCLUSIVE DESLOCAMENTO DENTRO DO CANTEIRO E INST
ALACAO DA SONDA EM CADA FURO
30934 | CUSTO HORA PRODUTIVO - WIDIA ROCHA | H | 1.3564 | 238.0991 | 0 | 322.9576
30978 | CUSTO IMPRODUTIVO PARALISACAO,DESLOCAMENTOS/INSTALACAO DE EQ | H | 0.5812 | 126.8814 | 0 | 73.7435
UIPAM.SONDAGEM ROTATIVA C/EQUIPAMENTO/EQUIPE OPERACAO
01.002.0080-0 | PERFURACAO ROTATIVA COM COROA DE WIDIA,EM ROCHA SA,DIAMETRO | M |  | 523.46
6",VERTICAL,INCLUSIVE DESLOCAMENTO DENTRO DO CANTEIRO E INST
ALACAO DA SONDA EM CADA FURO
01495 | CUSTO IMPRODUTIVO PARALISACAO,DESLOCAMENTOS/INSTALACAO DE EQ | H | 0.6974 | 144.8224 | 0 | 100.9991
UIPAM.SONDAGEM ROTATIVA C/EQUIPAMENTO/EQUIPE OPERACAO
01498 | CUSTO HORA PRODUTIVO - WIDIA ROCHA | H | 1.6277 | 259.5449 | 0 | 422.4612
01.002.0080-A | PERFURACAO ROTATIVA COM COROA DE WIDIA,EM ROCHA SA,DIAMETRO | M |  | 476.04
6",VERTICAL,INCLUSIVE DESLOCAMENTO DENTRO DO CANTEIRO E INST
ALACAO DA SONDA EM CADA FURO
30934 | CUSTO HORA PRODUTIVO - WIDIA ROCHA | H | 1.6277 | 238.0991 | 0 | 387.5539
30978 | CUSTO IMPRODUTIVO PARALISACAO,DESLOCAMENTOS/INSTALACAO DE EQ | H | 0.6974 | 126.8814 | 0 | 88.4871
UIPAM.SONDAGEM ROTATIVA C/EQUIPAMENTO/EQUIPE OPERACAO
01.002.0081-0 | PERFURACAO ROTATIVA COM COROA DE WIDIA,EM ROCHA SA,DIAMETRO | M |  | 697.96
8",VERTICAL,INCLUSIVE DESLOCAMENTO DENTRO DO CANTEIRO E INST
ALACAO DA SONDA EM CADA FURO
01495 | CUSTO IMPRODUTIVO PARALISACAO,DESLOCAMENTOS/INSTALACAO DE EQ | H | 0.9299 | 144.8224 | 0 | 134.6703
UIPAM.SONDAGEM ROTATIVA C/EQUIPAMENTO/EQUIPE OPERACAO
01498 | CUSTO HORA PRODUTIVO - WIDIA ROCHA | H | 2.1703 | 259.5449 | 0 | 563.2903
01.002.0081-A | PERFURACAO ROTATIVA COM COROA DE WIDIA,EM ROCHA SA,DIAMETRO | M |  | 634.73
8",VERTICAL,INCLUSIVE DESLOCAMENTO DENTRO DO CANTEIRO E INST
ALACAO DA SONDA EM CADA FURO
30934 | CUSTO HORA PRODUTIVO - WIDIA ROCHA | H | 2.1703 | 238.0991 | 0 | 516.7465
30978 | CUSTO IMPRODUTIVO PARALISACAO,DESLOCAMENTOS/INSTALACAO DE EQ | H | 0.9299 | 126.8814 | 0 | 117.987
UIPAM.SONDAGEM ROTATIVA C/EQUIPAMENTO/EQUIPE OPERACAO
01.002.0082-0 | PERFURACAO ROTATIVA COM COROA DE WIDIA,EM ROCHA SA,DIAMETRO | M |  | 872.46
10",VERTICAL,INCLUSIVE DESLOCAMENTO DENTRO DO CANTEIRO E IN
STALACAO DA SONDA EM CADA FURO
01495 | CUSTO IMPRODUTIVO PARALISACAO,DESLOCAMENTOS/INSTALACAO DE EQ | H | 1.1624 | 144.8224 | 0 | 168.3416
UIPAM.SONDAGEM ROTATIVA C/EQUIPAMENTO/EQUIPE OPERACAO
01498 | CUSTO HORA PRODUTIVO - WIDIA ROCHA | H | 2.7129 | 259.5449 | 0 | 704.1194
01.002.0082-A | PERFURACAO ROTATIVA COM COROA DE WIDIA,EM ROCHA SA,DIAMETRO | M |  | 793.42
10",VERTICAL,INCLUSIVE DESLOCAMENTO DENTRO DO CANTEIRO E IN
STALACAO DA SONDA EM CADA FURO
30934 | CUSTO HORA PRODUTIVO - WIDIA ROCHA | H | 2.7129 | 238.0991 | 0 | 645.939
30978 | CUSTO IMPRODUTIVO PARALISACAO,DESLOCAMENTOS/INSTALACAO DE EQ | H | 1.1624 | 126.8814 | 0 | 147.4869
UIPAM.SONDAGEM ROTATIVA C/EQUIPAMENTO/EQUIPE OPERACAO
01.002.0083-0 | PERFURACAO ROTATIVA COM COROA DE WIDIA,EM ROCHA SA,DIAMETRO | M |  | 1046.96
12",VERTICAL,INCLUSIVE DESLOCAMENTO DENTRO DO CANTEIRO E IN
STALACAO DA SONDA EM CADA FURO
01495 | CUSTO IMPRODUTIVO PARALISACAO,DESLOCAMENTOS/INSTALACAO DE EQ | H | 1.3949 | 144.8224 | 0 | 202.0128
UIPAM.SONDAGEM ROTATIVA C/EQUIPAMENTO/EQUIPE OPERACAO
01498 | CUSTO HORA PRODUTIVO - WIDIA ROCHA | H | 3.2555 | 259.5449 | 0 | 844.9484
01.002.0083-A | PERFURACAO ROTATIVA COM COROA DE WIDIA,EM ROCHA SA,DIAMETRO | M |  | 952.11
12",VERTICAL,INCLUSIVE DESLOCAMENTO DENTRO DO CANTEIRO E IN
STALACAO DA SONDA EM CADA FURO
30934 | CUSTO HORA PRODUTIVO - WIDIA ROCHA | H | 3.2555 | 238.0991 | 0 | 775.1316
30978 | CUSTO IMPRODUTIVO PARALISACAO,DESLOCAMENTOS/INSTALACAO DE EQ | H | 1.3949 | 126.8814 | 0 | 176.9869
UIPAM.SONDAGEM ROTATIVA C/EQUIPAMENTO/EQUIPE OPERACAO
01.002.0084-0 | PERFURACAO ROTATIVA COM COROA DE WIDIA,EM ROCHA SA,DIAMETRO | M |  | 1221.46
14",VERTICAL,INCLUSIVE DESLOCAMENTO DENTRO DO CANTEIRO E IN
STALACAO DA SONDA EM CADA FURO
01495 | CUSTO IMPRODUTIVO PARALISACAO,DESLOCAMENTOS/INSTALACAO DE EQ | H | 1.6274 | 144.8224 | 0 | 235.684
UIPAM.SONDAGEM ROTATIVA C/EQUIPAMENTO/EQUIPE OPERACAO
01498 | CUSTO HORA PRODUTIVO - WIDIA ROCHA | H | 3.7981 | 259.5449 | 0 | 985.7775
01.002.0084-A | PERFURACAO ROTATIVA COM COROA DE WIDIA,EM ROCHA SA,DIAMETRO | M |  | 1110.81
14",VERTICAL,INCLUSIVE DESLOCAMENTO DENTRO DO CANTEIRO E IN
STALACAO DA SONDA EM CADA FURO
30934 | CUSTO HORA PRODUTIVO - WIDIA ROCHA | H | 3.7981 | 238.0991 | 0 | 904.3242
30978 | CUSTO IMPRODUTIVO PARALISACAO,DESLOCAMENTOS/INSTALACAO DE EQ | H | 1.6274 | 126.8814 | 0 | 206.4868
UIPAM.SONDAGEM ROTATIVA C/EQUIPAMENTO/EQUIPE OPERACAO
01.002.0085-0 | PERFURACAO ROTATIVA COM COROA DE WIDIA,EM ROCHA SA,DIAMETRO | M |  | 1395.96
16",VERTICAL,INCLUSIVE DESLOCAMENTO DENTRO DO CANTEIRO E IN
STALACAO DA SONDA EM CADA FURO
01495 | CUSTO IMPRODUTIVO PARALISACAO,DESLOCAMENTOS/INSTALACAO DE EQ | H | 1.8599 | 144.8224 | 0 | 269.3552
UIPAM.SONDAGEM ROTATIVA C/EQUIPAMENTO/EQUIPE OPERACAO
01498 | CUSTO HORA PRODUTIVO - WIDIA ROCHA | H | 4.3407 | 259.5449 | 0 | 1126.6065
01.002.0085-A | PERFURACAO ROTATIVA COM COROA DE WIDIA,EM ROCHA SA,DIAMETRO | M |  | 1269.5
16",VERTICAL,INCLUSIVE DESLOCAMENTO DENTRO DO CANTEIRO E IN
STALACAO DA SONDA EM CADA FURO
30934 | CUSTO HORA PRODUTIVO - WIDIA ROCHA | H | 4.3407 | 238.0991 | 0 | 1033.5168
30978 | CUSTO IMPRODUTIVO PARALISACAO,DESLOCAMENTOS/INSTALACAO DE EQ | H | 1.8599 | 126.8814 | 0 | 235.9867
UIPAM.SONDAGEM ROTATIVA C/EQUIPAMENTO/EQUIPE OPERACAO
01.003.0001-0 | SONDAGEM A PERCUSSAO,EM TERRENO COMUM,COM ENSAIO DE PENETRAC | M |  | 136.57
AO,DIAMETRO 3",INCLUSIVE DESLOCAMENTO DENTRO DO CANTEIRO E I
NSTALACAO DA SONDA EM CADA FURO
01333 | CUSTO HORA PRODUTIVO DE PERCUSSAO | H | 0.6321 | 160.0331 | 0 | 101.1569
01365 | CUSTO PRODUTIVO DE PARALISACAO, DESLOC.OU INST. DE EQUIPAMEN | H | 0.2709 | 130.7586 | 0 | 35.4225
TO DE SONDAGEM A PERCUSSAO, INC. O EQUIP. E A EQUIPE A DISP.
01.003.0001-A | SONDAGEM A PERCUSSAO,EM TERRENO COMUM,COM ENSAIO DE PENETRAC | M |  | 118.78
AO,DIAMETRO 3",INCLUSIVE DESLOCAMENTO DENTRO DO CANTEIRO E I
NSTALACAO DA SONDA EM CADA FURO
30935 | CUSTO HORA PRODUTIVO DE PERCUSSAO | H | 0.6321 | 139.2923 | 0 | 88.0467
30977 | CUSTO PRODUTIVO DE PARALISACAO, DESLOC.OU INST. DE EQUIPAMEN | H | 0.2709 | 113.4749 | 0 | 30.7404
TO DE SONDAGEM A PERCUSSAO, INC. O EQUIP. E A EQUIPE A DISP.
01.003.0002-0 | SONDAGEM A PERCUSSAO,EM TERRENO COMUM,COM ENSAIO DE PENETRAC | M |  | 158.09
AO,DIAMETRO 4.1/2",INCLUSIVE DESLOCAMENTO DENTRO DO CANTEIRO
E INSTALACAO DA SONDA EM CADA FURO
01333 | CUSTO HORA PRODUTIVO DE PERCUSSAO | H | 0.7315 | 160.0331 | 0 | 117.0642
01365 | CUSTO PRODUTIVO DE PARALISACAO, DESLOC.OU INST. DE EQUIPAMEN | H | 0.3138 | 130.7586 | 0 | 41.032
TO DE SONDAGEM A PERCUSSAO, INC. O EQUIP. E A EQUIPE A DISP.
01.003.0002-A | SONDAGEM A PERCUSSAO,EM TERRENO COMUM,COM ENSAIO DE PENETRAC | M |  | 137.5
AO,DIAMETRO 4.1/2",INCLUSIVE DESLOCAMENTO DENTRO DO CANTEIRO
E INSTALACAO DA SONDA EM CADA FURO
30935 | CUSTO HORA PRODUTIVO DE PERCUSSAO | H | 0.7315 | 139.2923 | 0 | 101.8923
30977 | CUSTO PRODUTIVO DE PARALISACAO, DESLOC.OU INST. DE EQUIPAMEN | H | 0.3138 | 113.4749 | 0 | 35.6084
TO DE SONDAGEM A PERCUSSAO, INC. O EQUIP. E A EQUIPE A DISP.
01.003.0003-0 | SONDAGEM A PERCUSSAO,EM TERRENO COMUM,COM ENSAIO DE PENETRAC | M |  | 214.74
AO,DIAMETRO 6",INCLUSIVE DESLOCAMENTO DENTRO DO CANTEIRO E I
NSTALACAO DA SONDA EM CADA FURO
01333 | CUSTO HORA PRODUTIVO DE PERCUSSAO | H | 0.9939 | 160.0331 | 0 | 159.0569
01365 | CUSTO PRODUTIVO DE PARALISACAO, DESLOC.OU INST. DE EQUIPAMEN | H | 0.4259 | 130.7586 | 0 | 55.6901
TO DE SONDAGEM A PERCUSSAO, INC. O EQUIP. E A EQUIPE A DISP.
01.003.0003-A | SONDAGEM A PERCUSSAO,EM TERRENO COMUM,COM ENSAIO DE PENETRAC | M |  | 186.77
AO,DIAMETRO 6",INCLUSIVE DESLOCAMENTO DENTRO DO CANTEIRO E I
NSTALACAO DA SONDA EM CADA FURO
30935 | CUSTO HORA PRODUTIVO DE PERCUSSAO | H | 0.9939 | 139.2923 | 0 | 138.4426
30977 | CUSTO PRODUTIVO DE PARALISACAO, DESLOC.OU INST. DE EQUIPAMEN | H | 0.4259 | 113.4749 | 0 | 48.329
TO DE SONDAGEM A PERCUSSAO, INC. O EQUIP. E A EQUIPE A DISP.
01.003.0005-0 | SONDAGEM A PERCUSSAO,EM TERRENO COMUM,COM ENSAIO DE PENETRAC | M |  | 286.26
AO,DIAMETRO 8",INCLUSIVE DESLOCAMENTO DENTRO DO CANTEIRO E I
NSTALACAO DA SONDA EM CADA FURO
01333 | CUSTO HORA PRODUTIVO DE PERCUSSAO | H | 1.3252 | 160.0331 | 0 | 212.0759
01365 | CUSTO PRODUTIVO DE PARALISACAO, DESLOC.OU INST. DE EQUIPAMEN | H | 0.5674 | 130.7586 | 0 | 74.1924
TO DE SONDAGEM A PERCUSSAO, INC. O EQUIP. E A EQUIPE A DISP.
01.003.0005-A | SONDAGEM A PERCUSSAO,EM TERRENO COMUM,COM ENSAIO DE PENETRAC | M |  | 248.97
AO,DIAMETRO 8",INCLUSIVE DESLOCAMENTO DENTRO DO CANTEIRO E I
NSTALACAO DA SONDA EM CADA FURO
30935 | CUSTO HORA PRODUTIVO DE PERCUSSAO | H | 1.3252 | 139.2923 | 0 | 184.5902
30977 | CUSTO PRODUTIVO DE PARALISACAO, DESLOC.OU INST. DE EQUIPAMEN | H | 0.5674 | 113.4749 | 0 | 64.3857
TO DE SONDAGEM A PERCUSSAO, INC. O EQUIP. E A EQUIPE A DISP.
01.003.0006-0 | SONDAGEM A PERCUSSAO,EM TERRENO COMUM,COM ENSAIO DE PENETRAC | M |  | 345.83
AO,DIAMETRO 10",INCLUSIVE DESLOCAMENTO DENTRO DO CANTEIRO E
INSTALACAO DA SONDA EM CADA FURO
01333 | CUSTO HORA PRODUTIVO DE PERCUSSAO | H | 1.6006 | 160.0331 | 0 | 256.149
01365 | CUSTO PRODUTIVO DE PARALISACAO, DESLOC.OU INST. DE EQUIPAMEN | H | 0.6859 | 130.7586 | 0 | 89.6873
TO DE SONDAGEM A PERCUSSAO, INC. O EQUIP. E A EQUIPE A DISP.
01.003.0006-A | SONDAGEM A PERCUSSAO,EM TERRENO COMUM,COM ENSAIO DE PENETRAC | M |  | 300.78
AO,DIAMETRO 10",INCLUSIVE DESLOCAMENTO DENTRO DO CANTEIRO E
INSTALACAO DA SONDA EM CADA FURO
30935 | CUSTO HORA PRODUTIVO DE PERCUSSAO | H | 1.6006 | 139.2923 | 0 | 222.9513
30977 | CUSTO PRODUTIVO DE PARALISACAO, DESLOC.OU INST. DE EQUIPAMEN | H | 0.6859 | 113.4749 | 0 | 77.8324
TO DE SONDAGEM A PERCUSSAO, INC. O EQUIP. E A EQUIPE A DISP.
01.003.0011-0 | SONDAGEM A PERCUSSAO,SOB LAMINA D'AGUA DE RIOS E LAGOAS,COM | M |  | 1217.03
ENSAIO DE PENETRACAO,DIAMETRO 3",INCLUSIVE DESLOCAMENTO DENT
RO DO CANTEIRO E INSTALACAO DA SONDA EM CADA FURO (VIDE ITEN
S DE MOBILIZACAO E DESMOBILIZACAO NA FAMILIA 01.008)
01333 | CUSTO HORA PRODUTIVO DE PERCUSSAO | H | 0.82173 | 160.0331 | 0 | 131.504
01365 | CUSTO PRODUTIVO DE PARALISACAO, DESLOC.OU INST. DE EQUIPAMEN | H | 0.35217 | 130.7586 | 0 | 46.0493
TO DE SONDAGEM A PERCUSSAO, INC. O EQUIP. E A EQUIPE A DISP.
02014 | GUINDASTE ARTICULADO SOBRE CAMINHAO DIESEL,POTENCIA MAXIMA 2 | H | 0.58695 | 293.7382 | 0 | 172.4096
31CV (CP)
14882 | LOCACAO DE BALSA MODULAR PARA ABRIGAR EQUIPAMENTOS E EQUIPE | MES | 0.0066698 | 65000 | 0 | 433.537
DE SONDAGEM (EXCLUSIVE ESTES),MED.APROX.(5X14)M,PONTAL 1,20M
14883 | LOCACAO DE LANCHA EM ALUMINIO COM MOTOR DE 15 A 25HP, INCLUS | MES | 0.0066698 | 65000 | 0 | 433.537
IVE COMBUSTIVEL PARA CURTAS DISTANCIAS
01.003.0011-A | SONDAGEM A PERCUSSAO,SOB LAMINA D'AGUA DE RIOS E LAGOAS,COM | M |  | 1189.45
ENSAIO DE PENETRACAO,DIAMETRO 3",INCLUSIVE DESLOCAMENTO DENT
RO DO CANTEIRO E INSTALACAO DA SONDA EM CADA FURO (VIDE ITEN
S DE MOBILIZACAO E DESMOBILIZACAO NA FAMILIA 01.008)
14882 | LOCACAO DE BALSA MODULAR PARA ABRIGAR EQUIPAMENTOS E EQUIPE | MES | 0.0066698 | 65000 | 0 | 433.537
DE SONDAGEM (EXCLUSIVE ESTES),MED.APROX.(5X14)M,PONTAL 1,20M
14883 | LOCACAO DE LANCHA EM ALUMINIO COM MOTOR DE 15 A 25HP, INCLUS | MES | 0.0066698 | 65000 | 0 | 433.537
IVE COMBUSTIVEL PARA CURTAS DISTANCIAS
30506 | GUINDASTE ARTICULADO SOBRE CAMINHAO DIESEL,POTENCIA MAXIMA 2 | H | 0.58695 | 286.1582 | 0 | 167.9606
31CV (CP)
30935 | CUSTO HORA PRODUTIVO DE PERCUSSAO | H | 0.82173 | 139.2923 | 0 | 114.4607
30977 | CUSTO PRODUTIVO DE PARALISACAO, DESLOC.OU INST. DE EQUIPAMEN | H | 0.35217 | 113.4749 | 0 | 39.9625
TO DE SONDAGEM A PERCUSSAO, INC. O EQUIP. E A EQUIPE A DISP.
01.003.0012-0 | SONDAGEM A PERCUSSAO,SOB LAMINA D'AGUA DE RIOS E LAGOAS,COM | M |  | 1408.82
ENSAIO DE PENETRACAO,DIAMETRO 4.1/2",INCLUSIVE DESLOCAMENTO
DENTRO DO CANTEIRO E INSTALACAO DA SONDA EM CADA FURO (VIDE
ITENS DE MOBILIZACAO E DESMOBILIZACAO NA FAMILIA 01.008)
01333 | CUSTO HORA PRODUTIVO DE PERCUSSAO | H | 0.95095 | 160.0331 | 0 | 152.1835
01365 | CUSTO PRODUTIVO DE PARALISACAO, DESLOC.OU INST. DE EQUIPAMEN | H | 0.40794 | 130.7586 | 0 | 53.3417
TO DE SONDAGEM A PERCUSSAO, INC. O EQUIP. E A EQUIPE A DISP.
02014 | GUINDASTE ARTICULADO SOBRE CAMINHAO DIESEL,POTENCIA MAXIMA 2 | H | 0.67944 | 293.7382 | 0 | 199.579
31CV (CP)
14882 | LOCACAO DE BALSA MODULAR PARA ABRIGAR EQUIPAMENTOS E EQUIPE | MES | 0.0077209 | 65000 | 0 | 501.8585
DE SONDAGEM (EXCLUSIVE ESTES),MED.APROX.(5X14)M,PONTAL 1,20M
14883 | LOCACAO DE LANCHA EM ALUMINIO COM MOTOR DE 15 A 25HP, INCLUS | MES | 0.0077209 | 65000 | 0 | 501.8585
IVE COMBUSTIVEL PARA CURTAS DISTANCIAS
01.003.0012-A | SONDAGEM A PERCUSSAO,SOB LAMINA D'AGUA DE RIOS E LAGOAS,COM | M |  | 1376.89
ENSAIO DE PENETRACAO,DIAMETRO 4.1/2",INCLUSIVE DESLOCAMENTO
DENTRO DO CANTEIRO E INSTALACAO DA SONDA EM CADA FURO (VIDE
ITENS DE MOBILIZACAO E DESMOBILIZACAO NA FAMILIA 01.008)
14882 | LOCACAO DE BALSA MODULAR PARA ABRIGAR EQUIPAMENTOS E EQUIPE | MES | 0.0077209 | 65000 | 0 | 501.8585
DE SONDAGEM (EXCLUSIVE ESTES),MED.APROX.(5X14)M,PONTAL 1,20M
14883 | LOCACAO DE LANCHA EM ALUMINIO COM MOTOR DE 15 A 25HP, INCLUS | MES | 0.0077209 | 65000 | 0 | 501.8585
IVE COMBUSTIVEL PARA CURTAS DISTANCIAS
30506 | GUINDASTE ARTICULADO SOBRE CAMINHAO DIESEL,POTENCIA MAXIMA 2 | H | 0.67944 | 286.1582 | 0 | 194.4288
31CV (CP)
30935 | CUSTO HORA PRODUTIVO DE PERCUSSAO | H | 0.95095 | 139.2923 | 0 | 132.46
30977 | CUSTO PRODUTIVO DE PARALISACAO, DESLOC.OU INST. DE EQUIPAMEN | H | 0.40794 | 113.4749 | 0 | 46.291
TO DE SONDAGEM A PERCUSSAO, INC. O EQUIP. E A EQUIPE A DISP.
01.003.0013-0 | SONDAGEM A PERCUSSAO,SOB LAMINA D'AGUA DE RIOS E LAGOAS,COM | M |  | 1913.56
ENSAIO DE PENETRACAO,DIAMETRO 6",INCLUSIVE DESLOCAMENTO DENT
RO DO CANTEIRO E INSTALACAO DA SONDA EM CADA FURO (VIDE ITEN
S DE MOBILIZACAO E DESMOBILIZACAO NA FAMILIA 01.008)
01333 | CUSTO HORA PRODUTIVO DE PERCUSSAO | H | 1.2921 | 160.0331 | 0 | 206.774
01365 | CUSTO PRODUTIVO DE PARALISACAO, DESLOC.OU INST. DE EQUIPAMEN | H | 0.55367 | 130.7586 | 0 | 72.3971
TO DE SONDAGEM A PERCUSSAO, INC. O EQUIP. E A EQUIPE A DISP.
02014 | GUINDASTE ARTICULADO SOBRE CAMINHAO DIESEL,POTENCIA MAXIMA 2 | H | 0.92287 | 293.7382 | 0 | 271.0822
31CV (CP)
14882 | LOCACAO DE BALSA MODULAR PARA ABRIGAR EQUIPAMENTOS E EQUIPE | MES | 0.010487 | 65000 | 0 | 681.655
DE SONDAGEM (EXCLUSIVE ESTES),MED.APROX.(5X14)M,PONTAL 1,20M
14883 | LOCACAO DE LANCHA EM ALUMINIO COM MOTOR DE 15 A 25HP, INCLUS | MES | 0.010487 | 65000 | 0 | 681.655
IVE COMBUSTIVEL PARA CURTAS DISTANCIAS
01.003.0013-A | SONDAGEM A PERCUSSAO,SOB LAMINA D'AGUA DE RIOS E LAGOAS,COM | M |  | 1870.19
ENSAIO DE PENETRACAO,DIAMETRO 6",INCLUSIVE DESLOCAMENTO DENT
RO DO CANTEIRO E INSTALACAO DA SONDA EM CADA FURO (VIDE ITEN
S DE MOBILIZACAO E DESMOBILIZACAO NA FAMILIA 01.008)
14882 | LOCACAO DE BALSA MODULAR PARA ABRIGAR EQUIPAMENTOS E EQUIPE | MES | 0.010487 | 65000 | 0 | 681.655
DE SONDAGEM (EXCLUSIVE ESTES),MED.APROX.(5X14)M,PONTAL 1,20M
14883 | LOCACAO DE LANCHA EM ALUMINIO COM MOTOR DE 15 A 25HP, INCLUS | MES | 0.010487 | 65000 | 0 | 681.655
IVE COMBUSTIVEL PARA CURTAS DISTANCIAS
30506 | GUINDASTE ARTICULADO SOBRE CAMINHAO DIESEL,POTENCIA MAXIMA 2 | H | 0.92287 | 286.1582 | 0 | 264.0868
31CV (CP)
30935 | CUSTO HORA PRODUTIVO DE PERCUSSAO | H | 1.2921 | 139.2923 | 0 | 179.9754
30977 | CUSTO PRODUTIVO DE PARALISACAO, DESLOC.OU INST. DE EQUIPAMEN | H | 0.55367 | 113.4749 | 0 | 62.8276
TO DE SONDAGEM A PERCUSSAO, INC. O EQUIP. E A EQUIPE A DISP.
01.003.0021-0 | PERFURACAO A PERCUSSAO,EM TERRENO COMUM,DIAMETRO 3",INCLUSIV | M |  | 105.04
E DESLOCAMENTO DENTRO DO CANTEIRO E INSTALACAO DA SONDA EM C
ADA FURO
01333 | CUSTO HORA PRODUTIVO DE PERCUSSAO | H | 0.4863 | 160.0331 | 0 | 77.8241
01365 | CUSTO PRODUTIVO DE PARALISACAO, DESLOC.OU INST. DE EQUIPAMEN | H | 0.2082 | 130.7586 | 0 | 27.2239
TO DE SONDAGEM A PERCUSSAO, INC. O EQUIP. E A EQUIPE A DISP.
01.003.0021-A | PERFURACAO A PERCUSSAO,EM TERRENO COMUM,DIAMETRO 3",INCLUSIV | M |  | 91.36
E DESLOCAMENTO DENTRO DO CANTEIRO E INSTALACAO DA SONDA EM C
ADA FURO
30935 | CUSTO HORA PRODUTIVO DE PERCUSSAO | H | 0.4863 | 139.2923 | 0 | 67.7378
30977 | CUSTO PRODUTIVO DE PARALISACAO, DESLOC.OU INST. DE EQUIPAMEN | H | 0.2082 | 113.4749 | 0 | 23.6255
TO DE SONDAGEM A PERCUSSAO, INC. O EQUIP. E A EQUIPE A DISP.
01.003.0022-0 | PERFURACAO A PERCUSSAO,EM TERRENO COMUM,DIAMETRO 4.1/2",INCL | M |  | 121.64
USIVE DESLOCAMENTO DENTRO DO CANTEIRO E INSTALACAO DA SONDA
EM CADA FURO
01333 | CUSTO HORA PRODUTIVO DE PERCUSSAO | H | 0.5615 | 160.0331 | 0 | 89.8586
01365 | CUSTO PRODUTIVO DE PARALISACAO, DESLOC.OU INST. DE EQUIPAMEN | H | 0.2431 | 130.7586 | 0 | 31.7874
TO DE SONDAGEM A PERCUSSAO, INC. O EQUIP. E A EQUIPE A DISP.
01.003.0022-A | PERFURACAO A PERCUSSAO,EM TERRENO COMUM,DIAMETRO 4.1/2",INCL | M |  | 105.79
USIVE DESLOCAMENTO DENTRO DO CANTEIRO E INSTALACAO DA SONDA
EM CADA FURO
30935 | CUSTO HORA PRODUTIVO DE PERCUSSAO | H | 0.5615 | 139.2923 | 0 | 78.2126
30977 | CUSTO PRODUTIVO DE PARALISACAO, DESLOC.OU INST. DE EQUIPAMEN | H | 0.2431 | 113.4749 | 0 | 27.5857
TO DE SONDAGEM A PERCUSSAO, INC. O EQUIP. E A EQUIPE A DISP.
01.003.0023-0 | PERFURACAO A PERCUSSAO,EM TERRENO COMUM,DIAMETRO 6",INCLUSIV | M |  | 165.19
E DESLOCAMENTO DENTRO DO CANTEIRO E INSTALACAO DA SONDA EM C
ADA FURO
01333 | CUSTO HORA PRODUTIVO DE PERCUSSAO | H | 0.7646 | 160.0331 | 0 | 122.3613
01365 | CUSTO PRODUTIVO DE PARALISACAO, DESLOC.OU INST. DE EQUIPAMEN | H | 0.3276 | 130.7586 | 0 | 42.8365
TO DE SONDAGEM A PERCUSSAO, INC. O EQUIP. E A EQUIPE A DISP.
01.003.0023-A | PERFURACAO A PERCUSSAO,EM TERRENO COMUM,DIAMETRO 6",INCLUSIV | M |  | 143.67
E DESLOCAMENTO DENTRO DO CANTEIRO E INSTALACAO DA SONDA EM C
ADA FURO
30935 | CUSTO HORA PRODUTIVO DE PERCUSSAO | H | 0.7646 | 139.2923 | 0 | 106.5029
30977 | CUSTO PRODUTIVO DE PARALISACAO, DESLOC.OU INST. DE EQUIPAMEN | H | 0.3276 | 113.4749 | 0 | 37.1744
TO DE SONDAGEM A PERCUSSAO, INC. O EQUIP. E A EQUIPE A DISP.
01.003.0029-0 | PERFURACAO A PERCUSSAO,EM TERRENO COMUM,DIAMETRO 8",INCLUSIV | M |  | 220.26
E DESLOCAMENTO DENTRO DO CANTEIRO E INSTALACAO DA SONDA EM C
ADA FURO
01333 | CUSTO HORA PRODUTIVO DE PERCUSSAO | H | 1.0195 | 160.0331 | 0 | 163.1537
01365 | CUSTO PRODUTIVO DE PARALISACAO, DESLOC.OU INST. DE EQUIPAMEN | H | 0.4368 | 130.7586 | 0 | 57.1154
TO DE SONDAGEM A PERCUSSAO, INC. O EQUIP. E A EQUIPE A DISP.
01.003.0029-A | PERFURACAO A PERCUSSAO,EM TERRENO COMUM,DIAMETRO 8",INCLUSIV | M |  | 191.57
E DESLOCAMENTO DENTRO DO CANTEIRO E INSTALACAO DA SONDA EM C
ADA FURO
30935 | CUSTO HORA PRODUTIVO DE PERCUSSAO | H | 1.0195 | 139.2923 | 0 | 142.0085
30977 | CUSTO PRODUTIVO DE PARALISACAO, DESLOC.OU INST. DE EQUIPAMEN | H | 0.4368 | 113.4749 | 0 | 49.5658
TO DE SONDAGEM A PERCUSSAO, INC. O EQUIP. E A EQUIPE A DISP.
01.003.0030-0 | PERFURACAO A PERCUSSAO,EM TERRENO COMUM,DIAMETRO 10",INCLUSI | M |  | 266.04
VE DESLOCAMENTO DENTRO DO CANTEIRO E INSTALACAO DA SONDA EM
CADA FURO
01333 | CUSTO HORA PRODUTIVO DE PERCUSSAO | H | 1.2312 | 160.0331 | 0 | 197.0328
01365 | CUSTO PRODUTIVO DE PARALISACAO, DESLOC.OU INST. DE EQUIPAMEN | H | 0.5278 | 130.7586 | 0 | 69.0144
TO DE SONDAGEM A PERCUSSAO, INC. O EQUIP. E A EQUIPE A DISP.
01.003.0030-A | PERFURACAO A PERCUSSAO,EM TERRENO COMUM,DIAMETRO 10",INCLUSI | M |  | 231.38
VE DESLOCAMENTO DENTRO DO CANTEIRO E INSTALACAO DA SONDA EM
CADA FURO
30935 | CUSTO HORA PRODUTIVO DE PERCUSSAO | H | 1.2312 | 139.2923 | 0 | 171.4967
30977 | CUSTO PRODUTIVO DE PARALISACAO, DESLOC.OU INST. DE EQUIPAMEN | H | 0.5278 | 113.4749 | 0 | 59.8921
TO DE SONDAGEM A PERCUSSAO, INC. O EQUIP. E A EQUIPE A DISP.
01.003.0032-0 | PERFURACAO A PERCUSSAO,EM ROCHA ALTERADA,DIAMETRO 3",INCLUSI | M |  | 141.81
VE DESLOCAMENTO DENTRO DO CANTEIRO E INSTALACAO DA SONDA EM
CADA FURO
01333 | CUSTO HORA PRODUTIVO DE PERCUSSAO | H | 0.6565 | 160.0331 | 0 | 105.0617
01365 | CUSTO PRODUTIVO DE PARALISACAO, DESLOC.OU INST. DE EQUIPAMEN | H | 0.2811 | 130.7586 | 0 | 36.7562
TO DE SONDAGEM A PERCUSSAO, INC. O EQUIP. E A EQUIPE A DISP.
01.003.0032-A | PERFURACAO A PERCUSSAO,EM ROCHA ALTERADA,DIAMETRO 3",INCLUSI | M |  | 123.34
VE DESLOCAMENTO DENTRO DO CANTEIRO E INSTALACAO DA SONDA EM
CADA FURO
30935 | CUSTO HORA PRODUTIVO DE PERCUSSAO | H | 0.6565 | 139.2923 | 0 | 91.4454
30977 | CUSTO PRODUTIVO DE PARALISACAO, DESLOC.OU INST. DE EQUIPAMEN | H | 0.2811 | 113.4749 | 0 | 31.8978
TO DE SONDAGEM A PERCUSSAO, INC. O EQUIP. E A EQUIPE A DISP.
01.003.0034-0 | PERFURACAO A PERCUSSAO,EM ROCHA ALTERADA,DIAMETRO 4.1/2",INC | M |  | 164.2
LUSIVE DESLOCAMENTO DENTRO DO CANTEIRO E INSTALACAO DA SONDA
EM CADA FURO
01333 | CUSTO HORA PRODUTIVO DE PERCUSSAO | H | 0.758 | 160.0331 | 0 | 121.3051
01365 | CUSTO PRODUTIVO DE PARALISACAO, DESLOC.OU INST. DE EQUIPAMEN | H | 0.3281 | 130.7586 | 0 | 42.9019
TO DE SONDAGEM A PERCUSSAO, INC. O EQUIP. E A EQUIPE A DISP.
01.003.0034-A | PERFURACAO A PERCUSSAO,EM ROCHA ALTERADA,DIAMETRO 4.1/2",INC | M |  | 142.81
LUSIVE DESLOCAMENTO DENTRO DO CANTEIRO E INSTALACAO DA SONDA
EM CADA FURO
30935 | CUSTO HORA PRODUTIVO DE PERCUSSAO | H | 0.758 | 139.2923 | 0 | 105.5836
30977 | CUSTO PRODUTIVO DE PARALISACAO, DESLOC.OU INST. DE EQUIPAMEN | H | 0.3281 | 113.4749 | 0 | 37.2311
TO DE SONDAGEM A PERCUSSAO, INC. O EQUIP. E A EQUIPE A DISP.
01.003.0036-0 | PERFURACAO A PERCUSSAO,EM ROCHA ALTERADA,DIAMETRO 6",INCLUSI | M |  | 223
VE DESLOCAMENTO DENTRO DO CANTEIRO E INSTALACAO DA SONDA EM
CADA FURO
01333 | CUSTO HORA PRODUTIVO DE PERCUSSAO | H | 1.0322 | 160.0331 | 0 | 165.1862
01365 | CUSTO PRODUTIVO DE PARALISACAO, DESLOC.OU INST. DE EQUIPAMEN | H | 0.4422 | 130.7586 | 0 | 57.8215
TO DE SONDAGEM A PERCUSSAO, INC. O EQUIP. E A EQUIPE A DISP.
01.003.0036-A | PERFURACAO A PERCUSSAO,EM ROCHA ALTERADA,DIAMETRO 6",INCLUSI | M |  | 193.95
VE DESLOCAMENTO DENTRO DO CANTEIRO E INSTALACAO DA SONDA EM
CADA FURO
30935 | CUSTO HORA PRODUTIVO DE PERCUSSAO | H | 1.0322 | 139.2923 | 0 | 143.7775
30977 | CUSTO PRODUTIVO DE PARALISACAO, DESLOC.OU INST. DE EQUIPAMEN | H | 0.4422 | 113.4749 | 0 | 50.1786
TO DE SONDAGEM A PERCUSSAO, INC. O EQUIP. E A EQUIPE A DISP.
01.003.0038-0 | PERFURACAO A PERCUSSAO,EM ROCHA ALTERADA,DIAMETRO 8",INCLUSI | M |  | 297.34
VE DESLOCAMENTO DENTRO DO CANTEIRO E INSTALACAO DA SONDA EM
CADA FURO
01333 | CUSTO HORA PRODUTIVO DE PERCUSSAO | H | 1.3763 | 160.0331 | 0 | 220.2536
01365 | CUSTO PRODUTIVO DE PARALISACAO, DESLOC.OU INST. DE EQUIPAMEN | H | 0.5896 | 130.7586 | 0 | 77.0953
TO DE SONDAGEM A PERCUSSAO, INC. O EQUIP. E A EQUIPE A DISP.
01.003.0038-A | PERFURACAO A PERCUSSAO,EM ROCHA ALTERADA,DIAMETRO 8",INCLUSI | M |  | 258.61
VE DESLOCAMENTO DENTRO DO CANTEIRO E INSTALACAO DA SONDA EM
CADA FURO
30935 | CUSTO HORA PRODUTIVO DE PERCUSSAO | H | 1.3763 | 139.2923 | 0 | 191.708
30977 | CUSTO PRODUTIVO DE PARALISACAO, DESLOC.OU INST. DE EQUIPAMEN | H | 0.5896 | 113.4749 | 0 | 66.9048
TO DE SONDAGEM A PERCUSSAO, INC. O EQUIP. E A EQUIPE A DISP.
01.003.0040-0 | PERFURACAO A PERCUSSAO,EM ROCHA ALTERADA,DIAMETRO 10",INCLUS | M |  | 359.15
IVE DESLOCAMENTO DENTRO DO CANTEIRO E INSTALACAO DA SONDA EM
CADA FURO
01333 | CUSTO HORA PRODUTIVO DE PERCUSSAO | H | 1.6621 | 160.0331 | 0 | 265.991
01365 | CUSTO PRODUTIVO DE PARALISACAO, DESLOC.OU INST. DE EQUIPAMEN | H | 0.7125 | 130.7586 | 0 | 93.1655
TO DE SONDAGEM A PERCUSSAO, INC. O EQUIP. E A EQUIPE A DISP.
01.003.0040-A | PERFURACAO A PERCUSSAO,EM ROCHA ALTERADA,DIAMETRO 10",INCLUS | M |  | 312.36
IVE DESLOCAMENTO DENTRO DO CANTEIRO E INSTALACAO DA SONDA EM
CADA FURO
30935 | CUSTO HORA PRODUTIVO DE PERCUSSAO | H | 1.6621 | 139.2923 | 0 | 231.5177
30977 | CUSTO PRODUTIVO DE PARALISACAO, DESLOC.OU INST. DE EQUIPAMEN | H | 0.7125 | 113.4749 | 0 | 80.8509
TO DE SONDAGEM A PERCUSSAO, INC. O EQUIP. E A EQUIPE A DISP.
01.003.0050-0 | PERFURACAO COM "WAGON DRILL" DIAMETRO ATE 2.1/2",EM GRANITO | M |  | 193.47
OU GNAISSE,INCLUSIVE AR COMPRIMIDO
01499 | CUSTO HORARIO PRODUTIVO P/PERF. C/EQUIP. TIPO WAGON DRILL, I | H | 0.4667 | 340.1549 | 0 | 158.7503
NCL.EQUIPE E MAT.
01500 | CUSTO HORARIO IMPRODUTIVO - WAGON DRILL | H | 0.2 | 173.6076 | 0 | 34.7215
01.003.0050-A | PERFURACAO COM "WAGON DRILL" DIAMETRO ATE 2.1/2",EM GRANITO | M |  | 180.69
OU GNAISSE,INCLUSIVE AR COMPRIMIDO
30936 | CUSTO HORARIO PRODUTIVO P/PERF. C/EQUIP. TIPO WAGON DRILL, I | H | 0.4667 | 320.4494 | 0 | 149.5537
NCL.EQUIPE E MAT.
30937 | CUSTO HORARIO IMPRODUTIVO - WAGON DRILL | H | 0.2 | 155.7125 | 0 | 31.1425
01.003.0052-0 | PERFURACAO COM "WAGON DRILL" PESADO,DIAMETRO ATE 4.1/2",EM G | M |  | 224.35
RANITO OU GNAISSE,INCLUSIVE AR COMPRIMIDO
01773 | CUSTO HORARIO PRODUTIVO P/PERF. C/EQUIP. TIPO ROC-600, INCL. | H | 0.24 | 762.8325 | 0 | 183.0798
EQUIPE E MAT.
01774 | CUSTO IMPRODUTIVO - WAGON DRILL | H | 0.16 | 258.0008 | 0 | 41.2801
01.003.0052-A | PERFURACAO COM "WAGON DRILL" PESADO,DIAMETRO ATE 4.1/2",EM G | M |  | 216.4
RANITO OU GNAISSE,INCLUSIVE AR COMPRIMIDO
30938 | CUSTO HORARIO PRODUTIVO P/PERF. C/EQUIP. TIPO ROC-600, INCL. | H | 0.24 | 741.6225 | 0 | 177.9894
EQUIPE E MAT.
30939 | CUSTO IMPRODUTIVO - WAGON DRILL | H | 0.16 | 240.1057 | 0 | 38.4169
01.003.0054-0 | PERFURACAO COM EQUIPAMENTO DE AR COMPRIMIDO,DIAMETRO ATE 1.1 | M |  | 48.98
/4",EM GRANITO OU GNAISSE,ADMITINDO UMA PRODUCAO MEDIA BRUTA
EM TORNO DE 2,00M/H
01770 | PERFURACAO MANUAL, PRODUCAO MEDIA 2,0M/H | H | 0.5 | 97.9605 | 0 | 48.9803
01.003.0054-A | PERFURACAO COM EQUIPAMENTO DE AR COMPRIMIDO,DIAMETRO ATE 1.1 | M |  | 47.14
/4",EM GRANITO OU GNAISSE,ADMITINDO UMA PRODUCAO MEDIA BRUTA
EM TORNO DE 2,00M/H
30922 | PERFURACAO MANUAL, PRODUCAO MEDIA 2,0M/H | H | 0.5 | 94.2834 | 0 | 47.1417
01.003.0056-0 | PERFURACAO COM EQUIPAMENTO DE AR COMPRIMIDO,DIAMETRO ATE 1.1 | M |  | 209.03
/4",EM GRANITO OU GNAISSE,ADMITINDO UMA PRODUCAO MEDIA BRUTA
EM TORNO DE 0,50M/H
01771 | PERFURACAO MANUAL, PRODUCAO MEDIA BRUTA EM TORNO DE 0,50M/H | H | 2 | 104.5172 | 0 | 209.0344
01.003.0056-A | PERFURACAO COM EQUIPAMENTO DE AR COMPRIMIDO,DIAMETRO ATE 1.1 | M |  | 201.68
/4",EM GRANITO OU GNAISSE,ADMITINDO UMA PRODUCAO MEDIA BRUTA
EM TORNO DE 0,50M/H
30923 | PERFURACAO MANUAL, PRODUCAO MEDIA BRUTA EM TORNO DE 0,50M/H | H | 2 | 100.8401 | 0 | 201.6802
01.004.0001-0 | SONDAGEM ROTATIVA COM COROA DE DIAMANTE,EM ALTERACAO DE ROCH | M |  | 410.5
A,DIAMETRO EX(35MM),INCLUSIVE DESLOCAMENTO DENTRO DO CANTEIR
O E INSTALACAO DA SONDA EM CADA FURO
00742 | COROA OU BASE DE IMPLANTACAO INCRUSTADA,PARA PERFURACAO DE R | UN | 0.0964 | 519.1064 | 0 | 50.0419
OCHA, NO DIAMETRO DE35MM
01495 | CUSTO IMPRODUTIVO PARALISACAO,DESLOCAMENTOS/INSTALACAO DE EQ | H | 0.2649 | 144.8224 | 0 | 38.3635
UIPAM.SONDAGEM ROTATIVA C/EQUIPAMENTO/EQUIPE OPERACAO
01548 | CUSTO HORARIO PRODUTIVO - DIAMANTE | H | 0.6182 | 521.0336 | 0 | 322.103
01.004.0001-A | SONDAGEM ROTATIVA COM COROA DE DIAMANTE,EM ALTERACAO DE ROCH | M |  | 369.43
A,DIAMETRO EX(35MM),INCLUSIVE DESLOCAMENTO DENTRO DO CANTEIR
O E INSTALACAO DA SONDA EM CADA FURO
00742 | COROA OU BASE DE IMPLANTACAO INCRUSTADA,PARA PERFURACAO DE R | UN | 0.0964 | 519.1064 | 0 | 50.0419
OCHA, NO DIAMETRO DE35MM
30924 | CUSTO HORARIO PRODUTIVO - DIAMANTE | H | 0.6182 | 462.2771 | 0 | 285.7797
30978 | CUSTO IMPRODUTIVO PARALISACAO,DESLOCAMENTOS/INSTALACAO DE EQ | H | 0.2649 | 126.8814 | 0 | 33.6109
UIPAM.SONDAGEM ROTATIVA C/EQUIPAMENTO/EQUIPE OPERACAO
01.004.0002-0 | SONDAGEM ROTATIVA COM COROA DE DIAMANTE,EM ALTERACAO DE ROCH | M |  | 443.53
A,DIAMETRO AWG(45MM),INCLUSIVE DESLOCAMENTO DENTRO DO CANTEI
RO E INSTALACAO DA SONDA EM CADA FURO
00725 | COROA OU BASE DE IMPLANTACAO INCRUSTADA,PARA PERFURACAO DE R | UN | 0.0972 | 515 | 0 | 50.058
OCHA, NO DIAMETRO DE 45MM AWG
01495 | CUSTO IMPRODUTIVO PARALISACAO,DESLOCAMENTOS/INSTALACAO DE EQ | H | 0.2892 | 144.8224 | 0 | 41.8826
UIPAM.SONDAGEM ROTATIVA C/EQUIPAMENTO/EQUIPE OPERACAO
01548 | CUSTO HORARIO PRODUTIVO - DIAMANTE | H | 0.6748 | 521.0336 | 0 | 351.5935
01.004.0002-A | SONDAGEM ROTATIVA COM COROA DE DIAMANTE,EM ALTERACAO DE ROCH | M |  | 398.69
A,DIAMETRO AWG(45MM),INCLUSIVE DESLOCAMENTO DENTRO DO CANTEI
RO E INSTALACAO DA SONDA EM CADA FURO
00725 | COROA OU BASE DE IMPLANTACAO INCRUSTADA,PARA PERFURACAO DE R | UN | 0.0972 | 515 | 0 | 50.058
OCHA, NO DIAMETRO DE 45MM AWG
30924 | CUSTO HORARIO PRODUTIVO - DIAMANTE | H | 0.6748 | 462.2771 | 0 | 311.9446
30978 | CUSTO IMPRODUTIVO PARALISACAO,DESLOCAMENTOS/INSTALACAO DE EQ | H | 0.2892 | 126.8814 | 0 | 36.6941
UIPAM.SONDAGEM ROTATIVA C/EQUIPAMENTO/EQUIPE OPERACAO
01.004.0003-0 | SONDAGEM ROTATIVA COM COROA DE DIAMANTE,EM ALTERACAO DE ROCH | M |  | 496.57
A,DIAMETRO BWG(60MM),INCLUSIVE DESLOCAMENTO DENTRO DO CANTEI
RO E INSTALACAO DA SONDA EM CADA FURO
00726 | COROA OU BASE DE IMPLANTACAO INCRUSTADA,PARA PERFURACAO DE R | UN | 0.0941 | 650 | 0 | 61.165
OCHA, NO DIAMETRO DE 60MM BWG
01495 | CUSTO IMPRODUTIVO PARALISACAO,DESLOCAMENTOS/INSTALACAO DE EQ | H | 0.3201 | 144.8224 | 0 | 46.3577
UIPAM.SONDAGEM ROTATIVA C/EQUIPAMENTO/EQUIPE OPERACAO
01548 | CUSTO HORARIO PRODUTIVO - DIAMANTE | H | 0.7467 | 521.0336 | 0 | 389.0558
01.004.0003-A | SONDAGEM ROTATIVA COM COROA DE DIAMANTE,EM ALTERACAO DE ROCH | M |  | 446.96
A,DIAMETRO BWG(60MM),INCLUSIVE DESLOCAMENTO DENTRO DO CANTEI
RO E INSTALACAO DA SONDA EM CADA FURO
00726 | COROA OU BASE DE IMPLANTACAO INCRUSTADA,PARA PERFURACAO DE R | UN | 0.0941 | 650 | 0 | 61.165
OCHA, NO DIAMETRO DE 60MM BWG
30924 | CUSTO HORARIO PRODUTIVO - DIAMANTE | H | 0.7467 | 462.2771 | 0 | 345.1823
30978 | CUSTO IMPRODUTIVO PARALISACAO,DESLOCAMENTOS/INSTALACAO DE EQ | H | 0.3201 | 126.8814 | 0 | 40.6147
UIPAM.SONDAGEM ROTATIVA C/EQUIPAMENTO/EQUIPE OPERACAO
01.004.0004-0 | SONDAGEM ROTATIVA COM COROA DE DIAMANTE,EM ALTERACAO DE ROCH | M |  | 559.82
A,DIAMETRO NWG(75MM),INCLUSIVE DESLOCAMENTO DENTRO DO CANTEI
RO E INSTALACAO DA SONDA EM CADA FURO
00727 | COROA OU BASE DE IMPLANTACAO INCRUSTADA,PARA PERFURACAO DE R | UN | 0.0879 | 972.32 | 0 | 85.4669
OCHA, NO DIAMETRO DE75MM NWG
01495 | CUSTO IMPRODUTIVO PARALISACAO,DESLOCAMENTOS/INSTALACAO DE EQ | H | 0.3487 | 144.8224 | 0 | 50.4996
UIPAM.SONDAGEM ROTATIVA C/EQUIPAMENTO/EQUIPE OPERACAO
01548 | CUSTO HORARIO PRODUTIVO - DIAMANTE | H | 0.8135 | 521.0336 | 0 | 423.8608
01.004.0004-A | SONDAGEM ROTATIVA COM COROA DE DIAMANTE,EM ALTERACAO DE ROCH | M |  | 505.77
A,DIAMETRO NWG(75MM),INCLUSIVE DESLOCAMENTO DENTRO DO CANTEI
RO E INSTALACAO DA SONDA EM CADA FURO
00727 | COROA OU BASE DE IMPLANTACAO INCRUSTADA,PARA PERFURACAO DE R | UN | 0.0879 | 972.32 | 0 | 85.4669
OCHA, NO DIAMETRO DE75MM NWG
30924 | CUSTO HORARIO PRODUTIVO - DIAMANTE | H | 0.8135 | 462.2771 | 0 | 376.0624
30978 | CUSTO IMPRODUTIVO PARALISACAO,DESLOCAMENTOS/INSTALACAO DE EQ | H | 0.3487 | 126.8814 | 0 | 44.2435
UIPAM.SONDAGEM ROTATIVA C/EQUIPAMENTO/EQUIPE OPERACAO
01.004.0005-0 | SONDAGEM ROTATIVA COM COROA DE DIAMANTE,EM ALTERACAO DE ROCH | M |  | 700.76
A,DIAMETRO HWG(100MM),INCLUSIVE DESLOCAMENTO DENTRO DO CANTE
IRO E INSTALACAO DA SONDA EM CADA FURO
01495 | CUSTO IMPRODUTIVO PARALISACAO,DESLOCAMENTOS/INSTALACAO DE EQ | H | 0.414 | 144.8224 | 0 | 59.9565
UIPAM.SONDAGEM ROTATIVA C/EQUIPAMENTO/EQUIPE OPERACAO
01548 | CUSTO HORARIO PRODUTIVO - DIAMANTE | H | 0.9661 | 521.0336 | 0 | 503.3706
14707 | COROA OU BASE DE IMPLANTACAO INCRUSTADA, PARA PERFURACAO DE | UN | 0.0969 | 1418.31 | 0 | 137.4342
ROCHA, NO DIAMETRO DE 100MM HWG
01.004.0005-A | SONDAGEM ROTATIVA COM COROA DE DIAMANTE,EM ALTERACAO DE ROCH | M |  | 636.56
A,DIAMETRO HWG(100MM),INCLUSIVE DESLOCAMENTO DENTRO DO CANTE
IRO E INSTALACAO DA SONDA EM CADA FURO
14707 | COROA OU BASE DE IMPLANTACAO INCRUSTADA, PARA PERFURACAO DE | UN | 0.0969 | 1418.31 | 0 | 137.4342
ROCHA, NO DIAMETRO DE 100MM HWG
30924 | CUSTO HORARIO PRODUTIVO - DIAMANTE | H | 0.9661 | 462.2771 | 0 | 446.6059
30978 | CUSTO IMPRODUTIVO PARALISACAO,DESLOCAMENTOS/INSTALACAO DE EQ | H | 0.414 | 126.8814 | 0 | 52.5289
UIPAM.SONDAGEM ROTATIVA C/EQUIPAMENTO/EQUIPE OPERACAO
01.004.0011-0 | SONDAGEM ROTATIVA COM COROA DE DIAMANTE,EM ALTERACAO DE ROCH | M |  | 1017.24
A,DIAMETRO DE SW,INCLUSIVE DESLOCAMENTO DENTRO DO CANTEIRO E
INSTALACAO DE SONDA EM CADA FURO
01495 | CUSTO IMPRODUTIVO PARALISACAO,DESLOCAMENTOS/INSTALACAO DE EQ | H | 0.4873 | 144.8224 | 0 | 70.572
UIPAM.SONDAGEM ROTATIVA C/EQUIPAMENTO/EQUIPE OPERACAO
01548 | CUSTO HORARIO PRODUTIVO - DIAMANTE | H | 1.1379 | 521.0336 | 0 | 592.8841
14674 | COROA OU BASE DE IMPLANTACAO INCRUSTADA,PARA PERFURACAO DE R | UN | 0.1088 | 3251.71 | 0 | 353.786
OCHA SW MICRO
01.004.0011-A | SONDAGEM ROTATIVA COM COROA DE DIAMANTE,EM ALTERACAO DE ROCH | M |  | 941.64
A,DIAMETRO DE SW,INCLUSIVE DESLOCAMENTO DENTRO DO CANTEIRO E
INSTALACAO DE SONDA EM CADA FURO
14674 | COROA OU BASE DE IMPLANTACAO INCRUSTADA,PARA PERFURACAO DE R | UN | 0.1088 | 3251.71 | 0 | 353.786
OCHA SW MICRO
30924 | CUSTO HORARIO PRODUTIVO - DIAMANTE | H | 1.1379 | 462.2771 | 0 | 526.0251
30978 | CUSTO IMPRODUTIVO PARALISACAO,DESLOCAMENTOS/INSTALACAO DE EQ | H | 0.4873 | 126.8814 | 0 | 61.8293
UIPAM.SONDAGEM ROTATIVA C/EQUIPAMENTO/EQUIPE OPERACAO
01.004.0012-0 | SONDAGEM ROTATIVA COM COROA DE DIAMANTE,EM ROCHA SA,DIAMETRO | M |  | 655.77
EX(35MM),INCLUSIVE DESLOCAMENTO DENTRO DO CANTEIRO E INSTAL
ACAO DA SONDA EM CADA FURO
00742 | COROA OU BASE DE IMPLANTACAO INCRUSTADA,PARA PERFURACAO DE R | UN | 0.14 | 519.1064 | 0 | 72.6749
OCHA, NO DIAMETRO DE35MM
01495 | CUSTO IMPRODUTIVO PARALISACAO,DESLOCAMENTOS/INSTALACAO DE EQ | H | 0.4286 | 144.8224 | 0 | 62.0709
UIPAM.SONDAGEM ROTATIVA C/EQUIPAMENTO/EQUIPE OPERACAO
01548 | CUSTO HORARIO PRODUTIVO - DIAMANTE | H | 1 | 521.0336 | 0 | 521.0336
01.004.0012-A | SONDAGEM ROTATIVA COM COROA DE DIAMANTE,EM ROCHA SA,DIAMETRO | M |  | 589.33
EX(35MM),INCLUSIVE DESLOCAMENTO DENTRO DO CANTEIRO E INSTAL
ACAO DA SONDA EM CADA FURO
00742 | COROA OU BASE DE IMPLANTACAO INCRUSTADA,PARA PERFURACAO DE R | UN | 0.14 | 519.1064 | 0 | 72.6749
OCHA, NO DIAMETRO DE35MM
30924 | CUSTO HORARIO PRODUTIVO - DIAMANTE | H | 1 | 462.2771 | 0 | 462.2771
30978 | CUSTO IMPRODUTIVO PARALISACAO,DESLOCAMENTOS/INSTALACAO DE EQ | H | 0.4286 | 126.8814 | 0 | 54.3814
UIPAM.SONDAGEM ROTATIVA C/EQUIPAMENTO/EQUIPE OPERACAO
01.004.0013-0 | SONDAGEM ROTATIVA COM COROA DE DIAMANTE,EM ROCHA SA,DIAMETRO | M |  | 709.98
AWG(45MM),INCLUSIVE DESLOCAMENTO DENTRO DO CANTEIRO E INSTA
LACAO DA SONDA EM CADA FURO
00725 | COROA OU BASE DE IMPLANTACAO INCRUSTADA,PARA PERFURACAO DE R | UN | 0.14 | 515 | 0 | 72.1
OCHA, NO DIAMETRO DE 45MM AWG
01495 | CUSTO IMPRODUTIVO PARALISACAO,DESLOCAMENTOS/INSTALACAO DE EQ | H | 0.4687 | 144.8224 | 0 | 67.8783
UIPAM.SONDAGEM ROTATIVA C/EQUIPAMENTO/EQUIPE OPERACAO
01548 | CUSTO HORARIO PRODUTIVO - DIAMANTE | H | 1.094 | 521.0336 | 0 | 570.0108
01.004.0013-A | SONDAGEM ROTATIVA COM COROA DE DIAMANTE,EM ROCHA SA,DIAMETRO | M |  | 637.3
AWG(45MM),INCLUSIVE DESLOCAMENTO DENTRO DO CANTEIRO E INSTA
LACAO DA SONDA EM CADA FURO
00725 | COROA OU BASE DE IMPLANTACAO INCRUSTADA,PARA PERFURACAO DE R | UN | 0.14 | 515 | 0 | 72.1
OCHA, NO DIAMETRO DE 45MM AWG
30924 | CUSTO HORARIO PRODUTIVO - DIAMANTE | H | 1.094 | 462.2771 | 0 | 505.7311
30978 | CUSTO IMPRODUTIVO PARALISACAO,DESLOCAMENTOS/INSTALACAO DE EQ | H | 0.4687 | 126.8814 | 0 | 59.4693
UIPAM.SONDAGEM ROTATIVA C/EQUIPAMENTO/EQUIPE OPERACAO
01.004.0014-0 | SONDAGEM ROTATIVA COM COROA DE DIAMANTE,EM ROCHA SA,DIAMETRO | M |  | 833.26
BWG(60MM),INCLUSIVE DESLOCAMENTO DENTRO DO CANTEIRO E INSTA
LACAO DA SONDA EM CADA FURO
00726 | COROA OU BASE DE IMPLANTACAO INCRUSTADA,PARA PERFURACAO DE R | UN | 0.14 | 650 | 0 | 91
OCHA, NO DIAMETRO DE 60MM BWG
01495 | CUSTO IMPRODUTIVO PARALISACAO,DESLOCAMENTOS/INSTALACAO DE EQ | H | 0.5454 | 144.8224 | 0 | 78.9861
UIPAM.SONDAGEM ROTATIVA C/EQUIPAMENTO/EQUIPE OPERACAO
01548 | CUSTO HORARIO PRODUTIVO - DIAMANTE | H | 1.273 | 521.0336 | 0 | 663.2758
01.004.0014-A | SONDAGEM ROTATIVA COM COROA DE DIAMANTE,EM ROCHA SA,DIAMETRO | M |  | 748.67
BWG(60MM),INCLUSIVE DESLOCAMENTO DENTRO DO CANTEIRO E INSTA
LACAO DA SONDA EM CADA FURO
00726 | COROA OU BASE DE IMPLANTACAO INCRUSTADA,PARA PERFURACAO DE R | UN | 0.14 | 650 | 0 | 91
OCHA, NO DIAMETRO DE 60MM BWG
30924 | CUSTO HORARIO PRODUTIVO - DIAMANTE | H | 1.273 | 462.2771 | 0 | 588.4787
30978 | CUSTO IMPRODUTIVO PARALISACAO,DESLOCAMENTOS/INSTALACAO DE EQ | H | 0.5454 | 126.8814 | 0 | 69.2011
UIPAM.SONDAGEM ROTATIVA C/EQUIPAMENTO/EQUIPE OPERACAO
01.004.0015-0 | SONDAGEM ROTATIVA COM COROA DE DIAMANTE,EM ROCHA SA,DIAMETRO | M |  | 939.55
NWG(75MM),INCLUSIVE DESLOCAMENTO DENTRO DO CANTEIRO E INSTA
LACAO DA SONDA EM CADA FURO
00727 | COROA OU BASE DE IMPLANTACAO INCRUSTADA,PARA PERFURACAO DE R | UN | 0.1281 | 972.32 | 0 | 124.5542
OCHA, NO DIAMETRO DE75MM NWG
01495 | CUSTO IMPRODUTIVO PARALISACAO,DESLOCAMENTOS/INSTALACAO DE EQ | H | 0.6192 | 144.8224 | 0 | 89.674
UIPAM.SONDAGEM ROTATIVA C/EQUIPAMENTO/EQUIPE OPERACAO
01548 | CUSTO HORARIO PRODUTIVO - DIAMANTE | H | 1.3921 | 521.0336 | 0 | 725.3309
01.004.0015-A | SONDAGEM ROTATIVA COM COROA DE DIAMANTE,EM ROCHA SA,DIAMETRO | M |  | 846.65
NWG(75MM),INCLUSIVE DESLOCAMENTO DENTRO DO CANTEIRO E INSTA
LACAO DA SONDA EM CADA FURO
00727 | COROA OU BASE DE IMPLANTACAO INCRUSTADA,PARA PERFURACAO DE R | UN | 0.1281 | 972.32 | 0 | 124.5542
OCHA, NO DIAMETRO DE75MM NWG
30924 | CUSTO HORARIO PRODUTIVO - DIAMANTE | H | 1.3921 | 462.2771 | 0 | 643.536
30978 | CUSTO IMPRODUTIVO PARALISACAO,DESLOCAMENTOS/INSTALACAO DE EQ | H | 0.6192 | 126.8814 | 0 | 78.565
UIPAM.SONDAGEM ROTATIVA C/EQUIPAMENTO/EQUIPE OPERACAO
01.004.0016-0 | SONDAGEM ROTATIVA COM COROA DE DIAMANTE,EM ROCHA SA,DIAMETRO | M |  | 1302.06
HWG(100MM),INCLUSIVE DESLOCAMENTO DENTRO DO CANTEIRO E INST
ALACAO DA SONDA EM CADA FURO
01495 | CUSTO IMPRODUTIVO PARALISACAO,DESLOCAMENTOS/INSTALACAO DE EQ | H | 0.8059 | 144.8224 | 0 | 116.7124
UIPAM.SONDAGEM ROTATIVA C/EQUIPAMENTO/EQUIPE OPERACAO
01548 | CUSTO HORARIO PRODUTIVO - DIAMANTE | H | 1.8803 | 521.0336 | 0 | 979.6995
14707 | COROA OU BASE DE IMPLANTACAO INCRUSTADA, PARA PERFURACAO DE | UN | 0.145 | 1418.31 | 0 | 205.655
ROCHA, NO DIAMETRO DE 100MM HWG
01.004.0016-A | SONDAGEM ROTATIVA COM COROA DE DIAMANTE,EM ROCHA SA,DIAMETRO | M |  | 1177.12
HWG(100MM),INCLUSIVE DESLOCAMENTO DENTRO DO CANTEIRO E INST
ALACAO DA SONDA EM CADA FURO
14707 | COROA OU BASE DE IMPLANTACAO INCRUSTADA, PARA PERFURACAO DE | UN | 0.145 | 1418.31 | 0 | 205.655
ROCHA, NO DIAMETRO DE 100MM HWG
30924 | CUSTO HORARIO PRODUTIVO - DIAMANTE | H | 1.8803 | 462.2771 | 0 | 869.2196
30978 | CUSTO IMPRODUTIVO PARALISACAO,DESLOCAMENTOS/INSTALACAO DE EQ | H | 0.8059 | 126.8814 | 0 | 102.2537
UIPAM.SONDAGEM ROTATIVA C/EQUIPAMENTO/EQUIPE OPERACAO
01.004.0017-0 | SONDAGEM ROTATIVA COM COROA DE DIAMANTE,ROCHA SA,DIAMETRO DE | M |  | 1954.51
SW, INCLUSIVE DESLOCAMENTO DENTRO DO CANTEIRO E INSTALACAO
DA SONDA EM CADA FURO
01495 | CUSTO IMPRODUTIVO PARALISACAO,DESLOCAMENTOS/INSTALACAO DE EQ | H | 1.0549 | 144.8224 | 0 | 152.7731
UIPAM.SONDAGEM ROTATIVA C/EQUIPAMENTO/EQUIPE OPERACAO
01548 | CUSTO HORARIO PRODUTIVO - DIAMANTE | H | 2.4626 | 521.0336 | 0 | 1283.0973
14674 | COROA OU BASE DE IMPLANTACAO INCRUSTADA,PARA PERFURACAO DE R | UN | 0.1595 | 3251.71 | 0 | 518.6477
OCHA SW MICRO
01.004.0017-A | SONDAGEM ROTATIVA COM COROA DE DIAMANTE,ROCHA SA,DIAMETRO DE | M |  | 1790.89
SW, INCLUSIVE DESLOCAMENTO DENTRO DO CANTEIRO E INSTALACAO
DA SONDA EM CADA FURO
14674 | COROA OU BASE DE IMPLANTACAO INCRUSTADA,PARA PERFURACAO DE R | UN | 0.1595 | 3251.71 | 0 | 518.6477
OCHA SW MICRO
30924 | CUSTO HORARIO PRODUTIVO - DIAMANTE | H | 2.4626 | 462.2771 | 0 | 1138.4036
30978 | CUSTO IMPRODUTIVO PARALISACAO,DESLOCAMENTOS/INSTALACAO DE EQ | H | 1.0549 | 126.8814 | 0 | 133.8472
UIPAM.SONDAGEM ROTATIVA C/EQUIPAMENTO/EQUIPE OPERACAO
01.004.0021-0 | PERFURACAO ROTATIVA COM COROA DE DIAMANTE,EM ALTERACAO DE RO | M |  | 308.21
CHA,DIAMETRO EX(35MM),INCLUSIVE DESLOCAMENTO DENTRO DO CANTE
IRO E INSTALACAO DA SONDA EM CADA FURO
00742 | COROA OU BASE DE IMPLANTACAO INCRUSTADA,PARA PERFURACAO DE R | UN | 0.0848 | 519.1064 | 0 | 44.0202
OCHA, NO DIAMETRO DE35MM
01495 | CUSTO IMPRODUTIVO PARALISACAO,DESLOCAMENTOS/INSTALACAO DE EQ | H | 0.1941 | 144.8224 | 0 | 28.11
UIPAM.SONDAGEM ROTATIVA C/EQUIPAMENTO/EQUIPE OPERACAO
01548 | CUSTO HORARIO PRODUTIVO - DIAMANTE | H | 0.4531 | 521.0336 | 0 | 236.0803
01.004.0021-A | PERFURACAO ROTATIVA COM COROA DE DIAMANTE,EM ALTERACAO DE RO | M |  | 278.1
CHA,DIAMETRO EX(35MM),INCLUSIVE DESLOCAMENTO DENTRO DO CANTE
IRO E INSTALACAO DA SONDA EM CADA FURO
00742 | COROA OU BASE DE IMPLANTACAO INCRUSTADA,PARA PERFURACAO DE R | UN | 0.0848 | 519.1064 | 0 | 44.0202
OCHA, NO DIAMETRO DE35MM
30924 | CUSTO HORARIO PRODUTIVO - DIAMANTE | H | 0.4531 | 462.2771 | 0 | 209.4578
30978 | CUSTO IMPRODUTIVO PARALISACAO,DESLOCAMENTOS/INSTALACAO DE EQ | H | 0.1941 | 126.8814 | 0 | 24.6277
UIPAM.SONDAGEM ROTATIVA C/EQUIPAMENTO/EQUIPE OPERACAO
01.004.0022-0 | PERFURACAO ROTATIVA COM COROA DE DIAMANTE,EM ALTERACAO DE RO | M |  | 330.37
CHA,DIAMETRO AWG(45MM),INCLUSIVE DESLOCAMENTO DENTRO DO CANT
EIRO E INSTALACAO DA SONDA EM CADA FURO
00725 | COROA OU BASE DE IMPLANTACAO INCRUSTADA,PARA PERFURACAO DE R | UN | 0.0849 | 515 | 0 | 43.7235
OCHA, NO DIAMETRO DE 45MM AWG
01495 | CUSTO IMPRODUTIVO PARALISACAO,DESLOCAMENTOS/INSTALACAO DE EQ | H | 0.2107 | 144.8224 | 0 | 30.5141
UIPAM.SONDAGEM ROTATIVA C/EQUIPAMENTO/EQUIPE OPERACAO
01548 | CUSTO HORARIO PRODUTIVO - DIAMANTE | H | 0.4916 | 521.0336 | 0 | 256.1401
01.004.0022-A | PERFURACAO ROTATIVA COM COROA DE DIAMANTE,EM ALTERACAO DE RO | M |  | 297.71
CHA,DIAMETRO AWG(45MM),INCLUSIVE DESLOCAMENTO DENTRO DO CANT
EIRO E INSTALACAO DA SONDA EM CADA FURO
00725 | COROA OU BASE DE IMPLANTACAO INCRUSTADA,PARA PERFURACAO DE R | UN | 0.0849 | 515 | 0 | 43.7235
OCHA, NO DIAMETRO DE 45MM AWG
30924 | CUSTO HORARIO PRODUTIVO - DIAMANTE | H | 0.4916 | 462.2771 | 0 | 227.2554
30978 | CUSTO IMPRODUTIVO PARALISACAO,DESLOCAMENTOS/INSTALACAO DE EQ | H | 0.2107 | 126.8814 | 0 | 26.7339
UIPAM.SONDAGEM ROTATIVA C/EQUIPAMENTO/EQUIPE OPERACAO
01.004.0023-0 | PERFURACAO ROTATIVA COM COROA DE DIAMANTE,EM ALTERACAO DE RO | M |  | 368.58
CHA,DIAMETRO BWG(60MM),INCLUSIVE DESLOCAMENTO DENTRO DO CANT
EIRO E INSTALACAO DA SONDA EM CADA FURO
00726 | COROA OU BASE DE IMPLANTACAO INCRUSTADA,PARA PERFURACAO DE R | UN | 0.0818 | 650 | 0 | 53.17
OCHA, NO DIAMETRO DE 60MM BWG
01495 | CUSTO IMPRODUTIVO PARALISACAO,DESLOCAMENTOS/INSTALACAO DE EQ | H | 0.2319 | 144.8224 | 0 | 33.5843
UIPAM.SONDAGEM ROTATIVA C/EQUIPAMENTO/EQUIPE OPERACAO
01548 | CUSTO HORARIO PRODUTIVO - DIAMANTE | H | 0.5409 | 521.0336 | 0 | 281.8271
01.004.0023-A | PERFURACAO ROTATIVA COM COROA DE DIAMANTE,EM ALTERACAO DE RO | M |  | 332.63
CHA,DIAMETRO BWG(60MM),INCLUSIVE DESLOCAMENTO DENTRO DO CANT
EIRO E INSTALACAO DA SONDA EM CADA FURO
00726 | COROA OU BASE DE IMPLANTACAO INCRUSTADA,PARA PERFURACAO DE R | UN | 0.0818 | 650 | 0 | 53.17
OCHA, NO DIAMETRO DE 60MM BWG
30924 | CUSTO HORARIO PRODUTIVO - DIAMANTE | H | 0.5409 | 462.2771 | 0 | 250.0457
30978 | CUSTO IMPRODUTIVO PARALISACAO,DESLOCAMENTOS/INSTALACAO DE EQ | H | 0.2319 | 126.8814 | 0 | 29.4238
UIPAM.SONDAGEM ROTATIVA C/EQUIPAMENTO/EQUIPE OPERACAO
01.004.0024-0 | PERFURACAO ROTATIVA COM COROA DE DIAMANTE,EM ALTERACAO DE RO | M |  | 414.81
CHA,DIAMETRO NWG(75MM),INCLUSIVE DESLOCAMENTO DENTRO DO CANT
EIRO E INSTALACAO DA SONDA EM CADA FURO
00727 | COROA OU BASE DE IMPLANTACAO INCRUSTADA,PARA PERFURACAO DE R | UN | 0.0758 | 972.32 | 0 | 73.7019
OCHA, NO DIAMETRO DE75MM NWG
01495 | CUSTO IMPRODUTIVO PARALISACAO,DESLOCAMENTOS/INSTALACAO DE EQ | H | 0.2507 | 144.8224 | 0 | 36.307
UIPAM.SONDAGEM ROTATIVA C/EQUIPAMENTO/EQUIPE OPERACAO
01548 | CUSTO HORARIO PRODUTIVO - DIAMANTE | H | 0.585 | 521.0336 | 0 | 304.8047
01.004.0024-A | PERFURACAO ROTATIVA COM COROA DE DIAMANTE,EM ALTERACAO DE RO | M |  | 375.94
CHA,DIAMETRO NWG(75MM),INCLUSIVE DESLOCAMENTO DENTRO DO CANT
EIRO E INSTALACAO DA SONDA EM CADA FURO
00727 | COROA OU BASE DE IMPLANTACAO INCRUSTADA,PARA PERFURACAO DE R | UN | 0.0758 | 972.32 | 0 | 73.7019
OCHA, NO DIAMETRO DE75MM NWG
30924 | CUSTO HORARIO PRODUTIVO - DIAMANTE | H | 0.585 | 462.2771 | 0 | 270.4321
30978 | CUSTO IMPRODUTIVO PARALISACAO,DESLOCAMENTOS/INSTALACAO DE EQ | H | 0.2507 | 126.8814 | 0 | 31.8092
UIPAM.SONDAGEM ROTATIVA C/EQUIPAMENTO/EQUIPE OPERACAO
01.004.0025-0 | PERFURACAO ROTATIVA COM COROA DE DIAMANTE,EM ALTERACAO DE RO | M |  | 524.77
CHA,DIAMETRO HWG(100MM),INCLUSIVE DESLOCAMENTO DENTRO DO CAN
TEIRO E INSTALACAO DA SONDA EM CADA FURO
01495 | CUSTO IMPRODUTIVO PARALISACAO,DESLOCAMENTOS/INSTALACAO DE EQ | H | 0.2984 | 144.8224 | 0 | 43.215
UIPAM.SONDAGEM ROTATIVA C/EQUIPAMENTO/EQUIPE OPERACAO
01548 | CUSTO HORARIO PRODUTIVO - DIAMANTE | H | 0.6964 | 521.0336 | 0 | 362.8478
14707 | COROA OU BASE DE IMPLANTACAO INCRUSTADA, PARA PERFURACAO DE | UN | 0.0837 | 1418.31 | 0 | 118.7125
ROCHA, NO DIAMETRO DE 100MM HWG
01.004.0025-A | PERFURACAO ROTATIVA COM COROA DE DIAMANTE,EM ALTERACAO DE RO | M |  | 478.5
CHA,DIAMETRO HWG(100MM),INCLUSIVE DESLOCAMENTO DENTRO DO CAN
TEIRO E INSTALACAO DA SONDA EM CADA FURO
14707 | COROA OU BASE DE IMPLANTACAO INCRUSTADA, PARA PERFURACAO DE | UN | 0.0837 | 1418.31 | 0 | 118.7125
ROCHA, NO DIAMETRO DE 100MM HWG
30924 | CUSTO HORARIO PRODUTIVO - DIAMANTE | H | 0.6964 | 462.2771 | 0 | 321.9298
30978 | CUSTO IMPRODUTIVO PARALISACAO,DESLOCAMENTOS/INSTALACAO DE EQ | H | 0.2984 | 126.8814 | 0 | 37.8614
UIPAM.SONDAGEM ROTATIVA C/EQUIPAMENTO/EQUIPE OPERACAO
01.004.0031-0 | PERFURACAO ROTATIVA COM COROA DE DIAMANTE,EM ALTERACAO DE RO | M |  | 792.26
CHA DIAMETRO SW,INCLUSIVE DESLOCAMENTO DENTRO DO CANTEIRO E
INSTALACAO DA SONDA EM CADA FURO
01495 | CUSTO IMPRODUTIVO PARALISACAO,DESLOCAMENTOS/INSTALACAO DE EQ | H | 0.355 | 144.8224 | 0 | 51.412
UIPAM.SONDAGEM ROTATIVA C/EQUIPAMENTO/EQUIPE OPERACAO
01548 | CUSTO HORARIO PRODUTIVO - DIAMANTE | H | 0.829 | 521.0336 | 0 | 431.9369
14674 | COROA OU BASE DE IMPLANTACAO INCRUSTADA,PARA PERFURACAO DE R | UN | 0.095 | 3251.71 | 0 | 308.9125
OCHA SW MICRO
01.004.0031-A | PERFURACAO ROTATIVA COM COROA DE DIAMANTE,EM ALTERACAO DE RO | M |  | 737.18
CHA DIAMETRO SW,INCLUSIVE DESLOCAMENTO DENTRO DO CANTEIRO E
INSTALACAO DA SONDA EM CADA FURO
14674 | COROA OU BASE DE IMPLANTACAO INCRUSTADA,PARA PERFURACAO DE R | UN | 0.095 | 3251.71 | 0 | 308.9125
OCHA SW MICRO
30924 | CUSTO HORARIO PRODUTIVO - DIAMANTE | H | 0.829 | 462.2771 | 0 | 383.2277
30978 | CUSTO IMPRODUTIVO PARALISACAO,DESLOCAMENTOS/INSTALACAO DE EQ | H | 0.355 | 126.8814 | 0 | 45.0429
UIPAM.SONDAGEM ROTATIVA C/EQUIPAMENTO/EQUIPE OPERACAO
01.004.0035-0 | PERFURACAO ROTATIVA COM COROA DE DIAMANTE,EM ROCHA SA,DIAMET | M |  | 508.36
RO EX(35MM),INCLUSIVE DESLOCAMENTO DENTRO DO CANTEIRO E INST
ALACAO DA SONDA EM CADA FURO
00742 | COROA OU BASE DE IMPLANTACAO INCRUSTADA,PARA PERFURACAO DE R | UN | 0.1227 | 519.1064 | 0 | 63.6944
OCHA, NO DIAMETRO DE35MM
01495 | CUSTO IMPRODUTIVO PARALISACAO,DESLOCAMENTOS/INSTALACAO DE EQ | H | 0.3268 | 144.8224 | 0 | 47.328
UIPAM.SONDAGEM ROTATIVA C/EQUIPAMENTO/EQUIPE OPERACAO
01548 | CUSTO HORARIO PRODUTIVO - DIAMANTE | H | 0.7626 | 521.0336 | 0 | 397.3402
01.004.0035-A | PERFURACAO ROTATIVA COM COROA DE DIAMANTE,EM ROCHA SA,DIAMET | M |  | 457.69
RO EX(35MM),INCLUSIVE DESLOCAMENTO DENTRO DO CANTEIRO E INST
ALACAO DA SONDA EM CADA FURO
00742 | COROA OU BASE DE IMPLANTACAO INCRUSTADA,PARA PERFURACAO DE R | UN | 0.1227 | 519.1064 | 0 | 63.6944
OCHA, NO DIAMETRO DE35MM
30924 | CUSTO HORARIO PRODUTIVO - DIAMANTE | H | 0.7626 | 462.2771 | 0 | 352.5325
30978 | CUSTO IMPRODUTIVO PARALISACAO,DESLOCAMENTOS/INSTALACAO DE EQ | H | 0.3268 | 126.8814 | 0 | 41.4648
UIPAM.SONDAGEM ROTATIVA C/EQUIPAMENTO/EQUIPE OPERACAO
01.004.0037-0 | PERFURACAO ROTATIVA COM COROA DE DIAMANTE,EM ROCHA SA,DIAMET | M |  | 550.29
RO AWG(45MM),INCLUSIVE DESLOCAMENTO DENTRO DO CANTEIRO E INS
TALACAO DA SONDA EM CADA FURO
00725 | COROA OU BASE DE IMPLANTACAO INCRUSTADA,PARA PERFURACAO DE R | UN | 0.1229 | 515 | 0 | 63.2935
OCHA, NO DIAMETRO DE 45MM AWG
01495 | CUSTO IMPRODUTIVO PARALISACAO,DESLOCAMENTOS/INSTALACAO DE EQ | H | 0.3579 | 144.8224 | 0 | 51.8319
UIPAM.SONDAGEM ROTATIVA C/EQUIPAMENTO/EQUIPE OPERACAO
01548 | CUSTO HORARIO PRODUTIVO - DIAMANTE | H | 0.8352 | 521.0336 | 0 | 435.1673
01.004.0037-A | PERFURACAO ROTATIVA COM COROA DE DIAMANTE,EM ROCHA SA,DIAMET | M |  | 494.79
RO AWG(45MM),INCLUSIVE DESLOCAMENTO DENTRO DO CANTEIRO E INS
TALACAO DA SONDA EM CADA FURO
00725 | COROA OU BASE DE IMPLANTACAO INCRUSTADA,PARA PERFURACAO DE R | UN | 0.1229 | 515 | 0 | 63.2935
OCHA, NO DIAMETRO DE 45MM AWG
30924 | CUSTO HORARIO PRODUTIVO - DIAMANTE | H | 0.8352 | 462.2771 | 0 | 386.0938
30978 | CUSTO IMPRODUTIVO PARALISACAO,DESLOCAMENTOS/INSTALACAO DE EQ | H | 0.3579 | 126.8814 | 0 | 45.4109
UIPAM.SONDAGEM ROTATIVA C/EQUIPAMENTO/EQUIPE OPERACAO
01.004.0039-0 | PERFURACAO ROTATIVA COM COROA DE DIAMANTE,EM ROCHA SA,DIAMET | M |  | 612.56
RO BWG(60MM),INCLUSIVE DESLOCAMENTO DENTRO DO CANTEIRO E INS
TALACAO DA SONDA EM CADA FURO
00726 | COROA OU BASE DE IMPLANTACAO INCRUSTADA,PARA PERFURACAO DE R | UN | 0.1164 | 650 | 0 | 75.66
OCHA, NO DIAMETRO DE 60MM BWG
01495 | CUSTO IMPRODUTIVO PARALISACAO,DESLOCAMENTOS/INSTALACAO DE EQ | H | 0.3945 | 144.8224 | 0 | 57.1324
UIPAM.SONDAGEM ROTATIVA C/EQUIPAMENTO/EQUIPE OPERACAO
01548 | CUSTO HORARIO PRODUTIVO - DIAMANTE | H | 0.9208 | 521.0336 | 0 | 479.7677
01.004.0039-A | PERFURACAO ROTATIVA COM COROA DE DIAMANTE,EM ROCHA SA,DIAMET | M |  | 551.37
RO BWG(60MM),INCLUSIVE DESLOCAMENTO DENTRO DO CANTEIRO E INS
TALACAO DA SONDA EM CADA FURO
00726 | COROA OU BASE DE IMPLANTACAO INCRUSTADA,PARA PERFURACAO DE R | UN | 0.1164 | 650 | 0 | 75.66
OCHA, NO DIAMETRO DE 60MM BWG
30924 | CUSTO HORARIO PRODUTIVO - DIAMANTE | H | 0.9208 | 462.2771 | 0 | 425.6648
30978 | CUSTO IMPRODUTIVO PARALISACAO,DESLOCAMENTOS/INSTALACAO DE EQ | H | 0.3945 | 126.8814 | 0 | 50.0547
UIPAM.SONDAGEM ROTATIVA C/EQUIPAMENTO/EQUIPE OPERACAO
01.004.0041-0 | PERFURACAO ROTATIVA COM COROA DE DIAMANTE,EM ROCHA SA,DIAMET | M |  | 699.8
RO NWG(75MM),INCLUSIVE DESLOCAMENTO DENTRO DO CANTEIRO E INS
TALACAO DA SONDA EM CADA FURO
00727 | COROA OU BASE DE IMPLANTACAO INCRUSTADA,PARA PERFURACAO DE R | UN | 0.1079 | 972.32 | 0 | 104.9133
OCHA, NO DIAMETRO DE75MM NWG
01495 | CUSTO IMPRODUTIVO PARALISACAO,DESLOCAMENTOS/INSTALACAO DE EQ | H | 0.4373 | 144.8224 | 0 | 63.3308
UIPAM.SONDAGEM ROTATIVA C/EQUIPAMENTO/EQUIPE OPERACAO
01548 | CUSTO HORARIO PRODUTIVO - DIAMANTE | H | 1.0202 | 521.0336 | 0 | 531.5585
01.004.0041-A | PERFURACAO ROTATIVA COM COROA DE DIAMANTE,EM ROCHA SA,DIAMET | M |  | 632.01
RO NWG(75MM),INCLUSIVE DESLOCAMENTO DENTRO DO CANTEIRO E INS
TALACAO DA SONDA EM CADA FURO
00727 | COROA OU BASE DE IMPLANTACAO INCRUSTADA,PARA PERFURACAO DE R | UN | 0.1079 | 972.32 | 0 | 104.9133
OCHA, NO DIAMETRO DE75MM NWG
30924 | CUSTO HORARIO PRODUTIVO - DIAMANTE | H | 1.0202 | 462.2771 | 0 | 471.6151
30978 | CUSTO IMPRODUTIVO PARALISACAO,DESLOCAMENTOS/INSTALACAO DE EQ | H | 0.4373 | 126.8814 | 0 | 55.4852
UIPAM.SONDAGEM ROTATIVA C/EQUIPAMENTO/EQUIPE OPERACAO
01.004.0043-0 | PERFURACAO ROTATIVA COM COROA DE DIAMANTE,EM ROCHA SA,DIAMET | M |  | 981.84
RO HWG(100MM),INCLUSIVE DESLOCAMENTO DENTRO DO CANTEIRO E IN
STALACAO DA SONDA EM CADA FURO
01495 | CUSTO IMPRODUTIVO PARALISACAO,DESLOCAMENTOS/INSTALACAO DE EQ | H | 0.5935 | 144.8224 | 0 | 85.9521
UIPAM.SONDAGEM ROTATIVA C/EQUIPAMENTO/EQUIPE OPERACAO
01548 | CUSTO HORARIO PRODUTIVO - DIAMANTE | H | 1.3849 | 521.0336 | 0 | 721.5794
14707 | COROA OU BASE DE IMPLANTACAO INCRUSTADA, PARA PERFURACAO DE | UN | 0.1229 | 1418.31 | 0 | 174.3103
ROCHA, NO DIAMETRO DE 100MM HWG
01.004.0043-A | PERFURACAO ROTATIVA COM COROA DE DIAMANTE,EM ROCHA SA,DIAMET | M |  | 889.82
RO HWG(100MM),INCLUSIVE DESLOCAMENTO DENTRO DO CANTEIRO E IN
STALACAO DA SONDA EM CADA FURO
14707 | COROA OU BASE DE IMPLANTACAO INCRUSTADA, PARA PERFURACAO DE | UN | 0.1229 | 1418.31 | 0 | 174.3103
ROCHA, NO DIAMETRO DE 100MM HWG
30924 | CUSTO HORARIO PRODUTIVO - DIAMANTE | H | 1.3849 | 462.2771 | 0 | 640.2076
30978 | CUSTO IMPRODUTIVO PARALISACAO,DESLOCAMENTOS/INSTALACAO DE EQ | H | 0.5935 | 126.8814 | 0 | 75.3041
UIPAM.SONDAGEM ROTATIVA C/EQUIPAMENTO/EQUIPE OPERACAO
01.004.0045-0 | PERFURACAO ROTATIVA COM COROA DE DIAMANTE,EM ROCHA SA,DIAMET | M |  | 1551.43
RO SW,INCLUSIVE DESLOCAMENTO DENTRO DO CANTEIRO E INSTALACAO
DA SONDA EM CADA FURO
01495 | CUSTO IMPRODUTIVO PARALISACAO,DESLOCAMENTOS/INSTALACAO DE EQ | H | 0.8055 | 144.8224 | 0 | 116.6544
UIPAM.SONDAGEM ROTATIVA C/EQUIPAMENTO/EQUIPE OPERACAO
01548 | CUSTO HORARIO PRODUTIVO - DIAMANTE | H | 1.88 | 521.0336 | 0 | 979.5432
14674 | COROA OU BASE DE IMPLANTACAO INCRUSTADA,PARA PERFURACAO DE R | UN | 0.14 | 3251.71 | 0 | 455.2394
OCHA SW MICRO
01.004.0045-A | PERFURACAO ROTATIVA COM COROA DE DIAMANTE,EM ROCHA SA,DIAMET | M |  | 1426.52
RO SW,INCLUSIVE DESLOCAMENTO DENTRO DO CANTEIRO E INSTALACAO
DA SONDA EM CADA FURO
14674 | COROA OU BASE DE IMPLANTACAO INCRUSTADA,PARA PERFURACAO DE R | UN | 0.14 | 3251.71 | 0 | 455.2394
OCHA SW MICRO
30924 | CUSTO HORARIO PRODUTIVO - DIAMANTE | H | 1.88 | 462.2771 | 0 | 869.0809
30978 | CUSTO IMPRODUTIVO PARALISACAO,DESLOCAMENTOS/INSTALACAO DE EQ | H | 0.8055 | 126.8814 | 0 | 102.203
UIPAM.SONDAGEM ROTATIVA C/EQUIPAMENTO/EQUIPE OPERACAO
01.004.0070-0 | PERFURACAO ROTATIVA COM COROA DE DIAMANTE EM CONCRETO,COM DI | M |  | 422.93
AMETRO DE 45MM(2"),INCLUSIVE DESLOCAMENTO DENTRO DO CANTEIRO
E INSTALACAO DA SONDA EM CADA FURO
01495 | CUSTO IMPRODUTIVO PARALISACAO,DESLOCAMENTOS/INSTALACAO DE EQ | H | 0.2958 | 144.8224 | 0 | 42.8385
UIPAM.SONDAGEM ROTATIVA C/EQUIPAMENTO/EQUIPE OPERACAO
01548 | CUSTO HORARIO PRODUTIVO - DIAMANTE | H | 0.6906 | 521.0336 | 0 | 359.8258
14670 | COROA OU BASE DE IMPLANTACAO INCRUSTADA,PARA PERFURACAO DE C | UN | 0.1048 | 193.38 | 0 | 20.2662
ONCRETO NO DIAMETRO DE 45MM(2")
01.004.0070-A | PERFURACAO ROTATIVA COM COROA DE DIAMANTE EM CONCRETO,COM DI | M |  | 377.04
AMETRO DE 45MM(2"),INCLUSIVE DESLOCAMENTO DENTRO DO CANTEIRO
E INSTALACAO DA SONDA EM CADA FURO
14670 | COROA OU BASE DE IMPLANTACAO INCRUSTADA,PARA PERFURACAO DE C | UN | 0.1048 | 193.38 | 0 | 20.2662
ONCRETO NO DIAMETRO DE 45MM(2")
30924 | CUSTO HORARIO PRODUTIVO - DIAMANTE | H | 0.6906 | 462.2771 | 0 | 319.2486
30978 | CUSTO IMPRODUTIVO PARALISACAO,DESLOCAMENTOS/INSTALACAO DE EQ | H | 0.2958 | 126.8814 | 0 | 37.5315
UIPAM.SONDAGEM ROTATIVA C/EQUIPAMENTO/EQUIPE OPERACAO
01.004.0073-0 | PERFURACAO ROTATIVA COM COROA DE DIAMANTE EM CONCRETO,COM DI | M |  | 476.38
AMETRO DE 75MM(3"),INCLUSIVE DESLOCAMENTO DENTRO DO CANTEIRO
E INSTALACAO DA SONDA EM CADA FURO
01495 | CUSTO IMPRODUTIVO PARALISACAO,DESLOCAMENTOS/INSTALACAO DE EQ | H | 0.3279 | 144.8224 | 0 | 47.4873
UIPAM.SONDAGEM ROTATIVA C/EQUIPAMENTO/EQUIPE OPERACAO
01548 | CUSTO HORARIO PRODUTIVO - DIAMANTE | H | 0.7652 | 521.0336 | 0 | 398.6949
14671 | COROA OU BASE DE IMPLANTACAO INCRUSTADA,PARA PERFURACAO DE C | UN | 0.1048 | 288.21 | 0 | 30.2044
ONCRETO NO DIAMETRO DE 75MM(3")
01.004.0073-A | PERFURACAO ROTATIVA COM COROA DE DIAMANTE EM CONCRETO,COM DI | M |  | 425.54
AMETRO DE 75MM(3"),INCLUSIVE DESLOCAMENTO DENTRO DO CANTEIRO
E INSTALACAO DA SONDA EM CADA FURO
14671 | COROA OU BASE DE IMPLANTACAO INCRUSTADA,PARA PERFURACAO DE C | UN | 0.1048 | 288.21 | 0 | 30.2044
ONCRETO NO DIAMETRO DE 75MM(3")
30924 | CUSTO HORARIO PRODUTIVO - DIAMANTE | H | 0.7652 | 462.2771 | 0 | 353.7344
30978 | CUSTO IMPRODUTIVO PARALISACAO,DESLOCAMENTOS/INSTALACAO DE EQ | H | 0.3279 | 126.8814 | 0 | 41.6044
UIPAM.SONDAGEM ROTATIVA C/EQUIPAMENTO/EQUIPE OPERACAO
01.004.0075-0 | PERFURACAO ROTATIVA COM COROA DE DIAMANTE EM CONCRETO,COM DI | M |  | 725.67
AMETRO DE 100MM(4"),INCLUSIVE DESLOCAMENTO DENTRO DO CANTEIR
O E INSTALACAO DA SONDA EM CADA FURO
01495 | CUSTO IMPRODUTIVO PARALISACAO,DESLOCAMENTOS/INSTALACAO DE EQ | H | 0.5044 | 144.8224 | 0 | 73.0484
UIPAM.SONDAGEM ROTATIVA C/EQUIPAMENTO/EQUIPE OPERACAO
01548 | CUSTO HORARIO PRODUTIVO - DIAMANTE | H | 1.1771 | 521.0336 | 0 | 613.3087
14672 | COROA OU BASE DE IMPLANTACAO INCRUSTADA,PARA PERFURACAO DE C | UN | 0.1106 | 355.5 | 0 | 39.3183
ONCRETO NO DIAMETRO DE 100MM(4")
01.004.0075-A | PERFURACAO ROTATIVA COM COROA DE DIAMANTE EM CONCRETO,COM DI | M |  | 647.46
AMETRO DE 100MM(4"),INCLUSIVE DESLOCAMENTO DENTRO DO CANTEIR
O E INSTALACAO DA SONDA EM CADA FURO
14672 | COROA OU BASE DE IMPLANTACAO INCRUSTADA,PARA PERFURACAO DE C | UN | 0.1106 | 355.5 | 0 | 39.3183
ONCRETO NO DIAMETRO DE 100MM(4")
30924 | CUSTO HORARIO PRODUTIVO - DIAMANTE | H | 1.1771 | 462.2771 | 0 | 544.1464
30978 | CUSTO IMPRODUTIVO PARALISACAO,DESLOCAMENTOS/INSTALACAO DE EQ | H | 0.5044 | 126.8814 | 0 | 63.999
UIPAM.SONDAGEM ROTATIVA C/EQUIPAMENTO/EQUIPE OPERACAO
01.004.0079-0 | PERFURACAO ROTATIVA COM COROA DE DIAMANTE EM CONCRETO,COM DI | M |  | 1108.8
AMETRO DE 150MM(6"),INCLUSIVE DESLOCAMENTO DENTRO DO CANTEIR
O E INSTALACAO DA SONDA EM CADA FURO
01495 | CUSTO IMPRODUTIVO PARALISACAO,DESLOCAMENTOS/INSTALACAO DE EQ | H | 0.7717 | 144.8224 | 0 | 111.7594
UIPAM.SONDAGEM ROTATIVA C/EQUIPAMENTO/EQUIPE OPERACAO
01548 | CUSTO HORARIO PRODUTIVO - DIAMANTE | H | 1.8009 | 521.0336 | 0 | 938.3294
14673 | COROA OU BASE DE IMPLANTACAO INCRUSTADA,PARA PERFURACAO DE C | UN | 0.1106 | 530.92 | 0 | 58.7198
ONCRETO NO DIAMETRO DE 150MM (6")
01.004.0079-A | PERFURACAO ROTATIVA COM COROA DE DIAMANTE EM CONCRETO,COM DI | M |  | 989.14
AMETRO DE 150MM(6"),INCLUSIVE DESLOCAMENTO DENTRO DO CANTEIR
O E INSTALACAO DA SONDA EM CADA FURO
14673 | COROA OU BASE DE IMPLANTACAO INCRUSTADA,PARA PERFURACAO DE C | UN | 0.1106 | 530.92 | 0 | 58.7198
ONCRETO NO DIAMETRO DE 150MM (6")
30924 | CUSTO HORARIO PRODUTIVO - DIAMANTE | H | 1.8009 | 462.2771 | 0 | 832.5148
30978 | CUSTO IMPRODUTIVO PARALISACAO,DESLOCAMENTOS/INSTALACAO DE EQ | H | 0.7717 | 126.8814 | 0 | 97.9144
UIPAM.SONDAGEM ROTATIVA C/EQUIPAMENTO/EQUIPE OPERACAO
01.004.0100-0 | EXECUCAO DE SONDAGEM ELETRICA VERTICAL(SEV),INCLUSIVE O PROC | UN |  | 1394.97
ESSAMENTO E INTERPRETACAO DOS PERFIS,BEM COMO A APRESENTACAO
DOS RESULTADOS EM PAPEL E EM MEIO DIGITAL
01924 | MAO-DE-OBRA DE AUXILIAR TECNICO, INCLUSIVE ENCARGOS SOCIAIS | H | 6 | 20.37 | 3 | 125.8866
01999 | MAO-DE-OBRA DE SERVENTE DA CONSTRUCAO CIVIL, INCLUSIVE ENCAR | H | 3 | 19.33 | 3 | 59.7297
GOS SOCIAIS
10972 | MAO-DE-OBRA DE GEOLOGO JUNIOR, PARA SERVICOS DE CONSULTORIA, | H | 6 | 88.14 | 3 | 544.7052
INCLUSIVE ENCARGOS SOCIAIS
10974 | MAO-DE-OBRA DE GEOLOGO SENIOR, PARA SERVICOS DE CONSULTORIA, | H | 3 | 185.56 | 3 | 573.3804
INCLUSIVE ENCARGOS SOCIAIS
15082 | RESISTIVIMETRO | H | 2.4 | 32.5983 | 0 | 78.2359
15083 | RESISTIVIMETRO | H | 0.6 | 21.7322 | 0 | 13.0393
01.004.0100-A | EXECUCAO DE SONDAGEM ELETRICA VERTICAL(SEV),INCLUSIVE O PROC | UN |  | 1220.97
ESSAMENTO E INTERPRETACAO DOS PERFIS,BEM COMO A APRESENTACAO
DOS RESULTADOS EM PAPEL E EM MEIO DIGITAL
20033 | MAO-DE-OBRA DE AUXILIAR TECNICO, INCLUSIVE ENCARGOS SOCIAIS | H | 6 | 17.65 | 3 | 109.077
DESONERADOS
20079 | MAO-DE-OBRA DE GEOLOGO JUNIOR, PARA SERVICOS DE CONSULTORIA, | H | 6 | 76.38 | 3 | 472.0284
INCLUSIVE ENCARGOS SOCIAIS DESONERADOS
20081 | MAO-DE-OBRA DE GEOLOGO SENIOR, PARA SERVICOS DE CONSULTORIA, | H | 3 | 160.79 | 3 | 496.8411
INCLUSIVE ENCARGOS SOCIAIS DESONERADOS
20132 | MAO-DE-OBRA DE SERVENTE DA CONSTRUCAO CIVIL, INCLUSIVE ENCAR | H | 3 | 16.75 | 3 | 51.7575
GOS SOCIAIS DESONERADOS
31043 | RESISTIVIMETRO | H | 2.4 | 32.5983 | 0 | 78.2359
31044 | RESISTIVIMETRO | H | 0.6 | 21.7322 | 0 | 13.0393
01.004.0105-0 | EXECUCAO DE LINHA DE PROSPECCAO GEOFISICA PELO METODO DE CAM | M |  | 8.66
INHAMENTO ELETRICO,INCLUSIVE O PROCESSAMENTO E INTERPRETACAO
DAS SECOES BEM COMO A APRESENTACAO DOS RESULTADOS(SECOES OR
IGINAIS E INTERPRETADAS),EM PAPEL E EM MEIO DIGITAL
01924 | MAO-DE-OBRA DE AUXILIAR TECNICO, INCLUSIVE ENCARGOS SOCIAIS | H | 0.048 | 20.37 | 3 | 1.0071
01999 | MAO-DE-OBRA DE SERVENTE DA CONSTRUCAO CIVIL, INCLUSIVE ENCAR | H | 0.024 | 19.33 | 3 | 0.4778
GOS SOCIAIS
10972 | MAO-DE-OBRA DE GEOLOGO JUNIOR, PARA SERVICOS DE CONSULTORIA, | H | 0.04 | 88.14 | 3 | 3.6314
INCLUSIVE ENCARGOS SOCIAIS
10974 | MAO-DE-OBRA DE GEOLOGO SENIOR, PARA SERVICOS DE CONSULTORIA, | H | 0.016 | 185.56 | 3 | 3.058
INCLUSIVE ENCARGOS SOCIAIS
15082 | RESISTIVIMETRO | H | 0.013 | 32.5983 | 0 | 0.4238
15083 | RESISTIVIMETRO | H | 0.003 | 21.7322 | 0 | 0.0652
01.004.0105-A | EXECUCAO DE LINHA DE PROSPECCAO GEOFISICA PELO METODO DE CAM | M |  | 7.57
INHAMENTO ELETRICO,INCLUSIVE O PROCESSAMENTO E INTERPRETACAO
DAS SECOES BEM COMO A APRESENTACAO DOS RESULTADOS(SECOES OR
IGINAIS E INTERPRETADAS),EM PAPEL E EM MEIO DIGITAL
20033 | MAO-DE-OBRA DE AUXILIAR TECNICO, INCLUSIVE ENCARGOS SOCIAIS | H | 0.048 | 17.65 | 3 | 0.8726
DESONERADOS
20079 | MAO-DE-OBRA DE GEOLOGO JUNIOR, PARA SERVICOS DE CONSULTORIA, | H | 0.04 | 76.38 | 3 | 3.1469
INCLUSIVE ENCARGOS SOCIAIS DESONERADOS
20081 | MAO-DE-OBRA DE GEOLOGO SENIOR, PARA SERVICOS DE CONSULTORIA, | H | 0.016 | 160.79 | 3 | 2.6498
INCLUSIVE ENCARGOS SOCIAIS DESONERADOS
20132 | MAO-DE-OBRA DE SERVENTE DA CONSTRUCAO CIVIL, INCLUSIVE ENCAR | H | 0.024 | 16.75 | 3 | 0.4141
GOS SOCIAIS DESONERADOS
31043 | RESISTIVIMETRO | H | 0.013 | 32.5983 | 0 | 0.4238
31044 | RESISTIVIMETRO | H | 0.003 | 21.7322 | 0 | 0.0652
01.004.0110-0 | EXECUCAO DE LINHA DE PROSPECCAO SISMICA PELO METODO DE REFLE | M |  | 6.86
XAO,UTILIZANDO MARTELO OU EXPLOSIVO COMO FONTE GERADORA DO P
ULSO SISMICO,INCLUSIVE A APRESENTACAO DO RELATORIO COM OS DA
DOS,EM PAPEL E EM MEIO DIGITAL,EXCLUSIVE O PROCESSAMENTO E I
NTERPRETACAO DOS DADOS
01924 | MAO-DE-OBRA DE AUXILIAR TECNICO, INCLUSIVE ENCARGOS SOCIAIS | H | 0.048 | 20.37 | 3 | 1.0071
01999 | MAO-DE-OBRA DE SERVENTE DA CONSTRUCAO CIVIL, INCLUSIVE ENCAR | H | 0.096 | 19.33 | 3 | 1.9114
GOS SOCIAIS
10972 | MAO-DE-OBRA DE GEOLOGO JUNIOR, PARA SERVICOS DE CONSULTORIA, | H | 0.024 | 88.14 | 3 | 2.1788
INCLUSIVE ENCARGOS SOCIAIS
11006 | SISMOGRAFO, COM 24 CANAIS - ALUGUEL | DIA | 0.003 | 589 | 0 | 1.767
01.004.0110-A | EXECUCAO DE LINHA DE PROSPECCAO SISMICA PELO METODO DE REFLE | M |  | 6.18
XAO,UTILIZANDO MARTELO OU EXPLOSIVO COMO FONTE GERADORA DO P
ULSO SISMICO,INCLUSIVE A APRESENTACAO DO RELATORIO COM OS DA
DOS,EM PAPEL E EM MEIO DIGITAL,EXCLUSIVE O PROCESSAMENTO E I
NTERPRETACAO DOS DADOS
11006 | SISMOGRAFO, COM 24 CANAIS - ALUGUEL | DIA | 0.003 | 589 | 0 | 1.767
20033 | MAO-DE-OBRA DE AUXILIAR TECNICO, INCLUSIVE ENCARGOS SOCIAIS | H | 0.048 | 17.65 | 3 | 0.8726
DESONERADOS
20079 | MAO-DE-OBRA DE GEOLOGO JUNIOR, PARA SERVICOS DE CONSULTORIA, | H | 0.024 | 76.38 | 3 | 1.8881
INCLUSIVE ENCARGOS SOCIAIS DESONERADOS
20132 | MAO-DE-OBRA DE SERVENTE DA CONSTRUCAO CIVIL, INCLUSIVE ENCAR | H | 0.096 | 16.75 | 3 | 1.6562
GOS SOCIAIS DESONERADOS
01.004.0115-0 | EXECUCAO DE LINHA DE PROSPECCAO SISMICA PELO METODO DE REFRA | M |  | 6.01
CAO,UTILIZANDO MARTELO OU EXPLOSIVO COMO FONTE GERADORA DO P
ULSO SISMICO,INCLUSIVE A APRESENTACAO DO RELATORIO COM OS DA
DOS,EM PAPEL E EM MEIO DIGITAL,EXCLUSIVE O PROCESSAMENTO E I
NTERPRETACAO DOS DADOS
01924 | MAO-DE-OBRA DE AUXILIAR TECNICO, INCLUSIVE ENCARGOS SOCIAIS | H | 0.04 | 20.37 | 3 | 0.8392
01999 | MAO-DE-OBRA DE SERVENTE DA CONSTRUCAO CIVIL, INCLUSIVE ENCAR | H | 0.08 | 19.33 | 3 | 1.5928
GOS SOCIAIS
10972 | MAO-DE-OBRA DE GEOLOGO JUNIOR, PARA SERVICOS DE CONSULTORIA, | H | 0.02 | 88.14 | 3 | 1.8157
INCLUSIVE ENCARGOS SOCIAIS
11006 | SISMOGRAFO, COM 24 CANAIS - ALUGUEL | DIA | 0.003 | 589 | 0 | 1.767
01.004.0115-A | EXECUCAO DE LINHA DE PROSPECCAO SISMICA PELO METODO DE REFRA | M |  | 5.44
CAO,UTILIZANDO MARTELO OU EXPLOSIVO COMO FONTE GERADORA DO P
ULSO SISMICO,INCLUSIVE A APRESENTACAO DO RELATORIO COM OS DA
DOS,EM PAPEL E EM MEIO DIGITAL,EXCLUSIVE O PROCESSAMENTO E I
NTERPRETACAO DOS DADOS
11006 | SISMOGRAFO, COM 24 CANAIS - ALUGUEL | DIA | 0.003 | 589 | 0 | 1.767
20033 | MAO-DE-OBRA DE AUXILIAR TECNICO, INCLUSIVE ENCARGOS SOCIAIS | H | 0.04 | 17.65 | 3 | 0.7272
DESONERADOS
20079 | MAO-DE-OBRA DE GEOLOGO JUNIOR, PARA SERVICOS DE CONSULTORIA, | H | 0.02 | 76.38 | 3 | 1.5734
INCLUSIVE ENCARGOS SOCIAIS DESONERADOS
20132 | MAO-DE-OBRA DE SERVENTE DA CONSTRUCAO CIVIL, INCLUSIVE ENCAR | H | 0.08 | 16.75 | 3 | 1.3802
GOS SOCIAIS DESONERADOS
01.004.0120-0 | EXECUCAO DE LINHA DE PROSPECCAO POR RADAR DE PENETRACAO NO S | M |  | 2.1
OLO(GPR),INCLUSIVE A APRESENTACAO DO RELATORIO COM AS SECOES
PROCESSADAS,EM PAPEL E EM MEIO DIGITAL,EXCLUSIVE O PROCESSA
MENTO E INTERPRETACAO DOS DADOS
01924 | MAO-DE-OBRA DE AUXILIAR TECNICO, INCLUSIVE ENCARGOS SOCIAIS | H | 0.016 | 20.37 | 3 | 0.3357
01999 | MAO-DE-OBRA DE SERVENTE DA CONSTRUCAO CIVIL, INCLUSIVE ENCAR | H | 0.008 | 19.33 | 3 | 0.1593
GOS SOCIAIS
10972 | MAO-DE-OBRA DE GEOLOGO JUNIOR, PARA SERVICOS DE CONSULTORIA, | H | 0.008 | 88.14 | 3 | 0.7263
INCLUSIVE ENCARGOS SOCIAIS
11007 | RADAR DE PENETRACAO - GEORADAR/GPR - ALUGUEL | DIA | 0.001 | 884 | 0 | 0.884
01.004.0120-A | EXECUCAO DE LINHA DE PROSPECCAO POR RADAR DE PENETRACAO NO S | M |  | 1.94
OLO(GPR),INCLUSIVE A APRESENTACAO DO RELATORIO COM AS SECOES
PROCESSADAS,EM PAPEL E EM MEIO DIGITAL,EXCLUSIVE O PROCESSA
MENTO E INTERPRETACAO DOS DADOS
11007 | RADAR DE PENETRACAO - GEORADAR/GPR - ALUGUEL | DIA | 0.001 | 884 | 0 | 0.884
20033 | MAO-DE-OBRA DE AUXILIAR TECNICO, INCLUSIVE ENCARGOS SOCIAIS | H | 0.016 | 17.65 | 3 | 0.2909
DESONERADOS
20079 | MAO-DE-OBRA DE GEOLOGO JUNIOR, PARA SERVICOS DE CONSULTORIA, | H | 0.008 | 76.38 | 3 | 0.6294
INCLUSIVE ENCARGOS SOCIAIS DESONERADOS
20132 | MAO-DE-OBRA DE SERVENTE DA CONSTRUCAO CIVIL, INCLUSIVE ENCAR | H | 0.008 | 16.75 | 3 | 0.138
GOS SOCIAIS DESONERADOS
01.004.0125-0 | INTERPRETACAO DE DADOS DE RADAR DE PENETRACAO NO SOLO(GPR),I | M |  | 11.31
NCLUSIVE A ANALISE DE SECOES MIGRADAS E NAO MIGRADAS E APRES
ENTACAO DO RELATORIO COM AS SECOES INTERPRETADAS,EM PAPEL E
EM MEIO DIGITAL
10974 | MAO-DE-OBRA DE GEOLOGO SENIOR, PARA SERVICOS DE CONSULTORIA, | H | 0.061 | 185.56 | 0 | 11.3192
INCLUSIVE ENCARGOS SOCIAIS
01.004.0125-A | INTERPRETACAO DE DADOS DE RADAR DE PENETRACAO NO SOLO(GPR),I | M |  | 9.8
NCLUSIVE A ANALISE DE SECOES MIGRADAS E NAO MIGRADAS E APRES
ENTACAO DO RELATORIO COM AS SECOES INTERPRETADAS,EM PAPEL E
EM MEIO DIGITAL
20081 | MAO-DE-OBRA DE GEOLOGO SENIOR, PARA SERVICOS DE CONSULTORIA, | H | 0.061 | 160.79 | 0 | 9.8082
INCLUSIVE ENCARGOS SOCIAIS DESONERADOS
01.004.0130-0 | PROCESSAMENTO DE DADOS DE RADAR DE PENETRACAO NO SOLO(GPR),I | M |  | 8.35
NCLUSIVE CORRECAO TOPOGRAFICA,FILTROS,GANHOS E MIGRACAO,ATRA
VES DE SOFTWARES PARA ESSE FIM,E A APRESENTACAO DO RELATORIO
COM AS SECOES PROCESSADAS,EM PAPEL E EM MEIO DIGITAL
10974 | MAO-DE-OBRA DE GEOLOGO SENIOR, PARA SERVICOS DE CONSULTORIA, | H | 0.045 | 185.56 | 0 | 8.3502
INCLUSIVE ENCARGOS SOCIAIS
01.004.0130-A | PROCESSAMENTO DE DADOS DE RADAR DE PENETRACAO NO SOLO(GPR),I | M |  | 7.23
NCLUSIVE CORRECAO TOPOGRAFICA,FILTROS,GANHOS E MIGRACAO,ATRA
VES DE SOFTWARES PARA ESSE FIM,E A APRESENTACAO DO RELATORIO
COM AS SECOES PROCESSADAS,EM PAPEL E EM MEIO DIGITAL
20081 | MAO-DE-OBRA DE GEOLOGO SENIOR, PARA SERVICOS DE CONSULTORIA, | H | 0.045 | 160.79 | 0 | 7.2355
INCLUSIVE ENCARGOS SOCIAIS DESONERADOS
01.004.0135-0 | INTERPRETACAO DE LINHA SISMICA DE REFLEXAO,INCLUSIVE A ANALI | M |  | 10.2
SE DE SECOES MIGRADAS E NAO MIGRADAS E A APRESENTACAO DO REL
ATORIO COM AS SECOES INTERPRETADAS,EM PAPEL E EM MEIO DIGITA
L
10974 | MAO-DE-OBRA DE GEOLOGO SENIOR, PARA SERVICOS DE CONSULTORIA, | H | 0.055 | 185.56 | 0 | 10.2058
INCLUSIVE ENCARGOS SOCIAIS
01.004.0135-A | INTERPRETACAO DE LINHA SISMICA DE REFLEXAO,INCLUSIVE A ANALI | M |  | 8.84
SE DE SECOES MIGRADAS E NAO MIGRADAS E A APRESENTACAO DO REL
ATORIO COM AS SECOES INTERPRETADAS,EM PAPEL E EM MEIO DIGITA
L
20081 | MAO-DE-OBRA DE GEOLOGO SENIOR, PARA SERVICOS DE CONSULTORIA, | H | 0.055 | 160.79 | 0 | 8.8434
INCLUSIVE ENCARGOS SOCIAIS DESONERADOS
01.004.0140-0 | PROCESSAMENTO DE LINHA SISMICA DE REFRACAO,INCLUSIVE CORRECA | M |  | 8.16
O TOPOGRAFICA,FILTROS,GANHOS,ANALISES DE VELOCIDADE E MIGRAC
AO,ATRAVES DE SOFTWARES ESPECIFICOS PARA ESTE FIM,E A APRESE
NTACAO DO RELATORIO COM AS SECOES PROCESSADAS EM PAPEL E EM
MEIO DIGITAL
10974 | MAO-DE-OBRA DE GEOLOGO SENIOR, PARA SERVICOS DE CONSULTORIA, | H | 0.044 | 185.56 | 0 | 8.1646
INCLUSIVE ENCARGOS SOCIAIS
01.004.0140-A | PROCESSAMENTO DE LINHA SISMICA DE REFRACAO,INCLUSIVE CORRECA | M |  | 7.07
O TOPOGRAFICA,FILTROS,GANHOS,ANALISES DE VELOCIDADE E MIGRAC
AO,ATRAVES DE SOFTWARES ESPECIFICOS PARA ESTE FIM,E A APRESE
NTACAO DO RELATORIO COM AS SECOES PROCESSADAS EM PAPEL E EM
MEIO DIGITAL
20081 | MAO-DE-OBRA DE GEOLOGO SENIOR, PARA SERVICOS DE CONSULTORIA, | H | 0.044 | 160.79 | 0 | 7.0748
INCLUSIVE ENCARGOS SOCIAIS DESONERADOS
01.004.0145-0 | PROCESSAMENTO E INTERPRETACAO DE LINHA SISMICA DE REFRACAO,I | M |  | 12.06
NCLUSIVE A APRESENTACAO DE RELATORIO COM AS SECOES PROCESSAD
AS E INTERPRETADAS,EM PAPEL E EM MEIO DIGITAL
10974 | MAO-DE-OBRA DE GEOLOGO SENIOR, PARA SERVICOS DE CONSULTORIA, | H | 0.065 | 185.56 | 0 | 12.0614
INCLUSIVE ENCARGOS SOCIAIS
01.004.0145-A | PROCESSAMENTO E INTERPRETACAO DE LINHA SISMICA DE REFRACAO,I | M |  | 10.45
NCLUSIVE A APRESENTACAO DE RELATORIO COM AS SECOES PROCESSAD
AS E INTERPRETADAS,EM PAPEL E EM MEIO DIGITAL
20081 | MAO-DE-OBRA DE GEOLOGO SENIOR, PARA SERVICOS DE CONSULTORIA, | H | 0.065 | 160.79 | 0 | 10.4514
INCLUSIVE ENCARGOS SOCIAIS DESONERADOS
01.005.0001-0 | PREPARO MANUAL DE TERRENO,COMPREENDENDO ACERTO,RASPAGEM EVEN | M2 |  | 9.95
TUALMENTE ATE 0.30M DE PROFUNDIDADE E AFASTAMENTO LATERAL DO
MATERIAL EXCEDENTE,EXCLUSIVE COMPACTACAO
01999 | MAO-DE-OBRA DE SERVENTE DA CONSTRUCAO CIVIL, INCLUSIVE ENCAR | H | 0.5 | 19.33 | 3 | 9.955
GOS SOCIAIS
01.005.0001-A | PREPARO MANUAL DE TERRENO,COMPREENDENDO ACERTO,RASPAGEM EVEN | M2 |  | 8.62
TUALMENTE ATE 0.30M DE PROFUNDIDADE E AFASTAMENTO LATERAL DO
MATERIAL EXCEDENTE,EXCLUSIVE COMPACTACAO
20132 | MAO-DE-OBRA DE SERVENTE DA CONSTRUCAO CIVIL, INCLUSIVE ENCAR | H | 0.5 | 16.75 | 3 | 8.6263
GOS SOCIAIS DESONERADOS
01.005.0003-0 | PREPARO MANUAL DE TERRENO,COMPREENDENDO ACERTO,RASPAGEM EVEN | M2 |  | 12.98
TUALMENTE ATE 0.30M DE PROFUNDIDADE E AFASTAMENTO LATERAL DO
MATERIAL EXCEDENTE,INCLUSIVE COMPACTACAO MECANICA
01016 | ROLO COMPACT. 6 A 9T, MOTOR DIESEL 55CV,INCLUSIVE OPERADOR ( | H | 0.016 | 169.7662 | 0 | 2.7163
CP)
01018 | ROLO COMPACT. 6 A 9T, MOTOR DIESEL 55CV,INCLUSIVE OPERADOR ( | H | 0.004 | 79.42 | 0 | 0.3177
CI)
01999 | MAO-DE-OBRA DE SERVENTE DA CONSTRUCAO CIVIL, INCLUSIVE ENCAR | H | 0.5 | 19.33 | 3 | 9.955
GOS SOCIAIS
01.005.0003-A | PREPARO MANUAL DE TERRENO,COMPREENDENDO ACERTO,RASPAGEM EVEN | M2 |  | 11.57
TUALMENTE ATE 0.30M DE PROFUNDIDADE E AFASTAMENTO LATERAL DO
MATERIAL EXCEDENTE,INCLUSIVE COMPACTACAO MECANICA
20132 | MAO-DE-OBRA DE SERVENTE DA CONSTRUCAO CIVIL, INCLUSIVE ENCAR | H | 0.5 | 16.75 | 3 | 8.6263
GOS SOCIAIS DESONERADOS
30625 | ROLO COMPACT. 5 A 10T 58,5CV (CP) | H | 0.016 | 165.7562 | 0 | 2.6521
30627 | ROLO COMPACT. 5 A 10T 58,5CV (CI) | H | 0.004 | 75.41 | 0 | 0.3016
01.005.0004-0 | PREPARO MANUAL DE TERRENO,COMPREENDENDO ACERTO,RASPAGEM EVEN | M2 |  | 19.9
TUAL ATE 0.30M DE PROFUNDIDADE E AFASTAMENTO LATERAL DO MATE
RIAL EXCEDENTE,INCLUSIVE COMPACTACAO MANUAL
01999 | MAO-DE-OBRA DE SERVENTE DA CONSTRUCAO CIVIL, INCLUSIVE ENCAR | H | 1 | 19.33 | 3 | 19.9099
GOS SOCIAIS
01.005.0004-A | PREPARO MANUAL DE TERRENO,COMPREENDENDO ACERTO,RASPAGEM EVEN | M2 |  | 17.25
TUAL ATE 0.30M DE PROFUNDIDADE E AFASTAMENTO LATERAL DO MATE
RIAL EXCEDENTE,INCLUSIVE COMPACTACAO MANUAL
20132 | MAO-DE-OBRA DE SERVENTE DA CONSTRUCAO CIVIL, INCLUSIVE ENCAR | H | 1 | 16.75 | 3 | 17.2525
GOS SOCIAIS DESONERADOS
01.005.0005-0 | ROCADO EM VEGETACAO ESPESSA,COM EMPILHAMENTO LATERAL E QUEIM | M2 |  | 1.19
A DOS RESIDUOS
01999 | MAO-DE-OBRA DE SERVENTE DA CONSTRUCAO CIVIL, INCLUSIVE ENCAR | H | 0.06 | 19.33 | 3 | 1.1946
GOS SOCIAIS
01.005.0005-A | ROCADO EM VEGETACAO ESPESSA,COM EMPILHAMENTO LATERAL E QUEIM | M2 |  | 1.03
A DOS RESIDUOS
20132 | MAO-DE-OBRA DE SERVENTE DA CONSTRUCAO CIVIL, INCLUSIVE ENCAR | H | 0.06 | 16.75 | 3 | 1.0352
GOS SOCIAIS DESONERADOS
01.005.0006-0 | ROCADO EM VEGETACAO RALA,COM EMPILHAMENTO LATERAL E QUEIMA D | M2 |  | 0.33
OS RESIDUOS
01999 | MAO-DE-OBRA DE SERVENTE DA CONSTRUCAO CIVIL, INCLUSIVE ENCAR | H | 0.017 | 19.33 | 3 | 0.3385
GOS SOCIAIS
01.005.0006-A | ROCADO EM VEGETACAO RALA,COM EMPILHAMENTO LATERAL E QUEIMA D | M2 |  | 0.29
OS RESIDUOS
20132 | MAO-DE-OBRA DE SERVENTE DA CONSTRUCAO CIVIL, INCLUSIVE ENCAR | H | 0.017 | 16.75 | 3 | 0.2933
GOS SOCIAIS DESONERADOS
01.005.0007-0 | ROCADO A FOICE E MACHADO EM MATA DE PEQUENO PORTE E QUEIMA D | M2 |  | 2.38
OS RESIDUOS SEM DESTOCAMENTO OU REMOCAO
01999 | MAO-DE-OBRA DE SERVENTE DA CONSTRUCAO CIVIL, INCLUSIVE ENCAR | H | 0.12 | 19.33 | 3 | 2.3892
GOS SOCIAIS
01.005.0007-A | ROCADO A FOICE E MACHADO EM MATA DE PEQUENO PORTE E QUEIMA D | M2 |  | 2.07
OS RESIDUOS SEM DESTOCAMENTO OU REMOCAO
20132 | MAO-DE-OBRA DE SERVENTE DA CONSTRUCAO CIVIL, INCLUSIVE ENCAR | H | 0.12 | 16.75 | 3 | 2.0703
GOS SOCIAIS DESONERADOS
01.005.0008-0 | DESTOCAMENTO DE ARVORES DE PORTE MEDIO E RAIZES PROFUNDAS,SE | UN |  | 246.88
M REMOCAO E AUXILIO MECANICO
01999 | MAO-DE-OBRA DE SERVENTE DA CONSTRUCAO CIVIL, INCLUSIVE ENCAR | H | 12.4 | 19.33 | 3 | 246.8828
GOS SOCIAIS
01.005.0008-A | DESTOCAMENTO DE ARVORES DE PORTE MEDIO E RAIZES PROFUNDAS,SE | UN |  | 213.93
M REMOCAO E AUXILIO MECANICO
20132 | MAO-DE-OBRA DE SERVENTE DA CONSTRUCAO CIVIL, INCLUSIVE ENCAR | H | 12.4 | 16.75 | 3 | 213.931
GOS SOCIAIS DESONERADOS
01.005.0009-0 | ABERTURA DE PICADA,EM ENCOSTA,EM TERRENO DE VEGETACAO DENSA | M |  | 2.86
01999 | MAO-DE-OBRA DE SERVENTE DA CONSTRUCAO CIVIL, INCLUSIVE ENCAR | H | 0.144 | 19.33 | 3 | 2.867
GOS SOCIAIS
01.005.0009-A | ABERTURA DE PICADA,EM ENCOSTA,EM TERRENO DE VEGETACAO DENSA | M |  | 2.48
20132 | MAO-DE-OBRA DE SERVENTE DA CONSTRUCAO CIVIL, INCLUSIVE ENCAR | H | 0.144 | 16.75 | 3 | 2.4844
GOS SOCIAIS DESONERADOS
01.005.0013-0 | ABERTURA DE PICADAS EM TERRENO COM VEGETACAO QUE POSSIBILITE | KM |  | 2588.28
O USO APENAS DE FACAO E FOICE
01999 | MAO-DE-OBRA DE SERVENTE DA CONSTRUCAO CIVIL, INCLUSIVE ENCAR | H | 130 | 19.33 | 3 | 2588.287
GOS SOCIAIS
01.005.0013-A | ABERTURA DE PICADAS EM TERRENO COM VEGETACAO QUE POSSIBILITE | KM |  | 2242.82
O USO APENAS DE FACAO E FOICE
20132 | MAO-DE-OBRA DE SERVENTE DA CONSTRUCAO CIVIL, INCLUSIVE ENCAR | H | 130 | 16.75 | 3 | 2242.825
GOS SOCIAIS DESONERADOS
01.005.0014-0 | ABERTURA DE PICADAS EM TERRENO QUE EXIJA ALEM DO USO DE FACA | KM |  | 2488.73
O E FOICE,TAMBEM MACHADO E MOTOSSERRA
01999 | MAO-DE-OBRA DE SERVENTE DA CONSTRUCAO CIVIL, INCLUSIVE ENCAR | H | 125 | 19.33 | 3 | 2488.7375
GOS SOCIAIS
01.005.0014-A | ABERTURA DE PICADAS EM TERRENO QUE EXIJA ALEM DO USO DE FACA | KM |  | 2156.56
O E FOICE,TAMBEM MACHADO E MOTOSSERRA
20132 | MAO-DE-OBRA DE SERVENTE DA CONSTRUCAO CIVIL, INCLUSIVE ENCAR | H | 125 | 16.75 | 3 | 2156.5625
GOS SOCIAIS DESONERADOS
01.005.0020-0 | SUAVIZACAO E RECONFORMACAO MANUAL DE TALUDES,COM PEQUENO DES | M3 |  | 50.77
MATAMENTO E ALTURA MEDIA DE 0,50M
01999 | MAO-DE-OBRA DE SERVENTE DA CONSTRUCAO CIVIL, INCLUSIVE ENCAR | H | 2.55 | 19.33 | 3 | 50.7702
GOS SOCIAIS
01.005.0020-A | SUAVIZACAO E RECONFORMACAO MANUAL DE TALUDES,COM PEQUENO DES | M3 |  | 43.99
MATAMENTO E ALTURA MEDIA DE 0,50M
20132 | MAO-DE-OBRA DE SERVENTE DA CONSTRUCAO CIVIL, INCLUSIVE ENCAR | H | 2.55 | 16.75 | 3 | 43.9939
GOS SOCIAIS DESONERADOS
01.005.0021-0 | SUAVIZACAO E RECONFORMACAO MANUAL DE TALUDES,COM PEQUENO DES | M3 |  | 73.66
MATAMENTO E ALTURA MEDIA DE 1,00M
01999 | MAO-DE-OBRA DE SERVENTE DA CONSTRUCAO CIVIL, INCLUSIVE ENCAR | H | 3.7 | 19.33 | 3 | 73.6666
GOS SOCIAIS
01.005.0021-A | SUAVIZACAO E RECONFORMACAO MANUAL DE TALUDES,COM PEQUENO DES | M3 |  | 63.83
MATAMENTO E ALTURA MEDIA DE 1,00M
20132 | MAO-DE-OBRA DE SERVENTE DA CONSTRUCAO CIVIL, INCLUSIVE ENCAR | H | 3.7 | 16.75 | 3 | 63.8343
GOS SOCIAIS DESONERADOS
01.005.0022-0 | SUAVIZACAO E RECONFORMACAO MANUAL DE TALUDES,COM PEQUENO DES | M3 |  | 99.54
MATAMENTO E ALTURA MEDIA DE 1,50M
01999 | MAO-DE-OBRA DE SERVENTE DA CONSTRUCAO CIVIL, INCLUSIVE ENCAR | H | 5 | 19.33 | 3 | 99.5495
GOS SOCIAIS
01.005.0022-A | SUAVIZACAO E RECONFORMACAO MANUAL DE TALUDES,COM PEQUENO DES | M3 |  | 86.26
MATAMENTO E ALTURA MEDIA DE 1,50M
20132 | MAO-DE-OBRA DE SERVENTE DA CONSTRUCAO CIVIL, INCLUSIVE ENCAR | H | 5 | 16.75 | 3 | 86.2625
GOS SOCIAIS DESONERADOS
01.006.0001-0 | DESTOCAMENTO MECANICO DE TOCOS DE ATE 0,30M DE DIAMETRO | UN |  | 60.44
01234 | TRATOR ESTEIRAS C/LAMINA 5000KG (CP) | H | 0.0448 | 1193.4045 | 0 | 53.4645
01236 | TRATOR ESTEIRAS C/LAMINA 5000KG (CI) | H | 0.011 | 433.2961 | 0 | 4.7663
01999 | MAO-DE-OBRA DE SERVENTE DA CONSTRUCAO CIVIL, INCLUSIVE ENCAR | H | 0.111 | 19.33 | 3 | 2.21
GOS SOCIAIS
01.006.0001-A | DESTOCAMENTO MECANICO DE TOCOS DE ATE 0,30M DE DIAMETRO | UN |  | 59.92
20132 | MAO-DE-OBRA DE SERVENTE DA CONSTRUCAO CIVIL, INCLUSIVE ENCAR | H | 0.111 | 16.75 | 3 | 1.915
GOS SOCIAIS DESONERADOS
30583 | TRATOR ESTEIRAS C/LAMINA 5000KG (CP) | H | 0.0448 | 1189.3945 | 0 | 53.2849
30585 | TRATOR ESTEIRAS C/LAMINA 5000KG (CI) | H | 0.011 | 429.2861 | 0 | 4.7221
01.006.0002-0 | DESTOCAMENTO MECANICO DE TOCOS DE 0,30 A 0,50M DE DIAMETRO | UN |  | 108.12
01234 | TRATOR ESTEIRAS C/LAMINA 5000KG (CP) | H | 0.08 | 1193.4045 | 0 | 95.4724
01236 | TRATOR ESTEIRAS C/LAMINA 5000KG (CI) | H | 0.02 | 433.2961 | 0 | 8.6659
01999 | MAO-DE-OBRA DE SERVENTE DA CONSTRUCAO CIVIL, INCLUSIVE ENCAR | H | 0.2 | 19.33 | 3 | 3.982
GOS SOCIAIS
01.006.0002-A | DESTOCAMENTO MECANICO DE TOCOS DE 0,30 A 0,50M DE DIAMETRO | UN |  | 107.18
20132 | MAO-DE-OBRA DE SERVENTE DA CONSTRUCAO CIVIL, INCLUSIVE ENCAR | H | 0.2 | 16.75 | 3 | 3.4505
GOS SOCIAIS DESONERADOS
30583 | TRATOR ESTEIRAS C/LAMINA 5000KG (CP) | H | 0.08 | 1189.3945 | 0 | 95.1516
30585 | TRATOR ESTEIRAS C/LAMINA 5000KG (CI) | H | 0.02 | 429.2861 | 0 | 8.5857
01.006.0003-0 | DESTOCAMENTO MECANICO DE TOCOS MAIORES QUE O,50M DE DIAMETRO | UN |  | 181.01
01234 | TRATOR ESTEIRAS C/LAMINA 5000KG (CP) | H | 0.134 | 1193.4045 | 0 | 159.9162
01236 | TRATOR ESTEIRAS C/LAMINA 5000KG (CI) | H | 0.0334 | 433.2961 | 0 | 14.4721
01999 | MAO-DE-OBRA DE SERVENTE DA CONSTRUCAO CIVIL, INCLUSIVE ENCAR | H | 0.333 | 19.33 | 3 | 6.63
GOS SOCIAIS
01.006.0003-A | DESTOCAMENTO MECANICO DE TOCOS MAIORES QUE O,50M DE DIAMETRO | UN |  | 179.46
20132 | MAO-DE-OBRA DE SERVENTE DA CONSTRUCAO CIVIL, INCLUSIVE ENCAR | H | 0.333 | 16.75 | 3 | 5.7451
GOS SOCIAIS DESONERADOS
30583 | TRATOR ESTEIRAS C/LAMINA 5000KG (CP) | H | 0.134 | 1189.3945 | 0 | 159.3789
30585 | TRATOR ESTEIRAS C/LAMINA 5000KG (CI) | H | 0.0334 | 429.2861 | 0 | 14.3382
01.006.0004-0 | DESMATAMENTO E LIMPEZA DE TERRENOS COM TRATOR DE ESTEIRAS CO | M2 |  | 0.47
M POTENCIA EM TORNO DE 200CV
01222 | TRATOR ESTEIRAS C/LAMINA 2500KG (CP) | H | 0.00056 | 547.6932 | 0 | 0.3067
01223 | TRATOR ESTEIRAS C/LAMINA 2500KG (CF) | H | 0.00044 | 245.2494 | 0 | 0.1079
01999 | MAO-DE-OBRA DE SERVENTE DA CONSTRUCAO CIVIL, INCLUSIVE ENCAR | H | 0.003 | 19.33 | 3 | 0.0597
GOS SOCIAIS
01.006.0004-A | DESMATAMENTO E LIMPEZA DE TERRENOS COM TRATOR DE ESTEIRAS CO | M2 |  | 0.46
M POTENCIA EM TORNO DE 200CV
20132 | MAO-DE-OBRA DE SERVENTE DA CONSTRUCAO CIVIL, INCLUSIVE ENCAR | H | 0.003 | 16.75 | 3 | 0.0518
GOS SOCIAIS DESONERADOS
30577 | TRATOR ESTEIRAS C/LAMINA 2500KG (CP) | H | 0.00056 | 543.6832 | 0 | 0.3045
30578 | TRATOR ESTEIRAS C/LAMINA 2500KG (CF) | H | 0.00044 | 241.2394 | 0 | 0.1061
01.006.0010-0 | REGULARIZACAO DE TERRENO COM TRATOR EM TORNO DE 80CV,COMPREE | M2 |  | 1.94
NDENDO ACERTO,RASPAGEM EVENTUALMENTE ATE 0,30M DE PROFUNDIDA
DE E AFASTAMENTO LATERAL DO MATERIAL EXCEDENTE
01210 | TRATOR ESTEIRAS C/LAMINA 1290KG (CP) | H | 0.0048 | 344.5342 | 0 | 1.6538
01212 | TRATOR ESTEIRAS C/LAMINA 1290KG (CI) | H | 0.0012 | 143.78 | 0 | 0.1725
01999 | MAO-DE-OBRA DE SERVENTE DA CONSTRUCAO CIVIL, INCLUSIVE ENCAR | H | 0.006 | 19.33 | 3 | 0.1195
GOS SOCIAIS
01.006.0010-A | REGULARIZACAO DE TERRENO COM TRATOR EM TORNO DE 80CV,COMPREE | M2 |  | 1.9
NDENDO ACERTO,RASPAGEM EVENTUALMENTE ATE 0,30M DE PROFUNDIDA
DE E AFASTAMENTO LATERAL DO MATERIAL EXCEDENTE
20132 | MAO-DE-OBRA DE SERVENTE DA CONSTRUCAO CIVIL, INCLUSIVE ENCAR | H | 0.006 | 16.75 | 3 | 0.1035
GOS SOCIAIS DESONERADOS
30571 | TRATOR ESTEIRAS C/LAMINA 1290KG (CP) | H | 0.0048 | 340.5242 | 0 | 1.6345
30573 | TRATOR ESTEIRAS C/LAMINA 1290KG (CI) | H | 0.0012 | 139.77 | 0 | 0.1677
01.007.0010-0 | MONTAGEM E DESMONTAGEM DE UM CONJUNTO DE BOMBAS PARA ATE 70, | UN |  | 5598.85
00M DE COLETORES (INCLUSIVE ESTES)
00172 | TUBO DE ACO GALVANIZADO, COM COSTURA, PESADO, NBR 5580, DN=1 | M | 14 | 56.14 | 10 | 864.556
.1/2"
01004 | CAMINHAO CARROC. FIXA, 7,5T (CP) | H | 10 | 184.8525 | 0 | 1848.525
01006 | CAMINHAO CARROC. FIXA 7,5T (CI) | H | 10 | 64.4962 | 0 | 644.962
01019 | MICRO-ONIBUS,CAPACIDADE MINIMA 15 LUGARES,MOTOR DIESEL,INCLU | H | 4 | 115.2884 | 0 | 461.1536
SIVE MOTORISTA (CP)
01021 | MICRO-ONIBUS,CAPACIDADE MINIMA 15 LUGARES,MOTOR DIESEL,INCLU | H | 4 | 54.9652 | 0 | 219.8608
SIVE MOTORISTA (CI)
01915 | MAO-DE-OBRA DE ENGENHEIRO OU ARQUITETO JUNIOR, INCLUSIVE ENC | H | 4 | 112.66 | 3 | 464.1592
ARGOS SOCIAIS
01959 | MAO-DE-OBRA DE TECNICO DE SONDAGEM, INCLUSIVE ENCARGOS SOCIA | H | 9 | 44.47 | 3 | 412.2369
IS
01983 | MAO-DE-OBRA DE ELETRICISTA DE CONSTRUCAOCIVIL, INCLUSIVE ENC | H | 8 | 26.73 | 3 | 220.2552
ARGOS SOCIAIS
01993 | MAO-DE-OBRA DE BOMBEIRO HIDRAULICO DA CONSTRUCAO CIVIL, INCL | H | 8 | 26.73 | 3 | 220.2552
USIVE ENCARGOS SOCIAIS
01999 | MAO-DE-OBRA DE SERVENTE DA CONSTRUCAO CIVIL, INCLUSIVE ENCAR | H | 12 | 19.33 | 3 | 238.9188
GOS SOCIAIS
13531 | MOTOBOMBA AUTO-ESCORVANTE,GASOLINA,6,5CV,PARTIDA MANUAL,4 TE | UN | 0.003 | 1324.2 | 0 | 3.9726
MPOS,VAZAO MAXIMA 60M3/H ATE 92M3/H,ALT.MANOMET. ATE 30MCA
01.007.0010-A | MONTAGEM E DESMONTAGEM DE UM CONJUNTO DE BOMBAS PARA ATE 70, | UN |  | 5291.14
00M DE COLETORES (INCLUSIVE ESTES)
00172 | TUBO DE ACO GALVANIZADO, COM COSTURA, PESADO, NBR 5580, DN=1 | M | 14 | 56.14 | 10 | 864.556
.1/2"
13531 | MOTOBOMBA AUTO-ESCORVANTE,GASOLINA,6,5CV,PARTIDA MANUAL,4 TE | UN | 0.003 | 1324.2 | 0 | 3.9726
MPOS,VAZAO MAXIMA 60M3/H ATE 92M3/H,ALT.MANOMET. ATE 30MCA
20039 | MAO-DE-OBRA DE BOMBEIRO HIDRAULICO DA CONSTRUCAO CIVIL, INCL | H | 8 | 23.16 | 3 | 190.8384
USIVE ENCARGOS SOCIAIS DESONERADOS
20060 | MAO-DE-OBRA DE ELETRICISTA DA CONSTRUCAO CIVIL, INCLUSIVE EN | H | 8 | 23.16 | 3 | 190.8384
CARGOS SOCIAIS DESONERADOS
20070 | MAO-DE-OBRA DE ENGENHEIRO OU ARQUITETO JUNIOR, INCLUSIVE ENC | H | 4 | 97.62 | 3 | 402.1944
ARGOS SOCIAIS DESONERADOS
20132 | MAO-DE-OBRA DE SERVENTE DA CONSTRUCAO CIVIL, INCLUSIVE ENCAR | H | 12 | 16.75 | 3 | 207.03
GOS SOCIAIS DESONERADOS
20147 | MAO-DE-OBRA DE TECNICO DE SONDAGEM, INCLUSIVE ENCARGOS SOCIA | H | 9 | 38.53 | 3 | 357.1731
IS DESONERADOS
30414 | CAMINHAO CARROC. FIXA, 7,5T (CP) | H | 10 | 181.2825 | 0 | 1812.825
30416 | CAMINHAO CARROC. FIXA 7,5T (CI) | H | 10 | 60.9262 | 0 | 609.262
30465 | MICRO-ONIBUS,CAPACIDADE MINIMA 15 LUGARES,MOTOR DIESEL,INCLU | H | 4 | 111.7184 | 0 | 446.8736
SIVE MOTORISTA (CP)
30467 | MICRO-ONIBUS,CAPACIDADE MINIMA 15 LUGARES,MOTOR DIESEL,INCLU | H | 4 | 51.3952 | 0 | 205.5808
SIVE MOTORISTA (CI)
01.007.0020-0 | CRAVACAO E RETIRADA DE UMA PONTEIRA FILTRANTE | UN |  | 356.7
01915 | MAO-DE-OBRA DE ENGENHEIRO OU ARQUITETO JUNIOR, INCLUSIVE ENC | H | 0.5 | 112.66 | 15 | 64.7795
ARGOS SOCIAIS
01959 | MAO-DE-OBRA DE TECNICO DE SONDAGEM, INCLUSIVE ENCARGOS SOCIA | H | 2 | 44.47 | 15 | 102.281
IS
01993 | MAO-DE-OBRA DE BOMBEIRO HIDRAULICO DA CONSTRUCAO CIVIL, INCL | H | 4 | 26.73 | 15 | 122.958
USIVE ENCARGOS SOCIAIS
01999 | MAO-DE-OBRA DE SERVENTE DA CONSTRUCAO CIVIL, INCLUSIVE ENCAR | H | 3 | 19.33 | 15 | 66.6885
GOS SOCIAIS
01.007.0020-A | CRAVACAO E RETIRADA DE UMA PONTEIRA FILTRANTE | UN |  | 309.07
20039 | MAO-DE-OBRA DE BOMBEIRO HIDRAULICO DA CONSTRUCAO CIVIL, INCL | H | 4 | 23.16 | 15 | 106.536
USIVE ENCARGOS SOCIAIS DESONERADOS
20070 | MAO-DE-OBRA DE ENGENHEIRO OU ARQUITETO JUNIOR, INCLUSIVE ENC | H | 0.5 | 97.62 | 15 | 56.1315
ARGOS SOCIAIS DESONERADOS
20132 | MAO-DE-OBRA DE SERVENTE DA CONSTRUCAO CIVIL, INCLUSIVE ENCAR | H | 3 | 16.75 | 15 | 57.7875
GOS SOCIAIS DESONERADOS
20147 | MAO-DE-OBRA DE TECNICO DE SONDAGEM, INCLUSIVE ENCARGOS SOCIA | H | 2 | 38.53 | 15 | 88.619
IS DESONERADOS
01.007.0025-0 | OPERACAO E MANUTENCAO DO SISTEMA,EXCLUSIVE ENERGIA ELETRICA, | DIA |  | 467.75
PELO TEMPO CORRIDO DE EMPREGO NA OBRA
01915 | MAO-DE-OBRA DE ENGENHEIRO OU ARQUITETO JUNIOR, INCLUSIVE ENC | H | 1 | 112.66 | 3 | 116.0398
ARGOS SOCIAIS
01959 | MAO-DE-OBRA DE TECNICO DE SONDAGEM, INCLUSIVE ENCARGOS SOCIA | H | 2.5 | 44.47 | 3 | 114.5103
IS
01983 | MAO-DE-OBRA DE ELETRICISTA DE CONSTRUCAOCIVIL, INCLUSIVE ENC | H | 2.5 | 26.73 | 3 | 68.8298
ARGOS SOCIAIS
01993 | MAO-DE-OBRA DE BOMBEIRO HIDRAULICO DA CONSTRUCAO CIVIL, INCL | H | 2.5 | 26.73 | 3 | 68.8298
USIVE ENCARGOS SOCIAIS
01999 | MAO-DE-OBRA DE SERVENTE DA CONSTRUCAO CIVIL, INCLUSIVE ENCAR | H | 5 | 19.33 | 3 | 99.5495
GOS SOCIAIS
01.007.0025-A | OPERACAO E MANUTENCAO DO SISTEMA,EXCLUSIVE ENERGIA ELETRICA, | DIA |  | 405.29
PELO TEMPO CORRIDO DE EMPREGO NA OBRA
20039 | MAO-DE-OBRA DE BOMBEIRO HIDRAULICO DA CONSTRUCAO CIVIL, INCL | H | 2.5 | 23.16 | 3 | 59.637
USIVE ENCARGOS SOCIAIS DESONERADOS
20060 | MAO-DE-OBRA DE ELETRICISTA DA CONSTRUCAO CIVIL, INCLUSIVE EN | H | 2.5 | 23.16 | 3 | 59.637
CARGOS SOCIAIS DESONERADOS
20070 | MAO-DE-OBRA DE ENGENHEIRO OU ARQUITETO JUNIOR, INCLUSIVE ENC | H | 1 | 97.62 | 3 | 100.5486
ARGOS SOCIAIS DESONERADOS
20132 | MAO-DE-OBRA DE SERVENTE DA CONSTRUCAO CIVIL, INCLUSIVE ENCAR | H | 5 | 16.75 | 3 | 86.2625
GOS SOCIAIS DESONERADOS
20147 | MAO-DE-OBRA DE TECNICO DE SONDAGEM, INCLUSIVE ENCARGOS SOCIA | H | 2.5 | 38.53 | 3 | 99.2148
IS DESONERADOS
01.007.0030-0 | ENERGIA CONSUMIDA PELO SISTEMA,MEDIDA PELA POTENCIA INSTALAD | CV X H |  | 0.09
A E PELO TEMPO DE FUNCIONAMENTO
00724 | TARIFA DE ENERGIA ELETRICA, TIPO COMERCIAL | KWH | 0.085 | 1.0775 | 0 | 0.0916
01.007.0030-A | ENERGIA CONSUMIDA PELO SISTEMA,MEDIDA PELA POTENCIA INSTALAD | CV X H |  | 0.09
A E PELO TEMPO DE FUNCIONAMENTO
00724 | TARIFA DE ENERGIA ELETRICA, TIPO COMERCIAL | KWH | 0.085 | 1.0775 | 0 | 0.0916
01.007.0080-0 | POCO ARTESIANO,PROFUNDIDADE ATE 50 METROS,INCLUSIVE PERFURAC | M |  | 399.6
AO,INSTALACAO E ANALISE DA AGUA,EXCLUSIVE MOTOBOMBA
11008 | POCO ARTESIANO, PROF. DE 50M, INCLUSIVE PERFURACAO, INSTALAC | UN | 0.02 | 19980 | 0 | 399.6
AO E ANALISE DE AGUA, EXCLUSIVE MOTOBOMBA
01.007.0080-A | POCO ARTESIANO,PROFUNDIDADE ATE 50 METROS,INCLUSIVE PERFURAC | M |  | 399.6
AO,INSTALACAO E ANALISE DA AGUA,EXCLUSIVE MOTOBOMBA
11008 | POCO ARTESIANO, PROF. DE 50M, INCLUSIVE PERFURACAO, INSTALAC | UN | 0.02 | 19980 | 0 | 399.6
AO E ANALISE DE AGUA, EXCLUSIVE MOTOBOMBA
01.007.0081-0 | POCO ARTESIANO PROFUNDO,PROFUNDIDADE DE 51 METROS ATE 100 ME | M |  | 284.8
TROS,INCLUSIVE PERFURACAO,REVESTIMENTO E ANALISE DA AGUA,EXC
LUSIVE MOTOBOMBA
11009 | POCO ARTESIANO, PROF. DE 100M, INCLUSIVE PERFURACAO, INSTALA | UN | 0.01 | 28480 | 0 | 284.8
CAO E ANALISE DE AGUA, EXCLUSIVE MOTOBOMBA
01.007.0081-A | POCO ARTESIANO PROFUNDO,PROFUNDIDADE DE 51 METROS ATE 100 ME | M |  | 284.8
TROS,INCLUSIVE PERFURACAO,REVESTIMENTO E ANALISE DA AGUA,EXC
LUSIVE MOTOBOMBA
11009 | POCO ARTESIANO, PROF. DE 100M, INCLUSIVE PERFURACAO, INSTALA | UN | 0.01 | 28480 | 0 | 284.8
CAO E ANALISE DE AGUA, EXCLUSIVE MOTOBOMBA
01.008.0050-0 | MOBILIZACAO E DESMOBILIZACAO DE EQUIPAMENTO E EQUIPE DE SOND | UN |  | 7992.81
AGEM E PERFURACAO A PERCUSSAO,COM TRANSPORTE ATE 50KM
01004 | CAMINHAO CARROC. FIXA, 7,5T (CP) | H | 1.25 | 184.8525 | 0 | 231.0656
01006 | CAMINHAO CARROC. FIXA 7,5T (CI) | H | 35 | 64.4962 | 0 | 2257.367
01443 | BOMBA COM MOTOR DIESEL PARA SONDAGEM | UN | 0.000572 | 8900 | 0 | 5.0908
01445 | SONDA A PERCUSSAO EQUIPADA P/ENSAIOS, COMPOSTA DE REENVIO CO | UN | 0.000704 | 58000 | 0 | 40.832
M CABEAMENTO REFRIGERADO DE 3" A 6"
01959 | MAO-DE-OBRA DE TECNICO DE SONDAGEM, INCLUSIVE ENCARGOS SOCIA | H | 17.5 | 44.47 | 34 | 1042.8215
IS
01963 | MAO-DE-OBRA DE SONDADOR B (ESPECIALISTA DE MENOR QUALIDADE), | H | 35 | 26.73 | 34 | 1253.637
INCLUSIVE ENCARGOS SOCIAIS
01964 | MAO-DE-OBRA DE SONDADOR A (ESPECIALISTA DA MAIS ALTA QUALIDA | H | 35 | 28.76 | 34 | 1348.844
DE), INCLUSIVE ENCARGOS SOCIAIS
01999 | MAO-DE-OBRA DE SERVENTE DA CONSTRUCAO CIVIL, INCLUSIVE ENCAR | H | 70 | 19.33 | 34 | 1813.154
GOS SOCIAIS
01.008.0050-A | MOBILIZACAO E DESMOBILIZACAO DE EQUIPAMENTO E EQUIPE DE SOND | UN |  | 7134.57
AGEM E PERFURACAO A PERCUSSAO,COM TRANSPORTE ATE 50KM
01443 | BOMBA COM MOTOR DIESEL PARA SONDAGEM | UN | 0.000572 | 8900 | 0 | 5.0908
01445 | SONDA A PERCUSSAO EQUIPADA P/ENSAIOS, COMPOSTA DE REENVIO CO | UN | 0.000704 | 58000 | 0 | 40.832
M CABEAMENTO REFRIGERADO DE 3" A 6"
20132 | MAO-DE-OBRA DE SERVENTE DA CONSTRUCAO CIVIL, INCLUSIVE ENCAR | H | 70 | 16.75 | 34 | 1571.15
GOS SOCIAIS DESONERADOS
20137 | MAO-DE-OBRA DE SONDADOR A (ESPECIALISTA DA MAIS ALTO QUALIDA | H | 35 | 24.92 | 34 | 1168.748
DE), INCLUSIVE ENCARGOS SOCIAIS DESONERADOS
20138 | MAO-DE-OBRA DE SONDADOR B (ESPECIALISTA DE MENOR QUALIDADE), | H | 35 | 23.16 | 34 | 1086.204
INCLUSIVE ENCARGOS SOCIAIS DESONERADOS
20147 | MAO-DE-OBRA DE TECNICO DE SONDAGEM, INCLUSIVE ENCARGOS SOCIA | H | 17.5 | 38.53 | 34 | 903.5285
IS DESONERADOS
30414 | CAMINHAO CARROC. FIXA, 7,5T (CP) | H | 1.25 | 181.2825 | 0 | 226.6031
30416 | CAMINHAO CARROC. FIXA 7,5T (CI) | H | 35 | 60.9262 | 0 | 2132.417
01.008.0100-0 | MOBILIZACAO E DESMOBILIZACAO DE EQUIPAMENTO E EQUIPE DE SOND | UN |  | 8223.87
AGEM E PERFURACAO A PERCUSSAO,COM TRANSPORTE DE 51 A 100KM
01004 | CAMINHAO CARROC. FIXA, 7,5T (CP) | H | 2.5 | 184.8525 | 0 | 462.1313
01006 | CAMINHAO CARROC. FIXA 7,5T (CI) | H | 35 | 64.4962 | 0 | 2257.367
01443 | BOMBA COM MOTOR DIESEL PARA SONDAGEM | UN | 0.000572 | 8900 | 0 | 5.0908
01445 | SONDA A PERCUSSAO EQUIPADA P/ENSAIOS, COMPOSTA DE REENVIO CO | UN | 0.000704 | 58000 | 0 | 40.832
M CABEAMENTO REFRIGERADO DE 3" A 6"
01959 | MAO-DE-OBRA DE TECNICO DE SONDAGEM, INCLUSIVE ENCARGOS SOCIA | H | 17.5 | 44.47 | 34 | 1042.8215
IS
01963 | MAO-DE-OBRA DE SONDADOR B (ESPECIALISTA DE MENOR QUALIDADE), | H | 35 | 26.73 | 34 | 1253.637
INCLUSIVE ENCARGOS SOCIAIS
01964 | MAO-DE-OBRA DE SONDADOR A (ESPECIALISTA DA MAIS ALTA QUALIDA | H | 35 | 28.76 | 34 | 1348.844
DE), INCLUSIVE ENCARGOS SOCIAIS
01999 | MAO-DE-OBRA DE SERVENTE DA CONSTRUCAO CIVIL, INCLUSIVE ENCAR | H | 70 | 19.33 | 34 | 1813.154
GOS SOCIAIS
01.008.0100-A | MOBILIZACAO E DESMOBILIZACAO DE EQUIPAMENTO E EQUIPE DE SOND | UN |  | 7361.17
AGEM E PERFURACAO A PERCUSSAO,COM TRANSPORTE DE 51 A 100KM
01443 | BOMBA COM MOTOR DIESEL PARA SONDAGEM | UN | 0.000572 | 8900 | 0 | 5.0908
01445 | SONDA A PERCUSSAO EQUIPADA P/ENSAIOS, COMPOSTA DE REENVIO CO | UN | 0.000704 | 58000 | 0 | 40.832
M CABEAMENTO REFRIGERADO DE 3" A 6"
20132 | MAO-DE-OBRA DE SERVENTE DA CONSTRUCAO CIVIL, INCLUSIVE ENCAR | H | 70 | 16.75 | 34 | 1571.15
GOS SOCIAIS DESONERADOS
20137 | MAO-DE-OBRA DE SONDADOR A (ESPECIALISTA DA MAIS ALTO QUALIDA | H | 35 | 24.92 | 34 | 1168.748
DE), INCLUSIVE ENCARGOS SOCIAIS DESONERADOS
20138 | MAO-DE-OBRA DE SONDADOR B (ESPECIALISTA DE MENOR QUALIDADE), | H | 35 | 23.16 | 34 | 1086.204
INCLUSIVE ENCARGOS SOCIAIS DESONERADOS
20147 | MAO-DE-OBRA DE TECNICO DE SONDAGEM, INCLUSIVE ENCARGOS SOCIA | H | 17.5 | 38.53 | 34 | 903.5285
IS DESONERADOS
30414 | CAMINHAO CARROC. FIXA, 7,5T (CP) | H | 2.5 | 181.2825 | 0 | 453.2063
30416 | CAMINHAO CARROC. FIXA 7,5T (CI) | H | 35 | 60.9262 | 0 | 2132.417
01.008.0200-0 | MOBILIZACAO E DESMOBILIZACAO DE EQUIPAMENTO E EQUIPE DE SOND | UN |  | 8686
AGEM E PERFURACAO A PERCUSSAO,COM TRANSPORTE DE 101 A 200KM
01004 | CAMINHAO CARROC. FIXA, 7,5T (CP) | H | 5 | 184.8525 | 0 | 924.2625
01006 | CAMINHAO CARROC. FIXA 7,5T (CI) | H | 35 | 64.4962 | 0 | 2257.367
01443 | BOMBA COM MOTOR DIESEL PARA SONDAGEM | UN | 0.000572 | 8900 | 0 | 5.0908
01445 | SONDA A PERCUSSAO EQUIPADA P/ENSAIOS, COMPOSTA DE REENVIO CO | UN | 0.000704 | 58000 | 0 | 40.832
M CABEAMENTO REFRIGERADO DE 3" A 6"
01959 | MAO-DE-OBRA DE TECNICO DE SONDAGEM, INCLUSIVE ENCARGOS SOCIA | H | 17.5 | 44.47 | 34 | 1042.8215
IS
01963 | MAO-DE-OBRA DE SONDADOR B (ESPECIALISTA DE MENOR QUALIDADE), | H | 35 | 26.73 | 34 | 1253.637
INCLUSIVE ENCARGOS SOCIAIS
01964 | MAO-DE-OBRA DE SONDADOR A (ESPECIALISTA DA MAIS ALTA QUALIDA | H | 35 | 28.76 | 34 | 1348.844
DE), INCLUSIVE ENCARGOS SOCIAIS
01999 | MAO-DE-OBRA DE SERVENTE DA CONSTRUCAO CIVIL, INCLUSIVE ENCAR | H | 70 | 19.33 | 34 | 1813.154
GOS SOCIAIS
01.008.0200-A | MOBILIZACAO E DESMOBILIZACAO DE EQUIPAMENTO E EQUIPE DE SOND | UN |  | 7814.38
AGEM E PERFURACAO A PERCUSSAO,COM TRANSPORTE DE 101 A 200KM
01443 | BOMBA COM MOTOR DIESEL PARA SONDAGEM | UN | 0.000572 | 8900 | 0 | 5.0908
01445 | SONDA A PERCUSSAO EQUIPADA P/ENSAIOS, COMPOSTA DE REENVIO CO | UN | 0.000704 | 58000 | 0 | 40.832
M CABEAMENTO REFRIGERADO DE 3" A 6"
20132 | MAO-DE-OBRA DE SERVENTE DA CONSTRUCAO CIVIL, INCLUSIVE ENCAR | H | 70 | 16.75 | 34 | 1571.15
GOS SOCIAIS DESONERADOS
20137 | MAO-DE-OBRA DE SONDADOR A (ESPECIALISTA DA MAIS ALTO QUALIDA | H | 35 | 24.92 | 34 | 1168.748
DE), INCLUSIVE ENCARGOS SOCIAIS DESONERADOS
20138 | MAO-DE-OBRA DE SONDADOR B (ESPECIALISTA DE MENOR QUALIDADE), | H | 35 | 23.16 | 34 | 1086.204
INCLUSIVE ENCARGOS SOCIAIS DESONERADOS
20147 | MAO-DE-OBRA DE TECNICO DE SONDAGEM, INCLUSIVE ENCARGOS SOCIA | H | 17.5 | 38.53 | 34 | 903.5285
IS DESONERADOS
30414 | CAMINHAO CARROC. FIXA, 7,5T (CP) | H | 5 | 181.2825 | 0 | 906.4125
30416 | CAMINHAO CARROC. FIXA 7,5T (CI) | H | 35 | 60.9262 | 0 | 2132.417
01.009.0050-0 | MOBILIZACAO E DESMOBILIZACAO DE EQUIPAMENTO E EQUIPE DE SOND | UN |  | 13017.52
AGEM E PERFURACAO ROTATIVA,COM TRANSPORTE ATE 50KM
01004 | CAMINHAO CARROC. FIXA, 7,5T (CP) | H | 1.25 | 184.8525 | 0 | 231.0656
01006 | CAMINHAO CARROC. FIXA 7,5T (CI) | H | 40 | 64.4962 | 0 | 2579.848
01443 | BOMBA COM MOTOR DIESEL PARA SONDAGEM | UN | 0.000385 | 8900 | 0 | 3.4265
01446 | SONDA ROTATIVA, C/MOTOR A GASOLINA 30HP | UN | 0.001375 | 334577.76 | 0 | 460.0444
01959 | MAO-DE-OBRA DE TECNICO DE SONDAGEM, INCLUSIVE ENCARGOS SOCIA | H | 20 | 44.47 | 34 | 1191.796
IS
01963 | MAO-DE-OBRA DE SONDADOR B (ESPECIALISTA DE MENOR QUALIDADE), | H | 80 | 26.73 | 34 | 2865.456
INCLUSIVE ENCARGOS SOCIAIS
01964 | MAO-DE-OBRA DE SONDADOR A (ESPECIALISTA DA MAIS ALTA QUALIDA | H | 40 | 28.76 | 34 | 1541.536
DE), INCLUSIVE ENCARGOS SOCIAIS
01999 | MAO-DE-OBRA DE SERVENTE DA CONSTRUCAO CIVIL, INCLUSIVE ENCAR | H | 160 | 19.33 | 34 | 4144.352
GOS SOCIAIS
01.009.0050-A | MOBILIZACAO E DESMOBILIZACAO DE EQUIPAMENTO E EQUIPE DE SOND | UN |  | 11569.39
AGEM E PERFURACAO ROTATIVA,COM TRANSPORTE ATE 50KM
01443 | BOMBA COM MOTOR DIESEL PARA SONDAGEM | UN | 0.000385 | 8900 | 0 | 3.4265
01446 | SONDA ROTATIVA, C/MOTOR A GASOLINA 30HP | UN | 0.001375 | 334577.76 | 0 | 460.0444
20132 | MAO-DE-OBRA DE SERVENTE DA CONSTRUCAO CIVIL, INCLUSIVE ENCAR | H | 160 | 16.75 | 34 | 3591.2
GOS SOCIAIS DESONERADOS
20137 | MAO-DE-OBRA DE SONDADOR A (ESPECIALISTA DA MAIS ALTO QUALIDA | H | 40 | 24.92 | 34 | 1335.712
DE), INCLUSIVE ENCARGOS SOCIAIS DESONERADOS
20138 | MAO-DE-OBRA DE SONDADOR B (ESPECIALISTA DE MENOR QUALIDADE), | H | 80 | 23.16 | 34 | 2482.752
INCLUSIVE ENCARGOS SOCIAIS DESONERADOS
20147 | MAO-DE-OBRA DE TECNICO DE SONDAGEM, INCLUSIVE ENCARGOS SOCIA | H | 20 | 38.53 | 34 | 1032.604
IS DESONERADOS
30414 | CAMINHAO CARROC. FIXA, 7,5T (CP) | H | 1.25 | 181.2825 | 0 | 226.6031
30416 | CAMINHAO CARROC. FIXA 7,5T (CI) | H | 40 | 60.9262 | 0 | 2437.048
01.009.0100-0 | MOBILIZACAO E DESMOBILIZACAO DE EQUIPAMENTO E EQUIPE DE SOND | UN |  | 13248.59
AGEM E PERFURACAO ROTATIVA,COM TRANSPORTE DE 51 A 100KM
01004 | CAMINHAO CARROC. FIXA, 7,5T (CP) | H | 2.5 | 184.8525 | 0 | 462.1313
01006 | CAMINHAO CARROC. FIXA 7,5T (CI) | H | 40 | 64.4962 | 0 | 2579.848
01443 | BOMBA COM MOTOR DIESEL PARA SONDAGEM | UN | 0.000385 | 8900 | 0 | 3.4265
01446 | SONDA ROTATIVA, C/MOTOR A GASOLINA 30HP | UN | 0.001375 | 334577.76 | 0 | 460.0444
01959 | MAO-DE-OBRA DE TECNICO DE SONDAGEM, INCLUSIVE ENCARGOS SOCIA | H | 20 | 44.47 | 34 | 1191.796
IS
01963 | MAO-DE-OBRA DE SONDADOR B (ESPECIALISTA DE MENOR QUALIDADE), | H | 80 | 26.73 | 34 | 2865.456
INCLUSIVE ENCARGOS SOCIAIS
01964 | MAO-DE-OBRA DE SONDADOR A (ESPECIALISTA DA MAIS ALTA QUALIDA | H | 40 | 28.76 | 34 | 1541.536
DE), INCLUSIVE ENCARGOS SOCIAIS
01999 | MAO-DE-OBRA DE SERVENTE DA CONSTRUCAO CIVIL, INCLUSIVE ENCAR | H | 160 | 19.33 | 34 | 4144.352
GOS SOCIAIS
01.009.0100-A | MOBILIZACAO E DESMOBILIZACAO DE EQUIPAMENTO E EQUIPE DE SOND | UN |  | 11795.99
AGEM E PERFURACAO ROTATIVA,COM TRANSPORTE DE 51 A 100KM
01443 | BOMBA COM MOTOR DIESEL PARA SONDAGEM | UN | 0.000385 | 8900 | 0 | 3.4265
01446 | SONDA ROTATIVA, C/MOTOR A GASOLINA 30HP | UN | 0.001375 | 334577.76 | 0 | 460.0444
20132 | MAO-DE-OBRA DE SERVENTE DA CONSTRUCAO CIVIL, INCLUSIVE ENCAR | H | 160 | 16.75 | 34 | 3591.2
GOS SOCIAIS DESONERADOS
20137 | MAO-DE-OBRA DE SONDADOR A (ESPECIALISTA DA MAIS ALTO QUALIDA | H | 40 | 24.92 | 34 | 1335.712
DE), INCLUSIVE ENCARGOS SOCIAIS DESONERADOS
20138 | MAO-DE-OBRA DE SONDADOR B (ESPECIALISTA DE MENOR QUALIDADE), | H | 80 | 23.16 | 34 | 2482.752
INCLUSIVE ENCARGOS SOCIAIS DESONERADOS
20147 | MAO-DE-OBRA DE TECNICO DE SONDAGEM, INCLUSIVE ENCARGOS SOCIA | H | 20 | 38.53 | 34 | 1032.604
IS DESONERADOS
30414 | CAMINHAO CARROC. FIXA, 7,5T (CP) | H | 2.5 | 181.2825 | 0 | 453.2063
30416 | CAMINHAO CARROC. FIXA 7,5T (CI) | H | 40 | 60.9262 | 0 | 2437.048
01.009.0200-0 | MOBILIZACAO E DESMOBILIZACAO DE EQUIPAMENTO E EQUIPE DE SOND | UN |  | 13710.72
AGEM E PERFURACAO ROTATIVA,COM TRANSPORTE DE 101 A 200KM
01004 | CAMINHAO CARROC. FIXA, 7,5T (CP) | H | 5 | 184.8525 | 0 | 924.2625
01006 | CAMINHAO CARROC. FIXA 7,5T (CI) | H | 40 | 64.4962 | 0 | 2579.848
01443 | BOMBA COM MOTOR DIESEL PARA SONDAGEM | UN | 0.000385 | 8900 | 0 | 3.4265
01446 | SONDA ROTATIVA, C/MOTOR A GASOLINA 30HP | UN | 0.001375 | 334577.76 | 0 | 460.0444
01959 | MAO-DE-OBRA DE TECNICO DE SONDAGEM, INCLUSIVE ENCARGOS SOCIA | H | 20 | 44.47 | 34 | 1191.796
IS
01963 | MAO-DE-OBRA DE SONDADOR B (ESPECIALISTA DE MENOR QUALIDADE), | H | 80 | 26.73 | 34 | 2865.456
INCLUSIVE ENCARGOS SOCIAIS
01964 | MAO-DE-OBRA DE SONDADOR A (ESPECIALISTA DA MAIS ALTA QUALIDA | H | 40 | 28.76 | 34 | 1541.536
DE), INCLUSIVE ENCARGOS SOCIAIS
01999 | MAO-DE-OBRA DE SERVENTE DA CONSTRUCAO CIVIL, INCLUSIVE ENCAR | H | 160 | 19.33 | 34 | 4144.352
GOS SOCIAIS
01.009.0200-A | MOBILIZACAO E DESMOBILIZACAO DE EQUIPAMENTO E EQUIPE DE SOND | UN |  | 12249.19
AGEM E PERFURACAO ROTATIVA,COM TRANSPORTE DE 101 A 200KM
01443 | BOMBA COM MOTOR DIESEL PARA SONDAGEM | UN | 0.000385 | 8900 | 0 | 3.4265
01446 | SONDA ROTATIVA, C/MOTOR A GASOLINA 30HP | UN | 0.001375 | 334577.76 | 0 | 460.0444
20132 | MAO-DE-OBRA DE SERVENTE DA CONSTRUCAO CIVIL, INCLUSIVE ENCAR | H | 160 | 16.75 | 34 | 3591.2
GOS SOCIAIS DESONERADOS
20137 | MAO-DE-OBRA DE SONDADOR A (ESPECIALISTA DA MAIS ALTO QUALIDA | H | 40 | 24.92 | 34 | 1335.712
DE), INCLUSIVE ENCARGOS SOCIAIS DESONERADOS
20138 | MAO-DE-OBRA DE SONDADOR B (ESPECIALISTA DE MENOR QUALIDADE), | H | 80 | 23.16 | 34 | 2482.752
INCLUSIVE ENCARGOS SOCIAIS DESONERADOS
20147 | MAO-DE-OBRA DE TECNICO DE SONDAGEM, INCLUSIVE ENCARGOS SOCIA | H | 20 | 38.53 | 34 | 1032.604
IS DESONERADOS
30414 | CAMINHAO CARROC. FIXA, 7,5T (CP) | H | 5 | 181.2825 | 0 | 906.4125
30416 | CAMINHAO CARROC. FIXA 7,5T (CI) | H | 40 | 60.9262 | 0 | 2437.048
01.016.0001-0 | LEVANTAMENTO TOPOGRAFICO,PLANIALTIMETRICO E CADASTRAL,DE TER | HA |  | 20187.72
RENO DE OROGRAFIA ACIDENTADA,VEGETACAO DENSA E EDIFICACAO DE
NSA (ESCALA 1:500)
01019 | MICRO-ONIBUS,CAPACIDADE MINIMA 15 LUGARES,MOTOR DIESEL,INCLU | H | 42.6957 | 115.2884 | 0 | 4922.3189
SIVE MOTORISTA (CP)
01858 | ESTACAO TOTAL,COM PRECISAO ANGULAR DE 1"A 2",ALCANCE MINIMO | H | 136.622 | 1.1343 | 0 | 154.9703
DE 500M SEM PRISMA,EALCANCE MINIMO DE 3000M COM UM PRISMA
01950 | MAO-DE-OBRA DE TOPOGRAFO A (SERVICOS DE CAMPO E ESCRITORIO, | H | 51.1119 | 36.94 | 0 | 1888.0736
COM RESPONSABILIDADEDE DIRIGI-LOS),INCLUSIVE ENCARGOS SOCIAI
01951 | MAO-DE-OBRA DE DESENHISTA A (DESENHO TOPOGRAFICO A PARTIR DE | H | 51.1119 | 36.94 | 0 | 1888.0736
CADERNETAS), INCLUSIVE ENCARGOS SOCIAIS
01952 | MAO-DE-OBRA DE AUXILIAR DE CALCULO TOPOGRAFICO, INCLUSIVE EN | H | 102.608 | 24.48 | 0 | 2511.8438
CARGOS SOCIAIS
01985 | MAO-DE-OBRA DE ENGENHEIRO OU ARQUITETO SENIOR, INCLUSIVE ENC | H | 15.372 | 225.33 | 0 | 3463.7728
ARGOS SOCIAIS
01995 | MAO-DE-OBRA DE AUXILIAR DE TOPOGRAFIA, INCLUSIVE ENCARGOS SO | H | 102.608 | 20.37 | 0 | 2090.125
CIAIS
01999 | MAO-DE-OBRA DE SERVENTE DA CONSTRUCAO CIVIL, INCLUSIVE ENCAR | H | 169.092 | 19.33 | 0 | 3268.5484
GOS SOCIAIS
01.016.0001-A | LEVANTAMENTO TOPOGRAFICO,PLANIALTIMETRICO E CADASTRAL,DE TER | HA |  | 18018.07
RENO DE OROGRAFIA ACIDENTADA,VEGETACAO DENSA E EDIFICACAO DE
NSA (ESCALA 1:500)
20026 | MAO-DE-OBRA DE AUXILIAR DE CALCULO TOPOGRAFICO, INCLUSIVE EN | H | 102.608 | 21.21 | 0 | 2176.3157
CARGOS SOCIAIS DESONERADOS
20032 | MAO-DE-OBRA DE AUXILIAR DE TOPOGRAFIA, INCLUSIVE ENCARGOS SO | H | 102.608 | 17.65 | 0 | 1811.0312
CIAIS DESONERADOS
20054 | MAO-DE-OBRA DE DESENHISTA A (DESENHO TOPOGRAFICO A PARTIR DE | H | 51.1119 | 32.01 | 0 | 1636.0919
CADERNETAS), INCLUSIVE E ENCARGOS SOCIAIS DESONERADOS
20071 | MAO-DE-OBRA DE ENGENHEIRO OU ARQUITETO SENIOR, INCLUSIVE ENC | H | 15.372 | 195.25 | 0 | 3001.383
ARGOS SOCIAIS DESONERADOS
20132 | MAO-DE-OBRA DE SERVENTE DA CONSTRUCAO CIVIL, INCLUSIVE ENCAR | H | 169.092 | 16.75 | 0 | 2832.291
GOS SOCIAIS DESONERADOS
20149 | MAO-DE-OBRA DE TOPOGRAFO A (SERVICO DE CAMPO E ESCRIT.COM RE | H | 51.1119 | 32.01 | 0 | 1636.0919
SPONSAB. DIRIGI-LOS), INCLUSIVE ENCARGOS SOCIAIS DESONERADOS
30465 | MICRO-ONIBUS,CAPACIDADE MINIMA 15 LUGARES,MOTOR DIESEL,INCLU | H | 42.6957 | 111.7184 | 0 | 4769.8953
SIVE MOTORISTA (CP)
30848 | ESTACAO TOTAL,COM PRECISAO ANGULAR DE 1"A 2",ALCANCE MINIMO | H | 136.622 | 1.1343 | 0 | 154.9703
DE 500M SEM PRISMA,EALCANCE MINIMO DE 3000M COM UM PRISMA
01.016.0002-0 | LEVANTAMENTO TOPOGRAFICO,PLANIALTIMETRICO E CADASTRAL,DE TER | HA |  | 15444.16
RENO DE OROGRAFIA ACIDENTADA,VEGETACAO DENSA E EDIFICACAO ME
DIA
01019 | MICRO-ONIBUS,CAPACIDADE MINIMA 15 LUGARES,MOTOR DIESEL,INCLU | H | 32.6634 | 115.2884 | 0 | 3765.7111
SIVE MOTORISTA (CP)
01858 | ESTACAO TOTAL,COM PRECISAO ANGULAR DE 1"A 2",ALCANCE MINIMO | H | 104.52 | 1.1343 | 0 | 118.557
DE 500M SEM PRISMA,EALCANCE MINIMO DE 3000M COM UM PRISMA
01950 | MAO-DE-OBRA DE TOPOGRAFO A (SERVICOS DE CAMPO E ESCRITORIO, | H | 39.102 | 36.94 | 0 | 1444.4279
COM RESPONSABILIDADEDE DIRIGI-LOS),INCLUSIVE ENCARGOS SOCIAI
01951 | MAO-DE-OBRA DE DESENHISTA A (DESENHO TOPOGRAFICO A PARTIR DE | H | 39.102 | 36.94 | 0 | 1444.4279
CADERNETAS), INCLUSIVE ENCARGOS SOCIAIS
01952 | MAO-DE-OBRA DE AUXILIAR DE CALCULO TOPOGRAFICO, INCLUSIVE EN | H | 78.498 | 24.48 | 0 | 1921.631
CARGOS SOCIAIS
01985 | MAO-DE-OBRA DE ENGENHEIRO OU ARQUITETO SENIOR, INCLUSIVE ENC | H | 11.76 | 225.33 | 0 | 2649.8808
ARGOS SOCIAIS
01995 | MAO-DE-OBRA DE AUXILIAR DE TOPOGRAFIA, INCLUSIVE ENCARGOS SO | H | 78.498 | 20.37 | 0 | 1599.0043
CIAIS
01999 | MAO-DE-OBRA DE SERVENTE DA CONSTRUCAO CIVIL, INCLUSIVE ENCAR | H | 129.36 | 19.33 | 0 | 2500.5288
GOS SOCIAIS
01.016.0002-A | LEVANTAMENTO TOPOGRAFICO,PLANIALTIMETRICO E CADASTRAL,DE TER | HA |  | 13784.32
RENO DE OROGRAFIA ACIDENTADA,VEGETACAO DENSA E EDIFICACAO ME
DIA
20026 | MAO-DE-OBRA DE AUXILIAR DE CALCULO TOPOGRAFICO, INCLUSIVE EN | H | 78.498 | 21.21 | 0 | 1664.9426
CARGOS SOCIAIS DESONERADOS
20032 | MAO-DE-OBRA DE AUXILIAR DE TOPOGRAFIA, INCLUSIVE ENCARGOS SO | H | 78.498 | 17.65 | 0 | 1385.4897
CIAIS DESONERADOS
20054 | MAO-DE-OBRA DE DESENHISTA A (DESENHO TOPOGRAFICO A PARTIR DE | H | 39.102 | 32.01 | 0 | 1251.655
CADERNETAS), INCLUSIVE E ENCARGOS SOCIAIS DESONERADOS
20071 | MAO-DE-OBRA DE ENGENHEIRO OU ARQUITETO SENIOR, INCLUSIVE ENC | H | 11.76 | 195.25 | 0 | 2296.14
ARGOS SOCIAIS DESONERADOS
20132 | MAO-DE-OBRA DE SERVENTE DA CONSTRUCAO CIVIL, INCLUSIVE ENCAR | H | 129.36 | 16.75 | 0 | 2166.78
GOS SOCIAIS DESONERADOS
20149 | MAO-DE-OBRA DE TOPOGRAFO A (SERVICO DE CAMPO E ESCRIT.COM RE | H | 39.102 | 32.01 | 0 | 1251.655
SPONSAB. DIRIGI-LOS), INCLUSIVE ENCARGOS SOCIAIS DESONERADOS
30465 | MICRO-ONIBUS,CAPACIDADE MINIMA 15 LUGARES,MOTOR DIESEL,INCLU | H | 32.6634 | 111.7184 | 0 | 3649.1028
SIVE MOTORISTA (CP)
30848 | ESTACAO TOTAL,COM PRECISAO ANGULAR DE 1"A 2",ALCANCE MINIMO | H | 104.52 | 1.1343 | 0 | 118.557
DE 500M SEM PRISMA,EALCANCE MINIMO DE 3000M COM UM PRISMA
01.016.0003-0 | LEVANTAMENTO TOPOGRAFICO,PLANIALTIMETRICO E CADASTRAL,DE TER | HA |  | 13127.54
RENO DE OROGRAFIA ACIDENTADA,VEGETACAO DENSA E EDIFICACAO LE
VE
01019 | MICRO-ONIBUS,CAPACIDADE MINIMA 15 LUGARES,MOTOR DIESEL,INCLU | H | 27.7639 | 115.2884 | 0 | 3200.8556
SIVE MOTORISTA (CP)
01858 | ESTACAO TOTAL,COM PRECISAO ANGULAR DE 1"A 2",ALCANCE MINIMO | H | 88.8416 | 1.1343 | 0 | 100.773
DE 500M SEM PRISMA,EALCANCE MINIMO DE 3000M COM UM PRISMA
01950 | MAO-DE-OBRA DE TOPOGRAFO A (SERVICOS DE CAMPO E ESCRITORIO, | H | 33.2367 | 36.94 | 0 | 1227.7637
COM RESPONSABILIDADEDE DIRIGI-LOS),INCLUSIVE ENCARGOS SOCIAI
01951 | MAO-DE-OBRA DE DESENHISTA A (DESENHO TOPOGRAFICO A PARTIR DE | H | 33.2367 | 36.94 | 0 | 1227.7637
CADERNETAS), INCLUSIVE ENCARGOS SOCIAIS
01952 | MAO-DE-OBRA DE AUXILIAR DE CALCULO TOPOGRAFICO, INCLUSIVE EN | H | 66.7233 | 24.48 | 0 | 1633.3864
CARGOS SOCIAIS
01985 | MAO-DE-OBRA DE ENGENHEIRO OU ARQUITETO SENIOR, INCLUSIVE ENC | H | 9.996 | 225.33 | 0 | 2252.3987
ARGOS SOCIAIS
01995 | MAO-DE-OBRA DE AUXILIAR DE TOPOGRAFIA, INCLUSIVE ENCARGOS SO | H | 66.7233 | 20.37 | 0 | 1359.1536
CIAIS
01999 | MAO-DE-OBRA DE SERVENTE DA CONSTRUCAO CIVIL, INCLUSIVE ENCAR | H | 109.956 | 19.33 | 0 | 2125.4495
GOS SOCIAIS
01.016.0003-A | LEVANTAMENTO TOPOGRAFICO,PLANIALTIMETRICO E CADASTRAL,DE TER | HA |  | 11716.67
RENO DE OROGRAFIA ACIDENTADA,VEGETACAO DENSA E EDIFICACAO LE
VE
20026 | MAO-DE-OBRA DE AUXILIAR DE CALCULO TOPOGRAFICO, INCLUSIVE EN | H | 66.7233 | 21.21 | 0 | 1415.2012
CARGOS SOCIAIS DESONERADOS
20032 | MAO-DE-OBRA DE AUXILIAR DE TOPOGRAFIA, INCLUSIVE ENCARGOS SO | H | 66.7233 | 17.65 | 0 | 1177.6662
CIAIS DESONERADOS
20054 | MAO-DE-OBRA DE DESENHISTA A (DESENHO TOPOGRAFICO A PARTIR DE | H | 33.2367 | 32.01 | 0 | 1063.9068
CADERNETAS), INCLUSIVE E ENCARGOS SOCIAIS DESONERADOS
20071 | MAO-DE-OBRA DE ENGENHEIRO OU ARQUITETO SENIOR, INCLUSIVE ENC | H | 9.996 | 195.25 | 0 | 1951.719
ARGOS SOCIAIS DESONERADOS
20132 | MAO-DE-OBRA DE SERVENTE DA CONSTRUCAO CIVIL, INCLUSIVE ENCAR | H | 109.956 | 16.75 | 0 | 1841.763
GOS SOCIAIS DESONERADOS
20149 | MAO-DE-OBRA DE TOPOGRAFO A (SERVICO DE CAMPO E ESCRIT.COM RE | H | 33.2367 | 32.01 | 0 | 1063.9068
SPONSAB. DIRIGI-LOS), INCLUSIVE ENCARGOS SOCIAIS DESONERADOS
30465 | MICRO-ONIBUS,CAPACIDADE MINIMA 15 LUGARES,MOTOR DIESEL,INCLU | H | 27.7639 | 111.7184 | 0 | 3101.7385
SIVE MOTORISTA (CP)
30848 | ESTACAO TOTAL,COM PRECISAO ANGULAR DE 1"A 2",ALCANCE MINIMO | H | 88.8416 | 1.1343 | 0 | 100.773
DE 500M SEM PRISMA,EALCANCE MINIMO DE 3000M COM UM PRISMA
01.016.0004-0 | LEVANTAMENTO TOPOGRAFICO,PLANIALTIMETRICO E CADASTRAL,DE TER | HA |  | 12134.7
RENO DE OROGRAFIA ACIDENTADA,VEGETACAO RALA E EDIFICACAO DEN
SA
01019 | MICRO-ONIBUS,CAPACIDADE MINIMA 15 LUGARES,MOTOR DIESEL,INCLU | H | 25.6641 | 115.2884 | 0 | 2958.773
SIVE MOTORISTA (CP)
01858 | ESTACAO TOTAL,COM PRECISAO ANGULAR DE 1"A 2",ALCANCE MINIMO | H | 82.1225 | 1.1343 | 0 | 93.1516
DE 500M SEM PRISMA,EALCANCE MINIMO DE 3000M COM UM PRISMA
01950 | MAO-DE-OBRA DE TOPOGRAFO A (SERVICOS DE CAMPO E ESCRITORIO, | H | 30.723 | 36.94 | 0 | 1134.9076
COM RESPONSABILIDADEDE DIRIGI-LOS),INCLUSIVE ENCARGOS SOCIAI
01951 | MAO-DE-OBRA DE DESENHISTA A (DESENHO TOPOGRAFICO A PARTIR DE | H | 30.723 | 36.94 | 0 | 1134.9076
CADERNETAS), INCLUSIVE ENCARGOS SOCIAIS
01952 | MAO-DE-OBRA DE AUXILIAR DE CALCULO TOPOGRAFICO, INCLUSIVE EN | H | 61.677 | 24.48 | 0 | 1509.853
CARGOS SOCIAIS
01985 | MAO-DE-OBRA DE ENGENHEIRO OU ARQUITETO SENIOR, INCLUSIVE ENC | H | 9.24 | 225.33 | 0 | 2082.0492
ARGOS SOCIAIS
01995 | MAO-DE-OBRA DE AUXILIAR DE TOPOGRAFIA, INCLUSIVE ENCARGOS SO | H | 61.677 | 20.37 | 0 | 1256.3605
CIAIS
01999 | MAO-DE-OBRA DE SERVENTE DA CONSTRUCAO CIVIL, INCLUSIVE ENCAR | H | 101.64 | 19.33 | 0 | 1964.7012
GOS SOCIAIS
01.016.0004-A | LEVANTAMENTO TOPOGRAFICO,PLANIALTIMETRICO E CADASTRAL,DE TER | HA |  | 10830.53
RENO DE OROGRAFIA ACIDENTADA,VEGETACAO RALA E EDIFICACAO DEN
SA
20026 | MAO-DE-OBRA DE AUXILIAR DE CALCULO TOPOGRAFICO, INCLUSIVE EN | H | 61.677 | 21.21 | 0 | 1308.1692
CARGOS SOCIAIS DESONERADOS
20032 | MAO-DE-OBRA DE AUXILIAR DE TOPOGRAFIA, INCLUSIVE ENCARGOS SO | H | 61.677 | 17.65 | 0 | 1088.5991
CIAIS DESONERADOS
20054 | MAO-DE-OBRA DE DESENHISTA A (DESENHO TOPOGRAFICO A PARTIR DE | H | 30.723 | 32.01 | 0 | 983.4432
CADERNETAS), INCLUSIVE E ENCARGOS SOCIAIS DESONERADOS
20071 | MAO-DE-OBRA DE ENGENHEIRO OU ARQUITETO SENIOR, INCLUSIVE ENC | H | 9.24 | 195.25 | 0 | 1804.11
ARGOS SOCIAIS DESONERADOS
20132 | MAO-DE-OBRA DE SERVENTE DA CONSTRUCAO CIVIL, INCLUSIVE ENCAR | H | 101.64 | 16.75 | 0 | 1702.47
GOS SOCIAIS DESONERADOS
20149 | MAO-DE-OBRA DE TOPOGRAFO A (SERVICO DE CAMPO E ESCRIT.COM RE | H | 30.723 | 32.01 | 0 | 983.4432
SPONSAB. DIRIGI-LOS), INCLUSIVE ENCARGOS SOCIAIS DESONERADOS
30465 | MICRO-ONIBUS,CAPACIDADE MINIMA 15 LUGARES,MOTOR DIESEL,INCLU | H | 25.6641 | 111.7184 | 0 | 2867.1522
SIVE MOTORISTA (CP)
30848 | ESTACAO TOTAL,COM PRECISAO ANGULAR DE 1"A 2",ALCANCE MINIMO | H | 82.1225 | 1.1343 | 0 | 93.1516
DE 500M SEM PRISMA,EALCANCE MINIMO DE 3000M COM UM PRISMA
01.016.0005-0 | LEVANTAMENTO TOPOGRAFICO,PLANIALTIMETRICO E CADASTRAL,DE TER | HA |  | 9266.49
RENO DE OROGRAFIA ACIDENTADA,VEGETACAO RALA E EDIFICACAO MED
IA
01019 | MICRO-ONIBUS,CAPACIDADE MINIMA 15 LUGARES,MOTOR DIESEL,INCLU | H | 19.598 | 115.2884 | 0 | 2259.4221
SIVE MOTORISTA (CP)
01858 | ESTACAO TOTAL,COM PRECISAO ANGULAR DE 1"A 2",ALCANCE MINIMO | H | 62.7117 | 1.1343 | 0 | 71.1339
DE 500M SEM PRISMA,EALCANCE MINIMO DE 3000M COM UM PRISMA
01950 | MAO-DE-OBRA DE TOPOGRAFO A (SERVICOS DE CAMPO E ESCRITORIO, | H | 23.4612 | 36.94 | 0 | 866.6567
COM RESPONSABILIDADEDE DIRIGI-LOS),INCLUSIVE ENCARGOS SOCIAI
01951 | MAO-DE-OBRA DE DESENHISTA A (DESENHO TOPOGRAFICO A PARTIR DE | H | 23.4612 | 36.94 | 0 | 866.6567
CADERNETAS), INCLUSIVE ENCARGOS SOCIAIS
01952 | MAO-DE-OBRA DE AUXILIAR DE CALCULO TOPOGRAFICO, INCLUSIVE EN | H | 47.0988 | 24.48 | 0 | 1152.9786
CARGOS SOCIAIS
01985 | MAO-DE-OBRA DE ENGENHEIRO OU ARQUITETO SENIOR, INCLUSIVE ENC | H | 7.056 | 225.33 | 0 | 1589.9285
ARGOS SOCIAIS
01995 | MAO-DE-OBRA DE AUXILIAR DE TOPOGRAFIA, INCLUSIVE ENCARGOS SO | H | 47.0988 | 20.37 | 0 | 959.4026
CIAIS
01999 | MAO-DE-OBRA DE SERVENTE DA CONSTRUCAO CIVIL, INCLUSIVE ENCAR | H | 77.616 | 19.33 | 0 | 1500.3173
GOS SOCIAIS
01.016.0005-A | LEVANTAMENTO TOPOGRAFICO,PLANIALTIMETRICO E CADASTRAL,DE TER | HA |  | 8270.58
RENO DE OROGRAFIA ACIDENTADA,VEGETACAO RALA E EDIFICACAO MED
IA
20026 | MAO-DE-OBRA DE AUXILIAR DE CALCULO TOPOGRAFICO, INCLUSIVE EN | H | 47.0988 | 21.21 | 0 | 998.9655
CARGOS SOCIAIS DESONERADOS
20032 | MAO-DE-OBRA DE AUXILIAR DE TOPOGRAFIA, INCLUSIVE ENCARGOS SO | H | 47.0988 | 17.65 | 0 | 831.2938
CIAIS DESONERADOS
20054 | MAO-DE-OBRA DE DESENHISTA A (DESENHO TOPOGRAFICO A PARTIR DE | H | 23.4612 | 32.01 | 0 | 750.993
CADERNETAS), INCLUSIVE E ENCARGOS SOCIAIS DESONERADOS
20071 | MAO-DE-OBRA DE ENGENHEIRO OU ARQUITETO SENIOR, INCLUSIVE ENC | H | 7.056 | 195.25 | 0 | 1377.684
ARGOS SOCIAIS DESONERADOS
20132 | MAO-DE-OBRA DE SERVENTE DA CONSTRUCAO CIVIL, INCLUSIVE ENCAR | H | 77.616 | 16.75 | 0 | 1300.068
GOS SOCIAIS DESONERADOS
20149 | MAO-DE-OBRA DE TOPOGRAFO A (SERVICO DE CAMPO E ESCRIT.COM RE | H | 23.4612 | 32.01 | 0 | 750.993
SPONSAB. DIRIGI-LOS), INCLUSIVE ENCARGOS SOCIAIS DESONERADOS
30465 | MICRO-ONIBUS,CAPACIDADE MINIMA 15 LUGARES,MOTOR DIESEL,INCLU | H | 19.598 | 111.7184 | 0 | 2189.4572
SIVE MOTORISTA (CP)
30848 | ESTACAO TOTAL,COM PRECISAO ANGULAR DE 1"A 2",ALCANCE MINIMO | H | 62.7117 | 1.1343 | 0 | 71.1339
DE 500M SEM PRISMA,EALCANCE MINIMO DE 3000M COM UM PRISMA
01.016.0006-0 | LEVANTAMENTO TOPOGRAFICO,PLANIALTIMETRICO E CADASTRAL,DE TER | HA |  | 7887.56
RENO DE OROGRAFIA ACIDENTADA,VEGETACAO RALA E EDIFICACAO LEV
E
01019 | MICRO-ONIBUS,CAPACIDADE MINIMA 15 LUGARES,MOTOR DIESEL,INCLU | H | 16.6817 | 115.2884 | 0 | 1923.2065
SIVE MOTORISTA (CP)
01858 | ESTACAO TOTAL,COM PRECISAO ANGULAR DE 1"A 2",ALCANCE MINIMO | H | 53.3796 | 1.1343 | 0 | 60.5485
DE 500M SEM PRISMA,EALCANCE MINIMO DE 3000M COM UM PRISMA
01950 | MAO-DE-OBRA DE TOPOGRAFO A (SERVICOS DE CAMPO E ESCRITORIO, | H | 19.97 | 36.94 | 0 | 737.6918
COM RESPONSABILIDADEDE DIRIGI-LOS),INCLUSIVE ENCARGOS SOCIAI
01951 | MAO-DE-OBRA DE DESENHISTA A (DESENHO TOPOGRAFICO A PARTIR DE | H | 19.97 | 36.94 | 0 | 737.6918
CADERNETAS), INCLUSIVE ENCARGOS SOCIAIS
01952 | MAO-DE-OBRA DE AUXILIAR DE CALCULO TOPOGRAFICO, INCLUSIVE EN | H | 40.0901 | 24.48 | 0 | 981.4056
CARGOS SOCIAIS
01985 | MAO-DE-OBRA DE ENGENHEIRO OU ARQUITETO SENIOR, INCLUSIVE ENC | H | 6.006 | 225.33 | 0 | 1353.332
ARGOS SOCIAIS
01995 | MAO-DE-OBRA DE AUXILIAR DE TOPOGRAFIA, INCLUSIVE ENCARGOS SO | H | 40.0901 | 20.37 | 0 | 816.6353
CIAIS
01999 | MAO-DE-OBRA DE SERVENTE DA CONSTRUCAO CIVIL, INCLUSIVE ENCAR | H | 66.066 | 19.33 | 0 | 1277.0558
GOS SOCIAIS
01.016.0006-A | LEVANTAMENTO TOPOGRAFICO,PLANIALTIMETRICO E CADASTRAL,DE TER | HA |  | 7039.85
RENO DE OROGRAFIA ACIDENTADA,VEGETACAO RALA E EDIFICACAO LEV
E
20026 | MAO-DE-OBRA DE AUXILIAR DE CALCULO TOPOGRAFICO, INCLUSIVE EN | H | 40.0901 | 21.21 | 0 | 850.311
CARGOS SOCIAIS DESONERADOS
20032 | MAO-DE-OBRA DE AUXILIAR DE TOPOGRAFIA, INCLUSIVE ENCARGOS SO | H | 40.0901 | 17.65 | 0 | 707.5903
CIAIS DESONERADOS
20054 | MAO-DE-OBRA DE DESENHISTA A (DESENHO TOPOGRAFICO A PARTIR DE | H | 19.97 | 32.01 | 0 | 639.2397
CADERNETAS), INCLUSIVE E ENCARGOS SOCIAIS DESONERADOS
20071 | MAO-DE-OBRA DE ENGENHEIRO OU ARQUITETO SENIOR, INCLUSIVE ENC | H | 6.006 | 195.25 | 0 | 1172.6715
ARGOS SOCIAIS DESONERADOS
20132 | MAO-DE-OBRA DE SERVENTE DA CONSTRUCAO CIVIL, INCLUSIVE ENCAR | H | 66.066 | 16.75 | 0 | 1106.6055
GOS SOCIAIS DESONERADOS
20149 | MAO-DE-OBRA DE TOPOGRAFO A (SERVICO DE CAMPO E ESCRIT.COM RE | H | 19.97 | 32.01 | 0 | 639.2397
SPONSAB. DIRIGI-LOS), INCLUSIVE ENCARGOS SOCIAIS DESONERADOS
30465 | MICRO-ONIBUS,CAPACIDADE MINIMA 15 LUGARES,MOTOR DIESEL,INCLU | H | 16.6817 | 111.7184 | 0 | 1863.6528
SIVE MOTORISTA (CP)
30848 | ESTACAO TOTAL,COM PRECISAO ANGULAR DE 1"A 2",ALCANCE MINIMO | H | 53.3796 | 1.1343 | 0 | 60.5485
DE 500M SEM PRISMA,EALCANCE MINIMO DE 3000M COM UM PRISMA
01.016.0007-0 | LEVANTAMENTO TOPOGRAFICO,PLANIALTIMETRICO E CADASTRAL,DE TER | HA |  | 14120.38
RENO DE OROGRAFIA NAO ACIDENTADA,VEGETACAO DENSA E EDIFICACA
O DENSA
01019 | MICRO-ONIBUS,CAPACIDADE MINIMA 15 LUGARES,MOTOR DIESEL,INCLU | H | 29.8637 | 115.2884 | 0 | 3442.9382
SIVE MOTORISTA (CP)
01858 | ESTACAO TOTAL,COM PRECISAO ANGULAR DE 1"A 2",ALCANCE MINIMO | H | 95.5607 | 1.1343 | 0 | 108.3945
DE 500M SEM PRISMA,EALCANCE MINIMO DE 3000M COM UM PRISMA
01950 | MAO-DE-OBRA DE TOPOGRAFO A (SERVICOS DE CAMPO E ESCRITORIO, | H | 35.7504 | 36.94 | 0 | 1320.6198
COM RESPONSABILIDADEDE DIRIGI-LOS),INCLUSIVE ENCARGOS SOCIAI
01951 | MAO-DE-OBRA DE DESENHISTA A (DESENHO TOPOGRAFICO A PARTIR DE | H | 35.7504 | 36.94 | 0 | 1320.6198
CADERNETAS), INCLUSIVE ENCARGOS SOCIAIS
01952 | MAO-DE-OBRA DE AUXILIAR DE CALCULO TOPOGRAFICO, INCLUSIVE EN | H | 71.7696 | 24.48 | 0 | 1756.9198
CARGOS SOCIAIS
01985 | MAO-DE-OBRA DE ENGENHEIRO OU ARQUITETO SENIOR, INCLUSIVE ENC | H | 10.752 | 225.33 | 0 | 2422.7482
ARGOS SOCIAIS
01995 | MAO-DE-OBRA DE AUXILIAR DE TOPOGRAFIA, INCLUSIVE ENCARGOS SO | H | 71.7696 | 20.37 | 0 | 1461.9468
CIAIS
01999 | MAO-DE-OBRA DE SERVENTE DA CONSTRUCAO CIVIL, INCLUSIVE ENCAR | H | 118.272 | 19.33 | 0 | 2286.1978
GOS SOCIAIS
01.016.0007-A | LEVANTAMENTO TOPOGRAFICO,PLANIALTIMETRICO E CADASTRAL,DE TER | HA |  | 12602.81
RENO DE OROGRAFIA NAO ACIDENTADA,VEGETACAO DENSA E EDIFICACA
O DENSA
20026 | MAO-DE-OBRA DE AUXILIAR DE CALCULO TOPOGRAFICO, INCLUSIVE EN | H | 71.7696 | 21.21 | 0 | 1522.2332
CARGOS SOCIAIS DESONERADOS
20032 | MAO-DE-OBRA DE AUXILIAR DE TOPOGRAFIA, INCLUSIVE ENCARGOS SO | H | 71.7696 | 17.65 | 0 | 1266.7334
CIAIS DESONERADOS
20054 | MAO-DE-OBRA DE DESENHISTA A (DESENHO TOPOGRAFICO A PARTIR DE | H | 35.7504 | 32.01 | 0 | 1144.3703
CADERNETAS), INCLUSIVE E ENCARGOS SOCIAIS DESONERADOS
20071 | MAO-DE-OBRA DE ENGENHEIRO OU ARQUITETO SENIOR, INCLUSIVE ENC | H | 10.752 | 195.25 | 0 | 2099.328
ARGOS SOCIAIS DESONERADOS
20132 | MAO-DE-OBRA DE SERVENTE DA CONSTRUCAO CIVIL, INCLUSIVE ENCAR | H | 118.272 | 16.75 | 0 | 1981.056
GOS SOCIAIS DESONERADOS
20149 | MAO-DE-OBRA DE TOPOGRAFO A (SERVICO DE CAMPO E ESCRIT.COM RE | H | 35.7504 | 32.01 | 0 | 1144.3703
SPONSAB. DIRIGI-LOS), INCLUSIVE ENCARGOS SOCIAIS DESONERADOS
30465 | MICRO-ONIBUS,CAPACIDADE MINIMA 15 LUGARES,MOTOR DIESEL,INCLU | H | 29.8637 | 111.7184 | 0 | 3336.3248
SIVE MOTORISTA (CP)
30848 | ESTACAO TOTAL,COM PRECISAO ANGULAR DE 1"A 2",ALCANCE MINIMO | H | 95.5607 | 1.1343 | 0 | 108.3945
DE 500M SEM PRISMA,EALCANCE MINIMO DE 3000M COM UM PRISMA
01.016.0008-0 | LEVANTAMENTO TOPOGRAFICO,PLANIALTIMETRICO E CADASTRAL,DE TER | HA |  | 10810.91
RENO OROGRAFIA NAO ACIDENTADA,VEGETACAO DENSA E EDIFICACAO M
EDIA
01019 | MICRO-ONIBUS,CAPACIDADE MINIMA 15 LUGARES,MOTOR DIESEL,INCLU | H | 22.8644 | 115.2884 | 0 | 2636.0001
SIVE MOTORISTA (CP)
01858 | ESTACAO TOTAL,COM PRECISAO ANGULAR DE 1"A 2",ALCANCE MINIMO | H | 73.1637 | 1.1343 | 0 | 82.9896
DE 500M SEM PRISMA,EALCANCE MINIMO DE 3000M COM UM PRISMA
01950 | MAO-DE-OBRA DE TOPOGRAFO A (SERVICOS DE CAMPO E ESCRITORIO, | H | 27.3714 | 36.94 | 0 | 1011.0995
COM RESPONSABILIDADEDE DIRIGI-LOS),INCLUSIVE ENCARGOS SOCIAI
01951 | MAO-DE-OBRA DE DESENHISTA A (DESENHO TOPOGRAFICO A PARTIR DE | H | 27.3714 | 36.94 | 0 | 1011.0995
CADERNETAS), INCLUSIVE ENCARGOS SOCIAIS
01952 | MAO-DE-OBRA DE AUXILIAR DE CALCULO TOPOGRAFICO, INCLUSIVE EN | H | 54.9486 | 24.48 | 0 | 1345.1417
CARGOS SOCIAIS
01985 | MAO-DE-OBRA DE ENGENHEIRO OU ARQUITETO SENIOR, INCLUSIVE ENC | H | 8.232 | 225.33 | 0 | 1854.9166
ARGOS SOCIAIS
01995 | MAO-DE-OBRA DE AUXILIAR DE TOPOGRAFIA, INCLUSIVE ENCARGOS SO | H | 54.9486 | 20.37 | 0 | 1119.303
CIAIS
01999 | MAO-DE-OBRA DE SERVENTE DA CONSTRUCAO CIVIL, INCLUSIVE ENCAR | H | 90.552 | 19.33 | 0 | 1750.3702
GOS SOCIAIS
01.016.0008-A | LEVANTAMENTO TOPOGRAFICO,PLANIALTIMETRICO E CADASTRAL,DE TER | HA |  | 9649.02
RENO OROGRAFIA NAO ACIDENTADA,VEGETACAO DENSA E EDIFICACAO M
EDIA
20026 | MAO-DE-OBRA DE AUXILIAR DE CALCULO TOPOGRAFICO, INCLUSIVE EN | H | 54.9486 | 21.21 | 0 | 1165.4598
CARGOS SOCIAIS DESONERADOS
20032 | MAO-DE-OBRA DE AUXILIAR DE TOPOGRAFIA, INCLUSIVE ENCARGOS SO | H | 54.9486 | 17.65 | 0 | 969.8428
CIAIS DESONERADOS
20054 | MAO-DE-OBRA DE DESENHISTA A (DESENHO TOPOGRAFICO A PARTIR DE | H | 27.3714 | 32.01 | 0 | 876.1585
CADERNETAS), INCLUSIVE E ENCARGOS SOCIAIS DESONERADOS
20071 | MAO-DE-OBRA DE ENGENHEIRO OU ARQUITETO SENIOR, INCLUSIVE ENC | H | 8.232 | 195.25 | 0 | 1607.298
ARGOS SOCIAIS DESONERADOS
20132 | MAO-DE-OBRA DE SERVENTE DA CONSTRUCAO CIVIL, INCLUSIVE ENCAR | H | 90.552 | 16.75 | 0 | 1516.746
GOS SOCIAIS DESONERADOS
20149 | MAO-DE-OBRA DE TOPOGRAFO A (SERVICO DE CAMPO E ESCRIT.COM RE | H | 27.3714 | 32.01 | 0 | 876.1585
SPONSAB. DIRIGI-LOS), INCLUSIVE ENCARGOS SOCIAIS DESONERADOS
30465 | MICRO-ONIBUS,CAPACIDADE MINIMA 15 LUGARES,MOTOR DIESEL,INCLU | H | 22.8644 | 111.7184 | 0 | 2554.3742
SIVE MOTORISTA (CP)
30848 | ESTACAO TOTAL,COM PRECISAO ANGULAR DE 1"A 2",ALCANCE MINIMO | H | 73.1637 | 1.1343 | 0 | 82.9896
DE 500M SEM PRISMA,EALCANCE MINIMO DE 3000M COM UM PRISMA
01.016.0009-0 | LEVANTAMENTO TOPOGRAFICO,PLANIALTIMETRICO E CADASTRAL,DE TER | HA |  | 9211.35
RENO DE OROGRAFIA NAO ACIDENTADA,VEGETACAO DENSA E EDIFICACA
O LEVE
01019 | MICRO-ONIBUS,CAPACIDADE MINIMA 15 LUGARES,MOTOR DIESEL,INCLU | H | 19.4814 | 115.2884 | 0 | 2245.9794
SIVE MOTORISTA (CP)
01858 | ESTACAO TOTAL,COM PRECISAO ANGULAR DE 1"A 2",ALCANCE MINIMO | H | 62.3384 | 1.1343 | 0 | 70.7104
DE 500M SEM PRISMA,EALCANCE MINIMO DE 3000M COM UM PRISMA
01950 | MAO-DE-OBRA DE TOPOGRAFO A (SERVICOS DE CAMPO E ESCRITORIO, | H | 23.3216 | 36.94 | 0 | 861.4999
COM RESPONSABILIDADEDE DIRIGI-LOS),INCLUSIVE ENCARGOS SOCIAI
01951 | MAO-DE-OBRA DE DESENHISTA A (DESENHO TOPOGRAFICO A PARTIR DE | H | 23.3216 | 36.94 | 0 | 861.4999
CADERNETAS), INCLUSIVE ENCARGOS SOCIAIS
01952 | MAO-DE-OBRA DE AUXILIAR DE CALCULO TOPOGRAFICO, INCLUSIVE EN | H | 46.8185 | 24.48 | 0 | 1146.1169
CARGOS SOCIAIS
01985 | MAO-DE-OBRA DE ENGENHEIRO OU ARQUITETO SENIOR, INCLUSIVE ENC | H | 7.014 | 225.33 | 0 | 1580.4646
ARGOS SOCIAIS
01995 | MAO-DE-OBRA DE AUXILIAR DE TOPOGRAFIA, INCLUSIVE ENCARGOS SO | H | 46.8185 | 20.37 | 0 | 953.6928
CIAIS
01999 | MAO-DE-OBRA DE SERVENTE DA CONSTRUCAO CIVIL, INCLUSIVE ENCAR | H | 77.154 | 19.33 | 0 | 1491.3868
GOS SOCIAIS
01.016.0009-A | LEVANTAMENTO TOPOGRAFICO,PLANIALTIMETRICO E CADASTRAL,DE TER | HA |  | 8221.36
RENO DE OROGRAFIA NAO ACIDENTADA,VEGETACAO DENSA E EDIFICACA
O LEVE
20026 | MAO-DE-OBRA DE AUXILIAR DE CALCULO TOPOGRAFICO, INCLUSIVE EN | H | 46.8185 | 21.21 | 0 | 993.0204
CARGOS SOCIAIS DESONERADOS
20032 | MAO-DE-OBRA DE AUXILIAR DE TOPOGRAFIA, INCLUSIVE ENCARGOS SO | H | 46.8185 | 17.65 | 0 | 826.3465
CIAIS DESONERADOS
20054 | MAO-DE-OBRA DE DESENHISTA A (DESENHO TOPOGRAFICO A PARTIR DE | H | 23.3216 | 32.01 | 0 | 746.5244
CADERNETAS), INCLUSIVE E ENCARGOS SOCIAIS DESONERADOS
20071 | MAO-DE-OBRA DE ENGENHEIRO OU ARQUITETO SENIOR, INCLUSIVE ENC | H | 7.014 | 195.25 | 0 | 1369.4835
ARGOS SOCIAIS DESONERADOS
20132 | MAO-DE-OBRA DE SERVENTE DA CONSTRUCAO CIVIL, INCLUSIVE ENCAR | H | 77.154 | 16.75 | 0 | 1292.3295
GOS SOCIAIS DESONERADOS
20149 | MAO-DE-OBRA DE TOPOGRAFO A (SERVICO DE CAMPO E ESCRIT.COM RE | H | 23.3216 | 32.01 | 0 | 746.5244
SPONSAB. DIRIGI-LOS), INCLUSIVE ENCARGOS SOCIAIS DESONERADOS
30465 | MICRO-ONIBUS,CAPACIDADE MINIMA 15 LUGARES,MOTOR DIESEL,INCLU | H | 19.4814 | 111.7184 | 0 | 2176.4308
SIVE MOTORISTA (CP)
30848 | ESTACAO TOTAL,COM PRECISAO ANGULAR DE 1"A 2",ALCANCE MINIMO | H | 62.3384 | 1.1343 | 0 | 70.7104
DE 500M SEM PRISMA,EALCANCE MINIMO DE 3000M COM UM PRISMA
01.016.0010-0 | LEVANTAMENTO TOPOGRAFICO,PLANIALTIMETRICO E CADASTRAL,DE TER | HA |  | 8494.29
RENO DE OROGRAFIA NAO ACIDENTADA,VEGETACAO RALA E EDIFICACAO
DENSA
01019 | MICRO-ONIBUS,CAPACIDADE MINIMA 15 LUGARES,MOTOR DIESEL,INCLU | H | 17.9649 | 115.2884 | 0 | 2071.1446
SIVE MOTORISTA (CP)
01858 | ESTACAO TOTAL,COM PRECISAO ANGULAR DE 1"A 2",ALCANCE MINIMO | H | 57.4857 | 1.1343 | 0 | 65.206
DE 500M SEM PRISMA,EALCANCE MINIMO DE 3000M COM UM PRISMA
01950 | MAO-DE-OBRA DE TOPOGRAFO A (SERVICOS DE CAMPO E ESCRITORIO, | H | 21.5061 | 36.94 | 0 | 794.4353
COM RESPONSABILIDADEDE DIRIGI-LOS),INCLUSIVE ENCARGOS SOCIAI
01951 | MAO-DE-OBRA DE DESENHISTA A (DESENHO TOPOGRAFICO A PARTIR DE | H | 21.5061 | 36.94 | 0 | 794.4353
CADERNETAS), INCLUSIVE ENCARGOS SOCIAIS
01952 | MAO-DE-OBRA DE AUXILIAR DE CALCULO TOPOGRAFICO, INCLUSIVE EN | H | 43.1739 | 24.48 | 0 | 1056.8971
CARGOS SOCIAIS
01985 | MAO-DE-OBRA DE ENGENHEIRO OU ARQUITETO SENIOR, INCLUSIVE ENC | H | 6.468 | 225.33 | 0 | 1457.4344
ARGOS SOCIAIS
01995 | MAO-DE-OBRA DE AUXILIAR DE TOPOGRAFIA, INCLUSIVE ENCARGOS SO | H | 43.1739 | 20.37 | 0 | 879.4523
CIAIS
01999 | MAO-DE-OBRA DE SERVENTE DA CONSTRUCAO CIVIL, INCLUSIVE ENCAR | H | 71.148 | 19.33 | 0 | 1375.2908
GOS SOCIAIS
01.016.0010-A | LEVANTAMENTO TOPOGRAFICO,PLANIALTIMETRICO E CADASTRAL,DE TER | HA |  | 7581.37
RENO DE OROGRAFIA NAO ACIDENTADA,VEGETACAO RALA E EDIFICACAO
DENSA
20026 | MAO-DE-OBRA DE AUXILIAR DE CALCULO TOPOGRAFICO, INCLUSIVE EN | H | 43.1739 | 21.21 | 0 | 915.7184
CARGOS SOCIAIS DESONERADOS
20032 | MAO-DE-OBRA DE AUXILIAR DE TOPOGRAFIA, INCLUSIVE ENCARGOS SO | H | 43.1739 | 17.65 | 0 | 762.0193
CIAIS DESONERADOS
20054 | MAO-DE-OBRA DE DESENHISTA A (DESENHO TOPOGRAFICO A PARTIR DE | H | 21.5061 | 32.01 | 0 | 688.4103
CADERNETAS), INCLUSIVE E ENCARGOS SOCIAIS DESONERADOS
20071 | MAO-DE-OBRA DE ENGENHEIRO OU ARQUITETO SENIOR, INCLUSIVE ENC | H | 6.468 | 195.25 | 0 | 1262.877
ARGOS SOCIAIS DESONERADOS
20132 | MAO-DE-OBRA DE SERVENTE DA CONSTRUCAO CIVIL, INCLUSIVE ENCAR | H | 71.148 | 16.75 | 0 | 1191.729
GOS SOCIAIS DESONERADOS
20149 | MAO-DE-OBRA DE TOPOGRAFO A (SERVICO DE CAMPO E ESCRIT.COM RE | H | 21.5061 | 32.01 | 0 | 688.4103
SPONSAB. DIRIGI-LOS), INCLUSIVE ENCARGOS SOCIAIS DESONERADOS
30465 | MICRO-ONIBUS,CAPACIDADE MINIMA 15 LUGARES,MOTOR DIESEL,INCLU | H | 17.9649 | 111.7184 | 0 | 2007.0099
SIVE MOTORISTA (CP)
30848 | ESTACAO TOTAL,COM PRECISAO ANGULAR DE 1"A 2",ALCANCE MINIMO | H | 57.4857 | 1.1343 | 0 | 65.206
DE 500M SEM PRISMA,EALCANCE MINIMO DE 3000M COM UM PRISMA
01.016.0011-0 | LEVANTAMENTO TOPOGRAFICO,PLANIALTIMETRICO E CADASTRAL,DE TER | HA |  | 6508.61
RENO DE OROGRAFIA NAO ACIDENTADA,VEGETACAO RALA E EDIFICACAO
MEDIA
01019 | MICRO-ONIBUS,CAPACIDADE MINIMA 15 LUGARES,MOTOR DIESEL,INCLU | H | 13.7653 | 115.2884 | 0 | 1586.9794
SIVE MOTORISTA (CP)
01858 | ESTACAO TOTAL,COM PRECISAO ANGULAR DE 1"A 2",ALCANCE MINIMO | H | 44.0475 | 1.1343 | 0 | 49.9631
DE 500M SEM PRISMA,EALCANCE MINIMO DE 3000M COM UM PRISMA
01950 | MAO-DE-OBRA DE TOPOGRAFO A (SERVICOS DE CAMPO E ESCRITORIO, | H | 16.4787 | 36.94 | 0 | 608.7232
COM RESPONSABILIDADEDE DIRIGI-LOS),INCLUSIVE ENCARGOS SOCIAI
01951 | MAO-DE-OBRA DE DESENHISTA A (DESENHO TOPOGRAFICO A PARTIR DE | H | 16.4787 | 36.94 | 0 | 608.7232
CADERNETAS), INCLUSIVE ENCARGOS SOCIAIS
01952 | MAO-DE-OBRA DE AUXILIAR DE CALCULO TOPOGRAFICO, INCLUSIVE EN | H | 33.0813 | 24.48 | 0 | 809.8302
CARGOS SOCIAIS
01985 | MAO-DE-OBRA DE ENGENHEIRO OU ARQUITETO SENIOR, INCLUSIVE ENC | H | 4.956 | 225.33 | 0 | 1116.7355
ARGOS SOCIAIS
01995 | MAO-DE-OBRA DE AUXILIAR DE TOPOGRAFIA, INCLUSIVE ENCARGOS SO | H | 33.0813 | 20.37 | 0 | 673.8661
CIAIS
01999 | MAO-DE-OBRA DE SERVENTE DA CONSTRUCAO CIVIL, INCLUSIVE ENCAR | H | 54.516 | 19.33 | 0 | 1053.7943
GOS SOCIAIS
01.016.0011-A | LEVANTAMENTO TOPOGRAFICO,PLANIALTIMETRICO E CADASTRAL,DE TER | HA |  | 5809.1
RENO DE OROGRAFIA NAO ACIDENTADA,VEGETACAO RALA E EDIFICACAO
MEDIA
20026 | MAO-DE-OBRA DE AUXILIAR DE CALCULO TOPOGRAFICO, INCLUSIVE EN | H | 33.0813 | 21.21 | 0 | 701.6544
CARGOS SOCIAIS DESONERADOS
20032 | MAO-DE-OBRA DE AUXILIAR DE TOPOGRAFIA, INCLUSIVE ENCARGOS SO | H | 33.0813 | 17.65 | 0 | 583.8849
CIAIS DESONERADOS
20054 | MAO-DE-OBRA DE DESENHISTA A (DESENHO TOPOGRAFICO A PARTIR DE | H | 16.4787 | 32.01 | 0 | 527.4832
CADERNETAS), INCLUSIVE E ENCARGOS SOCIAIS DESONERADOS
20071 | MAO-DE-OBRA DE ENGENHEIRO OU ARQUITETO SENIOR, INCLUSIVE ENC | H | 4.956 | 195.25 | 0 | 967.659
ARGOS SOCIAIS DESONERADOS
20132 | MAO-DE-OBRA DE SERVENTE DA CONSTRUCAO CIVIL, INCLUSIVE ENCAR | H | 54.516 | 16.75 | 0 | 913.143
GOS SOCIAIS DESONERADOS
20149 | MAO-DE-OBRA DE TOPOGRAFO A (SERVICO DE CAMPO E ESCRIT.COM RE | H | 16.4787 | 32.01 | 0 | 527.4832
SPONSAB. DIRIGI-LOS), INCLUSIVE ENCARGOS SOCIAIS DESONERADOS
30465 | MICRO-ONIBUS,CAPACIDADE MINIMA 15 LUGARES,MOTOR DIESEL,INCLU | H | 13.7653 | 111.7184 | 0 | 1537.8373
SIVE MOTORISTA (CP)
30848 | ESTACAO TOTAL,COM PRECISAO ANGULAR DE 1"A 2",ALCANCE MINIMO | H | 44.0475 | 1.1343 | 0 | 49.9631
DE 500M SEM PRISMA,EALCANCE MINIMO DE 3000M COM UM PRISMA
01.016.0012-0 | LEVANTAMENTO TOPOGRAFICO,PLANIALTIMETRICO E CADASTRAL,DE TER | HA |  | 5515.77
RENO DE OROGRAFIA NAO ACIDENTADA,VEGETACAO RALA E EDIFICACAO
LEVE
01019 | MICRO-ONIBUS,CAPACIDADE MINIMA 15 LUGARES,MOTOR DIESEL,INCLU | H | 11.6655 | 115.2884 | 0 | 1344.8968
SIVE MOTORISTA (CP)
01858 | ESTACAO TOTAL,COM PRECISAO ANGULAR DE 1"A 2",ALCANCE MINIMO | H | 37.3284 | 1.1343 | 0 | 42.3416
DE 500M SEM PRISMA,EALCANCE MINIMO DE 3000M COM UM PRISMA
01950 | MAO-DE-OBRA DE TOPOGRAFO A (SERVICOS DE CAMPO E ESCRITORIO, | H | 13.965 | 36.94 | 0 | 515.8671
COM RESPONSABILIDADEDE DIRIGI-LOS),INCLUSIVE ENCARGOS SOCIAI
01951 | MAO-DE-OBRA DE DESENHISTA A (DESENHO TOPOGRAFICO A PARTIR DE | H | 13.965 | 36.94 | 0 | 515.8671
CADERNETAS), INCLUSIVE ENCARGOS SOCIAIS
01952 | MAO-DE-OBRA DE AUXILIAR DE CALCULO TOPOGRAFICO, INCLUSIVE EN | H | 28.035 | 24.48 | 0 | 686.2968
CARGOS SOCIAIS
01985 | MAO-DE-OBRA DE ENGENHEIRO OU ARQUITETO SENIOR, INCLUSIVE ENC | H | 4.2 | 225.33 | 0 | 946.386
ARGOS SOCIAIS
01995 | MAO-DE-OBRA DE AUXILIAR DE TOPOGRAFIA, INCLUSIVE ENCARGOS SO | H | 28.035 | 20.37 | 0 | 571.073
CIAIS
01999 | MAO-DE-OBRA DE SERVENTE DA CONSTRUCAO CIVIL, INCLUSIVE ENCAR | H | 46.2 | 19.33 | 0 | 893.046
GOS SOCIAIS
01.016.0012-A | LEVANTAMENTO TOPOGRAFICO,PLANIALTIMETRICO E CADASTRAL,DE TER | HA |  | 4922.97
RENO DE OROGRAFIA NAO ACIDENTADA,VEGETACAO RALA E EDIFICACAO
LEVE
20026 | MAO-DE-OBRA DE AUXILIAR DE CALCULO TOPOGRAFICO, INCLUSIVE EN | H | 28.035 | 21.21 | 0 | 594.6224
CARGOS SOCIAIS DESONERADOS
20032 | MAO-DE-OBRA DE AUXILIAR DE TOPOGRAFIA, INCLUSIVE ENCARGOS SO | H | 28.035 | 17.65 | 0 | 494.8178
CIAIS DESONERADOS
20054 | MAO-DE-OBRA DE DESENHISTA A (DESENHO TOPOGRAFICO A PARTIR DE | H | 13.965 | 32.01 | 0 | 447.0197
CADERNETAS), INCLUSIVE E ENCARGOS SOCIAIS DESONERADOS
20071 | MAO-DE-OBRA DE ENGENHEIRO OU ARQUITETO SENIOR, INCLUSIVE ENC | H | 4.2 | 195.25 | 0 | 820.05
ARGOS SOCIAIS DESONERADOS
20132 | MAO-DE-OBRA DE SERVENTE DA CONSTRUCAO CIVIL, INCLUSIVE ENCAR | H | 46.2 | 16.75 | 0 | 773.85
GOS SOCIAIS DESONERADOS
20149 | MAO-DE-OBRA DE TOPOGRAFO A (SERVICO DE CAMPO E ESCRIT.COM RE | H | 13.965 | 32.01 | 0 | 447.0197
SPONSAB. DIRIGI-LOS), INCLUSIVE ENCARGOS SOCIAIS DESONERADOS
30465 | MICRO-ONIBUS,CAPACIDADE MINIMA 15 LUGARES,MOTOR DIESEL,INCLU | H | 11.6655 | 111.7184 | 0 | 1303.251
SIVE MOTORISTA (CP)
30848 | ESTACAO TOTAL,COM PRECISAO ANGULAR DE 1"A 2",ALCANCE MINIMO | H | 37.3284 | 1.1343 | 0 | 42.3416
DE 500M SEM PRISMA,EALCANCE MINIMO DE 3000M COM UM PRISMA
01.016.0020-0 | DETERMINACAO DE NORTE VERDADEIRO(N.V.)POR OBSERVACAO DIRETA | UN |  | 469.73
DE ALTURA DE SOL,PELO PROCESSO DAS DISTANCIAS ZENITAIS ABSOL
UTAS
01858 | ESTACAO TOTAL,COM PRECISAO ANGULAR DE 1"A 2",ALCANCE MINIMO | H | 4 | 1.1343 | 5 | 4.7641
DE 500M SEM PRISMA,EALCANCE MINIMO DE 3000M COM UM PRISMA
01915 | MAO-DE-OBRA DE ENGENHEIRO OU ARQUITETO JUNIOR, INCLUSIVE ENC | H | 0.5 | 112.66 | 0 | 56.33
ARGOS SOCIAIS
01950 | MAO-DE-OBRA DE TOPOGRAFO A (SERVICOS DE CAMPO E ESCRITORIO, | H | 4 | 36.94 | 0 | 147.76
COM RESPONSABILIDADEDE DIRIGI-LOS),INCLUSIVE ENCARGOS SOCIAI
01952 | MAO-DE-OBRA DE AUXILIAR DE CALCULO TOPOGRAFICO, INCLUSIVE EN | H | 4 | 24.48 | 0 | 97.92
CARGOS SOCIAIS
01995 | MAO-DE-OBRA DE AUXILIAR DE TOPOGRAFIA, INCLUSIVE ENCARGOS SO | H | 8 | 20.37 | 0 | 162.96
CIAIS
01.016.0020-A | DETERMINACAO DE NORTE VERDADEIRO(N.V.)POR OBSERVACAO DIRETA | UN |  | 407.65
DE ALTURA DE SOL,PELO PROCESSO DAS DISTANCIAS ZENITAIS ABSOL
UTAS
20026 | MAO-DE-OBRA DE AUXILIAR DE CALCULO TOPOGRAFICO, INCLUSIVE EN | H | 4 | 21.21 | 0 | 84.84
CARGOS SOCIAIS DESONERADOS
20032 | MAO-DE-OBRA DE AUXILIAR DE TOPOGRAFIA, INCLUSIVE ENCARGOS SO | H | 8 | 17.65 | 0 | 141.2
CIAIS DESONERADOS
20070 | MAO-DE-OBRA DE ENGENHEIRO OU ARQUITETO JUNIOR, INCLUSIVE ENC | H | 0.5 | 97.62 | 0 | 48.81
ARGOS SOCIAIS DESONERADOS
20149 | MAO-DE-OBRA DE TOPOGRAFO A (SERVICO DE CAMPO E ESCRIT.COM RE | H | 4 | 32.01 | 0 | 128.04
SPONSAB. DIRIGI-LOS), INCLUSIVE ENCARGOS SOCIAIS DESONERADOS
30848 | ESTACAO TOTAL,COM PRECISAO ANGULAR DE 1"A 2",ALCANCE MINIMO | H | 4 | 1.1343 | 5 | 4.7641
DE 500M SEM PRISMA,EALCANCE MINIMO DE 3000M COM UM PRISMA
01.016.0021-0 | IMPLANTACAO DE MARCO DE R.N.,EM CONCRETO COM TARUGO METALICO | UN |  | 256.72
,E DETERMINACAO DE SUA COTA POR TRANSPORTE DE COTA,DE R.N.JA
ESTABELECIDO.O CUSTO INCLUI ESTE TRANSPORTE ATE A DISTANCIA
DE 150,00M.ALEM DESTE CUSTO,PAGAR O NIVELAMENTO PELOS CODIG
OS 01.016.0050 A 01.016.0052
01949 | MAO-DE-OBRA DE NIVELADOR, INCLUSIVE ENCARGOS SOCIAIS | H | 2 | 26.73 | 0 | 53.46
01995 | MAO-DE-OBRA DE AUXILIAR DE TOPOGRAFIA, INCLUSIVE ENCARGOS SO | H | 4 | 20.37 | 0 | 81.48
CIAIS
01999 | MAO-DE-OBRA DE SERVENTE DA CONSTRUCAO CIVIL, INCLUSIVE ENCAR | H | 2 | 19.33 | 0 | 38.66
GOS SOCIAIS
03252 | NIVEL WILD-NA-Z | H | 2 | 0.3743 | 5 | 0.786
03259 | FORN. E COLOC. EM ENCOSTA DE MARCOS TOPOGRAFICOS DE CONCRETO | UN | 0.92 | 89.4996 | 0 | 82.3396
COM PINO DE REFERENCIA DE LATAO
01.016.0021-A | IMPLANTACAO DE MARCO DE R.N.,EM CONCRETO COM TARUGO METALICO | UN |  | 224.6
,E DETERMINACAO DE SUA COTA POR TRANSPORTE DE COTA,DE R.N.JA
ESTABELECIDO.O CUSTO INCLUI ESTE TRANSPORTE ATE A DISTANCIA
DE 150,00M.ALEM DESTE CUSTO,PAGAR O NIVELAMENTO PELOS CODIG
OS 01.016.0050 A 01.016.0052
20032 | MAO-DE-OBRA DE AUXILIAR DE TOPOGRAFIA, INCLUSIVE ENCARGOS SO | H | 4 | 17.65 | 0 | 70.6
CIAIS DESONERADOS
20108 | MAO-DE-OBRA DE NIVELADOR, INCLUSIVE ENCARGOS SOCIAIS DESONER | H | 2 | 23.16 | 0 | 46.32
ADOS
20132 | MAO-DE-OBRA DE SERVENTE DA CONSTRUCAO CIVIL, INCLUSIVE ENCAR | H | 2 | 16.75 | 0 | 33.5
GOS SOCIAIS DESONERADOS
30966 | NIVEL WILD-NA-Z | H | 2 | 0.3743 | 5 | 0.786
30967 | FORN. E COLOC. EM ENCOSTA DE MARCOS TOPOGRAFICOS DE CONCRETO | UN | 0.92 | 79.7796 | 0 | 73.3972
COM PINO DE REFERENCIA DE LATAO
01.016.0030-0 | LANCAMENTO DE LINHA POLIGONAL BASICA,COM PRECISAO DE FECHAME | KM |  | 2697.39
NTO RELATIVA A 1ª ORDEM,USANDO DISTANCIOMETRO ELETRONICO EM
TERRENO DE OROGRAFIA ACIDENTADA E VEGETACAO DENSA,PARA POLIG
ONAIS DE 2ª ORDEM TOMAR 85% DO CUSTO
01915 | MAO-DE-OBRA DE ENGENHEIRO OU ARQUITETO JUNIOR, INCLUSIVE ENC | H | 9.52 | 112.66 | 0 | 1072.5232
ARGOS SOCIAIS
01950 | MAO-DE-OBRA DE TOPOGRAFO A (SERVICOS DE CAMPO E ESCRITORIO, | H | 9.52 | 36.94 | 0 | 351.6688
COM RESPONSABILIDADEDE DIRIGI-LOS),INCLUSIVE ENCARGOS SOCIAI
01951 | MAO-DE-OBRA DE DESENHISTA A (DESENHO TOPOGRAFICO A PARTIR DE | H | 1.19 | 36.94 | 0 | 43.9586
CADERNETAS), INCLUSIVE ENCARGOS SOCIAIS
01952 | MAO-DE-OBRA DE AUXILIAR DE CALCULO TOPOGRAFICO, INCLUSIVE EN | H | 9.52 | 24.48 | 0 | 233.0496
CARGOS SOCIAIS
01995 | MAO-DE-OBRA DE AUXILIAR DE TOPOGRAFIA, INCLUSIVE ENCARGOS SO | H | 19.04 | 20.37 | 0 | 387.8448
CIAIS
01999 | MAO-DE-OBRA DE SERVENTE DA CONSTRUCAO CIVIL, INCLUSIVE ENCAR | H | 9.52 | 19.33 | 0 | 184.0216
GOS SOCIAIS
03251 | DISTANCIOMETRO ELETRONICO ACOPLADO A TEODOLITO | H | 9.52 | 3.4029 | 0 | 32.3956
03259 | FORN. E COLOC. EM ENCOSTA DE MARCOS TOPOGRAFICOS DE CONCRETO | UN | 4.3792 | 89.4996 | 0 | 391.9366
COM PINO DE REFERENCIA DE LATAO
01.016.0030-A | LANCAMENTO DE LINHA POLIGONAL BASICA,COM PRECISAO DE FECHAME | KM |  | 2351.37
NTO RELATIVA A 1ª ORDEM,USANDO DISTANCIOMETRO ELETRONICO EM
TERRENO DE OROGRAFIA ACIDENTADA E VEGETACAO DENSA,PARA POLIG
ONAIS DE 2ª ORDEM TOMAR 85% DO CUSTO
20026 | MAO-DE-OBRA DE AUXILIAR DE CALCULO TOPOGRAFICO, INCLUSIVE EN | H | 9.52 | 21.21 | 0 | 201.9192
CARGOS SOCIAIS DESONERADOS
20032 | MAO-DE-OBRA DE AUXILIAR DE TOPOGRAFIA, INCLUSIVE ENCARGOS SO | H | 19.04 | 17.65 | 0 | 336.056
CIAIS DESONERADOS
20054 | MAO-DE-OBRA DE DESENHISTA A (DESENHO TOPOGRAFICO A PARTIR DE | H | 1.19 | 32.01 | 0 | 38.0919
CADERNETAS), INCLUSIVE E ENCARGOS SOCIAIS DESONERADOS
20070 | MAO-DE-OBRA DE ENGENHEIRO OU ARQUITETO JUNIOR, INCLUSIVE ENC | H | 9.52 | 97.62 | 0 | 929.3424
ARGOS SOCIAIS DESONERADOS
20132 | MAO-DE-OBRA DE SERVENTE DA CONSTRUCAO CIVIL, INCLUSIVE ENCAR | H | 9.52 | 16.75 | 0 | 159.46
GOS SOCIAIS DESONERADOS
20149 | MAO-DE-OBRA DE TOPOGRAFO A (SERVICO DE CAMPO E ESCRIT.COM RE | H | 9.52 | 32.01 | 0 | 304.7352
SPONSAB. DIRIGI-LOS), INCLUSIVE ENCARGOS SOCIAIS DESONERADOS
30965 | DISTANCIOMETRO ELETRONICO ACOPLADO A TEODOLITO | H | 9.52 | 3.4029 | 0 | 32.3956
30967 | FORN. E COLOC. EM ENCOSTA DE MARCOS TOPOGRAFICOS DE CONCRETO | UN | 4.3792 | 79.7796 | 0 | 349.3708
COM PINO DE REFERENCIA DE LATAO
01.016.0031-0 | LANCAMENTO DE LINHA POLIGONAL BASICA,COM PRECISAO DE FECHAME | KM |  | 1620.7
NTO RELATIVA A 1ª ORDEM,USANDO DISTANCIOMETRO ELETRONICO EM
TERRENO DE OROGRAFIA ACIDENTADA E VEGETACAO RALA,PARA POLIGO
NAIS DE 2ª ORDEM TOMAR 85% DO CUSTO
01915 | MAO-DE-OBRA DE ENGENHEIRO OU ARQUITETO JUNIOR, INCLUSIVE ENC | H | 5.72 | 112.66 | 0 | 644.4152
ARGOS SOCIAIS
01950 | MAO-DE-OBRA DE TOPOGRAFO A (SERVICOS DE CAMPO E ESCRITORIO, | H | 5.72 | 36.94 | 0 | 211.2968
COM RESPONSABILIDADEDE DIRIGI-LOS),INCLUSIVE ENCARGOS SOCIAI
01951 | MAO-DE-OBRA DE DESENHISTA A (DESENHO TOPOGRAFICO A PARTIR DE | H | 0.715 | 36.94 | 0 | 26.4121
CADERNETAS), INCLUSIVE ENCARGOS SOCIAIS
01952 | MAO-DE-OBRA DE AUXILIAR DE CALCULO TOPOGRAFICO, INCLUSIVE EN | H | 5.72 | 24.48 | 0 | 140.0256
CARGOS SOCIAIS
01995 | MAO-DE-OBRA DE AUXILIAR DE TOPOGRAFIA, INCLUSIVE ENCARGOS SO | H | 11.44 | 20.37 | 0 | 233.0328
CIAIS
01999 | MAO-DE-OBRA DE SERVENTE DA CONSTRUCAO CIVIL, INCLUSIVE ENCAR | H | 5.72 | 19.33 | 0 | 110.5676
GOS SOCIAIS
03251 | DISTANCIOMETRO ELETRONICO ACOPLADO A TEODOLITO | H | 5.72 | 3.4029 | 0 | 19.4646
03259 | FORN. E COLOC. EM ENCOSTA DE MARCOS TOPOGRAFICOS DE CONCRETO | UN | 2.6312 | 89.4996 | 0 | 235.4913
COM PINO DE REFERENCIA DE LATAO
01.016.0031-A | LANCAMENTO DE LINHA POLIGONAL BASICA,COM PRECISAO DE FECHAME | KM |  | 1412.79
NTO RELATIVA A 1ª ORDEM,USANDO DISTANCIOMETRO ELETRONICO EM
TERRENO DE OROGRAFIA ACIDENTADA E VEGETACAO RALA,PARA POLIGO
NAIS DE 2ª ORDEM TOMAR 85% DO CUSTO
20026 | MAO-DE-OBRA DE AUXILIAR DE CALCULO TOPOGRAFICO, INCLUSIVE EN | H | 5.72 | 21.21 | 0 | 121.3212
CARGOS SOCIAIS DESONERADOS
20032 | MAO-DE-OBRA DE AUXILIAR DE TOPOGRAFIA, INCLUSIVE ENCARGOS SO | H | 11.44 | 17.65 | 0 | 201.916
CIAIS DESONERADOS
20054 | MAO-DE-OBRA DE DESENHISTA A (DESENHO TOPOGRAFICO A PARTIR DE | H | 0.715 | 32.01 | 0 | 22.8872
CADERNETAS), INCLUSIVE E ENCARGOS SOCIAIS DESONERADOS
20070 | MAO-DE-OBRA DE ENGENHEIRO OU ARQUITETO JUNIOR, INCLUSIVE ENC | H | 5.72 | 97.62 | 0 | 558.3864
ARGOS SOCIAIS DESONERADOS
20132 | MAO-DE-OBRA DE SERVENTE DA CONSTRUCAO CIVIL, INCLUSIVE ENCAR | H | 5.72 | 16.75 | 0 | 95.81
GOS SOCIAIS DESONERADOS
20149 | MAO-DE-OBRA DE TOPOGRAFO A (SERVICO DE CAMPO E ESCRIT.COM RE | H | 5.72 | 32.01 | 0 | 183.0972
SPONSAB. DIRIGI-LOS), INCLUSIVE ENCARGOS SOCIAIS DESONERADOS
30965 | DISTANCIOMETRO ELETRONICO ACOPLADO A TEODOLITO | H | 5.72 | 3.4029 | 0 | 19.4646
30967 | FORN. E COLOC. EM ENCOSTA DE MARCOS TOPOGRAFICOS DE CONCRETO | UN | 2.6312 | 79.7796 | 0 | 209.9161
COM PINO DE REFERENCIA DE LATAO
01.016.0032-0 | LANCAMENTO DE LINHA POLIGONAL BASICA,COM PRECISAO DE FECHAME | KM |  | 1892.71
NTO RELATIVA A 1ª ORDEM,USANDO DISTANCIOMETRO ELETRONICO EM
TERRENO DE OROGRAFIA NAO ACIDENTADA E VEGETACAO DENSA,PARA
POLIGONAIS DE 2ª ORDEM TOMAR 85% DO CUSTO
01915 | MAO-DE-OBRA DE ENGENHEIRO OU ARQUITETO JUNIOR, INCLUSIVE ENC | H | 6.68 | 112.66 | 0 | 752.5688
ARGOS SOCIAIS
01950 | MAO-DE-OBRA DE TOPOGRAFO A (SERVICOS DE CAMPO E ESCRITORIO, | H | 6.68 | 36.94 | 0 | 246.7592
COM RESPONSABILIDADEDE DIRIGI-LOS),INCLUSIVE ENCARGOS SOCIAI
01951 | MAO-DE-OBRA DE DESENHISTA A (DESENHO TOPOGRAFICO A PARTIR DE | H | 0.835 | 36.94 | 0 | 30.8449
CADERNETAS), INCLUSIVE ENCARGOS SOCIAIS
01952 | MAO-DE-OBRA DE AUXILIAR DE CALCULO TOPOGRAFICO, INCLUSIVE EN | H | 6.68 | 24.48 | 0 | 163.5264
CARGOS SOCIAIS
01995 | MAO-DE-OBRA DE AUXILIAR DE TOPOGRAFIA, INCLUSIVE ENCARGOS SO | H | 13.36 | 20.37 | 0 | 272.1432
CIAIS
01999 | MAO-DE-OBRA DE SERVENTE DA CONSTRUCAO CIVIL, INCLUSIVE ENCAR | H | 6.68 | 19.33 | 0 | 129.1244
GOS SOCIAIS
03251 | DISTANCIOMETRO ELETRONICO ACOPLADO A TEODOLITO | H | 6.68 | 3.4029 | 0 | 22.7314
03259 | FORN. E COLOC. EM ENCOSTA DE MARCOS TOPOGRAFICOS DE CONCRETO | UN | 3.0728 | 89.4996 | 0 | 275.0144
COM PINO DE REFERENCIA DE LATAO
01.016.0032-A | LANCAMENTO DE LINHA POLIGONAL BASICA,COM PRECISAO DE FECHAME | KM |  | 1649.91
NTO RELATIVA A 1ª ORDEM,USANDO DISTANCIOMETRO ELETRONICO EM
TERRENO DE OROGRAFIA NAO ACIDENTADA E VEGETACAO DENSA,PARA
POLIGONAIS DE 2ª ORDEM TOMAR 85% DO CUSTO
20026 | MAO-DE-OBRA DE AUXILIAR DE CALCULO TOPOGRAFICO, INCLUSIVE EN | H | 6.68 | 21.21 | 0 | 141.6828
CARGOS SOCIAIS DESONERADOS
20032 | MAO-DE-OBRA DE AUXILIAR DE TOPOGRAFIA, INCLUSIVE ENCARGOS SO | H | 13.36 | 17.65 | 0 | 235.804
CIAIS DESONERADOS
20054 | MAO-DE-OBRA DE DESENHISTA A (DESENHO TOPOGRAFICO A PARTIR DE | H | 0.835 | 32.01 | 0 | 26.7284
CADERNETAS), INCLUSIVE E ENCARGOS SOCIAIS DESONERADOS
20070 | MAO-DE-OBRA DE ENGENHEIRO OU ARQUITETO JUNIOR, INCLUSIVE ENC | H | 6.68 | 97.62 | 0 | 652.1016
ARGOS SOCIAIS DESONERADOS
20132 | MAO-DE-OBRA DE SERVENTE DA CONSTRUCAO CIVIL, INCLUSIVE ENCAR | H | 6.68 | 16.75 | 0 | 111.89
GOS SOCIAIS DESONERADOS
20149 | MAO-DE-OBRA DE TOPOGRAFO A (SERVICO DE CAMPO E ESCRIT.COM RE | H | 6.68 | 32.01 | 0 | 213.8268
SPONSAB. DIRIGI-LOS), INCLUSIVE ENCARGOS SOCIAIS DESONERADOS
30965 | DISTANCIOMETRO ELETRONICO ACOPLADO A TEODOLITO | H | 6.68 | 3.4029 | 0 | 22.7314
30967 | FORN. E COLOC. EM ENCOSTA DE MARCOS TOPOGRAFICOS DE CONCRETO | UN | 3.0728 | 79.7796 | 0 | 245.1468
COM PINO DE REFERENCIA DE LATAO
01.016.0033-0 | LANCAMENTO DE LINHA POLIGONAL BASICA,COM PRECISAO DE FECHAME | KM |  | 1133.36
NTO RELATIVA A 1ª ORDEM,USANDO DISTANCIOMETRO ELETRONICO EM
TERRENO DE OROGRAFIA NAO ACIDENTADA E VEGETACAO RALA,PARA
POLIGONAIS DE 2ª ORDEM TOMAR 85% DO CUSTO
01915 | MAO-DE-OBRA DE ENGENHEIRO OU ARQUITETO JUNIOR, INCLUSIVE ENC | H | 4 | 112.66 | 0 | 450.64
ARGOS SOCIAIS
01950 | MAO-DE-OBRA DE TOPOGRAFO A (SERVICOS DE CAMPO E ESCRITORIO, | H | 4 | 36.94 | 0 | 147.76
COM RESPONSABILIDADEDE DIRIGI-LOS),INCLUSIVE ENCARGOS SOCIAI
01951 | MAO-DE-OBRA DE DESENHISTA A (DESENHO TOPOGRAFICO A PARTIR DE | H | 0.5 | 36.94 | 0 | 18.47
CADERNETAS), INCLUSIVE ENCARGOS SOCIAIS
01952 | MAO-DE-OBRA DE AUXILIAR DE CALCULO TOPOGRAFICO, INCLUSIVE EN | H | 4 | 24.48 | 0 | 97.92
CARGOS SOCIAIS
01995 | MAO-DE-OBRA DE AUXILIAR DE TOPOGRAFIA, INCLUSIVE ENCARGOS SO | H | 8 | 20.37 | 0 | 162.96
CIAIS
01999 | MAO-DE-OBRA DE SERVENTE DA CONSTRUCAO CIVIL, INCLUSIVE ENCAR | H | 4 | 19.33 | 0 | 77.32
GOS SOCIAIS
03251 | DISTANCIOMETRO ELETRONICO ACOPLADO A TEODOLITO | H | 4 | 3.4029 | 0 | 13.6116
03259 | FORN. E COLOC. EM ENCOSTA DE MARCOS TOPOGRAFICOS DE CONCRETO | UN | 1.84 | 89.4996 | 0 | 164.6793
COM PINO DE REFERENCIA DE LATAO
01.016.0033-A | LANCAMENTO DE LINHA POLIGONAL BASICA,COM PRECISAO DE FECHAME | KM |  | 987.97
NTO RELATIVA A 1ª ORDEM,USANDO DISTANCIOMETRO ELETRONICO EM
TERRENO DE OROGRAFIA NAO ACIDENTADA E VEGETACAO RALA,PARA
POLIGONAIS DE 2ª ORDEM TOMAR 85% DO CUSTO
20026 | MAO-DE-OBRA DE AUXILIAR DE CALCULO TOPOGRAFICO, INCLUSIVE EN | H | 4 | 21.21 | 0 | 84.84
CARGOS SOCIAIS DESONERADOS
20032 | MAO-DE-OBRA DE AUXILIAR DE TOPOGRAFIA, INCLUSIVE ENCARGOS SO | H | 8 | 17.65 | 0 | 141.2
CIAIS DESONERADOS
20054 | MAO-DE-OBRA DE DESENHISTA A (DESENHO TOPOGRAFICO A PARTIR DE | H | 0.5 | 32.01 | 0 | 16.005
CADERNETAS), INCLUSIVE E ENCARGOS SOCIAIS DESONERADOS
20070 | MAO-DE-OBRA DE ENGENHEIRO OU ARQUITETO JUNIOR, INCLUSIVE ENC | H | 4 | 97.62 | 0 | 390.48
ARGOS SOCIAIS DESONERADOS
20132 | MAO-DE-OBRA DE SERVENTE DA CONSTRUCAO CIVIL, INCLUSIVE ENCAR | H | 4 | 16.75 | 0 | 67
GOS SOCIAIS DESONERADOS
20149 | MAO-DE-OBRA DE TOPOGRAFO A (SERVICO DE CAMPO E ESCRIT.COM RE | H | 4 | 32.01 | 0 | 128.04
SPONSAB. DIRIGI-LOS), INCLUSIVE ENCARGOS SOCIAIS DESONERADOS
30965 | DISTANCIOMETRO ELETRONICO ACOPLADO A TEODOLITO | H | 4 | 3.4029 | 0 | 13.6116
30967 | FORN. E COLOC. EM ENCOSTA DE MARCOS TOPOGRAFICOS DE CONCRETO | UN | 1.84 | 79.7796 | 0 | 146.7945
COM PINO DE REFERENCIA DE LATAO
01.016.0034-0 | LANCAMENTO DE LINHA POLIGONAL,COM PRECISAO DE FECHAMENTO REL | KM |  | 2157.92
ATIVO A 3ª ORDEM,EM TERRENO DE OROGRAFIA ACIDENTADA E VEGETA
CAO DENSA
01915 | MAO-DE-OBRA DE ENGENHEIRO OU ARQUITETO JUNIOR, INCLUSIVE ENC | H | 7.616 | 112.66 | 0 | 858.0186
ARGOS SOCIAIS
01950 | MAO-DE-OBRA DE TOPOGRAFO A (SERVICOS DE CAMPO E ESCRITORIO, | H | 7.616 | 36.94 | 0 | 281.335
COM RESPONSABILIDADEDE DIRIGI-LOS),INCLUSIVE ENCARGOS SOCIAI
01951 | MAO-DE-OBRA DE DESENHISTA A (DESENHO TOPOGRAFICO A PARTIR DE | H | 0.952 | 36.94 | 0 | 35.1669
CADERNETAS), INCLUSIVE ENCARGOS SOCIAIS
01952 | MAO-DE-OBRA DE AUXILIAR DE CALCULO TOPOGRAFICO, INCLUSIVE EN | H | 7.616 | 24.48 | 0 | 186.4397
CARGOS SOCIAIS
01995 | MAO-DE-OBRA DE AUXILIAR DE TOPOGRAFIA, INCLUSIVE ENCARGOS SO | H | 15.232 | 20.37 | 0 | 310.2758
CIAIS
01999 | MAO-DE-OBRA DE SERVENTE DA CONSTRUCAO CIVIL, INCLUSIVE ENCAR | H | 7.616 | 19.33 | 0 | 147.2173
GOS SOCIAIS
03251 | DISTANCIOMETRO ELETRONICO ACOPLADO A TEODOLITO | H | 7.616 | 3.4029 | 0 | 25.9165
03259 | FORN. E COLOC. EM ENCOSTA DE MARCOS TOPOGRAFICOS DE CONCRETO | UN | 3.5034 | 89.4996 | 0 | 313.5529
COM PINO DE REFERENCIA DE LATAO
01.016.0034-A | LANCAMENTO DE LINHA POLIGONAL,COM PRECISAO DE FECHAMENTO REL | KM |  | 1881.09
ATIVO A 3ª ORDEM,EM TERRENO DE OROGRAFIA ACIDENTADA E VEGETA
CAO DENSA
20026 | MAO-DE-OBRA DE AUXILIAR DE CALCULO TOPOGRAFICO, INCLUSIVE EN | H | 7.616 | 21.21 | 0 | 161.5354
CARGOS SOCIAIS DESONERADOS
20032 | MAO-DE-OBRA DE AUXILIAR DE TOPOGRAFIA, INCLUSIVE ENCARGOS SO | H | 15.232 | 17.65 | 0 | 268.8448
CIAIS DESONERADOS
20054 | MAO-DE-OBRA DE DESENHISTA A (DESENHO TOPOGRAFICO A PARTIR DE | H | 0.952 | 32.01 | 0 | 30.4735
CADERNETAS), INCLUSIVE E ENCARGOS SOCIAIS DESONERADOS
20070 | MAO-DE-OBRA DE ENGENHEIRO OU ARQUITETO JUNIOR, INCLUSIVE ENC | H | 7.616 | 97.62 | 0 | 743.4739
ARGOS SOCIAIS DESONERADOS
20132 | MAO-DE-OBRA DE SERVENTE DA CONSTRUCAO CIVIL, INCLUSIVE ENCAR | H | 7.616 | 16.75 | 0 | 127.568
GOS SOCIAIS DESONERADOS
20149 | MAO-DE-OBRA DE TOPOGRAFO A (SERVICO DE CAMPO E ESCRIT.COM RE | H | 7.616 | 32.01 | 0 | 243.7882
SPONSAB. DIRIGI-LOS), INCLUSIVE ENCARGOS SOCIAIS DESONERADOS
30965 | DISTANCIOMETRO ELETRONICO ACOPLADO A TEODOLITO | H | 7.616 | 3.4029 | 0 | 25.9165
30967 | FORN. E COLOC. EM ENCOSTA DE MARCOS TOPOGRAFICOS DE CONCRETO | UN | 3.5034 | 79.7796 | 0 | 279.4999
COM PINO DE REFERENCIA DE LATAO
01.016.0035-0 | LANCAMENTO DE LINHA POLIGONAL,COM PRECISAO DE FECHAMENTO REL | KM |  | 1296.56
ATIVO A 3ª ORDEM,EM TERRENO DE OROGRAFIA ACIDENTADA E VEGETA
CAO RALA
01915 | MAO-DE-OBRA DE ENGENHEIRO OU ARQUITETO JUNIOR, INCLUSIVE ENC | H | 4.576 | 112.66 | 0 | 515.5322
ARGOS SOCIAIS
01950 | MAO-DE-OBRA DE TOPOGRAFO A (SERVICOS DE CAMPO E ESCRITORIO, | H | 4.576 | 36.94 | 0 | 169.0374
COM RESPONSABILIDADEDE DIRIGI-LOS),INCLUSIVE ENCARGOS SOCIAI
01951 | MAO-DE-OBRA DE DESENHISTA A (DESENHO TOPOGRAFICO A PARTIR DE | H | 0.572 | 36.94 | 0 | 21.1297
CADERNETAS), INCLUSIVE ENCARGOS SOCIAIS
01952 | MAO-DE-OBRA DE AUXILIAR DE CALCULO TOPOGRAFICO, INCLUSIVE EN | H | 4.576 | 24.48 | 0 | 112.0205
CARGOS SOCIAIS
01995 | MAO-DE-OBRA DE AUXILIAR DE TOPOGRAFIA, INCLUSIVE ENCARGOS SO | H | 9.152 | 20.37 | 0 | 186.4262
CIAIS
01999 | MAO-DE-OBRA DE SERVENTE DA CONSTRUCAO CIVIL, INCLUSIVE ENCAR | H | 4.576 | 19.33 | 0 | 88.4541
GOS SOCIAIS
03251 | DISTANCIOMETRO ELETRONICO ACOPLADO A TEODOLITO | H | 4.576 | 3.4029 | 0 | 15.5717
03259 | FORN. E COLOC. EM ENCOSTA DE MARCOS TOPOGRAFICOS DE CONCRETO | UN | 2.105 | 89.4996 | 0 | 188.3967
COM PINO DE REFERENCIA DE LATAO
01.016.0035-A | LANCAMENTO DE LINHA POLIGONAL,COM PRECISAO DE FECHAMENTO REL | KM |  | 1130.24
ATIVO A 3ª ORDEM,EM TERRENO DE OROGRAFIA ACIDENTADA E VEGETA
CAO RALA
20026 | MAO-DE-OBRA DE AUXILIAR DE CALCULO TOPOGRAFICO, INCLUSIVE EN | H | 4.576 | 21.21 | 0 | 97.057
CARGOS SOCIAIS DESONERADOS
20032 | MAO-DE-OBRA DE AUXILIAR DE TOPOGRAFIA, INCLUSIVE ENCARGOS SO | H | 9.152 | 17.65 | 0 | 161.5328
CIAIS DESONERADOS
20054 | MAO-DE-OBRA DE DESENHISTA A (DESENHO TOPOGRAFICO A PARTIR DE | H | 0.572 | 32.01 | 0 | 18.3097
CADERNETAS), INCLUSIVE E ENCARGOS SOCIAIS DESONERADOS
20070 | MAO-DE-OBRA DE ENGENHEIRO OU ARQUITETO JUNIOR, INCLUSIVE ENC | H | 4.576 | 97.62 | 0 | 446.7091
ARGOS SOCIAIS DESONERADOS
20132 | MAO-DE-OBRA DE SERVENTE DA CONSTRUCAO CIVIL, INCLUSIVE ENCAR | H | 4.576 | 16.75 | 0 | 76.648
GOS SOCIAIS DESONERADOS
20149 | MAO-DE-OBRA DE TOPOGRAFO A (SERVICO DE CAMPO E ESCRIT.COM RE | H | 4.576 | 32.01 | 0 | 146.4778
SPONSAB. DIRIGI-LOS), INCLUSIVE ENCARGOS SOCIAIS DESONERADOS
30965 | DISTANCIOMETRO ELETRONICO ACOPLADO A TEODOLITO | H | 4.576 | 3.4029 | 0 | 15.5717
30967 | FORN. E COLOC. EM ENCOSTA DE MARCOS TOPOGRAFICOS DE CONCRETO | UN | 2.105 | 79.7796 | 0 | 167.9361
COM PINO DE REFERENCIA DE LATAO
01.016.0036-0 | LANCAMENTO DE LINHA POLIGONAL,COM PRECISAO DE FECHAMENTO REL | KM |  | 1514.16
ATIVO A 3ª ORDEM,EM TERRENO DE OROGRAFIA NAO ACIDENTADA E VE
GETACAO DENSA
01915 | MAO-DE-OBRA DE ENGENHEIRO OU ARQUITETO JUNIOR, INCLUSIVE ENC | H | 5.344 | 112.66 | 0 | 602.055
ARGOS SOCIAIS
01950 | MAO-DE-OBRA DE TOPOGRAFO A (SERVICOS DE CAMPO E ESCRITORIO, | H | 5.344 | 36.94 | 0 | 197.4074
COM RESPONSABILIDADEDE DIRIGI-LOS),INCLUSIVE ENCARGOS SOCIAI
01951 | MAO-DE-OBRA DE DESENHISTA A (DESENHO TOPOGRAFICO A PARTIR DE | H | 0.668 | 36.94 | 0 | 24.6759
CADERNETAS), INCLUSIVE ENCARGOS SOCIAIS
01952 | MAO-DE-OBRA DE AUXILIAR DE CALCULO TOPOGRAFICO, INCLUSIVE EN | H | 5.344 | 24.48 | 0 | 130.8211
CARGOS SOCIAIS
01995 | MAO-DE-OBRA DE AUXILIAR DE TOPOGRAFIA, INCLUSIVE ENCARGOS SO | H | 10.688 | 20.37 | 0 | 217.7146
CIAIS
01999 | MAO-DE-OBRA DE SERVENTE DA CONSTRUCAO CIVIL, INCLUSIVE ENCAR | H | 5.344 | 19.33 | 0 | 103.2995
GOS SOCIAIS
03251 | DISTANCIOMETRO ELETRONICO ACOPLADO A TEODOLITO | H | 5.344 | 3.4029 | 0 | 18.1851
03259 | FORN. E COLOC. EM ENCOSTA DE MARCOS TOPOGRAFICOS DE CONCRETO | UN | 2.4582 | 89.4996 | 0 | 220.0079
COM PINO DE REFERENCIA DE LATAO
01.016.0036-A | LANCAMENTO DE LINHA POLIGONAL,COM PRECISAO DE FECHAMENTO REL | KM |  | 1319.92
ATIVO A 3ª ORDEM,EM TERRENO DE OROGRAFIA NAO ACIDENTADA E VE
GETACAO DENSA
20026 | MAO-DE-OBRA DE AUXILIAR DE CALCULO TOPOGRAFICO, INCLUSIVE EN | H | 5.344 | 21.21 | 0 | 113.3462
CARGOS SOCIAIS DESONERADOS
20032 | MAO-DE-OBRA DE AUXILIAR DE TOPOGRAFIA, INCLUSIVE ENCARGOS SO | H | 10.688 | 17.65 | 0 | 188.6432
CIAIS DESONERADOS
20054 | MAO-DE-OBRA DE DESENHISTA A (DESENHO TOPOGRAFICO A PARTIR DE | H | 0.668 | 32.01 | 0 | 21.3827
CADERNETAS), INCLUSIVE E ENCARGOS SOCIAIS DESONERADOS
20070 | MAO-DE-OBRA DE ENGENHEIRO OU ARQUITETO JUNIOR, INCLUSIVE ENC | H | 5.344 | 97.62 | 0 | 521.6813
ARGOS SOCIAIS DESONERADOS
20132 | MAO-DE-OBRA DE SERVENTE DA CONSTRUCAO CIVIL, INCLUSIVE ENCAR | H | 5.344 | 16.75 | 0 | 89.512
GOS SOCIAIS DESONERADOS
20149 | MAO-DE-OBRA DE TOPOGRAFO A (SERVICO DE CAMPO E ESCRIT.COM RE | H | 5.344 | 32.01 | 0 | 171.0614
SPONSAB. DIRIGI-LOS), INCLUSIVE ENCARGOS SOCIAIS DESONERADOS
30965 | DISTANCIOMETRO ELETRONICO ACOPLADO A TEODOLITO | H | 5.344 | 3.4029 | 0 | 18.1851
30967 | FORN. E COLOC. EM ENCOSTA DE MARCOS TOPOGRAFICOS DE CONCRETO | UN | 2.4582 | 79.7796 | 0 | 196.1142
COM PINO DE REFERENCIA DE LATAO
01.016.0037-0 | LANCAMENTO DE LINHA POLIGONAL,COM PRECISAO DE FECHAMENTO REL | KM |  | 906.68
ATIVO A 3ª ORDEM,EM TERRENO DE OROGRAFIA NAO ACIDENTADA E VE
GETACAO RALA
01915 | MAO-DE-OBRA DE ENGENHEIRO OU ARQUITETO JUNIOR, INCLUSIVE ENC | H | 3.2 | 112.66 | 0 | 360.512
ARGOS SOCIAIS
01950 | MAO-DE-OBRA DE TOPOGRAFO A (SERVICOS DE CAMPO E ESCRITORIO, | H | 3.2 | 36.94 | 0 | 118.208
COM RESPONSABILIDADEDE DIRIGI-LOS),INCLUSIVE ENCARGOS SOCIAI
01951 | MAO-DE-OBRA DE DESENHISTA A (DESENHO TOPOGRAFICO A PARTIR DE | H | 0.4 | 36.94 | 0 | 14.776
CADERNETAS), INCLUSIVE ENCARGOS SOCIAIS
01952 | MAO-DE-OBRA DE AUXILIAR DE CALCULO TOPOGRAFICO, INCLUSIVE EN | H | 3.2 | 24.48 | 0 | 78.336
CARGOS SOCIAIS
01995 | MAO-DE-OBRA DE AUXILIAR DE TOPOGRAFIA, INCLUSIVE ENCARGOS SO | H | 6.4 | 20.37 | 0 | 130.368
CIAIS
01999 | MAO-DE-OBRA DE SERVENTE DA CONSTRUCAO CIVIL, INCLUSIVE ENCAR | H | 3.2 | 19.33 | 0 | 61.856
GOS SOCIAIS
03251 | DISTANCIOMETRO ELETRONICO ACOPLADO A TEODOLITO | H | 3.2 | 3.4029 | 0 | 10.8893
03259 | FORN. E COLOC. EM ENCOSTA DE MARCOS TOPOGRAFICOS DE CONCRETO | UN | 1.472 | 89.4996 | 0 | 131.7434
COM PINO DE REFERENCIA DE LATAO
01.016.0037-A | LANCAMENTO DE LINHA POLIGONAL,COM PRECISAO DE FECHAMENTO REL | KM |  | 790.37
ATIVO A 3ª ORDEM,EM TERRENO DE OROGRAFIA NAO ACIDENTADA E VE
GETACAO RALA
20026 | MAO-DE-OBRA DE AUXILIAR DE CALCULO TOPOGRAFICO, INCLUSIVE EN | H | 3.2 | 21.21 | 0 | 67.872
CARGOS SOCIAIS DESONERADOS
20032 | MAO-DE-OBRA DE AUXILIAR DE TOPOGRAFIA, INCLUSIVE ENCARGOS SO | H | 6.4 | 17.65 | 0 | 112.96
CIAIS DESONERADOS
20054 | MAO-DE-OBRA DE DESENHISTA A (DESENHO TOPOGRAFICO A PARTIR DE | H | 0.4 | 32.01 | 0 | 12.804
CADERNETAS), INCLUSIVE E ENCARGOS SOCIAIS DESONERADOS
20070 | MAO-DE-OBRA DE ENGENHEIRO OU ARQUITETO JUNIOR, INCLUSIVE ENC | H | 3.2 | 97.62 | 0 | 312.384
ARGOS SOCIAIS DESONERADOS
20132 | MAO-DE-OBRA DE SERVENTE DA CONSTRUCAO CIVIL, INCLUSIVE ENCAR | H | 3.2 | 16.75 | 0 | 53.6
GOS SOCIAIS DESONERADOS
20149 | MAO-DE-OBRA DE TOPOGRAFO A (SERVICO DE CAMPO E ESCRIT.COM RE | H | 3.2 | 32.01 | 0 | 102.432
SPONSAB. DIRIGI-LOS), INCLUSIVE ENCARGOS SOCIAIS DESONERADOS
30965 | DISTANCIOMETRO ELETRONICO ACOPLADO A TEODOLITO | H | 3.2 | 3.4029 | 0 | 10.8893
30967 | FORN. E COLOC. EM ENCOSTA DE MARCOS TOPOGRAFICOS DE CONCRETO | UN | 1.472 | 79.7796 | 0 | 117.4356
COM PINO DE REFERENCIA DE LATAO
01.016.0050-0 | NIVELAMENTO E CONTRANIVELAMENTO DE LINHA TOPOGRAFICA,EM TERR | KM |  | 1882.92
ENO DE OROGRAFIA ACIDENTADA.O CUSTO INCLUI O DESENHO EM ESCA
LA 1:2000(H) OU 1:1000(H) E 1:200(V) OU 1:100(V)
01915 | MAO-DE-OBRA DE ENGENHEIRO OU ARQUITETO JUNIOR, INCLUSIVE ENC | H | 2.015 | 112.66 | 0 | 227.0099
ARGOS SOCIAIS
01949 | MAO-DE-OBRA DE NIVELADOR, INCLUSIVE ENCARGOS SOCIAIS | H | 10.075 | 26.73 | 0 | 269.3048
01951 | MAO-DE-OBRA DE DESENHISTA A (DESENHO TOPOGRAFICO A PARTIR DE | H | 2.015 | 36.94 | 0 | 74.4341
CADERNETAS), INCLUSIVE ENCARGOS SOCIAIS
01952 | MAO-DE-OBRA DE AUXILIAR DE CALCULO TOPOGRAFICO, INCLUSIVE EN | H | 4.03 | 24.48 | 0 | 98.6544
CARGOS SOCIAIS
01995 | MAO-DE-OBRA DE AUXILIAR DE TOPOGRAFIA, INCLUSIVE ENCARGOS SO | H | 40.3 | 20.37 | 0 | 820.911
CIAIS
01999 | MAO-DE-OBRA DE SERVENTE DA CONSTRUCAO CIVIL, INCLUSIVE ENCAR | H | 20.15 | 19.33 | 0 | 389.4995
GOS SOCIAIS
03252 | NIVEL WILD-NA-Z | H | 8.3016 | 0.3743 | 0 | 3.1073
01.016.0050-A | NIVELAMENTO E CONTRANIVELAMENTO DE LINHA TOPOGRAFICA,EM TERR | KM |  | 1631.93
ENO DE OROGRAFIA ACIDENTADA.O CUSTO INCLUI O DESENHO EM ESCA
LA 1:2000(H) OU 1:1000(H) E 1:200(V) OU 1:100(V)
20026 | MAO-DE-OBRA DE AUXILIAR DE CALCULO TOPOGRAFICO, INCLUSIVE EN | H | 4.03 | 21.21 | 0 | 85.4763
CARGOS SOCIAIS DESONERADOS
20032 | MAO-DE-OBRA DE AUXILIAR DE TOPOGRAFIA, INCLUSIVE ENCARGOS SO | H | 40.3 | 17.65 | 0 | 711.295
CIAIS DESONERADOS
20054 | MAO-DE-OBRA DE DESENHISTA A (DESENHO TOPOGRAFICO A PARTIR DE | H | 2.015 | 32.01 | 0 | 64.5002
CADERNETAS), INCLUSIVE E ENCARGOS SOCIAIS DESONERADOS
20070 | MAO-DE-OBRA DE ENGENHEIRO OU ARQUITETO JUNIOR, INCLUSIVE ENC | H | 2.015 | 97.62 | 0 | 196.7043
ARGOS SOCIAIS DESONERADOS
20108 | MAO-DE-OBRA DE NIVELADOR, INCLUSIVE ENCARGOS SOCIAIS DESONER | H | 10.075 | 23.16 | 0 | 233.337
ADOS
20132 | MAO-DE-OBRA DE SERVENTE DA CONSTRUCAO CIVIL, INCLUSIVE ENCAR | H | 20.15 | 16.75 | 0 | 337.5125
GOS SOCIAIS DESONERADOS
30966 | NIVEL WILD-NA-Z | H | 8.3016 | 0.3743 | 0 | 3.1073
01.016.0051-0 | NIVELAMENTO E CONTRANIVELAMENTO DE LINHA TOPOGRAFICA,EM TERR | KM |  | 1318.04
ENO DE OROGRAFIA ONDULADA.O CUSTO INCLUI O DESENHO EM ESCALA
1:2000(H) OU 1:1000(H) E 1:200(V) OU 1:100(V)
01915 | MAO-DE-OBRA DE ENGENHEIRO OU ARQUITETO JUNIOR, INCLUSIVE ENC | H | 1.4105 | 112.66 | 0 | 158.9069
ARGOS SOCIAIS
01949 | MAO-DE-OBRA DE NIVELADOR, INCLUSIVE ENCARGOS SOCIAIS | H | 7.0525 | 26.73 | 0 | 188.5133
01951 | MAO-DE-OBRA DE DESENHISTA A (DESENHO TOPOGRAFICO A PARTIR DE | H | 1.4105 | 36.94 | 0 | 52.1039
CADERNETAS), INCLUSIVE ENCARGOS SOCIAIS
01952 | MAO-DE-OBRA DE AUXILIAR DE CALCULO TOPOGRAFICO, INCLUSIVE EN | H | 2.821 | 24.48 | 0 | 69.0581
CARGOS SOCIAIS
01995 | MAO-DE-OBRA DE AUXILIAR DE TOPOGRAFIA, INCLUSIVE ENCARGOS SO | H | 28.21 | 20.37 | 0 | 574.6377
CIAIS
01999 | MAO-DE-OBRA DE SERVENTE DA CONSTRUCAO CIVIL, INCLUSIVE ENCAR | H | 14.105 | 19.33 | 0 | 272.6497
GOS SOCIAIS
03252 | NIVEL WILD-NA-Z | H | 5.8111 | 0.3743 | 0 | 2.1751
01.016.0051-A | NIVELAMENTO E CONTRANIVELAMENTO DE LINHA TOPOGRAFICA,EM TERR | KM |  | 1142.35
ENO DE OROGRAFIA ONDULADA.O CUSTO INCLUI O DESENHO EM ESCALA
1:2000(H) OU 1:1000(H) E 1:200(V) OU 1:100(V)
20026 | MAO-DE-OBRA DE AUXILIAR DE CALCULO TOPOGRAFICO, INCLUSIVE EN | H | 2.821 | 21.21 | 0 | 59.8334
CARGOS SOCIAIS DESONERADOS
20032 | MAO-DE-OBRA DE AUXILIAR DE TOPOGRAFIA, INCLUSIVE ENCARGOS SO | H | 28.21 | 17.65 | 0 | 497.9065
CIAIS DESONERADOS
20054 | MAO-DE-OBRA DE DESENHISTA A (DESENHO TOPOGRAFICO A PARTIR DE | H | 1.4105 | 32.01 | 0 | 45.1501
CADERNETAS), INCLUSIVE E ENCARGOS SOCIAIS DESONERADOS
20070 | MAO-DE-OBRA DE ENGENHEIRO OU ARQUITETO JUNIOR, INCLUSIVE ENC | H | 1.4105 | 97.62 | 0 | 137.693
ARGOS SOCIAIS DESONERADOS
20108 | MAO-DE-OBRA DE NIVELADOR, INCLUSIVE ENCARGOS SOCIAIS DESONER | H | 7.0525 | 23.16 | 0 | 163.3359
ADOS
20132 | MAO-DE-OBRA DE SERVENTE DA CONSTRUCAO CIVIL, INCLUSIVE ENCAR | H | 14.105 | 16.75 | 0 | 236.2588
GOS SOCIAIS DESONERADOS
30966 | NIVEL WILD-NA-Z | H | 5.8111 | 0.3743 | 0 | 2.1751
01.016.0052-0 | NIVELAMENTO E CONTRANIVELAMENTO DE LINHA TOPOGRAFICA,EM TERR | KM |  | 941.46
ENO DE OROGRAFIA NAO ACIDENTADA OU EM ESTRADA IMPLANTADA.O C
USTO INCLUI O DESENHO EM ESCALA 1:2000(H) OU 1:1000(H) E 1:2
00(V) OU 1:100(V)
01915 | MAO-DE-OBRA DE ENGENHEIRO OU ARQUITETO JUNIOR, INCLUSIVE ENC | H | 1.0075 | 112.66 | 0 | 113.505
ARGOS SOCIAIS
01949 | MAO-DE-OBRA DE NIVELADOR, INCLUSIVE ENCARGOS SOCIAIS | H | 5.0375 | 26.73 | 0 | 134.6524
01951 | MAO-DE-OBRA DE DESENHISTA A (DESENHO TOPOGRAFICO A PARTIR DE | H | 1.0075 | 36.94 | 0 | 37.2171
CADERNETAS), INCLUSIVE ENCARGOS SOCIAIS
01952 | MAO-DE-OBRA DE AUXILIAR DE CALCULO TOPOGRAFICO, INCLUSIVE EN | H | 2.015 | 24.48 | 0 | 49.3272
CARGOS SOCIAIS
01995 | MAO-DE-OBRA DE AUXILIAR DE TOPOGRAFIA, INCLUSIVE ENCARGOS SO | H | 20.15 | 20.37 | 0 | 410.4555
CIAIS
01999 | MAO-DE-OBRA DE SERVENTE DA CONSTRUCAO CIVIL, INCLUSIVE ENCAR | H | 10.075 | 19.33 | 0 | 194.7498
GOS SOCIAIS
03252 | NIVEL WILD-NA-Z | H | 4.1508 | 0.3743 | 0 | 1.5536
01.016.0052-A | NIVELAMENTO E CONTRANIVELAMENTO DE LINHA TOPOGRAFICA,EM TERR | KM |  | 815.96
ENO DE OROGRAFIA NAO ACIDENTADA OU EM ESTRADA IMPLANTADA.O C
USTO INCLUI O DESENHO EM ESCALA 1:2000(H) OU 1:1000(H) E 1:2
00(V) OU 1:100(V)
20026 | MAO-DE-OBRA DE AUXILIAR DE CALCULO TOPOGRAFICO, INCLUSIVE EN | H | 2.015 | 21.21 | 0 | 42.7382
CARGOS SOCIAIS DESONERADOS
20032 | MAO-DE-OBRA DE AUXILIAR DE TOPOGRAFIA, INCLUSIVE ENCARGOS SO | H | 20.15 | 17.65 | 0 | 355.6475
CIAIS DESONERADOS
20054 | MAO-DE-OBRA DE DESENHISTA A (DESENHO TOPOGRAFICO A PARTIR DE | H | 1.0075 | 32.01 | 0 | 32.2501
CADERNETAS), INCLUSIVE E ENCARGOS SOCIAIS DESONERADOS
20070 | MAO-DE-OBRA DE ENGENHEIRO OU ARQUITETO JUNIOR, INCLUSIVE ENC | H | 1.0075 | 97.62 | 0 | 98.3522
ARGOS SOCIAIS DESONERADOS
20108 | MAO-DE-OBRA DE NIVELADOR, INCLUSIVE ENCARGOS SOCIAIS DESONER | H | 5.0375 | 23.16 | 0 | 116.6685
ADOS
20132 | MAO-DE-OBRA DE SERVENTE DA CONSTRUCAO CIVIL, INCLUSIVE ENCAR | H | 10.075 | 16.75 | 0 | 168.7563
GOS SOCIAIS DESONERADOS
30966 | NIVEL WILD-NA-Z | H | 4.1508 | 0.3743 | 0 | 1.5536
01.016.0060-0 | LEVANTAMENTO DE SECAO TRANSVERSAL EM TERRENO DE OROGRAFIA AC | M |  | 3.41
IDENTADA E VEGETACAO DENSA.O EQUIPAMENTO CONSIDERADO E O TEO
DOLITO,USANDO-SE A ESTADIMETRIA.MEDIDO POR METRO LINEAR DE S
ECAO.O CUSTO INCLUI DESENHO NA ESCALA 1:200
01858 | ESTACAO TOTAL,COM PRECISAO ANGULAR DE 1"A 2",ALCANCE MINIMO | H | 0.018061 | 1.1343 | 0 | 0.0205
DE 500M SEM PRISMA,EALCANCE MINIMO DE 3000M COM UM PRISMA
01915 | MAO-DE-OBRA DE ENGENHEIRO OU ARQUITETO JUNIOR, INCLUSIVE ENC | H | 0.0086 | 112.66 | 0 | 0.9689
ARGOS SOCIAIS
01946 | MAO-DE-OBRA DE AUXILIAR DE DESENHO TOPOGRAFICO, INCLUSIVE EN | H | 0.0086 | 24.48 | 0 | 0.2105
CARGOS SOCIAIS
01950 | MAO-DE-OBRA DE TOPOGRAFO A (SERVICOS DE CAMPO E ESCRITORIO, | H | 0.0172 | 36.94 | 0 | 0.6354
COM RESPONSABILIDADEDE DIRIGI-LOS),INCLUSIVE ENCARGOS SOCIAI
01952 | MAO-DE-OBRA DE AUXILIAR DE CALCULO TOPOGRAFICO, INCLUSIVE EN | H | 0.0086 | 24.48 | 0 | 0.2105
CARGOS SOCIAIS
01995 | MAO-DE-OBRA DE AUXILIAR DE TOPOGRAFIA, INCLUSIVE ENCARGOS SO | H | 0.0344 | 20.37 | 0 | 0.7007
CIAIS
01999 | MAO-DE-OBRA DE SERVENTE DA CONSTRUCAO CIVIL, INCLUSIVE ENCAR | H | 0.0344 | 19.33 | 0 | 0.665
GOS SOCIAIS
01.016.0060-A | LEVANTAMENTO DE SECAO TRANSVERSAL EM TERRENO DE OROGRAFIA AC | M |  | 2.95
IDENTADA E VEGETACAO DENSA.O EQUIPAMENTO CONSIDERADO E O TEO
DOLITO,USANDO-SE A ESTADIMETRIA.MEDIDO POR METRO LINEAR DE S
ECAO.O CUSTO INCLUI DESENHO NA ESCALA 1:200
20026 | MAO-DE-OBRA DE AUXILIAR DE CALCULO TOPOGRAFICO, INCLUSIVE EN | H | 0.0086 | 21.21 | 0 | 0.1824
CARGOS SOCIAIS DESONERADOS
20028 | MAO-DE-OBRA DE AUXILIAR DE DESENHO TOPOGRAFICO, INCLUSIVE EN | H | 0.0086 | 21.21 | 0 | 0.1824
CARGOS SOCIAIS DESONERADOS
20032 | MAO-DE-OBRA DE AUXILIAR DE TOPOGRAFIA, INCLUSIVE ENCARGOS SO | H | 0.0344 | 17.65 | 0 | 0.6072
CIAIS DESONERADOS
20070 | MAO-DE-OBRA DE ENGENHEIRO OU ARQUITETO JUNIOR, INCLUSIVE ENC | H | 0.0086 | 97.62 | 0 | 0.8395
ARGOS SOCIAIS DESONERADOS
20132 | MAO-DE-OBRA DE SERVENTE DA CONSTRUCAO CIVIL, INCLUSIVE ENCAR | H | 0.0344 | 16.75 | 0 | 0.5762
GOS SOCIAIS DESONERADOS
20149 | MAO-DE-OBRA DE TOPOGRAFO A (SERVICO DE CAMPO E ESCRIT.COM RE | H | 0.0172 | 32.01 | 0 | 0.5506
SPONSAB. DIRIGI-LOS), INCLUSIVE ENCARGOS SOCIAIS DESONERADOS
30848 | ESTACAO TOTAL,COM PRECISAO ANGULAR DE 1"A 2",ALCANCE MINIMO | H | 0.018061 | 1.1343 | 0 | 0.0205
DE 500M SEM PRISMA,EALCANCE MINIMO DE 3000M COM UM PRISMA
01.016.0061-0 | LEVANTAMENTO DE SECAO TRANSVERSAL EM TERRENO DE OROGRAFIA AC | M |  | 2.38
IDENTADA E VEGETACAO RALA.O EQUIPAMENTO CONSIDERADO E O TEOD
OLITO,USANDO-SE A ESTADIMETRIA.MEDIDO POR METRO LINEAR DE SE
CAO.O CUSTO INCLUI DESENHO NA ESCALA 1:200
01858 | ESTACAO TOTAL,COM PRECISAO ANGULAR DE 1"A 2",ALCANCE MINIMO | H | 0.01264 | 1.1343 | 0 | 0.0143
DE 500M SEM PRISMA,EALCANCE MINIMO DE 3000M COM UM PRISMA
01915 | MAO-DE-OBRA DE ENGENHEIRO OU ARQUITETO JUNIOR, INCLUSIVE ENC | H | 0.006 | 112.66 | 0 | 0.676
ARGOS SOCIAIS
01946 | MAO-DE-OBRA DE AUXILIAR DE DESENHO TOPOGRAFICO, INCLUSIVE EN | H | 0.006 | 24.48 | 0 | 0.1469
CARGOS SOCIAIS
01950 | MAO-DE-OBRA DE TOPOGRAFO A (SERVICOS DE CAMPO E ESCRITORIO, | H | 0.012 | 36.94 | 0 | 0.4433
COM RESPONSABILIDADEDE DIRIGI-LOS),INCLUSIVE ENCARGOS SOCIAI
01952 | MAO-DE-OBRA DE AUXILIAR DE CALCULO TOPOGRAFICO, INCLUSIVE EN | H | 0.006 | 24.48 | 0 | 0.1469
CARGOS SOCIAIS
01995 | MAO-DE-OBRA DE AUXILIAR DE TOPOGRAFIA, INCLUSIVE ENCARGOS SO | H | 0.0241 | 20.37 | 0 | 0.4909
CIAIS
01999 | MAO-DE-OBRA DE SERVENTE DA CONSTRUCAO CIVIL, INCLUSIVE ENCAR | H | 0.0241 | 19.33 | 0 | 0.4659
GOS SOCIAIS
01.016.0061-A | LEVANTAMENTO DE SECAO TRANSVERSAL EM TERRENO DE OROGRAFIA AC | M |  | 2.06
IDENTADA E VEGETACAO RALA.O EQUIPAMENTO CONSIDERADO E O TEOD
OLITO,USANDO-SE A ESTADIMETRIA.MEDIDO POR METRO LINEAR DE SE
CAO.O CUSTO INCLUI DESENHO NA ESCALA 1:200
20026 | MAO-DE-OBRA DE AUXILIAR DE CALCULO TOPOGRAFICO, INCLUSIVE EN | H | 0.006 | 21.21 | 0 | 0.1273
CARGOS SOCIAIS DESONERADOS
20028 | MAO-DE-OBRA DE AUXILIAR DE DESENHO TOPOGRAFICO, INCLUSIVE EN | H | 0.006 | 21.21 | 0 | 0.1273
CARGOS SOCIAIS DESONERADOS
20032 | MAO-DE-OBRA DE AUXILIAR DE TOPOGRAFIA, INCLUSIVE ENCARGOS SO | H | 0.0241 | 17.65 | 0 | 0.4254
CIAIS DESONERADOS
20070 | MAO-DE-OBRA DE ENGENHEIRO OU ARQUITETO JUNIOR, INCLUSIVE ENC | H | 0.006 | 97.62 | 0 | 0.5857
ARGOS SOCIAIS DESONERADOS
20132 | MAO-DE-OBRA DE SERVENTE DA CONSTRUCAO CIVIL, INCLUSIVE ENCAR | H | 0.0241 | 16.75 | 0 | 0.4037
GOS SOCIAIS DESONERADOS
20149 | MAO-DE-OBRA DE TOPOGRAFO A (SERVICO DE CAMPO E ESCRIT.COM RE | H | 0.012 | 32.01 | 0 | 0.3841
SPONSAB. DIRIGI-LOS), INCLUSIVE ENCARGOS SOCIAIS DESONERADOS
30848 | ESTACAO TOTAL,COM PRECISAO ANGULAR DE 1"A 2",ALCANCE MINIMO | H | 0.01264 | 1.1343 | 0 | 0.0143
DE 500M SEM PRISMA,EALCANCE MINIMO DE 3000M COM UM PRISMA
01.016.0062-0 | LEVANTAMENTO DE SECAO TRANSVERSAL EM TERRENO DE OROGRAFIA NA | M |  | 3.03
O ACIDENTADA E VEGETACAO DENSA.O EQUIPAMENTO CONSIDERADO E O
NIVEL.O CUSTO INCLUI DESENHO DE SECAO NA ESCALA 1:200.MEDID
O POR METRO LINEAR DE SECAO
01915 | MAO-DE-OBRA DE ENGENHEIRO OU ARQUITETO JUNIOR, INCLUSIVE ENC | H | 0.00448 | 112.66 | 0 | 0.5047
ARGOS SOCIAIS
01949 | MAO-DE-OBRA DE NIVELADOR, INCLUSIVE ENCARGOS SOCIAIS | H | 0.01792 | 26.73 | 0 | 0.479
01951 | MAO-DE-OBRA DE DESENHISTA A (DESENHO TOPOGRAFICO A PARTIR DE | H | 0.00448 | 36.94 | 0 | 0.1655
CADERNETAS), INCLUSIVE ENCARGOS SOCIAIS
01952 | MAO-DE-OBRA DE AUXILIAR DE CALCULO TOPOGRAFICO, INCLUSIVE EN | H | 0.00448 | 24.48 | 0 | 0.1097
CARGOS SOCIAIS
01995 | MAO-DE-OBRA DE AUXILIAR DE TOPOGRAFIA, INCLUSIVE ENCARGOS SO | H | 0.03584 | 20.37 | 0 | 0.7301
CIAIS
01999 | MAO-DE-OBRA DE SERVENTE DA CONSTRUCAO CIVIL, INCLUSIVE ENCAR | H | 0.05376 | 19.33 | 0 | 1.0392
GOS SOCIAIS
03252 | NIVEL WILD-NA-Z | H | 0.018816 | 0.3743 | 0 | 0.007
01.016.0062-A | LEVANTAMENTO DE SECAO TRANSVERSAL EM TERRENO DE OROGRAFIA NA | M |  | 2.63
O ACIDENTADA E VEGETACAO DENSA.O EQUIPAMENTO CONSIDERADO E O
NIVEL.O CUSTO INCLUI DESENHO DE SECAO NA ESCALA 1:200.MEDID
O POR METRO LINEAR DE SECAO
20026 | MAO-DE-OBRA DE AUXILIAR DE CALCULO TOPOGRAFICO, INCLUSIVE EN | H | 0.00448 | 21.21 | 0 | 0.095
CARGOS SOCIAIS DESONERADOS
20032 | MAO-DE-OBRA DE AUXILIAR DE TOPOGRAFIA, INCLUSIVE ENCARGOS SO | H | 0.03584 | 17.65 | 0 | 0.6326
CIAIS DESONERADOS
20054 | MAO-DE-OBRA DE DESENHISTA A (DESENHO TOPOGRAFICO A PARTIR DE | H | 0.00448 | 32.01 | 0 | 0.1434
CADERNETAS), INCLUSIVE E ENCARGOS SOCIAIS DESONERADOS
20070 | MAO-DE-OBRA DE ENGENHEIRO OU ARQUITETO JUNIOR, INCLUSIVE ENC | H | 0.00448 | 97.62 | 0 | 0.4373
ARGOS SOCIAIS DESONERADOS
20108 | MAO-DE-OBRA DE NIVELADOR, INCLUSIVE ENCARGOS SOCIAIS DESONER | H | 0.01792 | 23.16 | 0 | 0.415
ADOS
20132 | MAO-DE-OBRA DE SERVENTE DA CONSTRUCAO CIVIL, INCLUSIVE ENCAR | H | 0.05376 | 16.75 | 0 | 0.9005
GOS SOCIAIS DESONERADOS
30966 | NIVEL WILD-NA-Z | H | 0.018816 | 0.3743 | 0 | 0.007
01.016.0063-0 | LEVANTAMENTO DE SECAO TRANSVERSAL EM TERRENO DE OROGRAFIA NA | M |  | 1.82
O ACIDENTADA E VEGETACAO RALA.O EQUIPAMENTO CONSIDERADO E O
NIVEL.O CUSTO INCLUI DESENHO DE SECAO NA ESCALA 1:200.MEDIDO
POR METRO LINEAR DE SECAO
01915 | MAO-DE-OBRA DE ENGENHEIRO OU ARQUITETO JUNIOR, INCLUSIVE ENC | H | 0.0027 | 112.66 | 0 | 0.3042
ARGOS SOCIAIS
01949 | MAO-DE-OBRA DE NIVELADOR, INCLUSIVE ENCARGOS SOCIAIS | H | 0.0108 | 26.73 | 0 | 0.2887
01951 | MAO-DE-OBRA DE DESENHISTA A (DESENHO TOPOGRAFICO A PARTIR DE | H | 0.0027 | 36.94 | 0 | 0.0997
CADERNETAS), INCLUSIVE ENCARGOS SOCIAIS
01952 | MAO-DE-OBRA DE AUXILIAR DE CALCULO TOPOGRAFICO, INCLUSIVE EN | H | 0.0027 | 24.48 | 0 | 0.0661
CARGOS SOCIAIS
01995 | MAO-DE-OBRA DE AUXILIAR DE TOPOGRAFIA, INCLUSIVE ENCARGOS SO | H | 0.0215 | 20.37 | 0 | 0.438
CIAIS
01999 | MAO-DE-OBRA DE SERVENTE DA CONSTRUCAO CIVIL, INCLUSIVE ENCAR | H | 0.0323 | 19.33 | 0 | 0.6244
GOS SOCIAIS
03252 | NIVEL WILD-NA-Z | H | 0.0113 | 0.3743 | 0 | 0.0042
01.016.0063-A | LEVANTAMENTO DE SECAO TRANSVERSAL EM TERRENO DE OROGRAFIA NA | M |  | 1.58
O ACIDENTADA E VEGETACAO RALA.O EQUIPAMENTO CONSIDERADO E O
NIVEL.O CUSTO INCLUI DESENHO DE SECAO NA ESCALA 1:200.MEDIDO
POR METRO LINEAR DE SECAO
20026 | MAO-DE-OBRA DE AUXILIAR DE CALCULO TOPOGRAFICO, INCLUSIVE EN | H | 0.0027 | 21.21 | 0 | 0.0573
CARGOS SOCIAIS DESONERADOS
20032 | MAO-DE-OBRA DE AUXILIAR DE TOPOGRAFIA, INCLUSIVE ENCARGOS SO | H | 0.0215 | 17.65 | 0 | 0.3795
CIAIS DESONERADOS
20054 | MAO-DE-OBRA DE DESENHISTA A (DESENHO TOPOGRAFICO A PARTIR DE | H | 0.0027 | 32.01 | 0 | 0.0864
CADERNETAS), INCLUSIVE E ENCARGOS SOCIAIS DESONERADOS
20070 | MAO-DE-OBRA DE ENGENHEIRO OU ARQUITETO JUNIOR, INCLUSIVE ENC | H | 0.0027 | 97.62 | 0 | 0.2636
ARGOS SOCIAIS DESONERADOS
20108 | MAO-DE-OBRA DE NIVELADOR, INCLUSIVE ENCARGOS SOCIAIS DESONER | H | 0.0108 | 23.16 | 0 | 0.2501
ADOS
20132 | MAO-DE-OBRA DE SERVENTE DA CONSTRUCAO CIVIL, INCLUSIVE ENCAR | H | 0.0323 | 16.75 | 0 | 0.541
GOS SOCIAIS DESONERADOS
30966 | NIVEL WILD-NA-Z | H | 0.0113 | 0.3743 | 0 | 0.0042
01.016.0064-0 | LEVANTAMENTO TOPOGRAFICO PLANIALTIMETRICO E CADASTRAL,EM ARE | M2 |  | 3.71
AS DE FAVELAS,EM TERRENOS DE OROGRAFIA NAO ACIDENTADA.ESTAO
INCLUIDOS NOS SERVICOS O LEVANTAMENTO DE SOLEIRAS E TESTADAS
DAS EDIFICACOES
01019 | MICRO-ONIBUS,CAPACIDADE MINIMA 15 LUGARES,MOTOR DIESEL,INCLU | H | 0.006432 | 115.2884 | 0 | 0.7415
SIVE MOTORISTA (CP)
01858 | ESTACAO TOTAL,COM PRECISAO ANGULAR DE 1"A 2",ALCANCE MINIMO | H | 0.0061257 | 1.1343 | 0 | 0.0069
DE 500M SEM PRISMA,EALCANCE MINIMO DE 3000M COM UM PRISMA
01949 | MAO-DE-OBRA DE NIVELADOR, INCLUSIVE ENCARGOS SOCIAIS | H | 0.0076999 | 26.73 | 0 | 0.2058
01950 | MAO-DE-OBRA DE TOPOGRAFO A (SERVICOS DE CAMPO E ESCRITORIO, | H | 0.0076999 | 36.94 | 0 | 0.2844
COM RESPONSABILIDADEDE DIRIGI-LOS),INCLUSIVE ENCARGOS SOCIAI
01951 | MAO-DE-OBRA DE DESENHISTA A (DESENHO TOPOGRAFICO A PARTIR DE | H | 0.0076999 | 36.94 | 0 | 0.2844
CADERNETAS), INCLUSIVE ENCARGOS SOCIAIS
01952 | MAO-DE-OBRA DE AUXILIAR DE CALCULO TOPOGRAFICO, INCLUSIVE EN | H | 0.015458 | 24.48 | 0 | 0.3784
CARGOS SOCIAIS
01985 | MAO-DE-OBRA DE ENGENHEIRO OU ARQUITETO SENIOR, INCLUSIVE ENC | H | 0.0023155 | 225.33 | 0 | 0.5218
ARGOS SOCIAIS
01995 | MAO-DE-OBRA DE AUXILIAR DE TOPOGRAFIA, INCLUSIVE ENCARGOS SO | H | 0.015458 | 20.37 | 0 | 0.3149
CIAIS
01999 | MAO-DE-OBRA DE SERVENTE DA CONSTRUCAO CIVIL, INCLUSIVE ENCAR | H | 0.025474 | 19.33 | 0 | 0.4924
GOS SOCIAIS
03251 | DISTANCIOMETRO ELETRONICO ACOPLADO A TEODOLITO | H | 0.006432 | 3.4029 | 0 | 0.0219
06915 | MAO-DE-OBRA DE ASSISTENTE SOCIAL, INCLUSIVE ENCARGOS SOCIAIS | H | 0.0073333 | 61.08 | 0 | 0.4479
11016 | NIVEL OPTICO, COM PRECISAO DE APROXIMADAMENTE 02MM POR KM, I | H | 0.0061257 | 2.25 | 0 | 0.0138
MAGEM DIRETA, INCLUINDO TRIPE E MIRA - ALUGUEL
01.016.0064-A | LEVANTAMENTO TOPOGRAFICO PLANIALTIMETRICO E CADASTRAL,EM ARE | M2 |  | 3.29
AS DE FAVELAS,EM TERRENOS DE OROGRAFIA NAO ACIDENTADA.ESTAO
INCLUIDOS NOS SERVICOS O LEVANTAMENTO DE SOLEIRAS E TESTADAS
DAS EDIFICACOES
11016 | NIVEL OPTICO, COM PRECISAO DE APROXIMADAMENTE 02MM POR KM, I | H | 0.0061257 | 2.25 | 0 | 0.0138
MAGEM DIRETA, INCLUINDO TRIPE E MIRA - ALUGUEL
20023 | MAO-DE-OBRA DE ASSISTENTE SOCIAL, INCLUSIVE ENCARGOS SOCIAIS | H | 0.0073333 | 52.93 | 0 | 0.3882
DESONERADOS
20026 | MAO-DE-OBRA DE AUXILIAR DE CALCULO TOPOGRAFICO, INCLUSIVE EN | H | 0.015458 | 21.21 | 0 | 0.3279
CARGOS SOCIAIS DESONERADOS
20032 | MAO-DE-OBRA DE AUXILIAR DE TOPOGRAFIA, INCLUSIVE ENCARGOS SO | H | 0.015458 | 17.65 | 0 | 0.2728
CIAIS DESONERADOS
20054 | MAO-DE-OBRA DE DESENHISTA A (DESENHO TOPOGRAFICO A PARTIR DE | H | 0.0076999 | 32.01 | 0 | 0.2465
CADERNETAS), INCLUSIVE E ENCARGOS SOCIAIS DESONERADOS
20071 | MAO-DE-OBRA DE ENGENHEIRO OU ARQUITETO SENIOR, INCLUSIVE ENC | H | 0.0023155 | 195.25 | 0 | 0.4521
ARGOS SOCIAIS DESONERADOS
20108 | MAO-DE-OBRA DE NIVELADOR, INCLUSIVE ENCARGOS SOCIAIS DESONER | H | 0.0076999 | 23.16 | 0 | 0.1783
ADOS
20132 | MAO-DE-OBRA DE SERVENTE DA CONSTRUCAO CIVIL, INCLUSIVE ENCAR | H | 0.025474 | 16.75 | 0 | 0.4267
GOS SOCIAIS DESONERADOS
20149 | MAO-DE-OBRA DE TOPOGRAFO A (SERVICO DE CAMPO E ESCRIT.COM RE | H | 0.0076999 | 32.01 | 0 | 0.2465
SPONSAB. DIRIGI-LOS), INCLUSIVE ENCARGOS SOCIAIS DESONERADOS
30465 | MICRO-ONIBUS,CAPACIDADE MINIMA 15 LUGARES,MOTOR DIESEL,INCLU | H | 0.006432 | 111.7184 | 0 | 0.7186
SIVE MOTORISTA (CP)
30848 | ESTACAO TOTAL,COM PRECISAO ANGULAR DE 1"A 2",ALCANCE MINIMO | H | 0.0061257 | 1.1343 | 0 | 0.0069
DE 500M SEM PRISMA,EALCANCE MINIMO DE 3000M COM UM PRISMA
30965 | DISTANCIOMETRO ELETRONICO ACOPLADO A TEODOLITO | H | 0.006432 | 3.4029 | 0 | 0.0219
01.016.0067-0 | LEVANTAMENTO TOPOGRAFICO PLANIALTIMETRICO E CADASTRAL EXECUT | M2 |  | 5.89
ADO EM AREAS DE FAVELAS,EM TERRENOS DE OROGRAFIA ACIDENTADA.
ESTAO INCLUIDOS NOS SERVICOS O LEVANTAMENTO DE SOLEIRAS E TE
STADAS DAS EDIFICACOES
01019 | MICRO-ONIBUS,CAPACIDADE MINIMA 15 LUGARES,MOTOR DIESEL,INCLU | H | 0.0099645 | 115.2884 | 0 | 1.1488
SIVE MOTORISTA (CP)
01858 | ESTACAO TOTAL,COM PRECISAO ANGULAR DE 1"A 2",ALCANCE MINIMO | H | 0.00949 | 1.1343 | 0 | 0.0108
DE 500M SEM PRISMA,EALCANCE MINIMO DE 3000M COM UM PRISMA
01949 | MAO-DE-OBRA DE NIVELADOR, INCLUSIVE ENCARGOS SOCIAIS | H | 0.012979 | 26.73 | 0 | 0.3469
01950 | MAO-DE-OBRA DE TOPOGRAFO A (SERVICOS DE CAMPO E ESCRITORIO, | H | 0.012979 | 36.94 | 0 | 0.4794
COM RESPONSABILIDADEDE DIRIGI-LOS),INCLUSIVE ENCARGOS SOCIAI
01951 | MAO-DE-OBRA DE DESENHISTA A (DESENHO TOPOGRAFICO A PARTIR DE | H | 0.012979 | 36.94 | 0 | 0.4794
CADERNETAS), INCLUSIVE ENCARGOS SOCIAIS
01952 | MAO-DE-OBRA DE AUXILIAR DE CALCULO TOPOGRAFICO, INCLUSIVE EN | H | 0.023959 | 24.48 | 0 | 0.5865
CARGOS SOCIAIS
01985 | MAO-DE-OBRA DE ENGENHEIRO OU ARQUITETO SENIOR, INCLUSIVE ENC | H | 0.0035889 | 225.33 | 0 | 0.8087
ARGOS SOCIAIS
01995 | MAO-DE-OBRA DE AUXILIAR DE TOPOGRAFIA, INCLUSIVE ENCARGOS SO | H | 0.023959 | 20.37 | 0 | 0.488
CIAIS
01999 | MAO-DE-OBRA DE SERVENTE DA CONSTRUCAO CIVIL, INCLUSIVE ENCAR | H | 0.039484 | 19.33 | 0 | 0.7632
GOS SOCIAIS
03251 | DISTANCIOMETRO ELETRONICO ACOPLADO A TEODOLITO | H | 0.0099645 | 3.4029 | 0 | 0.0339
06915 | MAO-DE-OBRA DE ASSISTENTE SOCIAL, INCLUSIVE ENCARGOS SOCIAIS | H | 0.011986 | 61.08 | 0 | 0.7321
11016 | NIVEL OPTICO, COM PRECISAO DE APROXIMADAMENTE 02MM POR KM, I | H | 0.00949 | 2.25 | 0 | 0.0214
MAGEM DIRETA, INCLUINDO TRIPE E MIRA - ALUGUEL
01.016.0067-A | LEVANTAMENTO TOPOGRAFICO PLANIALTIMETRICO E CADASTRAL EXECUT | M2 |  | 5.23
ADO EM AREAS DE FAVELAS,EM TERRENOS DE OROGRAFIA ACIDENTADA.
ESTAO INCLUIDOS NOS SERVICOS O LEVANTAMENTO DE SOLEIRAS E TE
STADAS DAS EDIFICACOES
11016 | NIVEL OPTICO, COM PRECISAO DE APROXIMADAMENTE 02MM POR KM, I | H | 0.00949 | 2.25 | 0 | 0.0214
MAGEM DIRETA, INCLUINDO TRIPE E MIRA - ALUGUEL
20023 | MAO-DE-OBRA DE ASSISTENTE SOCIAL, INCLUSIVE ENCARGOS SOCIAIS | H | 0.011986 | 52.93 | 0 | 0.6344
DESONERADOS
20026 | MAO-DE-OBRA DE AUXILIAR DE CALCULO TOPOGRAFICO, INCLUSIVE EN | H | 0.023959 | 21.21 | 0 | 0.5082
CARGOS SOCIAIS DESONERADOS
20032 | MAO-DE-OBRA DE AUXILIAR DE TOPOGRAFIA, INCLUSIVE ENCARGOS SO | H | 0.023959 | 17.65 | 0 | 0.4229
CIAIS DESONERADOS
20054 | MAO-DE-OBRA DE DESENHISTA A (DESENHO TOPOGRAFICO A PARTIR DE | H | 0.012979 | 32.01 | 0 | 0.4155
CADERNETAS), INCLUSIVE E ENCARGOS SOCIAIS DESONERADOS
20071 | MAO-DE-OBRA DE ENGENHEIRO OU ARQUITETO SENIOR, INCLUSIVE ENC | H | 0.0035889 | 195.25 | 0 | 0.7007
ARGOS SOCIAIS DESONERADOS
20108 | MAO-DE-OBRA DE NIVELADOR, INCLUSIVE ENCARGOS SOCIAIS DESONER | H | 0.012979 | 23.16 | 0 | 0.3006
ADOS
20132 | MAO-DE-OBRA DE SERVENTE DA CONSTRUCAO CIVIL, INCLUSIVE ENCAR | H | 0.039484 | 16.75 | 0 | 0.6614
GOS SOCIAIS DESONERADOS
20149 | MAO-DE-OBRA DE TOPOGRAFO A (SERVICO DE CAMPO E ESCRIT.COM RE | H | 0.012979 | 32.01 | 0 | 0.4155
SPONSAB. DIRIGI-LOS), INCLUSIVE ENCARGOS SOCIAIS DESONERADOS
30465 | MICRO-ONIBUS,CAPACIDADE MINIMA 15 LUGARES,MOTOR DIESEL,INCLU | H | 0.0099645 | 111.7184 | 0 | 1.1132
SIVE MOTORISTA (CP)
30848 | ESTACAO TOTAL,COM PRECISAO ANGULAR DE 1"A 2",ALCANCE MINIMO | H | 0.00949 | 1.1343 | 0 | 0.0108
DE 500M SEM PRISMA,EALCANCE MINIMO DE 3000M COM UM PRISMA
30965 | DISTANCIOMETRO ELETRONICO ACOPLADO A TEODOLITO | H | 0.0099645 | 3.4029 | 0 | 0.0339
01.016.0070-0 | MOBILIZACAO E DESMOBILIZACAO DE EQUIPE E EQUIPAMENTO DE TOPO | KM |  | 7.77
GRAFIA COM DESLOCAMENTO SUPERIOR A 20KM,MEDIDO POR KM EXCEDE
NTE,A PARTIR DA CIDADE DO RIO DE JANEIRO (KM 0 DA AV.BRASIL)
01019 | MICRO-ONIBUS,CAPACIDADE MINIMA 15 LUGARES,MOTOR DIESEL,INCLU | H | 0.02 | 115.2884 | 10 | 2.5363
SIVE MOTORISTA (CP)
01915 | MAO-DE-OBRA DE ENGENHEIRO OU ARQUITETO JUNIOR, INCLUSIVE ENC | H | 0.02 | 112.66 | 10 | 2.4785
ARGOS SOCIAIS
01949 | MAO-DE-OBRA DE NIVELADOR, INCLUSIVE ENCARGOS SOCIAIS | H | 0.02 | 26.73 | 10 | 0.5881
01995 | MAO-DE-OBRA DE AUXILIAR DE TOPOGRAFIA, INCLUSIVE ENCARGOS SO | H | 0.04 | 20.37 | 10 | 0.8963
CIAIS
01999 | MAO-DE-OBRA DE SERVENTE DA CONSTRUCAO CIVIL, INCLUSIVE ENCAR | H | 0.06 | 19.33 | 10 | 1.2758
GOS SOCIAIS
01.016.0070-A | MOBILIZACAO E DESMOBILIZACAO DE EQUIPE E EQUIPAMENTO DE TOPO | KM |  | 6.99
GRAFIA COM DESLOCAMENTO SUPERIOR A 20KM,MEDIDO POR KM EXCEDE
NTE,A PARTIR DA CIDADE DO RIO DE JANEIRO (KM 0 DA AV.BRASIL)
20032 | MAO-DE-OBRA DE AUXILIAR DE TOPOGRAFIA, INCLUSIVE ENCARGOS SO | H | 0.04 | 17.65 | 10 | 0.7766
CIAIS DESONERADOS
20070 | MAO-DE-OBRA DE ENGENHEIRO OU ARQUITETO JUNIOR, INCLUSIVE ENC | H | 0.02 | 97.62 | 10 | 2.1476
ARGOS SOCIAIS DESONERADOS
20108 | MAO-DE-OBRA DE NIVELADOR, INCLUSIVE ENCARGOS SOCIAIS DESONER | H | 0.02 | 23.16 | 10 | 0.5095
ADOS
20132 | MAO-DE-OBRA DE SERVENTE DA CONSTRUCAO CIVIL, INCLUSIVE ENCAR | H | 0.06 | 16.75 | 10 | 1.1055
GOS SOCIAIS DESONERADOS
30465 | MICRO-ONIBUS,CAPACIDADE MINIMA 15 LUGARES,MOTOR DIESEL,INCLU | H | 0.02 | 111.7184 | 10 | 2.4578
SIVE MOTORISTA (CP)
01.016.0080-0 | LEVANTAMENTO PLANIALTIMETRICO CADASTRAL DE AREA URBANA OU SU | UN |  | 8243.96
BURBANA,DESTINADA A REGULARIZACAO FUNDIARIA,PROJETOS VIARIOS
E DE INFRAESTRUTURA,URBANIZACAO E ASSEMELHADOS,UTILIZANDO PO
LIGONAL III PAC,DESENHO NA ESCALA DE 1:250 A 1:100 EM AREAS
MEDIANAMENTE OCUPADAS(ATE 50% DAS QUADRAS)ATE 3000M2
00395 | MADEIRA DE LEI PARA CONSTRUCAO, DE 7,50X7,50CM (3"X3") - GRU | M | 12 | 17.51 | 0 | 210.12
PO I
01019 | MICRO-ONIBUS,CAPACIDADE MINIMA 15 LUGARES,MOTOR DIESEL,INCLU | H | 6 | 115.2884 | 0 | 691.7304
SIVE MOTORISTA (CP)
01021 | MICRO-ONIBUS,CAPACIDADE MINIMA 15 LUGARES,MOTOR DIESEL,INCLU | H | 30 | 54.9652 | 0 | 1648.956
SIVE MOTORISTA (CI)
01858 | ESTACAO TOTAL,COM PRECISAO ANGULAR DE 1"A 2",ALCANCE MINIMO | H | 22 | 1.1343 | 0 | 24.9546
DE 500M SEM PRISMA,EALCANCE MINIMO DE 3000M COM UM PRISMA
01950 | MAO-DE-OBRA DE TOPOGRAFO A (SERVICOS DE CAMPO E ESCRITORIO, | H | 25 | 36.94 | 0 | 923.5
COM RESPONSABILIDADEDE DIRIGI-LOS),INCLUSIVE ENCARGOS SOCIAI
01988 | MAO-DE-OBRA DE DESENHISTA B (DESENHO DE CADASTRO DE GALERIAS | H | 30 | 28.76 | 0 | 862.8
), INCLUSIVE ENCARGOS SOCIAIS
01995 | MAO-DE-OBRA DE AUXILIAR DE TOPOGRAFIA, INCLUSIVE ENCARGOS SO | H | 20 | 20.37 | 0 | 407.4
CIAIS
01999 | MAO-DE-OBRA DE SERVENTE DA CONSTRUCAO CIVIL, INCLUSIVE ENCAR | H | 110 | 19.33 | 0 | 2126.3
GOS SOCIAIS
10964 | MAO-DE-OBRA DE ARQUITETO OU ENGENHEIRO PLENO-PROJETO E CONSU | H | 5 | 185.56 | 0 | 927.8
LTORIA, INCLUSIVE ENCARGOS SOCIAIS
10981 | MAO-DE-OBRA DE DESENHISTA CADISTA PLENO-PROJETO E CONSULTORI | H | 10 | 39.29 | 0 | 392.9
A, INCLUSIVE ENCARGOS SOCIAIS
11017 | DISTANCIOMETRO ELETRONICO COMPLETO, ALUGUEL | H | 11 | 2.5 | 0 | 27.5
01.016.0080-A | LEVANTAMENTO PLANIALTIMETRICO CADASTRAL DE AREA URBANA OU SU | UN |  | 7362.44
BURBANA,DESTINADA A REGULARIZACAO FUNDIARIA,PROJETOS VIARIOS
E DE INFRAESTRUTURA,URBANIZACAO E ASSEMELHADOS,UTILIZANDO PO
LIGONAL III PAC,DESENHO NA ESCALA DE 1:250 A 1:100 EM AREAS
MEDIANAMENTE OCUPADAS(ATE 50% DAS QUADRAS)ATE 3000M2
00395 | MADEIRA DE LEI PARA CONSTRUCAO, DE 7,50X7,50CM (3"X3") - GRU | M | 12 | 17.51 | 0 | 210.12
PO I
11017 | DISTANCIOMETRO ELETRONICO COMPLETO, ALUGUEL | H | 11 | 2.5 | 0 | 27.5
20018 | MAO-DE-OBRA DE ARQUITETO OU ENGENHEIRO PLENO-PROJETO E CONSU | H | 5 | 160.79 | 0 | 803.95
LTORIA, INCLUSIVE ENCARGOS SOCIAIS DESONERADOS
20032 | MAO-DE-OBRA DE AUXILIAR DE TOPOGRAFIA, INCLUSIVE ENCARGOS SO | H | 20 | 17.65 | 0 | 353
CIAIS DESONERADOS
20055 | MAO-DE-OBRA DE DESENHISTA B (DESENHO DE CADASTRO DE GALERIAS | H | 30 | 24.92 | 0 | 747.6
), INCLUSIVE ENCARGOS SOCIAIS DESONERADOS
20057 | MAO-DE-OBRA DE DESENHISTA CADISTA PLENO-PROJETO E CONSULTORI | H | 10 | 34.04 | 0 | 340.4
A, INCLUSIVE ENCARGOS SOCIAIS DESONERADOS
20132 | MAO-DE-OBRA DE SERVENTE DA CONSTRUCAO CIVIL, INCLUSIVE ENCAR | H | 110 | 16.75 | 0 | 1842.5
GOS SOCIAIS DESONERADOS
20149 | MAO-DE-OBRA DE TOPOGRAFO A (SERVICO DE CAMPO E ESCRIT.COM RE | H | 25 | 32.01 | 0 | 800.25
SPONSAB. DIRIGI-LOS), INCLUSIVE ENCARGOS SOCIAIS DESONERADOS
30465 | MICRO-ONIBUS,CAPACIDADE MINIMA 15 LUGARES,MOTOR DIESEL,INCLU | H | 6 | 111.7184 | 0 | 670.3104
SIVE MOTORISTA (CP)
30467 | MICRO-ONIBUS,CAPACIDADE MINIMA 15 LUGARES,MOTOR DIESEL,INCLU | H | 30 | 51.3952 | 0 | 1541.856
SIVE MOTORISTA (CI)
30848 | ESTACAO TOTAL,COM PRECISAO ANGULAR DE 1"A 2",ALCANCE MINIMO | H | 22 | 1.1343 | 0 | 24.9546
DE 500M SEM PRISMA,EALCANCE MINIMO DE 3000M COM UM PRISMA
01.016.0081-0 | LEVANTAMENTO PLANIALTIMETRICO CADASTRAL DE AREA URBANA OU SU | M2 |  | 2.66
BURBANA,DESTINADA A REGULARIZACAO FUNDIARIA,PROJETOS VIARIOS
E DE INFRAESTRUTURA,URBANIZACAO E ASSEMELHADOS,UTILIZANDO PO
LIGONAL III PAC,DESENHO NA ESCALA DE 1:250 A 1:100 EM AREAS
MEDIANAMENTE OCUPADAS(ATE 50% DAS QUADRAS)EM AREAS DE 3001 A
TE 10000M2
00395 | MADEIRA DE LEI PARA CONSTRUCAO, DE 7,50X7,50CM (3"X3") - GRU | M | 0.003876 | 17.51 | 0 | 0.0679
PO I
01019 | MICRO-ONIBUS,CAPACIDADE MINIMA 15 LUGARES,MOTOR DIESEL,INCLU | H | 0.001938 | 115.2884 | 0 | 0.2234
SIVE MOTORISTA (CP)
01021 | MICRO-ONIBUS,CAPACIDADE MINIMA 15 LUGARES,MOTOR DIESEL,INCLU | H | 0.00969 | 54.9652 | 0 | 0.5326
SIVE MOTORISTA (CI)
01858 | ESTACAO TOTAL,COM PRECISAO ANGULAR DE 1"A 2",ALCANCE MINIMO | H | 0.007106 | 1.1343 | 0 | 0.0081
DE 500M SEM PRISMA,EALCANCE MINIMO DE 3000M COM UM PRISMA
01950 | MAO-DE-OBRA DE TOPOGRAFO A (SERVICOS DE CAMPO E ESCRITORIO, | H | 0.008075 | 36.94 | 0 | 0.2983
COM RESPONSABILIDADEDE DIRIGI-LOS),INCLUSIVE ENCARGOS SOCIAI
01988 | MAO-DE-OBRA DE DESENHISTA B (DESENHO DE CADASTRO DE GALERIAS | H | 0.00969 | 28.76 | 0 | 0.2787
), INCLUSIVE ENCARGOS SOCIAIS
01995 | MAO-DE-OBRA DE AUXILIAR DE TOPOGRAFIA, INCLUSIVE ENCARGOS SO | H | 0.0066 | 20.37 | 0 | 0.1344
CIAIS
01999 | MAO-DE-OBRA DE SERVENTE DA CONSTRUCAO CIVIL, INCLUSIVE ENCAR | H | 0.03553 | 19.33 | 0 | 0.6868
GOS SOCIAIS
10964 | MAO-DE-OBRA DE ARQUITETO OU ENGENHEIRO PLENO-PROJETO E CONSU | H | 0.001615 | 185.56 | 0 | 0.2997
LTORIA, INCLUSIVE ENCARGOS SOCIAIS
10981 | MAO-DE-OBRA DE DESENHISTA CADISTA PLENO-PROJETO E CONSULTORI | H | 0.00323 | 39.29 | 0 | 0.1269
A, INCLUSIVE ENCARGOS SOCIAIS
11017 | DISTANCIOMETRO ELETRONICO COMPLETO, ALUGUEL | H | 0.00355 | 2.5 | 0 | 0.0089
01.016.0081-A | LEVANTAMENTO PLANIALTIMETRICO CADASTRAL DE AREA URBANA OU SU | M2 |  | 2.37
BURBANA,DESTINADA A REGULARIZACAO FUNDIARIA,PROJETOS VIARIOS
E DE INFRAESTRUTURA,URBANIZACAO E ASSEMELHADOS,UTILIZANDO PO
LIGONAL III PAC,DESENHO NA ESCALA DE 1:250 A 1:100 EM AREAS
MEDIANAMENTE OCUPADAS(ATE 50% DAS QUADRAS)EM AREAS DE 3001 A
TE 10000M2
00395 | MADEIRA DE LEI PARA CONSTRUCAO, DE 7,50X7,50CM (3"X3") - GRU | M | 0.003876 | 17.51 | 0 | 0.0679
PO I
11017 | DISTANCIOMETRO ELETRONICO COMPLETO, ALUGUEL | H | 0.00355 | 2.5 | 0 | 0.0089
20018 | MAO-DE-OBRA DE ARQUITETO OU ENGENHEIRO PLENO-PROJETO E CONSU | H | 0.001615 | 160.79 | 0 | 0.2597
LTORIA, INCLUSIVE ENCARGOS SOCIAIS DESONERADOS
20032 | MAO-DE-OBRA DE AUXILIAR DE TOPOGRAFIA, INCLUSIVE ENCARGOS SO | H | 0.0066 | 17.65 | 0 | 0.1165
CIAIS DESONERADOS
20055 | MAO-DE-OBRA DE DESENHISTA B (DESENHO DE CADASTRO DE GALERIAS | H | 0.00969 | 24.92 | 0 | 0.2415
), INCLUSIVE ENCARGOS SOCIAIS DESONERADOS
20057 | MAO-DE-OBRA DE DESENHISTA CADISTA PLENO-PROJETO E CONSULTORI | H | 0.00323 | 34.04 | 0 | 0.1099
A, INCLUSIVE ENCARGOS SOCIAIS DESONERADOS
20132 | MAO-DE-OBRA DE SERVENTE DA CONSTRUCAO CIVIL, INCLUSIVE ENCAR | H | 0.03553 | 16.75 | 0 | 0.5951
GOS SOCIAIS DESONERADOS
20149 | MAO-DE-OBRA DE TOPOGRAFO A (SERVICO DE CAMPO E ESCRIT.COM RE | H | 0.008075 | 32.01 | 0 | 0.2585
SPONSAB. DIRIGI-LOS), INCLUSIVE ENCARGOS SOCIAIS DESONERADOS
30465 | MICRO-ONIBUS,CAPACIDADE MINIMA 15 LUGARES,MOTOR DIESEL,INCLU | H | 0.001938 | 111.7184 | 0 | 0.2165
SIVE MOTORISTA (CP)
30467 | MICRO-ONIBUS,CAPACIDADE MINIMA 15 LUGARES,MOTOR DIESEL,INCLU | H | 0.00969 | 51.3952 | 0 | 0.498
SIVE MOTORISTA (CI)
30848 | ESTACAO TOTAL,COM PRECISAO ANGULAR DE 1"A 2",ALCANCE MINIMO | H | 0.007106 | 1.1343 | 0 | 0.0081
DE 500M SEM PRISMA,EALCANCE MINIMO DE 3000M COM UM PRISMA
01.016.0082-0 | LEVANTAMENTO PLANIALTIMETRICO CADASTRAL DE AREA URBANA OU SU | M2 |  | 1.84
BURBANA,DESTINADA A REGULARIZACAO FUNDIARIA,PROJETOS VIARIOS
E DE INFRAESTRUTURA,URBANIZAZAO E ASSEMELHADOS,UTILIZANDO PO
LIGONAL III PAC,DESENHO NA ESCALA DE 1:250 A 1:100 EM AREAS
MEDIANAMENTE OCUPADAS(ATE 50% DAS QUADRAS),EM AREAS ACIMA DE
10000M2
00395 | MADEIRA DE LEI PARA CONSTRUCAO, DE 7,50X7,50CM (3"X3") - GRU | M | 0.00268 | 17.51 | 0 | 0.0469
PO I
01019 | MICRO-ONIBUS,CAPACIDADE MINIMA 15 LUGARES,MOTOR DIESEL,INCLU | H | 0.001342 | 115.2884 | 0 | 0.1547
SIVE MOTORISTA (CP)
01021 | MICRO-ONIBUS,CAPACIDADE MINIMA 15 LUGARES,MOTOR DIESEL,INCLU | H | 0.006711 | 54.9652 | 0 | 0.3689
SIVE MOTORISTA (CI)
01858 | ESTACAO TOTAL,COM PRECISAO ANGULAR DE 1"A 2",ALCANCE MINIMO | H | 0.00492 | 1.1343 | 0 | 0.0056
DE 500M SEM PRISMA,EALCANCE MINIMO DE 3000M COM UM PRISMA
01950 | MAO-DE-OBRA DE TOPOGRAFO A (SERVICOS DE CAMPO E ESCRITORIO, | H | 0.005592 | 36.94 | 0 | 0.2066
COM RESPONSABILIDADEDE DIRIGI-LOS),INCLUSIVE ENCARGOS SOCIAI
01988 | MAO-DE-OBRA DE DESENHISTA B (DESENHO DE CADASTRO DE GALERIAS | H | 0.006711 | 28.76 | 0 | 0.193
), INCLUSIVE ENCARGOS SOCIAIS
01995 | MAO-DE-OBRA DE AUXILIAR DE TOPOGRAFIA, INCLUSIVE ENCARGOS SO | H | 0.004474 | 20.37 | 0 | 0.0911
CIAIS
01999 | MAO-DE-OBRA DE SERVENTE DA CONSTRUCAO CIVIL, INCLUSIVE ENCAR | H | 0.0246 | 19.33 | 0 | 0.4755
GOS SOCIAIS
10964 | MAO-DE-OBRA DE ARQUITETO OU ENGENHEIRO PLENO-PROJETO E CONSU | H | 0.001119 | 185.56 | 0 | 0.2076
LTORIA, INCLUSIVE ENCARGOS SOCIAIS
10981 | MAO-DE-OBRA DE DESENHISTA CADISTA PLENO-PROJETO E CONSULTORI | H | 0.002237 | 39.29 | 0 | 0.0879
A, INCLUSIVE ENCARGOS SOCIAIS
11017 | DISTANCIOMETRO ELETRONICO COMPLETO, ALUGUEL | H | 0.00246 | 2.5 | 0 | 0.0062
01.016.0082-A | LEVANTAMENTO PLANIALTIMETRICO CADASTRAL DE AREA URBANA OU SU | M2 |  | 1.64
BURBANA,DESTINADA A REGULARIZACAO FUNDIARIA,PROJETOS VIARIOS
E DE INFRAESTRUTURA,URBANIZAZAO E ASSEMELHADOS,UTILIZANDO PO
LIGONAL III PAC,DESENHO NA ESCALA DE 1:250 A 1:100 EM AREAS
MEDIANAMENTE OCUPADAS(ATE 50% DAS QUADRAS),EM AREAS ACIMA DE
10000M2
00395 | MADEIRA DE LEI PARA CONSTRUCAO, DE 7,50X7,50CM (3"X3") - GRU | M | 0.00268 | 17.51 | 0 | 0.0469
PO I
11017 | DISTANCIOMETRO ELETRONICO COMPLETO, ALUGUEL | H | 0.00246 | 2.5 | 0 | 0.0062
20018 | MAO-DE-OBRA DE ARQUITETO OU ENGENHEIRO PLENO-PROJETO E CONSU | H | 0.001119 | 160.79 | 0 | 0.1799
LTORIA, INCLUSIVE ENCARGOS SOCIAIS DESONERADOS
20032 | MAO-DE-OBRA DE AUXILIAR DE TOPOGRAFIA, INCLUSIVE ENCARGOS SO | H | 0.004474 | 17.65 | 0 | 0.079
CIAIS DESONERADOS
20055 | MAO-DE-OBRA DE DESENHISTA B (DESENHO DE CADASTRO DE GALERIAS | H | 0.006711 | 24.92 | 0 | 0.1672
), INCLUSIVE ENCARGOS SOCIAIS DESONERADOS
20057 | MAO-DE-OBRA DE DESENHISTA CADISTA PLENO-PROJETO E CONSULTORI | H | 0.002237 | 34.04 | 0 | 0.0761
A, INCLUSIVE ENCARGOS SOCIAIS DESONERADOS
20132 | MAO-DE-OBRA DE SERVENTE DA CONSTRUCAO CIVIL, INCLUSIVE ENCAR | H | 0.0246 | 16.75 | 0 | 0.4121
GOS SOCIAIS DESONERADOS
20149 | MAO-DE-OBRA DE TOPOGRAFO A (SERVICO DE CAMPO E ESCRIT.COM RE | H | 0.005592 | 32.01 | 0 | 0.179
SPONSAB. DIRIGI-LOS), INCLUSIVE ENCARGOS SOCIAIS DESONERADOS
30465 | MICRO-ONIBUS,CAPACIDADE MINIMA 15 LUGARES,MOTOR DIESEL,INCLU | H | 0.001342 | 111.7184 | 0 | 0.1499
SIVE MOTORISTA (CP)
30467 | MICRO-ONIBUS,CAPACIDADE MINIMA 15 LUGARES,MOTOR DIESEL,INCLU | H | 0.006711 | 51.3952 | 0 | 0.3449
SIVE MOTORISTA (CI)
30848 | ESTACAO TOTAL,COM PRECISAO ANGULAR DE 1"A 2",ALCANCE MINIMO | H | 0.00492 | 1.1343 | 0 | 0.0056
DE 500M SEM PRISMA,EALCANCE MINIMO DE 3000M COM UM PRISMA
01.016.0083-0 | LEVANTAMENTO PLANIALTIMETRICO CADASTRAL DE AREA URBANA OU SU | UN |  | 7412.67
BURBANA,DESTINADA A REGULARIZACAO FUNDIARIA,PROJETOS VIARIOS
E DE INFRAESTRUTURA,URBANIZACAO E ASSEMELHADOS,UTILIZANDO PO
LIGONAL III PAC,DESENHO NA ESCALA DE 1:250 A 1:100,EM AREAS
DENSAMENTE OCUPADAS(ACIMA DE 50% DE QUADRAS)ATE 2000M2
00395 | MADEIRA DE LEI PARA CONSTRUCAO, DE 7,50X7,50CM (3"X3") - GRU | M | 10.65 | 17.51 | 0 | 186.4815
PO I
01019 | MICRO-ONIBUS,CAPACIDADE MINIMA 15 LUGARES,MOTOR DIESEL,INCLU | H | 5.5 | 115.2884 | 0 | 634.0862
SIVE MOTORISTA (CP)
01021 | MICRO-ONIBUS,CAPACIDADE MINIMA 15 LUGARES,MOTOR DIESEL,INCLU | H | 27 | 54.9652 | 0 | 1484.0604
SIVE MOTORISTA (CI)
01858 | ESTACAO TOTAL,COM PRECISAO ANGULAR DE 1"A 2",ALCANCE MINIMO | H | 19.5 | 1.1343 | 0 | 22.1189
DE 500M SEM PRISMA,EALCANCE MINIMO DE 3000M COM UM PRISMA
01950 | MAO-DE-OBRA DE TOPOGRAFO A (SERVICOS DE CAMPO E ESCRITORIO, | H | 23 | 36.94 | 0 | 849.62
COM RESPONSABILIDADEDE DIRIGI-LOS),INCLUSIVE ENCARGOS SOCIAI
01988 | MAO-DE-OBRA DE DESENHISTA B (DESENHO DE CADASTRO DE GALERIAS | H | 27 | 28.76 | 0 | 776.52
), INCLUSIVE ENCARGOS SOCIAIS
01995 | MAO-DE-OBRA DE AUXILIAR DE TOPOGRAFIA, INCLUSIVE ENCARGOS SO | H | 18 | 20.37 | 0 | 366.66
CIAIS
01999 | MAO-DE-OBRA DE SERVENTE DA CONSTRUCAO CIVIL, INCLUSIVE ENCAR | H | 97.5 | 19.33 | 0 | 1884.675
GOS SOCIAIS
10964 | MAO-DE-OBRA DE ARQUITETO OU ENGENHEIRO PLENO-PROJETO E CONSU | H | 4.5 | 185.56 | 0 | 835.02
LTORIA, INCLUSIVE ENCARGOS SOCIAIS
10981 | MAO-DE-OBRA DE DESENHISTA CADISTA PLENO-PROJETO E CONSULTORI | H | 8.9 | 39.29 | 0 | 349.681
A, INCLUSIVE ENCARGOS SOCIAIS
11017 | DISTANCIOMETRO ELETRONICO COMPLETO, ALUGUEL | H | 9.5 | 2.5 | 0 | 23.75
01.016.0083-A | LEVANTAMENTO PLANIALTIMETRICO CADASTRAL DE AREA URBANA OU SU | UN |  | 6620.87
BURBANA,DESTINADA A REGULARIZACAO FUNDIARIA,PROJETOS VIARIOS
E DE INFRAESTRUTURA,URBANIZACAO E ASSEMELHADOS,UTILIZANDO PO
LIGONAL III PAC,DESENHO NA ESCALA DE 1:250 A 1:100,EM AREAS
DENSAMENTE OCUPADAS(ACIMA DE 50% DE QUADRAS)ATE 2000M2
00395 | MADEIRA DE LEI PARA CONSTRUCAO, DE 7,50X7,50CM (3"X3") - GRU | M | 10.65 | 17.51 | 0 | 186.4815
PO I
11017 | DISTANCIOMETRO ELETRONICO COMPLETO, ALUGUEL | H | 9.5 | 2.5 | 0 | 23.75
20018 | MAO-DE-OBRA DE ARQUITETO OU ENGENHEIRO PLENO-PROJETO E CONSU | H | 4.5 | 160.79 | 0 | 723.555
LTORIA, INCLUSIVE ENCARGOS SOCIAIS DESONERADOS
20032 | MAO-DE-OBRA DE AUXILIAR DE TOPOGRAFIA, INCLUSIVE ENCARGOS SO | H | 18 | 17.65 | 0 | 317.7
CIAIS DESONERADOS
20055 | MAO-DE-OBRA DE DESENHISTA B (DESENHO DE CADASTRO DE GALERIAS | H | 27 | 24.92 | 0 | 672.84
), INCLUSIVE ENCARGOS SOCIAIS DESONERADOS
20057 | MAO-DE-OBRA DE DESENHISTA CADISTA PLENO-PROJETO E CONSULTORI | H | 8.9 | 34.04 | 0 | 302.956
A, INCLUSIVE ENCARGOS SOCIAIS DESONERADOS
20132 | MAO-DE-OBRA DE SERVENTE DA CONSTRUCAO CIVIL, INCLUSIVE ENCAR | H | 97.5 | 16.75 | 0 | 1633.125
GOS SOCIAIS DESONERADOS
20149 | MAO-DE-OBRA DE TOPOGRAFO A (SERVICO DE CAMPO E ESCRIT.COM RE | H | 23 | 32.01 | 0 | 736.23
SPONSAB. DIRIGI-LOS), INCLUSIVE ENCARGOS SOCIAIS DESONERADOS
30465 | MICRO-ONIBUS,CAPACIDADE MINIMA 15 LUGARES,MOTOR DIESEL,INCLU | H | 5.5 | 111.7184 | 0 | 614.4512
SIVE MOTORISTA (CP)
30467 | MICRO-ONIBUS,CAPACIDADE MINIMA 15 LUGARES,MOTOR DIESEL,INCLU | H | 27 | 51.3952 | 0 | 1387.6704
SIVE MOTORISTA (CI)
30848 | ESTACAO TOTAL,COM PRECISAO ANGULAR DE 1"A 2",ALCANCE MINIMO | H | 19.5 | 1.1343 | 0 | 22.1189
DE 500M SEM PRISMA,EALCANCE MINIMO DE 3000M COM UM PRISMA
01.016.0084-0 | LEVANTAMENTO PLANIALTIMETRICO CADASTRAL DE AREA URBANA OU SU | M2 |  | 3.63
BURBANA,DESTINADA A REGULARIZACAO FUNDIARIA,PROJETOS VIARIOS
E DE INFRAESTRUTURA,URBANIZACAO E ASSEMELHADOS,UTILIZANDO PO
LIGONAL III PAC,DESENHO NA ESCALA DE 1:250 A 1:100,EM AREAS
DENSAMENTE OCUPADAS(ACIMA DE 50% DE QUADRAS),EM AREAS DE 200
1 ATE 10000M2
00395 | MADEIRA DE LEI PARA CONSTRUCAO, DE 7,50X7,50CM (3"X3") - GRU | M | 0.0052 | 17.51 | 0 | 0.0911
PO I
01019 | MICRO-ONIBUS,CAPACIDADE MINIMA 15 LUGARES,MOTOR DIESEL,INCLU | H | 0.0027 | 115.2884 | 0 | 0.3113
SIVE MOTORISTA (CP)
01021 | MICRO-ONIBUS,CAPACIDADE MINIMA 15 LUGARES,MOTOR DIESEL,INCLU | H | 0.0132 | 54.9652 | 0 | 0.7255
SIVE MOTORISTA (CI)
01858 | ESTACAO TOTAL,COM PRECISAO ANGULAR DE 1"A 2",ALCANCE MINIMO | H | 0.00955 | 1.1343 | 0 | 0.0108
DE 500M SEM PRISMA,EALCANCE MINIMO DE 3000M COM UM PRISMA
01950 | MAO-DE-OBRA DE TOPOGRAFO A (SERVICOS DE CAMPO E ESCRITORIO, | H | 0.0113 | 36.94 | 0 | 0.4174
COM RESPONSABILIDADEDE DIRIGI-LOS),INCLUSIVE ENCARGOS SOCIAI
01988 | MAO-DE-OBRA DE DESENHISTA B (DESENHO DE CADASTRO DE GALERIAS | H | 0.0132 | 28.76 | 0 | 0.3796
), INCLUSIVE ENCARGOS SOCIAIS
01995 | MAO-DE-OBRA DE AUXILIAR DE TOPOGRAFIA, INCLUSIVE ENCARGOS SO | H | 0.00882 | 20.37 | 0 | 0.1797
CIAIS
01999 | MAO-DE-OBRA DE SERVENTE DA CONSTRUCAO CIVIL, INCLUSIVE ENCAR | H | 0.0478 | 19.33 | 0 | 0.924
GOS SOCIAIS
10964 | MAO-DE-OBRA DE ARQUITETO OU ENGENHEIRO PLENO-PROJETO E CONSU | H | 0.002205 | 185.56 | 0 | 0.4092
LTORIA, INCLUSIVE ENCARGOS SOCIAIS
10981 | MAO-DE-OBRA DE DESENHISTA CADISTA PLENO-PROJETO E CONSULTORI | H | 0.00436 | 39.29 | 0 | 0.1713
A, INCLUSIVE ENCARGOS SOCIAIS
11017 | DISTANCIOMETRO ELETRONICO COMPLETO, ALUGUEL | H | 0.004655 | 2.5 | 0 | 0.0116
01.016.0084-A | LEVANTAMENTO PLANIALTIMETRICO CADASTRAL DE AREA URBANA OU SU | M2 |  | 3.24
BURBANA,DESTINADA A REGULARIZACAO FUNDIARIA,PROJETOS VIARIOS
E DE INFRAESTRUTURA,URBANIZACAO E ASSEMELHADOS,UTILIZANDO PO
LIGONAL III PAC,DESENHO NA ESCALA DE 1:250 A 1:100,EM AREAS
DENSAMENTE OCUPADAS(ACIMA DE 50% DE QUADRAS),EM AREAS DE 200
1 ATE 10000M2
00395 | MADEIRA DE LEI PARA CONSTRUCAO, DE 7,50X7,50CM (3"X3") - GRU | M | 0.0052 | 17.51 | 0 | 0.0911
PO I
11017 | DISTANCIOMETRO ELETRONICO COMPLETO, ALUGUEL | H | 0.004655 | 2.5 | 0 | 0.0116
20018 | MAO-DE-OBRA DE ARQUITETO OU ENGENHEIRO PLENO-PROJETO E CONSU | H | 0.002205 | 160.79 | 0 | 0.3545
LTORIA, INCLUSIVE ENCARGOS SOCIAIS DESONERADOS
20032 | MAO-DE-OBRA DE AUXILIAR DE TOPOGRAFIA, INCLUSIVE ENCARGOS SO | H | 0.00882 | 17.65 | 0 | 0.1557
CIAIS DESONERADOS
20055 | MAO-DE-OBRA DE DESENHISTA B (DESENHO DE CADASTRO DE GALERIAS | H | 0.0132 | 24.92 | 0 | 0.3289
), INCLUSIVE ENCARGOS SOCIAIS DESONERADOS
20057 | MAO-DE-OBRA DE DESENHISTA CADISTA PLENO-PROJETO E CONSULTORI | H | 0.00436 | 34.04 | 0 | 0.1484
A, INCLUSIVE ENCARGOS SOCIAIS DESONERADOS
20132 | MAO-DE-OBRA DE SERVENTE DA CONSTRUCAO CIVIL, INCLUSIVE ENCAR | H | 0.0478 | 16.75 | 0 | 0.8007
GOS SOCIAIS DESONERADOS
20149 | MAO-DE-OBRA DE TOPOGRAFO A (SERVICO DE CAMPO E ESCRIT.COM RE | H | 0.0113 | 32.01 | 0 | 0.3617
SPONSAB. DIRIGI-LOS), INCLUSIVE ENCARGOS SOCIAIS DESONERADOS
30465 | MICRO-ONIBUS,CAPACIDADE MINIMA 15 LUGARES,MOTOR DIESEL,INCLU | H | 0.0027 | 111.7184 | 0 | 0.3016
SIVE MOTORISTA (CP)
30467 | MICRO-ONIBUS,CAPACIDADE MINIMA 15 LUGARES,MOTOR DIESEL,INCLU | H | 0.0132 | 51.3952 | 0 | 0.6784
SIVE MOTORISTA (CI)
30848 | ESTACAO TOTAL,COM PRECISAO ANGULAR DE 1"A 2",ALCANCE MINIMO | H | 0.00955 | 1.1343 | 0 | 0.0108
DE 500M SEM PRISMA,EALCANCE MINIMO DE 3000M COM UM PRISMA
01.016.0085-0 | LEVANTAMENTO PLANIALTIMETRICO CADASTRAL DE AREA URBANA OU SU | M2 |  | 2.96
BURBANA,DESTINADA A REGULARIZACAO FUNDIARIA,PROJETOS VIARIOS
E DE INFRAESTRUTURA,URBANIZACAO E ASSEMELHADOS,UTILIZANDO PO
LIGONAL III PAC,DESENHO NA ESCALA DE 1:250 A 1:100,EM AREAS
DENSAMENTE OCUPADAS(ACIMA DE 50% DE QUADRAS),EM AREAS ACIMA
DE 10000M2
00395 | MADEIRA DE LEI PARA CONSTRUCAO, DE 7,50X7,50CM (3"X3") - GRU | M | 0.00426 | 17.51 | 0 | 0.0746
PO I
01019 | MICRO-ONIBUS,CAPACIDADE MINIMA 15 LUGARES,MOTOR DIESEL,INCLU | H | 0.0022 | 115.2884 | 0 | 0.2536
SIVE MOTORISTA (CP)
01021 | MICRO-ONIBUS,CAPACIDADE MINIMA 15 LUGARES,MOTOR DIESEL,INCLU | H | 0.0108 | 54.9652 | 0 | 0.5936
SIVE MOTORISTA (CI)
01858 | ESTACAO TOTAL,COM PRECISAO ANGULAR DE 1"A 2",ALCANCE MINIMO | H | 0.0078 | 1.1343 | 0 | 0.0088
DE 500M SEM PRISMA,EALCANCE MINIMO DE 3000M COM UM PRISMA
01950 | MAO-DE-OBRA DE TOPOGRAFO A (SERVICOS DE CAMPO E ESCRITORIO, | H | 0.0092 | 36.94 | 0 | 0.3398
COM RESPONSABILIDADEDE DIRIGI-LOS),INCLUSIVE ENCARGOS SOCIAI
01988 | MAO-DE-OBRA DE DESENHISTA B (DESENHO DE CADASTRO DE GALERIAS | H | 0.0108 | 28.76 | 0 | 0.3106
), INCLUSIVE ENCARGOS SOCIAIS
01995 | MAO-DE-OBRA DE AUXILIAR DE TOPOGRAFIA, INCLUSIVE ENCARGOS SO | H | 0.0072 | 20.37 | 0 | 0.1467
CIAIS
01999 | MAO-DE-OBRA DE SERVENTE DA CONSTRUCAO CIVIL, INCLUSIVE ENCAR | H | 0.039 | 19.33 | 0 | 0.7539
GOS SOCIAIS
10964 | MAO-DE-OBRA DE ARQUITETO OU ENGENHEIRO PLENO-PROJETO E CONSU | H | 0.0018 | 185.56 | 0 | 0.334
LTORIA, INCLUSIVE ENCARGOS SOCIAIS
10981 | MAO-DE-OBRA DE DESENHISTA CADISTA PLENO-PROJETO E CONSULTORI | H | 0.00356 | 39.29 | 0 | 0.1399
A, INCLUSIVE ENCARGOS SOCIAIS
11017 | DISTANCIOMETRO ELETRONICO COMPLETO, ALUGUEL | H | 0.0038 | 2.5 | 0 | 0.0095
01.016.0085-A | LEVANTAMENTO PLANIALTIMETRICO CADASTRAL DE AREA URBANA OU SU | M2 |  | 2.64
BURBANA,DESTINADA A REGULARIZACAO FUNDIARIA,PROJETOS VIARIOS
E DE INFRAESTRUTURA,URBANIZACAO E ASSEMELHADOS,UTILIZANDO PO
LIGONAL III PAC,DESENHO NA ESCALA DE 1:250 A 1:100,EM AREAS
DENSAMENTE OCUPADAS(ACIMA DE 50% DE QUADRAS),EM AREAS ACIMA
DE 10000M2
00395 | MADEIRA DE LEI PARA CONSTRUCAO, DE 7,50X7,50CM (3"X3") - GRU | M | 0.00426 | 17.51 | 0 | 0.0746
PO I
11017 | DISTANCIOMETRO ELETRONICO COMPLETO, ALUGUEL | H | 0.0038 | 2.5 | 0 | 0.0095
20018 | MAO-DE-OBRA DE ARQUITETO OU ENGENHEIRO PLENO-PROJETO E CONSU | H | 0.0018 | 160.79 | 0 | 0.2894
LTORIA, INCLUSIVE ENCARGOS SOCIAIS DESONERADOS
20032 | MAO-DE-OBRA DE AUXILIAR DE TOPOGRAFIA, INCLUSIVE ENCARGOS SO | H | 0.0072 | 17.65 | 0 | 0.1271
CIAIS DESONERADOS
20055 | MAO-DE-OBRA DE DESENHISTA B (DESENHO DE CADASTRO DE GALERIAS | H | 0.0108 | 24.92 | 0 | 0.2691
), INCLUSIVE ENCARGOS SOCIAIS DESONERADOS
20057 | MAO-DE-OBRA DE DESENHISTA CADISTA PLENO-PROJETO E CONSULTORI | H | 0.00356 | 34.04 | 0 | 0.1212
A, INCLUSIVE ENCARGOS SOCIAIS DESONERADOS
20132 | MAO-DE-OBRA DE SERVENTE DA CONSTRUCAO CIVIL, INCLUSIVE ENCAR | H | 0.039 | 16.75 | 0 | 0.6533
GOS SOCIAIS DESONERADOS
20149 | MAO-DE-OBRA DE TOPOGRAFO A (SERVICO DE CAMPO E ESCRIT.COM RE | H | 0.0092 | 32.01 | 0 | 0.2945
SPONSAB. DIRIGI-LOS), INCLUSIVE ENCARGOS SOCIAIS DESONERADOS
30465 | MICRO-ONIBUS,CAPACIDADE MINIMA 15 LUGARES,MOTOR DIESEL,INCLU | H | 0.0022 | 111.7184 | 0 | 0.2458
SIVE MOTORISTA (CP)
30467 | MICRO-ONIBUS,CAPACIDADE MINIMA 15 LUGARES,MOTOR DIESEL,INCLU | H | 0.0108 | 51.3952 | 0 | 0.5551
SIVE MOTORISTA (CI)
30848 | ESTACAO TOTAL,COM PRECISAO ANGULAR DE 1"A 2",ALCANCE MINIMO | H | 0.0078 | 1.1343 | 0 | 0.0088
DE 500M SEM PRISMA,EALCANCE MINIMO DE 3000M COM UM PRISMA
01.016.0086-0 | LEVANTAMENTO PLANIALTIMETRICO CADASTRAL DE AREA RURAL,DESTIN | HA |  | 8243.96
ADO A PROJETOS VIARIOS,DE SANEAMENTO,DUTOS,LINHAS DE TRANSMI
SSAO,ETC,EXECUTADOS COM POLIGONAL CLASSE II PAC,COMPREENDEND
O CALCULOS E DESENHOS NA ESCALA DE 1:2000 ATE 1:500 EM AREAS
ATE 1HA
00395 | MADEIRA DE LEI PARA CONSTRUCAO, DE 7,50X7,50CM (3"X3") - GRU | M | 12 | 17.51 | 0 | 210.12
PO I
01019 | MICRO-ONIBUS,CAPACIDADE MINIMA 15 LUGARES,MOTOR DIESEL,INCLU | H | 6 | 115.2884 | 0 | 691.7304
SIVE MOTORISTA (CP)
01021 | MICRO-ONIBUS,CAPACIDADE MINIMA 15 LUGARES,MOTOR DIESEL,INCLU | H | 30 | 54.9652 | 0 | 1648.956
SIVE MOTORISTA (CI)
01858 | ESTACAO TOTAL,COM PRECISAO ANGULAR DE 1"A 2",ALCANCE MINIMO | H | 22 | 1.1343 | 0 | 24.9546
DE 500M SEM PRISMA,EALCANCE MINIMO DE 3000M COM UM PRISMA
01950 | MAO-DE-OBRA DE TOPOGRAFO A (SERVICOS DE CAMPO E ESCRITORIO, | H | 25 | 36.94 | 0 | 923.5
COM RESPONSABILIDADEDE DIRIGI-LOS),INCLUSIVE ENCARGOS SOCIAI
01988 | MAO-DE-OBRA DE DESENHISTA B (DESENHO DE CADASTRO DE GALERIAS | H | 30 | 28.76 | 0 | 862.8
), INCLUSIVE ENCARGOS SOCIAIS
01995 | MAO-DE-OBRA DE AUXILIAR DE TOPOGRAFIA, INCLUSIVE ENCARGOS SO | H | 20 | 20.37 | 0 | 407.4
CIAIS
01999 | MAO-DE-OBRA DE SERVENTE DA CONSTRUCAO CIVIL, INCLUSIVE ENCAR | H | 110 | 19.33 | 0 | 2126.3
GOS SOCIAIS
10964 | MAO-DE-OBRA DE ARQUITETO OU ENGENHEIRO PLENO-PROJETO E CONSU | H | 5 | 185.56 | 0 | 927.8
LTORIA, INCLUSIVE ENCARGOS SOCIAIS
10981 | MAO-DE-OBRA DE DESENHISTA CADISTA PLENO-PROJETO E CONSULTORI | H | 10 | 39.29 | 0 | 392.9
A, INCLUSIVE ENCARGOS SOCIAIS
11017 | DISTANCIOMETRO ELETRONICO COMPLETO, ALUGUEL | H | 11 | 2.5 | 0 | 27.5
01.016.0086-A | LEVANTAMENTO PLANIALTIMETRICO CADASTRAL DE AREA RURAL,DESTIN | HA |  | 7362.44
ADO A PROJETOS VIARIOS,DE SANEAMENTO,DUTOS,LINHAS DE TRANSMI
SSAO,ETC,EXECUTADOS COM POLIGONAL CLASSE II PAC,COMPREENDEND
O CALCULOS E DESENHOS NA ESCALA DE 1:2000 ATE 1:500 EM AREAS
ATE 1HA
00395 | MADEIRA DE LEI PARA CONSTRUCAO, DE 7,50X7,50CM (3"X3") - GRU | M | 12 | 17.51 | 0 | 210.12
PO I
11017 | DISTANCIOMETRO ELETRONICO COMPLETO, ALUGUEL | H | 11 | 2.5 | 0 | 27.5
20018 | MAO-DE-OBRA DE ARQUITETO OU ENGENHEIRO PLENO-PROJETO E CONSU | H | 5 | 160.79 | 0 | 803.95
LTORIA, INCLUSIVE ENCARGOS SOCIAIS DESONERADOS
20032 | MAO-DE-OBRA DE AUXILIAR DE TOPOGRAFIA, INCLUSIVE ENCARGOS SO | H | 20 | 17.65 | 0 | 353
CIAIS DESONERADOS
20055 | MAO-DE-OBRA DE DESENHISTA B (DESENHO DE CADASTRO DE GALERIAS | H | 30 | 24.92 | 0 | 747.6
), INCLUSIVE ENCARGOS SOCIAIS DESONERADOS
20057 | MAO-DE-OBRA DE DESENHISTA CADISTA PLENO-PROJETO E CONSULTORI | H | 10 | 34.04 | 0 | 340.4
A, INCLUSIVE ENCARGOS SOCIAIS DESONERADOS
20132 | MAO-DE-OBRA DE SERVENTE DA CONSTRUCAO CIVIL, INCLUSIVE ENCAR | H | 110 | 16.75 | 0 | 1842.5
GOS SOCIAIS DESONERADOS
20149 | MAO-DE-OBRA DE TOPOGRAFO A (SERVICO DE CAMPO E ESCRIT.COM RE | H | 25 | 32.01 | 0 | 800.25
SPONSAB. DIRIGI-LOS), INCLUSIVE ENCARGOS SOCIAIS DESONERADOS
30465 | MICRO-ONIBUS,CAPACIDADE MINIMA 15 LUGARES,MOTOR DIESEL,INCLU | H | 6 | 111.7184 | 0 | 670.3104
SIVE MOTORISTA (CP)
30467 | MICRO-ONIBUS,CAPACIDADE MINIMA 15 LUGARES,MOTOR DIESEL,INCLU | H | 30 | 51.3952 | 0 | 1541.856
SIVE MOTORISTA (CI)
30848 | ESTACAO TOTAL,COM PRECISAO ANGULAR DE 1"A 2",ALCANCE MINIMO | H | 22 | 1.1343 | 0 | 24.9546
DE 500M SEM PRISMA,EALCANCE MINIMO DE 3000M COM UM PRISMA
01.016.0087-0 | LEVANTAMENTO PLANIALTIMETRICO CADASTRAL DE AREA RURAL,DESTIN | HA |  | 6866.51
ADO A PROJETOS VIARIOS,DE SANEAMENTO,DUTOS,LINHAS DE TRANSMI
SSAO,ETC,EXECUTADOS COM POLIGONAL CLASSE II PAC,COMPREENDEND
O CALCULOS E DESENHOS NA ESCALA DE 1:2000 ATE 1:500 EM AREAS
ACIMA DE 1HA
00395 | MADEIRA DE LEI PARA CONSTRUCAO, DE 7,50X7,50CM (3"X3") - GRU | M | 9.99 | 17.51 | 0 | 174.9249
PO I
01019 | MICRO-ONIBUS,CAPACIDADE MINIMA 15 LUGARES,MOTOR DIESEL,INCLU | H | 5 | 115.2884 | 0 | 576.442
SIVE MOTORISTA (CP)
01021 | MICRO-ONIBUS,CAPACIDADE MINIMA 15 LUGARES,MOTOR DIESEL,INCLU | H | 25 | 54.9652 | 0 | 1374.13
SIVE MOTORISTA (CI)
01858 | ESTACAO TOTAL,COM PRECISAO ANGULAR DE 1"A 2",ALCANCE MINIMO | H | 18.2 | 1.1343 | 0 | 20.6443
DE 500M SEM PRISMA,EALCANCE MINIMO DE 3000M COM UM PRISMA
01950 | MAO-DE-OBRA DE TOPOGRAFO A (SERVICOS DE CAMPO E ESCRITORIO, | H | 20.82 | 36.94 | 0 | 769.0908
COM RESPONSABILIDADEDE DIRIGI-LOS),INCLUSIVE ENCARGOS SOCIAI
01988 | MAO-DE-OBRA DE DESENHISTA B (DESENHO DE CADASTRO DE GALERIAS | H | 25 | 28.76 | 0 | 719
), INCLUSIVE ENCARGOS SOCIAIS
01995 | MAO-DE-OBRA DE AUXILIAR DE TOPOGRAFIA, INCLUSIVE ENCARGOS SO | H | 16.66 | 20.37 | 0 | 339.3642
CIAIS
01999 | MAO-DE-OBRA DE SERVENTE DA CONSTRUCAO CIVIL, INCLUSIVE ENCAR | H | 91.63 | 19.33 | 0 | 1771.2079
GOS SOCIAIS
10964 | MAO-DE-OBRA DE ARQUITETO OU ENGENHEIRO PLENO-PROJETO E CONSU | H | 4.16 | 185.56 | 0 | 771.9296
LTORIA, INCLUSIVE ENCARGOS SOCIAIS
10981 | MAO-DE-OBRA DE DESENHISTA CADISTA PLENO-PROJETO E CONSULTORI | H | 8.33 | 39.29 | 0 | 327.2857
A, INCLUSIVE ENCARGOS SOCIAIS
11017 | DISTANCIOMETRO ELETRONICO COMPLETO, ALUGUEL | H | 9 | 2.5 | 0 | 22.5
01.016.0087-A | LEVANTAMENTO PLANIALTIMETRICO CADASTRAL DE AREA RURAL,DESTIN | HA |  | 6132.28
ADO A PROJETOS VIARIOS,DE SANEAMENTO,DUTOS,LINHAS DE TRANSMI
SSAO,ETC,EXECUTADOS COM POLIGONAL CLASSE II PAC,COMPREENDEND
O CALCULOS E DESENHOS NA ESCALA DE 1:2000 ATE 1:500 EM AREAS
ACIMA DE 1HA
00395 | MADEIRA DE LEI PARA CONSTRUCAO, DE 7,50X7,50CM (3"X3") - GRU | M | 9.99 | 17.51 | 0 | 174.9249
PO I
11017 | DISTANCIOMETRO ELETRONICO COMPLETO, ALUGUEL | H | 9 | 2.5 | 0 | 22.5
20018 | MAO-DE-OBRA DE ARQUITETO OU ENGENHEIRO PLENO-PROJETO E CONSU | H | 4.16 | 160.79 | 0 | 668.8864
LTORIA, INCLUSIVE ENCARGOS SOCIAIS DESONERADOS
20032 | MAO-DE-OBRA DE AUXILIAR DE TOPOGRAFIA, INCLUSIVE ENCARGOS SO | H | 16.66 | 17.65 | 0 | 294.049
CIAIS DESONERADOS
20055 | MAO-DE-OBRA DE DESENHISTA B (DESENHO DE CADASTRO DE GALERIAS | H | 25 | 24.92 | 0 | 623
), INCLUSIVE ENCARGOS SOCIAIS DESONERADOS
20057 | MAO-DE-OBRA DE DESENHISTA CADISTA PLENO-PROJETO E CONSULTORI | H | 8.33 | 34.04 | 0 | 283.5532
A, INCLUSIVE ENCARGOS SOCIAIS DESONERADOS
20132 | MAO-DE-OBRA DE SERVENTE DA CONSTRUCAO CIVIL, INCLUSIVE ENCAR | H | 91.63 | 16.75 | 0 | 1534.8025
GOS SOCIAIS DESONERADOS
20149 | MAO-DE-OBRA DE TOPOGRAFO A (SERVICO DE CAMPO E ESCRIT.COM RE | H | 20.82 | 32.01 | 0 | 666.4482
SPONSAB. DIRIGI-LOS), INCLUSIVE ENCARGOS SOCIAIS DESONERADOS
30465 | MICRO-ONIBUS,CAPACIDADE MINIMA 15 LUGARES,MOTOR DIESEL,INCLU | H | 5 | 111.7184 | 0 | 558.592
SIVE MOTORISTA (CP)
30467 | MICRO-ONIBUS,CAPACIDADE MINIMA 15 LUGARES,MOTOR DIESEL,INCLU | H | 25 | 51.3952 | 0 | 1284.88
SIVE MOTORISTA (CI)
30848 | ESTACAO TOTAL,COM PRECISAO ANGULAR DE 1"A 2",ALCANCE MINIMO | H | 18.2 | 1.1343 | 0 | 20.6443
DE 500M SEM PRISMA,EALCANCE MINIMO DE 3000M COM UM PRISMA
01.016.0090-0 | LEVANTAMENTO TOPOGRAFICO POR BATIMETRIA,SERVICOS DE CAMPO E | HA |  | 4948.32
ESCRITORIO,COM SECOES DE LEVANTAMENTO EQUIDISTANTE DE ATE 20
METROS,INCLUSIVE TRANSPORTE DO PESSOAL,COM AREA DE ATE 10 H
A (ESCALA 1:500)
00368 | PINUS, EM PECAS DE 7,50X7,50CM (3"X3") | M | 3 | 7.35 | 0 | 22.05
01019 | MICRO-ONIBUS,CAPACIDADE MINIMA 15 LUGARES,MOTOR DIESEL,INCLU | H | 16 | 115.2884 | 0 | 1844.6144
SIVE MOTORISTA (CP)
01858 | ESTACAO TOTAL,COM PRECISAO ANGULAR DE 1"A 2",ALCANCE MINIMO | H | 16 | 1.1343 | 0 | 18.1488
DE 500M SEM PRISMA,EALCANCE MINIMO DE 3000M COM UM PRISMA
01951 | MAO-DE-OBRA DE DESENHISTA A (DESENHO TOPOGRAFICO A PARTIR DE | H | 16 | 36.94 | 3 | 608.7712
CADERNETAS), INCLUSIVE ENCARGOS SOCIAIS
01952 | MAO-DE-OBRA DE AUXILIAR DE CALCULO TOPOGRAFICO, INCLUSIVE EN | H | 8 | 24.48 | 3 | 201.7152
CARGOS SOCIAIS
01958 | MAO-DE-OBRA DE TOPOGRAFO B (SERVICOS DE CAMPO), INCLUSIVE EN | H | 16 | 28.76 | 3 | 473.9648
CARGOS SOCIAIS
01985 | MAO-DE-OBRA DE ENGENHEIRO OU ARQUITETO SENIOR, INCLUSIVE ENC | H | 3 | 225.33 | 3 | 696.2697
ARGOS SOCIAIS
01995 | MAO-DE-OBRA DE AUXILIAR DE TOPOGRAFIA, INCLUSIVE ENCARGOS SO | H | 16 | 20.37 | 3 | 335.6976
CIAIS
01999 | MAO-DE-OBRA DE SERVENTE DA CONSTRUCAO CIVIL, INCLUSIVE ENCAR | H | 36 | 19.33 | 3 | 716.7564
GOS SOCIAIS
11015 | BOTE INFLAVEL DESMONTAVEL COM 2 REMOS CAPACIDADE 2 PESSOAS | UN | 0.02 | 616.97 | 0 | 12.3394
11016 | NIVEL OPTICO, COM PRECISAO DE APROXIMADAMENTE 02MM POR KM, I | H | 8 | 2.25 | 0 | 18
MAGEM DIRETA, INCLUINDO TRIPE E MIRA - ALUGUEL
01.016.0090-A | LEVANTAMENTO TOPOGRAFICO POR BATIMETRIA,SERVICOS DE CAMPO E | HA |  | 4486.29
ESCRITORIO,COM SECOES DE LEVANTAMENTO EQUIDISTANTE DE ATE 20
METROS,INCLUSIVE TRANSPORTE DO PESSOAL,COM AREA DE ATE 10 H
A (ESCALA 1:500)
00368 | PINUS, EM PECAS DE 7,50X7,50CM (3"X3") | M | 3 | 7.35 | 0 | 22.05
11015 | BOTE INFLAVEL DESMONTAVEL COM 2 REMOS CAPACIDADE 2 PESSOAS | UN | 0.02 | 616.97 | 0 | 12.3394
11016 | NIVEL OPTICO, COM PRECISAO DE APROXIMADAMENTE 02MM POR KM, I | H | 8 | 2.25 | 0 | 18
MAGEM DIRETA, INCLUINDO TRIPE E MIRA - ALUGUEL
20026 | MAO-DE-OBRA DE AUXILIAR DE CALCULO TOPOGRAFICO, INCLUSIVE EN | H | 8 | 21.21 | 3 | 174.7704
CARGOS SOCIAIS DESONERADOS
20032 | MAO-DE-OBRA DE AUXILIAR DE TOPOGRAFIA, INCLUSIVE ENCARGOS SO | H | 16 | 17.65 | 3 | 290.872
CIAIS DESONERADOS
20054 | MAO-DE-OBRA DE DESENHISTA A (DESENHO TOPOGRAFICO A PARTIR DE | H | 16 | 32.01 | 3 | 527.5248
CADERNETAS), INCLUSIVE E ENCARGOS SOCIAIS DESONERADOS
20071 | MAO-DE-OBRA DE ENGENHEIRO OU ARQUITETO SENIOR, INCLUSIVE ENC | H | 3 | 195.25 | 3 | 603.3225
ARGOS SOCIAIS DESONERADOS
20132 | MAO-DE-OBRA DE SERVENTE DA CONSTRUCAO CIVIL, INCLUSIVE ENCAR | H | 36 | 16.75 | 3 | 621.09
GOS SOCIAIS DESONERADOS
20150 | MAO-DE-OBRA DE TOPOGRAFO B (SERVICOS DE CAMPO),INCLUSIVE ENC | H | 16 | 24.92 | 3 | 410.6816
ARGOS SOCIAIS DESONERADOS
30465 | MICRO-ONIBUS,CAPACIDADE MINIMA 15 LUGARES,MOTOR DIESEL,INCLU | H | 16 | 111.7184 | 0 | 1787.4944
SIVE MOTORISTA (CP)
30848 | ESTACAO TOTAL,COM PRECISAO ANGULAR DE 1"A 2",ALCANCE MINIMO | H | 16 | 1.1343 | 0 | 18.1488
DE 500M SEM PRISMA,EALCANCE MINIMO DE 3000M COM UM PRISMA
01.016.0092-0 | LEVANTAMENTO FOTOGRAFICO DE ASPECTO DE AREA URBANA,COM IMPRE | UN |  | 2.09
SSAO COLORIDA
01924 | MAO-DE-OBRA DE AUXILIAR TECNICO, INCLUSIVE ENCARGOS SOCIAIS | H | 0.1 | 20.37 | 3 | 2.0981
01.016.0092-A | LEVANTAMENTO FOTOGRAFICO DE ASPECTO DE AREA URBANA,COM IMPRE | UN |  | 1.81
SSAO COLORIDA
20033 | MAO-DE-OBRA DE AUXILIAR TECNICO, INCLUSIVE ENCARGOS SOCIAIS | H | 0.1 | 17.65 | 3 | 1.818
DESONERADOS
01.016.0100-0 | LEVANTAMENTO TOPOGRAFICO,PLANIALTIMETRICO CADASTRAL DE AREAS | M2 |  | 1.83
DE LOGRADOUROS PUBLICOS,COMPREENDENDO NIVELAMENTO DO EIXO D
E LOGRADOUROS,COM COTAS DE TAMPOES DE POCOS DE VISITA,COTAS
DE SOLEIRAS DE EDIFICACOES E/OU TERRENOS,LEVANTAMENTO DE POS
TEACAO,ARVORES,ETC
01019 | MICRO-ONIBUS,CAPACIDADE MINIMA 15 LUGARES,MOTOR DIESEL,INCLU | H | 0.004824 | 115.2884 | 0 | 0.5562
SIVE MOTORISTA (CP)
01858 | ESTACAO TOTAL,COM PRECISAO ANGULAR DE 1"A 2",ALCANCE MINIMO | H | 0.002295 | 1.1343 | 0 | 0.0026
DE 500M SEM PRISMA,EALCANCE MINIMO DE 3000M COM UM PRISMA
01949 | MAO-DE-OBRA DE NIVELADOR, INCLUSIVE ENCARGOS SOCIAIS | H | 0.005775 | 26.73 | 0 | 0.1544
01950 | MAO-DE-OBRA DE TOPOGRAFO A (SERVICOS DE CAMPO E ESCRITORIO, | H | 0.0028875 | 36.94 | 0 | 0.1067
COM RESPONSABILIDADEDE DIRIGI-LOS),INCLUSIVE ENCARGOS SOCIAI
01951 | MAO-DE-OBRA DE DESENHISTA A (DESENHO TOPOGRAFICO A PARTIR DE | H | 0.005775 | 36.94 | 0 | 0.2133
CADERNETAS), INCLUSIVE ENCARGOS SOCIAIS
01952 | MAO-DE-OBRA DE AUXILIAR DE CALCULO TOPOGRAFICO, INCLUSIVE EN | H | 0.005775 | 24.48 | 0 | 0.1414
CARGOS SOCIAIS
01985 | MAO-DE-OBRA DE ENGENHEIRO OU ARQUITETO SENIOR, INCLUSIVE ENC | H | 0.0008684 | 225.33 | 0 | 0.1957
ARGOS SOCIAIS
01995 | MAO-DE-OBRA DE AUXILIAR DE TOPOGRAFIA, INCLUSIVE ENCARGOS SO | H | 0.011593 | 20.37 | 0 | 0.2362
CIAIS
01999 | MAO-DE-OBRA DE SERVENTE DA CONSTRUCAO CIVIL, INCLUSIVE ENCAR | H | 0.011593 | 19.33 | 0 | 0.2241
GOS SOCIAIS
11016 | NIVEL OPTICO, COM PRECISAO DE APROXIMADAMENTE 02MM POR KM, I | H | 0.002295 | 2.25 | 0 | 0.0052
MAGEM DIRETA, INCLUINDO TRIPE E MIRA - ALUGUEL
01.016.0100-A | LEVANTAMENTO TOPOGRAFICO,PLANIALTIMETRICO CADASTRAL DE AREAS | M2 |  | 1.64
DE LOGRADOUROS PUBLICOS,COMPREENDENDO NIVELAMENTO DO EIXO D
E LOGRADOUROS,COM COTAS DE TAMPOES DE POCOS DE VISITA,COTAS
DE SOLEIRAS DE EDIFICACOES E/OU TERRENOS,LEVANTAMENTO DE POS
TEACAO,ARVORES,ETC
11016 | NIVEL OPTICO, COM PRECISAO DE APROXIMADAMENTE 02MM POR KM, I | H | 0.002295 | 2.25 | 0 | 0.0052
MAGEM DIRETA, INCLUINDO TRIPE E MIRA - ALUGUEL
20026 | MAO-DE-OBRA DE AUXILIAR DE CALCULO TOPOGRAFICO, INCLUSIVE EN | H | 0.005775 | 21.21 | 0 | 0.1225
CARGOS SOCIAIS DESONERADOS
20032 | MAO-DE-OBRA DE AUXILIAR DE TOPOGRAFIA, INCLUSIVE ENCARGOS SO | H | 0.011593 | 17.65 | 0 | 0.2046
CIAIS DESONERADOS
20054 | MAO-DE-OBRA DE DESENHISTA A (DESENHO TOPOGRAFICO A PARTIR DE | H | 0.005775 | 32.01 | 0 | 0.1849
CADERNETAS), INCLUSIVE E ENCARGOS SOCIAIS DESONERADOS
20071 | MAO-DE-OBRA DE ENGENHEIRO OU ARQUITETO SENIOR, INCLUSIVE ENC | H | 0.0008684 | 195.25 | 0 | 0.1696
ARGOS SOCIAIS DESONERADOS
20108 | MAO-DE-OBRA DE NIVELADOR, INCLUSIVE ENCARGOS SOCIAIS DESONER | H | 0.005775 | 23.16 | 0 | 0.1337
ADOS
20132 | MAO-DE-OBRA DE SERVENTE DA CONSTRUCAO CIVIL, INCLUSIVE ENCAR | H | 0.011593 | 16.75 | 0 | 0.1942
GOS SOCIAIS DESONERADOS
20149 | MAO-DE-OBRA DE TOPOGRAFO A (SERVICO DE CAMPO E ESCRIT.COM RE | H | 0.0028875 | 32.01 | 0 | 0.0924
SPONSAB. DIRIGI-LOS), INCLUSIVE ENCARGOS SOCIAIS DESONERADOS
30465 | MICRO-ONIBUS,CAPACIDADE MINIMA 15 LUGARES,MOTOR DIESEL,INCLU | H | 0.004824 | 111.7184 | 0 | 0.5389
SIVE MOTORISTA (CP)
30848 | ESTACAO TOTAL,COM PRECISAO ANGULAR DE 1"A 2",ALCANCE MINIMO | H | 0.002295 | 1.1343 | 0 | 0.0026
DE 500M SEM PRISMA,EALCANCE MINIMO DE 3000M COM UM PRISMA
01.016.0150-0 | IMPLANTACAO DE POLIGONAL PELO PERIMETRO DE AREA DE ENCOSTA A | M |  | 11.48
SER LEVANTADA,LOCADA EM RELACAO A MARCOS TOPOGRAFICOS(EXCLU
INDO ESTES),TERRENO DE VEGETACAO LEVE
00363 | PECA DE PINUS, P/M3 | M3 | 0.00033599 | 1825.578 | 0 | 0.6134
01712 | CAMIONETA TIPO PICK-UP,COM CABINE SIMPLES E CACAMBA,TIPO LEV | H | 0.00952 | 88.3418 | 0 | 0.841
E,MOTOR BICOMBUSTIVEL DE 1,6 LITROS,INCLUSIVE MOTORISTA (CP)
01714 | CAMIONETA TIPO PICK-UP,COM CABINE SIMPLES E CACAMBA,TIPO LEV | H | 0.03808 | 36.5539 | 0 | 1.392
E,MOTOR BICOMBUSTIVEL DE 1,6 LITROS,INCLUSIVE MOTORISTA (CI)
01950 | MAO-DE-OBRA DE TOPOGRAFO A (SERVICOS DE CAMPO E ESCRITORIO, | H | 0.056168 | 36.94 | 30 | 2.6973
COM RESPONSABILIDADEDE DIRIGI-LOS),INCLUSIVE ENCARGOS SOCIAI
01985 | MAO-DE-OBRA DE ENGENHEIRO OU ARQUITETO SENIOR, INCLUSIVE ENC | H | 0.00714 | 225.33 | 30 | 2.0915
ARGOS SOCIAIS
01995 | MAO-DE-OBRA DE AUXILIAR DE TOPOGRAFIA, INCLUSIVE ENCARGOS SO | H | 0.083776 | 20.37 | 30 | 2.2185
CIAIS
01999 | MAO-DE-OBRA DE SERVENTE DA CONSTRUCAO CIVIL, INCLUSIVE ENCAR | H | 0.060119 | 19.33 | 30 | 1.5107
GOS SOCIAIS
14886 | ESTACAO TOTAL,PRECISAO ANGULAR 1"A 2",ALCANCE MINIMO 500M SE | UN | 6.53e-06 | 18148.8 | 0 | 0.1185
M PRISMA E 3000M COMPRISMA,MEMORIA INT. PARA 17.000 PONTOS
01.016.0150-A | IMPLANTACAO DE POLIGONAL PELO PERIMETRO DE AREA DE ENCOSTA A | M |  | 10.17
SER LEVANTADA,LOCADA EM RELACAO A MARCOS TOPOGRAFICOS(EXCLU
INDO ESTES),TERRENO DE VEGETACAO LEVE
14886 | ESTACAO TOTAL,PRECISAO ANGULAR 1"A 2",ALCANCE MINIMO 500M SE | UN | 6.53e-06 | 18148.8 | 0 | 0.1185
M PRISMA E 3000M COMPRISMA,MEMORIA INT. PARA 17.000 PONTOS
20032 | MAO-DE-OBRA DE AUXILIAR DE TOPOGRAFIA, INCLUSIVE ENCARGOS SO | H | 0.083776 | 17.65 | 30 | 1.9222
CIAIS DESONERADOS
20071 | MAO-DE-OBRA DE ENGENHEIRO OU ARQUITETO SENIOR, INCLUSIVE ENC | H | 0.00714 | 195.25 | 30 | 1.8123
ARGOS SOCIAIS DESONERADOS
20132 | MAO-DE-OBRA DE SERVENTE DA CONSTRUCAO CIVIL, INCLUSIVE ENCAR | H | 0.060119 | 16.75 | 30 | 1.3091
GOS SOCIAIS DESONERADOS
20149 | MAO-DE-OBRA DE TOPOGRAFO A (SERVICO DE CAMPO E ESCRIT.COM RE | H | 0.056168 | 32.01 | 30 | 2.3373
SPONSAB. DIRIGI-LOS), INCLUSIVE ENCARGOS SOCIAIS DESONERADOS
30486 | CAMIONETA TIPO PICK-UP,COM CABINE SIMPLES E CACAMBA,TIPO LEV | H | 0.00952 | 84.7718 | 0 | 0.807
E,MOTOR BICOMBUSTIVEL DE 1,6 LITROS,INCLUSIVE MOTORISTA (CP)
30488 | CAMIONETA TIPO PICK-UP,COM CABINE SIMPLES E CACAMBA,TIPO LEV | H | 0.03808 | 32.9839 | 0 | 1.256
E,MOTOR BICOMBUSTIVEL DE 1,6 LITROS,INCLUSIVE MOTORISTA (CI)
30917 | PECA DE PINUS, P/M3 | M3 | 0.00033599 | 1825.578 | 0 | 0.6134
01.016.0152-0 | IMPLANTACAO DE POLIGONAL PELO PERIMETRO DE AREA DE ENCOSTA A | M |  | 15.6
SER LEVANTADA,LOCADA EM RELACAO A MARCOS TOPOGRAFICOS(EXCLU
INDO ESTES),TERRENO DE VEGETACAO DENSA
00363 | PECA DE PINUS, P/M3 | M3 | 0.0005 | 1825.578 | 0 | 0.9128
01712 | CAMIONETA TIPO PICK-UP,COM CABINE SIMPLES E CACAMBA,TIPO LEV | H | 0.0129 | 88.3418 | 0 | 1.1396
E,MOTOR BICOMBUSTIVEL DE 1,6 LITROS,INCLUSIVE MOTORISTA (CP)
01714 | CAMIONETA TIPO PICK-UP,COM CABINE SIMPLES E CACAMBA,TIPO LEV | H | 0.0514 | 36.5539 | 0 | 1.8789
E,MOTOR BICOMBUSTIVEL DE 1,6 LITROS,INCLUSIVE MOTORISTA (CI)
01950 | MAO-DE-OBRA DE TOPOGRAFO A (SERVICOS DE CAMPO E ESCRITORIO, | H | 0.0758 | 36.94 | 30 | 3.6401
COM RESPONSABILIDADEDE DIRIGI-LOS),INCLUSIVE ENCARGOS SOCIAI
01985 | MAO-DE-OBRA DE ENGENHEIRO OU ARQUITETO SENIOR, INCLUSIVE ENC | H | 0.0096 | 225.33 | 30 | 2.8121
ARGOS SOCIAIS
01995 | MAO-DE-OBRA DE AUXILIAR DE TOPOGRAFIA, INCLUSIVE ENCARGOS SO | H | 0.1131 | 20.37 | 30 | 2.995
CIAIS
01999 | MAO-DE-OBRA DE SERVENTE DA CONSTRUCAO CIVIL, INCLUSIVE ENCAR | H | 0.0812 | 19.33 | 30 | 2.0405
GOS SOCIAIS
14886 | ESTACAO TOTAL,PRECISAO ANGULAR 1"A 2",ALCANCE MINIMO 500M SE | UN | 1e-05 | 18148.8 | 0 | 0.1815
M PRISMA E 3000M COMPRISMA,MEMORIA INT. PARA 17.000 PONTOS
01.016.0152-A | IMPLANTACAO DE POLIGONAL PELO PERIMETRO DE AREA DE ENCOSTA A | M |  | 13.83
SER LEVANTADA,LOCADA EM RELACAO A MARCOS TOPOGRAFICOS(EXCLU
INDO ESTES),TERRENO DE VEGETACAO DENSA
14886 | ESTACAO TOTAL,PRECISAO ANGULAR 1"A 2",ALCANCE MINIMO 500M SE | UN | 1e-05 | 18148.8 | 0 | 0.1815
M PRISMA E 3000M COMPRISMA,MEMORIA INT. PARA 17.000 PONTOS
20032 | MAO-DE-OBRA DE AUXILIAR DE TOPOGRAFIA, INCLUSIVE ENCARGOS SO | H | 0.1131 | 17.65 | 30 | 2.5951
CIAIS DESONERADOS
20071 | MAO-DE-OBRA DE ENGENHEIRO OU ARQUITETO SENIOR, INCLUSIVE ENC | H | 0.0096 | 195.25 | 30 | 2.4367
ARGOS SOCIAIS DESONERADOS
20132 | MAO-DE-OBRA DE SERVENTE DA CONSTRUCAO CIVIL, INCLUSIVE ENCAR | H | 0.0812 | 16.75 | 30 | 1.7681
GOS SOCIAIS DESONERADOS
20149 | MAO-DE-OBRA DE TOPOGRAFO A (SERVICO DE CAMPO E ESCRIT.COM RE | H | 0.0758 | 32.01 | 30 | 3.1543
SPONSAB. DIRIGI-LOS), INCLUSIVE ENCARGOS SOCIAIS DESONERADOS
30486 | CAMIONETA TIPO PICK-UP,COM CABINE SIMPLES E CACAMBA,TIPO LEV | H | 0.0129 | 84.7718 | 0 | 1.0936
E,MOTOR BICOMBUSTIVEL DE 1,6 LITROS,INCLUSIVE MOTORISTA (CP)
30488 | CAMIONETA TIPO PICK-UP,COM CABINE SIMPLES E CACAMBA,TIPO LEV | H | 0.0514 | 32.9839 | 0 | 1.6954
E,MOTOR BICOMBUSTIVEL DE 1,6 LITROS,INCLUSIVE MOTORISTA (CI)
30917 | PECA DE PINUS, P/M3 | M3 | 0.0005 | 1825.578 | 0 | 0.9128
01.016.0155-0 | MARCOS TOPOGRAFICOS DE CONCRETO COM PINO DE REFERENCIA,EM EN | UN |  | 84.89
COSTA.FORNECIMENTO E COLOCACAO
00158 | MARCO TOPOGRAFICO DE CONCRETO SIMPLES, COM MEDIDAS APROXIMAD | UN | 1 | 15.45 | 0 | 15.45
AS DE (8X10X50)CM
01958 | MAO-DE-OBRA DE TOPOGRAFO B (SERVICOS DE CAMPO), INCLUSIVE EN | H | 1 | 28.76 | 3 | 29.6228
CARGOS SOCIAIS
01999 | MAO-DE-OBRA DE SERVENTE DA CONSTRUCAO CIVIL, INCLUSIVE ENCAR | H | 2 | 19.33 | 3 | 39.8198
GOS SOCIAIS
01.016.0155-A | MARCOS TOPOGRAFICOS DE CONCRETO COM PINO DE REFERENCIA,EM EN | UN |  | 75.62
COSTA.FORNECIMENTO E COLOCACAO
00158 | MARCO TOPOGRAFICO DE CONCRETO SIMPLES, COM MEDIDAS APROXIMAD | UN | 1 | 15.45 | 0 | 15.45
AS DE (8X10X50)CM
20132 | MAO-DE-OBRA DE SERVENTE DA CONSTRUCAO CIVIL, INCLUSIVE ENCAR | H | 2 | 16.75 | 3 | 34.505
GOS SOCIAIS DESONERADOS
20150 | MAO-DE-OBRA DE TOPOGRAFO B (SERVICOS DE CAMPO),INCLUSIVE ENC | H | 1 | 24.92 | 3 | 25.6676
ARGOS SOCIAIS DESONERADOS
01.016.0160-0 | EXECUCAO DE PERFIS TOPOGRAFICOS,EM ENCOSTAS COM LEVANTAMENTO | M |  | 20.74
DE DETALHES,TERRENO DE VEGETACAO LEVE,INCLUINDO SERVICOS DE
CAMPO,DE ESCRITORIO E APRESENTACAO DE DESENHOS
01001 | CAMINHAO CARROC. FIXA, 3,5T (CP) | H | 0.00216 | 158.3485 | 0 | 0.342
01003 | CAMINHAO CARROC. FIXA, 3,5T (CI) | H | 0.11298 | 58.4575 | 0 | 6.6045
01946 | MAO-DE-OBRA DE AUXILIAR DE DESENHO TOPOGRAFICO, INCLUSIVE EN | H | 0.12195 | 24.48 | 0 | 2.9853
CARGOS SOCIAIS
01950 | MAO-DE-OBRA DE TOPOGRAFO A (SERVICOS DE CAMPO E ESCRITORIO, | H | 0.0144 | 36.94 | 0 | 0.5319
COM RESPONSABILIDADEDE DIRIGI-LOS),INCLUSIVE ENCARGOS SOCIAI
01951 | MAO-DE-OBRA DE DESENHISTA A (DESENHO TOPOGRAFICO A PARTIR DE | H | 0.04511 | 36.94 | 0 | 1.6664
CADERNETAS), INCLUSIVE ENCARGOS SOCIAIS
01952 | MAO-DE-OBRA DE AUXILIAR DE CALCULO TOPOGRAFICO, INCLUSIVE EN | H | 0.10837 | 24.48 | 0 | 2.6529
CARGOS SOCIAIS
01985 | MAO-DE-OBRA DE ENGENHEIRO OU ARQUITETO SENIOR, INCLUSIVE ENC | H | 0.01878 | 225.33 | 0 | 4.2317
ARGOS SOCIAIS
01995 | MAO-DE-OBRA DE AUXILIAR DE TOPOGRAFIA, INCLUSIVE ENCARGOS SO | H | 0.0576 | 20.37 | 0 | 1.1733
CIAIS
01999 | MAO-DE-OBRA DE SERVENTE DA CONSTRUCAO CIVIL, INCLUSIVE ENCAR | H | 0.0288 | 19.33 | 0 | 0.5567
GOS SOCIAIS
01.016.0160-A | EXECUCAO DE PERFIS TOPOGRAFICOS,EM ENCOSTAS COM LEVANTAMENTO | M |  | 18.49
DE DETALHES,TERRENO DE VEGETACAO LEVE,INCLUINDO SERVICOS DE
CAMPO,DE ESCRITORIO E APRESENTACAO DE DESENHOS
20026 | MAO-DE-OBRA DE AUXILIAR DE CALCULO TOPOGRAFICO, INCLUSIVE EN | H | 0.10837 | 21.21 | 0 | 2.2985
CARGOS SOCIAIS DESONERADOS
20028 | MAO-DE-OBRA DE AUXILIAR DE DESENHO TOPOGRAFICO, INCLUSIVE EN | H | 0.12195 | 21.21 | 0 | 2.5866
CARGOS SOCIAIS DESONERADOS
20032 | MAO-DE-OBRA DE AUXILIAR DE TOPOGRAFIA, INCLUSIVE ENCARGOS SO | H | 0.0576 | 17.65 | 0 | 1.0166
CIAIS DESONERADOS
20054 | MAO-DE-OBRA DE DESENHISTA A (DESENHO TOPOGRAFICO A PARTIR DE | H | 0.04511 | 32.01 | 0 | 1.444
CADERNETAS), INCLUSIVE E ENCARGOS SOCIAIS DESONERADOS
20071 | MAO-DE-OBRA DE ENGENHEIRO OU ARQUITETO SENIOR, INCLUSIVE ENC | H | 0.01878 | 195.25 | 0 | 3.6668
ARGOS SOCIAIS DESONERADOS
20132 | MAO-DE-OBRA DE SERVENTE DA CONSTRUCAO CIVIL, INCLUSIVE ENCAR | H | 0.0288 | 16.75 | 0 | 0.4824
GOS SOCIAIS DESONERADOS
20149 | MAO-DE-OBRA DE TOPOGRAFO A (SERVICO DE CAMPO E ESCRIT.COM RE | H | 0.0144 | 32.01 | 0 | 0.4609
SPONSAB. DIRIGI-LOS), INCLUSIVE ENCARGOS SOCIAIS DESONERADOS
30411 | CAMINHAO CARROC. FIXA, 3,5T (CP) | H | 0.00216 | 154.7785 | 0 | 0.3343
30413 | CAMINHAO CARROC. FIXA, 3,5T (CI) | H | 0.11298 | 54.8875 | 0 | 6.2012
01.016.0165-0 | EXECUCAO DE PERFIS TOPOGRAFICOS,EM ENCOSTAS COM LEVANTAMENTO | M |  | 28
DE DETALHES,TERRENO DE VEGETACAO DENSA,INCLUINDO SERVICOS D
E CAMPO,DE ESCRITORIO E APRESENTACAO DE DESENHOS
01001 | CAMINHAO CARROC. FIXA, 3,5T (CP) | H | 0.00291 | 158.3485 | 0 | 0.4608
01003 | CAMINHAO CARROC. FIXA, 3,5T (CI) | H | 0.15252 | 58.4575 | 0 | 8.9158
01946 | MAO-DE-OBRA DE AUXILIAR DE DESENHO TOPOGRAFICO, INCLUSIVE EN | H | 0.16464 | 24.48 | 0 | 4.0304
CARGOS SOCIAIS
01950 | MAO-DE-OBRA DE TOPOGRAFO A (SERVICOS DE CAMPO E ESCRITORIO, | H | 0.01943 | 36.94 | 0 | 0.7177
COM RESPONSABILIDADEDE DIRIGI-LOS),INCLUSIVE ENCARGOS SOCIAI
01951 | MAO-DE-OBRA DE DESENHISTA A (DESENHO TOPOGRAFICO A PARTIR DE | H | 0.060897 | 36.94 | 0 | 2.2495
CADERNETAS), INCLUSIVE ENCARGOS SOCIAIS
01952 | MAO-DE-OBRA DE AUXILIAR DE CALCULO TOPOGRAFICO, INCLUSIVE EN | H | 0.1463 | 24.48 | 0 | 3.5815
CARGOS SOCIAIS
01985 | MAO-DE-OBRA DE ENGENHEIRO OU ARQUITETO SENIOR, INCLUSIVE ENC | H | 0.025356 | 225.33 | 0 | 5.7134
ARGOS SOCIAIS
01995 | MAO-DE-OBRA DE AUXILIAR DE TOPOGRAFIA, INCLUSIVE ENCARGOS SO | H | 0.07772 | 20.37 | 0 | 1.5832
CIAIS
01999 | MAO-DE-OBRA DE SERVENTE DA CONSTRUCAO CIVIL, INCLUSIVE ENCAR | H | 0.03886 | 19.33 | 0 | 0.7512
GOS SOCIAIS
01.016.0165-A | EXECUCAO DE PERFIS TOPOGRAFICOS,EM ENCOSTAS COM LEVANTAMENTO | M |  | 24.96
DE DETALHES,TERRENO DE VEGETACAO DENSA,INCLUINDO SERVICOS D
E CAMPO,DE ESCRITORIO E APRESENTACAO DE DESENHOS
20026 | MAO-DE-OBRA DE AUXILIAR DE CALCULO TOPOGRAFICO, INCLUSIVE EN | H | 0.1463 | 21.21 | 0 | 3.1031
CARGOS SOCIAIS DESONERADOS
20028 | MAO-DE-OBRA DE AUXILIAR DE DESENHO TOPOGRAFICO, INCLUSIVE EN | H | 0.16464 | 21.21 | 0 | 3.492
CARGOS SOCIAIS DESONERADOS
20032 | MAO-DE-OBRA DE AUXILIAR DE TOPOGRAFIA, INCLUSIVE ENCARGOS SO | H | 0.07772 | 17.65 | 0 | 1.3718
CIAIS DESONERADOS
20054 | MAO-DE-OBRA DE DESENHISTA A (DESENHO TOPOGRAFICO A PARTIR DE | H | 0.060897 | 32.01 | 0 | 1.9493
CADERNETAS), INCLUSIVE E ENCARGOS SOCIAIS DESONERADOS
20071 | MAO-DE-OBRA DE ENGENHEIRO OU ARQUITETO SENIOR, INCLUSIVE ENC | H | 0.025356 | 195.25 | 0 | 4.9507
ARGOS SOCIAIS DESONERADOS
20132 | MAO-DE-OBRA DE SERVENTE DA CONSTRUCAO CIVIL, INCLUSIVE ENCAR | H | 0.03886 | 16.75 | 0 | 0.6509
GOS SOCIAIS DESONERADOS
20149 | MAO-DE-OBRA DE TOPOGRAFO A (SERVICO DE CAMPO E ESCRIT.COM RE | H | 0.01943 | 32.01 | 0 | 0.622
SPONSAB. DIRIGI-LOS), INCLUSIVE ENCARGOS SOCIAIS DESONERADOS
30411 | CAMINHAO CARROC. FIXA, 3,5T (CP) | H | 0.00291 | 154.7785 | 0 | 0.4504
30413 | CAMINHAO CARROC. FIXA, 3,5T (CI) | H | 0.15252 | 54.8875 | 0 | 8.3713
01.016.0190-0 | LEVANTAMENTO TOPOGRAFICO PLANIALTIMETRICO, EM AREAS DE RECUP | M2 |  | 0.31
ERACAO DE LOGRADOUROS PUBLICOS
01019 | MICRO-ONIBUS,CAPACIDADE MINIMA 15 LUGARES,MOTOR DIESEL,INCLU | H | 0.001029 | 115.2884 | 0 | 0.1186
SIVE MOTORISTA (CP)
01858 | ESTACAO TOTAL,COM PRECISAO ANGULAR DE 1"A 2",ALCANCE MINIMO | H | 0.0001033 | 1.1343 | 0 | 0.0001
DE 500M SEM PRISMA,EALCANCE MINIMO DE 3000M COM UM PRISMA
01949 | MAO-DE-OBRA DE NIVELADOR, INCLUSIVE ENCARGOS SOCIAIS | H | 0.000945 | 26.73 | 0 | 0.0253
01950 | MAO-DE-OBRA DE TOPOGRAFO A (SERVICOS DE CAMPO E ESCRITORIO, | H | 0.0008925 | 36.94 | 0 | 0.033
COM RESPONSABILIDADEDE DIRIGI-LOS),INCLUSIVE ENCARGOS SOCIAI
01951 | MAO-DE-OBRA DE DESENHISTA A (DESENHO TOPOGRAFICO A PARTIR DE | H | 0.000945 | 36.94 | 0 | 0.0349
CADERNETAS), INCLUSIVE ENCARGOS SOCIAIS
01952 | MAO-DE-OBRA DE AUXILIAR DE CALCULO TOPOGRAFICO, INCLUSIVE EN | H | 0.000945 | 24.48 | 0 | 0.0231
CARGOS SOCIAIS
01985 | MAO-DE-OBRA DE ENGENHEIRO OU ARQUITETO SENIOR, INCLUSIVE ENC | H | 0.00010416 | 225.33 | 0 | 0.0235
ARGOS SOCIAIS
01995 | MAO-DE-OBRA DE AUXILIAR DE TOPOGRAFIA, INCLUSIVE ENCARGOS SO | H | 0.0013912 | 20.37 | 0 | 0.0283
CIAIS
01999 | MAO-DE-OBRA DE SERVENTE DA CONSTRUCAO CIVIL, INCLUSIVE ENCAR | H | 0.0013912 | 19.33 | 0 | 0.0269
GOS SOCIAIS
11016 | NIVEL OPTICO, COM PRECISAO DE APROXIMADAMENTE 02MM POR KM, I | H | 0.0001033 | 2.25 | 0 | 0.0002
MAGEM DIRETA, INCLUINDO TRIPE E MIRA - ALUGUEL
01.016.0190-A | LEVANTAMENTO TOPOGRAFICO PLANIALTIMETRICO, EM AREAS DE RECUP | M2 |  | 0.28
ERACAO DE LOGRADOUROS PUBLICOS
11016 | NIVEL OPTICO, COM PRECISAO DE APROXIMADAMENTE 02MM POR KM, I | H | 0.0001033 | 2.25 | 0 | 0.0002
MAGEM DIRETA, INCLUINDO TRIPE E MIRA - ALUGUEL
20026 | MAO-DE-OBRA DE AUXILIAR DE CALCULO TOPOGRAFICO, INCLUSIVE EN | H | 0.000945 | 21.21 | 0 | 0.02
CARGOS SOCIAIS DESONERADOS
20032 | MAO-DE-OBRA DE AUXILIAR DE TOPOGRAFIA, INCLUSIVE ENCARGOS SO | H | 0.0013912 | 17.65 | 0 | 0.0246
CIAIS DESONERADOS
20054 | MAO-DE-OBRA DE DESENHISTA A (DESENHO TOPOGRAFICO A PARTIR DE | H | 0.000945 | 32.01 | 0 | 0.0302
CADERNETAS), INCLUSIVE E ENCARGOS SOCIAIS DESONERADOS
20071 | MAO-DE-OBRA DE ENGENHEIRO OU ARQUITETO SENIOR, INCLUSIVE ENC | H | 0.00010416 | 195.25 | 0 | 0.0203
ARGOS SOCIAIS DESONERADOS
20108 | MAO-DE-OBRA DE NIVELADOR, INCLUSIVE ENCARGOS SOCIAIS DESONER | H | 0.000945 | 23.16 | 0 | 0.0219
ADOS
20132 | MAO-DE-OBRA DE SERVENTE DA CONSTRUCAO CIVIL, INCLUSIVE ENCAR | H | 0.0013912 | 16.75 | 0 | 0.0233
GOS SOCIAIS DESONERADOS
20149 | MAO-DE-OBRA DE TOPOGRAFO A (SERVICO DE CAMPO E ESCRIT.COM RE | H | 0.0008925 | 32.01 | 0 | 0.0286
SPONSAB. DIRIGI-LOS), INCLUSIVE ENCARGOS SOCIAIS DESONERADOS
30465 | MICRO-ONIBUS,CAPACIDADE MINIMA 15 LUGARES,MOTOR DIESEL,INCLU | H | 0.001029 | 111.7184 | 0 | 0.115
SIVE MOTORISTA (CP)
30848 | ESTACAO TOTAL,COM PRECISAO ANGULAR DE 1"A 2",ALCANCE MINIMO | H | 0.0001033 | 1.1343 | 0 | 0.0001
DE 500M SEM PRISMA,EALCANCE MINIMO DE 3000M COM UM PRISMA
01.016.0200-0 | LEVANTAMENTO TOPOGRAFICO PLANIALTIMETRICO E CADASTRAL,COM CU | UN |  | 9404.39
RVAS DE NIVEL A CADA 1,00M,CONSIDERANDO TERRENO DE OROGRAFIA
ACIDENTADA,VEGETACAO DENSA E EDIFICACAO LEVE.CUSTO PARA ARE
A ATE 5000M2 (ESCALA 1:250/500)
01019 | MICRO-ONIBUS,CAPACIDADE MINIMA 15 LUGARES,MOTOR DIESEL,INCLU | H | 19.8897 | 115.2884 | 0 | 2293.0517
SIVE MOTORISTA (CP)
01858 | ESTACAO TOTAL,COM PRECISAO ANGULAR DE 1"A 2",ALCANCE MINIMO | H | 63.6449 | 1.1343 | 0 | 72.1924
DE 500M SEM PRISMA,EALCANCE MINIMO DE 3000M COM UM PRISMA
01950 | MAO-DE-OBRA DE TOPOGRAFO A (SERVICOS DE CAMPO E ESCRITORIO, | H | 23.8103 | 36.94 | 0 | 879.5525
COM RESPONSABILIDADEDE DIRIGI-LOS),INCLUSIVE ENCARGOS SOCIAI
01951 | MAO-DE-OBRA DE DESENHISTA A (DESENHO TOPOGRAFICO A PARTIR DE | H | 23.8103 | 36.94 | 0 | 879.5525
CADERNETAS), INCLUSIVE ENCARGOS SOCIAIS
01952 | MAO-DE-OBRA DE AUXILIAR DE CALCULO TOPOGRAFICO, INCLUSIVE EN | H | 47.7997 | 24.48 | 0 | 1170.1367
CARGOS SOCIAIS
01985 | MAO-DE-OBRA DE ENGENHEIRO OU ARQUITETO SENIOR, INCLUSIVE ENC | H | 7.161 | 225.33 | 0 | 1613.5881
ARGOS SOCIAIS
01995 | MAO-DE-OBRA DE AUXILIAR DE TOPOGRAFIA, INCLUSIVE ENCARGOS SO | H | 47.7997 | 20.37 | 0 | 973.6799
CIAIS
01999 | MAO-DE-OBRA DE SERVENTE DA CONSTRUCAO CIVIL, INCLUSIVE ENCAR | H | 78.771 | 19.33 | 0 | 1522.6434
GOS SOCIAIS
01.016.0200-A | LEVANTAMENTO TOPOGRAFICO PLANIALTIMETRICO E CADASTRAL,COM CU | UN |  | 8393.66
RVAS DE NIVEL A CADA 1,00M,CONSIDERANDO TERRENO DE OROGRAFIA
ACIDENTADA,VEGETACAO DENSA E EDIFICACAO LEVE.CUSTO PARA ARE
A ATE 5000M2 (ESCALA 1:250/500)
20026 | MAO-DE-OBRA DE AUXILIAR DE CALCULO TOPOGRAFICO, INCLUSIVE EN | H | 47.7997 | 21.21 | 0 | 1013.8316
CARGOS SOCIAIS DESONERADOS
20032 | MAO-DE-OBRA DE AUXILIAR DE TOPOGRAFIA, INCLUSIVE ENCARGOS SO | H | 47.7997 | 17.65 | 0 | 843.6647
CIAIS DESONERADOS
20054 | MAO-DE-OBRA DE DESENHISTA A (DESENHO TOPOGRAFICO A PARTIR DE | H | 23.8103 | 32.01 | 0 | 762.1677
CADERNETAS), INCLUSIVE E ENCARGOS SOCIAIS DESONERADOS
20071 | MAO-DE-OBRA DE ENGENHEIRO OU ARQUITETO SENIOR, INCLUSIVE ENC | H | 7.161 | 195.25 | 0 | 1398.1853
ARGOS SOCIAIS DESONERADOS
20132 | MAO-DE-OBRA DE SERVENTE DA CONSTRUCAO CIVIL, INCLUSIVE ENCAR | H | 78.771 | 16.75 | 0 | 1319.4143
GOS SOCIAIS DESONERADOS
20149 | MAO-DE-OBRA DE TOPOGRAFO A (SERVICO DE CAMPO E ESCRIT.COM RE | H | 23.8103 | 32.01 | 0 | 762.1677
SPONSAB. DIRIGI-LOS), INCLUSIVE ENCARGOS SOCIAIS DESONERADOS
30465 | MICRO-ONIBUS,CAPACIDADE MINIMA 15 LUGARES,MOTOR DIESEL,INCLU | H | 19.8897 | 111.7184 | 0 | 2222.0455
SIVE MOTORISTA (CP)
30848 | ESTACAO TOTAL,COM PRECISAO ANGULAR DE 1"A 2",ALCANCE MINIMO | H | 63.6449 | 1.1343 | 0 | 72.1924
DE 500M SEM PRISMA,EALCANCE MINIMO DE 3000M COM UM PRISMA
01.016.0201-0 | LEVANTAMENTO TOPOGRAFICO PLANIALTIMETRICO E CADASTRAL,COM CU | UN |  | 10193.9
RVAS DE NIVEL A CADA 1,00M,CONSIDERANDO TERRENO DE OROGRAFIA
ACIDENTADA,VEGETACAO DENSA E EDIFICACAO MEDIA.CUSTO PARA AR
EA ATE 5000M2 (ESCALA 1:250/500)
01019 | MICRO-ONIBUS,CAPACIDADE MINIMA 15 LUGARES,MOTOR DIESEL,INCLU | H | 21.56 | 115.2884 | 0 | 2485.6179
SIVE MOTORISTA (CP)
01858 | ESTACAO TOTAL,COM PRECISAO ANGULAR DE 1"A 2",ALCANCE MINIMO | H | 68.7774 | 1.1343 | 0 | 78.0142
DE 500M SEM PRISMA,EALCANCE MINIMO DE 3000M COM UM PRISMA
01950 | MAO-DE-OBRA DE TOPOGRAFO A (SERVICOS DE CAMPO E ESCRITORIO, | H | 25.8098 | 36.94 | 0 | 953.414
COM RESPONSABILIDADEDE DIRIGI-LOS),INCLUSIVE ENCARGOS SOCIAI
01951 | MAO-DE-OBRA DE DESENHISTA A (DESENHO TOPOGRAFICO A PARTIR DE | H | 25.8098 | 36.94 | 0 | 953.414
CADERNETAS), INCLUSIVE ENCARGOS SOCIAIS
01952 | MAO-DE-OBRA DE AUXILIAR DE CALCULO TOPOGRAFICO, INCLUSIVE EN | H | 51.8139 | 24.48 | 0 | 1268.4043
CARGOS SOCIAIS
01985 | MAO-DE-OBRA DE ENGENHEIRO OU ARQUITETO SENIOR, INCLUSIVE ENC | H | 7.7623 | 225.33 | 0 | 1749.0791
ARGOS SOCIAIS
01995 | MAO-DE-OBRA DE AUXILIAR DE TOPOGRAFIA, INCLUSIVE ENCARGOS SO | H | 51.8139 | 20.37 | 0 | 1055.4491
CIAIS
01999 | MAO-DE-OBRA DE SERVENTE DA CONSTRUCAO CIVIL, INCLUSIVE ENCAR | H | 85.3861 | 19.33 | 0 | 1650.5133
GOS SOCIAIS
01.016.0201-A | LEVANTAMENTO TOPOGRAFICO PLANIALTIMETRICO E CADASTRAL,COM CU | UN |  | 9098.3
RVAS DE NIVEL A CADA 1,00M,CONSIDERANDO TERRENO DE OROGRAFIA
ACIDENTADA,VEGETACAO DENSA E EDIFICACAO MEDIA.CUSTO PARA AR
EA ATE 5000M2 (ESCALA 1:250/500)
20026 | MAO-DE-OBRA DE AUXILIAR DE CALCULO TOPOGRAFICO, INCLUSIVE EN | H | 51.8139 | 21.21 | 0 | 1098.9728
CARGOS SOCIAIS DESONERADOS
20032 | MAO-DE-OBRA DE AUXILIAR DE TOPOGRAFIA, INCLUSIVE ENCARGOS SO | H | 51.8139 | 17.65 | 0 | 914.5153
CIAIS DESONERADOS
20054 | MAO-DE-OBRA DE DESENHISTA A (DESENHO TOPOGRAFICO A PARTIR DE | H | 25.8098 | 32.01 | 0 | 826.1717
CADERNETAS), INCLUSIVE E ENCARGOS SOCIAIS DESONERADOS
20071 | MAO-DE-OBRA DE ENGENHEIRO OU ARQUITETO SENIOR, INCLUSIVE ENC | H | 7.7623 | 195.25 | 0 | 1515.5891
ARGOS SOCIAIS DESONERADOS
20132 | MAO-DE-OBRA DE SERVENTE DA CONSTRUCAO CIVIL, INCLUSIVE ENCAR | H | 85.3861 | 16.75 | 0 | 1430.2172
GOS SOCIAIS DESONERADOS
20149 | MAO-DE-OBRA DE TOPOGRAFO A (SERVICO DE CAMPO E ESCRIT.COM RE | H | 25.8098 | 32.01 | 0 | 826.1717
SPONSAB. DIRIGI-LOS), INCLUSIVE ENCARGOS SOCIAIS DESONERADOS
30465 | MICRO-ONIBUS,CAPACIDADE MINIMA 15 LUGARES,MOTOR DIESEL,INCLU | H | 21.56 | 111.7184 | 0 | 2408.6487
SIVE MOTORISTA (CP)
30848 | ESTACAO TOTAL,COM PRECISAO ANGULAR DE 1"A 2",ALCANCE MINIMO | H | 68.7774 | 1.1343 | 0 | 78.0142
DE 500M SEM PRISMA,EALCANCE MINIMO DE 3000M COM UM PRISMA
01.016.0202-0 | LEVANTAMENTO TOPOGRAFICO PLANIALTIMETRICO E CADASTRAL,COM CU | UN |  | 11307.34
RVAS DE NIVEL A CADA 1,00M,CONSIDERANDO TERRENO DE OROGRAFIA
ACIDENTADA,VEGETACAO DENSA E EDIFICACAO DENSA.CUSTO PARA AR
EA ATE 5000M2 (ESCALA 1:250/500)
01019 | MICRO-ONIBUS,CAPACIDADE MINIMA 15 LUGARES,MOTOR DIESEL,INCLU | H | 23.9143 | 115.2884 | 0 | 2757.0414
SIVE MOTORISTA (CP)
01858 | ESTACAO TOTAL,COM PRECISAO ANGULAR DE 1"A 2",ALCANCE MINIMO | H | 76.5232 | 1.1343 | 0 | 86.8003
DE 500M SEM PRISMA,EALCANCE MINIMO DE 3000M COM UM PRISMA
01950 | MAO-DE-OBRA DE TOPOGRAFO A (SERVICOS DE CAMPO E ESCRITORIO, | H | 28.6283 | 36.94 | 0 | 1057.5294
COM RESPONSABILIDADEDE DIRIGI-LOS),INCLUSIVE ENCARGOS SOCIAI
01951 | MAO-DE-OBRA DE DESENHISTA A (DESENHO TOPOGRAFICO A PARTIR DE | H | 28.6283 | 36.94 | 0 | 1057.5294
CADERNETAS), INCLUSIVE ENCARGOS SOCIAIS
01952 | MAO-DE-OBRA DE AUXILIAR DE CALCULO TOPOGRAFICO, INCLUSIVE EN | H | 57.4718 | 24.48 | 0 | 1406.9097
CARGOS SOCIAIS
01985 | MAO-DE-OBRA DE ENGENHEIRO OU ARQUITETO SENIOR, INCLUSIVE ENC | H | 8.61 | 225.33 | 0 | 1940.0913
ARGOS SOCIAIS
01995 | MAO-DE-OBRA DE AUXILIAR DE TOPOGRAFIA, INCLUSIVE ENCARGOS SO | H | 57.4718 | 20.37 | 0 | 1170.7006
CIAIS
01999 | MAO-DE-OBRA DE SERVENTE DA CONSTRUCAO CIVIL, INCLUSIVE ENCAR | H | 94.71 | 19.33 | 0 | 1830.7443
GOS SOCIAIS
01.016.0202-A | LEVANTAMENTO TOPOGRAFICO PLANIALTIMETRICO E CADASTRAL,COM CU | UN |  | 10092.1
RVAS DE NIVEL A CADA 1,00M,CONSIDERANDO TERRENO DE OROGRAFIA
ACIDENTADA,VEGETACAO DENSA E EDIFICACAO DENSA.CUSTO PARA AR
EA ATE 5000M2 (ESCALA 1:250/500)
20026 | MAO-DE-OBRA DE AUXILIAR DE CALCULO TOPOGRAFICO, INCLUSIVE EN | H | 57.4718 | 21.21 | 0 | 1218.9769
CARGOS SOCIAIS DESONERADOS
20032 | MAO-DE-OBRA DE AUXILIAR DE TOPOGRAFIA, INCLUSIVE ENCARGOS SO | H | 57.4718 | 17.65 | 0 | 1014.3773
CIAIS DESONERADOS
20054 | MAO-DE-OBRA DE DESENHISTA A (DESENHO TOPOGRAFICO A PARTIR DE | H | 28.6283 | 32.01 | 0 | 916.3919
CADERNETAS), INCLUSIVE E ENCARGOS SOCIAIS DESONERADOS
20071 | MAO-DE-OBRA DE ENGENHEIRO OU ARQUITETO SENIOR, INCLUSIVE ENC | H | 8.61 | 195.25 | 0 | 1681.1025
ARGOS SOCIAIS DESONERADOS
20132 | MAO-DE-OBRA DE SERVENTE DA CONSTRUCAO CIVIL, INCLUSIVE ENCAR | H | 94.71 | 16.75 | 0 | 1586.3925
GOS SOCIAIS DESONERADOS
20149 | MAO-DE-OBRA DE TOPOGRAFO A (SERVICO DE CAMPO E ESCRIT.COM RE | H | 28.6283 | 32.01 | 0 | 916.3919
SPONSAB. DIRIGI-LOS), INCLUSIVE ENCARGOS SOCIAIS DESONERADOS
30465 | MICRO-ONIBUS,CAPACIDADE MINIMA 15 LUGARES,MOTOR DIESEL,INCLU | H | 23.9143 | 111.7184 | 0 | 2671.6673
SIVE MOTORISTA (CP)
30848 | ESTACAO TOTAL,COM PRECISAO ANGULAR DE 1"A 2",ALCANCE MINIMO | H | 76.5232 | 1.1343 | 0 | 86.8003
DE 500M SEM PRISMA,EALCANCE MINIMO DE 3000M COM UM PRISMA
01.016.0203-0 | LEVANTAMENTO TOPOGRAFICO PLANIALTIMETRICO E CADASTRAL,COM CU | UN |  | 7523.51
RVAS DE NIVEL A CADA 1,00M,CONSIDERANDO TERRENO DE OROGRAFIA
ACIDENTADA,VEGETACAO RALA E EDIFICACAO LEVE.CUSTO PARA AREA
ATE 5000M2 (ESCALA 1:250/500)
01019 | MICRO-ONIBUS,CAPACIDADE MINIMA 15 LUGARES,MOTOR DIESEL,INCLU | H | 15.9117 | 115.2884 | 0 | 1834.4344
SIVE MOTORISTA (CP)
01858 | ESTACAO TOTAL,COM PRECISAO ANGULAR DE 1"A 2",ALCANCE MINIMO | H | 50.9159 | 1.1343 | 0 | 57.7539
DE 500M SEM PRISMA,EALCANCE MINIMO DE 3000M COM UM PRISMA
01950 | MAO-DE-OBRA DE TOPOGRAFO A (SERVICOS DE CAMPO E ESCRITORIO, | H | 19.0483 | 36.94 | 0 | 703.6442
COM RESPONSABILIDADEDE DIRIGI-LOS),INCLUSIVE ENCARGOS SOCIAI
01951 | MAO-DE-OBRA DE DESENHISTA A (DESENHO TOPOGRAFICO A PARTIR DE | H | 19.0483 | 36.94 | 0 | 703.6442
CADERNETAS), INCLUSIVE ENCARGOS SOCIAIS
01952 | MAO-DE-OBRA DE AUXILIAR DE CALCULO TOPOGRAFICO, INCLUSIVE EN | H | 38.2397 | 24.48 | 0 | 936.1079
CARGOS SOCIAIS
01985 | MAO-DE-OBRA DE ENGENHEIRO OU ARQUITETO SENIOR, INCLUSIVE ENC | H | 5.7288 | 225.33 | 0 | 1290.8705
ARGOS SOCIAIS
01995 | MAO-DE-OBRA DE AUXILIAR DE TOPOGRAFIA, INCLUSIVE ENCARGOS SO | H | 38.2397 | 20.37 | 0 | 778.9427
CIAIS
01999 | MAO-DE-OBRA DE SERVENTE DA CONSTRUCAO CIVIL, INCLUSIVE ENCAR | H | 63.0168 | 19.33 | 0 | 1218.1147
GOS SOCIAIS
01.016.0203-A | LEVANTAMENTO TOPOGRAFICO PLANIALTIMETRICO E CADASTRAL,COM CU | UN |  | 6714.92
RVAS DE NIVEL A CADA 1,00M,CONSIDERANDO TERRENO DE OROGRAFIA
ACIDENTADA,VEGETACAO RALA E EDIFICACAO LEVE.CUSTO PARA AREA
ATE 5000M2 (ESCALA 1:250/500)
20026 | MAO-DE-OBRA DE AUXILIAR DE CALCULO TOPOGRAFICO, INCLUSIVE EN | H | 38.2397 | 21.21 | 0 | 811.064
CARGOS SOCIAIS DESONERADOS
20032 | MAO-DE-OBRA DE AUXILIAR DE TOPOGRAFIA, INCLUSIVE ENCARGOS SO | H | 38.2397 | 17.65 | 0 | 674.9307
CIAIS DESONERADOS
20054 | MAO-DE-OBRA DE DESENHISTA A (DESENHO TOPOGRAFICO A PARTIR DE | H | 19.0483 | 32.01 | 0 | 609.7361
CADERNETAS), INCLUSIVE E ENCARGOS SOCIAIS DESONERADOS
20071 | MAO-DE-OBRA DE ENGENHEIRO OU ARQUITETO SENIOR, INCLUSIVE ENC | H | 5.7288 | 195.25 | 0 | 1118.5482
ARGOS SOCIAIS DESONERADOS
20132 | MAO-DE-OBRA DE SERVENTE DA CONSTRUCAO CIVIL, INCLUSIVE ENCAR | H | 63.0168 | 16.75 | 0 | 1055.5314
GOS SOCIAIS DESONERADOS
20149 | MAO-DE-OBRA DE TOPOGRAFO A (SERVICO DE CAMPO E ESCRIT.COM RE | H | 19.0483 | 32.01 | 0 | 609.7361
SPONSAB. DIRIGI-LOS), INCLUSIVE ENCARGOS SOCIAIS DESONERADOS
30465 | MICRO-ONIBUS,CAPACIDADE MINIMA 15 LUGARES,MOTOR DIESEL,INCLU | H | 15.9117 | 111.7184 | 0 | 1777.6297
SIVE MOTORISTA (CP)
30848 | ESTACAO TOTAL,COM PRECISAO ANGULAR DE 1"A 2",ALCANCE MINIMO | H | 50.9159 | 1.1343 | 0 | 57.7539
DE 500M SEM PRISMA,EALCANCE MINIMO DE 3000M COM UM PRISMA
01.016.0204-0 | LEVANTAMENTO TOPOGRAFICO PLANIALTIMETRICO E CADASTRAL,COM CU | UN |  | 8155.46
RVAS DE NIVEL A CADA 1,00M,CONSIDERANDO TERRENO DE OROGRAFIA
ACIDENTADA,VEGETACAO RALA E EDIFICACAO MEDIA.CUSTO PARA ARE
A ATE 5000M2 (ESCALA 1:250/500)
01019 | MICRO-ONIBUS,CAPACIDADE MINIMA 15 LUGARES,MOTOR DIESEL,INCLU | H | 17.2482 | 115.2884 | 0 | 1988.5174
SIVE MOTORISTA (CP)
01858 | ESTACAO TOTAL,COM PRECISAO ANGULAR DE 1"A 2",ALCANCE MINIMO | H | 55.1928 | 1.1343 | 0 | 62.6052
DE 500M SEM PRISMA,EALCANCE MINIMO DE 3000M COM UM PRISMA
01950 | MAO-DE-OBRA DE TOPOGRAFO A (SERVICOS DE CAMPO E ESCRITORIO, | H | 20.6483 | 36.94 | 0 | 762.7482
COM RESPONSABILIDADEDE DIRIGI-LOS),INCLUSIVE ENCARGOS SOCIAI
01951 | MAO-DE-OBRA DE DESENHISTA A (DESENHO TOPOGRAFICO A PARTIR DE | H | 20.6483 | 36.94 | 0 | 762.7482
CADERNETAS), INCLUSIVE ENCARGOS SOCIAIS
01952 | MAO-DE-OBRA DE AUXILIAR DE CALCULO TOPOGRAFICO, INCLUSIVE EN | H | 41.4518 | 24.48 | 0 | 1014.7401
CARGOS SOCIAIS
01985 | MAO-DE-OBRA DE ENGENHEIRO OU ARQUITETO SENIOR, INCLUSIVE ENC | H | 6.21 | 225.33 | 0 | 1399.2993
ARGOS SOCIAIS
01995 | MAO-DE-OBRA DE AUXILIAR DE TOPOGRAFIA, INCLUSIVE ENCARGOS SO | H | 41.4518 | 20.37 | 0 | 844.3732
CIAIS
01999 | MAO-DE-OBRA DE SERVENTE DA CONSTRUCAO CIVIL, INCLUSIVE ENCAR | H | 68.3102 | 19.33 | 0 | 1320.4362
GOS SOCIAIS
01.016.0204-A | LEVANTAMENTO TOPOGRAFICO PLANIALTIMETRICO E CADASTRAL,COM CU | UN |  | 7278.96
RVAS DE NIVEL A CADA 1,00M,CONSIDERANDO TERRENO DE OROGRAFIA
ACIDENTADA,VEGETACAO RALA E EDIFICACAO MEDIA.CUSTO PARA ARE
A ATE 5000M2 (ESCALA 1:250/500)
20026 | MAO-DE-OBRA DE AUXILIAR DE CALCULO TOPOGRAFICO, INCLUSIVE EN | H | 41.4518 | 21.21 | 0 | 879.1927
CARGOS SOCIAIS DESONERADOS
20032 | MAO-DE-OBRA DE AUXILIAR DE TOPOGRAFIA, INCLUSIVE ENCARGOS SO | H | 41.4518 | 17.65 | 0 | 731.6243
CIAIS DESONERADOS
20054 | MAO-DE-OBRA DE DESENHISTA A (DESENHO TOPOGRAFICO A PARTIR DE | H | 20.6483 | 32.01 | 0 | 660.9521
CADERNETAS), INCLUSIVE E ENCARGOS SOCIAIS DESONERADOS
20071 | MAO-DE-OBRA DE ENGENHEIRO OU ARQUITETO SENIOR, INCLUSIVE ENC | H | 6.21 | 195.25 | 0 | 1212.5025
ARGOS SOCIAIS DESONERADOS
20132 | MAO-DE-OBRA DE SERVENTE DA CONSTRUCAO CIVIL, INCLUSIVE ENCAR | H | 68.3102 | 16.75 | 0 | 1144.1959
GOS SOCIAIS DESONERADOS
20149 | MAO-DE-OBRA DE TOPOGRAFO A (SERVICO DE CAMPO E ESCRIT.COM RE | H | 20.6483 | 32.01 | 0 | 660.9521
SPONSAB. DIRIGI-LOS), INCLUSIVE ENCARGOS SOCIAIS DESONERADOS
30465 | MICRO-ONIBUS,CAPACIDADE MINIMA 15 LUGARES,MOTOR DIESEL,INCLU | H | 17.2482 | 111.7184 | 0 | 1926.9413
SIVE MOTORISTA (CP)
30848 | ESTACAO TOTAL,COM PRECISAO ANGULAR DE 1"A 2",ALCANCE MINIMO | H | 55.1928 | 1.1343 | 0 | 62.6052
DE 500M SEM PRISMA,EALCANCE MINIMO DE 3000M COM UM PRISMA
01.016.0205-0 | LEVANTAMENTO TOPOGRAFICO PLANIALTIMETRICO E CADASTRAL,COM CU | UN |  | 9404.39
RVAS DE NIVEL A CADA 1,00M,CONSIDERANDO TERRENO DE OROGRAFIA
ACIDENTADA,VEGETACAO RALA E EDIFICACAO DENSA.CUSTO PARA ARE
A ATE 5000M2 (ESCALA 1:250/500)
01019 | MICRO-ONIBUS,CAPACIDADE MINIMA 15 LUGARES,MOTOR DIESEL,INCLU | H | 19.8897 | 115.2884 | 0 | 2293.0517
SIVE MOTORISTA (CP)
01858 | ESTACAO TOTAL,COM PRECISAO ANGULAR DE 1"A 2",ALCANCE MINIMO | H | 63.6449 | 1.1343 | 0 | 72.1924
DE 500M SEM PRISMA,EALCANCE MINIMO DE 3000M COM UM PRISMA
01950 | MAO-DE-OBRA DE TOPOGRAFO A (SERVICOS DE CAMPO E ESCRITORIO, | H | 23.8103 | 36.94 | 0 | 879.5525
COM RESPONSABILIDADEDE DIRIGI-LOS),INCLUSIVE ENCARGOS SOCIAI
01951 | MAO-DE-OBRA DE DESENHISTA A (DESENHO TOPOGRAFICO A PARTIR DE | H | 23.8103 | 36.94 | 0 | 879.5525
CADERNETAS), INCLUSIVE ENCARGOS SOCIAIS
01952 | MAO-DE-OBRA DE AUXILIAR DE CALCULO TOPOGRAFICO, INCLUSIVE EN | H | 47.7997 | 24.48 | 0 | 1170.1367
CARGOS SOCIAIS
01985 | MAO-DE-OBRA DE ENGENHEIRO OU ARQUITETO SENIOR, INCLUSIVE ENC | H | 7.161 | 225.33 | 0 | 1613.5881
ARGOS SOCIAIS
01995 | MAO-DE-OBRA DE AUXILIAR DE TOPOGRAFIA, INCLUSIVE ENCARGOS SO | H | 47.7997 | 20.37 | 0 | 973.6799
CIAIS
01999 | MAO-DE-OBRA DE SERVENTE DA CONSTRUCAO CIVIL, INCLUSIVE ENCAR | H | 78.771 | 19.33 | 0 | 1522.6434
GOS SOCIAIS
01.016.0205-A | LEVANTAMENTO TOPOGRAFICO PLANIALTIMETRICO E CADASTRAL,COM CU | UN |  | 8393.66
RVAS DE NIVEL A CADA 1,00M,CONSIDERANDO TERRENO DE OROGRAFIA
ACIDENTADA,VEGETACAO RALA E EDIFICACAO DENSA.CUSTO PARA ARE
A ATE 5000M2 (ESCALA 1:250/500)
20026 | MAO-DE-OBRA DE AUXILIAR DE CALCULO TOPOGRAFICO, INCLUSIVE EN | H | 47.7997 | 21.21 | 0 | 1013.8316
CARGOS SOCIAIS DESONERADOS
20032 | MAO-DE-OBRA DE AUXILIAR DE TOPOGRAFIA, INCLUSIVE ENCARGOS SO | H | 47.7997 | 17.65 | 0 | 843.6647
CIAIS DESONERADOS
20054 | MAO-DE-OBRA DE DESENHISTA A (DESENHO TOPOGRAFICO A PARTIR DE | H | 23.8103 | 32.01 | 0 | 762.1677
CADERNETAS), INCLUSIVE E ENCARGOS SOCIAIS DESONERADOS
20071 | MAO-DE-OBRA DE ENGENHEIRO OU ARQUITETO SENIOR, INCLUSIVE ENC | H | 7.161 | 195.25 | 0 | 1398.1853
ARGOS SOCIAIS DESONERADOS
20132 | MAO-DE-OBRA DE SERVENTE DA CONSTRUCAO CIVIL, INCLUSIVE ENCAR | H | 78.771 | 16.75 | 0 | 1319.4143
GOS SOCIAIS DESONERADOS
20149 | MAO-DE-OBRA DE TOPOGRAFO A (SERVICO DE CAMPO E ESCRIT.COM RE | H | 23.8103 | 32.01 | 0 | 762.1677
SPONSAB. DIRIGI-LOS), INCLUSIVE ENCARGOS SOCIAIS DESONERADOS
30465 | MICRO-ONIBUS,CAPACIDADE MINIMA 15 LUGARES,MOTOR DIESEL,INCLU | H | 19.8897 | 111.7184 | 0 | 2222.0455
SIVE MOTORISTA (CP)
30848 | ESTACAO TOTAL,COM PRECISAO ANGULAR DE 1"A 2",ALCANCE MINIMO | H | 63.6449 | 1.1343 | 0 | 72.1924
DE 500M SEM PRISMA,EALCANCE MINIMO DE 3000M COM UM PRISMA
01.016.0206-0 | LEVANTAMENTO TOPOGRAFICO PLANIALTIMETRICO E CADASTRAL,COM CU | UN |  | 7523.51
RVAS DE NIVEL A CADA 1,00M,CONSIDERANDO TERRENO DE OROGRAFIA
NAO ACIDENTADA,VEGETACAO DENSA E EDIFICACAO LEVE.CUSTO PARA
AREA ATE 5000M2 (ESCALA 1:250/500)
01019 | MICRO-ONIBUS,CAPACIDADE MINIMA 15 LUGARES,MOTOR DIESEL,INCLU | H | 15.9117 | 115.2884 | 0 | 1834.4344
SIVE MOTORISTA (CP)
01858 | ESTACAO TOTAL,COM PRECISAO ANGULAR DE 1"A 2",ALCANCE MINIMO | H | 50.9159 | 1.1343 | 0 | 57.7539
DE 500M SEM PRISMA,EALCANCE MINIMO DE 3000M COM UM PRISMA
01950 | MAO-DE-OBRA DE TOPOGRAFO A (SERVICOS DE CAMPO E ESCRITORIO, | H | 19.0483 | 36.94 | 0 | 703.6442
COM RESPONSABILIDADEDE DIRIGI-LOS),INCLUSIVE ENCARGOS SOCIAI
01951 | MAO-DE-OBRA DE DESENHISTA A (DESENHO TOPOGRAFICO A PARTIR DE | H | 19.0483 | 36.94 | 0 | 703.6442
CADERNETAS), INCLUSIVE ENCARGOS SOCIAIS
01952 | MAO-DE-OBRA DE AUXILIAR DE CALCULO TOPOGRAFICO, INCLUSIVE EN | H | 38.2397 | 24.48 | 0 | 936.1079
CARGOS SOCIAIS
01985 | MAO-DE-OBRA DE ENGENHEIRO OU ARQUITETO SENIOR, INCLUSIVE ENC | H | 5.7288 | 225.33 | 0 | 1290.8705
ARGOS SOCIAIS
01995 | MAO-DE-OBRA DE AUXILIAR DE TOPOGRAFIA, INCLUSIVE ENCARGOS SO | H | 38.2397 | 20.37 | 0 | 778.9427
CIAIS
01999 | MAO-DE-OBRA DE SERVENTE DA CONSTRUCAO CIVIL, INCLUSIVE ENCAR | H | 63.0168 | 19.33 | 0 | 1218.1147
GOS SOCIAIS
01.016.0206-A | LEVANTAMENTO TOPOGRAFICO PLANIALTIMETRICO E CADASTRAL,COM CU | UN |  | 6714.92
RVAS DE NIVEL A CADA 1,00M,CONSIDERANDO TERRENO DE OROGRAFIA
NAO ACIDENTADA,VEGETACAO DENSA E EDIFICACAO LEVE.CUSTO PARA
AREA ATE 5000M2 (ESCALA 1:250/500)
20026 | MAO-DE-OBRA DE AUXILIAR DE CALCULO TOPOGRAFICO, INCLUSIVE EN | H | 38.2397 | 21.21 | 0 | 811.064
CARGOS SOCIAIS DESONERADOS
20032 | MAO-DE-OBRA DE AUXILIAR DE TOPOGRAFIA, INCLUSIVE ENCARGOS SO | H | 38.2397 | 17.65 | 0 | 674.9307
CIAIS DESONERADOS
20054 | MAO-DE-OBRA DE DESENHISTA A (DESENHO TOPOGRAFICO A PARTIR DE | H | 19.0483 | 32.01 | 0 | 609.7361
CADERNETAS), INCLUSIVE E ENCARGOS SOCIAIS DESONERADOS
20071 | MAO-DE-OBRA DE ENGENHEIRO OU ARQUITETO SENIOR, INCLUSIVE ENC | H | 5.7288 | 195.25 | 0 | 1118.5482
ARGOS SOCIAIS DESONERADOS
20132 | MAO-DE-OBRA DE SERVENTE DA CONSTRUCAO CIVIL, INCLUSIVE ENCAR | H | 63.0168 | 16.75 | 0 | 1055.5314
GOS SOCIAIS DESONERADOS
20149 | MAO-DE-OBRA DE TOPOGRAFO A (SERVICO DE CAMPO E ESCRIT.COM RE | H | 19.0483 | 32.01 | 0 | 609.7361
SPONSAB. DIRIGI-LOS), INCLUSIVE ENCARGOS SOCIAIS DESONERADOS
30465 | MICRO-ONIBUS,CAPACIDADE MINIMA 15 LUGARES,MOTOR DIESEL,INCLU | H | 15.9117 | 111.7184 | 0 | 1777.6297
SIVE MOTORISTA (CP)
30848 | ESTACAO TOTAL,COM PRECISAO ANGULAR DE 1"A 2",ALCANCE MINIMO | H | 50.9159 | 1.1343 | 0 | 57.7539
DE 500M SEM PRISMA,EALCANCE MINIMO DE 3000M COM UM PRISMA
01.016.0207-0 | LEVANTAMENTO TOPOGRAFICO PLANIALTIMETRICO E CADASTRAL,COM CU | UN |  | 8155.46
RVAS DE NIVEL A CADA 1,00M,CONSIDERANDO TERRENO DE OROGRAFIA
NAO ACIDENTADA,VEGETACAO DENSA E EDIFICACAO MEDIA.CUSTO PARA
AREA ATE 5000M2 (ESCALA 1:250/500)
01019 | MICRO-ONIBUS,CAPACIDADE MINIMA 15 LUGARES,MOTOR DIESEL,INCLU | H | 17.2482 | 115.2884 | 0 | 1988.5174
SIVE MOTORISTA (CP)
01858 | ESTACAO TOTAL,COM PRECISAO ANGULAR DE 1"A 2",ALCANCE MINIMO | H | 55.1928 | 1.1343 | 0 | 62.6052
DE 500M SEM PRISMA,EALCANCE MINIMO DE 3000M COM UM PRISMA
01950 | MAO-DE-OBRA DE TOPOGRAFO A (SERVICOS DE CAMPO E ESCRITORIO, | H | 20.6483 | 36.94 | 0 | 762.7482
COM RESPONSABILIDADEDE DIRIGI-LOS),INCLUSIVE ENCARGOS SOCIAI
01951 | MAO-DE-OBRA DE DESENHISTA A (DESENHO TOPOGRAFICO A PARTIR DE | H | 20.6483 | 36.94 | 0 | 762.7482
CADERNETAS), INCLUSIVE ENCARGOS SOCIAIS
01952 | MAO-DE-OBRA DE AUXILIAR DE CALCULO TOPOGRAFICO, INCLUSIVE EN | H | 41.4518 | 24.48 | 0 | 1014.7401
CARGOS SOCIAIS
01985 | MAO-DE-OBRA DE ENGENHEIRO OU ARQUITETO SENIOR, INCLUSIVE ENC | H | 6.21 | 225.33 | 0 | 1399.2993
ARGOS SOCIAIS
01995 | MAO-DE-OBRA DE AUXILIAR DE TOPOGRAFIA, INCLUSIVE ENCARGOS SO | H | 41.4518 | 20.37 | 0 | 844.3732
CIAIS
01999 | MAO-DE-OBRA DE SERVENTE DA CONSTRUCAO CIVIL, INCLUSIVE ENCAR | H | 68.3102 | 19.33 | 0 | 1320.4362
GOS SOCIAIS
01.016.0207-A | LEVANTAMENTO TOPOGRAFICO PLANIALTIMETRICO E CADASTRAL,COM CU | UN |  | 7278.96
RVAS DE NIVEL A CADA 1,00M,CONSIDERANDO TERRENO DE OROGRAFIA
NAO ACIDENTADA,VEGETACAO DENSA E EDIFICACAO MEDIA.CUSTO PARA
AREA ATE 5000M2 (ESCALA 1:250/500)
20026 | MAO-DE-OBRA DE AUXILIAR DE CALCULO TOPOGRAFICO, INCLUSIVE EN | H | 41.4518 | 21.21 | 0 | 879.1927
CARGOS SOCIAIS DESONERADOS
20032 | MAO-DE-OBRA DE AUXILIAR DE TOPOGRAFIA, INCLUSIVE ENCARGOS SO | H | 41.4518 | 17.65 | 0 | 731.6243
CIAIS DESONERADOS
20054 | MAO-DE-OBRA DE DESENHISTA A (DESENHO TOPOGRAFICO A PARTIR DE | H | 20.6483 | 32.01 | 0 | 660.9521
CADERNETAS), INCLUSIVE E ENCARGOS SOCIAIS DESONERADOS
20071 | MAO-DE-OBRA DE ENGENHEIRO OU ARQUITETO SENIOR, INCLUSIVE ENC | H | 6.21 | 195.25 | 0 | 1212.5025
ARGOS SOCIAIS DESONERADOS
20132 | MAO-DE-OBRA DE SERVENTE DA CONSTRUCAO CIVIL, INCLUSIVE ENCAR | H | 68.3102 | 16.75 | 0 | 1144.1959
GOS SOCIAIS DESONERADOS
20149 | MAO-DE-OBRA DE TOPOGRAFO A (SERVICO DE CAMPO E ESCRIT.COM RE | H | 20.6483 | 32.01 | 0 | 660.9521
SPONSAB. DIRIGI-LOS), INCLUSIVE ENCARGOS SOCIAIS DESONERADOS
30465 | MICRO-ONIBUS,CAPACIDADE MINIMA 15 LUGARES,MOTOR DIESEL,INCLU | H | 17.2482 | 111.7184 | 0 | 1926.9413
SIVE MOTORISTA (CP)
30848 | ESTACAO TOTAL,COM PRECISAO ANGULAR DE 1"A 2",ALCANCE MINIMO | H | 55.1928 | 1.1343 | 0 | 62.6052
DE 500M SEM PRISMA,EALCANCE MINIMO DE 3000M COM UM PRISMA
01.016.0208-0 | LEVANTAMENTO TOPOGRAFICO PLANIALTIMETRICO E CADASTRAL,COM CU | UN |  | 9404.39
RVAS DE NIVEL A CADA 1,00M,CONSIDERANDO TERRENO DE OROGRAFIA
NAO ACIDENTADA,VEGETACAO DENSA E EDIFICACAO DENSA.CUSTO PAR
A AREA ATE 5000M2 (ESCALA 1:250/500)
01019 | MICRO-ONIBUS,CAPACIDADE MINIMA 15 LUGARES,MOTOR DIESEL,INCLU | H | 19.8897 | 115.2884 | 0 | 2293.0517
SIVE MOTORISTA (CP)
01858 | ESTACAO TOTAL,COM PRECISAO ANGULAR DE 1"A 2",ALCANCE MINIMO | H | 63.6449 | 1.1343 | 0 | 72.1924
DE 500M SEM PRISMA,EALCANCE MINIMO DE 3000M COM UM PRISMA
01950 | MAO-DE-OBRA DE TOPOGRAFO A (SERVICOS DE CAMPO E ESCRITORIO, | H | 23.8103 | 36.94 | 0 | 879.5525
COM RESPONSABILIDADEDE DIRIGI-LOS),INCLUSIVE ENCARGOS SOCIAI
01951 | MAO-DE-OBRA DE DESENHISTA A (DESENHO TOPOGRAFICO A PARTIR DE | H | 23.8103 | 36.94 | 0 | 879.5525
CADERNETAS), INCLUSIVE ENCARGOS SOCIAIS
01952 | MAO-DE-OBRA DE AUXILIAR DE CALCULO TOPOGRAFICO, INCLUSIVE EN | H | 47.7997 | 24.48 | 0 | 1170.1367
CARGOS SOCIAIS
01985 | MAO-DE-OBRA DE ENGENHEIRO OU ARQUITETO SENIOR, INCLUSIVE ENC | H | 7.161 | 225.33 | 0 | 1613.5881
ARGOS SOCIAIS
01995 | MAO-DE-OBRA DE AUXILIAR DE TOPOGRAFIA, INCLUSIVE ENCARGOS SO | H | 47.7997 | 20.37 | 0 | 973.6799
CIAIS
01999 | MAO-DE-OBRA DE SERVENTE DA CONSTRUCAO CIVIL, INCLUSIVE ENCAR | H | 78.771 | 19.33 | 0 | 1522.6434
GOS SOCIAIS
01.016.0208-A | LEVANTAMENTO TOPOGRAFICO PLANIALTIMETRICO E CADASTRAL,COM CU | UN |  | 8393.66
RVAS DE NIVEL A CADA 1,00M,CONSIDERANDO TERRENO DE OROGRAFIA
NAO ACIDENTADA,VEGETACAO DENSA E EDIFICACAO DENSA.CUSTO PAR
A AREA ATE 5000M2 (ESCALA 1:250/500)
20026 | MAO-DE-OBRA DE AUXILIAR DE CALCULO TOPOGRAFICO, INCLUSIVE EN | H | 47.7997 | 21.21 | 0 | 1013.8316
CARGOS SOCIAIS DESONERADOS
20032 | MAO-DE-OBRA DE AUXILIAR DE TOPOGRAFIA, INCLUSIVE ENCARGOS SO | H | 47.7997 | 17.65 | 0 | 843.6647
CIAIS DESONERADOS
20054 | MAO-DE-OBRA DE DESENHISTA A (DESENHO TOPOGRAFICO A PARTIR DE | H | 23.8103 | 32.01 | 0 | 762.1677
CADERNETAS), INCLUSIVE E ENCARGOS SOCIAIS DESONERADOS
20071 | MAO-DE-OBRA DE ENGENHEIRO OU ARQUITETO SENIOR, INCLUSIVE ENC | H | 7.161 | 195.25 | 0 | 1398.1853
ARGOS SOCIAIS DESONERADOS
20132 | MAO-DE-OBRA DE SERVENTE DA CONSTRUCAO CIVIL, INCLUSIVE ENCAR | H | 78.771 | 16.75 | 0 | 1319.4143
GOS SOCIAIS DESONERADOS
20149 | MAO-DE-OBRA DE TOPOGRAFO A (SERVICO DE CAMPO E ESCRIT.COM RE | H | 23.8103 | 32.01 | 0 | 762.1677
SPONSAB. DIRIGI-LOS), INCLUSIVE ENCARGOS SOCIAIS DESONERADOS
30465 | MICRO-ONIBUS,CAPACIDADE MINIMA 15 LUGARES,MOTOR DIESEL,INCLU | H | 19.8897 | 111.7184 | 0 | 2222.0455
SIVE MOTORISTA (CP)
30848 | ESTACAO TOTAL,COM PRECISAO ANGULAR DE 1"A 2",ALCANCE MINIMO | H | 63.6449 | 1.1343 | 0 | 72.1924
DE 500M SEM PRISMA,EALCANCE MINIMO DE 3000M COM UM PRISMA
01.016.0209-0 | LEVANTAMENTO TOPOGRAFICO PLANIALTIMETRICO E CADASTRAL,COM CU | UN |  | 5641.54
RVAS DE NIVEL A CADA 1,00M,CONSIDERANDO TERRENO DE OROGRAFIA
NAO ACIDENTADA,VEGETACAO RALA E EDIFICACAO LEVE.CUSTO PARA
AREA ATE 5000M2 (ESCALA 1:250/500)
01019 | MICRO-ONIBUS,CAPACIDADE MINIMA 15 LUGARES,MOTOR DIESEL,INCLU | H | 11.9315 | 115.2884 | 0 | 1375.5635
SIVE MOTORISTA (CP)
01858 | ESTACAO TOTAL,COM PRECISAO ANGULAR DE 1"A 2",ALCANCE MINIMO | H | 38.1795 | 1.1343 | 0 | 43.307
DE 500M SEM PRISMA,EALCANCE MINIMO DE 3000M COM UM PRISMA
01950 | MAO-DE-OBRA DE TOPOGRAFO A (SERVICOS DE CAMPO E ESCRITORIO, | H | 14.2834 | 36.94 | 0 | 527.6288
COM RESPONSABILIDADEDE DIRIGI-LOS),INCLUSIVE ENCARGOS SOCIAI
01951 | MAO-DE-OBRA DE DESENHISTA A (DESENHO TOPOGRAFICO A PARTIR DE | H | 14.2834 | 36.94 | 0 | 527.6288
CADERNETAS), INCLUSIVE ENCARGOS SOCIAIS
01952 | MAO-DE-OBRA DE AUXILIAR DE CALCULO TOPOGRAFICO, INCLUSIVE EN | H | 28.6742 | 24.48 | 0 | 701.9444
CARGOS SOCIAIS
01985 | MAO-DE-OBRA DE ENGENHEIRO OU ARQUITETO SENIOR, INCLUSIVE ENC | H | 4.2958 | 225.33 | 0 | 967.9726
ARGOS SOCIAIS
01995 | MAO-DE-OBRA DE AUXILIAR DE TOPOGRAFIA, INCLUSIVE ENCARGOS SO | H | 28.6742 | 20.37 | 0 | 584.0935
CIAIS
01999 | MAO-DE-OBRA DE SERVENTE DA CONSTRUCAO CIVIL, INCLUSIVE ENCAR | H | 47.2534 | 19.33 | 0 | 913.4082
GOS SOCIAIS
01.016.0209-A | LEVANTAMENTO TOPOGRAFICO PLANIALTIMETRICO E CADASTRAL,COM CU | UN |  | 5035.22
RVAS DE NIVEL A CADA 1,00M,CONSIDERANDO TERRENO DE OROGRAFIA
NAO ACIDENTADA,VEGETACAO RALA E EDIFICACAO LEVE.CUSTO PARA
AREA ATE 5000M2 (ESCALA 1:250/500)
20026 | MAO-DE-OBRA DE AUXILIAR DE CALCULO TOPOGRAFICO, INCLUSIVE EN | H | 28.6742 | 21.21 | 0 | 608.1798
CARGOS SOCIAIS DESONERADOS
20032 | MAO-DE-OBRA DE AUXILIAR DE TOPOGRAFIA, INCLUSIVE ENCARGOS SO | H | 28.6742 | 17.65 | 0 | 506.0996
CIAIS DESONERADOS
20054 | MAO-DE-OBRA DE DESENHISTA A (DESENHO TOPOGRAFICO A PARTIR DE | H | 14.2834 | 32.01 | 0 | 457.2116
CADERNETAS), INCLUSIVE E ENCARGOS SOCIAIS DESONERADOS
20071 | MAO-DE-OBRA DE ENGENHEIRO OU ARQUITETO SENIOR, INCLUSIVE ENC | H | 4.2958 | 195.25 | 0 | 838.755
ARGOS SOCIAIS DESONERADOS
20132 | MAO-DE-OBRA DE SERVENTE DA CONSTRUCAO CIVIL, INCLUSIVE ENCAR | H | 47.2534 | 16.75 | 0 | 791.4945
GOS SOCIAIS DESONERADOS
20149 | MAO-DE-OBRA DE TOPOGRAFO A (SERVICO DE CAMPO E ESCRIT.COM RE | H | 14.2834 | 32.01 | 0 | 457.2116
SPONSAB. DIRIGI-LOS), INCLUSIVE ENCARGOS SOCIAIS DESONERADOS
30465 | MICRO-ONIBUS,CAPACIDADE MINIMA 15 LUGARES,MOTOR DIESEL,INCLU | H | 11.9315 | 111.7184 | 0 | 1332.9681
SIVE MOTORISTA (CP)
30848 | ESTACAO TOTAL,COM PRECISAO ANGULAR DE 1"A 2",ALCANCE MINIMO | H | 38.1795 | 1.1343 | 0 | 43.307
DE 500M SEM PRISMA,EALCANCE MINIMO DE 3000M COM UM PRISMA
01.016.0210-0 | LEVANTAMENTO TOPOGRAFICO PLANIALTIMETRICO E CADASTRAL,COM CU | UN |  | 6115.41
RVAS DE NIVEL A CADA 1,00M,CONSIDERANDO TERRENO DE OROGRAFIA
NAO ACIDENTADA,VEGETACAO RALA E EDIFICACAO MEDIA.CUSTO PARA
AREA ATE 5000M2 (ESCALA 1:250/500)
01019 | MICRO-ONIBUS,CAPACIDADE MINIMA 15 LUGARES,MOTOR DIESEL,INCLU | H | 12.9337 | 115.2884 | 0 | 1491.1056
SIVE MOTORISTA (CP)
01858 | ESTACAO TOTAL,COM PRECISAO ANGULAR DE 1"A 2",ALCANCE MINIMO | H | 41.3865 | 1.1343 | 0 | 46.9447
DE 500M SEM PRISMA,EALCANCE MINIMO DE 3000M COM UM PRISMA
01950 | MAO-DE-OBRA DE TOPOGRAFO A (SERVICOS DE CAMPO E ESCRITORIO, | H | 15.4832 | 36.94 | 0 | 571.9494
COM RESPONSABILIDADEDE DIRIGI-LOS),INCLUSIVE ENCARGOS SOCIAI
01951 | MAO-DE-OBRA DE DESENHISTA A (DESENHO TOPOGRAFICO A PARTIR DE | H | 15.4832 | 36.94 | 0 | 571.9494
CADERNETAS), INCLUSIVE ENCARGOS SOCIAIS
01952 | MAO-DE-OBRA DE AUXILIAR DE CALCULO TOPOGRAFICO, INCLUSIVE EN | H | 31.0828 | 24.48 | 0 | 760.9069
CARGOS SOCIAIS
01985 | MAO-DE-OBRA DE ENGENHEIRO OU ARQUITETO SENIOR, INCLUSIVE ENC | H | 4.6566 | 225.33 | 0 | 1049.2717
ARGOS SOCIAIS
01995 | MAO-DE-OBRA DE AUXILIAR DE TOPOGRAFIA, INCLUSIVE ENCARGOS SO | H | 31.0828 | 20.37 | 0 | 633.1566
CIAIS
01999 | MAO-DE-OBRA DE SERVENTE DA CONSTRUCAO CIVIL, INCLUSIVE ENCAR | H | 51.2226 | 19.33 | 0 | 990.1329
GOS SOCIAIS
01.016.0210-A | LEVANTAMENTO TOPOGRAFICO PLANIALTIMETRICO E CADASTRAL,COM CU | UN |  | 5458.16
RVAS DE NIVEL A CADA 1,00M,CONSIDERANDO TERRENO DE OROGRAFIA
NAO ACIDENTADA,VEGETACAO RALA E EDIFICACAO MEDIA.CUSTO PARA
AREA ATE 5000M2 (ESCALA 1:250/500)
20026 | MAO-DE-OBRA DE AUXILIAR DE CALCULO TOPOGRAFICO, INCLUSIVE EN | H | 31.0828 | 21.21 | 0 | 659.2662
CARGOS SOCIAIS DESONERADOS
20032 | MAO-DE-OBRA DE AUXILIAR DE TOPOGRAFIA, INCLUSIVE ENCARGOS SO | H | 31.0828 | 17.65 | 0 | 548.6114
CIAIS DESONERADOS
20054 | MAO-DE-OBRA DE DESENHISTA A (DESENHO TOPOGRAFICO A PARTIR DE | H | 15.4832 | 32.01 | 0 | 495.6172
CADERNETAS), INCLUSIVE E ENCARGOS SOCIAIS DESONERADOS
20071 | MAO-DE-OBRA DE ENGENHEIRO OU ARQUITETO SENIOR, INCLUSIVE ENC | H | 4.6566 | 195.25 | 0 | 909.2012
ARGOS SOCIAIS DESONERADOS
20132 | MAO-DE-OBRA DE SERVENTE DA CONSTRUCAO CIVIL, INCLUSIVE ENCAR | H | 51.2226 | 16.75 | 0 | 857.9786
GOS SOCIAIS DESONERADOS
20149 | MAO-DE-OBRA DE TOPOGRAFO A (SERVICO DE CAMPO E ESCRIT.COM RE | H | 15.4832 | 32.01 | 0 | 495.6172
SPONSAB. DIRIGI-LOS), INCLUSIVE ENCARGOS SOCIAIS DESONERADOS
30465 | MICRO-ONIBUS,CAPACIDADE MINIMA 15 LUGARES,MOTOR DIESEL,INCLU | H | 12.9337 | 111.7184 | 0 | 1444.9323
SIVE MOTORISTA (CP)
30848 | ESTACAO TOTAL,COM PRECISAO ANGULAR DE 1"A 2",ALCANCE MINIMO | H | 41.3865 | 1.1343 | 0 | 46.9447
DE 500M SEM PRISMA,EALCANCE MINIMO DE 3000M COM UM PRISMA
01.016.0211-0 | LEVANTAMENTO TOPOGRAFICO PLANIALTIMETRICO E CADASTRAL,COM CU | UN |  | 7523.51
RVAS DE NIVEL A CADA 1,00M,CONSIDERANDO TERRENO DE OROGRAFIA
NAO ACIDENTADA,VEGETACAO RALA E EDIFICACAO DENSA.CUSTO PARA
AREA ATE 5000M2 (ESCALA 1:250/500)
01019 | MICRO-ONIBUS,CAPACIDADE MINIMA 15 LUGARES,MOTOR DIESEL,INCLU | H | 15.9117 | 115.2884 | 0 | 1834.4344
SIVE MOTORISTA (CP)
01858 | ESTACAO TOTAL,COM PRECISAO ANGULAR DE 1"A 2",ALCANCE MINIMO | H | 50.9159 | 1.1343 | 0 | 57.7539
DE 500M SEM PRISMA,EALCANCE MINIMO DE 3000M COM UM PRISMA
01950 | MAO-DE-OBRA DE TOPOGRAFO A (SERVICOS DE CAMPO E ESCRITORIO, | H | 19.0483 | 36.94 | 0 | 703.6442
COM RESPONSABILIDADEDE DIRIGI-LOS),INCLUSIVE ENCARGOS SOCIAI
01951 | MAO-DE-OBRA DE DESENHISTA A (DESENHO TOPOGRAFICO A PARTIR DE | H | 19.0483 | 36.94 | 0 | 703.6442
CADERNETAS), INCLUSIVE ENCARGOS SOCIAIS
01952 | MAO-DE-OBRA DE AUXILIAR DE CALCULO TOPOGRAFICO, INCLUSIVE EN | H | 38.2397 | 24.48 | 0 | 936.1079
CARGOS SOCIAIS
01985 | MAO-DE-OBRA DE ENGENHEIRO OU ARQUITETO SENIOR, INCLUSIVE ENC | H | 5.7288 | 225.33 | 0 | 1290.8705
ARGOS SOCIAIS
01995 | MAO-DE-OBRA DE AUXILIAR DE TOPOGRAFIA, INCLUSIVE ENCARGOS SO | H | 38.2397 | 20.37 | 0 | 778.9427
CIAIS
01999 | MAO-DE-OBRA DE SERVENTE DA CONSTRUCAO CIVIL, INCLUSIVE ENCAR | H | 63.0168 | 19.33 | 0 | 1218.1147
GOS SOCIAIS
01.016.0211-A | LEVANTAMENTO TOPOGRAFICO PLANIALTIMETRICO E CADASTRAL,COM CU | UN |  | 6714.92
RVAS DE NIVEL A CADA 1,00M,CONSIDERANDO TERRENO DE OROGRAFIA
NAO ACIDENTADA,VEGETACAO RALA E EDIFICACAO DENSA.CUSTO PARA
AREA ATE 5000M2 (ESCALA 1:250/500)
20026 | MAO-DE-OBRA DE AUXILIAR DE CALCULO TOPOGRAFICO, INCLUSIVE EN | H | 38.2397 | 21.21 | 0 | 811.064
CARGOS SOCIAIS DESONERADOS
20032 | MAO-DE-OBRA DE AUXILIAR DE TOPOGRAFIA, INCLUSIVE ENCARGOS SO | H | 38.2397 | 17.65 | 0 | 674.9307
CIAIS DESONERADOS
20054 | MAO-DE-OBRA DE DESENHISTA A (DESENHO TOPOGRAFICO A PARTIR DE | H | 19.0483 | 32.01 | 0 | 609.7361
CADERNETAS), INCLUSIVE E ENCARGOS SOCIAIS DESONERADOS
20071 | MAO-DE-OBRA DE ENGENHEIRO OU ARQUITETO SENIOR, INCLUSIVE ENC | H | 5.7288 | 195.25 | 0 | 1118.5482
ARGOS SOCIAIS DESONERADOS
20132 | MAO-DE-OBRA DE SERVENTE DA CONSTRUCAO CIVIL, INCLUSIVE ENCAR | H | 63.0168 | 16.75 | 0 | 1055.5314
GOS SOCIAIS DESONERADOS
20149 | MAO-DE-OBRA DE TOPOGRAFO A (SERVICO DE CAMPO E ESCRIT.COM RE | H | 19.0483 | 32.01 | 0 | 609.7361
SPONSAB. DIRIGI-LOS), INCLUSIVE ENCARGOS SOCIAIS DESONERADOS
30465 | MICRO-ONIBUS,CAPACIDADE MINIMA 15 LUGARES,MOTOR DIESEL,INCLU | H | 15.9117 | 111.7184 | 0 | 1777.6297
SIVE MOTORISTA (CP)
30848 | ESTACAO TOTAL,COM PRECISAO ANGULAR DE 1"A 2",ALCANCE MINIMO | H | 50.9159 | 1.1343 | 0 | 57.7539
DE 500M SEM PRISMA,EALCANCE MINIMO DE 3000M COM UM PRISMA
01.016.0220-0 | LEVANTAMENTO TOPOGRAFICO PLANIALTIMETRICO E CADASTRAL,COM CU | UN |  | 11307.34
RVAS DE NIVEL A CADA 1,00M,CONSIDERANDO TERRENO DE OROGRAFIA
ACIDENTADA,VEGETACAO DENSA E EDIFICACAO LEVE.CUSTO PARA ARE
A DE 5000 A 10000M2 (ESCALA 1:200/500)
01019 | MICRO-ONIBUS,CAPACIDADE MINIMA 15 LUGARES,MOTOR DIESEL,INCLU | H | 23.9143 | 115.2884 | 0 | 2757.0414
SIVE MOTORISTA (CP)
01858 | ESTACAO TOTAL,COM PRECISAO ANGULAR DE 1"A 2",ALCANCE MINIMO | H | 76.5232 | 1.1343 | 0 | 86.8003
DE 500M SEM PRISMA,EALCANCE MINIMO DE 3000M COM UM PRISMA
01950 | MAO-DE-OBRA DE TOPOGRAFO A (SERVICOS DE CAMPO E ESCRITORIO, | H | 28.6283 | 36.94 | 0 | 1057.5294
COM RESPONSABILIDADEDE DIRIGI-LOS),INCLUSIVE ENCARGOS SOCIAI
01951 | MAO-DE-OBRA DE DESENHISTA A (DESENHO TOPOGRAFICO A PARTIR DE | H | 28.6283 | 36.94 | 0 | 1057.5294
CADERNETAS), INCLUSIVE ENCARGOS SOCIAIS
01952 | MAO-DE-OBRA DE AUXILIAR DE CALCULO TOPOGRAFICO, INCLUSIVE EN | H | 57.4718 | 24.48 | 0 | 1406.9097
CARGOS SOCIAIS
01985 | MAO-DE-OBRA DE ENGENHEIRO OU ARQUITETO SENIOR, INCLUSIVE ENC | H | 8.61 | 225.33 | 0 | 1940.0913
ARGOS SOCIAIS
01995 | MAO-DE-OBRA DE AUXILIAR DE TOPOGRAFIA, INCLUSIVE ENCARGOS SO | H | 57.4718 | 20.37 | 0 | 1170.7006
CIAIS
01999 | MAO-DE-OBRA DE SERVENTE DA CONSTRUCAO CIVIL, INCLUSIVE ENCAR | H | 94.71 | 19.33 | 0 | 1830.7443
GOS SOCIAIS
01.016.0220-A | LEVANTAMENTO TOPOGRAFICO PLANIALTIMETRICO E CADASTRAL,COM CU | UN |  | 10092.1
RVAS DE NIVEL A CADA 1,00M,CONSIDERANDO TERRENO DE OROGRAFIA
ACIDENTADA,VEGETACAO DENSA E EDIFICACAO LEVE.CUSTO PARA ARE
A DE 5000 A 10000M2 (ESCALA 1:200/500)
20026 | MAO-DE-OBRA DE AUXILIAR DE CALCULO TOPOGRAFICO, INCLUSIVE EN | H | 57.4718 | 21.21 | 0 | 1218.9769
CARGOS SOCIAIS DESONERADOS
20032 | MAO-DE-OBRA DE AUXILIAR DE TOPOGRAFIA, INCLUSIVE ENCARGOS SO | H | 57.4718 | 17.65 | 0 | 1014.3773
CIAIS DESONERADOS
20054 | MAO-DE-OBRA DE DESENHISTA A (DESENHO TOPOGRAFICO A PARTIR DE | H | 28.6283 | 32.01 | 0 | 916.3919
CADERNETAS), INCLUSIVE E ENCARGOS SOCIAIS DESONERADOS
20071 | MAO-DE-OBRA DE ENGENHEIRO OU ARQUITETO SENIOR, INCLUSIVE ENC | H | 8.61 | 195.25 | 0 | 1681.1025
ARGOS SOCIAIS DESONERADOS
20132 | MAO-DE-OBRA DE SERVENTE DA CONSTRUCAO CIVIL, INCLUSIVE ENCAR | H | 94.71 | 16.75 | 0 | 1586.3925
GOS SOCIAIS DESONERADOS
20149 | MAO-DE-OBRA DE TOPOGRAFO A (SERVICO DE CAMPO E ESCRIT.COM RE | H | 28.6283 | 32.01 | 0 | 916.3919
SPONSAB. DIRIGI-LOS), INCLUSIVE ENCARGOS SOCIAIS DESONERADOS
30465 | MICRO-ONIBUS,CAPACIDADE MINIMA 15 LUGARES,MOTOR DIESEL,INCLU | H | 23.9143 | 111.7184 | 0 | 2671.6673
SIVE MOTORISTA (CP)
30848 | ESTACAO TOTAL,COM PRECISAO ANGULAR DE 1"A 2",ALCANCE MINIMO | H | 76.5232 | 1.1343 | 0 | 86.8003
DE 500M SEM PRISMA,EALCANCE MINIMO DE 3000M COM UM PRISMA
01.016.0221-0 | LEVANTAMENTO TOPOGRAFICO PLANIALTIMETRICO E CADASTRAL,COM CU | UN |  | 12211.92
RVAS DE NIVEL A CADA 1,00M,CONSIDERANDO TERRENO DE OROGRAFIA
ACIDENTADA,VEGETACAO DENSA E EDIFICACAO MEDIA.CUSTO PARA AR
EA DE 5000 A 10000M2 (ESCALA 1:250/500)
01019 | MICRO-ONIBUS,CAPACIDADE MINIMA 15 LUGARES,MOTOR DIESEL,INCLU | H | 25.8274 | 115.2884 | 0 | 2977.5996
SIVE MOTORISTA (CP)
01858 | ESTACAO TOTAL,COM PRECISAO ANGULAR DE 1"A 2",ALCANCE MINIMO | H | 82.645 | 1.1343 | 0 | 93.7442
DE 500M SEM PRISMA,EALCANCE MINIMO DE 3000M COM UM PRISMA
01950 | MAO-DE-OBRA DE TOPOGRAFO A (SERVICOS DE CAMPO E ESCRITORIO, | H | 30.9185 | 36.94 | 0 | 1142.1294
COM RESPONSABILIDADEDE DIRIGI-LOS),INCLUSIVE ENCARGOS SOCIAI
01951 | MAO-DE-OBRA DE DESENHISTA A (DESENHO TOPOGRAFICO A PARTIR DE | H | 30.9185 | 36.94 | 0 | 1142.1294
CADERNETAS), INCLUSIVE ENCARGOS SOCIAIS
01952 | MAO-DE-OBRA DE AUXILIAR DE CALCULO TOPOGRAFICO, INCLUSIVE EN | H | 62.0695 | 24.48 | 0 | 1519.4614
CARGOS SOCIAIS
01985 | MAO-DE-OBRA DE ENGENHEIRO OU ARQUITETO SENIOR, INCLUSIVE ENC | H | 9.2988 | 225.33 | 0 | 2095.2986
ARGOS SOCIAIS
01995 | MAO-DE-OBRA DE AUXILIAR DE TOPOGRAFIA, INCLUSIVE ENCARGOS SO | H | 62.0695 | 20.37 | 0 | 1264.3557
CIAIS
01999 | MAO-DE-OBRA DE SERVENTE DA CONSTRUCAO CIVIL, INCLUSIVE ENCAR | H | 102.2868 | 19.33 | 0 | 1977.2038
GOS SOCIAIS
01.016.0221-A | LEVANTAMENTO TOPOGRAFICO PLANIALTIMETRICO E CADASTRAL,COM CU | UN |  | 10899.45
RVAS DE NIVEL A CADA 1,00M,CONSIDERANDO TERRENO DE OROGRAFIA
ACIDENTADA,VEGETACAO DENSA E EDIFICACAO MEDIA.CUSTO PARA AR
EA DE 5000 A 10000M2 (ESCALA 1:250/500)
20026 | MAO-DE-OBRA DE AUXILIAR DE CALCULO TOPOGRAFICO, INCLUSIVE EN | H | 62.0695 | 21.21 | 0 | 1316.4941
CARGOS SOCIAIS DESONERADOS
20032 | MAO-DE-OBRA DE AUXILIAR DE TOPOGRAFIA, INCLUSIVE ENCARGOS SO | H | 62.0695 | 17.65 | 0 | 1095.5267
CIAIS DESONERADOS
20054 | MAO-DE-OBRA DE DESENHISTA A (DESENHO TOPOGRAFICO A PARTIR DE | H | 30.9185 | 32.01 | 0 | 989.7012
CADERNETAS), INCLUSIVE E ENCARGOS SOCIAIS DESONERADOS
20071 | MAO-DE-OBRA DE ENGENHEIRO OU ARQUITETO SENIOR, INCLUSIVE ENC | H | 9.2988 | 195.25 | 0 | 1815.5907
ARGOS SOCIAIS DESONERADOS
20132 | MAO-DE-OBRA DE SERVENTE DA CONSTRUCAO CIVIL, INCLUSIVE ENCAR | H | 102.2868 | 16.75 | 0 | 1713.3039
GOS SOCIAIS DESONERADOS
20149 | MAO-DE-OBRA DE TOPOGRAFO A (SERVICO DE CAMPO E ESCRIT.COM RE | H | 30.9185 | 32.01 | 0 | 989.7012
SPONSAB. DIRIGI-LOS), INCLUSIVE ENCARGOS SOCIAIS DESONERADOS
30465 | MICRO-ONIBUS,CAPACIDADE MINIMA 15 LUGARES,MOTOR DIESEL,INCLU | H | 25.8274 | 111.7184 | 0 | 2885.3958
SIVE MOTORISTA (CP)
30848 | ESTACAO TOTAL,COM PRECISAO ANGULAR DE 1"A 2",ALCANCE MINIMO | H | 82.645 | 1.1343 | 0 | 93.7442
DE 500M SEM PRISMA,EALCANCE MINIMO DE 3000M COM UM PRISMA
01.016.0222-0 | LEVANTAMENTO TOPOGRAFICO PLANIALTIMETRICO E CADASTRAL,COM CU | UN |  | 13182.7
RVAS DE NIVEL A CADA 1,00M,CONSIDERANDO TERRENO DE OROGRAFIA
ACIDENTADA,VEGETACAO DENSA E EDIFICACAO DENSA.CUSTO PARA AR
EA DE 5000 A 10000M2 (ESCALA 1:250/500)
01019 | MICRO-ONIBUS,CAPACIDADE MINIMA 15 LUGARES,MOTOR DIESEL,INCLU | H | 27.8805 | 115.2884 | 0 | 3214.2982
SIVE MOTORISTA (CP)
01858 | ESTACAO TOTAL,COM PRECISAO ANGULAR DE 1"A 2",ALCANCE MINIMO | H | 89.2149 | 1.1343 | 0 | 101.1965
DE 500M SEM PRISMA,EALCANCE MINIMO DE 3000M COM UM PRISMA
01950 | MAO-DE-OBRA DE TOPOGRAFO A (SERVICOS DE CAMPO E ESCRITORIO, | H | 33.3764 | 36.94 | 0 | 1232.9242
COM RESPONSABILIDADEDE DIRIGI-LOS),INCLUSIVE ENCARGOS SOCIAI
01951 | MAO-DE-OBRA DE DESENHISTA A (DESENHO TOPOGRAFICO A PARTIR DE | H | 33.3764 | 36.94 | 0 | 1232.9242
CADERNETAS), INCLUSIVE ENCARGOS SOCIAIS
01952 | MAO-DE-OBRA DE AUXILIAR DE CALCULO TOPOGRAFICO, INCLUSIVE EN | H | 67.0037 | 24.48 | 0 | 1640.2506
CARGOS SOCIAIS
01985 | MAO-DE-OBRA DE ENGENHEIRO OU ARQUITETO SENIOR, INCLUSIVE ENC | H | 10.038 | 225.33 | 0 | 2261.8625
ARGOS SOCIAIS
01995 | MAO-DE-OBRA DE AUXILIAR DE TOPOGRAFIA, INCLUSIVE ENCARGOS SO | H | 67.0037 | 20.37 | 0 | 1364.8654
CIAIS
01999 | MAO-DE-OBRA DE SERVENTE DA CONSTRUCAO CIVIL, INCLUSIVE ENCAR | H | 110.418 | 19.33 | 0 | 2134.3799
GOS SOCIAIS
01.016.0222-A | LEVANTAMENTO TOPOGRAFICO PLANIALTIMETRICO E CADASTRAL,COM CU | UN |  | 11765.9
RVAS DE NIVEL A CADA 1,00M,CONSIDERANDO TERRENO DE OROGRAFIA
ACIDENTADA,VEGETACAO DENSA E EDIFICACAO DENSA.CUSTO PARA AR
EA DE 5000 A 10000M2 (ESCALA 1:250/500)
20026 | MAO-DE-OBRA DE AUXILIAR DE CALCULO TOPOGRAFICO, INCLUSIVE EN | H | 67.0037 | 21.21 | 0 | 1421.1485
CARGOS SOCIAIS DESONERADOS
20032 | MAO-DE-OBRA DE AUXILIAR DE TOPOGRAFIA, INCLUSIVE ENCARGOS SO | H | 67.0037 | 17.65 | 0 | 1182.6153
CIAIS DESONERADOS
20054 | MAO-DE-OBRA DE DESENHISTA A (DESENHO TOPOGRAFICO A PARTIR DE | H | 33.3764 | 32.01 | 0 | 1068.3786
CADERNETAS), INCLUSIVE E ENCARGOS SOCIAIS DESONERADOS
20071 | MAO-DE-OBRA DE ENGENHEIRO OU ARQUITETO SENIOR, INCLUSIVE ENC | H | 10.038 | 195.25 | 0 | 1959.9195
ARGOS SOCIAIS DESONERADOS
20132 | MAO-DE-OBRA DE SERVENTE DA CONSTRUCAO CIVIL, INCLUSIVE ENCAR | H | 110.418 | 16.75 | 0 | 1849.5015
GOS SOCIAIS DESONERADOS
20149 | MAO-DE-OBRA DE TOPOGRAFO A (SERVICO DE CAMPO E ESCRIT.COM RE | H | 33.3764 | 32.01 | 0 | 1068.3786
SPONSAB. DIRIGI-LOS), INCLUSIVE ENCARGOS SOCIAIS DESONERADOS
30465 | MICRO-ONIBUS,CAPACIDADE MINIMA 15 LUGARES,MOTOR DIESEL,INCLU | H | 27.8805 | 111.7184 | 0 | 3114.7649
SIVE MOTORISTA (CP)
30848 | ESTACAO TOTAL,COM PRECISAO ANGULAR DE 1"A 2",ALCANCE MINIMO | H | 89.2149 | 1.1343 | 0 | 101.1965
DE 500M SEM PRISMA,EALCANCE MINIMO DE 3000M COM UM PRISMA
01.016.0223-0 | LEVANTAMENTO TOPOGRAFICO PLANIALTIMETRICO E CADASTRAL,COM CU | UN |  | 9404.39
RVAS DE NIVEL A CADA 1,00M,CONSIDERANDO TERRENO DE OROGRAFIA
ACIDENTADA,VEGETACAO RALA E EDIFICACAO LEVE.CUSTO PARA AREA
DE 5000 A 10000M2 (ESCALA 1:250/500)
01019 | MICRO-ONIBUS,CAPACIDADE MINIMA 15 LUGARES,MOTOR DIESEL,INCLU | H | 19.8897 | 115.2884 | 0 | 2293.0517
SIVE MOTORISTA (CP)
01858 | ESTACAO TOTAL,COM PRECISAO ANGULAR DE 1"A 2",ALCANCE MINIMO | H | 63.6449 | 1.1343 | 0 | 72.1924
DE 500M SEM PRISMA,EALCANCE MINIMO DE 3000M COM UM PRISMA
01950 | MAO-DE-OBRA DE TOPOGRAFO A (SERVICOS DE CAMPO E ESCRITORIO, | H | 23.8103 | 36.94 | 0 | 879.5525
COM RESPONSABILIDADEDE DIRIGI-LOS),INCLUSIVE ENCARGOS SOCIAI
01951 | MAO-DE-OBRA DE DESENHISTA A (DESENHO TOPOGRAFICO A PARTIR DE | H | 23.8103 | 36.94 | 0 | 879.5525
CADERNETAS), INCLUSIVE ENCARGOS SOCIAIS
01952 | MAO-DE-OBRA DE AUXILIAR DE CALCULO TOPOGRAFICO, INCLUSIVE EN | H | 47.7997 | 24.48 | 0 | 1170.1367
CARGOS SOCIAIS
01985 | MAO-DE-OBRA DE ENGENHEIRO OU ARQUITETO SENIOR, INCLUSIVE ENC | H | 7.161 | 225.33 | 0 | 1613.5881
ARGOS SOCIAIS
01995 | MAO-DE-OBRA DE AUXILIAR DE TOPOGRAFIA, INCLUSIVE ENCARGOS SO | H | 47.7997 | 20.37 | 0 | 973.6799
CIAIS
01999 | MAO-DE-OBRA DE SERVENTE DA CONSTRUCAO CIVIL, INCLUSIVE ENCAR | H | 78.771 | 19.33 | 0 | 1522.6434
GOS SOCIAIS
01.016.0223-A | LEVANTAMENTO TOPOGRAFICO PLANIALTIMETRICO E CADASTRAL,COM CU | UN |  | 8393.66
RVAS DE NIVEL A CADA 1,00M,CONSIDERANDO TERRENO DE OROGRAFIA
ACIDENTADA,VEGETACAO RALA E EDIFICACAO LEVE.CUSTO PARA AREA
DE 5000 A 10000M2 (ESCALA 1:250/500)
20026 | MAO-DE-OBRA DE AUXILIAR DE CALCULO TOPOGRAFICO, INCLUSIVE EN | H | 47.7997 | 21.21 | 0 | 1013.8316
CARGOS SOCIAIS DESONERADOS
20032 | MAO-DE-OBRA DE AUXILIAR DE TOPOGRAFIA, INCLUSIVE ENCARGOS SO | H | 47.7997 | 17.65 | 0 | 843.6647
CIAIS DESONERADOS
20054 | MAO-DE-OBRA DE DESENHISTA A (DESENHO TOPOGRAFICO A PARTIR DE | H | 23.8103 | 32.01 | 0 | 762.1677
CADERNETAS), INCLUSIVE E ENCARGOS SOCIAIS DESONERADOS
20071 | MAO-DE-OBRA DE ENGENHEIRO OU ARQUITETO SENIOR, INCLUSIVE ENC | H | 7.161 | 195.25 | 0 | 1398.1853
ARGOS SOCIAIS DESONERADOS
20132 | MAO-DE-OBRA DE SERVENTE DA CONSTRUCAO CIVIL, INCLUSIVE ENCAR | H | 78.771 | 16.75 | 0 | 1319.4143
GOS SOCIAIS DESONERADOS
20149 | MAO-DE-OBRA DE TOPOGRAFO A (SERVICO DE CAMPO E ESCRIT.COM RE | H | 23.8103 | 32.01 | 0 | 762.1677
SPONSAB. DIRIGI-LOS), INCLUSIVE ENCARGOS SOCIAIS DESONERADOS
30465 | MICRO-ONIBUS,CAPACIDADE MINIMA 15 LUGARES,MOTOR DIESEL,INCLU | H | 19.8897 | 111.7184 | 0 | 2222.0455
SIVE MOTORISTA (CP)
30848 | ESTACAO TOTAL,COM PRECISAO ANGULAR DE 1"A 2",ALCANCE MINIMO | H | 63.6449 | 1.1343 | 0 | 72.1924
DE 500M SEM PRISMA,EALCANCE MINIMO DE 3000M COM UM PRISMA
01.016.0224-0 | LEVANTAMENTO TOPOGRAFICO PLANIALTIMETRICO E CADASTRAL,COM CU | UN |  | 10193.9
RVAS DE NIVEL A CADA 1,00M,CONSIDERANDO TERRENO DE OROGRAFIA
ACIDENTADA,VEGETACAO RALA E EDIFICACAO MEDIA.CUSTO PARA ARE
A DE 5000 A 10000M2 (ESCALA 1:250/500)
01019 | MICRO-ONIBUS,CAPACIDADE MINIMA 15 LUGARES,MOTOR DIESEL,INCLU | H | 21.56 | 115.2884 | 0 | 2485.6179
SIVE MOTORISTA (CP)
01858 | ESTACAO TOTAL,COM PRECISAO ANGULAR DE 1"A 2",ALCANCE MINIMO | H | 68.7774 | 1.1343 | 0 | 78.0142
DE 500M SEM PRISMA,EALCANCE MINIMO DE 3000M COM UM PRISMA
01950 | MAO-DE-OBRA DE TOPOGRAFO A (SERVICOS DE CAMPO E ESCRITORIO, | H | 25.8098 | 36.94 | 0 | 953.414
COM RESPONSABILIDADEDE DIRIGI-LOS),INCLUSIVE ENCARGOS SOCIAI
01951 | MAO-DE-OBRA DE DESENHISTA A (DESENHO TOPOGRAFICO A PARTIR DE | H | 25.8098 | 36.94 | 0 | 953.414
CADERNETAS), INCLUSIVE ENCARGOS SOCIAIS
01952 | MAO-DE-OBRA DE AUXILIAR DE CALCULO TOPOGRAFICO, INCLUSIVE EN | H | 51.8139 | 24.48 | 0 | 1268.4043
CARGOS SOCIAIS
01985 | MAO-DE-OBRA DE ENGENHEIRO OU ARQUITETO SENIOR, INCLUSIVE ENC | H | 7.7623 | 225.33 | 0 | 1749.0791
ARGOS SOCIAIS
01995 | MAO-DE-OBRA DE AUXILIAR DE TOPOGRAFIA, INCLUSIVE ENCARGOS SO | H | 51.8139 | 20.37 | 0 | 1055.4491
CIAIS
01999 | MAO-DE-OBRA DE SERVENTE DA CONSTRUCAO CIVIL, INCLUSIVE ENCAR | H | 85.3861 | 19.33 | 0 | 1650.5133
GOS SOCIAIS
01.016.0224-A | LEVANTAMENTO TOPOGRAFICO PLANIALTIMETRICO E CADASTRAL,COM CU | UN |  | 9098.3
RVAS DE NIVEL A CADA 1,00M,CONSIDERANDO TERRENO DE OROGRAFIA
ACIDENTADA,VEGETACAO RALA E EDIFICACAO MEDIA.CUSTO PARA ARE
A DE 5000 A 10000M2 (ESCALA 1:250/500)
20026 | MAO-DE-OBRA DE AUXILIAR DE CALCULO TOPOGRAFICO, INCLUSIVE EN | H | 51.8139 | 21.21 | 0 | 1098.9728
CARGOS SOCIAIS DESONERADOS
20032 | MAO-DE-OBRA DE AUXILIAR DE TOPOGRAFIA, INCLUSIVE ENCARGOS SO | H | 51.8139 | 17.65 | 0 | 914.5153
CIAIS DESONERADOS
20054 | MAO-DE-OBRA DE DESENHISTA A (DESENHO TOPOGRAFICO A PARTIR DE | H | 25.8098 | 32.01 | 0 | 826.1717
CADERNETAS), INCLUSIVE E ENCARGOS SOCIAIS DESONERADOS
20071 | MAO-DE-OBRA DE ENGENHEIRO OU ARQUITETO SENIOR, INCLUSIVE ENC | H | 7.7623 | 195.25 | 0 | 1515.5891
ARGOS SOCIAIS DESONERADOS
20132 | MAO-DE-OBRA DE SERVENTE DA CONSTRUCAO CIVIL, INCLUSIVE ENCAR | H | 85.3861 | 16.75 | 0 | 1430.2172
GOS SOCIAIS DESONERADOS
20149 | MAO-DE-OBRA DE TOPOGRAFO A (SERVICO DE CAMPO E ESCRIT.COM RE | H | 25.8098 | 32.01 | 0 | 826.1717
SPONSAB. DIRIGI-LOS), INCLUSIVE ENCARGOS SOCIAIS DESONERADOS
30465 | MICRO-ONIBUS,CAPACIDADE MINIMA 15 LUGARES,MOTOR DIESEL,INCLU | H | 21.56 | 111.7184 | 0 | 2408.6487
SIVE MOTORISTA (CP)
30848 | ESTACAO TOTAL,COM PRECISAO ANGULAR DE 1"A 2",ALCANCE MINIMO | H | 68.7774 | 1.1343 | 0 | 78.0142
DE 500M SEM PRISMA,EALCANCE MINIMO DE 3000M COM UM PRISMA
01.016.0225-0 | LEVANTAMENTO TOPOGRAFICO PLANIALTIMETRICO E CADASTRAL,COM CU | UN |  | 11307.34
RVAS DE NIVEL A CADA 1,00M,CONSIDERANDO TERRENO DE OROGRAFIA
ACIDENTADA,VEGETACAO RALA E EDIFICACAO DENSA.CUSTO PARA ARE
A DE 5000 A 10000M2 (ESCALA 1:250/500)
01019 | MICRO-ONIBUS,CAPACIDADE MINIMA 15 LUGARES,MOTOR DIESEL,INCLU | H | 23.9143 | 115.2884 | 0 | 2757.0414
SIVE MOTORISTA (CP)
01858 | ESTACAO TOTAL,COM PRECISAO ANGULAR DE 1"A 2",ALCANCE MINIMO | H | 76.5232 | 1.1343 | 0 | 86.8003
DE 500M SEM PRISMA,EALCANCE MINIMO DE 3000M COM UM PRISMA
01950 | MAO-DE-OBRA DE TOPOGRAFO A (SERVICOS DE CAMPO E ESCRITORIO, | H | 28.6283 | 36.94 | 0 | 1057.5294
COM RESPONSABILIDADEDE DIRIGI-LOS),INCLUSIVE ENCARGOS SOCIAI
01951 | MAO-DE-OBRA DE DESENHISTA A (DESENHO TOPOGRAFICO A PARTIR DE | H | 28.6283 | 36.94 | 0 | 1057.5294
CADERNETAS), INCLUSIVE ENCARGOS SOCIAIS
01952 | MAO-DE-OBRA DE AUXILIAR DE CALCULO TOPOGRAFICO, INCLUSIVE EN | H | 57.4718 | 24.48 | 0 | 1406.9097
CARGOS SOCIAIS
01985 | MAO-DE-OBRA DE ENGENHEIRO OU ARQUITETO SENIOR, INCLUSIVE ENC | H | 8.61 | 225.33 | 0 | 1940.0913
ARGOS SOCIAIS
01995 | MAO-DE-OBRA DE AUXILIAR DE TOPOGRAFIA, INCLUSIVE ENCARGOS SO | H | 57.4718 | 20.37 | 0 | 1170.7006
CIAIS
01999 | MAO-DE-OBRA DE SERVENTE DA CONSTRUCAO CIVIL, INCLUSIVE ENCAR | H | 94.71 | 19.33 | 0 | 1830.7443
GOS SOCIAIS
01.016.0225-A | LEVANTAMENTO TOPOGRAFICO PLANIALTIMETRICO E CADASTRAL,COM CU | UN |  | 10092.1
RVAS DE NIVEL A CADA 1,00M,CONSIDERANDO TERRENO DE OROGRAFIA
ACIDENTADA,VEGETACAO RALA E EDIFICACAO DENSA.CUSTO PARA ARE
A DE 5000 A 10000M2 (ESCALA 1:250/500)
20026 | MAO-DE-OBRA DE AUXILIAR DE CALCULO TOPOGRAFICO, INCLUSIVE EN | H | 57.4718 | 21.21 | 0 | 1218.9769
CARGOS SOCIAIS DESONERADOS
20032 | MAO-DE-OBRA DE AUXILIAR DE TOPOGRAFIA, INCLUSIVE ENCARGOS SO | H | 57.4718 | 17.65 | 0 | 1014.3773
CIAIS DESONERADOS
20054 | MAO-DE-OBRA DE DESENHISTA A (DESENHO TOPOGRAFICO A PARTIR DE | H | 28.6283 | 32.01 | 0 | 916.3919
CADERNETAS), INCLUSIVE E ENCARGOS SOCIAIS DESONERADOS
20071 | MAO-DE-OBRA DE ENGENHEIRO OU ARQUITETO SENIOR, INCLUSIVE ENC | H | 8.61 | 195.25 | 0 | 1681.1025
ARGOS SOCIAIS DESONERADOS
20132 | MAO-DE-OBRA DE SERVENTE DA CONSTRUCAO CIVIL, INCLUSIVE ENCAR | H | 94.71 | 16.75 | 0 | 1586.3925
GOS SOCIAIS DESONERADOS
20149 | MAO-DE-OBRA DE TOPOGRAFO A (SERVICO DE CAMPO E ESCRIT.COM RE | H | 28.6283 | 32.01 | 0 | 916.3919
SPONSAB. DIRIGI-LOS), INCLUSIVE ENCARGOS SOCIAIS DESONERADOS
30465 | MICRO-ONIBUS,CAPACIDADE MINIMA 15 LUGARES,MOTOR DIESEL,INCLU | H | 23.9143 | 111.7184 | 0 | 2671.6673
SIVE MOTORISTA (CP)
30848 | ESTACAO TOTAL,COM PRECISAO ANGULAR DE 1"A 2",ALCANCE MINIMO | H | 76.5232 | 1.1343 | 0 | 86.8003
DE 500M SEM PRISMA,EALCANCE MINIMO DE 3000M COM UM PRISMA
01.016.0226-0 | LEVANTAMENTO TOPOGRAFICO PLANIALTIMETRICO E CADASTRAL,COM CU | UN |  | 9404.39
RVAS DE NIVEL A CADA 1,00M,CONSIDERANDO TERRENO DE OROGRAFIA
NAO ACIDENTADA,VEGETACAO DENSA E EDIFICACAO LEVE.CUSTO PARA
AREA DE 5000 A 10000M2 (ESCALA 1:250/500)
01019 | MICRO-ONIBUS,CAPACIDADE MINIMA 15 LUGARES,MOTOR DIESEL,INCLU | H | 19.8897 | 115.2884 | 0 | 2293.0517
SIVE MOTORISTA (CP)
01858 | ESTACAO TOTAL,COM PRECISAO ANGULAR DE 1"A 2",ALCANCE MINIMO | H | 63.6449 | 1.1343 | 0 | 72.1924
DE 500M SEM PRISMA,EALCANCE MINIMO DE 3000M COM UM PRISMA
01950 | MAO-DE-OBRA DE TOPOGRAFO A (SERVICOS DE CAMPO E ESCRITORIO, | H | 23.8103 | 36.94 | 0 | 879.5525
COM RESPONSABILIDADEDE DIRIGI-LOS),INCLUSIVE ENCARGOS SOCIAI
01951 | MAO-DE-OBRA DE DESENHISTA A (DESENHO TOPOGRAFICO A PARTIR DE | H | 23.8103 | 36.94 | 0 | 879.5525
CADERNETAS), INCLUSIVE ENCARGOS SOCIAIS
01952 | MAO-DE-OBRA DE AUXILIAR DE CALCULO TOPOGRAFICO, INCLUSIVE EN | H | 47.7997 | 24.48 | 0 | 1170.1367
CARGOS SOCIAIS
01985 | MAO-DE-OBRA DE ENGENHEIRO OU ARQUITETO SENIOR, INCLUSIVE ENC | H | 7.161 | 225.33 | 0 | 1613.5881
ARGOS SOCIAIS
01995 | MAO-DE-OBRA DE AUXILIAR DE TOPOGRAFIA, INCLUSIVE ENCARGOS SO | H | 47.7997 | 20.37 | 0 | 973.6799
CIAIS
01999 | MAO-DE-OBRA DE SERVENTE DA CONSTRUCAO CIVIL, INCLUSIVE ENCAR | H | 78.771 | 19.33 | 0 | 1522.6434
GOS SOCIAIS
01.016.0226-A | LEVANTAMENTO TOPOGRAFICO PLANIALTIMETRICO E CADASTRAL,COM CU | UN |  | 8393.66
RVAS DE NIVEL A CADA 1,00M,CONSIDERANDO TERRENO DE OROGRAFIA
NAO ACIDENTADA,VEGETACAO DENSA E EDIFICACAO LEVE.CUSTO PARA
AREA DE 5000 A 10000M2 (ESCALA 1:250/500)
20026 | MAO-DE-OBRA DE AUXILIAR DE CALCULO TOPOGRAFICO, INCLUSIVE EN | H | 47.7997 | 21.21 | 0 | 1013.8316
CARGOS SOCIAIS DESONERADOS
20032 | MAO-DE-OBRA DE AUXILIAR DE TOPOGRAFIA, INCLUSIVE ENCARGOS SO | H | 47.7997 | 17.65 | 0 | 843.6647
CIAIS DESONERADOS
20054 | MAO-DE-OBRA DE DESENHISTA A (DESENHO TOPOGRAFICO A PARTIR DE | H | 23.8103 | 32.01 | 0 | 762.1677
CADERNETAS), INCLUSIVE E ENCARGOS SOCIAIS DESONERADOS
20071 | MAO-DE-OBRA DE ENGENHEIRO OU ARQUITETO SENIOR, INCLUSIVE ENC | H | 7.161 | 195.25 | 0 | 1398.1853
ARGOS SOCIAIS DESONERADOS
20132 | MAO-DE-OBRA DE SERVENTE DA CONSTRUCAO CIVIL, INCLUSIVE ENCAR | H | 78.771 | 16.75 | 0 | 1319.4143
GOS SOCIAIS DESONERADOS
20149 | MAO-DE-OBRA DE TOPOGRAFO A (SERVICO DE CAMPO E ESCRIT.COM RE | H | 23.8103 | 32.01 | 0 | 762.1677
SPONSAB. DIRIGI-LOS), INCLUSIVE ENCARGOS SOCIAIS DESONERADOS
30465 | MICRO-ONIBUS,CAPACIDADE MINIMA 15 LUGARES,MOTOR DIESEL,INCLU | H | 19.8897 | 111.7184 | 0 | 2222.0455
SIVE MOTORISTA (CP)
30848 | ESTACAO TOTAL,COM PRECISAO ANGULAR DE 1"A 2",ALCANCE MINIMO | H | 63.6449 | 1.1343 | 0 | 72.1924
DE 500M SEM PRISMA,EALCANCE MINIMO DE 3000M COM UM PRISMA
01.016.0227-0 | LEVANTAMENTO TOPOGRAFICO PLANIALTIMETRICO E CADASTRAL,COM CU | UN |  | 10193.9
RVAS DE NIVEL A CADA 1,00M,CONSIDERANDO TERRENO DE OROGRAFIA
NAO ACIDENTADA,VEGETACAO DENSA E EDIFICACAO MEDIA.CUSTO PAR
A AREA DE 5000 A 10000M2 (ESCALA 1:250/500)
01019 | MICRO-ONIBUS,CAPACIDADE MINIMA 15 LUGARES,MOTOR DIESEL,INCLU | H | 21.56 | 115.2884 | 0 | 2485.6179
SIVE MOTORISTA (CP)
01858 | ESTACAO TOTAL,COM PRECISAO ANGULAR DE 1"A 2",ALCANCE MINIMO | H | 68.7774 | 1.1343 | 0 | 78.0142
DE 500M SEM PRISMA,EALCANCE MINIMO DE 3000M COM UM PRISMA
01950 | MAO-DE-OBRA DE TOPOGRAFO A (SERVICOS DE CAMPO E ESCRITORIO, | H | 25.8098 | 36.94 | 0 | 953.414
COM RESPONSABILIDADEDE DIRIGI-LOS),INCLUSIVE ENCARGOS SOCIAI
01951 | MAO-DE-OBRA DE DESENHISTA A (DESENHO TOPOGRAFICO A PARTIR DE | H | 25.8098 | 36.94 | 0 | 953.414
CADERNETAS), INCLUSIVE ENCARGOS SOCIAIS
01952 | MAO-DE-OBRA DE AUXILIAR DE CALCULO TOPOGRAFICO, INCLUSIVE EN | H | 51.8139 | 24.48 | 0 | 1268.4043
CARGOS SOCIAIS
01985 | MAO-DE-OBRA DE ENGENHEIRO OU ARQUITETO SENIOR, INCLUSIVE ENC | H | 7.7623 | 225.33 | 0 | 1749.0791
ARGOS SOCIAIS
01995 | MAO-DE-OBRA DE AUXILIAR DE TOPOGRAFIA, INCLUSIVE ENCARGOS SO | H | 51.8139 | 20.37 | 0 | 1055.4491
CIAIS
01999 | MAO-DE-OBRA DE SERVENTE DA CONSTRUCAO CIVIL, INCLUSIVE ENCAR | H | 85.3861 | 19.33 | 0 | 1650.5133
GOS SOCIAIS
01.016.0227-A | LEVANTAMENTO TOPOGRAFICO PLANIALTIMETRICO E CADASTRAL,COM CU | UN |  | 9098.3
RVAS DE NIVEL A CADA 1,00M,CONSIDERANDO TERRENO DE OROGRAFIA
NAO ACIDENTADA,VEGETACAO DENSA E EDIFICACAO MEDIA.CUSTO PAR
A AREA DE 5000 A 10000M2 (ESCALA 1:250/500)
20026 | MAO-DE-OBRA DE AUXILIAR DE CALCULO TOPOGRAFICO, INCLUSIVE EN | H | 51.8139 | 21.21 | 0 | 1098.9728
CARGOS SOCIAIS DESONERADOS
20032 | MAO-DE-OBRA DE AUXILIAR DE TOPOGRAFIA, INCLUSIVE ENCARGOS SO | H | 51.8139 | 17.65 | 0 | 914.5153
CIAIS DESONERADOS
20054 | MAO-DE-OBRA DE DESENHISTA A (DESENHO TOPOGRAFICO A PARTIR DE | H | 25.8098 | 32.01 | 0 | 826.1717
CADERNETAS), INCLUSIVE E ENCARGOS SOCIAIS DESONERADOS
20071 | MAO-DE-OBRA DE ENGENHEIRO OU ARQUITETO SENIOR, INCLUSIVE ENC | H | 7.7623 | 195.25 | 0 | 1515.5891
ARGOS SOCIAIS DESONERADOS
20132 | MAO-DE-OBRA DE SERVENTE DA CONSTRUCAO CIVIL, INCLUSIVE ENCAR | H | 85.3861 | 16.75 | 0 | 1430.2172
GOS SOCIAIS DESONERADOS
20149 | MAO-DE-OBRA DE TOPOGRAFO A (SERVICO DE CAMPO E ESCRIT.COM RE | H | 25.8098 | 32.01 | 0 | 826.1717
SPONSAB. DIRIGI-LOS), INCLUSIVE ENCARGOS SOCIAIS DESONERADOS
30465 | MICRO-ONIBUS,CAPACIDADE MINIMA 15 LUGARES,MOTOR DIESEL,INCLU | H | 21.56 | 111.7184 | 0 | 2408.6487
SIVE MOTORISTA (CP)
30848 | ESTACAO TOTAL,COM PRECISAO ANGULAR DE 1"A 2",ALCANCE MINIMO | H | 68.7774 | 1.1343 | 0 | 78.0142
DE 500M SEM PRISMA,EALCANCE MINIMO DE 3000M COM UM PRISMA
01.016.0228-0 | LEVANTAMENTO TOPOGRAFICO PLANIALTIMETRICO E CADASTRAL,COM CU | UN |  | 11307.34
RVAS DE NIVEL A CADA 1,00M,CONSIDERANDO TERRENO DE OROGRAFIA
NAO ACIDENTADA,VEGETACAO DENSA E EDIFICACAO DENSA.CUSTO PAR
A AREA DE 5000 A 10000M2 (ESCALA 1:250/500)
01019 | MICRO-ONIBUS,CAPACIDADE MINIMA 15 LUGARES,MOTOR DIESEL,INCLU | H | 23.9143 | 115.2884 | 0 | 2757.0414
SIVE MOTORISTA (CP)
01858 | ESTACAO TOTAL,COM PRECISAO ANGULAR DE 1"A 2",ALCANCE MINIMO | H | 76.5232 | 1.1343 | 0 | 86.8003
DE 500M SEM PRISMA,EALCANCE MINIMO DE 3000M COM UM PRISMA
01950 | MAO-DE-OBRA DE TOPOGRAFO A (SERVICOS DE CAMPO E ESCRITORIO, | H | 28.6283 | 36.94 | 0 | 1057.5294
COM RESPONSABILIDADEDE DIRIGI-LOS),INCLUSIVE ENCARGOS SOCIAI
01951 | MAO-DE-OBRA DE DESENHISTA A (DESENHO TOPOGRAFICO A PARTIR DE | H | 28.6283 | 36.94 | 0 | 1057.5294
CADERNETAS), INCLUSIVE ENCARGOS SOCIAIS
01952 | MAO-DE-OBRA DE AUXILIAR DE CALCULO TOPOGRAFICO, INCLUSIVE EN | H | 57.4718 | 24.48 | 0 | 1406.9097
CARGOS SOCIAIS
01985 | MAO-DE-OBRA DE ENGENHEIRO OU ARQUITETO SENIOR, INCLUSIVE ENC | H | 8.61 | 225.33 | 0 | 1940.0913
ARGOS SOCIAIS
01995 | MAO-DE-OBRA DE AUXILIAR DE TOPOGRAFIA, INCLUSIVE ENCARGOS SO | H | 57.4718 | 20.37 | 0 | 1170.7006
CIAIS
01999 | MAO-DE-OBRA DE SERVENTE DA CONSTRUCAO CIVIL, INCLUSIVE ENCAR | H | 94.71 | 19.33 | 0 | 1830.7443
GOS SOCIAIS
01.016.0228-A | LEVANTAMENTO TOPOGRAFICO PLANIALTIMETRICO E CADASTRAL,COM CU | UN |  | 10092.1
RVAS DE NIVEL A CADA 1,00M,CONSIDERANDO TERRENO DE OROGRAFIA
NAO ACIDENTADA,VEGETACAO DENSA E EDIFICACAO DENSA.CUSTO PAR
A AREA DE 5000 A 10000M2 (ESCALA 1:250/500)
20026 | MAO-DE-OBRA DE AUXILIAR DE CALCULO TOPOGRAFICO, INCLUSIVE EN | H | 57.4718 | 21.21 | 0 | 1218.9769
CARGOS SOCIAIS DESONERADOS
20032 | MAO-DE-OBRA DE AUXILIAR DE TOPOGRAFIA, INCLUSIVE ENCARGOS SO | H | 57.4718 | 17.65 | 0 | 1014.3773
CIAIS DESONERADOS
20054 | MAO-DE-OBRA DE DESENHISTA A (DESENHO TOPOGRAFICO A PARTIR DE | H | 28.6283 | 32.01 | 0 | 916.3919
CADERNETAS), INCLUSIVE E ENCARGOS SOCIAIS DESONERADOS
20071 | MAO-DE-OBRA DE ENGENHEIRO OU ARQUITETO SENIOR, INCLUSIVE ENC | H | 8.61 | 195.25 | 0 | 1681.1025
ARGOS SOCIAIS DESONERADOS
20132 | MAO-DE-OBRA DE SERVENTE DA CONSTRUCAO CIVIL, INCLUSIVE ENCAR | H | 94.71 | 16.75 | 0 | 1586.3925
GOS SOCIAIS DESONERADOS
20149 | MAO-DE-OBRA DE TOPOGRAFO A (SERVICO DE CAMPO E ESCRIT.COM RE | H | 28.6283 | 32.01 | 0 | 916.3919
SPONSAB. DIRIGI-LOS), INCLUSIVE ENCARGOS SOCIAIS DESONERADOS
30465 | MICRO-ONIBUS,CAPACIDADE MINIMA 15 LUGARES,MOTOR DIESEL,INCLU | H | 23.9143 | 111.7184 | 0 | 2671.6673
SIVE MOTORISTA (CP)
30848 | ESTACAO TOTAL,COM PRECISAO ANGULAR DE 1"A 2",ALCANCE MINIMO | H | 76.5232 | 1.1343 | 0 | 86.8003
DE 500M SEM PRISMA,EALCANCE MINIMO DE 3000M COM UM PRISMA
01.016.0229-0 | LEVANTAMENTO TOPOGRAFICO PLANIALTIMETRICO E CADASTRAL,COM CU | UN |  | 7523.51
RVAS DE NIVEL A CADA 1,00M,CONSIDERANDO TERRENO DE OROGRAFIA
NAO ACIDENTADA,VEGETACAO RALA E EDIFICACAO LEVE.CUSTO PARA
AREA DE 5000 A 10000M2 (ESCALA 1:250/500)
01019 | MICRO-ONIBUS,CAPACIDADE MINIMA 15 LUGARES,MOTOR DIESEL,INCLU | H | 15.9117 | 115.2884 | 0 | 1834.4344
SIVE MOTORISTA (CP)
01858 | ESTACAO TOTAL,COM PRECISAO ANGULAR DE 1"A 2",ALCANCE MINIMO | H | 50.9159 | 1.1343 | 0 | 57.7539
DE 500M SEM PRISMA,EALCANCE MINIMO DE 3000M COM UM PRISMA
01950 | MAO-DE-OBRA DE TOPOGRAFO A (SERVICOS DE CAMPO E ESCRITORIO, | H | 19.0483 | 36.94 | 0 | 703.6442
COM RESPONSABILIDADEDE DIRIGI-LOS),INCLUSIVE ENCARGOS SOCIAI
01951 | MAO-DE-OBRA DE DESENHISTA A (DESENHO TOPOGRAFICO A PARTIR DE | H | 19.0483 | 36.94 | 0 | 703.6442
CADERNETAS), INCLUSIVE ENCARGOS SOCIAIS
01952 | MAO-DE-OBRA DE AUXILIAR DE CALCULO TOPOGRAFICO, INCLUSIVE EN | H | 38.2397 | 24.48 | 0 | 936.1079
CARGOS SOCIAIS
01985 | MAO-DE-OBRA DE ENGENHEIRO OU ARQUITETO SENIOR, INCLUSIVE ENC | H | 5.7288 | 225.33 | 0 | 1290.8705
ARGOS SOCIAIS
01995 | MAO-DE-OBRA DE AUXILIAR DE TOPOGRAFIA, INCLUSIVE ENCARGOS SO | H | 38.2397 | 20.37 | 0 | 778.9427
CIAIS
01999 | MAO-DE-OBRA DE SERVENTE DA CONSTRUCAO CIVIL, INCLUSIVE ENCAR | H | 63.0168 | 19.33 | 0 | 1218.1147
GOS SOCIAIS
01.016.0229-A | LEVANTAMENTO TOPOGRAFICO PLANIALTIMETRICO E CADASTRAL,COM CU | UN |  | 6714.92
RVAS DE NIVEL A CADA 1,00M,CONSIDERANDO TERRENO DE OROGRAFIA
NAO ACIDENTADA,VEGETACAO RALA E EDIFICACAO LEVE.CUSTO PARA
AREA DE 5000 A 10000M2 (ESCALA 1:250/500)
20026 | MAO-DE-OBRA DE AUXILIAR DE CALCULO TOPOGRAFICO, INCLUSIVE EN | H | 38.2397 | 21.21 | 0 | 811.064
CARGOS SOCIAIS DESONERADOS
20032 | MAO-DE-OBRA DE AUXILIAR DE TOPOGRAFIA, INCLUSIVE ENCARGOS SO | H | 38.2397 | 17.65 | 0 | 674.9307
CIAIS DESONERADOS
20054 | MAO-DE-OBRA DE DESENHISTA A (DESENHO TOPOGRAFICO A PARTIR DE | H | 19.0483 | 32.01 | 0 | 609.7361
CADERNETAS), INCLUSIVE E ENCARGOS SOCIAIS DESONERADOS
20071 | MAO-DE-OBRA DE ENGENHEIRO OU ARQUITETO SENIOR, INCLUSIVE ENC | H | 5.7288 | 195.25 | 0 | 1118.5482
ARGOS SOCIAIS DESONERADOS
20132 | MAO-DE-OBRA DE SERVENTE DA CONSTRUCAO CIVIL, INCLUSIVE ENCAR | H | 63.0168 | 16.75 | 0 | 1055.5314
GOS SOCIAIS DESONERADOS
20149 | MAO-DE-OBRA DE TOPOGRAFO A (SERVICO DE CAMPO E ESCRIT.COM RE | H | 19.0483 | 32.01 | 0 | 609.7361
SPONSAB. DIRIGI-LOS), INCLUSIVE ENCARGOS SOCIAIS DESONERADOS
30465 | MICRO-ONIBUS,CAPACIDADE MINIMA 15 LUGARES,MOTOR DIESEL,INCLU | H | 15.9117 | 111.7184 | 0 | 1777.6297
SIVE MOTORISTA (CP)
30848 | ESTACAO TOTAL,COM PRECISAO ANGULAR DE 1"A 2",ALCANCE MINIMO | H | 50.9159 | 1.1343 | 0 | 57.7539
DE 500M SEM PRISMA,EALCANCE MINIMO DE 3000M COM UM PRISMA
01.016.0230-0 | LEVANTAMENTO TOPOGRAFICO PLANIALTIMETRICO E CADASTRAL,COM CU | UN |  | 8155.46
RVAS DE NIVEL A CADA 1,00M,CONSIDERANDO TERRENO DE OROGRAFIA
NAO ACIDENTADA,VEGETACAO RALA E EDIFICACAO MEDIA.CUSTO PARA
AREA DE 5000 A 10000M2 (ESCALA 1:250/500)
01019 | MICRO-ONIBUS,CAPACIDADE MINIMA 15 LUGARES,MOTOR DIESEL,INCLU | H | 17.2482 | 115.2884 | 0 | 1988.5174
SIVE MOTORISTA (CP)
01858 | ESTACAO TOTAL,COM PRECISAO ANGULAR DE 1"A 2",ALCANCE MINIMO | H | 55.1928 | 1.1343 | 0 | 62.6052
DE 500M SEM PRISMA,EALCANCE MINIMO DE 3000M COM UM PRISMA
01950 | MAO-DE-OBRA DE TOPOGRAFO A (SERVICOS DE CAMPO E ESCRITORIO, | H | 20.6483 | 36.94 | 0 | 762.7482
COM RESPONSABILIDADEDE DIRIGI-LOS),INCLUSIVE ENCARGOS SOCIAI
01951 | MAO-DE-OBRA DE DESENHISTA A (DESENHO TOPOGRAFICO A PARTIR DE | H | 20.6483 | 36.94 | 0 | 762.7482
CADERNETAS), INCLUSIVE ENCARGOS SOCIAIS
01952 | MAO-DE-OBRA DE AUXILIAR DE CALCULO TOPOGRAFICO, INCLUSIVE EN | H | 41.4518 | 24.48 | 0 | 1014.7401
CARGOS SOCIAIS
01985 | MAO-DE-OBRA DE ENGENHEIRO OU ARQUITETO SENIOR, INCLUSIVE ENC | H | 6.21 | 225.33 | 0 | 1399.2993
ARGOS SOCIAIS
01995 | MAO-DE-OBRA DE AUXILIAR DE TOPOGRAFIA, INCLUSIVE ENCARGOS SO | H | 41.4518 | 20.37 | 0 | 844.3732
CIAIS
01999 | MAO-DE-OBRA DE SERVENTE DA CONSTRUCAO CIVIL, INCLUSIVE ENCAR | H | 68.3102 | 19.33 | 0 | 1320.4362
GOS SOCIAIS
01.016.0230-A | LEVANTAMENTO TOPOGRAFICO PLANIALTIMETRICO E CADASTRAL,COM CU | UN |  | 7278.96
RVAS DE NIVEL A CADA 1,00M,CONSIDERANDO TERRENO DE OROGRAFIA
NAO ACIDENTADA,VEGETACAO RALA E EDIFICACAO MEDIA.CUSTO PARA
AREA DE 5000 A 10000M2 (ESCALA 1:250/500)
20026 | MAO-DE-OBRA DE AUXILIAR DE CALCULO TOPOGRAFICO, INCLUSIVE EN | H | 41.4518 | 21.21 | 0 | 879.1927
CARGOS SOCIAIS DESONERADOS
20032 | MAO-DE-OBRA DE AUXILIAR DE TOPOGRAFIA, INCLUSIVE ENCARGOS SO | H | 41.4518 | 17.65 | 0 | 731.6243
CIAIS DESONERADOS
20054 | MAO-DE-OBRA DE DESENHISTA A (DESENHO TOPOGRAFICO A PARTIR DE | H | 20.6483 | 32.01 | 0 | 660.9521
CADERNETAS), INCLUSIVE E ENCARGOS SOCIAIS DESONERADOS
20071 | MAO-DE-OBRA DE ENGENHEIRO OU ARQUITETO SENIOR, INCLUSIVE ENC | H | 6.21 | 195.25 | 0 | 1212.5025
ARGOS SOCIAIS DESONERADOS
20132 | MAO-DE-OBRA DE SERVENTE DA CONSTRUCAO CIVIL, INCLUSIVE ENCAR | H | 68.3102 | 16.75 | 0 | 1144.1959
GOS SOCIAIS DESONERADOS
20149 | MAO-DE-OBRA DE TOPOGRAFO A (SERVICO DE CAMPO E ESCRIT.COM RE | H | 20.6483 | 32.01 | 0 | 660.9521
SPONSAB. DIRIGI-LOS), INCLUSIVE ENCARGOS SOCIAIS DESONERADOS
30465 | MICRO-ONIBUS,CAPACIDADE MINIMA 15 LUGARES,MOTOR DIESEL,INCLU | H | 17.2482 | 111.7184 | 0 | 1926.9413
SIVE MOTORISTA (CP)
30848 | ESTACAO TOTAL,COM PRECISAO ANGULAR DE 1"A 2",ALCANCE MINIMO | H | 55.1928 | 1.1343 | 0 | 62.6052
DE 500M SEM PRISMA,EALCANCE MINIMO DE 3000M COM UM PRISMA
01.016.0231-0 | LEVANTAMENTO TOPOGRAFICO PLANIALTIMETRICO E CADASTRAL,COM CU | UN |  | 9404.39
RVAS DE NIVEL A CADA 1,00M,CONSIDERANDO TERRENO DE OROGRAFIA
NAO ACIDENTADA,VEGETACAO RALA E EDIFICACAO DENSA.CUSTO PARA
AREA DE 5000 A 10000M2 (ESCALA 1:250/500)
01019 | MICRO-ONIBUS,CAPACIDADE MINIMA 15 LUGARES,MOTOR DIESEL,INCLU | H | 19.8897 | 115.2884 | 0 | 2293.0517
SIVE MOTORISTA (CP)
01858 | ESTACAO TOTAL,COM PRECISAO ANGULAR DE 1"A 2",ALCANCE MINIMO | H | 63.6449 | 1.1343 | 0 | 72.1924
DE 500M SEM PRISMA,EALCANCE MINIMO DE 3000M COM UM PRISMA
01950 | MAO-DE-OBRA DE TOPOGRAFO A (SERVICOS DE CAMPO E ESCRITORIO, | H | 23.8103 | 36.94 | 0 | 879.5525
COM RESPONSABILIDADEDE DIRIGI-LOS),INCLUSIVE ENCARGOS SOCIAI
01951 | MAO-DE-OBRA DE DESENHISTA A (DESENHO TOPOGRAFICO A PARTIR DE | H | 23.8103 | 36.94 | 0 | 879.5525
CADERNETAS), INCLUSIVE ENCARGOS SOCIAIS
01952 | MAO-DE-OBRA DE AUXILIAR DE CALCULO TOPOGRAFICO, INCLUSIVE EN | H | 47.7997 | 24.48 | 0 | 1170.1367
CARGOS SOCIAIS
01985 | MAO-DE-OBRA DE ENGENHEIRO OU ARQUITETO SENIOR, INCLUSIVE ENC | H | 7.161 | 225.33 | 0 | 1613.5881
ARGOS SOCIAIS
01995 | MAO-DE-OBRA DE AUXILIAR DE TOPOGRAFIA, INCLUSIVE ENCARGOS SO | H | 47.7997 | 20.37 | 0 | 973.6799
CIAIS
01999 | MAO-DE-OBRA DE SERVENTE DA CONSTRUCAO CIVIL, INCLUSIVE ENCAR | H | 78.771 | 19.33 | 0 | 1522.6434
GOS SOCIAIS
01.016.0231-A | LEVANTAMENTO TOPOGRAFICO PLANIALTIMETRICO E CADASTRAL,COM CU | UN |  | 8393.66
RVAS DE NIVEL A CADA 1,00M,CONSIDERANDO TERRENO DE OROGRAFIA
NAO ACIDENTADA,VEGETACAO RALA E EDIFICACAO DENSA.CUSTO PARA
AREA DE 5000 A 10000M2 (ESCALA 1:250/500)
20026 | MAO-DE-OBRA DE AUXILIAR DE CALCULO TOPOGRAFICO, INCLUSIVE EN | H | 47.7997 | 21.21 | 0 | 1013.8316
CARGOS SOCIAIS DESONERADOS
20032 | MAO-DE-OBRA DE AUXILIAR DE TOPOGRAFIA, INCLUSIVE ENCARGOS SO | H | 47.7997 | 17.65 | 0 | 843.6647
CIAIS DESONERADOS
20054 | MAO-DE-OBRA DE DESENHISTA A (DESENHO TOPOGRAFICO A PARTIR DE | H | 23.8103 | 32.01 | 0 | 762.1677
CADERNETAS), INCLUSIVE E ENCARGOS SOCIAIS DESONERADOS
20071 | MAO-DE-OBRA DE ENGENHEIRO OU ARQUITETO SENIOR, INCLUSIVE ENC | H | 7.161 | 195.25 | 0 | 1398.1853
ARGOS SOCIAIS DESONERADOS
20132 | MAO-DE-OBRA DE SERVENTE DA CONSTRUCAO CIVIL, INCLUSIVE ENCAR | H | 78.771 | 16.75 | 0 | 1319.4143
GOS SOCIAIS DESONERADOS
20149 | MAO-DE-OBRA DE TOPOGRAFO A (SERVICO DE CAMPO E ESCRIT.COM RE | H | 23.8103 | 32.01 | 0 | 762.1677
SPONSAB. DIRIGI-LOS), INCLUSIVE ENCARGOS SOCIAIS DESONERADOS
30465 | MICRO-ONIBUS,CAPACIDADE MINIMA 15 LUGARES,MOTOR DIESEL,INCLU | H | 19.8897 | 111.7184 | 0 | 2222.0455
SIVE MOTORISTA (CP)
30848 | ESTACAO TOTAL,COM PRECISAO ANGULAR DE 1"A 2",ALCANCE MINIMO | H | 63.6449 | 1.1343 | 0 | 72.1924
DE 500M SEM PRISMA,EALCANCE MINIMO DE 3000M COM UM PRISMA
01.016.0240-0 | LEVANTAMENTO TOPOGRAFICO PLANIALTIMETRICO E CADASTRAL,COM CU | UN |  | 13182.7
RVAS DE NIVEL A CADA 1,00M,CONSIDERANDO TERRENO DE OROGRAFIA
ACIDENTADA,VEGETACAO DENSA E EDIFICACAO LEVE.CUSTO PARA ARE
A DE 10000 A 20000M2 (ESCALA 1:250/500)
01019 | MICRO-ONIBUS,CAPACIDADE MINIMA 15 LUGARES,MOTOR DIESEL,INCLU | H | 27.8805 | 115.2884 | 0 | 3214.2982
SIVE MOTORISTA (CP)
01858 | ESTACAO TOTAL,COM PRECISAO ANGULAR DE 1"A 2",ALCANCE MINIMO | H | 89.2149 | 1.1343 | 0 | 101.1965
DE 500M SEM PRISMA,EALCANCE MINIMO DE 3000M COM UM PRISMA
01950 | MAO-DE-OBRA DE TOPOGRAFO A (SERVICOS DE CAMPO E ESCRITORIO, | H | 33.3764 | 36.94 | 0 | 1232.9242
COM RESPONSABILIDADEDE DIRIGI-LOS),INCLUSIVE ENCARGOS SOCIAI
01951 | MAO-DE-OBRA DE DESENHISTA A (DESENHO TOPOGRAFICO A PARTIR DE | H | 33.3764 | 36.94 | 0 | 1232.9242
CADERNETAS), INCLUSIVE ENCARGOS SOCIAIS
01952 | MAO-DE-OBRA DE AUXILIAR DE CALCULO TOPOGRAFICO, INCLUSIVE EN | H | 67.0037 | 24.48 | 0 | 1640.2506
CARGOS SOCIAIS
01985 | MAO-DE-OBRA DE ENGENHEIRO OU ARQUITETO SENIOR, INCLUSIVE ENC | H | 10.038 | 225.33 | 0 | 2261.8625
ARGOS SOCIAIS
01995 | MAO-DE-OBRA DE AUXILIAR DE TOPOGRAFIA, INCLUSIVE ENCARGOS SO | H | 67.0037 | 20.37 | 0 | 1364.8654
CIAIS
01999 | MAO-DE-OBRA DE SERVENTE DA CONSTRUCAO CIVIL, INCLUSIVE ENCAR | H | 110.418 | 19.33 | 0 | 2134.3799
GOS SOCIAIS
01.016.0240-A | LEVANTAMENTO TOPOGRAFICO PLANIALTIMETRICO E CADASTRAL,COM CU | UN |  | 11765.9
RVAS DE NIVEL A CADA 1,00M,CONSIDERANDO TERRENO DE OROGRAFIA
ACIDENTADA,VEGETACAO DENSA E EDIFICACAO LEVE.CUSTO PARA ARE
A DE 10000 A 20000M2 (ESCALA 1:250/500)
20026 | MAO-DE-OBRA DE AUXILIAR DE CALCULO TOPOGRAFICO, INCLUSIVE EN | H | 67.0037 | 21.21 | 0 | 1421.1485
CARGOS SOCIAIS DESONERADOS
20032 | MAO-DE-OBRA DE AUXILIAR DE TOPOGRAFIA, INCLUSIVE ENCARGOS SO | H | 67.0037 | 17.65 | 0 | 1182.6153
CIAIS DESONERADOS
20054 | MAO-DE-OBRA DE DESENHISTA A (DESENHO TOPOGRAFICO A PARTIR DE | H | 33.3764 | 32.01 | 0 | 1068.3786
CADERNETAS), INCLUSIVE E ENCARGOS SOCIAIS DESONERADOS
20071 | MAO-DE-OBRA DE ENGENHEIRO OU ARQUITETO SENIOR, INCLUSIVE ENC | H | 10.038 | 195.25 | 0 | 1959.9195
ARGOS SOCIAIS DESONERADOS
20132 | MAO-DE-OBRA DE SERVENTE DA CONSTRUCAO CIVIL, INCLUSIVE ENCAR | H | 110.418 | 16.75 | 0 | 1849.5015
GOS SOCIAIS DESONERADOS
20149 | MAO-DE-OBRA DE TOPOGRAFO A (SERVICO DE CAMPO E ESCRIT.COM RE | H | 33.3764 | 32.01 | 0 | 1068.3786
SPONSAB. DIRIGI-LOS), INCLUSIVE ENCARGOS SOCIAIS DESONERADOS
30465 | MICRO-ONIBUS,CAPACIDADE MINIMA 15 LUGARES,MOTOR DIESEL,INCLU | H | 27.8805 | 111.7184 | 0 | 3114.7649
SIVE MOTORISTA (CP)
30848 | ESTACAO TOTAL,COM PRECISAO ANGULAR DE 1"A 2",ALCANCE MINIMO | H | 89.2149 | 1.1343 | 0 | 101.1965
DE 500M SEM PRISMA,EALCANCE MINIMO DE 3000M COM UM PRISMA
01.016.0241-0 | LEVANTAMENTO TOPOGRAFICO PLANIALTIMETRICO E CADASTRAL,COM CU | UN |  | 14237.29
RVAS DE NIVEL A CADA 1,00M,CONSIDERANDO TERRENO DE OROGRAFIA
ACIDENTADA,VEGETACAO DENSA E EDIFICACAO MEDIA.CUSTO PARA AR
EA DE 10000 A 20000M2 (ESCALA 1:250/500)
01019 | MICRO-ONIBUS,CAPACIDADE MINIMA 15 LUGARES,MOTOR DIESEL,INCLU | H | 30.1109 | 115.2884 | 0 | 3471.4375
SIVE MOTORISTA (CP)
01858 | ESTACAO TOTAL,COM PRECISAO ANGULAR DE 1"A 2",ALCANCE MINIMO | H | 96.352 | 1.1343 | 0 | 109.2921
DE 500M SEM PRISMA,EALCANCE MINIMO DE 3000M COM UM PRISMA
01950 | MAO-DE-OBRA DE TOPOGRAFO A (SERVICOS DE CAMPO E ESCRITORIO, | H | 36.0465 | 36.94 | 0 | 1331.5577
COM RESPONSABILIDADEDE DIRIGI-LOS),INCLUSIVE ENCARGOS SOCIAI
01951 | MAO-DE-OBRA DE DESENHISTA A (DESENHO TOPOGRAFICO A PARTIR DE | H | 36.0465 | 36.94 | 0 | 1331.5577
CADERNETAS), INCLUSIVE ENCARGOS SOCIAIS
01952 | MAO-DE-OBRA DE AUXILIAR DE CALCULO TOPOGRAFICO, INCLUSIVE EN | H | 72.3639 | 24.48 | 0 | 1771.4683
CARGOS SOCIAIS
01985 | MAO-DE-OBRA DE ENGENHEIRO OU ARQUITETO SENIOR, INCLUSIVE ENC | H | 10.841 | 225.33 | 0 | 2442.8025
ARGOS SOCIAIS
01995 | MAO-DE-OBRA DE AUXILIAR DE TOPOGRAFIA, INCLUSIVE ENCARGOS SO | H | 72.3639 | 20.37 | 0 | 1474.0526
CIAIS
01999 | MAO-DE-OBRA DE SERVENTE DA CONSTRUCAO CIVIL, INCLUSIVE ENCAR | H | 119.2514 | 19.33 | 0 | 2305.1296
GOS SOCIAIS
01.016.0241-A | LEVANTAMENTO TOPOGRAFICO PLANIALTIMETRICO E CADASTRAL,COM CU | UN |  | 12707.15
RVAS DE NIVEL A CADA 1,00M,CONSIDERANDO TERRENO DE OROGRAFIA
ACIDENTADA,VEGETACAO DENSA E EDIFICACAO MEDIA.CUSTO PARA AR
EA DE 10000 A 20000M2 (ESCALA 1:250/500)
20026 | MAO-DE-OBRA DE AUXILIAR DE CALCULO TOPOGRAFICO, INCLUSIVE EN | H | 72.3639 | 21.21 | 0 | 1534.8383
CARGOS SOCIAIS DESONERADOS
20032 | MAO-DE-OBRA DE AUXILIAR DE TOPOGRAFIA, INCLUSIVE ENCARGOS SO | H | 72.3639 | 17.65 | 0 | 1277.2228
CIAIS DESONERADOS
20054 | MAO-DE-OBRA DE DESENHISTA A (DESENHO TOPOGRAFICO A PARTIR DE | H | 36.0465 | 32.01 | 0 | 1153.8485
CADERNETAS), INCLUSIVE E ENCARGOS SOCIAIS DESONERADOS
20071 | MAO-DE-OBRA DE ENGENHEIRO OU ARQUITETO SENIOR, INCLUSIVE ENC | H | 10.841 | 195.25 | 0 | 2116.7053
ARGOS SOCIAIS DESONERADOS
20132 | MAO-DE-OBRA DE SERVENTE DA CONSTRUCAO CIVIL, INCLUSIVE ENCAR | H | 119.2514 | 16.75 | 0 | 1997.461
GOS SOCIAIS DESONERADOS
20149 | MAO-DE-OBRA DE TOPOGRAFO A (SERVICO DE CAMPO E ESCRIT.COM RE | H | 36.0465 | 32.01 | 0 | 1153.8485
SPONSAB. DIRIGI-LOS), INCLUSIVE ENCARGOS SOCIAIS DESONERADOS
30465 | MICRO-ONIBUS,CAPACIDADE MINIMA 15 LUGARES,MOTOR DIESEL,INCLU | H | 30.1109 | 111.7184 | 0 | 3363.9416
SIVE MOTORISTA (CP)
30848 | ESTACAO TOTAL,COM PRECISAO ANGULAR DE 1"A 2",ALCANCE MINIMO | H | 96.352 | 1.1343 | 0 | 109.2921
DE 500M SEM PRISMA,EALCANCE MINIMO DE 3000M COM UM PRISMA
01.016.0242-0 | LEVANTAMENTO TOPOGRAFICO PLANIALTIMETRICO E CADASTRAL,COM CU | UN |  | 15376.25
RVAS DE NIVEL A CADA 1,00M,CONSIDERANDO TERRENO DE OROGRAFIA
ACIDENTADA,VEGETACAO DENSA E EDIFICACAO DENSA.CUSTO PARA AR
EA DE 10000 A 20000M2 (ESCALA 1:250/500)
01019 | MICRO-ONIBUS,CAPACIDADE MINIMA 15 LUGARES,MOTOR DIESEL,INCLU | H | 32.5197 | 115.2884 | 0 | 3749.1442
SIVE MOTORISTA (CP)
01858 | ESTACAO TOTAL,COM PRECISAO ANGULAR DE 1"A 2",ALCANCE MINIMO | H | 104.0601 | 1.1343 | 0 | 118.0354
DE 500M SEM PRISMA,EALCANCE MINIMO DE 3000M COM UM PRISMA
01950 | MAO-DE-OBRA DE TOPOGRAFO A (SERVICOS DE CAMPO E ESCRITORIO, | H | 38.9302 | 36.94 | 0 | 1438.0816
COM RESPONSABILIDADEDE DIRIGI-LOS),INCLUSIVE ENCARGOS SOCIAI
01951 | MAO-DE-OBRA DE DESENHISTA A (DESENHO TOPOGRAFICO A PARTIR DE | H | 38.9302 | 36.94 | 0 | 1438.0816
CADERNETAS), INCLUSIVE ENCARGOS SOCIAIS
01952 | MAO-DE-OBRA DE AUXILIAR DE CALCULO TOPOGRAFICO, INCLUSIVE EN | H | 78.153 | 24.48 | 0 | 1913.1854
CARGOS SOCIAIS
01985 | MAO-DE-OBRA DE ENGENHEIRO OU ARQUITETO SENIOR, INCLUSIVE ENC | H | 11.7082 | 225.33 | 0 | 2638.2087
ARGOS SOCIAIS
01995 | MAO-DE-OBRA DE AUXILIAR DE TOPOGRAFIA, INCLUSIVE ENCARGOS SO | H | 78.153 | 20.37 | 0 | 1591.9766
CIAIS
01999 | MAO-DE-OBRA DE SERVENTE DA CONSTRUCAO CIVIL, INCLUSIVE ENCAR | H | 128.7915 | 19.33 | 0 | 2489.5397
GOS SOCIAIS
01.016.0242-A | LEVANTAMENTO TOPOGRAFICO PLANIALTIMETRICO E CADASTRAL,COM CU | UN |  | 13723.7
RVAS DE NIVEL A CADA 1,00M,CONSIDERANDO TERRENO DE OROGRAFIA
ACIDENTADA,VEGETACAO DENSA E EDIFICACAO DENSA.CUSTO PARA AR
EA DE 10000 A 20000M2 (ESCALA 1:250/500)
20026 | MAO-DE-OBRA DE AUXILIAR DE CALCULO TOPOGRAFICO, INCLUSIVE EN | H | 78.153 | 21.21 | 0 | 1657.6251
CARGOS SOCIAIS DESONERADOS
20032 | MAO-DE-OBRA DE AUXILIAR DE TOPOGRAFIA, INCLUSIVE ENCARGOS SO | H | 78.153 | 17.65 | 0 | 1379.4005
CIAIS DESONERADOS
20054 | MAO-DE-OBRA DE DESENHISTA A (DESENHO TOPOGRAFICO A PARTIR DE | H | 38.9302 | 32.01 | 0 | 1246.1557
CADERNETAS), INCLUSIVE E ENCARGOS SOCIAIS DESONERADOS
20071 | MAO-DE-OBRA DE ENGENHEIRO OU ARQUITETO SENIOR, INCLUSIVE ENC | H | 11.7082 | 195.25 | 0 | 2286.0261
ARGOS SOCIAIS DESONERADOS
20132 | MAO-DE-OBRA DE SERVENTE DA CONSTRUCAO CIVIL, INCLUSIVE ENCAR | H | 128.7915 | 16.75 | 0 | 2157.2576
GOS SOCIAIS DESONERADOS
20149 | MAO-DE-OBRA DE TOPOGRAFO A (SERVICO DE CAMPO E ESCRIT.COM RE | H | 38.9302 | 32.01 | 0 | 1246.1557
SPONSAB. DIRIGI-LOS), INCLUSIVE ENCARGOS SOCIAIS DESONERADOS
30465 | MICRO-ONIBUS,CAPACIDADE MINIMA 15 LUGARES,MOTOR DIESEL,INCLU | H | 32.5197 | 111.7184 | 0 | 3633.0489
SIVE MOTORISTA (CP)
30848 | ESTACAO TOTAL,COM PRECISAO ANGULAR DE 1"A 2",ALCANCE MINIMO | H | 104.0601 | 1.1343 | 0 | 118.0354
DE 500M SEM PRISMA,EALCANCE MINIMO DE 3000M COM UM PRISMA
01.016.0243-0 | LEVANTAMENTO TOPOGRAFICO PLANIALTIMETRICO E CADASTRAL,COM CU | UN |  | 11307.34
RVAS DE NIVEL A CADA 1,00M,CONSIDERANDO TERRENO DE OROGRAFIA
ACIDENTADA,VEGETACAO RALA E EDIFICACAO LEVE.CUSTO PARA AREA
DE 10000 A 20000M2 (ESCALA 1:250/500)
01019 | MICRO-ONIBUS,CAPACIDADE MINIMA 15 LUGARES,MOTOR DIESEL,INCLU | H | 23.9143 | 115.2884 | 0 | 2757.0414
SIVE MOTORISTA (CP)
01858 | ESTACAO TOTAL,COM PRECISAO ANGULAR DE 1"A 2",ALCANCE MINIMO | H | 76.5232 | 1.1343 | 0 | 86.8003
DE 500M SEM PRISMA,EALCANCE MINIMO DE 3000M COM UM PRISMA
01950 | MAO-DE-OBRA DE TOPOGRAFO A (SERVICOS DE CAMPO E ESCRITORIO, | H | 28.6283 | 36.94 | 0 | 1057.5294
COM RESPONSABILIDADEDE DIRIGI-LOS),INCLUSIVE ENCARGOS SOCIAI
01951 | MAO-DE-OBRA DE DESENHISTA A (DESENHO TOPOGRAFICO A PARTIR DE | H | 28.6283 | 36.94 | 0 | 1057.5294
CADERNETAS), INCLUSIVE ENCARGOS SOCIAIS
01952 | MAO-DE-OBRA DE AUXILIAR DE CALCULO TOPOGRAFICO, INCLUSIVE EN | H | 57.4718 | 24.48 | 0 | 1406.9097
CARGOS SOCIAIS
01985 | MAO-DE-OBRA DE ENGENHEIRO OU ARQUITETO SENIOR, INCLUSIVE ENC | H | 8.61 | 225.33 | 0 | 1940.0913
ARGOS SOCIAIS
01995 | MAO-DE-OBRA DE AUXILIAR DE TOPOGRAFIA, INCLUSIVE ENCARGOS SO | H | 57.4718 | 20.37 | 0 | 1170.7006
CIAIS
01999 | MAO-DE-OBRA DE SERVENTE DA CONSTRUCAO CIVIL, INCLUSIVE ENCAR | H | 94.71 | 19.33 | 0 | 1830.7443
GOS SOCIAIS
01.016.0243-A | LEVANTAMENTO TOPOGRAFICO PLANIALTIMETRICO E CADASTRAL,COM CU | UN |  | 10092.1
RVAS DE NIVEL A CADA 1,00M,CONSIDERANDO TERRENO DE OROGRAFIA
ACIDENTADA,VEGETACAO RALA E EDIFICACAO LEVE.CUSTO PARA AREA
DE 10000 A 20000M2 (ESCALA 1:250/500)
20026 | MAO-DE-OBRA DE AUXILIAR DE CALCULO TOPOGRAFICO, INCLUSIVE EN | H | 57.4718 | 21.21 | 0 | 1218.9769
CARGOS SOCIAIS DESONERADOS
20032 | MAO-DE-OBRA DE AUXILIAR DE TOPOGRAFIA, INCLUSIVE ENCARGOS SO | H | 57.4718 | 17.65 | 0 | 1014.3773
CIAIS DESONERADOS
20054 | MAO-DE-OBRA DE DESENHISTA A (DESENHO TOPOGRAFICO A PARTIR DE | H | 28.6283 | 32.01 | 0 | 916.3919
CADERNETAS), INCLUSIVE E ENCARGOS SOCIAIS DESONERADOS
20071 | MAO-DE-OBRA DE ENGENHEIRO OU ARQUITETO SENIOR, INCLUSIVE ENC | H | 8.61 | 195.25 | 0 | 1681.1025
ARGOS SOCIAIS DESONERADOS
20132 | MAO-DE-OBRA DE SERVENTE DA CONSTRUCAO CIVIL, INCLUSIVE ENCAR | H | 94.71 | 16.75 | 0 | 1586.3925
GOS SOCIAIS DESONERADOS
20149 | MAO-DE-OBRA DE TOPOGRAFO A (SERVICO DE CAMPO E ESCRIT.COM RE | H | 28.6283 | 32.01 | 0 | 916.3919
SPONSAB. DIRIGI-LOS), INCLUSIVE ENCARGOS SOCIAIS DESONERADOS
30465 | MICRO-ONIBUS,CAPACIDADE MINIMA 15 LUGARES,MOTOR DIESEL,INCLU | H | 23.9143 | 111.7184 | 0 | 2671.6673
SIVE MOTORISTA (CP)
30848 | ESTACAO TOTAL,COM PRECISAO ANGULAR DE 1"A 2",ALCANCE MINIMO | H | 76.5232 | 1.1343 | 0 | 86.8003
DE 500M SEM PRISMA,EALCANCE MINIMO DE 3000M COM UM PRISMA
01.016.0244-0 | LEVANTAMENTO TOPOGRAFICO PLANIALTIMETRICO E CADASTRAL,COM CU | UN |  | 12211.92
RVAS DE NIVEL A CADA 1,00M,CONSIDERANDO TERRENO DE OROGRAFIA
ACIDENTADA,VEGETACAO RALA E EDIFICACAO MEDIA.CUSTO PARA ARE
A DE 10000 A 20000M2 (ESCALA 1:250/500)
01019 | MICRO-ONIBUS,CAPACIDADE MINIMA 15 LUGARES,MOTOR DIESEL,INCLU | H | 25.8274 | 115.2884 | 0 | 2977.5996
SIVE MOTORISTA (CP)
01858 | ESTACAO TOTAL,COM PRECISAO ANGULAR DE 1"A 2",ALCANCE MINIMO | H | 82.645 | 1.1343 | 0 | 93.7442
DE 500M SEM PRISMA,EALCANCE MINIMO DE 3000M COM UM PRISMA
01950 | MAO-DE-OBRA DE TOPOGRAFO A (SERVICOS DE CAMPO E ESCRITORIO, | H | 30.9185 | 36.94 | 0 | 1142.1294
COM RESPONSABILIDADEDE DIRIGI-LOS),INCLUSIVE ENCARGOS SOCIAI
01951 | MAO-DE-OBRA DE DESENHISTA A (DESENHO TOPOGRAFICO A PARTIR DE | H | 30.9185 | 36.94 | 0 | 1142.1294
CADERNETAS), INCLUSIVE ENCARGOS SOCIAIS
01952 | MAO-DE-OBRA DE AUXILIAR DE CALCULO TOPOGRAFICO, INCLUSIVE EN | H | 62.0695 | 24.48 | 0 | 1519.4614
CARGOS SOCIAIS
01985 | MAO-DE-OBRA DE ENGENHEIRO OU ARQUITETO SENIOR, INCLUSIVE ENC | H | 9.2988 | 225.33 | 0 | 2095.2986
ARGOS SOCIAIS
01995 | MAO-DE-OBRA DE AUXILIAR DE TOPOGRAFIA, INCLUSIVE ENCARGOS SO | H | 62.0695 | 20.37 | 0 | 1264.3557
CIAIS
01999 | MAO-DE-OBRA DE SERVENTE DA CONSTRUCAO CIVIL, INCLUSIVE ENCAR | H | 102.2868 | 19.33 | 0 | 1977.2038
GOS SOCIAIS
01.016.0244-A | LEVANTAMENTO TOPOGRAFICO PLANIALTIMETRICO E CADASTRAL,COM CU | UN |  | 10899.45
RVAS DE NIVEL A CADA 1,00M,CONSIDERANDO TERRENO DE OROGRAFIA
ACIDENTADA,VEGETACAO RALA E EDIFICACAO MEDIA.CUSTO PARA ARE
A DE 10000 A 20000M2 (ESCALA 1:250/500)
20026 | MAO-DE-OBRA DE AUXILIAR DE CALCULO TOPOGRAFICO, INCLUSIVE EN | H | 62.0695 | 21.21 | 0 | 1316.4941
CARGOS SOCIAIS DESONERADOS
20032 | MAO-DE-OBRA DE AUXILIAR DE TOPOGRAFIA, INCLUSIVE ENCARGOS SO | H | 62.0695 | 17.65 | 0 | 1095.5267
CIAIS DESONERADOS
20054 | MAO-DE-OBRA DE DESENHISTA A (DESENHO TOPOGRAFICO A PARTIR DE | H | 30.9185 | 32.01 | 0 | 989.7012
CADERNETAS), INCLUSIVE E ENCARGOS SOCIAIS DESONERADOS
20071 | MAO-DE-OBRA DE ENGENHEIRO OU ARQUITETO SENIOR, INCLUSIVE ENC | H | 9.2988 | 195.25 | 0 | 1815.5907
ARGOS SOCIAIS DESONERADOS
20132 | MAO-DE-OBRA DE SERVENTE DA CONSTRUCAO CIVIL, INCLUSIVE ENCAR | H | 102.2868 | 16.75 | 0 | 1713.3039
GOS SOCIAIS DESONERADOS
20149 | MAO-DE-OBRA DE TOPOGRAFO A (SERVICO DE CAMPO E ESCRIT.COM RE | H | 30.9185 | 32.01 | 0 | 989.7012
SPONSAB. DIRIGI-LOS), INCLUSIVE ENCARGOS SOCIAIS DESONERADOS
30465 | MICRO-ONIBUS,CAPACIDADE MINIMA 15 LUGARES,MOTOR DIESEL,INCLU | H | 25.8274 | 111.7184 | 0 | 2885.3958
SIVE MOTORISTA (CP)
30848 | ESTACAO TOTAL,COM PRECISAO ANGULAR DE 1"A 2",ALCANCE MINIMO | H | 82.645 | 1.1343 | 0 | 93.7442
DE 500M SEM PRISMA,EALCANCE MINIMO DE 3000M COM UM PRISMA
01.016.0245-0 | LEVANTAMENTO TOPOGRAFICO PLANIALTIMETRICO E CADASTRAL,COM CU | UN |  | 13182.7
RVAS DE NIVEL A CADA 1,00M,CONSIDERANDO TERRENO DE OROGRAFIA
ACIDENTADA,VEGETACAO RALA E EDIFICACAO DENSA.CUSTO PARA ARE
A DE 10000 A 20000M2 (ESCALA 1:250/500)
01019 | MICRO-ONIBUS,CAPACIDADE MINIMA 15 LUGARES,MOTOR DIESEL,INCLU | H | 27.8805 | 115.2884 | 0 | 3214.2982
SIVE MOTORISTA (CP)
01858 | ESTACAO TOTAL,COM PRECISAO ANGULAR DE 1"A 2",ALCANCE MINIMO | H | 89.2149 | 1.1343 | 0 | 101.1965
DE 500M SEM PRISMA,EALCANCE MINIMO DE 3000M COM UM PRISMA
01950 | MAO-DE-OBRA DE TOPOGRAFO A (SERVICOS DE CAMPO E ESCRITORIO, | H | 33.3764 | 36.94 | 0 | 1232.9242
COM RESPONSABILIDADEDE DIRIGI-LOS),INCLUSIVE ENCARGOS SOCIAI
01951 | MAO-DE-OBRA DE DESENHISTA A (DESENHO TOPOGRAFICO A PARTIR DE | H | 33.3764 | 36.94 | 0 | 1232.9242
CADERNETAS), INCLUSIVE ENCARGOS SOCIAIS
01952 | MAO-DE-OBRA DE AUXILIAR DE CALCULO TOPOGRAFICO, INCLUSIVE EN | H | 67.0037 | 24.48 | 0 | 1640.2506
CARGOS SOCIAIS
01985 | MAO-DE-OBRA DE ENGENHEIRO OU ARQUITETO SENIOR, INCLUSIVE ENC | H | 10.038 | 225.33 | 0 | 2261.8625
ARGOS SOCIAIS
01995 | MAO-DE-OBRA DE AUXILIAR DE TOPOGRAFIA, INCLUSIVE ENCARGOS SO | H | 67.0037 | 20.37 | 0 | 1364.8654
CIAIS
01999 | MAO-DE-OBRA DE SERVENTE DA CONSTRUCAO CIVIL, INCLUSIVE ENCAR | H | 110.418 | 19.33 | 0 | 2134.3799
GOS SOCIAIS
01.016.0245-A | LEVANTAMENTO TOPOGRAFICO PLANIALTIMETRICO E CADASTRAL,COM CU | UN |  | 11765.9
RVAS DE NIVEL A CADA 1,00M,CONSIDERANDO TERRENO DE OROGRAFIA
ACIDENTADA,VEGETACAO RALA E EDIFICACAO DENSA.CUSTO PARA ARE
A DE 10000 A 20000M2 (ESCALA 1:250/500)
20026 | MAO-DE-OBRA DE AUXILIAR DE CALCULO TOPOGRAFICO, INCLUSIVE EN | H | 67.0037 | 21.21 | 0 | 1421.1485
CARGOS SOCIAIS DESONERADOS
20032 | MAO-DE-OBRA DE AUXILIAR DE TOPOGRAFIA, INCLUSIVE ENCARGOS SO | H | 67.0037 | 17.65 | 0 | 1182.6153
CIAIS DESONERADOS
20054 | MAO-DE-OBRA DE DESENHISTA A (DESENHO TOPOGRAFICO A PARTIR DE | H | 33.3764 | 32.01 | 0 | 1068.3786
CADERNETAS), INCLUSIVE E ENCARGOS SOCIAIS DESONERADOS
20071 | MAO-DE-OBRA DE ENGENHEIRO OU ARQUITETO SENIOR, INCLUSIVE ENC | H | 10.038 | 195.25 | 0 | 1959.9195
ARGOS SOCIAIS DESONERADOS
20132 | MAO-DE-OBRA DE SERVENTE DA CONSTRUCAO CIVIL, INCLUSIVE ENCAR | H | 110.418 | 16.75 | 0 | 1849.5015
GOS SOCIAIS DESONERADOS
20149 | MAO-DE-OBRA DE TOPOGRAFO A (SERVICO DE CAMPO E ESCRIT.COM RE | H | 33.3764 | 32.01 | 0 | 1068.3786
SPONSAB. DIRIGI-LOS), INCLUSIVE ENCARGOS SOCIAIS DESONERADOS
30465 | MICRO-ONIBUS,CAPACIDADE MINIMA 15 LUGARES,MOTOR DIESEL,INCLU | H | 27.8805 | 111.7184 | 0 | 3114.7649
SIVE MOTORISTA (CP)
30848 | ESTACAO TOTAL,COM PRECISAO ANGULAR DE 1"A 2",ALCANCE MINIMO | H | 89.2149 | 1.1343 | 0 | 101.1965
DE 500M SEM PRISMA,EALCANCE MINIMO DE 3000M COM UM PRISMA
01.016.0246-0 | LEVANTAMENTO TOPOGRAFICO PLANIALTIMETRICO E CADASTRAL,COM CU | UN |  | 11307.34
RVAS DE NIVEL A CADA 1,00M,CONSIDERANDO TERRENO DE OROGRAFIA
NAO ACIDENTADA,VEGETACAO DENSA E EDIFICACAO LEVE.CUSTO PARA
AREA DE 10000 ATE 20000M2 (ESCALA 1:250/500)
01019 | MICRO-ONIBUS,CAPACIDADE MINIMA 15 LUGARES,MOTOR DIESEL,INCLU | H | 23.9143 | 115.2884 | 0 | 2757.0414
SIVE MOTORISTA (CP)
01858 | ESTACAO TOTAL,COM PRECISAO ANGULAR DE 1"A 2",ALCANCE MINIMO | H | 76.5232 | 1.1343 | 0 | 86.8003
DE 500M SEM PRISMA,EALCANCE MINIMO DE 3000M COM UM PRISMA
01950 | MAO-DE-OBRA DE TOPOGRAFO A (SERVICOS DE CAMPO E ESCRITORIO, | H | 28.6283 | 36.94 | 0 | 1057.5294
COM RESPONSABILIDADEDE DIRIGI-LOS),INCLUSIVE ENCARGOS SOCIAI
01951 | MAO-DE-OBRA DE DESENHISTA A (DESENHO TOPOGRAFICO A PARTIR DE | H | 28.6283 | 36.94 | 0 | 1057.5294
CADERNETAS), INCLUSIVE ENCARGOS SOCIAIS
01952 | MAO-DE-OBRA DE AUXILIAR DE CALCULO TOPOGRAFICO, INCLUSIVE EN | H | 57.4718 | 24.48 | 0 | 1406.9097
CARGOS SOCIAIS
01985 | MAO-DE-OBRA DE ENGENHEIRO OU ARQUITETO SENIOR, INCLUSIVE ENC | H | 8.61 | 225.33 | 0 | 1940.0913
ARGOS SOCIAIS
01995 | MAO-DE-OBRA DE AUXILIAR DE TOPOGRAFIA, INCLUSIVE ENCARGOS SO | H | 57.4718 | 20.37 | 0 | 1170.7006
CIAIS
01999 | MAO-DE-OBRA DE SERVENTE DA CONSTRUCAO CIVIL, INCLUSIVE ENCAR | H | 94.71 | 19.33 | 0 | 1830.7443
GOS SOCIAIS
01.016.0246-A | LEVANTAMENTO TOPOGRAFICO PLANIALTIMETRICO E CADASTRAL,COM CU | UN |  | 10092.1
RVAS DE NIVEL A CADA 1,00M,CONSIDERANDO TERRENO DE OROGRAFIA
NAO ACIDENTADA,VEGETACAO DENSA E EDIFICACAO LEVE.CUSTO PARA
AREA DE 10000 ATE 20000M2 (ESCALA 1:250/500)
20026 | MAO-DE-OBRA DE AUXILIAR DE CALCULO TOPOGRAFICO, INCLUSIVE EN | H | 57.4718 | 21.21 | 0 | 1218.9769
CARGOS SOCIAIS DESONERADOS
20032 | MAO-DE-OBRA DE AUXILIAR DE TOPOGRAFIA, INCLUSIVE ENCARGOS SO | H | 57.4718 | 17.65 | 0 | 1014.3773
CIAIS DESONERADOS
20054 | MAO-DE-OBRA DE DESENHISTA A (DESENHO TOPOGRAFICO A PARTIR DE | H | 28.6283 | 32.01 | 0 | 916.3919
CADERNETAS), INCLUSIVE E ENCARGOS SOCIAIS DESONERADOS
20071 | MAO-DE-OBRA DE ENGENHEIRO OU ARQUITETO SENIOR, INCLUSIVE ENC | H | 8.61 | 195.25 | 0 | 1681.1025
ARGOS SOCIAIS DESONERADOS
20132 | MAO-DE-OBRA DE SERVENTE DA CONSTRUCAO CIVIL, INCLUSIVE ENCAR | H | 94.71 | 16.75 | 0 | 1586.3925
GOS SOCIAIS DESONERADOS
20149 | MAO-DE-OBRA DE TOPOGRAFO A (SERVICO DE CAMPO E ESCRIT.COM RE | H | 28.6283 | 32.01 | 0 | 916.3919
SPONSAB. DIRIGI-LOS), INCLUSIVE ENCARGOS SOCIAIS DESONERADOS
30465 | MICRO-ONIBUS,CAPACIDADE MINIMA 15 LUGARES,MOTOR DIESEL,INCLU | H | 23.9143 | 111.7184 | 0 | 2671.6673
SIVE MOTORISTA (CP)
30848 | ESTACAO TOTAL,COM PRECISAO ANGULAR DE 1"A 2",ALCANCE MINIMO | H | 76.5232 | 1.1343 | 0 | 86.8003
DE 500M SEM PRISMA,EALCANCE MINIMO DE 3000M COM UM PRISMA
01.016.0247-0 | LEVANTAMENTO TOPOGRAFICO PLANIALTIMETRICO E CADASTRAL,COM CU | UN |  | 12211.92
RVAS DE NIVEL A CADA 1,00M,CONSIDERANDO TERRENO DE OROGRAFIA
NAO ACIDENTADA,VEGETACAO DENSA E EDIFICACAO MEDIA.CUSTO PAR
A AREA DE 10000 A 20000M2 (ESCALA 1:250/500)
01019 | MICRO-ONIBUS,CAPACIDADE MINIMA 15 LUGARES,MOTOR DIESEL,INCLU | H | 25.8274 | 115.2884 | 0 | 2977.5996
SIVE MOTORISTA (CP)
01858 | ESTACAO TOTAL,COM PRECISAO ANGULAR DE 1"A 2",ALCANCE MINIMO | H | 82.645 | 1.1343 | 0 | 93.7442
DE 500M SEM PRISMA,EALCANCE MINIMO DE 3000M COM UM PRISMA
01950 | MAO-DE-OBRA DE TOPOGRAFO A (SERVICOS DE CAMPO E ESCRITORIO, | H | 30.9185 | 36.94 | 0 | 1142.1294
COM RESPONSABILIDADEDE DIRIGI-LOS),INCLUSIVE ENCARGOS SOCIAI
01951 | MAO-DE-OBRA DE DESENHISTA A (DESENHO TOPOGRAFICO A PARTIR DE | H | 30.9185 | 36.94 | 0 | 1142.1294
CADERNETAS), INCLUSIVE ENCARGOS SOCIAIS
01952 | MAO-DE-OBRA DE AUXILIAR DE CALCULO TOPOGRAFICO, INCLUSIVE EN | H | 62.0695 | 24.48 | 0 | 1519.4614
CARGOS SOCIAIS
01985 | MAO-DE-OBRA DE ENGENHEIRO OU ARQUITETO SENIOR, INCLUSIVE ENC | H | 9.2988 | 225.33 | 0 | 2095.2986
ARGOS SOCIAIS
01995 | MAO-DE-OBRA DE AUXILIAR DE TOPOGRAFIA, INCLUSIVE ENCARGOS SO | H | 62.0695 | 20.37 | 0 | 1264.3557
CIAIS
01999 | MAO-DE-OBRA DE SERVENTE DA CONSTRUCAO CIVIL, INCLUSIVE ENCAR | H | 102.2868 | 19.33 | 0 | 1977.2038
GOS SOCIAIS
01.016.0247-A | LEVANTAMENTO TOPOGRAFICO PLANIALTIMETRICO E CADASTRAL,COM CU | UN |  | 10899.45
RVAS DE NIVEL A CADA 1,00M,CONSIDERANDO TERRENO DE OROGRAFIA
NAO ACIDENTADA,VEGETACAO DENSA E EDIFICACAO MEDIA.CUSTO PAR
A AREA DE 10000 A 20000M2 (ESCALA 1:250/500)
20026 | MAO-DE-OBRA DE AUXILIAR DE CALCULO TOPOGRAFICO, INCLUSIVE EN | H | 62.0695 | 21.21 | 0 | 1316.4941
CARGOS SOCIAIS DESONERADOS
20032 | MAO-DE-OBRA DE AUXILIAR DE TOPOGRAFIA, INCLUSIVE ENCARGOS SO | H | 62.0695 | 17.65 | 0 | 1095.5267
CIAIS DESONERADOS
20054 | MAO-DE-OBRA DE DESENHISTA A (DESENHO TOPOGRAFICO A PARTIR DE | H | 30.9185 | 32.01 | 0 | 989.7012
CADERNETAS), INCLUSIVE E ENCARGOS SOCIAIS DESONERADOS
20071 | MAO-DE-OBRA DE ENGENHEIRO OU ARQUITETO SENIOR, INCLUSIVE ENC | H | 9.2988 | 195.25 | 0 | 1815.5907
ARGOS SOCIAIS DESONERADOS
20132 | MAO-DE-OBRA DE SERVENTE DA CONSTRUCAO CIVIL, INCLUSIVE ENCAR | H | 102.2868 | 16.75 | 0 | 1713.3039
GOS SOCIAIS DESONERADOS
20149 | MAO-DE-OBRA DE TOPOGRAFO A (SERVICO DE CAMPO E ESCRIT.COM RE | H | 30.9185 | 32.01 | 0 | 989.7012
SPONSAB. DIRIGI-LOS), INCLUSIVE ENCARGOS SOCIAIS DESONERADOS
30465 | MICRO-ONIBUS,CAPACIDADE MINIMA 15 LUGARES,MOTOR DIESEL,INCLU | H | 25.8274 | 111.7184 | 0 | 2885.3958
SIVE MOTORISTA (CP)
30848 | ESTACAO TOTAL,COM PRECISAO ANGULAR DE 1"A 2",ALCANCE MINIMO | H | 82.645 | 1.1343 | 0 | 93.7442
DE 500M SEM PRISMA,EALCANCE MINIMO DE 3000M COM UM PRISMA
01.016.0248-0 | LEVANTAMENTO TOPOGRAFICO PLANIALTIMETRICO E CADASTRAL,COM CU | UN |  | 13182.7
RVAS DE NIVEL A CADA 1,00M,CONSIDERANDO TERRENO DE OROGRAFIA
NAO ACIDENTADA,VEGETACAO DENSA E EDIFICACAO DENSA.CUSTO PAR
A AREA DE 10000 A 20000M2 (ESCALA 1:250/500)
01019 | MICRO-ONIBUS,CAPACIDADE MINIMA 15 LUGARES,MOTOR DIESEL,INCLU | H | 27.8805 | 115.2884 | 0 | 3214.2982
SIVE MOTORISTA (CP)
01858 | ESTACAO TOTAL,COM PRECISAO ANGULAR DE 1"A 2",ALCANCE MINIMO | H | 89.2149 | 1.1343 | 0 | 101.1965
DE 500M SEM PRISMA,EALCANCE MINIMO DE 3000M COM UM PRISMA
01950 | MAO-DE-OBRA DE TOPOGRAFO A (SERVICOS DE CAMPO E ESCRITORIO, | H | 33.3764 | 36.94 | 0 | 1232.9242
COM RESPONSABILIDADEDE DIRIGI-LOS),INCLUSIVE ENCARGOS SOCIAI
01951 | MAO-DE-OBRA DE DESENHISTA A (DESENHO TOPOGRAFICO A PARTIR DE | H | 33.3764 | 36.94 | 0 | 1232.9242
CADERNETAS), INCLUSIVE ENCARGOS SOCIAIS
01952 | MAO-DE-OBRA DE AUXILIAR DE CALCULO TOPOGRAFICO, INCLUSIVE EN | H | 67.0037 | 24.48 | 0 | 1640.2506
CARGOS SOCIAIS
01985 | MAO-DE-OBRA DE ENGENHEIRO OU ARQUITETO SENIOR, INCLUSIVE ENC | H | 10.038 | 225.33 | 0 | 2261.8625
ARGOS SOCIAIS
01995 | MAO-DE-OBRA DE AUXILIAR DE TOPOGRAFIA, INCLUSIVE ENCARGOS SO | H | 67.0037 | 20.37 | 0 | 1364.8654
CIAIS
01999 | MAO-DE-OBRA DE SERVENTE DA CONSTRUCAO CIVIL, INCLUSIVE ENCAR | H | 110.418 | 19.33 | 0 | 2134.3799
GOS SOCIAIS
01.016.0248-A | LEVANTAMENTO TOPOGRAFICO PLANIALTIMETRICO E CADASTRAL,COM CU | UN |  | 11765.9
RVAS DE NIVEL A CADA 1,00M,CONSIDERANDO TERRENO DE OROGRAFIA
NAO ACIDENTADA,VEGETACAO DENSA E EDIFICACAO DENSA.CUSTO PAR
A AREA DE 10000 A 20000M2 (ESCALA 1:250/500)
20026 | MAO-DE-OBRA DE AUXILIAR DE CALCULO TOPOGRAFICO, INCLUSIVE EN | H | 67.0037 | 21.21 | 0 | 1421.1485
CARGOS SOCIAIS DESONERADOS
20032 | MAO-DE-OBRA DE AUXILIAR DE TOPOGRAFIA, INCLUSIVE ENCARGOS SO | H | 67.0037 | 17.65 | 0 | 1182.6153
CIAIS DESONERADOS
20054 | MAO-DE-OBRA DE DESENHISTA A (DESENHO TOPOGRAFICO A PARTIR DE | H | 33.3764 | 32.01 | 0 | 1068.3786
CADERNETAS), INCLUSIVE E ENCARGOS SOCIAIS DESONERADOS
20071 | MAO-DE-OBRA DE ENGENHEIRO OU ARQUITETO SENIOR, INCLUSIVE ENC | H | 10.038 | 195.25 | 0 | 1959.9195
ARGOS SOCIAIS DESONERADOS
20132 | MAO-DE-OBRA DE SERVENTE DA CONSTRUCAO CIVIL, INCLUSIVE ENCAR | H | 110.418 | 16.75 | 0 | 1849.5015
GOS SOCIAIS DESONERADOS
20149 | MAO-DE-OBRA DE TOPOGRAFO A (SERVICO DE CAMPO E ESCRIT.COM RE | H | 33.3764 | 32.01 | 0 | 1068.3786
SPONSAB. DIRIGI-LOS), INCLUSIVE ENCARGOS SOCIAIS DESONERADOS
30465 | MICRO-ONIBUS,CAPACIDADE MINIMA 15 LUGARES,MOTOR DIESEL,INCLU | H | 27.8805 | 111.7184 | 0 | 3114.7649
SIVE MOTORISTA (CP)
30848 | ESTACAO TOTAL,COM PRECISAO ANGULAR DE 1"A 2",ALCANCE MINIMO | H | 89.2149 | 1.1343 | 0 | 101.1965
DE 500M SEM PRISMA,EALCANCE MINIMO DE 3000M COM UM PRISMA
01.016.0249-0 | LEVANTAMENTO TOPOGRAFICO PLANIALTIMETRICO E CADASTRAL,COM CU | UN |  | 9404.39
RVAS DE NIVEL A CADA 1,00M,CONSIDERANDO TERRENO DE OROGRAFIA
NAO ACIDENTADA,VEGETACAO RALA E EDIFICACAO LEVE.CUSTO PARA
AREA DE 10000 A 20.000M2 (ESCALA 1:250/500)
01019 | MICRO-ONIBUS,CAPACIDADE MINIMA 15 LUGARES,MOTOR DIESEL,INCLU | H | 19.8897 | 115.2884 | 0 | 2293.0517
SIVE MOTORISTA (CP)
01858 | ESTACAO TOTAL,COM PRECISAO ANGULAR DE 1"A 2",ALCANCE MINIMO | H | 63.6449 | 1.1343 | 0 | 72.1924
DE 500M SEM PRISMA,EALCANCE MINIMO DE 3000M COM UM PRISMA
01950 | MAO-DE-OBRA DE TOPOGRAFO A (SERVICOS DE CAMPO E ESCRITORIO, | H | 23.8103 | 36.94 | 0 | 879.5525
COM RESPONSABILIDADEDE DIRIGI-LOS),INCLUSIVE ENCARGOS SOCIAI
01951 | MAO-DE-OBRA DE DESENHISTA A (DESENHO TOPOGRAFICO A PARTIR DE | H | 23.8103 | 36.94 | 0 | 879.5525
CADERNETAS), INCLUSIVE ENCARGOS SOCIAIS
01952 | MAO-DE-OBRA DE AUXILIAR DE CALCULO TOPOGRAFICO, INCLUSIVE EN | H | 47.7997 | 24.48 | 0 | 1170.1367
CARGOS SOCIAIS
01985 | MAO-DE-OBRA DE ENGENHEIRO OU ARQUITETO SENIOR, INCLUSIVE ENC | H | 7.161 | 225.33 | 0 | 1613.5881
ARGOS SOCIAIS
01995 | MAO-DE-OBRA DE AUXILIAR DE TOPOGRAFIA, INCLUSIVE ENCARGOS SO | H | 47.7997 | 20.37 | 0 | 973.6799
CIAIS
01999 | MAO-DE-OBRA DE SERVENTE DA CONSTRUCAO CIVIL, INCLUSIVE ENCAR | H | 78.771 | 19.33 | 0 | 1522.6434
GOS SOCIAIS
01.016.0249-A | LEVANTAMENTO TOPOGRAFICO PLANIALTIMETRICO E CADASTRAL,COM CU | UN |  | 8393.66
RVAS DE NIVEL A CADA 1,00M,CONSIDERANDO TERRENO DE OROGRAFIA
NAO ACIDENTADA,VEGETACAO RALA E EDIFICACAO LEVE.CUSTO PARA
AREA DE 10000 A 20.000M2 (ESCALA 1:250/500)
20026 | MAO-DE-OBRA DE AUXILIAR DE CALCULO TOPOGRAFICO, INCLUSIVE EN | H | 47.7997 | 21.21 | 0 | 1013.8316
CARGOS SOCIAIS DESONERADOS
20032 | MAO-DE-OBRA DE AUXILIAR DE TOPOGRAFIA, INCLUSIVE ENCARGOS SO | H | 47.7997 | 17.65 | 0 | 843.6647
CIAIS DESONERADOS
20054 | MAO-DE-OBRA DE DESENHISTA A (DESENHO TOPOGRAFICO A PARTIR DE | H | 23.8103 | 32.01 | 0 | 762.1677
CADERNETAS), INCLUSIVE E ENCARGOS SOCIAIS DESONERADOS
20071 | MAO-DE-OBRA DE ENGENHEIRO OU ARQUITETO SENIOR, INCLUSIVE ENC | H | 7.161 | 195.25 | 0 | 1398.1853
ARGOS SOCIAIS DESONERADOS
20132 | MAO-DE-OBRA DE SERVENTE DA CONSTRUCAO CIVIL, INCLUSIVE ENCAR | H | 78.771 | 16.75 | 0 | 1319.4143
GOS SOCIAIS DESONERADOS
20149 | MAO-DE-OBRA DE TOPOGRAFO A (SERVICO DE CAMPO E ESCRIT.COM RE | H | 23.8103 | 32.01 | 0 | 762.1677
SPONSAB. DIRIGI-LOS), INCLUSIVE ENCARGOS SOCIAIS DESONERADOS
30465 | MICRO-ONIBUS,CAPACIDADE MINIMA 15 LUGARES,MOTOR DIESEL,INCLU | H | 19.8897 | 111.7184 | 0 | 2222.0455
SIVE MOTORISTA (CP)
30848 | ESTACAO TOTAL,COM PRECISAO ANGULAR DE 1"A 2",ALCANCE MINIMO | H | 63.6449 | 1.1343 | 0 | 72.1924
DE 500M SEM PRISMA,EALCANCE MINIMO DE 3000M COM UM PRISMA
01.016.0250-0 | LEVANTAMENTO TOPOGRAFICO PLANIALTIMETRICO E CADASTRAL,COM CU | UN |  | 10193.9
RVAS DE NIVEL A CADA 1,00M,CONSIDERANDO TERRENO DE OROGRAFIA
NAO ACIDENTADA,VEGETACAO RALA E EDIFICACAO MEDIA.CUSTO PARA
AREA DE 10000 A 20000M2 (ESCALA 1:250/500)
01019 | MICRO-ONIBUS,CAPACIDADE MINIMA 15 LUGARES,MOTOR DIESEL,INCLU | H | 21.56 | 115.2884 | 0 | 2485.6179
SIVE MOTORISTA (CP)
01858 | ESTACAO TOTAL,COM PRECISAO ANGULAR DE 1"A 2",ALCANCE MINIMO | H | 68.7774 | 1.1343 | 0 | 78.0142
DE 500M SEM PRISMA,EALCANCE MINIMO DE 3000M COM UM PRISMA
01950 | MAO-DE-OBRA DE TOPOGRAFO A (SERVICOS DE CAMPO E ESCRITORIO, | H | 25.8098 | 36.94 | 0 | 953.414
COM RESPONSABILIDADEDE DIRIGI-LOS),INCLUSIVE ENCARGOS SOCIAI
01951 | MAO-DE-OBRA DE DESENHISTA A (DESENHO TOPOGRAFICO A PARTIR DE | H | 25.8098 | 36.94 | 0 | 953.414
CADERNETAS), INCLUSIVE ENCARGOS SOCIAIS
01952 | MAO-DE-OBRA DE AUXILIAR DE CALCULO TOPOGRAFICO, INCLUSIVE EN | H | 51.8139 | 24.48 | 0 | 1268.4043
CARGOS SOCIAIS
01985 | MAO-DE-OBRA DE ENGENHEIRO OU ARQUITETO SENIOR, INCLUSIVE ENC | H | 7.7623 | 225.33 | 0 | 1749.0791
ARGOS SOCIAIS
01995 | MAO-DE-OBRA DE AUXILIAR DE TOPOGRAFIA, INCLUSIVE ENCARGOS SO | H | 51.8139 | 20.37 | 0 | 1055.4491
CIAIS
01999 | MAO-DE-OBRA DE SERVENTE DA CONSTRUCAO CIVIL, INCLUSIVE ENCAR | H | 85.3861 | 19.33 | 0 | 1650.5133
GOS SOCIAIS
01.016.0250-A | LEVANTAMENTO TOPOGRAFICO PLANIALTIMETRICO E CADASTRAL,COM CU | UN |  | 9098.3
RVAS DE NIVEL A CADA 1,00M,CONSIDERANDO TERRENO DE OROGRAFIA
NAO ACIDENTADA,VEGETACAO RALA E EDIFICACAO MEDIA.CUSTO PARA
AREA DE 10000 A 20000M2 (ESCALA 1:250/500)
20026 | MAO-DE-OBRA DE AUXILIAR DE CALCULO TOPOGRAFICO, INCLUSIVE EN | H | 51.8139 | 21.21 | 0 | 1098.9728
CARGOS SOCIAIS DESONERADOS
20032 | MAO-DE-OBRA DE AUXILIAR DE TOPOGRAFIA, INCLUSIVE ENCARGOS SO | H | 51.8139 | 17.65 | 0 | 914.5153
CIAIS DESONERADOS
20054 | MAO-DE-OBRA DE DESENHISTA A (DESENHO TOPOGRAFICO A PARTIR DE | H | 25.8098 | 32.01 | 0 | 826.1717
CADERNETAS), INCLUSIVE E ENCARGOS SOCIAIS DESONERADOS
20071 | MAO-DE-OBRA DE ENGENHEIRO OU ARQUITETO SENIOR, INCLUSIVE ENC | H | 7.7623 | 195.25 | 0 | 1515.5891
ARGOS SOCIAIS DESONERADOS
20132 | MAO-DE-OBRA DE SERVENTE DA CONSTRUCAO CIVIL, INCLUSIVE ENCAR | H | 85.3861 | 16.75 | 0 | 1430.2172
GOS SOCIAIS DESONERADOS
20149 | MAO-DE-OBRA DE TOPOGRAFO A (SERVICO DE CAMPO E ESCRIT.COM RE | H | 25.8098 | 32.01 | 0 | 826.1717
SPONSAB. DIRIGI-LOS), INCLUSIVE ENCARGOS SOCIAIS DESONERADOS
30465 | MICRO-ONIBUS,CAPACIDADE MINIMA 15 LUGARES,MOTOR DIESEL,INCLU | H | 21.56 | 111.7184 | 0 | 2408.6487
SIVE MOTORISTA (CP)
30848 | ESTACAO TOTAL,COM PRECISAO ANGULAR DE 1"A 2",ALCANCE MINIMO | H | 68.7774 | 1.1343 | 0 | 78.0142
DE 500M SEM PRISMA,EALCANCE MINIMO DE 3000M COM UM PRISMA
01.016.0251-0 | LEVANTAMENTO TOPOGRAFICO PLANIALTIMETRICO E CADASTRAL,COM CU | UN |  | 11307.34
RVAS DE NIVEL A CADA 1,00M,CONSIDERANDO TERRENO DE OROGRAFIA
NAO ACIDENTADA,VEGETACAO RALA E EDIFICACAO DENSA.CUSTO PARA
AREA DE 10000 A 20000M2 (ESCALA 1:250/500)
01019 | MICRO-ONIBUS,CAPACIDADE MINIMA 15 LUGARES,MOTOR DIESEL,INCLU | H | 23.9143 | 115.2884 | 0 | 2757.0414
SIVE MOTORISTA (CP)
01858 | ESTACAO TOTAL,COM PRECISAO ANGULAR DE 1"A 2",ALCANCE MINIMO | H | 76.5232 | 1.1343 | 0 | 86.8003
DE 500M SEM PRISMA,EALCANCE MINIMO DE 3000M COM UM PRISMA
01950 | MAO-DE-OBRA DE TOPOGRAFO A (SERVICOS DE CAMPO E ESCRITORIO, | H | 28.6283 | 36.94 | 0 | 1057.5294
COM RESPONSABILIDADEDE DIRIGI-LOS),INCLUSIVE ENCARGOS SOCIAI
01951 | MAO-DE-OBRA DE DESENHISTA A (DESENHO TOPOGRAFICO A PARTIR DE | H | 28.6283 | 36.94 | 0 | 1057.5294
CADERNETAS), INCLUSIVE ENCARGOS SOCIAIS
01952 | MAO-DE-OBRA DE AUXILIAR DE CALCULO TOPOGRAFICO, INCLUSIVE EN | H | 57.4718 | 24.48 | 0 | 1406.9097
CARGOS SOCIAIS
01985 | MAO-DE-OBRA DE ENGENHEIRO OU ARQUITETO SENIOR, INCLUSIVE ENC | H | 8.61 | 225.33 | 0 | 1940.0913
ARGOS SOCIAIS
01995 | MAO-DE-OBRA DE AUXILIAR DE TOPOGRAFIA, INCLUSIVE ENCARGOS SO | H | 57.4718 | 20.37 | 0 | 1170.7006
CIAIS
01999 | MAO-DE-OBRA DE SERVENTE DA CONSTRUCAO CIVIL, INCLUSIVE ENCAR | H | 94.71 | 19.33 | 0 | 1830.7443
GOS SOCIAIS
01.016.0251-A | LEVANTAMENTO TOPOGRAFICO PLANIALTIMETRICO E CADASTRAL,COM CU | UN |  | 10092.1
RVAS DE NIVEL A CADA 1,00M,CONSIDERANDO TERRENO DE OROGRAFIA
NAO ACIDENTADA,VEGETACAO RALA E EDIFICACAO DENSA.CUSTO PARA
AREA DE 10000 A 20000M2 (ESCALA 1:250/500)
20026 | MAO-DE-OBRA DE AUXILIAR DE CALCULO TOPOGRAFICO, INCLUSIVE EN | H | 57.4718 | 21.21 | 0 | 1218.9769
CARGOS SOCIAIS DESONERADOS
20032 | MAO-DE-OBRA DE AUXILIAR DE TOPOGRAFIA, INCLUSIVE ENCARGOS SO | H | 57.4718 | 17.65 | 0 | 1014.3773
CIAIS DESONERADOS
20054 | MAO-DE-OBRA DE DESENHISTA A (DESENHO TOPOGRAFICO A PARTIR DE | H | 28.6283 | 32.01 | 0 | 916.3919
CADERNETAS), INCLUSIVE E ENCARGOS SOCIAIS DESONERADOS
20071 | MAO-DE-OBRA DE ENGENHEIRO OU ARQUITETO SENIOR, INCLUSIVE ENC | H | 8.61 | 195.25 | 0 | 1681.1025
ARGOS SOCIAIS DESONERADOS
20132 | MAO-DE-OBRA DE SERVENTE DA CONSTRUCAO CIVIL, INCLUSIVE ENCAR | H | 94.71 | 16.75 | 0 | 1586.3925
GOS SOCIAIS DESONERADOS
20149 | MAO-DE-OBRA DE TOPOGRAFO A (SERVICO DE CAMPO E ESCRIT.COM RE | H | 28.6283 | 32.01 | 0 | 916.3919
SPONSAB. DIRIGI-LOS), INCLUSIVE ENCARGOS SOCIAIS DESONERADOS
30465 | MICRO-ONIBUS,CAPACIDADE MINIMA 15 LUGARES,MOTOR DIESEL,INCLU | H | 23.9143 | 111.7184 | 0 | 2671.6673
SIVE MOTORISTA (CP)
30848 | ESTACAO TOTAL,COM PRECISAO ANGULAR DE 1"A 2",ALCANCE MINIMO | H | 76.5232 | 1.1343 | 0 | 86.8003
DE 500M SEM PRISMA,EALCANCE MINIMO DE 3000M COM UM PRISMA
01.017.0001-0 | LOCACAO DE PROJETO DE ESTRADAS,EXECUTADAS DE ACORDO COM A IN | KM |  | 33692.77
STRUCAO IT-28/80 DO DER-RJ,INCLUSIVE NIVELAMENTO E SECOES TR
ANSVERSAIS E DELIMITACAO DAS LINHAS DEMARCADORAS DE FAIXA DE
DOMINIO,EM TERRENO DE OROGRAFIA ACIDENTADA E VEGETACAO DENS
A
01019 | MICRO-ONIBUS,CAPACIDADE MINIMA 15 LUGARES,MOTOR DIESEL,INCLU | H | 69.0345 | 115.2884 | 0 | 7958.877
SIVE MOTORISTA (CP)
01858 | ESTACAO TOTAL,COM PRECISAO ANGULAR DE 1"A 2",ALCANCE MINIMO | H | 89.7345 | 1.1343 | 0 | 101.7858
DE 500M SEM PRISMA,EALCANCE MINIMO DE 3000M COM UM PRISMA
01946 | MAO-DE-OBRA DE AUXILIAR DE DESENHO TOPOGRAFICO, INCLUSIVE EN | H | 42.9418 | 24.48 | 0 | 1051.2153
CARGOS SOCIAIS
01949 | MAO-DE-OBRA DE NIVELADOR, INCLUSIVE ENCARGOS SOCIAIS | H | 41.4 | 26.73 | 0 | 1106.622
01950 | MAO-DE-OBRA DE TOPOGRAFO A (SERVICOS DE CAMPO E ESCRITORIO, | H | 82.8 | 36.94 | 0 | 3058.632
COM RESPONSABILIDADEDE DIRIGI-LOS),INCLUSIVE ENCARGOS SOCIAI
01951 | MAO-DE-OBRA DE DESENHISTA A (DESENHO TOPOGRAFICO A PARTIR DE | H | 15.8834 | 36.94 | 0 | 586.7328
CADERNETAS), INCLUSIVE ENCARGOS SOCIAIS
01952 | MAO-DE-OBRA DE AUXILIAR DE CALCULO TOPOGRAFICO, INCLUSIVE EN | H | 38.16 | 24.48 | 0 | 934.1568
CARGOS SOCIAIS
01985 | MAO-DE-OBRA DE ENGENHEIRO OU ARQUITETO SENIOR, INCLUSIVE ENC | H | 18.78 | 225.33 | 0 | 4231.6974
ARGOS SOCIAIS
01995 | MAO-DE-OBRA DE AUXILIAR DE TOPOGRAFIA, INCLUSIVE ENCARGOS SO | H | 248.4 | 20.37 | 0 | 5059.908
CIAIS
01999 | MAO-DE-OBRA DE SERVENTE DA CONSTRUCAO CIVIL, INCLUSIVE ENCAR | H | 496.8 | 19.33 | 0 | 9603.144
GOS SOCIAIS
01.017.0001-A | LOCACAO DE PROJETO DE ESTRADAS,EXECUTADAS DE ACORDO COM A IN | KM |  | 30024.51
STRUCAO IT-28/80 DO DER-RJ,INCLUSIVE NIVELAMENTO E SECOES TR
ANSVERSAIS E DELIMITACAO DAS LINHAS DEMARCADORAS DE FAIXA DE
DOMINIO,EM TERRENO DE OROGRAFIA ACIDENTADA E VEGETACAO DENS
A
20026 | MAO-DE-OBRA DE AUXILIAR DE CALCULO TOPOGRAFICO, INCLUSIVE EN | H | 38.16 | 21.21 | 0 | 809.3736
CARGOS SOCIAIS DESONERADOS
20028 | MAO-DE-OBRA DE AUXILIAR DE DESENHO TOPOGRAFICO, INCLUSIVE EN | H | 42.9418 | 21.21 | 0 | 910.7956
CARGOS SOCIAIS DESONERADOS
20032 | MAO-DE-OBRA DE AUXILIAR DE TOPOGRAFIA, INCLUSIVE ENCARGOS SO | H | 248.4 | 17.65 | 0 | 4384.26
CIAIS DESONERADOS
20054 | MAO-DE-OBRA DE DESENHISTA A (DESENHO TOPOGRAFICO A PARTIR DE | H | 15.8834 | 32.01 | 0 | 508.4276
CADERNETAS), INCLUSIVE E ENCARGOS SOCIAIS DESONERADOS
20071 | MAO-DE-OBRA DE ENGENHEIRO OU ARQUITETO SENIOR, INCLUSIVE ENC | H | 18.78 | 195.25 | 0 | 3666.795
ARGOS SOCIAIS DESONERADOS
20108 | MAO-DE-OBRA DE NIVELADOR, INCLUSIVE ENCARGOS SOCIAIS DESONER | H | 41.4 | 23.16 | 0 | 958.824
ADOS
20132 | MAO-DE-OBRA DE SERVENTE DA CONSTRUCAO CIVIL, INCLUSIVE ENCAR | H | 496.8 | 16.75 | 0 | 8321.4
GOS SOCIAIS DESONERADOS
20149 | MAO-DE-OBRA DE TOPOGRAFO A (SERVICO DE CAMPO E ESCRIT.COM RE | H | 82.8 | 32.01 | 0 | 2650.428
SPONSAB. DIRIGI-LOS), INCLUSIVE ENCARGOS SOCIAIS DESONERADOS
30465 | MICRO-ONIBUS,CAPACIDADE MINIMA 15 LUGARES,MOTOR DIESEL,INCLU | H | 69.0345 | 111.7184 | 0 | 7712.4239
SIVE MOTORISTA (CP)
30848 | ESTACAO TOTAL,COM PRECISAO ANGULAR DE 1"A 2",ALCANCE MINIMO | H | 89.7345 | 1.1343 | 0 | 101.7858
DE 500M SEM PRISMA,EALCANCE MINIMO DE 3000M COM UM PRISMA
01.017.0002-0 | LOCACAO DE PROJETO DE ESTRADAS,EXECUTADAS DE ACORDO COM A IN | KM |  | 18454.23
STRUCAO IT-28/80 DO DER-RJ,INCLUSIVE NIVELAMENTO E SECOES TR
ANSVERSAIS E DELIMITACAO DAS LINHAS DEMARCADORAS DE FAIXA DE
DOMINIO,EM TERRENO DE OROGRAFIA ACIDENTADA E VEGETACAO LEVE
01019 | MICRO-ONIBUS,CAPACIDADE MINIMA 15 LUGARES,MOTOR DIESEL,INCLU | H | 41.4 | 115.2884 | 0 | 4772.9398
SIVE MOTORISTA (CP)
01858 | ESTACAO TOTAL,COM PRECISAO ANGULAR DE 1"A 2",ALCANCE MINIMO | H | 53.82 | 1.1343 | 0 | 61.048
DE 500M SEM PRISMA,EALCANCE MINIMO DE 3000M COM UM PRISMA
01946 | MAO-DE-OBRA DE AUXILIAR DE DESENHO TOPOGRAFICO, INCLUSIVE EN | H | 42.9418 | 24.48 | 0 | 1051.2153
CARGOS SOCIAIS
01949 | MAO-DE-OBRA DE NIVELADOR, INCLUSIVE ENCARGOS SOCIAIS | H | 24.84 | 26.73 | 0 | 663.9732
01950 | MAO-DE-OBRA DE TOPOGRAFO A (SERVICOS DE CAMPO E ESCRITORIO, | H | 49.68 | 36.94 | 0 | 1835.1792
COM RESPONSABILIDADEDE DIRIGI-LOS),INCLUSIVE ENCARGOS SOCIAI
01951 | MAO-DE-OBRA DE DESENHISTA A (DESENHO TOPOGRAFICO A PARTIR DE | H | 15.8834 | 36.94 | 0 | 586.7328
CADERNETAS), INCLUSIVE ENCARGOS SOCIAIS
01952 | MAO-DE-OBRA DE AUXILIAR DE CALCULO TOPOGRAFICO, INCLUSIVE EN | H | 38.16 | 24.48 | 0 | 934.1568
CARGOS SOCIAIS
01985 | MAO-DE-OBRA DE ENGENHEIRO OU ARQUITETO SENIOR, INCLUSIVE ENC | H | 13.812 | 225.33 | 0 | 3112.258
ARGOS SOCIAIS
01995 | MAO-DE-OBRA DE AUXILIAR DE TOPOGRAFIA, INCLUSIVE ENCARGOS SO | H | 149.04 | 20.37 | 0 | 3035.9448
CIAIS
01999 | MAO-DE-OBRA DE SERVENTE DA CONSTRUCAO CIVIL, INCLUSIVE ENCAR | H | 124.2 | 19.33 | 0 | 2400.786
GOS SOCIAIS
01.017.0002-A | LOCACAO DE PROJETO DE ESTRADAS,EXECUTADAS DE ACORDO COM A IN | KM |  | 16488.03
STRUCAO IT-28/80 DO DER-RJ,INCLUSIVE NIVELAMENTO E SECOES TR
ANSVERSAIS E DELIMITACAO DAS LINHAS DEMARCADORAS DE FAIXA DE
DOMINIO,EM TERRENO DE OROGRAFIA ACIDENTADA E VEGETACAO LEVE
20026 | MAO-DE-OBRA DE AUXILIAR DE CALCULO TOPOGRAFICO, INCLUSIVE EN | H | 38.16 | 21.21 | 0 | 809.3736
CARGOS SOCIAIS DESONERADOS
20028 | MAO-DE-OBRA DE AUXILIAR DE DESENHO TOPOGRAFICO, INCLUSIVE EN | H | 42.9418 | 21.21 | 0 | 910.7956
CARGOS SOCIAIS DESONERADOS
20032 | MAO-DE-OBRA DE AUXILIAR DE TOPOGRAFIA, INCLUSIVE ENCARGOS SO | H | 149.04 | 17.65 | 0 | 2630.556
CIAIS DESONERADOS
20054 | MAO-DE-OBRA DE DESENHISTA A (DESENHO TOPOGRAFICO A PARTIR DE | H | 15.8834 | 32.01 | 0 | 508.4276
CADERNETAS), INCLUSIVE E ENCARGOS SOCIAIS DESONERADOS
20071 | MAO-DE-OBRA DE ENGENHEIRO OU ARQUITETO SENIOR, INCLUSIVE ENC | H | 13.812 | 195.25 | 0 | 2696.793
ARGOS SOCIAIS DESONERADOS
20108 | MAO-DE-OBRA DE NIVELADOR, INCLUSIVE ENCARGOS SOCIAIS DESONER | H | 24.84 | 23.16 | 0 | 575.2944
ADOS
20132 | MAO-DE-OBRA DE SERVENTE DA CONSTRUCAO CIVIL, INCLUSIVE ENCAR | H | 124.2 | 16.75 | 0 | 2080.35
GOS SOCIAIS DESONERADOS
20149 | MAO-DE-OBRA DE TOPOGRAFO A (SERVICO DE CAMPO E ESCRIT.COM RE | H | 49.68 | 32.01 | 0 | 1590.2568
SPONSAB. DIRIGI-LOS), INCLUSIVE ENCARGOS SOCIAIS DESONERADOS
30465 | MICRO-ONIBUS,CAPACIDADE MINIMA 15 LUGARES,MOTOR DIESEL,INCLU | H | 41.4 | 111.7184 | 0 | 4625.1418
SIVE MOTORISTA (CP)
30848 | ESTACAO TOTAL,COM PRECISAO ANGULAR DE 1"A 2",ALCANCE MINIMO | H | 53.82 | 1.1343 | 0 | 61.048
DE 500M SEM PRISMA,EALCANCE MINIMO DE 3000M COM UM PRISMA
01.017.0003-0 | LOCACAO DE PROJETO DE ESTRADAS,EXECUTADAS DE ACORDO COM A IN | KM |  | 23667.8
STRUCAO IT-28/80 DO DER-RJ,INCLUSIVE NIVELAMENTO E SECOES TR
ANSVERSAIS E DELIMITACAO DAS LINHAS DEMARCADORAS DE FAIXA DE
DOMINIO,EM TERRENO DE OROGRAFIA NAO ACIDENTADA E VEGETACAO
DENSA
01019 | MICRO-ONIBUS,CAPACIDADE MINIMA 15 LUGARES,MOTOR DIESEL,INCLU | H | 51.75 | 115.2884 | 0 | 5966.1747
SIVE MOTORISTA (CP)
01858 | ESTACAO TOTAL,COM PRECISAO ANGULAR DE 1"A 2",ALCANCE MINIMO | H | 56.925 | 1.1343 | 0 | 64.57
DE 500M SEM PRISMA,EALCANCE MINIMO DE 3000M COM UM PRISMA
01946 | MAO-DE-OBRA DE AUXILIAR DE DESENHO TOPOGRAFICO, INCLUSIVE EN | H | 9.7079 | 24.48 | 0 | 237.6494
CARGOS SOCIAIS
01949 | MAO-DE-OBRA DE NIVELADOR, INCLUSIVE ENCARGOS SOCIAIS | H | 62.1 | 26.73 | 0 | 1659.933
01950 | MAO-DE-OBRA DE TOPOGRAFO A (SERVICOS DE CAMPO E ESCRITORIO, | H | 31.05 | 36.94 | 0 | 1146.987
COM RESPONSABILIDADEDE DIRIGI-LOS),INCLUSIVE ENCARGOS SOCIAI
01951 | MAO-DE-OBRA DE DESENHISTA A (DESENHO TOPOGRAFICO A PARTIR DE | H | 8.8974 | 36.94 | 0 | 328.67
CADERNETAS), INCLUSIVE ENCARGOS SOCIAIS
01952 | MAO-DE-OBRA DE AUXILIAR DE CALCULO TOPOGRAFICO, INCLUSIVE EN | H | 14.522 | 24.48 | 0 | 355.4986
CARGOS SOCIAIS
01985 | MAO-DE-OBRA DE ENGENHEIRO OU ARQUITETO SENIOR, INCLUSIVE ENC | H | 12.919 | 225.33 | 0 | 2911.0383
ARGOS SOCIAIS
01995 | MAO-DE-OBRA DE AUXILIAR DE TOPOGRAFIA, INCLUSIVE ENCARGOS SO | H | 186.3 | 20.37 | 0 | 3794.931
CIAIS
01999 | MAO-DE-OBRA DE SERVENTE DA CONSTRUCAO CIVIL, INCLUSIVE ENCAR | H | 372.6 | 19.33 | 0 | 7202.358
GOS SOCIAIS
01.017.0003-A | LOCACAO DE PROJETO DE ESTRADAS,EXECUTADAS DE ACORDO COM A IN | KM |  | 21128.54
STRUCAO IT-28/80 DO DER-RJ,INCLUSIVE NIVELAMENTO E SECOES TR
ANSVERSAIS E DELIMITACAO DAS LINHAS DEMARCADORAS DE FAIXA DE
DOMINIO,EM TERRENO DE OROGRAFIA NAO ACIDENTADA E VEGETACAO
DENSA
20026 | MAO-DE-OBRA DE AUXILIAR DE CALCULO TOPOGRAFICO, INCLUSIVE EN | H | 14.522 | 21.21 | 0 | 308.0116
CARGOS SOCIAIS DESONERADOS
20028 | MAO-DE-OBRA DE AUXILIAR DE DESENHO TOPOGRAFICO, INCLUSIVE EN | H | 9.7079 | 21.21 | 0 | 205.9046
CARGOS SOCIAIS DESONERADOS
20032 | MAO-DE-OBRA DE AUXILIAR DE TOPOGRAFIA, INCLUSIVE ENCARGOS SO | H | 186.3 | 17.65 | 0 | 3288.195
CIAIS DESONERADOS
20054 | MAO-DE-OBRA DE DESENHISTA A (DESENHO TOPOGRAFICO A PARTIR DE | H | 8.8974 | 32.01 | 0 | 284.8058
CADERNETAS), INCLUSIVE E ENCARGOS SOCIAIS DESONERADOS
20071 | MAO-DE-OBRA DE ENGENHEIRO OU ARQUITETO SENIOR, INCLUSIVE ENC | H | 12.919 | 195.25 | 0 | 2522.4348
ARGOS SOCIAIS DESONERADOS
20108 | MAO-DE-OBRA DE NIVELADOR, INCLUSIVE ENCARGOS SOCIAIS DESONER | H | 62.1 | 23.16 | 0 | 1438.236
ADOS
20132 | MAO-DE-OBRA DE SERVENTE DA CONSTRUCAO CIVIL, INCLUSIVE ENCAR | H | 372.6 | 16.75 | 0 | 6241.05
GOS SOCIAIS DESONERADOS
20149 | MAO-DE-OBRA DE TOPOGRAFO A (SERVICO DE CAMPO E ESCRIT.COM RE | H | 31.05 | 32.01 | 0 | 993.9105
SPONSAB. DIRIGI-LOS), INCLUSIVE ENCARGOS SOCIAIS DESONERADOS
30465 | MICRO-ONIBUS,CAPACIDADE MINIMA 15 LUGARES,MOTOR DIESEL,INCLU | H | 51.75 | 111.7184 | 0 | 5781.4272
SIVE MOTORISTA (CP)
30848 | ESTACAO TOTAL,COM PRECISAO ANGULAR DE 1"A 2",ALCANCE MINIMO | H | 56.925 | 1.1343 | 0 | 64.57
DE 500M SEM PRISMA,EALCANCE MINIMO DE 3000M COM UM PRISMA
01.017.0004-0 | LOCACAO DE PROJETO DE ESTRADAS,EXECUTADAS DE ACORDO COM A IN | KM |  | 13551.65
STRUCAO IT-28/80 DO DER-RJ,INCLUSIVE NIVELAMENTO E SECOES TR
ANSVERSAIS E DELIMITACAO DAS LINHAS DEMARCADORAS DE FAIXA DE
DOMINIO,EM TERRENO DE OROGRAFIA NAO ACIDENTADA E VEGETACAO
LEVE
01019 | MICRO-ONIBUS,CAPACIDADE MINIMA 15 LUGARES,MOTOR DIESEL,INCLU | H | 34.4655 | 115.2884 | 0 | 3973.4724
SIVE MOTORISTA (CP)
01858 | ESTACAO TOTAL,COM PRECISAO ANGULAR DE 1"A 2",ALCANCE MINIMO | H | 37.9845 | 1.1343 | 0 | 43.0858
DE 500M SEM PRISMA,EALCANCE MINIMO DE 3000M COM UM PRISMA
01946 | MAO-DE-OBRA DE AUXILIAR DE DESENHO TOPOGRAFICO, INCLUSIVE EN | H | 9.7079 | 24.48 | 0 | 237.6494
CARGOS SOCIAIS
01949 | MAO-DE-OBRA DE NIVELADOR, INCLUSIVE ENCARGOS SOCIAIS | H | 41.4 | 26.73 | 0 | 1106.622
01950 | MAO-DE-OBRA DE TOPOGRAFO A (SERVICOS DE CAMPO E ESCRITORIO, | H | 20.7 | 36.94 | 0 | 764.658
COM RESPONSABILIDADEDE DIRIGI-LOS),INCLUSIVE ENCARGOS SOCIAI
01951 | MAO-DE-OBRA DE DESENHISTA A (DESENHO TOPOGRAFICO A PARTIR DE | H | 8.8974 | 36.94 | 0 | 328.67
CADERNETAS), INCLUSIVE ENCARGOS SOCIAIS
01952 | MAO-DE-OBRA DE AUXILIAR DE CALCULO TOPOGRAFICO, INCLUSIVE EN | H | 14.522 | 24.48 | 0 | 355.4986
CARGOS SOCIAIS
01985 | MAO-DE-OBRA DE ENGENHEIRO OU ARQUITETO SENIOR, INCLUSIVE ENC | H | 9.814 | 225.33 | 0 | 2211.3886
ARGOS SOCIAIS
01995 | MAO-DE-OBRA DE AUXILIAR DE TOPOGRAFIA, INCLUSIVE ENCARGOS SO | H | 124.2 | 20.37 | 0 | 2529.954
CIAIS
01999 | MAO-DE-OBRA DE SERVENTE DA CONSTRUCAO CIVIL, INCLUSIVE ENCAR | H | 103.5 | 19.33 | 0 | 2000.655
GOS SOCIAIS
01.017.0004-A | LOCACAO DE PROJETO DE ESTRADAS,EXECUTADAS DE ACORDO COM A IN | KM |  | 12155.6
STRUCAO IT-28/80 DO DER-RJ,INCLUSIVE NIVELAMENTO E SECOES TR
ANSVERSAIS E DELIMITACAO DAS LINHAS DEMARCADORAS DE FAIXA DE
DOMINIO,EM TERRENO DE OROGRAFIA NAO ACIDENTADA E VEGETACAO
LEVE
20026 | MAO-DE-OBRA DE AUXILIAR DE CALCULO TOPOGRAFICO, INCLUSIVE EN | H | 14.522 | 21.21 | 0 | 308.0116
CARGOS SOCIAIS DESONERADOS
20028 | MAO-DE-OBRA DE AUXILIAR DE DESENHO TOPOGRAFICO, INCLUSIVE EN | H | 9.7079 | 21.21 | 0 | 205.9046
CARGOS SOCIAIS DESONERADOS
20032 | MAO-DE-OBRA DE AUXILIAR DE TOPOGRAFIA, INCLUSIVE ENCARGOS SO | H | 124.2 | 17.65 | 0 | 2192.13
CIAIS DESONERADOS
20054 | MAO-DE-OBRA DE DESENHISTA A (DESENHO TOPOGRAFICO A PARTIR DE | H | 8.8974 | 32.01 | 0 | 284.8058
CADERNETAS), INCLUSIVE E ENCARGOS SOCIAIS DESONERADOS
20071 | MAO-DE-OBRA DE ENGENHEIRO OU ARQUITETO SENIOR, INCLUSIVE ENC | H | 9.814 | 195.25 | 0 | 1916.1835
ARGOS SOCIAIS DESONERADOS
20108 | MAO-DE-OBRA DE NIVELADOR, INCLUSIVE ENCARGOS SOCIAIS DESONER | H | 41.4 | 23.16 | 0 | 958.824
ADOS
20132 | MAO-DE-OBRA DE SERVENTE DA CONSTRUCAO CIVIL, INCLUSIVE ENCAR | H | 103.5 | 16.75 | 0 | 1733.625
GOS SOCIAIS DESONERADOS
20149 | MAO-DE-OBRA DE TOPOGRAFO A (SERVICO DE CAMPO E ESCRIT.COM RE | H | 20.7 | 32.01 | 0 | 662.607
SPONSAB. DIRIGI-LOS), INCLUSIVE ENCARGOS SOCIAIS DESONERADOS
30465 | MICRO-ONIBUS,CAPACIDADE MINIMA 15 LUGARES,MOTOR DIESEL,INCLU | H | 34.4655 | 111.7184 | 0 | 3850.4305
SIVE MOTORISTA (CP)
30848 | ESTACAO TOTAL,COM PRECISAO ANGULAR DE 1"A 2",ALCANCE MINIMO | H | 37.9845 | 1.1343 | 0 | 43.0858
DE 500M SEM PRISMA,EALCANCE MINIMO DE 3000M COM UM PRISMA
01.017.0005-0 | RELOCACAO DE PROJETO DE ESTRADA EXISTENTE EXECUTADA DE ACORD | KM |  | 15246.8
O COM A INSTRUCAO IT-28/80 DO DER-RJ,INCLUSIVE NIVELAMENTO E
SECOES TRANSVERSAIS PARA TRAFEGO COM VOLUME MEDIO DIARIO ME
NOR QUE 500 VEICULOS/DIA
01831 | FASE DE CAMPO P/LOCACAO DE ESTRADAS C/OROGRAFIA NAO ACIDENTA | KM | 0.9 | 11817.7464 | 0 | 10635.9718
DA E VEG. LEVE
01833 | NIVEL DE EIXO-ESTRADA EM TER. DE OROGRAFIA NAO ACIDENTADA E | KM | 0.9 | 522.3828 | 0 | 470.1445
VEG. DENSA
01837 | NIVEL OFF-SETS EM TER. DE OROGRAFIA NAO ACIDENTADA E VEG. LE | KM | 0.9 | 1236.0825 | 0 | 1112.4743
VE
01841 | LEVANTAMENTO DE SECAO DE ESTRADA EM TER. DE OROGRAFIA NAO AC | KM | 0.9 | 1097.7748 | 0 | 987.9973
IDENTADA E VEG. LEVE
01843 | LOCACAO DE OFF-SET EM TER. DE OROGRAFIA NAO ACIDENTADA E VEG | KM | 0.9 | 650.0935 | 0 | 585.0842
. DENSA
01845 | FASE DE ESCRITORIO P/LOCOMOCAO DE ESTRADAS C/OROGRAFIA NAO A | KM | 0.9 | 1616.8136 | 0 | 1455.1322
CIDENTADA
01.017.0005-A | RELOCACAO DE PROJETO DE ESTRADA EXISTENTE EXECUTADA DE ACORD | KM |  | 13779.74
O COM A INSTRUCAO IT-28/80 DO DER-RJ,INCLUSIVE NIVELAMENTO E
SECOES TRANSVERSAIS PARA TRAFEGO COM VOLUME MEDIO DIARIO ME
NOR QUE 500 VEICULOS/DIA
30926 | FASE DE CAMPO P/LOCACAO DE ESTRADAS C/OROGRAFIA NAO ACIDENTA | KM | 0.9 | 10653.2048 | 0 | 9587.8843
DA E VEG. LEVE
30927 | NIVEL DE EIXO-ESTRADA EM TER. DE OROGRAFIA NAO ACIDENTADA E | KM | 0.9 | 488.0602 | 0 | 439.2542
VEG. DENSA
30928 | NIVEL OFF-SETS EM TER. DE OROGRAFIA NAO ACIDENTADA E VEG. LE | KM | 0.9 | 1144.9605 | 0 | 1030.4645
VE
30929 | LEVANTAMENTO DE SECAO DE ESTRADA EM TER. DE OROGRAFIA NAO AC | KM | 0.9 | 1011.7435 | 0 | 910.5692
IDENTADA E VEG. LEVE
30930 | LOCACAO DE OFF-SET EM TER. DE OROGRAFIA NAO ACIDENTADA E VEG | KM | 0.9 | 611.9207 | 0 | 550.7286
. DENSA
30931 | FASE DE ESCRITORIO P/LOCOMOCAO DE ESTRADAS C/OROGRAFIA NAO A | KM | 0.9 | 1400.9436 | 0 | 1260.8492
CIDENTADA
01.017.0010-0 | SERVICOS TOPOGRAFICOS PARA RESTAURACAO DE RODOVIAS,DE ACORDO | KM |  | 13552.71
COM A INSTRUCAO IT-55/83 DO DER-RJ,COMPREENDENDO RELOCACAO,
NIVELAMENTO,SECOES TRANSVERSAIS,IMPLANTACAO DE MARCOS,CADAST
RO DE OBRAS DE ARTE CORRENTE,ELEMENTOS DE DRENAGEM,CONDICOES
DE SUPERFICIE DA PISTA E INTERSECOES,PARA VOLUME MEDIO DIAR
IO ATE 1000 VEICULOS/DIA
01831 | FASE DE CAMPO P/LOCACAO DE ESTRADAS C/OROGRAFIA NAO ACIDENTA | KM | 0.8 | 11817.7464 | 0 | 9454.1971
DA E VEG. LEVE
01833 | NIVEL DE EIXO-ESTRADA EM TER. DE OROGRAFIA NAO ACIDENTADA E | KM | 0.8 | 522.3828 | 0 | 417.9062
VEG. DENSA
01837 | NIVEL OFF-SETS EM TER. DE OROGRAFIA NAO ACIDENTADA E VEG. LE | KM | 0.8 | 1236.0825 | 0 | 988.866
VE
01841 | LEVANTAMENTO DE SECAO DE ESTRADA EM TER. DE OROGRAFIA NAO AC | KM | 0.8 | 1097.7748 | 0 | 878.2198
IDENTADA E VEG. LEVE
01843 | LOCACAO DE OFF-SET EM TER. DE OROGRAFIA NAO ACIDENTADA E VEG | KM | 0.8 | 650.0935 | 0 | 520.0748
. DENSA
01845 | FASE DE ESCRITORIO P/LOCOMOCAO DE ESTRADAS C/OROGRAFIA NAO A | KM | 0.8 | 1616.8136 | 0 | 1293.4509
CIDENTADA
01.017.0010-A | SERVICOS TOPOGRAFICOS PARA RESTAURACAO DE RODOVIAS,DE ACORDO | KM |  | 12248.66
COM A INSTRUCAO IT-55/83 DO DER-RJ,COMPREENDENDO RELOCACAO,
NIVELAMENTO,SECOES TRANSVERSAIS,IMPLANTACAO DE MARCOS,CADAST
RO DE OBRAS DE ARTE CORRENTE,ELEMENTOS DE DRENAGEM,CONDICOES
DE SUPERFICIE DA PISTA E INTERSECOES,PARA VOLUME MEDIO DIAR
IO ATE 1000 VEICULOS/DIA
30926 | FASE DE CAMPO P/LOCACAO DE ESTRADAS C/OROGRAFIA NAO ACIDENTA | KM | 0.8 | 10653.2048 | 0 | 8522.5638
DA E VEG. LEVE
30927 | NIVEL DE EIXO-ESTRADA EM TER. DE OROGRAFIA NAO ACIDENTADA E | KM | 0.8 | 488.0602 | 0 | 390.4482
VEG. DENSA
30928 | NIVEL OFF-SETS EM TER. DE OROGRAFIA NAO ACIDENTADA E VEG. LE | KM | 0.8 | 1144.9605 | 0 | 915.9684
VE
30929 | LEVANTAMENTO DE SECAO DE ESTRADA EM TER. DE OROGRAFIA NAO AC | KM | 0.8 | 1011.7435 | 0 | 809.3948
IDENTADA E VEG. LEVE
30930 | LOCACAO DE OFF-SET EM TER. DE OROGRAFIA NAO ACIDENTADA E VEG | KM | 0.8 | 611.9207 | 0 | 489.5366
. DENSA
30931 | FASE DE ESCRITORIO P/LOCOMOCAO DE ESTRADAS C/OROGRAFIA NAO A | KM | 0.8 | 1400.9436 | 0 | 1120.7549
CIDENTADA
01.018.0001-0 | MARCACAO DE OBRA SEM INSTRUMENTO TOPOGRAFICO,CONSIDERADA A P | M2 |  | 3.79
ROJECAO HORIZONTAL DA AREA ENVOLVENTE
00004 | ARAME RECOZIDO Nº 18 | KG | 0.004 | 12.1943 | 0 | 0.0488
00349 | PINUS, EM PECAS DE 2,50X30,00CM (1"X12") | M | 0.07 | 12.04 | 0 | 0.8428
00368 | PINUS, EM PECAS DE 7,50X7,50CM (3"X3") | M | 0.05 | 7.35 | 0 | 0.3675
00453 | PREGO COM OU SEM CABECA, EM CAIXAS DE 50KG, OU QUANTIDADES E | KG | 0.002 | 18.29 | 0 | 0.0366
QUIVALENTES, Nº12X12 A 18X30
01990 | MAO-DE-OBRA DE CARPINTEIRO DE FORMA DE CONCRETO, INCLUSIVE E | H | 0.04 | 26.73 | 3 | 1.1013
NCARGOS SOCIAIS
01999 | MAO-DE-OBRA DE SERVENTE DA CONSTRUCAO CIVIL, INCLUSIVE ENCAR | H | 0.07 | 19.33 | 3 | 1.3937
GOS SOCIAIS
01.018.0001-A | MARCACAO DE OBRA SEM INSTRUMENTO TOPOGRAFICO,CONSIDERADA A P | M2 |  | 3.45
ROJECAO HORIZONTAL DA AREA ENVOLVENTE
00004 | ARAME RECOZIDO Nº 18 | KG | 0.004 | 12.1943 | 0 | 0.0488
00349 | PINUS, EM PECAS DE 2,50X30,00CM (1"X12") | M | 0.07 | 12.04 | 0 | 0.8428
00368 | PINUS, EM PECAS DE 7,50X7,50CM (3"X3") | M | 0.05 | 7.35 | 0 | 0.3675
00453 | PREGO COM OU SEM CABECA, EM CAIXAS DE 50KG, OU QUANTIDADES E | KG | 0.002 | 18.29 | 0 | 0.0366
QUIVALENTES, Nº12X12 A 18X30
20046 | MAO-DE-OBRA DE CARPINTEIRO DE FORMA DE CONCRETO, INCLUSIVE E | H | 0.04 | 23.16 | 3 | 0.9542
NCARGOS SOCIAIS DESONERADOS
20132 | MAO-DE-OBRA DE SERVENTE DA CONSTRUCAO CIVIL, INCLUSIVE ENCAR | H | 0.07 | 16.75 | 3 | 1.2077
GOS SOCIAIS DESONERADOS
01.018.0002-0 | LOCACAO DE OBRA COM APARELHO TOPOGRAFICO SOBRE CERCA DE MARC | M |  | 26
ACAO,INCLUSIVE CONSTRUCAO DESTA E SUA PRE-LOCACAO E O FORNEC
IMENTO DO MATERIAL E TENDO POR MEDICAO O PERIMETRO A CONSTRU
IR
00004 | ARAME RECOZIDO Nº 18 | KG | 0.025 | 12.1943 | 0 | 0.3049
00349 | PINUS, EM PECAS DE 2,50X30,00CM (1"X12") | M | 0.45 | 12.04 | 0 | 5.418
00368 | PINUS, EM PECAS DE 7,50X7,50CM (3"X3") | M | 0.45 | 7.35 | 0 | 3.3075
00453 | PREGO COM OU SEM CABECA, EM CAIXAS DE 50KG, OU QUANTIDADES E | KG | 0.015 | 18.29 | 0 | 0.2744
QUIVALENTES, Nº12X12 A 18X30
01858 | ESTACAO TOTAL,COM PRECISAO ANGULAR DE 1"A 2",ALCANCE MINIMO | H | 0.125 | 1.1343 | 0 | 0.1418
DE 500M SEM PRISMA,EALCANCE MINIMO DE 3000M COM UM PRISMA
01958 | MAO-DE-OBRA DE TOPOGRAFO B (SERVICOS DE CAMPO), INCLUSIVE EN | H | 0.125 | 28.76 | 3 | 3.7029
CARGOS SOCIAIS
01990 | MAO-DE-OBRA DE CARPINTEIRO DE FORMA DE CONCRETO, INCLUSIVE E | H | 0.115 | 26.73 | 3 | 3.1662
NCARGOS SOCIAIS
01995 | MAO-DE-OBRA DE AUXILIAR DE TOPOGRAFIA, INCLUSIVE ENCARGOS SO | H | 0.125 | 20.37 | 3 | 2.6226
CIAIS
01999 | MAO-DE-OBRA DE SERVENTE DA CONSTRUCAO CIVIL, INCLUSIVE ENCAR | H | 0.355 | 19.33 | 3 | 7.068
GOS SOCIAIS
01.018.0002-A | LOCACAO DE OBRA COM APARELHO TOPOGRAFICO SOBRE CERCA DE MARC | M |  | 23.79
ACAO,INCLUSIVE CONSTRUCAO DESTA E SUA PRE-LOCACAO E O FORNEC
IMENTO DO MATERIAL E TENDO POR MEDICAO O PERIMETRO A CONSTRU
IR
00004 | ARAME RECOZIDO Nº 18 | KG | 0.025 | 12.1943 | 0 | 0.3049
00349 | PINUS, EM PECAS DE 2,50X30,00CM (1"X12") | M | 0.45 | 12.04 | 0 | 5.418
00368 | PINUS, EM PECAS DE 7,50X7,50CM (3"X3") | M | 0.45 | 7.35 | 0 | 3.3075
00453 | PREGO COM OU SEM CABECA, EM CAIXAS DE 50KG, OU QUANTIDADES E | KG | 0.015 | 18.29 | 0 | 0.2744
QUIVALENTES, Nº12X12 A 18X30
20032 | MAO-DE-OBRA DE AUXILIAR DE TOPOGRAFIA, INCLUSIVE ENCARGOS SO | H | 0.125 | 17.65 | 3 | 2.2724
CIAIS DESONERADOS
20046 | MAO-DE-OBRA DE CARPINTEIRO DE FORMA DE CONCRETO, INCLUSIVE E | H | 0.115 | 23.16 | 3 | 2.7433
NCARGOS SOCIAIS DESONERADOS
20132 | MAO-DE-OBRA DE SERVENTE DA CONSTRUCAO CIVIL, INCLUSIVE ENCAR | H | 0.355 | 16.75 | 3 | 6.1246
GOS SOCIAIS DESONERADOS
20150 | MAO-DE-OBRA DE TOPOGRAFO B (SERVICOS DE CAMPO),INCLUSIVE ENC | H | 0.125 | 24.92 | 3 | 3.2085
ARGOS SOCIAIS DESONERADOS
30848 | ESTACAO TOTAL,COM PRECISAO ANGULAR DE 1"A 2",ALCANCE MINIMO | H | 0.125 | 1.1343 | 0 | 0.1418
DE 500M SEM PRISMA,EALCANCE MINIMO DE 3000M COM UM PRISMA
01.019.0010-0 | LEVANTAMENTO CADASTRAL GEOMETRICO DE IMOVEIS COM AREA ATE 15 | M2 |  | 6.72
00M2
01712 | CAMIONETA TIPO PICK-UP,COM CABINE SIMPLES E CACAMBA,TIPO LEV | H | 0.0053 | 88.3418 | 0 | 0.4682
E,MOTOR BICOMBUSTIVEL DE 1,6 LITROS,INCLUSIVE MOTORISTA (CP)
01714 | CAMIONETA TIPO PICK-UP,COM CABINE SIMPLES E CACAMBA,TIPO LEV | H | 0.0053 | 36.5539 | 0 | 0.1937
E,MOTOR BICOMBUSTIVEL DE 1,6 LITROS,INCLUSIVE MOTORISTA (CI)
01924 | MAO-DE-OBRA DE AUXILIAR TECNICO, INCLUSIVE ENCARGOS SOCIAIS | H | 0.16 | 20.37 | 9 | 3.5525
01988 | MAO-DE-OBRA DE DESENHISTA B (DESENHO DE CADASTRO DE GALERIAS | H | 0.08 | 28.76 | 9 | 2.5079
), INCLUSIVE ENCARGOS SOCIAIS
01.019.0010-A | LEVANTAMENTO CADASTRAL GEOMETRICO DE IMOVEIS COM AREA ATE 15 | M2 |  | 5.87
00M2
20033 | MAO-DE-OBRA DE AUXILIAR TECNICO, INCLUSIVE ENCARGOS SOCIAIS | H | 0.16 | 17.65 | 9 | 3.0782
DESONERADOS
20055 | MAO-DE-OBRA DE DESENHISTA B (DESENHO DE CADASTRO DE GALERIAS | H | 0.08 | 24.92 | 9 | 2.173
), INCLUSIVE ENCARGOS SOCIAIS DESONERADOS
30486 | CAMIONETA TIPO PICK-UP,COM CABINE SIMPLES E CACAMBA,TIPO LEV | H | 0.0053 | 84.7718 | 0 | 0.4493
E,MOTOR BICOMBUSTIVEL DE 1,6 LITROS,INCLUSIVE MOTORISTA (CP)
30488 | CAMIONETA TIPO PICK-UP,COM CABINE SIMPLES E CACAMBA,TIPO LEV | H | 0.0053 | 32.9839 | 0 | 0.1748
E,MOTOR BICOMBUSTIVEL DE 1,6 LITROS,INCLUSIVE MOTORISTA (CI)
01.019.0012-0 | LEVANTAMENTO CADASTRAL GEOMETRICO DE IMOVEIS COM AREA ENTRE | M2 |  | 2.15
1501 E 3000M2. ESTE ITEM DEVE SER UTILIZADO COMO COMPLEMENTO
DO ANTERIOR
01712 | CAMIONETA TIPO PICK-UP,COM CABINE SIMPLES E CACAMBA,TIPO LEV | H | 0.00267 | 88.3418 | 0 | 0.2359
E,MOTOR BICOMBUSTIVEL DE 1,6 LITROS,INCLUSIVE MOTORISTA (CP)
01714 | CAMIONETA TIPO PICK-UP,COM CABINE SIMPLES E CACAMBA,TIPO LEV | H | 0.00267 | 36.5539 | 0 | 0.0976
E,MOTOR BICOMBUSTIVEL DE 1,6 LITROS,INCLUSIVE MOTORISTA (CI)
01924 | MAO-DE-OBRA DE AUXILIAR TECNICO, INCLUSIVE ENCARGOS SOCIAIS | H | 0.048 | 20.37 | 9 | 1.0658
01988 | MAO-DE-OBRA DE DESENHISTA B (DESENHO DE CADASTRO DE GALERIAS | H | 0.024 | 28.76 | 9 | 0.7524
), INCLUSIVE ENCARGOS SOCIAIS
01.019.0012-A | LEVANTAMENTO CADASTRAL GEOMETRICO DE IMOVEIS COM AREA ENTRE | M2 |  | 1.88
1501 E 3000M2. ESTE ITEM DEVE SER UTILIZADO COMO COMPLEMENTO
DO ANTERIOR
20033 | MAO-DE-OBRA DE AUXILIAR TECNICO, INCLUSIVE ENCARGOS SOCIAIS | H | 0.048 | 17.65 | 9 | 0.9234
DESONERADOS
20055 | MAO-DE-OBRA DE DESENHISTA B (DESENHO DE CADASTRO DE GALERIAS | H | 0.024 | 24.92 | 9 | 0.6519
), INCLUSIVE ENCARGOS SOCIAIS DESONERADOS
30486 | CAMIONETA TIPO PICK-UP,COM CABINE SIMPLES E CACAMBA,TIPO LEV | H | 0.00267 | 84.7718 | 0 | 0.2263
E,MOTOR BICOMBUSTIVEL DE 1,6 LITROS,INCLUSIVE MOTORISTA (CP)
30488 | CAMIONETA TIPO PICK-UP,COM CABINE SIMPLES E CACAMBA,TIPO LEV | H | 0.00267 | 32.9839 | 0 | 0.0881
E,MOTOR BICOMBUSTIVEL DE 1,6 LITROS,INCLUSIVE MOTORISTA (CI)
01.019.0015-0 | LEVANTAMENTO CADASTRAL GEOMETRICO DE IMOVEIS COM AREA ACIMA | M2 |  | 0.88
DE 3000M2. ESTE ITEM DEVE SER UTILIZADO COMO COMPLEMENTO DOS
ANTERIORES
01712 | CAMIONETA TIPO PICK-UP,COM CABINE SIMPLES E CACAMBA,TIPO LEV | H | 0.001 | 88.3418 | 0 | 0.0883
E,MOTOR BICOMBUSTIVEL DE 1,6 LITROS,INCLUSIVE MOTORISTA (CP)
01714 | CAMIONETA TIPO PICK-UP,COM CABINE SIMPLES E CACAMBA,TIPO LEV | H | 0.001 | 36.5539 | 0 | 0.0366
E,MOTOR BICOMBUSTIVEL DE 1,6 LITROS,INCLUSIVE MOTORISTA (CI)
01924 | MAO-DE-OBRA DE AUXILIAR TECNICO, INCLUSIVE ENCARGOS SOCIAIS | H | 0.02 | 20.37 | 9 | 0.4441
01988 | MAO-DE-OBRA DE DESENHISTA B (DESENHO DE CADASTRO DE GALERIAS | H | 0.01 | 28.76 | 9 | 0.3135
), INCLUSIVE ENCARGOS SOCIAIS
01.019.0015-A | LEVANTAMENTO CADASTRAL GEOMETRICO DE IMOVEIS COM AREA ACIMA | M2 |  | 0.77
DE 3000M2. ESTE ITEM DEVE SER UTILIZADO COMO COMPLEMENTO DOS
ANTERIORES
20033 | MAO-DE-OBRA DE AUXILIAR TECNICO, INCLUSIVE ENCARGOS SOCIAIS | H | 0.02 | 17.65 | 9 | 0.3848
DESONERADOS
20055 | MAO-DE-OBRA DE DESENHISTA B (DESENHO DE CADASTRO DE GALERIAS | H | 0.01 | 24.92 | 9 | 0.2716
), INCLUSIVE ENCARGOS SOCIAIS DESONERADOS
30486 | CAMIONETA TIPO PICK-UP,COM CABINE SIMPLES E CACAMBA,TIPO LEV | H | 0.001 | 84.7718 | 0 | 0.0848
E,MOTOR BICOMBUSTIVEL DE 1,6 LITROS,INCLUSIVE MOTORISTA (CP)
30488 | CAMIONETA TIPO PICK-UP,COM CABINE SIMPLES E CACAMBA,TIPO LEV | H | 0.001 | 32.9839 | 0 | 0.033
E,MOTOR BICOMBUSTIVEL DE 1,6 LITROS,INCLUSIVE MOTORISTA (CI)
01.019.0040-0 | LEVANTAMENTO CADASTRAL DAS PROFUNDIDADES DOS TUBOS E GALERIA | UN |  | 7.42
S QUE CONCORREM EM UM POCO DE VISITA,PROFUNDIDADES ESTAS,MED
IDAS A REGUA E REFERENCIADAS A COTA DA TAMPA DO POCO-POCO EN
CONTRADO EM CONDICOES DE LIMPEZA QUE PERMITAM A LEITURA IMED
IATA
01958 | MAO-DE-OBRA DE TOPOGRAFO B (SERVICOS DE CAMPO), INCLUSIVE EN | H | 0.15 | 28.76 | 3 | 4.4434
CARGOS SOCIAIS
01999 | MAO-DE-OBRA DE SERVENTE DA CONSTRUCAO CIVIL, INCLUSIVE ENCAR | H | 0.15 | 19.33 | 3 | 2.9865
GOS SOCIAIS
01.019.0040-A | LEVANTAMENTO CADASTRAL DAS PROFUNDIDADES DOS TUBOS E GALERIA | UN |  | 6.43
S QUE CONCORREM EM UM POCO DE VISITA,PROFUNDIDADES ESTAS,MED
IDAS A REGUA E REFERENCIADAS A COTA DA TAMPA DO POCO-POCO EN
CONTRADO EM CONDICOES DE LIMPEZA QUE PERMITAM A LEITURA IMED
IATA
20132 | MAO-DE-OBRA DE SERVENTE DA CONSTRUCAO CIVIL, INCLUSIVE ENCAR | H | 0.15 | 16.75 | 3 | 2.5879
GOS SOCIAIS DESONERADOS
20150 | MAO-DE-OBRA DE TOPOGRAFO B (SERVICOS DE CAMPO),INCLUSIVE ENC | H | 0.15 | 24.92 | 3 | 3.8501
ARGOS SOCIAIS DESONERADOS
01.019.0045-0 | LEVANTAMENTO CADASTRAL DAS PROFUNDIDADES DOS TUBOS E GALERIA | UN |  | 68.6
S QUE CONCORREM EM UM POCO DE VISITA,PROFUNDIDADES ESTAS,MED
IDAS A REGUA E REFERENCIADAS A COTA DA TAMPA DO POCO-POCO EN
CONTRADO INUNDADO TENDO QUE SER ESGOTADO ANTES QUE SE POSSA
FAZER A LEITURA
01958 | MAO-DE-OBRA DE TOPOGRAFO B (SERVICOS DE CAMPO), INCLUSIVE EN | H | 0.15 | 28.76 | 3 | 4.4434
CARGOS SOCIAIS
01999 | MAO-DE-OBRA DE SERVENTE DA CONSTRUCAO CIVIL, INCLUSIVE ENCAR | H | 0.15 | 19.33 | 3 | 2.9865
GOS SOCIAIS
15075 | CUSTO HORARIO DE EQUIPAMENTO HIDROJATO CONJUGADO COM SUCCAO | H | 0.2 | 305.8653 | 0 | 61.1731
ATRAVES DE VACUO,INCLUSIVE EQUIPE DE OPERACAO.
01.019.0045-A | LEVANTAMENTO CADASTRAL DAS PROFUNDIDADES DOS TUBOS E GALERIA | UN |  | 65.31
S QUE CONCORREM EM UM POCO DE VISITA,PROFUNDIDADES ESTAS,MED
IDAS A REGUA E REFERENCIADAS A COTA DA TAMPA DO POCO-POCO EN
CONTRADO INUNDADO TENDO QUE SER ESGOTADO ANTES QUE SE POSSA
FAZER A LEITURA
20132 | MAO-DE-OBRA DE SERVENTE DA CONSTRUCAO CIVIL, INCLUSIVE ENCAR | H | 0.15 | 16.75 | 3 | 2.5879
GOS SOCIAIS DESONERADOS
20150 | MAO-DE-OBRA DE TOPOGRAFO B (SERVICOS DE CAMPO),INCLUSIVE ENC | H | 0.15 | 24.92 | 3 | 3.8501
ARGOS SOCIAIS DESONERADOS
30806 | CUSTO HORARIO DE EQUIPAMENTO HIDROJATO CONJUGADO COM SUCCAO | H | 0.2 | 294.3808 | 0 | 58.8762
ATRAVES DE VACUO,INCLUSIVE EQUIPE DE OPERACAO.
01.019.0050-0 | LEVANTAMENTO CADASTRAL DAS PROFUNDIDADES DOS TUBOS E GALERIA | UN |  | 59.43
S QUE CONCORREM EM UM POCO DE VISITA,PROFUNDIDADES ESTAS,MED
IDAS A REGUA E REFERENCIADAS A COTA DA TAMPA DO POCO-POCO EN
CONTRADO ASSOREADO TENDO QUE SER LIMPO ANTES QUE SE POSSA FA
ZER A LEITURA
01958 | MAO-DE-OBRA DE TOPOGRAFO B (SERVICOS DE CAMPO), INCLUSIVE EN | H | 0.15 | 28.76 | 3 | 4.4434
CARGOS SOCIAIS
01999 | MAO-DE-OBRA DE SERVENTE DA CONSTRUCAO CIVIL, INCLUSIVE ENCAR | H | 0.15 | 19.33 | 3 | 2.9865
GOS SOCIAIS
15003 | SEWER JET | H | 0.2 | 260.0479 | 0 | 52.0096
01.019.0050-A | LEVANTAMENTO CADASTRAL DAS PROFUNDIDADES DOS TUBOS E GALERIA | UN |  | 56.15
S QUE CONCORREM EM UM POCO DE VISITA,PROFUNDIDADES ESTAS,MED
IDAS A REGUA E REFERENCIADAS A COTA DA TAMPA DO POCO-POCO EN
CONTRADO ASSOREADO TENDO QUE SER LIMPO ANTES QUE SE POSSA FA
ZER A LEITURA
20132 | MAO-DE-OBRA DE SERVENTE DA CONSTRUCAO CIVIL, INCLUSIVE ENCAR | H | 0.15 | 16.75 | 3 | 2.5879
GOS SOCIAIS DESONERADOS
20150 | MAO-DE-OBRA DE TOPOGRAFO B (SERVICOS DE CAMPO),INCLUSIVE ENC | H | 0.15 | 24.92 | 3 | 3.8501
ARGOS SOCIAIS DESONERADOS
30805 | SEWER JET | H | 0.2 | 248.5634 | 0 | 49.7127
01.019.0055-0 | LEVANTAMENTO CADASTRAL DAS PROFUNDIDADES DOS TUBOS E GALERIA | UN |  | 194.08
S QUE CONCORREM EM UM POCO DE VISITA,PROFUNDIDADES ESTAS,MED
IDAS A REGUA E REFERENCIADAS A COTA DA TAMPA DO POCO-POCO EM
MEIO A UMA VIA PUBLICA COM TRAFEGO,ENCONTRADO EM CONDICOES
DE LIMPEZA QUE PERMITAM A LEITURA IMEDIATA
00453 | PREGO COM OU SEM CABECA, EM CAIXAS DE 50KG, OU QUANTIDADES E | KG | 0.012 | 18.29 | 0 | 0.2195
QUIVALENTES, Nº12X12 A 18X30
01361 | CHAPA DE MADEIRA COMPENSADA, PLASTIFICADA, COM ESPESSURA DE | M2 | 1.48 | 36.18 | 0 | 53.5464
10MM
01958 | MAO-DE-OBRA DE TOPOGRAFO B (SERVICOS DE CAMPO), INCLUSIVE EN | H | 0.15 | 28.76 | 3 | 4.4434
CARGOS SOCIAIS
01966 | MAO-DE-OBRA DE PINTOR, INCLUSIVE ENCARGOS SOCIAIS | H | 2 | 26.73 | 3 | 55.0638
01990 | MAO-DE-OBRA DE CARPINTEIRO DE FORMA DE CONCRETO, INCLUSIVE E | H | 0.15 | 26.73 | 3 | 4.1298
NCARGOS SOCIAIS
01999 | MAO-DE-OBRA DE SERVENTE DA CONSTRUCAO CIVIL, INCLUSIVE ENCAR | H | 0.35 | 19.33 | 3 | 6.9685
GOS SOCIAIS
02604 | MACARANDUBA EM PECAS, DE 7,50X7,50CM (3"X3") | M | 3.55 | 19.47 | 0 | 69.1185
03861 | VERNIZ ACRILICO INCOLOR | GL | 0.012 | 49.7 | 0 | 0.5964
01.019.0055-A | LEVANTAMENTO CADASTRAL DAS PROFUNDIDADES DOS TUBOS E GALERIA | UN |  | 184.65
S QUE CONCORREM EM UM POCO DE VISITA,PROFUNDIDADES ESTAS,MED
IDAS A REGUA E REFERENCIADAS A COTA DA TAMPA DO POCO-POCO EM
MEIO A UMA VIA PUBLICA COM TRAFEGO,ENCONTRADO EM CONDICOES
DE LIMPEZA QUE PERMITAM A LEITURA IMEDIATA
00453 | PREGO COM OU SEM CABECA, EM CAIXAS DE 50KG, OU QUANTIDADES E | KG | 0.012 | 18.29 | 0 | 0.2195
QUIVALENTES, Nº12X12 A 18X30
01361 | CHAPA DE MADEIRA COMPENSADA, PLASTIFICADA, COM ESPESSURA DE | M2 | 1.48 | 36.18 | 0 | 53.5464
10MM
02604 | MACARANDUBA EM PECAS, DE 7,50X7,50CM (3"X3") | M | 3.55 | 19.47 | 0 | 69.1185
03861 | VERNIZ ACRILICO INCOLOR | GL | 0.012 | 49.7 | 0 | 0.5964
20046 | MAO-DE-OBRA DE CARPINTEIRO DE FORMA DE CONCRETO, INCLUSIVE E | H | 0.15 | 23.16 | 3 | 3.5782
NCARGOS SOCIAIS DESONERADOS
20118 | MAO-DE-OBRA DE PINTOR, INCLUSIVE ENCARGOS SOCIAIS DESONERADO | H | 2 | 23.16 | 3 | 47.7096
S
20132 | MAO-DE-OBRA DE SERVENTE DA CONSTRUCAO CIVIL, INCLUSIVE ENCAR | H | 0.35 | 16.75 | 3 | 6.0384
GOS SOCIAIS DESONERADOS
20150 | MAO-DE-OBRA DE TOPOGRAFO B (SERVICOS DE CAMPO),INCLUSIVE ENC | H | 0.15 | 24.92 | 3 | 3.8501
ARGOS SOCIAIS DESONERADOS
01.019.0060-0 | LEVANTAMENTO CADASTRAL DAS PROFUNDIDADES DOS TUBOS E GALERIA | UN |  | 255.25
S QUE CONCORREM EM UM POCO DE VISITA,PROFUNDIDADES ESTAS MED
IDAS A REGUA E REFERENCIADAS A COTA DA TAMPA DO POCO-POCO EM
MEIO A UMA VIA PUBLICA COM TRAFEGO,ENCONTRADO INUNDADO TEND
O QUE SER ESGOTADO ANTES QUE SE POSSA FAZER A LEITURA
00453 | PREGO COM OU SEM CABECA, EM CAIXAS DE 50KG, OU QUANTIDADES E | KG | 0.012 | 18.29 | 0 | 0.2195
QUIVALENTES, Nº12X12 A 18X30
01361 | CHAPA DE MADEIRA COMPENSADA, PLASTIFICADA, COM ESPESSURA DE | M2 | 1.48 | 36.18 | 0 | 53.5464
10MM
01958 | MAO-DE-OBRA DE TOPOGRAFO B (SERVICOS DE CAMPO), INCLUSIVE EN | H | 0.15 | 28.76 | 3 | 4.4434
CARGOS SOCIAIS
01966 | MAO-DE-OBRA DE PINTOR, INCLUSIVE ENCARGOS SOCIAIS | H | 2 | 26.73 | 3 | 55.0638
01990 | MAO-DE-OBRA DE CARPINTEIRO DE FORMA DE CONCRETO, INCLUSIVE E | H | 0.15 | 26.73 | 3 | 4.1298
NCARGOS SOCIAIS
01999 | MAO-DE-OBRA DE SERVENTE DA CONSTRUCAO CIVIL, INCLUSIVE ENCAR | H | 0.35 | 19.33 | 3 | 6.9685
GOS SOCIAIS
02604 | MACARANDUBA EM PECAS, DE 7,50X7,50CM (3"X3") | M | 3.55 | 19.47 | 0 | 69.1185
03861 | VERNIZ ACRILICO INCOLOR | GL | 0.012 | 49.7 | 0 | 0.5964
15075 | CUSTO HORARIO DE EQUIPAMENTO HIDROJATO CONJUGADO COM SUCCAO | H | 0.2 | 305.8653 | 0 | 61.1731
ATRAVES DE VACUO,INCLUSIVE EQUIPE DE OPERACAO.
01.019.0060-A | LEVANTAMENTO CADASTRAL DAS PROFUNDIDADES DOS TUBOS E GALERIA | UN |  | 243.53
S QUE CONCORREM EM UM POCO DE VISITA,PROFUNDIDADES ESTAS MED
IDAS A REGUA E REFERENCIADAS A COTA DA TAMPA DO POCO-POCO EM
MEIO A UMA VIA PUBLICA COM TRAFEGO,ENCONTRADO INUNDADO TEND
O QUE SER ESGOTADO ANTES QUE SE POSSA FAZER A LEITURA
00453 | PREGO COM OU SEM CABECA, EM CAIXAS DE 50KG, OU QUANTIDADES E | KG | 0.012 | 18.29 | 0 | 0.2195
QUIVALENTES, Nº12X12 A 18X30
01361 | CHAPA DE MADEIRA COMPENSADA, PLASTIFICADA, COM ESPESSURA DE | M2 | 1.48 | 36.18 | 0 | 53.5464
10MM
02604 | MACARANDUBA EM PECAS, DE 7,50X7,50CM (3"X3") | M | 3.55 | 19.47 | 0 | 69.1185
03861 | VERNIZ ACRILICO INCOLOR | GL | 0.012 | 49.7 | 0 | 0.5964
20046 | MAO-DE-OBRA DE CARPINTEIRO DE FORMA DE CONCRETO, INCLUSIVE E | H | 0.15 | 23.16 | 3 | 3.5782
NCARGOS SOCIAIS DESONERADOS
20118 | MAO-DE-OBRA DE PINTOR, INCLUSIVE ENCARGOS SOCIAIS DESONERADO | H | 2 | 23.16 | 3 | 47.7096
S
20132 | MAO-DE-OBRA DE SERVENTE DA CONSTRUCAO CIVIL, INCLUSIVE ENCAR | H | 0.35 | 16.75 | 3 | 6.0384
GOS SOCIAIS DESONERADOS
20150 | MAO-DE-OBRA DE TOPOGRAFO B (SERVICOS DE CAMPO),INCLUSIVE ENC | H | 0.15 | 24.92 | 3 | 3.8501
ARGOS SOCIAIS DESONERADOS
30806 | CUSTO HORARIO DE EQUIPAMENTO HIDROJATO CONJUGADO COM SUCCAO | H | 0.2 | 294.3808 | 0 | 58.8762
ATRAVES DE VACUO,INCLUSIVE EQUIPE DE OPERACAO.
01.019.0065-0 | LEVANTAMENTO CADASTRAL DAS PROFUNDIDADES DOS TUBOS E GALERIA | UN |  | 246.09
S QUE CONCORREM EM UM POCO DE VISITA,PROFUNDIDADES ESTAS,MED
IDAS A REGUA E REFERENCIADAS A COTA DA TAMPA DO POCO-POCO EM
MEIO A UMA VIA PUBLICA COM TRAFEGO,ENCONTRADO ASSOREADO TEN
DO QUE SER LIMPO ANTES QUE SE POSSA FAZER A LEITURA
00453 | PREGO COM OU SEM CABECA, EM CAIXAS DE 50KG, OU QUANTIDADES E | KG | 0.012 | 18.29 | 0 | 0.2195
QUIVALENTES, Nº12X12 A 18X30
01361 | CHAPA DE MADEIRA COMPENSADA, PLASTIFICADA, COM ESPESSURA DE | M2 | 1.48 | 36.18 | 0 | 53.5464
10MM
01958 | MAO-DE-OBRA DE TOPOGRAFO B (SERVICOS DE CAMPO), INCLUSIVE EN | H | 0.15 | 28.76 | 3 | 4.4434
CARGOS SOCIAIS
01966 | MAO-DE-OBRA DE PINTOR, INCLUSIVE ENCARGOS SOCIAIS | H | 2 | 26.73 | 3 | 55.0638
01990 | MAO-DE-OBRA DE CARPINTEIRO DE FORMA DE CONCRETO, INCLUSIVE E | H | 0.15 | 26.73 | 3 | 4.1298
NCARGOS SOCIAIS
01999 | MAO-DE-OBRA DE SERVENTE DA CONSTRUCAO CIVIL, INCLUSIVE ENCAR | H | 0.35 | 19.33 | 3 | 6.9685
GOS SOCIAIS
02604 | MACARANDUBA EM PECAS, DE 7,50X7,50CM (3"X3") | M | 3.55 | 19.47 | 0 | 69.1185
03861 | VERNIZ ACRILICO INCOLOR | GL | 0.012 | 49.7 | 0 | 0.5964
15003 | SEWER JET | H | 0.2 | 260.0479 | 0 | 52.0096
01.019.0065-A | LEVANTAMENTO CADASTRAL DAS PROFUNDIDADES DOS TUBOS E GALERIA | UN |  | 234.36
S QUE CONCORREM EM UM POCO DE VISITA,PROFUNDIDADES ESTAS,MED
IDAS A REGUA E REFERENCIADAS A COTA DA TAMPA DO POCO-POCO EM
MEIO A UMA VIA PUBLICA COM TRAFEGO,ENCONTRADO ASSOREADO TEN
DO QUE SER LIMPO ANTES QUE SE POSSA FAZER A LEITURA
00453 | PREGO COM OU SEM CABECA, EM CAIXAS DE 50KG, OU QUANTIDADES E | KG | 0.012 | 18.29 | 0 | 0.2195
QUIVALENTES, Nº12X12 A 18X30
01361 | CHAPA DE MADEIRA COMPENSADA, PLASTIFICADA, COM ESPESSURA DE | M2 | 1.48 | 36.18 | 0 | 53.5464
10MM
02604 | MACARANDUBA EM PECAS, DE 7,50X7,50CM (3"X3") | M | 3.55 | 19.47 | 0 | 69.1185
03861 | VERNIZ ACRILICO INCOLOR | GL | 0.012 | 49.7 | 0 | 0.5964
20046 | MAO-DE-OBRA DE CARPINTEIRO DE FORMA DE CONCRETO, INCLUSIVE E | H | 0.15 | 23.16 | 3 | 3.5782
NCARGOS SOCIAIS DESONERADOS
20118 | MAO-DE-OBRA DE PINTOR, INCLUSIVE ENCARGOS SOCIAIS DESONERADO | H | 2 | 23.16 | 3 | 47.7096
S
20132 | MAO-DE-OBRA DE SERVENTE DA CONSTRUCAO CIVIL, INCLUSIVE ENCAR | H | 0.35 | 16.75 | 3 | 6.0384
GOS SOCIAIS DESONERADOS
20150 | MAO-DE-OBRA DE TOPOGRAFO B (SERVICOS DE CAMPO),INCLUSIVE ENC | H | 0.15 | 24.92 | 3 | 3.8501
ARGOS SOCIAIS DESONERADOS
30805 | SEWER JET | H | 0.2 | 248.5634 | 0 | 49.7127
01.019.0070-0 | LEVANTAMENTO CADASTRAL DAS PROFUNDIDADES DOS TUBOS E GALERIA | UN |  | 213.46
S QUE CONCORREM EM UM POCO DE VISITA,PROFUNDIDADES ESTAS,MED
IDAS A REGUA E REFERENCIADAS A COTA DA TAMPA DO POCO-POCO EM
MEIO A UMA VIA PUBLICA COM TRAFEGO,COBERTO POR CAMADA ASFAL
TICA,ENCONTRADO EM CONDICOES DE LIMPEZA QUE PERMITAM A LEITU
RA IMEDIATA
00453 | PREGO COM OU SEM CABECA, EM CAIXAS DE 50KG, OU QUANTIDADES E | KG | 0.012 | 18.29 | 0 | 0.2195
QUIVALENTES, Nº12X12 A 18X30
01099 | COMPRESSOR AR 170PCM 40CV (CP) | H | 0.1 | 100.6546 | 0 | 10.0655
01101 | COMPRESSOR AR 170PCM 40CV (CI) | H | 0.05 | 13.3553 | 0 | 0.6678
01159 | ROMPEDOR PNEUMATICO DE 32,6KG DE PESO, EXCLUSIVE OPERADOR,P | H | 0.1 | 2.8821 | 0 | 0.2882
ONTEIRA E MANGUEIRA (CP)
01160 | ROMPEDOR PNEUMATICO DE 32,6KG DE PESO, EXCLUSIVE OPERADOR,P | H | 0.05 | 1.9214 | 0 | 0.0961
ONTEIRA E MANGUEIRA,(CI)
01361 | CHAPA DE MADEIRA COMPENSADA, PLASTIFICADA, COM ESPESSURA DE | M2 | 1.48 | 36.18 | 0 | 53.5464
10MM
01958 | MAO-DE-OBRA DE TOPOGRAFO B (SERVICOS DE CAMPO), INCLUSIVE EN | H | 0.15 | 28.76 | 3 | 4.4434
CARGOS SOCIAIS
01966 | MAO-DE-OBRA DE PINTOR, INCLUSIVE ENCARGOS SOCIAIS | H | 2 | 26.73 | 3 | 55.0638
01969 | MAO-DE-OBRA DE OPERADOR DE MAQUINAS AUX. (COMPRESSOR, ROLO C | H | 0.15 | 26.73 | 3 | 4.1298
OMPACTADOR LEVE...), INCLUSIVE ENCARGOS SOCIAIS
01989 | MAO-DE-OBRA DE CAVOUQUEIRO, INCLUSIVE ENCARGOS SOCIAIS | H | 0.15 | 26.73 | 3 | 4.1298
01990 | MAO-DE-OBRA DE CARPINTEIRO DE FORMA DE CONCRETO, INCLUSIVE E | H | 0.15 | 26.73 | 3 | 4.1298
NCARGOS SOCIAIS
01999 | MAO-DE-OBRA DE SERVENTE DA CONSTRUCAO CIVIL, INCLUSIVE ENCAR | H | 0.35 | 19.33 | 3 | 6.9685
GOS SOCIAIS
02604 | MACARANDUBA EM PECAS, DE 7,50X7,50CM (3"X3") | M | 3.55 | 19.47 | 0 | 69.1185
03861 | VERNIZ ACRILICO INCOLOR | GL | 0.012 | 49.7 | 0 | 0.5964
01.019.0070-A | LEVANTAMENTO CADASTRAL DAS PROFUNDIDADES DOS TUBOS E GALERIA | UN |  | 202.93
S QUE CONCORREM EM UM POCO DE VISITA,PROFUNDIDADES ESTAS,MED
IDAS A REGUA E REFERENCIADAS A COTA DA TAMPA DO POCO-POCO EM
MEIO A UMA VIA PUBLICA COM TRAFEGO,COBERTO POR CAMADA ASFAL
TICA,ENCONTRADO EM CONDICOES DE LIMPEZA QUE PERMITAM A LEITU
RA IMEDIATA
00453 | PREGO COM OU SEM CABECA, EM CAIXAS DE 50KG, OU QUANTIDADES E | KG | 0.012 | 18.29 | 0 | 0.2195
QUIVALENTES, Nº12X12 A 18X30
01361 | CHAPA DE MADEIRA COMPENSADA, PLASTIFICADA, COM ESPESSURA DE | M2 | 1.48 | 36.18 | 0 | 53.5464
10MM
02604 | MACARANDUBA EM PECAS, DE 7,50X7,50CM (3"X3") | M | 3.55 | 19.47 | 0 | 69.1185
03861 | VERNIZ ACRILICO INCOLOR | GL | 0.012 | 49.7 | 0 | 0.5964
20046 | MAO-DE-OBRA DE CARPINTEIRO DE FORMA DE CONCRETO, INCLUSIVE E | H | 0.15 | 23.16 | 3 | 3.5782
NCARGOS SOCIAIS DESONERADOS
20047 | MAO-DE-OBRA DE CAVOUQUEIRO, INCLUSIVE ENCARGOS SOCIAIS DESON | H | 0.15 | 23.16 | 3 | 3.5782
ERADOS
20112 | MAO-DE-OBRA DE OPERADOR DE MAQUINAS AUX. (COMPRESSOR, ROLO C | H | 0.15 | 23.16 | 3 | 3.5782
OMPACTADOR LEVE...), INCLUSIVE ENCARGOS SOCIAIS DESONERADOS
20118 | MAO-DE-OBRA DE PINTOR, INCLUSIVE ENCARGOS SOCIAIS DESONERADO | H | 2 | 23.16 | 3 | 47.7096
S
20132 | MAO-DE-OBRA DE SERVENTE DA CONSTRUCAO CIVIL, INCLUSIVE ENCAR | H | 0.35 | 16.75 | 3 | 6.0384
GOS SOCIAIS DESONERADOS
20150 | MAO-DE-OBRA DE TOPOGRAFO B (SERVICOS DE CAMPO),INCLUSIVE ENC | H | 0.15 | 24.92 | 3 | 3.8501
ARGOS SOCIAIS DESONERADOS
30608 | ROMPEDOR PNEUMATICO DE 32,6KG DE PESO, EXCLUSIVE OPERADOR,P | H | 0.1 | 2.8821 | 0 | 0.2882
ONTEIRA E MANGUEIRA (CP)
30609 | ROMPEDOR PNEUMATICO DE 32,6KG DE PESO, EXCLUSIVE OPERADOR,P | H | 0.05 | 1.9214 | 0 | 0.0961
ONTEIRA E MANGUEIRA,(CI)
30807 | COMPRESSOR AR 170PCM 40CV (CP) | H | 0.1 | 100.6546 | 0 | 10.0655
30809 | COMPRESSOR AR 170PCM 40CV (CI) | H | 0.05 | 13.3553 | 0 | 0.6678
01.019.0075-0 | LEVANTAMENTO CADASTRAL DAS PROFUNDIDADES DOS TUBOS E GALERIA | UN |  | 274.63
S QUE CONCORREM EM UM POCO DE VISITA,PROFUNDIDADES ESTAS MED
IDAS A REGUA E REFERENCIADAS A COTA DA TAMPA DO POCO-POCO EM
MEIO A UMA VIA PUBLICA COM TRAFEGO,COBERTO POR CAMADA ASFAL
TICA,ENCONTRADO INUNDADO TENDO QUE SER ESGOTADO ANTES QUE SE
POSSA FAZER A LEITURA
00453 | PREGO COM OU SEM CABECA, EM CAIXAS DE 50KG, OU QUANTIDADES E | KG | 0.012 | 18.29 | 0 | 0.2195
QUIVALENTES, Nº12X12 A 18X30
01099 | COMPRESSOR AR 170PCM 40CV (CP) | H | 0.1 | 100.6546 | 0 | 10.0655
01101 | COMPRESSOR AR 170PCM 40CV (CI) | H | 0.05 | 13.3553 | 0 | 0.6678
01159 | ROMPEDOR PNEUMATICO DE 32,6KG DE PESO, EXCLUSIVE OPERADOR,P | H | 0.1 | 2.8821 | 0 | 0.2882
ONTEIRA E MANGUEIRA (CP)
01160 | ROMPEDOR PNEUMATICO DE 32,6KG DE PESO, EXCLUSIVE OPERADOR,P | H | 0.05 | 1.9214 | 0 | 0.0961
ONTEIRA E MANGUEIRA,(CI)
01361 | CHAPA DE MADEIRA COMPENSADA, PLASTIFICADA, COM ESPESSURA DE | M2 | 1.48 | 36.18 | 0 | 53.5464
10MM
01958 | MAO-DE-OBRA DE TOPOGRAFO B (SERVICOS DE CAMPO), INCLUSIVE EN | H | 0.15 | 28.76 | 3 | 4.4434
CARGOS SOCIAIS
01966 | MAO-DE-OBRA DE PINTOR, INCLUSIVE ENCARGOS SOCIAIS | H | 2 | 26.73 | 3 | 55.0638
01969 | MAO-DE-OBRA DE OPERADOR DE MAQUINAS AUX. (COMPRESSOR, ROLO C | H | 0.15 | 26.73 | 3 | 4.1298
OMPACTADOR LEVE...), INCLUSIVE ENCARGOS SOCIAIS
01989 | MAO-DE-OBRA DE CAVOUQUEIRO, INCLUSIVE ENCARGOS SOCIAIS | H | 0.15 | 26.73 | 3 | 4.1298
01990 | MAO-DE-OBRA DE CARPINTEIRO DE FORMA DE CONCRETO, INCLUSIVE E | H | 0.15 | 26.73 | 3 | 4.1298
NCARGOS SOCIAIS
01999 | MAO-DE-OBRA DE SERVENTE DA CONSTRUCAO CIVIL, INCLUSIVE ENCAR | H | 0.35 | 19.33 | 3 | 6.9685
GOS SOCIAIS
02604 | MACARANDUBA EM PECAS, DE 7,50X7,50CM (3"X3") | M | 3.55 | 19.47 | 0 | 69.1185
03861 | VERNIZ ACRILICO INCOLOR | GL | 0.012 | 49.7 | 0 | 0.5964
15075 | CUSTO HORARIO DE EQUIPAMENTO HIDROJATO CONJUGADO COM SUCCAO | H | 0.2 | 305.8653 | 0 | 61.1731
ATRAVES DE VACUO,INCLUSIVE EQUIPE DE OPERACAO.
01.019.0075-A | LEVANTAMENTO CADASTRAL DAS PROFUNDIDADES DOS TUBOS E GALERIA | UN |  | 261.8
S QUE CONCORREM EM UM POCO DE VISITA,PROFUNDIDADES ESTAS MED
IDAS A REGUA E REFERENCIADAS A COTA DA TAMPA DO POCO-POCO EM
MEIO A UMA VIA PUBLICA COM TRAFEGO,COBERTO POR CAMADA ASFAL
TICA,ENCONTRADO INUNDADO TENDO QUE SER ESGOTADO ANTES QUE SE
POSSA FAZER A LEITURA
00453 | PREGO COM OU SEM CABECA, EM CAIXAS DE 50KG, OU QUANTIDADES E | KG | 0.012 | 18.29 | 0 | 0.2195
QUIVALENTES, Nº12X12 A 18X30
01361 | CHAPA DE MADEIRA COMPENSADA, PLASTIFICADA, COM ESPESSURA DE | M2 | 1.48 | 36.18 | 0 | 53.5464
10MM
02604 | MACARANDUBA EM PECAS, DE 7,50X7,50CM (3"X3") | M | 3.55 | 19.47 | 0 | 69.1185
03861 | VERNIZ ACRILICO INCOLOR | GL | 0.012 | 49.7 | 0 | 0.5964
20046 | MAO-DE-OBRA DE CARPINTEIRO DE FORMA DE CONCRETO, INCLUSIVE E | H | 0.15 | 23.16 | 3 | 3.5782
NCARGOS SOCIAIS DESONERADOS
20047 | MAO-DE-OBRA DE CAVOUQUEIRO, INCLUSIVE ENCARGOS SOCIAIS DESON | H | 0.15 | 23.16 | 3 | 3.5782
ERADOS
20112 | MAO-DE-OBRA DE OPERADOR DE MAQUINAS AUX. (COMPRESSOR, ROLO C | H | 0.15 | 23.16 | 3 | 3.5782
OMPACTADOR LEVE...), INCLUSIVE ENCARGOS SOCIAIS DESONERADOS
20118 | MAO-DE-OBRA DE PINTOR, INCLUSIVE ENCARGOS SOCIAIS DESONERADO | H | 2 | 23.16 | 3 | 47.7096
S
20132 | MAO-DE-OBRA DE SERVENTE DA CONSTRUCAO CIVIL, INCLUSIVE ENCAR | H | 0.35 | 16.75 | 3 | 6.0384
GOS SOCIAIS DESONERADOS
20150 | MAO-DE-OBRA DE TOPOGRAFO B (SERVICOS DE CAMPO),INCLUSIVE ENC | H | 0.15 | 24.92 | 3 | 3.8501
ARGOS SOCIAIS DESONERADOS
30608 | ROMPEDOR PNEUMATICO DE 32,6KG DE PESO, EXCLUSIVE OPERADOR,P | H | 0.1 | 2.8821 | 0 | 0.2882
ONTEIRA E MANGUEIRA (CP)
30609 | ROMPEDOR PNEUMATICO DE 32,6KG DE PESO, EXCLUSIVE OPERADOR,P | H | 0.05 | 1.9214 | 0 | 0.0961
ONTEIRA E MANGUEIRA,(CI)
30806 | CUSTO HORARIO DE EQUIPAMENTO HIDROJATO CONJUGADO COM SUCCAO | H | 0.2 | 294.3808 | 0 | 58.8762
ATRAVES DE VACUO,INCLUSIVE EQUIPE DE OPERACAO.
30807 | COMPRESSOR AR 170PCM 40CV (CP) | H | 0.1 | 100.6546 | 0 | 10.0655
30809 | COMPRESSOR AR 170PCM 40CV (CI) | H | 0.05 | 13.3553 | 0 | 0.6678
01.019.0080-0 | LEVANTAMENTO CADASTRAL DAS PROFUNDIDADES DOS TUBOS E GALERIA | UN |  | 265.47
S QUE CONCORREM EM UM POCO DE VISITA,PROFUNDIDADES ESTAS,MED
IDAS A REGUA E REFERENCIADAS A COTA DA TAMPA DO POCO-POCO EM
MEIO A UMA VIA PUBLICA COM TRAFEGO,COBERTO POR CAMADA ASFAL
TICA,ENCONTRADO ASSOREADO TENDO QUE SER LIMPO ANTES QUE SE P
OSSA FAZER A LEITURA
00453 | PREGO COM OU SEM CABECA, EM CAIXAS DE 50KG, OU QUANTIDADES E | KG | 0.012 | 18.29 | 0 | 0.2195
QUIVALENTES, Nº12X12 A 18X30
01099 | COMPRESSOR AR 170PCM 40CV (CP) | H | 0.1 | 100.6546 | 0 | 10.0655
01101 | COMPRESSOR AR 170PCM 40CV (CI) | H | 0.05 | 13.3553 | 0 | 0.6678
01159 | ROMPEDOR PNEUMATICO DE 32,6KG DE PESO, EXCLUSIVE OPERADOR,P | H | 0.1 | 2.8821 | 0 | 0.2882
ONTEIRA E MANGUEIRA (CP)
01160 | ROMPEDOR PNEUMATICO DE 32,6KG DE PESO, EXCLUSIVE OPERADOR,P | H | 0.05 | 1.9214 | 0 | 0.0961
ONTEIRA E MANGUEIRA,(CI)
01361 | CHAPA DE MADEIRA COMPENSADA, PLASTIFICADA, COM ESPESSURA DE | M2 | 1.48 | 36.18 | 0 | 53.5464
10MM
01958 | MAO-DE-OBRA DE TOPOGRAFO B (SERVICOS DE CAMPO), INCLUSIVE EN | H | 0.15 | 28.76 | 3 | 4.4434
CARGOS SOCIAIS
01966 | MAO-DE-OBRA DE PINTOR, INCLUSIVE ENCARGOS SOCIAIS | H | 2 | 26.73 | 3 | 55.0638
01969 | MAO-DE-OBRA DE OPERADOR DE MAQUINAS AUX. (COMPRESSOR, ROLO C | H | 0.15 | 26.73 | 3 | 4.1298
OMPACTADOR LEVE...), INCLUSIVE ENCARGOS SOCIAIS
01989 | MAO-DE-OBRA DE CAVOUQUEIRO, INCLUSIVE ENCARGOS SOCIAIS | H | 0.15 | 26.73 | 3 | 4.1298
01990 | MAO-DE-OBRA DE CARPINTEIRO DE FORMA DE CONCRETO, INCLUSIVE E | H | 0.15 | 26.73 | 3 | 4.1298
NCARGOS SOCIAIS
01999 | MAO-DE-OBRA DE SERVENTE DA CONSTRUCAO CIVIL, INCLUSIVE ENCAR | H | 0.35 | 19.33 | 3 | 6.9685
GOS SOCIAIS
02604 | MACARANDUBA EM PECAS, DE 7,50X7,50CM (3"X3") | M | 3.55 | 19.47 | 0 | 69.1185
03861 | VERNIZ ACRILICO INCOLOR | GL | 0.012 | 49.7 | 0 | 0.5964
15003 | SEWER JET | H | 0.2 | 260.0479 | 0 | 52.0096
01.019.0080-A | LEVANTAMENTO CADASTRAL DAS PROFUNDIDADES DOS TUBOS E GALERIA | UN |  | 252.64
S QUE CONCORREM EM UM POCO DE VISITA,PROFUNDIDADES ESTAS,MED
IDAS A REGUA E REFERENCIADAS A COTA DA TAMPA DO POCO-POCO EM
MEIO A UMA VIA PUBLICA COM TRAFEGO,COBERTO POR CAMADA ASFAL
TICA,ENCONTRADO ASSOREADO TENDO QUE SER LIMPO ANTES QUE SE P
OSSA FAZER A LEITURA
00453 | PREGO COM OU SEM CABECA, EM CAIXAS DE 50KG, OU QUANTIDADES E | KG | 0.012 | 18.29 | 0 | 0.2195
QUIVALENTES, Nº12X12 A 18X30
01361 | CHAPA DE MADEIRA COMPENSADA, PLASTIFICADA, COM ESPESSURA DE | M2 | 1.48 | 36.18 | 0 | 53.5464
10MM
02604 | MACARANDUBA EM PECAS, DE 7,50X7,50CM (3"X3") | M | 3.55 | 19.47 | 0 | 69.1185
03861 | VERNIZ ACRILICO INCOLOR | GL | 0.012 | 49.7 | 0 | 0.5964
20046 | MAO-DE-OBRA DE CARPINTEIRO DE FORMA DE CONCRETO, INCLUSIVE E | H | 0.15 | 23.16 | 3 | 3.5782
NCARGOS SOCIAIS DESONERADOS
20047 | MAO-DE-OBRA DE CAVOUQUEIRO, INCLUSIVE ENCARGOS SOCIAIS DESON | H | 0.15 | 23.16 | 3 | 3.5782
ERADOS
20112 | MAO-DE-OBRA DE OPERADOR DE MAQUINAS AUX. (COMPRESSOR, ROLO C | H | 0.15 | 23.16 | 3 | 3.5782
OMPACTADOR LEVE...), INCLUSIVE ENCARGOS SOCIAIS DESONERADOS
20118 | MAO-DE-OBRA DE PINTOR, INCLUSIVE ENCARGOS SOCIAIS DESONERADO | H | 2 | 23.16 | 3 | 47.7096
S
20132 | MAO-DE-OBRA DE SERVENTE DA CONSTRUCAO CIVIL, INCLUSIVE ENCAR | H | 0.35 | 16.75 | 3 | 6.0384
GOS SOCIAIS DESONERADOS
20150 | MAO-DE-OBRA DE TOPOGRAFO B (SERVICOS DE CAMPO),INCLUSIVE ENC | H | 0.15 | 24.92 | 3 | 3.8501
ARGOS SOCIAIS DESONERADOS
30608 | ROMPEDOR PNEUMATICO DE 32,6KG DE PESO, EXCLUSIVE OPERADOR,P | H | 0.1 | 2.8821 | 0 | 0.2882
ONTEIRA E MANGUEIRA (CP)
30609 | ROMPEDOR PNEUMATICO DE 32,6KG DE PESO, EXCLUSIVE OPERADOR,P | H | 0.05 | 1.9214 | 0 | 0.0961
ONTEIRA E MANGUEIRA,(CI)
30805 | SEWER JET | H | 0.2 | 248.5634 | 0 | 49.7127
30807 | COMPRESSOR AR 170PCM 40CV (CP) | H | 0.1 | 100.6546 | 0 | 10.0655
30809 | COMPRESSOR AR 170PCM 40CV (CI) | H | 0.05 | 13.3553 | 0 | 0.6678
01.050.0000-0 | INDICE GERAL DE PROJETOS E CONSULTORIA |  |  | 50.07
10965 | MAO-DE-OBRA DE ARQUITETO OU ENGENHEIRO SENIOR DE CONSULTORIA | H | 0.1733 | 265.09 | 9 | 50.0747
, INCLUSIVE ENCARGOS SOCIAIS
01.050.0000-A | INDICE GERAL DE PROJETOS E CONSULTORIA |  |  | 43.38
20019 | MAO-DE-OBRA DE ARQUITETO OU ENGENHEIRO SENIOR DE CONSULTORIA | H | 0.1733 | 229.7 | 9 | 43.3896
, INCLUSIVE ENCARGOS SOCIAIS DESONERADOS
01.050.0010-0 | PROJETO BASICO DE ARQUITETURA PARA PREDIOS HOSPITALARES ATE | M2 |  | 88.01
1.000M2,APRESENTADO NOS PADROES DA CONTRATANTE,INCLUSIVE AS
LEGALIZACOES PERTINENTES,COORDENACAO E COMPATIBILIZACAO COM
OS PROJETOS COMPLEMENTARES
10965 | MAO-DE-OBRA DE ARQUITETO OU ENGENHEIRO SENIOR DE CONSULTORIA | H | 0.3046 | 265.09 | 9 | 88.0136
, INCLUSIVE ENCARGOS SOCIAIS
01.050.0010-A | PROJETO BASICO DE ARQUITETURA PARA PREDIOS HOSPITALARES ATE | M2 |  | 76.26
1.000M2,APRESENTADO NOS PADROES DA CONTRATANTE,INCLUSIVE AS
LEGALIZACOES PERTINENTES,COORDENACAO E COMPATIBILIZACAO COM
OS PROJETOS COMPLEMENTARES
20019 | MAO-DE-OBRA DE ARQUITETO OU ENGENHEIRO SENIOR DE CONSULTORIA | H | 0.3046 | 229.7 | 9 | 76.2636
, INCLUSIVE ENCARGOS SOCIAIS DESONERADOS
01.050.0011-0 | PROJETO BASICO DE ARQUITETURA PARA PREDIOS HOSPITALARES DE 1 | M2 |  | 80.38
.001 ATE 4.000M2,APRESENTADO NOS PADROES DA CONTRATANTE,INCL
USIVE AS LEGALIZACOES PERTINENTES,COORDENACAO E COMPATIBILIZ
ACAO COM OS PROJETOS COMPLEMENTARES
10965 | MAO-DE-OBRA DE ARQUITETO OU ENGENHEIRO SENIOR DE CONSULTORIA | H | 0.2782 | 265.09 | 9 | 80.3854
, INCLUSIVE ENCARGOS SOCIAIS
01.050.0011-A | PROJETO BASICO DE ARQUITETURA PARA PREDIOS HOSPITALARES DE 1 | M2 |  | 69.65
.001 ATE 4.000M2,APRESENTADO NOS PADROES DA CONTRATANTE,INCL
USIVE AS LEGALIZACOES PERTINENTES,COORDENACAO E COMPATIBILIZ
ACAO COM OS PROJETOS COMPLEMENTARES
20019 | MAO-DE-OBRA DE ARQUITETO OU ENGENHEIRO SENIOR DE CONSULTORIA | H | 0.2782 | 229.7 | 9 | 69.6538
, INCLUSIVE ENCARGOS SOCIAIS DESONERADOS
01.050.0012-0 | PROJETO BASICO DE ARQUITETURA PARA PREDIOS HOSPITALARES ACIM | M2 |  | 75.84
A DE 4.000M2,APRESENTADO NOS PADROES DA CONTRATANTE,INCLUSIV
E AS LEGALIZACOES PERTINENTES,COORDENACAO E COMPATIBILIZACAO
COM OS PROJETOS COMPLEMENTARES
10965 | MAO-DE-OBRA DE ARQUITETO OU ENGENHEIRO SENIOR DE CONSULTORIA | H | 0.2625 | 265.09 | 9 | 75.8489
, INCLUSIVE ENCARGOS SOCIAIS
01.050.0012-A | PROJETO BASICO DE ARQUITETURA PARA PREDIOS HOSPITALARES ACIM | M2 |  | 65.72
A DE 4.000M2,APRESENTADO NOS PADROES DA CONTRATANTE,INCLUSIV
E AS LEGALIZACOES PERTINENTES,COORDENACAO E COMPATIBILIZACAO
COM OS PROJETOS COMPLEMENTARES
20019 | MAO-DE-OBRA DE ARQUITETO OU ENGENHEIRO SENIOR DE CONSULTORIA | H | 0.2625 | 229.7 | 9 | 65.7229
, INCLUSIVE ENCARGOS SOCIAIS DESONERADOS
01.050.0013-0 | PROJETO EXECUTIVO ESTRUTURAL PARA PREDIOS HOSPITALARES ATE 1 | M2 |  | 95.95
000M2,INCLUSIVE PROJETO BASICO,APRESENTADO NOS PADROES DA CO
NTRATANTE,CONSTANDO DE PLANTAS DE FORMA,ARMACAO E DETALHES
10965 | MAO-DE-OBRA DE ARQUITETO OU ENGENHEIRO SENIOR DE CONSULTORIA | H | 0.3321 | 265.09 | 9 | 95.9597
, INCLUSIVE ENCARGOS SOCIAIS
01.050.0013-A | PROJETO EXECUTIVO ESTRUTURAL PARA PREDIOS HOSPITALARES ATE 1 | M2 |  | 83.14
000M2,INCLUSIVE PROJETO BASICO,APRESENTADO NOS PADROES DA CO
NTRATANTE,CONSTANDO DE PLANTAS DE FORMA,ARMACAO E DETALHES
20019 | MAO-DE-OBRA DE ARQUITETO OU ENGENHEIRO SENIOR DE CONSULTORIA | H | 0.3321 | 229.7 | 9 | 83.1489
, INCLUSIVE ENCARGOS SOCIAIS DESONERADOS
01.050.0014-0 | PROJETO EXECUTIVO ESTRUTURAL PARA PREDIOS HOSPITALARES DE 10 | M2 |  | 84.25
01 ATE 4000M2,INCLUSIVE PROJETO BASICO,APRESENTADO NOS PADRO
ES DA CONTRATANTE,CONSTANDO DE PLANTAS DE FORMA,ARMACAO E DE
TALHES
10965 | MAO-DE-OBRA DE ARQUITETO OU ENGENHEIRO SENIOR DE CONSULTORIA | H | 0.2916 | 265.09 | 9 | 84.2573
, INCLUSIVE ENCARGOS SOCIAIS
01.050.0014-A | PROJETO EXECUTIVO ESTRUTURAL PARA PREDIOS HOSPITALARES DE 10 | M2 |  | 73
01 ATE 4000M2,INCLUSIVE PROJETO BASICO,APRESENTADO NOS PADRO
ES DA CONTRATANTE,CONSTANDO DE PLANTAS DE FORMA,ARMACAO E DE
TALHES
20019 | MAO-DE-OBRA DE ARQUITETO OU ENGENHEIRO SENIOR DE CONSULTORIA | H | 0.2916 | 229.7 | 9 | 73.0088
, INCLUSIVE ENCARGOS SOCIAIS DESONERADOS
01.050.0015-0 | PROJETO EXECUTIVO ESTRUTURAL PARA PREDIOS HOSPITALARES ACIMA | M2 |  | 72.46
DE 4000M2,INCLUSIVE PROJETO BASICO,APRESENTADO NOS PADROES D
A CONTRATANTE,CONSTANDO DE PLANTAS DE FORMA,ARMACAO E DETALH
ES
10965 | MAO-DE-OBRA DE ARQUITETO OU ENGENHEIRO SENIOR DE CONSULTORIA | H | 0.2508 | 265.09 | 9 | 72.4682
, INCLUSIVE ENCARGOS SOCIAIS
01.050.0015-A | PROJETO EXECUTIVO ESTRUTURAL PARA PREDIOS HOSPITALARES ACIMA | M2 |  | 62.79
DE 4000M2,INCLUSIVE PROJETO BASICO,APRESENTADO NOS PADROES D
A CONTRATANTE,CONSTANDO DE PLANTAS DE FORMA,ARMACAO E DETALH
ES
20019 | MAO-DE-OBRA DE ARQUITETO OU ENGENHEIRO SENIOR DE CONSULTORIA | H | 0.2508 | 229.7 | 9 | 62.7935
, INCLUSIVE ENCARGOS SOCIAIS DESONERADOS
01.050.0016-0 | PROJETO EXECUTIVO DE ARQUITETURA PARA PREDIOS HOSPITALARES A | M2 |  | 220.12
TE 1000M2,INCLUSIVE PROJETO BASICO,APRESENTADO NOS PADROES D
A CONTRATANTE,INCLUSIVE AS LEGALIZACOES PERTINENTES,COORDENA
CAO E COMPATIBILIZACAO COM OS PROJETOS COMPLEMENTARES
10965 | MAO-DE-OBRA DE ARQUITETO OU ENGENHEIRO SENIOR DE CONSULTORIA | H | 0.7618 | 265.09 | 9 | 220.1207
, INCLUSIVE ENCARGOS SOCIAIS
01.050.0016-A | PROJETO EXECUTIVO DE ARQUITETURA PARA PREDIOS HOSPITALARES A | M2 |  | 190.73
TE 1000M2,INCLUSIVE PROJETO BASICO,APRESENTADO NOS PADROES D
A CONTRATANTE,INCLUSIVE AS LEGALIZACOES PERTINENTES,COORDENA
CAO E COMPATIBILIZACAO COM OS PROJETOS COMPLEMENTARES
20019 | MAO-DE-OBRA DE ARQUITETO OU ENGENHEIRO SENIOR DE CONSULTORIA | H | 0.7618 | 229.7 | 9 | 190.7342
, INCLUSIVE ENCARGOS SOCIAIS DESONERADOS
01.050.0017-0 | PROJETO EXECUTIVO DE ARQUITETURA PARA PREDIOS HOSPITALARES D | M2 |  | 201.1
E 1001 ATE 4000M2,INCLUSIVE PROJETO BASICO,APRESENTADO NOS P
ADROES DA CONTRATANTE,INCLUSIVE AS LEGALIZACOES PERTINENTES,
COORDENACAO E COMPATIBILIZACAO COM OS PROJETOS COMPLEMENTARE
S
10965 | MAO-DE-OBRA DE ARQUITETO OU ENGENHEIRO SENIOR DE CONSULTORIA | H | 0.696 | 265.09 | 9 | 201.1079
, INCLUSIVE ENCARGOS SOCIAIS
01.050.0017-A | PROJETO EXECUTIVO DE ARQUITETURA PARA PREDIOS HOSPITALARES D | M2 |  | 174.25
E 1001 ATE 4000M2,INCLUSIVE PROJETO BASICO,APRESENTADO NOS P
ADROES DA CONTRATANTE,INCLUSIVE AS LEGALIZACOES PERTINENTES,
COORDENACAO E COMPATIBILIZACAO COM OS PROJETOS COMPLEMENTARE
S
20019 | MAO-DE-OBRA DE ARQUITETO OU ENGENHEIRO SENIOR DE CONSULTORIA | H | 0.696 | 229.7 | 9 | 174.2596
, INCLUSIVE ENCARGOS SOCIAIS DESONERADOS
01.050.0018-0 | PROJETO EXECUTIVO DE ARQUITETURA PARA PREDIOS HOSPITALARES A | M2 |  | 189.63
CIMA DE 4.000M2,INCLUSIVE PROJETO BASICO,APRESENTADO NOS PAD
ROES DA CONTRATANTE,INCLUSIVE AS LEGALIZACOES PERTINENTES,CO
ORDENACAO E COMPATIBILIZACAO COM OS PROJETOS COMPLEMENTARES
10965 | MAO-DE-OBRA DE ARQUITETO OU ENGENHEIRO SENIOR DE CONSULTORIA | H | 0.6563 | 265.09 | 9 | 189.6366
, INCLUSIVE ENCARGOS SOCIAIS
01.050.0018-A | PROJETO EXECUTIVO DE ARQUITETURA PARA PREDIOS HOSPITALARES A | M2 |  | 164.31
CIMA DE 4.000M2,INCLUSIVE PROJETO BASICO,APRESENTADO NOS PAD
ROES DA CONTRATANTE,INCLUSIVE AS LEGALIZACOES PERTINENTES,CO
ORDENACAO E COMPATIBILIZACAO COM OS PROJETOS COMPLEMENTARES
20019 | MAO-DE-OBRA DE ARQUITETO OU ENGENHEIRO SENIOR DE CONSULTORIA | H | 0.6563 | 229.7 | 9 | 164.3198
, INCLUSIVE ENCARGOS SOCIAIS DESONERADOS
01.050.0019-0 | PROJETO BASICO DE ARQUITETURA PARA PREDIOS CULTURAIS ATE 500 | M2 |  | 69.34
M2,APRESENTADO NOS PADROES DA CONTRATANTE,INCLUSIVE AS LEGAL
IZACOES PERTINENTES,COORDENACAO E COMPATIBILIZACAO COM OS PR
OJETOS COMPLEMENTARES
10965 | MAO-DE-OBRA DE ARQUITETO OU ENGENHEIRO SENIOR DE CONSULTORIA | H | 0.24 | 265.09 | 9 | 69.3475
, INCLUSIVE ENCARGOS SOCIAIS
01.050.0019-A | PROJETO BASICO DE ARQUITETURA PARA PREDIOS CULTURAIS ATE 500 | M2 |  | 60.08
M2,APRESENTADO NOS PADROES DA CONTRATANTE,INCLUSIVE AS LEGAL
IZACOES PERTINENTES,COORDENACAO E COMPATIBILIZACAO COM OS PR
OJETOS COMPLEMENTARES
20019 | MAO-DE-OBRA DE ARQUITETO OU ENGENHEIRO SENIOR DE CONSULTORIA | H | 0.24 | 229.7 | 9 | 60.0895
, INCLUSIVE ENCARGOS SOCIAIS DESONERADOS
01.050.0020-0 | PROJETO BASICO DE ARQUITETURA PARA PREDIOS CULTURAIS DE 501 | M2 |  | 61.69
ATE 3.000M2,APRESENTADO NOS PADROES DA CONTRATANTE,INCLUSIVE
AS LEGALIZACOES PERTINENTES,COORDENACAO E COMPATIBILIZACAO
COM OS PROJETOS COMPLEMENTARES
10965 | MAO-DE-OBRA DE ARQUITETO OU ENGENHEIRO SENIOR DE CONSULTORIA | H | 0.2135 | 265.09 | 9 | 61.6904
, INCLUSIVE ENCARGOS SOCIAIS
01.050.0020-A | PROJETO BASICO DE ARQUITETURA PARA PREDIOS CULTURAIS DE 501 | M2 |  | 53.45
ATE 3.000M2,APRESENTADO NOS PADROES DA CONTRATANTE,INCLUSIVE
AS LEGALIZACOES PERTINENTES,COORDENACAO E COMPATIBILIZACAO
COM OS PROJETOS COMPLEMENTARES
20019 | MAO-DE-OBRA DE ARQUITETO OU ENGENHEIRO SENIOR DE CONSULTORIA | H | 0.2135 | 229.7 | 9 | 53.4546
, INCLUSIVE ENCARGOS SOCIAIS DESONERADOS
01.050.0021-0 | PROJETO BASICO DE ARQUITETURA PARA PREDIOS CULTURAIS ACIMA D | M2 |  | 48.83
E 3.000M2,APRESENTADO NOS PADROES DA CONTRATANTE,INCLUSIVE A
S LEGALIZACOES PERTINENTES,COORDENACAO E COMPATIBILIZACAO CO
M OS PROJETOS COMPLEMENTARES
10965 | MAO-DE-OBRA DE ARQUITETO OU ENGENHEIRO SENIOR DE CONSULTORIA | H | 0.169 | 265.09 | 9 | 48.8322
, INCLUSIVE ENCARGOS SOCIAIS
01.050.0021-A | PROJETO BASICO DE ARQUITETURA PARA PREDIOS CULTURAIS ACIMA D | M2 |  | 42.31
E 3.000M2,APRESENTADO NOS PADROES DA CONTRATANTE,INCLUSIVE A
S LEGALIZACOES PERTINENTES,COORDENACAO E COMPATIBILIZACAO CO
M OS PROJETOS COMPLEMENTARES
20019 | MAO-DE-OBRA DE ARQUITETO OU ENGENHEIRO SENIOR DE CONSULTORIA | H | 0.169 | 229.7 | 9 | 42.313
, INCLUSIVE ENCARGOS SOCIAIS DESONERADOS
01.050.0022-0 | PROJETO EXECUTIVO DE ARQUITETURA PARA PREDIOS CULTURAIS ATE | M2 |  | 173.42
500M2,INCLUSIVE PROJETO BASICO,APRESENTADO NOS PADROES DA CO
NTRATANTE,INCLUSIVE AS LEGALIZACOES PERTINENTES,COORDENACAO
E COMPATIBILIZACAO COM OS PROJETOS COMPLEMENTARES
10965 | MAO-DE-OBRA DE ARQUITETO OU ENGENHEIRO SENIOR DE CONSULTORIA | H | 0.6002 | 265.09 | 9 | 173.4266
, INCLUSIVE ENCARGOS SOCIAIS
01.050.0022-A | PROJETO EXECUTIVO DE ARQUITETURA PARA PREDIOS CULTURAIS ATE | M2 |  | 150.27
500M2,INCLUSIVE PROJETO BASICO,APRESENTADO NOS PADROES DA CO
NTRATANTE,INCLUSIVE AS LEGALIZACOES PERTINENTES,COORDENACAO
E COMPATIBILIZACAO COM OS PROJETOS COMPLEMENTARES
20019 | MAO-DE-OBRA DE ARQUITETO OU ENGENHEIRO SENIOR DE CONSULTORIA | H | 0.6002 | 229.7 | 9 | 150.2739
, INCLUSIVE ENCARGOS SOCIAIS DESONERADOS
01.050.0023-0 | PROJETO EXECUTIVO DE ARQUITETURA PARA PREDIOS CULTURAIS DE 5 | M2 |  | 154.26
01 ATE 3.000M2,INCLUSIVE PROJETO BASICO,APRESENTADO NOS PADR
OES DA CONTRATANTE,INCLUSIVE AS LEGALIZACOES PERTINENTES,COO
RDENACAO E COMPATIBILIZACAO COM OS PROJETOS COMPLEMENTARES
10965 | MAO-DE-OBRA DE ARQUITETO OU ENGENHEIRO SENIOR DE CONSULTORIA | H | 0.5339 | 265.09 | 9 | 154.2694
, INCLUSIVE ENCARGOS SOCIAIS
01.050.0023-A | PROJETO EXECUTIVO DE ARQUITETURA PARA PREDIOS CULTURAIS DE 5 | M2 |  | 133.67
01 ATE 3.000M2,INCLUSIVE PROJETO BASICO,APRESENTADO NOS PADR
OES DA CONTRATANTE,INCLUSIVE AS LEGALIZACOES PERTINENTES,COO
RDENACAO E COMPATIBILIZACAO COM OS PROJETOS COMPLEMENTARES
20019 | MAO-DE-OBRA DE ARQUITETO OU ENGENHEIRO SENIOR DE CONSULTORIA | H | 0.5339 | 229.7 | 9 | 133.6741
, INCLUSIVE ENCARGOS SOCIAIS DESONERADOS
01.050.0024-0 | PROJETO EXECUTIVO DE ARQUITETURA PARA PREDIOS CULTURAIS ACIM | M2 |  | 122.16
A DE 3.000M2,INCLUSIVE PROJETO BASICO,APRESENTADO NOS PADROE
S DA CONTRATANTE,INCLUSIVE AS LEGALIZACOES PERTINENTES,COORD
ENACAO E COMPATIBILIZACAO COM OS PROJETOS COMPLEMENTARES
10965 | MAO-DE-OBRA DE ARQUITETO OU ENGENHEIRO SENIOR DE CONSULTORIA | H | 0.4228 | 265.09 | 9 | 122.1673
, INCLUSIVE ENCARGOS SOCIAIS
01.050.0024-A | PROJETO EXECUTIVO DE ARQUITETURA PARA PREDIOS CULTURAIS ACIM | M2 |  | 105.85
A DE 3.000M2,INCLUSIVE PROJETO BASICO,APRESENTADO NOS PADROE
S DA CONTRATANTE,INCLUSIVE AS LEGALIZACOES PERTINENTES,COORD
ENACAO E COMPATIBILIZACAO COM OS PROJETOS COMPLEMENTARES
20019 | MAO-DE-OBRA DE ARQUITETO OU ENGENHEIRO SENIOR DE CONSULTORIA | H | 0.4228 | 229.7 | 9 | 105.8577
, INCLUSIVE ENCARGOS SOCIAIS DESONERADOS
01.050.0025-0 | PROJETO EXECUTIVO ESTRUTURAL PARA PREDIOS CULTURAIS ATE 500M | M2 |  | 95.98
2,INCLUSIVE PROJETO BASICO,APRESENTADO NOS PADROES DA CONTRA
TANTE,CONSTANDO DE PLANTAS DE FORMA,ARMACAO E DETALHES
10965 | MAO-DE-OBRA DE ARQUITETO OU ENGENHEIRO SENIOR DE CONSULTORIA | H | 0.3322 | 265.09 | 9 | 95.9886
, INCLUSIVE ENCARGOS SOCIAIS
01.050.0025-A | PROJETO EXECUTIVO ESTRUTURAL PARA PREDIOS CULTURAIS ATE 500M | M2 |  | 83.17
2,INCLUSIVE PROJETO BASICO,APRESENTADO NOS PADROES DA CONTRA
TANTE,CONSTANDO DE PLANTAS DE FORMA,ARMACAO E DETALHES
20019 | MAO-DE-OBRA DE ARQUITETO OU ENGENHEIRO SENIOR DE CONSULTORIA | H | 0.3322 | 229.7 | 9 | 83.1739
, INCLUSIVE ENCARGOS SOCIAIS DESONERADOS
01.050.0026-0 | PROJETO EXECUTIVO ESTRUTURAL PARA PREDIOS CULTURAIS DE 501 A | M2 |  | 84.28
TE 3000M2,INCLUSIVE PROJETO BASICO,APRESENTADO NOS PADROES D
A CONTRATANTE,CONSTANDO DE PLANTAS DE FORMA,ARMACAO E DETALH
ES
10965 | MAO-DE-OBRA DE ARQUITETO OU ENGENHEIRO SENIOR DE CONSULTORIA | H | 0.2917 | 265.09 | 9 | 84.2862
, INCLUSIVE ENCARGOS SOCIAIS
01.050.0026-A | PROJETO EXECUTIVO ESTRUTURAL PARA PREDIOS CULTURAIS DE 501 A | M2 |  | 73.03
TE 3000M2,INCLUSIVE PROJETO BASICO,APRESENTADO NOS PADROES D
A CONTRATANTE,CONSTANDO DE PLANTAS DE FORMA,ARMACAO E DETALH
ES
20019 | MAO-DE-OBRA DE ARQUITETO OU ENGENHEIRO SENIOR DE CONSULTORIA | H | 0.2917 | 229.7 | 9 | 73.0338
, INCLUSIVE ENCARGOS SOCIAIS DESONERADOS
01.050.0027-0 | PROJETO EXECUTIVO ESTRUTURAL PARA PREDIOS CULTURAIS ACIMA DE | M2 |  | 75.61
3000M2,INCLUSIVE PROJETO BASICO,APRESENTADO NOS PADROES DA
CONTRATANTE,CONSTANDO DE PLANTAS DE FORMA,ARMACAO E DETALHES
10965 | MAO-DE-OBRA DE ARQUITETO OU ENGENHEIRO SENIOR DE CONSULTORIA | H | 0.2617 | 265.09 | 9 | 75.6177
, INCLUSIVE ENCARGOS SOCIAIS
01.050.0027-A | PROJETO EXECUTIVO ESTRUTURAL PARA PREDIOS CULTURAIS ACIMA DE | M2 |  | 65.52
3000M2,INCLUSIVE PROJETO BASICO,APRESENTADO NOS PADROES DA
CONTRATANTE,CONSTANDO DE PLANTAS DE FORMA,ARMACAO E DETALHES
20019 | MAO-DE-OBRA DE ARQUITETO OU ENGENHEIRO SENIOR DE CONSULTORIA | H | 0.2617 | 229.7 | 9 | 65.5226
, INCLUSIVE ENCARGOS SOCIAIS DESONERADOS
01.050.0028-0 | PROJETO BASICO DE ARQUITETURA PARA PREDIOS ESCOLARES E/OU AD | M2 |  | 50.07
MINISTRATIVOS ATE 500M2,APRESENTADO NOS PADROES DA CONTRATAN
TE,INCLUSIVE AS LEGALIZACOES PERTINENTES,COORDENACAO E COMPA
TIBILIZACAO COM OS PROJETOS COMPLEMENTARES
10965 | MAO-DE-OBRA DE ARQUITETO OU ENGENHEIRO SENIOR DE CONSULTORIA | H | 0.1733 | 265.09 | 9 | 50.0747
, INCLUSIVE ENCARGOS SOCIAIS
01.050.0028-A | PROJETO BASICO DE ARQUITETURA PARA PREDIOS ESCOLARES E/OU AD | M2 |  | 43.38
MINISTRATIVOS ATE 500M2,APRESENTADO NOS PADROES DA CONTRATAN
TE,INCLUSIVE AS LEGALIZACOES PERTINENTES,COORDENACAO E COMPA
TIBILIZACAO COM OS PROJETOS COMPLEMENTARES
20019 | MAO-DE-OBRA DE ARQUITETO OU ENGENHEIRO SENIOR DE CONSULTORIA | H | 0.1733 | 229.7 | 9 | 43.3896
, INCLUSIVE ENCARGOS SOCIAIS DESONERADOS
01.050.0029-0 | PROJETO BASICO DE ARQUITETURA PARA PREDIOS ESCOLARES E/OU AD | M2 |  | 36.34
MINISTRATIVOS DE 501 ATE 3.000M2,APRESENTADO NOS PADROES DA
CONTRATANTE,INCLUSIVE AS LEGALIZACOES PERTINENTES,COORDENACA
O E COMPATIBILIZACAO COM OS PROJETOS COMPLEMENTARES
10965 | MAO-DE-OBRA DE ARQUITETO OU ENGENHEIRO SENIOR DE CONSULTORIA | H | 0.1258 | 265.09 | 9 | 36.3497
, INCLUSIVE ENCARGOS SOCIAIS
01.050.0029-A | PROJETO BASICO DE ARQUITETURA PARA PREDIOS ESCOLARES E/OU AD | M2 |  | 31.49
MINISTRATIVOS DE 501 ATE 3.000M2,APRESENTADO NOS PADROES DA
CONTRATANTE,INCLUSIVE AS LEGALIZACOES PERTINENTES,COORDENACA
O E COMPATIBILIZACAO COM OS PROJETOS COMPLEMENTARES
20019 | MAO-DE-OBRA DE ARQUITETO OU ENGENHEIRO SENIOR DE CONSULTORIA | H | 0.1258 | 229.7 | 9 | 31.4969
, INCLUSIVE ENCARGOS SOCIAIS DESONERADOS
01.050.0030-0 | PROJETO BASICO DE ARQUITETURA PARA PREDIOS ESCOLARES E/OU AD | M2 |  | 29.18
MINISTRATIVOS ACIMA DE 3.000M2,APRESENTADO NOS PADROES DA CO
NTRATANTE,INCLUSIVE AS LEGALIZACOES PERTINENTES,COORDENACAO
E COMPATIBILIZACAO COM OS PROJETOS COMPLEMENTARES
10965 | MAO-DE-OBRA DE ARQUITETO OU ENGENHEIRO SENIOR DE CONSULTORIA | H | 0.101 | 265.09 | 9 | 29.1838
, INCLUSIVE ENCARGOS SOCIAIS
01.050.0030-A | PROJETO BASICO DE ARQUITETURA PARA PREDIOS ESCOLARES E/OU AD | M2 |  | 25.28
MINISTRATIVOS ACIMA DE 3.000M2,APRESENTADO NOS PADROES DA CO
NTRATANTE,INCLUSIVE AS LEGALIZACOES PERTINENTES,COORDENACAO
E COMPATIBILIZACAO COM OS PROJETOS COMPLEMENTARES
20019 | MAO-DE-OBRA DE ARQUITETO OU ENGENHEIRO SENIOR DE CONSULTORIA | H | 0.101 | 229.7 | 9 | 25.2877
, INCLUSIVE ENCARGOS SOCIAIS DESONERADOS
01.050.0031-0 | PROJETO EXECUTIVO DE ARQUITETURA PARA PREDIOS ESCOLARES E/OU | M2 |  | 125.2
ADMINISTRATIVOS ATE 500M2,INCLUSIVE PROJETO BASICO,APRESENT
ADO NOS PADROES DA CONTRATANTE,INCLUSIVE AS LEGALIZACOES PER
TINENTES,COORDENACAO E COMPATIBILIZACAO COM OS PROJETOS COMP
LEMENTARES
10965 | MAO-DE-OBRA DE ARQUITETO OU ENGENHEIRO SENIOR DE CONSULTORIA | H | 0.4333 | 265.09 | 9 | 125.2012
, INCLUSIVE ENCARGOS SOCIAIS
01.050.0031-A | PROJETO EXECUTIVO DE ARQUITETURA PARA PREDIOS ESCOLARES E/OU | M2 |  | 108.48
ADMINISTRATIVOS ATE 500M2,INCLUSIVE PROJETO BASICO,APRESENT
ADO NOS PADROES DA CONTRATANTE,INCLUSIVE AS LEGALIZACOES PER
TINENTES,COORDENACAO E COMPATIBILIZACAO COM OS PROJETOS COMP
LEMENTARES
20019 | MAO-DE-OBRA DE ARQUITETO OU ENGENHEIRO SENIOR DE CONSULTORIA | H | 0.4333 | 229.7 | 9 | 108.4866
, INCLUSIVE ENCARGOS SOCIAIS DESONERADOS
01.050.0032-0 | PROJETO EXECUTIVO DE ARQUITETURA PARA PREDIOS ESCOLARES E/OU | M2 |  | 90.9
ADMINISTRATIVOS DE 501 ATE 3.000M2,INCLUSIVE PROJETO BASICO
,APRESENTADO NOS PADROES DA CONTRATANTE,INCLUSIVE AS LEGALIZ
ACOES PERTINENTES,COORDENACAO E COMPATIBILIZACAO COM OS PROJ
ETOS COMPLEMENTARES
10965 | MAO-DE-OBRA DE ARQUITETO OU ENGENHEIRO SENIOR DE CONSULTORIA | H | 0.3146 | 265.09 | 9 | 90.9031
, INCLUSIVE ENCARGOS SOCIAIS
01.050.0032-A | PROJETO EXECUTIVO DE ARQUITETURA PARA PREDIOS ESCOLARES E/OU | M2 |  | 78.76
ADMINISTRATIVOS DE 501 ATE 3.000M2,INCLUSIVE PROJETO BASICO
,APRESENTADO NOS PADROES DA CONTRATANTE,INCLUSIVE AS LEGALIZ
ACOES PERTINENTES,COORDENACAO E COMPATIBILIZACAO COM OS PROJ
ETOS COMPLEMENTARES
20019 | MAO-DE-OBRA DE ARQUITETO OU ENGENHEIRO SENIOR DE CONSULTORIA | H | 0.3146 | 229.7 | 9 | 78.7673
, INCLUSIVE ENCARGOS SOCIAIS DESONERADOS
01.050.0033-0 | PROJETO EXECUTIVO DE ARQUITETURA PARA PREDIOS ESCOLARES E/OU | M2 |  | 73.04
ADMINISTRATIVOS ACIMA DE 3.000M2,INCLUSIVE PROJETO BASICO,A
PRESENTADO NOS PADROES DA CONTRATANTE,INCLUSIVE AS LEGALIZAC
OES PERTINENTES,COORDENACAO E COMPATIBILIZACAO COM OS PROJET
OS COMPLEMENTARES
10965 | MAO-DE-OBRA DE ARQUITETO OU ENGENHEIRO SENIOR DE CONSULTORIA | H | 0.2528 | 265.09 | 9 | 73.0461
, INCLUSIVE ENCARGOS SOCIAIS
01.050.0033-A | PROJETO EXECUTIVO DE ARQUITETURA PARA PREDIOS ESCOLARES E/OU | M2 |  | 63.29
ADMINISTRATIVOS ACIMA DE 3.000M2,INCLUSIVE PROJETO BASICO,A
PRESENTADO NOS PADROES DA CONTRATANTE,INCLUSIVE AS LEGALIZAC
OES PERTINENTES,COORDENACAO E COMPATIBILIZACAO COM OS PROJET
OS COMPLEMENTARES
20019 | MAO-DE-OBRA DE ARQUITETO OU ENGENHEIRO SENIOR DE CONSULTORIA | H | 0.2528 | 229.7 | 9 | 63.2943
, INCLUSIVE ENCARGOS SOCIAIS DESONERADOS
01.050.0034-0 | PROJETO EXECUTIVO ESTRUTURAL PARA PREDIOS ESCOLARES E ADMINI | M2 |  | 84.02
STRATIVOS ATE 500M2,INCLUSIVE PROJETO BASICO,APRESENTADO NOS
PADROES DA CONTRATANTE,CONSTANDO DE PLANTAS DE FORMA,ARMACA
O E DETALHES
10965 | MAO-DE-OBRA DE ARQUITETO OU ENGENHEIRO SENIOR DE CONSULTORIA | H | 0.2908 | 265.09 | 9 | 84.0261
, INCLUSIVE ENCARGOS SOCIAIS
01.050.0034-A | PROJETO EXECUTIVO ESTRUTURAL PARA PREDIOS ESCOLARES E ADMINI | M2 |  | 72.8
STRATIVOS ATE 500M2,INCLUSIVE PROJETO BASICO,APRESENTADO NOS
PADROES DA CONTRATANTE,CONSTANDO DE PLANTAS DE FORMA,ARMACA
O E DETALHES
20019 | MAO-DE-OBRA DE ARQUITETO OU ENGENHEIRO SENIOR DE CONSULTORIA | H | 0.2908 | 229.7 | 9 | 72.8085
, INCLUSIVE ENCARGOS SOCIAIS DESONERADOS
01.050.0035-0 | PROJETO EXECUTIVO ESTRUTURAL PARA PREDIOS ESCOLARES E ADMINI | M2 |  | 74.34
STRATIVOS DE 501 ATE 3.000M2,INCLUSIVE PROJETO BASICO,APRESE
NTADO NOS PADROES DA CONTRATANTE,CONSTANDO DE PLANTAS DE FOR
MA,ARMACAO E DETALHES
10965 | MAO-DE-OBRA DE ARQUITETO OU ENGENHEIRO SENIOR DE CONSULTORIA | H | 0.2573 | 265.09 | 9 | 74.3463
, INCLUSIVE ENCARGOS SOCIAIS
01.050.0035-A | PROJETO EXECUTIVO ESTRUTURAL PARA PREDIOS ESCOLARES E ADMINI | M2 |  | 64.42
STRATIVOS DE 501 ATE 3.000M2,INCLUSIVE PROJETO BASICO,APRESE
NTADO NOS PADROES DA CONTRATANTE,CONSTANDO DE PLANTAS DE FOR
MA,ARMACAO E DETALHES
20019 | MAO-DE-OBRA DE ARQUITETO OU ENGENHEIRO SENIOR DE CONSULTORIA | H | 0.2573 | 229.7 | 9 | 64.421
, INCLUSIVE ENCARGOS SOCIAIS DESONERADOS
01.050.0036-0 | PROJETO EXECUTIVO ESTRUTURAL PARA PREDIOS ESCOLARES E ADMINI | M2 |  | 62.55
STRATIVOS ACIMA DE 3.000M2,INCLUSIVE PROJETO BASICO,APRESENT
ADO NOS PADROES DA CONTRATANTE,CONSTANDO DE PLANTAS DE FORMA
,ARMACAO E DETALHES
10965 | MAO-DE-OBRA DE ARQUITETO OU ENGENHEIRO SENIOR DE CONSULTORIA | H | 0.2165 | 265.09 | 9 | 62.5573
, INCLUSIVE ENCARGOS SOCIAIS
01.050.0036-A | PROJETO EXECUTIVO ESTRUTURAL PARA PREDIOS ESCOLARES E ADMINI | M2 |  | 54.2
STRATIVOS ACIMA DE 3.000M2,INCLUSIVE PROJETO BASICO,APRESENT
ADO NOS PADROES DA CONTRATANTE,CONSTANDO DE PLANTAS DE FORMA
,ARMACAO E DETALHES
20019 | MAO-DE-OBRA DE ARQUITETO OU ENGENHEIRO SENIOR DE CONSULTORIA | H | 0.2165 | 229.7 | 9 | 54.2058
, INCLUSIVE ENCARGOS SOCIAIS DESONERADOS
01.050.0037-0 | PROJETO BASICO DE ARQUITETURA PARA LOTEAMENTOS COM 3 UNIDADE | M2 |  | 13.81
S UNIFAMILIARES OU BIFAMILIARES PARA AREAS ATE 12.000M2,APRE
SENTADO NOS PADROES DA CONTRATANTE, INCLUSIVE AS LEGALIZACOE
S PERTINENTES,COORDENACAO E COMPATIBILIZACAO COM OS PROJETOS
COMPLEMENTARES
10965 | MAO-DE-OBRA DE ARQUITETO OU ENGENHEIRO SENIOR DE CONSULTORIA | H | 0.0478 | 265.09 | 9 | 13.8117
, INCLUSIVE ENCARGOS SOCIAIS
01.050.0037-A | PROJETO BASICO DE ARQUITETURA PARA LOTEAMENTOS COM 3 UNIDADE | M2 |  | 11.96
S UNIFAMILIARES OU BIFAMILIARES PARA AREAS ATE 12.000M2,APRE
SENTADO NOS PADROES DA CONTRATANTE, INCLUSIVE AS LEGALIZACOE
S PERTINENTES,COORDENACAO E COMPATIBILIZACAO COM OS PROJETOS
COMPLEMENTARES
20019 | MAO-DE-OBRA DE ARQUITETO OU ENGENHEIRO SENIOR DE CONSULTORIA | H | 0.0478 | 229.7 | 9 | 11.9678
, INCLUSIVE ENCARGOS SOCIAIS DESONERADOS
01.050.0038-0 | PROJETO BASICO DE ARQUITETURA PARA LOTEAMENTOS COM 3 UNIDADE | M2 |  | 9.53
S UNIFAMILIARES OU BIFAMILIARES PARA AREAS DE 12.001 ATE 36.
000M2,APRESENTADO NOS PADROES DA CONTRATANTE,INCLUSIVE AS LE
GALIZACOES PERTINENTES,COORDENACAO E COMPATIBILIZACAO COM OS
PROJETOS COMPLEMENTARES
10965 | MAO-DE-OBRA DE ARQUITETO OU ENGENHEIRO SENIOR DE CONSULTORIA | H | 0.033 | 265.09 | 9 | 9.5353
, INCLUSIVE ENCARGOS SOCIAIS
01.050.0038-A | PROJETO BASICO DE ARQUITETURA PARA LOTEAMENTOS COM 3 UNIDADE | M2 |  | 8.26
S UNIFAMILIARES OU BIFAMILIARES PARA AREAS DE 12.001 ATE 36.
000M2,APRESENTADO NOS PADROES DA CONTRATANTE,INCLUSIVE AS LE
GALIZACOES PERTINENTES,COORDENACAO E COMPATIBILIZACAO COM OS
PROJETOS COMPLEMENTARES
20019 | MAO-DE-OBRA DE ARQUITETO OU ENGENHEIRO SENIOR DE CONSULTORIA | H | 0.033 | 229.7 | 9 | 8.2623
, INCLUSIVE ENCARGOS SOCIAIS DESONERADOS
01.050.0039-0 | PROJETO BASICO DE ARQUITETURA PARA LOTEAMENTOS COM 3 UNIDADE | M2 |  | 9.56
S UNIFAMILIARES OU BIFAMILIARES PARA AREAS ACIMA DE 36.000M2
,APRESENTADO NOS PADROES DA CONTRATANTE,INCLUSIVE AS LEGALIZ
ACOES PERTINENTES,COORDENACAO E COMPATIBILIZACAO COM OS PROJ
ETOS COMPLEMENTARES
10965 | MAO-DE-OBRA DE ARQUITETO OU ENGENHEIRO SENIOR DE CONSULTORIA | H | 0.0331 | 265.09 | 9 | 9.5642
, INCLUSIVE ENCARGOS SOCIAIS
01.050.0039-A | PROJETO BASICO DE ARQUITETURA PARA LOTEAMENTOS COM 3 UNIDADE | M2 |  | 8.28
S UNIFAMILIARES OU BIFAMILIARES PARA AREAS ACIMA DE 36.000M2
,APRESENTADO NOS PADROES DA CONTRATANTE,INCLUSIVE AS LEGALIZ
ACOES PERTINENTES,COORDENACAO E COMPATIBILIZACAO COM OS PROJ
ETOS COMPLEMENTARES
20019 | MAO-DE-OBRA DE ARQUITETO OU ENGENHEIRO SENIOR DE CONSULTORIA | H | 0.0331 | 229.7 | 9 | 8.2873
, INCLUSIVE ENCARGOS SOCIAIS DESONERADOS
01.050.0040-0 | PROJETO EXECUTIVO DE ARQUITETURA PARA LOTEAMENTOS COM 3 UNID | M2 |  | 34.58
ADES UNIFAMILIARES OU BIFAMILIARES TIPO PARA AREAS ATE 12.00
0M2,INCLUSIVE PROJETO BASICO,APRESENTADO NOS PADROES DA CONT
RATANTE,INCLUSIVE AS LEGALIZACOES PERTINENTES,COORDENACAO E
COMPATIBILIZACAO COM OS PROJETOS COMPLEMENTARES
10965 | MAO-DE-OBRA DE ARQUITETO OU ENGENHEIRO SENIOR DE CONSULTORIA | H | 0.1197 | 265.09 | 9 | 34.5871
, INCLUSIVE ENCARGOS SOCIAIS
01.050.0040-A | PROJETO EXECUTIVO DE ARQUITETURA PARA LOTEAMENTOS COM 3 UNID | M2 |  | 29.96
ADES UNIFAMILIARES OU BIFAMILIARES TIPO PARA AREAS ATE 12.00
0M2,INCLUSIVE PROJETO BASICO,APRESENTADO NOS PADROES DA CONT
RATANTE,INCLUSIVE AS LEGALIZACOES PERTINENTES,COORDENACAO E
COMPATIBILIZACAO COM OS PROJETOS COMPLEMENTARES
20019 | MAO-DE-OBRA DE ARQUITETO OU ENGENHEIRO SENIOR DE CONSULTORIA | H | 0.1197 | 229.7 | 9 | 29.9696
, INCLUSIVE ENCARGOS SOCIAIS DESONERADOS
01.050.0041-0 | PROJETO EXECUTIVO DE ARQUITETURA PARA LOTEAMENTOS COM 3 UNID | M2 |  | 23.92
ADES UNIFAMILIARES OU BIFAMILIARES TIPO PARA AREAS DE 12.001
ATE 36.000M2,INCLUSIVE PROJETO BASICO,APRESENTADO NOS PADRO
ES DA CONTRATANTE,INCLUSIVE AS LEGALIZACOES PERTINENTES,COOR
DENACAO E COMPATIBILIZACAO COM OS PROJETOS COMPLEMENTARES
10965 | MAO-DE-OBRA DE ARQUITETO OU ENGENHEIRO SENIOR DE CONSULTORIA | H | 0.0828 | 265.09 | 9 | 23.9249
, INCLUSIVE ENCARGOS SOCIAIS
01.050.0041-A | PROJETO EXECUTIVO DE ARQUITETURA PARA LOTEAMENTOS COM 3 UNID | M2 |  | 20.73
ADES UNIFAMILIARES OU BIFAMILIARES TIPO PARA AREAS DE 12.001
ATE 36.000M2,INCLUSIVE PROJETO BASICO,APRESENTADO NOS PADRO
ES DA CONTRATANTE,INCLUSIVE AS LEGALIZACOES PERTINENTES,COOR
DENACAO E COMPATIBILIZACAO COM OS PROJETOS COMPLEMENTARES
20019 | MAO-DE-OBRA DE ARQUITETO OU ENGENHEIRO SENIOR DE CONSULTORIA | H | 0.0828 | 229.7 | 9 | 20.7309
, INCLUSIVE ENCARGOS SOCIAIS DESONERADOS
01.050.0042-0 | PROJETO EXECUTIVO DE ARQUITETURA PARA LOTEAMENTOS COM 3 UNID | M2 |  | 23.92
ADES UNIFAMILIARES OU BIFAMILIARES TIPO PARA AREAS ACIMA DE
36.000M2,INCLUSIVE PROJETO BASICO,APRESENTADO NOS PADROES DA
CONTRATANTE,INCLUSIVE AS LEGALIZACOES PERTINENTES,COORDENAC
AO E COMPATIBILIZACAO COM OS PROJETOS COMPLEMENTARES
10965 | MAO-DE-OBRA DE ARQUITETO OU ENGENHEIRO SENIOR DE CONSULTORIA | H | 0.0828 | 265.09 | 9 | 23.9249
, INCLUSIVE ENCARGOS SOCIAIS
01.050.0042-A | PROJETO EXECUTIVO DE ARQUITETURA PARA LOTEAMENTOS COM 3 UNID | M2 |  | 20.73
ADES UNIFAMILIARES OU BIFAMILIARES TIPO PARA AREAS ACIMA DE
36.000M2,INCLUSIVE PROJETO BASICO,APRESENTADO NOS PADROES DA
CONTRATANTE,INCLUSIVE AS LEGALIZACOES PERTINENTES,COORDENAC
AO E COMPATIBILIZACAO COM OS PROJETOS COMPLEMENTARES
20019 | MAO-DE-OBRA DE ARQUITETO OU ENGENHEIRO SENIOR DE CONSULTORIA | H | 0.0828 | 229.7 | 9 | 20.7309
, INCLUSIVE ENCARGOS SOCIAIS DESONERADOS
01.050.0043-0 | PROJETO BASICO DE ARQUITETURA PARA HABITACAO/EDIFICIOS ATE 6 | M2 |  | 46.89
.000M2,APRESENTADO NOS PADROES DA CONTRATANTE,INCLUSIVE AS L
EGALIZACOES PERTINENTES,COORDENACAO E COMPATIBILIZACAO COM O
S PROJETOS COMPLEMENTARES
10965 | MAO-DE-OBRA DE ARQUITETO OU ENGENHEIRO SENIOR DE CONSULTORIA | H | 0.1623 | 265.09 | 9 | 46.8963
, INCLUSIVE ENCARGOS SOCIAIS
01.050.0043-A | PROJETO BASICO DE ARQUITETURA PARA HABITACAO/EDIFICIOS ATE 6 | M2 |  | 40.63
.000M2,APRESENTADO NOS PADROES DA CONTRATANTE,INCLUSIVE AS L
EGALIZACOES PERTINENTES,COORDENACAO E COMPATIBILIZACAO COM O
S PROJETOS COMPLEMENTARES
20019 | MAO-DE-OBRA DE ARQUITETO OU ENGENHEIRO SENIOR DE CONSULTORIA | H | 0.1623 | 229.7 | 9 | 40.6355
, INCLUSIVE ENCARGOS SOCIAIS DESONERADOS
01.050.0044-0 | PROJETO BASICO DE ARQUITETURA PARA HABITACAO/EDIFICIOS DE 6. | M2 |  | 32.5
001 ATE 12.000M2,APRESENTADO NOS PADROES DA CONTRATANTE,INCL
USIVE AS LEGALIZACOES PERTINENTES,COORDENACAO E CCOMPATIBILI
ZACAO COM OS PROJETOS COMPLEMENTARES
10965 | MAO-DE-OBRA DE ARQUITETO OU ENGENHEIRO SENIOR DE CONSULTORIA | H | 0.1125 | 265.09 | 9 | 32.5067
, INCLUSIVE ENCARGOS SOCIAIS
01.050.0044-A | PROJETO BASICO DE ARQUITETURA PARA HABITACAO/EDIFICIOS DE 6. | M2 |  | 28.16
001 ATE 12.000M2,APRESENTADO NOS PADROES DA CONTRATANTE,INCL
USIVE AS LEGALIZACOES PERTINENTES,COORDENACAO E CCOMPATIBILI
ZACAO COM OS PROJETOS COMPLEMENTARES
20019 | MAO-DE-OBRA DE ARQUITETO OU ENGENHEIRO SENIOR DE CONSULTORIA | H | 0.1125 | 229.7 | 9 | 28.167
, INCLUSIVE ENCARGOS SOCIAIS DESONERADOS
01.050.0045-0 | PROJETO BASICO DE ARQUITETURA PARA HABITACAO/EDIFICIOS ACIMA | M2 |  | 26
DE 12.000M2,APRESENTADO NOS PADROES DA CONTRATANTE,INCLUSIV
E AS LEGALIZACOES PERTINENTES,COORDENACAO E COMPATIBILIZACAO
COM OS PROJETOS COMPLEMENTARES
10965 | MAO-DE-OBRA DE ARQUITETO OU ENGENHEIRO SENIOR DE CONSULTORIA | H | 0.09 | 265.09 | 9 | 26.0053
, INCLUSIVE ENCARGOS SOCIAIS
01.050.0045-A | PROJETO BASICO DE ARQUITETURA PARA HABITACAO/EDIFICIOS ACIMA | M2 |  | 22.53
DE 12.000M2,APRESENTADO NOS PADROES DA CONTRATANTE,INCLUSIV
E AS LEGALIZACOES PERTINENTES,COORDENACAO E COMPATIBILIZACAO
COM OS PROJETOS COMPLEMENTARES
20019 | MAO-DE-OBRA DE ARQUITETO OU ENGENHEIRO SENIOR DE CONSULTORIA | H | 0.09 | 229.7 | 9 | 22.5336
, INCLUSIVE ENCARGOS SOCIAIS DESONERADOS
01.050.0046-0 | PROJETO EXECUTIVO DE ARQUITETURA PARA HABITACAO/EDIFICIOS AT | M2 |  | 117.34
E 6.000M2,INCLUSIVE PROJETO BASICO,APRESENTADO NOS PADROES D
A CONTRATANTE,INCLUSIVE AS LEGALIZACOES PERTINENTES,COORDENA
CAO E COMPATIBILIZACAO COM OS PROJETOS COMPLEMENTARES
10965 | MAO-DE-OBRA DE ARQUITETO OU ENGENHEIRO SENIOR DE CONSULTORIA | H | 0.4061 | 265.09 | 9 | 117.3418
, INCLUSIVE ENCARGOS SOCIAIS
01.050.0046-A | PROJETO EXECUTIVO DE ARQUITETURA PARA HABITACAO/EDIFICIOS AT | M2 |  | 101.67
E 6.000M2,INCLUSIVE PROJETO BASICO,APRESENTADO NOS PADROES D
A CONTRATANTE,INCLUSIVE AS LEGALIZACOES PERTINENTES,COORDENA
CAO E COMPATIBILIZACAO COM OS PROJETOS COMPLEMENTARES
20019 | MAO-DE-OBRA DE ARQUITETO OU ENGENHEIRO SENIOR DE CONSULTORIA | H | 0.4061 | 229.7 | 9 | 101.6765
, INCLUSIVE ENCARGOS SOCIAIS DESONERADOS
01.050.0047-0 | PROJETO EXECUTIVO DE ARQUITETURA PARA HABITACAO/EDIFICIOS DE | M2 |  | 81.3
6.001 ATE 12.000M2,INCLUSIVE PROJETO BASICO,APRESENTADO NOS
PADROES DA CONTRATANTE,INCLUSIVE AS LEGALIZACOES PERTINENTE
S,COORDENACAO E COMPATIBILIZACAO COM OS PROJETOS COMPLEMENTA
RES
10965 | MAO-DE-OBRA DE ARQUITETO OU ENGENHEIRO SENIOR DE CONSULTORIA | H | 0.2814 | 265.09 | 9 | 81.31
, INCLUSIVE ENCARGOS SOCIAIS
01.050.0047-A | PROJETO EXECUTIVO DE ARQUITETURA PARA HABITACAO/EDIFICIOS DE | M2 |  | 70.45
6.001 ATE 12.000M2,INCLUSIVE PROJETO BASICO,APRESENTADO NOS
PADROES DA CONTRATANTE,INCLUSIVE AS LEGALIZACOES PERTINENTE
S,COORDENACAO E COMPATIBILIZACAO COM OS PROJETOS COMPLEMENTA
RES
20019 | MAO-DE-OBRA DE ARQUITETO OU ENGENHEIRO SENIOR DE CONSULTORIA | H | 0.2814 | 229.7 | 9 | 70.455
, INCLUSIVE ENCARGOS SOCIAIS DESONERADOS
01.050.0048-0 | PROJETO EXECUTIVO DE ARQUITETURA PARA HABITACAO/EDIFICIOS AC | M2 |  | 65.04
IMA DE 12.000M2,INCLUSIVE PROJETO BASICO,APRESENTADO NOS PAD
ROES DA CONTRATANTE,INCLUSIVE AS LEGALIZACOES PERTINENTES,CO
ORDENACAO E COMPATIBLIZACAO COM OS PROJETOS COMPLEMENTARES
10965 | MAO-DE-OBRA DE ARQUITETO OU ENGENHEIRO SENIOR DE CONSULTORIA | H | 0.2251 | 265.09 | 9 | 65.0422
, INCLUSIVE ENCARGOS SOCIAIS
01.050.0048-A | PROJETO EXECUTIVO DE ARQUITETURA PARA HABITACAO/EDIFICIOS AC | M2 |  | 56.35
IMA DE 12.000M2,INCLUSIVE PROJETO BASICO,APRESENTADO NOS PAD
ROES DA CONTRATANTE,INCLUSIVE AS LEGALIZACOES PERTINENTES,CO
ORDENACAO E COMPATIBLIZACAO COM OS PROJETOS COMPLEMENTARES
20019 | MAO-DE-OBRA DE ARQUITETO OU ENGENHEIRO SENIOR DE CONSULTORIA | H | 0.2251 | 229.7 | 9 | 56.359
, INCLUSIVE ENCARGOS SOCIAIS DESONERADOS
01.050.0049-0 | PROJETO EXECUTIVO DE INSTALACAO DE INCENDIO E SPDA PARA PRED | M2 |  | 9.1
IOS ESCOLARES E/OU ADMINISTRATIVOS ATE 500M2,INCLUSIVE PROJE
TO BASICO,APRESENTADO NOS PADROES DA CONTRATANTE,INCLUSIVE A
S LEGALIZACOES PERTINENTES
10965 | MAO-DE-OBRA DE ARQUITETO OU ENGENHEIRO SENIOR DE CONSULTORIA | H | 0.0315 | 265.09 | 9 | 9.1019
, INCLUSIVE ENCARGOS SOCIAIS
01.050.0049-A | PROJETO EXECUTIVO DE INSTALACAO DE INCENDIO E SPDA PARA PRED | M2 |  | 7.88
IOS ESCOLARES E/OU ADMINISTRATIVOS ATE 500M2,INCLUSIVE PROJE
TO BASICO,APRESENTADO NOS PADROES DA CONTRATANTE,INCLUSIVE A
S LEGALIZACOES PERTINENTES
20019 | MAO-DE-OBRA DE ARQUITETO OU ENGENHEIRO SENIOR DE CONSULTORIA | H | 0.0315 | 229.7 | 9 | 7.8867
, INCLUSIVE ENCARGOS SOCIAIS DESONERADOS
01.050.0050-0 | PROJETO EXECUTIVO DE INSTALACAO DE INCENDIO E SPDA PARA PRED | M2 |  | 4.99
IOS ESCOLARES E/OU ADMINISTRATIVOS DE 501 ATE 3.000M2,INCLUS
IVE PROJETO BASICO,APRESENTADO NOS PADROES DA CONTRATANTE,IN
CLUSIVE AS LEGALIZACOES PERTINENTES
10965 | MAO-DE-OBRA DE ARQUITETO OU ENGENHEIRO SENIOR DE CONSULTORIA | H | 0.0173 | 265.09 | 9 | 4.9988
, INCLUSIVE ENCARGOS SOCIAIS
01.050.0050-A | PROJETO EXECUTIVO DE INSTALACAO DE INCENDIO E SPDA PARA PRED | M2 |  | 4.33
IOS ESCOLARES E/OU ADMINISTRATIVOS DE 501 ATE 3.000M2,INCLUS
IVE PROJETO BASICO,APRESENTADO NOS PADROES DA CONTRATANTE,IN
CLUSIVE AS LEGALIZACOES PERTINENTES
20019 | MAO-DE-OBRA DE ARQUITETO OU ENGENHEIRO SENIOR DE CONSULTORIA | H | 0.0173 | 229.7 | 9 | 4.3315
, INCLUSIVE ENCARGOS SOCIAIS DESONERADOS
01.050.0051-0 | PROJETO EXECUTIVO DE INSTALACAO DE INCENDIO E SPDA PARA PRED | M2 |  | 2.51
IOS ESCOLARES E/OU ADMINISTRATIVOS ACIMA DE 3.000M2,INCLUSIV
E PROJETO BASICO,APRESENTADO NOS PADROES DA CONTRATANTE,INCL
USIVE AS LEGALILIZACOES PERTINENTES
10965 | MAO-DE-OBRA DE ARQUITETO OU ENGENHEIRO SENIOR DE CONSULTORIA | H | 0.0087 | 265.09 | 9 | 2.5138
, INCLUSIVE ENCARGOS SOCIAIS
01.050.0051-A | PROJETO EXECUTIVO DE INSTALACAO DE INCENDIO E SPDA PARA PRED | M2 |  | 2.17
IOS ESCOLARES E/OU ADMINISTRATIVOS ACIMA DE 3.000M2,INCLUSIV
E PROJETO BASICO,APRESENTADO NOS PADROES DA CONTRATANTE,INCL
USIVE AS LEGALILIZACOES PERTINENTES
20019 | MAO-DE-OBRA DE ARQUITETO OU ENGENHEIRO SENIOR DE CONSULTORIA | H | 0.0087 | 229.7 | 9 | 2.1782
, INCLUSIVE ENCARGOS SOCIAIS DESONERADOS
01.050.0052-0 | PROJETO EXECUTIVO DE INSTALACAO DE INCENDIO E SPDA PARA PRED | M2 |  | 22.82
IOS CULTURAIS ATE 500M2,INCLUSIVE PROJETO BASICO,APRESENTADO
NOS PADROES DA CONTRATANTE,INCLUSIVE AS LEGALIZACOES PERTIN
ENTES
10965 | MAO-DE-OBRA DE ARQUITETO OU ENGENHEIRO SENIOR DE CONSULTORIA | H | 0.079 | 265.09 | 9 | 22.8269
, INCLUSIVE ENCARGOS SOCIAIS
01.050.0052-A | PROJETO EXECUTIVO DE INSTALACAO DE INCENDIO E SPDA PARA PRED | M2 |  | 19.77
IOS CULTURAIS ATE 500M2,INCLUSIVE PROJETO BASICO,APRESENTADO
NOS PADROES DA CONTRATANTE,INCLUSIVE AS LEGALIZACOES PERTIN
ENTES
20019 | MAO-DE-OBRA DE ARQUITETO OU ENGENHEIRO SENIOR DE CONSULTORIA | H | 0.079 | 229.7 | 9 | 19.7795
, INCLUSIVE ENCARGOS SOCIAIS DESONERADOS
01.050.0053-0 | PROJETO EXECUTIVO DE INSTALACAO DE INCENDIO E SPDA PARA PRED | M2 |  | 15.25
IOS CULTURAIS ACIMA DE 500M2,INCLUSIVE PROJETO BASICO,APRESE
NTADO NOS PADROES DA CONTRATANTE,INCLUSIVE AS LEGALIZACOES P
ERTINENTES
10965 | MAO-DE-OBRA DE ARQUITETO OU ENGENHEIRO SENIOR DE CONSULTORIA | H | 0.0528 | 265.09 | 9 | 15.2565
, INCLUSIVE ENCARGOS SOCIAIS
01.050.0053-A | PROJETO EXECUTIVO DE INSTALACAO DE INCENDIO E SPDA PARA PRED | M2 |  | 13.21
IOS CULTURAIS ACIMA DE 500M2,INCLUSIVE PROJETO BASICO,APRESE
NTADO NOS PADROES DA CONTRATANTE,INCLUSIVE AS LEGALIZACOES P
ERTINENTES
20019 | MAO-DE-OBRA DE ARQUITETO OU ENGENHEIRO SENIOR DE CONSULTORIA | H | 0.0528 | 229.7 | 9 | 13.2197
, INCLUSIVE ENCARGOS SOCIAIS DESONERADOS
01.050.0054-0 | PROJETO EXECUTIVO DE INSTALACAO DE INCENDIO E SPDA PARA PRED | M2 |  | 18.26
IOS HOSPITALARES,INCLUSIVE PROJETO BASICO,APRESENTADO NOS PA
DROES DA CONTRATANTE,INCLUSIVE AS LEGALIZACOES PERTINENTES
10965 | MAO-DE-OBRA DE ARQUITETO OU ENGENHEIRO SENIOR DE CONSULTORIA | H | 0.0632 | 265.09 | 9 | 18.2615
, INCLUSIVE ENCARGOS SOCIAIS
01.050.0054-A | PROJETO EXECUTIVO DE INSTALACAO DE INCENDIO E SPDA PARA PRED | M2 |  | 15.82
IOS HOSPITALARES,INCLUSIVE PROJETO BASICO,APRESENTADO NOS PA
DROES DA CONTRATANTE,INCLUSIVE AS LEGALIZACOES PERTINENTES
20019 | MAO-DE-OBRA DE ARQUITETO OU ENGENHEIRO SENIOR DE CONSULTORIA | H | 0.0632 | 229.7 | 9 | 15.8236
, INCLUSIVE ENCARGOS SOCIAIS DESONERADOS
01.050.0055-0 | PROJETO EXECUTIVO DE INSTALACAO DE INCENDIO E SPDA PARA HABI | M2 |  | 11.18
TACOES/EDIFICIOS ATE 500M2,INCLUSIVE PROJETO BASICO,APRESENT
ADO NOS PADROES DA CONTRATANTE,INCLUSIVE AS LEGALIZACOES PER
TINENTES
10965 | MAO-DE-OBRA DE ARQUITETO OU ENGENHEIRO SENIOR DE CONSULTORIA | H | 0.0387 | 265.09 | 9 | 11.1823
, INCLUSIVE ENCARGOS SOCIAIS
01.050.0055-A | PROJETO EXECUTIVO DE INSTALACAO DE INCENDIO E SPDA PARA HABI | M2 |  | 9.68
TACOES/EDIFICIOS ATE 500M2,INCLUSIVE PROJETO BASICO,APRESENT
ADO NOS PADROES DA CONTRATANTE,INCLUSIVE AS LEGALIZACOES PER
TINENTES
20019 | MAO-DE-OBRA DE ARQUITETO OU ENGENHEIRO SENIOR DE CONSULTORIA | H | 0.0387 | 229.7 | 9 | 9.6894
, INCLUSIVE ENCARGOS SOCIAIS DESONERADOS
01.050.0056-0 | PROJETO EXECUTIVO DE INSTALACAO DE INCENDIO E SPDA PARA HABI | M2 |  | 5.34
TACOES/EDIFICIOS DE 501 ATE 3.000M2,INCLUSIVE PROJETO BASICO
,APRESENTADO NOS PADROES DA CONTRATANTE,INCLUSIVE AS LEGALIZ
ACOES PERTINENTES
10965 | MAO-DE-OBRA DE ARQUITETO OU ENGENHEIRO SENIOR DE CONSULTORIA | H | 0.0185 | 265.09 | 9 | 5.3455
, INCLUSIVE ENCARGOS SOCIAIS
01.050.0056-A | PROJETO EXECUTIVO DE INSTALACAO DE INCENDIO E SPDA PARA HABI | M2 |  | 4.63
TACOES/EDIFICIOS DE 501 ATE 3.000M2,INCLUSIVE PROJETO BASICO
,APRESENTADO NOS PADROES DA CONTRATANTE,INCLUSIVE AS LEGALIZ
ACOES PERTINENTES
20019 | MAO-DE-OBRA DE ARQUITETO OU ENGENHEIRO SENIOR DE CONSULTORIA | H | 0.0185 | 229.7 | 9 | 4.6319
, INCLUSIVE ENCARGOS SOCIAIS DESONERADOS
01.050.0057-0 | PROJETO EXECUTIVO DE INSTALACAO DE INCENDIO E SPDA PARA HABI | M2 |  | 2.77
TACOES/EDIFICIOS ACIMA DE 3000M2,INCLUSIVE PROJETO BASICO,AP
RESENTADO NOS PADROES DA CONTRATANTE,INCLUSIVE AS LEGALIZACO
ES PERTINENTES
10965 | MAO-DE-OBRA DE ARQUITETO OU ENGENHEIRO SENIOR DE CONSULTORIA | H | 0.0096 | 265.09 | 9 | 2.7739
, INCLUSIVE ENCARGOS SOCIAIS
01.050.0057-A | PROJETO EXECUTIVO DE INSTALACAO DE INCENDIO E SPDA PARA HABI | M2 |  | 2.4
TACOES/EDIFICIOS ACIMA DE 3000M2,INCLUSIVE PROJETO BASICO,AP
RESENTADO NOS PADROES DA CONTRATANTE,INCLUSIVE AS LEGALIZACO
ES PERTINENTES
20019 | MAO-DE-OBRA DE ARQUITETO OU ENGENHEIRO SENIOR DE CONSULTORIA | H | 0.0096 | 229.7 | 9 | 2.4036
, INCLUSIVE ENCARGOS SOCIAIS DESONERADOS
01.050.0058-0 | PROJETO EXECUTIVO DE INSTALACAO DE INCENDIO E SPDA PARA HABI | M2 |  | 2.97
TACAO/LOTEAMENTO ATE 36.000M2,INCLUSIVE PROJETO BASICO,APRES
ENTADO NOS PADROES DA CONTRATANTE,INCLUSIVE AS LEGALIZACOES
PERTINENTES
10965 | MAO-DE-OBRA DE ARQUITETO OU ENGENHEIRO SENIOR DE CONSULTORIA | H | 0.0103 | 265.09 | 9 | 2.9762
, INCLUSIVE ENCARGOS SOCIAIS
01.050.0058-A | PROJETO EXECUTIVO DE INSTALACAO DE INCENDIO E SPDA PARA HABI | M2 |  | 2.57
TACAO/LOTEAMENTO ATE 36.000M2,INCLUSIVE PROJETO BASICO,APRES
ENTADO NOS PADROES DA CONTRATANTE,INCLUSIVE AS LEGALIZACOES
PERTINENTES
20019 | MAO-DE-OBRA DE ARQUITETO OU ENGENHEIRO SENIOR DE CONSULTORIA | H | 0.0103 | 229.7 | 9 | 2.5788
, INCLUSIVE ENCARGOS SOCIAIS DESONERADOS
01.050.0059-0 | PROJETO EXECUTIVO DE INSTALACAO DE INCENDIO E SPDA PARA HABI | M2 |  | 1.47
TACAO/LOTEAMENTO ACIMA DE 36.000M2,INCLUSIVE PROJETO BASICO,
APRESENTADO NOS PADROES DA CONTRATANTE,INCLUSIVE AS LEGALIZA
COES PERTINENTES
10965 | MAO-DE-OBRA DE ARQUITETO OU ENGENHEIRO SENIOR DE CONSULTORIA | H | 0.0051 | 265.09 | 9 | 1.4736
, INCLUSIVE ENCARGOS SOCIAIS
01.050.0059-A | PROJETO EXECUTIVO DE INSTALACAO DE INCENDIO E SPDA PARA HABI | M2 |  | 1.27
TACAO/LOTEAMENTO ACIMA DE 36.000M2,INCLUSIVE PROJETO BASICO,
APRESENTADO NOS PADROES DA CONTRATANTE,INCLUSIVE AS LEGALIZA
COES PERTINENTES
20019 | MAO-DE-OBRA DE ARQUITETO OU ENGENHEIRO SENIOR DE CONSULTORIA | H | 0.0051 | 229.7 | 9 | 1.2769
, INCLUSIVE ENCARGOS SOCIAIS DESONERADOS
01.050.0060-0 | PROJETO EXECUTIVO DE INSTALACAO DE GAS PARA PREDIOS ESCOLARE | M2 |  | 4.99
S E/OU ADMINISTRATIVOS ATE 500M2,INCLUSIVE PROJETO BASICO,AP
RESENTADO NOS PADROES DA CONTRATANTE,INCLUSIVE AS LEGALIZACO
ES PERTINENTES
10965 | MAO-DE-OBRA DE ARQUITETO OU ENGENHEIRO SENIOR DE CONSULTORIA | H | 0.0173 | 265.09 | 9 | 4.9988
, INCLUSIVE ENCARGOS SOCIAIS
01.050.0060-A | PROJETO EXECUTIVO DE INSTALACAO DE GAS PARA PREDIOS ESCOLARE | M2 |  | 4.33
S E/OU ADMINISTRATIVOS ATE 500M2,INCLUSIVE PROJETO BASICO,AP
RESENTADO NOS PADROES DA CONTRATANTE,INCLUSIVE AS LEGALIZACO
ES PERTINENTES
20019 | MAO-DE-OBRA DE ARQUITETO OU ENGENHEIRO SENIOR DE CONSULTORIA | H | 0.0173 | 229.7 | 9 | 4.3315
, INCLUSIVE ENCARGOS SOCIAIS DESONERADOS
01.050.0061-0 | PROJETO EXECUTIVO DE INSTALACAO DE GAS PARA PREDIOS ESCOLARE | M2 |  | 2.51
S E/OU ADMINISTRATIVOS ACIMA DE 500M2,INCLUSIVE PROJETO BASI
CO,APRESENTADO NOS PADROES DA CONTRATANTE,INCLUSIVE AS LEGAL
IZACOES PERTINENTES
10965 | MAO-DE-OBRA DE ARQUITETO OU ENGENHEIRO SENIOR DE CONSULTORIA | H | 0.0087 | 265.09 | 9 | 2.5138
, INCLUSIVE ENCARGOS SOCIAIS
01.050.0061-A | PROJETO EXECUTIVO DE INSTALACAO DE GAS PARA PREDIOS ESCOLARE | M2 |  | 2.17
S E/OU ADMINISTRATIVOS ACIMA DE 500M2,INCLUSIVE PROJETO BASI
CO,APRESENTADO NOS PADROES DA CONTRATANTE,INCLUSIVE AS LEGAL
IZACOES PERTINENTES
20019 | MAO-DE-OBRA DE ARQUITETO OU ENGENHEIRO SENIOR DE CONSULTORIA | H | 0.0087 | 229.7 | 9 | 2.1782
, INCLUSIVE ENCARGOS SOCIAIS DESONERADOS
01.050.0062-0 | PROJETO EXECUTIVO DE INSTALACAO DE GAS PARA PREDIOS CULTURAI | M2 |  | 8.43
S,INCLUSIVE PROJETO BASICO,APRESENTADO NOS PADROES DA CONTRA
TANTE,INCLUSIVE AS LEGALIZACOES PERTINENTES
10965 | MAO-DE-OBRA DE ARQUITETO OU ENGENHEIRO SENIOR DE CONSULTORIA | H | 0.0292 | 265.09 | 9 | 8.4373
, INCLUSIVE ENCARGOS SOCIAIS
01.050.0062-A | PROJETO EXECUTIVO DE INSTALACAO DE GAS PARA PREDIOS CULTURAI | M2 |  | 7.31
S,INCLUSIVE PROJETO BASICO,APRESENTADO NOS PADROES DA CONTRA
TANTE,INCLUSIVE AS LEGALIZACOES PERTINENTES
20019 | MAO-DE-OBRA DE ARQUITETO OU ENGENHEIRO SENIOR DE CONSULTORIA | H | 0.0292 | 229.7 | 9 | 7.3109
, INCLUSIVE ENCARGOS SOCIAIS DESONERADOS
01.050.0063-0 | PROJETO EXECUTIVO DE INSTALACAO DE GAS PARA PREDIOS HOSPITAL | M2 |  | 9.88
ARES ATE 4.000M2,INCLUSIVE PROJETO BASICO,APRESENTADO NOS PA
DROES DA CONTRATANTE,INCLUSIVE AS LEGALIZACOES PERTINENTES
10965 | MAO-DE-OBRA DE ARQUITETO OU ENGENHEIRO SENIOR DE CONSULTORIA | H | 0.0342 | 265.09 | 9 | 9.882
, INCLUSIVE ENCARGOS SOCIAIS
01.050.0063-A | PROJETO EXECUTIVO DE INSTALACAO DE GAS PARA PREDIOS HOSPITAL | M2 |  | 8.56
ARES ATE 4.000M2,INCLUSIVE PROJETO BASICO,APRESENTADO NOS PA
DROES DA CONTRATANTE,INCLUSIVE AS LEGALIZACOES PERTINENTES
20019 | MAO-DE-OBRA DE ARQUITETO OU ENGENHEIRO SENIOR DE CONSULTORIA | H | 0.0342 | 229.7 | 9 | 8.5628
, INCLUSIVE ENCARGOS SOCIAIS DESONERADOS
01.050.0064-0 | PROJETO EXECUTIVO DE INSTALACAO DE GAS PARA PREDIOS HOSPITAL | M2 |  | 4.91
ARES ACIMA DE 4.000M2,INCLUSIVE PROJETO BASICO,APRESENTADO N
OS PADROES DA CONTRATANTE,INCLUSIVE AS LEGALIZACOES PERTINEN
TES
10965 | MAO-DE-OBRA DE ARQUITETO OU ENGENHEIRO SENIOR DE CONSULTORIA | H | 0.017 | 265.09 | 9 | 4.9121
, INCLUSIVE ENCARGOS SOCIAIS
01.050.0064-A | PROJETO EXECUTIVO DE INSTALACAO DE GAS PARA PREDIOS HOSPITAL | M2 |  | 4.25
ARES ACIMA DE 4.000M2,INCLUSIVE PROJETO BASICO,APRESENTADO N
OS PADROES DA CONTRATANTE,INCLUSIVE AS LEGALIZACOES PERTINEN
TES
20019 | MAO-DE-OBRA DE ARQUITETO OU ENGENHEIRO SENIOR DE CONSULTORIA | H | 0.017 | 229.7 | 9 | 4.2563
, INCLUSIVE ENCARGOS SOCIAIS DESONERADOS
01.050.0065-0 | PROJETO EXECUTIVO DE INSTALACAO DE GAS PARA HABITACOES/EDIFI | M2 |  | 5.34
CIOS ATE 500M2,INCLUSIVE PROJETO BASICO,APRESENTADO NOS PADR
OES DA CONTRATANTE,INCLUSIVE AS LEGALIZACOES PERTINENTES
10965 | MAO-DE-OBRA DE ARQUITETO OU ENGENHEIRO SENIOR DE CONSULTORIA | H | 0.0185 | 265.09 | 9 | 5.3455
, INCLUSIVE ENCARGOS SOCIAIS
01.050.0065-A | PROJETO EXECUTIVO DE INSTALACAO DE GAS PARA HABITACOES/EDIFI | M2 |  | 4.63
CIOS ATE 500M2,INCLUSIVE PROJETO BASICO,APRESENTADO NOS PADR
OES DA CONTRATANTE,INCLUSIVE AS LEGALIZACOES PERTINENTES
20019 | MAO-DE-OBRA DE ARQUITETO OU ENGENHEIRO SENIOR DE CONSULTORIA | H | 0.0185 | 229.7 | 9 | 4.6319
, INCLUSIVE ENCARGOS SOCIAIS DESONERADOS
01.050.0066-0 | PROJETO EXECUTIVO DE INSTALACAO DE GAS PARA HABITACOES/EDIFI | M2 |  | 2.77
CIOS ACIMA DE 500M2,INCLUSIVE PROJETO BASICO,APRESENTADO NOS
PADROES DA CONTRATANTE,INCLUSIVE AS LEGALIZACOES PERTINENTE
S
10965 | MAO-DE-OBRA DE ARQUITETO OU ENGENHEIRO SENIOR DE CONSULTORIA | H | 0.0096 | 265.09 | 9 | 2.7739
, INCLUSIVE ENCARGOS SOCIAIS
01.050.0066-A | PROJETO EXECUTIVO DE INSTALACAO DE GAS PARA HABITACOES/EDIFI | M2 |  | 2.4
CIOS ACIMA DE 500M2,INCLUSIVE PROJETO BASICO,APRESENTADO NOS
PADROES DA CONTRATANTE,INCLUSIVE AS LEGALIZACOES PERTINENTE
S
20019 | MAO-DE-OBRA DE ARQUITETO OU ENGENHEIRO SENIOR DE CONSULTORIA | H | 0.0096 | 229.7 | 9 | 2.4036
, INCLUSIVE ENCARGOS SOCIAIS DESONERADOS
01.050.0067-0 | PROJETO EXECUTIVO DE INSTALACAO DE GAS PARA HABITACAO/LOTEAM | M2 |  | 2.97
ENTO ATE 12.000M2,INCLUSIVE PROJETO BASICO,APRESENTADO NOS P
ADROES DA CONTRATANTE,INCLUSIVE AS LEGALIZACOES PERTINENTES
10965 | MAO-DE-OBRA DE ARQUITETO OU ENGENHEIRO SENIOR DE CONSULTORIA | H | 0.0103 | 265.09 | 9 | 2.9762
, INCLUSIVE ENCARGOS SOCIAIS
01.050.0067-A | PROJETO EXECUTIVO DE INSTALACAO DE GAS PARA HABITACAO/LOTEAM | M2 |  | 2.57
ENTO ATE 12.000M2,INCLUSIVE PROJETO BASICO,APRESENTADO NOS P
ADROES DA CONTRATANTE,INCLUSIVE AS LEGALIZACOES PERTINENTES
20019 | MAO-DE-OBRA DE ARQUITETO OU ENGENHEIRO SENIOR DE CONSULTORIA | H | 0.0103 | 229.7 | 9 | 2.5788
, INCLUSIVE ENCARGOS SOCIAIS DESONERADOS
01.050.0068-0 | PROJETO EXECUTIVO DE INSTALACAO DE GAS PARA HABITACAO/LOTEAM | M2 |  | 1.47
ENTO ACIMA DE 12.000M2,INCLUSIVE PROJETO BASICO,APRESENTADO
NOS PADROES DA CONTRATANTE,INCLUSIVE AS LEGALIZACOES PERTINE
NTES
10965 | MAO-DE-OBRA DE ARQUITETO OU ENGENHEIRO SENIOR DE CONSULTORIA | H | 0.0051 | 265.09 | 9 | 1.4736
, INCLUSIVE ENCARGOS SOCIAIS
01.050.0068-A | PROJETO EXECUTIVO DE INSTALACAO DE GAS PARA HABITACAO/LOTEAM | M2 |  | 1.27
ENTO ACIMA DE 12.000M2,INCLUSIVE PROJETO BASICO,APRESENTADO
NOS PADROES DA CONTRATANTE,INCLUSIVE AS LEGALIZACOES PERTINE
NTES
20019 | MAO-DE-OBRA DE ARQUITETO OU ENGENHEIRO SENIOR DE CONSULTORIA | H | 0.0051 | 229.7 | 9 | 1.2769
, INCLUSIVE ENCARGOS SOCIAIS DESONERADOS
01.050.0078-0 | PROJETO EXECUTIVO DE INSTALACAO DE TELEMATICA PARA PREDIOS E | M2 |  | 4.99
SCOLARES E/OU ADMINISTRATIVOS ATE 500M2,INCLUSIVE PROJETO BA
SICO,APRESENTADO NOS PADROES DA CONTRATANTE,INCLUSIVE AS LEG
ALIZACOES PERTINENTES
10965 | MAO-DE-OBRA DE ARQUITETO OU ENGENHEIRO SENIOR DE CONSULTORIA | H | 0.0173 | 265.09 | 9 | 4.9988
, INCLUSIVE ENCARGOS SOCIAIS
01.050.0078-A | PROJETO EXECUTIVO DE INSTALACAO DE TELEMATICA PARA PREDIOS E | M2 |  | 4.33
SCOLARES E/OU ADMINISTRATIVOS ATE 500M2,INCLUSIVE PROJETO BA
SICO,APRESENTADO NOS PADROES DA CONTRATANTE,INCLUSIVE AS LEG
ALIZACOES PERTINENTES
20019 | MAO-DE-OBRA DE ARQUITETO OU ENGENHEIRO SENIOR DE CONSULTORIA | H | 0.0173 | 229.7 | 9 | 4.3315
, INCLUSIVE ENCARGOS SOCIAIS DESONERADOS
01.050.0079-0 | PROJETO EXECUTIVO DE INSTALACAO DE TELEMATICA PARA PREDIOS E | M2 |  | 4.5
SCOLARES E/OU ADMINISTRATIVOS ACIMA DE 500M2,INCLUSIVE PROJE
TO BASICO,APRESENTADO NOS PADROES DA CONTRATANTE,INCLUSIVE A
S LEGALIZACOES PERTINENTES
10965 | MAO-DE-OBRA DE ARQUITETO OU ENGENHEIRO SENIOR DE CONSULTORIA | H | 0.0156 | 265.09 | 9 | 4.5076
, INCLUSIVE ENCARGOS SOCIAIS
01.050.0079-A | PROJETO EXECUTIVO DE INSTALACAO DE TELEMATICA PARA PREDIOS E | M2 |  | 3.9
SCOLARES E/OU ADMINISTRATIVOS ACIMA DE 500M2,INCLUSIVE PROJE
TO BASICO,APRESENTADO NOS PADROES DA CONTRATANTE,INCLUSIVE A
S LEGALIZACOES PERTINENTES
20019 | MAO-DE-OBRA DE ARQUITETO OU ENGENHEIRO SENIOR DE CONSULTORIA | H | 0.0156 | 229.7 | 9 | 3.9058
, INCLUSIVE ENCARGOS SOCIAIS DESONERADOS
01.050.0080-0 | PROJETO EXECUTIVO DE INSTALACAO DE TELEMATICA PARA PREDIOS C | M2 |  | 12.77
ULTURAIS ATE 500M2,INCLUSIVE PROJETO BASICO,APRESENTADO NOS
PADROES DA CONTRATANTE,INCLUSIVE AS LEGALIZACOES PERTINENTES
10965 | MAO-DE-OBRA DE ARQUITETO OU ENGENHEIRO SENIOR DE CONSULTORIA | H | 0.0442 | 265.09 | 9 | 12.7715
, INCLUSIVE ENCARGOS SOCIAIS
01.050.0080-A | PROJETO EXECUTIVO DE INSTALACAO DE TELEMATICA PARA PREDIOS C | M2 |  | 11.06
ULTURAIS ATE 500M2,INCLUSIVE PROJETO BASICO,APRESENTADO NOS
PADROES DA CONTRATANTE,INCLUSIVE AS LEGALIZACOES PERTINENTES
20019 | MAO-DE-OBRA DE ARQUITETO OU ENGENHEIRO SENIOR DE CONSULTORIA | H | 0.0442 | 229.7 | 9 | 11.0665
, INCLUSIVE ENCARGOS SOCIAIS DESONERADOS
01.050.0081-0 | PROJETO EXECUTIVO DE INSTALACAO DE TELEMATICA PARA PREDIOS C | M2 |  | 11.47
ULTURAIS ACIMA DE 500M2,INCLUSIVE PROJETO BASICO,APRESENTADO
NOS PADROES DA CONTRATANTE,INCLUSIVE AS LEGALIZACOES PERTIN
ENTES
10965 | MAO-DE-OBRA DE ARQUITETO OU ENGENHEIRO SENIOR DE CONSULTORIA | H | 0.0397 | 265.09 | 9 | 11.4712
, INCLUSIVE ENCARGOS SOCIAIS
01.050.0081-A | PROJETO EXECUTIVO DE INSTALACAO DE TELEMATICA PARA PREDIOS C | M2 |  | 9.93
ULTURAIS ACIMA DE 500M2,INCLUSIVE PROJETO BASICO,APRESENTADO
NOS PADROES DA CONTRATANTE,INCLUSIVE AS LEGALIZACOES PERTIN
ENTES
20019 | MAO-DE-OBRA DE ARQUITETO OU ENGENHEIRO SENIOR DE CONSULTORIA | H | 0.0397 | 229.7 | 9 | 9.9398
, INCLUSIVE ENCARGOS SOCIAIS DESONERADOS
01.050.0082-0 | PROJETO EXECUTIVO DE INSTALACAO DE TELEMATICA PARA PREDIOS H | M2 |  | 12.77
OSPITALARES,INCLUSIVE PROJETO BASICO,APRESENTADO NOS PADROES
DA CONTRATANTE,INCLUSIVE AS LEGALIZACOES PERTINENTES
10965 | MAO-DE-OBRA DE ARQUITETO OU ENGENHEIRO SENIOR DE CONSULTORIA | H | 0.0442 | 265.09 | 9 | 12.7715
, INCLUSIVE ENCARGOS SOCIAIS
01.050.0082-A | PROJETO EXECUTIVO DE INSTALACAO DE TELEMATICA PARA PREDIOS H | M2 |  | 11.06
OSPITALARES,INCLUSIVE PROJETO BASICO,APRESENTADO NOS PADROES
DA CONTRATANTE,INCLUSIVE AS LEGALIZACOES PERTINENTES
20019 | MAO-DE-OBRA DE ARQUITETO OU ENGENHEIRO SENIOR DE CONSULTORIA | H | 0.0442 | 229.7 | 9 | 11.0665
, INCLUSIVE ENCARGOS SOCIAIS DESONERADOS
01.050.0083-0 | PROJETO EXECUTIVO DE INSTALACAO DE TELEMATICA PARA HABITACOE | M2 |  | 5.31
S/EDIFICIOS ATE 500M2,INCLUSIVE PROJETO BASICO,APRESENTADO N
OS PADROES DA CONTRATANTE,INCLUSIVE AS LEGALIZACOES PERTINEN
TES
10965 | MAO-DE-OBRA DE ARQUITETO OU ENGENHEIRO SENIOR DE CONSULTORIA | H | 0.0184 | 265.09 | 9 | 5.3166
, INCLUSIVE ENCARGOS SOCIAIS
01.050.0083-A | PROJETO EXECUTIVO DE INSTALACAO DE TELEMATICA PARA HABITACOE | M2 |  | 4.6
S/EDIFICIOS ATE 500M2,INCLUSIVE PROJETO BASICO,APRESENTADO N
OS PADROES DA CONTRATANTE,INCLUSIVE AS LEGALIZACOES PERTINEN
TES
20019 | MAO-DE-OBRA DE ARQUITETO OU ENGENHEIRO SENIOR DE CONSULTORIA | H | 0.0184 | 229.7 | 9 | 4.6069
, INCLUSIVE ENCARGOS SOCIAIS DESONERADOS
01.050.0084-0 | PROJETO EXECUTIVO DE INSTALACAO DE TELEMATICA PARA HABITACOE | M2 |  | 4.82
S/EDIFICIOS DE 501 ATE 3.000M2,INCLUSIVE PROJETO BASICO,APRE
SENTADO NOS PADROES DA CONTRATANTE,INCLUSIVE AS LEGALIZACOES
PERTINENTES
10965 | MAO-DE-OBRA DE ARQUITETO OU ENGENHEIRO SENIOR DE CONSULTORIA | H | 0.0167 | 265.09 | 9 | 4.8254
, INCLUSIVE ENCARGOS SOCIAIS
01.050.0084-A | PROJETO EXECUTIVO DE INSTALACAO DE TELEMATICA PARA HABITACOE | M2 |  | 4.18
S/EDIFICIOS DE 501 ATE 3.000M2,INCLUSIVE PROJETO BASICO,APRE
SENTADO NOS PADROES DA CONTRATANTE,INCLUSIVE AS LEGALIZACOES
PERTINENTES
20019 | MAO-DE-OBRA DE ARQUITETO OU ENGENHEIRO SENIOR DE CONSULTORIA | H | 0.0167 | 229.7 | 9 | 4.1812
, INCLUSIVE ENCARGOS SOCIAIS DESONERADOS
01.050.0085-0 | PROJETO EXECUTIVO DE INSTALACAO DE TELEMATICA PARA HABITACAO | M2 |  | 2.97
/LOTEAMENTO ATE 12.000M2,INCLUSIVE PROJETO BASICO,APRESENTAD
O NOS PADROES DA CONTRATANTE,INCLUSIVE AS LEGALIZACOES PERTI
NENTES
10965 | MAO-DE-OBRA DE ARQUITETO OU ENGENHEIRO SENIOR DE CONSULTORIA | H | 0.0103 | 265.09 | 9 | 2.9762
, INCLUSIVE ENCARGOS SOCIAIS
01.050.0085-A | PROJETO EXECUTIVO DE INSTALACAO DE TELEMATICA PARA HABITACAO | M2 |  | 2.57
/LOTEAMENTO ATE 12.000M2,INCLUSIVE PROJETO BASICO,APRESENTAD
O NOS PADROES DA CONTRATANTE,INCLUSIVE AS LEGALIZACOES PERTI
NENTES
20019 | MAO-DE-OBRA DE ARQUITETO OU ENGENHEIRO SENIOR DE CONSULTORIA | H | 0.0103 | 229.7 | 9 | 2.5788
, INCLUSIVE ENCARGOS SOCIAIS DESONERADOS
01.050.0086-0 | PROJETO EXECUTIVO DE INSTALACAO DE TELEMATICA PARA HABITACAO | M2 |  | 1.47
/LOTEAMENTO ACIMA DE 12.000M2,INCLUSIVE PROJETO BASICO,APRES
ENTADO NOS PADROES DA CONTRATANTE,INCLUSIVE AS LEGALIZACOES
PERTINENTES
10965 | MAO-DE-OBRA DE ARQUITETO OU ENGENHEIRO SENIOR DE CONSULTORIA | H | 0.0051 | 265.09 | 9 | 1.4736
, INCLUSIVE ENCARGOS SOCIAIS
01.050.0086-A | PROJETO EXECUTIVO DE INSTALACAO DE TELEMATICA PARA HABITACAO | M2 |  | 1.27
/LOTEAMENTO ACIMA DE 12.000M2,INCLUSIVE PROJETO BASICO,APRES
ENTADO NOS PADROES DA CONTRATANTE,INCLUSIVE AS LEGALIZACOES
PERTINENTES
20019 | MAO-DE-OBRA DE ARQUITETO OU ENGENHEIRO SENIOR DE CONSULTORIA | H | 0.0051 | 229.7 | 9 | 1.2769
, INCLUSIVE ENCARGOS SOCIAIS DESONERADOS
01.050.0087-0 | PROJETO EXECUTIVO DE INSTALACAO DE ESGOTO SANITARIO E AGUAS | M2 |  | 9.1
PLUVIAIS PARA PREDIOS ESCOLARES E/OU ADMINISTRATIVOS ATE 500
M2,INCLUSIVE PROJETO BASICO,APRESENTADO NOS PADROES DA CONTR
ATANTE,INCLUSIVE AS LEGALIZACOES PERTINENTES
10965 | MAO-DE-OBRA DE ARQUITETO OU ENGENHEIRO SENIOR DE CONSULTORIA | H | 0.0315 | 265.09 | 9 | 9.1019
, INCLUSIVE ENCARGOS SOCIAIS
01.050.0087-A | PROJETO EXECUTIVO DE INSTALACAO DE ESGOTO SANITARIO E AGUAS | M2 |  | 7.88
PLUVIAIS PARA PREDIOS ESCOLARES E/OU ADMINISTRATIVOS ATE 500
M2,INCLUSIVE PROJETO BASICO,APRESENTADO NOS PADROES DA CONTR
ATANTE,INCLUSIVE AS LEGALIZACOES PERTINENTES
20019 | MAO-DE-OBRA DE ARQUITETO OU ENGENHEIRO SENIOR DE CONSULTORIA | H | 0.0315 | 229.7 | 9 | 7.8867
, INCLUSIVE ENCARGOS SOCIAIS DESONERADOS
01.050.0088-0 | PROJETO EXECUTIVO DE INSTALACAO DE ESGOTO SANITARIO E AGUAS | M2 |  | 8.43
PLUVIAIS PARA PREDIOS ESCOLARES E/OU ADMINISTRATIVOS DE 501
ATE 3.000M2,INCLUSIVE PROJETO BASICO,APRESENTADO NOS PADROES
DA CONTRATANTE,INCLUSIVE AS LEGALIZACOES PERTINENTES
10965 | MAO-DE-OBRA DE ARQUITETO OU ENGENHEIRO SENIOR DE CONSULTORIA | H | 0.0292 | 265.09 | 9 | 8.4373
, INCLUSIVE ENCARGOS SOCIAIS
01.050.0088-A | PROJETO EXECUTIVO DE INSTALACAO DE ESGOTO SANITARIO E AGUAS | M2 |  | 7.31
PLUVIAIS PARA PREDIOS ESCOLARES E/OU ADMINISTRATIVOS DE 501
ATE 3.000M2,INCLUSIVE PROJETO BASICO,APRESENTADO NOS PADROES
DA CONTRATANTE,INCLUSIVE AS LEGALIZACOES PERTINENTES
20019 | MAO-DE-OBRA DE ARQUITETO OU ENGENHEIRO SENIOR DE CONSULTORIA | H | 0.0292 | 229.7 | 9 | 7.3109
, INCLUSIVE ENCARGOS SOCIAIS DESONERADOS
01.050.0089-0 | PROJETO EXECUTIVO DE INSTALACAO DE ESGOTO SANITARIO E AGUAS | M2 |  | 4.99
PLUVIAIS PARA PREDIOS ESCOLARES E/OU ADMINISTRATIVOS ACIMA D
E 3.000M2,INCLUSIVE PROJETO BASICO,APRESENTADO NOS PADROES D
A CONTRATANTE,INCLUSIVE AS LEGALIZACOES PERTINENTES
10965 | MAO-DE-OBRA DE ARQUITETO OU ENGENHEIRO SENIOR DE CONSULTORIA | H | 0.0173 | 265.09 | 9 | 4.9988
, INCLUSIVE ENCARGOS SOCIAIS
01.050.0089-A | PROJETO EXECUTIVO DE INSTALACAO DE ESGOTO SANITARIO E AGUAS | M2 |  | 4.33
PLUVIAIS PARA PREDIOS ESCOLARES E/OU ADMINISTRATIVOS ACIMA D
E 3.000M2,INCLUSIVE PROJETO BASICO,APRESENTADO NOS PADROES D
A CONTRATANTE,INCLUSIVE AS LEGALIZACOES PERTINENTES
20019 | MAO-DE-OBRA DE ARQUITETO OU ENGENHEIRO SENIOR DE CONSULTORIA | H | 0.0173 | 229.7 | 9 | 4.3315
, INCLUSIVE ENCARGOS SOCIAIS DESONERADOS
01.050.0090-0 | PROJETO EXECUTIVO DE INSTALACAO DE ESGOTO SANITARIO E AGUAS | M2 |  | 8.43
PLUVIAIS PARA PREDIOS CULTURAIS,INCLUSIVE PROJETO BASICO,APR
ESENTADO NOS PADROES DA CONTRATANTE,INCLUSIVE AS LEGALIZACOE
S PERTINENTES
10965 | MAO-DE-OBRA DE ARQUITETO OU ENGENHEIRO SENIOR DE CONSULTORIA | H | 0.0292 | 265.09 | 9 | 8.4373
, INCLUSIVE ENCARGOS SOCIAIS
01.050.0090-A | PROJETO EXECUTIVO DE INSTALACAO DE ESGOTO SANITARIO E AGUAS | M2 |  | 7.31
PLUVIAIS PARA PREDIOS CULTURAIS,INCLUSIVE PROJETO BASICO,APR
ESENTADO NOS PADROES DA CONTRATANTE,INCLUSIVE AS LEGALIZACOE
S PERTINENTES
20019 | MAO-DE-OBRA DE ARQUITETO OU ENGENHEIRO SENIOR DE CONSULTORIA | H | 0.0292 | 229.7 | 9 | 7.3109
, INCLUSIVE ENCARGOS SOCIAIS DESONERADOS
01.050.0091-0 | PROJETO EXECUTIVO DE INSTALACAO DE ESGOTO SANITARIO E AGUAS | M2 |  | 27.33
PLUVIAIS PARA PREDIOS HOSPITALARES ATE 4.000M2,INCLUSIVE PRO
JETO BASICO,APRESENTADO NOS PADROES DA CONTRATANTE,INCLUSIVE
AS LEGALIZACOES PERTINENTES
10965 | MAO-DE-OBRA DE ARQUITETO OU ENGENHEIRO SENIOR DE CONSULTORIA | H | 0.0946 | 265.09 | 9 | 27.3345
, INCLUSIVE ENCARGOS SOCIAIS
01.050.0091-A | PROJETO EXECUTIVO DE INSTALACAO DE ESGOTO SANITARIO E AGUAS | M2 |  | 23.68
PLUVIAIS PARA PREDIOS HOSPITALARES ATE 4.000M2,INCLUSIVE PRO
JETO BASICO,APRESENTADO NOS PADROES DA CONTRATANTE,INCLUSIVE
AS LEGALIZACOES PERTINENTES
20019 | MAO-DE-OBRA DE ARQUITETO OU ENGENHEIRO SENIOR DE CONSULTORIA | H | 0.0946 | 229.7 | 9 | 23.6853
, INCLUSIVE ENCARGOS SOCIAIS DESONERADOS
01.050.0092-0 | PROJETO EXECUTIVO DE INSTALACAO DE ESGOTO SANITARIO E AGUAS | M2 |  | 22.82
PLUVIAIS PARA PREDIOS HOSPITALARES ACIMA DE 4.000M2,INCLUSIV
E PROJETO BASICO,APRESENTADO NOS PADROES DA CONTRATANTE,INCL
USIVE AS LEGALIZACOES PERTINENTES
10965 | MAO-DE-OBRA DE ARQUITETO OU ENGENHEIRO SENIOR DE CONSULTORIA | H | 0.079 | 265.09 | 9 | 22.8269
, INCLUSIVE ENCARGOS SOCIAIS
01.050.0092-A | PROJETO EXECUTIVO DE INSTALACAO DE ESGOTO SANITARIO E AGUAS | M2 |  | 19.77
PLUVIAIS PARA PREDIOS HOSPITALARES ACIMA DE 4.000M2,INCLUSIV
E PROJETO BASICO,APRESENTADO NOS PADROES DA CONTRATANTE,INCL
USIVE AS LEGALIZACOES PERTINENTES
20019 | MAO-DE-OBRA DE ARQUITETO OU ENGENHEIRO SENIOR DE CONSULTORIA | H | 0.079 | 229.7 | 9 | 19.7795
, INCLUSIVE ENCARGOS SOCIAIS DESONERADOS
01.050.0093-0 | PROJETO EXECUTIVO DE INSTALACAO DE ESGOTO SANITARIO E AGUAS | M2 |  | 1.5
PLUVIAIS PARA URBANIZACAO ATE 15.000M2,INCLUSIVE PROJETO BAS
ICO,APRESENTADO NOS PADROES DA CONTRATANTE,INCLUSIVE AS LEGA
LIZACOES PERTINENTES
10965 | MAO-DE-OBRA DE ARQUITETO OU ENGENHEIRO SENIOR DE CONSULTORIA | H | 0.0052 | 265.09 | 9 | 1.5025
, INCLUSIVE ENCARGOS SOCIAIS
01.050.0093-A | PROJETO EXECUTIVO DE INSTALACAO DE ESGOTO SANITARIO E AGUAS | M2 |  | 1.3
PLUVIAIS PARA URBANIZACAO ATE 15.000M2,INCLUSIVE PROJETO BAS
ICO,APRESENTADO NOS PADROES DA CONTRATANTE,INCLUSIVE AS LEGA
LIZACOES PERTINENTES
20019 | MAO-DE-OBRA DE ARQUITETO OU ENGENHEIRO SENIOR DE CONSULTORIA | H | 0.0052 | 229.7 | 9 | 1.3019
, INCLUSIVE ENCARGOS SOCIAIS DESONERADOS
01.050.0094-0 | PROJETO EXECUTIVO DE INSTALACAO DE ESGOTO SANITARIO E AGUAS | M2 |  | 0.95
PLUVIAIS PARA URBANIZACAO ACIMA DE 15.000M2,INCLUSIVE PROJET
O BASICO,APRESENTADO NOS PADROES DA CONTRATANTE,INCLUSIVE AS
LEGALIZACOES PERTINENTES
10965 | MAO-DE-OBRA DE ARQUITETO OU ENGENHEIRO SENIOR DE CONSULTORIA | H | 0.0033 | 265.09 | 9 | 0.9535
, INCLUSIVE ENCARGOS SOCIAIS
01.050.0094-A | PROJETO EXECUTIVO DE INSTALACAO DE ESGOTO SANITARIO E AGUAS | M2 |  | 0.82
PLUVIAIS PARA URBANIZACAO ACIMA DE 15.000M2,INCLUSIVE PROJET
O BASICO,APRESENTADO NOS PADROES DA CONTRATANTE,INCLUSIVE AS
LEGALIZACOES PERTINENTES
20019 | MAO-DE-OBRA DE ARQUITETO OU ENGENHEIRO SENIOR DE CONSULTORIA | H | 0.0033 | 229.7 | 9 | 0.8262
, INCLUSIVE ENCARGOS SOCIAIS DESONERADOS
01.050.0095-0 | PROJETO EXECUTIVO DE INSTALACAO DE ESGOTO SANITARIO E AGUAS | M2 |  | 8.29
PLUVIAIS PARA HABITACAO/LOTEAMENTO ATE 12.000M2,INCLUSIVE PR
OJETO BASICO,APRESENTADO NOS PADROES DA CONTRATANTE,INCLUSIV
E AS LEGALIZACOES PERTINENTES
10965 | MAO-DE-OBRA DE ARQUITETO OU ENGENHEIRO SENIOR DE CONSULTORIA | H | 0.0287 | 265.09 | 9 | 8.2928
, INCLUSIVE ENCARGOS SOCIAIS
01.050.0095-A | PROJETO EXECUTIVO DE INSTALACAO DE ESGOTO SANITARIO E AGUAS | M2 |  | 7.18
PLUVIAIS PARA HABITACAO/LOTEAMENTO ATE 12.000M2,INCLUSIVE PR
OJETO BASICO,APRESENTADO NOS PADROES DA CONTRATANTE,INCLUSIV
E AS LEGALIZACOES PERTINENTES
20019 | MAO-DE-OBRA DE ARQUITETO OU ENGENHEIRO SENIOR DE CONSULTORIA | H | 0.0287 | 229.7 | 9 | 7.1857
, INCLUSIVE ENCARGOS SOCIAIS DESONERADOS
01.050.0096-0 | PROJETO EXECUTIVO DE INSTALACAO DE ESGOTO SANITARIO E AGUAS | M2 |  | 6.01
PLUVIAIS PARA HABITACAO/LOTEAMENTO DE 12.001 ATE 36.000M2,IN
CLUSIVE PROJETO BASICO,APRESENTADO NOS PADROES DA CONTRATANT
E,INCLUSIVE AS LEGALIZACOES PERTINENTES
10965 | MAO-DE-OBRA DE ARQUITETO OU ENGENHEIRO SENIOR DE CONSULTORIA | H | 0.0208 | 265.09 | 9 | 6.0101
, INCLUSIVE ENCARGOS SOCIAIS
01.050.0096-A | PROJETO EXECUTIVO DE INSTALACAO DE ESGOTO SANITARIO E AGUAS | M2 |  | 5.2
PLUVIAIS PARA HABITACAO/LOTEAMENTO DE 12.001 ATE 36.000M2,IN
CLUSIVE PROJETO BASICO,APRESENTADO NOS PADROES DA CONTRATANT
E,INCLUSIVE AS LEGALIZACOES PERTINENTES
20019 | MAO-DE-OBRA DE ARQUITETO OU ENGENHEIRO SENIOR DE CONSULTORIA | H | 0.0208 | 229.7 | 9 | 5.2078
, INCLUSIVE ENCARGOS SOCIAIS DESONERADOS
01.050.0097-0 | PROJETO EXECUTIVO DE INSTALACAO DE ESGOTO SANITARIO E AGUAS | M2 |  | 2.97
PLUVIAIS PARA HABITACAO/LOTEAMENTO ACIMA DE 36.000M2,INCLUSI
VE PROJETO BASICO,APRESENTADO NOS PADROES DA CONTRATANTE,INC
LUSIVE AS LEGALIZACOES PERTINENTES
10965 | MAO-DE-OBRA DE ARQUITETO OU ENGENHEIRO SENIOR DE CONSULTORIA | H | 0.0103 | 265.09 | 9 | 2.9762
, INCLUSIVE ENCARGOS SOCIAIS
01.050.0097-A | PROJETO EXECUTIVO DE INSTALACAO DE ESGOTO SANITARIO E AGUAS | M2 |  | 2.57
PLUVIAIS PARA HABITACAO/LOTEAMENTO ACIMA DE 36.000M2,INCLUSI
VE PROJETO BASICO,APRESENTADO NOS PADROES DA CONTRATANTE,INC
LUSIVE AS LEGALIZACOES PERTINENTES
20019 | MAO-DE-OBRA DE ARQUITETO OU ENGENHEIRO SENIOR DE CONSULTORIA | H | 0.0103 | 229.7 | 9 | 2.5788
, INCLUSIVE ENCARGOS SOCIAIS DESONERADOS
01.050.0098-0 | PROJETO EXECUTIVO DE INSTALACAO HIDRAULICA PARA PREDIOS ESCO | M2 |  | 15.25
LARES E/OU ADMINISTRATIVOS ATE 500M2,INCLUSIVE PROJETO BASIC
O,APRESENTADO NOS PADROES DA CONTRATANTE,INCLUSIVE AS LEGALI
ZACOES PERTINENTES
10965 | MAO-DE-OBRA DE ARQUITETO OU ENGENHEIRO SENIOR DE CONSULTORIA | H | 0.0528 | 265.09 | 9 | 15.2565
, INCLUSIVE ENCARGOS SOCIAIS
01.050.0098-A | PROJETO EXECUTIVO DE INSTALACAO HIDRAULICA PARA PREDIOS ESCO | M2 |  | 13.21
LARES E/OU ADMINISTRATIVOS ATE 500M2,INCLUSIVE PROJETO BASIC
O,APRESENTADO NOS PADROES DA CONTRATANTE,INCLUSIVE AS LEGALI
ZACOES PERTINENTES
20019 | MAO-DE-OBRA DE ARQUITETO OU ENGENHEIRO SENIOR DE CONSULTORIA | H | 0.0528 | 229.7 | 9 | 13.2197
, INCLUSIVE ENCARGOS SOCIAIS DESONERADOS
01.050.0099-0 | PROJETO EXECUTIVO DE INSTALACAO HIDRAULICA PARA PREDIOS ESCO | M2 |  | 9.1
LARES E/OU ADMINISTRATIVOS DE 501 A 3.000M2,INCLUSIVE PROJET
O BASICO,APRESENTADO NOS PADROES DA CONTRATANTE,INCLUSIVE AS
LEGALIZACOES PERTINENTES
10965 | MAO-DE-OBRA DE ARQUITETO OU ENGENHEIRO SENIOR DE CONSULTORIA | H | 0.0315 | 265.09 | 9 | 9.1019
, INCLUSIVE ENCARGOS SOCIAIS
01.050.0099-A | PROJETO EXECUTIVO DE INSTALACAO HIDRAULICA PARA PREDIOS ESCO | M2 |  | 7.88
LARES E/OU ADMINISTRATIVOS DE 501 A 3.000M2,INCLUSIVE PROJET
O BASICO,APRESENTADO NOS PADROES DA CONTRATANTE,INCLUSIVE AS
LEGALIZACOES PERTINENTES
20019 | MAO-DE-OBRA DE ARQUITETO OU ENGENHEIRO SENIOR DE CONSULTORIA | H | 0.0315 | 229.7 | 9 | 7.8867
, INCLUSIVE ENCARGOS SOCIAIS DESONERADOS
01.050.0100-0 | PROJETO EXECUTIVO DE INSTALACAO HIDRAULICA PARA PREDIOS ESCO | M2 |  | 8.43
LARES E/OU ADMINISTRATIVOS ACIMA DE 3.000M2,INCLUSIVE PROJET
O BASICO,APRESENTADO NOS PADROES DA CONTRATANTE,INCLUSIVE AS
LEGALIZACOES PERTINENTES
10965 | MAO-DE-OBRA DE ARQUITETO OU ENGENHEIRO SENIOR DE CONSULTORIA | H | 0.0292 | 265.09 | 9 | 8.4373
, INCLUSIVE ENCARGOS SOCIAIS
01.050.0100-A | PROJETO EXECUTIVO DE INSTALACAO HIDRAULICA PARA PREDIOS ESCO | M2 |  | 7.31
LARES E/OU ADMINISTRATIVOS ACIMA DE 3.000M2,INCLUSIVE PROJET
O BASICO,APRESENTADO NOS PADROES DA CONTRATANTE,INCLUSIVE AS
LEGALIZACOES PERTINENTES
20019 | MAO-DE-OBRA DE ARQUITETO OU ENGENHEIRO SENIOR DE CONSULTORIA | H | 0.0292 | 229.7 | 9 | 7.3109
, INCLUSIVE ENCARGOS SOCIAIS DESONERADOS
01.050.0101-0 | PROJETO EXECUTIVO DE INSTALACAO HIDRAULICA PARA PREDIOS CULT | M2 |  | 15.25
URAIS,INCLUSIVE PROJETO BASICO,APRESENTADO NOS PADROES DA CO
NTRATANTE,INCLUSIVE AS LEGALIZACOES PERTINENTES
10965 | MAO-DE-OBRA DE ARQUITETO OU ENGENHEIRO SENIOR DE CONSULTORIA | H | 0.0528 | 265.09 | 9 | 15.2565
, INCLUSIVE ENCARGOS SOCIAIS
01.050.0101-A | PROJETO EXECUTIVO DE INSTALACAO HIDRAULICA PARA PREDIOS CULT | M2 |  | 13.21
URAIS,INCLUSIVE PROJETO BASICO,APRESENTADO NOS PADROES DA CO
NTRATANTE,INCLUSIVE AS LEGALIZACOES PERTINENTES
20019 | MAO-DE-OBRA DE ARQUITETO OU ENGENHEIRO SENIOR DE CONSULTORIA | H | 0.0528 | 229.7 | 9 | 13.2197
, INCLUSIVE ENCARGOS SOCIAIS DESONERADOS
01.050.0102-0 | PROJETO EXECUTIVO DE INSTALACAO HIDRAULICA PARA PREDIOS HOSP | M2 |  | 27.33
ITALARES ATE 4.000M2,INCLUSIVE PROJETO BASICO,APRESENTADO NO
S PADROES DA CONTRATANTE,INCLUSIVE AS LEGALIZACOES PERTINENT
ES
10965 | MAO-DE-OBRA DE ARQUITETO OU ENGENHEIRO SENIOR DE CONSULTORIA | H | 0.0946 | 265.09 | 9 | 27.3345
, INCLUSIVE ENCARGOS SOCIAIS
01.050.0102-A | PROJETO EXECUTIVO DE INSTALACAO HIDRAULICA PARA PREDIOS HOSP | M2 |  | 23.68
ITALARES ATE 4.000M2,INCLUSIVE PROJETO BASICO,APRESENTADO NO
S PADROES DA CONTRATANTE,INCLUSIVE AS LEGALIZACOES PERTINENT
ES
20019 | MAO-DE-OBRA DE ARQUITETO OU ENGENHEIRO SENIOR DE CONSULTORIA | H | 0.0946 | 229.7 | 9 | 23.6853
, INCLUSIVE ENCARGOS SOCIAIS DESONERADOS
01.050.0103-0 | PROJETO EXECUTIVO DE INSTALACAO HIDRAULICA PARA PREDIOS HOSP | M2 |  | 22.82
ITALARES ACIMA DE 4.000M2,INCLUSIVE PROJETO BASICO,APRESENTA
DO NOS PADROES DA CONTRATANTE,INCLUSIVE AS LEGALIZACOES PERT
INENTES
10965 | MAO-DE-OBRA DE ARQUITETO OU ENGENHEIRO SENIOR DE CONSULTORIA | H | 0.079 | 265.09 | 9 | 22.8269
, INCLUSIVE ENCARGOS SOCIAIS
01.050.0103-A | PROJETO EXECUTIVO DE INSTALACAO HIDRAULICA PARA PREDIOS HOSP | M2 |  | 19.77
ITALARES ACIMA DE 4.000M2,INCLUSIVE PROJETO BASICO,APRESENTA
DO NOS PADROES DA CONTRATANTE,INCLUSIVE AS LEGALIZACOES PERT
INENTES
20019 | MAO-DE-OBRA DE ARQUITETO OU ENGENHEIRO SENIOR DE CONSULTORIA | H | 0.079 | 229.7 | 9 | 19.7795
, INCLUSIVE ENCARGOS SOCIAIS DESONERADOS
01.050.0104-0 | PROJETO EXECUTIVO DE INSTALACAO HIDRAULICA PARA HABITACOES/E | M2 |  | 16.64
DIFICIOS ATE 500M2,INCLUSIVE PROJETO BASICO,APRESENTADO NOS
PADROES DA CONTRATANTE,INCLUSIVE AS LEGALIZACOES PERTINENTES
10965 | MAO-DE-OBRA DE ARQUITETO OU ENGENHEIRO SENIOR DE CONSULTORIA | H | 0.0576 | 265.09 | 9 | 16.6434
, INCLUSIVE ENCARGOS SOCIAIS
01.050.0104-A | PROJETO EXECUTIVO DE INSTALACAO HIDRAULICA PARA HABITACOES/E | M2 |  | 14.42
DIFICIOS ATE 500M2,INCLUSIVE PROJETO BASICO,APRESENTADO NOS
PADROES DA CONTRATANTE,INCLUSIVE AS LEGALIZACOES PERTINENTES
20019 | MAO-DE-OBRA DE ARQUITETO OU ENGENHEIRO SENIOR DE CONSULTORIA | H | 0.0576 | 229.7 | 9 | 14.4215
, INCLUSIVE ENCARGOS SOCIAIS DESONERADOS
01.050.0105-0 | PROJETO EXECUTIVO DE INSTALACAO HIDRAULICA PARA HABITACOES/E | M2 |  | 11.18
DIFICIOS DE 501 ATE 3.000M2,INCLUSVE PROJETO BASICO,APRESENT
ADO NOS PADROES DA CONTRATANTE,INCLUSIVE AS LEGALIZACOES PER
TINENTES
10965 | MAO-DE-OBRA DE ARQUITETO OU ENGENHEIRO SENIOR DE CONSULTORIA | H | 0.0387 | 265.09 | 9 | 11.1823
, INCLUSIVE ENCARGOS SOCIAIS
01.050.0105-A | PROJETO EXECUTIVO DE INSTALACAO HIDRAULICA PARA HABITACOES/E | M2 |  | 9.68
DIFICIOS DE 501 ATE 3.000M2,INCLUSVE PROJETO BASICO,APRESENT
ADO NOS PADROES DA CONTRATANTE,INCLUSIVE AS LEGALIZACOES PER
TINENTES
20019 | MAO-DE-OBRA DE ARQUITETO OU ENGENHEIRO SENIOR DE CONSULTORIA | H | 0.0387 | 229.7 | 9 | 9.6894
, INCLUSIVE ENCARGOS SOCIAIS DESONERADOS
01.050.0106-0 | PROJETO EXECUTIVO DE INSTALACAO HIDRAULICA PARA HABITACOES/E | M2 |  | 8.43
DIFICIOS ACIMA DE 3.000M2,INCLUSIVE PROJETO BASICO,APRESENTA
DO NOS PADROES DA CONTRATANTE,INCLUSIVE AS LEGALIZACOES PERT
INENTES
10965 | MAO-DE-OBRA DE ARQUITETO OU ENGENHEIRO SENIOR DE CONSULTORIA | H | 0.0292 | 265.09 | 9 | 8.4373
, INCLUSIVE ENCARGOS SOCIAIS
01.050.0106-A | PROJETO EXECUTIVO DE INSTALACAO HIDRAULICA PARA HABITACOES/E | M2 |  | 7.31
DIFICIOS ACIMA DE 3.000M2,INCLUSIVE PROJETO BASICO,APRESENTA
DO NOS PADROES DA CONTRATANTE,INCLUSIVE AS LEGALIZACOES PERT
INENTES
20019 | MAO-DE-OBRA DE ARQUITETO OU ENGENHEIRO SENIOR DE CONSULTORIA | H | 0.0292 | 229.7 | 9 | 7.3109
, INCLUSIVE ENCARGOS SOCIAIS DESONERADOS
01.050.0107-0 | PROJETO EXECUTIVO DE INSTALACAO HIDRAULICA PARA URBANIZACAO | M2 |  | 1.47
ATE 15.000M2,INCLUSIVE PROJETO BASICO,APRESENTADO NOS PADROE
S DA CONTRATANTE,INCLUSIVE AS LEGALIZACOES PERTINENTES
10965 | MAO-DE-OBRA DE ARQUITETO OU ENGENHEIRO SENIOR DE CONSULTORIA | H | 0.0051 | 265.09 | 9 | 1.4736
, INCLUSIVE ENCARGOS SOCIAIS
01.050.0107-A | PROJETO EXECUTIVO DE INSTALACAO HIDRAULICA PARA URBANIZACAO | M2 |  | 1.27
ATE 15.000M2,INCLUSIVE PROJETO BASICO,APRESENTADO NOS PADROE
S DA CONTRATANTE,INCLUSIVE AS LEGALIZACOES PERTINENTES
20019 | MAO-DE-OBRA DE ARQUITETO OU ENGENHEIRO SENIOR DE CONSULTORIA | H | 0.0051 | 229.7 | 9 | 1.2769
, INCLUSIVE ENCARGOS SOCIAIS DESONERADOS
01.050.0108-0 | PROJETO EXECUTIVO DE INSTALACAO HIDRAULICA PARA URBANIZACAO | M2 |  | 0.95
ACIMA DE 15.000M2,INCLUSIVE PROJETO BASICO,APRESENTADO NOS P
ADROES DA CONTRATANTE,INCLUSIVE AS LEGALIZACOES PERTINENTES
10965 | MAO-DE-OBRA DE ARQUITETO OU ENGENHEIRO SENIOR DE CONSULTORIA | H | 0.0033 | 265.09 | 9 | 0.9535
, INCLUSIVE ENCARGOS SOCIAIS
01.050.0108-A | PROJETO EXECUTIVO DE INSTALACAO HIDRAULICA PARA URBANIZACAO | M2 |  | 0.82
ACIMA DE 15.000M2,INCLUSIVE PROJETO BASICO,APRESENTADO NOS P
ADROES DA CONTRATANTE,INCLUSIVE AS LEGALIZACOES PERTINENTES
20019 | MAO-DE-OBRA DE ARQUITETO OU ENGENHEIRO SENIOR DE CONSULTORIA | H | 0.0033 | 229.7 | 9 | 0.8262
, INCLUSIVE ENCARGOS SOCIAIS DESONERADOS
01.050.0109-0 | PROJETO EXECUTIVO DE INSTALACAO HIDRAULICA PARA HABITACAO/LO | M2 |  | 9.1
TEAMENTO ATE 12.000M2,INCLUSIVE PROJETO BASICO,APRESENTADO N
OS PADROES DA CONTRATANTE,INCLUSIVE AS LEGALIZACOES PERTINEN
TES
10965 | MAO-DE-OBRA DE ARQUITETO OU ENGENHEIRO SENIOR DE CONSULTORIA | H | 0.0315 | 265.09 | 9 | 9.1019
, INCLUSIVE ENCARGOS SOCIAIS
01.050.0109-A | PROJETO EXECUTIVO DE INSTALACAO HIDRAULICA PARA HABITACAO/LO | M2 |  | 7.88
TEAMENTO ATE 12.000M2,INCLUSIVE PROJETO BASICO,APRESENTADO N
OS PADROES DA CONTRATANTE,INCLUSIVE AS LEGALIZACOES PERTINEN
TES
20019 | MAO-DE-OBRA DE ARQUITETO OU ENGENHEIRO SENIOR DE CONSULTORIA | H | 0.0315 | 229.7 | 9 | 7.8867
, INCLUSIVE ENCARGOS SOCIAIS DESONERADOS
01.050.0110-0 | PROJETO EXECUTIVO DE INSTALACAO HIDRAULICA PARA HABITACAO/LO | M2 |  | 6.01
TEAMENTO DE 12.001 ATE 36.000M2,INCLUSIVE PROJETO BASICO,APR
ESENTADO NOS PADROES DA CONTRATANTE,INCLUSIVE AS LEGALIZACOE
S PERTINENTES
10965 | MAO-DE-OBRA DE ARQUITETO OU ENGENHEIRO SENIOR DE CONSULTORIA | H | 0.0208 | 265.09 | 9 | 6.0101
, INCLUSIVE ENCARGOS SOCIAIS
01.050.0110-A | PROJETO EXECUTIVO DE INSTALACAO HIDRAULICA PARA HABITACAO/LO | M2 |  | 5.2
TEAMENTO DE 12.001 ATE 36.000M2,INCLUSIVE PROJETO BASICO,APR
ESENTADO NOS PADROES DA CONTRATANTE,INCLUSIVE AS LEGALIZACOE
S PERTINENTES
20019 | MAO-DE-OBRA DE ARQUITETO OU ENGENHEIRO SENIOR DE CONSULTORIA | H | 0.0208 | 229.7 | 9 | 5.2078
, INCLUSIVE ENCARGOS SOCIAIS DESONERADOS
01.050.0111-0 | PROJETO EXECUTIVO DE INSTALACAO HIDRAULICA PARA HABITACAO/LO | M2 |  | 4.56
TEAMENTO ACIMA DE 36.000M2,INCLUSIVE PROJETO BASICO,APRESENT
ADO NOS PADROES DA CONTRATANTE,INCLUSIVE AS LEGALIZACOES PER
TINENTES
10965 | MAO-DE-OBRA DE ARQUITETO OU ENGENHEIRO SENIOR DE CONSULTORIA | H | 0.0158 | 265.09 | 9 | 4.5654
, INCLUSIVE ENCARGOS SOCIAIS
01.050.0111-A | PROJETO EXECUTIVO DE INSTALACAO HIDRAULICA PARA HABITACAO/LO | M2 |  | 3.95
TEAMENTO ACIMA DE 36.000M2,INCLUSIVE PROJETO BASICO,APRESENT
ADO NOS PADROES DA CONTRATANTE,INCLUSIVE AS LEGALIZACOES PER
TINENTES
20019 | MAO-DE-OBRA DE ARQUITETO OU ENGENHEIRO SENIOR DE CONSULTORIA | H | 0.0158 | 229.7 | 9 | 3.9559
, INCLUSIVE ENCARGOS SOCIAIS DESONERADOS
01.050.0112-0 | PROJETO EXECUTIVO DE INSTALACAO HIDRAULICA DE MONTAGEM INTER | UN |  | 1675.92
NA DE CHAFARIZES,APRESENTADO NOS PADROES DA CONTRATANTE
10965 | MAO-DE-OBRA DE ARQUITETO OU ENGENHEIRO SENIOR DE CONSULTORIA | H | 5.8001 | 265.09 | 9 | 1675.9279
, INCLUSIVE ENCARGOS SOCIAIS
01.050.0112-A | PROJETO EXECUTIVO DE INSTALACAO HIDRAULICA DE MONTAGEM INTER | UN |  | 1452.18
NA DE CHAFARIZES,APRESENTADO NOS PADROES DA CONTRATANTE
20019 | MAO-DE-OBRA DE ARQUITETO OU ENGENHEIRO SENIOR DE CONSULTORIA | H | 5.8001 | 229.7 | 9 | 1452.1884
, INCLUSIVE ENCARGOS SOCIAIS DESONERADOS
01.050.0113-0 | PROJETO EXECUTIVO DE INSTALACAO ELETRICA PARA PREDIOS ESCOLA | M2 |  | 18.26
RES E/OU ADMINISTRATIVOS ATE 500M2,INCLUSIVE PROJETO BASICO,
APRESENTADO NOS PADROES DA CONTRATANTE,INCLUSIVE AS LEGALIZA
COES PERTINENTES
10965 | MAO-DE-OBRA DE ARQUITETO OU ENGENHEIRO SENIOR DE CONSULTORIA | H | 0.0632 | 265.09 | 9 | 18.2615
, INCLUSIVE ENCARGOS SOCIAIS
01.050.0113-A | PROJETO EXECUTIVO DE INSTALACAO ELETRICA PARA PREDIOS ESCOLA | M2 |  | 15.82
RES E/OU ADMINISTRATIVOS ATE 500M2,INCLUSIVE PROJETO BASICO,
APRESENTADO NOS PADROES DA CONTRATANTE,INCLUSIVE AS LEGALIZA
COES PERTINENTES
20019 | MAO-DE-OBRA DE ARQUITETO OU ENGENHEIRO SENIOR DE CONSULTORIA | H | 0.0632 | 229.7 | 9 | 15.8236
, INCLUSIVE ENCARGOS SOCIAIS DESONERADOS
01.050.0114-0 | PROJETO EXECUTIVO DE INSTALACAO ELETRICA PARA PREDIOS ESCOLA | M2 |  | 15.25
RES E/OU ADMINISTRATIVOS DE 501 ATE 3.000M2,INCLUSIVE PROJET
O BASICO,APRESENTADO NOS PADROES DA CONTRATANTE,INCLUSIVE AS
LEGALIZACOES PERTINENTES
10965 | MAO-DE-OBRA DE ARQUITETO OU ENGENHEIRO SENIOR DE CONSULTORIA | H | 0.0528 | 265.09 | 9 | 15.2565
, INCLUSIVE ENCARGOS SOCIAIS
01.050.0114-A | PROJETO EXECUTIVO DE INSTALACAO ELETRICA PARA PREDIOS ESCOLA | M2 |  | 13.21
RES E/OU ADMINISTRATIVOS DE 501 ATE 3.000M2,INCLUSIVE PROJET
O BASICO,APRESENTADO NOS PADROES DA CONTRATANTE,INCLUSIVE AS
LEGALIZACOES PERTINENTES
20019 | MAO-DE-OBRA DE ARQUITETO OU ENGENHEIRO SENIOR DE CONSULTORIA | H | 0.0528 | 229.7 | 9 | 13.2197
, INCLUSIVE ENCARGOS SOCIAIS DESONERADOS
01.050.0115-0 | PROJETO EXECUTIVO DE INSTALACAO ELETRICA PARA PREDIOS ESCOLA | M2 |  | 9.1
RES E/OU ADMINISTRATIVOS ACIMA DE 3.000M2,INCLUSIVE PROJETO
BASICO,APRESENTADO NOS PADROES DA CONTRATANTE,INCLUSIVE AS L
EGALIZACOES PERTINENTES
10965 | MAO-DE-OBRA DE ARQUITETO OU ENGENHEIRO SENIOR DE CONSULTORIA | H | 0.0315 | 265.09 | 9 | 9.1019
, INCLUSIVE ENCARGOS SOCIAIS
01.050.0115-A | PROJETO EXECUTIVO DE INSTALACAO ELETRICA PARA PREDIOS ESCOLA | M2 |  | 7.88
RES E/OU ADMINISTRATIVOS ACIMA DE 3.000M2,INCLUSIVE PROJETO
BASICO,APRESENTADO NOS PADROES DA CONTRATANTE,INCLUSIVE AS L
EGALIZACOES PERTINENTES
20019 | MAO-DE-OBRA DE ARQUITETO OU ENGENHEIRO SENIOR DE CONSULTORIA | H | 0.0315 | 229.7 | 9 | 7.8867
, INCLUSIVE ENCARGOS SOCIAIS DESONERADOS
01.050.0116-0 | PROJETO EXECUTIVO DE INSTALACAO ELETRICA PARA PREDIOS CULTUR | M2 |  | 30.54
AIS ATE 3.000M2,INCLUSIVE PROJETO BASICO,APRESENTADO NOS PAD
ROES DA CONTRATANTE,INCLUSIVE AS LEGALIZACOES PERTINENTES
10965 | MAO-DE-OBRA DE ARQUITETO OU ENGENHEIRO SENIOR DE CONSULTORIA | H | 0.1057 | 265.09 | 9 | 30.5418
, INCLUSIVE ENCARGOS SOCIAIS
01.050.0116-A | PROJETO EXECUTIVO DE INSTALACAO ELETRICA PARA PREDIOS CULTUR | M2 |  | 26.46
AIS ATE 3.000M2,INCLUSIVE PROJETO BASICO,APRESENTADO NOS PAD
ROES DA CONTRATANTE,INCLUSIVE AS LEGALIZACOES PERTINENTES
20019 | MAO-DE-OBRA DE ARQUITETO OU ENGENHEIRO SENIOR DE CONSULTORIA | H | 0.1057 | 229.7 | 9 | 26.4644
, INCLUSIVE ENCARGOS SOCIAIS DESONERADOS
01.050.0117-0 | PROJETO EXECUTIVO DE INSTALACAO ELETRICA PARA PREDIOS CULTUR | M2 |  | 22.82
AIS ACIMA DE 3.000M2,INCLUSIVE PROJETO BASICO,APRESENTADO NO
S PADROES DA CONTRATANTE,INCLUSIVE AS LEGALIZACOES PERTINENT
ES
10965 | MAO-DE-OBRA DE ARQUITETO OU ENGENHEIRO SENIOR DE CONSULTORIA | H | 0.079 | 265.09 | 9 | 22.8269
, INCLUSIVE ENCARGOS SOCIAIS
01.050.0117-A | PROJETO EXECUTIVO DE INSTALACAO ELETRICA PARA PREDIOS CULTUR | M2 |  | 19.77
AIS ACIMA DE 3.000M2,INCLUSIVE PROJETO BASICO,APRESENTADO NO
S PADROES DA CONTRATANTE,INCLUSIVE AS LEGALIZACOES PERTINENT
ES
20019 | MAO-DE-OBRA DE ARQUITETO OU ENGENHEIRO SENIOR DE CONSULTORIA | H | 0.079 | 229.7 | 9 | 19.7795
, INCLUSIVE ENCARGOS SOCIAIS DESONERADOS
01.050.0118-0 | PROJETO EXECUTIVO DE INSTALACAO ELETRICA PARA PREDIOS HOSPIT | M2 |  | 36.52
ALARES,INCLUSIVE PROJETO BASICO,APRESENTADO NOS PADROES DA C
ONTRATANTE,INCLUSIVE AS LEGALIZACOES PERTINENTES
10965 | MAO-DE-OBRA DE ARQUITETO OU ENGENHEIRO SENIOR DE CONSULTORIA | H | 0.1264 | 265.09 | 9 | 36.523
, INCLUSIVE ENCARGOS SOCIAIS
01.050.0118-A | PROJETO EXECUTIVO DE INSTALACAO ELETRICA PARA PREDIOS HOSPIT | M2 |  | 31.64
ALARES,INCLUSIVE PROJETO BASICO,APRESENTADO NOS PADROES DA C
ONTRATANTE,INCLUSIVE AS LEGALIZACOES PERTINENTES
20019 | MAO-DE-OBRA DE ARQUITETO OU ENGENHEIRO SENIOR DE CONSULTORIA | H | 0.1264 | 229.7 | 9 | 31.6471
, INCLUSIVE ENCARGOS SOCIAIS DESONERADOS
01.050.0119-0 | PROJETO EXECUTIVO DE INSTALACAO ELETRICA PARA HABITACOES/EDI | M2 |  | 22.24
FICIOS ATE 500M2,INCLUSIVE PROJETO BASICO,APRESENTADO NOS PA
DROES DA CONTRATANTE,INCLUSIVE AS LEGALIZACOES PERTINENTES
10965 | MAO-DE-OBRA DE ARQUITETO OU ENGENHEIRO SENIOR DE CONSULTORIA | H | 0.077 | 265.09 | 9 | 22.249
, INCLUSIVE ENCARGOS SOCIAIS
01.050.0119-A | PROJETO EXECUTIVO DE INSTALACAO ELETRICA PARA HABITACOES/EDI | M2 |  | 19.27
FICIOS ATE 500M2,INCLUSIVE PROJETO BASICO,APRESENTADO NOS PA
DROES DA CONTRATANTE,INCLUSIVE AS LEGALIZACOES PERTINENTES
20019 | MAO-DE-OBRA DE ARQUITETO OU ENGENHEIRO SENIOR DE CONSULTORIA | H | 0.077 | 229.7 | 9 | 19.2787
, INCLUSIVE ENCARGOS SOCIAIS DESONERADOS
01.050.0120-0 | PROJETO EXECUTIVO DE INSTALACAO ELETRICA PARA HABITACOES/EDI | M2 |  | 16.64
FICIOS DE 501 ATE 3.000M2,INCLUSIVE PROJETO BASICO,APRESENTA
DO NOS PADROES DA CONTRATANTE,INCLUSIVE AS LEGALIZACOES PERT
INENTES
10965 | MAO-DE-OBRA DE ARQUITETO OU ENGENHEIRO SENIOR DE CONSULTORIA | H | 0.0576 | 265.09 | 9 | 16.6434
, INCLUSIVE ENCARGOS SOCIAIS
01.050.0120-A | PROJETO EXECUTIVO DE INSTALACAO ELETRICA PARA HABITACOES/EDI | M2 |  | 14.42
FICIOS DE 501 ATE 3.000M2,INCLUSIVE PROJETO BASICO,APRESENTA
DO NOS PADROES DA CONTRATANTE,INCLUSIVE AS LEGALIZACOES PERT
INENTES
20019 | MAO-DE-OBRA DE ARQUITETO OU ENGENHEIRO SENIOR DE CONSULTORIA | H | 0.0576 | 229.7 | 9 | 14.4215
, INCLUSIVE ENCARGOS SOCIAIS DESONERADOS
01.050.0121-0 | PROJETO EXECUTIVO DE INSTALACAO ELETRICA PARA HABITACOES/EDI | M2 |  | 11.18
FICIOS ACIMA DE 3.000M2,INCLUSIVE PROJETO BASICO,APRESENTADO
NOS PADROES DA CONTRATANTE,INCLUSIVE AS LEGALIZACOES PERTIN
ENTES
10965 | MAO-DE-OBRA DE ARQUITETO OU ENGENHEIRO SENIOR DE CONSULTORIA | H | 0.0387 | 265.09 | 9 | 11.1823
, INCLUSIVE ENCARGOS SOCIAIS
01.050.0121-A | PROJETO EXECUTIVO DE INSTALACAO ELETRICA PARA HABITACOES/EDI | M2 |  | 9.68
FICIOS ACIMA DE 3.000M2,INCLUSIVE PROJETO BASICO,APRESENTADO
NOS PADROES DA CONTRATANTE,INCLUSIVE AS LEGALIZACOES PERTIN
ENTES
20019 | MAO-DE-OBRA DE ARQUITETO OU ENGENHEIRO SENIOR DE CONSULTORIA | H | 0.0387 | 229.7 | 9 | 9.6894
, INCLUSIVE ENCARGOS SOCIAIS DESONERADOS
01.050.0122-0 | PROJETO EXECUTIVO DE INSTALACAO ELETRICA PARA URBANIZACAO AT | M2 |  | 1.99
E 15.000M2,INCLUSIVE PROJETO BASICO,APRESENTADO NOS PADROES
DA CONTRATANTE,INCLUSIVE AS LEGALIZACOES PERTINENTES
10965 | MAO-DE-OBRA DE ARQUITETO OU ENGENHEIRO SENIOR DE CONSULTORIA | H | 0.0069 | 265.09 | 9 | 1.9937
, INCLUSIVE ENCARGOS SOCIAIS
01.050.0122-A | PROJETO EXECUTIVO DE INSTALACAO ELETRICA PARA URBANIZACAO AT | M2 |  | 1.72
E 15.000M2,INCLUSIVE PROJETO BASICO,APRESENTADO NOS PADROES
DA CONTRATANTE,INCLUSIVE AS LEGALIZACOES PERTINENTES
20019 | MAO-DE-OBRA DE ARQUITETO OU ENGENHEIRO SENIOR DE CONSULTORIA | H | 0.0069 | 229.7 | 9 | 1.7276
, INCLUSIVE ENCARGOS SOCIAIS DESONERADOS
01.050.0123-0 | PROJETO EXECUTIVO DE INSTALACAO ELETRICA PARA URBANIZACAO AC | M2 |  | 1.47
IMA DE 15.000M2,INCLUSIVE PROJETO BASICO,APRESENTADO NOS PAD
ROES DA CONTRATANTE,INCLUSIVE AS LEGALIZACOES PERTINENTES
10965 | MAO-DE-OBRA DE ARQUITETO OU ENGENHEIRO SENIOR DE CONSULTORIA | H | 0.0051 | 265.09 | 9 | 1.4736
, INCLUSIVE ENCARGOS SOCIAIS
01.050.0123-A | PROJETO EXECUTIVO DE INSTALACAO ELETRICA PARA URBANIZACAO AC | M2 |  | 1.27
IMA DE 15.000M2,INCLUSIVE PROJETO BASICO,APRESENTADO NOS PAD
ROES DA CONTRATANTE,INCLUSIVE AS LEGALIZACOES PERTINENTES
20019 | MAO-DE-OBRA DE ARQUITETO OU ENGENHEIRO SENIOR DE CONSULTORIA | H | 0.0051 | 229.7 | 9 | 1.2769
, INCLUSIVE ENCARGOS SOCIAIS DESONERADOS
01.050.0124-0 | PROJETO EXECUTIVO DE INSTALACAO ELETRICA PARA HABITACAO/LOTE | M2 |  | 9.1
AMENTO ATE 12.000M2,INCLUSIVE PROJETO BASICO,APRESENTADO NOS
PADROES DA CONTRATANTE,INCLUSIVE AS LEGALIZACOES PERTINENTE
S
10965 | MAO-DE-OBRA DE ARQUITETO OU ENGENHEIRO SENIOR DE CONSULTORIA | H | 0.0315 | 265.09 | 9 | 9.1019
, INCLUSIVE ENCARGOS SOCIAIS
01.050.0124-A | PROJETO EXECUTIVO DE INSTALACAO ELETRICA PARA HABITACAO/LOTE | M2 |  | 7.88
AMENTO ATE 12.000M2,INCLUSIVE PROJETO BASICO,APRESENTADO NOS
PADROES DA CONTRATANTE,INCLUSIVE AS LEGALIZACOES PERTINENTE
S
20019 | MAO-DE-OBRA DE ARQUITETO OU ENGENHEIRO SENIOR DE CONSULTORIA | H | 0.0315 | 229.7 | 9 | 7.8867
, INCLUSIVE ENCARGOS SOCIAIS DESONERADOS
01.050.0125-0 | PROJETO EXECUTIVO DE INSTALACAO ELETRICA PARA HABITACAO/LOTE | M2 |  | 6.01
AMENTO DE 12.001 ATE 36.000M2,INCLUSIVE PROJETO BASICO,APRES
ENTADO NOS PADROES DA CONTRATANTE,INCLUSIVE AS LEGALIZACOES
PERTINENTES
10965 | MAO-DE-OBRA DE ARQUITETO OU ENGENHEIRO SENIOR DE CONSULTORIA | H | 0.0208 | 265.09 | 9 | 6.0101
, INCLUSIVE ENCARGOS SOCIAIS
01.050.0125-A | PROJETO EXECUTIVO DE INSTALACAO ELETRICA PARA HABITACAO/LOTE | M2 |  | 5.2
AMENTO DE 12.001 ATE 36.000M2,INCLUSIVE PROJETO BASICO,APRES
ENTADO NOS PADROES DA CONTRATANTE,INCLUSIVE AS LEGALIZACOES
PERTINENTES
20019 | MAO-DE-OBRA DE ARQUITETO OU ENGENHEIRO SENIOR DE CONSULTORIA | H | 0.0208 | 229.7 | 9 | 5.2078
, INCLUSIVE ENCARGOS SOCIAIS DESONERADOS
01.050.0126-0 | PROJETO EXECUTIVO DE INSTALACAO ELETRICA PARA HABITACAO/LOTE | M2 |  | 4.56
AMENTO ACIMA DE 36.000M2,INCLUSIVE PROJETO BASICO,APRESENTAD
O NOS PADROES DA CONTRATANTE,INCLUSIVE AS LEGALIZACOES PERTI
NENTES
10965 | MAO-DE-OBRA DE ARQUITETO OU ENGENHEIRO SENIOR DE CONSULTORIA | H | 0.0158 | 265.09 | 9 | 4.5654
, INCLUSIVE ENCARGOS SOCIAIS
01.050.0126-A | PROJETO EXECUTIVO DE INSTALACAO ELETRICA PARA HABITACAO/LOTE | M2 |  | 3.95
AMENTO ACIMA DE 36.000M2,INCLUSIVE PROJETO BASICO,APRESENTAD
O NOS PADROES DA CONTRATANTE,INCLUSIVE AS LEGALIZACOES PERTI
NENTES
20019 | MAO-DE-OBRA DE ARQUITETO OU ENGENHEIRO SENIOR DE CONSULTORIA | H | 0.0158 | 229.7 | 9 | 3.9559
, INCLUSIVE ENCARGOS SOCIAIS DESONERADOS
01.050.0127-0 | PROJETO EXECUTIVO DE INSTALACAO ELETRICA DO QUADRO DOS COMAN | UN |  | 1675.89
DOS DE MOTORES PARA CHAFARIZES,APRESENTADO NOS PADROES DA CO
NTRATANTE
10965 | MAO-DE-OBRA DE ARQUITETO OU ENGENHEIRO SENIOR DE CONSULTORIA | H | 5.8 | 265.09 | 9 | 1675.899
, INCLUSIVE ENCARGOS SOCIAIS
01.050.0127-A | PROJETO EXECUTIVO DE INSTALACAO ELETRICA DO QUADRO DOS COMAN | UN |  | 1452.16
DOS DE MOTORES PARA CHAFARIZES,APRESENTADO NOS PADROES DA CO
NTRATANTE
20019 | MAO-DE-OBRA DE ARQUITETO OU ENGENHEIRO SENIOR DE CONSULTORIA | H | 5.8 | 229.7 | 9 | 1452.1634
, INCLUSIVE ENCARGOS SOCIAIS DESONERADOS
01.050.0128-0 | PROJETO EXECUTIVO DE SISTEMA DE AR CONDICIONADO,INCLUSIVE PR | M2 |  | 13.98
OJETO BASICO,APRESENTADO NOS PADROES DA CONTRATANTE,EM PREDI
OS COM AREA DE ATE 500M2
10965 | MAO-DE-OBRA DE ARQUITETO OU ENGENHEIRO SENIOR DE CONSULTORIA | H | 0.0484 | 265.09 | 9 | 13.9851
, INCLUSIVE ENCARGOS SOCIAIS
01.050.0128-A | PROJETO EXECUTIVO DE SISTEMA DE AR CONDICIONADO,INCLUSIVE PR | M2 |  | 12.11
OJETO BASICO,APRESENTADO NOS PADROES DA CONTRATANTE,EM PREDI
OS COM AREA DE ATE 500M2
20019 | MAO-DE-OBRA DE ARQUITETO OU ENGENHEIRO SENIOR DE CONSULTORIA | H | 0.0484 | 229.7 | 9 | 12.1181
, INCLUSIVE ENCARGOS SOCIAIS DESONERADOS
01.050.0129-0 | PROJETO EXECUTIVO DE SISTEMA DE AR CONDICIONADO,INCLUSIVE PR | M2 |  | 11.64
OJETO BASICO,APRESENTADO NOS PADROES DA CONTRATANTE,EM PREDI
OS COM AREA DE 501 ATE 3000M2
10965 | MAO-DE-OBRA DE ARQUITETO OU ENGENHEIRO SENIOR DE CONSULTORIA | H | 0.0403 | 265.09 | 9 | 11.6446
, INCLUSIVE ENCARGOS SOCIAIS
01.050.0129-A | PROJETO EXECUTIVO DE SISTEMA DE AR CONDICIONADO,INCLUSIVE PR | M2 |  | 10.09
OJETO BASICO,APRESENTADO NOS PADROES DA CONTRATANTE,EM PREDI
OS COM AREA DE 501 ATE 3000M2
20019 | MAO-DE-OBRA DE ARQUITETO OU ENGENHEIRO SENIOR DE CONSULTORIA | H | 0.0403 | 229.7 | 9 | 10.09
, INCLUSIVE ENCARGOS SOCIAIS DESONERADOS
01.050.0130-0 | PROJETO EXECUTIVO DE SISTEMA DE AR CONDICIONADO,INCLUSIVE PR | M2 |  | 6.99
OJETO BASICO,APRESENTADO NOS PADROES DA CONTRATANTE,EM PREDI
OS COM AREA ACIMA DE 3000M2
10965 | MAO-DE-OBRA DE ARQUITETO OU ENGENHEIRO SENIOR DE CONSULTORIA | H | 0.0242 | 265.09 | 9 | 6.9925
, INCLUSIVE ENCARGOS SOCIAIS
01.050.0130-A | PROJETO EXECUTIVO DE SISTEMA DE AR CONDICIONADO,INCLUSIVE PR | M2 |  | 6.05
OJETO BASICO,APRESENTADO NOS PADROES DA CONTRATANTE,EM PREDI
OS COM AREA ACIMA DE 3000M2
20019 | MAO-DE-OBRA DE ARQUITETO OU ENGENHEIRO SENIOR DE CONSULTORIA | H | 0.0242 | 229.7 | 9 | 6.059
, INCLUSIVE ENCARGOS SOCIAIS DESONERADOS
01.050.0137-0 | PROJETO EXECUTIVO DE ARQUITETURA PARA CONSTRUCAO DE GALPAO ( | M2 |  | 55.91
GEOMETRICO,CORTES,DETALHAMENTO E PERSPECTIVA) ATE 500M2,APRE
SENTADO NOS PADROES DA CONTRATANTE
10965 | MAO-DE-OBRA DE ARQUITETO OU ENGENHEIRO SENIOR DE CONSULTORIA | H | 0.1935 | 265.09 | 9 | 55.9115
, INCLUSIVE ENCARGOS SOCIAIS
01.050.0137-A | PROJETO EXECUTIVO DE ARQUITETURA PARA CONSTRUCAO DE GALPAO ( | M2 |  | 48.44
GEOMETRICO,CORTES,DETALHAMENTO E PERSPECTIVA) ATE 500M2,APRE
SENTADO NOS PADROES DA CONTRATANTE
20019 | MAO-DE-OBRA DE ARQUITETO OU ENGENHEIRO SENIOR DE CONSULTORIA | H | 0.1935 | 229.7 | 9 | 48.4472
, INCLUSIVE ENCARGOS SOCIAIS DESONERADOS
01.050.0138-0 | PROJETO EXECUTIVO DE ARQUITETURA PARA AREA DESTINADA A ABRIG | UN |  | 11933.49
AR SUBESTACAO,ATE 2750KVA,INCLUSIVE DETALHAMENTO DA SERRALHE
RIA E DOS CUBICULOS,APRESENTADO NOS PADROES DA CONTRATANTE
10965 | MAO-DE-OBRA DE ARQUITETO OU ENGENHEIRO SENIOR DE CONSULTORIA | H | 41.2998 | 265.09 | 9 | 11933.4987
, INCLUSIVE ENCARGOS SOCIAIS
01.050.0138-A | PROJETO EXECUTIVO DE ARQUITETURA PARA AREA DESTINADA A ABRIG | UN |  | 10340.35
AR SUBESTACAO,ATE 2750KVA,INCLUSIVE DETALHAMENTO DA SERRALHE
RIA E DOS CUBICULOS,APRESENTADO NOS PADROES DA CONTRATANTE
20019 | MAO-DE-OBRA DE ARQUITETO OU ENGENHEIRO SENIOR DE CONSULTORIA | H | 41.2998 | 229.7 | 9 | 10340.3548
, INCLUSIVE ENCARGOS SOCIAIS DESONERADOS
01.050.0139-0 | DESENHO EM PERSPECTIVA NO TAMANHO DE (70X50)CM, COLORIDO, PA | UN |  | 1618.08
RA PROJETO DE TRATAMENTO PAISAGISTICO EM AREA PUBLICAS,APRES
ENTADO NOS PADROES DA CONTRATANTE
10964 | MAO-DE-OBRA DE ARQUITETO OU ENGENHEIRO PLENO-PROJETO E CONSU | H | 8 | 185.56 | 9 | 1618.0832
LTORIA, INCLUSIVE ENCARGOS SOCIAIS
01.050.0139-A | DESENHO EM PERSPECTIVA NO TAMANHO DE (70X50)CM, COLORIDO, PA | UN |  | 1402.08
RA PROJETO DE TRATAMENTO PAISAGISTICO EM AREA PUBLICAS,APRES
ENTADO NOS PADROES DA CONTRATANTE
20018 | MAO-DE-OBRA DE ARQUITETO OU ENGENHEIRO PLENO-PROJETO E CONSU | H | 8 | 160.79 | 9 | 1402.0888
LTORIA, INCLUSIVE ENCARGOS SOCIAIS DESONERADOS
01.050.0140-0 | PROJETO EXECUTIVO DE ARQUITETURA PARA IMPLANTACAO DE VIVEIRO | M2 |  | 3.52
S DE MUDAS DE ARVORES E HORTAS (GEOMETRICO,CORTES,DETALHAMEN
TO E PERSPECTIVAS) ATE 20.000M2,APRESENTADO NOS PADROES DA C
ONTRATANTE
10965 | MAO-DE-OBRA DE ARQUITETO OU ENGENHEIRO SENIOR DE CONSULTORIA | H | 0.0122 | 265.09 | 9 | 3.5252
, INCLUSIVE ENCARGOS SOCIAIS
01.050.0140-A | PROJETO EXECUTIVO DE ARQUITETURA PARA IMPLANTACAO DE VIVEIRO | M2 |  | 3.05
S DE MUDAS DE ARVORES E HORTAS (GEOMETRICO,CORTES,DETALHAMEN
TO E PERSPECTIVAS) ATE 20.000M2,APRESENTADO NOS PADROES DA C
ONTRATANTE
20019 | MAO-DE-OBRA DE ARQUITETO OU ENGENHEIRO SENIOR DE CONSULTORIA | H | 0.0122 | 229.7 | 9 | 3.0546
, INCLUSIVE ENCARGOS SOCIAIS DESONERADOS
01.050.0141-0 | PROJETO EXECUTIVO DE INSTALACAO ELETRICA PARA CHAFARIZES,APR | UN |  | 837.94
ESENTADO NOS PADROES DA CONTRATANTE,INCLUSIVE AS LEGALIZACOE
S PERTINENTES
10965 | MAO-DE-OBRA DE ARQUITETO OU ENGENHEIRO SENIOR DE CONSULTORIA | H | 2.9 | 265.09 | 9 | 837.9495
, INCLUSIVE ENCARGOS SOCIAIS
01.050.0141-A | PROJETO EXECUTIVO DE INSTALACAO ELETRICA PARA CHAFARIZES,APR | UN |  | 726.08
ESENTADO NOS PADROES DA CONTRATANTE,INCLUSIVE AS LEGALIZACOE
S PERTINENTES
20019 | MAO-DE-OBRA DE ARQUITETO OU ENGENHEIRO SENIOR DE CONSULTORIA | H | 2.9 | 229.7 | 9 | 726.0817
, INCLUSIVE ENCARGOS SOCIAIS DESONERADOS
01.050.0142-0 | PROJETO EXECUTIVO DE INSTALACAO HIDROSSANITARIA PARA CHAFARI | UN |  | 837.94
ZES,APRESENTADO NOS PADROES DA CONTRATANTE,INCLUSIVE AS LEGA
LIZACOES PERTINENTES
10965 | MAO-DE-OBRA DE ARQUITETO OU ENGENHEIRO SENIOR DE CONSULTORIA | H | 2.9 | 265.09 | 9 | 837.9495
, INCLUSIVE ENCARGOS SOCIAIS
01.050.0142-A | PROJETO EXECUTIVO DE INSTALACAO HIDROSSANITARIA PARA CHAFARI | UN |  | 726.08
ZES,APRESENTADO NOS PADROES DA CONTRATANTE,INCLUSIVE AS LEGA
LIZACOES PERTINENTES
20019 | MAO-DE-OBRA DE ARQUITETO OU ENGENHEIRO SENIOR DE CONSULTORIA | H | 2.9 | 229.7 | 9 | 726.0817
, INCLUSIVE ENCARGOS SOCIAIS DESONERADOS
01.050.0143-0 | PROJETO EXECUTIVO DE SISTEMA DE DRENAGEM E IRRIGACAO PARA IM | M2 |  | 2.02
PLANTACAO DE VIVEIROS DE MUDAS DE ARVORES E HORTAS,ATE 20.00
0M2,APRESENTADO NOS PADROES DA CONTRATANTE
10965 | MAO-DE-OBRA DE ARQUITETO OU ENGENHEIRO SENIOR DE CONSULTORIA | H | 0.007 | 265.09 | 9 | 2.0226
, INCLUSIVE ENCARGOS SOCIAIS
01.050.0143-A | PROJETO EXECUTIVO DE SISTEMA DE DRENAGEM E IRRIGACAO PARA IM | M2 |  | 1.75
PLANTACAO DE VIVEIROS DE MUDAS DE ARVORES E HORTAS,ATE 20.00
0M2,APRESENTADO NOS PADROES DA CONTRATANTE
20019 | MAO-DE-OBRA DE ARQUITETO OU ENGENHEIRO SENIOR DE CONSULTORIA | H | 0.007 | 229.7 | 9 | 1.7526
, INCLUSIVE ENCARGOS SOCIAIS DESONERADOS
01.050.0150-0 | PROJETO EXECUTIVO DE INSTALACAO DE SEGURANCA (CFTV E SONORIZ | M2 |  | 6.09
ACAO),ATE 500M2,INCLUSIVE PROJETO BASICO,APRESENTADO NOS PAD
ROES DA CONTRATANTE,INCLUSIVE AS LEGALIZACOES PERTINENTES
10965 | MAO-DE-OBRA DE ARQUITETO OU ENGENHEIRO SENIOR DE CONSULTORIA | H | 0.0211 | 265.09 | 9 | 6.0968
, INCLUSIVE ENCARGOS SOCIAIS
01.050.0150-A | PROJETO EXECUTIVO DE INSTALACAO DE SEGURANCA (CFTV E SONORIZ | M2 |  | 5.28
ACAO),ATE 500M2,INCLUSIVE PROJETO BASICO,APRESENTADO NOS PAD
ROES DA CONTRATANTE,INCLUSIVE AS LEGALIZACOES PERTINENTES
20019 | MAO-DE-OBRA DE ARQUITETO OU ENGENHEIRO SENIOR DE CONSULTORIA | H | 0.0211 | 229.7 | 9 | 5.2829
, INCLUSIVE ENCARGOS SOCIAIS DESONERADOS
01.050.0151-0 | PROJETO EXECUTIVO DE INSTALACAO DE SEGURANCA (CFTV E SONORIZ | M2 |  | 4.18
ACAO),DE 501 ATE 3000M2,INCLUSIVE PROJETO BASICO,APRESENTADO
NOS PADROES DA CONTRATANTE,INCLUSIVE AS LEGALIZACOES PERTIN
ENTES
10965 | MAO-DE-OBRA DE ARQUITETO OU ENGENHEIRO SENIOR DE CONSULTORIA | H | 0.0145 | 265.09 | 9 | 4.1897
, INCLUSIVE ENCARGOS SOCIAIS
01.050.0151-A | PROJETO EXECUTIVO DE INSTALACAO DE SEGURANCA (CFTV E SONORIZ | M2 |  | 3.63
ACAO),DE 501 ATE 3000M2,INCLUSIVE PROJETO BASICO,APRESENTADO
NOS PADROES DA CONTRATANTE,INCLUSIVE AS LEGALIZACOES PERTIN
ENTES
20019 | MAO-DE-OBRA DE ARQUITETO OU ENGENHEIRO SENIOR DE CONSULTORIA | H | 0.0145 | 229.7 | 9 | 3.6304
, INCLUSIVE ENCARGOS SOCIAIS DESONERADOS
01.050.0152-0 | PROJETO EXECUTIVO DE INSTALACAO DE SEGURANCA (CFTV E SONORIZ | M2 |  | 2.51
ACAO),ACIMA DE 3000M2,INCLUSIVE PROJETO BASICO,APRESENTADO N
OS PADROES DA CONTRATANTE,INCLUSIVE AS LEGALIZACOES PERTINEN
TES
10965 | MAO-DE-OBRA DE ARQUITETO OU ENGENHEIRO SENIOR DE CONSULTORIA | H | 0.0087 | 265.09 | 9 | 2.5138
, INCLUSIVE ENCARGOS SOCIAIS
01.050.0152-A | PROJETO EXECUTIVO DE INSTALACAO DE SEGURANCA (CFTV E SONORIZ | M2 |  | 2.17
ACAO),ACIMA DE 3000M2,INCLUSIVE PROJETO BASICO,APRESENTADO N
OS PADROES DA CONTRATANTE,INCLUSIVE AS LEGALIZACOES PERTINEN
TES
20019 | MAO-DE-OBRA DE ARQUITETO OU ENGENHEIRO SENIOR DE CONSULTORIA | H | 0.0087 | 229.7 | 9 | 2.1782
, INCLUSIVE ENCARGOS SOCIAIS DESONERADOS
01.050.0153-0 | ELABORACAO MICRO E MESODRENAGEM (VAZAO ATE 10M3/SEG) CONFORM | KM |  | 24667.72
IDADE C/AS NORMAS ESTABELECIDAS PELA RIO-AGUAS (PORTARIA O/S
UB-RIO-AGUAS "N" Nº 004/2010).SERVICOS MEDIDOS KM PROJETO EF
ETIVAMENTE CONCLUIDO,OS QUAIS APOS APROVACOES SERAO ENTREGUE
S A FISCALIZACAO.APRESENTADO NOS PADROES DA CONTRATANTE.
01906 | MAO-DE-OBRA DE SECRETARIA, INCLUSIVE ENCARGOS SOCIAIS | H | 40 | 31.63 | 9 | 1379.068
01914 | MAO-DE-OBRA DE ESTAGIARIO DA CONSTRUCAO CIVIL, INCLUSIVE ENC | H | 20 | 13.25 | 9 | 288.85
ARGOS SOCIAIS
01924 | MAO-DE-OBRA DE AUXILIAR TECNICO, INCLUSIVE ENCARGOS SOCIAIS | H | 40 | 20.37 | 0 | 814.8
01945 | MAO-DE-OBRA DE ENGENHEIRO OU ARQUITETO COORDENADOR DE OBRAS, | H | 12 | 259.13 | 9 | 3389.4204
INCLUSIVE ENCARGOS SOCIAIS
01951 | MAO-DE-OBRA DE DESENHISTA A (DESENHO TOPOGRAFICO A PARTIR DE | H | 80 | 36.94 | 0 | 2955.2
CADERNETAS), INCLUSIVE ENCARGOS SOCIAIS
01985 | MAO-DE-OBRA DE ENGENHEIRO OU ARQUITETO SENIOR, INCLUSIVE ENC | H | 40 | 225.33 | 9 | 9824.388
ARGOS SOCIAIS
10963 | MAO-DE-OBRA DE ARQUITETO OU ENGENHEIRO JUNIOR-PROJETO E CONS | H | 40 | 125.92 | 0 | 5036.8
ULTORIA, INCLUSIVE ENCARGOS SOCIAIS
10995 | MAO-DE-OBRA DE DIGITADOR, INCLUSIVE ENCARGOS SOCIAIS | H | 40 | 24.48 | 0 | 979.2
01.050.0153-A | ELABORACAO MICRO E MESODRENAGEM (VAZAO ATE 10M3/SEG) CONFORM | KM |  | 21375.04
IDADE C/AS NORMAS ESTABELECIDAS PELA RIO-AGUAS (PORTARIA O/S
UB-RIO-AGUAS "N" Nº 004/2010).SERVICOS MEDIDOS KM PROJETO EF
ETIVAMENTE CONCLUIDO,OS QUAIS APOS APROVACOES SERAO ENTREGUE
S A FISCALIZACAO.APRESENTADO NOS PADROES DA CONTRATANTE.
20017 | MAO-DE-OBRA DE ARQUITETO OU ENGENHEIRO JUNIOR-PROJETO E CONS | H | 40 | 109.11 | 0 | 4364.4
ULTORIA, INCLUSIVE ENCARGOS SOCIAIS DESONERADOS
20033 | MAO-DE-OBRA DE AUXILIAR TECNICO, INCLUSIVE ENCARGOS SOCIAIS | H | 40 | 17.65 | 0 | 706
DESONERADOS
20054 | MAO-DE-OBRA DE DESENHISTA A (DESENHO TOPOGRAFICO A PARTIR DE | H | 80 | 32.01 | 0 | 2560.8
CADERNETAS), INCLUSIVE E ENCARGOS SOCIAIS DESONERADOS
20059 | MAO-DE-OBRA DE DIGITADOR, INCLUSIVE ENCARGOS SOCIAIS DESONER | H | 40 | 21.21 | 0 | 848.4
ADOS
20069 | MAO-DE-OBRA DE ENGENHEIRO OU ARQUITETO COORDENADOR DE OBRAS, | H | 12 | 224.54 | 9 | 2936.9832
INCLUSIVE ENCARGOS SOCIAIS DESONERADOS
20071 | MAO-DE-OBRA DE ENGENHEIRO OU ARQUITETO SENIOR, INCLUSIVE ENC | H | 40 | 195.25 | 9 | 8512.9
ARGOS SOCIAIS DESONERADOS
20074 | MAO-DE-OBRA DE ESTAGIARIO DA CONSTRUCAO CIVIL, INCLUSIVE ENC | H | 20 | 11.49 | 9 | 250.482
ARGOS SOCIAIS DESONERADOS
20128 | MAO-DE-OBRA DE SECRETARIA, INCLUSIVE ENCARGOS SOCIAIS DESONE | H | 40 | 27.41 | 9 | 1195.076
RADOS
01.050.0154-0 | ELABORACAO MACRODRENAGEM (VAZAO A PARTIR DE 10M3/SEG) CONFOR | KM |  | 33149.36
MIDADE C/AS NORMAS ESTABELECIDAS PELA RIO-AGUAS (PORTARIA O/
SUB-RIO-AGUAS "N" Nº 004/2010).SERVICOS MEDIDOS KM PROJETO E
FETIVAMENTE CONCLUIDO,OS QUAIS APOS APROVACAO SERAO ENTREGUE
S A FISCALIZACAO.APRESENTADO NOS PADROES DA CONTRATANTE
01906 | MAO-DE-OBRA DE SECRETARIA, INCLUSIVE ENCARGOS SOCIAIS | H | 40 | 31.63 | 9 | 1379.068
01914 | MAO-DE-OBRA DE ESTAGIARIO DA CONSTRUCAO CIVIL, INCLUSIVE ENC | H | 20 | 13.25 | 9 | 288.85
ARGOS SOCIAIS
01924 | MAO-DE-OBRA DE AUXILIAR TECNICO, INCLUSIVE ENCARGOS SOCIAIS | H | 40 | 20.37 | 0 | 814.8
01945 | MAO-DE-OBRA DE ENGENHEIRO OU ARQUITETO COORDENADOR DE OBRAS, | H | 16 | 259.13 | 9 | 4519.2272
INCLUSIVE ENCARGOS SOCIAIS
01951 | MAO-DE-OBRA DE DESENHISTA A (DESENHO TOPOGRAFICO A PARTIR DE | H | 60 | 36.94 | 0 | 2216.4
CADERNETAS), INCLUSIVE ENCARGOS SOCIAIS
01985 | MAO-DE-OBRA DE ENGENHEIRO OU ARQUITETO SENIOR, INCLUSIVE ENC | H | 68 | 225.33 | 9 | 16701.4596
ARGOS SOCIAIS
10963 | MAO-DE-OBRA DE ARQUITETO OU ENGENHEIRO JUNIOR-PROJETO E CONS | H | 40 | 125.92 | 0 | 5036.8
ULTORIA, INCLUSIVE ENCARGOS SOCIAIS
10974 | MAO-DE-OBRA DE GEOLOGO SENIOR, PARA SERVICOS DE CONSULTORIA, | H | 6 | 185.56 | 9 | 1213.5624
INCLUSIVE ENCARGOS SOCIAIS
10995 | MAO-DE-OBRA DE DIGITADOR, INCLUSIVE ENCARGOS SOCIAIS | H | 40 | 24.48 | 0 | 979.2
01.050.0154-A | ELABORACAO MACRODRENAGEM (VAZAO A PARTIR DE 10M3/SEG) CONFOR | KM |  | 28724.43
MIDADE C/AS NORMAS ESTABELECIDAS PELA RIO-AGUAS (PORTARIA O/
SUB-RIO-AGUAS "N" Nº 004/2010).SERVICOS MEDIDOS KM PROJETO E
FETIVAMENTE CONCLUIDO,OS QUAIS APOS APROVACAO SERAO ENTREGUE
S A FISCALIZACAO.APRESENTADO NOS PADROES DA CONTRATANTE
20017 | MAO-DE-OBRA DE ARQUITETO OU ENGENHEIRO JUNIOR-PROJETO E CONS | H | 40 | 109.11 | 0 | 4364.4
ULTORIA, INCLUSIVE ENCARGOS SOCIAIS DESONERADOS
20033 | MAO-DE-OBRA DE AUXILIAR TECNICO, INCLUSIVE ENCARGOS SOCIAIS | H | 40 | 17.65 | 0 | 706
DESONERADOS
20054 | MAO-DE-OBRA DE DESENHISTA A (DESENHO TOPOGRAFICO A PARTIR DE | H | 60 | 32.01 | 0 | 1920.6
CADERNETAS), INCLUSIVE E ENCARGOS SOCIAIS DESONERADOS
20059 | MAO-DE-OBRA DE DIGITADOR, INCLUSIVE ENCARGOS SOCIAIS DESONER | H | 40 | 21.21 | 0 | 848.4
ADOS
20069 | MAO-DE-OBRA DE ENGENHEIRO OU ARQUITETO COORDENADOR DE OBRAS, | H | 16 | 224.54 | 9 | 3915.9776
INCLUSIVE ENCARGOS SOCIAIS DESONERADOS
20071 | MAO-DE-OBRA DE ENGENHEIRO OU ARQUITETO SENIOR, INCLUSIVE ENC | H | 68 | 195.25 | 9 | 14471.93
ARGOS SOCIAIS DESONERADOS
20074 | MAO-DE-OBRA DE ESTAGIARIO DA CONSTRUCAO CIVIL, INCLUSIVE ENC | H | 20 | 11.49 | 9 | 250.482
ARGOS SOCIAIS DESONERADOS
20081 | MAO-DE-OBRA DE GEOLOGO SENIOR, PARA SERVICOS DE CONSULTORIA, | H | 6 | 160.79 | 9 | 1051.5666
INCLUSIVE ENCARGOS SOCIAIS DESONERADOS
20128 | MAO-DE-OBRA DE SECRETARIA, INCLUSIVE ENCARGOS SOCIAIS DESONE | H | 40 | 27.41 | 9 | 1195.076
RADOS
01.050.0156-0 | PROJETO EXECUTIVO DE SISTEMA DE DRENAGEM ATE 20.000M2,APRESE | M2 |  | 1.26
NTADO NOS PADROES DA CONTRATANTE
01945 | MAO-DE-OBRA DE ENGENHEIRO OU ARQUITETO COORDENADOR DE OBRAS, | H | 0.002 | 259.13 | 0 | 0.5183
INCLUSIVE ENCARGOS SOCIAIS
01951 | MAO-DE-OBRA DE DESENHISTA A (DESENHO TOPOGRAFICO A PARTIR DE | H | 0.005 | 36.94 | 0 | 0.1847
CADERNETAS), INCLUSIVE ENCARGOS SOCIAIS
01985 | MAO-DE-OBRA DE ENGENHEIRO OU ARQUITETO SENIOR, INCLUSIVE ENC | H | 0.0025 | 225.33 | 0 | 0.5633
ARGOS SOCIAIS
01.050.0156-A | PROJETO EXECUTIVO DE SISTEMA DE DRENAGEM ATE 20.000M2,APRESE | M2 |  | 1.09
NTADO NOS PADROES DA CONTRATANTE
20054 | MAO-DE-OBRA DE DESENHISTA A (DESENHO TOPOGRAFICO A PARTIR DE | H | 0.005 | 32.01 | 0 | 0.1601
CADERNETAS), INCLUSIVE E ENCARGOS SOCIAIS DESONERADOS
20069 | MAO-DE-OBRA DE ENGENHEIRO OU ARQUITETO COORDENADOR DE OBRAS, | H | 0.002 | 224.54 | 0 | 0.4491
INCLUSIVE ENCARGOS SOCIAIS DESONERADOS
20071 | MAO-DE-OBRA DE ENGENHEIRO OU ARQUITETO SENIOR, INCLUSIVE ENC | H | 0.0025 | 195.25 | 0 | 0.4881
ARGOS SOCIAIS DESONERADOS
01.050.0157-0 | PROJETO EXECUTIVO DE SISTEMA DE DRENAGEM ACIMA DE 20.000M2,A | M2 |  | 0.87
PRESENTADO NOS PADROES DA CONTRATANTE
01945 | MAO-DE-OBRA DE ENGENHEIRO OU ARQUITETO COORDENADOR DE OBRAS, | H | 0.0014 | 259.13 | 0 | 0.3628
INCLUSIVE ENCARGOS SOCIAIS
01951 | MAO-DE-OBRA DE DESENHISTA A (DESENHO TOPOGRAFICO A PARTIR DE | H | 0.0034 | 36.94 | 0 | 0.1256
CADERNETAS), INCLUSIVE ENCARGOS SOCIAIS
01985 | MAO-DE-OBRA DE ENGENHEIRO OU ARQUITETO SENIOR, INCLUSIVE ENC | H | 0.0017 | 225.33 | 0 | 0.3831
ARGOS SOCIAIS
01.050.0157-A | PROJETO EXECUTIVO DE SISTEMA DE DRENAGEM ACIMA DE 20.000M2,A | M2 |  | 0.75
PRESENTADO NOS PADROES DA CONTRATANTE
20054 | MAO-DE-OBRA DE DESENHISTA A (DESENHO TOPOGRAFICO A PARTIR DE | H | 0.0034 | 32.01 | 0 | 0.1088
CADERNETAS), INCLUSIVE E ENCARGOS SOCIAIS DESONERADOS
20069 | MAO-DE-OBRA DE ENGENHEIRO OU ARQUITETO COORDENADOR DE OBRAS, | H | 0.0014 | 224.54 | 0 | 0.3144
INCLUSIVE ENCARGOS SOCIAIS DESONERADOS
20071 | MAO-DE-OBRA DE ENGENHEIRO OU ARQUITETO SENIOR, INCLUSIVE ENC | H | 0.0017 | 195.25 | 0 | 0.3319
ARGOS SOCIAIS DESONERADOS
01.050.0160-0 | PROJETO BASICO PARA URBANIZACAO/REURBANIZACAO DE AREAS,VISAN | HA |  | 84647.53
DO A ORGANIZACAO ESPACIAL E DAS ATIVIDADES,CONTEMPLANDO:SIST
EMA VIARIO,PASSEIOS,PRACAS,ARBORIZACAO,ILUMINACAO COM CRITER
IOS LUMINOTECNICOS,DISTRIBUICAO E INTEGRACAO DO MOBILIARIO U
RBANO E EQUIPAMENTOS URBANOS,APRESENTADO NOS PADROES DA CONT
RATANTE
01902 | MAO-DE-OBRA DE ASSISTENTE TECNICO, INCLUSIVE ENCARGOS SOCIAI | H | 165.7258 | 44.47 | 9 | 8033.1107
S
01909 | MAO-DE-OBRA DE AUXILIAR DE DESENHISTA, INCLUSIVE ENCARGOS SO | H | 124.2944 | 24.48 | 9 | 3316.5723
CIAIS
01914 | MAO-DE-OBRA DE ESTAGIARIO DA CONSTRUCAO CIVIL, INCLUSIVE ENC | H | 165.7258 | 13.25 | 9 | 2393.4949
ARGOS SOCIAIS
01924 | MAO-DE-OBRA DE AUXILIAR TECNICO, INCLUSIVE ENCARGOS SOCIAIS | H | 165.7258 | 20.37 | 9 | 3679.6597
10963 | MAO-DE-OBRA DE ARQUITETO OU ENGENHEIRO JUNIOR-PROJETO E CONS | H | 165.7258 | 125.92 | 9 | 22746.3301
ULTORIA, INCLUSIVE ENCARGOS SOCIAIS
10964 | MAO-DE-OBRA DE ARQUITETO OU ENGENHEIRO PLENO-PROJETO E CONSU | H | 41.4315 | 185.56 | 9 | 8379.9518
LTORIA, INCLUSIVE ENCARGOS SOCIAIS
10965 | MAO-DE-OBRA DE ARQUITETO OU ENGENHEIRO SENIOR DE CONSULTORIA | H | 82.8629 | 265.09 | 9 | 23943.0775
, INCLUSIVE ENCARGOS SOCIAIS
10978 | MAO-DE-OBRA DE SECRETARIA PARA SERVICOS DE CONSULTORIA, INCL | H | 165.7258 | 42.81 | 9 | 7733.2464
USIVE ENCARGOS SOCIAIS
10995 | MAO-DE-OBRA DE DIGITADOR, INCLUSIVE ENCARGOS SOCIAIS | H | 165.7258 | 24.48 | 9 | 4422.0947
01.050.0160-A | PROJETO BASICO PARA URBANIZACAO/REURBANIZACAO DE AREAS,VISAN | HA |  | 73348.43
DO A ORGANIZACAO ESPACIAL E DAS ATIVIDADES,CONTEMPLANDO:SIST
EMA VIARIO,PASSEIOS,PRACAS,ARBORIZACAO,ILUMINACAO COM CRITER
IOS LUMINOTECNICOS,DISTRIBUICAO E INTEGRACAO DO MOBILIARIO U
RBANO E EQUIPAMENTOS URBANOS,APRESENTADO NOS PADROES DA CONT
RATANTE
20017 | MAO-DE-OBRA DE ARQUITETO OU ENGENHEIRO JUNIOR-PROJETO E CONS | H | 165.7258 | 109.11 | 9 | 19709.7528
ULTORIA, INCLUSIVE ENCARGOS SOCIAIS DESONERADOS
20018 | MAO-DE-OBRA DE ARQUITETO OU ENGENHEIRO PLENO-PROJETO E CONSU | H | 41.4315 | 160.79 | 9 | 7261.3303
LTORIA, INCLUSIVE ENCARGOS SOCIAIS DESONERADOS
20019 | MAO-DE-OBRA DE ARQUITETO OU ENGENHEIRO SENIOR DE CONSULTORIA | H | 82.8629 | 229.7 | 9 | 20746.6329
, INCLUSIVE ENCARGOS SOCIAIS DESONERADOS
20024 | MAO-DE-OBRA DE ASSISTENTE TECNICO, INCLUSIVE ENCARGOS SOCIAI | H | 165.7258 | 38.53 | 9 | 6960.1024
S DESONERADOS
20027 | MAO-DE-OBRA DE AUXILIAR DE DESENHISTA, INCLUSIVE ENCARGOS SO | H | 124.2944 | 21.21 | 9 | 2873.5498
CIAIS DESONERADOS
20033 | MAO-DE-OBRA DE AUXILIAR TECNICO, INCLUSIVE ENCARGOS SOCIAIS | H | 165.7258 | 17.65 | 9 | 3188.3158
DESONERADOS
20059 | MAO-DE-OBRA DE DIGITADOR, INCLUSIVE ENCARGOS SOCIAIS DESONER | H | 165.7258 | 21.21 | 9 | 3831.3982
ADOS
20074 | MAO-DE-OBRA DE ESTAGIARIO DA CONSTRUCAO CIVIL, INCLUSIVE ENC | H | 165.7258 | 11.49 | 9 | 2075.5665
ARGOS SOCIAIS DESONERADOS
20129 | MAO-DE-OBRA DE SECRETARIA PARA SERVICOS DE CONSULTORIA, INCL | H | 165.7258 | 37.1 | 9 | 6701.7856
USIVE ENCARGOS SOCIAIS DESONERADOS
01.050.0162-0 | PROJETO EXECUTIVO PARA URBANIZACAO/REURBANIZACAO DE AREAS,VI | HA |  | 136369.73
SANDO A ORGANIZACAO ESPACIAL E DAS ATIVIDADES,CONTEMPLANDO:S
ISTEMA VIARIO,PASSEIOS,PRACAS,ARBORIZACAO,ILUMINACAO COM CRI
TERIOS LUMINOTECNICOS,DISTRIBUICAO E INTEGRACAO DO MOBILIARI
O URBANO E EQUIPAMENTOS URBANOS,APRESENTADO NOS PADROES DA C
ONTRATANTE
01902 | MAO-DE-OBRA DE ASSISTENTE TECNICO, INCLUSIVE ENCARGOS SOCIAI | H | 267.589 | 44.47 | 9 | 12970.6543
S
01909 | MAO-DE-OBRA DE AUXILIAR DE DESENHISTA, INCLUSIVE ENCARGOS SO | H | 199.3538 | 24.48 | 9 | 5319.3973
CIAIS
01914 | MAO-DE-OBRA DE ESTAGIARIO DA CONSTRUCAO CIVIL, INCLUSIVE ENC | H | 267.589 | 13.25 | 9 | 3864.6541
ARGOS SOCIAIS
01924 | MAO-DE-OBRA DE AUXILIAR TECNICO, INCLUSIVE ENCARGOS SOCIAIS | H | 267.589 | 20.37 | 9 | 5941.3588
10963 | MAO-DE-OBRA DE ARQUITETO OU ENGENHEIRO JUNIOR-PROJETO E CONS | H | 267.589 | 125.92 | 9 | 36727.3395
ULTORIA, INCLUSIVE ENCARGOS SOCIAIS
10964 | MAO-DE-OBRA DE ARQUITETO OU ENGENHEIRO PLENO-PROJETO E CONSU | H | 65.5593 | 185.56 | 9 | 13260.0502
LTORIA, INCLUSIVE ENCARGOS SOCIAIS
10965 | MAO-DE-OBRA DE ARQUITETO OU ENGENHEIRO SENIOR DE CONSULTORIA | H | 133.7945 | 265.09 | 9 | 38659.6666
, INCLUSIVE ENCARGOS SOCIAIS
10978 | MAO-DE-OBRA DE SECRETARIA PARA SERVICOS DE CONSULTORIA, INCL | H | 267.589 | 42.81 | 9 | 12486.4787
USIVE ENCARGOS SOCIAIS
10995 | MAO-DE-OBRA DE DIGITADOR, INCLUSIVE ENCARGOS SOCIAIS | H | 267.589 | 24.48 | 9 | 7140.1308
01.050.0162-A | PROJETO EXECUTIVO PARA URBANIZACAO/REURBANIZACAO DE AREAS,VI | HA |  | 118166.53
SANDO A ORGANIZACAO ESPACIAL E DAS ATIVIDADES,CONTEMPLANDO:S
ISTEMA VIARIO,PASSEIOS,PRACAS,ARBORIZACAO,ILUMINACAO COM CRI
TERIOS LUMINOTECNICOS,DISTRIBUICAO E INTEGRACAO DO MOBILIARI
O URBANO E EQUIPAMENTOS URBANOS,APRESENTADO NOS PADROES DA C
ONTRATANTE
20017 | MAO-DE-OBRA DE ARQUITETO OU ENGENHEIRO JUNIOR-PROJETO E CONS | H | 267.589 | 109.11 | 9 | 31824.333
ULTORIA, INCLUSIVE ENCARGOS SOCIAIS DESONERADOS
20018 | MAO-DE-OBRA DE ARQUITETO OU ENGENHEIRO PLENO-PROJETO E CONSU | H | 65.5593 | 160.79 | 9 | 11489.995
LTORIA, INCLUSIVE ENCARGOS SOCIAIS DESONERADOS
20019 | MAO-DE-OBRA DE ARQUITETO OU ENGENHEIRO SENIOR DE CONSULTORIA | H | 133.7945 | 229.7 | 9 | 33498.5303
, INCLUSIVE ENCARGOS SOCIAIS DESONERADOS
20024 | MAO-DE-OBRA DE ASSISTENTE TECNICO, INCLUSIVE ENCARGOS SOCIAI | H | 267.589 | 38.53 | 9 | 11238.1225
S DESONERADOS
20027 | MAO-DE-OBRA DE AUXILIAR DE DESENHISTA, INCLUSIVE ENCARGOS SO | H | 199.3538 | 21.21 | 9 | 4608.8406
CIAIS DESONERADOS
20033 | MAO-DE-OBRA DE AUXILIAR TECNICO, INCLUSIVE ENCARGOS SOCIAIS | H | 267.589 | 17.65 | 9 | 5148.011
DESONERADOS
20059 | MAO-DE-OBRA DE DIGITADOR, INCLUSIVE ENCARGOS SOCIAIS DESONER | H | 267.589 | 21.21 | 9 | 6186.3633
ADOS
20074 | MAO-DE-OBRA DE ESTAGIARIO DA CONSTRUCAO CIVIL, INCLUSIVE ENC | H | 267.589 | 11.49 | 9 | 3351.3114
ARGOS SOCIAIS DESONERADOS
20129 | MAO-DE-OBRA DE SECRETARIA PARA SERVICOS DE CONSULTORIA, INCL | H | 267.589 | 37.1 | 9 | 10821.0316
USIVE ENCARGOS SOCIAIS DESONERADOS
01.050.0165-0 | PROJETO EXECUTIVO PARA URBANIZACAO/REURBANIZACAO (GEOMETRICO | HA |  | 65219.31
,CORTES E DETALHES) PARA TRATAMENTO PAISAGISTICO DE AREAS PU
BLICAS,APRESENTADO NOS PADROES DA CONTRATANTE,INCLUSIVE AS O
PERACOES PERTINENTES E A COORDENACAO DOS PROJETOS COMPLEMENT
ARES
01902 | MAO-DE-OBRA DE ASSISTENTE TECNICO, INCLUSIVE ENCARGOS SOCIAI | H | 287.0831 | 44.47 | 9 | 13915.5781
S
01909 | MAO-DE-OBRA DE AUXILIAR DE DESENHISTA, INCLUSIVE ENCARGOS SO | H | 42.2181 | 24.48 | 9 | 1126.514
CIAIS
01914 | MAO-DE-OBRA DE ESTAGIARIO DA CONSTRUCAO CIVIL, INCLUSIVE ENC | H | 143.5415 | 13.25 | 9 | 2073.0981
ARGOS SOCIAIS
01924 | MAO-DE-OBRA DE AUXILIAR TECNICO, INCLUSIVE ENCARGOS SOCIAIS | H | 63.3272 | 20.37 | 9 | 1406.0728
10963 | MAO-DE-OBRA DE ARQUITETO OU ENGENHEIRO JUNIOR-PROJETO E CONS | H | 143.5415 | 125.92 | 9 | 19701.4728
ULTORIA, INCLUSIVE ENCARGOS SOCIAIS
10964 | MAO-DE-OBRA DE ARQUITETO OU ENGENHEIRO PLENO-PROJETO E CONSU | H | 21.1091 | 185.56 | 9 | 4269.535
LTORIA, INCLUSIVE ENCARGOS SOCIAIS
10965 | MAO-DE-OBRA DE ARQUITETO OU ENGENHEIRO SENIOR DE CONSULTORIA | H | 42.2181 | 265.09 | 9 | 12198.8398
, INCLUSIVE ENCARGOS SOCIAIS
10978 | MAO-DE-OBRA DE SECRETARIA PARA SERVICOS DE CONSULTORIA, INCL | H | 143.5415 | 42.81 | 9 | 6698.0627
USIVE ENCARGOS SOCIAIS
10995 | MAO-DE-OBRA DE DIGITADOR, INCLUSIVE ENCARGOS SOCIAIS | H | 143.5415 | 24.48 | 9 | 3830.1466
01.050.0165-A | PROJETO EXECUTIVO PARA URBANIZACAO/REURBANIZACAO (GEOMETRICO | HA |  | 56513.36
,CORTES E DETALHES) PARA TRATAMENTO PAISAGISTICO DE AREAS PU
BLICAS,APRESENTADO NOS PADROES DA CONTRATANTE,INCLUSIVE AS O
PERACOES PERTINENTES E A COORDENACAO DOS PROJETOS COMPLEMENT
ARES
20017 | MAO-DE-OBRA DE ARQUITETO OU ENGENHEIRO JUNIOR-PROJETO E CONS | H | 143.5415 | 109.11 | 9 | 17071.3762
ULTORIA, INCLUSIVE ENCARGOS SOCIAIS DESONERADOS
20018 | MAO-DE-OBRA DE ARQUITETO OU ENGENHEIRO PLENO-PROJETO E CONSU | H | 21.1091 | 160.79 | 9 | 3699.6041
LTORIA, INCLUSIVE ENCARGOS SOCIAIS DESONERADOS
20019 | MAO-DE-OBRA DE ARQUITETO OU ENGENHEIRO SENIOR DE CONSULTORIA | H | 42.2181 | 229.7 | 9 | 10570.2724
, INCLUSIVE ENCARGOS SOCIAIS DESONERADOS
20024 | MAO-DE-OBRA DE ASSISTENTE TECNICO, INCLUSIVE ENCARGOS SOCIAI | H | 287.0831 | 38.53 | 9 | 12056.8299
S DESONERADOS
20027 | MAO-DE-OBRA DE AUXILIAR DE DESENHISTA, INCLUSIVE ENCARGOS SO | H | 42.2181 | 21.21 | 9 | 976.036
CIAIS DESONERADOS
20033 | MAO-DE-OBRA DE AUXILIAR TECNICO, INCLUSIVE ENCARGOS SOCIAIS | H | 63.3272 | 17.65 | 9 | 1218.3203
DESONERADOS
20059 | MAO-DE-OBRA DE DIGITADOR, INCLUSIVE ENCARGOS SOCIAIS DESONER | H | 143.5415 | 21.21 | 9 | 3318.5216
ADOS
20074 | MAO-DE-OBRA DE ESTAGIARIO DA CONSTRUCAO CIVIL, INCLUSIVE ENC | H | 143.5415 | 11.49 | 9 | 1797.7281
ARGOS SOCIAIS DESONERADOS
20129 | MAO-DE-OBRA DE SECRETARIA PARA SERVICOS DE CONSULTORIA, INCL | H | 143.5415 | 37.1 | 9 | 5804.6747
USIVE ENCARGOS SOCIAIS DESONERADOS
01.050.0168-0 | PROJETO DE VIA SIMPLES DE VEICULOS EM FAVELA,COM 1 FAIXA DER | KM |  | 10145.06
OLAMENTO,COM LARGURA MAXIMA DE 3M,APRESENTADO NOS PADROES DA
CONTRATANTE
01902 | MAO-DE-OBRA DE ASSISTENTE TECNICO, INCLUSIVE ENCARGOS SOCIAI | H | 19.8 | 44.47 | 9 | 959.7515
S
01909 | MAO-DE-OBRA DE AUXILIAR DE DESENHISTA, INCLUSIVE ENCARGOS SO | H | 39.6 | 24.48 | 9 | 1056.6547
CIAIS
01914 | MAO-DE-OBRA DE ESTAGIARIO DA CONSTRUCAO CIVIL, INCLUSIVE ENC | H | 26.4 | 13.25 | 9 | 381.282
ARGOS SOCIAIS
01924 | MAO-DE-OBRA DE AUXILIAR TECNICO, INCLUSIVE ENCARGOS SOCIAIS | H | 39.6 | 20.37 | 9 | 879.2507
10964 | MAO-DE-OBRA DE ARQUITETO OU ENGENHEIRO PLENO-PROJETO E CONSU | H | 7.7 | 185.56 | 9 | 1557.4051
LTORIA, INCLUSIVE ENCARGOS SOCIAIS
10965 | MAO-DE-OBRA DE ARQUITETO OU ENGENHEIRO SENIOR DE CONSULTORIA | H | 12.11 | 265.09 | 9 | 3499.1615
, INCLUSIVE ENCARGOS SOCIAIS
10978 | MAO-DE-OBRA DE SECRETARIA PARA SERVICOS DE CONSULTORIA, INCL | H | 27.5 | 42.81 | 9 | 1283.2298
USIVE ENCARGOS SOCIAIS
10995 | MAO-DE-OBRA DE DIGITADOR, INCLUSIVE ENCARGOS SOCIAIS | H | 19.8 | 24.48 | 9 | 528.3274
01.050.0168-A | PROJETO DE VIA SIMPLES DE VEICULOS EM FAVELA,COM 1 FAIXA DER | KM |  | 8790.89
OLAMENTO,COM LARGURA MAXIMA DE 3M,APRESENTADO NOS PADROES DA
CONTRATANTE
20018 | MAO-DE-OBRA DE ARQUITETO OU ENGENHEIRO PLENO-PROJETO E CONSU | H | 7.7 | 160.79 | 9 | 1349.5105
LTORIA, INCLUSIVE ENCARGOS SOCIAIS DESONERADOS
20019 | MAO-DE-OBRA DE ARQUITETO OU ENGENHEIRO SENIOR DE CONSULTORIA | H | 12.11 | 229.7 | 9 | 3032.017
, INCLUSIVE ENCARGOS SOCIAIS DESONERADOS
20024 | MAO-DE-OBRA DE ASSISTENTE TECNICO, INCLUSIVE ENCARGOS SOCIAI | H | 19.8 | 38.53 | 9 | 831.5545
S DESONERADOS
20027 | MAO-DE-OBRA DE AUXILIAR DE DESENHISTA, INCLUSIVE ENCARGOS SO | H | 39.6 | 21.21 | 9 | 915.5084
CIAIS DESONERADOS
20033 | MAO-DE-OBRA DE AUXILIAR TECNICO, INCLUSIVE ENCARGOS SOCIAIS | H | 39.6 | 17.65 | 9 | 761.8446
DESONERADOS
20059 | MAO-DE-OBRA DE DIGITADOR, INCLUSIVE ENCARGOS SOCIAIS DESONER | H | 19.8 | 21.21 | 9 | 457.7542
ADOS
20074 | MAO-DE-OBRA DE ESTAGIARIO DA CONSTRUCAO CIVIL, INCLUSIVE ENC | H | 26.4 | 11.49 | 9 | 330.6362
ARGOS SOCIAIS DESONERADOS
20129 | MAO-DE-OBRA DE SECRETARIA PARA SERVICOS DE CONSULTORIA, INCL | H | 27.5 | 37.1 | 9 | 1112.0725
USIVE ENCARGOS SOCIAIS DESONERADOS
01.050.0170-0 | PROJETO PARA PASSARELA SOBRE LOGRADOURO PUBLICO,COM RAMPAS E | M2 |  | 168.05
/OU ESCADAS,APRESENTADO NOS PADROES DA CONTRATANTE
01902 | MAO-DE-OBRA DE ASSISTENTE TECNICO, INCLUSIVE ENCARGOS SOCIAI | H | 0.15 | 44.47 | 9 | 7.2708
S
01909 | MAO-DE-OBRA DE AUXILIAR DE DESENHISTA, INCLUSIVE ENCARGOS SO | H | 0.68 | 24.48 | 9 | 18.1446
CIAIS
01914 | MAO-DE-OBRA DE ESTAGIARIO DA CONSTRUCAO CIVIL, INCLUSIVE ENC | H | 0.46 | 13.25 | 9 | 6.6436
ARGOS SOCIAIS
01924 | MAO-DE-OBRA DE AUXILIAR TECNICO, INCLUSIVE ENCARGOS SOCIAIS | H | 0.68 | 20.37 | 9 | 15.0982
10964 | MAO-DE-OBRA DE ARQUITETO OU ENGENHEIRO PLENO-PROJETO E CONSU | H | 0.135 | 185.56 | 9 | 27.3052
LTORIA, INCLUSIVE ENCARGOS SOCIAIS
10965 | MAO-DE-OBRA DE ARQUITETO OU ENGENHEIRO SENIOR DE CONSULTORIA | H | 0.215 | 265.09 | 9 | 62.1238
, INCLUSIVE ENCARGOS SOCIAIS
10978 | MAO-DE-OBRA DE SECRETARIA PARA SERVICOS DE CONSULTORIA, INCL | H | 0.48 | 42.81 | 9 | 22.3982
USIVE ENCARGOS SOCIAIS
10995 | MAO-DE-OBRA DE DIGITADOR, INCLUSIVE ENCARGOS SOCIAIS | H | 0.34 | 24.48 | 9 | 9.0723
01.050.0170-A | PROJETO PARA PASSARELA SOBRE LOGRADOURO PUBLICO,COM RAMPAS E | M2 |  | 145.62
/OU ESCADAS,APRESENTADO NOS PADROES DA CONTRATANTE
20018 | MAO-DE-OBRA DE ARQUITETO OU ENGENHEIRO PLENO-PROJETO E CONSU | H | 0.135 | 160.79 | 9 | 23.6602
LTORIA, INCLUSIVE ENCARGOS SOCIAIS DESONERADOS
20019 | MAO-DE-OBRA DE ARQUITETO OU ENGENHEIRO SENIOR DE CONSULTORIA | H | 0.215 | 229.7 | 9 | 53.8302
, INCLUSIVE ENCARGOS SOCIAIS DESONERADOS
20024 | MAO-DE-OBRA DE ASSISTENTE TECNICO, INCLUSIVE ENCARGOS SOCIAI | H | 0.15 | 38.53 | 9 | 6.2997
S DESONERADOS
20027 | MAO-DE-OBRA DE AUXILIAR DE DESENHISTA, INCLUSIVE ENCARGOS SO | H | 0.68 | 21.21 | 9 | 15.7209
CIAIS DESONERADOS
20033 | MAO-DE-OBRA DE AUXILIAR TECNICO, INCLUSIVE ENCARGOS SOCIAIS | H | 0.68 | 17.65 | 9 | 13.0822
DESONERADOS
20059 | MAO-DE-OBRA DE DIGITADOR, INCLUSIVE ENCARGOS SOCIAIS DESONER | H | 0.34 | 21.21 | 9 | 7.8604
ADOS
20074 | MAO-DE-OBRA DE ESTAGIARIO DA CONSTRUCAO CIVIL, INCLUSIVE ENC | H | 0.46 | 11.49 | 9 | 5.7611
ARGOS SOCIAIS DESONERADOS
20129 | MAO-DE-OBRA DE SECRETARIA PARA SERVICOS DE CONSULTORIA, INCL | H | 0.48 | 37.1 | 9 | 19.4107
USIVE ENCARGOS SOCIAIS DESONERADOS
01.050.0175-0 | PROJETO EXECUTIVO PARA TRATAMENTO PAISAGISTICO COM ESPECIFIC | HA |  | 30615.26
ACAO VEGETAL LEGENDADA E QUANTIFICADA,EM AREAS PUBLICAS,CONS
IDERANDO A AREA EFETIVA DE PLANTIO,APRESENTADO NOS PADROES D
A CONTRATANTE
01902 | MAO-DE-OBRA DE ASSISTENTE TECNICO, INCLUSIVE ENCARGOS SOCIAI | H | 69.0968 | 44.47 | 9 | 3349.2808
S
01909 | MAO-DE-OBRA DE AUXILIAR DE DESENHISTA, INCLUSIVE ENCARGOS SO | H | 69.0968 | 24.48 | 9 | 1843.7237
CIAIS
01914 | MAO-DE-OBRA DE ESTAGIARIO DA CONSTRUCAO CIVIL, INCLUSIVE ENC | H | 69.0968 | 13.25 | 9 | 997.9305
ARGOS SOCIAIS
01924 | MAO-DE-OBRA DE AUXILIAR TECNICO, INCLUSIVE ENCARGOS SOCIAIS | H | 69.0968 | 20.37 | 9 | 1534.177
10963 | MAO-DE-OBRA DE ARQUITETO OU ENGENHEIRO JUNIOR-PROJETO E CONS | H | 69.0968 | 125.92 | 9 | 9483.7293
ULTORIA, INCLUSIVE ENCARGOS SOCIAIS
10964 | MAO-DE-OBRA DE ARQUITETO OU ENGENHEIRO PLENO-PROJETO E CONSU | H | 12.1935 | 185.56 | 9 | 2466.2622
LTORIA, INCLUSIVE ENCARGOS SOCIAIS
10965 | MAO-DE-OBRA DE ARQUITETO OU ENGENHEIRO SENIOR DE CONSULTORIA | H | 20.3226 | 265.09 | 9 | 5872.1767
, INCLUSIVE ENCARGOS SOCIAIS
10978 | MAO-DE-OBRA DE SECRETARIA PARA SERVICOS DE CONSULTORIA, INCL | H | 69.0968 | 42.81 | 9 | 3224.2571
USIVE ENCARGOS SOCIAIS
10995 | MAO-DE-OBRA DE DIGITADOR, INCLUSIVE ENCARGOS SOCIAIS | H | 69.0968 | 24.48 | 9 | 1843.7237
01.050.0175-A | PROJETO EXECUTIVO PARA TRATAMENTO PAISAGISTICO COM ESPECIFIC | HA |  | 26528.64
ACAO VEGETAL LEGENDADA E QUANTIFICADA,EM AREAS PUBLICAS,CONS
IDERANDO A AREA EFETIVA DE PLANTIO,APRESENTADO NOS PADROES D
A CONTRATANTE
20017 | MAO-DE-OBRA DE ARQUITETO OU ENGENHEIRO JUNIOR-PROJETO E CONS | H | 69.0968 | 109.11 | 9 | 8217.6755
ULTORIA, INCLUSIVE ENCARGOS SOCIAIS DESONERADOS
20018 | MAO-DE-OBRA DE ARQUITETO OU ENGENHEIRO PLENO-PROJETO E CONSU | H | 12.1935 | 160.79 | 9 | 2137.0462
LTORIA, INCLUSIVE ENCARGOS SOCIAIS DESONERADOS
20019 | MAO-DE-OBRA DE ARQUITETO OU ENGENHEIRO SENIOR DE CONSULTORIA | H | 20.3226 | 229.7 | 9 | 5088.2303
, INCLUSIVE ENCARGOS SOCIAIS DESONERADOS
20024 | MAO-DE-OBRA DE ASSISTENTE TECNICO, INCLUSIVE ENCARGOS SOCIAI | H | 69.0968 | 38.53 | 9 | 2901.9067
S DESONERADOS
20027 | MAO-DE-OBRA DE AUXILIAR DE DESENHISTA, INCLUSIVE ENCARGOS SO | H | 69.0968 | 21.21 | 9 | 1597.442
CIAIS DESONERADOS
20033 | MAO-DE-OBRA DE AUXILIAR TECNICO, INCLUSIVE ENCARGOS SOCIAIS | H | 69.0968 | 17.65 | 9 | 1329.3188
DESONERADOS
20059 | MAO-DE-OBRA DE DIGITADOR, INCLUSIVE ENCARGOS SOCIAIS DESONER | H | 69.0968 | 21.21 | 9 | 1597.442
ADOS
20074 | MAO-DE-OBRA DE ESTAGIARIO DA CONSTRUCAO CIVIL, INCLUSIVE ENC | H | 69.0968 | 11.49 | 9 | 865.3752
ARGOS SOCIAIS DESONERADOS
20129 | MAO-DE-OBRA DE SECRETARIA PARA SERVICOS DE CONSULTORIA, INCL | H | 69.0968 | 37.1 | 9 | 2794.2055
USIVE ENCARGOS SOCIAIS DESONERADOS
01.050.0180-0 | PROJETO EXECUTIVO DE VIA ESPECIAL PARA VEICULOS E PEDESTRES, | HA |  | 6162.75
EM AVENIDAS CANAL,COM CALCADAS EM AMBOS OS LADOS,COM LARGURA
MAXIMA DE 40M,APRESENTADO NOS PADROES DA CONTRATANTE
01902 | MAO-DE-OBRA DE ASSISTENTE TECNICO, INCLUSIVE ENCARGOS SOCIAI | H | 10.2847 | 44.47 | 9 | 498.5231
S
01914 | MAO-DE-OBRA DE ESTAGIARIO DA CONSTRUCAO CIVIL, INCLUSIVE ENC | H | 13.9108 | 13.25 | 9 | 200.9067
ARGOS SOCIAIS
01924 | MAO-DE-OBRA DE AUXILIAR TECNICO, INCLUSIVE ENCARGOS SOCIAIS | H | 10.2847 | 20.37 | 9 | 228.3543
10963 | MAO-DE-OBRA DE ARQUITETO OU ENGENHEIRO JUNIOR-PROJETO E CONS | H | 10.2847 | 125.92 | 9 | 1411.6039
ULTORIA, INCLUSIVE ENCARGOS SOCIAIS
10964 | MAO-DE-OBRA DE ARQUITETO OU ENGENHEIRO PLENO-PROJETO E CONSU | H | 4.1534 | 185.56 | 9 | 840.0683
LTORIA, INCLUSIVE ENCARGOS SOCIAIS
10965 | MAO-DE-OBRA DE ARQUITETO OU ENGENHEIRO SENIOR DE CONSULTORIA | H | 6.5928 | 265.09 | 9 | 1904.977
, INCLUSIVE ENCARGOS SOCIAIS
10978 | MAO-DE-OBRA DE SECRETARIA PARA SERVICOS DE CONSULTORIA, INCL | H | 14.7019 | 42.81 | 9 | 686.0333
USIVE ENCARGOS SOCIAIS
10995 | MAO-DE-OBRA DE DIGITADOR, INCLUSIVE ENCARGOS SOCIAIS | H | 14.7019 | 24.48 | 9 | 392.2937
01.050.0180-A | PROJETO EXECUTIVO DE VIA ESPECIAL PARA VEICULOS E PEDESTRES, | HA |  | 5340.18
EM AVENIDAS CANAL,COM CALCADAS EM AMBOS OS LADOS,COM LARGURA
MAXIMA DE 40M,APRESENTADO NOS PADROES DA CONTRATANTE
20017 | MAO-DE-OBRA DE ARQUITETO OU ENGENHEIRO JUNIOR-PROJETO E CONS | H | 10.2847 | 109.11 | 9 | 1223.1583
ULTORIA, INCLUSIVE ENCARGOS SOCIAIS DESONERADOS
20018 | MAO-DE-OBRA DE ARQUITETO OU ENGENHEIRO PLENO-PROJETO E CONSU | H | 4.1534 | 160.79 | 9 | 727.9295
LTORIA, INCLUSIVE ENCARGOS SOCIAIS DESONERADOS
20019 | MAO-DE-OBRA DE ARQUITETO OU ENGENHEIRO SENIOR DE CONSULTORIA | H | 6.5928 | 229.7 | 9 | 1650.6591
, INCLUSIVE ENCARGOS SOCIAIS DESONERADOS
20024 | MAO-DE-OBRA DE ASSISTENTE TECNICO, INCLUSIVE ENCARGOS SOCIAI | H | 10.2847 | 38.53 | 9 | 431.9337
S DESONERADOS
20033 | MAO-DE-OBRA DE AUXILIAR TECNICO, INCLUSIVE ENCARGOS SOCIAIS | H | 10.2847 | 17.65 | 9 | 197.8622
DESONERADOS
20059 | MAO-DE-OBRA DE DIGITADOR, INCLUSIVE ENCARGOS SOCIAIS DESONER | H | 14.7019 | 21.21 | 9 | 339.8918
ADOS
20074 | MAO-DE-OBRA DE ESTAGIARIO DA CONSTRUCAO CIVIL, INCLUSIVE ENC | H | 13.9108 | 11.49 | 9 | 174.2203
ARGOS SOCIAIS DESONERADOS
20129 | MAO-DE-OBRA DE SECRETARIA PARA SERVICOS DE CONSULTORIA, INCL | H | 14.7019 | 37.1 | 9 | 594.5301
USIVE ENCARGOS SOCIAIS DESONERADOS
01.050.0185-0 | PROJETO EXECUTIVO DE VIA ESPECIAL PARA VEICULOS E PEDESTRES | HA |  | 12120.15
EM RUAS E AVENIDAS URBANAS,COM CALCADAS EM AMBOS OS LADOS,CA
NTEIRO CENTRAL E SEPARADORES DE PISTAS LATERAIS EM AMBOS OS
SENTIDOS E COM LARGURA MAXIMA DE 46M,APRESENTADO NOS PADROES
DA CONTRATANTE
01902 | MAO-DE-OBRA DE ASSISTENTE TECNICO, INCLUSIVE ENCARGOS SOCIAI | H | 17.949 | 44.47 | 9 | 870.0293
S
01909 | MAO-DE-OBRA DE AUXILIAR DE DESENHISTA, INCLUSIVE ENCARGOS SO | H | 36.2432 | 24.48 | 9 | 967.0846
CIAIS
01914 | MAO-DE-OBRA DE ESTAGIARIO DA CONSTRUCAO CIVIL, INCLUSIVE ENC | H | 24.2772 | 13.25 | 9 | 350.6235
ARGOS SOCIAIS
01924 | MAO-DE-OBRA DE AUXILIAR TECNICO, INCLUSIVE ENCARGOS SOCIAIS | H | 36.2432 | 20.37 | 9 | 804.7186
10963 | MAO-DE-OBRA DE ARQUITETO OU ENGENHEIRO JUNIOR-PROJETO E CONS | H | 17.949 | 125.92 | 9 | 2463.5505
ULTORIA, INCLUSIVE ENCARGOS SOCIAIS
10964 | MAO-DE-OBRA DE ARQUITETO OU ENGENHEIRO PLENO-PROJETO E CONSU | H | 7.2486 | 185.56 | 9 | 1466.1047
LTORIA, INCLUSIVE ENCARGOS SOCIAIS
10965 | MAO-DE-OBRA DE ARQUITETO OU ENGENHEIRO SENIOR DE CONSULTORIA | H | 11.5058 | 265.09 | 9 | 3324.579
, INCLUSIVE ENCARGOS SOCIAIS
10978 | MAO-DE-OBRA DE SECRETARIA PARA SERVICOS DE CONSULTORIA, INCL | H | 25.5428 | 42.81 | 9 | 1191.9011
USIVE ENCARGOS SOCIAIS
10995 | MAO-DE-OBRA DE DIGITADOR, INCLUSIVE ENCARGOS SOCIAIS | H | 25.5428 | 24.48 | 9 | 681.5636
01.050.0185-A | PROJETO EXECUTIVO DE VIA ESPECIAL PARA VEICULOS E PEDESTRES | HA |  | 10502.29
EM RUAS E AVENIDAS URBANAS,COM CALCADAS EM AMBOS OS LADOS,CA
NTEIRO CENTRAL E SEPARADORES DE PISTAS LATERAIS EM AMBOS OS
SENTIDOS E COM LARGURA MAXIMA DE 46M,APRESENTADO NOS PADROES
DA CONTRATANTE
20017 | MAO-DE-OBRA DE ARQUITETO OU ENGENHEIRO JUNIOR-PROJETO E CONS | H | 17.949 | 109.11 | 9 | 2134.6728
ULTORIA, INCLUSIVE ENCARGOS SOCIAIS DESONERADOS
20018 | MAO-DE-OBRA DE ARQUITETO OU ENGENHEIRO PLENO-PROJETO E CONSU | H | 7.2486 | 160.79 | 9 | 1270.3976
LTORIA, INCLUSIVE ENCARGOS SOCIAIS DESONERADOS
20019 | MAO-DE-OBRA DE ARQUITETO OU ENGENHEIRO SENIOR DE CONSULTORIA | H | 11.5058 | 229.7 | 9 | 2880.7417
, INCLUSIVE ENCARGOS SOCIAIS DESONERADOS
20024 | MAO-DE-OBRA DE ASSISTENTE TECNICO, INCLUSIVE ENCARGOS SOCIAI | H | 17.949 | 38.53 | 9 | 753.8167
S DESONERADOS
20027 | MAO-DE-OBRA DE AUXILIAR DE DESENHISTA, INCLUSIVE ENCARGOS SO | H | 36.2432 | 21.21 | 9 | 837.9029
CIAIS DESONERADOS
20033 | MAO-DE-OBRA DE AUXILIAR TECNICO, INCLUSIVE ENCARGOS SOCIAIS | H | 36.2432 | 17.65 | 9 | 697.2648
DESONERADOS
20059 | MAO-DE-OBRA DE DIGITADOR, INCLUSIVE ENCARGOS SOCIAIS DESONER | H | 25.5428 | 21.21 | 9 | 590.5214
ADOS
20074 | MAO-DE-OBRA DE ESTAGIARIO DA CONSTRUCAO CIVIL, INCLUSIVE ENC | H | 24.2772 | 11.49 | 9 | 304.0501
ARGOS SOCIAIS DESONERADOS
20129 | MAO-DE-OBRA DE SECRETARIA PARA SERVICOS DE CONSULTORIA, INCL | H | 25.5428 | 37.1 | 9 | 1032.9253
USIVE ENCARGOS SOCIAIS DESONERADOS
01.050.0190-0 | PROJETO EXECUTIVO DE VIA PARA VEICULOS E PEDESTRES EM RUAS E | HA |  | 11218.81
AVENIDAS URBANAS,COM CALCADAS EM AMBOS OS LADOS E 2 FAIXAS D
E ROLAMENTO COM LARGURA MAXIMA DE 13M,APRESENTADO NOS PADROE
S DA CONTRATANTE
01902 | MAO-DE-OBRA DE ASSISTENTE TECNICO, INCLUSIVE ENCARGOS SOCIAI | H | 17.023 | 44.47 | 9 | 825.144
S
01909 | MAO-DE-OBRA DE AUXILIAR DE DESENHISTA, INCLUSIVE ENCARGOS SO | H | 33.9422 | 24.48 | 9 | 905.6865
CIAIS
01914 | MAO-DE-OBRA DE ESTAGIARIO DA CONSTRUCAO CIVIL, INCLUSIVE ENC | H | 22.6281 | 13.25 | 9 | 326.8063
ARGOS SOCIAIS
01924 | MAO-DE-OBRA DE AUXILIAR TECNICO, INCLUSIVE ENCARGOS SOCIAIS | H | 33.9422 | 20.37 | 9 | 753.6288
10963 | MAO-DE-OBRA DE ARQUITETO OU ENGENHEIRO JUNIOR-PROJETO E CONS | H | 17.023 | 125.92 | 9 | 2336.4544
ULTORIA, INCLUSIVE ENCARGOS SOCIAIS
10964 | MAO-DE-OBRA DE ARQUITETO OU ENGENHEIRO PLENO-PROJETO E CONSU | H | 6.6431 | 185.56 | 9 | 1343.6361
LTORIA, INCLUSIVE ENCARGOS SOCIAIS
10965 | MAO-DE-OBRA DE ARQUITETO OU ENGENHEIRO SENIOR DE CONSULTORIA | H | 10.3799 | 265.09 | 9 | 2999.2524
, INCLUSIVE ENCARGOS SOCIAIS
10978 | MAO-DE-OBRA DE SECRETARIA PARA SERVICOS DE CONSULTORIA, INCL | H | 23.5623 | 42.81 | 9 | 1099.4852
USIVE ENCARGOS SOCIAIS
10995 | MAO-DE-OBRA DE DIGITADOR, INCLUSIVE ENCARGOS SOCIAIS | H | 23.5623 | 24.48 | 9 | 628.7176
01.050.0190-A | PROJETO EXECUTIVO DE VIA PARA VEICULOS E PEDESTRES EM RUAS E | HA |  | 9721.26
AVENIDAS URBANAS,COM CALCADAS EM AMBOS OS LADOS E 2 FAIXAS D
E ROLAMENTO COM LARGURA MAXIMA DE 13M,APRESENTADO NOS PADROE
S DA CONTRATANTE
20017 | MAO-DE-OBRA DE ARQUITETO OU ENGENHEIRO JUNIOR-PROJETO E CONS | H | 17.023 | 109.11 | 9 | 2024.5437
ULTORIA, INCLUSIVE ENCARGOS SOCIAIS DESONERADOS
20018 | MAO-DE-OBRA DE ARQUITETO OU ENGENHEIRO PLENO-PROJETO E CONSU | H | 6.6431 | 160.79 | 9 | 1164.277
LTORIA, INCLUSIVE ENCARGOS SOCIAIS DESONERADOS
20019 | MAO-DE-OBRA DE ARQUITETO OU ENGENHEIRO SENIOR DE CONSULTORIA | H | 10.3799 | 229.7 | 9 | 2598.8467
, INCLUSIVE ENCARGOS SOCIAIS DESONERADOS
20024 | MAO-DE-OBRA DE ASSISTENTE TECNICO, INCLUSIVE ENCARGOS SOCIAI | H | 17.023 | 38.53 | 9 | 714.9268
S DESONERADOS
20027 | MAO-DE-OBRA DE AUXILIAR DE DESENHISTA, INCLUSIVE ENCARGOS SO | H | 33.9422 | 21.21 | 9 | 784.7063
CIAIS DESONERADOS
20033 | MAO-DE-OBRA DE AUXILIAR TECNICO, INCLUSIVE ENCARGOS SOCIAIS | H | 33.9422 | 17.65 | 9 | 652.997
DESONERADOS
20059 | MAO-DE-OBRA DE DIGITADOR, INCLUSIVE ENCARGOS SOCIAIS DESONER | H | 23.5623 | 21.21 | 9 | 544.7345
ADOS
20074 | MAO-DE-OBRA DE ESTAGIARIO DA CONSTRUCAO CIVIL, INCLUSIVE ENC | H | 22.6281 | 11.49 | 9 | 283.3966
ARGOS SOCIAIS DESONERADOS
20129 | MAO-DE-OBRA DE SECRETARIA PARA SERVICOS DE CONSULTORIA, INCL | H | 23.5623 | 37.1 | 9 | 952.8358
USIVE ENCARGOS SOCIAIS DESONERADOS
01.050.0195-0 | PROJETO EXECUTIVO DE VIA PARA VEICULOS E PEDESTRES EM RUAS E | HA |  | 10296.5
AVENIDAS URBANAS,COM CALCADAS EM AMBOS OS LADOS E 3 FAIXAS D
E ROLAMENTO COM LARGURA MAXIMA DE 16M,APRESENTADO NOS PADROE
S DA CONTRATANTE
01902 | MAO-DE-OBRA DE ASSISTENTE TECNICO, INCLUSIVE ENCARGOS SOCIAI | H | 17.0256 | 44.47 | 9 | 825.27
S
01909 | MAO-DE-OBRA DE AUXILIAR DE DESENHISTA, INCLUSIVE ENCARGOS SO | H | 30.9299 | 24.48 | 9 | 825.3087
CIAIS
01914 | MAO-DE-OBRA DE ESTAGIARIO DA CONSTRUCAO CIVIL, INCLUSIVE ENC | H | 20.6199 | 13.25 | 9 | 297.8029
ARGOS SOCIAIS
01924 | MAO-DE-OBRA DE AUXILIAR TECNICO, INCLUSIVE ENCARGOS SOCIAIS | H | 30.9299 | 20.37 | 9 | 686.7458
10963 | MAO-DE-OBRA DE ARQUITETO OU ENGENHEIRO JUNIOR-PROJETO E CONS | H | 15.5122 | 125.92 | 9 | 2129.0929
ULTORIA, INCLUSIVE ENCARGOS SOCIAIS
10964 | MAO-DE-OBRA DE ARQUITETO OU ENGENHEIRO PLENO-PROJETO E CONSU | H | 6.0535 | 185.56 | 9 | 1224.3833
LTORIA, INCLUSIVE ENCARGOS SOCIAIS
10965 | MAO-DE-OBRA DE ARQUITETO OU ENGENHEIRO SENIOR DE CONSULTORIA | H | 9.4587 | 265.09 | 9 | 2733.0734
, INCLUSIVE ENCARGOS SOCIAIS
10978 | MAO-DE-OBRA DE SECRETARIA PARA SERVICOS DE CONSULTORIA, INCL | H | 21.4712 | 42.81 | 9 | 1001.9085
USIVE ENCARGOS SOCIAIS
10995 | MAO-DE-OBRA DE DIGITADOR, INCLUSIVE ENCARGOS SOCIAIS | H | 21.4712 | 24.48 | 9 | 572.9203
01.050.0195-A | PROJETO EXECUTIVO DE VIA PARA VEICULOS E PEDESTRES EM RUAS E | HA |  | 8922.06
AVENIDAS URBANAS,COM CALCADAS EM AMBOS OS LADOS E 3 FAIXAS D
E ROLAMENTO COM LARGURA MAXIMA DE 16M,APRESENTADO NOS PADROE
S DA CONTRATANTE
20017 | MAO-DE-OBRA DE ARQUITETO OU ENGENHEIRO JUNIOR-PROJETO E CONS | H | 15.5122 | 109.11 | 9 | 1844.8644
ULTORIA, INCLUSIVE ENCARGOS SOCIAIS DESONERADOS
20018 | MAO-DE-OBRA DE ARQUITETO OU ENGENHEIRO PLENO-PROJETO E CONSU | H | 6.0535 | 160.79 | 9 | 1060.9431
LTORIA, INCLUSIVE ENCARGOS SOCIAIS DESONERADOS
20019 | MAO-DE-OBRA DE ARQUITETO OU ENGENHEIRO SENIOR DE CONSULTORIA | H | 9.4587 | 229.7 | 9 | 2368.2031
, INCLUSIVE ENCARGOS SOCIAIS DESONERADOS
20024 | MAO-DE-OBRA DE ASSISTENTE TECNICO, INCLUSIVE ENCARGOS SOCIAI | H | 17.0256 | 38.53 | 9 | 715.036
S DESONERADOS
20027 | MAO-DE-OBRA DE AUXILIAR DE DESENHISTA, INCLUSIVE ENCARGOS SO | H | 30.9299 | 21.21 | 9 | 715.0653
CIAIS DESONERADOS
20033 | MAO-DE-OBRA DE AUXILIAR TECNICO, INCLUSIVE ENCARGOS SOCIAIS | H | 30.9299 | 17.65 | 9 | 595.0449
DESONERADOS
20059 | MAO-DE-OBRA DE DIGITADOR, INCLUSIVE ENCARGOS SOCIAIS DESONER | H | 21.4712 | 21.21 | 9 | 496.3905
ADOS
20074 | MAO-DE-OBRA DE ESTAGIARIO DA CONSTRUCAO CIVIL, INCLUSIVE ENC | H | 20.6199 | 11.49 | 9 | 258.2457
ARGOS SOCIAIS DESONERADOS
20129 | MAO-DE-OBRA DE SECRETARIA PARA SERVICOS DE CONSULTORIA, INCL | H | 21.4712 | 37.1 | 9 | 868.2739
USIVE ENCARGOS SOCIAIS DESONERADOS
01.050.0200-0 | PROJETO EXECUTIVO DE VIA ESPECIAL PARA VEICULOS E PEDESTRES | HA |  | 11646.81
EM RUAS E AVENIDAS URBANAS,COM CALCADAS EM AMBOS OS LADOS,CA
NTEIRO CENTRAL,COM 3 FAIXAS DE ROLAMENTO NAS PISTAS CENTRAIS
E SEPARADORES DE PISTAS LATERAIS EM AMBOS OS SENTIDOS E COM
LARGURA MAXIMA DE 53M,APRESENTADO NOS PADROES DA CONTRATANT
E
01902 | MAO-DE-OBRA DE ASSISTENTE TECNICO, INCLUSIVE ENCARGOS SOCIAI | H | 19.2282 | 44.47 | 9 | 932.0351
S
01909 | MAO-DE-OBRA DE AUXILIAR DE DESENHISTA, INCLUSIVE ENCARGOS SO | H | 4.1907 | 24.48 | 9 | 111.8213
CIAIS
01914 | MAO-DE-OBRA DE ESTAGIARIO DA CONSTRUCAO CIVIL, INCLUSIVE ENC | H | 26.0074 | 13.25 | 9 | 375.6119
ARGOS SOCIAIS
01924 | MAO-DE-OBRA DE AUXILIAR TECNICO, INCLUSIVE ENCARGOS SOCIAIS | H | 19.2282 | 20.37 | 9 | 426.9295
10963 | MAO-DE-OBRA DE ARQUITETO OU ENGENHEIRO JUNIOR-PROJETO E CONS | H | 19.2282 | 125.92 | 9 | 2639.1243
ULTORIA, INCLUSIVE ENCARGOS SOCIAIS
10964 | MAO-DE-OBRA DE ARQUITETO OU ENGENHEIRO PLENO-PROJETO E CONSU | H | 7.7652 | 185.56 | 9 | 1570.5925
LTORIA, INCLUSIVE ENCARGOS SOCIAIS
10965 | MAO-DE-OBRA DE ARQUITETO OU ENGENHEIRO SENIOR DE CONSULTORIA | H | 12.3258 | 265.09 | 9 | 3561.5165
, INCLUSIVE ENCARGOS SOCIAIS
10978 | MAO-DE-OBRA DE SECRETARIA PARA SERVICOS DE CONSULTORIA, INCL | H | 27.4865 | 42.81 | 9 | 1282.5998
USIVE ENCARGOS SOCIAIS
10995 | MAO-DE-OBRA DE DIGITADOR, INCLUSIVE ENCARGOS SOCIAIS | H | 27.9795 | 24.48 | 9 | 746.5826
01.050.0200-A | PROJETO EXECUTIVO DE VIA ESPECIAL PARA VEICULOS E PEDESTRES | HA |  | 10092.23
EM RUAS E AVENIDAS URBANAS,COM CALCADAS EM AMBOS OS LADOS,CA
NTEIRO CENTRAL,COM 3 FAIXAS DE ROLAMENTO NAS PISTAS CENTRAIS
E SEPARADORES DE PISTAS LATERAIS EM AMBOS OS SENTIDOS E COM
LARGURA MAXIMA DE 53M,APRESENTADO NOS PADROES DA CONTRATANT
E
20017 | MAO-DE-OBRA DE ARQUITETO OU ENGENHEIRO JUNIOR-PROJETO E CONS | H | 19.2282 | 109.11 | 9 | 2286.8079
ULTORIA, INCLUSIVE ENCARGOS SOCIAIS DESONERADOS
20018 | MAO-DE-OBRA DE ARQUITETO OU ENGENHEIRO PLENO-PROJETO E CONSU | H | 7.7652 | 160.79 | 9 | 1360.9375
LTORIA, INCLUSIVE ENCARGOS SOCIAIS DESONERADOS
20019 | MAO-DE-OBRA DE ARQUITETO OU ENGENHEIRO SENIOR DE CONSULTORIA | H | 12.3258 | 229.7 | 9 | 3086.0475
, INCLUSIVE ENCARGOS SOCIAIS DESONERADOS
20024 | MAO-DE-OBRA DE ASSISTENTE TECNICO, INCLUSIVE ENCARGOS SOCIAI | H | 19.2282 | 38.53 | 9 | 807.5402
S DESONERADOS
20027 | MAO-DE-OBRA DE AUXILIAR DE DESENHISTA, INCLUSIVE ENCARGOS SO | H | 4.1907 | 21.21 | 9 | 96.8844
CIAIS DESONERADOS
20033 | MAO-DE-OBRA DE AUXILIAR TECNICO, INCLUSIVE ENCARGOS SOCIAIS | H | 19.2282 | 17.65 | 9 | 369.9217
DESONERADOS
20059 | MAO-DE-OBRA DE DIGITADOR, INCLUSIVE ENCARGOS SOCIAIS DESONER | H | 27.9795 | 21.21 | 9 | 646.8553
ADOS
20074 | MAO-DE-OBRA DE ESTAGIARIO DA CONSTRUCAO CIVIL, INCLUSIVE ENC | H | 26.0074 | 11.49 | 9 | 325.7193
ARGOS SOCIAIS DESONERADOS
20129 | MAO-DE-OBRA DE SECRETARIA PARA SERVICOS DE CONSULTORIA, INCL | H | 27.4865 | 37.1 | 9 | 1111.5266
USIVE ENCARGOS SOCIAIS DESONERADOS
01.050.0205-0 | PROJETO EXECUTIVO DE VIA PARA VEICULOS E PEDESTRES EM RUAS E | HA |  | 7288.16
AVENIDAS URBANAS,COM CALCADAS EM AMBOS OS LADOS E 4 FAIXASDE
ROLAMENTO COM LARGURA MAXIMA DE 25M,APRESENTADO NOS PADROES
DA CONTRATANTE
01902 | MAO-DE-OBRA DE ASSISTENTE TECNICO, INCLUSIVE ENCARGOS SOCIAI | H | 11.0324 | 44.47 | 9 | 534.7658
S
01909 | MAO-DE-OBRA DE AUXILIAR DE DESENHISTA, INCLUSIVE ENCARGOS SO | H | 22.1326 | 24.48 | 9 | 590.5686
CIAIS
01914 | MAO-DE-OBRA DE ESTAGIARIO DA CONSTRUCAO CIVIL, INCLUSIVE ENC | H | 14.6874 | 13.25 | 9 | 212.1228
ARGOS SOCIAIS
01924 | MAO-DE-OBRA DE AUXILIAR TECNICO, INCLUSIVE ENCARGOS SOCIAIS | H | 22.1326 | 20.37 | 9 | 491.4168
10963 | MAO-DE-OBRA DE ARQUITETO OU ENGENHEIRO JUNIOR-PROJETO E CONS | H | 11.0324 | 125.92 | 9 | 1514.2278
ULTORIA, INCLUSIVE ENCARGOS SOCIAIS
10964 | MAO-DE-OBRA DE ARQUITETO OU ENGENHEIRO PLENO-PROJETO E CONSU | H | 4.264 | 185.56 | 9 | 862.4383
LTORIA, INCLUSIVE ENCARGOS SOCIAIS
10965 | MAO-DE-OBRA DE ARQUITETO OU ENGENHEIRO SENIOR DE CONSULTORIA | H | 6.7684 | 265.09 | 9 | 1955.7163
, INCLUSIVE ENCARGOS SOCIAIS
10978 | MAO-DE-OBRA DE SECRETARIA PARA SERVICOS DE CONSULTORIA, INCL | H | 15.3642 | 42.81 | 9 | 716.9381
USIVE ENCARGOS SOCIAIS
10995 | MAO-DE-OBRA DE DIGITADOR, INCLUSIVE ENCARGOS SOCIAIS | H | 15.3642 | 24.48 | 9 | 409.966
01.050.0205-A | PROJETO EXECUTIVO DE VIA PARA VEICULOS E PEDESTRES EM RUAS E | HA |  | 6315.29
AVENIDAS URBANAS,COM CALCADAS EM AMBOS OS LADOS E 4 FAIXASDE
ROLAMENTO COM LARGURA MAXIMA DE 25M,APRESENTADO NOS PADROES
DA CONTRATANTE
20017 | MAO-DE-OBRA DE ARQUITETO OU ENGENHEIRO JUNIOR-PROJETO E CONS | H | 11.0324 | 109.11 | 9 | 1312.0822
ULTORIA, INCLUSIVE ENCARGOS SOCIAIS DESONERADOS
20018 | MAO-DE-OBRA DE ARQUITETO OU ENGENHEIRO PLENO-PROJETO E CONSU | H | 4.264 | 160.79 | 9 | 747.3133
LTORIA, INCLUSIVE ENCARGOS SOCIAIS DESONERADOS
20019 | MAO-DE-OBRA DE ARQUITETO OU ENGENHEIRO SENIOR DE CONSULTORIA | H | 6.7684 | 229.7 | 9 | 1694.6246
, INCLUSIVE ENCARGOS SOCIAIS DESONERADOS
20024 | MAO-DE-OBRA DE ASSISTENTE TECNICO, INCLUSIVE ENCARGOS SOCIAI | H | 11.0324 | 38.53 | 9 | 463.3354
S DESONERADOS
20027 | MAO-DE-OBRA DE AUXILIAR DE DESENHISTA, INCLUSIVE ENCARGOS SO | H | 22.1326 | 21.21 | 9 | 511.6814
CIAIS DESONERADOS
20033 | MAO-DE-OBRA DE AUXILIAR TECNICO, INCLUSIVE ENCARGOS SOCIAIS | H | 22.1326 | 17.65 | 9 | 425.798
DESONERADOS
20059 | MAO-DE-OBRA DE DIGITADOR, INCLUSIVE ENCARGOS SOCIAIS DESONER | H | 15.3642 | 21.21 | 9 | 355.2034
ADOS
20074 | MAO-DE-OBRA DE ESTAGIARIO DA CONSTRUCAO CIVIL, INCLUSIVE ENC | H | 14.6874 | 11.49 | 9 | 183.9465
ARGOS SOCIAIS DESONERADOS
20129 | MAO-DE-OBRA DE SECRETARIA PARA SERVICOS DE CONSULTORIA, INCL | H | 15.3642 | 37.1 | 9 | 621.3129
USIVE ENCARGOS SOCIAIS DESONERADOS
01.050.0210-0 | PROJETO EXECUTIVO DE VIA ESPECIAL PARA VEICULOS E PEDESTRES | HA |  | 11577.93
EM RUAS E AVENIDAS URBANAS,COM CALCADAS EM AMBOS OS LADOS,CA
NTEIRO CENTRAL E PISTAS COM 4 FAIXAS DE ROLAMENTO EM CADA SE
NTIDO,COM LARGURA MAXIMA DE 40M,APRESENTADO NOS PADROES DA C
ONTRATANTE
01902 | MAO-DE-OBRA DE ASSISTENTE TECNICO, INCLUSIVE ENCARGOS SOCIAI | H | 17.6444 | 44.47 | 9 | 855.2647
S
01909 | MAO-DE-OBRA DE AUXILIAR DE DESENHISTA, INCLUSIVE ENCARGOS SO | H | 35.8986 | 24.48 | 9 | 957.8895
CIAIS
01914 | MAO-DE-OBRA DE ESTAGIARIO DA CONSTRUCAO CIVIL, INCLUSIVE ENC | H | 24.0464 | 13.25 | 9 | 347.2901
ARGOS SOCIAIS
01924 | MAO-DE-OBRA DE AUXILIAR TECNICO, INCLUSIVE ENCARGOS SOCIAIS | H | 17.6644 | 20.37 | 9 | 392.208
10963 | MAO-DE-OBRA DE ARQUITETO OU ENGENHEIRO JUNIOR-PROJETO E CONS | H | 17.6644 | 125.92 | 9 | 2424.4884
ULTORIA, INCLUSIVE ENCARGOS SOCIAIS
10964 | MAO-DE-OBRA DE ARQUITETO OU ENGENHEIRO PLENO-PROJETO E CONSU | H | 7.1797 | 185.56 | 9 | 1452.169
LTORIA, INCLUSIVE ENCARGOS SOCIAIS
10965 | MAO-DE-OBRA DE ARQUITETO OU ENGENHEIRO SENIOR DE CONSULTORIA | H | 11.3964 | 265.09 | 9 | 3292.9681
, INCLUSIVE ENCARGOS SOCIAIS
10978 | MAO-DE-OBRA DE SECRETARIA PARA SERVICOS DE CONSULTORIA, INCL | H | 25.3 | 42.81 | 9 | 1180.5714
USIVE ENCARGOS SOCIAIS
10995 | MAO-DE-OBRA DE DIGITADOR, INCLUSIVE ENCARGOS SOCIAIS | H | 25.3 | 24.48 | 9 | 675.085
01.050.0210-A | PROJETO EXECUTIVO DE VIA ESPECIAL PARA VEICULOS E PEDESTRES | HA |  | 10032.46
EM RUAS E AVENIDAS URBANAS,COM CALCADAS EM AMBOS OS LADOS,CA
NTEIRO CENTRAL E PISTAS COM 4 FAIXAS DE ROLAMENTO EM CADA SE
NTIDO,COM LARGURA MAXIMA DE 40M,APRESENTADO NOS PADROES DA C
ONTRATANTE
20017 | MAO-DE-OBRA DE ARQUITETO OU ENGENHEIRO JUNIOR-PROJETO E CONS | H | 17.6644 | 109.11 | 9 | 2100.8253
ULTORIA, INCLUSIVE ENCARGOS SOCIAIS DESONERADOS
20018 | MAO-DE-OBRA DE ARQUITETO OU ENGENHEIRO PLENO-PROJETO E CONSU | H | 7.1797 | 160.79 | 9 | 1258.3221
LTORIA, INCLUSIVE ENCARGOS SOCIAIS DESONERADOS
20019 | MAO-DE-OBRA DE ARQUITETO OU ENGENHEIRO SENIOR DE CONSULTORIA | H | 11.3964 | 229.7 | 9 | 2853.3509
, INCLUSIVE ENCARGOS SOCIAIS DESONERADOS
20024 | MAO-DE-OBRA DE ASSISTENTE TECNICO, INCLUSIVE ENCARGOS SOCIAI | H | 17.6444 | 38.53 | 9 | 741.0242
S DESONERADOS
20027 | MAO-DE-OBRA DE AUXILIAR DE DESENHISTA, INCLUSIVE ENCARGOS SO | H | 35.8986 | 21.21 | 9 | 829.9361
CIAIS DESONERADOS
20033 | MAO-DE-OBRA DE AUXILIAR TECNICO, INCLUSIVE ENCARGOS SOCIAIS | H | 17.6644 | 17.65 | 9 | 339.8366
DESONERADOS
20059 | MAO-DE-OBRA DE DIGITADOR, INCLUSIVE ENCARGOS SOCIAIS DESONER | H | 25.3 | 21.21 | 9 | 584.9082
ADOS
20074 | MAO-DE-OBRA DE ESTAGIARIO DA CONSTRUCAO CIVIL, INCLUSIVE ENC | H | 24.0464 | 11.49 | 9 | 301.1595
ARGOS SOCIAIS DESONERADOS
20129 | MAO-DE-OBRA DE SECRETARIA PARA SERVICOS DE CONSULTORIA, INCL | H | 25.3 | 37.1 | 9 | 1023.1067
USIVE ENCARGOS SOCIAIS DESONERADOS
01.050.0215-0 | PROJETO EXECUTIVO DE VIA SIMPLES DE CICLOVIA,COM 1 FAIXA DE | HA |  | 10109.32
ROLAMENTO,COM LARGURA MAXIMA DE 1,30M,APRESENTADO NOS PADROE
S DA CONTRATANTE
01902 | MAO-DE-OBRA DE ASSISTENTE TECNICO, INCLUSIVE ENCARGOS SOCIAI | H | 14.0249 | 44.47 | 9 | 679.8192
S
01909 | MAO-DE-OBRA DE AUXILIAR DE DESENHISTA, INCLUSIVE ENCARGOS SO | H | 21.0374 | 24.48 | 9 | 561.3452
CIAIS
01914 | MAO-DE-OBRA DE ESTAGIARIO DA CONSTRUCAO CIVIL, INCLUSIVE ENC | H | 21.0374 | 13.25 | 9 | 303.8326
ARGOS SOCIAIS
01924 | MAO-DE-OBRA DE AUXILIAR TECNICO, INCLUSIVE ENCARGOS SOCIAIS | H | 21.0374 | 20.37 | 9 | 467.0997
10963 | MAO-DE-OBRA DE ARQUITETO OU ENGENHEIRO JUNIOR-PROJETO E CONS | H | 14.0249 | 125.92 | 9 | 1924.9568
ULTORIA, INCLUSIVE ENCARGOS SOCIAIS
10964 | MAO-DE-OBRA DE ARQUITETO OU ENGENHEIRO PLENO-PROJETO E CONSU | H | 7.0125 | 185.56 | 9 | 1418.3511
LTORIA, INCLUSIVE ENCARGOS SOCIAIS
10965 | MAO-DE-OBRA DE ARQUITETO OU ENGENHEIRO SENIOR DE CONSULTORIA | H | 14.0249 | 265.09 | 9 | 4052.4682
, INCLUSIVE ENCARGOS SOCIAIS
10978 | MAO-DE-OBRA DE SECRETARIA PARA SERVICOS DE CONSULTORIA, INCL | H | 7.0125 | 42.81 | 9 | 327.2236
USIVE ENCARGOS SOCIAIS
10995 | MAO-DE-OBRA DE DIGITADOR, INCLUSIVE ENCARGOS SOCIAIS | H | 14.0249 | 24.48 | 9 | 374.2292
01.050.0215-A | PROJETO EXECUTIVO DE VIA SIMPLES DE CICLOVIA,COM 1 FAIXA DE | HA |  | 8759.85
ROLAMENTO,COM LARGURA MAXIMA DE 1,30M,APRESENTADO NOS PADROE
S DA CONTRATANTE
20017 | MAO-DE-OBRA DE ARQUITETO OU ENGENHEIRO JUNIOR-PROJETO E CONS | H | 14.0249 | 109.11 | 9 | 1667.98
ULTORIA, INCLUSIVE ENCARGOS SOCIAIS DESONERADOS
20018 | MAO-DE-OBRA DE ARQUITETO OU ENGENHEIRO PLENO-PROJETO E CONSU | H | 7.0125 | 160.79 | 9 | 1229.0185
LTORIA, INCLUSIVE ENCARGOS SOCIAIS DESONERADOS
20019 | MAO-DE-OBRA DE ARQUITETO OU ENGENHEIRO SENIOR DE CONSULTORIA | H | 14.0249 | 229.7 | 9 | 3511.4563
, INCLUSIVE ENCARGOS SOCIAIS DESONERADOS
20024 | MAO-DE-OBRA DE ASSISTENTE TECNICO, INCLUSIVE ENCARGOS SOCIAI | H | 14.0249 | 38.53 | 9 | 589.0135
S DESONERADOS
20027 | MAO-DE-OBRA DE AUXILIAR DE DESENHISTA, INCLUSIVE ENCARGOS SO | H | 21.0374 | 21.21 | 9 | 486.3615
CIAIS DESONERADOS
20033 | MAO-DE-OBRA DE AUXILIAR TECNICO, INCLUSIVE ENCARGOS SOCIAIS | H | 21.0374 | 17.65 | 9 | 404.728
DESONERADOS
20059 | MAO-DE-OBRA DE DIGITADOR, INCLUSIVE ENCARGOS SOCIAIS DESONER | H | 14.0249 | 21.21 | 9 | 324.2403
ADOS
20074 | MAO-DE-OBRA DE ESTAGIARIO DA CONSTRUCAO CIVIL, INCLUSIVE ENC | H | 21.0374 | 11.49 | 9 | 263.4745
ARGOS SOCIAIS DESONERADOS
20129 | MAO-DE-OBRA DE SECRETARIA PARA SERVICOS DE CONSULTORIA, INCL | H | 7.0125 | 37.1 | 9 | 283.5785
USIVE ENCARGOS SOCIAIS DESONERADOS
01.050.0220-0 | PROJETO EXECUTIVO DE VIA DUPLA DE CICLOVIA,COM 2 FAIXAS DE R | HA |  | 15100.65
OLAMENTO,COM LARGURA MAXIMA DE 3M,APRESENTADO NOS PADROES DA
CONTRATANTE
01902 | MAO-DE-OBRA DE ASSISTENTE TECNICO, INCLUSIVE ENCARGOS SOCIAI | H | 21.2551 | 44.47 | 9 | 1030.2836
S
01909 | MAO-DE-OBRA DE AUXILIAR DE DESENHISTA, INCLUSIVE ENCARGOS SO | H | 31.8827 | 24.48 | 9 | 850.7325
CIAIS
01914 | MAO-DE-OBRA DE ESTAGIARIO DA CONSTRUCAO CIVIL, INCLUSIVE ENC | H | 24.5284 | 13.25 | 9 | 354.2514
ARGOS SOCIAIS
01924 | MAO-DE-OBRA DE AUXILIAR TECNICO, INCLUSIVE ENCARGOS SOCIAIS | H | 31.8827 | 20.37 | 9 | 707.9012
10963 | MAO-DE-OBRA DE ARQUITETO OU ENGENHEIRO JUNIOR-PROJETO E CONS | H | 21.2551 | 125.92 | 9 | 2917.322
ULTORIA, INCLUSIVE ENCARGOS SOCIAIS
10964 | MAO-DE-OBRA DE ARQUITETO OU ENGENHEIRO PLENO-PROJETO E CONSU | H | 10.6276 | 185.56 | 9 | 2149.5426
LTORIA, INCLUSIVE ENCARGOS SOCIAIS
10965 | MAO-DE-OBRA DE ARQUITETO OU ENGENHEIRO SENIOR DE CONSULTORIA | H | 21.2551 | 265.09 | 9 | 6141.6208
, INCLUSIVE ENCARGOS SOCIAIS
10978 | MAO-DE-OBRA DE SECRETARIA PARA SERVICOS DE CONSULTORIA, INCL | H | 8.1832 | 42.81 | 9 | 381.8518
USIVE ENCARGOS SOCIAIS
10995 | MAO-DE-OBRA DE DIGITADOR, INCLUSIVE ENCARGOS SOCIAIS | H | 21.2551 | 24.48 | 9 | 567.1541
01.050.0220-A | PROJETO EXECUTIVO DE VIA DUPLA DE CICLOVIA,COM 2 FAIXAS DE R | HA |  | 13084.81
OLAMENTO,COM LARGURA MAXIMA DE 3M,APRESENTADO NOS PADROES DA
CONTRATANTE
20017 | MAO-DE-OBRA DE ARQUITETO OU ENGENHEIRO JUNIOR-PROJETO E CONS | H | 21.2551 | 109.11 | 9 | 2527.8669
ULTORIA, INCLUSIVE ENCARGOS SOCIAIS DESONERADOS
20018 | MAO-DE-OBRA DE ARQUITETO OU ENGENHEIRO PLENO-PROJETO E CONSU | H | 10.6276 | 160.79 | 9 | 1862.6049
LTORIA, INCLUSIVE ENCARGOS SOCIAIS DESONERADOS
20019 | MAO-DE-OBRA DE ARQUITETO OU ENGENHEIRO SENIOR DE CONSULTORIA | H | 21.2551 | 229.7 | 9 | 5321.7032
, INCLUSIVE ENCARGOS SOCIAIS DESONERADOS
20024 | MAO-DE-OBRA DE ASSISTENTE TECNICO, INCLUSIVE ENCARGOS SOCIAI | H | 21.2551 | 38.53 | 9 | 892.6653
S DESONERADOS
20027 | MAO-DE-OBRA DE AUXILIAR DE DESENHISTA, INCLUSIVE ENCARGOS SO | H | 31.8827 | 21.21 | 9 | 737.093
CIAIS DESONERADOS
20033 | MAO-DE-OBRA DE AUXILIAR TECNICO, INCLUSIVE ENCARGOS SOCIAIS | H | 31.8827 | 17.65 | 9 | 613.3753
DESONERADOS
20059 | MAO-DE-OBRA DE DIGITADOR, INCLUSIVE ENCARGOS SOCIAIS DESONER | H | 21.2551 | 21.21 | 9 | 491.3945
ADOS
20074 | MAO-DE-OBRA DE ESTAGIARIO DA CONSTRUCAO CIVIL, INCLUSIVE ENC | H | 24.5284 | 11.49 | 9 | 307.1961
ARGOS SOCIAIS DESONERADOS
20129 | MAO-DE-OBRA DE SECRETARIA PARA SERVICOS DE CONSULTORIA, INCL | H | 8.1832 | 37.1 | 9 | 330.9204
USIVE ENCARGOS SOCIAIS DESONERADOS
01.050.0222-0 | PROJETO EXECUTIVO DE SISTEMA CENTRAL DE GASES MEDICINAIS (OX | M2 |  | 1.06
IGENIO,AR COMPRIMIDO E VACUO),INCLUSIVE PROJETO BASICO,APRES
ENTADO NOS PADROES DA CONTRATANTE,COM AREA ATE 1000M2
10965 | MAO-DE-OBRA DE ARQUITETO OU ENGENHEIRO SENIOR DE CONSULTORIA | H | 0.0037 | 265.09 | 9 | 1.0691
, INCLUSIVE ENCARGOS SOCIAIS
01.050.0222-A | PROJETO EXECUTIVO DE SISTEMA CENTRAL DE GASES MEDICINAIS (OX | M2 |  | 0.92
IGENIO,AR COMPRIMIDO E VACUO),INCLUSIVE PROJETO BASICO,APRES
ENTADO NOS PADROES DA CONTRATANTE,COM AREA ATE 1000M2
20019 | MAO-DE-OBRA DE ARQUITETO OU ENGENHEIRO SENIOR DE CONSULTORIA | H | 0.0037 | 229.7 | 9 | 0.9264
, INCLUSIVE ENCARGOS SOCIAIS DESONERADOS
01.050.0223-0 | PROJETO EXECUTIVO DE SISTEMA CENTRAL DE GASES MEDICINAIS (OX | M2 |  | 0.8
IGENIO,AR COMPRIMIDO E VACUO),INCLUSIVE PROJETO BASICO,APRES
ENTADO NOS PADROES DA CONTRATANTE,COM AREA DE 1001 ATE 4000M
2
10965 | MAO-DE-OBRA DE ARQUITETO OU ENGENHEIRO SENIOR DE CONSULTORIA | H | 0.0028 | 265.09 | 9 | 0.8091
, INCLUSIVE ENCARGOS SOCIAIS
01.050.0223-A | PROJETO EXECUTIVO DE SISTEMA CENTRAL DE GASES MEDICINAIS (OX | M2 |  | 0.7
IGENIO,AR COMPRIMIDO E VACUO),INCLUSIVE PROJETO BASICO,APRES
ENTADO NOS PADROES DA CONTRATANTE,COM AREA DE 1001 ATE 4000M
2
20019 | MAO-DE-OBRA DE ARQUITETO OU ENGENHEIRO SENIOR DE CONSULTORIA | H | 0.0028 | 229.7 | 9 | 0.701
, INCLUSIVE ENCARGOS SOCIAIS DESONERADOS
01.050.0224-0 | PROJETO EXECUTIVO DE SISTEMA CENTRAL DE GASES MEDICINAIS (OX | M2 |  | 0.52
IGENIO,AR COMPRIMIDO E VACUO),INCLUSIVE PROJETO BASICO,APRES
ENTADO NOS PADROES DA CONTRATANTE,COM AREA ACIMA DE 4000M2
10965 | MAO-DE-OBRA DE ARQUITETO OU ENGENHEIRO SENIOR DE CONSULTORIA | H | 0.0018 | 265.09 | 9 | 0.5201
, INCLUSIVE ENCARGOS SOCIAIS
01.050.0224-A | PROJETO EXECUTIVO DE SISTEMA CENTRAL DE GASES MEDICINAIS (OX | M2 |  | 0.45
IGENIO,AR COMPRIMIDO E VACUO),INCLUSIVE PROJETO BASICO,APRES
ENTADO NOS PADROES DA CONTRATANTE,COM AREA ACIMA DE 4000M2
20019 | MAO-DE-OBRA DE ARQUITETO OU ENGENHEIRO SENIOR DE CONSULTORIA | H | 0.0018 | 229.7 | 9 | 0.4507
, INCLUSIVE ENCARGOS SOCIAIS DESONERADOS
01.050.0225-0 | PROJETO EXECUTIVO PARA SISTEMA DE EXAUSTAO MECANICA DE COZIN | UN |  | 1789.35
HA,INCLUSIVE PROJETO BASICO,APRESENTADO NOS PADROES DA CONTR
ATANTE COM AREA ATE 50M2
10964 | MAO-DE-OBRA DE ARQUITETO OU ENGENHEIRO PLENO-PROJETO E CONSU | H | 8.8468 | 185.56 | 9 | 1789.3573
LTORIA, INCLUSIVE ENCARGOS SOCIAIS
01.050.0225-A | PROJETO EXECUTIVO PARA SISTEMA DE EXAUSTAO MECANICA DE COZIN | UN |  | 1550.49
HA,INCLUSIVE PROJETO BASICO,APRESENTADO NOS PADROES DA CONTR
ATANTE COM AREA ATE 50M2
20018 | MAO-DE-OBRA DE ARQUITETO OU ENGENHEIRO PLENO-PROJETO E CONSU | H | 8.8468 | 160.79 | 9 | 1550.4999
LTORIA, INCLUSIVE ENCARGOS SOCIAIS DESONERADOS
01.050.0226-0 | PROJETO EXECUTIVO PARA SISTEMA DE EXAUSTAO MECANICA DE COZIN | UN |  | 2236.69
HA,INCLUSIVE PROJETO BASICO,APRESENTADO NOS PADROES DA CONTR
ATANTE,COM AREA DE 51 ATE 100M2
10964 | MAO-DE-OBRA DE ARQUITETO OU ENGENHEIRO PLENO-PROJETO E CONSU | H | 11.0585 | 185.56 | 9 | 2236.6966
LTORIA, INCLUSIVE ENCARGOS SOCIAIS
01.050.0226-A | PROJETO EXECUTIVO PARA SISTEMA DE EXAUSTAO MECANICA DE COZIN | UN |  | 1938.12
HA,INCLUSIVE PROJETO BASICO,APRESENTADO NOS PADROES DA CONTR
ATANTE,COM AREA DE 51 ATE 100M2
20018 | MAO-DE-OBRA DE ARQUITETO OU ENGENHEIRO PLENO-PROJETO E CONSU | H | 11.0585 | 160.79 | 9 | 1938.1249
LTORIA, INCLUSIVE ENCARGOS SOCIAIS DESONERADOS
01.050.0227-0 | PROJETO EXECUTIVO PARA SISTEMA DE EXAUSTAO MECANICA DE COZIN | UN |  | 3355.03
HA,INCLUSIVE PROJETO BASICO,APRESENTADO NOS PADROES DA CONTR
ATANTE,COM AREA ACIMA DE 100M2
10964 | MAO-DE-OBRA DE ARQUITETO OU ENGENHEIRO PLENO-PROJETO E CONSU | H | 16.5877 | 185.56 | 9 | 3355.0348
LTORIA, INCLUSIVE ENCARGOS SOCIAIS
01.050.0227-A | PROJETO EXECUTIVO PARA SISTEMA DE EXAUSTAO MECANICA DE COZIN | UN |  | 2907.17
HA,INCLUSIVE PROJETO BASICO,APRESENTADO NOS PADROES DA CONTR
ATANTE,COM AREA ACIMA DE 100M2
20018 | MAO-DE-OBRA DE ARQUITETO OU ENGENHEIRO PLENO-PROJETO E CONSU | H | 16.5877 | 160.79 | 9 | 2907.1785
LTORIA, INCLUSIVE ENCARGOS SOCIAIS DESONERADOS
01.050.0230-0 | PROJETO ESTRUTURAL FINAL DE ENGENHARIA DE OBRAS-DE-ARTE ESPE | M2 |  | 163.9
CIAIS (PONTES,VIADUTOS E PASSARELAS) EM CONCRETO ARMADO E/OU
PROTENDIDO OU ESTRUTURA DE ACO,COM AREA DE PROJECAO HORIZON
TAL INFERIOR A 500M2,APRESENTADO NOS PADROES DA CONTRATANTE
10963 | MAO-DE-OBRA DE ARQUITETO OU ENGENHEIRO JUNIOR-PROJETO E CONS | H | 0.2846 | 125.92 | 9 | 39.0621
ULTORIA, INCLUSIVE ENCARGOS SOCIAIS
10964 | MAO-DE-OBRA DE ARQUITETO OU ENGENHEIRO PLENO-PROJETO E CONSU | H | 0.1374 | 185.56 | 9 | 27.7906
LTORIA, INCLUSIVE ENCARGOS SOCIAIS
10965 | MAO-DE-OBRA DE ARQUITETO OU ENGENHEIRO SENIOR DE CONSULTORIA | H | 0.2846 | 265.09 | 9 | 82.2346
, INCLUSIVE ENCARGOS SOCIAIS
10978 | MAO-DE-OBRA DE SECRETARIA PARA SERVICOS DE CONSULTORIA, INCL | H | 0.202 | 42.81 | 9 | 9.4259
USIVE ENCARGOS SOCIAIS
10995 | MAO-DE-OBRA DE DIGITADOR, INCLUSIVE ENCARGOS SOCIAIS | H | 0.202 | 24.48 | 9 | 5.39
01.050.0230-A | PROJETO ESTRUTURAL FINAL DE ENGENHARIA DE OBRAS-DE-ARTE ESPE | M2 |  | 142.02
CIAIS (PONTES,VIADUTOS E PASSARELAS) EM CONCRETO ARMADO E/OU
PROTENDIDO OU ESTRUTURA DE ACO,COM AREA DE PROJECAO HORIZON
TAL INFERIOR A 500M2,APRESENTADO NOS PADROES DA CONTRATANTE
20017 | MAO-DE-OBRA DE ARQUITETO OU ENGENHEIRO JUNIOR-PROJETO E CONS | H | 0.2846 | 109.11 | 9 | 33.8474
ULTORIA, INCLUSIVE ENCARGOS SOCIAIS DESONERADOS
20018 | MAO-DE-OBRA DE ARQUITETO OU ENGENHEIRO PLENO-PROJETO E CONSU | H | 0.1374 | 160.79 | 9 | 24.0809
LTORIA, INCLUSIVE ENCARGOS SOCIAIS DESONERADOS
20019 | MAO-DE-OBRA DE ARQUITETO OU ENGENHEIRO SENIOR DE CONSULTORIA | H | 0.2846 | 229.7 | 9 | 71.2562
, INCLUSIVE ENCARGOS SOCIAIS DESONERADOS
20059 | MAO-DE-OBRA DE DIGITADOR, INCLUSIVE ENCARGOS SOCIAIS DESONER | H | 0.202 | 21.21 | 9 | 4.67
ADOS
20129 | MAO-DE-OBRA DE SECRETARIA PARA SERVICOS DE CONSULTORIA, INCL | H | 0.202 | 37.1 | 9 | 8.1687
USIVE ENCARGOS SOCIAIS DESONERADOS
01.050.0232-0 | PROJETO ESTRUTURAL FINAL DE ENGENHARIA DE OBRAS-DE-ARTE ESPE | M2 |  | 150.06
CIAIS (PONTES,VIADUTOS E PASSARELAS) EM CONCRETO ARMADO E/OU
PROTENDIDO OU ESTRUTURA DE ACO,COM AREA DE PROJECAO HORIZON
TAL DE 501 ATE 5.000M2,APRESENTADO NOS PADROES DA CONTRATANT
E
10963 | MAO-DE-OBRA DE ARQUITETO OU ENGENHEIRO JUNIOR-PROJETO E CONS | H | 0.2665 | 125.92 | 9 | 36.5779
ULTORIA, INCLUSIVE ENCARGOS SOCIAIS
10964 | MAO-DE-OBRA DE ARQUITETO OU ENGENHEIRO PLENO-PROJETO E CONSU | H | 0.1216 | 185.56 | 9 | 24.5949
LTORIA, INCLUSIVE ENCARGOS SOCIAIS
10965 | MAO-DE-OBRA DE ARQUITETO OU ENGENHEIRO SENIOR DE CONSULTORIA | H | 0.2665 | 265.09 | 9 | 77.0047
, INCLUSIVE ENCARGOS SOCIAIS
10978 | MAO-DE-OBRA DE SECRETARIA PARA SERVICOS DE CONSULTORIA, INCL | H | 0.1621 | 42.81 | 9 | 7.5641
USIVE ENCARGOS SOCIAIS
10995 | MAO-DE-OBRA DE DIGITADOR, INCLUSIVE ENCARGOS SOCIAIS | H | 0.1621 | 24.48 | 9 | 4.3253
01.050.0232-A | PROJETO ESTRUTURAL FINAL DE ENGENHARIA DE OBRAS-DE-ARTE ESPE | M2 |  | 130.03
CIAIS (PONTES,VIADUTOS E PASSARELAS) EM CONCRETO ARMADO E/OU
PROTENDIDO OU ESTRUTURA DE ACO,COM AREA DE PROJECAO HORIZON
TAL DE 501 ATE 5.000M2,APRESENTADO NOS PADROES DA CONTRATANT
E
20017 | MAO-DE-OBRA DE ARQUITETO OU ENGENHEIRO JUNIOR-PROJETO E CONS | H | 0.2665 | 109.11 | 9 | 31.6948
ULTORIA, INCLUSIVE ENCARGOS SOCIAIS DESONERADOS
20018 | MAO-DE-OBRA DE ARQUITETO OU ENGENHEIRO PLENO-PROJETO E CONSU | H | 0.1216 | 160.79 | 9 | 21.3117
LTORIA, INCLUSIVE ENCARGOS SOCIAIS DESONERADOS
20019 | MAO-DE-OBRA DE ARQUITETO OU ENGENHEIRO SENIOR DE CONSULTORIA | H | 0.2665 | 229.7 | 9 | 66.7244
, INCLUSIVE ENCARGOS SOCIAIS DESONERADOS
20059 | MAO-DE-OBRA DE DIGITADOR, INCLUSIVE ENCARGOS SOCIAIS DESONER | H | 0.1621 | 21.21 | 9 | 3.7476
ADOS
20129 | MAO-DE-OBRA DE SECRETARIA PARA SERVICOS DE CONSULTORIA, INCL | H | 0.1621 | 37.1 | 9 | 6.5552
USIVE ENCARGOS SOCIAIS DESONERADOS
01.050.0235-0 | PROJETO ESTRUTURAL FINAL DE ENGENHARIA DE OBRAS-DE-ARTE ESPE | M2 |  | 143.37
CIAIS (PONTES,VIADUTOS E PASSARELAS) EM CONCRETO ARMADO E/OU
PROTENDIDO OU ESTRUTURA DE ACO,COM AREA DE PROJECAO HORIZON
TAL DE 5.001 ATE 7.000M2,APRESENTADO NOS PADROES DA CONTRATA
NTE
10963 | MAO-DE-OBRA DE ARQUITETO OU ENGENHEIRO JUNIOR-PROJETO E CONS | H | 0.2573 | 125.92 | 9 | 35.3151
ULTORIA, INCLUSIVE ENCARGOS SOCIAIS
10964 | MAO-DE-OBRA DE ARQUITETO OU ENGENHEIRO PLENO-PROJETO E CONSU | H | 0.1137 | 185.56 | 9 | 22.997
LTORIA, INCLUSIVE ENCARGOS SOCIAIS
10965 | MAO-DE-OBRA DE ARQUITETO OU ENGENHEIRO SENIOR DE CONSULTORIA | H | 0.2573 | 265.09 | 9 | 74.3463
, INCLUSIVE ENCARGOS SOCIAIS
10978 | MAO-DE-OBRA DE SECRETARIA PARA SERVICOS DE CONSULTORIA, INCL | H | 0.1461 | 42.81 | 9 | 6.8174
USIVE ENCARGOS SOCIAIS
10995 | MAO-DE-OBRA DE DIGITADOR, INCLUSIVE ENCARGOS SOCIAIS | H | 0.1461 | 24.48 | 9 | 3.8984
01.050.0235-A | PROJETO ESTRUTURAL FINAL DE ENGENHARIA DE OBRAS-DE-ARTE ESPE | M2 |  | 124.23
CIAIS (PONTES,VIADUTOS E PASSARELAS) EM CONCRETO ARMADO E/OU
PROTENDIDO OU ESTRUTURA DE ACO,COM AREA DE PROJECAO HORIZON
TAL DE 5.001 ATE 7.000M2,APRESENTADO NOS PADROES DA CONTRATA
NTE
20017 | MAO-DE-OBRA DE ARQUITETO OU ENGENHEIRO JUNIOR-PROJETO E CONS | H | 0.2573 | 109.11 | 9 | 30.6007
ULTORIA, INCLUSIVE ENCARGOS SOCIAIS DESONERADOS
20018 | MAO-DE-OBRA DE ARQUITETO OU ENGENHEIRO PLENO-PROJETO E CONSU | H | 0.1137 | 160.79 | 9 | 19.9272
LTORIA, INCLUSIVE ENCARGOS SOCIAIS DESONERADOS
20019 | MAO-DE-OBRA DE ARQUITETO OU ENGENHEIRO SENIOR DE CONSULTORIA | H | 0.2573 | 229.7 | 9 | 64.421
, INCLUSIVE ENCARGOS SOCIAIS DESONERADOS
20059 | MAO-DE-OBRA DE DIGITADOR, INCLUSIVE ENCARGOS SOCIAIS DESONER | H | 0.1461 | 21.21 | 9 | 3.3777
ADOS
20129 | MAO-DE-OBRA DE SECRETARIA PARA SERVICOS DE CONSULTORIA, INCL | H | 0.1461 | 37.1 | 9 | 5.9081
USIVE ENCARGOS SOCIAIS DESONERADOS
01.050.0245-0 | PROJETO EXECUTIVO DE PROGRAMACAO VISUAL PARA PREDIOS ESCOLAR | M2 |  | 9.13
ES E/OU ADMINISTRATIVOS ATE 500M2,APRESENTADO NOS PADROES DA
CONTRATANTE
10965 | MAO-DE-OBRA DE ARQUITETO OU ENGENHEIRO SENIOR DE CONSULTORIA | H | 0.0316 | 265.09 | 9 | 9.1308
, INCLUSIVE ENCARGOS SOCIAIS
01.050.0245-A | PROJETO EXECUTIVO DE PROGRAMACAO VISUAL PARA PREDIOS ESCOLAR | M2 |  | 7.91
ES E/OU ADMINISTRATIVOS ATE 500M2,APRESENTADO NOS PADROES DA
CONTRATANTE
20019 | MAO-DE-OBRA DE ARQUITETO OU ENGENHEIRO SENIOR DE CONSULTORIA | H | 0.0316 | 229.7 | 9 | 7.9118
, INCLUSIVE ENCARGOS SOCIAIS DESONERADOS
01.050.0250-0 | PROJETO EXECUTIVO DE PROGRAMACAO VISUAL PARA PREDIOS ESCOLAR | M2 |  | 7.62
ES E/OU ADMINISTRATIVOS,DE 501 ATE 3000M2,APRESENTADO NOS PA
DROES DA CONTRATANTE
10965 | MAO-DE-OBRA DE ARQUITETO OU ENGENHEIRO SENIOR DE CONSULTORIA | H | 0.0264 | 265.09 | 9 | 7.6282
, INCLUSIVE ENCARGOS SOCIAIS
01.050.0250-A | PROJETO EXECUTIVO DE PROGRAMACAO VISUAL PARA PREDIOS ESCOLAR | M2 |  | 6.6
ES E/OU ADMINISTRATIVOS,DE 501 ATE 3000M2,APRESENTADO NOS PA
DROES DA CONTRATANTE
20019 | MAO-DE-OBRA DE ARQUITETO OU ENGENHEIRO SENIOR DE CONSULTORIA | H | 0.0264 | 229.7 | 9 | 6.6098
, INCLUSIVE ENCARGOS SOCIAIS DESONERADOS
01.050.0300-0 | RELATORIO FINAL DE OBRAS OU SERVICOS DE ENGENHARIA,REGISTRO | UN |  | 1852.66
FOTOGRAFICO DOS SERVICOS,ACOMPANHADO DE LEGENDAS E INDICACAO
DA LOCALIZACAO,INFORMACOES CONTRATUAIS,PLANILHA ORCAMENTARI
A E DESCRICAO DO ESCOPO DOS SERVICOS REALIZADOS,CONF.RECOMEN
DACOES E ESPECIFICACOES DO ORGAO CONTRATANTE.O ITEM DEVERA S
ER MEDIDO PELO NUMERO PRANCHAS ORIGINAIS COMPOE RELATORIO
01902 | MAO-DE-OBRA DE ASSISTENTE TECNICO, INCLUSIVE ENCARGOS SOCIAI | H | 10 | 44.47 | 9 | 484.723
S
01915 | MAO-DE-OBRA DE ENGENHEIRO OU ARQUITETO JUNIOR, INCLUSIVE ENC | H | 5 | 112.66 | 3 | 580.199
ARGOS SOCIAIS
01924 | MAO-DE-OBRA DE AUXILIAR TECNICO, INCLUSIVE ENCARGOS SOCIAIS | H | 10 | 20.37 | 3 | 209.811
10995 | MAO-DE-OBRA DE DIGITADOR, INCLUSIVE ENCARGOS SOCIAIS | H | 10 | 24.48 | 3 | 252.144
11019 | MAO-DE-OBRA DE OPERADOR DE COMPUTADOR/TECNICO DE INFORMATICA | H | 10 | 31.63 | 3 | 325.789
, INCLUSIVE ENCARGOS SOCIAIS
01.050.0300-A | RELATORIO FINAL DE OBRAS OU SERVICOS DE ENGENHARIA,REGISTRO | UN |  | 1605.3
FOTOGRAFICO DOS SERVICOS,ACOMPANHADO DE LEGENDAS E INDICACAO
DA LOCALIZACAO,INFORMACOES CONTRATUAIS,PLANILHA ORCAMENTARI
A E DESCRICAO DO ESCOPO DOS SERVICOS REALIZADOS,CONF.RECOMEN
DACOES E ESPECIFICACOES DO ORGAO CONTRATANTE.O ITEM DEVERA S
ER MEDIDO PELO NUMERO PRANCHAS ORIGINAIS COMPOE RELATORIO
20024 | MAO-DE-OBRA DE ASSISTENTE TECNICO, INCLUSIVE ENCARGOS SOCIAI | H | 10 | 38.53 | 9 | 419.977
S DESONERADOS
20033 | MAO-DE-OBRA DE AUXILIAR TECNICO, INCLUSIVE ENCARGOS SOCIAIS | H | 10 | 17.65 | 3 | 181.795
DESONERADOS
20059 | MAO-DE-OBRA DE DIGITADOR, INCLUSIVE ENCARGOS SOCIAIS DESONER | H | 10 | 21.21 | 3 | 218.463
ADOS
20070 | MAO-DE-OBRA DE ENGENHEIRO OU ARQUITETO JUNIOR, INCLUSIVE ENC | H | 5 | 97.62 | 3 | 502.743
ARGOS SOCIAIS DESONERADOS
20109 | MAO-DE-OBRA DE OPERADOR DE COMPUTADOR / TECNICO DE INFORMATI | H | 10 | 27.41 | 3 | 282.323
CA, INCLUSIVE ENCARGOS SOCIAIS DESONERADOS
01.050.0315-0 | SERVICOS DE ELABORACAO DE VISTORIAS,LAUDOS TECNICOS,ANTEPROJ | M2 |  | 24.63
ETOS DE INTERVENCOES LOCALIZADAS,QUANTITATIVOS E RELATORIO F
OTOGRAFICO PARA EXECUCAO DE RECUPERACAO ESTRUTURAL DE OBRAS-
DE-ARTE ESPECIAIS,COM AREAS DE PROJECAO HORIZONTAL ATE 1000M
2,APRESENTADO NOS PADROES DA CONTRATANTE
01712 | CAMIONETA TIPO PICK-UP,COM CABINE SIMPLES E CACAMBA,TIPO LEV | H | 0.02 | 88.3418 | 0 | 1.7668
E,MOTOR BICOMBUSTIVEL DE 1,6 LITROS,INCLUSIVE MOTORISTA (CP)
01915 | MAO-DE-OBRA DE ENGENHEIRO OU ARQUITETO JUNIOR, INCLUSIVE ENC | H | 0.0661 | 112.66 | 3 | 7.6702
ARGOS SOCIAIS
01924 | MAO-DE-OBRA DE AUXILIAR TECNICO, INCLUSIVE ENCARGOS SOCIAIS | H | 0.02 | 20.37 | 3 | 0.4196
01945 | MAO-DE-OBRA DE ENGENHEIRO OU ARQUITETO COORDENADOR DE OBRAS, | H | 0.01 | 259.13 | 3 | 2.669
INCLUSIVE ENCARGOS SOCIAIS
01985 | MAO-DE-OBRA DE ENGENHEIRO OU ARQUITETO SENIOR, INCLUSIVE ENC | H | 0.05 | 225.33 | 3 | 11.6045
ARGOS SOCIAIS
10995 | MAO-DE-OBRA DE DIGITADOR, INCLUSIVE ENCARGOS SOCIAIS | H | 0.02 | 24.48 | 3 | 0.5043
01.050.0315-A | SERVICOS DE ELABORACAO DE VISTORIAS,LAUDOS TECNICOS,ANTEPROJ | M2 |  | 21.51
ETOS DE INTERVENCOES LOCALIZADAS,QUANTITATIVOS E RELATORIO F
OTOGRAFICO PARA EXECUCAO DE RECUPERACAO ESTRUTURAL DE OBRAS-
DE-ARTE ESPECIAIS,COM AREAS DE PROJECAO HORIZONTAL ATE 1000M
2,APRESENTADO NOS PADROES DA CONTRATANTE
20033 | MAO-DE-OBRA DE AUXILIAR TECNICO, INCLUSIVE ENCARGOS SOCIAIS | H | 0.02 | 17.65 | 3 | 0.3636
DESONERADOS
20059 | MAO-DE-OBRA DE DIGITADOR, INCLUSIVE ENCARGOS SOCIAIS DESONER | H | 0.02 | 21.21 | 3 | 0.4369
ADOS
20069 | MAO-DE-OBRA DE ENGENHEIRO OU ARQUITETO COORDENADOR DE OBRAS, | H | 0.01 | 224.54 | 3 | 2.3128
INCLUSIVE ENCARGOS SOCIAIS DESONERADOS
20070 | MAO-DE-OBRA DE ENGENHEIRO OU ARQUITETO JUNIOR, INCLUSIVE ENC | H | 0.0661 | 97.62 | 3 | 6.6463
ARGOS SOCIAIS DESONERADOS
20071 | MAO-DE-OBRA DE ENGENHEIRO OU ARQUITETO SENIOR, INCLUSIVE ENC | H | 0.05 | 195.25 | 3 | 10.0554
ARGOS SOCIAIS DESONERADOS
30486 | CAMIONETA TIPO PICK-UP,COM CABINE SIMPLES E CACAMBA,TIPO LEV | H | 0.02 | 84.7718 | 0 | 1.6954
E,MOTOR BICOMBUSTIVEL DE 1,6 LITROS,INCLUSIVE MOTORISTA (CP)
01.050.0320-0 | SERVICOS DE ELABORACAO DE VISTORIAS,LAUDOS TECNICOS,ANTEPROJ | M2 |  | 16.39
ETOS DE INTERVENCOES LOCALIZADAS,QUANTITATIVOS E RELATORIO F
OTOGRAFICO PARA EXECUCAO DE RECUPERACAO ESTRUTURAL DE OBRAS-
DE-ARTE ESPECIAIS,COM AREAS DE PROJECAO HORIZONTAL ENTRE 100
0M2 E 2000M2.PARA OS PRIMEIROS 1000M2 CONSIDERAR O ITEM PERT
INENTE,APRESENTADO NOS PADROES DA CONTRATANTE
01712 | CAMIONETA TIPO PICK-UP,COM CABINE SIMPLES E CACAMBA,TIPO LEV | H | 0.01 | 88.3418 | 0 | 0.8834
E,MOTOR BICOMBUSTIVEL DE 1,6 LITROS,INCLUSIVE MOTORISTA (CP)
01915 | MAO-DE-OBRA DE ENGENHEIRO OU ARQUITETO JUNIOR, INCLUSIVE ENC | H | 0.0449 | 112.66 | 3 | 5.2102
ARGOS SOCIAIS
01924 | MAO-DE-OBRA DE AUXILIAR TECNICO, INCLUSIVE ENCARGOS SOCIAIS | H | 0.016 | 20.37 | 3 | 0.3357
01945 | MAO-DE-OBRA DE ENGENHEIRO OU ARQUITETO COORDENADOR DE OBRAS, | H | 0.008 | 259.13 | 3 | 2.1352
INCLUSIVE ENCARGOS SOCIAIS
01985 | MAO-DE-OBRA DE ENGENHEIRO OU ARQUITETO SENIOR, INCLUSIVE ENC | H | 0.032 | 225.33 | 3 | 7.4269
ARGOS SOCIAIS
10995 | MAO-DE-OBRA DE DIGITADOR, INCLUSIVE ENCARGOS SOCIAIS | H | 0.016 | 24.48 | 3 | 0.4034
01.050.0320-A | SERVICOS DE ELABORACAO DE VISTORIAS,LAUDOS TECNICOS,ANTEPROJ | M2 |  | 14.28
ETOS DE INTERVENCOES LOCALIZADAS,QUANTITATIVOS E RELATORIO F
OTOGRAFICO PARA EXECUCAO DE RECUPERACAO ESTRUTURAL DE OBRAS-
DE-ARTE ESPECIAIS,COM AREAS DE PROJECAO HORIZONTAL ENTRE 100
0M2 E 2000M2.PARA OS PRIMEIROS 1000M2 CONSIDERAR O ITEM PERT
INENTE,APRESENTADO NOS PADROES DA CONTRATANTE
20033 | MAO-DE-OBRA DE AUXILIAR TECNICO, INCLUSIVE ENCARGOS SOCIAIS | H | 0.016 | 17.65 | 3 | 0.2909
DESONERADOS
20059 | MAO-DE-OBRA DE DIGITADOR, INCLUSIVE ENCARGOS SOCIAIS DESONER | H | 0.016 | 21.21 | 3 | 0.3495
ADOS
20069 | MAO-DE-OBRA DE ENGENHEIRO OU ARQUITETO COORDENADOR DE OBRAS, | H | 0.008 | 224.54 | 3 | 1.8502
INCLUSIVE ENCARGOS SOCIAIS DESONERADOS
20070 | MAO-DE-OBRA DE ENGENHEIRO OU ARQUITETO JUNIOR, INCLUSIVE ENC | H | 0.0449 | 97.62 | 3 | 4.5146
ARGOS SOCIAIS DESONERADOS
20071 | MAO-DE-OBRA DE ENGENHEIRO OU ARQUITETO SENIOR, INCLUSIVE ENC | H | 0.032 | 195.25 | 3 | 6.4354
ARGOS SOCIAIS DESONERADOS
30486 | CAMIONETA TIPO PICK-UP,COM CABINE SIMPLES E CACAMBA,TIPO LEV | H | 0.01 | 84.7718 | 0 | 0.8477
E,MOTOR BICOMBUSTIVEL DE 1,6 LITROS,INCLUSIVE MOTORISTA (CP)
01.050.0322-0 | SERVICOS DE ELABORACAO DE VISTORIAS,LAUDOS TECNICOS,ANTEPROJ | M2 |  | 12.92
ETOS DE INTERVENCOES LOCALIZADAS,QUANTITATIVOS E RELATORIO F
OTOGRAFICO PARA EXECUCAO DE RECUPERACAO ESTRUTURAL DE OBRAS-
DE-ARTE ESPECIAIS,COM AREAS DE PROJECAO HORIZONTAL ENTRE 200
0M2 E 5000M2.PARA OS PRIMEIROS 2000M2 CONSIDERAR OS ITENS PE
RTINENTES,APRESENTADO NOS PADROES DA CONTRATANTE
01712 | CAMIONETA TIPO PICK-UP,COM CABINE SIMPLES E CACAMBA,TIPO LEV | H | 0.01 | 88.3418 | 0 | 0.8834
E,MOTOR BICOMBUSTIVEL DE 1,6 LITROS,INCLUSIVE MOTORISTA (CP)
01915 | MAO-DE-OBRA DE ENGENHEIRO OU ARQUITETO JUNIOR, INCLUSIVE ENC | H | 0.0351 | 112.66 | 3 | 4.073
ARGOS SOCIAIS
01924 | MAO-DE-OBRA DE AUXILIAR TECNICO, INCLUSIVE ENCARGOS SOCIAIS | H | 0.01 | 20.37 | 3 | 0.2098
01945 | MAO-DE-OBRA DE ENGENHEIRO OU ARQUITETO COORDENADOR DE OBRAS, | H | 0.0064 | 259.13 | 3 | 1.7082
INCLUSIVE ENCARGOS SOCIAIS
01985 | MAO-DE-OBRA DE ENGENHEIRO OU ARQUITETO SENIOR, INCLUSIVE ENC | H | 0.025 | 225.33 | 3 | 5.8022
ARGOS SOCIAIS
10995 | MAO-DE-OBRA DE DIGITADOR, INCLUSIVE ENCARGOS SOCIAIS | H | 0.01 | 24.48 | 3 | 0.2521
01.050.0322-A | SERVICOS DE ELABORACAO DE VISTORIAS,LAUDOS TECNICOS,ANTEPROJ | M2 |  | 11.28
ETOS DE INTERVENCOES LOCALIZADAS,QUANTITATIVOS E RELATORIO F
OTOGRAFICO PARA EXECUCAO DE RECUPERACAO ESTRUTURAL DE OBRAS-
DE-ARTE ESPECIAIS,COM AREAS DE PROJECAO HORIZONTAL ENTRE 200
0M2 E 5000M2.PARA OS PRIMEIROS 2000M2 CONSIDERAR OS ITENS PE
RTINENTES,APRESENTADO NOS PADROES DA CONTRATANTE
20033 | MAO-DE-OBRA DE AUXILIAR TECNICO, INCLUSIVE ENCARGOS SOCIAIS | H | 0.01 | 17.65 | 3 | 0.1818
DESONERADOS
20059 | MAO-DE-OBRA DE DIGITADOR, INCLUSIVE ENCARGOS SOCIAIS DESONER | H | 0.01 | 21.21 | 3 | 0.2185
ADOS
20069 | MAO-DE-OBRA DE ENGENHEIRO OU ARQUITETO COORDENADOR DE OBRAS, | H | 0.0064 | 224.54 | 3 | 1.4802
INCLUSIVE ENCARGOS SOCIAIS DESONERADOS
20070 | MAO-DE-OBRA DE ENGENHEIRO OU ARQUITETO JUNIOR, INCLUSIVE ENC | H | 0.0351 | 97.62 | 3 | 3.5293
ARGOS SOCIAIS DESONERADOS
20071 | MAO-DE-OBRA DE ENGENHEIRO OU ARQUITETO SENIOR, INCLUSIVE ENC | H | 0.025 | 195.25 | 3 | 5.0277
ARGOS SOCIAIS DESONERADOS
30486 | CAMIONETA TIPO PICK-UP,COM CABINE SIMPLES E CACAMBA,TIPO LEV | H | 0.01 | 84.7718 | 0 | 0.8477
E,MOTOR BICOMBUSTIVEL DE 1,6 LITROS,INCLUSIVE MOTORISTA (CP)
01.050.0324-0 | SERVICOS DE ELABORACAO DE VISTORIAS,LAUDOS TECNICOS,ANTEPROJ | M2 |  | 11.03
ETOS DE INTERVENCOES LOCALIZADAS,QUANTITATIVOS E RELATORIO F
OTOGRAFICO PARA EXECUCAO DE RECUPERACAO ESTRUTURAL DE OBRAS-
DE-ARTE ESPECIAIS,COM AREAS DE PROJECAO HORIZONTAL ACIMA DE
5000M2.PARA OS PRIMEIROS 5000M2 CONSIDERAR OS ITENS PERTINEN
TES,APRESENTADO NOS PADROES DA CONTRATANTE
01712 | CAMIONETA TIPO PICK-UP,COM CABINE SIMPLES E CACAMBA,TIPO LEV | H | 0.008 | 88.3418 | 0 | 0.7067
E,MOTOR BICOMBUSTIVEL DE 1,6 LITROS,INCLUSIVE MOTORISTA (CP)
01915 | MAO-DE-OBRA DE ENGENHEIRO OU ARQUITETO JUNIOR, INCLUSIVE ENC | H | 0.0274 | 112.66 | 3 | 3.1795
ARGOS SOCIAIS
01924 | MAO-DE-OBRA DE AUXILIAR TECNICO, INCLUSIVE ENCARGOS SOCIAIS | H | 0.008 | 20.37 | 3 | 0.1678
01945 | MAO-DE-OBRA DE ENGENHEIRO OU ARQUITETO COORDENADOR DE OBRAS, | H | 0.008 | 259.13 | 3 | 2.1352
INCLUSIVE ENCARGOS SOCIAIS
01985 | MAO-DE-OBRA DE ENGENHEIRO OU ARQUITETO SENIOR, INCLUSIVE ENC | H | 0.02 | 225.33 | 3 | 4.6418
ARGOS SOCIAIS
10995 | MAO-DE-OBRA DE DIGITADOR, INCLUSIVE ENCARGOS SOCIAIS | H | 0.008 | 24.48 | 3 | 0.2017
01.050.0324-A | SERVICOS DE ELABORACAO DE VISTORIAS,LAUDOS TECNICOS,ANTEPROJ | M2 |  | 9.62
ETOS DE INTERVENCOES LOCALIZADAS,QUANTITATIVOS E RELATORIO F
OTOGRAFICO PARA EXECUCAO DE RECUPERACAO ESTRUTURAL DE OBRAS-
DE-ARTE ESPECIAIS,COM AREAS DE PROJECAO HORIZONTAL ACIMA DE
5000M2.PARA OS PRIMEIROS 5000M2 CONSIDERAR OS ITENS PERTINEN
TES,APRESENTADO NOS PADROES DA CONTRATANTE
20033 | MAO-DE-OBRA DE AUXILIAR TECNICO, INCLUSIVE ENCARGOS SOCIAIS | H | 0.008 | 17.65 | 3 | 0.1454
DESONERADOS
20059 | MAO-DE-OBRA DE DIGITADOR, INCLUSIVE ENCARGOS SOCIAIS DESONER | H | 0.008 | 21.21 | 3 | 0.1748
ADOS
20069 | MAO-DE-OBRA DE ENGENHEIRO OU ARQUITETO COORDENADOR DE OBRAS, | H | 0.008 | 224.54 | 3 | 1.8502
INCLUSIVE ENCARGOS SOCIAIS DESONERADOS
20070 | MAO-DE-OBRA DE ENGENHEIRO OU ARQUITETO JUNIOR, INCLUSIVE ENC | H | 0.0274 | 97.62 | 3 | 2.755
ARGOS SOCIAIS DESONERADOS
20071 | MAO-DE-OBRA DE ENGENHEIRO OU ARQUITETO SENIOR, INCLUSIVE ENC | H | 0.02 | 195.25 | 3 | 4.0222
ARGOS SOCIAIS DESONERADOS
30486 | CAMIONETA TIPO PICK-UP,COM CABINE SIMPLES E CACAMBA,TIPO LEV | H | 0.008 | 84.7718 | 0 | 0.6782
E,MOTOR BICOMBUSTIVEL DE 1,6 LITROS,INCLUSIVE MOTORISTA (CP)
01.050.0325-0 | SERVICOS DE ELABORACAO DE VISTORIAS,LAUDOS TECNICOS,ANTEPROJ | M2 |  | 10.36
ETOS DE INTERVENCOES LOCALIZADAS,QUANTITATIVOS E RELATORIO F
OTOGRAFICO PARA EXECUCAO DE RECUPERACAO ESTRUTURAL DE PREDIO
S PUBLICOS,COM AREAS DE PROJECAO HORIZONTAL ATE 1000M2,APRES
ENTADO NOS PADROES DA CONTRATANTE
01712 | CAMIONETA TIPO PICK-UP,COM CABINE SIMPLES E CACAMBA,TIPO LEV | H | 0.02 | 88.3418 | 0 | 1.7668
E,MOTOR BICOMBUSTIVEL DE 1,6 LITROS,INCLUSIVE MOTORISTA (CP)
01915 | MAO-DE-OBRA DE ENGENHEIRO OU ARQUITETO JUNIOR, INCLUSIVE ENC | H | 0.0661 | 112.66 | 3 | 7.6702
ARGOS SOCIAIS
01924 | MAO-DE-OBRA DE AUXILIAR TECNICO, INCLUSIVE ENCARGOS SOCIAIS | H | 0.02 | 20.37 | 3 | 0.4196
10995 | MAO-DE-OBRA DE DIGITADOR, INCLUSIVE ENCARGOS SOCIAIS | H | 0.02 | 24.48 | 3 | 0.5043
01.050.0325-A | SERVICOS DE ELABORACAO DE VISTORIAS,LAUDOS TECNICOS,ANTEPROJ | M2 |  | 9.14
ETOS DE INTERVENCOES LOCALIZADAS,QUANTITATIVOS E RELATORIO F
OTOGRAFICO PARA EXECUCAO DE RECUPERACAO ESTRUTURAL DE PREDIO
S PUBLICOS,COM AREAS DE PROJECAO HORIZONTAL ATE 1000M2,APRES
ENTADO NOS PADROES DA CONTRATANTE
20033 | MAO-DE-OBRA DE AUXILIAR TECNICO, INCLUSIVE ENCARGOS SOCIAIS | H | 0.02 | 17.65 | 3 | 0.3636
DESONERADOS
20059 | MAO-DE-OBRA DE DIGITADOR, INCLUSIVE ENCARGOS SOCIAIS DESONER | H | 0.02 | 21.21 | 3 | 0.4369
ADOS
20070 | MAO-DE-OBRA DE ENGENHEIRO OU ARQUITETO JUNIOR, INCLUSIVE ENC | H | 0.0661 | 97.62 | 3 | 6.6463
ARGOS SOCIAIS DESONERADOS
30486 | CAMIONETA TIPO PICK-UP,COM CABINE SIMPLES E CACAMBA,TIPO LEV | H | 0.02 | 84.7718 | 0 | 1.6954
E,MOTOR BICOMBUSTIVEL DE 1,6 LITROS,INCLUSIVE MOTORISTA (CP)
01.050.0326-0 | SERVICOS DE ELABORACAO DE VISTORIAS,LAUDOS TECNICOS,ANTEPROJ | M2 |  | 6.83
ETOS DE INTERVENCOES LOCALIZADAS,QUANTITATIVOS E RELATORIO F
OTOGRAFICO PARA EXECUCAO DE RECUPERACAO ESTRUTURAL DE PREDIO
S PUBLICOS,COM AREAS DE PROJECAO HORIZONTAL ENTRE 1000M2 E 2
000M2.PARA OS PRIMEIROS 1000M2 CONSIDERAR O ITEM PERTINENTE,
APRESENTADO NOS PADROES DA CONTRATANTE
01712 | CAMIONETA TIPO PICK-UP,COM CABINE SIMPLES E CACAMBA,TIPO LEV | H | 0.01 | 88.3418 | 0 | 0.8834
E,MOTOR BICOMBUSTIVEL DE 1,6 LITROS,INCLUSIVE MOTORISTA (CP)
01915 | MAO-DE-OBRA DE ENGENHEIRO OU ARQUITETO JUNIOR, INCLUSIVE ENC | H | 0.0449 | 112.66 | 3 | 5.2102
ARGOS SOCIAIS
01924 | MAO-DE-OBRA DE AUXILIAR TECNICO, INCLUSIVE ENCARGOS SOCIAIS | H | 0.016 | 20.37 | 3 | 0.3357
10995 | MAO-DE-OBRA DE DIGITADOR, INCLUSIVE ENCARGOS SOCIAIS | H | 0.016 | 24.48 | 3 | 0.4034
01.050.0326-A | SERVICOS DE ELABORACAO DE VISTORIAS,LAUDOS TECNICOS,ANTEPROJ | M2 |  | 6
ETOS DE INTERVENCOES LOCALIZADAS,QUANTITATIVOS E RELATORIO F
OTOGRAFICO PARA EXECUCAO DE RECUPERACAO ESTRUTURAL DE PREDIO
S PUBLICOS,COM AREAS DE PROJECAO HORIZONTAL ENTRE 1000M2 E 2
000M2.PARA OS PRIMEIROS 1000M2 CONSIDERAR O ITEM PERTINENTE,
APRESENTADO NOS PADROES DA CONTRATANTE
20033 | MAO-DE-OBRA DE AUXILIAR TECNICO, INCLUSIVE ENCARGOS SOCIAIS | H | 0.016 | 17.65 | 3 | 0.2909
DESONERADOS
20059 | MAO-DE-OBRA DE DIGITADOR, INCLUSIVE ENCARGOS SOCIAIS DESONER | H | 0.016 | 21.21 | 3 | 0.3495
ADOS
20070 | MAO-DE-OBRA DE ENGENHEIRO OU ARQUITETO JUNIOR, INCLUSIVE ENC | H | 0.0449 | 97.62 | 3 | 4.5146
ARGOS SOCIAIS DESONERADOS
30486 | CAMIONETA TIPO PICK-UP,COM CABINE SIMPLES E CACAMBA,TIPO LEV | H | 0.01 | 84.7718 | 0 | 0.8477
E,MOTOR BICOMBUSTIVEL DE 1,6 LITROS,INCLUSIVE MOTORISTA (CP)
01.050.0327-0 | SERVICOS DE ELABORACAO DE VISTORIAS,LAUDOS TECNICOS,ANTEPROJ | M2 |  | 5.41
ETOS DE INTERVENCOES LOCALIZADAS,QUANTITATIVOS E RELATORIO F
OTOGRAFICO PARA EXECUCAO DE RECUPERACAO ESTRUTURAL DE PREDIO
S PUBLICOS,COM AREAS DE PROJECAO HORIZONTAL ENTRE 2000M2 E 5
000M2.PARA OS PRIMEIROS 2000M2 CONSIDERAR OS ITENS PERTINENT
ES,APRESENTADO NOS PADROES DA CONTRATANTE
01712 | CAMIONETA TIPO PICK-UP,COM CABINE SIMPLES E CACAMBA,TIPO LEV | H | 0.01 | 88.3418 | 0 | 0.8834
E,MOTOR BICOMBUSTIVEL DE 1,6 LITROS,INCLUSIVE MOTORISTA (CP)
01915 | MAO-DE-OBRA DE ENGENHEIRO OU ARQUITETO JUNIOR, INCLUSIVE ENC | H | 0.0351 | 112.66 | 3 | 4.073
ARGOS SOCIAIS
01924 | MAO-DE-OBRA DE AUXILIAR TECNICO, INCLUSIVE ENCARGOS SOCIAIS | H | 0.01 | 20.37 | 3 | 0.2098
10995 | MAO-DE-OBRA DE DIGITADOR, INCLUSIVE ENCARGOS SOCIAIS | H | 0.01 | 24.48 | 3 | 0.2521
01.050.0327-A | SERVICOS DE ELABORACAO DE VISTORIAS,LAUDOS TECNICOS,ANTEPROJ | M2 |  | 4.77
ETOS DE INTERVENCOES LOCALIZADAS,QUANTITATIVOS E RELATORIO F
OTOGRAFICO PARA EXECUCAO DE RECUPERACAO ESTRUTURAL DE PREDIO
S PUBLICOS,COM AREAS DE PROJECAO HORIZONTAL ENTRE 2000M2 E 5
000M2.PARA OS PRIMEIROS 2000M2 CONSIDERAR OS ITENS PERTINENT
ES,APRESENTADO NOS PADROES DA CONTRATANTE
20033 | MAO-DE-OBRA DE AUXILIAR TECNICO, INCLUSIVE ENCARGOS SOCIAIS | H | 0.01 | 17.65 | 3 | 0.1818
DESONERADOS
20059 | MAO-DE-OBRA DE DIGITADOR, INCLUSIVE ENCARGOS SOCIAIS DESONER | H | 0.01 | 21.21 | 3 | 0.2185
ADOS
20070 | MAO-DE-OBRA DE ENGENHEIRO OU ARQUITETO JUNIOR, INCLUSIVE ENC | H | 0.0351 | 97.62 | 3 | 3.5293
ARGOS SOCIAIS DESONERADOS
30486 | CAMIONETA TIPO PICK-UP,COM CABINE SIMPLES E CACAMBA,TIPO LEV | H | 0.01 | 84.7718 | 0 | 0.8477
E,MOTOR BICOMBUSTIVEL DE 1,6 LITROS,INCLUSIVE MOTORISTA (CP)
01.050.0328-0 | SERVICOS DE ELABORACAO DE VISTORIAS,LAUDOS TECNICOS,ANTEPROJ | M2 |  | 4.25
ETOS DE INTERVENCOES LOCALIZADAS,QUANTITATIVOS E RELATORIO F
OTOGRAFICO PARA EXECUCAO DE RECUPERACAO ESTRUTURAL DE PREDIO
S PUBLICOS,COM AREAS DE PROJECAO HORIZONTAL ACIMA DE 5000M2.
PARA OS PRIMEIROS 5000M2 CONSIDERAR OS ITENS PERTINENTES,APR
ESENTADO NOS PADROES DA CONTRATANTE
01712 | CAMIONETA TIPO PICK-UP,COM CABINE SIMPLES E CACAMBA,TIPO LEV | H | 0.008 | 88.3418 | 0 | 0.7067
E,MOTOR BICOMBUSTIVEL DE 1,6 LITROS,INCLUSIVE MOTORISTA (CP)
01915 | MAO-DE-OBRA DE ENGENHEIRO OU ARQUITETO JUNIOR, INCLUSIVE ENC | H | 0.0274 | 112.66 | 3 | 3.1795
ARGOS SOCIAIS
01924 | MAO-DE-OBRA DE AUXILIAR TECNICO, INCLUSIVE ENCARGOS SOCIAIS | H | 0.008 | 20.37 | 3 | 0.1678
10995 | MAO-DE-OBRA DE DIGITADOR, INCLUSIVE ENCARGOS SOCIAIS | H | 0.008 | 24.48 | 3 | 0.2017
01.050.0328-A | SERVICOS DE ELABORACAO DE VISTORIAS,LAUDOS TECNICOS,ANTEPROJ | M2 |  | 3.75
ETOS DE INTERVENCOES LOCALIZADAS,QUANTITATIVOS E RELATORIO F
OTOGRAFICO PARA EXECUCAO DE RECUPERACAO ESTRUTURAL DE PREDIO
S PUBLICOS,COM AREAS DE PROJECAO HORIZONTAL ACIMA DE 5000M2.
PARA OS PRIMEIROS 5000M2 CONSIDERAR OS ITENS PERTINENTES,APR
ESENTADO NOS PADROES DA CONTRATANTE
20033 | MAO-DE-OBRA DE AUXILIAR TECNICO, INCLUSIVE ENCARGOS SOCIAIS | H | 0.008 | 17.65 | 3 | 0.1454
DESONERADOS
20059 | MAO-DE-OBRA DE DIGITADOR, INCLUSIVE ENCARGOS SOCIAIS DESONER | H | 0.008 | 21.21 | 3 | 0.1748
ADOS
20070 | MAO-DE-OBRA DE ENGENHEIRO OU ARQUITETO JUNIOR, INCLUSIVE ENC | H | 0.0274 | 97.62 | 3 | 2.755
ARGOS SOCIAIS DESONERADOS
30486 | CAMIONETA TIPO PICK-UP,COM CABINE SIMPLES E CACAMBA,TIPO LEV | H | 0.008 | 84.7718 | 0 | 0.6782
E,MOTOR BICOMBUSTIVEL DE 1,6 LITROS,INCLUSIVE MOTORISTA (CP)
01.050.0350-0 | PROJETO EXECUTIVO DE ARQUITETURA,CONSIDERANDO O PROJETO BASI | M2 |  | 132.04
CO EXISTENTE,PARA PREDIOS HOSPITALARES ATE 1000M2,APRESENTAD
O NOS PADROES DA CONTRATANTE,INCLUSIVE AS LEGALIZACOES PERTI
NENTES,COORDENACAO E COMPATIBILIZACAO COM OS PROJETOS COMPLE
MENTARES
10965 | MAO-DE-OBRA DE ARQUITETO OU ENGENHEIRO SENIOR DE CONSULTORIA | H | 0.457 | 265.09 | 9 | 132.0493
, INCLUSIVE ENCARGOS SOCIAIS
01.050.0350-A | PROJETO EXECUTIVO DE ARQUITETURA,CONSIDERANDO O PROJETO BASI | M2 |  | 114.42
CO EXISTENTE,PARA PREDIOS HOSPITALARES ATE 1000M2,APRESENTAD
O NOS PADROES DA CONTRATANTE,INCLUSIVE AS LEGALIZACOES PERTI
NENTES,COORDENACAO E COMPATIBILIZACAO COM OS PROJETOS COMPLE
MENTARES
20019 | MAO-DE-OBRA DE ARQUITETO OU ENGENHEIRO SENIOR DE CONSULTORIA | H | 0.457 | 229.7 | 9 | 114.4205
, INCLUSIVE ENCARGOS SOCIAIS DESONERADOS
01.050.0351-0 | PROJETO EXECUTIVO DE ARQUITETURA,CONSIDERANDO O PROJETO BASI | M2 |  | 120.63
CO EXISTENTE,PARA PREDIOS HOSPITALARES DE 1001 ATE 4000M2,AP
RESENTADO NOS PADROES DA CONTRATANTE,INCLUSIVE AS LEGALIZACO
ES PERTINENTES,COORDENACAO E COMPATIBILIZACAO COM OS PROJETO
S COMPLEMENTARES
10965 | MAO-DE-OBRA DE ARQUITETO OU ENGENHEIRO SENIOR DE CONSULTORIA | H | 0.4175 | 265.09 | 9 | 120.6358
, INCLUSIVE ENCARGOS SOCIAIS
01.050.0351-A | PROJETO EXECUTIVO DE ARQUITETURA,CONSIDERANDO O PROJETO BASI | M2 |  | 104.53
CO EXISTENTE,PARA PREDIOS HOSPITALARES DE 1001 ATE 4000M2,AP
RESENTADO NOS PADROES DA CONTRATANTE,INCLUSIVE AS LEGALIZACO
ES PERTINENTES,COORDENACAO E COMPATIBILIZACAO COM OS PROJETO
S COMPLEMENTARES
20019 | MAO-DE-OBRA DE ARQUITETO OU ENGENHEIRO SENIOR DE CONSULTORIA | H | 0.4175 | 229.7 | 9 | 104.5307
, INCLUSIVE ENCARGOS SOCIAIS DESONERADOS
01.050.0352-0 | PROJETO EXECUTIVO DE ARQUITETURA,CONSIDERANDO O PROJETO BASI | M2 |  | 113.75
CO EXISTENTE,PARA PREDIOS HOSPITALARES ACIMA DE 4000M2,APRES
ENTADO NOS PADROES DA CONTRATANTE,INCLUSIVE AS LEGALIZACOES
PERTINENTES,COORDENACAO E COMPATIBILIZACAO COM OS PROJETOS C
OMPLEMENTARES
10965 | MAO-DE-OBRA DE ARQUITETO OU ENGENHEIRO SENIOR DE CONSULTORIA | H | 0.3937 | 265.09 | 9 | 113.7589
, INCLUSIVE ENCARGOS SOCIAIS
01.050.0352-A | PROJETO EXECUTIVO DE ARQUITETURA,CONSIDERANDO O PROJETO BASI | M2 |  | 98.57
CO EXISTENTE,PARA PREDIOS HOSPITALARES ACIMA DE 4000M2,APRES
ENTADO NOS PADROES DA CONTRATANTE,INCLUSIVE AS LEGALIZACOES
PERTINENTES,COORDENACAO E COMPATIBILIZACAO COM OS PROJETOS C
OMPLEMENTARES
20019 | MAO-DE-OBRA DE ARQUITETO OU ENGENHEIRO SENIOR DE CONSULTORIA | H | 0.3937 | 229.7 | 9 | 98.5719
, INCLUSIVE ENCARGOS SOCIAIS DESONERADOS
01.050.0353-0 | PROJETO EXECUTIVO DE ARQUITETURA,CONSIDERANDO O PROJETO BASI | M2 |  | 104.02
CO EXISTENTE,PARA PREDIOS CULTURAIS ATE 500M2,APRESENTADO NO
S PADROES DA CONTRATANTE,INCLUSIVE AS LEGALIZACOES PERTINENT
ES,COORDENACAO E COMPATIBILIZACAO COM OS PROJETOS COMPLEMENT
ARES
10965 | MAO-DE-OBRA DE ARQUITETO OU ENGENHEIRO SENIOR DE CONSULTORIA | H | 0.36 | 265.09 | 9 | 104.0213
, INCLUSIVE ENCARGOS SOCIAIS
01.050.0353-A | PROJETO EXECUTIVO DE ARQUITETURA,CONSIDERANDO O PROJETO BASI | M2 |  | 90.13
CO EXISTENTE,PARA PREDIOS CULTURAIS ATE 500M2,APRESENTADO NO
S PADROES DA CONTRATANTE,INCLUSIVE AS LEGALIZACOES PERTINENT
ES,COORDENACAO E COMPATIBILIZACAO COM OS PROJETOS COMPLEMENT
ARES
20019 | MAO-DE-OBRA DE ARQUITETO OU ENGENHEIRO SENIOR DE CONSULTORIA | H | 0.36 | 229.7 | 9 | 90.1343
, INCLUSIVE ENCARGOS SOCIAIS DESONERADOS
01.050.0354-0 | PROJETO EXECUTIVO DE ARQUITETURA,CONSIDERANDO O PROJETO BASI | M2 |  | 92.55
CO EXISTENTE,PARA PREDIOS CULTURAIS DE 501 ATE 3000M2,APRESE
NTADO NOS PADROES DA CONTRATANTE,INCLUSIVE AS LEGALIZACOES P
ERTINENTES,COORDENACAO E COMPATIBILIZACAO COM OS PROJETOS CO
MPLEMENTARES
10965 | MAO-DE-OBRA DE ARQUITETO OU ENGENHEIRO SENIOR DE CONSULTORIA | H | 0.3203 | 265.09 | 9 | 92.5501
, INCLUSIVE ENCARGOS SOCIAIS
01.050.0354-A | PROJETO EXECUTIVO DE ARQUITETURA,CONSIDERANDO O PROJETO BASI | M2 |  | 80.19
CO EXISTENTE,PARA PREDIOS CULTURAIS DE 501 ATE 3000M2,APRESE
NTADO NOS PADROES DA CONTRATANTE,INCLUSIVE AS LEGALIZACOES P
ERTINENTES,COORDENACAO E COMPATIBILIZACAO COM OS PROJETOS CO
MPLEMENTARES
20019 | MAO-DE-OBRA DE ARQUITETO OU ENGENHEIRO SENIOR DE CONSULTORIA | H | 0.3203 | 229.7 | 9 | 80.1945
, INCLUSIVE ENCARGOS SOCIAIS DESONERADOS
01.050.0355-0 | PROJETO EXECUTIVO DE ARQUITETURA,CONSIDERANDO O PROJETO BASI | M2 |  | 73.27
CO EXISTENTE,PARA PREDIOS CULTURAIS ACIMA DE 3000M2,APRESENT
ADO NOS PADROES DA CONTRATANTE,INCLUSIVE AS LEGALIZACOES PER
TINENTES,COORDENACAO E COMPATIBILIZACAO COM OS PROJETOS COMP
LEMENTARES
10965 | MAO-DE-OBRA DE ARQUITETO OU ENGENHEIRO SENIOR DE CONSULTORIA | H | 0.2536 | 265.09 | 9 | 73.2772
, INCLUSIVE ENCARGOS SOCIAIS
01.050.0355-A | PROJETO EXECUTIVO DE ARQUITETURA,CONSIDERANDO O PROJETO BASI | M2 |  | 63.49
CO EXISTENTE,PARA PREDIOS CULTURAIS ACIMA DE 3000M2,APRESENT
ADO NOS PADROES DA CONTRATANTE,INCLUSIVE AS LEGALIZACOES PER
TINENTES,COORDENACAO E COMPATIBILIZACAO COM OS PROJETOS COMP
LEMENTARES
20019 | MAO-DE-OBRA DE ARQUITETO OU ENGENHEIRO SENIOR DE CONSULTORIA | H | 0.2536 | 229.7 | 9 | 63.4946
, INCLUSIVE ENCARGOS SOCIAIS DESONERADOS
01.050.0356-0 | PROJETO EXECUTIVO DE ARQUITETURA,CONSIDERANDO O PROJETO BASI | M2 |  | 75.12
CO EXISTENTE,PARA PREDIOS ESCOLARES E/OU ADMINISTRATIVOS ATE
500M2,APRESENTADO NOS PADROES DA CONTRATANTE,INCLUSIVE AS L
EGALIZACOES PERTINENTES,COORDENACAO E COMPATIBILIZACAO COM O
S PROJETOS COMPLEMENTARES
10965 | MAO-DE-OBRA DE ARQUITETO OU ENGENHEIRO SENIOR DE CONSULTORIA | H | 0.26 | 265.09 | 9 | 75.1265
, INCLUSIVE ENCARGOS SOCIAIS
01.050.0356-A | PROJETO EXECUTIVO DE ARQUITETURA,CONSIDERANDO O PROJETO BASI | M2 |  | 65.09
CO EXISTENTE,PARA PREDIOS ESCOLARES E/OU ADMINISTRATIVOS ATE
500M2,APRESENTADO NOS PADROES DA CONTRATANTE,INCLUSIVE AS L
EGALIZACOES PERTINENTES,COORDENACAO E COMPATIBILIZACAO COM O
S PROJETOS COMPLEMENTARES
20019 | MAO-DE-OBRA DE ARQUITETO OU ENGENHEIRO SENIOR DE CONSULTORIA | H | 0.26 | 229.7 | 9 | 65.097
, INCLUSIVE ENCARGOS SOCIAIS DESONERADOS
01.050.0357-0 | PROJETO EXECUTIVO DE ARQUITETURA,CONSIDERANDO O PROJETO BASI | M2 |  | 54.55
CO EXISTENTE,PARA PREDIOS ESCOLARES E/OU ADMINISTRATIVOS DE
501 ATE 3000M2,APRESENTADO NOS PADROES DA CONTRATANTE,INCLUS
IVE AS LEGALIZACOES PERTINENTES,COORDENACAO E COMPATIBILIZAC
AO COM OS PROJETOS COMPLEMENTARES
10965 | MAO-DE-OBRA DE ARQUITETO OU ENGENHEIRO SENIOR DE CONSULTORIA | H | 0.1888 | 265.09 | 9 | 54.5534
, INCLUSIVE ENCARGOS SOCIAIS
01.050.0357-A | PROJETO EXECUTIVO DE ARQUITETURA,CONSIDERANDO O PROJETO BASI | M2 |  | 47.27
CO EXISTENTE,PARA PREDIOS ESCOLARES E/OU ADMINISTRATIVOS DE
501 ATE 3000M2,APRESENTADO NOS PADROES DA CONTRATANTE,INCLUS
IVE AS LEGALIZACOES PERTINENTES,COORDENACAO E COMPATIBILIZAC
AO COM OS PROJETOS COMPLEMENTARES
20019 | MAO-DE-OBRA DE ARQUITETO OU ENGENHEIRO SENIOR DE CONSULTORIA | H | 0.1888 | 229.7 | 9 | 47.2704
, INCLUSIVE ENCARGOS SOCIAIS DESONERADOS
01.050.0358-0 | PROJETO EXECUTIVO DE ARQUITETURA,CONSIDERANDO O PROJETO BASI | M2 |  | 43.83
CO EXISTENTE,PARA PREDIOS ESCOLARES E/OU ADMINISTRATIVOS ACI
MA DE 3000M2,APRESENTADO NOS PADROES DA CONTRATANTE,INCLUSIV
E AS LEGALIZACOES PERTINENTES,COORDENACAO E COMPATIBILIZACAO
COM OS PROJETOS COMPLEMENTARES
10965 | MAO-DE-OBRA DE ARQUITETO OU ENGENHEIRO SENIOR DE CONSULTORIA | H | 0.1517 | 265.09 | 9 | 43.8334
, INCLUSIVE ENCARGOS SOCIAIS
01.050.0358-A | PROJETO EXECUTIVO DE ARQUITETURA,CONSIDERANDO O PROJETO BASI | M2 |  | 37.98
CO EXISTENTE,PARA PREDIOS ESCOLARES E/OU ADMINISTRATIVOS ACI
MA DE 3000M2,APRESENTADO NOS PADROES DA CONTRATANTE,INCLUSIV
E AS LEGALIZACOES PERTINENTES,COORDENACAO E COMPATIBILIZACAO
COM OS PROJETOS COMPLEMENTARES
20019 | MAO-DE-OBRA DE ARQUITETO OU ENGENHEIRO SENIOR DE CONSULTORIA | H | 0.1517 | 229.7 | 9 | 37.9816
, INCLUSIVE ENCARGOS SOCIAIS DESONERADOS
01.050.0359-0 | PROJETO EXECUTIVO DE ARQUITETURA PARA LOTEAMENTOS COM 3 UNID | M2 |  | 20.74
ADES UNIFAMILIARES OU BIFAMILIARES TIPO PARA AREAS ATE 12000
M2,CONSIDERANDO O PROJETO BASICO EXISTENTE,APRESENTADO NOS P
ADROES DA CONTRATANTE,INCLUSIVE AS LEGALIZACOES PERTINENTES,
,COORDENACAO E COMPATIBILIZACAO COM OS PROJETOS COMPLEMENTAR
ES
10965 | MAO-DE-OBRA DE ARQUITETO OU ENGENHEIRO SENIOR DE CONSULTORIA | H | 0.0718 | 265.09 | 9 | 20.7465
, INCLUSIVE ENCARGOS SOCIAIS
01.050.0359-A | PROJETO EXECUTIVO DE ARQUITETURA PARA LOTEAMENTOS COM 3 UNID | M2 |  | 17.97
ADES UNIFAMILIARES OU BIFAMILIARES TIPO PARA AREAS ATE 12000
M2,CONSIDERANDO O PROJETO BASICO EXISTENTE,APRESENTADO NOS P
ADROES DA CONTRATANTE,INCLUSIVE AS LEGALIZACOES PERTINENTES,
,COORDENACAO E COMPATIBILIZACAO COM OS PROJETOS COMPLEMENTAR
ES
20019 | MAO-DE-OBRA DE ARQUITETO OU ENGENHEIRO SENIOR DE CONSULTORIA | H | 0.0718 | 229.7 | 9 | 17.9768
, INCLUSIVE ENCARGOS SOCIAIS DESONERADOS
01.050.0360-0 | PROJETO EXECUTIVO DE ARQUITETURA PARA LOTEAMENTOS COM 3 UNID | M2 |  | 14.33
ADES UNIFAMILIARES OU BIFAMILIARES TIPO PARA AREAS DE 12001
ATE 36000M2,CONSIDERANDO O PROJETO BASICO EXISTENTE,APRESENT
ADO NOS PADROES DA CONTRATANTE,INCLUSIVE AS LEGALIZACOES PER
TINENTES,COORDENACAO E COMPATIBILIZACAO COM OS PROJETOS COMP
LEMENTARES
10965 | MAO-DE-OBRA DE ARQUITETO OU ENGENHEIRO SENIOR DE CONSULTORIA | H | 0.0496 | 265.09 | 9 | 14.3318
, INCLUSIVE ENCARGOS SOCIAIS
01.050.0360-A | PROJETO EXECUTIVO DE ARQUITETURA PARA LOTEAMENTOS COM 3 UNID | M2 |  | 12.41
ADES UNIFAMILIARES OU BIFAMILIARES TIPO PARA AREAS DE 12001
ATE 36000M2,CONSIDERANDO O PROJETO BASICO EXISTENTE,APRESENT
ADO NOS PADROES DA CONTRATANTE,INCLUSIVE AS LEGALIZACOES PER
TINENTES,COORDENACAO E COMPATIBILIZACAO COM OS PROJETOS COMP
LEMENTARES
20019 | MAO-DE-OBRA DE ARQUITETO OU ENGENHEIRO SENIOR DE CONSULTORIA | H | 0.0496 | 229.7 | 9 | 12.4185
, INCLUSIVE ENCARGOS SOCIAIS DESONERADOS
01.050.0361-0 | PROJETO EXECUTIVO DE ARQUITETURA PARA LOTEAMENTOS COM 3 UNID | M2 |  | 14.33
ADES UNIFAMILIARES OU BIFAMILIARES TIPO PARA AREAS ACIMA DE
3600M2,CONSIDERANDO O PROJETO BASICO EXISTENTE,APRESENTADO N
OS PADROES DA CONTRATANTE,INCLUSIVE AS LEGALIZACOES PERTINEN
TES,COORDENACAO E COMPATIBILIZACAO COM OS PROJETOS COMPLEMEN
TARES
10965 | MAO-DE-OBRA DE ARQUITETO OU ENGENHEIRO SENIOR DE CONSULTORIA | H | 0.0496 | 265.09 | 9 | 14.3318
, INCLUSIVE ENCARGOS SOCIAIS
01.050.0361-A | PROJETO EXECUTIVO DE ARQUITETURA PARA LOTEAMENTOS COM 3 UNID | M2 |  | 12.41
ADES UNIFAMILIARES OU BIFAMILIARES TIPO PARA AREAS ACIMA DE
3600M2,CONSIDERANDO O PROJETO BASICO EXISTENTE,APRESENTADO N
OS PADROES DA CONTRATANTE,INCLUSIVE AS LEGALIZACOES PERTINEN
TES,COORDENACAO E COMPATIBILIZACAO COM OS PROJETOS COMPLEMEN
TARES
20019 | MAO-DE-OBRA DE ARQUITETO OU ENGENHEIRO SENIOR DE CONSULTORIA | H | 0.0496 | 229.7 | 9 | 12.4185
, INCLUSIVE ENCARGOS SOCIAIS DESONERADOS
01.050.0362-0 | PROJETO EXECUTIVO DE ARQUITETURA,CONSIDERANDO O PROJETO BASI | M2 |  | 70.35
CO EXISTENTE,PARA HABITACAO/EDIFICIOS ATE 6000M2,APRESENTADO
NOS PADROES DA CONTRATANTE,INCLUSIVE AS LEGALIZACOES PERTIN
ENTES,COORDENACAO E COMPATIBILIZACAO COM OS PROJETOS COMPLEM
ENTARES
10965 | MAO-DE-OBRA DE ARQUITETO OU ENGENHEIRO SENIOR DE CONSULTORIA | H | 0.2435 | 265.09 | 9 | 70.3589
, INCLUSIVE ENCARGOS SOCIAIS
01.050.0362-A | PROJETO EXECUTIVO DE ARQUITETURA,CONSIDERANDO O PROJETO BASI | M2 |  | 60.96
CO EXISTENTE,PARA HABITACAO/EDIFICIOS ATE 6000M2,APRESENTADO
NOS PADROES DA CONTRATANTE,INCLUSIVE AS LEGALIZACOES PERTIN
ENTES,COORDENACAO E COMPATIBILIZACAO COM OS PROJETOS COMPLEM
ENTARES
20019 | MAO-DE-OBRA DE ARQUITETO OU ENGENHEIRO SENIOR DE CONSULTORIA | H | 0.2435 | 229.7 | 9 | 60.9658
, INCLUSIVE ENCARGOS SOCIAIS DESONERADOS
01.050.0363-0 | PROJETO EXECUTIVO DE ARQUITETURA,CONSIDERANDO O PROJETO BASI | M2 |  | 48.77
CO EXISTENTE,PARA HABITACAO/EDIFICIOS DE 6001 ATE 12000M2,AP
RESENTADO NOS PADROES DA CONTRATANTE,INCLUSIVE AS LEGALIZACO
ES PERTINENTES,COORDENACAO E COMPATIBILIZACAO COM OS PROJETO
S COMPLEMENTARES
10965 | MAO-DE-OBRA DE ARQUITETO OU ENGENHEIRO SENIOR DE CONSULTORIA | H | 0.1688 | 265.09 | 9 | 48.7744
, INCLUSIVE ENCARGOS SOCIAIS
01.050.0363-A | PROJETO EXECUTIVO DE ARQUITETURA,CONSIDERANDO O PROJETO BASI | M2 |  | 42.26
CO EXISTENTE,PARA HABITACAO/EDIFICIOS DE 6001 ATE 12000M2,AP
RESENTADO NOS PADROES DA CONTRATANTE,INCLUSIVE AS LEGALIZACO
ES PERTINENTES,COORDENACAO E COMPATIBILIZACAO COM OS PROJETO
S COMPLEMENTARES
20019 | MAO-DE-OBRA DE ARQUITETO OU ENGENHEIRO SENIOR DE CONSULTORIA | H | 0.1688 | 229.7 | 9 | 42.263
, INCLUSIVE ENCARGOS SOCIAIS DESONERADOS
01.050.0364-0 | PROJETO EXECUTIVO DE ARQUITETURA,CONSIDERANDO O PROJETO BASI | M2 |  | 38.97
CO EXISTENTE,PARA HABITACAO/EDIFICIOS ACIMA DE 12000M2,APRES
ENTADO NOS PADROES DA CONTRATANTE,INCLUSIVE AS LEGALIZACOES
PERTINENTES,COORDENACAO E COMPATIBILIZACAO COM OS PROJETOS C
OMPLEMENTARES
10965 | MAO-DE-OBRA DE ARQUITETO OU ENGENHEIRO SENIOR DE CONSULTORIA | H | 0.1349 | 265.09 | 9 | 38.9791
, INCLUSIVE ENCARGOS SOCIAIS
01.050.0364-A | PROJETO EXECUTIVO DE ARQUITETURA,CONSIDERANDO O PROJETO BASI | M2 |  | 33.77
CO EXISTENTE,PARA HABITACAO/EDIFICIOS ACIMA DE 12000M2,APRES
ENTADO NOS PADROES DA CONTRATANTE,INCLUSIVE AS LEGALIZACOES
PERTINENTES,COORDENACAO E COMPATIBILIZACAO COM OS PROJETOS C
OMPLEMENTARES
20019 | MAO-DE-OBRA DE ARQUITETO OU ENGENHEIRO SENIOR DE CONSULTORIA | H | 0.1349 | 229.7 | 9 | 33.7753
, INCLUSIVE ENCARGOS SOCIAIS DESONERADOS
01.050.0365-0 | PROJETO BASICO DE INSTALACAO DE INCENDIO E SPDA PARA PREDIOS | M2 |  | 4.56
ESCOLARES E/OU ADMINISTRATIVOS ATE 500M2,APRESENTADO NOS PA
DROES DA CONTRATANTE,INCLUSIVE AS LEGALIZACOES PERTINENTES
10965 | MAO-DE-OBRA DE ARQUITETO OU ENGENHEIRO SENIOR DE CONSULTORIA | H | 0.0158 | 265.09 | 9 | 4.5654
, INCLUSIVE ENCARGOS SOCIAIS
01.050.0365-A | PROJETO BASICO DE INSTALACAO DE INCENDIO E SPDA PARA PREDIOS | M2 |  | 3.95
ESCOLARES E/OU ADMINISTRATIVOS ATE 500M2,APRESENTADO NOS PA
DROES DA CONTRATANTE,INCLUSIVE AS LEGALIZACOES PERTINENTES
20019 | MAO-DE-OBRA DE ARQUITETO OU ENGENHEIRO SENIOR DE CONSULTORIA | H | 0.0158 | 229.7 | 9 | 3.9559
, INCLUSIVE ENCARGOS SOCIAIS DESONERADOS
01.050.0366-0 | PROJETO BASICO DE INSTALACAO DE INCENDIO E SPDA PARA PREDIOS | M2 |  | 2.51
ESCOLARES E/OU ADMINISTRATIVOS DE 501 ATE 3000M2,APRESENTAD
O NOS PADROES DA CONTRATANTE,INCLUSIVE AS LEGALIZACOES PERTI
NENTES
10965 | MAO-DE-OBRA DE ARQUITETO OU ENGENHEIRO SENIOR DE CONSULTORIA | H | 0.0087 | 265.09 | 9 | 2.5138
, INCLUSIVE ENCARGOS SOCIAIS
01.050.0366-A | PROJETO BASICO DE INSTALACAO DE INCENDIO E SPDA PARA PREDIOS | M2 |  | 2.17
ESCOLARES E/OU ADMINISTRATIVOS DE 501 ATE 3000M2,APRESENTAD
O NOS PADROES DA CONTRATANTE,INCLUSIVE AS LEGALIZACOES PERTI
NENTES
20019 | MAO-DE-OBRA DE ARQUITETO OU ENGENHEIRO SENIOR DE CONSULTORIA | H | 0.0087 | 229.7 | 9 | 2.1782
, INCLUSIVE ENCARGOS SOCIAIS DESONERADOS
01.050.0367-0 | PROJETO BASICO DE INSTALACAO DE INCENDIO E SPDA PARA PREDIOS | M2 |  | 1.24
ESCOLARES E/OU ADMINISTRATIVOS ACIMA DE 3000M2,APRESENTADO
NOS PADROES DA CONTRATANTE,INCLUSIVE AS LEGALIZACOES PERTINE
NTES
10965 | MAO-DE-OBRA DE ARQUITETO OU ENGENHEIRO SENIOR DE CONSULTORIA | H | 0.0043 | 265.09 | 9 | 1.2425
, INCLUSIVE ENCARGOS SOCIAIS
01.050.0367-A | PROJETO BASICO DE INSTALACAO DE INCENDIO E SPDA PARA PREDIOS | M2 |  | 1.07
ESCOLARES E/OU ADMINISTRATIVOS ACIMA DE 3000M2,APRESENTADO
NOS PADROES DA CONTRATANTE,INCLUSIVE AS LEGALIZACOES PERTINE
NTES
20019 | MAO-DE-OBRA DE ARQUITETO OU ENGENHEIRO SENIOR DE CONSULTORIA | H | 0.0043 | 229.7 | 9 | 1.0766
, INCLUSIVE ENCARGOS SOCIAIS DESONERADOS
01.050.0368-0 | PROJETO BASICO DE INSTALACAO DE INCENDIO E SPDA PARA PREDIOS | M2 |  | 11.44
CULTURAIS ATE 500M2,APRESENTADO NOS PADROES DA CONTRATANTE,
INCLUSIVE AS LEGALIZACOES PERTINENTES
10965 | MAO-DE-OBRA DE ARQUITETO OU ENGENHEIRO SENIOR DE CONSULTORIA | H | 0.0396 | 265.09 | 9 | 11.4423
, INCLUSIVE ENCARGOS SOCIAIS
01.050.0368-A | PROJETO BASICO DE INSTALACAO DE INCENDIO E SPDA PARA PREDIOS | M2 |  | 9.91
CULTURAIS ATE 500M2,APRESENTADO NOS PADROES DA CONTRATANTE,
INCLUSIVE AS LEGALIZACOES PERTINENTES
20019 | MAO-DE-OBRA DE ARQUITETO OU ENGENHEIRO SENIOR DE CONSULTORIA | H | 0.0396 | 229.7 | 9 | 9.9148
, INCLUSIVE ENCARGOS SOCIAIS DESONERADOS
01.050.0369-0 | PROJETO BASICO DE INSTALACAO DE INCENDIO E SPDA PARA PREDIOS | M2 |  | 7.65
CULTURAIS ACIMA DE 500M2,APRESENTADO NOS PADROES DA CONTRAT
ANTE,INCLUSIVE AS LEGALIZACOES PERTINENTES
10965 | MAO-DE-OBRA DE ARQUITETO OU ENGENHEIRO SENIOR DE CONSULTORIA | H | 0.0265 | 265.09 | 9 | 7.6571
, INCLUSIVE ENCARGOS SOCIAIS
01.050.0369-A | PROJETO BASICO DE INSTALACAO DE INCENDIO E SPDA PARA PREDIOS | M2 |  | 6.63
CULTURAIS ACIMA DE 500M2,APRESENTADO NOS PADROES DA CONTRAT
ANTE,INCLUSIVE AS LEGALIZACOES PERTINENTES
20019 | MAO-DE-OBRA DE ARQUITETO OU ENGENHEIRO SENIOR DE CONSULTORIA | H | 0.0265 | 229.7 | 9 | 6.6349
, INCLUSIVE ENCARGOS SOCIAIS DESONERADOS
01.050.0370-0 | PROJETO BASICO DE INSTALACAO DE INCENDIO E SPDA PARA PREDIOS | M2 |  | 9.13
HOSPITALARES,APRESENTADO NOS PADROES DA CONTRATANTE,INCLUSI
VE AS LEGALIZACOES PERTINENTES
10965 | MAO-DE-OBRA DE ARQUITETO OU ENGENHEIRO SENIOR DE CONSULTORIA | H | 0.0316 | 265.09 | 9 | 9.1308
, INCLUSIVE ENCARGOS SOCIAIS
01.050.0370-A | PROJETO BASICO DE INSTALACAO DE INCENDIO E SPDA PARA PREDIOS | M2 |  | 7.91
HOSPITALARES,APRESENTADO NOS PADROES DA CONTRATANTE,INCLUSI
VE AS LEGALIZACOES PERTINENTES
20019 | MAO-DE-OBRA DE ARQUITETO OU ENGENHEIRO SENIOR DE CONSULTORIA | H | 0.0316 | 229.7 | 9 | 7.9118
, INCLUSIVE ENCARGOS SOCIAIS DESONERADOS
01.050.0371-0 | PROJETO BASICO DE INSTALACAO DE INCENDIO E SPDA PARA HABITAC | M2 |  | 5.6
OES/EDIFICIOS ATE 500M2,APRESENTADO NOS PADROES DA CONTRATAN
TE,INCLUSIVE AS LEGALIZACOES PERTINENTES
10965 | MAO-DE-OBRA DE ARQUITETO OU ENGENHEIRO SENIOR DE CONSULTORIA | H | 0.0194 | 265.09 | 9 | 5.6056
, INCLUSIVE ENCARGOS SOCIAIS
01.050.0371-A | PROJETO BASICO DE INSTALACAO DE INCENDIO E SPDA PARA HABITAC | M2 |  | 4.85
OES/EDIFICIOS ATE 500M2,APRESENTADO NOS PADROES DA CONTRATAN
TE,INCLUSIVE AS LEGALIZACOES PERTINENTES
20019 | MAO-DE-OBRA DE ARQUITETO OU ENGENHEIRO SENIOR DE CONSULTORIA | H | 0.0194 | 229.7 | 9 | 4.8572
, INCLUSIVE ENCARGOS SOCIAIS DESONERADOS
01.050.0372-0 | PROJETO BASICO DE INSTALACAO DE INCENDIO E SPDA PARA HABITAC | M2 |  | 2.65
OES/EDIFICIOS DE 501 ATE 3000M2,APRESENTADO NOS PADROES DA C
ONTRATANTE,INCLUSIVE AS LEGALIZACOES PERTINENTES
10965 | MAO-DE-OBRA DE ARQUITETO OU ENGENHEIRO SENIOR DE CONSULTORIA | H | 0.0092 | 265.09 | 9 | 2.6583
, INCLUSIVE ENCARGOS SOCIAIS
01.050.0372-A | PROJETO BASICO DE INSTALACAO DE INCENDIO E SPDA PARA HABITAC | M2 |  | 2.3
OES/EDIFICIOS DE 501 ATE 3000M2,APRESENTADO NOS PADROES DA C
ONTRATANTE,INCLUSIVE AS LEGALIZACOES PERTINENTES
20019 | MAO-DE-OBRA DE ARQUITETO OU ENGENHEIRO SENIOR DE CONSULTORIA | H | 0.0092 | 229.7 | 9 | 2.3034
, INCLUSIVE ENCARGOS SOCIAIS DESONERADOS
01.050.0373-0 | PROJETO BASICO DE INSTALACAO DE INCENDIO E SPDA PARA HABITAC | M2 |  | 1.38
OES/EDIFICIOS ACIMA DE 3000M2,APRESENTADO NOS PADROES DA CON
TRATANTE,INCLUSIVE AS LEGALIZACOES PERTINENTES
10965 | MAO-DE-OBRA DE ARQUITETO OU ENGENHEIRO SENIOR DE CONSULTORIA | H | 0.0048 | 265.09 | 9 | 1.387
, INCLUSIVE ENCARGOS SOCIAIS
01.050.0373-A | PROJETO BASICO DE INSTALACAO DE INCENDIO E SPDA PARA HABITAC | M2 |  | 1.2
OES/EDIFICIOS ACIMA DE 3000M2,APRESENTADO NOS PADROES DA CON
TRATANTE,INCLUSIVE AS LEGALIZACOES PERTINENTES
20019 | MAO-DE-OBRA DE ARQUITETO OU ENGENHEIRO SENIOR DE CONSULTORIA | H | 0.0048 | 229.7 | 9 | 1.2018
, INCLUSIVE ENCARGOS SOCIAIS DESONERADOS
01.050.0374-0 | PROJETO BASICO DE INSTALACAO DE INCENDIO E SPDA PARA HABITAC | M2 |  | 1.5
AO/LOTEAMENTO ATE 36000M2,APRESENTADO NOS PADROES DA CONTRAT
ANTE,INCLUSIVE AS LEGALIZACOES PERTINENTES
10965 | MAO-DE-OBRA DE ARQUITETO OU ENGENHEIRO SENIOR DE CONSULTORIA | H | 0.0052 | 265.09 | 9 | 1.5025
, INCLUSIVE ENCARGOS SOCIAIS
01.050.0374-A | PROJETO BASICO DE INSTALACAO DE INCENDIO E SPDA PARA HABITAC | M2 |  | 1.3
AO/LOTEAMENTO ATE 36000M2,APRESENTADO NOS PADROES DA CONTRAT
ANTE,INCLUSIVE AS LEGALIZACOES PERTINENTES
20019 | MAO-DE-OBRA DE ARQUITETO OU ENGENHEIRO SENIOR DE CONSULTORIA | H | 0.0052 | 229.7 | 9 | 1.3019
, INCLUSIVE ENCARGOS SOCIAIS DESONERADOS
01.050.0375-0 | PROJETO BASICO DE INSTALACAO DE INCENDIO E SPDA PARA HABITAC | M2 |  | 0.75
AO/LOTEAMENTO ACIMA DE 36000M2,APRESENTADO NOS PADROES DA CO
NTRATANTE,INCLUSIVE AS LEGALIZACOES PERTINENTES
10965 | MAO-DE-OBRA DE ARQUITETO OU ENGENHEIRO SENIOR DE CONSULTORIA | H | 0.0026 | 265.09 | 9 | 0.7513
, INCLUSIVE ENCARGOS SOCIAIS
01.050.0375-A | PROJETO BASICO DE INSTALACAO DE INCENDIO E SPDA PARA HABITAC | M2 |  | 0.65
AO/LOTEAMENTO ACIMA DE 36000M2,APRESENTADO NOS PADROES DA CO
NTRATANTE,INCLUSIVE AS LEGALIZACOES PERTINENTES
20019 | MAO-DE-OBRA DE ARQUITETO OU ENGENHEIRO SENIOR DE CONSULTORIA | H | 0.0026 | 229.7 | 9 | 0.651
, INCLUSIVE ENCARGOS SOCIAIS DESONERADOS
01.050.0376-0 | PROJETO EXECUTIVO DE INSTALACAO DE INCENDIO E SPDA,CONSIDERA | M2 |  | 4.56
NDO PROJETO BASICO EXISTENTE,PARA PREDIOS ESCOLARES E/OU ADM
INISTRATIVOS ATE 500M2,APRESENTADO NOS PADROES DA CONTRATANT
E,INCLUSIVE AS LEGALIZACOES PERTINENTES
10965 | MAO-DE-OBRA DE ARQUITETO OU ENGENHEIRO SENIOR DE CONSULTORIA | H | 0.0158 | 265.09 | 9 | 4.5654
, INCLUSIVE ENCARGOS SOCIAIS
01.050.0376-A | PROJETO EXECUTIVO DE INSTALACAO DE INCENDIO E SPDA,CONSIDERA | M2 |  | 3.95
NDO PROJETO BASICO EXISTENTE,PARA PREDIOS ESCOLARES E/OU ADM
INISTRATIVOS ATE 500M2,APRESENTADO NOS PADROES DA CONTRATANT
E,INCLUSIVE AS LEGALIZACOES PERTINENTES
20019 | MAO-DE-OBRA DE ARQUITETO OU ENGENHEIRO SENIOR DE CONSULTORIA | H | 0.0158 | 229.7 | 9 | 3.9559
, INCLUSIVE ENCARGOS SOCIAIS DESONERADOS
01.050.0377-0 | PROJETO EXECUTIVO DE INSTALACAO DE INCENDIO E SPDA,CONSIDERA | M2 |  | 2.51
NDO PROJETO BASICO EXISTENTE,PARA PREDIOS ESCOLARES E/OU ADM
INISTRATIVOS DE 501 ATE 3000M2,APRESENTADO NOS PADROES DA CO
NTRATANTE,INCLUSIVE AS LEGALIZACOES PERTINENTES
10965 | MAO-DE-OBRA DE ARQUITETO OU ENGENHEIRO SENIOR DE CONSULTORIA | H | 0.0087 | 265.09 | 9 | 2.5138
, INCLUSIVE ENCARGOS SOCIAIS
01.050.0377-A | PROJETO EXECUTIVO DE INSTALACAO DE INCENDIO E SPDA,CONSIDERA | M2 |  | 2.17
NDO PROJETO BASICO EXISTENTE,PARA PREDIOS ESCOLARES E/OU ADM
INISTRATIVOS DE 501 ATE 3000M2,APRESENTADO NOS PADROES DA CO
NTRATANTE,INCLUSIVE AS LEGALIZACOES PERTINENTES
20019 | MAO-DE-OBRA DE ARQUITETO OU ENGENHEIRO SENIOR DE CONSULTORIA | H | 0.0087 | 229.7 | 9 | 2.1782
, INCLUSIVE ENCARGOS SOCIAIS DESONERADOS
01.050.0378-0 | PROJETO EXECUTIVO DE INSTALACAO DE INCENDIO E SPDA,CONSIDERA | M2 |  | 1.24
NDO PROJETO BASICO EXISTENTE,PARA PREDIOS ESCOLARES E/OU ADM
INISTRATIVOS ACIMA DE 3000M2,APRESENTADO NOS PADROES DA CONT
RATANTE,INCLUSIVE AS LEGALIZACOES PERTINENTES
10965 | MAO-DE-OBRA DE ARQUITETO OU ENGENHEIRO SENIOR DE CONSULTORIA | H | 0.0043 | 265.09 | 9 | 1.2425
, INCLUSIVE ENCARGOS SOCIAIS
01.050.0378-A | PROJETO EXECUTIVO DE INSTALACAO DE INCENDIO E SPDA,CONSIDERA | M2 |  | 1.07
NDO PROJETO BASICO EXISTENTE,PARA PREDIOS ESCOLARES E/OU ADM
INISTRATIVOS ACIMA DE 3000M2,APRESENTADO NOS PADROES DA CONT
RATANTE,INCLUSIVE AS LEGALIZACOES PERTINENTES
20019 | MAO-DE-OBRA DE ARQUITETO OU ENGENHEIRO SENIOR DE CONSULTORIA | H | 0.0043 | 229.7 | 9 | 1.0766
, INCLUSIVE ENCARGOS SOCIAIS DESONERADOS
01.050.0379-0 | PROJETO EXECUTIVO DE INSTALACAO DE INCENDIO E SPDA,CONSIDERA | M2 |  | 11.44
NDO PROJETO BASICO EXISTENTE,PARA PREDIOS CULTURAIS ATE 500M
2,APRESENTADO NOS PADROES DA CONTRATANTE,INCLUSIVE AS LEGALI
ZACOES PERTINENTES
10965 | MAO-DE-OBRA DE ARQUITETO OU ENGENHEIRO SENIOR DE CONSULTORIA | H | 0.0396 | 265.09 | 9 | 11.4423
, INCLUSIVE ENCARGOS SOCIAIS
01.050.0379-A | PROJETO EXECUTIVO DE INSTALACAO DE INCENDIO E SPDA,CONSIDERA | M2 |  | 9.91
NDO PROJETO BASICO EXISTENTE,PARA PREDIOS CULTURAIS ATE 500M
2,APRESENTADO NOS PADROES DA CONTRATANTE,INCLUSIVE AS LEGALI
ZACOES PERTINENTES
20019 | MAO-DE-OBRA DE ARQUITETO OU ENGENHEIRO SENIOR DE CONSULTORIA | H | 0.0396 | 229.7 | 9 | 9.9148
, INCLUSIVE ENCARGOS SOCIAIS DESONERADOS
01.050.0380-0 | PROJETO EXECUTIVO DE INSTALACAO DE INCENDIO E SPDA,CONSIDERA | M2 |  | 7.65
NDO PROJETO BASICO EXISTENTE,PARA PREDIOS CULTURAIS ACIMA DE
500M2,APRESENTADO NOS PADROES DA CONTRATANTE,INCLUSIVE AS LE
GALIZACOES PERTINENTES
10965 | MAO-DE-OBRA DE ARQUITETO OU ENGENHEIRO SENIOR DE CONSULTORIA | H | 0.0265 | 265.09 | 9 | 7.6571
, INCLUSIVE ENCARGOS SOCIAIS
01.050.0380-A | PROJETO EXECUTIVO DE INSTALACAO DE INCENDIO E SPDA,CONSIDERA | M2 |  | 6.63
NDO PROJETO BASICO EXISTENTE,PARA PREDIOS CULTURAIS ACIMA DE
500M2,APRESENTADO NOS PADROES DA CONTRATANTE,INCLUSIVE AS LE
GALIZACOES PERTINENTES
20019 | MAO-DE-OBRA DE ARQUITETO OU ENGENHEIRO SENIOR DE CONSULTORIA | H | 0.0265 | 229.7 | 9 | 6.6349
, INCLUSIVE ENCARGOS SOCIAIS DESONERADOS
01.050.0381-0 | PROJETO EXECUTIVO DE INSTALACAO DE INCENDIO E SPDA,CONSIDERA | M2 |  | 9.13
NDO PROJETO BASICO EXISTENTE,PARA PREDIOS HOSPITALARES,APRES
ENTADO NOS PADROES DA CONTRATANTE,INCLUSIVE AS LEGALIZACOES
PERTINENTES
10965 | MAO-DE-OBRA DE ARQUITETO OU ENGENHEIRO SENIOR DE CONSULTORIA | H | 0.0316 | 265.09 | 9 | 9.1308
, INCLUSIVE ENCARGOS SOCIAIS
01.050.0381-A | PROJETO EXECUTIVO DE INSTALACAO DE INCENDIO E SPDA,CONSIDERA | M2 |  | 7.91
NDO PROJETO BASICO EXISTENTE,PARA PREDIOS HOSPITALARES,APRES
ENTADO NOS PADROES DA CONTRATANTE,INCLUSIVE AS LEGALIZACOES
PERTINENTES
20019 | MAO-DE-OBRA DE ARQUITETO OU ENGENHEIRO SENIOR DE CONSULTORIA | H | 0.0316 | 229.7 | 9 | 7.9118
, INCLUSIVE ENCARGOS SOCIAIS DESONERADOS
01.050.0382-0 | PROJETO EXECUTIVO DE INSTALACAO DE INCENDIO E SPDA,CONSIDERA | M2 |  | 5.6
NDO PROJETO BASICO EXISTENTE,PARA HABITACOES/EDIFICIOS ATE 5
00M2,APRESENTADO NOS PADROES DA CONTRATANTE,INCLUSIVE AS LEG
ALIZACOES PERTINENTES
10965 | MAO-DE-OBRA DE ARQUITETO OU ENGENHEIRO SENIOR DE CONSULTORIA | H | 0.0194 | 265.09 | 9 | 5.6056
, INCLUSIVE ENCARGOS SOCIAIS
01.050.0382-A | PROJETO EXECUTIVO DE INSTALACAO DE INCENDIO E SPDA,CONSIDERA | M2 |  | 4.85
NDO PROJETO BASICO EXISTENTE,PARA HABITACOES/EDIFICIOS ATE 5
00M2,APRESENTADO NOS PADROES DA CONTRATANTE,INCLUSIVE AS LEG
ALIZACOES PERTINENTES
20019 | MAO-DE-OBRA DE ARQUITETO OU ENGENHEIRO SENIOR DE CONSULTORIA | H | 0.0194 | 229.7 | 9 | 4.8572
, INCLUSIVE ENCARGOS SOCIAIS DESONERADOS
01.050.0383-0 | PROJETO EXECUTIVO DE INSTALACAO DE INCENDIO E SPDA,CONSIDERA | M2 |  | 2.65
NDO PROJETO BASICO EXISTENTE,PARA HABITACOES/EDIFICIOS DE 50
1 ATE 3000M2,APRESENTADO NOS PADROES DA CONTRATANTE,INCLUSIV
E AS LEGALIZACOES PERTINENTES
10965 | MAO-DE-OBRA DE ARQUITETO OU ENGENHEIRO SENIOR DE CONSULTORIA | H | 0.0092 | 265.09 | 9 | 2.6583
, INCLUSIVE ENCARGOS SOCIAIS
01.050.0383-A | PROJETO EXECUTIVO DE INSTALACAO DE INCENDIO E SPDA,CONSIDERA | M2 |  | 2.3
NDO PROJETO BASICO EXISTENTE,PARA HABITACOES/EDIFICIOS DE 50
1 ATE 3000M2,APRESENTADO NOS PADROES DA CONTRATANTE,INCLUSIV
E AS LEGALIZACOES PERTINENTES
20019 | MAO-DE-OBRA DE ARQUITETO OU ENGENHEIRO SENIOR DE CONSULTORIA | H | 0.0092 | 229.7 | 9 | 2.3034
, INCLUSIVE ENCARGOS SOCIAIS DESONERADOS
01.050.0384-0 | PROJETO EXECUTIVO DE INSTALACAO DE INCENDIO E SPDA,CONSIDERA | M2 |  | 1.38
NDO PROJETO BASICO EXISTENTE,PARA HABITACOES/EDIFICIOS ACIMA
DE 3000M2,APRESENTADO NOS PADROES DA CONTRATANTE,INCLUSIVE A
S LEGALIZACOES PERTINENTES
10965 | MAO-DE-OBRA DE ARQUITETO OU ENGENHEIRO SENIOR DE CONSULTORIA | H | 0.0048 | 265.09 | 9 | 1.387
, INCLUSIVE ENCARGOS SOCIAIS
01.050.0384-A | PROJETO EXECUTIVO DE INSTALACAO DE INCENDIO E SPDA,CONSIDERA | M2 |  | 1.2
NDO PROJETO BASICO EXISTENTE,PARA HABITACOES/EDIFICIOS ACIMA
DE 3000M2,APRESENTADO NOS PADROES DA CONTRATANTE,INCLUSIVE A
S LEGALIZACOES PERTINENTES
20019 | MAO-DE-OBRA DE ARQUITETO OU ENGENHEIRO SENIOR DE CONSULTORIA | H | 0.0048 | 229.7 | 9 | 1.2018
, INCLUSIVE ENCARGOS SOCIAIS DESONERADOS
01.050.0385-0 | PROJETO EXECUTIVO DE INSTALACAO DE INCENDIO E SPDA,CONSIDERA | M2 |  | 1.5
NDO PROJETO BASICO EXISTENTE,PARA HABITACAO/LOTEAMENTO ATE 3
6000M2,APRESENTADO NOS PADROES DA CONTRATANTE,INCLUSIVE AS L
EGALIZACOES PERTINENTES
10965 | MAO-DE-OBRA DE ARQUITETO OU ENGENHEIRO SENIOR DE CONSULTORIA | H | 0.0052 | 265.09 | 9 | 1.5025
, INCLUSIVE ENCARGOS SOCIAIS
01.050.0385-A | PROJETO EXECUTIVO DE INSTALACAO DE INCENDIO E SPDA,CONSIDERA | M2 |  | 1.3
NDO PROJETO BASICO EXISTENTE,PARA HABITACAO/LOTEAMENTO ATE 3
6000M2,APRESENTADO NOS PADROES DA CONTRATANTE,INCLUSIVE AS L
EGALIZACOES PERTINENTES
20019 | MAO-DE-OBRA DE ARQUITETO OU ENGENHEIRO SENIOR DE CONSULTORIA | H | 0.0052 | 229.7 | 9 | 1.3019
, INCLUSIVE ENCARGOS SOCIAIS DESONERADOS
01.050.0386-0 | PROJETO EXECUTIVO DE INSTALACAO DE INCENDIO E SPDA,CONSIDERA | M2 |  | 0.75
NDO PROJETO BASICO EXISTENTE,PARA HABITACAO/LOTEAMENTO ACIMA
DE 36000M2,APRESENTADO NOS PADROES DA CONTRATANTE,INCLUSIVE
AS LEGALIZACOES PERTINENTES
10965 | MAO-DE-OBRA DE ARQUITETO OU ENGENHEIRO SENIOR DE CONSULTORIA | H | 0.0026 | 265.09 | 9 | 0.7513
, INCLUSIVE ENCARGOS SOCIAIS
01.050.0386-A | PROJETO EXECUTIVO DE INSTALACAO DE INCENDIO E SPDA,CONSIDERA | M2 |  | 0.65
NDO PROJETO BASICO EXISTENTE,PARA HABITACAO/LOTEAMENTO ACIMA
DE 36000M2,APRESENTADO NOS PADROES DA CONTRATANTE,INCLUSIVE
AS LEGALIZACOES PERTINENTES
20019 | MAO-DE-OBRA DE ARQUITETO OU ENGENHEIRO SENIOR DE CONSULTORIA | H | 0.0026 | 229.7 | 9 | 0.651
, INCLUSIVE ENCARGOS SOCIAIS DESONERADOS
01.050.0387-0 | PROJETO BASICO DE INSTALACAO DE GAS PARA PREDIOS ESCOLARES E | M2 |  | 2.51
/OU ADMINISTRATIVOS ATE 500M2,APRESENTADO NOS PADROES DA CON
TRATANTE,INCLUSIVE AS LEGALIZACOES PERTINENTES
10965 | MAO-DE-OBRA DE ARQUITETO OU ENGENHEIRO SENIOR DE CONSULTORIA | H | 0.0087 | 265.09 | 9 | 2.5138
, INCLUSIVE ENCARGOS SOCIAIS
01.050.0387-A | PROJETO BASICO DE INSTALACAO DE GAS PARA PREDIOS ESCOLARES E | M2 |  | 2.17
/OU ADMINISTRATIVOS ATE 500M2,APRESENTADO NOS PADROES DA CON
TRATANTE,INCLUSIVE AS LEGALIZACOES PERTINENTES
20019 | MAO-DE-OBRA DE ARQUITETO OU ENGENHEIRO SENIOR DE CONSULTORIA | H | 0.0087 | 229.7 | 9 | 2.1782
, INCLUSIVE ENCARGOS SOCIAIS DESONERADOS
01.050.0388-0 | PROJETO BASICO DE INSTALACAO DE GAS PARA PREDIOS ESCOLARES E | M2 |  | 1.24
/OU ADMINISTRATIVOS ACIMA DE 500M2,APRESENTADO NOS PADROES D
A CONTRATANTE,INCLUSIVE AS LEGALIZACOES PERTINENTES
10965 | MAO-DE-OBRA DE ARQUITETO OU ENGENHEIRO SENIOR DE CONSULTORIA | H | 0.0043 | 265.09 | 9 | 1.2425
, INCLUSIVE ENCARGOS SOCIAIS
01.050.0388-A | PROJETO BASICO DE INSTALACAO DE GAS PARA PREDIOS ESCOLARES E | M2 |  | 1.07
/OU ADMINISTRATIVOS ACIMA DE 500M2,APRESENTADO NOS PADROES D
A CONTRATANTE,INCLUSIVE AS LEGALIZACOES PERTINENTES
20019 | MAO-DE-OBRA DE ARQUITETO OU ENGENHEIRO SENIOR DE CONSULTORIA | H | 0.0043 | 229.7 | 9 | 1.0766
, INCLUSIVE ENCARGOS SOCIAIS DESONERADOS
01.050.0389-0 | PROJETO BASICO DE INSTALACAO DE GAS PARA PREDIOS CULTURAIS,A | M2 |  | 4.21
PRESENTADO NOS PADROES DA CONTRATANTE,INCLUSIVE AS LEGALIZAC
OES PERTINENTES
10965 | MAO-DE-OBRA DE ARQUITETO OU ENGENHEIRO SENIOR DE CONSULTORIA | H | 0.0146 | 265.09 | 9 | 4.2186
, INCLUSIVE ENCARGOS SOCIAIS
01.050.0389-A | PROJETO BASICO DE INSTALACAO DE GAS PARA PREDIOS CULTURAIS,A | M2 |  | 3.65
PRESENTADO NOS PADROES DA CONTRATANTE,INCLUSIVE AS LEGALIZAC
OES PERTINENTES
20019 | MAO-DE-OBRA DE ARQUITETO OU ENGENHEIRO SENIOR DE CONSULTORIA | H | 0.0146 | 229.7 | 9 | 3.6554
, INCLUSIVE ENCARGOS SOCIAIS DESONERADOS
01.050.0390-0 | PROJETO BASICO DE INSTALACAO DE GAS PARA PREDIOS HOSPITALARE | M2 |  | 9.13
S ATE 4000M2,APRESENTADO NOS PADROES DA CONTRATANTE,INCLUSIV
E AS LEGALIZACOES PERTINENTES
10965 | MAO-DE-OBRA DE ARQUITETO OU ENGENHEIRO SENIOR DE CONSULTORIA | H | 0.0316 | 265.09 | 9 | 9.1308
, INCLUSIVE ENCARGOS SOCIAIS
01.050.0390-A | PROJETO BASICO DE INSTALACAO DE GAS PARA PREDIOS HOSPITALARE | M2 |  | 7.91
S ATE 4000M2,APRESENTADO NOS PADROES DA CONTRATANTE,INCLUSIV
E AS LEGALIZACOES PERTINENTES
20019 | MAO-DE-OBRA DE ARQUITETO OU ENGENHEIRO SENIOR DE CONSULTORIA | H | 0.0316 | 229.7 | 9 | 7.9118
, INCLUSIVE ENCARGOS SOCIAIS DESONERADOS
01.050.0391-0 | PROJETO BASICO DE INSTALACAO DE GAS PARA PREDIOS HOSPITALARE | M2 |  | 4.56
S ACIMA DE 4000M2,APRESENTADO NOS PADROES DA CONTRATANTE,INC
LUSIVE AS LEGALIZACOES PERTINENTES
10965 | MAO-DE-OBRA DE ARQUITETO OU ENGENHEIRO SENIOR DE CONSULTORIA | H | 0.0158 | 265.09 | 9 | 4.5654
, INCLUSIVE ENCARGOS SOCIAIS
01.050.0391-A | PROJETO BASICO DE INSTALACAO DE GAS PARA PREDIOS HOSPITALARE | M2 |  | 3.95
S ACIMA DE 4000M2,APRESENTADO NOS PADROES DA CONTRATANTE,INC
LUSIVE AS LEGALIZACOES PERTINENTES
20019 | MAO-DE-OBRA DE ARQUITETO OU ENGENHEIRO SENIOR DE CONSULTORIA | H | 0.0158 | 229.7 | 9 | 3.9559
, INCLUSIVE ENCARGOS SOCIAIS DESONERADOS
01.050.0392-0 | PROJETO BASICO DE INSTALACAO DE GAS PARA HABITACOES/EDIFICIO | M2 |  | 2.65
S ATE 500M2,APRESENTADO NOS PADROES DA CONTRATANTE,INCLUSIVE
AS LEGALIZACOESPERTINENTES
10965 | MAO-DE-OBRA DE ARQUITETO OU ENGENHEIRO SENIOR DE CONSULTORIA | H | 0.0092 | 265.09 | 9 | 2.6583
, INCLUSIVE ENCARGOS SOCIAIS
01.050.0392-A | PROJETO BASICO DE INSTALACAO DE GAS PARA HABITACOES/EDIFICIO | M2 |  | 2.3
S ATE 500M2,APRESENTADO NOS PADROES DA CONTRATANTE,INCLUSIVE
AS LEGALIZACOESPERTINENTES
20019 | MAO-DE-OBRA DE ARQUITETO OU ENGENHEIRO SENIOR DE CONSULTORIA | H | 0.0092 | 229.7 | 9 | 2.3034
, INCLUSIVE ENCARGOS SOCIAIS DESONERADOS
01.050.0393-0 | PROJETO BASICO DE INSTALACAO DE GAS PARA HABITACOES/EDIFICIO | M2 |  | 1.38
S ACIMA DE 500M2,APRESENTADO NOS PADROES DA CONTRATANTE,INCL
USIVE AS LEGALIZACOES PERTINENTES
10965 | MAO-DE-OBRA DE ARQUITETO OU ENGENHEIRO SENIOR DE CONSULTORIA | H | 0.0048 | 265.09 | 9 | 1.387
, INCLUSIVE ENCARGOS SOCIAIS
01.050.0393-A | PROJETO BASICO DE INSTALACAO DE GAS PARA HABITACOES/EDIFICIO | M2 |  | 1.2
S ACIMA DE 500M2,APRESENTADO NOS PADROES DA CONTRATANTE,INCL
USIVE AS LEGALIZACOES PERTINENTES
20019 | MAO-DE-OBRA DE ARQUITETO OU ENGENHEIRO SENIOR DE CONSULTORIA | H | 0.0048 | 229.7 | 9 | 1.2018
, INCLUSIVE ENCARGOS SOCIAIS DESONERADOS
01.050.0394-0 | PROJETO BASICO DE INSTALACAO DE GAS PARA HABITACAO/LOTEAMENT | M2 |  | 1.5
O ACIMA DE 12000M2,APRESENTADO NOS PADROES DA CONTRATANTE,IN
CLUSIVE AS LEGALIZACOES PERTINENTES
10965 | MAO-DE-OBRA DE ARQUITETO OU ENGENHEIRO SENIOR DE CONSULTORIA | H | 0.0052 | 265.09 | 9 | 1.5025
, INCLUSIVE ENCARGOS SOCIAIS
01.050.0394-A | PROJETO BASICO DE INSTALACAO DE GAS PARA HABITACAO/LOTEAMENT | M2 |  | 1.3
O ACIMA DE 12000M2,APRESENTADO NOS PADROES DA CONTRATANTE,IN
CLUSIVE AS LEGALIZACOES PERTINENTES
20019 | MAO-DE-OBRA DE ARQUITETO OU ENGENHEIRO SENIOR DE CONSULTORIA | H | 0.0052 | 229.7 | 9 | 1.3019
, INCLUSIVE ENCARGOS SOCIAIS DESONERADOS
01.050.0395-0 | PROJETO BASICO DE INSTALACAO DE GAS PARA HABITACAO/LOTEAMENT | M2 |  | 0.75
O ACIMA DE 12000M2,APRESENTADO NOS PADROES DA CONTRATANTE,IN
CLUSIVE AS LEGALIZACOES PERTINENTES
10965 | MAO-DE-OBRA DE ARQUITETO OU ENGENHEIRO SENIOR DE CONSULTORIA | H | 0.0026 | 265.09 | 9 | 0.7513
, INCLUSIVE ENCARGOS SOCIAIS
01.050.0395-A | PROJETO BASICO DE INSTALACAO DE GAS PARA HABITACAO/LOTEAMENT | M2 |  | 0.65
O ACIMA DE 12000M2,APRESENTADO NOS PADROES DA CONTRATANTE,IN
CLUSIVE AS LEGALIZACOES PERTINENTES
20019 | MAO-DE-OBRA DE ARQUITETO OU ENGENHEIRO SENIOR DE CONSULTORIA | H | 0.0026 | 229.7 | 9 | 0.651
, INCLUSIVE ENCARGOS SOCIAIS DESONERADOS
01.050.0396-0 | PROJETO EXECUTIVO DE INSTALACAO DE GAS,CONSIDERANDO O PROJET | M2 |  | 2.51
O BASICO EXISTENTE,PARA PREDIOS ESCOLARES E/OU ADMINISTRATIV
OS ATE 500M2,APRESENTADO NOS PADROES DA CONTRATANTE,INCLUSIV
E AS LEGALIZACOES PERTINENTES
10965 | MAO-DE-OBRA DE ARQUITETO OU ENGENHEIRO SENIOR DE CONSULTORIA | H | 0.0087 | 265.09 | 9 | 2.5138
, INCLUSIVE ENCARGOS SOCIAIS
01.050.0396-A | PROJETO EXECUTIVO DE INSTALACAO DE GAS,CONSIDERANDO O PROJET | M2 |  | 2.17
O BASICO EXISTENTE,PARA PREDIOS ESCOLARES E/OU ADMINISTRATIV
OS ATE 500M2,APRESENTADO NOS PADROES DA CONTRATANTE,INCLUSIV
E AS LEGALIZACOES PERTINENTES
20019 | MAO-DE-OBRA DE ARQUITETO OU ENGENHEIRO SENIOR DE CONSULTORIA | H | 0.0087 | 229.7 | 9 | 2.1782
, INCLUSIVE ENCARGOS SOCIAIS DESONERADOS
01.050.0397-0 | PROJETO EXECUTIVO DE INSTALACAO DE GAS,CONSIDERANDO O PROJET | M2 |  | 1.24
O BASICO EXISTENTE,PARA PREDIOS ESCOLARES E/OU ADMINISTRATIV
OS ACIMA DE 500M2,APRESENTADO NOS PADROES DA CONTRATANTE,INC
LUSIVE AS LEGALIZACOES PERTINENTES
10965 | MAO-DE-OBRA DE ARQUITETO OU ENGENHEIRO SENIOR DE CONSULTORIA | H | 0.0043 | 265.09 | 9 | 1.2425
, INCLUSIVE ENCARGOS SOCIAIS
01.050.0397-A | PROJETO EXECUTIVO DE INSTALACAO DE GAS,CONSIDERANDO O PROJET | M2 |  | 1.07
O BASICO EXISTENTE,PARA PREDIOS ESCOLARES E/OU ADMINISTRATIV
OS ACIMA DE 500M2,APRESENTADO NOS PADROES DA CONTRATANTE,INC
LUSIVE AS LEGALIZACOES PERTINENTES
20019 | MAO-DE-OBRA DE ARQUITETO OU ENGENHEIRO SENIOR DE CONSULTORIA | H | 0.0043 | 229.7 | 9 | 1.0766
, INCLUSIVE ENCARGOS SOCIAIS DESONERADOS
01.050.0398-0 | PROJETO EXECUTIVO DE INSTALACAO DE GAS,CONSIDERANDO O PROJET | M2 |  | 4.21
O BASICO EXISTENTE,PARA PREDIOS CULTURAIS,APRESENTADO NOS PA
DROES DA CONTRATANTE,INCLUSIVE AS LEGALIZACOES PERTINENTES
10965 | MAO-DE-OBRA DE ARQUITETO OU ENGENHEIRO SENIOR DE CONSULTORIA | H | 0.0146 | 265.09 | 9 | 4.2186
, INCLUSIVE ENCARGOS SOCIAIS
01.050.0398-A | PROJETO EXECUTIVO DE INSTALACAO DE GAS,CONSIDERANDO O PROJET | M2 |  | 3.65
O BASICO EXISTENTE,PARA PREDIOS CULTURAIS,APRESENTADO NOS PA
DROES DA CONTRATANTE,INCLUSIVE AS LEGALIZACOES PERTINENTES
20019 | MAO-DE-OBRA DE ARQUITETO OU ENGENHEIRO SENIOR DE CONSULTORIA | H | 0.0146 | 229.7 | 9 | 3.6554
, INCLUSIVE ENCARGOS SOCIAIS DESONERADOS
01.050.0399-0 | PROJETO EXECUTIVO DE INSTALACAO DE GAS,CONSIDERANDO O PROJET | M2 |  | 9.13
O BASICO EXISTENTE,PARA PREDIOS HOSPITALARES ATE 4000M2,APRE
SENTADO NOS PADROES DA CONTRATANTE,INCLUSIVE AS LEGALIZACOES
PERTINENTES
10965 | MAO-DE-OBRA DE ARQUITETO OU ENGENHEIRO SENIOR DE CONSULTORIA | H | 0.0316 | 265.09 | 9 | 9.1308
, INCLUSIVE ENCARGOS SOCIAIS
01.050.0399-A | PROJETO EXECUTIVO DE INSTALACAO DE GAS,CONSIDERANDO O PROJET | M2 |  | 7.91
O BASICO EXISTENTE,PARA PREDIOS HOSPITALARES ATE 4000M2,APRE
SENTADO NOS PADROES DA CONTRATANTE,INCLUSIVE AS LEGALIZACOES
PERTINENTES
20019 | MAO-DE-OBRA DE ARQUITETO OU ENGENHEIRO SENIOR DE CONSULTORIA | H | 0.0316 | 229.7 | 9 | 7.9118
, INCLUSIVE ENCARGOS SOCIAIS DESONERADOS
01.050.0400-0 | PROJETO EXECUTIVO DE INSTALACAO DE GAS,CONSIDERANDO O PROJET | M2 |  | 4.56
O BASICO EXISTENTE,PARA PREDIOS HOSPITALARES ACIMA DE 4000M2
,APRESENTADO NOS PADROES DA CONTRATANTE,INCLUSIVE AS LEGALIZ
ACOES PERTINENTES
10965 | MAO-DE-OBRA DE ARQUITETO OU ENGENHEIRO SENIOR DE CONSULTORIA | H | 0.0158 | 265.09 | 9 | 4.5654
, INCLUSIVE ENCARGOS SOCIAIS
01.050.0400-A | PROJETO EXECUTIVO DE INSTALACAO DE GAS,CONSIDERANDO O PROJET | M2 |  | 3.95
O BASICO EXISTENTE,PARA PREDIOS HOSPITALARES ACIMA DE 4000M2
,APRESENTADO NOS PADROES DA CONTRATANTE,INCLUSIVE AS LEGALIZ
ACOES PERTINENTES
20019 | MAO-DE-OBRA DE ARQUITETO OU ENGENHEIRO SENIOR DE CONSULTORIA | H | 0.0158 | 229.7 | 9 | 3.9559
, INCLUSIVE ENCARGOS SOCIAIS DESONERADOS
01.050.0401-0 | PROJETO EXECUTIVO DE INSTALACAO DE GAS,CONSIDERANDO O PROJET | M2 |  | 2.65
O BASICO EXISTENTE,PARA HABITACOES/EDIFICIOS ATE 500M2,APRES
ENTADO NOS PADROES DA CONTRATANTE,INCLUSIVE AS LEGALIZACOES
PERTINENTES
10965 | MAO-DE-OBRA DE ARQUITETO OU ENGENHEIRO SENIOR DE CONSULTORIA | H | 0.0092 | 265.09 | 9 | 2.6583
, INCLUSIVE ENCARGOS SOCIAIS
01.050.0401-A | PROJETO EXECUTIVO DE INSTALACAO DE GAS,CONSIDERANDO O PROJET | M2 |  | 2.3
O BASICO EXISTENTE,PARA HABITACOES/EDIFICIOS ATE 500M2,APRES
ENTADO NOS PADROES DA CONTRATANTE,INCLUSIVE AS LEGALIZACOES
PERTINENTES
20019 | MAO-DE-OBRA DE ARQUITETO OU ENGENHEIRO SENIOR DE CONSULTORIA | H | 0.0092 | 229.7 | 9 | 2.3034
, INCLUSIVE ENCARGOS SOCIAIS DESONERADOS
01.050.0402-0 | PROJETO EXECUTIVO DE INSTALACAO DE GAS,CONSIDERANDO O PROJET | M2 |  | 1.38
O BASICO EXISTENTE,PARA HABITACOES/EDIFICIOS ACIMA DE 500M2,
APRESENTADO NOS PADROES DA CONTRATANTE,INCLUSIVE AS LEGALIZA
COES PERTINENTES
10965 | MAO-DE-OBRA DE ARQUITETO OU ENGENHEIRO SENIOR DE CONSULTORIA | H | 0.0048 | 265.09 | 9 | 1.387
, INCLUSIVE ENCARGOS SOCIAIS
01.050.0402-A | PROJETO EXECUTIVO DE INSTALACAO DE GAS,CONSIDERANDO O PROJET | M2 |  | 1.2
O BASICO EXISTENTE,PARA HABITACOES/EDIFICIOS ACIMA DE 500M2,
APRESENTADO NOS PADROES DA CONTRATANTE,INCLUSIVE AS LEGALIZA
COES PERTINENTES
20019 | MAO-DE-OBRA DE ARQUITETO OU ENGENHEIRO SENIOR DE CONSULTORIA | H | 0.0048 | 229.7 | 9 | 1.2018
, INCLUSIVE ENCARGOS SOCIAIS DESONERADOS
01.050.0403-0 | PROJETO EXECUTIVO DE INSTALACAO DE GAS,CONSIDERANDO O PROJET | M2 |  | 1.5
O BASICO EXISTENTE,PARA HABITACAO/LOTEAMENTO ATE 12000M2,APR
ESENTADO NOS PADROES DA CONTRATANTE,INCLUSIVE AS LEGALIZACOE
S PERTINENTES
10965 | MAO-DE-OBRA DE ARQUITETO OU ENGENHEIRO SENIOR DE CONSULTORIA | H | 0.0052 | 265.09 | 9 | 1.5025
, INCLUSIVE ENCARGOS SOCIAIS
01.050.0403-A | PROJETO EXECUTIVO DE INSTALACAO DE GAS,CONSIDERANDO O PROJET | M2 |  | 1.3
O BASICO EXISTENTE,PARA HABITACAO/LOTEAMENTO ATE 12000M2,APR
ESENTADO NOS PADROES DA CONTRATANTE,INCLUSIVE AS LEGALIZACOE
S PERTINENTES
20019 | MAO-DE-OBRA DE ARQUITETO OU ENGENHEIRO SENIOR DE CONSULTORIA | H | 0.0052 | 229.7 | 9 | 1.3019
, INCLUSIVE ENCARGOS SOCIAIS DESONERADOS
01.050.0404-0 | PROJETO EXECUTIVO DE INSTALACAO DE GAS,CONSIDERANDO O PROJET | M2 |  | 0.75
O BASICO EXISTENTE,PARA HABITACAO/LOTEAMENTO ACIMA DE 12000M
2,APRESENTADO NOS PADROES DA CONTRATANTE,INCLUSIVE AS LEGALI
ZACOES PERTINENTES
10965 | MAO-DE-OBRA DE ARQUITETO OU ENGENHEIRO SENIOR DE CONSULTORIA | H | 0.0026 | 265.09 | 9 | 0.7513
, INCLUSIVE ENCARGOS SOCIAIS
01.050.0404-A | PROJETO EXECUTIVO DE INSTALACAO DE GAS,CONSIDERANDO O PROJET | M2 |  | 0.65
O BASICO EXISTENTE,PARA HABITACAO/LOTEAMENTO ACIMA DE 12000M
2,APRESENTADO NOS PADROES DA CONTRATANTE,INCLUSIVE AS LEGALI
ZACOES PERTINENTES
20019 | MAO-DE-OBRA DE ARQUITETO OU ENGENHEIRO SENIOR DE CONSULTORIA | H | 0.0026 | 229.7 | 9 | 0.651
, INCLUSIVE ENCARGOS SOCIAIS DESONERADOS
01.050.0423-0 | PROJETO BASICO DE INSTALACAO DE TELEMATICA PARA PREDIOS ESCO | M2 |  | 2.51
LARES E/OU ADMINISTRATIVOS ATE 500M2,APRESENTADO NOS PADROES
DA CONTRATANTE,INCLUSIVE AS LEGALIZACOES PERTINENTES
10965 | MAO-DE-OBRA DE ARQUITETO OU ENGENHEIRO SENIOR DE CONSULTORIA | H | 0.0087 | 265.09 | 9 | 2.5138
, INCLUSIVE ENCARGOS SOCIAIS
01.050.0423-A | PROJETO BASICO DE INSTALACAO DE TELEMATICA PARA PREDIOS ESCO | M2 |  | 2.17
LARES E/OU ADMINISTRATIVOS ATE 500M2,APRESENTADO NOS PADROES
DA CONTRATANTE,INCLUSIVE AS LEGALIZACOES PERTINENTES
20019 | MAO-DE-OBRA DE ARQUITETO OU ENGENHEIRO SENIOR DE CONSULTORIA | H | 0.0087 | 229.7 | 9 | 2.1782
, INCLUSIVE ENCARGOS SOCIAIS DESONERADOS
01.050.0424-0 | PROJETO BASICO DE INSTALACAO DE TELEMATICA PARA PREDIOS ESCO | M2 |  | 2.25
LARES E/OU ADMINISTRATIVOS ACIMA DE 500M2,APRESENTADO NOS PA
DROES DA CONTRATANTE,INCLUSIVE AS LEGALIZACOES PERTINENTES
10965 | MAO-DE-OBRA DE ARQUITETO OU ENGENHEIRO SENIOR DE CONSULTORIA | H | 0.0078 | 265.09 | 9 | 2.2538
, INCLUSIVE ENCARGOS SOCIAIS
01.050.0424-A | PROJETO BASICO DE INSTALACAO DE TELEMATICA PARA PREDIOS ESCO | M2 |  | 1.95
LARES E/OU ADMINISTRATIVOS ACIMA DE 500M2,APRESENTADO NOS PA
DROES DA CONTRATANTE,INCLUSIVE AS LEGALIZACOES PERTINENTES
20019 | MAO-DE-OBRA DE ARQUITETO OU ENGENHEIRO SENIOR DE CONSULTORIA | H | 0.0078 | 229.7 | 9 | 1.9529
, INCLUSIVE ENCARGOS SOCIAIS DESONERADOS
01.050.0425-0 | PROJETO BASICO DE INSTALACAO DE TELEMATICA PARA PREDIOS CULT | M2 |  | 6.38
URAIS ATE 500M2,APRESENTADO NOS PADROES DA CONTRATANTE,INCLU
SIVE AS LEGALIZACOES PERTINENTES
10965 | MAO-DE-OBRA DE ARQUITETO OU ENGENHEIRO SENIOR DE CONSULTORIA | H | 0.0221 | 265.09 | 9 | 6.3858
, INCLUSIVE ENCARGOS SOCIAIS
01.050.0425-A | PROJETO BASICO DE INSTALACAO DE TELEMATICA PARA PREDIOS CULT | M2 |  | 5.53
URAIS ATE 500M2,APRESENTADO NOS PADROES DA CONTRATANTE,INCLU
SIVE AS LEGALIZACOES PERTINENTES
20019 | MAO-DE-OBRA DE ARQUITETO OU ENGENHEIRO SENIOR DE CONSULTORIA | H | 0.0221 | 229.7 | 9 | 5.5332
, INCLUSIVE ENCARGOS SOCIAIS DESONERADOS
01.050.0426-0 | PROJETO BASICO DE INSTALACAO DE TELEMATICA PARA PREDIOS CULT | M2 |  | 5.75
URAIS ACIMA DE 500M2,APRESENTADO NOS PADROES DA CONTRATANTE,
INCLUSIVE AS LEGALIZACOES PERTINENTES
10965 | MAO-DE-OBRA DE ARQUITETO OU ENGENHEIRO SENIOR DE CONSULTORIA | H | 0.0199 | 265.09 | 9 | 5.7501
, INCLUSIVE ENCARGOS SOCIAIS
01.050.0426-A | PROJETO BASICO DE INSTALACAO DE TELEMATICA PARA PREDIOS CULT | M2 |  | 4.98
URAIS ACIMA DE 500M2,APRESENTADO NOS PADROES DA CONTRATANTE,
INCLUSIVE AS LEGALIZACOES PERTINENTES
20019 | MAO-DE-OBRA DE ARQUITETO OU ENGENHEIRO SENIOR DE CONSULTORIA | H | 0.0199 | 229.7 | 9 | 4.9824
, INCLUSIVE ENCARGOS SOCIAIS DESONERADOS
01.050.0427-0 | PROJETO BASICO DE INSTALACAO DE TELEMATICA PARA PREDIOS HOSP | M2 |  | 6.38
ITALARES,APRESENTADO NOS PADROES DA CONTRATANTE,INCLUSIVE AS
LEGALIZACOES PERTINENTES
10965 | MAO-DE-OBRA DE ARQUITETO OU ENGENHEIRO SENIOR DE CONSULTORIA | H | 0.0221 | 265.09 | 9 | 6.3858
, INCLUSIVE ENCARGOS SOCIAIS
01.050.0427-A | PROJETO BASICO DE INSTALACAO DE TELEMATICA PARA PREDIOS HOSP | M2 |  | 5.53
ITALARES,APRESENTADO NOS PADROES DA CONTRATANTE,INCLUSIVE AS
LEGALIZACOES PERTINENTES
20019 | MAO-DE-OBRA DE ARQUITETO OU ENGENHEIRO SENIOR DE CONSULTORIA | H | 0.0221 | 229.7 | 9 | 5.5332
, INCLUSIVE ENCARGOS SOCIAIS DESONERADOS
01.050.0428-0 | PROJETO BASICO DE INSTALACAO DE TELEMATICA PARA HABITACOES/E | M2 |  | 2.65
DIFICIOS ATE 500M2,APRESENTADO NOS PADROES DA CONTRATANTE,IN
CLUSIVE AS LEGALIZACOES PERTINENTES
10965 | MAO-DE-OBRA DE ARQUITETO OU ENGENHEIRO SENIOR DE CONSULTORIA | H | 0.0092 | 265.09 | 9 | 2.6583
, INCLUSIVE ENCARGOS SOCIAIS
01.050.0428-A | PROJETO BASICO DE INSTALACAO DE TELEMATICA PARA HABITACOES/E | M2 |  | 2.3
DIFICIOS ATE 500M2,APRESENTADO NOS PADROES DA CONTRATANTE,IN
CLUSIVE AS LEGALIZACOES PERTINENTES
20019 | MAO-DE-OBRA DE ARQUITETO OU ENGENHEIRO SENIOR DE CONSULTORIA | H | 0.0092 | 229.7 | 9 | 2.3034
, INCLUSIVE ENCARGOS SOCIAIS DESONERADOS
01.050.0429-0 | PROJETO BASICO DE INSTALACAO DE TELEMATICA PARA HABITACOES/E | M2 |  | 2.39
DIFICIOS DE 501 ATE 3000M2,APRESENTADO NOS PADROES DA CONTRA
TANTE,INCLUSIVEAS LEGALIZACOES PERTINENTES
10965 | MAO-DE-OBRA DE ARQUITETO OU ENGENHEIRO SENIOR DE CONSULTORIA | H | 0.0083 | 265.09 | 9 | 2.3983
, INCLUSIVE ENCARGOS SOCIAIS
01.050.0429-A | PROJETO BASICO DE INSTALACAO DE TELEMATICA PARA HABITACOES/E | M2 |  | 2.07
DIFICIOS DE 501 ATE 3000M2,APRESENTADO NOS PADROES DA CONTRA
TANTE,INCLUSIVEAS LEGALIZACOES PERTINENTES
20019 | MAO-DE-OBRA DE ARQUITETO OU ENGENHEIRO SENIOR DE CONSULTORIA | H | 0.0083 | 229.7 | 9 | 2.0781
, INCLUSIVE ENCARGOS SOCIAIS DESONERADOS
01.050.0430-0 | PROJETO BASICO DE INSTALACAO DE TELEMATICA PARA HABITACAO/LO | M2 |  | 1.5
TEAMENTO ATE 12000M2,APRESENTADO NOS PADROES DA CONTRATANTE,
INCLUSIVE AS LEGALIZACOES PERTINENTES
10965 | MAO-DE-OBRA DE ARQUITETO OU ENGENHEIRO SENIOR DE CONSULTORIA | H | 0.0052 | 265.09 | 9 | 1.5025
, INCLUSIVE ENCARGOS SOCIAIS
01.050.0430-A | PROJETO BASICO DE INSTALACAO DE TELEMATICA PARA HABITACAO/LO | M2 |  | 1.3
TEAMENTO ATE 12000M2,APRESENTADO NOS PADROES DA CONTRATANTE,
INCLUSIVE AS LEGALIZACOES PERTINENTES
20019 | MAO-DE-OBRA DE ARQUITETO OU ENGENHEIRO SENIOR DE CONSULTORIA | H | 0.0052 | 229.7 | 9 | 1.3019
, INCLUSIVE ENCARGOS SOCIAIS DESONERADOS
01.050.0431-0 | PROJETO BASICO DE INSTALACAO DE TELEMATICA PARA HABITACAO/LO | M2 |  | 0.75
TEAMENTO ACIMA DE 12000M2,APRESENTADO NOS PADROES DA CONTRAT
ANTE,INCLUSIVE AS LEGALIZACOES PERTINENTES
10965 | MAO-DE-OBRA DE ARQUITETO OU ENGENHEIRO SENIOR DE CONSULTORIA | H | 0.0026 | 265.09 | 9 | 0.7513
, INCLUSIVE ENCARGOS SOCIAIS
01.050.0431-A | PROJETO BASICO DE INSTALACAO DE TELEMATICA PARA HABITACAO/LO | M2 |  | 0.65
TEAMENTO ACIMA DE 12000M2,APRESENTADO NOS PADROES DA CONTRAT
ANTE,INCLUSIVE AS LEGALIZACOES PERTINENTES
20019 | MAO-DE-OBRA DE ARQUITETO OU ENGENHEIRO SENIOR DE CONSULTORIA | H | 0.0026 | 229.7 | 9 | 0.651
, INCLUSIVE ENCARGOS SOCIAIS DESONERADOS
01.050.0432-0 | PROJETO EXECUTIVO DE INSTALACAO DE TELEMATICA,CONSIDERANDO O | M2 |  | 2.51
PROJETO BASICO EXISTENTE,PARA PREDIOS ESCOLARES E/OU ADMINI
STRATIVOS ATE 500M2,APRESENTADO NOS PADROES DA CONTRATANTE,I
NCLUSIVE AS LEGALIZACOES PERTINENTES
10965 | MAO-DE-OBRA DE ARQUITETO OU ENGENHEIRO SENIOR DE CONSULTORIA | H | 0.0087 | 265.09 | 9 | 2.5138
, INCLUSIVE ENCARGOS SOCIAIS
01.050.0432-A | PROJETO EXECUTIVO DE INSTALACAO DE TELEMATICA,CONSIDERANDO O | M2 |  | 2.17
PROJETO BASICO EXISTENTE,PARA PREDIOS ESCOLARES E/OU ADMINI
STRATIVOS ATE 500M2,APRESENTADO NOS PADROES DA CONTRATANTE,I
NCLUSIVE AS LEGALIZACOES PERTINENTES
20019 | MAO-DE-OBRA DE ARQUITETO OU ENGENHEIRO SENIOR DE CONSULTORIA | H | 0.0087 | 229.7 | 9 | 2.1782
, INCLUSIVE ENCARGOS SOCIAIS DESONERADOS
01.050.0433-0 | PROJETO EXECUTIVO DE INSTALACAO DE TELEMATICA,CONSIDERANDO O | M2 |  | 2.25
PROJETO BASICO EXISTENTE,PARA PREDIOS ESCOLARES E/OU ADMINI
STRATIVOS ACIMA DE 500M2,APRESENTADO NOS PADROES DA CONTRATA
NTE,INCLUSIVE AS LEGALIZACOES PERTINENTES
10965 | MAO-DE-OBRA DE ARQUITETO OU ENGENHEIRO SENIOR DE CONSULTORIA | H | 0.0078 | 265.09 | 9 | 2.2538
, INCLUSIVE ENCARGOS SOCIAIS
01.050.0433-A | PROJETO EXECUTIVO DE INSTALACAO DE TELEMATICA,CONSIDERANDO O | M2 |  | 1.95
PROJETO BASICO EXISTENTE,PARA PREDIOS ESCOLARES E/OU ADMINI
STRATIVOS ACIMA DE 500M2,APRESENTADO NOS PADROES DA CONTRATA
NTE,INCLUSIVE AS LEGALIZACOES PERTINENTES
20019 | MAO-DE-OBRA DE ARQUITETO OU ENGENHEIRO SENIOR DE CONSULTORIA | H | 0.0078 | 229.7 | 9 | 1.9529
, INCLUSIVE ENCARGOS SOCIAIS DESONERADOS
01.050.0434-0 | PROJETO EXECUTIVO DE INSTALACAO DE TELEMATICA,CONSIDERANDO O | M2 |  | 6.38
PROJETO BASICO EXISTENTE,PARA PREDIOS CULTURAIS ATE 500M2,A
PRESENTADO NOS PADROES DA CONTRATANTE,INCLUSIVE AS LEGALIZAC
OES PERTINENTES
10965 | MAO-DE-OBRA DE ARQUITETO OU ENGENHEIRO SENIOR DE CONSULTORIA | H | 0.0221 | 265.09 | 9 | 6.3858
, INCLUSIVE ENCARGOS SOCIAIS
01.050.0434-A | PROJETO EXECUTIVO DE INSTALACAO DE TELEMATICA,CONSIDERANDO O | M2 |  | 5.53
PROJETO BASICO EXISTENTE,PARA PREDIOS CULTURAIS ATE 500M2,A
PRESENTADO NOS PADROES DA CONTRATANTE,INCLUSIVE AS LEGALIZAC
OES PERTINENTES
20019 | MAO-DE-OBRA DE ARQUITETO OU ENGENHEIRO SENIOR DE CONSULTORIA | H | 0.0221 | 229.7 | 9 | 5.5332
, INCLUSIVE ENCARGOS SOCIAIS DESONERADOS
01.050.0435-0 | PROJETO EXECUTIVO DE INSTALACAO DE TELEMATICA,CONSIDERANDO O | M2 |  | 5.75
PROJETO BASICO EXISTENTE,PARA PREDIOS CULTURAIS ACIMA DE 50
0M2,APRESENTADO NOS PADROES DA CONTRATANTE,INCLUSIVE AS LEGA
LIZACOES PERTINENTES
10965 | MAO-DE-OBRA DE ARQUITETO OU ENGENHEIRO SENIOR DE CONSULTORIA | H | 0.0199 | 265.09 | 9 | 5.7501
, INCLUSIVE ENCARGOS SOCIAIS
01.050.0435-A | PROJETO EXECUTIVO DE INSTALACAO DE TELEMATICA,CONSIDERANDO O | M2 |  | 4.98
PROJETO BASICO EXISTENTE,PARA PREDIOS CULTURAIS ACIMA DE 50
0M2,APRESENTADO NOS PADROES DA CONTRATANTE,INCLUSIVE AS LEGA
LIZACOES PERTINENTES
20019 | MAO-DE-OBRA DE ARQUITETO OU ENGENHEIRO SENIOR DE CONSULTORIA | H | 0.0199 | 229.7 | 9 | 4.9824
, INCLUSIVE ENCARGOS SOCIAIS DESONERADOS
01.050.0436-0 | PROJETO EXECUTIVO DE INSTALACAO DE TELEMATICA,CONSIDERANDO O | M2 |  | 6.38
PROJETO BASICO EXISTENTE,PARA PREDIOS HOSPITALARES,APRESENT
ADO NOS PADROES DA CONTRATANTE,INCLUSIVE AS LEGALIZACOES PER
TINENTES
10965 | MAO-DE-OBRA DE ARQUITETO OU ENGENHEIRO SENIOR DE CONSULTORIA | H | 0.0221 | 265.09 | 9 | 6.3858
, INCLUSIVE ENCARGOS SOCIAIS
01.050.0436-A | PROJETO EXECUTIVO DE INSTALACAO DE TELEMATICA,CONSIDERANDO O | M2 |  | 5.53
PROJETO BASICO EXISTENTE,PARA PREDIOS HOSPITALARES,APRESENT
ADO NOS PADROES DA CONTRATANTE,INCLUSIVE AS LEGALIZACOES PER
TINENTES
20019 | MAO-DE-OBRA DE ARQUITETO OU ENGENHEIRO SENIOR DE CONSULTORIA | H | 0.0221 | 229.7 | 9 | 5.5332
, INCLUSIVE ENCARGOS SOCIAIS DESONERADOS
01.050.0437-0 | PROJETO EXECUTIVO DE INSTALACAO DE TELEMATICA,CONSIDERANDO O | M2 |  | 2.65
PROJETO BASICO EXISTENTE,PARA HABITACOES/EDIFICIOS ATE 500M
2,APRESENTADO NOS PADROES DA CONTRATANTE,INCLUSIVE AS LEGALI
ZACOES PERTINENTES
10965 | MAO-DE-OBRA DE ARQUITETO OU ENGENHEIRO SENIOR DE CONSULTORIA | H | 0.0092 | 265.09 | 9 | 2.6583
, INCLUSIVE ENCARGOS SOCIAIS
01.050.0437-A | PROJETO EXECUTIVO DE INSTALACAO DE TELEMATICA,CONSIDERANDO O | M2 |  | 2.3
PROJETO BASICO EXISTENTE,PARA HABITACOES/EDIFICIOS ATE 500M
2,APRESENTADO NOS PADROES DA CONTRATANTE,INCLUSIVE AS LEGALI
ZACOES PERTINENTES
20019 | MAO-DE-OBRA DE ARQUITETO OU ENGENHEIRO SENIOR DE CONSULTORIA | H | 0.0092 | 229.7 | 9 | 2.3034
, INCLUSIVE ENCARGOS SOCIAIS DESONERADOS
01.050.0438-0 | PROJETO EXECUTIVO DE INSTALACAO DE TELEMATICA,CONSIDERANDO O | M2 |  | 2.39
PROJETO BASICO EXISTENTE,PARA HABITACOES/EDIFICIOS DE 501 A
TE 3000M2,APRESENTADO NOS PADROES DA CONTRATANTE,INCLUSIVE A
S LEGALIZACOES PERTINENTES
10965 | MAO-DE-OBRA DE ARQUITETO OU ENGENHEIRO SENIOR DE CONSULTORIA | H | 0.0083 | 265.09 | 9 | 2.3983
, INCLUSIVE ENCARGOS SOCIAIS
01.050.0438-A | PROJETO EXECUTIVO DE INSTALACAO DE TELEMATICA,CONSIDERANDO O | M2 |  | 2.07
PROJETO BASICO EXISTENTE,PARA HABITACOES/EDIFICIOS DE 501 A
TE 3000M2,APRESENTADO NOS PADROES DA CONTRATANTE,INCLUSIVE A
S LEGALIZACOES PERTINENTES
20019 | MAO-DE-OBRA DE ARQUITETO OU ENGENHEIRO SENIOR DE CONSULTORIA | H | 0.0083 | 229.7 | 9 | 2.0781
, INCLUSIVE ENCARGOS SOCIAIS DESONERADOS
01.050.0439-0 | PROJETO EXECUTIVO DE INSTALACAO DE TELEMATICA,CONSIDERANDO O | M2 |  | 1.5
PROJETO BASICO EXISTENTE,PARA HABITACAO/LOTEAMENTO ATE 1200
0M2,APRESENTADO NOS PADROES DA CONTRATANTE,INCLUSIVE AS LEGA
LIZACOES PERTINENTES
10965 | MAO-DE-OBRA DE ARQUITETO OU ENGENHEIRO SENIOR DE CONSULTORIA | H | 0.0052 | 265.09 | 9 | 1.5025
, INCLUSIVE ENCARGOS SOCIAIS
01.050.0439-A | PROJETO EXECUTIVO DE INSTALACAO DE TELEMATICA,CONSIDERANDO O | M2 |  | 1.3
PROJETO BASICO EXISTENTE,PARA HABITACAO/LOTEAMENTO ATE 1200
0M2,APRESENTADO NOS PADROES DA CONTRATANTE,INCLUSIVE AS LEGA
LIZACOES PERTINENTES
20019 | MAO-DE-OBRA DE ARQUITETO OU ENGENHEIRO SENIOR DE CONSULTORIA | H | 0.0052 | 229.7 | 9 | 1.3019
, INCLUSIVE ENCARGOS SOCIAIS DESONERADOS
01.050.0440-0 | PROJETO EXECUTIVO DE INSTALACAO DE TELEMATICA,CONSIDERANDO O | M2 |  | 0.75
PROJETO BASICO EXISTENTE,PARA HABITACAO/LOTEAMENTO ACIMA DE
12000M2,APRESENTADO NOS PADROES DA CONTRATANTE,INCLUSIVE AS
LEGALIZACOES PERTINENTES
10965 | MAO-DE-OBRA DE ARQUITETO OU ENGENHEIRO SENIOR DE CONSULTORIA | H | 0.0026 | 265.09 | 9 | 0.7513
, INCLUSIVE ENCARGOS SOCIAIS
01.050.0440-A | PROJETO EXECUTIVO DE INSTALACAO DE TELEMATICA,CONSIDERANDO O | M2 |  | 0.65
PROJETO BASICO EXISTENTE,PARA HABITACAO/LOTEAMENTO ACIMA DE
12000M2,APRESENTADO NOS PADROES DA CONTRATANTE,INCLUSIVE AS
LEGALIZACOES PERTINENTES
20019 | MAO-DE-OBRA DE ARQUITETO OU ENGENHEIRO SENIOR DE CONSULTORIA | H | 0.0026 | 229.7 | 9 | 0.651
, INCLUSIVE ENCARGOS SOCIAIS DESONERADOS
01.050.0441-0 | PROJETO BASICO DE INSTALACAO DE ESGOTO SANITARIO E AGUAS PLU | M2 |  | 4.56
VIAIS PARA PREDIOS ESCOLARES E/OU ADMINISTRATIVOS ATE 500M2,
APRESENTADO NOS PADROES DA CONTRATANTE,INCLUSIVE AS LEGALIZA
COES PERTINENTES
10965 | MAO-DE-OBRA DE ARQUITETO OU ENGENHEIRO SENIOR DE CONSULTORIA | H | 0.0158 | 265.09 | 9 | 4.5654
, INCLUSIVE ENCARGOS SOCIAIS
01.050.0441-A | PROJETO BASICO DE INSTALACAO DE ESGOTO SANITARIO E AGUAS PLU | M2 |  | 3.95
VIAIS PARA PREDIOS ESCOLARES E/OU ADMINISTRATIVOS ATE 500M2,
APRESENTADO NOS PADROES DA CONTRATANTE,INCLUSIVE AS LEGALIZA
COES PERTINENTES
20019 | MAO-DE-OBRA DE ARQUITETO OU ENGENHEIRO SENIOR DE CONSULTORIA | H | 0.0158 | 229.7 | 9 | 3.9559
, INCLUSIVE ENCARGOS SOCIAIS DESONERADOS
01.050.0442-0 | PROJETO BASICO DE INSTALACAO DE ESGOTO SANITARIO E AGUAS PLU | M2 |  | 4.21
VIAIS PARA PREDIOS ESCOLARES E/OU ADMINISTRATIVOS DE 501 ATE
3000M2,APRESENTADO NOS PADROES DA CONTRATANTE,INCLUSIVE AS
LEGALIZACOES PERTINENTES
10965 | MAO-DE-OBRA DE ARQUITETO OU ENGENHEIRO SENIOR DE CONSULTORIA | H | 0.0146 | 265.09 | 9 | 4.2186
, INCLUSIVE ENCARGOS SOCIAIS
01.050.0442-A | PROJETO BASICO DE INSTALACAO DE ESGOTO SANITARIO E AGUAS PLU | M2 |  | 3.65
VIAIS PARA PREDIOS ESCOLARES E/OU ADMINISTRATIVOS DE 501 ATE
3000M2,APRESENTADO NOS PADROES DA CONTRATANTE,INCLUSIVE AS
LEGALIZACOES PERTINENTES
20019 | MAO-DE-OBRA DE ARQUITETO OU ENGENHEIRO SENIOR DE CONSULTORIA | H | 0.0146 | 229.7 | 9 | 3.6554
, INCLUSIVE ENCARGOS SOCIAIS DESONERADOS
01.050.0443-0 | PROJETO BASICO DE INSTALACAO DE ESGOTO SANITARIO E AGUAS PLU | M2 |  | 2.51
VIAIS PARA PREDIOS ESCOLARES E/OU ADMINISTRATIVOS ACIMA DE 3
000M2,APRESENTADO NOS PADROES DA CONTRATANTE,INCLUSIVE AS LE
GALIZACOES PERTINENTES
10965 | MAO-DE-OBRA DE ARQUITETO OU ENGENHEIRO SENIOR DE CONSULTORIA | H | 0.0087 | 265.09 | 9 | 2.5138
, INCLUSIVE ENCARGOS SOCIAIS
01.050.0443-A | PROJETO BASICO DE INSTALACAO DE ESGOTO SANITARIO E AGUAS PLU | M2 |  | 2.17
VIAIS PARA PREDIOS ESCOLARES E/OU ADMINISTRATIVOS ACIMA DE 3
000M2,APRESENTADO NOS PADROES DA CONTRATANTE,INCLUSIVE AS LE
GALIZACOES PERTINENTES
20019 | MAO-DE-OBRA DE ARQUITETO OU ENGENHEIRO SENIOR DE CONSULTORIA | H | 0.0087 | 229.7 | 9 | 2.1782
, INCLUSIVE ENCARGOS SOCIAIS DESONERADOS
01.050.0444-0 | PROJETO BASICO DE INSTALACAO DE ESGOTO SANITARIO E AGUAS PLU | M2 |  | 4.21
VIAIS PARA PREDIOS CULTURAIS,APRESENTADO NOS PADROES DA CONT
RATANTE,INCLUSIVE AS LEGALIZACOES PERTINENTES
10965 | MAO-DE-OBRA DE ARQUITETO OU ENGENHEIRO SENIOR DE CONSULTORIA | H | 0.0146 | 265.09 | 9 | 4.2186
, INCLUSIVE ENCARGOS SOCIAIS
01.050.0444-A | PROJETO BASICO DE INSTALACAO DE ESGOTO SANITARIO E AGUAS PLU | M2 |  | 3.65
VIAIS PARA PREDIOS CULTURAIS,APRESENTADO NOS PADROES DA CONT
RATANTE,INCLUSIVE AS LEGALIZACOES PERTINENTES
20019 | MAO-DE-OBRA DE ARQUITETO OU ENGENHEIRO SENIOR DE CONSULTORIA | H | 0.0146 | 229.7 | 9 | 3.6554
, INCLUSIVE ENCARGOS SOCIAIS DESONERADOS
01.050.0445-0 | PROJETO BASICO DE INSTALACAO DE ESGOTO SANITARIO E AGUAS PLU | M2 |  | 13.69
VIAIS PARA PREDIOS HOSPITALARES ATE 4000M2,APRESENTADO NOS P
ADROES DA CONTRATANTE,INCLUSIVE AS LEGALIZACOES PERTINENTES
10965 | MAO-DE-OBRA DE ARQUITETO OU ENGENHEIRO SENIOR DE CONSULTORIA | H | 0.0474 | 265.09 | 9 | 13.6961
, INCLUSIVE ENCARGOS SOCIAIS
01.050.0445-A | PROJETO BASICO DE INSTALACAO DE ESGOTO SANITARIO E AGUAS PLU | M2 |  | 11.86
VIAIS PARA PREDIOS HOSPITALARES ATE 4000M2,APRESENTADO NOS P
ADROES DA CONTRATANTE,INCLUSIVE AS LEGALIZACOES PERTINENTES
20019 | MAO-DE-OBRA DE ARQUITETO OU ENGENHEIRO SENIOR DE CONSULTORIA | H | 0.0474 | 229.7 | 9 | 11.8677
, INCLUSIVE ENCARGOS SOCIAIS DESONERADOS
01.050.0446-0 | PROJETO BASICO DE INSTALACAO DE ESGOTO SANITARIO E AGUAS PLU | M2 |  | 11.41
VIAIS PARA PREDIOS HOSPITALARES ACIMA DE 4000M2,APRESENTADO
NOS PADROES DA CONTRATANTE,INCLUSIVE AS LEGALIZACOES PERTINE
NTES
10965 | MAO-DE-OBRA DE ARQUITETO OU ENGENHEIRO SENIOR DE CONSULTORIA | H | 0.0395 | 265.09 | 9 | 11.4134
, INCLUSIVE ENCARGOS SOCIAIS
01.050.0446-A | PROJETO BASICO DE INSTALACAO DE ESGOTO SANITARIO E AGUAS PLU | M2 |  | 9.88
VIAIS PARA PREDIOS HOSPITALARES ACIMA DE 4000M2,APRESENTADO
NOS PADROES DA CONTRATANTE,INCLUSIVE AS LEGALIZACOES PERTINE
NTES
20019 | MAO-DE-OBRA DE ARQUITETO OU ENGENHEIRO SENIOR DE CONSULTORIA | H | 0.0395 | 229.7 | 9 | 9.8897
, INCLUSIVE ENCARGOS SOCIAIS DESONERADOS
01.050.0447-0 | PROJETO BASICO DE INSTALACAO DE ESGOTO SANITARIO E AGUAS PLU | M2 |  | 0.75
VIAIS PARA URBANIZACAO ATE 15000M2,APRESENTADO NOS PADROES D
A CONTRATANTE,INCLUSIVE AS LEGALIZACOES PERTINENTES
10965 | MAO-DE-OBRA DE ARQUITETO OU ENGENHEIRO SENIOR DE CONSULTORIA | H | 0.0026 | 265.09 | 9 | 0.7513
, INCLUSIVE ENCARGOS SOCIAIS
01.050.0447-A | PROJETO BASICO DE INSTALACAO DE ESGOTO SANITARIO E AGUAS PLU | M2 |  | 0.65
VIAIS PARA URBANIZACAO ATE 15000M2,APRESENTADO NOS PADROES D
A CONTRATANTE,INCLUSIVE AS LEGALIZACOES PERTINENTES
20019 | MAO-DE-OBRA DE ARQUITETO OU ENGENHEIRO SENIOR DE CONSULTORIA | H | 0.0026 | 229.7 | 9 | 0.651
, INCLUSIVE ENCARGOS SOCIAIS DESONERADOS
01.050.0448-0 | PROJETO BASICO DE INSTALACAO DE ESGOTO SANITARIO E AGUAS PLU | M2 |  | 0.49
VIAIS PARA URBANIZACAO ACIMA DE 15000M2,APRESENTADO NOS PADR
OES DA CONTRATANTE,INCLUSIVE AS LEGALIZACOES PERTINENTES
10965 | MAO-DE-OBRA DE ARQUITETO OU ENGENHEIRO SENIOR DE CONSULTORIA | H | 0.0017 | 265.09 | 9 | 0.4912
, INCLUSIVE ENCARGOS SOCIAIS
01.050.0448-A | PROJETO BASICO DE INSTALACAO DE ESGOTO SANITARIO E AGUAS PLU | M2 |  | 0.42
VIAIS PARA URBANIZACAO ACIMA DE 15000M2,APRESENTADO NOS PADR
OES DA CONTRATANTE,INCLUSIVE AS LEGALIZACOES PERTINENTES
20019 | MAO-DE-OBRA DE ARQUITETO OU ENGENHEIRO SENIOR DE CONSULTORIA | H | 0.0017 | 229.7 | 9 | 0.4256
, INCLUSIVE ENCARGOS SOCIAIS DESONERADOS
01.050.0449-0 | PROJETO BASICO DE INSTALACAO DE ESGOTO SANITARIO E AGUAS PLU | M2 |  | 4.16
VIAIS PARA HABITACAO/LOTEAMENTO ATE 12000M2,APRESENTADO NOS
PADROES DA CONTRATANTE,INCLUSIVE AS LEGALIZACOES PERTINENTES
10965 | MAO-DE-OBRA DE ARQUITETO OU ENGENHEIRO SENIOR DE CONSULTORIA | H | 0.0144 | 265.09 | 9 | 4.1609
, INCLUSIVE ENCARGOS SOCIAIS
01.050.0449-A | PROJETO BASICO DE INSTALACAO DE ESGOTO SANITARIO E AGUAS PLU | M2 |  | 3.6
VIAIS PARA HABITACAO/LOTEAMENTO ATE 12000M2,APRESENTADO NOS
PADROES DA CONTRATANTE,INCLUSIVE AS LEGALIZACOES PERTINENTES
20019 | MAO-DE-OBRA DE ARQUITETO OU ENGENHEIRO SENIOR DE CONSULTORIA | H | 0.0144 | 229.7 | 9 | 3.6054
, INCLUSIVE ENCARGOS SOCIAIS DESONERADOS
01.050.0450-0 | PROJETO BASICO DE INSTALACAO DE ESGOTO SANITARIO E AGUAS PLU | M2 |  | 3
VIAIS PARA HABITACAO/LOTEAMENTO DE 12001 ATE 36000M2,APRESEN
TADO NOS PADROES DA CONTRATANTE,INCLUSIVE AS LEGALIZACOES PE
RTINENTES
10965 | MAO-DE-OBRA DE ARQUITETO OU ENGENHEIRO SENIOR DE CONSULTORIA | H | 0.0104 | 265.09 | 9 | 3.0051
, INCLUSIVE ENCARGOS SOCIAIS
01.050.0450-A | PROJETO BASICO DE INSTALACAO DE ESGOTO SANITARIO E AGUAS PLU | M2 |  | 2.6
VIAIS PARA HABITACAO/LOTEAMENTO DE 12001 ATE 36000M2,APRESEN
TADO NOS PADROES DA CONTRATANTE,INCLUSIVE AS LEGALIZACOES PE
RTINENTES
20019 | MAO-DE-OBRA DE ARQUITETO OU ENGENHEIRO SENIOR DE CONSULTORIA | H | 0.0104 | 229.7 | 9 | 2.6039
, INCLUSIVE ENCARGOS SOCIAIS DESONERADOS
01.050.0451-0 | PROJETO BASICO DE INSTALACAO DE ESGOTO SANITARIO E AGUAS PLU | M2 |  | 1.5
VIAIS PARA HABITACAO/LOTEAMENTO ACIMA DE 36000M2,APRESENTADO
NOS PADROES DA CONTRATANTE,INCLUSIVE AS LEGALIZACOES PERTIN
ENTES
10965 | MAO-DE-OBRA DE ARQUITETO OU ENGENHEIRO SENIOR DE CONSULTORIA | H | 0.0052 | 265.09 | 9 | 1.5025
, INCLUSIVE ENCARGOS SOCIAIS
01.050.0451-A | PROJETO BASICO DE INSTALACAO DE ESGOTO SANITARIO E AGUAS PLU | M2 |  | 1.3
VIAIS PARA HABITACAO/LOTEAMENTO ACIMA DE 36000M2,APRESENTADO
NOS PADROES DA CONTRATANTE,INCLUSIVE AS LEGALIZACOES PERTIN
ENTES
20019 | MAO-DE-OBRA DE ARQUITETO OU ENGENHEIRO SENIOR DE CONSULTORIA | H | 0.0052 | 229.7 | 9 | 1.3019
, INCLUSIVE ENCARGOS SOCIAIS DESONERADOS
01.050.0452-0 | PROJETO EXECUTIVO DE INSTALACAO DE ESGOTO SANITARIO E AGUAS | M2 |  | 4.56
PLUVIAIS,CONSIDERANDO O PROJETO BASICO EXISTENTE,PARA PREDIO
S ESCOLARES E/OU ADMINISTRATIVOS ATE 500M2,APRESENTADO NOS P
ADROES DA CONTRATANTE,INCLUSIVE AS LEGALIZACOES PERTINENTES
10965 | MAO-DE-OBRA DE ARQUITETO OU ENGENHEIRO SENIOR DE CONSULTORIA | H | 0.0158 | 265.09 | 9 | 4.5654
, INCLUSIVE ENCARGOS SOCIAIS
01.050.0452-A | PROJETO EXECUTIVO DE INSTALACAO DE ESGOTO SANITARIO E AGUAS | M2 |  | 3.95
PLUVIAIS,CONSIDERANDO O PROJETO BASICO EXISTENTE,PARA PREDIO
S ESCOLARES E/OU ADMINISTRATIVOS ATE 500M2,APRESENTADO NOS P
ADROES DA CONTRATANTE,INCLUSIVE AS LEGALIZACOES PERTINENTES
20019 | MAO-DE-OBRA DE ARQUITETO OU ENGENHEIRO SENIOR DE CONSULTORIA | H | 0.0158 | 229.7 | 9 | 3.9559
, INCLUSIVE ENCARGOS SOCIAIS DESONERADOS
01.050.0453-0 | PROJETO EXECUTIVO DE INSTALACAO DE ESGOTO SANITARIO E AGUAS | M2 |  | 4.21
PLUVIAIS,CONSIDERANDO O PROJETO BASICO EXISTENTE,PARA PREDIO
S ESCOLARES E/OU ADMINISTRATIVOS DE 501 ATE 3000M2,APRESENTA
DO NOS PADROES DA CONTRATANTE,INCLUSIVE AS LEGALIZACOES PERT
INENTES
10965 | MAO-DE-OBRA DE ARQUITETO OU ENGENHEIRO SENIOR DE CONSULTORIA | H | 0.0146 | 265.09 | 9 | 4.2186
, INCLUSIVE ENCARGOS SOCIAIS
01.050.0453-A | PROJETO EXECUTIVO DE INSTALACAO DE ESGOTO SANITARIO E AGUAS | M2 |  | 3.65
PLUVIAIS,CONSIDERANDO O PROJETO BASICO EXISTENTE,PARA PREDIO
S ESCOLARES E/OU ADMINISTRATIVOS DE 501 ATE 3000M2,APRESENTA
DO NOS PADROES DA CONTRATANTE,INCLUSIVE AS LEGALIZACOES PERT
INENTES
20019 | MAO-DE-OBRA DE ARQUITETO OU ENGENHEIRO SENIOR DE CONSULTORIA | H | 0.0146 | 229.7 | 9 | 3.6554
, INCLUSIVE ENCARGOS SOCIAIS DESONERADOS
01.050.0454-0 | PROJETO EXECUTIVO DE INSTALACAO DE ESGOTO SANITARIO E AGUAS | M2 |  | 2.51
PLUVIAIS,CONSIDERANDO O PROJETO BASICO EXISTENTE,PARA PREDIO
S ESCOLARES E/OU ADMINISTRATIVOS ACIMA DE 3000M2,APRESENTADO
NOS PADROES DA CONTRATANTE,INCLUSIVE AS LEGALIZACOES PERTIN
ENTES
10965 | MAO-DE-OBRA DE ARQUITETO OU ENGENHEIRO SENIOR DE CONSULTORIA | H | 0.0087 | 265.09 | 9 | 2.5138
, INCLUSIVE ENCARGOS SOCIAIS
01.050.0454-A | PROJETO EXECUTIVO DE INSTALACAO DE ESGOTO SANITARIO E AGUAS | M2 |  | 2.17
PLUVIAIS,CONSIDERANDO O PROJETO BASICO EXISTENTE,PARA PREDIO
S ESCOLARES E/OU ADMINISTRATIVOS ACIMA DE 3000M2,APRESENTADO
NOS PADROES DA CONTRATANTE,INCLUSIVE AS LEGALIZACOES PERTIN
ENTES
20019 | MAO-DE-OBRA DE ARQUITETO OU ENGENHEIRO SENIOR DE CONSULTORIA | H | 0.0087 | 229.7 | 9 | 2.1782
, INCLUSIVE ENCARGOS SOCIAIS DESONERADOS
01.050.0455-0 | PROJETO EXECUTIVO DE INSTALACAO DE ESGOTO SANITARIO E AGUAS | M2 |  | 4.21
PLUVIAIS,CONSIDERANDO O PROJETO BASICO EXISTENTE,PARA PREDIO
S CULTURAIS,APRESENTADO NOS PADROES DA CONTRATANTE,INCLUSIVE
AS LEGALIZACOES PERTINENTES
10965 | MAO-DE-OBRA DE ARQUITETO OU ENGENHEIRO SENIOR DE CONSULTORIA | H | 0.0146 | 265.09 | 9 | 4.2186
, INCLUSIVE ENCARGOS SOCIAIS
01.050.0455-A | PROJETO EXECUTIVO DE INSTALACAO DE ESGOTO SANITARIO E AGUAS | M2 |  | 3.65
PLUVIAIS,CONSIDERANDO O PROJETO BASICO EXISTENTE,PARA PREDIO
S CULTURAIS,APRESENTADO NOS PADROES DA CONTRATANTE,INCLUSIVE
AS LEGALIZACOES PERTINENTES
20019 | MAO-DE-OBRA DE ARQUITETO OU ENGENHEIRO SENIOR DE CONSULTORIA | H | 0.0146 | 229.7 | 9 | 3.6554
, INCLUSIVE ENCARGOS SOCIAIS DESONERADOS
01.050.0456-0 | PROJETO EXECUTIVO DE INSTALACAO DE ESGOTO SANITARIO E AGUAS | M2 |  | 13.69
PLUVIAIS,CONSIDERANDO O PROJETO BASICO EXISTENTE,PARA PREDIO
S HOSPITALARES ATE 4000M2,APRESENTADO NOS PADROES DA CONTRAT
ANTE,INCLUSIVE AS LEGALIZACOES PERTINENTES
10965 | MAO-DE-OBRA DE ARQUITETO OU ENGENHEIRO SENIOR DE CONSULTORIA | H | 0.0474 | 265.09 | 9 | 13.6961
, INCLUSIVE ENCARGOS SOCIAIS
01.050.0456-A | PROJETO EXECUTIVO DE INSTALACAO DE ESGOTO SANITARIO E AGUAS | M2 |  | 11.86
PLUVIAIS,CONSIDERANDO O PROJETO BASICO EXISTENTE,PARA PREDIO
S HOSPITALARES ATE 4000M2,APRESENTADO NOS PADROES DA CONTRAT
ANTE,INCLUSIVE AS LEGALIZACOES PERTINENTES
20019 | MAO-DE-OBRA DE ARQUITETO OU ENGENHEIRO SENIOR DE CONSULTORIA | H | 0.0474 | 229.7 | 9 | 11.8677
, INCLUSIVE ENCARGOS SOCIAIS DESONERADOS
01.050.0457-0 | PROJETO EXECUTIVO DE INSTALACAO DE ESGOTO SANITARIO E AGUAS | M2 |  | 11.41
PLUVIAIS,CONSIDERANDO O PROJETO BASICO EXISTENTE,PARA PREDIO
S HOSPITALARES ACIMA DE 4000M2,APRESENTADO NOS PADROES DA CO
NTRATANTE,INCLUSIVE AS LEGALIZACOES PERTINENTES
10965 | MAO-DE-OBRA DE ARQUITETO OU ENGENHEIRO SENIOR DE CONSULTORIA | H | 0.0395 | 265.09 | 9 | 11.4134
, INCLUSIVE ENCARGOS SOCIAIS
01.050.0457-A | PROJETO EXECUTIVO DE INSTALACAO DE ESGOTO SANITARIO E AGUAS | M2 |  | 9.88
PLUVIAIS,CONSIDERANDO O PROJETO BASICO EXISTENTE,PARA PREDIO
S HOSPITALARES ACIMA DE 4000M2,APRESENTADO NOS PADROES DA CO
NTRATANTE,INCLUSIVE AS LEGALIZACOES PERTINENTES
20019 | MAO-DE-OBRA DE ARQUITETO OU ENGENHEIRO SENIOR DE CONSULTORIA | H | 0.0395 | 229.7 | 9 | 9.8897
, INCLUSIVE ENCARGOS SOCIAIS DESONERADOS
01.050.0458-0 | PROJETO EXECUTIVO DE INSTALACAO DE ESGOTO SANITARIO E AGUAS | M2 |  | 0.75
PLUVIAIS,CONSIDERANDO O PROJETO BASICO EXISTENTE,PARA URBANI
ZACAO ATE 15000M2,APRESENTADO NOS PADROES DA CONTRATANTE,INC
LUSIVE AS LEGALIZACOES PERTINENTES
10965 | MAO-DE-OBRA DE ARQUITETO OU ENGENHEIRO SENIOR DE CONSULTORIA | H | 0.0026 | 265.09 | 9 | 0.7513
, INCLUSIVE ENCARGOS SOCIAIS
01.050.0458-A | PROJETO EXECUTIVO DE INSTALACAO DE ESGOTO SANITARIO E AGUAS | M2 |  | 0.65
PLUVIAIS,CONSIDERANDO O PROJETO BASICO EXISTENTE,PARA URBANI
ZACAO ATE 15000M2,APRESENTADO NOS PADROES DA CONTRATANTE,INC
LUSIVE AS LEGALIZACOES PERTINENTES
20019 | MAO-DE-OBRA DE ARQUITETO OU ENGENHEIRO SENIOR DE CONSULTORIA | H | 0.0026 | 229.7 | 9 | 0.651
, INCLUSIVE ENCARGOS SOCIAIS DESONERADOS
01.050.0459-0 | PROJETO EXECUTIVO DE INSTALACAO DE ESGOTO SANITARIO E AGUAS | M2 |  | 0.49
PLUVIAIS,CONSIDERANDO O PROJETO BASICO EXISTENTE,PARA URBANI
ZACAO ACIMA DE 15000M2,APRESENTADO NOS PADROES DA CONTRATANT
E,INCLUSIVE AS LEGALIZACOES PERTINENTES
10965 | MAO-DE-OBRA DE ARQUITETO OU ENGENHEIRO SENIOR DE CONSULTORIA | H | 0.0017 | 265.09 | 9 | 0.4912
, INCLUSIVE ENCARGOS SOCIAIS
01.050.0459-A | PROJETO EXECUTIVO DE INSTALACAO DE ESGOTO SANITARIO E AGUAS | M2 |  | 0.42
PLUVIAIS,CONSIDERANDO O PROJETO BASICO EXISTENTE,PARA URBANI
ZACAO ACIMA DE 15000M2,APRESENTADO NOS PADROES DA CONTRATANT
E,INCLUSIVE AS LEGALIZACOES PERTINENTES
20019 | MAO-DE-OBRA DE ARQUITETO OU ENGENHEIRO SENIOR DE CONSULTORIA | H | 0.0017 | 229.7 | 9 | 0.4256
, INCLUSIVE ENCARGOS SOCIAIS DESONERADOS
01.050.0460-0 | PROJETO EXECUTIVO DE INSTALACAO DE ESGOTO SANITARIO E AGUAS | M2 |  | 4.16
PLUVIAIS,CONSIDERANDO O PROJETO BASICO EXISTENTE,PARA HABITA
CAO/LOTEAMENTO ATE 12000M2,APRESENTADO NOS PADROES DA CONTRA
TANTE,INCLUSIVE AS LEGALIZACOES PERTINENTES
10965 | MAO-DE-OBRA DE ARQUITETO OU ENGENHEIRO SENIOR DE CONSULTORIA | H | 0.0144 | 265.09 | 9 | 4.1609
, INCLUSIVE ENCARGOS SOCIAIS
01.050.0460-A | PROJETO EXECUTIVO DE INSTALACAO DE ESGOTO SANITARIO E AGUAS | M2 |  | 3.6
PLUVIAIS,CONSIDERANDO O PROJETO BASICO EXISTENTE,PARA HABITA
CAO/LOTEAMENTO ATE 12000M2,APRESENTADO NOS PADROES DA CONTRA
TANTE,INCLUSIVE AS LEGALIZACOES PERTINENTES
20019 | MAO-DE-OBRA DE ARQUITETO OU ENGENHEIRO SENIOR DE CONSULTORIA | H | 0.0144 | 229.7 | 9 | 3.6054
, INCLUSIVE ENCARGOS SOCIAIS DESONERADOS
01.050.0461-0 | PROJETO EXECUTIVO DE INSTALACAO DE ESGOTO SANITARIO E AGUAS | M2 |  | 3
PLUVIAIS,CONSIDERANDO O PROJETO BASICO EXISTENTE,PARA HABITA
CAO/LOTEAMENTO DE 12001 ATE 36000M2,APRESENTADO NOS PADROES
DA CONTRATANTE,INCLUSIVE AS LEGALIZACOES PERTINENTES
10965 | MAO-DE-OBRA DE ARQUITETO OU ENGENHEIRO SENIOR DE CONSULTORIA | H | 0.0104 | 265.09 | 9 | 3.0051
, INCLUSIVE ENCARGOS SOCIAIS
01.050.0461-A | PROJETO EXECUTIVO DE INSTALACAO DE ESGOTO SANITARIO E AGUAS | M2 |  | 2.6
PLUVIAIS,CONSIDERANDO O PROJETO BASICO EXISTENTE,PARA HABITA
CAO/LOTEAMENTO DE 12001 ATE 36000M2,APRESENTADO NOS PADROES
DA CONTRATANTE,INCLUSIVE AS LEGALIZACOES PERTINENTES
20019 | MAO-DE-OBRA DE ARQUITETO OU ENGENHEIRO SENIOR DE CONSULTORIA | H | 0.0104 | 229.7 | 9 | 2.6039
, INCLUSIVE ENCARGOS SOCIAIS DESONERADOS
01.050.0462-0 | PROJETO EXECUTIVO DE INSTALACAO DE ESGOTO SANITARIO E AGUAS | M2 |  | 1.5
PLUVIAIS,CONSIDERANDO O PROJETO BASICO EXISTENTE,PARA HABITA
CAO/LOTEAMENTO ACIMA DE 36000M2,APRESENTADO NOS PADROES DA C
ONTRATANTE,INCLUSIVE AS LEGALIZACOES PERTINENTES
10965 | MAO-DE-OBRA DE ARQUITETO OU ENGENHEIRO SENIOR DE CONSULTORIA | H | 0.0052 | 265.09 | 9 | 1.5025
, INCLUSIVE ENCARGOS SOCIAIS
01.050.0462-A | PROJETO EXECUTIVO DE INSTALACAO DE ESGOTO SANITARIO E AGUAS | M2 |  | 1.3
PLUVIAIS,CONSIDERANDO O PROJETO BASICO EXISTENTE,PARA HABITA
CAO/LOTEAMENTO ACIMA DE 36000M2,APRESENTADO NOS PADROES DA C
ONTRATANTE,INCLUSIVE AS LEGALIZACOES PERTINENTES
20019 | MAO-DE-OBRA DE ARQUITETO OU ENGENHEIRO SENIOR DE CONSULTORIA | H | 0.0052 | 229.7 | 9 | 1.3019
, INCLUSIVE ENCARGOS SOCIAIS DESONERADOS
01.050.0463-0 | PROJETO BASICO DE INSTALACAO HIDRAULICA PARA PREDIOS ESCOLAR | M2 |  | 7.65
ES E/OU ADMINISTRATIVOS ATE 500M2,APRESENTADO NOS PADROES DA
CONTRATANTE,INCLUSIVE AS LEGALIZACOES PERTINENTES
10965 | MAO-DE-OBRA DE ARQUITETO OU ENGENHEIRO SENIOR DE CONSULTORIA | H | 0.0265 | 265.09 | 9 | 7.6571
, INCLUSIVE ENCARGOS SOCIAIS
01.050.0463-A | PROJETO BASICO DE INSTALACAO HIDRAULICA PARA PREDIOS ESCOLAR | M2 |  | 6.63
ES E/OU ADMINISTRATIVOS ATE 500M2,APRESENTADO NOS PADROES DA
CONTRATANTE,INCLUSIVE AS LEGALIZACOES PERTINENTES
20019 | MAO-DE-OBRA DE ARQUITETO OU ENGENHEIRO SENIOR DE CONSULTORIA | H | 0.0265 | 229.7 | 9 | 6.6349
, INCLUSIVE ENCARGOS SOCIAIS DESONERADOS
01.050.0464-0 | PROJETO BASICO DE INSTALACAO HIDRAULICA PARA PREDIOS ESCOLAR | M2 |  | 4.56
ES E/OU ADMINISTRATIVOS DE 501 ATE 3000M2,APRESENTADO NOS PA
DROES DA CONTRATANTE,INCLUSIVE AS LEGALIZACOES PERTINENTES
10965 | MAO-DE-OBRA DE ARQUITETO OU ENGENHEIRO SENIOR DE CONSULTORIA | H | 0.0158 | 265.09 | 9 | 4.5654
, INCLUSIVE ENCARGOS SOCIAIS
01.050.0464-A | PROJETO BASICO DE INSTALACAO HIDRAULICA PARA PREDIOS ESCOLAR | M2 |  | 3.95
ES E/OU ADMINISTRATIVOS DE 501 ATE 3000M2,APRESENTADO NOS PA
DROES DA CONTRATANTE,INCLUSIVE AS LEGALIZACOES PERTINENTES
20019 | MAO-DE-OBRA DE ARQUITETO OU ENGENHEIRO SENIOR DE CONSULTORIA | H | 0.0158 | 229.7 | 9 | 3.9559
, INCLUSIVE ENCARGOS SOCIAIS DESONERADOS
01.050.0465-0 | PROJETO BASICO DE INSTALACAO HIDRAULICA PARA PREDIOS ESCOLAR | M2 |  | 4.21
ES E/OU ADMINISTRATIVOS ACIMA DE 3000M2,APRESENTADO NOS PADR
OES DA CONTRATANTE,INCLUSIVE AS LEGALIZACOES PERTINENTES
10965 | MAO-DE-OBRA DE ARQUITETO OU ENGENHEIRO SENIOR DE CONSULTORIA | H | 0.0146 | 265.09 | 9 | 4.2186
, INCLUSIVE ENCARGOS SOCIAIS
01.050.0465-A | PROJETO BASICO DE INSTALACAO HIDRAULICA PARA PREDIOS ESCOLAR | M2 |  | 3.65
ES E/OU ADMINISTRATIVOS ACIMA DE 3000M2,APRESENTADO NOS PADR
OES DA CONTRATANTE,INCLUSIVE AS LEGALIZACOES PERTINENTES
20019 | MAO-DE-OBRA DE ARQUITETO OU ENGENHEIRO SENIOR DE CONSULTORIA | H | 0.0146 | 229.7 | 9 | 3.6554
, INCLUSIVE ENCARGOS SOCIAIS DESONERADOS
01.050.0466-0 | PROJETO BASICO DE INSTALACAO HIDRAULICA PARA PREDIOS CULTURA | M2 |  | 7.65
IS,APRESENTADO NOS PADROES DA CONTRATANTE,INCLUSIVE AS LEGAL
IZACOES PERTINENTES
10965 | MAO-DE-OBRA DE ARQUITETO OU ENGENHEIRO SENIOR DE CONSULTORIA | H | 0.0265 | 265.09 | 9 | 7.6571
, INCLUSIVE ENCARGOS SOCIAIS
01.050.0466-A | PROJETO BASICO DE INSTALACAO HIDRAULICA PARA PREDIOS CULTURA | M2 |  | 6.63
IS,APRESENTADO NOS PADROES DA CONTRATANTE,INCLUSIVE AS LEGAL
IZACOES PERTINENTES
20019 | MAO-DE-OBRA DE ARQUITETO OU ENGENHEIRO SENIOR DE CONSULTORIA | H | 0.0265 | 229.7 | 9 | 6.6349
, INCLUSIVE ENCARGOS SOCIAIS DESONERADOS
01.050.0467-0 | PROJETO BASICO DE INSTALACAO HIDRAULICA PARA PREDIOS HOSPITA | M2 |  | 13.69
LARES ATE 4000M2,APRESENTADO NOS PADROES DA CONTRATANTE,INCL
USIVE AS LEGALIZACOES PERTINENTES
10965 | MAO-DE-OBRA DE ARQUITETO OU ENGENHEIRO SENIOR DE CONSULTORIA | H | 0.0474 | 265.09 | 9 | 13.6961
, INCLUSIVE ENCARGOS SOCIAIS
01.050.0467-A | PROJETO BASICO DE INSTALACAO HIDRAULICA PARA PREDIOS HOSPITA | M2 |  | 11.86
LARES ATE 4000M2,APRESENTADO NOS PADROES DA CONTRATANTE,INCL
USIVE AS LEGALIZACOES PERTINENTES
20019 | MAO-DE-OBRA DE ARQUITETO OU ENGENHEIRO SENIOR DE CONSULTORIA | H | 0.0474 | 229.7 | 9 | 11.8677
, INCLUSIVE ENCARGOS SOCIAIS DESONERADOS
01.050.0468-0 | PROJETO BASICO DE INSTALACAO HIDRAULICA PARA PREDIOS HOSPITA | M2 |  | 11.41
LARES ACIMA DE 4000M2,APRESENTADO NOS PADROES DA CONTRATANTE
,INCLUSIVE AS LEGALIZACOES PERTINENTES
10965 | MAO-DE-OBRA DE ARQUITETO OU ENGENHEIRO SENIOR DE CONSULTORIA | H | 0.0395 | 265.09 | 9 | 11.4134
, INCLUSIVE ENCARGOS SOCIAIS
01.050.0468-A | PROJETO BASICO DE INSTALACAO HIDRAULICA PARA PREDIOS HOSPITA | M2 |  | 9.88
LARES ACIMA DE 4000M2,APRESENTADO NOS PADROES DA CONTRATANTE
,INCLUSIVE AS LEGALIZACOES PERTINENTES
20019 | MAO-DE-OBRA DE ARQUITETO OU ENGENHEIRO SENIOR DE CONSULTORIA | H | 0.0395 | 229.7 | 9 | 9.8897
, INCLUSIVE ENCARGOS SOCIAIS DESONERADOS
01.050.0469-0 | PROJETO BASICO DE INSTALACAO HIDRAULICA PARA HABITACOES/EDIF | M2 |  | 8.35
ICIOS ATE 500M2,APRESENTADO NOS PADROES DA CONTRATANTE,INCLU
SIVE AS LEGALIZACOES PERTINENTES
10965 | MAO-DE-OBRA DE ARQUITETO OU ENGENHEIRO SENIOR DE CONSULTORIA | H | 0.0289 | 265.09 | 9 | 8.3506
, INCLUSIVE ENCARGOS SOCIAIS
01.050.0469-A | PROJETO BASICO DE INSTALACAO HIDRAULICA PARA HABITACOES/EDIF | M2 |  | 7.23
ICIOS ATE 500M2,APRESENTADO NOS PADROES DA CONTRATANTE,INCLU
SIVE AS LEGALIZACOES PERTINENTES
20019 | MAO-DE-OBRA DE ARQUITETO OU ENGENHEIRO SENIOR DE CONSULTORIA | H | 0.0289 | 229.7 | 9 | 7.2358
, INCLUSIVE ENCARGOS SOCIAIS DESONERADOS
01.050.0470-0 | PROJETO BASICO DE INSTALACAO HIDRAULICA PARA HABITACOES/EDIF | M2 |  | 5.6
ICIOS DE 501 ATE 3000M2,APRESENTADO NOS PADROES DA CONTRATAN
TE,INCLUSIVE AS LEGALIZACOES PERTINENTES
10965 | MAO-DE-OBRA DE ARQUITETO OU ENGENHEIRO SENIOR DE CONSULTORIA | H | 0.0194 | 265.09 | 9 | 5.6056
, INCLUSIVE ENCARGOS SOCIAIS
01.050.0470-A | PROJETO BASICO DE INSTALACAO HIDRAULICA PARA HABITACOES/EDIF | M2 |  | 4.85
ICIOS DE 501 ATE 3000M2,APRESENTADO NOS PADROES DA CONTRATAN
TE,INCLUSIVE AS LEGALIZACOES PERTINENTES
20019 | MAO-DE-OBRA DE ARQUITETO OU ENGENHEIRO SENIOR DE CONSULTORIA | H | 0.0194 | 229.7 | 9 | 4.8572
, INCLUSIVE ENCARGOS SOCIAIS DESONERADOS
01.050.0471-0 | PROJETO BASICO DE INSTALACAO HIDRAULICA PARA HABITACOES/EDIF | M2 |  | 4.24
ICIOS ACIMA DE 3000M2,APRESENTADO NOS PADROES DA CONTRATANTE
,INCLUSIVE AS LEGALIZACOES PERTINENTES
10965 | MAO-DE-OBRA DE ARQUITETO OU ENGENHEIRO SENIOR DE CONSULTORIA | H | 0.0147 | 265.09 | 9 | 4.2475
, INCLUSIVE ENCARGOS SOCIAIS
01.050.0471-A | PROJETO BASICO DE INSTALACAO HIDRAULICA PARA HABITACOES/EDIF | M2 |  | 3.68
ICIOS ACIMA DE 3000M2,APRESENTADO NOS PADROES DA CONTRATANTE
,INCLUSIVE AS LEGALIZACOES PERTINENTES
20019 | MAO-DE-OBRA DE ARQUITETO OU ENGENHEIRO SENIOR DE CONSULTORIA | H | 0.0147 | 229.7 | 9 | 3.6805
, INCLUSIVE ENCARGOS SOCIAIS DESONERADOS
01.050.0472-0 | PROJETO BASICO DE INSTALACAO HIDRAULICA PARA URBANIZACAO ATE | M2 |  | 0.75
15000M2,APRESENTADO NOS PADROES DA CONTRATANTE,INCLUSIVE AS
LEGALIZACOES PERTINENTES
10965 | MAO-DE-OBRA DE ARQUITETO OU ENGENHEIRO SENIOR DE CONSULTORIA | H | 0.0026 | 265.09 | 9 | 0.7513
, INCLUSIVE ENCARGOS SOCIAIS
01.050.0472-A | PROJETO BASICO DE INSTALACAO HIDRAULICA PARA URBANIZACAO ATE | M2 |  | 0.65
15000M2,APRESENTADO NOS PADROES DA CONTRATANTE,INCLUSIVE AS
LEGALIZACOES PERTINENTES
20019 | MAO-DE-OBRA DE ARQUITETO OU ENGENHEIRO SENIOR DE CONSULTORIA | H | 0.0026 | 229.7 | 9 | 0.651
, INCLUSIVE ENCARGOS SOCIAIS DESONERADOS
01.050.0473-0 | PROJETO BASICO DE INSTALACAO HIDRAULICA PARA URBANIZACAO ACI | M2 |  | 0.49
MA DE 15000M2,APRESENTADO NOS PADROES DA CONTRATANTE,INCLUSI
VE AS LEGALIZACOES PERTINENTES
10965 | MAO-DE-OBRA DE ARQUITETO OU ENGENHEIRO SENIOR DE CONSULTORIA | H | 0.0017 | 265.09 | 9 | 0.4912
, INCLUSIVE ENCARGOS SOCIAIS
01.050.0473-A | PROJETO BASICO DE INSTALACAO HIDRAULICA PARA URBANIZACAO ACI | M2 |  | 0.42
MA DE 15000M2,APRESENTADO NOS PADROES DA CONTRATANTE,INCLUSI
VE AS LEGALIZACOES PERTINENTES
20019 | MAO-DE-OBRA DE ARQUITETO OU ENGENHEIRO SENIOR DE CONSULTORIA | H | 0.0017 | 229.7 | 9 | 0.4256
, INCLUSIVE ENCARGOS SOCIAIS DESONERADOS
01.050.0474-0 | PROJETO BASICO DE INSTALACAO HIDRAULICA PARA HABITACAO/LOTEA | M2 |  | 4.56
MENTO ATE 12000M2,APRESENTADO NOS PADROES DA CONTRATANTE,INC
LUSIVE AS LEGALIZACOES PERTINENTES
10965 | MAO-DE-OBRA DE ARQUITETO OU ENGENHEIRO SENIOR DE CONSULTORIA | H | 0.0158 | 265.09 | 9 | 4.5654
, INCLUSIVE ENCARGOS SOCIAIS
01.050.0474-A | PROJETO BASICO DE INSTALACAO HIDRAULICA PARA HABITACAO/LOTEA | M2 |  | 3.95
MENTO ATE 12000M2,APRESENTADO NOS PADROES DA CONTRATANTE,INC
LUSIVE AS LEGALIZACOES PERTINENTES
20019 | MAO-DE-OBRA DE ARQUITETO OU ENGENHEIRO SENIOR DE CONSULTORIA | H | 0.0158 | 229.7 | 9 | 3.9559
, INCLUSIVE ENCARGOS SOCIAIS DESONERADOS
01.050.0475-0 | PROJETO BASICO DE INSTALACAO HIDRAULICA PARA HABITACAO/LOTEA | M2 |  | 3
MENTO DE 12001 ATE 36000M2,APRESENTADO NOS PADROES DA CONTRA
TANTE,INCLUSIVE AS LEGALIZACOES PERTINENTES
10965 | MAO-DE-OBRA DE ARQUITETO OU ENGENHEIRO SENIOR DE CONSULTORIA | H | 0.0104 | 265.09 | 9 | 3.0051
, INCLUSIVE ENCARGOS SOCIAIS
01.050.0475-A | PROJETO BASICO DE INSTALACAO HIDRAULICA PARA HABITACAO/LOTEA | M2 |  | 2.6
MENTO DE 12001 ATE 36000M2,APRESENTADO NOS PADROES DA CONTRA
TANTE,INCLUSIVE AS LEGALIZACOES PERTINENTES
20019 | MAO-DE-OBRA DE ARQUITETO OU ENGENHEIRO SENIOR DE CONSULTORIA | H | 0.0104 | 229.7 | 9 | 2.6039
, INCLUSIVE ENCARGOS SOCIAIS DESONERADOS
01.050.0476-0 | PROJETO BASICO DE INSTALACAO HIDRAULICA PARA HABITACAO/LOTEA | M2 |  | 2.28
MENTO ACIMA DE 36000M2,APRESENTADO NOS PADROES DA CONTRATANT
E,INCLUSIVE AS LEGALIZACOES PERTINENTES
10965 | MAO-DE-OBRA DE ARQUITETO OU ENGENHEIRO SENIOR DE CONSULTORIA | H | 0.0079 | 265.09 | 9 | 2.2827
, INCLUSIVE ENCARGOS SOCIAIS
01.050.0476-A | PROJETO BASICO DE INSTALACAO HIDRAULICA PARA HABITACAO/LOTEA | M2 |  | 1.97
MENTO ACIMA DE 36000M2,APRESENTADO NOS PADROES DA CONTRATANT
E,INCLUSIVE AS LEGALIZACOES PERTINENTES
20019 | MAO-DE-OBRA DE ARQUITETO OU ENGENHEIRO SENIOR DE CONSULTORIA | H | 0.0079 | 229.7 | 9 | 1.9779
, INCLUSIVE ENCARGOS SOCIAIS DESONERADOS
01.050.0478-0 | PROJETO EXECUTIVO DE INSTALACAO HIDRAULICA,CONSIDERANDO O PR | M2 |  | 7.65
OJETO BASICO EXISTENTE,PARA PREDIOS ESCOLARES E/OU ADMINISTR
ATIVOS ATE 500M2,APRESENTADO NOS PADROES DA CONTRATANTE,INCL
USIVE AS LEGALIZACOES PERTINENTES
10965 | MAO-DE-OBRA DE ARQUITETO OU ENGENHEIRO SENIOR DE CONSULTORIA | H | 0.0265 | 265.09 | 9 | 7.6571
, INCLUSIVE ENCARGOS SOCIAIS
01.050.0478-A | PROJETO EXECUTIVO DE INSTALACAO HIDRAULICA,CONSIDERANDO O PR | M2 |  | 6.63
OJETO BASICO EXISTENTE,PARA PREDIOS ESCOLARES E/OU ADMINISTR
ATIVOS ATE 500M2,APRESENTADO NOS PADROES DA CONTRATANTE,INCL
USIVE AS LEGALIZACOES PERTINENTES
20019 | MAO-DE-OBRA DE ARQUITETO OU ENGENHEIRO SENIOR DE CONSULTORIA | H | 0.0265 | 229.7 | 9 | 6.6349
, INCLUSIVE ENCARGOS SOCIAIS DESONERADOS
01.050.0479-0 | PROJETO EXECUTIVO DE INSTALACAO HIDRAULICA,CONSIDERANDO O PR | M2 |  | 4.56
OJETO BASICO EXISTENTE,PARA PREDIOS ESCOLARES E/OU ADMINISTR
ATIVOS DE 501 ATE 3000M2,APRESENTADO NOS PADROES DA CONTRATA
NTE,INCLUSIVE ASLEGALIZACOES PERTINENTES
10965 | MAO-DE-OBRA DE ARQUITETO OU ENGENHEIRO SENIOR DE CONSULTORIA | H | 0.0158 | 265.09 | 9 | 4.5654
, INCLUSIVE ENCARGOS SOCIAIS
01.050.0479-A | PROJETO EXECUTIVO DE INSTALACAO HIDRAULICA,CONSIDERANDO O PR | M2 |  | 3.95
OJETO BASICO EXISTENTE,PARA PREDIOS ESCOLARES E/OU ADMINISTR
ATIVOS DE 501 ATE 3000M2,APRESENTADO NOS PADROES DA CONTRATA
NTE,INCLUSIVE ASLEGALIZACOES PERTINENTES
20019 | MAO-DE-OBRA DE ARQUITETO OU ENGENHEIRO SENIOR DE CONSULTORIA | H | 0.0158 | 229.7 | 9 | 3.9559
, INCLUSIVE ENCARGOS SOCIAIS DESONERADOS
01.050.0480-0 | PROJETO EXECUTIVO DE INSTALACAO HIDRAULICA,CONSIDERANDO O PR | M2 |  | 4.21
OJETO BASICO EXISTENTE,PARA PREDIOS ESCOLARES E/OU ADMINISTR
ATIVOS ACIMA DE 3000M2,APRESENTADO NOS PADROES DA CONTRATANT
E,INCLUSIVE AS LEGALIZACOES PERTINENTES
10965 | MAO-DE-OBRA DE ARQUITETO OU ENGENHEIRO SENIOR DE CONSULTORIA | H | 0.0146 | 265.09 | 9 | 4.2186
, INCLUSIVE ENCARGOS SOCIAIS
01.050.0480-A | PROJETO EXECUTIVO DE INSTALACAO HIDRAULICA,CONSIDERANDO O PR | M2 |  | 3.65
OJETO BASICO EXISTENTE,PARA PREDIOS ESCOLARES E/OU ADMINISTR
ATIVOS ACIMA DE 3000M2,APRESENTADO NOS PADROES DA CONTRATANT
E,INCLUSIVE AS LEGALIZACOES PERTINENTES
20019 | MAO-DE-OBRA DE ARQUITETO OU ENGENHEIRO SENIOR DE CONSULTORIA | H | 0.0146 | 229.7 | 9 | 3.6554
, INCLUSIVE ENCARGOS SOCIAIS DESONERADOS
01.050.0481-0 | PROJETO EXECUTIVO DE INSTALACAO HIDRAULICA,CONSIDERANDO O PR | M2 |  | 7.65
OJETO BASICO EXISTENTE,PARA PREDIOS CULTURAIS,APRESENTADO NO
S PADROES DA CONTRATANTE,INCLUSIVE AS LEGALIZACOES PERTINENT
ES
10965 | MAO-DE-OBRA DE ARQUITETO OU ENGENHEIRO SENIOR DE CONSULTORIA | H | 0.0265 | 265.09 | 9 | 7.6571
, INCLUSIVE ENCARGOS SOCIAIS
01.050.0481-A | PROJETO EXECUTIVO DE INSTALACAO HIDRAULICA,CONSIDERANDO O PR | M2 |  | 6.63
OJETO BASICO EXISTENTE,PARA PREDIOS CULTURAIS,APRESENTADO NO
S PADROES DA CONTRATANTE,INCLUSIVE AS LEGALIZACOES PERTINENT
ES
20019 | MAO-DE-OBRA DE ARQUITETO OU ENGENHEIRO SENIOR DE CONSULTORIA | H | 0.0265 | 229.7 | 9 | 6.6349
, INCLUSIVE ENCARGOS SOCIAIS DESONERADOS
01.050.0482-0 | PROJETO EXECUTIVO DE INSTALACAO HIDRAULICA,CONSIDERANDO O PR | M2 |  | 13.69
OJETO BASICO EXISTENTE,PARA PREDIOS HOSPITALARES ATE 4000M2,
APRESENTADO NOS PADROES DA CONTRATANTE,INCLUSIVE AS LEGALIZA
COES PERTINENTES
10965 | MAO-DE-OBRA DE ARQUITETO OU ENGENHEIRO SENIOR DE CONSULTORIA | H | 0.0474 | 265.09 | 9 | 13.6961
, INCLUSIVE ENCARGOS SOCIAIS
01.050.0482-A | PROJETO EXECUTIVO DE INSTALACAO HIDRAULICA,CONSIDERANDO O PR | M2 |  | 11.86
OJETO BASICO EXISTENTE,PARA PREDIOS HOSPITALARES ATE 4000M2,
APRESENTADO NOS PADROES DA CONTRATANTE,INCLUSIVE AS LEGALIZA
COES PERTINENTES
20019 | MAO-DE-OBRA DE ARQUITETO OU ENGENHEIRO SENIOR DE CONSULTORIA | H | 0.0474 | 229.7 | 9 | 11.8677
, INCLUSIVE ENCARGOS SOCIAIS DESONERADOS
01.050.0483-0 | PROJETO EXECUTIVO DE INSTALACAO HIDRAULICA,CONSIDERANDO O PR | M2 |  | 11.41
OJETO BASICO EXISTENTE,PARA PREDIOS HOSPITALARES ACIMA DE 40
00M2,APRESENTADO NOS PADROES DA CONTRATANTE,INCLUSIVE AS LEG
ALIZACOES PERTINENTES
10965 | MAO-DE-OBRA DE ARQUITETO OU ENGENHEIRO SENIOR DE CONSULTORIA | H | 0.0395 | 265.09 | 9 | 11.4134
, INCLUSIVE ENCARGOS SOCIAIS
01.050.0483-A | PROJETO EXECUTIVO DE INSTALACAO HIDRAULICA,CONSIDERANDO O PR | M2 |  | 9.88
OJETO BASICO EXISTENTE,PARA PREDIOS HOSPITALARES ACIMA DE 40
00M2,APRESENTADO NOS PADROES DA CONTRATANTE,INCLUSIVE AS LEG
ALIZACOES PERTINENTES
20019 | MAO-DE-OBRA DE ARQUITETO OU ENGENHEIRO SENIOR DE CONSULTORIA | H | 0.0395 | 229.7 | 9 | 9.8897
, INCLUSIVE ENCARGOS SOCIAIS DESONERADOS
01.050.0484-0 | PROJETO EXECUTIVO DE INSTALACAO HIDRAULICA,CONSIDERANDO O PR | M2 |  | 8.35
OJETO BASICO EXISTENTE,PARA HABITACOES/EDIFICIOS ATE 500M2,A
PRESENTADO NOS PADROES DA CONTRATANTE,INCLUSIVE AS LEGALIZAC
OES PERTINENTES
10965 | MAO-DE-OBRA DE ARQUITETO OU ENGENHEIRO SENIOR DE CONSULTORIA | H | 0.0289 | 265.09 | 9 | 8.3506
, INCLUSIVE ENCARGOS SOCIAIS
01.050.0484-A | PROJETO EXECUTIVO DE INSTALACAO HIDRAULICA,CONSIDERANDO O PR | M2 |  | 7.23
OJETO BASICO EXISTENTE,PARA HABITACOES/EDIFICIOS ATE 500M2,A
PRESENTADO NOS PADROES DA CONTRATANTE,INCLUSIVE AS LEGALIZAC
OES PERTINENTES
20019 | MAO-DE-OBRA DE ARQUITETO OU ENGENHEIRO SENIOR DE CONSULTORIA | H | 0.0289 | 229.7 | 9 | 7.2358
, INCLUSIVE ENCARGOS SOCIAIS DESONERADOS
01.050.0485-0 | PROJETO EXECUTIVO DE INSTALACAO HIDRAULICA,CONSIDERANDO O PR | M2 |  | 5.6
OJETO BASICO EXISTENTE,PARA HABITACOES/EDIFICIOS DE 501 ATE
3000M2,APRESENTADO NOS PADROES DA CONTRATANTE,INCLUSIVE AS L
EGALIZACOES PERTINENTES
10965 | MAO-DE-OBRA DE ARQUITETO OU ENGENHEIRO SENIOR DE CONSULTORIA | H | 0.0194 | 265.09 | 9 | 5.6056
, INCLUSIVE ENCARGOS SOCIAIS
01.050.0485-A | PROJETO EXECUTIVO DE INSTALACAO HIDRAULICA,CONSIDERANDO O PR | M2 |  | 4.85
OJETO BASICO EXISTENTE,PARA HABITACOES/EDIFICIOS DE 501 ATE
3000M2,APRESENTADO NOS PADROES DA CONTRATANTE,INCLUSIVE AS L
EGALIZACOES PERTINENTES
20019 | MAO-DE-OBRA DE ARQUITETO OU ENGENHEIRO SENIOR DE CONSULTORIA | H | 0.0194 | 229.7 | 9 | 4.8572
, INCLUSIVE ENCARGOS SOCIAIS DESONERADOS
01.050.0486-0 | PROJETO EXECUTIVO DE INSTALACAO HIDRAULICA,CONSIDERANDO O PR | M2 |  | 4.24
OJETO BASICO EXISTENTE,PARA HABITACOES/EDIFICIOS ACIMA DE 30
00M2,APRESENTADO NOS PADROES DA CONTRATANTE,INCLUSIVE AS LEG
ALIZACOES PERTINENTES
10965 | MAO-DE-OBRA DE ARQUITETO OU ENGENHEIRO SENIOR DE CONSULTORIA | H | 0.0147 | 265.09 | 9 | 4.2475
, INCLUSIVE ENCARGOS SOCIAIS
01.050.0486-A | PROJETO EXECUTIVO DE INSTALACAO HIDRAULICA,CONSIDERANDO O PR | M2 |  | 3.68
OJETO BASICO EXISTENTE,PARA HABITACOES/EDIFICIOS ACIMA DE 30
00M2,APRESENTADO NOS PADROES DA CONTRATANTE,INCLUSIVE AS LEG
ALIZACOES PERTINENTES
20019 | MAO-DE-OBRA DE ARQUITETO OU ENGENHEIRO SENIOR DE CONSULTORIA | H | 0.0147 | 229.7 | 9 | 3.6805
, INCLUSIVE ENCARGOS SOCIAIS DESONERADOS
01.050.0487-0 | PROJETO EXECUTIVO DE INSTALACAO HIDRAULICA,CONSIDERANDO O PR | M2 |  | 0.75
OJETO BASICO EXISTENTE,PARA URBANIZACAO ATE 15000M2,APRESENT
ADO NOS PADROES DA CONTRATANTE,INCLUSIVE AS LEGALIZACOES PER
TINENTES
10965 | MAO-DE-OBRA DE ARQUITETO OU ENGENHEIRO SENIOR DE CONSULTORIA | H | 0.0026 | 265.09 | 9 | 0.7513
, INCLUSIVE ENCARGOS SOCIAIS
01.050.0487-A | PROJETO EXECUTIVO DE INSTALACAO HIDRAULICA,CONSIDERANDO O PR | M2 |  | 0.65
OJETO BASICO EXISTENTE,PARA URBANIZACAO ATE 15000M2,APRESENT
ADO NOS PADROES DA CONTRATANTE,INCLUSIVE AS LEGALIZACOES PER
TINENTES
20019 | MAO-DE-OBRA DE ARQUITETO OU ENGENHEIRO SENIOR DE CONSULTORIA | H | 0.0026 | 229.7 | 9 | 0.651
, INCLUSIVE ENCARGOS SOCIAIS DESONERADOS
01.050.0488-0 | PROJETO EXECUTIVO DE INSTALACAO HIDRAULICA,CONSIDERANDO O PR | M2 |  | 0.49
OJETO BASICO EXISTENTE,PARA URBANIZACAO ACIMA DE 15000M2,APR
ESENTADO NOS PADROES DA CONTRATANTE,INCLUSIVE AS LEGALIZACOE
S PERTINENTES
10965 | MAO-DE-OBRA DE ARQUITETO OU ENGENHEIRO SENIOR DE CONSULTORIA | H | 0.0017 | 265.09 | 9 | 0.4912
, INCLUSIVE ENCARGOS SOCIAIS
01.050.0488-A | PROJETO EXECUTIVO DE INSTALACAO HIDRAULICA,CONSIDERANDO O PR | M2 |  | 0.42
OJETO BASICO EXISTENTE,PARA URBANIZACAO ACIMA DE 15000M2,APR
ESENTADO NOS PADROES DA CONTRATANTE,INCLUSIVE AS LEGALIZACOE
S PERTINENTES
20019 | MAO-DE-OBRA DE ARQUITETO OU ENGENHEIRO SENIOR DE CONSULTORIA | H | 0.0017 | 229.7 | 9 | 0.4256
, INCLUSIVE ENCARGOS SOCIAIS DESONERADOS
01.050.0489-0 | PROJETO EXECUTIVO DE INSTALACAO HIDRAULICA,CONSIDERANDO O PR | M2 |  | 4.56
OJETO BASICO EXISTENTE,PARA HABITACAO/LOTEAMENTO ATE 12000M,
APRESENTADO NOS PADROES DA CONTRATANTE,INCLUSIVE AS LEGALIZA
COES PERTINENTES
10965 | MAO-DE-OBRA DE ARQUITETO OU ENGENHEIRO SENIOR DE CONSULTORIA | H | 0.0158 | 265.09 | 9 | 4.5654
, INCLUSIVE ENCARGOS SOCIAIS
01.050.0489-A | PROJETO EXECUTIVO DE INSTALACAO HIDRAULICA,CONSIDERANDO O PR | M2 |  | 3.95
OJETO BASICO EXISTENTE,PARA HABITACAO/LOTEAMENTO ATE 12000M,
APRESENTADO NOS PADROES DA CONTRATANTE,INCLUSIVE AS LEGALIZA
COES PERTINENTES
20019 | MAO-DE-OBRA DE ARQUITETO OU ENGENHEIRO SENIOR DE CONSULTORIA | H | 0.0158 | 229.7 | 9 | 3.9559
, INCLUSIVE ENCARGOS SOCIAIS DESONERADOS
01.050.0490-0 | PROJETO EXECUTIVO DE INSTALACAO HIDRAULICA,CONSIDERANDO O PR | M2 |  | 3
OJETO BASICO EXISTENTE,PARA HABITACAO/LOTEAMENTO DE 12001 AT
E 36000M2,APRESENTADO NOS PADROES DA CONTRATANTE,INCLUSIVE A
S LEGALIZACOES PERTINENTES
10965 | MAO-DE-OBRA DE ARQUITETO OU ENGENHEIRO SENIOR DE CONSULTORIA | H | 0.0104 | 265.09 | 9 | 3.0051
, INCLUSIVE ENCARGOS SOCIAIS
01.050.0490-A | PROJETO EXECUTIVO DE INSTALACAO HIDRAULICA,CONSIDERANDO O PR | M2 |  | 2.6
OJETO BASICO EXISTENTE,PARA HABITACAO/LOTEAMENTO DE 12001 AT
E 36000M2,APRESENTADO NOS PADROES DA CONTRATANTE,INCLUSIVE A
S LEGALIZACOES PERTINENTES
20019 | MAO-DE-OBRA DE ARQUITETO OU ENGENHEIRO SENIOR DE CONSULTORIA | H | 0.0104 | 229.7 | 9 | 2.6039
, INCLUSIVE ENCARGOS SOCIAIS DESONERADOS
01.050.0491-0 | PROJETO EXECUTIVO DE INSTALACAO HIDRAULICA,CONSIDERANDO O PR | M2 |  | 2.28
OJETO BASICO EXISTENTE,PARA HABITACAO/LOTEAMENTO ACIMA DE 36
000M2,APRESENTADO NOS PADROES DA CONTRATANTE,INCLUSIVE AS LE
GALIZACOES PERTINENTES
10965 | MAO-DE-OBRA DE ARQUITETO OU ENGENHEIRO SENIOR DE CONSULTORIA | H | 0.0079 | 265.09 | 9 | 2.2827
, INCLUSIVE ENCARGOS SOCIAIS
01.050.0491-A | PROJETO EXECUTIVO DE INSTALACAO HIDRAULICA,CONSIDERANDO O PR | M2 |  | 1.97
OJETO BASICO EXISTENTE,PARA HABITACAO/LOTEAMENTO ACIMA DE 36
000M2,APRESENTADO NOS PADROES DA CONTRATANTE,INCLUSIVE AS LE
GALIZACOES PERTINENTES
20019 | MAO-DE-OBRA DE ARQUITETO OU ENGENHEIRO SENIOR DE CONSULTORIA | H | 0.0079 | 229.7 | 9 | 1.9779
, INCLUSIVE ENCARGOS SOCIAIS DESONERADOS
01.050.0493-0 | PROJETO BASICO DE INSTALACAO ELETRICA PARA PREDIOS ESCOLARES | M2 |  | 9.13
E/OU ADMINISTRATIVOS ATE 500M2,APRESENTADO NOS PADROES DA CO
NTRATANTE,INCLUSIVE AS LEGALIZACOES PERTINENTES
10965 | MAO-DE-OBRA DE ARQUITETO OU ENGENHEIRO SENIOR DE CONSULTORIA | H | 0.0316 | 265.09 | 9 | 9.1308
, INCLUSIVE ENCARGOS SOCIAIS
01.050.0493-A | PROJETO BASICO DE INSTALACAO ELETRICA PARA PREDIOS ESCOLARES | M2 |  | 7.91
E/OU ADMINISTRATIVOS ATE 500M2,APRESENTADO NOS PADROES DA CO
NTRATANTE,INCLUSIVE AS LEGALIZACOES PERTINENTES
20019 | MAO-DE-OBRA DE ARQUITETO OU ENGENHEIRO SENIOR DE CONSULTORIA | H | 0.0316 | 229.7 | 9 | 7.9118
, INCLUSIVE ENCARGOS SOCIAIS DESONERADOS
01.050.0494-0 | PROJETO BASICO DE INSTALACAO ELETRICA PARA PREDIOS ESCOLARES | M2 |  | 7.65
E/OU ADMINISTRATIVOS DE 501 ATE 3000M2,APRESENTADO NOS PADRO
ES DA CONTRATANTE,INCLUSIVE AS LEGALIZACOES PERTINENTES
10965 | MAO-DE-OBRA DE ARQUITETO OU ENGENHEIRO SENIOR DE CONSULTORIA | H | 0.0265 | 265.09 | 9 | 7.6571
, INCLUSIVE ENCARGOS SOCIAIS
01.050.0494-A | PROJETO BASICO DE INSTALACAO ELETRICA PARA PREDIOS ESCOLARES | M2 |  | 6.63
E/OU ADMINISTRATIVOS DE 501 ATE 3000M2,APRESENTADO NOS PADRO
ES DA CONTRATANTE,INCLUSIVE AS LEGALIZACOES PERTINENTES
20019 | MAO-DE-OBRA DE ARQUITETO OU ENGENHEIRO SENIOR DE CONSULTORIA | H | 0.0265 | 229.7 | 9 | 6.6349
, INCLUSIVE ENCARGOS SOCIAIS DESONERADOS
01.050.0495-0 | PROJETO BASICO DE INSTALACAO ELETRICA PARA PREDIOS ESCOLARES | M2 |  | 4.56
E/OU ADMINISTRATIVOS ACIMA DE 3000M2,APRESENTADO NOS PADROES
DA CONTRATANTE,INCLUSIVE AS LEGALIZACOES PERTINENTES
10965 | MAO-DE-OBRA DE ARQUITETO OU ENGENHEIRO SENIOR DE CONSULTORIA | H | 0.0158 | 265.09 | 9 | 4.5654
, INCLUSIVE ENCARGOS SOCIAIS
01.050.0495-A | PROJETO BASICO DE INSTALACAO ELETRICA PARA PREDIOS ESCOLARES | M2 |  | 3.95
E/OU ADMINISTRATIVOS ACIMA DE 3000M2,APRESENTADO NOS PADROES
DA CONTRATANTE,INCLUSIVE AS LEGALIZACOES PERTINENTES
20019 | MAO-DE-OBRA DE ARQUITETO OU ENGENHEIRO SENIOR DE CONSULTORIA | H | 0.0158 | 229.7 | 9 | 3.9559
, INCLUSIVE ENCARGOS SOCIAIS DESONERADOS
01.050.0496-0 | PROJETO BASICO DE INSTALACAO ELETRICA PARA PREDIOS CULTURAIS | M2 |  | 15.25
ATE 3000M2,APRESENTADO NOS PADROES DA CONTRATANTE,INCLUSIVE
AS LEGALIZACOES PERTINENTES
10965 | MAO-DE-OBRA DE ARQUITETO OU ENGENHEIRO SENIOR DE CONSULTORIA | H | 0.0528 | 265.09 | 9 | 15.2565
, INCLUSIVE ENCARGOS SOCIAIS
01.050.0496-A | PROJETO BASICO DE INSTALACAO ELETRICA PARA PREDIOS CULTURAIS | M2 |  | 13.21
ATE 3000M2,APRESENTADO NOS PADROES DA CONTRATANTE,INCLUSIVE
AS LEGALIZACOES PERTINENTES
20019 | MAO-DE-OBRA DE ARQUITETO OU ENGENHEIRO SENIOR DE CONSULTORIA | H | 0.0528 | 229.7 | 9 | 13.2197
, INCLUSIVE ENCARGOS SOCIAIS DESONERADOS
01.050.0497-0 | PROJETO BASICO DE INSTALACAO ELETRICA PARA PREDIOS CULTURAIS | M2 |  | 11.41
ACIMA DE 3000M2,APRESENTADO NOS PADROES DA CONTRATANTE,INCL
USIVE AS LEGALIZACOES PERTINENTES
10965 | MAO-DE-OBRA DE ARQUITETO OU ENGENHEIRO SENIOR DE CONSULTORIA | H | 0.0395 | 265.09 | 9 | 11.4134
, INCLUSIVE ENCARGOS SOCIAIS
01.050.0497-A | PROJETO BASICO DE INSTALACAO ELETRICA PARA PREDIOS CULTURAIS | M2 |  | 9.88
ACIMA DE 3000M2,APRESENTADO NOS PADROES DA CONTRATANTE,INCL
USIVE AS LEGALIZACOES PERTINENTES
20019 | MAO-DE-OBRA DE ARQUITETO OU ENGENHEIRO SENIOR DE CONSULTORIA | H | 0.0395 | 229.7 | 9 | 9.8897
, INCLUSIVE ENCARGOS SOCIAIS DESONERADOS
01.050.0498-0 | PROJETO BASICO DE INSTALACAO ELETRICA PARA PREDIOS HOSPITALA | M2 |  | 18.26
RES,APRESENTADO NOS PADROES DA CONTRATANTE,INCLUSIVE AS LEGA
LIZACOES PERTINENTES
10965 | MAO-DE-OBRA DE ARQUITETO OU ENGENHEIRO SENIOR DE CONSULTORIA | H | 0.0632 | 265.09 | 9 | 18.2615
, INCLUSIVE ENCARGOS SOCIAIS
01.050.0498-A | PROJETO BASICO DE INSTALACAO ELETRICA PARA PREDIOS HOSPITALA | M2 |  | 15.82
RES,APRESENTADO NOS PADROES DA CONTRATANTE,INCLUSIVE AS LEGA
LIZACOES PERTINENTES
20019 | MAO-DE-OBRA DE ARQUITETO OU ENGENHEIRO SENIOR DE CONSULTORIA | H | 0.0632 | 229.7 | 9 | 15.8236
, INCLUSIVE ENCARGOS SOCIAIS DESONERADOS
01.050.0499-0 | PROJETO BASICO DE INSTALACAO ELETRICA PARA HABITACOES/EDIFIC | M2 |  | 11.12
IOS ATE 500M2,APRESENTADO NOS PADROES DA CONTRATANTE,INCLUSI
VE AS LEGALIZACOES PERTINENTES
10965 | MAO-DE-OBRA DE ARQUITETO OU ENGENHEIRO SENIOR DE CONSULTORIA | H | 0.0385 | 265.09 | 9 | 11.1245
, INCLUSIVE ENCARGOS SOCIAIS
01.050.0499-A | PROJETO BASICO DE INSTALACAO ELETRICA PARA HABITACOES/EDIFIC | M2 |  | 9.63
IOS ATE 500M2,APRESENTADO NOS PADROES DA CONTRATANTE,INCLUSI
VE AS LEGALIZACOES PERTINENTES
20019 | MAO-DE-OBRA DE ARQUITETO OU ENGENHEIRO SENIOR DE CONSULTORIA | H | 0.0385 | 229.7 | 9 | 9.6394
, INCLUSIVE ENCARGOS SOCIAIS DESONERADOS
01.050.0500-0 | PROJETO BASICO DE INSTALACAO ELETRICA PARA HABITACOES/EDIFIC | M2 |  | 8.35
IOS DE 501 ATE 3000M2,APRESENTADO NOS PADROES DA CONTRATANTE
,INCLUSIVE AS LEGALIZACOES PERTINENTES
10965 | MAO-DE-OBRA DE ARQUITETO OU ENGENHEIRO SENIOR DE CONSULTORIA | H | 0.0289 | 265.09 | 9 | 8.3506
, INCLUSIVE ENCARGOS SOCIAIS
01.050.0500-A | PROJETO BASICO DE INSTALACAO ELETRICA PARA HABITACOES/EDIFIC | M2 |  | 7.23
IOS DE 501 ATE 3000M2,APRESENTADO NOS PADROES DA CONTRATANTE
,INCLUSIVE AS LEGALIZACOES PERTINENTES
20019 | MAO-DE-OBRA DE ARQUITETO OU ENGENHEIRO SENIOR DE CONSULTORIA | H | 0.0289 | 229.7 | 9 | 7.2358
, INCLUSIVE ENCARGOS SOCIAIS DESONERADOS
01.050.0501-0 | PROJETO BASICO DE INSTALACAO ELETRICA PARA HABITACOES/EDIFIC | M2 |  | 5.6
IOS ACIMA DE 3000M2,APRESENTADO NOS PADROES DA CONTRATANTE,I
NCLUSIVE AS LEGALIZACOES PERTINENTES
10965 | MAO-DE-OBRA DE ARQUITETO OU ENGENHEIRO SENIOR DE CONSULTORIA | H | 0.0194 | 265.09 | 9 | 5.6056
, INCLUSIVE ENCARGOS SOCIAIS
01.050.0501-A | PROJETO BASICO DE INSTALACAO ELETRICA PARA HABITACOES/EDIFIC | M2 |  | 4.85
IOS ACIMA DE 3000M2,APRESENTADO NOS PADROES DA CONTRATANTE,I
NCLUSIVE AS LEGALIZACOES PERTINENTES
20019 | MAO-DE-OBRA DE ARQUITETO OU ENGENHEIRO SENIOR DE CONSULTORIA | H | 0.0194 | 229.7 | 9 | 4.8572
, INCLUSIVE ENCARGOS SOCIAIS DESONERADOS
01.050.0502-0 | PROJETO BASICO DE INSTALACAO ELETRICA PARA URBANIZACAO ATE 1 | M2 |  | 1.01
5000M2,APRESENTADO NOS PADROES DA CONTRATANTE,INCLUSIVE AS L
EGALIZACOES PERTINENTES
10965 | MAO-DE-OBRA DE ARQUITETO OU ENGENHEIRO SENIOR DE CONSULTORIA | H | 0.0035 | 265.09 | 9 | 1.0113
, INCLUSIVE ENCARGOS SOCIAIS
01.050.0502-A | PROJETO BASICO DE INSTALACAO ELETRICA PARA URBANIZACAO ATE 1 | M2 |  | 0.87
5000M2,APRESENTADO NOS PADROES DA CONTRATANTE,INCLUSIVE AS L
EGALIZACOES PERTINENTES
20019 | MAO-DE-OBRA DE ARQUITETO OU ENGENHEIRO SENIOR DE CONSULTORIA | H | 0.0035 | 229.7 | 9 | 0.8763
, INCLUSIVE ENCARGOS SOCIAIS DESONERADOS
01.050.0503-0 | PROJETO BASICO DE INSTALACAO ELETRICA PARA URBANIZACAO ACIMA | M2 |  | 0.75
DE 15000M2,APRESENTADO NOS PADROES DA CONTRATANTE,INCLUSIVE
AS LEGALIZACOES PERTINENTES
10965 | MAO-DE-OBRA DE ARQUITETO OU ENGENHEIRO SENIOR DE CONSULTORIA | H | 0.0026 | 265.09 | 9 | 0.7513
, INCLUSIVE ENCARGOS SOCIAIS
01.050.0503-A | PROJETO BASICO DE INSTALACAO ELETRICA PARA URBANIZACAO ACIMA | M2 |  | 0.65
DE 15000M2,APRESENTADO NOS PADROES DA CONTRATANTE,INCLUSIVE
AS LEGALIZACOES PERTINENTES
20019 | MAO-DE-OBRA DE ARQUITETO OU ENGENHEIRO SENIOR DE CONSULTORIA | H | 0.0026 | 229.7 | 9 | 0.651
, INCLUSIVE ENCARGOS SOCIAIS DESONERADOS
01.050.0504-0 | PROJETO BASICO DE INSTALACAO ELETRICA PARA HABITACAO/LOTEAME | M2 |  | 4.56
NTO ATE 12000M2,APRESENTADO NOS PADROES DA CONTRATANTE,INCLU
SIVE AS LEGALIZACOES PERTINENTES
10965 | MAO-DE-OBRA DE ARQUITETO OU ENGENHEIRO SENIOR DE CONSULTORIA | H | 0.0158 | 265.09 | 9 | 4.5654
, INCLUSIVE ENCARGOS SOCIAIS
01.050.0504-A | PROJETO BASICO DE INSTALACAO ELETRICA PARA HABITACAO/LOTEAME | M2 |  | 3.95
NTO ATE 12000M2,APRESENTADO NOS PADROES DA CONTRATANTE,INCLU
SIVE AS LEGALIZACOES PERTINENTES
20019 | MAO-DE-OBRA DE ARQUITETO OU ENGENHEIRO SENIOR DE CONSULTORIA | H | 0.0158 | 229.7 | 9 | 3.9559
, INCLUSIVE ENCARGOS SOCIAIS DESONERADOS
01.050.0505-0 | PROJETO BASICO DE INSTALACAO ELETRICA PARA HABITACAO/LOTEAME | M2 |  | 3
NTO DE 12001 ATE 36000M2,APRESENTADO NOS PADROES DA CONTRATA
NTE,INCLUSIVE AS LEGALIZACOES PERTINENTES
10965 | MAO-DE-OBRA DE ARQUITETO OU ENGENHEIRO SENIOR DE CONSULTORIA | H | 0.0104 | 265.09 | 9 | 3.0051
, INCLUSIVE ENCARGOS SOCIAIS
01.050.0505-A | PROJETO BASICO DE INSTALACAO ELETRICA PARA HABITACAO/LOTEAME | M2 |  | 2.6
NTO DE 12001 ATE 36000M2,APRESENTADO NOS PADROES DA CONTRATA
NTE,INCLUSIVE AS LEGALIZACOES PERTINENTES
20019 | MAO-DE-OBRA DE ARQUITETO OU ENGENHEIRO SENIOR DE CONSULTORIA | H | 0.0104 | 229.7 | 9 | 2.6039
, INCLUSIVE ENCARGOS SOCIAIS DESONERADOS
01.050.0506-0 | PROJETO BASICO DE INSTALACAO ELETRICA PARA HABITACAO/LOTEAME | M2 |  | 2.28
NTO ACIMA DE 36000M2,APRESENTADO NOS PADROES DA CONTRATANTE,
INCLUSIVE AS LEGALIZACOES PERTINENTES
10965 | MAO-DE-OBRA DE ARQUITETO OU ENGENHEIRO SENIOR DE CONSULTORIA | H | 0.0079 | 265.09 | 9 | 2.2827
, INCLUSIVE ENCARGOS SOCIAIS
01.050.0506-A | PROJETO BASICO DE INSTALACAO ELETRICA PARA HABITACAO/LOTEAME | M2 |  | 1.97
NTO ACIMA DE 36000M2,APRESENTADO NOS PADROES DA CONTRATANTE,
INCLUSIVE AS LEGALIZACOES PERTINENTES
20019 | MAO-DE-OBRA DE ARQUITETO OU ENGENHEIRO SENIOR DE CONSULTORIA | H | 0.0079 | 229.7 | 9 | 1.9779
, INCLUSIVE ENCARGOS SOCIAIS DESONERADOS
01.050.0508-0 | PROJETO BASICO DE SISTEMA DE AR CONDICIONADO,APRESENTADO NOS | M2 |  | 6.99
PADROES DA CONTRATANTE,PARA PREDIOS COM AREA ATE 500M2
10965 | MAO-DE-OBRA DE ARQUITETO OU ENGENHEIRO SENIOR DE CONSULTORIA | H | 0.0242 | 265.09 | 9 | 6.9925
, INCLUSIVE ENCARGOS SOCIAIS
01.050.0508-A | PROJETO BASICO DE SISTEMA DE AR CONDICIONADO,APRESENTADO NOS | M2 |  | 6.05
PADROES DA CONTRATANTE,PARA PREDIOS COM AREA ATE 500M2
20019 | MAO-DE-OBRA DE ARQUITETO OU ENGENHEIRO SENIOR DE CONSULTORIA | H | 0.0242 | 229.7 | 9 | 6.059
, INCLUSIVE ENCARGOS SOCIAIS DESONERADOS
01.050.0509-0 | PROJETO BASICO DE SISTEMA DE AR CONDICIONADO,APRESENTADO NOS | M2 |  | 5.8
PADROES DA CONTRATANTE,PARA PREDIOS COM AREA DE 501 ATE 300
0M2
10965 | MAO-DE-OBRA DE ARQUITETO OU ENGENHEIRO SENIOR DE CONSULTORIA | H | 0.0201 | 265.09 | 9 | 5.8079
, INCLUSIVE ENCARGOS SOCIAIS
01.050.0509-A | PROJETO BASICO DE SISTEMA DE AR CONDICIONADO,APRESENTADO NOS | M2 |  | 5.03
PADROES DA CONTRATANTE,PARA PREDIOS COM AREA DE 501 ATE 300
0M2
20019 | MAO-DE-OBRA DE ARQUITETO OU ENGENHEIRO SENIOR DE CONSULTORIA | H | 0.0201 | 229.7 | 9 | 5.0325
, INCLUSIVE ENCARGOS SOCIAIS DESONERADOS
01.050.0510-0 | PROJETO BASICO DE SISTEMA DE AR CONDICIONADO,APRESENTADO NOS | M2 |  | 3.52
PADROES DA CONTRATANTE,PARA PREDIOS COM AREA ACIMA DE 3000M
2
10965 | MAO-DE-OBRA DE ARQUITETO OU ENGENHEIRO SENIOR DE CONSULTORIA | H | 0.0122 | 265.09 | 9 | 3.5252
, INCLUSIVE ENCARGOS SOCIAIS
01.050.0510-A | PROJETO BASICO DE SISTEMA DE AR CONDICIONADO,APRESENTADO NOS | M2 |  | 3.05
PADROES DA CONTRATANTE,PARA PREDIOS COM AREA ACIMA DE 3000M
2
20019 | MAO-DE-OBRA DE ARQUITETO OU ENGENHEIRO SENIOR DE CONSULTORIA | H | 0.0122 | 229.7 | 9 | 3.0546
, INCLUSIVE ENCARGOS SOCIAIS DESONERADOS
01.050.0515-0 | PROJETO EXECUTIVO DE INSTALACAO ELETRICA,CONSIDERANDO O PROJ | M2 |  | 9.13
ETO BASICO EXISTENTE,PARA PREDIOS ESCOLARES E/OU ADMINISTRAT
IVOS ATE 500M2,APRESENTADO NOS PADROES DA CONTRATANTE,INCLUS
IVE AS LEGALIZACOES PERTINENTES
10965 | MAO-DE-OBRA DE ARQUITETO OU ENGENHEIRO SENIOR DE CONSULTORIA | H | 0.0316 | 265.09 | 9 | 9.1308
, INCLUSIVE ENCARGOS SOCIAIS
01.050.0515-A | PROJETO EXECUTIVO DE INSTALACAO ELETRICA,CONSIDERANDO O PROJ | M2 |  | 7.91
ETO BASICO EXISTENTE,PARA PREDIOS ESCOLARES E/OU ADMINISTRAT
IVOS ATE 500M2,APRESENTADO NOS PADROES DA CONTRATANTE,INCLUS
IVE AS LEGALIZACOES PERTINENTES
20019 | MAO-DE-OBRA DE ARQUITETO OU ENGENHEIRO SENIOR DE CONSULTORIA | H | 0.0316 | 229.7 | 9 | 7.9118
, INCLUSIVE ENCARGOS SOCIAIS DESONERADOS
01.050.0516-0 | PROJETO EXECUTIVO DE INSTALACAO ELETRICA,CONSIDERANDO O PROJ | M2 |  | 7.65
ETO BASICO EXISTENTE,PARA PREDIOS ESCOLARES E/OU ADMINISTRAT
IVOS DE 501 ATE 3000M2,APRESENTADO NOS PADROES DA CONTRATANT
E,INCLUSIVE AS LEGALIZACOES PERTINENTES
10965 | MAO-DE-OBRA DE ARQUITETO OU ENGENHEIRO SENIOR DE CONSULTORIA | H | 0.0265 | 265.09 | 9 | 7.6571
, INCLUSIVE ENCARGOS SOCIAIS
01.050.0516-A | PROJETO EXECUTIVO DE INSTALACAO ELETRICA,CONSIDERANDO O PROJ | M2 |  | 6.63
ETO BASICO EXISTENTE,PARA PREDIOS ESCOLARES E/OU ADMINISTRAT
IVOS DE 501 ATE 3000M2,APRESENTADO NOS PADROES DA CONTRATANT
E,INCLUSIVE AS LEGALIZACOES PERTINENTES
20019 | MAO-DE-OBRA DE ARQUITETO OU ENGENHEIRO SENIOR DE CONSULTORIA | H | 0.0265 | 229.7 | 9 | 6.6349
, INCLUSIVE ENCARGOS SOCIAIS DESONERADOS
01.050.0517-0 | PROJETO EXECUTIVO DE INSTALACAO ELETRICA,CONSIDERANDO O PROJ | M2 |  | 4.56
ETO BASICO EXISTENTE,PARA PREDIOS ESCOLARES E/OU ADMINISTRAT
IVOS ACIMA DE 3000M2,APRESENTADO NOS PADROES DA CONTRATANTE,
INCLUSIVE AS LEGALIZACOES PERTINENTES
10965 | MAO-DE-OBRA DE ARQUITETO OU ENGENHEIRO SENIOR DE CONSULTORIA | H | 0.0158 | 265.09 | 9 | 4.5654
, INCLUSIVE ENCARGOS SOCIAIS
01.050.0517-A | PROJETO EXECUTIVO DE INSTALACAO ELETRICA,CONSIDERANDO O PROJ | M2 |  | 3.95
ETO BASICO EXISTENTE,PARA PREDIOS ESCOLARES E/OU ADMINISTRAT
IVOS ACIMA DE 3000M2,APRESENTADO NOS PADROES DA CONTRATANTE,
INCLUSIVE AS LEGALIZACOES PERTINENTES
20019 | MAO-DE-OBRA DE ARQUITETO OU ENGENHEIRO SENIOR DE CONSULTORIA | H | 0.0158 | 229.7 | 9 | 3.9559
, INCLUSIVE ENCARGOS SOCIAIS DESONERADOS
01.050.0518-0 | PROJETO EXECUTIVO DE INSTALACAO ELETRICA,CONSIDERANDO O PROJ | M2 |  | 15.25
ETO BASICO EXISTENTE,PARA PREDIOS CULTURAIS ATE 3000M2,APRES
ENTADO NOS PADROES DA CONTRATANTE,INCLUSIVE AS LEGALIZACOES
PERTINENTES
10965 | MAO-DE-OBRA DE ARQUITETO OU ENGENHEIRO SENIOR DE CONSULTORIA | H | 0.0528 | 265.09 | 9 | 15.2565
, INCLUSIVE ENCARGOS SOCIAIS
01.050.0518-A | PROJETO EXECUTIVO DE INSTALACAO ELETRICA,CONSIDERANDO O PROJ | M2 |  | 13.21
ETO BASICO EXISTENTE,PARA PREDIOS CULTURAIS ATE 3000M2,APRES
ENTADO NOS PADROES DA CONTRATANTE,INCLUSIVE AS LEGALIZACOES
PERTINENTES
20019 | MAO-DE-OBRA DE ARQUITETO OU ENGENHEIRO SENIOR DE CONSULTORIA | H | 0.0528 | 229.7 | 9 | 13.2197
, INCLUSIVE ENCARGOS SOCIAIS DESONERADOS
01.050.0519-0 | PROJETO EXECUTIVO DE INSTALACAO ELETRICA,CONSIDERANDO O PROJ | M2 |  | 11.41
ETO BASICO EXISTENTE,PARA PREDIOS CULTURAIS ACIMA DE 3000M2,
APRESENTADO NOS PADROES DA CONTRATANTE,INCLUSIVE AS LEGALIZA
COES PERTINENTES
10965 | MAO-DE-OBRA DE ARQUITETO OU ENGENHEIRO SENIOR DE CONSULTORIA | H | 0.0395 | 265.09 | 9 | 11.4134
, INCLUSIVE ENCARGOS SOCIAIS
01.050.0519-A | PROJETO EXECUTIVO DE INSTALACAO ELETRICA,CONSIDERANDO O PROJ | M2 |  | 9.88
ETO BASICO EXISTENTE,PARA PREDIOS CULTURAIS ACIMA DE 3000M2,
APRESENTADO NOS PADROES DA CONTRATANTE,INCLUSIVE AS LEGALIZA
COES PERTINENTES
20019 | MAO-DE-OBRA DE ARQUITETO OU ENGENHEIRO SENIOR DE CONSULTORIA | H | 0.0395 | 229.7 | 9 | 9.8897
, INCLUSIVE ENCARGOS SOCIAIS DESONERADOS
01.050.0520-0 | PROJETO EXECUTIVO DE INSTALACAO ELETRICA,CONSIDERANDO O PROJ | M2 |  | 18.26
ETO BASICO EXISTENTE,PARA PREDIOS HOSPITALARES,APRESENTADO N
OS PADROES DA CONTRATANTE,INCLUSIVE AS LEGALIZACOES PERTINEN
TES
10965 | MAO-DE-OBRA DE ARQUITETO OU ENGENHEIRO SENIOR DE CONSULTORIA | H | 0.0632 | 265.09 | 9 | 18.2615
, INCLUSIVE ENCARGOS SOCIAIS
01.050.0520-A | PROJETO EXECUTIVO DE INSTALACAO ELETRICA,CONSIDERANDO O PROJ | M2 |  | 15.82
ETO BASICO EXISTENTE,PARA PREDIOS HOSPITALARES,APRESENTADO N
OS PADROES DA CONTRATANTE,INCLUSIVE AS LEGALIZACOES PERTINEN
TES
20019 | MAO-DE-OBRA DE ARQUITETO OU ENGENHEIRO SENIOR DE CONSULTORIA | H | 0.0632 | 229.7 | 9 | 15.8236
, INCLUSIVE ENCARGOS SOCIAIS DESONERADOS
01.050.0521-0 | PROJETO EXECUTIVO DE INSTALACAO ELETRICA,CONSIDERANDO O PROJ | M2 |  | 11.12
ETO BASICO EXISTENTE,PARA HABITACOES/EDIFICIOS ATE 500M2,APR
ESENTADO NOS PADROES DA CONTRATANTE,INCLUSIVE AS LEGALIZACOE
S PERTINENTES
10965 | MAO-DE-OBRA DE ARQUITETO OU ENGENHEIRO SENIOR DE CONSULTORIA | H | 0.0385 | 265.09 | 9 | 11.1245
, INCLUSIVE ENCARGOS SOCIAIS
01.050.0521-A | PROJETO EXECUTIVO DE INSTALACAO ELETRICA,CONSIDERANDO O PROJ | M2 |  | 9.63
ETO BASICO EXISTENTE,PARA HABITACOES/EDIFICIOS ATE 500M2,APR
ESENTADO NOS PADROES DA CONTRATANTE,INCLUSIVE AS LEGALIZACOE
S PERTINENTES
20019 | MAO-DE-OBRA DE ARQUITETO OU ENGENHEIRO SENIOR DE CONSULTORIA | H | 0.0385 | 229.7 | 9 | 9.6394
, INCLUSIVE ENCARGOS SOCIAIS DESONERADOS
01.050.0522-0 | PROJETO EXECUTIVO DE INSTALACAO ELETRICA,CONSIDERANDO O PROJ | M2 |  | 8.35
ETO BASICO EXISTENTE,PARA HABITACOES/EDIFICIOS DE 501 ATE 30
00M2,APRESENTADO NOS PADROES DA CONTRATANTE,INCLUSIVE AS LEG
ALIZACOES PERTINENTES
10965 | MAO-DE-OBRA DE ARQUITETO OU ENGENHEIRO SENIOR DE CONSULTORIA | H | 0.0289 | 265.09 | 9 | 8.3506
, INCLUSIVE ENCARGOS SOCIAIS
01.050.0522-A | PROJETO EXECUTIVO DE INSTALACAO ELETRICA,CONSIDERANDO O PROJ | M2 |  | 7.23
ETO BASICO EXISTENTE,PARA HABITACOES/EDIFICIOS DE 501 ATE 30
00M2,APRESENTADO NOS PADROES DA CONTRATANTE,INCLUSIVE AS LEG
ALIZACOES PERTINENTES
20019 | MAO-DE-OBRA DE ARQUITETO OU ENGENHEIRO SENIOR DE CONSULTORIA | H | 0.0289 | 229.7 | 9 | 7.2358
, INCLUSIVE ENCARGOS SOCIAIS DESONERADOS
01.050.0523-0 | PROJETO EXECUTIVO DE INSTALACAO ELETRICA,CONSIDERANDO O PROJ | M2 |  | 5.6
ETO BASICO EXISTENTE,PARA HABITACOES/EDIFICIOS ACIMA DE 3000
M2,APRESENTADO NOS PADROES DA CONTRATANTE,INCLUSIVE AS LEGAL
IZACOES PERTINENTES
10965 | MAO-DE-OBRA DE ARQUITETO OU ENGENHEIRO SENIOR DE CONSULTORIA | H | 0.0194 | 265.09 | 9 | 5.6056
, INCLUSIVE ENCARGOS SOCIAIS
01.050.0523-A | PROJETO EXECUTIVO DE INSTALACAO ELETRICA,CONSIDERANDO O PROJ | M2 |  | 4.85
ETO BASICO EXISTENTE,PARA HABITACOES/EDIFICIOS ACIMA DE 3000
M2,APRESENTADO NOS PADROES DA CONTRATANTE,INCLUSIVE AS LEGAL
IZACOES PERTINENTES
20019 | MAO-DE-OBRA DE ARQUITETO OU ENGENHEIRO SENIOR DE CONSULTORIA | H | 0.0194 | 229.7 | 9 | 4.8572
, INCLUSIVE ENCARGOS SOCIAIS DESONERADOS
01.050.0524-0 | PROJETO EXECUTIVO DE INSTALACAO ELETRICA,CONSIDERANDO O PROJ | M2 |  | 1.01
ETO BASICO EXISTENTE,PARA URBANIZACAO ATE 15000M2,APRESENTAD
O NOS PADROES DA CONTRATANTE,INCLUSIVE AS LEGALIZACOES PERTI
NENTES
10965 | MAO-DE-OBRA DE ARQUITETO OU ENGENHEIRO SENIOR DE CONSULTORIA | H | 0.0035 | 265.09 | 9 | 1.0113
, INCLUSIVE ENCARGOS SOCIAIS
01.050.0524-A | PROJETO EXECUTIVO DE INSTALACAO ELETRICA,CONSIDERANDO O PROJ | M2 |  | 0.87
ETO BASICO EXISTENTE,PARA URBANIZACAO ATE 15000M2,APRESENTAD
O NOS PADROES DA CONTRATANTE,INCLUSIVE AS LEGALIZACOES PERTI
NENTES
20019 | MAO-DE-OBRA DE ARQUITETO OU ENGENHEIRO SENIOR DE CONSULTORIA | H | 0.0035 | 229.7 | 9 | 0.8763
, INCLUSIVE ENCARGOS SOCIAIS DESONERADOS
01.050.0525-0 | PROJETO EXECUTIVO DE INSTALACAO ELETRICA,CONSIDERANDO O PROJ | M2 |  | 0.75
ETO BASICO EXISTENTE,PARA URBANIZACAO ACIMA DE 15000M2,APRES
ENTADO NOS PADROES DA CONTRATANTE,INCLUSIVE AS LEGALIZACOES
PERTINENTES
10965 | MAO-DE-OBRA DE ARQUITETO OU ENGENHEIRO SENIOR DE CONSULTORIA | H | 0.0026 | 265.09 | 9 | 0.7513
, INCLUSIVE ENCARGOS SOCIAIS
01.050.0525-A | PROJETO EXECUTIVO DE INSTALACAO ELETRICA,CONSIDERANDO O PROJ | M2 |  | 0.65
ETO BASICO EXISTENTE,PARA URBANIZACAO ACIMA DE 15000M2,APRES
ENTADO NOS PADROES DA CONTRATANTE,INCLUSIVE AS LEGALIZACOES
PERTINENTES
20019 | MAO-DE-OBRA DE ARQUITETO OU ENGENHEIRO SENIOR DE CONSULTORIA | H | 0.0026 | 229.7 | 9 | 0.651
, INCLUSIVE ENCARGOS SOCIAIS DESONERADOS
01.050.0526-0 | PROJETO EXECUTIVO DE INSTALACAO ELETRICA,CONSIDERANDO O PROJ | M2 |  | 4.56
ETO BASICO EXISTENTE,PARA HABITACAO/LOTEAMENTO ATE 12000M2,A
PRESENTADO NOS PADROES DA CONTRATANTE,INCLUSIVE AS LEGALIZAC
OES PERTINENTES
10965 | MAO-DE-OBRA DE ARQUITETO OU ENGENHEIRO SENIOR DE CONSULTORIA | H | 0.0158 | 265.09 | 9 | 4.5654
, INCLUSIVE ENCARGOS SOCIAIS
01.050.0526-A | PROJETO EXECUTIVO DE INSTALACAO ELETRICA,CONSIDERANDO O PROJ | M2 |  | 3.95
ETO BASICO EXISTENTE,PARA HABITACAO/LOTEAMENTO ATE 12000M2,A
PRESENTADO NOS PADROES DA CONTRATANTE,INCLUSIVE AS LEGALIZAC
OES PERTINENTES
20019 | MAO-DE-OBRA DE ARQUITETO OU ENGENHEIRO SENIOR DE CONSULTORIA | H | 0.0158 | 229.7 | 9 | 3.9559
, INCLUSIVE ENCARGOS SOCIAIS DESONERADOS
01.050.0527-0 | PROJETO EXECUTIVO DE INSTALACAO ELETRICA,CONSIDERANDO O PROJ | M2 |  | 3
ETO BASICO EXISTENTE,PARA HABITACAO/LOTEAMENTO DE 12001 ATE3
6000M2,APRESENTADO NOS PADROES DA CONTRATANTE,INCLUSIVE AS L
EGALIZACOES PERTINENTES
10965 | MAO-DE-OBRA DE ARQUITETO OU ENGENHEIRO SENIOR DE CONSULTORIA | H | 0.0104 | 265.09 | 9 | 3.0051
, INCLUSIVE ENCARGOS SOCIAIS
01.050.0527-A | PROJETO EXECUTIVO DE INSTALACAO ELETRICA,CONSIDERANDO O PROJ | M2 |  | 2.6
ETO BASICO EXISTENTE,PARA HABITACAO/LOTEAMENTO DE 12001 ATE3
6000M2,APRESENTADO NOS PADROES DA CONTRATANTE,INCLUSIVE AS L
EGALIZACOES PERTINENTES
20019 | MAO-DE-OBRA DE ARQUITETO OU ENGENHEIRO SENIOR DE CONSULTORIA | H | 0.0104 | 229.7 | 9 | 2.6039
, INCLUSIVE ENCARGOS SOCIAIS DESONERADOS
01.050.0528-0 | PROJETO EXECUTIVO DE INSTALACAO ELETRICA,CONSIDERANDO O PROJ | M2 |  | 2.28
ETO BASICO EXISTENTE,PARA HABITACAO/LOTEAMENTO ACIMA DE 3600
0M2,APRESENTADO NOS PADROES DA CONTRATANTE,INCLUSIVE AS LEGA
LIZACOES PERTINENTES
10965 | MAO-DE-OBRA DE ARQUITETO OU ENGENHEIRO SENIOR DE CONSULTORIA | H | 0.0079 | 265.09 | 9 | 2.2827
, INCLUSIVE ENCARGOS SOCIAIS
01.050.0528-A | PROJETO EXECUTIVO DE INSTALACAO ELETRICA,CONSIDERANDO O PROJ | M2 |  | 1.97
ETO BASICO EXISTENTE,PARA HABITACAO/LOTEAMENTO ACIMA DE 3600
0M2,APRESENTADO NOS PADROES DA CONTRATANTE,INCLUSIVE AS LEGA
LIZACOES PERTINENTES
20019 | MAO-DE-OBRA DE ARQUITETO OU ENGENHEIRO SENIOR DE CONSULTORIA | H | 0.0079 | 229.7 | 9 | 1.9779
, INCLUSIVE ENCARGOS SOCIAIS DESONERADOS
01.050.0530-0 | PROJETO EXECUTIVO DE SISTEMA DE AR CONDICIONADO,CONSIDERANDO | M2 |  | 6.99
O PROJETO BASICO EXISTENTE,APRESENTADO NOS PADROES DA CONTRA
TANTE,PARA PREDIOS COM AREA ATE 500M2
10965 | MAO-DE-OBRA DE ARQUITETO OU ENGENHEIRO SENIOR DE CONSULTORIA | H | 0.0242 | 265.09 | 9 | 6.9925
, INCLUSIVE ENCARGOS SOCIAIS
01.050.0530-A | PROJETO EXECUTIVO DE SISTEMA DE AR CONDICIONADO,CONSIDERANDO | M2 |  | 6.05
O PROJETO BASICO EXISTENTE,APRESENTADO NOS PADROES DA CONTRA
TANTE,PARA PREDIOS COM AREA ATE 500M2
20019 | MAO-DE-OBRA DE ARQUITETO OU ENGENHEIRO SENIOR DE CONSULTORIA | H | 0.0242 | 229.7 | 9 | 6.059
, INCLUSIVE ENCARGOS SOCIAIS DESONERADOS
01.050.0531-0 | PROJETO EXECUTIVO DE SISTEMA DE AR CONDICIONADO,CONSIDERANDO | M2 |  | 5.8
O PROJETO BASICO EXISTENTE,APRESENTADO NOS PADROES DA CONTRA
TANTE,PARA PREDIOS COM AREA DE 501 ATE 3000M2
10965 | MAO-DE-OBRA DE ARQUITETO OU ENGENHEIRO SENIOR DE CONSULTORIA | H | 0.0201 | 265.09 | 9 | 5.8079
, INCLUSIVE ENCARGOS SOCIAIS
01.050.0531-A | PROJETO EXECUTIVO DE SISTEMA DE AR CONDICIONADO,CONSIDERANDO | M2 |  | 5.03
O PROJETO BASICO EXISTENTE,APRESENTADO NOS PADROES DA CONTRA
TANTE,PARA PREDIOS COM AREA DE 501 ATE 3000M2
20019 | MAO-DE-OBRA DE ARQUITETO OU ENGENHEIRO SENIOR DE CONSULTORIA | H | 0.0201 | 229.7 | 9 | 5.0325
, INCLUSIVE ENCARGOS SOCIAIS DESONERADOS
01.050.0532-0 | PROJETO EXECUTIVO DE SISTEMA DE AR CONDICIONADO,CONSIDERANDO | M2 |  | 3.52
O PROJETO BASICO EXISTENTE,APRESENTADO NOS PADROES DA CONTRA
TANTE,PARA PREDIOS COM AREA ACIMA DE 3000M2
10965 | MAO-DE-OBRA DE ARQUITETO OU ENGENHEIRO SENIOR DE CONSULTORIA | H | 0.0122 | 265.09 | 9 | 3.5252
, INCLUSIVE ENCARGOS SOCIAIS
01.050.0532-A | PROJETO EXECUTIVO DE SISTEMA DE AR CONDICIONADO,CONSIDERANDO | M2 |  | 3.05
O PROJETO BASICO EXISTENTE,APRESENTADO NOS PADROES DA CONTRA
TANTE,PARA PREDIOS COM AREA ACIMA DE 3000M2
20019 | MAO-DE-OBRA DE ARQUITETO OU ENGENHEIRO SENIOR DE CONSULTORIA | H | 0.0122 | 229.7 | 9 | 3.0546
, INCLUSIVE ENCARGOS SOCIAIS DESONERADOS
01.050.0537-0 | PROJETO ESTRUTURAL BASICO PARA PREDIOS HOSPITALARES ATE 1000 | M2 |  | 47.99
M2,APRESENTADO NOS PADROES DA CONTRATANTE
10965 | MAO-DE-OBRA DE ARQUITETO OU ENGENHEIRO SENIOR DE CONSULTORIA | H | 0.1661 | 265.09 | 9 | 47.9943
, INCLUSIVE ENCARGOS SOCIAIS
01.050.0537-A | PROJETO ESTRUTURAL BASICO PARA PREDIOS HOSPITALARES ATE 1000 | M2 |  | 41.58
M2,APRESENTADO NOS PADROES DA CONTRATANTE
20019 | MAO-DE-OBRA DE ARQUITETO OU ENGENHEIRO SENIOR DE CONSULTORIA | H | 0.1661 | 229.7 | 9 | 41.587
, INCLUSIVE ENCARGOS SOCIAIS DESONERADOS
01.050.0538-0 | PROJETO ESTRUTURAL BASICO PARA PREDIOS HOSPITALARES DE 1001 | M2 |  | 42.12
ATE 4000M2,APRESENTADO NOS PADROES DA CONTRATANTE
10965 | MAO-DE-OBRA DE ARQUITETO OU ENGENHEIRO SENIOR DE CONSULTORIA | H | 0.1458 | 265.09 | 9 | 42.1286
, INCLUSIVE ENCARGOS SOCIAIS
01.050.0538-A | PROJETO ESTRUTURAL BASICO PARA PREDIOS HOSPITALARES DE 1001 | M2 |  | 36.5
ATE 4000M2,APRESENTADO NOS PADROES DA CONTRATANTE
20019 | MAO-DE-OBRA DE ARQUITETO OU ENGENHEIRO SENIOR DE CONSULTORIA | H | 0.1458 | 229.7 | 9 | 36.5044
, INCLUSIVE ENCARGOS SOCIAIS DESONERADOS
01.050.0539-0 | PROJETO ESTRUTURAL BASICO PARA PREDIOS HOSPITALARES ACIMA DE | M2 |  | 36.26
4000M2,APRESENTADO NOS PADROES DA CONTRATANTE NOS PADROES D
A CONSTRATANTE
10965 | MAO-DE-OBRA DE ARQUITETO OU ENGENHEIRO SENIOR DE CONSULTORIA | H | 0.1255 | 265.09 | 9 | 36.263
, INCLUSIVE ENCARGOS SOCIAIS
01.050.0539-A | PROJETO ESTRUTURAL BASICO PARA PREDIOS HOSPITALARES ACIMA DE | M2 |  | 31.42
4000M2,APRESENTADO NOS PADROES DA CONTRATANTE NOS PADROES D
A CONSTRATANTE
20019 | MAO-DE-OBRA DE ARQUITETO OU ENGENHEIRO SENIOR DE CONSULTORIA | H | 0.1255 | 229.7 | 9 | 31.4218
, INCLUSIVE ENCARGOS SOCIAIS DESONERADOS
01.050.0540-0 | PROJETO EXECUTIVO ESTRUTURAL PARA PREDIOS HOSPITALARES ATE 1 | M2 |  | 47.99
000M2,CONSIDERANDO O PROJETO BASICO EXISTENTE,APRESENTADO NO
S PADROES DA CONTRATANTE,CONSTANDO DE PLANTAS DE FORMA,ARMAC
AO E DETALHES
10965 | MAO-DE-OBRA DE ARQUITETO OU ENGENHEIRO SENIOR DE CONSULTORIA | H | 0.1661 | 265.09 | 9 | 47.9943
, INCLUSIVE ENCARGOS SOCIAIS
01.050.0540-A | PROJETO EXECUTIVO ESTRUTURAL PARA PREDIOS HOSPITALARES ATE 1 | M2 |  | 41.58
000M2,CONSIDERANDO O PROJETO BASICO EXISTENTE,APRESENTADO NO
S PADROES DA CONTRATANTE,CONSTANDO DE PLANTAS DE FORMA,ARMAC
AO E DETALHES
20019 | MAO-DE-OBRA DE ARQUITETO OU ENGENHEIRO SENIOR DE CONSULTORIA | H | 0.1661 | 229.7 | 9 | 41.587
, INCLUSIVE ENCARGOS SOCIAIS DESONERADOS
01.050.0541-0 | PROJETO EXECUTIVO ESTRUTURAL PARA PREDIOS HOSPITALARES DE 10 | M2 |  | 42.12
01 ATE 4000M2,CONSIDERANDO O PROJETO BASICO EXISTENTE,APRESE
NTADO NOS PADROES DA CONTRATANTE,CONSTANDO DE PLANTAS DE FOR
MA,ARMACAO E DETALHES
10965 | MAO-DE-OBRA DE ARQUITETO OU ENGENHEIRO SENIOR DE CONSULTORIA | H | 0.1458 | 265.09 | 9 | 42.1286
, INCLUSIVE ENCARGOS SOCIAIS
01.050.0541-A | PROJETO EXECUTIVO ESTRUTURAL PARA PREDIOS HOSPITALARES DE 10 | M2 |  | 36.5
01 ATE 4000M2,CONSIDERANDO O PROJETO BASICO EXISTENTE,APRESE
NTADO NOS PADROES DA CONTRATANTE,CONSTANDO DE PLANTAS DE FOR
MA,ARMACAO E DETALHES
20019 | MAO-DE-OBRA DE ARQUITETO OU ENGENHEIRO SENIOR DE CONSULTORIA | H | 0.1458 | 229.7 | 9 | 36.5044
, INCLUSIVE ENCARGOS SOCIAIS DESONERADOS
01.050.0542-0 | PROJETO EXECUTIVO ESTRUTURAL PARA PREDIOS HOSPITALARES ACIMA | M2 |  | 36.26
DE 4000M2,CONSIDERANDO O PROJETO BASICO EXISTENTE,APRESENTA
DO NOS PADROES DA CONTRATANTE,CONSTANDO DE PLANTAS DE FORMA,
ARMACAO E DETALHES
10965 | MAO-DE-OBRA DE ARQUITETO OU ENGENHEIRO SENIOR DE CONSULTORIA | H | 0.1255 | 265.09 | 9 | 36.263
, INCLUSIVE ENCARGOS SOCIAIS
01.050.0542-A | PROJETO EXECUTIVO ESTRUTURAL PARA PREDIOS HOSPITALARES ACIMA | M2 |  | 31.42
DE 4000M2,CONSIDERANDO O PROJETO BASICO EXISTENTE,APRESENTA
DO NOS PADROES DA CONTRATANTE,CONSTANDO DE PLANTAS DE FORMA,
ARMACAO E DETALHES
20019 | MAO-DE-OBRA DE ARQUITETO OU ENGENHEIRO SENIOR DE CONSULTORIA | H | 0.1255 | 229.7 | 9 | 31.4218
, INCLUSIVE ENCARGOS SOCIAIS DESONERADOS
01.050.0543-0 | PROJETO ESTRUTURAL BASICO PARA PREDIOS CULTURAIS ATE 500M2,A | M2 |  | 47.99
PRESENTADO NOS PADROES DA CONTRATANTE
10965 | MAO-DE-OBRA DE ARQUITETO OU ENGENHEIRO SENIOR DE CONSULTORIA | H | 0.1661 | 265.09 | 9 | 47.9943
, INCLUSIVE ENCARGOS SOCIAIS
01.050.0543-A | PROJETO ESTRUTURAL BASICO PARA PREDIOS CULTURAIS ATE 500M2,A | M2 |  | 41.58
PRESENTADO NOS PADROES DA CONTRATANTE
20019 | MAO-DE-OBRA DE ARQUITETO OU ENGENHEIRO SENIOR DE CONSULTORIA | H | 0.1661 | 229.7 | 9 | 41.587
, INCLUSIVE ENCARGOS SOCIAIS DESONERADOS
01.050.0544-0 | PROJETO ESTRUTURAL BASICO PARA PREDIOS CULTURAIS DE 501 ATE | M2 |  | 42.15
3000M2,APRESENTADO NOS PADROES DA CONTRATANTE
10965 | MAO-DE-OBRA DE ARQUITETO OU ENGENHEIRO SENIOR DE CONSULTORIA | H | 0.1459 | 265.09 | 9 | 42.1575
, INCLUSIVE ENCARGOS SOCIAIS
01.050.0544-A | PROJETO ESTRUTURAL BASICO PARA PREDIOS CULTURAIS DE 501 ATE | M2 |  | 36.52
3000M2,APRESENTADO NOS PADROES DA CONTRATANTE
20019 | MAO-DE-OBRA DE ARQUITETO OU ENGENHEIRO SENIOR DE CONSULTORIA | H | 0.1459 | 229.7 | 9 | 36.5294
, INCLUSIVE ENCARGOS SOCIAIS DESONERADOS
01.050.0545-0 | PROJETO ESTRUTURAL BASICO PARA PREDIOS CULTURAIS ACIMA DE 30 | M2 |  | 37.82
00M2,APRESENTADO NOS PADROES DA CONTRATANTE
10965 | MAO-DE-OBRA DE ARQUITETO OU ENGENHEIRO SENIOR DE CONSULTORIA | H | 0.1309 | 265.09 | 9 | 37.8233
, INCLUSIVE ENCARGOS SOCIAIS
01.050.0545-A | PROJETO ESTRUTURAL BASICO PARA PREDIOS CULTURAIS ACIMA DE 30 | M2 |  | 32.77
00M2,APRESENTADO NOS PADROES DA CONTRATANTE
20019 | MAO-DE-OBRA DE ARQUITETO OU ENGENHEIRO SENIOR DE CONSULTORIA | H | 0.1309 | 229.7 | 9 | 32.7738
, INCLUSIVE ENCARGOS SOCIAIS DESONERADOS
01.050.0546-0 | PROJETO EXECUTIVO ESTRUTURAL PARA PREDIOS CULTURAIS ATE 500M | M2 |  | 71.97
2,CONSIDERANDO O PROJETO BASICO EXISTENTE,APRESENTADO NOS PA
DROES DA CONTRATANTE,CONSTANDO DE PLANTAS DE FORMA,ARMACAO E
DETALHES
10965 | MAO-DE-OBRA DE ARQUITETO OU ENGENHEIRO SENIOR DE CONSULTORIA | H | 0.2491 | 265.09 | 9 | 71.977
, INCLUSIVE ENCARGOS SOCIAIS
01.050.0546-A | PROJETO EXECUTIVO ESTRUTURAL PARA PREDIOS CULTURAIS ATE 500M | M2 |  | 62.36
2,CONSIDERANDO O PROJETO BASICO EXISTENTE,APRESENTADO NOS PA
DROES DA CONTRATANTE,CONSTANDO DE PLANTAS DE FORMA,ARMACAO E
DETALHES
20019 | MAO-DE-OBRA DE ARQUITETO OU ENGENHEIRO SENIOR DE CONSULTORIA | H | 0.2491 | 229.7 | 9 | 62.3679
, INCLUSIVE ENCARGOS SOCIAIS DESONERADOS
01.050.0547-0 | PROJETO EXECUTIVO ESTRUTURAL PARA PREDIOS CULTURAIS DE 501 A | M2 |  | 42.15
TE 3000M2,CONSIDERANDO O PROJETO BASICO EXISTENTE,APRESENTAD
O NOS PADROES DA CONTRATANTE,CONSTANDO DE PLANTAS DE FORMA,A
RMACAO E DETALHES
10965 | MAO-DE-OBRA DE ARQUITETO OU ENGENHEIRO SENIOR DE CONSULTORIA | H | 0.1459 | 265.09 | 9 | 42.1575
, INCLUSIVE ENCARGOS SOCIAIS
01.050.0547-A | PROJETO EXECUTIVO ESTRUTURAL PARA PREDIOS CULTURAIS DE 501 A | M2 |  | 36.52
TE 3000M2,CONSIDERANDO O PROJETO BASICO EXISTENTE,APRESENTAD
O NOS PADROES DA CONTRATANTE,CONSTANDO DE PLANTAS DE FORMA,A
RMACAO E DETALHES
20019 | MAO-DE-OBRA DE ARQUITETO OU ENGENHEIRO SENIOR DE CONSULTORIA | H | 0.1459 | 229.7 | 9 | 36.5294
, INCLUSIVE ENCARGOS SOCIAIS DESONERADOS
01.050.0548-0 | PROJETO EXECUTIVO ESTRUTURAL PARA PREDIOS CULTURAIS ACIMA DE | M2 |  | 37.82
3000M2,CONSIDERANDO O PROJETO BASICO EXISTENTE,APRESENTADO
NOS PADROES DA CONTRATANTE,CONSTANDO DE PLANTAS DE FORMA,ARM
ACAO E DETALHES
10965 | MAO-DE-OBRA DE ARQUITETO OU ENGENHEIRO SENIOR DE CONSULTORIA | H | 0.1309 | 265.09 | 9 | 37.8233
, INCLUSIVE ENCARGOS SOCIAIS
01.050.0548-A | PROJETO EXECUTIVO ESTRUTURAL PARA PREDIOS CULTURAIS ACIMA DE | M2 |  | 32.77
3000M2,CONSIDERANDO O PROJETO BASICO EXISTENTE,APRESENTADO
NOS PADROES DA CONTRATANTE,CONSTANDO DE PLANTAS DE FORMA,ARM
ACAO E DETALHES
20019 | MAO-DE-OBRA DE ARQUITETO OU ENGENHEIRO SENIOR DE CONSULTORIA | H | 0.1309 | 229.7 | 9 | 32.7738
, INCLUSIVE ENCARGOS SOCIAIS DESONERADOS
01.050.0549-0 | PROJETO ESTRUTURAL BASICO PARA PREDIOS ESCOLARES E/OU ADMINI | M2 |  | 42.04
STRATIVOS ATE 500M2,APRESENTADO NOS PADROES DA CONTRATANTE
10965 | MAO-DE-OBRA DE ARQUITETO OU ENGENHEIRO SENIOR DE CONSULTORIA | H | 0.1455 | 265.09 | 9 | 42.0419
, INCLUSIVE ENCARGOS SOCIAIS
01.050.0549-A | PROJETO ESTRUTURAL BASICO PARA PREDIOS ESCOLARES E/OU ADMINI | M2 |  | 36.42
STRATIVOS ATE 500M2,APRESENTADO NOS PADROES DA CONTRATANTE
20019 | MAO-DE-OBRA DE ARQUITETO OU ENGENHEIRO SENIOR DE CONSULTORIA | H | 0.1455 | 229.7 | 9 | 36.4293
, INCLUSIVE ENCARGOS SOCIAIS DESONERADOS
01.050.0550-0 | PROJETO ESTRUTURAL BASICO PARA PREDIOS ESCOLARES E/OU ADMINI | M2 |  | 37.18
STRATIVOS DE 501 ATE 3000M2,APRESENTADO NOS PADROES DA CONTR
ATANTE
10965 | MAO-DE-OBRA DE ARQUITETO OU ENGENHEIRO SENIOR DE CONSULTORIA | H | 0.1287 | 265.09 | 9 | 37.1876
, INCLUSIVE ENCARGOS SOCIAIS
01.050.0550-A | PROJETO ESTRUTURAL BASICO PARA PREDIOS ESCOLARES E/OU ADMINI | M2 |  | 32.22
STRATIVOS DE 501 ATE 3000M2,APRESENTADO NOS PADROES DA CONTR
ATANTE
20019 | MAO-DE-OBRA DE ARQUITETO OU ENGENHEIRO SENIOR DE CONSULTORIA | H | 0.1287 | 229.7 | 9 | 32.223
, INCLUSIVE ENCARGOS SOCIAIS DESONERADOS
01.050.0551-0 | PROJETO ESTRUTURAL BASICO PARA PREDIOS ESCOLARES E/OU ADMINI | M2 |  | 31.29
STRATIVOS ACIMA DE 3000M2,APRESENTADO NOS PADROES DA CONTRAT
ANTE
10965 | MAO-DE-OBRA DE ARQUITETO OU ENGENHEIRO SENIOR DE CONSULTORIA | H | 0.1083 | 265.09 | 9 | 31.2931
, INCLUSIVE ENCARGOS SOCIAIS
01.050.0551-A | PROJETO ESTRUTURAL BASICO PARA PREDIOS ESCOLARES E/OU ADMINI | M2 |  | 27.11
STRATIVOS ACIMA DE 3000M2,APRESENTADO NOS PADROES DA CONTRAT
ANTE
20019 | MAO-DE-OBRA DE ARQUITETO OU ENGENHEIRO SENIOR DE CONSULTORIA | H | 0.1083 | 229.7 | 9 | 27.1154
, INCLUSIVE ENCARGOS SOCIAIS DESONERADOS
01.050.0552-0 | PROJETO EXECUTIVO ESTRUTURAL PARA PREDIOS ESCOLARES E/OU ADM | M2 |  | 42.04
INISTRATIVOS ATE 500M2,CONSIDERANDO O PROJETO BASICO EXISTEN
TE,APRESENTADO NOS PADROES DA CONTRATANTE,CONSTANDO DE PLANT
AS DE FORMA,ARMACAO E DETALHES
10965 | MAO-DE-OBRA DE ARQUITETO OU ENGENHEIRO SENIOR DE CONSULTORIA | H | 0.1455 | 265.09 | 9 | 42.0419
, INCLUSIVE ENCARGOS SOCIAIS
01.050.0552-A | PROJETO EXECUTIVO ESTRUTURAL PARA PREDIOS ESCOLARES E/OU ADM | M2 |  | 36.42
INISTRATIVOS ATE 500M2,CONSIDERANDO O PROJETO BASICO EXISTEN
TE,APRESENTADO NOS PADROES DA CONTRATANTE,CONSTANDO DE PLANT
AS DE FORMA,ARMACAO E DETALHES
20019 | MAO-DE-OBRA DE ARQUITETO OU ENGENHEIRO SENIOR DE CONSULTORIA | H | 0.1455 | 229.7 | 9 | 36.4293
, INCLUSIVE ENCARGOS SOCIAIS DESONERADOS
01.050.0553-0 | PROJETO EXECUTIVO ESTRUTURAL PARA PREDIOS ESCOLARES E/OU ADM | M2 |  | 37.18
INISTRATIVOS DE 501 ATE 3000M2,CONSIDERANDO O PROJETO BASICO
EXISTENTE,APRESENTADO NOS PADROES DA CONTRATANTE,CONSTANDO
DE PLANTAS DE FORMA,ARMACAO E DETALHES
10965 | MAO-DE-OBRA DE ARQUITETO OU ENGENHEIRO SENIOR DE CONSULTORIA | H | 0.1287 | 265.09 | 9 | 37.1876
, INCLUSIVE ENCARGOS SOCIAIS
01.050.0553-A | PROJETO EXECUTIVO ESTRUTURAL PARA PREDIOS ESCOLARES E/OU ADM | M2 |  | 32.22
INISTRATIVOS DE 501 ATE 3000M2,CONSIDERANDO O PROJETO BASICO
EXISTENTE,APRESENTADO NOS PADROES DA CONTRATANTE,CONSTANDO
DE PLANTAS DE FORMA,ARMACAO E DETALHES
20019 | MAO-DE-OBRA DE ARQUITETO OU ENGENHEIRO SENIOR DE CONSULTORIA | H | 0.1287 | 229.7 | 9 | 32.223
, INCLUSIVE ENCARGOS SOCIAIS DESONERADOS
01.050.0554-0 | PROJETO EXECUTIVO ESTRUTURAL PARA PREDIOS ESCOLARES E/OU ADM | M2 |  | 31.29
INISTRATIVOS ACIMA DE 3000M2,CONSIDERANDO O PROJETO BASICO E
XISTENTE,APRESENTADO NOS PADROES DA CONTRATANTE,CONSTANDO DE
PLANTAS DE FORMA,ARMACAO E DETALHES
10965 | MAO-DE-OBRA DE ARQUITETO OU ENGENHEIRO SENIOR DE CONSULTORIA | H | 0.1083 | 265.09 | 9 | 31.2931
, INCLUSIVE ENCARGOS SOCIAIS
01.050.0554-A | PROJETO EXECUTIVO ESTRUTURAL PARA PREDIOS ESCOLARES E/OU ADM | M2 |  | 27.11
INISTRATIVOS ACIMA DE 3000M2,CONSIDERANDO O PROJETO BASICO E
XISTENTE,APRESENTADO NOS PADROES DA CONTRATANTE,CONSTANDO DE
PLANTAS DE FORMA,ARMACAO E DETALHES
20019 | MAO-DE-OBRA DE ARQUITETO OU ENGENHEIRO SENIOR DE CONSULTORIA | H | 0.1083 | 229.7 | 9 | 27.1154
, INCLUSIVE ENCARGOS SOCIAIS DESONERADOS
01.050.0560-0 | PROJETO BASICO DE INSTALACAO DE SEGURANCA (CFTV E SONORIZACA | M2 |  | 3.03
O),ATE 500M2,APRESENTADO NOS PADROES DA CONTRATANTE,INCLUSIV
E AS LEGALIZACOES PERTINENTES
10965 | MAO-DE-OBRA DE ARQUITETO OU ENGENHEIRO SENIOR DE CONSULTORIA | H | 0.0105 | 265.09 | 9 | 3.034
, INCLUSIVE ENCARGOS SOCIAIS
01.050.0560-A | PROJETO BASICO DE INSTALACAO DE SEGURANCA (CFTV E SONORIZACA | M2 |  | 2.62
O),ATE 500M2,APRESENTADO NOS PADROES DA CONTRATANTE,INCLUSIV
E AS LEGALIZACOES PERTINENTES
20019 | MAO-DE-OBRA DE ARQUITETO OU ENGENHEIRO SENIOR DE CONSULTORIA | H | 0.0105 | 229.7 | 9 | 2.6289
, INCLUSIVE ENCARGOS SOCIAIS DESONERADOS
01.050.0561-0 | PROJETO BASICO DE INSTALACAO DE SEGURANCA (CFTV E SONORIZACA | M2 |  | 2.1
O),DE 501 ATE 3000M2,APRESENTADO NOS PADROES DA CONTRATANTE,
INCLUSIVE AS LEGALIZACOES PERTINENTES
10965 | MAO-DE-OBRA DE ARQUITETO OU ENGENHEIRO SENIOR DE CONSULTORIA | H | 0.0073 | 265.09 | 9 | 2.1093
, INCLUSIVE ENCARGOS SOCIAIS
01.050.0561-A | PROJETO BASICO DE INSTALACAO DE SEGURANCA (CFTV E SONORIZACA | M2 |  | 1.82
O),DE 501 ATE 3000M2,APRESENTADO NOS PADROES DA CONTRATANTE,
INCLUSIVE AS LEGALIZACOES PERTINENTES
20019 | MAO-DE-OBRA DE ARQUITETO OU ENGENHEIRO SENIOR DE CONSULTORIA | H | 0.0073 | 229.7 | 9 | 1.8277
, INCLUSIVE ENCARGOS SOCIAIS DESONERADOS
01.050.0562-0 | PROJETO BASICO DE INSTALACAO DE SEGURANCA (CFTV E SONORIZACA | M2 |  | 1.24
O),ACIMA DE 3000M2,APRESENTADO NOS PADROES DA CONTRATANTE,IN
CLUSIVE AS LEGALIZACOES PERTINENTES
10965 | MAO-DE-OBRA DE ARQUITETO OU ENGENHEIRO SENIOR DE CONSULTORIA | H | 0.0043 | 265.09 | 9 | 1.2425
, INCLUSIVE ENCARGOS SOCIAIS
01.050.0562-A | PROJETO BASICO DE INSTALACAO DE SEGURANCA (CFTV E SONORIZACA | M2 |  | 1.07
O),ACIMA DE 3000M2,APRESENTADO NOS PADROES DA CONTRATANTE,IN
CLUSIVE AS LEGALIZACOES PERTINENTES
20019 | MAO-DE-OBRA DE ARQUITETO OU ENGENHEIRO SENIOR DE CONSULTORIA | H | 0.0043 | 229.7 | 9 | 1.0766
, INCLUSIVE ENCARGOS SOCIAIS DESONERADOS
01.050.0563-0 | PROJETO EXECUTIVO DE INSTALACAO DE SEGURANCA(CFTV E SONORIZA | M2 |  | 3.03
CAO),CONSIDERANDO PROJETO BASICO EXISTENTE,ATE 500M2,APRESEN
TADO NOS PADROES DA CONTRATANTE,INCLUSIVE AS LEGALIZACOES PE
RTINENTES
10965 | MAO-DE-OBRA DE ARQUITETO OU ENGENHEIRO SENIOR DE CONSULTORIA | H | 0.0105 | 265.09 | 9 | 3.034
, INCLUSIVE ENCARGOS SOCIAIS
01.050.0563-A | PROJETO EXECUTIVO DE INSTALACAO DE SEGURANCA(CFTV E SONORIZA | M2 |  | 2.62
CAO),CONSIDERANDO PROJETO BASICO EXISTENTE,ATE 500M2,APRESEN
TADO NOS PADROES DA CONTRATANTE,INCLUSIVE AS LEGALIZACOES PE
RTINENTES
20019 | MAO-DE-OBRA DE ARQUITETO OU ENGENHEIRO SENIOR DE CONSULTORIA | H | 0.0105 | 229.7 | 9 | 2.6289
, INCLUSIVE ENCARGOS SOCIAIS DESONERADOS
01.050.0564-0 | PROJETO EXECUTIVO DE INSTALACAO DE SEGURANCA(CFTV E SONORIZA | M2 |  | 2.1
CAO),CONSIDERANDO PROJETO BASICO EXISTENTE,DE 501 ATE 3000M2
,APRESENTADO NOS PADROES DA CONTRATANTE,INCLUSIVE AS LEGALIZ
ACOES PERTINENTES
10965 | MAO-DE-OBRA DE ARQUITETO OU ENGENHEIRO SENIOR DE CONSULTORIA | H | 0.0073 | 265.09 | 9 | 2.1093
, INCLUSIVE ENCARGOS SOCIAIS
01.050.0564-A | PROJETO EXECUTIVO DE INSTALACAO DE SEGURANCA(CFTV E SONORIZA | M2 |  | 1.82
CAO),CONSIDERANDO PROJETO BASICO EXISTENTE,DE 501 ATE 3000M2
,APRESENTADO NOS PADROES DA CONTRATANTE,INCLUSIVE AS LEGALIZ
ACOES PERTINENTES
20019 | MAO-DE-OBRA DE ARQUITETO OU ENGENHEIRO SENIOR DE CONSULTORIA | H | 0.0073 | 229.7 | 9 | 1.8277
, INCLUSIVE ENCARGOS SOCIAIS DESONERADOS
01.050.0565-0 | PROJETO EXECUTIVO DE INSTALACAO DE SEGURANCA(CFTV E SONORIZA | M2 |  | 1.24
CAO),CONSIDERANDO PROJETO BASICO EXISTENTE,ACIMA DE 3000M2,A
PRESENTADO NOS PADROES DA CONTRATANTE,INCLUSIVE AS LEGALIZAC
OES PERTINENTES
10965 | MAO-DE-OBRA DE ARQUITETO OU ENGENHEIRO SENIOR DE CONSULTORIA | H | 0.0043 | 265.09 | 9 | 1.2425
, INCLUSIVE ENCARGOS SOCIAIS
01.050.0565-A | PROJETO EXECUTIVO DE INSTALACAO DE SEGURANCA(CFTV E SONORIZA | M2 |  | 1.07
CAO),CONSIDERANDO PROJETO BASICO EXISTENTE,ACIMA DE 3000M2,A
PRESENTADO NOS PADROES DA CONTRATANTE,INCLUSIVE AS LEGALIZAC
OES PERTINENTES
20019 | MAO-DE-OBRA DE ARQUITETO OU ENGENHEIRO SENIOR DE CONSULTORIA | H | 0.0043 | 229.7 | 9 | 1.0766
, INCLUSIVE ENCARGOS SOCIAIS DESONERADOS
01.050.0570-0 | PROJETO BASICO DE SISTEMA CENTRAL DE GASES MEDICINAIS (OXIGE | M2 |  | 0.98
NIO,AR COMPRIMIDO E VACUO),APRESENTADO NOS PADROES DA CONTRA
TANTE,COM AREA ATE 1000M2
10965 | MAO-DE-OBRA DE ARQUITETO OU ENGENHEIRO SENIOR DE CONSULTORIA | H | 0.0034 | 265.09 | 9 | 0.9824
, INCLUSIVE ENCARGOS SOCIAIS
01.050.0570-A | PROJETO BASICO DE SISTEMA CENTRAL DE GASES MEDICINAIS (OXIGE | M2 |  | 0.85
NIO,AR COMPRIMIDO E VACUO),APRESENTADO NOS PADROES DA CONTRA
TANTE,COM AREA ATE 1000M2
20019 | MAO-DE-OBRA DE ARQUITETO OU ENGENHEIRO SENIOR DE CONSULTORIA | H | 0.0034 | 229.7 | 9 | 0.8513
, INCLUSIVE ENCARGOS SOCIAIS DESONERADOS
01.050.0571-0 | PROJETO BASICO DE SISTEMA CENTRAL DE GASES MEDICINAIS (OXIGE | M2 |  | 0.72
NIO,AR COMPRIMIDO E VACUO),APRESENTADO NOS PADROES DA CONTRA
TANTE,COM AREA DE 1001 ATE 4000M2
10965 | MAO-DE-OBRA DE ARQUITETO OU ENGENHEIRO SENIOR DE CONSULTORIA | H | 0.0025 | 265.09 | 9 | 0.7224
, INCLUSIVE ENCARGOS SOCIAIS
01.050.0571-A | PROJETO BASICO DE SISTEMA CENTRAL DE GASES MEDICINAIS (OXIGE | M2 |  | 0.62
NIO,AR COMPRIMIDO E VACUO),APRESENTADO NOS PADROES DA CONTRA
TANTE,COM AREA DE 1001 ATE 4000M2
20019 | MAO-DE-OBRA DE ARQUITETO OU ENGENHEIRO SENIOR DE CONSULTORIA | H | 0.0025 | 229.7 | 9 | 0.6259
, INCLUSIVE ENCARGOS SOCIAIS DESONERADOS
01.050.0572-0 | PROJETO BASICO DE SISTEMA CENTRAL DE GASES MEDICINAIS (OXIGE | M2 |  | 0.46
NIO,AR COMPRIMIDO E VACUO),APRESENTADO NOS PADROES DA CONTRA
TANTE,COM AREA ACIMA DE 4000M2
10965 | MAO-DE-OBRA DE ARQUITETO OU ENGENHEIRO SENIOR DE CONSULTORIA | H | 0.0016 | 265.09 | 9 | 0.4623
, INCLUSIVE ENCARGOS SOCIAIS
01.050.0572-A | PROJETO BASICO DE SISTEMA CENTRAL DE GASES MEDICINAIS (OXIGE | M2 |  | 0.4
NIO,AR COMPRIMIDO E VACUO),APRESENTADO NOS PADROES DA CONTRA
TANTE,COM AREA ACIMA DE 4000M2
20019 | MAO-DE-OBRA DE ARQUITETO OU ENGENHEIRO SENIOR DE CONSULTORIA | H | 0.0016 | 229.7 | 9 | 0.4006
, INCLUSIVE ENCARGOS SOCIAIS DESONERADOS
01.050.0575-0 | PROJETO EXECUTIVO DE SISTEMA CENTRAL DE GASES MEDICINAIS (OX | M2 |  | 0.98
IGENIO,AR COMPRIMIDO E VACUO),CONSIDERANDO O PROJETO BASICO
EXISTENTE,APRESENTADO NOS PADROES DA CONTRATANTE,COM AREA AT
E 1000M2
10965 | MAO-DE-OBRA DE ARQUITETO OU ENGENHEIRO SENIOR DE CONSULTORIA | H | 0.0034 | 265.09 | 9 | 0.9824
, INCLUSIVE ENCARGOS SOCIAIS
01.050.0575-A | PROJETO EXECUTIVO DE SISTEMA CENTRAL DE GASES MEDICINAIS (OX | M2 |  | 0.85
IGENIO,AR COMPRIMIDO E VACUO),CONSIDERANDO O PROJETO BASICO
EXISTENTE,APRESENTADO NOS PADROES DA CONTRATANTE,COM AREA AT
E 1000M2
20019 | MAO-DE-OBRA DE ARQUITETO OU ENGENHEIRO SENIOR DE CONSULTORIA | H | 0.0034 | 229.7 | 9 | 0.8513
, INCLUSIVE ENCARGOS SOCIAIS DESONERADOS
01.050.0576-0 | PROJETO EXECUTIVO DE SISTEMA CENTRAL DE GASES MEDICINAIS (OX | M2 |  | 0.72
IGENIO,AR COMPRIMIDO E VACUO),CONSIDERANDO O PROJETO BASICO
EXISTENTE,APRESENTADO NOS PADROES DA CONTRATANTE,COM AREA DE
1001 ATE 4000M2
10965 | MAO-DE-OBRA DE ARQUITETO OU ENGENHEIRO SENIOR DE CONSULTORIA | H | 0.0025 | 265.09 | 9 | 0.7224
, INCLUSIVE ENCARGOS SOCIAIS
01.050.0576-A | PROJETO EXECUTIVO DE SISTEMA CENTRAL DE GASES MEDICINAIS (OX | M2 |  | 0.62
IGENIO,AR COMPRIMIDO E VACUO),CONSIDERANDO O PROJETO BASICO
EXISTENTE,APRESENTADO NOS PADROES DA CONTRATANTE,COM AREA DE
1001 ATE 4000M2
20019 | MAO-DE-OBRA DE ARQUITETO OU ENGENHEIRO SENIOR DE CONSULTORIA | H | 0.0025 | 229.7 | 9 | 0.6259
, INCLUSIVE ENCARGOS SOCIAIS DESONERADOS
01.050.0577-0 | PROJETO EXECUTIVO DE SISTEMA CENTRAL DE GASES MEDICINAIS (OX | M2 |  | 0.46
IGENIO,AR COMPRIMIDO E VACUO),CONSIDERANDO O PROJETO BASICO
EXISTENTE,APRESENTADO NOS PADROES DA CONTRATANTE,COM AREA AC
IMA DE 4000M2
10965 | MAO-DE-OBRA DE ARQUITETO OU ENGENHEIRO SENIOR DE CONSULTORIA | H | 0.0016 | 265.09 | 9 | 0.4623
, INCLUSIVE ENCARGOS SOCIAIS
01.050.0577-A | PROJETO EXECUTIVO DE SISTEMA CENTRAL DE GASES MEDICINAIS (OX | M2 |  | 0.4
IGENIO,AR COMPRIMIDO E VACUO),CONSIDERANDO O PROJETO BASICO
EXISTENTE,APRESENTADO NOS PADROES DA CONTRATANTE,COM AREA AC
IMA DE 4000M2
20019 | MAO-DE-OBRA DE ARQUITETO OU ENGENHEIRO SENIOR DE CONSULTORIA | H | 0.0016 | 229.7 | 9 | 0.4006
, INCLUSIVE ENCARGOS SOCIAIS DESONERADOS
01.050.0580-0 | PROJETO BASICO PARA SISTEMA DE EXAUSTAO MECANICA DE COZINHA, | UN |  | 1342.01
APRESENTADO NOS PADROES DA CONTRATANTE,COM AREA ATE 50M2
10964 | MAO-DE-OBRA DE ARQUITETO OU ENGENHEIRO PLENO-PROJETO E CONSU | H | 6.6351 | 185.56 | 9 | 1342.018
LTORIA, INCLUSIVE ENCARGOS SOCIAIS
01.050.0580-A | PROJETO BASICO PARA SISTEMA DE EXAUSTAO MECANICA DE COZINHA, | UN |  | 1162.87
APRESENTADO NOS PADROES DA CONTRATANTE,COM AREA ATE 50M2
20018 | MAO-DE-OBRA DE ARQUITETO OU ENGENHEIRO PLENO-PROJETO E CONSU | H | 6.6351 | 160.79 | 9 | 1162.8749
LTORIA, INCLUSIVE ENCARGOS SOCIAIS DESONERADOS
01.050.0581-0 | PROJETO BASICO PARA SISTEMA DE EXAUSTAO MECANICA DE COZINHA, | UN |  | 1789.35
APRESENTADO NOS PADROES DA CONTRATANTE,COM AREA DE 51 ATE 10
0M2
10964 | MAO-DE-OBRA DE ARQUITETO OU ENGENHEIRO PLENO-PROJETO E CONSU | H | 8.8468 | 185.56 | 9 | 1789.3573
LTORIA, INCLUSIVE ENCARGOS SOCIAIS
01.050.0581-A | PROJETO BASICO PARA SISTEMA DE EXAUSTAO MECANICA DE COZINHA, | UN |  | 1550.49
APRESENTADO NOS PADROES DA CONTRATANTE,COM AREA DE 51 ATE 10
0M2
20018 | MAO-DE-OBRA DE ARQUITETO OU ENGENHEIRO PLENO-PROJETO E CONSU | H | 8.8468 | 160.79 | 9 | 1550.4999
LTORIA, INCLUSIVE ENCARGOS SOCIAIS DESONERADOS
01.050.0582-0 | PROJETO BASICO PARA SISTEMA DE EXAUSTAO MECANICA DE COZINHA, | UN |  | 2236.69
APRESENTADO NOS PADROES DA CONTRATANTE,COM AREA ACIMA DE 100
M2
10964 | MAO-DE-OBRA DE ARQUITETO OU ENGENHEIRO PLENO-PROJETO E CONSU | H | 11.0585 | 185.56 | 9 | 2236.6966
LTORIA, INCLUSIVE ENCARGOS SOCIAIS
01.050.0582-A | PROJETO BASICO PARA SISTEMA DE EXAUSTAO MECANICA DE COZINHA, | UN |  | 1938.12
APRESENTADO NOS PADROES DA CONTRATANTE,COM AREA ACIMA DE 100
M2
20018 | MAO-DE-OBRA DE ARQUITETO OU ENGENHEIRO PLENO-PROJETO E CONSU | H | 11.0585 | 160.79 | 9 | 1938.1249
LTORIA, INCLUSIVE ENCARGOS SOCIAIS DESONERADOS
01.050.0586-0 | PROJETO EXECUTIVO PARA SISTEMA DE EXAUSTAO MECANICA DE COZIN | UN |  | 1342.01
HA,CONSIDERANDO O PROJETO BASICO EXISTENTE,APRESENTADO NOS P
ADROES DA CONTRATANTE,COM AREA ATE 50M2
10964 | MAO-DE-OBRA DE ARQUITETO OU ENGENHEIRO PLENO-PROJETO E CONSU | H | 6.6351 | 185.56 | 9 | 1342.018
LTORIA, INCLUSIVE ENCARGOS SOCIAIS
01.050.0586-A | PROJETO EXECUTIVO PARA SISTEMA DE EXAUSTAO MECANICA DE COZIN | UN |  | 1162.87
HA,CONSIDERANDO O PROJETO BASICO EXISTENTE,APRESENTADO NOS P
ADROES DA CONTRATANTE,COM AREA ATE 50M2
20018 | MAO-DE-OBRA DE ARQUITETO OU ENGENHEIRO PLENO-PROJETO E CONSU | H | 6.6351 | 160.79 | 9 | 1162.8749
LTORIA, INCLUSIVE ENCARGOS SOCIAIS DESONERADOS
01.050.0587-0 | PROJETO EXECUTIVO PARA SISTEMA DE EXAUSTAO MECANICA DE COZIN | UN |  | 1789.35
HA,CONSIDERANDO O PROJETO BASICO EXISTENTE,APRESENTADO NOS P
ADROES DA CONTRATANTE,COM AREA DE 51 ATE 100M2
10964 | MAO-DE-OBRA DE ARQUITETO OU ENGENHEIRO PLENO-PROJETO E CONSU | H | 8.8468 | 185.56 | 9 | 1789.3573
LTORIA, INCLUSIVE ENCARGOS SOCIAIS
01.050.0587-A | PROJETO EXECUTIVO PARA SISTEMA DE EXAUSTAO MECANICA DE COZIN | UN |  | 1550.49
HA,CONSIDERANDO O PROJETO BASICO EXISTENTE,APRESENTADO NOS P
ADROES DA CONTRATANTE,COM AREA DE 51 ATE 100M2
20018 | MAO-DE-OBRA DE ARQUITETO OU ENGENHEIRO PLENO-PROJETO E CONSU | H | 8.8468 | 160.79 | 9 | 1550.4999
LTORIA, INCLUSIVE ENCARGOS SOCIAIS DESONERADOS
01.050.0588-0 | PROJETO EXECUTIVO PARA SISTEMA DE EXAUSTAO MECANICA DE COZIN | UN |  | 2236.69
HA,CONSIDERANDO O PROJETO BASICO EXISTENTE,APRESENTADO NOS P
ADROES DA CONTRATANTE,COM AREA ACIMA DE 100M2
10964 | MAO-DE-OBRA DE ARQUITETO OU ENGENHEIRO PLENO-PROJETO E CONSU | H | 11.0585 | 185.56 | 9 | 2236.6966
LTORIA, INCLUSIVE ENCARGOS SOCIAIS
01.050.0588-A | PROJETO EXECUTIVO PARA SISTEMA DE EXAUSTAO MECANICA DE COZIN | UN |  | 1938.12
HA,CONSIDERANDO O PROJETO BASICO EXISTENTE,APRESENTADO NOS P
ADROES DA CONTRATANTE,COM AREA ACIMA DE 100M2
20018 | MAO-DE-OBRA DE ARQUITETO OU ENGENHEIRO PLENO-PROJETO E CONSU | H | 11.0585 | 160.79 | 9 | 1938.1249
LTORIA, INCLUSIVE ENCARGOS SOCIAIS DESONERADOS
01.050.0700-0 | MAO-DE-OBRA DE BIOLOGO JUNIOR,PARA SERVICOS DE CONSULTORIA D | MES |  | 15512.64
E ENGENHARIA E ARQUITETURA,INCLUSIVE ENCARGOS SOCIAIS
10966 | MAO-DE-OBRA DE BIOLOGO JUNIOR, PARA SERVICOS DE CONSULTORIA, | H | 176 | 88.14 | 0 | 15512.64
INCLUSIVE ENCARGOS SOCIAIS
01.050.0700-A | MAO-DE-OBRA DE BIOLOGO JUNIOR,PARA SERVICOS DE CONSULTORIA D | MES |  | 13442.88
E ENGENHARIA E ARQUITETURA,INCLUSIVE ENCARGOS SOCIAIS
20035 | MAO-DE-OBRA DE BIOLOGO JUNIOR, PARA SERVICOS DE CONSULTORIA, | H | 176 | 76.38 | 0 | 13442.88
INCLUSIVE ENCARGOS SOCIAIS DESONERADOS
01.050.0701-0 | MAO-DE-OBRA DE BIOLOGO PLENO,PARA SERVICOS DE CONSULTORIA DE | MES |  | 22862.4
ENGENHARIA E ARQUITETURA,INCLUSIVE ENCARGOS SOCIAIS
10967 | MAO-DE-OBRA DE BIOLOGO PLENO, PARA SERVICOS DE CONSULTORIA, | H | 176 | 129.9 | 0 | 22862.4
INCLUSIVE ENCARGOS SOCIAIS
01.050.0701-A | MAO-DE-OBRA DE BIOLOGO PLENO,PARA SERVICOS DE CONSULTORIA DE | MES |  | 19808.8
ENGENHARIA E ARQUITETURA,INCLUSIVE ENCARGOS SOCIAIS
20036 | MAO-DE-OBRA DE BIOLOGO PLENO, PARA SERVICOS DE CONSULTORIA, | H | 176 | 112.55 | 0 | 19808.8
INCLUSIVE ENCARGOS SOCIAIS DESONERADOS
01.050.0702-0 | MAO-DE-OBRA DE BIOLOGO SENIOR,PARA SERVICOS DE CONSULTORIA D | MES |  | 32658.56
E ENGENHARIA E ARQUITETURA,INCLUSIVE ENCARGOS SOCIAIS
10968 | MAO-DE-OBRA DE BIOLOGO SENIOR, PARA SERVICOS DE CONSULTORIA, | H | 176 | 185.56 | 0 | 32658.56
INCLUSIVE ENCARGOS SOCIAIS
01.050.0702-A | MAO-DE-OBRA DE BIOLOGO SENIOR,PARA SERVICOS DE CONSULTORIA D | MES |  | 28299.04
E ENGENHARIA E ARQUITETURA,INCLUSIVE ENCARGOS SOCIAIS
20037 | MAO-DE-OBRA DE BIOLOGO SENIOR, PARA SERVICOS DE CONSULTORIA, | H | 176 | 160.79 | 0 | 28299.04
INCLUSIVE ENCARGOS SOCIAIS DESONERADOS
01.050.0703-0 | MAO-DE-OBRA DE AGRONOMO JUNIOR,PARA SERVICOS DE CONSULTORIA | MES |  | 22161.92
DE ENGENHARIA E ARQUITETURA,INCLUSIVE ENCARGOS SOCIAIS
10969 | MAO-DE-OBRA DE AGRONOMO JUNIOR, PARA SERVICOS DE CONSULTORIA | H | 176 | 125.92 | 0 | 22161.92
, INCLUSIVE ENCARGOS SOCIAIS
01.050.0703-A | MAO-DE-OBRA DE AGRONOMO JUNIOR,PARA SERVICOS DE CONSULTORIA | MES |  | 19203.36
DE ENGENHARIA E ARQUITETURA,INCLUSIVE ENCARGOS SOCIAIS
20001 | MAO-DE-OBRA DE AGRONOMO JUNIOR, PARA SERVICOS DE CONSULTORIA | H | 176 | 109.11 | 0 | 19203.36
, INCLUSIVE ENCARGOS SOCIAIS DESONERADOS
01.050.0704-0 | MAO-DE-OBRA DE AGRONOMO PLENO,PARA SERVICOS DE CONSULTORIA D | MES |  | 32658.56
E ENGENHARIA E ARQUITETURA,INCLUSIVE ENCARGOS SOCIAIS
10970 | MAO-DE-OBRA DE AGRONOMO PLENO, PARA SERVICOS DE CONSULTORIA, | H | 176 | 185.56 | 0 | 32658.56
INCLUSIVE ENCARGOS SOCIAIS
01.050.0704-A | MAO-DE-OBRA DE AGRONOMO PLENO,PARA SERVICOS DE CONSULTORIA D | MES |  | 28299.04
E ENGENHARIA E ARQUITETURA,INCLUSIVE ENCARGOS SOCIAIS
20002 | MAO-DE-OBRA DE AGRONOMO PLENO, PARA SERVICOS DE CONSULTORIA, | H | 176 | 160.79 | 0 | 28299.04
INCLUSIVE ENCARGOS SOCIAIS DESONERADOS
01.050.0705-0 | MAO-DE-OBRA DE AGRONOMO SENIOR,PARA SERVICOS DE CONSULTORIA | MES |  | 46655.84
DE ENGENHARIA E ARQUITETURA,INCLUSIVE ENCARGOS SOCIAIS
10971 | MAO-DE-OBRA DE AGRONOMO SENIOR, PARA SERVICOS DE CONSULTORIA | H | 176 | 265.09 | 0 | 46655.84
, INCLUSIVE ENCARGOS SOCIAIS
01.050.0705-A | MAO-DE-OBRA DE AGRONOMO SENIOR,PARA SERVICOS DE CONSULTORIA | MES |  | 40427.2
DE ENGENHARIA E ARQUITETURA,INCLUSIVE ENCARGOS SOCIAIS
20003 | MAO-DE-OBRA DE AGRONOMO SENIOR, PARA SERVICOS DE CONSULTORIA | H | 176 | 229.7 | 0 | 40427.2
, INCLUSIVE ENCARGOS SOCIAIS DESONERADOS
01.050.0706-0 | MAO-DE-OBRA DE GEOLOGO JUNIOR,PARA SERVICOS DE CONSULTORIA D | MES |  | 15512.64
E ENGENHARIA E ARQUITETURA,INCLUSIVE ENCARGOS SOCIAIS
10972 | MAO-DE-OBRA DE GEOLOGO JUNIOR, PARA SERVICOS DE CONSULTORIA, | H | 176 | 88.14 | 0 | 15512.64
INCLUSIVE ENCARGOS SOCIAIS
01.050.0706-A | MAO-DE-OBRA DE GEOLOGO JUNIOR,PARA SERVICOS DE CONSULTORIA D | MES |  | 13442.88
E ENGENHARIA E ARQUITETURA,INCLUSIVE ENCARGOS SOCIAIS
20079 | MAO-DE-OBRA DE GEOLOGO JUNIOR, PARA SERVICOS DE CONSULTORIA, | H | 176 | 76.38 | 0 | 13442.88
INCLUSIVE ENCARGOS SOCIAIS DESONERADOS
01.050.0707-0 | MAO-DE-OBRA DE GEOLOGO PLENO,PARA SERVICOS DE CONSULTORIA DE | MES |  | 22862.4
ENGENHARIA E ARQUITETURA,INCLUSIVE ENCARGOS SOCIAIS
10973 | MAO-DE-OBRA DE GEOLOGO PLENO, PARA SERVICOS DE CONSULTORIA, | H | 176 | 129.9 | 0 | 22862.4
INCLUSIVE ENCARGOS SOCIAIS
01.050.0707-A | MAO-DE-OBRA DE GEOLOGO PLENO,PARA SERVICOS DE CONSULTORIA DE | MES |  | 19808.8
ENGENHARIA E ARQUITETURA,INCLUSIVE ENCARGOS SOCIAIS
20080 | MAO-DE-OBRA DE GEOLOGO PLENO, PARA SERVICOS DE CONSULTORIA, | H | 176 | 112.55 | 0 | 19808.8
INCLUSIVE ENCARGOS SOCIAIS DESONERADOS
01.050.0708-0 | MAO-DE-OBRA DE GEOLOGO SENIOR,PARA SERVICOS DE CONSULTORIA D | MES |  | 32658.56
E ENGENHARIA E ARQUITETURA,INCLUSIVE ENCARGOS SOCIAIS
10974 | MAO-DE-OBRA DE GEOLOGO SENIOR, PARA SERVICOS DE CONSULTORIA, | H | 176 | 185.56 | 0 | 32658.56
INCLUSIVE ENCARGOS SOCIAIS
01.050.0708-A | MAO-DE-OBRA DE GEOLOGO SENIOR,PARA SERVICOS DE CONSULTORIA D | MES |  | 28299.04
E ENGENHARIA E ARQUITETURA,INCLUSIVE ENCARGOS SOCIAIS
20081 | MAO-DE-OBRA DE GEOLOGO SENIOR, PARA SERVICOS DE CONSULTORIA, | H | 176 | 160.79 | 0 | 28299.04
INCLUSIVE ENCARGOS SOCIAIS DESONERADOS
01.050.0710-0 | MAO-DE-OBRA DE TECNICO ESPECIALIZADO,PARA SERVICOS DE CONSUL | MES |  | 10415.68
TORIA DE ENGENHARIA E ARQUITETURA,INCLUSIVE ENCARGOS SOCIAIS
10976 | MAO-DE-OBRA DE TECNICO ESPECIALIZADO, PARA SERVICOS DE CONSU | H | 176 | 59.18 | 0 | 10415.68
LTORIA, INCLUSIVE ENCARGOS SOCIAIS
01.050.0710-A | MAO-DE-OBRA DE TECNICO ESPECIALIZADO,PARA SERVICOS DE CONSUL | MES |  | 9025.28
TORIA DE ENGENHARIA E ARQUITETURA,INCLUSIVE ENCARGOS SOCIAIS
20148 | MAO-DE-OBRA DE TECNICO ESPECIALIZADO, PARA SERVICOS DE CONSU | H | 176 | 51.28 | 0 | 9025.28
LTORIA, INCLUSIVE ENCARGOS SOCIAIS DESONERADOS
01.050.0711-0 | MAO-DE-OBRA DE AUXILIAR TECNICO,PARA SERVICOS DE CONSULTORIA | MES |  | 4875.2
DE ENGENHARIA E ARQUITETURA,INCLUSIVE ENCARGOS SOCIAIS
10977 | MAO-DE-OBRA DE AUXILIAR TECNICO, PARA SERVICOS DE CONSULTORI | H | 176 | 27.7 | 0 | 4875.2
A, INCLUSIVE ENCARGOS SOCIAIS
01.050.0711-A | MAO-DE-OBRA DE AUXILIAR TECNICO,PARA SERVICOS DE CONSULTORIA | MES |  | 4224
DE ENGENHARIA E ARQUITETURA,INCLUSIVE ENCARGOS SOCIAIS
20034 | MAO-DE-OBRA DE AUXILIAR TECNICO, PARA SERVICOS DE CONSULTORI | H | 176 | 24 | 0 | 4224
A, INCLUSIVE ENCARGOS SOCIAIS DESONERADOS
01.050.0712-0 | MAO-DE-OBRA DE SECRETARIA,PARA SERVICOS DE CONSULTORIA DE EN | MES |  | 7534.56
GENHARIA E ARQUITETURA,INCLUSIVE ENCARGOS SOCIAIS
10978 | MAO-DE-OBRA DE SECRETARIA PARA SERVICOS DE CONSULTORIA, INCL | H | 176 | 42.81 | 0 | 7534.56
USIVE ENCARGOS SOCIAIS
01.050.0712-A | MAO-DE-OBRA DE SECRETARIA,PARA SERVICOS DE CONSULTORIA DE EN | MES |  | 6529.6
GENHARIA E ARQUITETURA,INCLUSIVE ENCARGOS SOCIAIS
20129 | MAO-DE-OBRA DE SECRETARIA PARA SERVICOS DE CONSULTORIA, INCL | H | 176 | 37.1 | 0 | 6529.6
USIVE ENCARGOS SOCIAIS DESONERADOS
01.050.0713-0 | MAO-DE-OBRA DE ARQUITETO OU ENGENHEIRO COORDENADOR,PARA SERV | MES |  | 53655.36
ICOS DE CONSULTORIA DE ENGENHARIA E ARQUITETURA,INCLUSIVE EN
CARGOS SOCIAIS
10979 | MAO-DE-OBRA DE ARQUITETO OU ENGENHEIRO COORDENADOR - SERVICO | H | 176 | 304.86 | 0 | 53655.36
S DE CONSULTORIA, INCLUSIVE ENCARGOS SOCIAIS
01.050.0713-A | MAO-DE-OBRA DE ARQUITETO OU ENGENHEIRO COORDENADOR,PARA SERV | MES |  | 46492.16
ICOS DE CONSULTORIA DE ENGENHARIA E ARQUITETURA,INCLUSIVE EN
CARGOS SOCIAIS
20016 | MAO-DE-OBRA DE ARQUITETO OU ENGENHEIRO COORDENADOR-SERVICOS | H | 176 | 264.16 | 0 | 46492.16
DE CONSULTORIA, INCLUSIVE ENCARGOS SOCIAIS DESONERADOS
01.050.0714-0 | MAO-DE-OBRA DE ARQUITETO OU ENGENHEIRO JUNIOR,PARA SERVICOS | MES |  | 22161.92
DE CONSULTORIA DE ENGENHARIA E ARQUITETURA,INCLUSIVE ENCARGO
S SOCIAIS
10963 | MAO-DE-OBRA DE ARQUITETO OU ENGENHEIRO JUNIOR-PROJETO E CONS | H | 176 | 125.92 | 0 | 22161.92
ULTORIA, INCLUSIVE ENCARGOS SOCIAIS
01.050.0714-A | MAO-DE-OBRA DE ARQUITETO OU ENGENHEIRO JUNIOR,PARA SERVICOS | MES |  | 19203.36
DE CONSULTORIA DE ENGENHARIA E ARQUITETURA,INCLUSIVE ENCARGO
S SOCIAIS
20017 | MAO-DE-OBRA DE ARQUITETO OU ENGENHEIRO JUNIOR-PROJETO E CONS | H | 176 | 109.11 | 0 | 19203.36
ULTORIA, INCLUSIVE ENCARGOS SOCIAIS DESONERADOS
01.050.0715-0 | MAO-DE-OBRA DE ARQUITETO OU ENGENHEIRO PLENO,PARA SERVICOS D | MES |  | 32658.56
E CONSULTORIA DE ENGENHARIA E ARQUITETURA,INCLUSIVE ENCARGOS
SOCIAIS
10964 | MAO-DE-OBRA DE ARQUITETO OU ENGENHEIRO PLENO-PROJETO E CONSU | H | 176 | 185.56 | 0 | 32658.56
LTORIA, INCLUSIVE ENCARGOS SOCIAIS
01.050.0715-A | MAO-DE-OBRA DE ARQUITETO OU ENGENHEIRO PLENO,PARA SERVICOS D | MES |  | 28299.04
E CONSULTORIA DE ENGENHARIA E ARQUITETURA,INCLUSIVE ENCARGOS
SOCIAIS
20018 | MAO-DE-OBRA DE ARQUITETO OU ENGENHEIRO PLENO-PROJETO E CONSU | H | 176 | 160.79 | 0 | 28299.04
LTORIA, INCLUSIVE ENCARGOS SOCIAIS DESONERADOS
01.050.0716-0 | MAO-DE-OBRA DE ARQUITETO OU ENGENHEIRO SENIOR,PARA SERVICOS | MES |  | 46655.84
DE CONSULTORIA DE ENGENHARIA E ARQUITETURA,INCLUSIVE ENCARGO
S SOCIAIS
10965 | MAO-DE-OBRA DE ARQUITETO OU ENGENHEIRO SENIOR DE CONSULTORIA | H | 176 | 265.09 | 0 | 46655.84
, INCLUSIVE ENCARGOS SOCIAIS
01.050.0716-A | MAO-DE-OBRA DE ARQUITETO OU ENGENHEIRO SENIOR,PARA SERVICOS | MES |  | 40427.2
DE CONSULTORIA DE ENGENHARIA E ARQUITETURA,INCLUSIVE ENCARGO
S SOCIAIS
20019 | MAO-DE-OBRA DE ARQUITETO OU ENGENHEIRO SENIOR DE CONSULTORIA | H | 176 | 229.7 | 0 | 40427.2
, INCLUSIVE ENCARGOS SOCIAIS DESONERADOS
01.050.0717-0 | MAO-DE-OBRA DE DESENHISTA CADISTA JUNIOR,PARA SERVICOS DE CO | MES |  | 6050.88
NSULTORIA DE ENGENHARIA E ARQUITETURA,INCLUSIVE ENCARGOS SOC
IAIS
10980 | MAO-DE-OBRA DE DESENHISTA CADISTA JUNIOR-PROJETO E CONSULTOR | H | 176 | 34.38 | 0 | 6050.88
IA, INCLUSIVE ENCARGOS SOCIAIS
01.050.0717-A | MAO-DE-OBRA DE DESENHISTA CADISTA JUNIOR,PARA SERVICOS DE CO | MES |  | 5243.04
NSULTORIA DE ENGENHARIA E ARQUITETURA,INCLUSIVE ENCARGOS SOC
IAIS
20056 | MAO-DE-OBRA DE DESENHISTA CADISTA JUNIOR-PROJETO E CONSULTOR | H | 176 | 29.79 | 0 | 5243.04
IA, INCLUSIVE ENCARGOS SOCIAIS DESONERADOS
01.050.0718-0 | MAO-DE-OBRA DE DESENHISTA CADISTA PLENO,PARA SERVICOS DE CON | MES |  | 6915.04
SULTORIA DE ENGENHARIA E ARQUITETURA,INCLUSIVE ENCARGOS SOCI
AIS
10981 | MAO-DE-OBRA DE DESENHISTA CADISTA PLENO-PROJETO E CONSULTORI | H | 176 | 39.29 | 0 | 6915.04
A, INCLUSIVE ENCARGOS SOCIAIS
01.050.0718-A | MAO-DE-OBRA DE DESENHISTA CADISTA PLENO,PARA SERVICOS DE CON | MES |  | 5991.04
SULTORIA DE ENGENHARIA E ARQUITETURA,INCLUSIVE ENCARGOS SOCI
AIS
20057 | MAO-DE-OBRA DE DESENHISTA CADISTA PLENO-PROJETO E CONSULTORI | H | 176 | 34.04 | 0 | 5991.04
A, INCLUSIVE ENCARGOS SOCIAIS DESONERADOS
01.050.0719-0 | MAO-DE-OBRA DE DESENHISTA CADISTA SENIOR,PARA SERVICOS DE CO | MES |  | 8643.36
NSULTORIA DE ENGENHARIA E ARQUITETURA,INCLUSIVE ENCARGOS SOC
IAIS
10982 | MAO-DE-OBRA DE DESENHISTA CADISTA SENIOR-PROJETO E CONSULTOR | H | 176 | 49.11 | 0 | 8643.36
IA, INCLUSIVE ENCARGOS SOCIAIS
01.050.0719-A | MAO-DE-OBRA DE DESENHISTA CADISTA SENIOR,PARA SERVICOS DE CO | MES |  | 7488.8
NSULTORIA DE ENGENHARIA E ARQUITETURA,INCLUSIVE ENCARGOS SOC
IAIS
20058 | MAO-DE-OBRA DE DESENHISTA CADISTA SENIOR-PROJETO E CONSULTOR | H | 176 | 42.55 | 0 | 7488.8
IA, INCLUSIVE ENCARGOS SOCIAIS DESONERADOS
01.050.0720-0 | MAO-DE-OBRA DE PROJETISTA CADISTA JUNIOR,PARA SERVICOS DE CO | MES |  | 10083.04
NSULTORIA DE ENGENHARIA E ARQUITETURA,INCLUSIVE ENCARGOS SOC
IAIS
10983 | MAO-DE-OBRA DE PROJETISTA CADISTA JUNIOR-PROJETO E CONSULTOR | H | 176 | 57.29 | 0 | 10083.04
IA, INCLUSIVE ENCARGOS SOCIAIS
01.050.0720-A | MAO-DE-OBRA DE PROJETISTA CADISTA JUNIOR,PARA SERVICOS DE CO | MES |  | 8736.64
NSULTORIA DE ENGENHARIA E ARQUITETURA,INCLUSIVE ENCARGOS SOC
IAIS
20122 | MAO-DE-OBRA DE PROJETISTA CADISTA JUNIOR-PROJETO E CONSULTOR | H | 176 | 49.64 | 0 | 8736.64
IA, INCLUSIVE ENCARGOS SOCIAIS DESONERADOS
01.050.0721-0 | MAO-DE-OBRA DE PROJETISTA CADISTA PLENO,PARA SERVICOS DE CON | MES |  | 11524.48
SULTORIA DE ENGENHARIA E ARQUITETURA,INCLUSIVE ENCARGOS SOCI
AIS
10984 | MAO-DE-OBRA DE PROJETISTA CADISTA PLENO-PROJETO E CONSULTORI | H | 176 | 65.48 | 0 | 11524.48
A, INCLUSIVE ENCARGOS SOCIAIS
01.050.0721-A | MAO-DE-OBRA DE PROJETISTA CADISTA PLENO,PARA SERVICOS DE CON | MES |  | 9986.24
SULTORIA DE ENGENHARIA E ARQUITETURA,INCLUSIVE ENCARGOS SOCI
AIS
20123 | MAO-DE-OBRA DE PROJETISTA CADISTA PLENO-PROJETO E CONSULTORI | H | 176 | 56.74 | 0 | 9986.24
A, INCLUSIVE ENCARGOS SOCIAIS DESONERADOS
01.050.0722-0 | MAO-DE-OBRA DE PROJETISTA CADISTA SENIOR,PARA SERVICOS DE CO | MES |  | 14405.6
NSULTORIA DE ENGENHARIA E ARQUITETURA,INCLUSIVE ENCARGOS SOC
IAIS
10985 | MAO-DE-OBRA DE PROJETISTA CADISTA SENIOR-PROJETO E CONSULTOR | H | 176 | 81.85 | 0 | 14405.6
IA, INCLUSIVE ENCARGOS SOCIAIS
01.050.0722-A | MAO-DE-OBRA DE PROJETISTA CADISTA SENIOR,PARA SERVICOS DE CO | MES |  | 12481.92
NSULTORIA DE ENGENHARIA E ARQUITETURA,INCLUSIVE ENCARGOS SOC
IAIS
20124 | MAO-DE-OBRA DE PROJETISTA CADISTA SENIOR-PROJETO E CONSULTOR | H | 176 | 70.92 | 0 | 12481.92
IA, INCLUSIVE ENCARGOS SOCIAIS DESONERADOS
01.050.0723-0 | MAO-DE-OBRA DE CONSULTOR,PARA SERVICOS DE CONSULTORIA DE ENG | MES |  | 35640
ENHARIA E ARQUITETURA,EXCLUSIVE ENCARGOS SOCIAIS
10987 | MAO-DE-OBRA DE CONSULTOR, EXCLUSIVE ENCARGOS SOCIAIS | H | 220 | 162 | 0 | 35640
01.050.0723-A | MAO-DE-OBRA DE CONSULTOR,PARA SERVICOS DE CONSULTORIA DE ENG | MES |  | 35640
ENHARIA E ARQUITETURA,EXCLUSIVE ENCARGOS SOCIAIS
10987 | MAO-DE-OBRA DE CONSULTOR, EXCLUSIVE ENCARGOS SOCIAIS | H | 220 | 162 | 0 | 35640
01.050.0724-0 | MAO-DE-OBRA DE CONSULTOR,PARA SERVICOS DE CONSULTORIA DE ENG | MES |  | 62985.12
ENHARIA E ARQUITETURA,INCLUSIVE ENCARGOS SOCIAIS
10988 | MAO-DE-OBRA DE CONSULTOR, INCLUSIVE ENCARGOS SOCIAIS | H | 176 | 357.87 | 0 | 62985.12
01.050.0724-A | MAO-DE-OBRA DE CONSULTOR,PARA SERVICOS DE CONSULTORIA DE ENG | MES |  | 54577.6
ENHARIA E ARQUITETURA,INCLUSIVE ENCARGOS SOCIAIS
20050 | MAO-DE-OBRA DE CONSULTOR, INCLUSIVE ENCARGOS SOCIAIS DESONER | H | 176 | 310.1 | 0 | 54577.6
ADOS
01.050.0726-0 | MAO-DE-OBRA DE PROGRAMADOR DE INFORMATICA JUNIOR,PARA SERVIC | MES |  | 9086.88
OS DE CONSULTORIA DE ENGENHARIA E ARQUITETURA,INCLUSIVE ENCA
RGOS SOCIAIS
10989 | MAO-DE-OBRA DE PROGRAMADOR INFORMATICA JUNIOR, PARA SERVICOS | H | 176 | 51.63 | 0 | 9086.88
DE CONSULTORIA, INCLUSIVE ENCARGOS SOCIAIS
01.050.0726-A | MAO-DE-OBRA DE PROGRAMADOR DE INFORMATICA JUNIOR,PARA SERVIC | MES |  | 7872.48
OS DE CONSULTORIA DE ENGENHARIA E ARQUITETURA,INCLUSIVE ENCA
RGOS SOCIAIS
20119 | MAO-DE-OBRA DE PROGRAMADOR DE INFORMATICA JUNIOR, PARA SERVI | H | 176 | 44.73 | 0 | 7872.48
COS DE CONSULTORIA, INCLUSIVE ENCARGOS SOCIAIS DESONERADOS
01.050.0727-0 | MAO-DE-OBRA DE PROGRAMADOR DE INFORMATICA PLENO,PARA SERVICO | MES |  | 10415.68
S DE CONSULTORIA DE ENGENHARIA E ARQUITETURA,INCLUSIVE ENCAR
GOS SOCIAIS
10990 | MAO-DE-OBRA DE PROGRAMADOR DE INFORMATICA PLENO, PARA SERVIC | H | 176 | 59.18 | 0 | 10415.68
OS DE CONSULTORIA, INCLUSIVE ENCARGOS SOCIAIS
01.050.0727-A | MAO-DE-OBRA DE PROGRAMADOR DE INFORMATICA PLENO,PARA SERVICO | MES |  | 9025.28
S DE CONSULTORIA DE ENGENHARIA E ARQUITETURA,INCLUSIVE ENCAR
GOS SOCIAIS
20120 | MAO-DE-OBRA DE PROGRAMADOR DE INFORMATICA PLENO, PARA SERVIC | H | 176 | 51.28 | 0 | 9025.28
OS DE CONSULTORIA, INCLUSIVE ENCARGOS SOCIAIS DESONERADOS
01.050.0728-0 | MAO-DE-OBRA DE PROGRAMADOR DE INFORMATICA SENIOR,PARA SERVIC | MES |  | 13075.04
OS DE CONSULTORIA DE ENGENHARIA E ARQUITETURA,INCLUSIVE ENCA
RGOS SOCIAIS
10991 | MAO-DE-OBRA DE PROGRAMADOR DE INFORMATICA SENIOR, PARA SERVI | H | 176 | 74.29 | 0 | 13075.04
COS DE CONSULTORIA, INLUSIVE ENCARGOS SOCIAIS
01.050.0728-A | MAO-DE-OBRA DE PROGRAMADOR DE INFORMATICA SENIOR,PARA SERVIC | MES |  | 11329.12
OS DE CONSULTORIA DE ENGENHARIA E ARQUITETURA,INCLUSIVE ENCA
RGOS SOCIAIS
20121 | MAO-DE-OBRA DE PROGRAMADOR DE INFORMATICA SENIOR, PRA SERVIC | H | 176 | 64.37 | 0 | 11329.12
OS DE CONSULTORIA, INCLUSIVE ENCARGOS SOCIAIS DESONERADOS
01.050.0729-0 | MAO-DE-OBRA DE ANALISTA DE SISTEMA JUNIOR,PARA SERVICOS DE C | MES |  | 12409.76
ONSULTORIA DE ENGENHARIA E ARQUITETURA,INCLUSIVE ENCARGOS SO
CIAIS
10992 | MAO-DE-OBRA DE ANALISTA DE SISTEMA JUNIOR, PARA SERVICOS DE | H | 176 | 70.51 | 0 | 12409.76
CONSULTORIA, INCLUSIVE ENCARGOS SOCIAIS
01.050.0729-A | MAO-DE-OBRA DE ANALISTA DE SISTEMA JUNIOR,PARA SERVICOS DE C | MES |  | 10753.6
ONSULTORIA DE ENGENHARIA E ARQUITETURA,INCLUSIVE ENCARGOS SO
CIAIS
20010 | MAO-DE-OBRA DE ANALISTA DE SISTEMA JUNIOR, PARA SERVICOS DE | H | 176 | 61.1 | 0 | 10753.6
CONSULTORIA, INCLUSIVE ENCARGOS SOCIAIS DESONERADOS
01.050.0730-0 | MAO-DE-OBRA DE ANALISTA DE SISTEMA PLENO,PARA SERVICOS DE CO | MES |  | 14183.84
NSULTORIA DE ENGENHARIA E ARQUITETURA,INCLUSIVE ENCARGOS SOC
IAIS
10993 | MAO-DE-OBRA DE ANALISTA DE SISTEMA PLENO, PARA SERVICOS DE C | H | 176 | 80.59 | 0 | 14183.84
ONSULTORIA, INCLUSIVE ENCARGOS SOCIAIS
01.050.0730-A | MAO-DE-OBRA DE ANALISTA DE SISTEMA PLENO,PARA SERVICOS DE CO | MES |  | 12290.08
NSULTORIA DE ENGENHARIA E ARQUITETURA,INCLUSIVE ENCARGOS SOC
IAIS
20011 | MAO-DE-OBRA DE ANALISTA DE SISTEMA PLENO, PARA SERVICOS DE C | H | 176 | 69.83 | 0 | 12290.08
ONSULTORIA, INCLUSIVE ENCARGOS SOCIAIS DESONERADOS
01.050.0731-0 | MAO-DE-OBRA DE ANALISTA DE SISTEMA SENIOR,PARA SERVICOS DE C | MES |  | 17728.48
ONSULTORIA DE ENGENHARIA E ARQUITETURA,INCLUSIVE ENCARGOS SO
CIAIS
10994 | MAO-DE-OBRA DE ANALISTA DE SISTEMA SENIOR, PARA SERVICOS DE | H | 176 | 100.73 | 0 | 17728.48
CONSULTORIA, INCLUSIVE ENCARGOS SOCIAIS
01.050.0731-A | MAO-DE-OBRA DE ANALISTA DE SISTEMA SENIOR,PARA SERVICOS DE C | MES |  | 15363.04
ONSULTORIA DE ENGENHARIA E ARQUITETURA,INCLUSIVE ENCARGOS SO
CIAIS
20012 | MAO-DE-OBRA DE ANALISTA DE SISTEMA SENIOR, PARA SERVICOS DE | H | 176 | 87.29 | 0 | 15363.04
CONSULTORIA, INCLUSIVE ENCARGOS SOCIAIS DESONERADOS
01.050.0732-0 | MAO-DE-OBRA DE DIGITADOR,PARA SERVICOS DE CONSULTORIA DE ENG | MES |  | 4308.48
ENHARIA E ARQUITETURA,INCLUSIVE ENCARGOS SOCIAIS
10995 | MAO-DE-OBRA DE DIGITADOR, INCLUSIVE ENCARGOS SOCIAIS | H | 176 | 24.48 | 0 | 4308.48
01.050.0732-A | MAO-DE-OBRA DE DIGITADOR,PARA SERVICOS DE CONSULTORIA DE ENG | MES |  | 3732.96
ENHARIA E ARQUITETURA,INCLUSIVE ENCARGOS SOCIAIS
20059 | MAO-DE-OBRA DE DIGITADOR, INCLUSIVE ENCARGOS SOCIAIS DESONER | H | 176 | 21.21 | 0 | 3732.96
ADOS
01.050.0735-0 | MAO-DE-OBRA DE ADVOGADO,PARA SERVICOS DE CONSULTORIA DE ENGE | MES |  | 10659
NHARIA E ARQUITETURA,EXCLUSIVE ENCARGOS SOCIAIS
13892 | MAO-DE-OBRA DE ADVOGADO, PARA SERVICOS DE CONSULTORIA DE ENG | H | 220 | 48.45 | 0 | 10659
ENHARIA E ARQUITETURA, EXCLUSIVE ENCARGOS SOCIAIS
01.050.0735-A | MAO-DE-OBRA DE ADVOGADO,PARA SERVICOS DE CONSULTORIA DE ENGE | MES |  | 10659
NHARIA E ARQUITETURA,EXCLUSIVE ENCARGOS SOCIAIS
13892 | MAO-DE-OBRA DE ADVOGADO, PARA SERVICOS DE CONSULTORIA DE ENG | H | 220 | 48.45 | 0 | 10659
ENHARIA E ARQUITETURA, EXCLUSIVE ENCARGOS SOCIAIS
01.050.0736-0 | MAO-DE-OBRA DE ADVOGADO,PARA SERVICOS DE CONSULTORIA DE ENGE | MES |  | 18837.28
NHARIA E ARQUITETURA,INCLUSIVE ENCARGOS SOCIAIS
10986 | MAO-DE-OBRA DE ADVOGADO, PARA SERVICOS DE CONSULTORIA, INCLU | H | 176 | 107.03 | 0 | 18837.28
SIVE ENCARGOS SOCIAIS
01.050.0736-A | MAO-DE-OBRA DE ADVOGADO,PARA SERVICOS DE CONSULTORIA DE ENGE | MES |  | 16322.24
NHARIA E ARQUITETURA,INCLUSIVE ENCARGOS SOCIAIS
20000 | MAO-DE-OBRA DE ADVOGADO, PARA SERVICOS DE CONSULTORIA, INCLU | H | 176 | 92.74 | 0 | 16322.24
SIVE ENCARGOS SOCIAIS DESONERADOS
01.050.0740-0 | MAO-DE-OBRA DE ENGENHEIRO SANITARISTA,PARA SERVICOS DE CONSU | MES |  | 18480
LTORIA DE ENGENHARIA E ARQUITETURA,EXCLUSIVE ENCARGOS SOCIAI
S
13891 | MAO-DE-OBRA DE ENGENHEIRO SANITARISTA, PARA SERVICOS DE CONS | H | 220 | 84 | 0 | 18480
ULTORIA DE ENGENHARIA E ARQUIT., EXCLUSIVE ENCARGOS SOCIAIS
01.050.0740-A | MAO-DE-OBRA DE ENGENHEIRO SANITARISTA,PARA SERVICOS DE CONSU | MES |  | 18480
LTORIA DE ENGENHARIA E ARQUITETURA,EXCLUSIVE ENCARGOS SOCIAI
S
13891 | MAO-DE-OBRA DE ENGENHEIRO SANITARISTA, PARA SERVICOS DE CONS | H | 220 | 84 | 0 | 18480
ULTORIA DE ENGENHARIA E ARQUIT., EXCLUSIVE ENCARGOS SOCIAIS
01.050.0741-0 | MAO-DE-OBRA DE ENGENHEIRO SANITARISTA,PARA SERVICOS DE CONSU | MES |  | 32658.56
LTORIA DE ENGENHARIA E ARQUITETURA,INCLUSIVE ENCARGOS SOCIAI
S
13890 | MAO-DE-OBRA DE ENGENHEIRO SANITARISTA, PARA SERVICOS DE CONS | H | 176 | 185.56 | 0 | 32658.56
ULTORIA DE ENGENHARIA E ARQUIT., INCLUSIVE ENCARGOS SOCIAIS
01.050.0741-A | MAO-DE-OBRA DE ENGENHEIRO SANITARISTA,PARA SERVICOS DE CONSU | MES |  | 28299.04
LTORIA DE ENGENHARIA E ARQUITETURA,INCLUSIVE ENCARGOS SOCIAI
S
20072 | MAO-DE-OBRA DE ENGENHEIRO SANITARISTA, P/SERVICOS DE CONSULT | H | 176 | 160.79 | 0 | 28299.04
ORIA DE ENG.E ARQUITETURA,INCL.ENCARGOS SOCIAIS DESONERADOS
01.050.0750-0 | MAO-DE-OBRA DE ANALISTA AMBIENTAL,PARA SERVICOS DE CONSULTOR | MES |  | 11286
IA DE ENGENHARIA E ARQUITETURA,EXCLUSIVE ENCARGOS SOCIAIS
13893 | MAO-DE-OBRA DE ANALISTA AMBIENTAL, PARA SERVICOS DE CONSULTO | H | 220 | 51.3 | 0 | 11286
RIA DE ENGENHARIA E ARQUIT., EXCLUSIVE ENCARGOS SOCIAIS
01.050.0750-A | MAO-DE-OBRA DE ANALISTA AMBIENTAL,PARA SERVICOS DE CONSULTOR | MES |  | 11286
IA DE ENGENHARIA E ARQUITETURA,EXCLUSIVE ENCARGOS SOCIAIS
13893 | MAO-DE-OBRA DE ANALISTA AMBIENTAL, PARA SERVICOS DE CONSULTO | H | 220 | 51.3 | 0 | 11286
RIA DE ENGENHARIA E ARQUIT., EXCLUSIVE ENCARGOS SOCIAIS
01.050.0751-0 | MAO-DE-OBRA DE ANALISTA AMBIENTAL,PARA SERVICOS DE CONSULTOR | MES |  | 19946.08
IA DE ENGENHARIA E ARQUITETURA,INCLUSIVE ENCARGOS SOCIAIS
10975 | MAO-DE-OBRA DE ANALISTA AMBIENTAL, PARA SERVICOS DE CONSULTO | H | 176 | 113.33 | 0 | 19946.08
RIA, INCLUSIVE ENCARGOS SOCIAIS
01.050.0751-A | MAO-DE-OBRA DE ANALISTA AMBIENTAL,PARA SERVICOS DE CONSULTOR | MES |  | 17283.2
IA DE ENGENHARIA E ARQUITETURA,INCLUSIVE ENCARGOS SOCIAIS
20009 | MAO-DE-OBRA DE ANALISTA AMBIENTAL, PARA SERVICOS DE CONSULTO | H | 176 | 98.2 | 0 | 17283.2
RIA, INCLUSIVE ENCARGOS SOCIAIS DESONERADOS
02.001.0001-0 | TAPUME DE VEDACAO OU PROTECAO,EXECUTADO C/CHAPAS DE MADEIRA | M2 |  | 77.51
COMPENSADA,RESINADA,LISA,DE COLAGEM FENOLICA,A PROVA D`AGUA,
COM 2,20X1,10M E 6MM DE ESPESSURA,PREGADAS EM PECAS DE MADEI
RA DE 3ª DE 3"X3" HORIZONTAIS E VERTICAIS A CADA 1,22M,EXCLU
SIVE PINTURA
00159 | CHAPA DE MADEIRA COMPENSADA, RESINADA, COM ESPESSURA DE 06MM | M2 | 1.1 | 15.25 | 0 | 16.775
00368 | PINUS, EM PECAS DE 7,50X7,50CM (3"X3") | M | 2.5 | 7.35 | 0 | 18.375
00453 | PREGO COM OU SEM CABECA, EM CAIXAS DE 50KG, OU QUANTIDADES E | KG | 0.15 | 18.29 | 0 | 2.7435
QUIVALENTES, Nº12X12 A 18X30
01967 | MAO-DE-OBRA DE CARPINTEIRO DE ESQUADRIASDE MADEIRA INCLUSIVE | H | 0.8 | 28.76 | 3 | 23.6982
ENCARGOS SOCIAIS
01999 | MAO-DE-OBRA DE SERVENTE DA CONSTRUCAO CIVIL, INCLUSIVE ENCAR | H | 0.8 | 19.33 | 3 | 15.9279
GOS SOCIAIS
02.001.0001-A | TAPUME DE VEDACAO OU PROTECAO,EXECUTADO C/CHAPAS DE MADEIRA | M2 |  | 72.22
COMPENSADA,RESINADA,LISA,DE COLAGEM FENOLICA,A PROVA D`AGUA,
COM 2,20X1,10M E 6MM DE ESPESSURA,PREGADAS EM PECAS DE MADEI
RA DE 3ª DE 3"X3" HORIZONTAIS E VERTICAIS A CADA 1,22M,EXCLU
SIVE PINTURA
00159 | CHAPA DE MADEIRA COMPENSADA, RESINADA, COM ESPESSURA DE 06MM | M2 | 1.1 | 15.25 | 0 | 16.775
00368 | PINUS, EM PECAS DE 7,50X7,50CM (3"X3") | M | 2.5 | 7.35 | 0 | 18.375
00453 | PREGO COM OU SEM CABECA, EM CAIXAS DE 50KG, OU QUANTIDADES E | KG | 0.15 | 18.29 | 0 | 2.7435
QUIVALENTES, Nº12X12 A 18X30
20045 | MAO-DE-OBRA DE CARPINTEIRO DE ESQUADRIAS DE MADEIRA, INCLUSI | H | 0.8 | 24.92 | 3 | 20.5341
VE ENCARGOS SOCIAIS DESONERADOS
20132 | MAO-DE-OBRA DE SERVENTE DA CONSTRUCAO CIVIL, INCLUSIVE ENCAR | H | 0.8 | 16.75 | 3 | 13.802
GOS SOCIAIS DESONERADOS
02.001.0002-0 | TAPUME DE VEDACAO OU PROTECAO,EXECUTADO C/CHAPAS DE MADEIRA | M2 |  | 58.48
COMPENSADA,RESINADA,LISA,DE COLAGEM FENOLICA,A PROVA D`AGUA,
COM 2,20X1,10M E 6MM DE ESPESSURA,PREGADAS EM PECAS DE MADEI
RA DE 3ª DE 3"X3" HORIZONTAIS E VERTICAIS A CADA 1,22M,EXCLU
SIVE PINTURA,COM UTILIZACAO 2 VEZES
00159 | CHAPA DE MADEIRA COMPENSADA, RESINADA, COM ESPESSURA DE 06MM | M2 | 0.55 | 15.25 | 0 | 8.3875
00368 | PINUS, EM PECAS DE 7,50X7,50CM (3"X3") | M | 1.25 | 7.35 | 0 | 9.1875
00453 | PREGO COM OU SEM CABECA, EM CAIXAS DE 50KG, OU QUANTIDADES E | KG | 0.07 | 18.29 | 0 | 1.2803
QUIVALENTES, Nº12X12 A 18X30
01967 | MAO-DE-OBRA DE CARPINTEIRO DE ESQUADRIASDE MADEIRA INCLUSIVE | H | 0.8 | 28.76 | 3 | 23.6982
ENCARGOS SOCIAIS
01999 | MAO-DE-OBRA DE SERVENTE DA CONSTRUCAO CIVIL, INCLUSIVE ENCAR | H | 0.8 | 19.33 | 3 | 15.9279
GOS SOCIAIS
02.001.0002-A | TAPUME DE VEDACAO OU PROTECAO,EXECUTADO C/CHAPAS DE MADEIRA | M2 |  | 53.19
COMPENSADA,RESINADA,LISA,DE COLAGEM FENOLICA,A PROVA D`AGUA,
COM 2,20X1,10M E 6MM DE ESPESSURA,PREGADAS EM PECAS DE MADEI
RA DE 3ª DE 3"X3" HORIZONTAIS E VERTICAIS A CADA 1,22M,EXCLU
SIVE PINTURA,COM UTILIZACAO 2 VEZES
00159 | CHAPA DE MADEIRA COMPENSADA, RESINADA, COM ESPESSURA DE 06MM | M2 | 0.55 | 15.25 | 0 | 8.3875
00368 | PINUS, EM PECAS DE 7,50X7,50CM (3"X3") | M | 1.25 | 7.35 | 0 | 9.1875
00453 | PREGO COM OU SEM CABECA, EM CAIXAS DE 50KG, OU QUANTIDADES E | KG | 0.07 | 18.29 | 0 | 1.2803
QUIVALENTES, Nº12X12 A 18X30
20045 | MAO-DE-OBRA DE CARPINTEIRO DE ESQUADRIAS DE MADEIRA, INCLUSI | H | 0.8 | 24.92 | 3 | 20.5341
VE ENCARGOS SOCIAIS DESONERADOS
20132 | MAO-DE-OBRA DE SERVENTE DA CONSTRUCAO CIVIL, INCLUSIVE ENCAR | H | 0.8 | 16.75 | 3 | 13.802
GOS SOCIAIS DESONERADOS
02.001.0003-0 | TAPUME DE VEDACAO OU PROTECAO,EXECUTADO COM CHAPAS DE MADEIR | M2 |  | 45.3
A COMPENSADA,RESINADA,LISA,DE COLAGEM FENOLICA,A PROVA D'AGU
A,COM 2,20X1,10M E 10MM DE ESPESSURA,PREGADAS EM PECAS DE MA
DEIRA DE 3ª DE 3"X3" HORIZONTAIS E VERTICAIS A CADA 1,22M,EX
CLUSIVE PINTURA,COM REAPROVEITAMENTO 10 VEZES DE TODAS AS PE
CAS DE MADEIRA
00368 | PINUS, EM PECAS DE 7,50X7,50CM (3"X3") | M | 0.25 | 7.35 | 0 | 1.8375
00453 | PREGO COM OU SEM CABECA, EM CAIXAS DE 50KG, OU QUANTIDADES E | KG | 0.07 | 18.29 | 0 | 1.2803
QUIVALENTES, Nº12X12 A 18X30
01363 | CHAPA DE MADEIRA COMPENSADA, RESINADA, COM ESPESSURA DE 10MM | M2 | 0.11 | 23.31 | 0 | 2.5641
01967 | MAO-DE-OBRA DE CARPINTEIRO DE ESQUADRIASDE MADEIRA INCLUSIVE | H | 0.8 | 28.76 | 3 | 23.6982
ENCARGOS SOCIAIS
01999 | MAO-DE-OBRA DE SERVENTE DA CONSTRUCAO CIVIL, INCLUSIVE ENCAR | H | 0.8 | 19.33 | 3 | 15.9279
GOS SOCIAIS
02.001.0003-A | TAPUME DE VEDACAO OU PROTECAO,EXECUTADO COM CHAPAS DE MADEIR | M2 |  | 40.01
A COMPENSADA,RESINADA,LISA,DE COLAGEM FENOLICA,A PROVA D'AGU
A,COM 2,20X1,10M E 10MM DE ESPESSURA,PREGADAS EM PECAS DE MA
DEIRA DE 3ª DE 3"X3" HORIZONTAIS E VERTICAIS A CADA 1,22M,EX
CLUSIVE PINTURA,COM REAPROVEITAMENTO 10 VEZES DE TODAS AS PE
CAS DE MADEIRA
00368 | PINUS, EM PECAS DE 7,50X7,50CM (3"X3") | M | 0.25 | 7.35 | 0 | 1.8375
00453 | PREGO COM OU SEM CABECA, EM CAIXAS DE 50KG, OU QUANTIDADES E | KG | 0.07 | 18.29 | 0 | 1.2803
QUIVALENTES, Nº12X12 A 18X30
01363 | CHAPA DE MADEIRA COMPENSADA, RESINADA, COM ESPESSURA DE 10MM | M2 | 0.11 | 23.31 | 0 | 2.5641
20045 | MAO-DE-OBRA DE CARPINTEIRO DE ESQUADRIAS DE MADEIRA, INCLUSI | H | 0.8 | 24.92 | 3 | 20.5341
VE ENCARGOS SOCIAIS DESONERADOS
20132 | MAO-DE-OBRA DE SERVENTE DA CONSTRUCAO CIVIL, INCLUSIVE ENCAR | H | 0.8 | 16.75 | 3 | 13.802
GOS SOCIAIS DESONERADOS
02.002.0005-0 | TAPUME DE VEDACAO OU PROTECAO,EXECUTADO COM TELHAS TRAPEZOID | M2 |  | 40.39
AIS DE ACO GALVANIZADO,ESPESSURA DE 0,5MM,ESTAS COM 4 VEZES
DE UTILIZACAO,INCLUSIVE ENGRADAMENTO DE MADEIRA,UTILIZADO 2
VEZES E PINTURA ESMALTE SINTETICO NA FACE EXTERNA
00124 | ESMALTE SINTETICO ALQUIDICO ALTO BRILHO, BRILHANTE, ACETINAD | GL | 0.05 | 115.45 | 0 | 5.7725
O OU FOSCO
00368 | PINUS, EM PECAS DE 7,50X7,50CM (3"X3") | M | 0.8 | 7.35 | 0 | 5.88
00453 | PREGO COM OU SEM CABECA, EM CAIXAS DE 50KG, OU QUANTIDADES E | KG | 0.05 | 18.29 | 0 | 0.9145
QUIVALENTES, Nº12X12 A 18X30
01966 | MAO-DE-OBRA DE PINTOR, INCLUSIVE ENCARGOS SOCIAIS | H | 0.2 | 26.73 | 3 | 5.5064
01967 | MAO-DE-OBRA DE CARPINTEIRO DE ESQUADRIASDE MADEIRA INCLUSIVE | H | 0.2 | 28.76 | 3 | 5.9246
ENCARGOS SOCIAIS
01999 | MAO-DE-OBRA DE SERVENTE DA CONSTRUCAO CIVIL, INCLUSIVE ENCAR | H | 0.2 | 19.33 | 3 | 3.982
GOS SOCIAIS
13732 | TELHA TRAPEZOIDAL EM ACO GALVANIZADO, ESPESSURA DE 0,5MM | M2 | 0.2625 | 47.3005 | 0 | 12.4164
02.002.0005-A | TAPUME DE VEDACAO OU PROTECAO,EXECUTADO COM TELHAS TRAPEZOID | M2 |  | 38.33
AIS DE ACO GALVANIZADO,ESPESSURA DE 0,5MM,ESTAS COM 4 VEZES
DE UTILIZACAO,INCLUSIVE ENGRADAMENTO DE MADEIRA,UTILIZADO 2
VEZES E PINTURA ESMALTE SINTETICO NA FACE EXTERNA
00124 | ESMALTE SINTETICO ALQUIDICO ALTO BRILHO, BRILHANTE, ACETINAD | GL | 0.05 | 115.45 | 0 | 5.7725
O OU FOSCO
00368 | PINUS, EM PECAS DE 7,50X7,50CM (3"X3") | M | 0.8 | 7.35 | 0 | 5.88
00453 | PREGO COM OU SEM CABECA, EM CAIXAS DE 50KG, OU QUANTIDADES E | KG | 0.05 | 18.29 | 0 | 0.9145
QUIVALENTES, Nº12X12 A 18X30
13732 | TELHA TRAPEZOIDAL EM ACO GALVANIZADO, ESPESSURA DE 0,5MM | M2 | 0.2625 | 47.3005 | 0 | 12.4164
20045 | MAO-DE-OBRA DE CARPINTEIRO DE ESQUADRIAS DE MADEIRA, INCLUSI | H | 0.2 | 24.92 | 3 | 5.1335
VE ENCARGOS SOCIAIS DESONERADOS
20118 | MAO-DE-OBRA DE PINTOR, INCLUSIVE ENCARGOS SOCIAIS DESONERADO | H | 0.2 | 23.16 | 3 | 4.771
S
20132 | MAO-DE-OBRA DE SERVENTE DA CONSTRUCAO CIVIL, INCLUSIVE ENCAR | H | 0.2 | 16.75 | 3 | 3.4505
GOS SOCIAIS DESONERADOS
02.002.0006-0 | TAPUME DE VEDACAO OU PROTECAO EXECUTADO COM TELHAS TRAPEZOID | M2 |  | 51.67
AIS DE ACO GALVANIZADO,ESPESSURA DE 0,5MM,ESTAS COM 4 VEZES
DE UTILIZACAO,INCLUSIVE ENGRADAMENTO DE MADEIRA,UTILIZADO 2
VEZES E PINTURA ESMALTE SINTETICO NAS FACES INTERNA E EXTERN
A
00124 | ESMALTE SINTETICO ALQUIDICO ALTO BRILHO, BRILHANTE, ACETINAD | GL | 0.1 | 115.45 | 0 | 11.545
O OU FOSCO
00368 | PINUS, EM PECAS DE 7,50X7,50CM (3"X3") | M | 0.8 | 7.35 | 0 | 5.88
00453 | PREGO COM OU SEM CABECA, EM CAIXAS DE 50KG, OU QUANTIDADES E | KG | 0.05 | 18.29 | 0 | 0.9145
QUIVALENTES, Nº12X12 A 18X30
01966 | MAO-DE-OBRA DE PINTOR, INCLUSIVE ENCARGOS SOCIAIS | H | 0.4 | 26.73 | 3 | 11.0128
01967 | MAO-DE-OBRA DE CARPINTEIRO DE ESQUADRIASDE MADEIRA INCLUSIVE | H | 0.2 | 28.76 | 3 | 5.9246
ENCARGOS SOCIAIS
01999 | MAO-DE-OBRA DE SERVENTE DA CONSTRUCAO CIVIL, INCLUSIVE ENCAR | H | 0.2 | 19.33 | 3 | 3.982
GOS SOCIAIS
13732 | TELHA TRAPEZOIDAL EM ACO GALVANIZADO, ESPESSURA DE 0,5MM | M2 | 0.2625 | 47.3005 | 0 | 12.4164
02.002.0006-A | TAPUME DE VEDACAO OU PROTECAO EXECUTADO COM TELHAS TRAPEZOID | M2 |  | 48.88
AIS DE ACO GALVANIZADO,ESPESSURA DE 0,5MM,ESTAS COM 4 VEZES
DE UTILIZACAO,INCLUSIVE ENGRADAMENTO DE MADEIRA,UTILIZADO 2
VEZES E PINTURA ESMALTE SINTETICO NAS FACES INTERNA E EXTERN
A
00124 | ESMALTE SINTETICO ALQUIDICO ALTO BRILHO, BRILHANTE, ACETINAD | GL | 0.1 | 115.45 | 0 | 11.545
O OU FOSCO
00368 | PINUS, EM PECAS DE 7,50X7,50CM (3"X3") | M | 0.8 | 7.35 | 0 | 5.88
00453 | PREGO COM OU SEM CABECA, EM CAIXAS DE 50KG, OU QUANTIDADES E | KG | 0.05 | 18.29 | 0 | 0.9145
QUIVALENTES, Nº12X12 A 18X30
13732 | TELHA TRAPEZOIDAL EM ACO GALVANIZADO, ESPESSURA DE 0,5MM | M2 | 0.2625 | 47.3005 | 0 | 12.4164
20045 | MAO-DE-OBRA DE CARPINTEIRO DE ESQUADRIAS DE MADEIRA, INCLUSI | H | 0.2 | 24.92 | 3 | 5.1335
VE ENCARGOS SOCIAIS DESONERADOS
20118 | MAO-DE-OBRA DE PINTOR, INCLUSIVE ENCARGOS SOCIAIS DESONERADO | H | 0.4 | 23.16 | 3 | 9.5419
S
20132 | MAO-DE-OBRA DE SERVENTE DA CONSTRUCAO CIVIL, INCLUSIVE ENCAR | H | 0.2 | 16.75 | 3 | 3.4505
GOS SOCIAIS DESONERADOS
02.002.0007-0 | TAPUME DE VEDACAO OU PROTECAO EXECUTADO COM TELHAS TRAPEZOID | M2 |  | 29.11
AIS DE ACO GALVANIZADO,ESPESSURA DE 0,5MM,ESTAS COM 4 VEZES
DE UTILIZACAO,INCLUSIVE ENGRADAMENTO DE MADEIRA,UTILIZADO 2
VEZES,EXCLUSIVE PINTURA
00368 | PINUS, EM PECAS DE 7,50X7,50CM (3"X3") | M | 0.8 | 7.35 | 0 | 5.88
00453 | PREGO COM OU SEM CABECA, EM CAIXAS DE 50KG, OU QUANTIDADES E | KG | 0.05 | 18.29 | 0 | 0.9145
QUIVALENTES, Nº12X12 A 18X30
01967 | MAO-DE-OBRA DE CARPINTEIRO DE ESQUADRIASDE MADEIRA INCLUSIVE | H | 0.2 | 28.76 | 3 | 5.9246
ENCARGOS SOCIAIS
01999 | MAO-DE-OBRA DE SERVENTE DA CONSTRUCAO CIVIL, INCLUSIVE ENCAR | H | 0.2 | 19.33 | 3 | 3.982
GOS SOCIAIS
13732 | TELHA TRAPEZOIDAL EM ACO GALVANIZADO, ESPESSURA DE 0,5MM | M2 | 0.2625 | 47.3005 | 0 | 12.4164
02.002.0007-A | TAPUME DE VEDACAO OU PROTECAO EXECUTADO COM TELHAS TRAPEZOID | M2 |  | 27.79
AIS DE ACO GALVANIZADO,ESPESSURA DE 0,5MM,ESTAS COM 4 VEZES
DE UTILIZACAO,INCLUSIVE ENGRADAMENTO DE MADEIRA,UTILIZADO 2
VEZES,EXCLUSIVE PINTURA
00368 | PINUS, EM PECAS DE 7,50X7,50CM (3"X3") | M | 0.8 | 7.35 | 0 | 5.88
00453 | PREGO COM OU SEM CABECA, EM CAIXAS DE 50KG, OU QUANTIDADES E | KG | 0.05 | 18.29 | 0 | 0.9145
QUIVALENTES, Nº12X12 A 18X30
13732 | TELHA TRAPEZOIDAL EM ACO GALVANIZADO, ESPESSURA DE 0,5MM | M2 | 0.2625 | 47.3005 | 0 | 12.4164
20045 | MAO-DE-OBRA DE CARPINTEIRO DE ESQUADRIAS DE MADEIRA, INCLUSI | H | 0.2 | 24.92 | 3 | 5.1335
VE ENCARGOS SOCIAIS DESONERADOS
20132 | MAO-DE-OBRA DE SERVENTE DA CONSTRUCAO CIVIL, INCLUSIVE ENCAR | H | 0.2 | 16.75 | 3 | 3.4505
GOS SOCIAIS DESONERADOS
02.002.0010-0 | TAPUME DE VEDACAO OU PROTECAO,EXECUTADO COM TELHAS TRAPEZOID | M2 |  | 52.81
AIS DE ACO GALVANIZADO,ESPESSURA DE 0,5MM,ESTAS COM 2 VEZES
DE UTILIZACAO,INCLUSIVE ENGRADAMENTO DE MADEIRA,UTILIZADO 2
VEZES E PINTURA ESMALTE SINTETICO NA FACE EXTERNA
00124 | ESMALTE SINTETICO ALQUIDICO ALTO BRILHO, BRILHANTE, ACETINAD | GL | 0.05 | 115.45 | 0 | 5.7725
O OU FOSCO
00368 | PINUS, EM PECAS DE 7,50X7,50CM (3"X3") | M | 0.8 | 7.35 | 0 | 5.88
00453 | PREGO COM OU SEM CABECA, EM CAIXAS DE 50KG, OU QUANTIDADES E | KG | 0.05 | 18.29 | 0 | 0.9145
QUIVALENTES, Nº12X12 A 18X30
01966 | MAO-DE-OBRA DE PINTOR, INCLUSIVE ENCARGOS SOCIAIS | H | 0.2 | 26.73 | 3 | 5.5064
01967 | MAO-DE-OBRA DE CARPINTEIRO DE ESQUADRIASDE MADEIRA INCLUSIVE | H | 0.2 | 28.76 | 3 | 5.9246
ENCARGOS SOCIAIS
01999 | MAO-DE-OBRA DE SERVENTE DA CONSTRUCAO CIVIL, INCLUSIVE ENCAR | H | 0.2 | 19.33 | 3 | 3.982
GOS SOCIAIS
13732 | TELHA TRAPEZOIDAL EM ACO GALVANIZADO, ESPESSURA DE 0,5MM | M2 | 0.525 | 47.3005 | 0 | 24.8328
02.002.0010-A | TAPUME DE VEDACAO OU PROTECAO,EXECUTADO COM TELHAS TRAPEZOID | M2 |  | 50.75
AIS DE ACO GALVANIZADO,ESPESSURA DE 0,5MM,ESTAS COM 2 VEZES
DE UTILIZACAO,INCLUSIVE ENGRADAMENTO DE MADEIRA,UTILIZADO 2
VEZES E PINTURA ESMALTE SINTETICO NA FACE EXTERNA
00124 | ESMALTE SINTETICO ALQUIDICO ALTO BRILHO, BRILHANTE, ACETINAD | GL | 0.05 | 115.45 | 0 | 5.7725
O OU FOSCO
00368 | PINUS, EM PECAS DE 7,50X7,50CM (3"X3") | M | 0.8 | 7.35 | 0 | 5.88
00453 | PREGO COM OU SEM CABECA, EM CAIXAS DE 50KG, OU QUANTIDADES E | KG | 0.05 | 18.29 | 0 | 0.9145
QUIVALENTES, Nº12X12 A 18X30
13732 | TELHA TRAPEZOIDAL EM ACO GALVANIZADO, ESPESSURA DE 0,5MM | M2 | 0.525 | 47.3005 | 0 | 24.8328
20045 | MAO-DE-OBRA DE CARPINTEIRO DE ESQUADRIAS DE MADEIRA, INCLUSI | H | 0.2 | 24.92 | 3 | 5.1335
VE ENCARGOS SOCIAIS DESONERADOS
20118 | MAO-DE-OBRA DE PINTOR, INCLUSIVE ENCARGOS SOCIAIS DESONERADO | H | 0.2 | 23.16 | 3 | 4.771
S
20132 | MAO-DE-OBRA DE SERVENTE DA CONSTRUCAO CIVIL, INCLUSIVE ENCAR | H | 0.2 | 16.75 | 3 | 3.4505
GOS SOCIAIS DESONERADOS
02.002.0011-0 | TAPUME DE VEDACAO OU PROTECAO,EXECUTADO COM TELHAS TRAPEZOID | M2 |  | 64.09
AIS DE ACO GALVANIZADO,ESPESSURA DE 0,5MM,ESTAS COM 2 VEZES
DE UTILIZACAO,INCLUSIVE ENGRADAMENTO DE MADEIRA,UTILIZADO 2
VEZES E PINTURA ESMALTE SINTETICO NAS FACES INTERNA E EXTERN
A
00124 | ESMALTE SINTETICO ALQUIDICO ALTO BRILHO, BRILHANTE, ACETINAD | GL | 0.1 | 115.45 | 0 | 11.545
O OU FOSCO
00368 | PINUS, EM PECAS DE 7,50X7,50CM (3"X3") | M | 0.8 | 7.35 | 0 | 5.88
00453 | PREGO COM OU SEM CABECA, EM CAIXAS DE 50KG, OU QUANTIDADES E | KG | 0.05 | 18.29 | 0 | 0.9145
QUIVALENTES, Nº12X12 A 18X30
01966 | MAO-DE-OBRA DE PINTOR, INCLUSIVE ENCARGOS SOCIAIS | H | 0.4 | 26.73 | 3 | 11.0128
01967 | MAO-DE-OBRA DE CARPINTEIRO DE ESQUADRIASDE MADEIRA INCLUSIVE | H | 0.2 | 28.76 | 3 | 5.9246
ENCARGOS SOCIAIS
01999 | MAO-DE-OBRA DE SERVENTE DA CONSTRUCAO CIVIL, INCLUSIVE ENCAR | H | 0.2 | 19.33 | 3 | 3.982
GOS SOCIAIS
13732 | TELHA TRAPEZOIDAL EM ACO GALVANIZADO, ESPESSURA DE 0,5MM | M2 | 0.525 | 47.3005 | 0 | 24.8328
02.002.0011-A | TAPUME DE VEDACAO OU PROTECAO,EXECUTADO COM TELHAS TRAPEZOID | M2 |  | 61.29
AIS DE ACO GALVANIZADO,ESPESSURA DE 0,5MM,ESTAS COM 2 VEZES
DE UTILIZACAO,INCLUSIVE ENGRADAMENTO DE MADEIRA,UTILIZADO 2
VEZES E PINTURA ESMALTE SINTETICO NAS FACES INTERNA E EXTERN
A
00124 | ESMALTE SINTETICO ALQUIDICO ALTO BRILHO, BRILHANTE, ACETINAD | GL | 0.1 | 115.45 | 0 | 11.545
O OU FOSCO
00368 | PINUS, EM PECAS DE 7,50X7,50CM (3"X3") | M | 0.8 | 7.35 | 0 | 5.88
00453 | PREGO COM OU SEM CABECA, EM CAIXAS DE 50KG, OU QUANTIDADES E | KG | 0.05 | 18.29 | 0 | 0.9145
QUIVALENTES, Nº12X12 A 18X30
13732 | TELHA TRAPEZOIDAL EM ACO GALVANIZADO, ESPESSURA DE 0,5MM | M2 | 0.525 | 47.3005 | 0 | 24.8328
20045 | MAO-DE-OBRA DE CARPINTEIRO DE ESQUADRIAS DE MADEIRA, INCLUSI | H | 0.2 | 24.92 | 3 | 5.1335
VE ENCARGOS SOCIAIS DESONERADOS
20118 | MAO-DE-OBRA DE PINTOR, INCLUSIVE ENCARGOS SOCIAIS DESONERADO | H | 0.4 | 23.16 | 3 | 9.5419
S
20132 | MAO-DE-OBRA DE SERVENTE DA CONSTRUCAO CIVIL, INCLUSIVE ENCAR | H | 0.2 | 16.75 | 3 | 3.4505
GOS SOCIAIS DESONERADOS
02.002.0012-0 | TAPUME DE VEDACAO OU PROTECAO,EXECUTADO COM TELHAS TRAPEZOID | M2 |  | 41.53
AIS DE ACO GALVANIZADO,ESPESSURA DE 0,5MM,ESTAS COM 2 VEZES
DE UTILIZACAO,INCLUSIVE ENGRADAMENTO DE MADEIRA,UTILIZADO 2
VEZES,EXCLUSIVE PINTURA
00368 | PINUS, EM PECAS DE 7,50X7,50CM (3"X3") | M | 0.8 | 7.35 | 0 | 5.88
00453 | PREGO COM OU SEM CABECA, EM CAIXAS DE 50KG, OU QUANTIDADES E | KG | 0.05 | 18.29 | 0 | 0.9145
QUIVALENTES, Nº12X12 A 18X30
01967 | MAO-DE-OBRA DE CARPINTEIRO DE ESQUADRIASDE MADEIRA INCLUSIVE | H | 0.2 | 28.76 | 3 | 5.9246
ENCARGOS SOCIAIS
01999 | MAO-DE-OBRA DE SERVENTE DA CONSTRUCAO CIVIL, INCLUSIVE ENCAR | H | 0.2 | 19.33 | 3 | 3.982
GOS SOCIAIS
13732 | TELHA TRAPEZOIDAL EM ACO GALVANIZADO, ESPESSURA DE 0,5MM | M2 | 0.525 | 47.3005 | 0 | 24.8328
02.002.0012-A | TAPUME DE VEDACAO OU PROTECAO,EXECUTADO COM TELHAS TRAPEZOID | M2 |  | 40.21
AIS DE ACO GALVANIZADO,ESPESSURA DE 0,5MM,ESTAS COM 2 VEZES
DE UTILIZACAO,INCLUSIVE ENGRADAMENTO DE MADEIRA,UTILIZADO 2
VEZES,EXCLUSIVE PINTURA
00368 | PINUS, EM PECAS DE 7,50X7,50CM (3"X3") | M | 0.8 | 7.35 | 0 | 5.88
00453 | PREGO COM OU SEM CABECA, EM CAIXAS DE 50KG, OU QUANTIDADES E | KG | 0.05 | 18.29 | 0 | 0.9145
QUIVALENTES, Nº12X12 A 18X30
13732 | TELHA TRAPEZOIDAL EM ACO GALVANIZADO, ESPESSURA DE 0,5MM | M2 | 0.525 | 47.3005 | 0 | 24.8328
20045 | MAO-DE-OBRA DE CARPINTEIRO DE ESQUADRIAS DE MADEIRA, INCLUSI | H | 0.2 | 24.92 | 3 | 5.1335
VE ENCARGOS SOCIAIS DESONERADOS
20132 | MAO-DE-OBRA DE SERVENTE DA CONSTRUCAO CIVIL, INCLUSIVE ENCAR | H | 0.2 | 16.75 | 3 | 3.4505
GOS SOCIAIS DESONERADOS
02.003.0001-1 | TAPUME DE VEDACAO OU PROTECAO,EXECUTADO COM TABUAS DE MADEIR | M2 |  | 118.13
A DE 3ª DE 1"X9" E 1"X12" PREGADAS EM PECAS DE MADEIRA DE 3ª
DE 3"X3" VERTICAIS A CADA 1,50M,EXCLUSIVE PINTURA
00365 | PINUS,PECA 1" X 12" E 1" X 9" | M2 | 1.1 | 38.664 | 0 | 42.5304
00368 | PINUS, EM PECAS DE 7,50X7,50CM (3"X3") | M | 2.5 | 7.35 | 0 | 18.375
00453 | PREGO COM OU SEM CABECA, EM CAIXAS DE 50KG, OU QUANTIDADES E | KG | 0.15 | 18.29 | 0 | 2.7435
QUIVALENTES, Nº12X12 A 18X30
01967 | MAO-DE-OBRA DE CARPINTEIRO DE ESQUADRIASDE MADEIRA INCLUSIVE | H | 1.1 | 28.76 | 3 | 32.5851
ENCARGOS SOCIAIS
01999 | MAO-DE-OBRA DE SERVENTE DA CONSTRUCAO CIVIL, INCLUSIVE ENCAR | H | 1.1 | 19.33 | 3 | 21.9009
GOS SOCIAIS
02.003.0001-B | TAPUME DE VEDACAO OU PROTECAO,EXECUTADO COM TABUAS DE MADEIR | M2 |  | 110.86
A DE 3ª DE 1"X9" E 1"X12" PREGADAS EM PECAS DE MADEIRA DE 3ª
DE 3"X3" VERTICAIS A CADA 1,50M,EXCLUSIVE PINTURA
00368 | PINUS, EM PECAS DE 7,50X7,50CM (3"X3") | M | 2.5 | 7.35 | 0 | 18.375
00453 | PREGO COM OU SEM CABECA, EM CAIXAS DE 50KG, OU QUANTIDADES E | KG | 0.15 | 18.29 | 0 | 2.7435
QUIVALENTES, Nº12X12 A 18X30
20045 | MAO-DE-OBRA DE CARPINTEIRO DE ESQUADRIAS DE MADEIRA, INCLUSI | H | 1.1 | 24.92 | 3 | 28.2344
VE ENCARGOS SOCIAIS DESONERADOS
20132 | MAO-DE-OBRA DE SERVENTE DA CONSTRUCAO CIVIL, INCLUSIVE ENCAR | H | 1.1 | 16.75 | 3 | 18.9778
GOS SOCIAIS DESONERADOS
31011 | PINUS,PECA 1" X 12" E 1" X 9" | M2 | 1.1 | 38.664 | 0 | 42.5304
02.004.0001-0 | BARRACAO DE OBRA,COM PAREDES E PISO DE TABUAS DE MADEIRA DE | M2 |  | 524.52
3ª,COBERTURA DE TELHAS DE FIBROCIMENTO DE 6MM,E INSTALACOES,
EXCLUSIVE PINTURA,SENDO REAPROVEITADO 2 VEZES
00252 | PARAFUSO C/ROSCA, DE (8x100)MM | UN | 0.95 | 0.9642 | 0 | 0.916
00365 | PINUS,PECA 1" X 12" E 1" X 9" | M2 | 1.65 | 38.664 | 0 | 63.7956
00368 | PINUS, EM PECAS DE 7,50X7,50CM (3"X3") | M | 2 | 7.35 | 0 | 14.7
00453 | PREGO COM OU SEM CABECA, EM CAIXAS DE 50KG, OU QUANTIDADES E | KG | 0.12 | 18.29 | 0 | 2.1948
QUIVALENTES, Nº12X12 A 18X30
00510 | RECEPTACULO DE PORCELANA P/LAMPADA, BASE E-27 | UN | 0.17 | 2.67 | 1 | 0.4584
00600 | VIDRO PLANO TRANSPARENTE, COMUM, COM ESPESSURA DE 3MM | M2 | 0.06 | 82.4 | 0 | 4.944
01967 | MAO-DE-OBRA DE CARPINTEIRO DE ESQUADRIASDE MADEIRA INCLUSIVE | H | 7.9 | 28.76 | 3 | 234.0201
ENCARGOS SOCIAIS
01983 | MAO-DE-OBRA DE ELETRICISTA DE CONSTRUCAOCIVIL, INCLUSIVE ENC | H | 0.4 | 26.73 | 3 | 11.0128
ARGOS SOCIAIS
01999 | MAO-DE-OBRA DE SERVENTE DA CONSTRUCAO CIVIL, INCLUSIVE ENCAR | H | 8.3 | 19.33 | 3 | 165.2522
GOS SOCIAIS
02315 | DISJUNTOR, MONOPOLAR, DE 10 A 32A, 3KA, MODELO DIN, TIPO C | UN | 0.08 | 8.25 | 1 | 0.6666
02316 | CORDAO PARALELO COM ISOLAMENTO TERMOPLASTICO, ATE 750V, DE 2 | M | 0.5 | 3.2721 | 1 | 1.6524
X2,5MM2
02317 | FITA ISOLANTE, ROLO DE 19MMX20M | UN | 0.02 | 5.31 | 1 | 0.1073
02472 | GLOBO ESFERICO, EM VIDRO, TIPO LEITOSO, DE (10X15)CM | UN | 0.17 | 23.37 | 0 | 3.9729
02884 | FECHADURA DE SOBREPOR, TIPO CAIXAO, RETANGULAR, ACABAMENTO F | UN | 0.06 | 12.36 | 0 | 0.7416
ERRO RESINADO PRETO, DE (100X86X38)MM
04915 | DOBRADICA EM FERRO LAMINADO, COM PINO DE FERRO REVERSIVEL, D | UN | 0.08 | 6.46 | 0 | 0.5168
E 3"X3"X5/64"
05914 | INTERRUPTOR DE SOBREPOR SIMPLES, DE 10A-250V | UN | 0.08 | 3.17 | 1 | 0.2561
08000 | TELHA ONDULADA DE CIMENTO, SEM AMIANTO, REFORCADA C/FIOS SIN | UN | 0.275 | 70.24 | 0 | 19.316
TETICOS (CRFS), DE (2,44X1,10)M E C/ESPES. DE 6MM
02.004.0001-A | BARRACAO DE OBRA,COM PAREDES E PISO DE TABUAS DE MADEIRA DE | M2 |  | 469.74
3ª,COBERTURA DE TELHAS DE FIBROCIMENTO DE 6MM,E INSTALACOES,
EXCLUSIVE PINTURA,SENDO REAPROVEITADO 2 VEZES
00252 | PARAFUSO C/ROSCA, DE (8x100)MM | UN | 0.95 | 0.9642 | 0 | 0.916
00368 | PINUS, EM PECAS DE 7,50X7,50CM (3"X3") | M | 2 | 7.35 | 0 | 14.7
00453 | PREGO COM OU SEM CABECA, EM CAIXAS DE 50KG, OU QUANTIDADES E | KG | 0.12 | 18.29 | 0 | 2.1948
QUIVALENTES, Nº12X12 A 18X30
00510 | RECEPTACULO DE PORCELANA P/LAMPADA, BASE E-27 | UN | 0.17 | 2.67 | 1 | 0.4584
00600 | VIDRO PLANO TRANSPARENTE, COMUM, COM ESPESSURA DE 3MM | M2 | 0.06 | 82.4 | 0 | 4.944
02315 | DISJUNTOR, MONOPOLAR, DE 10 A 32A, 3KA, MODELO DIN, TIPO C | UN | 0.08 | 8.25 | 1 | 0.6666
02316 | CORDAO PARALELO COM ISOLAMENTO TERMOPLASTICO, ATE 750V, DE 2 | M | 0.5 | 3.2721 | 1 | 1.6524
X2,5MM2
02317 | FITA ISOLANTE, ROLO DE 19MMX20M | UN | 0.02 | 5.31 | 1 | 0.1073
02472 | GLOBO ESFERICO, EM VIDRO, TIPO LEITOSO, DE (10X15)CM | UN | 0.17 | 23.37 | 0 | 3.9729
02884 | FECHADURA DE SOBREPOR, TIPO CAIXAO, RETANGULAR, ACABAMENTO F | UN | 0.06 | 12.36 | 0 | 0.7416
ERRO RESINADO PRETO, DE (100X86X38)MM
04915 | DOBRADICA EM FERRO LAMINADO, COM PINO DE FERRO REVERSIVEL, D | UN | 0.08 | 6.46 | 0 | 0.5168
E 3"X3"X5/64"
05914 | INTERRUPTOR DE SOBREPOR SIMPLES, DE 10A-250V | UN | 0.08 | 3.17 | 1 | 0.2561
08000 | TELHA ONDULADA DE CIMENTO, SEM AMIANTO, REFORCADA C/FIOS SIN | UN | 0.275 | 70.24 | 0 | 19.316
TETICOS (CRFS), DE (2,44X1,10)M E C/ESPES. DE 6MM
20045 | MAO-DE-OBRA DE CARPINTEIRO DE ESQUADRIAS DE MADEIRA, INCLUSI | H | 7.9 | 24.92 | 3 | 202.774
VE ENCARGOS SOCIAIS DESONERADOS
20060 | MAO-DE-OBRA DE ELETRICISTA DA CONSTRUCAO CIVIL, INCLUSIVE EN | H | 0.4 | 23.16 | 3 | 9.5419
CARGOS SOCIAIS DESONERADOS
20132 | MAO-DE-OBRA DE SERVENTE DA CONSTRUCAO CIVIL, INCLUSIVE ENCAR | H | 8.3 | 16.75 | 3 | 143.1958
GOS SOCIAIS DESONERADOS
31011 | PINUS,PECA 1" X 12" E 1" X 9" | M2 | 1.65 | 38.664 | 0 | 63.7956
02.004.0002-1 | BARRACAO OBRA C/PAREDES CHAPAS MADEIRA COMPENSADA,PLASTIF.,L | M2 |  | 565.04
ISA,COLAGEM FENOLICA,PROVA D`AGUA, COM 10MM ESP.PISO E ESTRU
TURA MADEIRA 3ª,COBERTURA TELHAS ONDULADAS 6MM FIBROCIMENTO,
EXCL.PINT.E LIGACOES PROVISORIAS,INCL.INST.,APARELHOS,ESQUAD
RIAS E FERRAG.,PROJ.Nº2005/EMOP,ESCRITORIO,SANITARIOS,DEPOSI
TOS E TORRE C/CAIXA D`AGUA 500L,REAPROVEITADO 5 VEZES
00011 | CANTONEIRA DE ACO DOCE, P/SERRALHERIA, PRECO DE REVENDEDOR, | KG | 0.5 | 10.1455 | 36 | 6.8989
DE 5/8"X1/8" ATE 1.1/2"X1/8"
00252 | PARAFUSO C/ROSCA, DE (8x100)MM | UN | 0.3 | 0.9642 | 0 | 0.2893
00350 | PINUS EM PECAS DE 2,50X22,50CM, (1"X9") | M | 0.69 | 8.1835 | 0 | 5.6466
00365 | PINUS,PECA 1" X 12" E 1" X 9" | M2 | 0.64 | 38.664 | 0 | 24.745
00368 | PINUS, EM PECAS DE 7,50X7,50CM (3"X3") | M | 2.44 | 7.35 | 0 | 17.934
00453 | PREGO COM OU SEM CABECA, EM CAIXAS DE 50KG, OU QUANTIDADES E | KG | 0.01 | 18.29 | 0 | 0.1829
QUIVALENTES, Nº12X12 A 18X30
00510 | RECEPTACULO DE PORCELANA P/LAMPADA, BASE E-27 | UN | 0.032 | 2.67 | 1 | 0.0863
00600 | VIDRO PLANO TRANSPARENTE, COMUM, COM ESPESSURA DE 3MM | M2 | 0.0356 | 82.4 | 0 | 2.9334
00665 | PARAFUSO DE LATAO, ROSCA SOBERBA, CABECA CHATA, DE 5,5MMX2.1 | UN | 0.0213 | 3.28 | 0 | 0.0699
/2"
00666 | BUCHA DE NYLON, TIPO S-12 | UN | 0.1069 | 0.0696 | 0 | 0.0074
00701 | REGISTRO DE GAVETA DE BRONZE, DE 1ª QUALIDADE COM ROSCA DE A | UN | 0.016 | 29.25 | 0 | 0.468
MBOS OS LADOS, DE 1/2"
00702 | REGISTRO DE GAVETA DE BRONZE, DE 1ª QUALIDADE COM ROSCA DE A | UN | 0.0106 | 30.3 | 0 | 0.3212
MBOS OS LADOS, DE 3/4"
00760 | PORTA LISA, SEMI-OCA PARA PINTURA, DE (80X210X3,5)CM | UN | 0.0106 | 127.78 | 0 | 1.3545
00762 | PORTA LISA, SEMI-OCA PARA PINTURA, DE (60X210X3,5)CM | UN | 0.0106 | 114.2899 | 0 | 1.2115
00784 | CAIXA D'AGUA DE FIBRA DE VIDRO OU POLIETILENO, COM CAPACIDAD | UN | 0.0106 | 232.15 | 0 | 2.4608
E DE 0500 LITROS
00986 | TARJETA DE FIO REDONDO, EM FERRO CROMADO, DE 2" | UN | 0.0213 | 2.93 | 0 | 0.0624
01361 | CHAPA DE MADEIRA COMPENSADA, PLASTIFICADA, COM ESPESSURA DE | M2 | 0.49 | 36.18 | 0 | 17.7282
10MM
01633 | CONCRETO FCK 10MPA | M3 | 0.01 | 352.7663 | 0 | 3.5277
01635 | CONCRETO FCK 15MPA | M3 | 0.034 | 374.6667 | 0 | 12.7387
01653 | PISO CIMENTADO ESP. 1,5CM | M2 | 0.11 | 44.3811 | 0 | 4.8819
01745 | PREPARO CONCR. BETON. 320L; 2,0M3/H | M3 | 0.044 | 95.2721 | 0 | 4.192
01764 | LANCAMENTO CONC.S/ARM.2,0M3/H, HORIZ. | M3 | 0.044 | 88.0821 | 0 | 3.8756
01967 | MAO-DE-OBRA DE CARPINTEIRO DE ESQUADRIASDE MADEIRA INCLUSIVE | H | 5.09 | 28.76 | 3 | 150.7801
ENCARGOS SOCIAIS
01983 | MAO-DE-OBRA DE ELETRICISTA DE CONSTRUCAOCIVIL, INCLUSIVE ENC | H | 0.47 | 26.73 | 3 | 12.94
ARGOS SOCIAIS
01993 | MAO-DE-OBRA DE BOMBEIRO HIDRAULICO DA CONSTRUCAO CIVIL, INCL | H | 0.79 | 26.73 | 3 | 21.7502
USIVE ENCARGOS SOCIAIS
01999 | MAO-DE-OBRA DE SERVENTE DA CONSTRUCAO CIVIL, INCLUSIVE ENCAR | H | 10.54 | 19.33 | 3 | 209.8503
GOS SOCIAIS
02315 | DISJUNTOR, MONOPOLAR, DE 10 A 32A, 3KA, MODELO DIN, TIPO C | UN | 0.0106 | 8.25 | 1 | 0.0883
02316 | CORDAO PARALELO COM ISOLAMENTO TERMOPLASTICO, ATE 750V, DE 2 | M | 0.6951 | 3.2721 | 1 | 2.2972
X2,5MM2
02317 | FITA ISOLANTE, ROLO DE 19MMX20M | UN | 0.0534 | 5.31 | 1 | 0.2864
02339 | ADESIVO PLASTICO PARA PVC RIGIDO, EM BISNAGA DE 75G | UN | 0.0255 | 4.37 | 0 | 0.1114
02340 | LUVA DE PVC RIGIDO ROSQUEAVEL, DE 1/2" | UN | 0.0267 | 1.32 | 0 | 0.0352
02472 | GLOBO ESFERICO, EM VIDRO, TIPO LEITOSO, DE (10X15)CM | UN | 0.032 | 23.37 | 0 | 0.7478
02502 | FLANGE DE PVC RIGIDO COM ROSCA SEXTAVADA, SEM FUROS, DE 3/4" | UN | 0.0427 | 13.88 | 0 | 0.5927
02562 | TUBO DE PVC RIGIDO ROSQUEAVEL, EM BARRAS DE 6,00M, ROSCA EM | UN | 0.0267 | 50 | 0 | 1.335
AMBAS AS EXTREMIDADES, DE 1/2"
02563 | TUBO DE PVC RIGIDO ROSQUEAVEL, EM BARRAS DE 6,00M, ROSCA EM | UN | 0.0267 | 70.8076 | 0 | 1.8906
AMBAS AS EXTREMIDADES, DE 3/4"
02614 | TUBO DE PVC RIGIDO SOLDAVEL, PONTA/BOLSA, PARA ESGOTO, EM BA | UN | 0.0222 | 33.05 | 0 | 0.7337
RRAS DE 6,00M, DE 040MM
02616 | TUBO DE PVC RIGIDO, PONTA/BOLSA COM VIROLA, EM BARRAS DE 6,0 | UN | 0.0133 | 81.84 | 0 | 1.0885
0M, DE 75MM
02617 | TUBO DE PVC RIGIDO, PONTA/BOLSA COM VIROLA, EM BARRAS DE 6,0 | UN | 0.0133 | 86.51 | 0 | 1.1506
0M, DE 100MM
02619 | BUCHA DE REDUCAO DE PVC RIGIDO, ROSQUEAVEL, DE 3/4"X1/2" | UN | 0.0267 | 0.7822 | 0 | 0.0209
02623 | JOELHO 90º DE PVC RIGIDO ROSQUEAVEL, DE 1/2" | UN | 0.1336 | 1.86 | 0 | 0.2485
02624 | JOELHO 90º DE PVC RIGIDO ROSQUEAVEL, DE 3/4" | UN | 0.1069 | 2.64 | 0 | 0.2822
02634 | TE 90º DE PVC RIGIDO ROSQUEAVEL, DE 1/2" | UN | 0.0534 | 2.34 | 0 | 0.125
02648 | CHUVEIRO DE PLASTICO BRANCO COMPLETO | UN | 0.0106 | 8.57 | 0 | 0.0908
02653 | CURVA 90º DE PVC CURTA PARA ESGOTO, DE 050MM | UN | 0.0534 | 9.36 | 0 | 0.4998
02655 | CURVA 90º DE PVC CURTA PARA ESGOTO, DE 100MM | UN | 0.0534 | 19.43 | 0 | 1.0376
02669 | ADAPTADOR DE PVC, PARA VALVULA DE PIA E LAVATORIO, DE 40MM | UN | 0.0534 | 3.09 | 0 | 0.165
02672 | RALO SIFONADO DE PVC RIGIDO, COM SAIDA DE 75MM, COM GRELHA R | UN | 0.0534 | 41.1 | 0 | 2.1947
EDONDA E PORTA GRELHA, DE (150X185X75)MM
02884 | FECHADURA DE SOBREPOR, TIPO CAIXAO, RETANGULAR, ACABAMENTO F | UN | 0.0106 | 12.36 | 0 | 0.131
ERRO RESINADO PRETO, DE (100X86X38)MM
02984 | RABICHO PLASTICO COM SAIDA DE 1/2" E COM COMPRIMENTO DE 30CM | UN | 0.0356 | 3.96 | 0 | 0.141
03902 | TORNEIRA PARA LAVATORIO TIPO BANCA, 1193 OU SIMILAR DE 1/2" | UN | 0.0106 | 32.35 | 0 | 0.3429
03926 | CAIXA DE DESCARGA EXTERNA, PLASTICA | UN | 0.0106 | 30.55 | 0 | 0.3238
03944 | ASSENTO PLASTICO, PARA VASO SANITARIO, TIPO POPULAR | UN | 0.0106 | 22.33 | 0 | 0.2367
03954 | VALVULA DE ESCOAMENTO, PARA LAVATORIO, SEM UNHO, EM PVC | UN | 0.0106 | 3.93 | 0 | 0.0417
03960 | ANEL DE CONCRETO PRE-FABRICADO, P/CAIXA DE INSPECAO, COM 600 | UN | 0.0534 | 61.8 | 0 | 3.3001
MM DE DIAMETRO INT.,40MM DE ESPESSURA, COM ALTURA DE 300MM
03961 | ANEL DE CONCRETO PRE-FABRICADO, P/CAIXA DE INSPECAO, COM 600 | UN | 0.0534 | 41.2 | 0 | 2.2001
MM DE DIAMETRO INT.,40MM DE ESPESSURA, COM ALTURA DE 150MM
03963 | FUNDO PARA CAIXA DE INSPECAO COM DIAMETRO DE 600MM | UN | 0.0534 | 258.47 | 0 | 13.8023
04307 | TOMADA ELETRICA 2P+T, 10A/250V, PADRAO BRASILEIRO, DE SOBREP | UN | 0.0106 | 4.48 | 1 | 0.048
OR
04745 | TORNEIRA DE BOIA EM BRONZE, DE PRESSAO, DE 3/4" | UN | 0.0106 | 43.7037 | 0 | 0.4633
04915 | DOBRADICA EM FERRO LAMINADO, COM PINO DE FERRO REVERSIVEL, D | UN | 0.962 | 6.46 | 0 | 6.2145
E 3"X3"X5/64"
05268 | ABRACADEIRA TIPO COPO, DE 1/2" | UN | 0.0855 | 2.84 | 0 | 0.2428
05468 | CADEADO COM DUPLA TRAVA, DISCO DE SEGURANCA ANTI GAZUA, CORP | UN | 0.0106 | 24.39 | 0 | 0.2585
O DE LATAO MACICO, CILINDRO DE LATAO TREFILADO, DE 30MM
05555 | LAVATORIO DE LOUCA BRANCA, TIPO POPULAR, MEDINDO EM TORNO DE | UN | 0.0106 | 86.67 | 0 | 0.9187
(55X45)CM
05660 | PORTA CADEADO EM FERRO ZINCADO, DE 4.1/2" | UN | 0.0106 | 7.67 | 0 | 0.0813
05906 | PARAFUSO FERRO, ROSCA SOBERBA, CABECA CHATA, DE (3,8X30)MM | UN | 1.12 | 0.103 | 0 | 0.1154
05914 | INTERRUPTOR DE SOBREPOR SIMPLES, DE 10A-250V | UN | 0.032 | 3.17 | 1 | 0.1025
05953 | BOLSA DE LIGACAO PARA VASO SANITARIO | UN | 0.0267 | 1.81 | 0 | 0.0483
06913 | MAO-DE-OBRA DE SERRALHEIRO DA CONSTRUCAOCIVIL, INCLUSIVE ENC | H | 0.07 | 28.76 | 3 | 2.0736
ARGOS SOCIAIS
07020 | BACIA SANITARIA DE LOUCA BRANCA, CONVENCIONAL, PADRAO POPULA | UN | 0.0106 | 154.49 | 0 | 1.6376
R
08000 | TELHA ONDULADA DE CIMENTO, SEM AMIANTO, REFORCADA C/FIOS SIN | UN | 0.1188 | 70.24 | 0 | 8.3445
TETICOS (CRFS), DE (2,44X1,10)M E C/ESPES. DE 6MM
11438 | PORTA LISA, SEMI-OCA PARA PINTURA, DE (100X210X3,5)CM | UN | 0.0106 | 166.0622 | 0 | 1.7603
14789 | KIT DE ACESSORIOS PARA FIXACAO, COMPREENDENDO PARAFUSOS, BUC | UN | 0.0212 | 12.26 | 0 | 0.2599
HAS E ARRUELAS
02.004.0002-B | BARRACAO OBRA C/PAREDES CHAPAS MADEIRA COMPENSADA,PLASTIF.,L | M2 |  | 510.39
ISA,COLAGEM FENOLICA,PROVA D`AGUA, COM 10MM ESP.PISO E ESTRU
TURA MADEIRA 3ª,COBERTURA TELHAS ONDULADAS 6MM FIBROCIMENTO,
EXCL.PINT.E LIGACOES PROVISORIAS,INCL.INST.,APARELHOS,ESQUAD
RIAS E FERRAG.,PROJ.Nº2005/EMOP,ESCRITORIO,SANITARIOS,DEPOSI
TOS E TORRE C/CAIXA D`AGUA 500L,REAPROVEITADO 5 VEZES
00011 | CANTONEIRA DE ACO DOCE, P/SERRALHERIA, PRECO DE REVENDEDOR, | KG | 0.5 | 10.1455 | 36 | 6.8989
DE 5/8"X1/8" ATE 1.1/2"X1/8"
00252 | PARAFUSO C/ROSCA, DE (8x100)MM | UN | 0.3 | 0.9642 | 0 | 0.2893
00368 | PINUS, EM PECAS DE 7,50X7,50CM (3"X3") | M | 2.44 | 7.35 | 0 | 17.934
00453 | PREGO COM OU SEM CABECA, EM CAIXAS DE 50KG, OU QUANTIDADES E | KG | 0.01 | 18.29 | 0 | 0.1829
QUIVALENTES, Nº12X12 A 18X30
00510 | RECEPTACULO DE PORCELANA P/LAMPADA, BASE E-27 | UN | 0.032 | 2.67 | 1 | 0.0863
00600 | VIDRO PLANO TRANSPARENTE, COMUM, COM ESPESSURA DE 3MM | M2 | 0.0356 | 82.4 | 0 | 2.9334
00665 | PARAFUSO DE LATAO, ROSCA SOBERBA, CABECA CHATA, DE 5,5MMX2.1 | UN | 0.0213 | 3.28 | 0 | 0.0699
/2"
00666 | BUCHA DE NYLON, TIPO S-12 | UN | 0.1069 | 0.0696 | 0 | 0.0074
00701 | REGISTRO DE GAVETA DE BRONZE, DE 1ª QUALIDADE COM ROSCA DE A | UN | 0.016 | 29.25 | 0 | 0.468
MBOS OS LADOS, DE 1/2"
00702 | REGISTRO DE GAVETA DE BRONZE, DE 1ª QUALIDADE COM ROSCA DE A | UN | 0.0106 | 30.3 | 0 | 0.3212
MBOS OS LADOS, DE 3/4"
00760 | PORTA LISA, SEMI-OCA PARA PINTURA, DE (80X210X3,5)CM | UN | 0.0106 | 127.78 | 0 | 1.3545
00762 | PORTA LISA, SEMI-OCA PARA PINTURA, DE (60X210X3,5)CM | UN | 0.0106 | 114.2899 | 0 | 1.2115
00784 | CAIXA D'AGUA DE FIBRA DE VIDRO OU POLIETILENO, COM CAPACIDAD | UN | 0.0106 | 232.15 | 0 | 2.4608
E DE 0500 LITROS
00986 | TARJETA DE FIO REDONDO, EM FERRO CROMADO, DE 2" | UN | 0.0213 | 2.93 | 0 | 0.0624
01361 | CHAPA DE MADEIRA COMPENSADA, PLASTIFICADA, COM ESPESSURA DE | M2 | 0.49 | 36.18 | 0 | 17.7282
10MM
02315 | DISJUNTOR, MONOPOLAR, DE 10 A 32A, 3KA, MODELO DIN, TIPO C | UN | 0.0106 | 8.25 | 1 | 0.0883
02316 | CORDAO PARALELO COM ISOLAMENTO TERMOPLASTICO, ATE 750V, DE 2 | M | 0.6951 | 3.2721 | 1 | 2.2972
X2,5MM2
02317 | FITA ISOLANTE, ROLO DE 19MMX20M | UN | 0.0534 | 5.31 | 1 | 0.2864
02339 | ADESIVO PLASTICO PARA PVC RIGIDO, EM BISNAGA DE 75G | UN | 0.0255 | 4.37 | 0 | 0.1114
02340 | LUVA DE PVC RIGIDO ROSQUEAVEL, DE 1/2" | UN | 0.0267 | 1.32 | 0 | 0.0352
02472 | GLOBO ESFERICO, EM VIDRO, TIPO LEITOSO, DE (10X15)CM | UN | 0.032 | 23.37 | 0 | 0.7478
02502 | FLANGE DE PVC RIGIDO COM ROSCA SEXTAVADA, SEM FUROS, DE 3/4" | UN | 0.0427 | 13.88 | 0 | 0.5927
02562 | TUBO DE PVC RIGIDO ROSQUEAVEL, EM BARRAS DE 6,00M, ROSCA EM | UN | 0.0267 | 50 | 0 | 1.335
AMBAS AS EXTREMIDADES, DE 1/2"
02563 | TUBO DE PVC RIGIDO ROSQUEAVEL, EM BARRAS DE 6,00M, ROSCA EM | UN | 0.0267 | 70.8076 | 0 | 1.8906
AMBAS AS EXTREMIDADES, DE 3/4"
02614 | TUBO DE PVC RIGIDO SOLDAVEL, PONTA/BOLSA, PARA ESGOTO, EM BA | UN | 0.0222 | 33.05 | 0 | 0.7337
RRAS DE 6,00M, DE 040MM
02616 | TUBO DE PVC RIGIDO, PONTA/BOLSA COM VIROLA, EM BARRAS DE 6,0 | UN | 0.0133 | 81.84 | 0 | 1.0885
0M, DE 75MM
02617 | TUBO DE PVC RIGIDO, PONTA/BOLSA COM VIROLA, EM BARRAS DE 6,0 | UN | 0.0133 | 86.51 | 0 | 1.1506
0M, DE 100MM
02619 | BUCHA DE REDUCAO DE PVC RIGIDO, ROSQUEAVEL, DE 3/4"X1/2" | UN | 0.0267 | 0.7822 | 0 | 0.0209
02623 | JOELHO 90º DE PVC RIGIDO ROSQUEAVEL, DE 1/2" | UN | 0.1336 | 1.86 | 0 | 0.2485
02624 | JOELHO 90º DE PVC RIGIDO ROSQUEAVEL, DE 3/4" | UN | 0.1069 | 2.64 | 0 | 0.2822
02634 | TE 90º DE PVC RIGIDO ROSQUEAVEL, DE 1/2" | UN | 0.0534 | 2.34 | 0 | 0.125
02648 | CHUVEIRO DE PLASTICO BRANCO COMPLETO | UN | 0.0106 | 8.57 | 0 | 0.0908
02653 | CURVA 90º DE PVC CURTA PARA ESGOTO, DE 050MM | UN | 0.0534 | 9.36 | 0 | 0.4998
02655 | CURVA 90º DE PVC CURTA PARA ESGOTO, DE 100MM | UN | 0.0534 | 19.43 | 0 | 1.0376
02669 | ADAPTADOR DE PVC, PARA VALVULA DE PIA E LAVATORIO, DE 40MM | UN | 0.0534 | 3.09 | 0 | 0.165
02672 | RALO SIFONADO DE PVC RIGIDO, COM SAIDA DE 75MM, COM GRELHA R | UN | 0.0534 | 41.1 | 0 | 2.1947
EDONDA E PORTA GRELHA, DE (150X185X75)MM
02884 | FECHADURA DE SOBREPOR, TIPO CAIXAO, RETANGULAR, ACABAMENTO F | UN | 0.0106 | 12.36 | 0 | 0.131
ERRO RESINADO PRETO, DE (100X86X38)MM
02984 | RABICHO PLASTICO COM SAIDA DE 1/2" E COM COMPRIMENTO DE 30CM | UN | 0.0356 | 3.96 | 0 | 0.141
03902 | TORNEIRA PARA LAVATORIO TIPO BANCA, 1193 OU SIMILAR DE 1/2" | UN | 0.0106 | 32.35 | 0 | 0.3429
03926 | CAIXA DE DESCARGA EXTERNA, PLASTICA | UN | 0.0106 | 30.55 | 0 | 0.3238
03944 | ASSENTO PLASTICO, PARA VASO SANITARIO, TIPO POPULAR | UN | 0.0106 | 22.33 | 0 | 0.2367
03954 | VALVULA DE ESCOAMENTO, PARA LAVATORIO, SEM UNHO, EM PVC | UN | 0.0106 | 3.93 | 0 | 0.0417
03960 | ANEL DE CONCRETO PRE-FABRICADO, P/CAIXA DE INSPECAO, COM 600 | UN | 0.0534 | 61.8 | 0 | 3.3001
MM DE DIAMETRO INT.,40MM DE ESPESSURA, COM ALTURA DE 300MM
03961 | ANEL DE CONCRETO PRE-FABRICADO, P/CAIXA DE INSPECAO, COM 600 | UN | 0.0534 | 41.2 | 0 | 2.2001
MM DE DIAMETRO INT.,40MM DE ESPESSURA, COM ALTURA DE 150MM
03963 | FUNDO PARA CAIXA DE INSPECAO COM DIAMETRO DE 600MM | UN | 0.0534 | 258.47 | 0 | 13.8023
04307 | TOMADA ELETRICA 2P+T, 10A/250V, PADRAO BRASILEIRO, DE SOBREP | UN | 0.0106 | 4.48 | 1 | 0.048
OR
04745 | TORNEIRA DE BOIA EM BRONZE, DE PRESSAO, DE 3/4" | UN | 0.0106 | 43.7037 | 0 | 0.4633
04915 | DOBRADICA EM FERRO LAMINADO, COM PINO DE FERRO REVERSIVEL, D | UN | 0.962 | 6.46 | 0 | 6.2145
E 3"X3"X5/64"
05268 | ABRACADEIRA TIPO COPO, DE 1/2" | UN | 0.0855 | 2.84 | 0 | 0.2428
05468 | CADEADO COM DUPLA TRAVA, DISCO DE SEGURANCA ANTI GAZUA, CORP | UN | 0.0106 | 24.39 | 0 | 0.2585
O DE LATAO MACICO, CILINDRO DE LATAO TREFILADO, DE 30MM
05555 | LAVATORIO DE LOUCA BRANCA, TIPO POPULAR, MEDINDO EM TORNO DE | UN | 0.0106 | 86.67 | 0 | 0.9187
(55X45)CM
05660 | PORTA CADEADO EM FERRO ZINCADO, DE 4.1/2" | UN | 0.0106 | 7.67 | 0 | 0.0813
05906 | PARAFUSO FERRO, ROSCA SOBERBA, CABECA CHATA, DE (3,8X30)MM | UN | 1.12 | 0.103 | 0 | 0.1154
05914 | INTERRUPTOR DE SOBREPOR SIMPLES, DE 10A-250V | UN | 0.032 | 3.17 | 1 | 0.1025
05953 | BOLSA DE LIGACAO PARA VASO SANITARIO | UN | 0.0267 | 1.81 | 0 | 0.0483
07020 | BACIA SANITARIA DE LOUCA BRANCA, CONVENCIONAL, PADRAO POPULA | UN | 0.0106 | 154.49 | 0 | 1.6376
R
08000 | TELHA ONDULADA DE CIMENTO, SEM AMIANTO, REFORCADA C/FIOS SIN | UN | 0.1188 | 70.24 | 0 | 8.3445
TETICOS (CRFS), DE (2,44X1,10)M E C/ESPES. DE 6MM
11438 | PORTA LISA, SEMI-OCA PARA PINTURA, DE (100X210X3,5)CM | UN | 0.0106 | 166.0622 | 0 | 1.7603
14789 | KIT DE ACESSORIOS PARA FIXACAO, COMPREENDENDO PARAFUSOS, BUC | UN | 0.0212 | 12.26 | 0 | 0.2599
HAS E ARRUELAS
20039 | MAO-DE-OBRA DE BOMBEIRO HIDRAULICO DA CONSTRUCAO CIVIL, INCL | H | 0.79 | 23.16 | 3 | 18.8453
USIVE ENCARGOS SOCIAIS DESONERADOS
20045 | MAO-DE-OBRA DE CARPINTEIRO DE ESQUADRIAS DE MADEIRA, INCLUSI | H | 5.09 | 24.92 | 3 | 130.6481
VE ENCARGOS SOCIAIS DESONERADOS
20060 | MAO-DE-OBRA DE ELETRICISTA DA CONSTRUCAO CIVIL, INCLUSIVE EN | H | 0.47 | 23.16 | 3 | 11.2118
CARGOS SOCIAIS DESONERADOS
20131 | MAO-DE-OBRA DE SERRALHEIRO DA CONSTRUCAO CIVIL, INCLUSIVE EN | H | 0.07 | 24.92 | 3 | 1.7967
CARGOS SOCIAIS DESONERADOS
20132 | MAO-DE-OBRA DE SERVENTE DA CONSTRUCAO CIVIL, INCLUSIVE ENCAR | H | 10.54 | 16.75 | 3 | 181.8414
GOS SOCIAIS DESONERADOS
30245 | CONCRETO FCK 10MPA | M3 | 0.01 | 352.7663 | 0 | 3.5277
30246 | CONCRETO FCK 15MPA | M3 | 0.034 | 374.6667 | 0 | 12.7387
30254 | PREPARO CONCR. BETON. 320L; 2,0M3/H | M3 | 0.044 | 83.3138 | 0 | 3.6658
30270 | LANCAMENTO CONC.S/ARM.2,0M3/H, HORIZ. | M3 | 0.044 | 76.4329 | 0 | 3.363
30362 | PISO CIMENTADO ESP. 1,5CM | M2 | 0.11 | 39.2697 | 0 | 4.3197
31011 | PINUS,PECA 1" X 12" E 1" X 9" | M2 | 0.64 | 38.664 | 0 | 24.745
31052 | PINUS EM PECAS DE 2,50X22,50M, (1"X9") | M | 0.69 | 8.1835 | 0 | 5.6466
02.004.0003-0 | BARRACAO OBRA C/PAREDES CHAPAS MADEIRA COMPENSADA,PLASTIF.,L | M2 |  | 534.12
ISA,COLAGEM FENOLICA,PROVA D'AGUA, COM 10MM ESP.PISO E ESTRU
TURA MADEIRA 3ª,COBERTURA TELHAS ONDULADAS 6MM FIBROCIMENTO,
EXCL.PINT.E LIGACOES PROVISORIAS,INCL.INST.,APARELHOS,ESQUA
DRIAS E FERRAG.,PROJ.Nº2006/EMOP,ESCRITORIO,SANITARIOS,DEPOS
ITOS E TORRE C/CAIXA D`AGUA 500L,REAPROVEITADO 5 VEZES
00011 | CANTONEIRA DE ACO DOCE, P/SERRALHERIA, PRECO DE REVENDEDOR, | KG | 0.54 | 10.1455 | 36 | 7.4509
DE 5/8"X1/8" ATE 1.1/2"X1/8"
00252 | PARAFUSO C/ROSCA, DE (8x100)MM | UN | 0.4 | 0.9642 | 0 | 0.3857
00350 | PINUS EM PECAS DE 2,50X22,50CM, (1"X9") | M | 0.37 | 8.1835 | 0 | 3.0279
00365 | PINUS,PECA 1" X 12" E 1" X 9" | M2 | 0.57 | 38.664 | 0 | 22.0385
00368 | PINUS, EM PECAS DE 7,50X7,50CM (3"X3") | M | 1.76 | 7.35 | 0 | 12.936
00453 | PREGO COM OU SEM CABECA, EM CAIXAS DE 50KG, OU QUANTIDADES E | KG | 0.01 | 18.29 | 0 | 0.1829
QUIVALENTES, Nº12X12 A 18X30
00510 | RECEPTACULO DE PORCELANA P/LAMPADA, BASE E-27 | UN | 0.0303 | 2.67 | 1 | 0.0817
00600 | VIDRO PLANO TRANSPARENTE, COMUM, COM ESPESSURA DE 3MM | M2 | 0.0462 | 82.4 | 0 | 3.8069
00665 | PARAFUSO DE LATAO, ROSCA SOBERBA, CABECA CHATA, DE 5,5MMX2.1 | UN | 0.0101 | 3.28 | 0 | 0.0331
/2"
00666 | BUCHA DE NYLON, TIPO S-12 | UN | 0.0505 | 0.0696 | 0 | 0.0035
00701 | REGISTRO DE GAVETA DE BRONZE, DE 1ª QUALIDADE COM ROSCA DE A | UN | 0.0101 | 29.25 | 0 | 0.2954
MBOS OS LADOS, DE 1/2"
00703 | REGISTRO DE GAVETA DE BRONZE, DE 1ª QUALIDADE COM ROSCA DE A | UN | 0.005 | 66.44 | 0 | 0.3322
MBOS OS LADOS, DE 1"
00760 | PORTA LISA, SEMI-OCA PARA PINTURA, DE (80X210X3,5)CM | UN | 0.01 | 127.78 | 0 | 1.2778
00762 | PORTA LISA, SEMI-OCA PARA PINTURA, DE (60X210X3,5)CM | UN | 0.01 | 114.2899 | 0 | 1.1429
00784 | CAIXA D'AGUA DE FIBRA DE VIDRO OU POLIETILENO, COM CAPACIDAD | UN | 0.005 | 232.15 | 0 | 1.1608
E DE 0500 LITROS
00986 | TARJETA DE FIO REDONDO, EM FERRO CROMADO, DE 2" | UN | 0.0202 | 2.93 | 0 | 0.0592
01361 | CHAPA DE MADEIRA COMPENSADA, PLASTIFICADA, COM ESPESSURA DE | M2 | 0.41 | 36.18 | 0 | 14.8338
10MM
01633 | CONCRETO FCK 10MPA | M3 | 0.01 | 352.7663 | 0 | 3.5277
01635 | CONCRETO FCK 15MPA | M3 | 0.03 | 374.6667 | 0 | 11.24
01653 | PISO CIMENTADO ESP. 1,5CM | M2 | 0.12 | 44.3811 | 0 | 5.3257
01745 | PREPARO CONCR. BETON. 320L; 2,0M3/H | M3 | 0.04 | 95.2721 | 0 | 3.8109
01764 | LANCAMENTO CONC.S/ARM.2,0M3/H, HORIZ. | M3 | 0.04 | 88.0821 | 0 | 3.5233
01967 | MAO-DE-OBRA DE CARPINTEIRO DE ESQUADRIASDE MADEIRA INCLUSIVE | H | 5.38 | 28.76 | 3 | 159.3707
ENCARGOS SOCIAIS
01983 | MAO-DE-OBRA DE ELETRICISTA DE CONSTRUCAOCIVIL, INCLUSIVE ENC | H | 0.4 | 26.73 | 3 | 11.0128
ARGOS SOCIAIS
01993 | MAO-DE-OBRA DE BOMBEIRO HIDRAULICO DA CONSTRUCAO CIVIL, INCL | H | 0.59 | 26.73 | 3 | 16.2438
USIVE ENCARGOS SOCIAIS
01999 | MAO-DE-OBRA DE SERVENTE DA CONSTRUCAO CIVIL, INCLUSIVE ENCAR | H | 10.49 | 19.33 | 3 | 208.8549
GOS SOCIAIS
02315 | DISJUNTOR, MONOPOLAR, DE 10 A 32A, 3KA, MODELO DIN, TIPO C | UN | 0.005 | 8.25 | 1 | 0.0417
02316 | CORDAO PARALELO COM ISOLAMENTO TERMOPLASTICO, ATE 750V, DE 2 | M | 0.4545 | 3.2721 | 1 | 1.502
X2,5MM2
02317 | FITA ISOLANTE, ROLO DE 19MMX20M | UN | 0.0252 | 5.31 | 1 | 0.1352
02339 | ADESIVO PLASTICO PARA PVC RIGIDO, EM BISNAGA DE 75G | UN | 0.0252 | 4.37 | 0 | 0.1101
02472 | GLOBO ESFERICO, EM VIDRO, TIPO LEITOSO, DE (10X15)CM | UN | 0.0303 | 23.37 | 0 | 0.7081
02502 | FLANGE DE PVC RIGIDO COM ROSCA SEXTAVADA, SEM FUROS, DE 3/4" | UN | 0.0101 | 13.88 | 0 | 0.1402
02562 | TUBO DE PVC RIGIDO ROSQUEAVEL, EM BARRAS DE 6,00M, ROSCA EM | UN | 0.0088 | 50 | 0 | 0.44
AMBAS AS EXTREMIDADES, DE 1/2"
02563 | TUBO DE PVC RIGIDO ROSQUEAVEL, EM BARRAS DE 6,00M, ROSCA EM | UN | 0.0202 | 70.8076 | 0 | 1.4303
AMBAS AS EXTREMIDADES, DE 3/4"
02564 | TUBO DE PVC RIGIDO ROSQUEAVEL, EM BARRAS DE 6,00M, ROSCA EM | UN | 0.0063 | 140.14 | 0 | 0.8829
AMBAS AS EXTREMIDADES, DE 1"
02614 | TUBO DE PVC RIGIDO SOLDAVEL, PONTA/BOLSA, PARA ESGOTO, EM BA | UN | 0.0252 | 33.05 | 0 | 0.8329
RRAS DE 6,00M, DE 040MM
02616 | TUBO DE PVC RIGIDO, PONTA/BOLSA COM VIROLA, EM BARRAS DE 6,0 | UN | 0.0126 | 81.84 | 0 | 1.0312
0M, DE 75MM
02617 | TUBO DE PVC RIGIDO, PONTA/BOLSA COM VIROLA, EM BARRAS DE 6,0 | UN | 0.021 | 86.51 | 0 | 1.8167
0M, DE 100MM
02618 | FLANGE DE PVC RIGIDO COM ROSCA SEXTAVADA, SEM FUROS, DE 1.1/ | UN | 0.0101 | 20.68 | 0 | 0.2089
4"
02623 | JOELHO 90º DE PVC RIGIDO ROSQUEAVEL, DE 1/2" | UN | 0.0757 | 1.86 | 0 | 0.1408
02624 | JOELHO 90º DE PVC RIGIDO ROSQUEAVEL, DE 3/4" | UN | 0.0378 | 2.64 | 0 | 0.0998
02625 | JOELHO 90º DE PVC RIGIDO ROSQUEAVEL, DE 1" | UN | 0.0252 | 4.66 | 0 | 0.1174
02629 | NIPEL DE PVC, COM ROSCA, DE 1/2" | UN | 0.0252 | 0.94 | 0 | 0.0237
02648 | CHUVEIRO DE PLASTICO BRANCO COMPLETO | UN | 0.0101 | 8.57 | 0 | 0.0866
02653 | CURVA 90º DE PVC CURTA PARA ESGOTO, DE 050MM | UN | 0.0505 | 9.36 | 0 | 0.4727
02655 | CURVA 90º DE PVC CURTA PARA ESGOTO, DE 100MM | UN | 0.0505 | 19.43 | 0 | 0.9812
02669 | ADAPTADOR DE PVC, PARA VALVULA DE PIA E LAVATORIO, DE 40MM | UN | 0.0505 | 3.09 | 0 | 0.156
02672 | RALO SIFONADO DE PVC RIGIDO, COM SAIDA DE 75MM, COM GRELHA R | UN | 0.0505 | 41.1 | 0 | 2.0756
EDONDA E PORTA GRELHA, DE (150X185X75)MM
02884 | FECHADURA DE SOBREPOR, TIPO CAIXAO, RETANGULAR, ACABAMENTO F | UN | 0.0101 | 12.36 | 0 | 0.1248
ERRO RESINADO PRETO, DE (100X86X38)MM
02984 | RABICHO PLASTICO COM SAIDA DE 1/2" E COM COMPRIMENTO DE 30CM | UN | 0.0336 | 3.96 | 0 | 0.1331
03902 | TORNEIRA PARA LAVATORIO TIPO BANCA, 1193 OU SIMILAR DE 1/2" | UN | 0.0101 | 32.35 | 0 | 0.3267
03926 | CAIXA DE DESCARGA EXTERNA, PLASTICA | UN | 0.0101 | 30.55 | 0 | 0.3086
03944 | ASSENTO PLASTICO, PARA VASO SANITARIO, TIPO POPULAR | UN | 0.0101 | 22.33 | 0 | 0.2255
03954 | VALVULA DE ESCOAMENTO, PARA LAVATORIO, SEM UNHO, EM PVC | UN | 0.0101 | 3.93 | 0 | 0.0397
03960 | ANEL DE CONCRETO PRE-FABRICADO, P/CAIXA DE INSPECAO, COM 600 | UN | 0.0252 | 61.8 | 0 | 1.5574
MM DE DIAMETRO INT.,40MM DE ESPESSURA, COM ALTURA DE 300MM
03961 | ANEL DE CONCRETO PRE-FABRICADO, P/CAIXA DE INSPECAO, COM 600 | UN | 0.0252 | 41.2 | 0 | 1.0382
MM DE DIAMETRO INT.,40MM DE ESPESSURA, COM ALTURA DE 150MM
03963 | FUNDO PARA CAIXA DE INSPECAO COM DIAMETRO DE 600MM | UN | 0.0252 | 258.47 | 0 | 6.5134
04307 | TOMADA ELETRICA 2P+T, 10A/250V, PADRAO BRASILEIRO, DE SOBREP | UN | 0.01 | 4.48 | 1 | 0.0452
OR
04745 | TORNEIRA DE BOIA EM BRONZE, DE PRESSAO, DE 3/4" | UN | 0.005 | 43.7037 | 0 | 0.2185
04915 | DOBRADICA EM FERRO LAMINADO, COM PINO DE FERRO REVERSIVEL, D | UN | 0.0757 | 6.46 | 0 | 0.489
E 3"X3"X5/64"
05085 | TE DE REDUCAO CENTRAL EM BRONZE, ROSCAXROSCA, DE 1"X3/4"X1" | UN | 0.0505 | 46.193 | 0 | 2.3327
05268 | ABRACADEIRA TIPO COPO, DE 1/2" | UN | 0.0404 | 2.84 | 0 | 0.1147
05269 | ABRACADEIRA TIPO COPO, DE 3/4" | UN | 0.0202 | 2.93 | 0 | 0.0592
05270 | ABRACADEIRA TIPO COPO, DE 1" | UN | 0.0101 | 3.09 | 0 | 0.0312
05468 | CADEADO COM DUPLA TRAVA, DISCO DE SEGURANCA ANTI GAZUA, CORP | UN | 0.005 | 24.39 | 0 | 0.122
O DE LATAO MACICO, CILINDRO DE LATAO TREFILADO, DE 30MM
05555 | LAVATORIO DE LOUCA BRANCA, TIPO POPULAR, MEDINDO EM TORNO DE | UN | 0.0101 | 86.67 | 0 | 0.8754
(55X45)CM
05660 | PORTA CADEADO EM FERRO ZINCADO, DE 4.1/2" | UN | 0.005 | 7.67 | 0 | 0.0384
05906 | PARAFUSO FERRO, ROSCA SOBERBA, CABECA CHATA, DE (3,8X30)MM | UN | 0.96 | 0.103 | 0 | 0.0989
05914 | INTERRUPTOR DE SOBREPOR SIMPLES, DE 10A-250V | UN | 0.0252 | 3.17 | 1 | 0.0807
05953 | BOLSA DE LIGACAO PARA VASO SANITARIO | UN | 0.0101 | 1.81 | 0 | 0.0183
06913 | MAO-DE-OBRA DE SERRALHEIRO DA CONSTRUCAOCIVIL, INCLUSIVE ENC | H | 0.1 | 28.76 | 3 | 2.9623
ARGOS SOCIAIS
07020 | BACIA SANITARIA DE LOUCA BRANCA, CONVENCIONAL, PADRAO POPULA | UN | 0.0101 | 154.49 | 0 | 1.5603
R
08000 | TELHA ONDULADA DE CIMENTO, SEM AMIANTO, REFORCADA C/FIOS SIN | UN | 0.1188 | 70.24 | 0 | 8.3445
TETICOS (CRFS), DE (2,44X1,10)M E C/ESPES. DE 6MM
11438 | PORTA LISA, SEMI-OCA PARA PINTURA, DE (100X210X3,5)CM | UN | 0.005 | 166.0622 | 0 | 0.8303
14789 | KIT DE ACESSORIOS PARA FIXACAO, COMPREENDENDO PARAFUSOS, BUC | UN | 0.0202 | 12.26 | 0 | 0.2477
HAS E ARRUELAS
02.004.0003-A | BARRACAO OBRA C/PAREDES CHAPAS MADEIRA COMPENSADA,PLASTIF.,L | M2 |  | 479.37
ISA,COLAGEM FENOLICA,PROVA D'AGUA, COM 10MM ESP.PISO E ESTRU
TURA MADEIRA 3ª,COBERTURA TELHAS ONDULADAS 6MM FIBROCIMENTO,
EXCL.PINT.E LIGACOES PROVISORIAS,INCL.INST.,APARELHOS,ESQUA
DRIAS E FERRAG.,PROJ.Nº2006/EMOP,ESCRITORIO,SANITARIOS,DEPOS
ITOS E TORRE C/CAIXA D`AGUA 500L,REAPROVEITADO 5 VEZES
00011 | CANTONEIRA DE ACO DOCE, P/SERRALHERIA, PRECO DE REVENDEDOR, | KG | 0.54 | 10.1455 | 36 | 7.4509
DE 5/8"X1/8" ATE 1.1/2"X1/8"
00252 | PARAFUSO C/ROSCA, DE (8x100)MM | UN | 0.4 | 0.9642 | 0 | 0.3857
00368 | PINUS, EM PECAS DE 7,50X7,50CM (3"X3") | M | 1.76 | 7.35 | 0 | 12.936
00453 | PREGO COM OU SEM CABECA, EM CAIXAS DE 50KG, OU QUANTIDADES E | KG | 0.01 | 18.29 | 0 | 0.1829
QUIVALENTES, Nº12X12 A 18X30
00510 | RECEPTACULO DE PORCELANA P/LAMPADA, BASE E-27 | UN | 0.0303 | 2.67 | 1 | 0.0817
00600 | VIDRO PLANO TRANSPARENTE, COMUM, COM ESPESSURA DE 3MM | M2 | 0.0462 | 82.4 | 0 | 3.8069
00665 | PARAFUSO DE LATAO, ROSCA SOBERBA, CABECA CHATA, DE 5,5MMX2.1 | UN | 0.0101 | 3.28 | 0 | 0.0331
/2"
00666 | BUCHA DE NYLON, TIPO S-12 | UN | 0.0505 | 0.0696 | 0 | 0.0035
00701 | REGISTRO DE GAVETA DE BRONZE, DE 1ª QUALIDADE COM ROSCA DE A | UN | 0.0101 | 29.25 | 0 | 0.2954
MBOS OS LADOS, DE 1/2"
00703 | REGISTRO DE GAVETA DE BRONZE, DE 1ª QUALIDADE COM ROSCA DE A | UN | 0.005 | 66.44 | 0 | 0.3322
MBOS OS LADOS, DE 1"
00760 | PORTA LISA, SEMI-OCA PARA PINTURA, DE (80X210X3,5)CM | UN | 0.01 | 127.78 | 0 | 1.2778
00762 | PORTA LISA, SEMI-OCA PARA PINTURA, DE (60X210X3,5)CM | UN | 0.01 | 114.2899 | 0 | 1.1429
00784 | CAIXA D'AGUA DE FIBRA DE VIDRO OU POLIETILENO, COM CAPACIDAD | UN | 0.005 | 232.15 | 0 | 1.1608
E DE 0500 LITROS
00986 | TARJETA DE FIO REDONDO, EM FERRO CROMADO, DE 2" | UN | 0.0202 | 2.93 | 0 | 0.0592
01361 | CHAPA DE MADEIRA COMPENSADA, PLASTIFICADA, COM ESPESSURA DE | M2 | 0.41 | 36.18 | 0 | 14.8338
10MM
02315 | DISJUNTOR, MONOPOLAR, DE 10 A 32A, 3KA, MODELO DIN, TIPO C | UN | 0.005 | 8.25 | 1 | 0.0417
02316 | CORDAO PARALELO COM ISOLAMENTO TERMOPLASTICO, ATE 750V, DE 2 | M | 0.4545 | 3.2721 | 1 | 1.502
X2,5MM2
02317 | FITA ISOLANTE, ROLO DE 19MMX20M | UN | 0.0252 | 5.31 | 1 | 0.1352
02339 | ADESIVO PLASTICO PARA PVC RIGIDO, EM BISNAGA DE 75G | UN | 0.0252 | 4.37 | 0 | 0.1101
02472 | GLOBO ESFERICO, EM VIDRO, TIPO LEITOSO, DE (10X15)CM | UN | 0.0303 | 23.37 | 0 | 0.7081
02502 | FLANGE DE PVC RIGIDO COM ROSCA SEXTAVADA, SEM FUROS, DE 3/4" | UN | 0.0101 | 13.88 | 0 | 0.1402
02562 | TUBO DE PVC RIGIDO ROSQUEAVEL, EM BARRAS DE 6,00M, ROSCA EM | UN | 0.0088 | 50 | 0 | 0.44
AMBAS AS EXTREMIDADES, DE 1/2"
02563 | TUBO DE PVC RIGIDO ROSQUEAVEL, EM BARRAS DE 6,00M, ROSCA EM | UN | 0.0202 | 70.8076 | 0 | 1.4303
AMBAS AS EXTREMIDADES, DE 3/4"
02564 | TUBO DE PVC RIGIDO ROSQUEAVEL, EM BARRAS DE 6,00M, ROSCA EM | UN | 0.0063 | 140.14 | 0 | 0.8829
AMBAS AS EXTREMIDADES, DE 1"
02614 | TUBO DE PVC RIGIDO SOLDAVEL, PONTA/BOLSA, PARA ESGOTO, EM BA | UN | 0.0252 | 33.05 | 0 | 0.8329
RRAS DE 6,00M, DE 040MM
02616 | TUBO DE PVC RIGIDO, PONTA/BOLSA COM VIROLA, EM BARRAS DE 6,0 | UN | 0.0126 | 81.84 | 0 | 1.0312
0M, DE 75MM
02617 | TUBO DE PVC RIGIDO, PONTA/BOLSA COM VIROLA, EM BARRAS DE 6,0 | UN | 0.021 | 86.51 | 0 | 1.8167
0M, DE 100MM
02618 | FLANGE DE PVC RIGIDO COM ROSCA SEXTAVADA, SEM FUROS, DE 1.1/ | UN | 0.0101 | 20.68 | 0 | 0.2089
4"
02623 | JOELHO 90º DE PVC RIGIDO ROSQUEAVEL, DE 1/2" | UN | 0.0757 | 1.86 | 0 | 0.1408
02624 | JOELHO 90º DE PVC RIGIDO ROSQUEAVEL, DE 3/4" | UN | 0.0378 | 2.64 | 0 | 0.0998
02625 | JOELHO 90º DE PVC RIGIDO ROSQUEAVEL, DE 1" | UN | 0.0252 | 4.66 | 0 | 0.1174
02629 | NIPEL DE PVC, COM ROSCA, DE 1/2" | UN | 0.0252 | 0.94 | 0 | 0.0237
02648 | CHUVEIRO DE PLASTICO BRANCO COMPLETO | UN | 0.0101 | 8.57 | 0 | 0.0866
02653 | CURVA 90º DE PVC CURTA PARA ESGOTO, DE 050MM | UN | 0.0505 | 9.36 | 0 | 0.4727
02655 | CURVA 90º DE PVC CURTA PARA ESGOTO, DE 100MM | UN | 0.0505 | 19.43 | 0 | 0.9812
02669 | ADAPTADOR DE PVC, PARA VALVULA DE PIA E LAVATORIO, DE 40MM | UN | 0.0505 | 3.09 | 0 | 0.156
02672 | RALO SIFONADO DE PVC RIGIDO, COM SAIDA DE 75MM, COM GRELHA R | UN | 0.0505 | 41.1 | 0 | 2.0756
EDONDA E PORTA GRELHA, DE (150X185X75)MM
02884 | FECHADURA DE SOBREPOR, TIPO CAIXAO, RETANGULAR, ACABAMENTO F | UN | 0.0101 | 12.36 | 0 | 0.1248
ERRO RESINADO PRETO, DE (100X86X38)MM
02984 | RABICHO PLASTICO COM SAIDA DE 1/2" E COM COMPRIMENTO DE 30CM | UN | 0.0336 | 3.96 | 0 | 0.1331
03902 | TORNEIRA PARA LAVATORIO TIPO BANCA, 1193 OU SIMILAR DE 1/2" | UN | 0.0101 | 32.35 | 0 | 0.3267
03926 | CAIXA DE DESCARGA EXTERNA, PLASTICA | UN | 0.0101 | 30.55 | 0 | 0.3086
03944 | ASSENTO PLASTICO, PARA VASO SANITARIO, TIPO POPULAR | UN | 0.0101 | 22.33 | 0 | 0.2255
03954 | VALVULA DE ESCOAMENTO, PARA LAVATORIO, SEM UNHO, EM PVC | UN | 0.0101 | 3.93 | 0 | 0.0397
03960 | ANEL DE CONCRETO PRE-FABRICADO, P/CAIXA DE INSPECAO, COM 600 | UN | 0.0252 | 61.8 | 0 | 1.5574
MM DE DIAMETRO INT.,40MM DE ESPESSURA, COM ALTURA DE 300MM
03961 | ANEL DE CONCRETO PRE-FABRICADO, P/CAIXA DE INSPECAO, COM 600 | UN | 0.0252 | 41.2 | 0 | 1.0382
MM DE DIAMETRO INT.,40MM DE ESPESSURA, COM ALTURA DE 150MM
03963 | FUNDO PARA CAIXA DE INSPECAO COM DIAMETRO DE 600MM | UN | 0.0252 | 258.47 | 0 | 6.5134
04307 | TOMADA ELETRICA 2P+T, 10A/250V, PADRAO BRASILEIRO, DE SOBREP | UN | 0.01 | 4.48 | 1 | 0.0452
OR
04745 | TORNEIRA DE BOIA EM BRONZE, DE PRESSAO, DE 3/4" | UN | 0.005 | 43.7037 | 0 | 0.2185
04915 | DOBRADICA EM FERRO LAMINADO, COM PINO DE FERRO REVERSIVEL, D | UN | 0.0757 | 6.46 | 0 | 0.489
E 3"X3"X5/64"
05085 | TE DE REDUCAO CENTRAL EM BRONZE, ROSCAXROSCA, DE 1"X3/4"X1" | UN | 0.0505 | 46.193 | 0 | 2.3327
05268 | ABRACADEIRA TIPO COPO, DE 1/2" | UN | 0.0404 | 2.84 | 0 | 0.1147
05269 | ABRACADEIRA TIPO COPO, DE 3/4" | UN | 0.0202 | 2.93 | 0 | 0.0592
05270 | ABRACADEIRA TIPO COPO, DE 1" | UN | 0.0101 | 3.09 | 0 | 0.0312
05468 | CADEADO COM DUPLA TRAVA, DISCO DE SEGURANCA ANTI GAZUA, CORP | UN | 0.005 | 24.39 | 0 | 0.122
O DE LATAO MACICO, CILINDRO DE LATAO TREFILADO, DE 30MM
05555 | LAVATORIO DE LOUCA BRANCA, TIPO POPULAR, MEDINDO EM TORNO DE | UN | 0.0101 | 86.67 | 0 | 0.8754
(55X45)CM
05660 | PORTA CADEADO EM FERRO ZINCADO, DE 4.1/2" | UN | 0.005 | 7.67 | 0 | 0.0384
05906 | PARAFUSO FERRO, ROSCA SOBERBA, CABECA CHATA, DE (3,8X30)MM | UN | 0.96 | 0.103 | 0 | 0.0989
05914 | INTERRUPTOR DE SOBREPOR SIMPLES, DE 10A-250V | UN | 0.0252 | 3.17 | 1 | 0.0807
05953 | BOLSA DE LIGACAO PARA VASO SANITARIO | UN | 0.0101 | 1.81 | 0 | 0.0183
07020 | BACIA SANITARIA DE LOUCA BRANCA, CONVENCIONAL, PADRAO POPULA | UN | 0.0101 | 154.49 | 0 | 1.5603
R
08000 | TELHA ONDULADA DE CIMENTO, SEM AMIANTO, REFORCADA C/FIOS SIN | UN | 0.1188 | 70.24 | 0 | 8.3445
TETICOS (CRFS), DE (2,44X1,10)M E C/ESPES. DE 6MM
11438 | PORTA LISA, SEMI-OCA PARA PINTURA, DE (100X210X3,5)CM | UN | 0.005 | 166.0622 | 0 | 0.8303
14789 | KIT DE ACESSORIOS PARA FIXACAO, COMPREENDENDO PARAFUSOS, BUC | UN | 0.0202 | 12.26 | 0 | 0.2477
HAS E ARRUELAS
20039 | MAO-DE-OBRA DE BOMBEIRO HIDRAULICO DA CONSTRUCAO CIVIL, INCL | H | 0.59 | 23.16 | 3 | 14.0743
USIVE ENCARGOS SOCIAIS DESONERADOS
20045 | MAO-DE-OBRA DE CARPINTEIRO DE ESQUADRIAS DE MADEIRA, INCLUSI | H | 5.38 | 24.92 | 3 | 138.0917
VE ENCARGOS SOCIAIS DESONERADOS
20060 | MAO-DE-OBRA DE ELETRICISTA DA CONSTRUCAO CIVIL, INCLUSIVE EN | H | 0.4 | 23.16 | 3 | 9.5419
CARGOS SOCIAIS DESONERADOS
20131 | MAO-DE-OBRA DE SERRALHEIRO DA CONSTRUCAO CIVIL, INCLUSIVE EN | H | 0.1 | 24.92 | 3 | 2.5668
CARGOS SOCIAIS DESONERADOS
20132 | MAO-DE-OBRA DE SERVENTE DA CONSTRUCAO CIVIL, INCLUSIVE ENCAR | H | 10.49 | 16.75 | 3 | 180.9787
GOS SOCIAIS DESONERADOS
30245 | CONCRETO FCK 10MPA | M3 | 0.01 | 352.7663 | 0 | 3.5277
30246 | CONCRETO FCK 15MPA | M3 | 0.03 | 374.6667 | 0 | 11.24
30254 | PREPARO CONCR. BETON. 320L; 2,0M3/H | M3 | 0.04 | 83.3138 | 0 | 3.3326
30270 | LANCAMENTO CONC.S/ARM.2,0M3/H, HORIZ. | M3 | 0.04 | 76.4329 | 0 | 3.0573
30362 | PISO CIMENTADO ESP. 1,5CM | M2 | 0.12 | 39.2697 | 0 | 4.7124
31011 | PINUS,PECA 1" X 12" E 1" X 9" | M2 | 0.57 | 38.664 | 0 | 22.0385
31052 | PINUS EM PECAS DE 2,50X22,50M, (1"X9") | M | 0.37 | 8.1835 | 0 | 3.0279
02.004.0004-0 | BARRACAO OBRA C/PAREDES CHAPAS MADEIRA COMPENSADA,PLASTIF.,L | M2 |  | 464.76
ISA,COLAGEM FENOLICA,PROVA D`AGUA, COM 10MM ESP.PISO E ESTRU
TURA MADEIRA 3ª,COBERTURA TELHAS ONDULADAS 6MM,FIBROCIMENTO,
EXCL.PINT.E LIGACOES PROVISORIAS,INCL.INST.,APARELHOS, ESQUA
DRIAS E FERRAG.,PROJ.Nº2007/EMOP,ESCRITORIO,SANITARIOS,DEPOS
ITOS E TORRE C/CAIXA D`AGUA 500L,REAPROVEITADO 5 VEZES
00011 | CANTONEIRA DE ACO DOCE, P/SERRALHERIA, PRECO DE REVENDEDOR, | KG | 0.36 | 10.1455 | 36 | 4.9672
DE 5/8"X1/8" ATE 1.1/2"X1/8"
00252 | PARAFUSO C/ROSCA, DE (8x100)MM | UN | 0.36 | 0.9642 | 0 | 0.3471
00350 | PINUS EM PECAS DE 2,50X22,50CM, (1"X9") | M | 0.5 | 8.1835 | 0 | 4.0918
00365 | PINUS,PECA 1" X 12" E 1" X 9" | M2 | 0.63 | 38.664 | 0 | 24.3583
00368 | PINUS, EM PECAS DE 7,50X7,50CM (3"X3") | M | 1.49 | 7.35 | 0 | 10.9515
00453 | PREGO COM OU SEM CABECA, EM CAIXAS DE 50KG, OU QUANTIDADES E | KG | 0.1 | 18.29 | 0 | 1.829
QUIVALENTES, Nº12X12 A 18X30
00510 | RECEPTACULO DE PORCELANA P/LAMPADA, BASE E-27 | UN | 0.0221 | 2.67 | 1 | 0.0596
00600 | VIDRO PLANO TRANSPARENTE, COMUM, COM ESPESSURA DE 3MM | M2 | 0.0266 | 82.4 | 0 | 2.1918
00665 | PARAFUSO DE LATAO, ROSCA SOBERBA, CABECA CHATA, DE 5,5MMX2.1 | UN | 0.0197 | 3.28 | 0 | 0.0646
/2"
00666 | BUCHA DE NYLON, TIPO S-12 | UN | 0.0985 | 0.0696 | 0 | 0.0069
00701 | REGISTRO DE GAVETA DE BRONZE, DE 1ª QUALIDADE COM ROSCA DE A | UN | 0.0073 | 29.25 | 0 | 0.2135
MBOS OS LADOS, DE 1/2"
00703 | REGISTRO DE GAVETA DE BRONZE, DE 1ª QUALIDADE COM ROSCA DE A | UN | 0.0024 | 66.44 | 0 | 0.1595
MBOS OS LADOS, DE 1"
00760 | PORTA LISA, SEMI-OCA PARA PINTURA, DE (80X210X3,5)CM | UN | 0.0049 | 127.78 | 0 | 0.6261
00762 | PORTA LISA, SEMI-OCA PARA PINTURA, DE (60X210X3,5)CM | UN | 0.0123 | 114.2899 | 0 | 1.4058
00784 | CAIXA D'AGUA DE FIBRA DE VIDRO OU POLIETILENO, COM CAPACIDAD | UN | 0.0024 | 232.15 | 0 | 0.5572
E DE 0500 LITROS
00986 | TARJETA DE FIO REDONDO, EM FERRO CROMADO, DE 2" | UN | 0.0147 | 2.93 | 0 | 0.0431
00996 | FECHO DE HASTE REDONDA, FERRO PARA PINTURA, DE 18CM | UN | 0.0049 | 57.8 | 0 | 0.2832
01361 | CHAPA DE MADEIRA COMPENSADA, PLASTIFICADA, COM ESPESSURA DE | M2 | 0.32 | 36.18 | 0 | 11.5776
10MM
01633 | CONCRETO FCK 10MPA | M3 | 0.01 | 352.7663 | 0 | 3.5277
01635 | CONCRETO FCK 15MPA | M3 | 0.02 | 374.6667 | 0 | 7.4933
01653 | PISO CIMENTADO ESP. 1,5CM | M2 | 0.179 | 44.3811 | 0 | 7.9442
01745 | PREPARO CONCR. BETON. 320L; 2,0M3/H | M3 | 0.03 | 95.2721 | 0 | 2.8582
01764 | LANCAMENTO CONC.S/ARM.2,0M3/H, HORIZ. | M3 | 0.03 | 88.0821 | 0 | 2.6425
01967 | MAO-DE-OBRA DE CARPINTEIRO DE ESQUADRIASDE MADEIRA INCLUSIVE | H | 4.36 | 28.76 | 3 | 129.1554
ENCARGOS SOCIAIS
01983 | MAO-DE-OBRA DE ELETRICISTA DE CONSTRUCAOCIVIL, INCLUSIVE ENC | H | 0.26 | 26.73 | 3 | 7.1583
ARGOS SOCIAIS
01993 | MAO-DE-OBRA DE BOMBEIRO HIDRAULICO DA CONSTRUCAO CIVIL, INCL | H | 0.41 | 26.73 | 3 | 11.2881
USIVE ENCARGOS SOCIAIS
01999 | MAO-DE-OBRA DE SERVENTE DA CONSTRUCAO CIVIL, INCLUSIVE ENCAR | H | 8.96 | 19.33 | 3 | 178.3927
GOS SOCIAIS
02315 | DISJUNTOR, MONOPOLAR, DE 10 A 32A, 3KA, MODELO DIN, TIPO C | UN | 0.0024 | 8.25 | 1 | 0.02
02316 | CORDAO PARALELO COM ISOLAMENTO TERMOPLASTICO, ATE 750V, DE 2 | M | 0.2833 | 3.2721 | 1 | 0.9363
X2,5MM2
02317 | FITA ISOLANTE, ROLO DE 19MMX20M | UN | 0.0246 | 5.31 | 1 | 0.1319
02339 | ADESIVO PLASTICO PARA PVC RIGIDO, EM BISNAGA DE 75G | UN | 0.0246 | 4.37 | 0 | 0.1075
02472 | GLOBO ESFERICO, EM VIDRO, TIPO LEITOSO, DE (10X15)CM | UN | 0.0221 | 23.37 | 0 | 0.5165
02502 | FLANGE DE PVC RIGIDO COM ROSCA SEXTAVADA, SEM FUROS, DE 3/4" | UN | 0.0049 | 13.88 | 0 | 0.068
02562 | TUBO DE PVC RIGIDO ROSQUEAVEL, EM BARRAS DE 6,00M, ROSCA EM | UN | 0.0985 | 50 | 0 | 4.925
AMBAS AS EXTREMIDADES, DE 1/2"
02563 | TUBO DE PVC RIGIDO ROSQUEAVEL, EM BARRAS DE 6,00M, ROSCA EM | UN | 0.0923 | 70.8076 | 0 | 6.5355
AMBAS AS EXTREMIDADES, DE 3/4"
02564 | TUBO DE PVC RIGIDO ROSQUEAVEL, EM BARRAS DE 6,00M, ROSCA EM | UN | 0.0369 | 140.14 | 0 | 5.1712
AMBAS AS EXTREMIDADES, DE 1"
02614 | TUBO DE PVC RIGIDO SOLDAVEL, PONTA/BOLSA, PARA ESGOTO, EM BA | UN | 0.0246 | 33.05 | 0 | 0.813
RRAS DE 6,00M, DE 040MM
02616 | TUBO DE PVC RIGIDO, PONTA/BOLSA COM VIROLA, EM BARRAS DE 6,0 | UN | 0.0041 | 81.84 | 0 | 0.3355
0M, DE 75MM
02617 | TUBO DE PVC RIGIDO, PONTA/BOLSA COM VIROLA, EM BARRAS DE 6,0 | UN | 0.0164 | 86.51 | 0 | 1.4188
0M, DE 100MM
02618 | FLANGE DE PVC RIGIDO COM ROSCA SEXTAVADA, SEM FUROS, DE 1.1/ | UN | 0.0049 | 20.68 | 0 | 0.1013
4"
02623 | JOELHO 90º DE PVC RIGIDO ROSQUEAVEL, DE 1/2" | UN | 0.1047 | 1.86 | 0 | 0.1947
02624 | JOELHO 90º DE PVC RIGIDO ROSQUEAVEL, DE 3/4" | UN | 0.0246 | 2.64 | 0 | 0.0649
02625 | JOELHO 90º DE PVC RIGIDO ROSQUEAVEL, DE 1" | UN | 0.0184 | 4.66 | 0 | 0.0857
02629 | NIPEL DE PVC, COM ROSCA, DE 1/2" | UN | 0.0123 | 0.94 | 0 | 0.0116
02635 | TE 90º DE PVC RIGIDO ROSQUEAVEL, DE 3/4" | UN | 0.0431 | 3.93 | 0 | 0.1694
02636 | TE 90º DE PVC RIGIDO ROSQUEAVEL, DE 1" | UN | 0.0123 | 10.63 | 0 | 0.1307
02648 | CHUVEIRO DE PLASTICO BRANCO COMPLETO | UN | 0.0073 | 8.57 | 0 | 0.0626
02653 | CURVA 90º DE PVC CURTA PARA ESGOTO, DE 050MM | UN | 0.0492 | 9.36 | 0 | 0.4605
02655 | CURVA 90º DE PVC CURTA PARA ESGOTO, DE 100MM | UN | 0.0492 | 19.43 | 0 | 0.956
02669 | ADAPTADOR DE PVC, PARA VALVULA DE PIA E LAVATORIO, DE 40MM | UN | 0.0246 | 3.09 | 0 | 0.076
02672 | RALO SIFONADO DE PVC RIGIDO, COM SAIDA DE 75MM, COM GRELHA R | UN | 0.0493 | 41.1 | 0 | 2.0262
EDONDA E PORTA GRELHA, DE (150X185X75)MM
02884 | FECHADURA DE SOBREPOR, TIPO CAIXAO, RETANGULAR, ACABAMENTO F | UN | 0.0049 | 12.36 | 0 | 0.0606
ERRO RESINADO PRETO, DE (100X86X38)MM
02984 | RABICHO PLASTICO COM SAIDA DE 1/2" E COM COMPRIMENTO DE 30CM | UN | 0.0287 | 3.96 | 0 | 0.1137
03902 | TORNEIRA PARA LAVATORIO TIPO BANCA, 1193 OU SIMILAR DE 1/2" | UN | 0.0098 | 32.35 | 0 | 0.317
03926 | CAIXA DE DESCARGA EXTERNA, PLASTICA | UN | 0.0098 | 30.55 | 0 | 0.2994
03944 | ASSENTO PLASTICO, PARA VASO SANITARIO, TIPO POPULAR | UN | 0.0164 | 22.33 | 0 | 0.3662
03954 | VALVULA DE ESCOAMENTO, PARA LAVATORIO, SEM UNHO, EM PVC | UN | 0.0098 | 3.93 | 0 | 0.0385
03960 | ANEL DE CONCRETO PRE-FABRICADO, P/CAIXA DE INSPECAO, COM 600 | UN | 0.0246 | 61.8 | 0 | 1.5203
MM DE DIAMETRO INT.,40MM DE ESPESSURA, COM ALTURA DE 300MM
03961 | ANEL DE CONCRETO PRE-FABRICADO, P/CAIXA DE INSPECAO, COM 600 | UN | 0.0246 | 41.2 | 0 | 1.0135
MM DE DIAMETRO INT.,40MM DE ESPESSURA, COM ALTURA DE 150MM
03963 | FUNDO PARA CAIXA DE INSPECAO COM DIAMETRO DE 600MM | UN | 0.0246 | 258.47 | 0 | 6.3584
04307 | TOMADA ELETRICA 2P+T, 10A/250V, PADRAO BRASILEIRO, DE SOBREP | UN | 0.0049 | 4.48 | 1 | 0.0222
OR
04745 | TORNEIRA DE BOIA EM BRONZE, DE PRESSAO, DE 3/4" | UN | 0.0024 | 43.7037 | 0 | 0.1049
04915 | DOBRADICA EM FERRO LAMINADO, COM PINO DE FERRO REVERSIVEL, D | UN | 0.0665 | 6.46 | 0 | 0.4296
E 3"X3"X5/64"
05085 | TE DE REDUCAO CENTRAL EM BRONZE, ROSCAXROSCA, DE 1"X3/4"X1" | UN | 0.0123 | 46.193 | 0 | 0.5682
05268 | ABRACADEIRA TIPO COPO, DE 1/2" | UN | 0.0492 | 2.84 | 0 | 0.1397
05269 | ABRACADEIRA TIPO COPO, DE 3/4" | UN | 0.0246 | 2.93 | 0 | 0.0721
05270 | ABRACADEIRA TIPO COPO, DE 1" | UN | 0.0098 | 3.09 | 0 | 0.0303
05468 | CADEADO COM DUPLA TRAVA, DISCO DE SEGURANCA ANTI GAZUA, CORP | UN | 0.0024 | 24.39 | 0 | 0.0585
O DE LATAO MACICO, CILINDRO DE LATAO TREFILADO, DE 30MM
05555 | LAVATORIO DE LOUCA BRANCA, TIPO POPULAR, MEDINDO EM TORNO DE | UN | 0.0098 | 86.67 | 0 | 0.8494
(55X45)CM
05660 | PORTA CADEADO EM FERRO ZINCADO, DE 4.1/2" | UN | 0.0024 | 7.67 | 0 | 0.0184
05906 | PARAFUSO FERRO, ROSCA SOBERBA, CABECA CHATA, DE (3,8X30)MM | UN | 0.95 | 0.103 | 0 | 0.0979
05914 | INTERRUPTOR DE SOBREPOR SIMPLES, DE 10A-250V | UN | 0.0123 | 3.17 | 1 | 0.0394
05953 | BOLSA DE LIGACAO PARA VASO SANITARIO | UN | 0.0246 | 1.81 | 0 | 0.0445
06913 | MAO-DE-OBRA DE SERRALHEIRO DA CONSTRUCAOCIVIL, INCLUSIVE ENC | H | 0.06 | 28.76 | 3 | 1.7774
ARGOS SOCIAIS
07020 | BACIA SANITARIA DE LOUCA BRANCA, CONVENCIONAL, PADRAO POPULA | UN | 0.0098 | 154.49 | 0 | 1.514
R
08000 | TELHA ONDULADA DE CIMENTO, SEM AMIANTO, REFORCADA C/FIOS SIN | UN | 0.1188 | 70.24 | 0 | 8.3445
TETICOS (CRFS), DE (2,44X1,10)M E C/ESPES. DE 6MM
11438 | PORTA LISA, SEMI-OCA PARA PINTURA, DE (100X210X3,5)CM | UN | 0.0049 | 166.0622 | 0 | 0.8137
14789 | KIT DE ACESSORIOS PARA FIXACAO, COMPREENDENDO PARAFUSOS, BUC | UN | 0.0196 | 12.26 | 0 | 0.2403
HAS E ARRUELAS
02.004.0004-A | BARRACAO OBRA C/PAREDES CHAPAS MADEIRA COMPENSADA,PLASTIF.,L | M2 |  | 419.38
ISA,COLAGEM FENOLICA,PROVA D`AGUA, COM 10MM ESP.PISO E ESTRU
TURA MADEIRA 3ª,COBERTURA TELHAS ONDULADAS 6MM,FIBROCIMENTO,
EXCL.PINT.E LIGACOES PROVISORIAS,INCL.INST.,APARELHOS, ESQUA
DRIAS E FERRAG.,PROJ.Nº2007/EMOP,ESCRITORIO,SANITARIOS,DEPOS
ITOS E TORRE C/CAIXA D`AGUA 500L,REAPROVEITADO 5 VEZES
00011 | CANTONEIRA DE ACO DOCE, P/SERRALHERIA, PRECO DE REVENDEDOR, | KG | 0.36 | 10.1455 | 36 | 4.9672
DE 5/8"X1/8" ATE 1.1/2"X1/8"
00252 | PARAFUSO C/ROSCA, DE (8x100)MM | UN | 0.36 | 0.9642 | 0 | 0.3471
00368 | PINUS, EM PECAS DE 7,50X7,50CM (3"X3") | M | 1.49 | 7.35 | 0 | 10.9515
00453 | PREGO COM OU SEM CABECA, EM CAIXAS DE 50KG, OU QUANTIDADES E | KG | 0.1 | 18.29 | 0 | 1.829
QUIVALENTES, Nº12X12 A 18X30
00510 | RECEPTACULO DE PORCELANA P/LAMPADA, BASE E-27 | UN | 0.0221 | 2.67 | 1 | 0.0596
00600 | VIDRO PLANO TRANSPARENTE, COMUM, COM ESPESSURA DE 3MM | M2 | 0.0266 | 82.4 | 0 | 2.1918
00665 | PARAFUSO DE LATAO, ROSCA SOBERBA, CABECA CHATA, DE 5,5MMX2.1 | UN | 0.0197 | 3.28 | 0 | 0.0646
/2"
00666 | BUCHA DE NYLON, TIPO S-12 | UN | 0.0985 | 0.0696 | 0 | 0.0069
00701 | REGISTRO DE GAVETA DE BRONZE, DE 1ª QUALIDADE COM ROSCA DE A | UN | 0.0073 | 29.25 | 0 | 0.2135
MBOS OS LADOS, DE 1/2"
00703 | REGISTRO DE GAVETA DE BRONZE, DE 1ª QUALIDADE COM ROSCA DE A | UN | 0.0024 | 66.44 | 0 | 0.1595
MBOS OS LADOS, DE 1"
00760 | PORTA LISA, SEMI-OCA PARA PINTURA, DE (80X210X3,5)CM | UN | 0.0049 | 127.78 | 0 | 0.6261
00762 | PORTA LISA, SEMI-OCA PARA PINTURA, DE (60X210X3,5)CM | UN | 0.0123 | 114.2899 | 0 | 1.4058
00784 | CAIXA D'AGUA DE FIBRA DE VIDRO OU POLIETILENO, COM CAPACIDAD | UN | 0.0024 | 232.15 | 0 | 0.5572
E DE 0500 LITROS
00986 | TARJETA DE FIO REDONDO, EM FERRO CROMADO, DE 2" | UN | 0.0147 | 2.93 | 0 | 0.0431
00996 | FECHO DE HASTE REDONDA, FERRO PARA PINTURA, DE 18CM | UN | 0.0049 | 57.8 | 0 | 0.2832
01361 | CHAPA DE MADEIRA COMPENSADA, PLASTIFICADA, COM ESPESSURA DE | M2 | 0.32 | 36.18 | 0 | 11.5776
10MM
02315 | DISJUNTOR, MONOPOLAR, DE 10 A 32A, 3KA, MODELO DIN, TIPO C | UN | 0.0024 | 8.25 | 1 | 0.02
02316 | CORDAO PARALELO COM ISOLAMENTO TERMOPLASTICO, ATE 750V, DE 2 | M | 0.2833 | 3.2721 | 1 | 0.9363
X2,5MM2
02317 | FITA ISOLANTE, ROLO DE 19MMX20M | UN | 0.0246 | 5.31 | 1 | 0.1319
02339 | ADESIVO PLASTICO PARA PVC RIGIDO, EM BISNAGA DE 75G | UN | 0.0246 | 4.37 | 0 | 0.1075
02472 | GLOBO ESFERICO, EM VIDRO, TIPO LEITOSO, DE (10X15)CM | UN | 0.0221 | 23.37 | 0 | 0.5165
02502 | FLANGE DE PVC RIGIDO COM ROSCA SEXTAVADA, SEM FUROS, DE 3/4" | UN | 0.0049 | 13.88 | 0 | 0.068
02562 | TUBO DE PVC RIGIDO ROSQUEAVEL, EM BARRAS DE 6,00M, ROSCA EM | UN | 0.0985 | 50 | 0 | 4.925
AMBAS AS EXTREMIDADES, DE 1/2"
02563 | TUBO DE PVC RIGIDO ROSQUEAVEL, EM BARRAS DE 6,00M, ROSCA EM | UN | 0.0923 | 70.8076 | 0 | 6.5355
AMBAS AS EXTREMIDADES, DE 3/4"
02564 | TUBO DE PVC RIGIDO ROSQUEAVEL, EM BARRAS DE 6,00M, ROSCA EM | UN | 0.0369 | 140.14 | 0 | 5.1712
AMBAS AS EXTREMIDADES, DE 1"
02614 | TUBO DE PVC RIGIDO SOLDAVEL, PONTA/BOLSA, PARA ESGOTO, EM BA | UN | 0.0246 | 33.05 | 0 | 0.813
RRAS DE 6,00M, DE 040MM
02616 | TUBO DE PVC RIGIDO, PONTA/BOLSA COM VIROLA, EM BARRAS DE 6,0 | UN | 0.0041 | 81.84 | 0 | 0.3355
0M, DE 75MM
02617 | TUBO DE PVC RIGIDO, PONTA/BOLSA COM VIROLA, EM BARRAS DE 6,0 | UN | 0.0164 | 86.51 | 0 | 1.4188
0M, DE 100MM
02618 | FLANGE DE PVC RIGIDO COM ROSCA SEXTAVADA, SEM FUROS, DE 1.1/ | UN | 0.0049 | 20.68 | 0 | 0.1013
4"
02623 | JOELHO 90º DE PVC RIGIDO ROSQUEAVEL, DE 1/2" | UN | 0.1047 | 1.86 | 0 | 0.1947
02624 | JOELHO 90º DE PVC RIGIDO ROSQUEAVEL, DE 3/4" | UN | 0.0246 | 2.64 | 0 | 0.0649
02625 | JOELHO 90º DE PVC RIGIDO ROSQUEAVEL, DE 1" | UN | 0.0184 | 4.66 | 0 | 0.0857
02629 | NIPEL DE PVC, COM ROSCA, DE 1/2" | UN | 0.0123 | 0.94 | 0 | 0.0116
02635 | TE 90º DE PVC RIGIDO ROSQUEAVEL, DE 3/4" | UN | 0.0431 | 3.93 | 0 | 0.1694
02636 | TE 90º DE PVC RIGIDO ROSQUEAVEL, DE 1" | UN | 0.0123 | 10.63 | 0 | 0.1307
02648 | CHUVEIRO DE PLASTICO BRANCO COMPLETO | UN | 0.0073 | 8.57 | 0 | 0.0626
02653 | CURVA 90º DE PVC CURTA PARA ESGOTO, DE 050MM | UN | 0.0492 | 9.36 | 0 | 0.4605
02655 | CURVA 90º DE PVC CURTA PARA ESGOTO, DE 100MM | UN | 0.0492 | 19.43 | 0 | 0.956
02669 | ADAPTADOR DE PVC, PARA VALVULA DE PIA E LAVATORIO, DE 40MM | UN | 0.0246 | 3.09 | 0 | 0.076
02672 | RALO SIFONADO DE PVC RIGIDO, COM SAIDA DE 75MM, COM GRELHA R | UN | 0.0493 | 41.1 | 0 | 2.0262
EDONDA E PORTA GRELHA, DE (150X185X75)MM
02884 | FECHADURA DE SOBREPOR, TIPO CAIXAO, RETANGULAR, ACABAMENTO F | UN | 0.0049 | 12.36 | 0 | 0.0606
ERRO RESINADO PRETO, DE (100X86X38)MM
02984 | RABICHO PLASTICO COM SAIDA DE 1/2" E COM COMPRIMENTO DE 30CM | UN | 0.0287 | 3.96 | 0 | 0.1137
03902 | TORNEIRA PARA LAVATORIO TIPO BANCA, 1193 OU SIMILAR DE 1/2" | UN | 0.0098 | 32.35 | 0 | 0.317
03926 | CAIXA DE DESCARGA EXTERNA, PLASTICA | UN | 0.0098 | 30.55 | 0 | 0.2994
03944 | ASSENTO PLASTICO, PARA VASO SANITARIO, TIPO POPULAR | UN | 0.0164 | 22.33 | 0 | 0.3662
03954 | VALVULA DE ESCOAMENTO, PARA LAVATORIO, SEM UNHO, EM PVC | UN | 0.0098 | 3.93 | 0 | 0.0385
03960 | ANEL DE CONCRETO PRE-FABRICADO, P/CAIXA DE INSPECAO, COM 600 | UN | 0.0246 | 61.8 | 0 | 1.5203
MM DE DIAMETRO INT.,40MM DE ESPESSURA, COM ALTURA DE 300MM
03961 | ANEL DE CONCRETO PRE-FABRICADO, P/CAIXA DE INSPECAO, COM 600 | UN | 0.0246 | 41.2 | 0 | 1.0135
MM DE DIAMETRO INT.,40MM DE ESPESSURA, COM ALTURA DE 150MM
03963 | FUNDO PARA CAIXA DE INSPECAO COM DIAMETRO DE 600MM | UN | 0.0246 | 258.47 | 0 | 6.3584
04307 | TOMADA ELETRICA 2P+T, 10A/250V, PADRAO BRASILEIRO, DE SOBREP | UN | 0.0049 | 4.48 | 1 | 0.0222
OR
04745 | TORNEIRA DE BOIA EM BRONZE, DE PRESSAO, DE 3/4" | UN | 0.0024 | 43.7037 | 0 | 0.1049
04915 | DOBRADICA EM FERRO LAMINADO, COM PINO DE FERRO REVERSIVEL, D | UN | 0.0665 | 6.46 | 0 | 0.4296
E 3"X3"X5/64"
05085 | TE DE REDUCAO CENTRAL EM BRONZE, ROSCAXROSCA, DE 1"X3/4"X1" | UN | 0.0123 | 46.193 | 0 | 0.5682
05268 | ABRACADEIRA TIPO COPO, DE 1/2" | UN | 0.0492 | 2.84 | 0 | 0.1397
05269 | ABRACADEIRA TIPO COPO, DE 3/4" | UN | 0.0246 | 2.93 | 0 | 0.0721
05270 | ABRACADEIRA TIPO COPO, DE 1" | UN | 0.0098 | 3.09 | 0 | 0.0303
05468 | CADEADO COM DUPLA TRAVA, DISCO DE SEGURANCA ANTI GAZUA, CORP | UN | 0.0024 | 24.39 | 0 | 0.0585
O DE LATAO MACICO, CILINDRO DE LATAO TREFILADO, DE 30MM
05555 | LAVATORIO DE LOUCA BRANCA, TIPO POPULAR, MEDINDO EM TORNO DE | UN | 0.0098 | 86.67 | 0 | 0.8494
(55X45)CM
05660 | PORTA CADEADO EM FERRO ZINCADO, DE 4.1/2" | UN | 0.0024 | 7.67 | 0 | 0.0184
05906 | PARAFUSO FERRO, ROSCA SOBERBA, CABECA CHATA, DE (3,8X30)MM | UN | 0.95 | 0.103 | 0 | 0.0979
05914 | INTERRUPTOR DE SOBREPOR SIMPLES, DE 10A-250V | UN | 0.0123 | 3.17 | 1 | 0.0394
05953 | BOLSA DE LIGACAO PARA VASO SANITARIO | UN | 0.0246 | 1.81 | 0 | 0.0445
07020 | BACIA SANITARIA DE LOUCA BRANCA, CONVENCIONAL, PADRAO POPULA | UN | 0.0098 | 154.49 | 0 | 1.514
R
08000 | TELHA ONDULADA DE CIMENTO, SEM AMIANTO, REFORCADA C/FIOS SIN | UN | 0.1188 | 70.24 | 0 | 8.3445
TETICOS (CRFS), DE (2,44X1,10)M E C/ESPES. DE 6MM
11438 | PORTA LISA, SEMI-OCA PARA PINTURA, DE (100X210X3,5)CM | UN | 0.0049 | 166.0622 | 0 | 0.8137
14789 | KIT DE ACESSORIOS PARA FIXACAO, COMPREENDENDO PARAFUSOS, BUC | UN | 0.0196 | 12.26 | 0 | 0.2403
HAS E ARRUELAS
20039 | MAO-DE-OBRA DE BOMBEIRO HIDRAULICO DA CONSTRUCAO CIVIL, INCL | H | 0.41 | 23.16 | 3 | 9.7805
USIVE ENCARGOS SOCIAIS DESONERADOS
20045 | MAO-DE-OBRA DE CARPINTEIRO DE ESQUADRIAS DE MADEIRA, INCLUSI | H | 4.36 | 24.92 | 3 | 111.9107
VE ENCARGOS SOCIAIS DESONERADOS
20060 | MAO-DE-OBRA DE ELETRICISTA DA CONSTRUCAO CIVIL, INCLUSIVE EN | H | 0.26 | 23.16 | 3 | 6.2022
CARGOS SOCIAIS DESONERADOS
20131 | MAO-DE-OBRA DE SERRALHEIRO DA CONSTRUCAO CIVIL, INCLUSIVE EN | H | 0.06 | 24.92 | 3 | 1.5401
CARGOS SOCIAIS DESONERADOS
20132 | MAO-DE-OBRA DE SERVENTE DA CONSTRUCAO CIVIL, INCLUSIVE ENCAR | H | 8.96 | 16.75 | 3 | 154.5824
GOS SOCIAIS DESONERADOS
30245 | CONCRETO FCK 10MPA | M3 | 0.01 | 352.7663 | 0 | 3.5277
30246 | CONCRETO FCK 15MPA | M3 | 0.02 | 374.6667 | 0 | 7.4933
30254 | PREPARO CONCR. BETON. 320L; 2,0M3/H | M3 | 0.03 | 83.3138 | 0 | 2.4994
30270 | LANCAMENTO CONC.S/ARM.2,0M3/H, HORIZ. | M3 | 0.03 | 76.4329 | 0 | 2.293
30362 | PISO CIMENTADO ESP. 1,5CM | M2 | 0.179 | 39.2697 | 0 | 7.0293
31011 | PINUS,PECA 1" X 12" E 1" X 9" | M2 | 0.63 | 38.664 | 0 | 24.3583
31052 | PINUS EM PECAS DE 2,50X22,50M, (1"X9") | M | 0.5 | 8.1835 | 0 | 4.0918
02.004.0005-0 | BARRACAO DE OBRA COM DIVISAO INTERNA PARA ESCRITORIO E DEPOS | M2 |  | 534.14
ITO DE MATERIAIS,PISO DE TABUAS DE MADEIRA DE 3ª SOBRE ESTAQ
UEAMENTO DE PECAS DE MADEIRA DE 3ª,3"X3",PAREDES DE TABUAS D
E MADEIRA DE 3ª E COBERTURA DE TELHAS DE FIBROCIMENTO DE 6MM
,INCLUSIVE INSTALACAO ELETRICA,EXCLUSIVE PINTURA,SENDO REAPR
OVEITADO 2 VEZES
00252 | PARAFUSO C/ROSCA, DE (8x100)MM | UN | 0.65 | 0.9642 | 0 | 0.6267
00365 | PINUS,PECA 1" X 12" E 1" X 9" | M2 | 2.95 | 38.664 | 0 | 114.0588
00368 | PINUS, EM PECAS DE 7,50X7,50CM (3"X3") | M | 4.63 | 7.35 | 0 | 34.0305
00453 | PREGO COM OU SEM CABECA, EM CAIXAS DE 50KG, OU QUANTIDADES E | KG | 0.1 | 18.29 | 0 | 1.829
QUIVALENTES, Nº12X12 A 18X30
00510 | RECEPTACULO DE PORCELANA P/LAMPADA, BASE E-27 | UN | 0.08 | 2.67 | 1 | 0.2157
00600 | VIDRO PLANO TRANSPARENTE, COMUM, COM ESPESSURA DE 3MM | M2 | 0.06 | 82.4 | 0 | 4.944
01967 | MAO-DE-OBRA DE CARPINTEIRO DE ESQUADRIASDE MADEIRA INCLUSIVE | H | 6.5 | 28.76 | 3 | 192.5482
ENCARGOS SOCIAIS
01983 | MAO-DE-OBRA DE ELETRICISTA DE CONSTRUCAOCIVIL, INCLUSIVE ENC | H | 0.3 | 26.73 | 3 | 8.2596
ARGOS SOCIAIS
01999 | MAO-DE-OBRA DE SERVENTE DA CONSTRUCAO CIVIL, INCLUSIVE ENCAR | H | 6.7 | 19.33 | 3 | 133.3963
GOS SOCIAIS
02315 | DISJUNTOR, MONOPOLAR, DE 10 A 32A, 3KA, MODELO DIN, TIPO C | UN | 0.03 | 8.25 | 1 | 0.25
02316 | CORDAO PARALELO COM ISOLAMENTO TERMOPLASTICO, ATE 750V, DE 2 | M | 0.5 | 3.2721 | 1 | 1.6524
X2,5MM2
02317 | FITA ISOLANTE, ROLO DE 19MMX20M | UN | 0.02 | 5.31 | 1 | 0.1073
02472 | GLOBO ESFERICO, EM VIDRO, TIPO LEITOSO, DE (10X15)CM | UN | 0.08 | 23.37 | 0 | 1.8696
02605 | MACARANDUBA EM RIPAS, DE (1,5x4)CM | M | 3.95 | 3.9 | 0 | 15.405
02884 | FECHADURA DE SOBREPOR, TIPO CAIXAO, RETANGULAR, ACABAMENTO F | UN | 0.06 | 12.36 | 0 | 0.7416
ERRO RESINADO PRETO, DE (100X86X38)MM
04307 | TOMADA ELETRICA 2P+T, 10A/250V, PADRAO BRASILEIRO, DE SOBREP | UN | 0.03 | 4.48 | 1 | 0.1357
OR
04915 | DOBRADICA EM FERRO LAMINADO, COM PINO DE FERRO REVERSIVEL, D | UN | 0.19 | 6.46 | 0 | 1.2274
E 3"X3"X5/64"
05914 | INTERRUPTOR DE SOBREPOR SIMPLES, DE 10A-250V | UN | 0.06 | 3.17 | 1 | 0.1921
08000 | TELHA ONDULADA DE CIMENTO, SEM AMIANTO, REFORCADA C/FIOS SIN | UN | 0.3226 | 70.24 | 0 | 22.6594
TETICOS (CRFS), DE (2,44X1,10)M E C/ESPES. DE 6MM
02.004.0005-A | BARRACAO DE OBRA COM DIVISAO INTERNA PARA ESCRITORIO E DEPOS | M2 |  | 489.53
ITO DE MATERIAIS,PISO DE TABUAS DE MADEIRA DE 3ª SOBRE ESTAQ
UEAMENTO DE PECAS DE MADEIRA DE 3ª,3"X3",PAREDES DE TABUAS D
E MADEIRA DE 3ª E COBERTURA DE TELHAS DE FIBROCIMENTO DE 6MM
,INCLUSIVE INSTALACAO ELETRICA,EXCLUSIVE PINTURA,SENDO REAPR
OVEITADO 2 VEZES
00252 | PARAFUSO C/ROSCA, DE (8x100)MM | UN | 0.65 | 0.9642 | 0 | 0.6267
00368 | PINUS, EM PECAS DE 7,50X7,50CM (3"X3") | M | 4.63 | 7.35 | 0 | 34.0305
00453 | PREGO COM OU SEM CABECA, EM CAIXAS DE 50KG, OU QUANTIDADES E | KG | 0.1 | 18.29 | 0 | 1.829
QUIVALENTES, Nº12X12 A 18X30
00510 | RECEPTACULO DE PORCELANA P/LAMPADA, BASE E-27 | UN | 0.08 | 2.67 | 1 | 0.2157
00600 | VIDRO PLANO TRANSPARENTE, COMUM, COM ESPESSURA DE 3MM | M2 | 0.06 | 82.4 | 0 | 4.944
02315 | DISJUNTOR, MONOPOLAR, DE 10 A 32A, 3KA, MODELO DIN, TIPO C | UN | 0.03 | 8.25 | 1 | 0.25
02316 | CORDAO PARALELO COM ISOLAMENTO TERMOPLASTICO, ATE 750V, DE 2 | M | 0.5 | 3.2721 | 1 | 1.6524
X2,5MM2
02317 | FITA ISOLANTE, ROLO DE 19MMX20M | UN | 0.02 | 5.31 | 1 | 0.1073
02472 | GLOBO ESFERICO, EM VIDRO, TIPO LEITOSO, DE (10X15)CM | UN | 0.08 | 23.37 | 0 | 1.8696
02605 | MACARANDUBA EM RIPAS, DE (1,5x4)CM | M | 3.95 | 3.9 | 0 | 15.405
02884 | FECHADURA DE SOBREPOR, TIPO CAIXAO, RETANGULAR, ACABAMENTO F | UN | 0.06 | 12.36 | 0 | 0.7416
ERRO RESINADO PRETO, DE (100X86X38)MM
04307 | TOMADA ELETRICA 2P+T, 10A/250V, PADRAO BRASILEIRO, DE SOBREP | UN | 0.03 | 4.48 | 1 | 0.1357
OR
04915 | DOBRADICA EM FERRO LAMINADO, COM PINO DE FERRO REVERSIVEL, D | UN | 0.19 | 6.46 | 0 | 1.2274
E 3"X3"X5/64"
05914 | INTERRUPTOR DE SOBREPOR SIMPLES, DE 10A-250V | UN | 0.06 | 3.17 | 1 | 0.1921
08000 | TELHA ONDULADA DE CIMENTO, SEM AMIANTO, REFORCADA C/FIOS SIN | UN | 0.3226 | 70.24 | 0 | 22.6594
TETICOS (CRFS), DE (2,44X1,10)M E C/ESPES. DE 6MM
20045 | MAO-DE-OBRA DE CARPINTEIRO DE ESQUADRIAS DE MADEIRA, INCLUSI | H | 6.5 | 24.92 | 3 | 166.8394
VE ENCARGOS SOCIAIS DESONERADOS
20060 | MAO-DE-OBRA DE ELETRICISTA DA CONSTRUCAO CIVIL, INCLUSIVE EN | H | 0.3 | 23.16 | 3 | 7.1564
CARGOS SOCIAIS DESONERADOS
20132 | MAO-DE-OBRA DE SERVENTE DA CONSTRUCAO CIVIL, INCLUSIVE ENCAR | H | 6.7 | 16.75 | 3 | 115.5918
GOS SOCIAIS DESONERADOS
31011 | PINUS,PECA 1" X 12" E 1" X 9" | M2 | 2.95 | 38.664 | 0 | 114.0588
02.004.0006-0 | BARRACAO OBRA C/DIVISAO INTERNA P/ESCRITORIO E ALOJAMENTO,PI | M2 |  | 440.7
SO TABUAS MAD.3ª,2,50M ACIMA DO SOLO SOBRE ESTAQUEAMENTO PEC
AS MAD.3ª,3"X4.1/2",PAREDES CHAPAS MAD.COMPENSADA,PROVA D'AG
UA,10MM ESP.COBERTURA TELHAS ONDULADAS 6MM FIBROCIMENTO,EXCL
PINT.E LIGACOES PROVISORIAS,REAPROVEITADO 5 VEZES.ESPACO EN
TRE SOLO E PISO BARRACAO DIVIDIDO 3 DEPOSITOS DE MAT.INERTE
00011 | CANTONEIRA DE ACO DOCE, P/SERRALHERIA, PRECO DE REVENDEDOR, | KG | 0.303 | 10.1455 | 36 | 4.1808
DE 5/8"X1/8" ATE 1.1/2"X1/8"
00252 | PARAFUSO C/ROSCA, DE (8x100)MM | UN | 0.214 | 0.9642 | 0 | 0.2063
00350 | PINUS EM PECAS DE 2,50X22,50CM, (1"X9") | M | 0.25 | 8.1835 | 0 | 2.0459
00365 | PINUS,PECA 1" X 12" E 1" X 9" | M2 | 1.02 | 38.664 | 0 | 39.4373
00368 | PINUS, EM PECAS DE 7,50X7,50CM (3"X3") | M | 0.9 | 7.35 | 0 | 6.615
00453 | PREGO COM OU SEM CABECA, EM CAIXAS DE 50KG, OU QUANTIDADES E | KG | 0.1 | 18.29 | 0 | 1.829
QUIVALENTES, Nº12X12 A 18X30
00510 | RECEPTACULO DE PORCELANA P/LAMPADA, BASE E-27 | UN | 0.0461 | 2.67 | 1 | 0.1243
00600 | VIDRO PLANO TRANSPARENTE, COMUM, COM ESPESSURA DE 3MM | M2 | 0.023 | 82.4 | 0 | 1.8952
00760 | PORTA LISA, SEMI-OCA PARA PINTURA, DE (80X210X3,5)CM | UN | 0.0115 | 127.78 | 0 | 1.4695
00798 | PINUS EM PECAS DE 7,50 X 11,25CM, (3"X4.1/2") | M | 0.7 | 15.0917 | 0 | 10.5642
01361 | CHAPA DE MADEIRA COMPENSADA, PLASTIFICADA, COM ESPESSURA DE | M2 | 0.386 | 36.18 | 0 | 13.9655
10MM
01635 | CONCRETO FCK 15MPA | M3 | 0.015 | 374.6667 | 0 | 5.62
01745 | PREPARO CONCR. BETON. 320L; 2,0M3/H | M3 | 0.015 | 95.2721 | 0 | 1.4291
01764 | LANCAMENTO CONC.S/ARM.2,0M3/H, HORIZ. | M3 | 0.015 | 88.0821 | 0 | 1.3212
01967 | MAO-DE-OBRA DE CARPINTEIRO DE ESQUADRIASDE MADEIRA INCLUSIVE | H | 6.34 | 28.76 | 3 | 187.8086
ENCARGOS SOCIAIS
01983 | MAO-DE-OBRA DE ELETRICISTA DE CONSTRUCAOCIVIL, INCLUSIVE ENC | H | 0.3 | 26.73 | 3 | 8.2596
ARGOS SOCIAIS
01999 | MAO-DE-OBRA DE SERVENTE DA CONSTRUCAO CIVIL, INCLUSIVE ENCAR | H | 7.03 | 19.33 | 3 | 139.9666
GOS SOCIAIS
02315 | DISJUNTOR, MONOPOLAR, DE 10 A 32A, 3KA, MODELO DIN, TIPO C | UN | 0.0057 | 8.25 | 1 | 0.0475
02316 | CORDAO PARALELO COM ISOLAMENTO TERMOPLASTICO, ATE 750V, DE 2 | M | 0.536 | 3.2721 | 1 | 1.7714
X2,5MM2
02317 | FITA ISOLANTE, ROLO DE 19MMX20M | UN | 0.03 | 5.31 | 1 | 0.1609
02472 | GLOBO ESFERICO, EM VIDRO, TIPO LEITOSO, DE (10X15)CM | UN | 0.0461 | 23.37 | 0 | 1.0774
02884 | FECHADURA DE SOBREPOR, TIPO CAIXAO, RETANGULAR, ACABAMENTO F | UN | 0.0058 | 12.36 | 0 | 0.0717
ERRO RESINADO PRETO, DE (100X86X38)MM
04307 | TOMADA ELETRICA 2P+T, 10A/250V, PADRAO BRASILEIRO, DE SOBREP | UN | 0.0057 | 4.48 | 1 | 0.0258
OR
04915 | DOBRADICA EM FERRO LAMINADO, COM PINO DE FERRO REVERSIVEL, D | UN | 0.0346 | 6.46 | 0 | 0.2235
E 3"X3"X5/64"
05468 | CADEADO COM DUPLA TRAVA, DISCO DE SEGURANCA ANTI GAZUA, CORP | UN | 0.0058 | 24.39 | 0 | 0.1415
O DE LATAO MACICO, CILINDRO DE LATAO TREFILADO, DE 30MM
05660 | PORTA CADEADO EM FERRO ZINCADO, DE 4.1/2" | UN | 0.0058 | 7.67 | 0 | 0.0445
05906 | PARAFUSO FERRO, ROSCA SOBERBA, CABECA CHATA, DE (3,8X30)MM | UN | 1.28 | 0.103 | 0 | 0.1318
05914 | INTERRUPTOR DE SOBREPOR SIMPLES, DE 10A-250V | UN | 0.0115 | 3.17 | 1 | 0.0368
06913 | MAO-DE-OBRA DE SERRALHEIRO DA CONSTRUCAOCIVIL, INCLUSIVE ENC | H | 0.0638 | 28.76 | 3 | 1.8899
ARGOS SOCIAIS
08000 | TELHA ONDULADA DE CIMENTO, SEM AMIANTO, REFORCADA C/FIOS SIN | UN | 0.1188 | 70.24 | 0 | 8.3445
TETICOS (CRFS), DE (2,44X1,10)M E C/ESPES. DE 6MM
02.004.0006-A | BARRACAO OBRA C/DIVISAO INTERNA P/ESCRITORIO E ALOJAMENTO,PI | M2 |  | 395.23
SO TABUAS MAD.3ª,2,50M ACIMA DO SOLO SOBRE ESTAQUEAMENTO PEC
AS MAD.3ª,3"X4.1/2",PAREDES CHAPAS MAD.COMPENSADA,PROVA D'AG
UA,10MM ESP.COBERTURA TELHAS ONDULADAS 6MM FIBROCIMENTO,EXCL
PINT.E LIGACOES PROVISORIAS,REAPROVEITADO 5 VEZES.ESPACO EN
TRE SOLO E PISO BARRACAO DIVIDIDO 3 DEPOSITOS DE MAT.INERTE
00011 | CANTONEIRA DE ACO DOCE, P/SERRALHERIA, PRECO DE REVENDEDOR, | KG | 0.303 | 10.1455 | 36 | 4.1808
DE 5/8"X1/8" ATE 1.1/2"X1/8"
00252 | PARAFUSO C/ROSCA, DE (8x100)MM | UN | 0.214 | 0.9642 | 0 | 0.2063
00368 | PINUS, EM PECAS DE 7,50X7,50CM (3"X3") | M | 0.9 | 7.35 | 0 | 6.615
00453 | PREGO COM OU SEM CABECA, EM CAIXAS DE 50KG, OU QUANTIDADES E | KG | 0.1 | 18.29 | 0 | 1.829
QUIVALENTES, Nº12X12 A 18X30
00510 | RECEPTACULO DE PORCELANA P/LAMPADA, BASE E-27 | UN | 0.0461 | 2.67 | 1 | 0.1243
00600 | VIDRO PLANO TRANSPARENTE, COMUM, COM ESPESSURA DE 3MM | M2 | 0.023 | 82.4 | 0 | 1.8952
00760 | PORTA LISA, SEMI-OCA PARA PINTURA, DE (80X210X3,5)CM | UN | 0.0115 | 127.78 | 0 | 1.4695
01361 | CHAPA DE MADEIRA COMPENSADA, PLASTIFICADA, COM ESPESSURA DE | M2 | 0.386 | 36.18 | 0 | 13.9655
10MM
02315 | DISJUNTOR, MONOPOLAR, DE 10 A 32A, 3KA, MODELO DIN, TIPO C | UN | 0.0057 | 8.25 | 1 | 0.0475
02316 | CORDAO PARALELO COM ISOLAMENTO TERMOPLASTICO, ATE 750V, DE 2 | M | 0.536 | 3.2721 | 1 | 1.7714
X2,5MM2
02317 | FITA ISOLANTE, ROLO DE 19MMX20M | UN | 0.03 | 5.31 | 1 | 0.1609
02472 | GLOBO ESFERICO, EM VIDRO, TIPO LEITOSO, DE (10X15)CM | UN | 0.0461 | 23.37 | 0 | 1.0774
02884 | FECHADURA DE SOBREPOR, TIPO CAIXAO, RETANGULAR, ACABAMENTO F | UN | 0.0058 | 12.36 | 0 | 0.0717
ERRO RESINADO PRETO, DE (100X86X38)MM
04307 | TOMADA ELETRICA 2P+T, 10A/250V, PADRAO BRASILEIRO, DE SOBREP | UN | 0.0057 | 4.48 | 1 | 0.0258
OR
04915 | DOBRADICA EM FERRO LAMINADO, COM PINO DE FERRO REVERSIVEL, D | UN | 0.0346 | 6.46 | 0 | 0.2235
E 3"X3"X5/64"
05468 | CADEADO COM DUPLA TRAVA, DISCO DE SEGURANCA ANTI GAZUA, CORP | UN | 0.0058 | 24.39 | 0 | 0.1415
O DE LATAO MACICO, CILINDRO DE LATAO TREFILADO, DE 30MM
05660 | PORTA CADEADO EM FERRO ZINCADO, DE 4.1/2" | UN | 0.0058 | 7.67 | 0 | 0.0445
05906 | PARAFUSO FERRO, ROSCA SOBERBA, CABECA CHATA, DE (3,8X30)MM | UN | 1.28 | 0.103 | 0 | 0.1318
05914 | INTERRUPTOR DE SOBREPOR SIMPLES, DE 10A-250V | UN | 0.0115 | 3.17 | 1 | 0.0368
08000 | TELHA ONDULADA DE CIMENTO, SEM AMIANTO, REFORCADA C/FIOS SIN | UN | 0.1188 | 70.24 | 0 | 8.3445
TETICOS (CRFS), DE (2,44X1,10)M E C/ESPES. DE 6MM
20045 | MAO-DE-OBRA DE CARPINTEIRO DE ESQUADRIAS DE MADEIRA, INCLUSI | H | 6.34 | 24.92 | 3 | 162.7326
VE ENCARGOS SOCIAIS DESONERADOS
20060 | MAO-DE-OBRA DE ELETRICISTA DA CONSTRUCAO CIVIL, INCLUSIVE EN | H | 0.3 | 23.16 | 3 | 7.1564
CARGOS SOCIAIS DESONERADOS
20131 | MAO-DE-OBRA DE SERRALHEIRO DA CONSTRUCAO CIVIL, INCLUSIVE EN | H | 0.0638 | 24.92 | 3 | 1.6376
CARGOS SOCIAIS DESONERADOS
20132 | MAO-DE-OBRA DE SERVENTE DA CONSTRUCAO CIVIL, INCLUSIVE ENCAR | H | 7.03 | 16.75 | 3 | 121.2851
GOS SOCIAIS DESONERADOS
30246 | CONCRETO FCK 15MPA | M3 | 0.015 | 374.6667 | 0 | 5.62
30254 | PREPARO CONCR. BETON. 320L; 2,0M3/H | M3 | 0.015 | 83.3138 | 0 | 1.2497
30270 | LANCAMENTO CONC.S/ARM.2,0M3/H, HORIZ. | M3 | 0.015 | 76.4329 | 0 | 1.1465
31011 | PINUS,PECA 1" X 12" E 1" X 9" | M2 | 1.02 | 38.664 | 0 | 39.4373
31052 | PINUS EM PECAS DE 2,50X22,50M, (1"X9") | M | 0.25 | 8.1835 | 0 | 2.0459
31067 | PINUS EM PECAS DE 7,50X11,25CM, (3"X4.1/2") | M | 0.7 | 15.0917 | 0 | 10.5642
02.004.0007-0 | BARRACAO OBRA C/PAREDES CHAPAS MAD.COMP.PLASTIF.LISA,COLAGEM | M2 |  | 574.84
FENOLICA,PROVA D'AGUA,2,44X1,22M,9MM ESP.PISO/ESTRUT.MAD.3ª
,COBERT.TELHAS ONDULADAS 6MM FIBROCIMENTO,EXCL.PINT.E LIG.PR
OVIS.INCL.INST.APARELHOS,ESQUADRIAS E FERRAG.PROJ.2005,ESCRI
T.SANITARIOS,DEPOSITOS E TORRE C/CAIXA D'AGUA 1000L,REAPROVE
ITADO 5 VEZES,C/ALOJAMENTO CONF.PROJ.2008,ACIMA SOLO 2,50M
00011 | CANTONEIRA DE ACO DOCE, P/SERRALHERIA, PRECO DE REVENDEDOR, | KG | 0.41208 | 10.1455 | 0 | 4.1808
DE 5/8"X1/8" ATE 1.1/2"X1/8"
00252 | PARAFUSO C/ROSCA, DE (8x100)MM | UN | 0.214 | 0.9642 | 0 | 0.2063
00350 | PINUS EM PECAS DE 2,50X22,50CM, (1"X9") | M | 0.31 | 8.1835 | 0 | 2.5369
00365 | PINUS,PECA 1" X 12" E 1" X 9" | M2 | 0.931 | 38.664 | 0 | 35.9962
00368 | PINUS, EM PECAS DE 7,50X7,50CM (3"X3") | M | 0.885 | 7.35 | 0 | 6.5048
00453 | PREGO COM OU SEM CABECA, EM CAIXAS DE 50KG, OU QUANTIDADES E | KG | 0.1 | 18.29 | 0 | 1.829
QUIVALENTES, Nº12X12 A 18X30
00510 | RECEPTACULO DE PORCELANA P/LAMPADA, BASE E-27 | UN | 0.0547 | 2.67 | 1 | 0.1475
00600 | VIDRO PLANO TRANSPARENTE, COMUM, COM ESPESSURA DE 3MM | M2 | 0.023 | 82.4 | 0 | 1.8952
00665 | PARAFUSO DE LATAO, ROSCA SOBERBA, CABECA CHATA, DE 5,5MMX2.1 | UN | 0.0288 | 3.28 | 0 | 0.0945
/2"
00666 | BUCHA DE NYLON, TIPO S-12 | UN | 0.0864 | 0.0696 | 0 | 0.006
00701 | REGISTRO DE GAVETA DE BRONZE, DE 1ª QUALIDADE COM ROSCA DE A | UN | 0.0057 | 29.25 | 0 | 0.1667
MBOS OS LADOS, DE 1/2"
00702 | REGISTRO DE GAVETA DE BRONZE, DE 1ª QUALIDADE COM ROSCA DE A | UN | 0.0028 | 30.3 | 0 | 0.0848
MBOS OS LADOS, DE 3/4"
00703 | REGISTRO DE GAVETA DE BRONZE, DE 1ª QUALIDADE COM ROSCA DE A | UN | 0.0028 | 66.44 | 0 | 0.186
MBOS OS LADOS, DE 1"
00760 | PORTA LISA, SEMI-OCA PARA PINTURA, DE (80X210X3,5)CM | UN | 0.0144 | 127.78 | 0 | 1.84
00762 | PORTA LISA, SEMI-OCA PARA PINTURA, DE (60X210X3,5)CM | UN | 0.0144 | 114.2899 | 0 | 1.6458
00788 | CAIXA D'AGUA DE FIBRA DE VIDRO OU POLIETILENO, COM CAPACIDAD | UN | 0.0028 | 360.5 | 0 | 1.0094
E DE 1000 LITROS
00798 | PINUS EM PECAS DE 7,50 X 11,25CM, (3"X4.1/2") | M | 0.78 | 15.0917 | 0 | 11.7715
00986 | TARJETA DE FIO REDONDO, EM FERRO CROMADO, DE 2" | UN | 0.0144 | 2.93 | 0 | 0.0422
01361 | CHAPA DE MADEIRA COMPENSADA, PLASTIFICADA, COM ESPESSURA DE | M2 | 0.49 | 36.18 | 0 | 17.7282
10MM
01633 | CONCRETO FCK 10MPA | M3 | 0.0074 | 352.7663 | 0 | 2.6105
01635 | CONCRETO FCK 15MPA | M3 | 0.02 | 374.6667 | 0 | 7.4933
01653 | PISO CIMENTADO ESP. 1,5CM | M2 | 0.122 | 44.3811 | 0 | 5.4145
01745 | PREPARO CONCR. BETON. 320L; 2,0M3/H | M3 | 0.0274 | 95.2721 | 0 | 2.6105
01764 | LANCAMENTO CONC.S/ARM.2,0M3/H, HORIZ. | M3 | 0.0274 | 88.0821 | 0 | 2.4134
01967 | MAO-DE-OBRA DE CARPINTEIRO DE ESQUADRIASDE MADEIRA INCLUSIVE | H | 6.34 | 28.76 | 3 | 187.8086
ENCARGOS SOCIAIS
01983 | MAO-DE-OBRA DE ELETRICISTA DE CONSTRUCAOCIVIL, INCLUSIVE ENC | H | 0.31 | 26.73 | 3 | 8.5349
ARGOS SOCIAIS
01993 | MAO-DE-OBRA DE BOMBEIRO HIDRAULICO DA CONSTRUCAO CIVIL, INCL | H | 0.37 | 26.73 | 3 | 10.1868
USIVE ENCARGOS SOCIAIS
01999 | MAO-DE-OBRA DE SERVENTE DA CONSTRUCAO CIVIL, INCLUSIVE ENCAR | H | 11.05 | 19.33 | 3 | 220.0044
GOS SOCIAIS
02315 | DISJUNTOR, MONOPOLAR, DE 10 A 32A, 3KA, MODELO DIN, TIPO C | UN | 0.0057 | 8.25 | 1 | 0.0475
02316 | CORDAO PARALELO COM ISOLAMENTO TERMOPLASTICO, ATE 750V, DE 2 | M | 0.6195 | 3.2721 | 1 | 2.0473
X2,5MM2
02317 | FITA ISOLANTE, ROLO DE 19MMX20M | UN | 0.03 | 5.31 | 1 | 0.1609
02339 | ADESIVO PLASTICO PARA PVC RIGIDO, EM BISNAGA DE 75G | UN | 0.0288 | 4.37 | 0 | 0.1259
02472 | GLOBO ESFERICO, EM VIDRO, TIPO LEITOSO, DE (10X15)CM | UN | 0.0547 | 23.37 | 0 | 1.2783
02502 | FLANGE DE PVC RIGIDO COM ROSCA SEXTAVADA, SEM FUROS, DE 3/4" | UN | 0.0057 | 13.88 | 0 | 0.0791
02562 | TUBO DE PVC RIGIDO ROSQUEAVEL, EM BARRAS DE 6,00M, ROSCA EM | UN | 0.0096 | 50 | 0 | 0.48
AMBAS AS EXTREMIDADES, DE 1/2"
02563 | TUBO DE PVC RIGIDO ROSQUEAVEL, EM BARRAS DE 6,00M, ROSCA EM | UN | 0.018 | 70.8076 | 0 | 1.2745
AMBAS AS EXTREMIDADES, DE 3/4"
02564 | TUBO DE PVC RIGIDO ROSQUEAVEL, EM BARRAS DE 6,00M, ROSCA EM | UN | 0.0048 | 140.14 | 0 | 0.6727
AMBAS AS EXTREMIDADES, DE 1"
02614 | TUBO DE PVC RIGIDO SOLDAVEL, PONTA/BOLSA, PARA ESGOTO, EM BA | UN | 0.0288 | 33.05 | 0 | 0.9518
RRAS DE 6,00M, DE 040MM
02616 | TUBO DE PVC RIGIDO, PONTA/BOLSA COM VIROLA, EM BARRAS DE 6,0 | UN | 0.0864 | 81.84 | 0 | 7.071
0M, DE 75MM
02617 | TUBO DE PVC RIGIDO, PONTA/BOLSA COM VIROLA, EM BARRAS DE 6,0 | UN | 0.072 | 86.51 | 0 | 6.2287
0M, DE 100MM
02618 | FLANGE DE PVC RIGIDO COM ROSCA SEXTAVADA, SEM FUROS, DE 1.1/ | UN | 0.0057 | 20.68 | 0 | 0.1179
4"
02623 | JOELHO 90º DE PVC RIGIDO ROSQUEAVEL, DE 1/2" | UN | 0.0576 | 1.86 | 0 | 0.1071
02624 | JOELHO 90º DE PVC RIGIDO ROSQUEAVEL, DE 3/4" | UN | 0.0144 | 2.64 | 0 | 0.038
02625 | JOELHO 90º DE PVC RIGIDO ROSQUEAVEL, DE 1" | UN | 0.0144 | 4.66 | 0 | 0.0671
02629 | NIPEL DE PVC, COM ROSCA, DE 1/2" | UN | 0.0288 | 0.94 | 0 | 0.0271
02635 | TE 90º DE PVC RIGIDO ROSQUEAVEL, DE 3/4" | UN | 0.0288 | 3.93 | 0 | 0.1132
02648 | CHUVEIRO DE PLASTICO BRANCO COMPLETO | UN | 0.0086 | 8.57 | 0 | 0.0737
02653 | CURVA 90º DE PVC CURTA PARA ESGOTO, DE 050MM | UN | 0.0144 | 9.36 | 0 | 0.1348
02655 | CURVA 90º DE PVC CURTA PARA ESGOTO, DE 100MM | UN | 0.0432 | 19.43 | 0 | 0.8394
02669 | ADAPTADOR DE PVC, PARA VALVULA DE PIA E LAVATORIO, DE 40MM | UN | 0.0144 | 3.09 | 0 | 0.0445
02672 | RALO SIFONADO DE PVC RIGIDO, COM SAIDA DE 75MM, COM GRELHA R | UN | 0.0288 | 41.1 | 0 | 1.1837
EDONDA E PORTA GRELHA, DE (150X185X75)MM
02884 | FECHADURA DE SOBREPOR, TIPO CAIXAO, RETANGULAR, ACABAMENTO F | UN | 0.0057 | 12.36 | 0 | 0.0705
ERRO RESINADO PRETO, DE (100X86X38)MM
02984 | RABICHO PLASTICO COM SAIDA DE 1/2" E COM COMPRIMENTO DE 30CM | UN | 0.0192 | 3.96 | 0 | 0.076
03902 | TORNEIRA PARA LAVATORIO TIPO BANCA, 1193 OU SIMILAR DE 1/2" | UN | 0.0028 | 32.35 | 0 | 0.0906
03926 | CAIXA DE DESCARGA EXTERNA, PLASTICA | UN | 0.0086 | 30.55 | 0 | 0.2627
03944 | ASSENTO PLASTICO, PARA VASO SANITARIO, TIPO POPULAR | UN | 0.0144 | 22.33 | 0 | 0.3216
03954 | VALVULA DE ESCOAMENTO, PARA LAVATORIO, SEM UNHO, EM PVC | UN | 0.0028 | 3.93 | 0 | 0.011
03960 | ANEL DE CONCRETO PRE-FABRICADO, P/CAIXA DE INSPECAO, COM 600 | UN | 0.0057 | 61.8 | 0 | 0.3523
MM DE DIAMETRO INT.,40MM DE ESPESSURA, COM ALTURA DE 300MM
03961 | ANEL DE CONCRETO PRE-FABRICADO, P/CAIXA DE INSPECAO, COM 600 | UN | 0.0057 | 41.2 | 0 | 0.2348
MM DE DIAMETRO INT.,40MM DE ESPESSURA, COM ALTURA DE 150MM
03963 | FUNDO PARA CAIXA DE INSPECAO COM DIAMETRO DE 600MM | UN | 0.0057 | 258.47 | 0 | 1.4733
04307 | TOMADA ELETRICA 2P+T, 10A/250V, PADRAO BRASILEIRO, DE SOBREP | UN | 0.0086 | 4.48 | 1 | 0.0389
OR
04745 | TORNEIRA DE BOIA EM BRONZE, DE PRESSAO, DE 3/4" | UN | 0.0028 | 43.7037 | 0 | 0.1224
04915 | DOBRADICA EM FERRO LAMINADO, COM PINO DE FERRO REVERSIVEL, D | UN | 0.0864 | 6.46 | 0 | 0.5581
E 3"X3"X5/64"
05085 | TE DE REDUCAO CENTRAL EM BRONZE, ROSCAXROSCA, DE 1"X3/4"X1" | UN | 0.0072 | 46.193 | 0 | 0.3326
05268 | ABRACADEIRA TIPO COPO, DE 1/2" | UN | 0.0345 | 2.84 | 0 | 0.098
05269 | ABRACADEIRA TIPO COPO, DE 3/4" | UN | 0.0201 | 2.93 | 0 | 0.0589
05270 | ABRACADEIRA TIPO COPO, DE 1" | UN | 0.0057 | 3.09 | 0 | 0.0176
05468 | CADEADO COM DUPLA TRAVA, DISCO DE SEGURANCA ANTI GAZUA, CORP | UN | 0.0057 | 24.39 | 0 | 0.139
O DE LATAO MACICO, CILINDRO DE LATAO TREFILADO, DE 30MM
05555 | LAVATORIO DE LOUCA BRANCA, TIPO POPULAR, MEDINDO EM TORNO DE | UN | 0.0028 | 86.67 | 0 | 0.2427
(55X45)CM
05660 | PORTA CADEADO EM FERRO ZINCADO, DE 4.1/2" | UN | 0.0057 | 7.67 | 0 | 0.0437
05906 | PARAFUSO FERRO, ROSCA SOBERBA, CABECA CHATA, DE (3,8X30)MM | UN | 1.41 | 0.103 | 0 | 0.1452
05914 | INTERRUPTOR DE SOBREPOR SIMPLES, DE 10A-250V | UN | 0.0259 | 3.17 | 1 | 0.0829
05953 | BOLSA DE LIGACAO PARA VASO SANITARIO | UN | 0.0432 | 1.81 | 0 | 0.0782
06913 | MAO-DE-OBRA DE SERRALHEIRO DA CONSTRUCAOCIVIL, INCLUSIVE ENC | H | 0.07 | 28.76 | 3 | 2.0736
ARGOS SOCIAIS
07020 | BACIA SANITARIA DE LOUCA BRANCA, CONVENCIONAL, PADRAO POPULA | UN | 0.0086 | 154.49 | 0 | 1.3286
R
08000 | TELHA ONDULADA DE CIMENTO, SEM AMIANTO, REFORCADA C/FIOS SIN | UN | 0.1188 | 70.24 | 0 | 8.3445
TETICOS (CRFS), DE (2,44X1,10)M E C/ESPES. DE 6MM
14789 | KIT DE ACESSORIOS PARA FIXACAO, COMPREENDENDO PARAFUSOS, BUC | UN | 0.0114 | 12.26 | 0 | 0.1398
HAS E ARRUELAS
02.004.0007-A | BARRACAO OBRA C/PAREDES CHAPAS MAD.COMP.PLASTIF.LISA,COLAGEM | M2 |  | 516.35
FENOLICA,PROVA D'AGUA,2,44X1,22M,9MM ESP.PISO/ESTRUT.MAD.3ª
,COBERT.TELHAS ONDULADAS 6MM FIBROCIMENTO,EXCL.PINT.E LIG.PR
OVIS.INCL.INST.APARELHOS,ESQUADRIAS E FERRAG.PROJ.2005,ESCRI
T.SANITARIOS,DEPOSITOS E TORRE C/CAIXA D'AGUA 1000L,REAPROVE
ITADO 5 VEZES,C/ALOJAMENTO CONF.PROJ.2008,ACIMA SOLO 2,50M
00011 | CANTONEIRA DE ACO DOCE, P/SERRALHERIA, PRECO DE REVENDEDOR, | KG | 0.41208 | 10.1455 | 0 | 4.1808
DE 5/8"X1/8" ATE 1.1/2"X1/8"
00252 | PARAFUSO C/ROSCA, DE (8x100)MM | UN | 0.214 | 0.9642 | 0 | 0.2063
00368 | PINUS, EM PECAS DE 7,50X7,50CM (3"X3") | M | 0.885 | 7.35 | 0 | 6.5048
00453 | PREGO COM OU SEM CABECA, EM CAIXAS DE 50KG, OU QUANTIDADES E | KG | 0.1 | 18.29 | 0 | 1.829
QUIVALENTES, Nº12X12 A 18X30
00510 | RECEPTACULO DE PORCELANA P/LAMPADA, BASE E-27 | UN | 0.0547 | 2.67 | 1 | 0.1475
00600 | VIDRO PLANO TRANSPARENTE, COMUM, COM ESPESSURA DE 3MM | M2 | 0.023 | 82.4 | 0 | 1.8952
00665 | PARAFUSO DE LATAO, ROSCA SOBERBA, CABECA CHATA, DE 5,5MMX2.1 | UN | 0.0288 | 3.28 | 0 | 0.0945
/2"
00666 | BUCHA DE NYLON, TIPO S-12 | UN | 0.0864 | 0.0696 | 0 | 0.006
00701 | REGISTRO DE GAVETA DE BRONZE, DE 1ª QUALIDADE COM ROSCA DE A | UN | 0.0057 | 29.25 | 0 | 0.1667
MBOS OS LADOS, DE 1/2"
00702 | REGISTRO DE GAVETA DE BRONZE, DE 1ª QUALIDADE COM ROSCA DE A | UN | 0.0028 | 30.3 | 0 | 0.0848
MBOS OS LADOS, DE 3/4"
00703 | REGISTRO DE GAVETA DE BRONZE, DE 1ª QUALIDADE COM ROSCA DE A | UN | 0.0028 | 66.44 | 0 | 0.186
MBOS OS LADOS, DE 1"
00760 | PORTA LISA, SEMI-OCA PARA PINTURA, DE (80X210X3,5)CM | UN | 0.0144 | 127.78 | 0 | 1.84
00762 | PORTA LISA, SEMI-OCA PARA PINTURA, DE (60X210X3,5)CM | UN | 0.0144 | 114.2899 | 0 | 1.6458
00788 | CAIXA D'AGUA DE FIBRA DE VIDRO OU POLIETILENO, COM CAPACIDAD | UN | 0.0028 | 360.5 | 0 | 1.0094
E DE 1000 LITROS
00986 | TARJETA DE FIO REDONDO, EM FERRO CROMADO, DE 2" | UN | 0.0144 | 2.93 | 0 | 0.0422
01361 | CHAPA DE MADEIRA COMPENSADA, PLASTIFICADA, COM ESPESSURA DE | M2 | 0.49 | 36.18 | 0 | 17.7282
10MM
02315 | DISJUNTOR, MONOPOLAR, DE 10 A 32A, 3KA, MODELO DIN, TIPO C | UN | 0.0057 | 8.25 | 1 | 0.0475
02316 | CORDAO PARALELO COM ISOLAMENTO TERMOPLASTICO, ATE 750V, DE 2 | M | 0.6195 | 3.2721 | 1 | 2.0473
X2,5MM2
02317 | FITA ISOLANTE, ROLO DE 19MMX20M | UN | 0.03 | 5.31 | 1 | 0.1609
02339 | ADESIVO PLASTICO PARA PVC RIGIDO, EM BISNAGA DE 75G | UN | 0.0288 | 4.37 | 0 | 0.1259
02472 | GLOBO ESFERICO, EM VIDRO, TIPO LEITOSO, DE (10X15)CM | UN | 0.0547 | 23.37 | 0 | 1.2783
02502 | FLANGE DE PVC RIGIDO COM ROSCA SEXTAVADA, SEM FUROS, DE 3/4" | UN | 0.0057 | 13.88 | 0 | 0.0791
02562 | TUBO DE PVC RIGIDO ROSQUEAVEL, EM BARRAS DE 6,00M, ROSCA EM | UN | 0.0096 | 50 | 0 | 0.48
AMBAS AS EXTREMIDADES, DE 1/2"
02563 | TUBO DE PVC RIGIDO ROSQUEAVEL, EM BARRAS DE 6,00M, ROSCA EM | UN | 0.018 | 70.8076 | 0 | 1.2745
AMBAS AS EXTREMIDADES, DE 3/4"
02564 | TUBO DE PVC RIGIDO ROSQUEAVEL, EM BARRAS DE 6,00M, ROSCA EM | UN | 0.0048 | 140.14 | 0 | 0.6727
AMBAS AS EXTREMIDADES, DE 1"
02614 | TUBO DE PVC RIGIDO SOLDAVEL, PONTA/BOLSA, PARA ESGOTO, EM BA | UN | 0.0288 | 33.05 | 0 | 0.9518
RRAS DE 6,00M, DE 040MM
02616 | TUBO DE PVC RIGIDO, PONTA/BOLSA COM VIROLA, EM BARRAS DE 6,0 | UN | 0.0864 | 81.84 | 0 | 7.071
0M, DE 75MM
02617 | TUBO DE PVC RIGIDO, PONTA/BOLSA COM VIROLA, EM BARRAS DE 6,0 | UN | 0.072 | 86.51 | 0 | 6.2287
0M, DE 100MM
02618 | FLANGE DE PVC RIGIDO COM ROSCA SEXTAVADA, SEM FUROS, DE 1.1/ | UN | 0.0057 | 20.68 | 0 | 0.1179
4"
02623 | JOELHO 90º DE PVC RIGIDO ROSQUEAVEL, DE 1/2" | UN | 0.0576 | 1.86 | 0 | 0.1071
02624 | JOELHO 90º DE PVC RIGIDO ROSQUEAVEL, DE 3/4" | UN | 0.0144 | 2.64 | 0 | 0.038
02625 | JOELHO 90º DE PVC RIGIDO ROSQUEAVEL, DE 1" | UN | 0.0144 | 4.66 | 0 | 0.0671
02629 | NIPEL DE PVC, COM ROSCA, DE 1/2" | UN | 0.0288 | 0.94 | 0 | 0.0271
02635 | TE 90º DE PVC RIGIDO ROSQUEAVEL, DE 3/4" | UN | 0.0288 | 3.93 | 0 | 0.1132
02648 | CHUVEIRO DE PLASTICO BRANCO COMPLETO | UN | 0.0086 | 8.57 | 0 | 0.0737
02653 | CURVA 90º DE PVC CURTA PARA ESGOTO, DE 050MM | UN | 0.0144 | 9.36 | 0 | 0.1348
02655 | CURVA 90º DE PVC CURTA PARA ESGOTO, DE 100MM | UN | 0.0432 | 19.43 | 0 | 0.8394
02669 | ADAPTADOR DE PVC, PARA VALVULA DE PIA E LAVATORIO, DE 40MM | UN | 0.0144 | 3.09 | 0 | 0.0445
02672 | RALO SIFONADO DE PVC RIGIDO, COM SAIDA DE 75MM, COM GRELHA R | UN | 0.0288 | 41.1 | 0 | 1.1837
EDONDA E PORTA GRELHA, DE (150X185X75)MM
02884 | FECHADURA DE SOBREPOR, TIPO CAIXAO, RETANGULAR, ACABAMENTO F | UN | 0.0057 | 12.36 | 0 | 0.0705
ERRO RESINADO PRETO, DE (100X86X38)MM
02984 | RABICHO PLASTICO COM SAIDA DE 1/2" E COM COMPRIMENTO DE 30CM | UN | 0.0192 | 3.96 | 0 | 0.076
03902 | TORNEIRA PARA LAVATORIO TIPO BANCA, 1193 OU SIMILAR DE 1/2" | UN | 0.0028 | 32.35 | 0 | 0.0906
03926 | CAIXA DE DESCARGA EXTERNA, PLASTICA | UN | 0.0086 | 30.55 | 0 | 0.2627
03944 | ASSENTO PLASTICO, PARA VASO SANITARIO, TIPO POPULAR | UN | 0.0144 | 22.33 | 0 | 0.3216
03954 | VALVULA DE ESCOAMENTO, PARA LAVATORIO, SEM UNHO, EM PVC | UN | 0.0028 | 3.93 | 0 | 0.011
03960 | ANEL DE CONCRETO PRE-FABRICADO, P/CAIXA DE INSPECAO, COM 600 | UN | 0.0057 | 61.8 | 0 | 0.3523
MM DE DIAMETRO INT.,40MM DE ESPESSURA, COM ALTURA DE 300MM
03961 | ANEL DE CONCRETO PRE-FABRICADO, P/CAIXA DE INSPECAO, COM 600 | UN | 0.0057 | 41.2 | 0 | 0.2348
MM DE DIAMETRO INT.,40MM DE ESPESSURA, COM ALTURA DE 150MM
03963 | FUNDO PARA CAIXA DE INSPECAO COM DIAMETRO DE 600MM | UN | 0.0057 | 258.47 | 0 | 1.4733
04307 | TOMADA ELETRICA 2P+T, 10A/250V, PADRAO BRASILEIRO, DE SOBREP | UN | 0.0086 | 4.48 | 1 | 0.0389
OR
04745 | TORNEIRA DE BOIA EM BRONZE, DE PRESSAO, DE 3/4" | UN | 0.0028 | 43.7037 | 0 | 0.1224
04915 | DOBRADICA EM FERRO LAMINADO, COM PINO DE FERRO REVERSIVEL, D | UN | 0.0864 | 6.46 | 0 | 0.5581
E 3"X3"X5/64"
05085 | TE DE REDUCAO CENTRAL EM BRONZE, ROSCAXROSCA, DE 1"X3/4"X1" | UN | 0.0072 | 46.193 | 0 | 0.3326
05268 | ABRACADEIRA TIPO COPO, DE 1/2" | UN | 0.0345 | 2.84 | 0 | 0.098
05269 | ABRACADEIRA TIPO COPO, DE 3/4" | UN | 0.0201 | 2.93 | 0 | 0.0589
05270 | ABRACADEIRA TIPO COPO, DE 1" | UN | 0.0057 | 3.09 | 0 | 0.0176
05468 | CADEADO COM DUPLA TRAVA, DISCO DE SEGURANCA ANTI GAZUA, CORP | UN | 0.0057 | 24.39 | 0 | 0.139
O DE LATAO MACICO, CILINDRO DE LATAO TREFILADO, DE 30MM
05555 | LAVATORIO DE LOUCA BRANCA, TIPO POPULAR, MEDINDO EM TORNO DE | UN | 0.0028 | 86.67 | 0 | 0.2427
(55X45)CM
05660 | PORTA CADEADO EM FERRO ZINCADO, DE 4.1/2" | UN | 0.0057 | 7.67 | 0 | 0.0437
05906 | PARAFUSO FERRO, ROSCA SOBERBA, CABECA CHATA, DE (3,8X30)MM | UN | 1.41 | 0.103 | 0 | 0.1452
05914 | INTERRUPTOR DE SOBREPOR SIMPLES, DE 10A-250V | UN | 0.0259 | 3.17 | 1 | 0.0829
05953 | BOLSA DE LIGACAO PARA VASO SANITARIO | UN | 0.0432 | 1.81 | 0 | 0.0782
07020 | BACIA SANITARIA DE LOUCA BRANCA, CONVENCIONAL, PADRAO POPULA | UN | 0.0086 | 154.49 | 0 | 1.3286
R
08000 | TELHA ONDULADA DE CIMENTO, SEM AMIANTO, REFORCADA C/FIOS SIN | UN | 0.1188 | 70.24 | 0 | 8.3445
TETICOS (CRFS), DE (2,44X1,10)M E C/ESPES. DE 6MM
14789 | KIT DE ACESSORIOS PARA FIXACAO, COMPREENDENDO PARAFUSOS, BUC | UN | 0.0114 | 12.26 | 0 | 0.1398
HAS E ARRUELAS
20039 | MAO-DE-OBRA DE BOMBEIRO HIDRAULICO DA CONSTRUCAO CIVIL, INCL | H | 0.37 | 23.16 | 3 | 8.8263
USIVE ENCARGOS SOCIAIS DESONERADOS
20045 | MAO-DE-OBRA DE CARPINTEIRO DE ESQUADRIAS DE MADEIRA, INCLUSI | H | 6.34 | 24.92 | 3 | 162.7326
VE ENCARGOS SOCIAIS DESONERADOS
20060 | MAO-DE-OBRA DE ELETRICISTA DA CONSTRUCAO CIVIL, INCLUSIVE EN | H | 0.31 | 23.16 | 3 | 7.395
CARGOS SOCIAIS DESONERADOS
20131 | MAO-DE-OBRA DE SERRALHEIRO DA CONSTRUCAO CIVIL, INCLUSIVE EN | H | 0.07 | 24.92 | 3 | 1.7967
CARGOS SOCIAIS DESONERADOS
20132 | MAO-DE-OBRA DE SERVENTE DA CONSTRUCAO CIVIL, INCLUSIVE ENCAR | H | 11.05 | 16.75 | 3 | 190.6401
GOS SOCIAIS DESONERADOS
30245 | CONCRETO FCK 10MPA | M3 | 0.0074 | 352.7663 | 0 | 2.6105
30246 | CONCRETO FCK 15MPA | M3 | 0.02 | 374.6667 | 0 | 7.4933
30254 | PREPARO CONCR. BETON. 320L; 2,0M3/H | M3 | 0.0274 | 83.3138 | 0 | 2.2828
30270 | LANCAMENTO CONC.S/ARM.2,0M3/H, HORIZ. | M3 | 0.0274 | 76.4329 | 0 | 2.0943
30362 | PISO CIMENTADO ESP. 1,5CM | M2 | 0.122 | 39.2697 | 0 | 4.7909
31011 | PINUS,PECA 1" X 12" E 1" X 9" | M2 | 0.931 | 38.664 | 0 | 35.9962
31052 | PINUS EM PECAS DE 2,50X22,50M, (1"X9") | M | 0.31 | 8.1835 | 0 | 2.5369
31067 | PINUS EM PECAS DE 7,50X11,25CM, (3"X4.1/2") | M | 0.78 | 15.0917 | 0 | 11.7715
02.004.0010-0 | BARRACAO DE OBRA EM CHAPA DE MADEIRA COMPENSADA DE 6MM DE ES | M2 |  | 548.91
PESSURA,RESINADA,SIMPLES,REAPROVEITAMENTO DE 2 VEZES,PISO EM
CIMENTADO,COBERTURA COM TELHAS DE FIBROCIMENTO SEM AMIANTO,
ESPESSURA 6MM,INCLUSIVE INSTALACOES
00159 | CHAPA DE MADEIRA COMPENSADA, RESINADA, COM ESPESSURA DE 06MM | M2 | 0.65 | 15.25 | 0 | 9.9125
00368 | PINUS, EM PECAS DE 7,50X7,50CM (3"X3") | M | 1.5 | 7.35 | 0 | 11.025
00453 | PREGO COM OU SEM CABECA, EM CAIXAS DE 50KG, OU QUANTIDADES E | KG | 0.1 | 18.29 | 0 | 1.829
QUIVALENTES, Nº12X12 A 18X30
00510 | RECEPTACULO DE PORCELANA P/LAMPADA, BASE E-27 | UN | 0.17 | 2.67 | 0 | 0.4539
00600 | VIDRO PLANO TRANSPARENTE, COMUM, COM ESPESSURA DE 3MM | M2 | 0.06 | 82.4 | 0 | 4.944
01653 | PISO CIMENTADO ESP. 1,5CM | M2 | 1.05 | 44.3811 | 0 | 46.6002
01967 | MAO-DE-OBRA DE CARPINTEIRO DE ESQUADRIASDE MADEIRA INCLUSIVE | H | 7.9 | 28.76 | 3 | 234.0201
ENCARGOS SOCIAIS
01983 | MAO-DE-OBRA DE ELETRICISTA DE CONSTRUCAOCIVIL, INCLUSIVE ENC | H | 0.4 | 26.73 | 3 | 11.0128
ARGOS SOCIAIS
01999 | MAO-DE-OBRA DE SERVENTE DA CONSTRUCAO CIVIL, INCLUSIVE ENCAR | H | 8.3 | 19.33 | 3 | 165.2522
GOS SOCIAIS
02315 | DISJUNTOR, MONOPOLAR, DE 10 A 32A, 3KA, MODELO DIN, TIPO C | UN | 0.08 | 8.25 | 0 | 0.66
02316 | CORDAO PARALELO COM ISOLAMENTO TERMOPLASTICO, ATE 750V, DE 2 | M | 0.5 | 3.2721 | 0 | 1.6361
X2,5MM2
02317 | FITA ISOLANTE, ROLO DE 19MMX20M | UN | 0.02 | 5.31 | 0 | 0.1062
02472 | GLOBO ESFERICO, EM VIDRO, TIPO LEITOSO, DE (10X15)CM | UN | 0.17 | 23.37 | 0 | 3.9729
02884 | FECHADURA DE SOBREPOR, TIPO CAIXAO, RETANGULAR, ACABAMENTO F | UN | 0.06 | 12.36 | 0 | 0.7416
ERRO RESINADO PRETO, DE (100X86X38)MM
03091 | CONTRAPISO, CIM. E AREIA 1:4, ESP. 2,5CM | M2 | 1.05 | 34.9209 | 0 | 36.6669
04915 | DOBRADICA EM FERRO LAMINADO, COM PINO DE FERRO REVERSIVEL, D | UN | 0.08 | 6.46 | 0 | 0.5168
E 3"X3"X5/64"
05914 | INTERRUPTOR DE SOBREPOR SIMPLES, DE 10A-250V | UN | 0.08 | 3.17 | 0 | 0.2536
08000 | TELHA ONDULADA DE CIMENTO, SEM AMIANTO, REFORCADA C/FIOS SIN | UN | 0.275 | 70.24 | 0 | 19.316
TETICOS (CRFS), DE (2,44X1,10)M E C/ESPES. DE 6MM
02.004.0010-A | BARRACAO DE OBRA EM CHAPA DE MADEIRA COMPENSADA DE 6MM DE ES | M2 |  | 485.19
PESSURA,RESINADA,SIMPLES,REAPROVEITAMENTO DE 2 VEZES,PISO EM
CIMENTADO,COBERTURA COM TELHAS DE FIBROCIMENTO SEM AMIANTO,
ESPESSURA 6MM,INCLUSIVE INSTALACOES
00159 | CHAPA DE MADEIRA COMPENSADA, RESINADA, COM ESPESSURA DE 06MM | M2 | 0.65 | 15.25 | 0 | 9.9125
00368 | PINUS, EM PECAS DE 7,50X7,50CM (3"X3") | M | 1.5 | 7.35 | 0 | 11.025
00453 | PREGO COM OU SEM CABECA, EM CAIXAS DE 50KG, OU QUANTIDADES E | KG | 0.1 | 18.29 | 0 | 1.829
QUIVALENTES, Nº12X12 A 18X30
00510 | RECEPTACULO DE PORCELANA P/LAMPADA, BASE E-27 | UN | 0.17 | 2.67 | 0 | 0.4539
00600 | VIDRO PLANO TRANSPARENTE, COMUM, COM ESPESSURA DE 3MM | M2 | 0.06 | 82.4 | 0 | 4.944
02315 | DISJUNTOR, MONOPOLAR, DE 10 A 32A, 3KA, MODELO DIN, TIPO C | UN | 0.08 | 8.25 | 0 | 0.66
02316 | CORDAO PARALELO COM ISOLAMENTO TERMOPLASTICO, ATE 750V, DE 2 | M | 0.5 | 3.2721 | 0 | 1.6361
X2,5MM2
02317 | FITA ISOLANTE, ROLO DE 19MMX20M | UN | 0.02 | 5.31 | 0 | 0.1062
02472 | GLOBO ESFERICO, EM VIDRO, TIPO LEITOSO, DE (10X15)CM | UN | 0.17 | 23.37 | 0 | 3.9729
02884 | FECHADURA DE SOBREPOR, TIPO CAIXAO, RETANGULAR, ACABAMENTO F | UN | 0.06 | 12.36 | 0 | 0.7416
ERRO RESINADO PRETO, DE (100X86X38)MM
04915 | DOBRADICA EM FERRO LAMINADO, COM PINO DE FERRO REVERSIVEL, D | UN | 0.08 | 6.46 | 0 | 0.5168
E 3"X3"X5/64"
05914 | INTERRUPTOR DE SOBREPOR SIMPLES, DE 10A-250V | UN | 0.08 | 3.17 | 0 | 0.2536
08000 | TELHA ONDULADA DE CIMENTO, SEM AMIANTO, REFORCADA C/FIOS SIN | UN | 0.275 | 70.24 | 0 | 19.316
TETICOS (CRFS), DE (2,44X1,10)M E C/ESPES. DE 6MM
20045 | MAO-DE-OBRA DE CARPINTEIRO DE ESQUADRIAS DE MADEIRA, INCLUSI | H | 7.9 | 24.92 | 3 | 202.774
VE ENCARGOS SOCIAIS DESONERADOS
20060 | MAO-DE-OBRA DE ELETRICISTA DA CONSTRUCAO CIVIL, INCLUSIVE EN | H | 0.4 | 23.16 | 3 | 9.5419
CARGOS SOCIAIS DESONERADOS
20132 | MAO-DE-OBRA DE SERVENTE DA CONSTRUCAO CIVIL, INCLUSIVE ENCAR | H | 8.3 | 16.75 | 3 | 143.1958
GOS SOCIAIS DESONERADOS
30362 | PISO CIMENTADO ESP. 1,5CM | M2 | 1.05 | 39.2697 | 0 | 41.2332
30363 | CONTRAPISO, CIM. E AREIA 1:4, ESP. 2,5CM | M2 | 1.05 | 31.5112 | 0 | 33.0868
02.004.0012-0 | SANITARIO COM VASO E CHUVEIRO PARA PESSOAL DE OBRA,COM 2,00M | UN |  | 2898.07
2 EXECUTADO COM TABUAS DE MADEIRA DE 3ª,E TELHAS ONDULADAS D
E 6MM DE FIBROCIMENTO,INCLUSIVE INSTALACOES,APARELHOS,ESQUAD
RIAS E FERRAGENS CONSIDERANDO REAPROVEITAMENTO DAS INSTALACO
ES E APARELHOS 2 VEZES
00252 | PARAFUSO C/ROSCA, DE (8x100)MM | UN | 8 | 0.9642 | 0 | 7.7136
00365 | PINUS,PECA 1" X 12" E 1" X 9" | M2 | 13.86 | 38.664 | 0 | 535.883
00368 | PINUS, EM PECAS DE 7,50X7,50CM (3"X3") | M | 25.2 | 7.35 | 0 | 185.22
00453 | PREGO COM OU SEM CABECA, EM CAIXAS DE 50KG, OU QUANTIDADES E | KG | 1.85 | 18.29 | 0 | 33.8365
QUIVALENTES, Nº12X12 A 18X30
00510 | RECEPTACULO DE PORCELANA P/LAMPADA, BASE E-27 | UN | 0.5 | 2.67 | 10 | 1.4685
00665 | PARAFUSO DE LATAO, ROSCA SOBERBA, CABECA CHATA, DE 5,5MMX2.1 | UN | 1 | 3.28 | 0 | 3.28
/2"
00666 | BUCHA DE NYLON, TIPO S-12 | UN | 1 | 0.0696 | 0 | 0.0696
00701 | REGISTRO DE GAVETA DE BRONZE, DE 1ª QUALIDADE COM ROSCA DE A | UN | 1 | 29.25 | 0 | 29.25
MBOS OS LADOS, DE 1/2"
00986 | TARJETA DE FIO REDONDO, EM FERRO CROMADO, DE 2" | UN | 1 | 2.93 | 0 | 2.93
01633 | CONCRETO FCK 10MPA | M3 | 0.12 | 352.7663 | 0 | 42.332
01653 | PISO CIMENTADO ESP. 1,5CM | M2 | 2 | 44.3811 | 0 | 88.7622
01745 | PREPARO CONCR. BETON. 320L; 2,0M3/H | M3 | 0.12 | 95.2721 | 0 | 11.4327
01764 | LANCAMENTO CONC.S/ARM.2,0M3/H, HORIZ. | M3 | 0.12 | 88.0821 | 0 | 10.5699
01967 | MAO-DE-OBRA DE CARPINTEIRO DE ESQUADRIASDE MADEIRA INCLUSIVE | H | 18.5 | 28.76 | 3 | 548.0218
ENCARGOS SOCIAIS
01983 | MAO-DE-OBRA DE ELETRICISTA DE CONSTRUCAOCIVIL, INCLUSIVE ENC | H | 1.5 | 26.73 | 3 | 41.2979
ARGOS SOCIAIS
01993 | MAO-DE-OBRA DE BOMBEIRO HIDRAULICO DA CONSTRUCAO CIVIL, INCL | H | 6 | 26.73 | 3 | 165.1914
USIVE ENCARGOS SOCIAIS
01999 | MAO-DE-OBRA DE SERVENTE DA CONSTRUCAO CIVIL, INCLUSIVE ENCAR | H | 26 | 19.33 | 3 | 517.6574
GOS SOCIAIS
02316 | CORDAO PARALELO COM ISOLAMENTO TERMOPLASTICO, ATE 750V, DE 2 | M | 3 | 3.2721 | 10 | 10.7979
X2,5MM2
02317 | FITA ISOLANTE, ROLO DE 19MMX20M | UN | 0.2 | 5.31 | 10 | 1.1682
02339 | ADESIVO PLASTICO PARA PVC RIGIDO, EM BISNAGA DE 75G | UN | 0.25 | 4.37 | 0 | 1.0925
02472 | GLOBO ESFERICO, EM VIDRO, TIPO LEITOSO, DE (10X15)CM | UN | 0.5 | 23.37 | 0 | 11.685
02562 | TUBO DE PVC RIGIDO ROSQUEAVEL, EM BARRAS DE 6,00M, ROSCA EM | UN | 0.5 | 50 | 0 | 25
AMBAS AS EXTREMIDADES, DE 1/2"
02568 | SIFAO EM METAL CROMADO, DE 1"x1.1/2" | UN | 2 | 75.25 | 0 | 150.5
02616 | TUBO DE PVC RIGIDO, PONTA/BOLSA COM VIROLA, EM BARRAS DE 6,0 | UN | 0.16 | 81.84 | 0 | 13.0944
0M, DE 75MM
02617 | TUBO DE PVC RIGIDO, PONTA/BOLSA COM VIROLA, EM BARRAS DE 6,0 | UN | 0.13 | 86.51 | 0 | 11.2463
0M, DE 100MM
02623 | JOELHO 90º DE PVC RIGIDO ROSQUEAVEL, DE 1/2" | UN | 3 | 1.86 | 0 | 5.58
02634 | TE 90º DE PVC RIGIDO ROSQUEAVEL, DE 1/2" | UN | 0.5 | 2.34 | 0 | 1.17
02648 | CHUVEIRO DE PLASTICO BRANCO COMPLETO | UN | 0.5 | 8.57 | 0 | 4.285
02655 | CURVA 90º DE PVC CURTA PARA ESGOTO, DE 100MM | UN | 0.5 | 19.43 | 0 | 9.715
02672 | RALO SIFONADO DE PVC RIGIDO, COM SAIDA DE 75MM, COM GRELHA R | UN | 0.5 | 41.1 | 0 | 20.55
EDONDA E PORTA GRELHA, DE (150X185X75)MM
02984 | RABICHO PLASTICO COM SAIDA DE 1/2" E COM COMPRIMENTO DE 30CM | UN | 0.5 | 3.96 | 0 | 1.98
03926 | CAIXA DE DESCARGA EXTERNA, PLASTICA | UN | 0.5 | 30.55 | 0 | 15.275
03944 | ASSENTO PLASTICO, PARA VASO SANITARIO, TIPO POPULAR | UN | 0.5 | 22.33 | 0 | 11.165
03960 | ANEL DE CONCRETO PRE-FABRICADO, P/CAIXA DE INSPECAO, COM 600 | UN | 0.5 | 61.8 | 0 | 30.9
MM DE DIAMETRO INT.,40MM DE ESPESSURA, COM ALTURA DE 300MM
03961 | ANEL DE CONCRETO PRE-FABRICADO, P/CAIXA DE INSPECAO, COM 600 | UN | 0.5 | 41.2 | 0 | 20.6
MM DE DIAMETRO INT.,40MM DE ESPESSURA, COM ALTURA DE 150MM
03963 | FUNDO PARA CAIXA DE INSPECAO COM DIAMETRO DE 600MM | UN | 0.5 | 258.47 | 0 | 129.235
04915 | DOBRADICA EM FERRO LAMINADO, COM PINO DE FERRO REVERSIVEL, D | UN | 3 | 6.46 | 0 | 19.38
E 3"X3"X5/64"
05914 | INTERRUPTOR DE SOBREPOR SIMPLES, DE 10A-250V | UN | 0.5 | 3.17 | 10 | 1.7435
05953 | BOLSA DE LIGACAO PARA VASO SANITARIO | UN | 0.5 | 1.81 | 0 | 0.905
07020 | BACIA SANITARIA DE LOUCA BRANCA, CONVENCIONAL, PADRAO POPULA | UN | 0.5 | 154.49 | 0 | 77.245
R
08000 | TELHA ONDULADA DE CIMENTO, SEM AMIANTO, REFORCADA C/FIOS SIN | UN | 1.32 | 70.24 | 0 | 92.7168
TETICOS (CRFS), DE (2,44X1,10)M E C/ESPES. DE 6MM
14789 | KIT DE ACESSORIOS PARA FIXACAO, COMPREENDENDO PARAFUSOS, BUC | UN | 0.5 | 12.26 | 0 | 6.13
HAS E ARRUELAS
02.004.0012-A | SANITARIO COM VASO E CHUVEIRO PARA PESSOAL DE OBRA,COM 2,00M | UN |  | 2715.17
2 EXECUTADO COM TABUAS DE MADEIRA DE 3ª,E TELHAS ONDULADAS D
E 6MM DE FIBROCIMENTO,INCLUSIVE INSTALACOES,APARELHOS,ESQUAD
RIAS E FERRAGENS CONSIDERANDO REAPROVEITAMENTO DAS INSTALACO
ES E APARELHOS 2 VEZES
00252 | PARAFUSO C/ROSCA, DE (8x100)MM | UN | 8 | 0.9642 | 0 | 7.7136
00368 | PINUS, EM PECAS DE 7,50X7,50CM (3"X3") | M | 25.2 | 7.35 | 0 | 185.22
00453 | PREGO COM OU SEM CABECA, EM CAIXAS DE 50KG, OU QUANTIDADES E | KG | 1.85 | 18.29 | 0 | 33.8365
QUIVALENTES, Nº12X12 A 18X30
00510 | RECEPTACULO DE PORCELANA P/LAMPADA, BASE E-27 | UN | 0.5 | 2.67 | 10 | 1.4685
00665 | PARAFUSO DE LATAO, ROSCA SOBERBA, CABECA CHATA, DE 5,5MMX2.1 | UN | 1 | 3.28 | 0 | 3.28
/2"
00666 | BUCHA DE NYLON, TIPO S-12 | UN | 1 | 0.0696 | 0 | 0.0696
00701 | REGISTRO DE GAVETA DE BRONZE, DE 1ª QUALIDADE COM ROSCA DE A | UN | 1 | 29.25 | 0 | 29.25
MBOS OS LADOS, DE 1/2"
00986 | TARJETA DE FIO REDONDO, EM FERRO CROMADO, DE 2" | UN | 1 | 2.93 | 0 | 2.93
02316 | CORDAO PARALELO COM ISOLAMENTO TERMOPLASTICO, ATE 750V, DE 2 | M | 3 | 3.2721 | 10 | 10.7979
X2,5MM2
02317 | FITA ISOLANTE, ROLO DE 19MMX20M | UN | 0.2 | 5.31 | 10 | 1.1682
02339 | ADESIVO PLASTICO PARA PVC RIGIDO, EM BISNAGA DE 75G | UN | 0.25 | 4.37 | 0 | 1.0925
02472 | GLOBO ESFERICO, EM VIDRO, TIPO LEITOSO, DE (10X15)CM | UN | 0.5 | 23.37 | 0 | 11.685
02562 | TUBO DE PVC RIGIDO ROSQUEAVEL, EM BARRAS DE 6,00M, ROSCA EM | UN | 0.5 | 50 | 0 | 25
AMBAS AS EXTREMIDADES, DE 1/2"
02568 | SIFAO EM METAL CROMADO, DE 1"x1.1/2" | UN | 2 | 75.25 | 0 | 150.5
02616 | TUBO DE PVC RIGIDO, PONTA/BOLSA COM VIROLA, EM BARRAS DE 6,0 | UN | 0.16 | 81.84 | 0 | 13.0944
0M, DE 75MM
02617 | TUBO DE PVC RIGIDO, PONTA/BOLSA COM VIROLA, EM BARRAS DE 6,0 | UN | 0.13 | 86.51 | 0 | 11.2463
0M, DE 100MM
02623 | JOELHO 90º DE PVC RIGIDO ROSQUEAVEL, DE 1/2" | UN | 3 | 1.86 | 0 | 5.58
02634 | TE 90º DE PVC RIGIDO ROSQUEAVEL, DE 1/2" | UN | 0.5 | 2.34 | 0 | 1.17
02648 | CHUVEIRO DE PLASTICO BRANCO COMPLETO | UN | 0.5 | 8.57 | 0 | 4.285
02655 | CURVA 90º DE PVC CURTA PARA ESGOTO, DE 100MM | UN | 0.5 | 19.43 | 0 | 9.715
02672 | RALO SIFONADO DE PVC RIGIDO, COM SAIDA DE 75MM, COM GRELHA R | UN | 0.5 | 41.1 | 0 | 20.55
EDONDA E PORTA GRELHA, DE (150X185X75)MM
02984 | RABICHO PLASTICO COM SAIDA DE 1/2" E COM COMPRIMENTO DE 30CM | UN | 0.5 | 3.96 | 0 | 1.98
03926 | CAIXA DE DESCARGA EXTERNA, PLASTICA | UN | 0.5 | 30.55 | 0 | 15.275
03944 | ASSENTO PLASTICO, PARA VASO SANITARIO, TIPO POPULAR | UN | 0.5 | 22.33 | 0 | 11.165
03960 | ANEL DE CONCRETO PRE-FABRICADO, P/CAIXA DE INSPECAO, COM 600 | UN | 0.5 | 61.8 | 0 | 30.9
MM DE DIAMETRO INT.,40MM DE ESPESSURA, COM ALTURA DE 300MM
03961 | ANEL DE CONCRETO PRE-FABRICADO, P/CAIXA DE INSPECAO, COM 600 | UN | 0.5 | 41.2 | 0 | 20.6
MM DE DIAMETRO INT.,40MM DE ESPESSURA, COM ALTURA DE 150MM
03963 | FUNDO PARA CAIXA DE INSPECAO COM DIAMETRO DE 600MM | UN | 0.5 | 258.47 | 0 | 129.235
04915 | DOBRADICA EM FERRO LAMINADO, COM PINO DE FERRO REVERSIVEL, D | UN | 3 | 6.46 | 0 | 19.38
E 3"X3"X5/64"
05914 | INTERRUPTOR DE SOBREPOR SIMPLES, DE 10A-250V | UN | 0.5 | 3.17 | 10 | 1.7435
05953 | BOLSA DE LIGACAO PARA VASO SANITARIO | UN | 0.5 | 1.81 | 0 | 0.905
07020 | BACIA SANITARIA DE LOUCA BRANCA, CONVENCIONAL, PADRAO POPULA | UN | 0.5 | 154.49 | 0 | 77.245
R
08000 | TELHA ONDULADA DE CIMENTO, SEM AMIANTO, REFORCADA C/FIOS SIN | UN | 1.32 | 70.24 | 0 | 92.7168
TETICOS (CRFS), DE (2,44X1,10)M E C/ESPES. DE 6MM
14789 | KIT DE ACESSORIOS PARA FIXACAO, COMPREENDENDO PARAFUSOS, BUC | UN | 0.5 | 12.26 | 0 | 6.13
HAS E ARRUELAS
20039 | MAO-DE-OBRA DE BOMBEIRO HIDRAULICO DA CONSTRUCAO CIVIL, INCL | H | 6 | 23.16 | 3 | 143.1288
USIVE ENCARGOS SOCIAIS DESONERADOS
20045 | MAO-DE-OBRA DE CARPINTEIRO DE ESQUADRIAS DE MADEIRA, INCLUSI | H | 18.5 | 24.92 | 3 | 474.8506
VE ENCARGOS SOCIAIS DESONERADOS
20060 | MAO-DE-OBRA DE ELETRICISTA DA CONSTRUCAO CIVIL, INCLUSIVE EN | H | 1.5 | 23.16 | 3 | 35.7822
CARGOS SOCIAIS DESONERADOS
20132 | MAO-DE-OBRA DE SERVENTE DA CONSTRUCAO CIVIL, INCLUSIVE ENCAR | H | 26 | 16.75 | 3 | 448.565
GOS SOCIAIS DESONERADOS
30245 | CONCRETO FCK 10MPA | M3 | 0.12 | 352.7663 | 0 | 42.332
30254 | PREPARO CONCR. BETON. 320L; 2,0M3/H | M3 | 0.12 | 83.3138 | 0 | 9.9977
30270 | LANCAMENTO CONC.S/ARM.2,0M3/H, HORIZ. | M3 | 0.12 | 76.4329 | 0 | 9.1719
30362 | PISO CIMENTADO ESP. 1,5CM | M2 | 2 | 39.2697 | 0 | 78.5394
31011 | PINUS,PECA 1" X 12" E 1" X 9" | M2 | 13.86 | 38.664 | 0 | 535.883
02.004.0013-0 | SANITARIO COM VASO E CHUVEIRO PARA PESSOAL DE OBRA,COLETIVO | UN |  | 5061.96
DE 2 UNIDADES E 4,00M2 EXECUTADO COM TABUAS DE MADEIRA DE 3ª
,E TELHAS ONDULADAS DE 6MM DE FIBROCIMENTO,INCLUSIVE INSTALA
COES,APARELHOS,ESQUADRIAS E FERRAGENS CONSIDERANDO REAPROVEI
TAMENTO DAS INSTALACOES E APARELHOS 2 VEZES
00252 | PARAFUSO C/ROSCA, DE (8x100)MM | UN | 12 | 0.9642 | 0 | 11.5704
00365 | PINUS,PECA 1" X 12" E 1" X 9" | M2 | 23.1 | 38.664 | 0 | 893.1384
00368 | PINUS, EM PECAS DE 7,50X7,50CM (3"X3") | M | 36.75 | 7.35 | 0 | 270.1125
00453 | PREGO COM OU SEM CABECA, EM CAIXAS DE 50KG, OU QUANTIDADES E | KG | 3.05 | 18.29 | 0 | 55.7845
QUIVALENTES, Nº12X12 A 18X30
00510 | RECEPTACULO DE PORCELANA P/LAMPADA, BASE E-27 | UN | 1 | 2.67 | 10 | 2.937
00665 | PARAFUSO DE LATAO, ROSCA SOBERBA, CABECA CHATA, DE 5,5MMX2.1 | UN | 2 | 3.28 | 0 | 6.56
/2"
00666 | BUCHA DE NYLON, TIPO S-12 | UN | 2 | 0.0696 | 0 | 0.1392
00701 | REGISTRO DE GAVETA DE BRONZE, DE 1ª QUALIDADE COM ROSCA DE A | UN | 1.5 | 29.25 | 0 | 43.875
MBOS OS LADOS, DE 1/2"
00986 | TARJETA DE FIO REDONDO, EM FERRO CROMADO, DE 2" | UN | 2 | 2.93 | 0 | 5.86
01633 | CONCRETO FCK 10MPA | M3 | 0.24 | 352.7663 | 0 | 84.6639
01653 | PISO CIMENTADO ESP. 1,5CM | M2 | 4 | 44.3811 | 0 | 177.5244
01745 | PREPARO CONCR. BETON. 320L; 2,0M3/H | M3 | 0.24 | 95.2721 | 0 | 22.8653
01764 | LANCAMENTO CONC.S/ARM.2,0M3/H, HORIZ. | M3 | 0.24 | 88.0821 | 0 | 21.1397
01967 | MAO-DE-OBRA DE CARPINTEIRO DE ESQUADRIASDE MADEIRA INCLUSIVE | H | 35 | 28.76 | 3 | 1036.798
ENCARGOS SOCIAIS
01983 | MAO-DE-OBRA DE ELETRICISTA DE CONSTRUCAOCIVIL, INCLUSIVE ENC | H | 2.5 | 26.73 | 3 | 68.8298
ARGOS SOCIAIS
01993 | MAO-DE-OBRA DE BOMBEIRO HIDRAULICO DA CONSTRUCAO CIVIL, INCL | H | 10 | 26.73 | 3 | 275.319
USIVE ENCARGOS SOCIAIS
01999 | MAO-DE-OBRA DE SERVENTE DA CONSTRUCAO CIVIL, INCLUSIVE ENCAR | H | 47.5 | 19.33 | 3 | 945.7203
GOS SOCIAIS
02316 | CORDAO PARALELO COM ISOLAMENTO TERMOPLASTICO, ATE 750V, DE 2 | M | 6 | 3.2721 | 10 | 21.5959
X2,5MM2
02317 | FITA ISOLANTE, ROLO DE 19MMX20M | UN | 0.4 | 5.31 | 10 | 2.3364
02339 | ADESIVO PLASTICO PARA PVC RIGIDO, EM BISNAGA DE 75G | UN | 0.25 | 4.37 | 0 | 1.0925
02472 | GLOBO ESFERICO, EM VIDRO, TIPO LEITOSO, DE (10X15)CM | UN | 1 | 23.37 | 0 | 23.37
02562 | TUBO DE PVC RIGIDO ROSQUEAVEL, EM BARRAS DE 6,00M, ROSCA EM | UN | 0.75 | 50 | 0 | 37.5
AMBAS AS EXTREMIDADES, DE 1/2"
02568 | SIFAO EM METAL CROMADO, DE 1"x1.1/2" | UN | 4 | 75.25 | 0 | 301
02616 | TUBO DE PVC RIGIDO, PONTA/BOLSA COM VIROLA, EM BARRAS DE 6,0 | UN | 0.25 | 81.84 | 0 | 20.46
0M, DE 75MM
02617 | TUBO DE PVC RIGIDO, PONTA/BOLSA COM VIROLA, EM BARRAS DE 6,0 | UN | 0.25 | 86.51 | 0 | 21.6275
0M, DE 100MM
02623 | JOELHO 90º DE PVC RIGIDO ROSQUEAVEL, DE 1/2" | UN | 2 | 1.86 | 0 | 3.72
02634 | TE 90º DE PVC RIGIDO ROSQUEAVEL, DE 1/2" | UN | 1.5 | 2.34 | 0 | 3.51
02648 | CHUVEIRO DE PLASTICO BRANCO COMPLETO | UN | 1 | 8.57 | 0 | 8.57
02655 | CURVA 90º DE PVC CURTA PARA ESGOTO, DE 100MM | UN | 1 | 19.43 | 0 | 19.43
02672 | RALO SIFONADO DE PVC RIGIDO, COM SAIDA DE 75MM, COM GRELHA R | UN | 1 | 41.1 | 0 | 41.1
EDONDA E PORTA GRELHA, DE (150X185X75)MM
02984 | RABICHO PLASTICO COM SAIDA DE 1/2" E COM COMPRIMENTO DE 30CM | UN | 1 | 3.96 | 0 | 3.96
03926 | CAIXA DE DESCARGA EXTERNA, PLASTICA | UN | 1 | 30.55 | 0 | 30.55
03944 | ASSENTO PLASTICO, PARA VASO SANITARIO, TIPO POPULAR | UN | 1 | 22.33 | 0 | 22.33
03960 | ANEL DE CONCRETO PRE-FABRICADO, P/CAIXA DE INSPECAO, COM 600 | UN | 0.5 | 61.8 | 0 | 30.9
MM DE DIAMETRO INT.,40MM DE ESPESSURA, COM ALTURA DE 300MM
03961 | ANEL DE CONCRETO PRE-FABRICADO, P/CAIXA DE INSPECAO, COM 600 | UN | 0.5 | 41.2 | 0 | 20.6
MM DE DIAMETRO INT.,40MM DE ESPESSURA, COM ALTURA DE 150MM
03963 | FUNDO PARA CAIXA DE INSPECAO COM DIAMETRO DE 600MM | UN | 0.5 | 258.47 | 0 | 129.235
04915 | DOBRADICA EM FERRO LAMINADO, COM PINO DE FERRO REVERSIVEL, D | UN | 6 | 6.46 | 0 | 38.76
E 3"X3"X5/64"
05914 | INTERRUPTOR DE SOBREPOR SIMPLES, DE 10A-250V | UN | 1 | 3.17 | 10 | 3.487
05953 | BOLSA DE LIGACAO PARA VASO SANITARIO | UN | 1 | 1.81 | 0 | 1.81
07020 | BACIA SANITARIA DE LOUCA BRANCA, CONVENCIONAL, PADRAO POPULA | UN | 1 | 154.49 | 0 | 154.49
R
08000 | TELHA ONDULADA DE CIMENTO, SEM AMIANTO, REFORCADA C/FIOS SIN | UN | 2.64 | 70.24 | 0 | 185.4336
TETICOS (CRFS), DE (2,44X1,10)M E C/ESPES. DE 6MM
14789 | KIT DE ACESSORIOS PARA FIXACAO, COMPREENDENDO PARAFUSOS, BUC | UN | 1 | 12.26 | 0 | 12.26
HAS E ARRUELAS
02.004.0013-A | SANITARIO COM VASO E CHUVEIRO PARA PESSOAL DE OBRA,COLETIVO | UN |  | 4725.23
DE 2 UNIDADES E 4,00M2 EXECUTADO COM TABUAS DE MADEIRA DE 3ª
,E TELHAS ONDULADAS DE 6MM DE FIBROCIMENTO,INCLUSIVE INSTALA
COES,APARELHOS,ESQUADRIAS E FERRAGENS CONSIDERANDO REAPROVEI
TAMENTO DAS INSTALACOES E APARELHOS 2 VEZES
00252 | PARAFUSO C/ROSCA, DE (8x100)MM | UN | 12 | 0.9642 | 0 | 11.5704
00368 | PINUS, EM PECAS DE 7,50X7,50CM (3"X3") | M | 36.75 | 7.35 | 0 | 270.1125
00453 | PREGO COM OU SEM CABECA, EM CAIXAS DE 50KG, OU QUANTIDADES E | KG | 3.05 | 18.29 | 0 | 55.7845
QUIVALENTES, Nº12X12 A 18X30
00510 | RECEPTACULO DE PORCELANA P/LAMPADA, BASE E-27 | UN | 1 | 2.67 | 10 | 2.937
00665 | PARAFUSO DE LATAO, ROSCA SOBERBA, CABECA CHATA, DE 5,5MMX2.1 | UN | 2 | 3.28 | 0 | 6.56
/2"
00666 | BUCHA DE NYLON, TIPO S-12 | UN | 2 | 0.0696 | 0 | 0.1392
00701 | REGISTRO DE GAVETA DE BRONZE, DE 1ª QUALIDADE COM ROSCA DE A | UN | 1.5 | 29.25 | 0 | 43.875
MBOS OS LADOS, DE 1/2"
00986 | TARJETA DE FIO REDONDO, EM FERRO CROMADO, DE 2" | UN | 2 | 2.93 | 0 | 5.86
02316 | CORDAO PARALELO COM ISOLAMENTO TERMOPLASTICO, ATE 750V, DE 2 | M | 6 | 3.2721 | 10 | 21.5959
X2,5MM2
02317 | FITA ISOLANTE, ROLO DE 19MMX20M | UN | 0.4 | 5.31 | 10 | 2.3364
02339 | ADESIVO PLASTICO PARA PVC RIGIDO, EM BISNAGA DE 75G | UN | 0.25 | 4.37 | 0 | 1.0925
02472 | GLOBO ESFERICO, EM VIDRO, TIPO LEITOSO, DE (10X15)CM | UN | 1 | 23.37 | 0 | 23.37
02562 | TUBO DE PVC RIGIDO ROSQUEAVEL, EM BARRAS DE 6,00M, ROSCA EM | UN | 0.75 | 50 | 0 | 37.5
AMBAS AS EXTREMIDADES, DE 1/2"
02568 | SIFAO EM METAL CROMADO, DE 1"x1.1/2" | UN | 4 | 75.25 | 0 | 301
02616 | TUBO DE PVC RIGIDO, PONTA/BOLSA COM VIROLA, EM BARRAS DE 6,0 | UN | 0.25 | 81.84 | 0 | 20.46
0M, DE 75MM
02617 | TUBO DE PVC RIGIDO, PONTA/BOLSA COM VIROLA, EM BARRAS DE 6,0 | UN | 0.25 | 86.51 | 0 | 21.6275
0M, DE 100MM
02623 | JOELHO 90º DE PVC RIGIDO ROSQUEAVEL, DE 1/2" | UN | 2 | 1.86 | 0 | 3.72
02634 | TE 90º DE PVC RIGIDO ROSQUEAVEL, DE 1/2" | UN | 1.5 | 2.34 | 0 | 3.51
02648 | CHUVEIRO DE PLASTICO BRANCO COMPLETO | UN | 1 | 8.57 | 0 | 8.57
02655 | CURVA 90º DE PVC CURTA PARA ESGOTO, DE 100MM | UN | 1 | 19.43 | 0 | 19.43
02672 | RALO SIFONADO DE PVC RIGIDO, COM SAIDA DE 75MM, COM GRELHA R | UN | 1 | 41.1 | 0 | 41.1
EDONDA E PORTA GRELHA, DE (150X185X75)MM
02984 | RABICHO PLASTICO COM SAIDA DE 1/2" E COM COMPRIMENTO DE 30CM | UN | 1 | 3.96 | 0 | 3.96
03926 | CAIXA DE DESCARGA EXTERNA, PLASTICA | UN | 1 | 30.55 | 0 | 30.55
03944 | ASSENTO PLASTICO, PARA VASO SANITARIO, TIPO POPULAR | UN | 1 | 22.33 | 0 | 22.33
03960 | ANEL DE CONCRETO PRE-FABRICADO, P/CAIXA DE INSPECAO, COM 600 | UN | 0.5 | 61.8 | 0 | 30.9
MM DE DIAMETRO INT.,40MM DE ESPESSURA, COM ALTURA DE 300MM
03961 | ANEL DE CONCRETO PRE-FABRICADO, P/CAIXA DE INSPECAO, COM 600 | UN | 0.5 | 41.2 | 0 | 20.6
MM DE DIAMETRO INT.,40MM DE ESPESSURA, COM ALTURA DE 150MM
03963 | FUNDO PARA CAIXA DE INSPECAO COM DIAMETRO DE 600MM | UN | 0.5 | 258.47 | 0 | 129.235
04915 | DOBRADICA EM FERRO LAMINADO, COM PINO DE FERRO REVERSIVEL, D | UN | 6 | 6.46 | 0 | 38.76
E 3"X3"X5/64"
05914 | INTERRUPTOR DE SOBREPOR SIMPLES, DE 10A-250V | UN | 1 | 3.17 | 10 | 3.487
05953 | BOLSA DE LIGACAO PARA VASO SANITARIO | UN | 1 | 1.81 | 0 | 1.81
07020 | BACIA SANITARIA DE LOUCA BRANCA, CONVENCIONAL, PADRAO POPULA | UN | 1 | 154.49 | 0 | 154.49
R
08000 | TELHA ONDULADA DE CIMENTO, SEM AMIANTO, REFORCADA C/FIOS SIN | UN | 2.64 | 70.24 | 0 | 185.4336
TETICOS (CRFS), DE (2,44X1,10)M E C/ESPES. DE 6MM
14789 | KIT DE ACESSORIOS PARA FIXACAO, COMPREENDENDO PARAFUSOS, BUC | UN | 1 | 12.26 | 0 | 12.26
HAS E ARRUELAS
20039 | MAO-DE-OBRA DE BOMBEIRO HIDRAULICO DA CONSTRUCAO CIVIL, INCL | H | 10 | 23.16 | 3 | 238.548
USIVE ENCARGOS SOCIAIS DESONERADOS
20045 | MAO-DE-OBRA DE CARPINTEIRO DE ESQUADRIAS DE MADEIRA, INCLUSI | H | 35 | 24.92 | 3 | 898.366
VE ENCARGOS SOCIAIS DESONERADOS
20060 | MAO-DE-OBRA DE ELETRICISTA DA CONSTRUCAO CIVIL, INCLUSIVE EN | H | 2.5 | 23.16 | 3 | 59.637
CARGOS SOCIAIS DESONERADOS
20132 | MAO-DE-OBRA DE SERVENTE DA CONSTRUCAO CIVIL, INCLUSIVE ENCAR | H | 47.5 | 16.75 | 3 | 819.4938
GOS SOCIAIS DESONERADOS
30245 | CONCRETO FCK 10MPA | M3 | 0.24 | 352.7663 | 0 | 84.6639
30254 | PREPARO CONCR. BETON. 320L; 2,0M3/H | M3 | 0.24 | 83.3138 | 0 | 19.9953
30270 | LANCAMENTO CONC.S/ARM.2,0M3/H, HORIZ. | M3 | 0.24 | 76.4329 | 0 | 18.3439
30362 | PISO CIMENTADO ESP. 1,5CM | M2 | 4 | 39.2697 | 0 | 157.0788
31011 | PINUS,PECA 1" X 12" E 1" X 9" | M2 | 23.1 | 38.664 | 0 | 893.1384
02.006.0010-0 | ALUGUEL DE CONTAINER PARA ESCRITORIO,MEDINDO 2,20M LARGURA,6 | UNXMES |  | 700
,20M COMPRIMENTO E 2,50M ALTURA,COMPOSTO DE CHAPAS DE ACO C/
NERVURAS TRAPEZOIDAIS,ISOLAMENTO TERMO-ACUSTICO NO FORRO,CHA
SSIS REFORCADO E PISO EM COMPENSADO NAVAL, INCLUINDO INSTALA
COES ELETRICAS,EXCLUSIVE TRANSPORTE(VIDE ITEM 04.005.0300) E
CARGA E DESCARGA(VIDE ITEM 04.013.0015)
07167 | ALUGUEL CONTAINER ESCRITORIO,(2,20X6,20X2,50)M, INCLUINDO IN | UNxMES | 1 | 700 | 0 | 700
STALACOES ELETRICAS, EXCLUSIVE TRANSPORTE
02.006.0010-A | ALUGUEL DE CONTAINER PARA ESCRITORIO,MEDINDO 2,20M LARGURA,6 | UNXMES |  | 700
,20M COMPRIMENTO E 2,50M ALTURA,COMPOSTO DE CHAPAS DE ACO C/
NERVURAS TRAPEZOIDAIS,ISOLAMENTO TERMO-ACUSTICO NO FORRO,CHA
SSIS REFORCADO E PISO EM COMPENSADO NAVAL, INCLUINDO INSTALA
COES ELETRICAS,EXCLUSIVE TRANSPORTE(VIDE ITEM 04.005.0300) E
CARGA E DESCARGA(VIDE ITEM 04.013.0015)
07167 | ALUGUEL CONTAINER ESCRITORIO,(2,20X6,20X2,50)M, INCLUINDO IN | UNxMES | 1 | 700 | 0 | 700
STALACOES ELETRICAS, EXCLUSIVE TRANSPORTE
02.006.0015-0 | ALUGUEL CONTAINER PARA ESCRITORIO C/WC,MEDINDO 2,20M LARGURA | UNXMES |  | 900
,6,20M COMPRIMENTO E 2,50M ALTURA,CHAPAS ACO C/NERVURAS TRAP
EZOIDAIS,ISOLAMENTO TERMO-ACUSTICO FORRO,CHASSIS REFORCADO E
PISO COMPENSADO NAVAL,INCL.INST.ELETRICA E HIDRO-SANITARIAS
,ACESSORIOS,1 VASO SANITARIO E 1 LAVATORIO,EXCL.TRANSP.(VIDE
ITEM 04.005.0300),CARGA E DESCARGA(VIDE ITEM 04.013.0015)
07168 | ALUGUEL CONTAINER ESCRITORIO C/WC,(2,20X6,20X2,50)M,INCL.INS | UNxMES | 1 | 900 | 0 | 900
T.ELET./HIDRO,ACESSORIOS,1VASO E 1LAVAT,EXCLUSIVE TRANSPORTE
02.006.0015-A | ALUGUEL CONTAINER PARA ESCRITORIO C/WC,MEDINDO 2,20M LARGURA | UNXMES |  | 900
,6,20M COMPRIMENTO E 2,50M ALTURA,CHAPAS ACO C/NERVURAS TRAP
EZOIDAIS,ISOLAMENTO TERMO-ACUSTICO FORRO,CHASSIS REFORCADO E
PISO COMPENSADO NAVAL,INCL.INST.ELETRICA E HIDRO-SANITARIAS
,ACESSORIOS,1 VASO SANITARIO E 1 LAVATORIO,EXCL.TRANSP.(VIDE
ITEM 04.005.0300),CARGA E DESCARGA(VIDE ITEM 04.013.0015)
07168 | ALUGUEL CONTAINER ESCRITORIO C/WC,(2,20X6,20X2,50)M,INCL.INS | UNxMES | 1 | 900 | 0 | 900
T.ELET./HIDRO,ACESSORIOS,1VASO E 1LAVAT,EXCLUSIVE TRANSPORTE
02.006.0020-0 | ALUGUEL CONTAINER PARA SANITARIO-VESTIARIO,MEDINDO 2,20M LAR | UNXMES |  | 1320
GURA,6,20M COMPRIMENTO E 2,50M ALTURA,CHAPAS ACO C/NERVURAS
TRAPEZOIDAIS,ISOLAMENTO TERMO-ACUSTICO FORRO,CHASSIS REFORCA
DO E PISO COMPENSADO NAVAL,INCL.INST.ELETRICAS E HIDRO-SANIT
ARIAS,ACESSORIOS,2 VASOS SANITARIOS,1 LAVATORIO,1 MICTORIO E
4 CHUVEIROS,EXCL.TRANSP.CARGA E DESCARGA
07169 | ALUGUEL CONTAINER SANITARIO-VESTIARIO,(2,20X6,20X2,50)M,INCL | UNxMES | 1 | 1320 | 0 | 1320
.INST.ELET./HIDRO,ACESSORIOS,2VASOS,1LAVAT,1MIC,4CHUV,EXC.TR
02.006.0020-A | ALUGUEL CONTAINER PARA SANITARIO-VESTIARIO,MEDINDO 2,20M LAR | UNXMES |  | 1320
GURA,6,20M COMPRIMENTO E 2,50M ALTURA,CHAPAS ACO C/NERVURAS
TRAPEZOIDAIS,ISOLAMENTO TERMO-ACUSTICO FORRO,CHASSIS REFORCA
DO E PISO COMPENSADO NAVAL,INCL.INST.ELETRICAS E HIDRO-SANIT
ARIAS,ACESSORIOS,2 VASOS SANITARIOS,1 LAVATORIO,1 MICTORIO E
4 CHUVEIROS,EXCL.TRANSP.CARGA E DESCARGA
07169 | ALUGUEL CONTAINER SANITARIO-VESTIARIO,(2,20X6,20X2,50)M,INCL | UNxMES | 1 | 1320 | 0 | 1320
.INST.ELET./HIDRO,ACESSORIOS,2VASOS,1LAVAT,1MIC,4CHUV,EXC.TR
02.006.0025-0 | ALUGUEL CONTAINER,PARA SANITARIO-VESTIARIO,MEDINDO 2,20M LAR | UNXMES |  | 1400
GURA,6,20M COMPRIMENTO E 2,50M ALTURA,CHAPAS ACO C/NERVURAS
TRAPEZOIDAIS,ISOLAMENTO TERMO-ACUSTICO FORRO,CHASSIS REFORCA
DO E PISO COMPENSADO NAVAL,INCL.INST.ELETRICAS E HIDRO-SANIT
ARIAS,ACESSORIOS,4 VASOS SANITARIOS,1 LAVATORIO,1 MICTORIO E
4 CHUVEIROS,EXCL.TRANSP.,CARGA E DESCARGA
07170 | ALUGUEL CONTAINER SANITARIO-VESTIARIO,(2,20X6,20X2,50)M,INCL | UNxMES | 1 | 1400 | 0 | 1400
.INST.ELET./HIDRO,ACESSORIOS,4VASOS,1LAVAT,1MIC,4CHUV,EXC.TR
02.006.0025-A | ALUGUEL CONTAINER,PARA SANITARIO-VESTIARIO,MEDINDO 2,20M LAR | UNXMES |  | 1400
GURA,6,20M COMPRIMENTO E 2,50M ALTURA,CHAPAS ACO C/NERVURAS
TRAPEZOIDAIS,ISOLAMENTO TERMO-ACUSTICO FORRO,CHASSIS REFORCA
DO E PISO COMPENSADO NAVAL,INCL.INST.ELETRICAS E HIDRO-SANIT
ARIAS,ACESSORIOS,4 VASOS SANITARIOS,1 LAVATORIO,1 MICTORIO E
4 CHUVEIROS,EXCL.TRANSP.,CARGA E DESCARGA
07170 | ALUGUEL CONTAINER SANITARIO-VESTIARIO,(2,20X6,20X2,50)M,INCL | UNxMES | 1 | 1400 | 0 | 1400
.INST.ELET./HIDRO,ACESSORIOS,4VASOS,1LAVAT,1MIC,4CHUV,EXC.TR
02.006.0030-0 | ALUGUEL CONTAINER,PARA SANITARIO-VESTIARIO,MEDINDO 2,20M LAR | UNXMES |  | 1400
GURA,6,20M COMPRIMENTO E 2,50M ALTURA,CHAPAS ACO C/NERVURAS
TRAPEZOIDAIS,ISOLAMENTO TERMO-ACUSTICO FORRO,CHASSIS REFORCA
DO E PISO COMPENSADO NAVAL,INCL.INST.ELETRICAS E HIDRO-SANIT
ARIAS,ACESSORIOS,7 VASOS SANITARIOS,1 LAVATORIO E 1 MICTORIO
,EXCL.TRANSP.,CARGA E DESCARGA
07171 | ALUGUEL CONTAINER SANITARIO-VESTIARIO,(2,20X6,20X2,50),INCL. | UNxMES | 1 | 1400 | 0 | 1400
INST.ELET./HIDRO,ACESSORIOS,7VASOS,1LAVAT,1MIC,EXC.TRANSPORT
02.006.0030-A | ALUGUEL CONTAINER,PARA SANITARIO-VESTIARIO,MEDINDO 2,20M LAR | UNXMES |  | 1400
GURA,6,20M COMPRIMENTO E 2,50M ALTURA,CHAPAS ACO C/NERVURAS
TRAPEZOIDAIS,ISOLAMENTO TERMO-ACUSTICO FORRO,CHASSIS REFORCA
DO E PISO COMPENSADO NAVAL,INCL.INST.ELETRICAS E HIDRO-SANIT
ARIAS,ACESSORIOS,7 VASOS SANITARIOS,1 LAVATORIO E 1 MICTORIO
,EXCL.TRANSP.,CARGA E DESCARGA
07171 | ALUGUEL CONTAINER SANITARIO-VESTIARIO,(2,20X6,20X2,50),INCL. | UNxMES | 1 | 1400 | 0 | 1400
INST.ELET./HIDRO,ACESSORIOS,7VASOS,1LAVAT,1MIC,EXC.TRANSPORT
02.006.0050-0 | ALUGUEL DE BANHEIRO QUIMICO,PORTATIL,MEDINDO 2,31M ALTURA X | UNXMES |  | 1150
1,56M LARGURA E 1,16M PROFUNDIDADE,INCLUSIVE INSTALACAO E RE
TIRADA DO EQUIPAMENTO,FORNECIMENTO DE QUIMICA DESODORIZANTE,
BACTERICIDA E BACTERIOSTATICA,PAPEL HIGIENICO E VEICULO PROP
RIO COM UNIDADE MOVEL DE SUCCAO PARA LIMPEZA
13648 | ALUGUEL DE BANHEIRO QUIM.,2,31X1,56X1,16(MED. APROX),INCL.IN | UNXMES | 1 | 1150 | 0 | 1150
ST.,RETIRADA,FORN.QUIMICA DESOD.E BACT.,P.HIG.,UN.MOV.SUCCAO
02.006.0050-A | ALUGUEL DE BANHEIRO QUIMICO,PORTATIL,MEDINDO 2,31M ALTURA X | UNXMES |  | 1150
1,56M LARGURA E 1,16M PROFUNDIDADE,INCLUSIVE INSTALACAO E RE
TIRADA DO EQUIPAMENTO,FORNECIMENTO DE QUIMICA DESODORIZANTE,
BACTERICIDA E BACTERIOSTATICA,PAPEL HIGIENICO E VEICULO PROP
RIO COM UNIDADE MOVEL DE SUCCAO PARA LIMPEZA
13648 | ALUGUEL DE BANHEIRO QUIM.,2,31X1,56X1,16(MED. APROX),INCL.IN | UNXMES | 1 | 1150 | 0 | 1150
ST.,RETIRADA,FORN.QUIMICA DESOD.E BACT.,P.HIG.,UN.MOV.SUCCAO
02.010.0001-0 | GALPAO ABERTO PARA OFICINAS E DEPOSITOS DE CANTEIRO DE OBRAS | M2 |  | 353.62
,ESTRUTURADO EM MADEIRA DE LEI,COBERTURA DE TELHAS DE CIMENT
O SEM AMIANTO ONDULADAS,DE 6MM DE ESPESSURA,PISO CIMENTADO E
PREPARO DO TERRENO
00001 | AREIA LAVADA, GROSSA, PARA REGIAO METROPOLITANA DO RIO DE JA | M3 | 0.018 | 118.5 | 0 | 2.133
NEIRO
00149 | CIMENTO PORTLAND CP II 32, EM SACO DE 50KG | KG | 6.8 | 0.576 | 0 | 3.9168
00252 | PARAFUSO C/ROSCA, DE (8x100)MM | UN | 1.9 | 0.9642 | 0 | 1.832
00368 | PINUS, EM PECAS DE 7,50X7,50CM (3"X3") | M | 4 | 7.35 | 0 | 29.4
00453 | PREGO COM OU SEM CABECA, EM CAIXAS DE 50KG, OU QUANTIDADES E | KG | 0.085 | 18.29 | 0 | 1.5547
QUIVALENTES, Nº12X12 A 18X30
01967 | MAO-DE-OBRA DE CARPINTEIRO DE ESQUADRIASDE MADEIRA INCLUSIVE | H | 3.2 | 28.76 | 3 | 94.793
ENCARGOS SOCIAIS
01968 | MAO-DE-OBRA DE PEDREIRO, INCLUSIVE ENCARGOS SOCIAIS | H | 1.1 | 26.73 | 3 | 30.2851
01999 | MAO-DE-OBRA DE SERVENTE DA CONSTRUCAO CIVIL, INCLUSIVE ENCAR | H | 7.2 | 19.33 | 3 | 143.3513
GOS SOCIAIS
08000 | TELHA ONDULADA DE CIMENTO, SEM AMIANTO, REFORCADA C/FIOS SIN | UN | 0.66 | 70.24 | 0 | 46.3584
TETICOS (CRFS), DE (2,44X1,10)M E C/ESPES. DE 6MM
02.010.0001-A | GALPAO ABERTO PARA OFICINAS E DEPOSITOS DE CANTEIRO DE OBRAS | M2 |  | 317.78
,ESTRUTURADO EM MADEIRA DE LEI,COBERTURA DE TELHAS DE CIMENT
O SEM AMIANTO ONDULADAS,DE 6MM DE ESPESSURA,PISO CIMENTADO E
PREPARO DO TERRENO
00001 | AREIA LAVADA, GROSSA, PARA REGIAO METROPOLITANA DO RIO DE JA | M3 | 0.018 | 118.5 | 0 | 2.133
NEIRO
00149 | CIMENTO PORTLAND CP II 32, EM SACO DE 50KG | KG | 6.8 | 0.576 | 0 | 3.9168
00252 | PARAFUSO C/ROSCA, DE (8x100)MM | UN | 1.9 | 0.9642 | 0 | 1.832
00368 | PINUS, EM PECAS DE 7,50X7,50CM (3"X3") | M | 4 | 7.35 | 0 | 29.4
00453 | PREGO COM OU SEM CABECA, EM CAIXAS DE 50KG, OU QUANTIDADES E | KG | 0.085 | 18.29 | 0 | 1.5547
QUIVALENTES, Nº12X12 A 18X30
08000 | TELHA ONDULADA DE CIMENTO, SEM AMIANTO, REFORCADA C/FIOS SIN | UN | 0.66 | 70.24 | 0 | 46.3584
TETICOS (CRFS), DE (2,44X1,10)M E C/ESPES. DE 6MM
20045 | MAO-DE-OBRA DE CARPINTEIRO DE ESQUADRIAS DE MADEIRA, INCLUSI | H | 3.2 | 24.92 | 3 | 82.1363
VE ENCARGOS SOCIAIS DESONERADOS
20115 | MAO-DE-OBRA DE PEDREIRO, INCLUSIVE ENCARGOS SOCIAIS DESONERA | H | 1.1 | 23.16 | 3 | 26.2403
DOS
20132 | MAO-DE-OBRA DE SERVENTE DA CONSTRUCAO CIVIL, INCLUSIVE ENCAR | H | 7.2 | 16.75 | 3 | 124.218
GOS SOCIAIS DESONERADOS
02.010.0002-0 | GALPAO ABERTO PARA OFICINAS E DEPOSITOS DE CANTEIRO DE OBRAS | M2 |  | 301.98
,ESTRUTURADO EM MADEIRA DE LEI,COBERTURA DE TELHAS DE CIMENT
O SEM AMIANTO ONDULADAS,DE 6MM DE ESPESSURA,PISO CIMENTADO E
PREPARO DO TERRENO,SENDO A MADEIRA E A COBERTURA EMPREGADAS
3 VEZES
00001 | AREIA LAVADA, GROSSA, PARA REGIAO METROPOLITANA DO RIO DE JA | M3 | 0.018 | 118.5 | 0 | 2.133
NEIRO
00149 | CIMENTO PORTLAND CP II 32, EM SACO DE 50KG | KG | 6.8 | 0.576 | 0 | 3.9168
00252 | PARAFUSO C/ROSCA, DE (8x100)MM | UN | 0.6 | 0.9642 | 0 | 0.5785
00368 | PINUS, EM PECAS DE 7,50X7,50CM (3"X3") | M | 1.35 | 7.35 | 0 | 9.9225
00453 | PREGO COM OU SEM CABECA, EM CAIXAS DE 50KG, OU QUANTIDADES E | KG | 0.085 | 18.29 | 0 | 1.5547
QUIVALENTES, Nº12X12 A 18X30
01967 | MAO-DE-OBRA DE CARPINTEIRO DE ESQUADRIASDE MADEIRA INCLUSIVE | H | 3.2 | 28.76 | 3 | 94.793
ENCARGOS SOCIAIS
01968 | MAO-DE-OBRA DE PEDREIRO, INCLUSIVE ENCARGOS SOCIAIS | H | 1.1 | 26.73 | 3 | 30.2851
01999 | MAO-DE-OBRA DE SERVENTE DA CONSTRUCAO CIVIL, INCLUSIVE ENCAR | H | 7.2 | 19.33 | 3 | 143.3513
GOS SOCIAIS
08000 | TELHA ONDULADA DE CIMENTO, SEM AMIANTO, REFORCADA C/FIOS SIN | UN | 0.22 | 70.24 | 0 | 15.4528
TETICOS (CRFS), DE (2,44X1,10)M E C/ESPES. DE 6MM
02.010.0002-A | GALPAO ABERTO PARA OFICINAS E DEPOSITOS DE CANTEIRO DE OBRAS | M2 |  | 266.15
,ESTRUTURADO EM MADEIRA DE LEI,COBERTURA DE TELHAS DE CIMENT
O SEM AMIANTO ONDULADAS,DE 6MM DE ESPESSURA,PISO CIMENTADO E
PREPARO DO TERRENO,SENDO A MADEIRA E A COBERTURA EMPREGADAS
3 VEZES
00001 | AREIA LAVADA, GROSSA, PARA REGIAO METROPOLITANA DO RIO DE JA | M3 | 0.018 | 118.5 | 0 | 2.133
NEIRO
00149 | CIMENTO PORTLAND CP II 32, EM SACO DE 50KG | KG | 6.8 | 0.576 | 0 | 3.9168
00252 | PARAFUSO C/ROSCA, DE (8x100)MM | UN | 0.6 | 0.9642 | 0 | 0.5785
00368 | PINUS, EM PECAS DE 7,50X7,50CM (3"X3") | M | 1.35 | 7.35 | 0 | 9.9225
00453 | PREGO COM OU SEM CABECA, EM CAIXAS DE 50KG, OU QUANTIDADES E | KG | 0.085 | 18.29 | 0 | 1.5547
QUIVALENTES, Nº12X12 A 18X30
08000 | TELHA ONDULADA DE CIMENTO, SEM AMIANTO, REFORCADA C/FIOS SIN | UN | 0.22 | 70.24 | 0 | 15.4528
TETICOS (CRFS), DE (2,44X1,10)M E C/ESPES. DE 6MM
20045 | MAO-DE-OBRA DE CARPINTEIRO DE ESQUADRIAS DE MADEIRA, INCLUSI | H | 3.2 | 24.92 | 3 | 82.1363
VE ENCARGOS SOCIAIS DESONERADOS
20115 | MAO-DE-OBRA DE PEDREIRO, INCLUSIVE ENCARGOS SOCIAIS DESONERA | H | 1.1 | 23.16 | 3 | 26.2403
DOS
20132 | MAO-DE-OBRA DE SERVENTE DA CONSTRUCAO CIVIL, INCLUSIVE ENCAR | H | 7.2 | 16.75 | 3 | 124.218
GOS SOCIAIS DESONERADOS
02.011.0001-0 | CERCA PROTETORA DE BORDA DE VALA,CONSTRUIDA COM MONTANTES DE | M |  | 39.12
3"X3" DE MADEIRA DE 3ª,C/1,50M DE COMPRIMENTO,FICANDO 0,50M
ENTERRADO, COM INTERVALO DE 2,00M E 2 TABUAS DE MADEIRA DE
1"X12",HORIZONTAIS,COM 40CM DE SEPARACAO,COM APROVEITAMENTO
DE UMA VEZ DA MADEIRA
00365 | PINUS,PECA 1" X 12" E 1" X 9" | M2 | 0.6 | 38.664 | 0 | 23.1984
00368 | PINUS, EM PECAS DE 7,50X7,50CM (3"X3") | M | 0.75 | 7.35 | 0 | 5.5125
01967 | MAO-DE-OBRA DE CARPINTEIRO DE ESQUADRIASDE MADEIRA INCLUSIVE | H | 0.15 | 28.76 | 3 | 4.4434
ENCARGOS SOCIAIS
01999 | MAO-DE-OBRA DE SERVENTE DA CONSTRUCAO CIVIL, INCLUSIVE ENCAR | H | 0.3 | 19.33 | 3 | 5.973
GOS SOCIAIS
02.011.0001-A | CERCA PROTETORA DE BORDA DE VALA,CONSTRUIDA COM MONTANTES DE | M |  | 37.73
3"X3" DE MADEIRA DE 3ª,C/1,50M DE COMPRIMENTO,FICANDO 0,50M
ENTERRADO, COM INTERVALO DE 2,00M E 2 TABUAS DE MADEIRA DE
1"X12",HORIZONTAIS,COM 40CM DE SEPARACAO,COM APROVEITAMENTO
DE UMA VEZ DA MADEIRA
00368 | PINUS, EM PECAS DE 7,50X7,50CM (3"X3") | M | 0.75 | 7.35 | 0 | 5.5125
20045 | MAO-DE-OBRA DE CARPINTEIRO DE ESQUADRIAS DE MADEIRA, INCLUSI | H | 0.15 | 24.92 | 3 | 3.8501
VE ENCARGOS SOCIAIS DESONERADOS
20132 | MAO-DE-OBRA DE SERVENTE DA CONSTRUCAO CIVIL, INCLUSIVE ENCAR | H | 0.3 | 16.75 | 3 | 5.1758
GOS SOCIAIS DESONERADOS
31011 | PINUS,PECA 1" X 12" E 1" X 9" | M2 | 0.6 | 38.664 | 0 | 23.1984
02.011.0002-0 | CERCA PROTETORA DE BORDA DE VALA,CONSTRUIDA COM MONTANTES DE | M |  | 19.98
3"X3" DE MADEIRA DE 3ª,COM 1,50M DE COMPRIMENTO,FICANDO 0,5
0M ENTERRADO,COM INTERVALO DE 2,00M E 2 TABUAS DE MADEIRA DE
1"X12",HORIZONTAIS,COM 40CM DE SEPARACAO,COM APROVEITAMENTO
DE 3 VEZES DA MADEIRA
00365 | PINUS,PECA 1" X 12" E 1" X 9" | M2 | 0.2 | 38.664 | 0 | 7.7328
00368 | PINUS, EM PECAS DE 7,50X7,50CM (3"X3") | M | 0.25 | 7.35 | 0 | 1.8375
01967 | MAO-DE-OBRA DE CARPINTEIRO DE ESQUADRIASDE MADEIRA INCLUSIVE | H | 0.15 | 28.76 | 3 | 4.4434
ENCARGOS SOCIAIS
01999 | MAO-DE-OBRA DE SERVENTE DA CONSTRUCAO CIVIL, INCLUSIVE ENCAR | H | 0.3 | 19.33 | 3 | 5.973
GOS SOCIAIS
02.011.0002-A | CERCA PROTETORA DE BORDA DE VALA,CONSTRUIDA COM MONTANTES DE | M |  | 18.59
3"X3" DE MADEIRA DE 3ª,COM 1,50M DE COMPRIMENTO,FICANDO 0,5
0M ENTERRADO,COM INTERVALO DE 2,00M E 2 TABUAS DE MADEIRA DE
1"X12",HORIZONTAIS,COM 40CM DE SEPARACAO,COM APROVEITAMENTO
DE 3 VEZES DA MADEIRA
00368 | PINUS, EM PECAS DE 7,50X7,50CM (3"X3") | M | 0.25 | 7.35 | 0 | 1.8375
20045 | MAO-DE-OBRA DE CARPINTEIRO DE ESQUADRIAS DE MADEIRA, INCLUSI | H | 0.15 | 24.92 | 3 | 3.8501
VE ENCARGOS SOCIAIS DESONERADOS
20132 | MAO-DE-OBRA DE SERVENTE DA CONSTRUCAO CIVIL, INCLUSIVE ENCAR | H | 0.3 | 16.75 | 3 | 5.1758
GOS SOCIAIS DESONERADOS
31011 | PINUS,PECA 1" X 12" E 1" X 9" | M2 | 0.2 | 38.664 | 0 | 7.7328
02.011.0003-0 | RETIRADA E RECOLOCACAO DA CERCA PROTETORA DE BORDA DE VALA,S | M |  | 15.77
EGUNDO DESCRICAO DO ITEM 02.011.0001,EXCETO MATERIAIS
01967 | MAO-DE-OBRA DE CARPINTEIRO DE ESQUADRIASDE MADEIRA INCLUSIVE | H | 0.23 | 28.76 | 3 | 6.8132
ENCARGOS SOCIAIS
01999 | MAO-DE-OBRA DE SERVENTE DA CONSTRUCAO CIVIL, INCLUSIVE ENCAR | H | 0.45 | 19.33 | 3 | 8.9595
GOS SOCIAIS
02.011.0003-A | RETIRADA E RECOLOCACAO DA CERCA PROTETORA DE BORDA DE VALA,S | M |  | 13.66
EGUNDO DESCRICAO DO ITEM 02.011.0001,EXCETO MATERIAIS
20045 | MAO-DE-OBRA DE CARPINTEIRO DE ESQUADRIAS DE MADEIRA, INCLUSI | H | 0.23 | 24.92 | 3 | 5.9035
VE ENCARGOS SOCIAIS DESONERADOS
20132 | MAO-DE-OBRA DE SERVENTE DA CONSTRUCAO CIVIL, INCLUSIVE ENCAR | H | 0.45 | 16.75 | 3 | 7.7636
GOS SOCIAIS DESONERADOS
02.011.0010-0 | CERCA PROTETORA DE BORDA DE VALA OU OBRA,COM TELA PLASTICA N | M2 |  | 1.03
A COR LARANJA OU AMARELA,CONSIDERANDO 2 VEZES DE UTILIZACAO,
INCLUSIVE APOIOS,FORNECIMENTO,COLOCACAO E RETIRADA
07529 | TELA PLASTICA PARA SINALIZACAO DE OBRAS, EM BOBINAS DE (50X1 | M | 0.42 | 1.6991 | 45 | 1.0348
,20)M
02.011.0010-A | CERCA PROTETORA DE BORDA DE VALA OU OBRA,COM TELA PLASTICA N | M2 |  | 1.03
A COR LARANJA OU AMARELA,CONSIDERANDO 2 VEZES DE UTILIZACAO,
INCLUSIVE APOIOS,FORNECIMENTO,COLOCACAO E RETIRADA
07529 | TELA PLASTICA PARA SINALIZACAO DE OBRAS, EM BOBINAS DE (50X1 | M | 0.42 | 1.6991 | 45 | 1.0348
,20)M
02.011.0014-0 | CERCA PROTETORA DE BORDA DE VALA OU OBRA,COM TELA PLASTICA N | M2 |  | 2.06
A COR LARANJA OU AMARELA,CONSIDERANDO 1 VEZ DE UTILIZACAO,IN
CLUSIVE APOIOS,FORNECIMENTO,COLOCACAO E RETIRADA
07529 | TELA PLASTICA PARA SINALIZACAO DE OBRAS, EM BOBINAS DE (50X1 | M | 0.84 | 1.6991 | 45 | 2.0695
,20)M
02.011.0014-A | CERCA PROTETORA DE BORDA DE VALA OU OBRA,COM TELA PLASTICA N | M2 |  | 2.06
A COR LARANJA OU AMARELA,CONSIDERANDO 1 VEZ DE UTILIZACAO,IN
CLUSIVE APOIOS,FORNECIMENTO,COLOCACAO E RETIRADA
07529 | TELA PLASTICA PARA SINALIZACAO DE OBRAS, EM BOBINAS DE (50X1 | M | 0.84 | 1.6991 | 45 | 2.0695
,20)M
02.015.0001-0 | INSTALACAO E LIGACAO PROVISORIA PARA ABASTECIMENTO DE AGUA E | UN |  | 4532.57
ESGOTAMENTO SANITARIO EM CANTEIRO DE OBRAS,INCLUSIVE ESCAVA
CAO,EXCLUSIVE REPOSICAO DA PAVIMENTACAO DO LOGRADOURO PUBLIC
O
00148 | TUBO DE ACO GALVANIZADO, COM COSTURA, PESADO, NBR 5580, DN=3 | M | 30 | 25.96 | 0 | 778.8
/4"
00365 | PINUS,PECA 1" X 12" E 1" X 9" | M2 | 8 | 38.664 | 0 | 309.312
00368 | PINUS, EM PECAS DE 7,50X7,50CM (3"X3") | M | 25 | 7.35 | 0 | 183.75
00453 | PREGO COM OU SEM CABECA, EM CAIXAS DE 50KG, OU QUANTIDADES E | KG | 1 | 18.29 | 0 | 18.29
QUIVALENTES, Nº12X12 A 18X30
00559 | TIJOLO CERAMICO, FURADO, DE (10X20X20)CM | UN | 30 | 0.7 | 0 | 21
00688 | LIGACAO DE AGUA CEDAE, PARA INSTALACAO NO PASSEIO, DE 3/4", | UN | 1 | 1048.8699 | 0 | 1048.8699
VAZAO DE 3,0M3/H (VALOR TOTAL)
00702 | REGISTRO DE GAVETA DE BRONZE, DE 1ª QUALIDADE COM ROSCA DE A | UN | 1 | 30.3 | 0 | 30.3
MBOS OS LADOS, DE 3/4"
00788 | CAIXA D'AGUA DE FIBRA DE VIDRO OU POLIETILENO, COM CAPACIDAD | UN | 1 | 360.5 | 0 | 360.5
E DE 1000 LITROS
00843 | TUBO CERAMICO, ESGOTO SANITARIO, DE 100MM E COM COMPRIMENTO | M | 3.44 | 33.468 | 0 | 115.1299
DE 1,00M
00872 | CURVA 45º OU 90º DE CERAMICA PARA ESGOTO COM JUNTA ARGAMASSA | UN | 1 | 35.71 | 0 | 35.71
, DE 0100MM
01605 | ARGAMASSA CIM.,AREIA TRACO 1:3,PREPARO MECANICO | M3 | 0.018 | 468.3383 | 0 | 8.4301
01967 | MAO-DE-OBRA DE CARPINTEIRO DE ESQUADRIASDE MADEIRA INCLUSIVE | H | 8 | 28.76 | 3 | 236.9824
ENCARGOS SOCIAIS
01968 | MAO-DE-OBRA DE PEDREIRO, INCLUSIVE ENCARGOS SOCIAIS | H | 8 | 26.73 | 3 | 220.2552
01993 | MAO-DE-OBRA DE BOMBEIRO HIDRAULICO DA CONSTRUCAO CIVIL, INCL | H | 11 | 26.73 | 3 | 302.8509
USIVE ENCARGOS SOCIAIS
01999 | MAO-DE-OBRA DE SERVENTE DA CONSTRUCAO CIVIL, INCLUSIVE ENCAR | H | 8 | 19.33 | 3 | 159.2792
GOS SOCIAIS
02082 | LIGACAO AGUAS PLUVIAIS OU DOMICILIARES | UN | 1 | 703.1157 | 0 | 703.1157
02.015.0001-A | INSTALACAO E LIGACAO PROVISORIA PARA ABASTECIMENTO DE AGUA E | UN |  | 4374.41
ESGOTAMENTO SANITARIO EM CANTEIRO DE OBRAS,INCLUSIVE ESCAVA
CAO,EXCLUSIVE REPOSICAO DA PAVIMENTACAO DO LOGRADOURO PUBLIC
O
00148 | TUBO DE ACO GALVANIZADO, COM COSTURA, PESADO, NBR 5580, DN=3 | M | 30 | 25.96 | 0 | 778.8
/4"
00368 | PINUS, EM PECAS DE 7,50X7,50CM (3"X3") | M | 25 | 7.35 | 0 | 183.75
00453 | PREGO COM OU SEM CABECA, EM CAIXAS DE 50KG, OU QUANTIDADES E | KG | 1 | 18.29 | 0 | 18.29
QUIVALENTES, Nº12X12 A 18X30
00559 | TIJOLO CERAMICO, FURADO, DE (10X20X20)CM | UN | 30 | 0.7 | 0 | 21
00688 | LIGACAO DE AGUA CEDAE, PARA INSTALACAO NO PASSEIO, DE 3/4", | UN | 1 | 1048.8699 | 0 | 1048.8699
VAZAO DE 3,0M3/H (VALOR TOTAL)
00702 | REGISTRO DE GAVETA DE BRONZE, DE 1ª QUALIDADE COM ROSCA DE A | UN | 1 | 30.3 | 0 | 30.3
MBOS OS LADOS, DE 3/4"
00788 | CAIXA D'AGUA DE FIBRA DE VIDRO OU POLIETILENO, COM CAPACIDAD | UN | 1 | 360.5 | 0 | 360.5
E DE 1000 LITROS
00843 | TUBO CERAMICO, ESGOTO SANITARIO, DE 100MM E COM COMPRIMENTO | M | 3.44 | 33.468 | 0 | 115.1299
DE 1,00M
00872 | CURVA 45º OU 90º DE CERAMICA PARA ESGOTO COM JUNTA ARGAMASSA | UN | 1 | 35.71 | 0 | 35.71
, DE 0100MM
20039 | MAO-DE-OBRA DE BOMBEIRO HIDRAULICO DA CONSTRUCAO CIVIL, INCL | H | 11 | 23.16 | 3 | 262.4028
USIVE ENCARGOS SOCIAIS DESONERADOS
20045 | MAO-DE-OBRA DE CARPINTEIRO DE ESQUADRIAS DE MADEIRA, INCLUSI | H | 8 | 24.92 | 3 | 205.3408
VE ENCARGOS SOCIAIS DESONERADOS
20115 | MAO-DE-OBRA DE PEDREIRO, INCLUSIVE ENCARGOS SOCIAIS DESONERA | H | 8 | 23.16 | 3 | 190.8384
DOS
20132 | MAO-DE-OBRA DE SERVENTE DA CONSTRUCAO CIVIL, INCLUSIVE ENCAR | H | 8 | 16.75 | 3 | 138.02
GOS SOCIAIS DESONERADOS
30163 | ARGAMASSA CIM.,AREIA TRACO 1:3,PREPARO MECANICO | M3 | 0.018 | 460.102 | 0 | 8.2818
30403 | LIGACAO AGUAS PLUVIAIS OU DOMICILIARES | UN | 1 | 667.8706 | 0 | 667.8706
31011 | PINUS,PECA 1" X 12" E 1" X 9" | M2 | 8 | 38.664 | 0 | 309.312
02.016.0001-0 | INSTALACAO E LIGACAO PROVISORIA DE ALIMENTACAO DE ENERGIA EL | UN |  | 2367.44
ETRICA,EM BAIXA TENSAO,PARA CANTEIRO DE OBRAS,M3-CHAVE 100A,
CARGA 3KW,20CV,EXCLUSIVE O FORNECIMENTO DO MEDIDOR
00196 | TUBO DE ACO GALVANIZADO, COM COSTURA, PESADO, NBR 5580, DN=2 | M | 2 | 102.52 | 0 | 205.04
.1/2"
00282 | CABO DE COBRE FLEXIVEL COM ISOLAMENTO TERMOPLASTICO, DE 450/ | M | 20 | 9.8273 | 0 | 196.546
750V, DE 16MM2
01983 | MAO-DE-OBRA DE ELETRICISTA DE CONSTRUCAOCIVIL, INCLUSIVE ENC | H | 24 | 26.73 | 3 | 660.7656
ARGOS SOCIAIS
01999 | MAO-DE-OBRA DE SERVENTE DA CONSTRUCAO CIVIL, INCLUSIVE ENCAR | H | 24 | 19.33 | 3 | 477.8376
GOS SOCIAIS
02338 | ELETRODUTO DE PVC PRETO,RIGIDO ROSQUEAVEL,COM ROSCA EM AMBAS | UN | 4 | 7.4241 | 0 | 29.6964
EXTREMIDADES,EM BARRAS DE 3 METROS,DE 1/2"
02376 | FUSIVEL FACA, DE 250V, DE 100A | UN | 3 | 61.94 | 0 | 185.82
02379 | CURVA 90º DE PVC RIGIDO, ROSQUEAVEL, PARA ELETRODUTO, DE 1.1 | UN | 2 | 5.4075 | 0 | 10.815
/2"
02441 | DISJUNTOR, TRIPOLAR, DE 80 A 100A, 3KA, MODELO DIN, TIPO C | UN | 1 | 123.7 | 0 | 123.7
02501 | CONDUITE FLEXIVEL, GALVANIZADO DE 1.1/2" | M | 1 | 26.34 | 0 | 26.34
02602 | MACARANDUBA EM PECAS, DE 7,50X15,00CM (3"X6") | M | 6 | 48.96 | 0 | 293.76
04210 | ISOLADOR TIPO CARRETILHA, MARROM, DE (72X72)MM | UN | 4 | 6.44 | 0 | 25.76
04406 | ISOLADOR DE PINO "HI-TOP", CLASSE 15KV | UN | 4 | 32.13 | 0 | 128.52
05268 | ABRACADEIRA TIPO COPO, DE 1/2" | UN | 1 | 2.84 | 0 | 2.84
02.016.0001-A | INSTALACAO E LIGACAO PROVISORIA DE ALIMENTACAO DE ENERGIA EL | UN |  | 2215.41
ETRICA,EM BAIXA TENSAO,PARA CANTEIRO DE OBRAS,M3-CHAVE 100A,
CARGA 3KW,20CV,EXCLUSIVE O FORNECIMENTO DO MEDIDOR
00196 | TUBO DE ACO GALVANIZADO, COM COSTURA, PESADO, NBR 5580, DN=2 | M | 2 | 102.52 | 0 | 205.04
.1/2"
00282 | CABO DE COBRE FLEXIVEL COM ISOLAMENTO TERMOPLASTICO, DE 450/ | M | 20 | 9.8273 | 0 | 196.546
750V, DE 16MM2
02338 | ELETRODUTO DE PVC PRETO,RIGIDO ROSQUEAVEL,COM ROSCA EM AMBAS | UN | 4 | 7.4241 | 0 | 29.6964
EXTREMIDADES,EM BARRAS DE 3 METROS,DE 1/2"
02376 | FUSIVEL FACA, DE 250V, DE 100A | UN | 3 | 61.94 | 0 | 185.82
02379 | CURVA 90º DE PVC RIGIDO, ROSQUEAVEL, PARA ELETRODUTO, DE 1.1 | UN | 2 | 5.4075 | 0 | 10.815
/2"
02441 | DISJUNTOR, TRIPOLAR, DE 80 A 100A, 3KA, MODELO DIN, TIPO C | UN | 1 | 123.7 | 0 | 123.7
02501 | CONDUITE FLEXIVEL, GALVANIZADO DE 1.1/2" | M | 1 | 26.34 | 0 | 26.34
02602 | MACARANDUBA EM PECAS, DE 7,50X15,00CM (3"X6") | M | 6 | 48.96 | 0 | 293.76
04210 | ISOLADOR TIPO CARRETILHA, MARROM, DE (72X72)MM | UN | 4 | 6.44 | 0 | 25.76
04406 | ISOLADOR DE PINO "HI-TOP", CLASSE 15KV | UN | 4 | 32.13 | 0 | 128.52
05268 | ABRACADEIRA TIPO COPO, DE 1/2" | UN | 1 | 2.84 | 0 | 2.84
20060 | MAO-DE-OBRA DE ELETRICISTA DA CONSTRUCAO CIVIL, INCLUSIVE EN | H | 24 | 23.16 | 3 | 572.5152
CARGOS SOCIAIS DESONERADOS
20132 | MAO-DE-OBRA DE SERVENTE DA CONSTRUCAO CIVIL, INCLUSIVE ENCAR | H | 24 | 16.75 | 3 | 414.06
GOS SOCIAIS DESONERADOS
02.016.0003-0 | ENTRADA DE SERVICO AEREA,EM MEDIA TENSAO(15KV),PARA 30KVA,IN | UN |  | 14694.39
CLUSIVE MEDICAO,POSTE E TODOS OS MATERIAIS ELETRICOS NECESSA
RIOS,EXCLUSIVE ALUGUEL DO TRANSFORMADOR (VIDE FAMILIA 05.014
)
00289 | CABO SOLIDO DE COBRE ELETROLITICO NU, TEMPERA MOLE, CLASSE 2 | KG | 1.16 | 75.0549 | 0 | 87.0637
, SECAO CIRCULAR DE 10,0 A 500,0MM2
01005 | CAMINHAO CARROC. FIXA, 7,5T (CF) | H | 1.5 | 78.3579 | 0 | 117.5369
01640 | FORMAS MADEIRA PARAM. PLANOS, 2 VEZES | M2 | 1.5 | 83.7008 | 0 | 125.5512
01647 | CONCRETO FCK 10MPA INCL. MAT.,PREP.,LANC | M3 | 0.12 | 591.2369 | 0 | 70.9484
01648 | ALVENARIA TIJ. FURADO 10X20X20CM | M2 | 10 | 66.4237 | 0 | 664.237
01968 | MAO-DE-OBRA DE PEDREIRO, INCLUSIVE ENCARGOS SOCIAIS | H | 60 | 26.73 | 3 | 1651.914
01983 | MAO-DE-OBRA DE ELETRICISTA DE CONSTRUCAOCIVIL, INCLUSIVE ENC | H | 48 | 26.73 | 3 | 1321.5312
ARGOS SOCIAIS
01999 | MAO-DE-OBRA DE SERVENTE DA CONSTRUCAO CIVIL, INCLUSIVE ENCAR | H | 2 | 19.33 | 3 | 39.8198
GOS SOCIAIS
02003 | GUINDAUTO 3,5T, ALCANCE 7,0M (CP) | H | 1.5 | 58.4776 | 0 | 87.7164
02057 | TRANSPORTE CARGA CAMINHAO 8T, 30KM/H | T X KM | 8 | 1.6392 | 0 | 13.1136
02129 | CONCRETO ARMADO FCK 15MPA | M3 | 0.191 | 3028.4298 | 0 | 578.4301
02341 | ELETRODUTO DE PVC PRETO, RIGIDO ROSQUEAVEL, COM ROSCA EM AMB | UN | 1 | 9.5277 | 0 | 9.5277
AS EXTREMIDADES, EM BARRAS DE 3 METROS, DE 3/4"
02345 | ELETRODUTO DE PVC PRETO, RIGIDO ROSQUEAVEL, COM ROSCA EM AMB | UN | 1 | 20.85 | 0 | 20.85
AS EXTREMIDADES, EM BARRAS DE 3 METROS, DE 1.1/2"
02379 | CURVA 90º DE PVC RIGIDO, ROSQUEAVEL, PARA ELETRODUTO, DE 1.1 | UN | 2 | 5.4075 | 0 | 10.815
/2"
02497 | CINTA CIRCULAR DE ACO GALVANIZADO COM PARAFUSOS, DE APROXIMA | UN | 1 | 58.55 | 0 | 58.55
DAMENTE 180MM
02864 | ARAME GALVANIZADO Nº 12 | KG | 0.87 | 12.5 | 0 | 10.875
03032 | ESCAVACAO MAN. 1ªCAT., ATE 1,50M | M3 | 1.936 | 67.6936 | 0 | 131.0548
03049 | CONCRETO CICLOPICO C/ CONCR. FCK 10MPA | M3 | 0.3 | 525.5263 | 0 | 157.6579
03082 | ALVENARIA TIJ. MACICO 7X10X20CM | M2 | 6.8 | 157.5398 | 0 | 1071.2706
03085 | EMBOCO ARG. CIM. E AREIA TRACO 1:2 | M2 | 15.76 | 34.9162 | 0 | 550.2793
03889 | SUPORTE P/TRANSFORMADOR, EM POSTE DE SECAO CIRCULAR | UN | 2 | 223.26 | 0 | 446.52
03898 | POSTE CONCRETO, C/SECAO CIRCULAR, 11,00M COMPR., PADRAO ABNT | UN | 1 | 2340 | 0 | 2340
, EXCL. TRANSP., C/CARGA NOM. HORIZ. NO TOPO, DE 400KGF
03971 | CINTA CIRCULAR DE ACO GALVANIZADO COM PARAFUSOS, DE APROXIMA | UN | 2 | 46.15 | 0 | 92.3
DAMENTE 150MM
03973 | CAIXA PARA INSTALACAO DE MEDIDOR DE ENERGIA ELETRICA, TIPO T | UN | 1 | 98.45 | 0 | 98.45
RIFASICO-AMPLA MEDICAO INDIRETA (MI)
03979 | LUVA DE PVC RIGIDO ROSQUEAVEL, PARA ELETRODUTO, DE 1.1/2" | UN | 1 | 2.31 | 0 | 2.31
04210 | ISOLADOR TIPO CARRETILHA, MARROM, DE (72X72)MM | UN | 1 | 6.44 | 0 | 6.44
04269 | BUCHA E ARRUELA DE ALUMINIO PARA ELETRODUTO, DE 1.1/2" | UN | 4 | 3.46 | 0 | 13.84
04279 | CABO DE COBRE FLEXIVEL COM ISOLAMENTO TERMOPLASTICO, DE 450/ | M | 30 | 21.3804 | 0 | 641.412
750V, DE 35MM2
04333 | CHAVE BLINDADA, TRIPOLAR, DE 100AX250V | UN | 1 | 1023.32 | 0 | 1023.32
04337 | HASTE PARA ATERRAMENTO, DE COBRE, NO DIAMETRO DE 5/8``(16MM) | UN | 4 | 64.99 | 0 | 259.96
E COM COMPRIMENTO DE 3,00M
04338 | PARA-RAIO VALVULA, PARA 15KV-5KA ATERRADO | UN | 3 | 278.64 | 0 | 835.92
04406 | ISOLADOR DE PINO "HI-TOP", CLASSE 15KV | UN | 6 | 32.13 | 0 | 192.78
05263 | ARMACAO SECUNDARIA, COMPLETA, PARA 1 LINHA | UN | 1 | 12.31 | 0 | 12.31
05399 | MAO-FRANCESA P/CRUZETA DE MADEIRA | UN | 4 | 26.57 | 0 | 106.28
05400 | CRUZETA DE MADEIRA PARA LINHA DE 13,8KV, DE (90X115X2000)MM | UN | 1 | 151.93 | 0 | 151.93
05401 | SELA P/CRUZETA DE MADEIRA | UN | 2 | 27.09 | 0 | 54.18
05566 | PINO P/ISOLADOR, DE 15KV, COM PORCA E ARRUELA | UN | 6 | 28.67 | 0 | 172.02
05688 | CHAVE FUSIVEL, UNIPOLAR, ACIONAMENTO POR COMANDO DE VARA DE | UN | 3 | 477.55 | 0 | 1432.65
MANOBRA, DE 15KV-100A
07675 | TERMINAL MECANICO DE PRESSAO P/LIGACAO DE UM CABO A BARRAMEN | UN | 3 | 5.81 | 0 | 17.43
TO, EM BRONZE, P/BITOLAS DE 025 A 35MM2
07697 | TERMINAL MECANICO A COMPRESSAO, EM BRONZE, P/CABO NA BITOLA | UN | 6 | 2.6 | 0 | 15.6
DE 035MM2
02.016.0003-A | ENTRADA DE SERVICO AEREA,EM MEDIA TENSAO(15KV),PARA 30KVA,IN | UN |  | 14042.93
CLUSIVE MEDICAO,POSTE E TODOS OS MATERIAIS ELETRICOS NECESSA
RIOS,EXCLUSIVE ALUGUEL DO TRANSFORMADOR (VIDE FAMILIA 05.014
)
00289 | CABO SOLIDO DE COBRE ELETROLITICO NU, TEMPERA MOLE, CLASSE 2 | KG | 1.16 | 75.0549 | 0 | 87.0637
, SECAO CIRCULAR DE 10,0 A 500,0MM2
02341 | ELETRODUTO DE PVC PRETO, RIGIDO ROSQUEAVEL, COM ROSCA EM AMB | UN | 1 | 9.5277 | 0 | 9.5277
AS EXTREMIDADES, EM BARRAS DE 3 METROS, DE 3/4"
02345 | ELETRODUTO DE PVC PRETO, RIGIDO ROSQUEAVEL, COM ROSCA EM AMB | UN | 1 | 20.85 | 0 | 20.85
AS EXTREMIDADES, EM BARRAS DE 3 METROS, DE 1.1/2"
02379 | CURVA 90º DE PVC RIGIDO, ROSQUEAVEL, PARA ELETRODUTO, DE 1.1 | UN | 2 | 5.4075 | 0 | 10.815
/2"
02497 | CINTA CIRCULAR DE ACO GALVANIZADO COM PARAFUSOS, DE APROXIMA | UN | 1 | 58.55 | 0 | 58.55
DAMENTE 180MM
02864 | ARAME GALVANIZADO Nº 12 | KG | 0.87 | 12.5 | 0 | 10.875
03889 | SUPORTE P/TRANSFORMADOR, EM POSTE DE SECAO CIRCULAR | UN | 2 | 223.26 | 0 | 446.52
03898 | POSTE CONCRETO, C/SECAO CIRCULAR, 11,00M COMPR., PADRAO ABNT | UN | 1 | 2340 | 0 | 2340
, EXCL. TRANSP., C/CARGA NOM. HORIZ. NO TOPO, DE 400KGF
03971 | CINTA CIRCULAR DE ACO GALVANIZADO COM PARAFUSOS, DE APROXIMA | UN | 2 | 46.15 | 0 | 92.3
DAMENTE 150MM
03973 | CAIXA PARA INSTALACAO DE MEDIDOR DE ENERGIA ELETRICA, TIPO T | UN | 1 | 98.45 | 0 | 98.45
RIFASICO-AMPLA MEDICAO INDIRETA (MI)
03979 | LUVA DE PVC RIGIDO ROSQUEAVEL, PARA ELETRODUTO, DE 1.1/2" | UN | 1 | 2.31 | 0 | 2.31
04210 | ISOLADOR TIPO CARRETILHA, MARROM, DE (72X72)MM | UN | 1 | 6.44 | 0 | 6.44
04269 | BUCHA E ARRUELA DE ALUMINIO PARA ELETRODUTO, DE 1.1/2" | UN | 4 | 3.46 | 0 | 13.84
04279 | CABO DE COBRE FLEXIVEL COM ISOLAMENTO TERMOPLASTICO, DE 450/ | M | 30 | 21.3804 | 0 | 641.412
750V, DE 35MM2
04333 | CHAVE BLINDADA, TRIPOLAR, DE 100AX250V | UN | 1 | 1023.32 | 0 | 1023.32
04337 | HASTE PARA ATERRAMENTO, DE COBRE, NO DIAMETRO DE 5/8``(16MM) | UN | 4 | 64.99 | 0 | 259.96
E COM COMPRIMENTO DE 3,00M
04338 | PARA-RAIO VALVULA, PARA 15KV-5KA ATERRADO | UN | 3 | 278.64 | 0 | 835.92
04406 | ISOLADOR DE PINO "HI-TOP", CLASSE 15KV | UN | 6 | 32.13 | 0 | 192.78
05263 | ARMACAO SECUNDARIA, COMPLETA, PARA 1 LINHA | UN | 1 | 12.31 | 0 | 12.31
05399 | MAO-FRANCESA P/CRUZETA DE MADEIRA | UN | 4 | 26.57 | 0 | 106.28
05400 | CRUZETA DE MADEIRA PARA LINHA DE 13,8KV, DE (90X115X2000)MM | UN | 1 | 151.93 | 0 | 151.93
05401 | SELA P/CRUZETA DE MADEIRA | UN | 2 | 27.09 | 0 | 54.18
05566 | PINO P/ISOLADOR, DE 15KV, COM PORCA E ARRUELA | UN | 6 | 28.67 | 0 | 172.02
05688 | CHAVE FUSIVEL, UNIPOLAR, ACIONAMENTO POR COMANDO DE VARA DE | UN | 3 | 477.55 | 0 | 1432.65
MANOBRA, DE 15KV-100A
07675 | TERMINAL MECANICO DE PRESSAO P/LIGACAO DE UM CABO A BARRAMEN | UN | 3 | 5.81 | 0 | 17.43
TO, EM BRONZE, P/BITOLAS DE 025 A 35MM2
07697 | TERMINAL MECANICO A COMPRESSAO, EM BRONZE, P/CABO NA BITOLA | UN | 6 | 2.6 | 0 | 15.6
DE 035MM2
20060 | MAO-DE-OBRA DE ELETRICISTA DA CONSTRUCAO CIVIL, INCLUSIVE EN | H | 48 | 23.16 | 3 | 1145.0304
CARGOS SOCIAIS DESONERADOS
20115 | MAO-DE-OBRA DE PEDREIRO, INCLUSIVE ENCARGOS SOCIAIS DESONERA | H | 60 | 23.16 | 3 | 1431.288
DOS
20132 | MAO-DE-OBRA DE SERVENTE DA CONSTRUCAO CIVIL, INCLUSIVE ENCAR | H | 2 | 16.75 | 3 | 34.505
GOS SOCIAIS DESONERADOS
30003 | ESCAVACAO MAN. 1ªCAT., ATE 1,50M | M3 | 1.936 | 58.6585 | 0 | 113.5629
30060 | TRANSPORTE CARGA CAMINHAO 8T, 30KM/H | T X KM | 8 | 1.6096 | 0 | 12.8768
30276 | CONCRETO FCK 10MPA INCL. MAT.,PREP.,LANC | M3 | 0.12 | 561.2949 | 0 | 67.3554
30279 | CONCRETO CICLOPICO C/ CONCR. FCK 10MPA | M3 | 0.3 | 499.6993 | 0 | 149.9098
30282 | FORMAS MADEIRA PARAM. PLANOS, 2 VEZES | M2 | 1.5 | 76.6511 | 0 | 114.9767
30313 | CONCRETO ARMADO FCK 15MPA | M3 | 0.191 | 2851.9929 | 0 | 544.7306
30340 | ALVENARIA TIJ. MACICO 7X10X20CM | M2 | 6.8 | 149.9569 | 0 | 1019.7069
30344 | ALVENARIA TIJ. FURADO 10X20X20CM | M2 | 10 | 60.5594 | 0 | 605.594
30351 | EMBOCO ARG. CIM. E AREIA TRACO 1:2 | M2 | 15.76 | 31.5929 | 0 | 497.9041
30415 | CAMINHAO CARROC. FIXA, 7,5T (CF) | H | 1.5 | 74.7879 | 0 | 112.1819
30523 | GUINDAUTO 3,5T, ALCANCE 5,90M (CP) | H | 1.5 | 53.3176 | 0 | 79.9764
02.016.0004-0 | ENTRADA DE SERVICO AEREA,EM MEDIA TENSAO(15KV),PARA 45KVA,IN | UN |  | 17311.95
CLUSIVE MEDICAO,POSTE E TODOS OS MATERIAIS ELETRICOS NECESSA
RIOS,EXCLUSIVE ALUGUEL DO TRANSFORMADOR (VIDE FAMILIA 05.014
)
00289 | CABO SOLIDO DE COBRE ELETROLITICO NU, TEMPERA MOLE, CLASSE 2 | KG | 1.16 | 75.0549 | 0 | 87.0637
, SECAO CIRCULAR DE 10,0 A 500,0MM2
01005 | CAMINHAO CARROC. FIXA, 7,5T (CF) | H | 1.5 | 78.3579 | 0 | 117.5369
01640 | FORMAS MADEIRA PARAM. PLANOS, 2 VEZES | M2 | 1.5 | 83.7008 | 0 | 125.5512
01647 | CONCRETO FCK 10MPA INCL. MAT.,PREP.,LANC | M3 | 0.12 | 591.2369 | 0 | 70.9484
01648 | ALVENARIA TIJ. FURADO 10X20X20CM | M2 | 10 | 66.4237 | 0 | 664.237
01968 | MAO-DE-OBRA DE PEDREIRO, INCLUSIVE ENCARGOS SOCIAIS | H | 60 | 26.73 | 3 | 1651.914
01983 | MAO-DE-OBRA DE ELETRICISTA DE CONSTRUCAOCIVIL, INCLUSIVE ENC | H | 48 | 26.73 | 3 | 1321.5312
ARGOS SOCIAIS
01999 | MAO-DE-OBRA DE SERVENTE DA CONSTRUCAO CIVIL, INCLUSIVE ENCAR | H | 2 | 19.33 | 3 | 39.8198
GOS SOCIAIS
02003 | GUINDAUTO 3,5T, ALCANCE 7,0M (CP) | H | 1.5 | 58.4776 | 0 | 87.7164
02057 | TRANSPORTE CARGA CAMINHAO 8T, 30KM/H | T X KM | 8 | 1.6392 | 0 | 13.1136
02129 | CONCRETO ARMADO FCK 15MPA | M3 | 0.191 | 3028.4298 | 0 | 578.4301
02341 | ELETRODUTO DE PVC PRETO, RIGIDO ROSQUEAVEL, COM ROSCA EM AMB | UN | 1 | 9.5277 | 0 | 9.5277
AS EXTREMIDADES, EM BARRAS DE 3 METROS, DE 3/4"
02346 | ELETRODUTO DE PVC PRETO,RIGIDO ROSQUEAVEL EM AMBAS EXTREMIDA | UN | 1 | 29.07 | 0 | 29.07
DES,EM BARRAS DE 3 METROS,DE 2"
02497 | CINTA CIRCULAR DE ACO GALVANIZADO COM PARAFUSOS, DE APROXIMA | UN | 1 | 58.55 | 0 | 58.55
DAMENTE 180MM
02640 | CURVA 90º DE PVC RIGIDO, ROSQUEAVEL, PARA ELETRODUTO, DE 2" | UN | 2 | 6.13 | 0 | 12.26
02645 | LUVA DE PVC RIGIDO ROSQUEAVEL, PARA ELETRODUTO, DE 2" | UN | 1 | 3.07 | 0 | 3.07
02864 | ARAME GALVANIZADO Nº 12 | KG | 0.87 | 12.5 | 0 | 10.875
03032 | ESCAVACAO MAN. 1ªCAT., ATE 1,50M | M3 | 1.936 | 67.6936 | 0 | 131.0548
03049 | CONCRETO CICLOPICO C/ CONCR. FCK 10MPA | M3 | 0.3 | 525.5263 | 0 | 157.6579
03082 | ALVENARIA TIJ. MACICO 7X10X20CM | M2 | 6.8 | 157.5398 | 0 | 1071.2706
03085 | EMBOCO ARG. CIM. E AREIA TRACO 1:2 | M2 | 15.76 | 34.9162 | 0 | 550.2793
03889 | SUPORTE P/TRANSFORMADOR, EM POSTE DE SECAO CIRCULAR | UN | 2 | 223.26 | 0 | 446.52
03898 | POSTE CONCRETO, C/SECAO CIRCULAR, 11,00M COMPR., PADRAO ABNT | UN | 1 | 2340 | 0 | 2340
, EXCL. TRANSP., C/CARGA NOM. HORIZ. NO TOPO, DE 400KGF
03971 | CINTA CIRCULAR DE ACO GALVANIZADO COM PARAFUSOS, DE APROXIMA | UN | 2 | 46.15 | 0 | 92.3
DAMENTE 150MM
03973 | CAIXA PARA INSTALACAO DE MEDIDOR DE ENERGIA ELETRICA, TIPO T | UN | 1 | 98.45 | 0 | 98.45
RIFASICO-AMPLA MEDICAO INDIRETA (MI)
04210 | ISOLADOR TIPO CARRETILHA, MARROM, DE (72X72)MM | UN | 1 | 6.44 | 0 | 6.44
04270 | BUCHA E ARRUELA DE ALUMINIO PARA ELETRODUTO, DE 2" | UN | 4 | 5.71 | 0 | 22.84
04287 | CABO DE COBRE FLEXIVEL COM ISOLAMENTO TERMOPLASTICO, DE 0,6/ | M | 30 | 30.6757 | 0 | 920.271
1KV, DE 50MM2
04334 | CHAVE BLINDADA, TRIPOLAR, DE 200AX250V | UN | 1 | 3315.99 | 0 | 3315.99
04337 | HASTE PARA ATERRAMENTO, DE COBRE, NO DIAMETRO DE 5/8``(16MM) | UN | 4 | 64.99 | 0 | 259.96
E COM COMPRIMENTO DE 3,00M
04338 | PARA-RAIO VALVULA, PARA 15KV-5KA ATERRADO | UN | 3 | 278.64 | 0 | 835.92
04406 | ISOLADOR DE PINO "HI-TOP", CLASSE 15KV | UN | 6 | 32.13 | 0 | 192.78
05263 | ARMACAO SECUNDARIA, COMPLETA, PARA 1 LINHA | UN | 1 | 12.31 | 0 | 12.31
05399 | MAO-FRANCESA P/CRUZETA DE MADEIRA | UN | 4 | 26.57 | 0 | 106.28
05400 | CRUZETA DE MADEIRA PARA LINHA DE 13,8KV, DE (90X115X2000)MM | UN | 1 | 151.93 | 0 | 151.93
05401 | SELA P/CRUZETA DE MADEIRA | UN | 2 | 27.09 | 0 | 54.18
05566 | PINO P/ISOLADOR, DE 15KV, COM PORCA E ARRUELA | UN | 6 | 28.67 | 0 | 172.02
05688 | CHAVE FUSIVEL, UNIPOLAR, ACIONAMENTO POR COMANDO DE VARA DE | UN | 3 | 477.55 | 0 | 1432.65
MANOBRA, DE 15KV-100A
07676 | TERMINAL MECANICO DE PRESSAO P/LIGACAO DE UM CABO A BARRAMEN | UN | 3 | 8.83 | 0 | 26.49
TO, EM BRONZE, P/BITOLAS DE 050 A 70MM2
07698 | TERMINAL MECANICO A COMPRESSAO, P/CABO NA BITOLA DE 050MM2 | UN | 3 | 4.91 | 0 | 14.73
07699 | TERMINAL MECANICO A COMPRESSAO, P/CABO NA BITOLA DE 070MM2 | UN | 3 | 6.14 | 0 | 18.42
02.016.0004-A | ENTRADA DE SERVICO AEREA,EM MEDIA TENSAO(15KV),PARA 45KVA,IN | UN |  | 16660.49
CLUSIVE MEDICAO,POSTE E TODOS OS MATERIAIS ELETRICOS NECESSA
RIOS,EXCLUSIVE ALUGUEL DO TRANSFORMADOR (VIDE FAMILIA 05.014
)
00289 | CABO SOLIDO DE COBRE ELETROLITICO NU, TEMPERA MOLE, CLASSE 2 | KG | 1.16 | 75.0549 | 0 | 87.0637
, SECAO CIRCULAR DE 10,0 A 500,0MM2
02341 | ELETRODUTO DE PVC PRETO, RIGIDO ROSQUEAVEL, COM ROSCA EM AMB | UN | 1 | 9.5277 | 0 | 9.5277
AS EXTREMIDADES, EM BARRAS DE 3 METROS, DE 3/4"
02346 | ELETRODUTO DE PVC PRETO,RIGIDO ROSQUEAVEL EM AMBAS EXTREMIDA | UN | 1 | 29.07 | 0 | 29.07
DES,EM BARRAS DE 3 METROS,DE 2"
02497 | CINTA CIRCULAR DE ACO GALVANIZADO COM PARAFUSOS, DE APROXIMA | UN | 1 | 58.55 | 0 | 58.55
DAMENTE 180MM
02640 | CURVA 90º DE PVC RIGIDO, ROSQUEAVEL, PARA ELETRODUTO, DE 2" | UN | 2 | 6.13 | 0 | 12.26
02645 | LUVA DE PVC RIGIDO ROSQUEAVEL, PARA ELETRODUTO, DE 2" | UN | 1 | 3.07 | 0 | 3.07
02864 | ARAME GALVANIZADO Nº 12 | KG | 0.87 | 12.5 | 0 | 10.875
03889 | SUPORTE P/TRANSFORMADOR, EM POSTE DE SECAO CIRCULAR | UN | 2 | 223.26 | 0 | 446.52
03898 | POSTE CONCRETO, C/SECAO CIRCULAR, 11,00M COMPR., PADRAO ABNT | UN | 1 | 2340 | 0 | 2340
, EXCL. TRANSP., C/CARGA NOM. HORIZ. NO TOPO, DE 400KGF
03971 | CINTA CIRCULAR DE ACO GALVANIZADO COM PARAFUSOS, DE APROXIMA | UN | 2 | 46.15 | 0 | 92.3
DAMENTE 150MM
03973 | CAIXA PARA INSTALACAO DE MEDIDOR DE ENERGIA ELETRICA, TIPO T | UN | 1 | 98.45 | 0 | 98.45
RIFASICO-AMPLA MEDICAO INDIRETA (MI)
04210 | ISOLADOR TIPO CARRETILHA, MARROM, DE (72X72)MM | UN | 1 | 6.44 | 0 | 6.44
04270 | BUCHA E ARRUELA DE ALUMINIO PARA ELETRODUTO, DE 2" | UN | 4 | 5.71 | 0 | 22.84
04287 | CABO DE COBRE FLEXIVEL COM ISOLAMENTO TERMOPLASTICO, DE 0,6/ | M | 30 | 30.6757 | 0 | 920.271
1KV, DE 50MM2
04334 | CHAVE BLINDADA, TRIPOLAR, DE 200AX250V | UN | 1 | 3315.99 | 0 | 3315.99
04337 | HASTE PARA ATERRAMENTO, DE COBRE, NO DIAMETRO DE 5/8``(16MM) | UN | 4 | 64.99 | 0 | 259.96
E COM COMPRIMENTO DE 3,00M
04338 | PARA-RAIO VALVULA, PARA 15KV-5KA ATERRADO | UN | 3 | 278.64 | 0 | 835.92
04406 | ISOLADOR DE PINO "HI-TOP", CLASSE 15KV | UN | 6 | 32.13 | 0 | 192.78
05263 | ARMACAO SECUNDARIA, COMPLETA, PARA 1 LINHA | UN | 1 | 12.31 | 0 | 12.31
05399 | MAO-FRANCESA P/CRUZETA DE MADEIRA | UN | 4 | 26.57 | 0 | 106.28
05400 | CRUZETA DE MADEIRA PARA LINHA DE 13,8KV, DE (90X115X2000)MM | UN | 1 | 151.93 | 0 | 151.93
05401 | SELA P/CRUZETA DE MADEIRA | UN | 2 | 27.09 | 0 | 54.18
05566 | PINO P/ISOLADOR, DE 15KV, COM PORCA E ARRUELA | UN | 6 | 28.67 | 0 | 172.02
05688 | CHAVE FUSIVEL, UNIPOLAR, ACIONAMENTO POR COMANDO DE VARA DE | UN | 3 | 477.55 | 0 | 1432.65
MANOBRA, DE 15KV-100A
07676 | TERMINAL MECANICO DE PRESSAO P/LIGACAO DE UM CABO A BARRAMEN | UN | 3 | 8.83 | 0 | 26.49
TO, EM BRONZE, P/BITOLAS DE 050 A 70MM2
07698 | TERMINAL MECANICO A COMPRESSAO, P/CABO NA BITOLA DE 050MM2 | UN | 3 | 4.91 | 0 | 14.73
07699 | TERMINAL MECANICO A COMPRESSAO, P/CABO NA BITOLA DE 070MM2 | UN | 3 | 6.14 | 0 | 18.42
20060 | MAO-DE-OBRA DE ELETRICISTA DA CONSTRUCAO CIVIL, INCLUSIVE EN | H | 48 | 23.16 | 3 | 1145.0304
CARGOS SOCIAIS DESONERADOS
20115 | MAO-DE-OBRA DE PEDREIRO, INCLUSIVE ENCARGOS SOCIAIS DESONERA | H | 60 | 23.16 | 3 | 1431.288
DOS
20132 | MAO-DE-OBRA DE SERVENTE DA CONSTRUCAO CIVIL, INCLUSIVE ENCAR | H | 2 | 16.75 | 3 | 34.505
GOS SOCIAIS DESONERADOS
30003 | ESCAVACAO MAN. 1ªCAT., ATE 1,50M | M3 | 1.936 | 58.6585 | 0 | 113.5629
30060 | TRANSPORTE CARGA CAMINHAO 8T, 30KM/H | T X KM | 8 | 1.6096 | 0 | 12.8768
30276 | CONCRETO FCK 10MPA INCL. MAT.,PREP.,LANC | M3 | 0.12 | 561.2949 | 0 | 67.3554
30279 | CONCRETO CICLOPICO C/ CONCR. FCK 10MPA | M3 | 0.3 | 499.6993 | 0 | 149.9098
30282 | FORMAS MADEIRA PARAM. PLANOS, 2 VEZES | M2 | 1.5 | 76.6511 | 0 | 114.9767
30313 | CONCRETO ARMADO FCK 15MPA | M3 | 0.191 | 2851.9929 | 0 | 544.7306
30340 | ALVENARIA TIJ. MACICO 7X10X20CM | M2 | 6.8 | 149.9569 | 0 | 1019.7069
30344 | ALVENARIA TIJ. FURADO 10X20X20CM | M2 | 10 | 60.5594 | 0 | 605.594
30351 | EMBOCO ARG. CIM. E AREIA TRACO 1:2 | M2 | 15.76 | 31.5929 | 0 | 497.9041
30415 | CAMINHAO CARROC. FIXA, 7,5T (CF) | H | 1.5 | 74.7879 | 0 | 112.1819
30523 | GUINDAUTO 3,5T, ALCANCE 5,90M (CP) | H | 1.5 | 53.3176 | 0 | 79.9764
02.016.0006-0 | ENTRADA DE SERVICO AEREA,EM MEDIA TENSAO(15KV),PARA 75KVA,IN | UN |  | 19370.31
CLUSIVE MEDICAO,POSTE E TODOS OS MATERIAIS ELETRICOS NECESSA
RIOS,EXCLUSIVE ALUGUEL DO TRANSFORMADOR (VIDE FAMILIA 05.014
)
00289 | CABO SOLIDO DE COBRE ELETROLITICO NU, TEMPERA MOLE, CLASSE 2 | KG | 1.16 | 75.0549 | 0 | 87.0637
, SECAO CIRCULAR DE 10,0 A 500,0MM2
01005 | CAMINHAO CARROC. FIXA, 7,5T (CF) | H | 1.5 | 78.3579 | 0 | 117.5369
01640 | FORMAS MADEIRA PARAM. PLANOS, 2 VEZES | M2 | 1.5 | 83.7008 | 0 | 125.5512
01647 | CONCRETO FCK 10MPA INCL. MAT.,PREP.,LANC | M3 | 0.12 | 591.2369 | 0 | 70.9484
01648 | ALVENARIA TIJ. FURADO 10X20X20CM | M2 | 10 | 66.4237 | 0 | 664.237
01968 | MAO-DE-OBRA DE PEDREIRO, INCLUSIVE ENCARGOS SOCIAIS | H | 60 | 26.73 | 3 | 1651.914
01983 | MAO-DE-OBRA DE ELETRICISTA DE CONSTRUCAOCIVIL, INCLUSIVE ENC | H | 48 | 26.73 | 3 | 1321.5312
ARGOS SOCIAIS
01999 | MAO-DE-OBRA DE SERVENTE DA CONSTRUCAO CIVIL, INCLUSIVE ENCAR | H | 2 | 19.33 | 3 | 39.8198
GOS SOCIAIS
02003 | GUINDAUTO 3,5T, ALCANCE 7,0M (CP) | H | 1.5 | 58.4776 | 0 | 87.7164
02057 | TRANSPORTE CARGA CAMINHAO 8T, 30KM/H | T X KM | 8 | 1.6392 | 0 | 13.1136
02129 | CONCRETO ARMADO FCK 15MPA | M3 | 0.191 | 3028.4298 | 0 | 578.4301
02341 | ELETRODUTO DE PVC PRETO, RIGIDO ROSQUEAVEL, COM ROSCA EM AMB | UN | 1 | 9.5277 | 0 | 9.5277
AS EXTREMIDADES, EM BARRAS DE 3 METROS, DE 3/4"
02348 | ELETRODUTO DE PVC PRETO, RIGIDO ROSQUEAVEL, COM ROSCA EM AMB | UN | 1 | 64.5902 | 0 | 64.5902
AS EXTREMIDADES, EM BARRAS DE 3 METROS, DE 3"
02486 | CURVA 90º DE PVC RIGIDO, ROSQUEAVEL, PARA ELETRODUTO, DE 3" | UN | 2 | 28.87 | 0 | 57.74
02487 | BUCHA E ARRUELA DE ALUMINIO PARA ELETRODUTO, DE 3" | UN | 4 | 18.36 | 0 | 73.44
02497 | CINTA CIRCULAR DE ACO GALVANIZADO COM PARAFUSOS, DE APROXIMA | UN | 1 | 58.55 | 0 | 58.55
DAMENTE 180MM
02646 | LUVA DE PVC RIGIDO ROSQUEAVEL, PARA ELETRODUTO, DE 3" | UN | 1 | 11.81 | 0 | 11.81
02864 | ARAME GALVANIZADO Nº 12 | KG | 0.87 | 12.5 | 0 | 10.875
03032 | ESCAVACAO MAN. 1ªCAT., ATE 1,50M | M3 | 1.936 | 67.6936 | 0 | 131.0548
03049 | CONCRETO CICLOPICO C/ CONCR. FCK 10MPA | M3 | 0.3 | 525.5263 | 0 | 157.6579
03082 | ALVENARIA TIJ. MACICO 7X10X20CM | M2 | 6.8 | 157.5398 | 0 | 1071.2706
03085 | EMBOCO ARG. CIM. E AREIA TRACO 1:2 | M2 | 15.76 | 34.9162 | 0 | 550.2793
03889 | SUPORTE P/TRANSFORMADOR, EM POSTE DE SECAO CIRCULAR | UN | 2 | 223.26 | 0 | 446.52
03898 | POSTE CONCRETO, C/SECAO CIRCULAR, 11,00M COMPR., PADRAO ABNT | UN | 1 | 2340 | 0 | 2340
, EXCL. TRANSP., C/CARGA NOM. HORIZ. NO TOPO, DE 400KGF
03971 | CINTA CIRCULAR DE ACO GALVANIZADO COM PARAFUSOS, DE APROXIMA | UN | 2 | 46.15 | 0 | 92.3
DAMENTE 150MM
03972 | CAIXA PARA INSTALACAO DE MEDIDOR DE ENERGIA ELETRICA, TIPO B | UN | 1 | 90.64 | 0 | 90.64
IFASICO/TRIFASICO
04210 | ISOLADOR TIPO CARRETILHA, MARROM, DE (72X72)MM | UN | 1 | 6.44 | 0 | 6.44
04290 | CABO DE COBRE FLEXIVEL COM ISOLAMENTO TERMOPLASTICO, DE 0,6/ | M | 30 | 57.1566 | 0 | 1714.698
1KV, DE 95MM2
04335 | CHAVE BLINDADA, TRIPOLAR, DE 400AX250V | UN | 1 | 4400.53 | 0 | 4400.53
04337 | HASTE PARA ATERRAMENTO, DE COBRE, NO DIAMETRO DE 5/8``(16MM) | UN | 4 | 64.99 | 0 | 259.96
E COM COMPRIMENTO DE 3,00M
04338 | PARA-RAIO VALVULA, PARA 15KV-5KA ATERRADO | UN | 3 | 278.64 | 0 | 835.92
04406 | ISOLADOR DE PINO "HI-TOP", CLASSE 15KV | UN | 6 | 32.13 | 0 | 192.78
05263 | ARMACAO SECUNDARIA, COMPLETA, PARA 1 LINHA | UN | 1 | 12.31 | 0 | 12.31
05399 | MAO-FRANCESA P/CRUZETA DE MADEIRA | UN | 4 | 26.57 | 0 | 106.28
05400 | CRUZETA DE MADEIRA PARA LINHA DE 13,8KV, DE (90X115X2000)MM | UN | 1 | 151.93 | 0 | 151.93
05401 | SELA P/CRUZETA DE MADEIRA | UN | 2 | 27.09 | 0 | 54.18
05566 | PINO P/ISOLADOR, DE 15KV, COM PORCA E ARRUELA | UN | 6 | 28.67 | 0 | 172.02
05688 | CHAVE FUSIVEL, UNIPOLAR, ACIONAMENTO POR COMANDO DE VARA DE | UN | 3 | 477.55 | 0 | 1432.65
MANOBRA, DE 15KV-100A
07677 | TERMINAL MECANICO DE PRESSAO P/LIGACAO DE UM CABO A BARRAMEN | UN | 3 | 15.88 | 0 | 47.64
TO, EM BRONZE, P/BITOLA DE 095MM2
07700 | TERMINAL MECANICO A COMPRESSAO, EM BRONZE, P/CABO NA BITOLA | UN | 3 | 7.69 | 0 | 23.07
DE 095MM2
07701 | TERMINAL MECANICO A COMPRESSAO, EM BRONZE, P/CABO NA BITOLA | UN | 3 | 11.93 | 0 | 35.79
DE 120MM2
02.016.0006-A | ENTRADA DE SERVICO AEREA,EM MEDIA TENSAO(15KV),PARA 75KVA,IN | UN |  | 18718.85
CLUSIVE MEDICAO,POSTE E TODOS OS MATERIAIS ELETRICOS NECESSA
RIOS,EXCLUSIVE ALUGUEL DO TRANSFORMADOR (VIDE FAMILIA 05.014
)
00289 | CABO SOLIDO DE COBRE ELETROLITICO NU, TEMPERA MOLE, CLASSE 2 | KG | 1.16 | 75.0549 | 0 | 87.0637
, SECAO CIRCULAR DE 10,0 A 500,0MM2
02341 | ELETRODUTO DE PVC PRETO, RIGIDO ROSQUEAVEL, COM ROSCA EM AMB | UN | 1 | 9.5277 | 0 | 9.5277
AS EXTREMIDADES, EM BARRAS DE 3 METROS, DE 3/4"
02348 | ELETRODUTO DE PVC PRETO, RIGIDO ROSQUEAVEL, COM ROSCA EM AMB | UN | 1 | 64.5902 | 0 | 64.5902
AS EXTREMIDADES, EM BARRAS DE 3 METROS, DE 3"
02486 | CURVA 90º DE PVC RIGIDO, ROSQUEAVEL, PARA ELETRODUTO, DE 3" | UN | 2 | 28.87 | 0 | 57.74
02487 | BUCHA E ARRUELA DE ALUMINIO PARA ELETRODUTO, DE 3" | UN | 4 | 18.36 | 0 | 73.44
02497 | CINTA CIRCULAR DE ACO GALVANIZADO COM PARAFUSOS, DE APROXIMA | UN | 1 | 58.55 | 0 | 58.55
DAMENTE 180MM
02646 | LUVA DE PVC RIGIDO ROSQUEAVEL, PARA ELETRODUTO, DE 3" | UN | 1 | 11.81 | 0 | 11.81
02864 | ARAME GALVANIZADO Nº 12 | KG | 0.87 | 12.5 | 0 | 10.875
03889 | SUPORTE P/TRANSFORMADOR, EM POSTE DE SECAO CIRCULAR | UN | 2 | 223.26 | 0 | 446.52
03898 | POSTE CONCRETO, C/SECAO CIRCULAR, 11,00M COMPR., PADRAO ABNT | UN | 1 | 2340 | 0 | 2340
, EXCL. TRANSP., C/CARGA NOM. HORIZ. NO TOPO, DE 400KGF
03971 | CINTA CIRCULAR DE ACO GALVANIZADO COM PARAFUSOS, DE APROXIMA | UN | 2 | 46.15 | 0 | 92.3
DAMENTE 150MM
03972 | CAIXA PARA INSTALACAO DE MEDIDOR DE ENERGIA ELETRICA, TIPO B | UN | 1 | 90.64 | 0 | 90.64
IFASICO/TRIFASICO
04210 | ISOLADOR TIPO CARRETILHA, MARROM, DE (72X72)MM | UN | 1 | 6.44 | 0 | 6.44
04290 | CABO DE COBRE FLEXIVEL COM ISOLAMENTO TERMOPLASTICO, DE 0,6/ | M | 30 | 57.1566 | 0 | 1714.698
1KV, DE 95MM2
04335 | CHAVE BLINDADA, TRIPOLAR, DE 400AX250V | UN | 1 | 4400.53 | 0 | 4400.53
04337 | HASTE PARA ATERRAMENTO, DE COBRE, NO DIAMETRO DE 5/8``(16MM) | UN | 4 | 64.99 | 0 | 259.96
E COM COMPRIMENTO DE 3,00M
04338 | PARA-RAIO VALVULA, PARA 15KV-5KA ATERRADO | UN | 3 | 278.64 | 0 | 835.92
04406 | ISOLADOR DE PINO "HI-TOP", CLASSE 15KV | UN | 6 | 32.13 | 0 | 192.78
05263 | ARMACAO SECUNDARIA, COMPLETA, PARA 1 LINHA | UN | 1 | 12.31 | 0 | 12.31
05399 | MAO-FRANCESA P/CRUZETA DE MADEIRA | UN | 4 | 26.57 | 0 | 106.28
05400 | CRUZETA DE MADEIRA PARA LINHA DE 13,8KV, DE (90X115X2000)MM | UN | 1 | 151.93 | 0 | 151.93
05401 | SELA P/CRUZETA DE MADEIRA | UN | 2 | 27.09 | 0 | 54.18
05566 | PINO P/ISOLADOR, DE 15KV, COM PORCA E ARRUELA | UN | 6 | 28.67 | 0 | 172.02
05688 | CHAVE FUSIVEL, UNIPOLAR, ACIONAMENTO POR COMANDO DE VARA DE | UN | 3 | 477.55 | 0 | 1432.65
MANOBRA, DE 15KV-100A
07677 | TERMINAL MECANICO DE PRESSAO P/LIGACAO DE UM CABO A BARRAMEN | UN | 3 | 15.88 | 0 | 47.64
TO, EM BRONZE, P/BITOLA DE 095MM2
07700 | TERMINAL MECANICO A COMPRESSAO, EM BRONZE, P/CABO NA BITOLA | UN | 3 | 7.69 | 0 | 23.07
DE 095MM2
07701 | TERMINAL MECANICO A COMPRESSAO, EM BRONZE, P/CABO NA BITOLA | UN | 3 | 11.93 | 0 | 35.79
DE 120MM2
20060 | MAO-DE-OBRA DE ELETRICISTA DA CONSTRUCAO CIVIL, INCLUSIVE EN | H | 48 | 23.16 | 3 | 1145.0304
CARGOS SOCIAIS DESONERADOS
20115 | MAO-DE-OBRA DE PEDREIRO, INCLUSIVE ENCARGOS SOCIAIS DESONERA | H | 60 | 23.16 | 3 | 1431.288
DOS
20132 | MAO-DE-OBRA DE SERVENTE DA CONSTRUCAO CIVIL, INCLUSIVE ENCAR | H | 2 | 16.75 | 3 | 34.505
GOS SOCIAIS DESONERADOS
30003 | ESCAVACAO MAN. 1ªCAT., ATE 1,50M | M3 | 1.936 | 58.6585 | 0 | 113.5629
30060 | TRANSPORTE CARGA CAMINHAO 8T, 30KM/H | T X KM | 8 | 1.6096 | 0 | 12.8768
30276 | CONCRETO FCK 10MPA INCL. MAT.,PREP.,LANC | M3 | 0.12 | 561.2949 | 0 | 67.3554
30279 | CONCRETO CICLOPICO C/ CONCR. FCK 10MPA | M3 | 0.3 | 499.6993 | 0 | 149.9098
30282 | FORMAS MADEIRA PARAM. PLANOS, 2 VEZES | M2 | 1.5 | 76.6511 | 0 | 114.9767
30313 | CONCRETO ARMADO FCK 15MPA | M3 | 0.191 | 2851.9929 | 0 | 544.7306
30340 | ALVENARIA TIJ. MACICO 7X10X20CM | M2 | 6.8 | 149.9569 | 0 | 1019.7069
30344 | ALVENARIA TIJ. FURADO 10X20X20CM | M2 | 10 | 60.5594 | 0 | 605.594
30351 | EMBOCO ARG. CIM. E AREIA TRACO 1:2 | M2 | 15.76 | 31.5929 | 0 | 497.9041
30415 | CAMINHAO CARROC. FIXA, 7,5T (CF) | H | 1.5 | 74.7879 | 0 | 112.1819
30523 | GUINDAUTO 3,5T, ALCANCE 5,90M (CP) | H | 1.5 | 53.3176 | 0 | 79.9764
02.016.0008-0 | ENTRADA DE SERVICO AEREA,EM MEDIA TENSAO(15KV),PARA 112,5KVA | UN |  | 20514.21
,INCLUSIVE MEDICAO,POSTE E TODOS OS MATERIAIS ELETRICOS NECE
SSARIOS,EXCLUSIVE ALUGUEL DO TRANSFORMADOR (VIDE FAMILIA 05.
014)
00289 | CABO SOLIDO DE COBRE ELETROLITICO NU, TEMPERA MOLE, CLASSE 2 | KG | 1.16 | 75.0549 | 0 | 87.0637
, SECAO CIRCULAR DE 10,0 A 500,0MM2
01005 | CAMINHAO CARROC. FIXA, 7,5T (CF) | H | 1.5 | 78.3579 | 0 | 117.5369
01640 | FORMAS MADEIRA PARAM. PLANOS, 2 VEZES | M2 | 1.62 | 83.7008 | 0 | 135.5953
01647 | CONCRETO FCK 10MPA INCL. MAT.,PREP.,LANC | M3 | 0.12 | 591.2369 | 0 | 70.9484
01648 | ALVENARIA TIJ. FURADO 10X20X20CM | M2 | 10.3 | 66.4237 | 0 | 684.1641
01968 | MAO-DE-OBRA DE PEDREIRO, INCLUSIVE ENCARGOS SOCIAIS | H | 60 | 26.73 | 3 | 1651.914
01983 | MAO-DE-OBRA DE ELETRICISTA DE CONSTRUCAOCIVIL, INCLUSIVE ENC | H | 48 | 26.73 | 3 | 1321.5312
ARGOS SOCIAIS
01999 | MAO-DE-OBRA DE SERVENTE DA CONSTRUCAO CIVIL, INCLUSIVE ENCAR | H | 2 | 19.33 | 3 | 39.8198
GOS SOCIAIS
02003 | GUINDAUTO 3,5T, ALCANCE 7,0M (CP) | H | 1.5 | 58.4776 | 0 | 87.7164
02057 | TRANSPORTE CARGA CAMINHAO 8T, 30KM/H | T X KM | 8 | 1.6392 | 0 | 13.1136
02129 | CONCRETO ARMADO FCK 15MPA | M3 | 0.203 | 3028.4298 | 0 | 614.7712
02336 | LUVA P/ELETRODUTO EM FERRO ZINCADO LEVE, DE 2.1/2" | UN | 2 | 10.68 | 0 | 21.36
02341 | ELETRODUTO DE PVC PRETO, RIGIDO ROSQUEAVEL, COM ROSCA EM AMB | UN | 1 | 9.5277 | 0 | 9.5277
AS EXTREMIDADES, EM BARRAS DE 3 METROS, DE 3/4"
02347 | ELETRODUTO DE PVC PRETO,RIGIDO ROSQUEAVEL,COM ROSCA EM AMBAS | UN | 2 | 48.73 | 0 | 97.46
EXTREMIDADES,EM BARRAS DE 3 METROS,DE 2.1/2"
02497 | CINTA CIRCULAR DE ACO GALVANIZADO COM PARAFUSOS, DE APROXIMA | UN | 1 | 58.55 | 0 | 58.55
DAMENTE 180MM
02864 | ARAME GALVANIZADO Nº 12 | KG | 0.87 | 12.5 | 0 | 10.875
02944 | CURVA 90º DE PVC RIGIDO, ROSQUEAVEL, PARA ELETRODUTO, DE 2.1 | UN | 4 | 25.9 | 0 | 103.6
/2"
03032 | ESCAVACAO MAN. 1ªCAT., ATE 1,50M | M3 | 1.956 | 67.6936 | 0 | 132.4087
03049 | CONCRETO CICLOPICO C/ CONCR. FCK 10MPA | M3 | 0.33 | 525.5263 | 0 | 173.4237
03082 | ALVENARIA TIJ. MACICO 7X10X20CM | M2 | 6.8 | 157.5398 | 0 | 1071.2706
03085 | EMBOCO ARG. CIM. E AREIA TRACO 1:2 | M2 | 16.06 | 34.9162 | 0 | 560.7542
03889 | SUPORTE P/TRANSFORMADOR, EM POSTE DE SECAO CIRCULAR | UN | 2 | 223.26 | 0 | 446.52
03898 | POSTE CONCRETO, C/SECAO CIRCULAR, 11,00M COMPR., PADRAO ABNT | UN | 1 | 2340 | 0 | 2340
, EXCL. TRANSP., C/CARGA NOM. HORIZ. NO TOPO, DE 400KGF
03971 | CINTA CIRCULAR DE ACO GALVANIZADO COM PARAFUSOS, DE APROXIMA | UN | 2 | 46.15 | 0 | 92.3
DAMENTE 150MM
03972 | CAIXA PARA INSTALACAO DE MEDIDOR DE ENERGIA ELETRICA, TIPO B | UN | 1 | 90.64 | 0 | 90.64
IFASICO/TRIFASICO
04210 | ISOLADOR TIPO CARRETILHA, MARROM, DE (72X72)MM | UN | 1 | 6.44 | 0 | 6.44
04271 | BUCHA E ARRUELA DE ALUMINIO PARA ELETRODUTO, DE 2.1/2" | UN | 8 | 8.11 | 0 | 64.88
04288 | CABO DE COBRE FLEXIVEL COM ISOLAMENTO TERMOPLASTICO, DE 0,6K | M | 60 | 43.6795 | 0 | 2620.77
V/1KV, DE 70MM2
04335 | CHAVE BLINDADA, TRIPOLAR, DE 400AX250V | UN | 1 | 4400.53 | 0 | 4400.53
04337 | HASTE PARA ATERRAMENTO, DE COBRE, NO DIAMETRO DE 5/8``(16MM) | UN | 4 | 64.99 | 0 | 259.96
E COM COMPRIMENTO DE 3,00M
04338 | PARA-RAIO VALVULA, PARA 15KV-5KA ATERRADO | UN | 3 | 278.64 | 0 | 835.92
04406 | ISOLADOR DE PINO "HI-TOP", CLASSE 15KV | UN | 6 | 32.13 | 0 | 192.78
05263 | ARMACAO SECUNDARIA, COMPLETA, PARA 1 LINHA | UN | 1 | 12.31 | 0 | 12.31
05399 | MAO-FRANCESA P/CRUZETA DE MADEIRA | UN | 4 | 26.57 | 0 | 106.28
05400 | CRUZETA DE MADEIRA PARA LINHA DE 13,8KV, DE (90X115X2000)MM | UN | 1 | 151.93 | 0 | 151.93
05401 | SELA P/CRUZETA DE MADEIRA | UN | 2 | 27.09 | 0 | 54.18
05566 | PINO P/ISOLADOR, DE 15KV, COM PORCA E ARRUELA | UN | 6 | 28.67 | 0 | 172.02
05688 | CHAVE FUSIVEL, UNIPOLAR, ACIONAMENTO POR COMANDO DE VARA DE | UN | 3 | 477.55 | 0 | 1432.65
MANOBRA, DE 15KV-100A
07676 | TERMINAL MECANICO DE PRESSAO P/LIGACAO DE UM CABO A BARRAMEN | UN | 6 | 8.83 | 0 | 52.98
TO, EM BRONZE, P/BITOLAS DE 050 A 70MM2
07700 | TERMINAL MECANICO A COMPRESSAO, EM BRONZE, P/CABO NA BITOLA | UN | 6 | 7.69 | 0 | 46.14
DE 095MM2
07701 | TERMINAL MECANICO A COMPRESSAO, EM BRONZE, P/CABO NA BITOLA | UN | 6 | 11.93 | 0 | 71.58
DE 120MM2
02.016.0008-A | ENTRADA DE SERVICO AEREA,EM MEDIA TENSAO(15KV),PARA 112,5KVA | UN |  | 19856.07
,INCLUSIVE MEDICAO,POSTE E TODOS OS MATERIAIS ELETRICOS NECE
SSARIOS,EXCLUSIVE ALUGUEL DO TRANSFORMADOR (VIDE FAMILIA 05.
014)
00289 | CABO SOLIDO DE COBRE ELETROLITICO NU, TEMPERA MOLE, CLASSE 2 | KG | 1.16 | 75.0549 | 0 | 87.0637
, SECAO CIRCULAR DE 10,0 A 500,0MM2
02336 | LUVA P/ELETRODUTO EM FERRO ZINCADO LEVE, DE 2.1/2" | UN | 2 | 10.68 | 0 | 21.36
02341 | ELETRODUTO DE PVC PRETO, RIGIDO ROSQUEAVEL, COM ROSCA EM AMB | UN | 1 | 9.5277 | 0 | 9.5277
AS EXTREMIDADES, EM BARRAS DE 3 METROS, DE 3/4"
02347 | ELETRODUTO DE PVC PRETO,RIGIDO ROSQUEAVEL,COM ROSCA EM AMBAS | UN | 2 | 48.73 | 0 | 97.46
EXTREMIDADES,EM BARRAS DE 3 METROS,DE 2.1/2"
02497 | CINTA CIRCULAR DE ACO GALVANIZADO COM PARAFUSOS, DE APROXIMA | UN | 1 | 58.55 | 0 | 58.55
DAMENTE 180MM
02864 | ARAME GALVANIZADO Nº 12 | KG | 0.87 | 12.5 | 0 | 10.875
02944 | CURVA 90º DE PVC RIGIDO, ROSQUEAVEL, PARA ELETRODUTO, DE 2.1 | UN | 4 | 25.9 | 0 | 103.6
/2"
03889 | SUPORTE P/TRANSFORMADOR, EM POSTE DE SECAO CIRCULAR | UN | 2 | 223.26 | 0 | 446.52
03898 | POSTE CONCRETO, C/SECAO CIRCULAR, 11,00M COMPR., PADRAO ABNT | UN | 1 | 2340 | 0 | 2340
, EXCL. TRANSP., C/CARGA NOM. HORIZ. NO TOPO, DE 400KGF
03971 | CINTA CIRCULAR DE ACO GALVANIZADO COM PARAFUSOS, DE APROXIMA | UN | 2 | 46.15 | 0 | 92.3
DAMENTE 150MM
03972 | CAIXA PARA INSTALACAO DE MEDIDOR DE ENERGIA ELETRICA, TIPO B | UN | 1 | 90.64 | 0 | 90.64
IFASICO/TRIFASICO
04210 | ISOLADOR TIPO CARRETILHA, MARROM, DE (72X72)MM | UN | 1 | 6.44 | 0 | 6.44
04271 | BUCHA E ARRUELA DE ALUMINIO PARA ELETRODUTO, DE 2.1/2" | UN | 8 | 8.11 | 0 | 64.88
04288 | CABO DE COBRE FLEXIVEL COM ISOLAMENTO TERMOPLASTICO, DE 0,6K | M | 60 | 43.6795 | 0 | 2620.77
V/1KV, DE 70MM2
04335 | CHAVE BLINDADA, TRIPOLAR, DE 400AX250V | UN | 1 | 4400.53 | 0 | 4400.53
04337 | HASTE PARA ATERRAMENTO, DE COBRE, NO DIAMETRO DE 5/8``(16MM) | UN | 4 | 64.99 | 0 | 259.96
E COM COMPRIMENTO DE 3,00M
04338 | PARA-RAIO VALVULA, PARA 15KV-5KA ATERRADO | UN | 3 | 278.64 | 0 | 835.92
04406 | ISOLADOR DE PINO "HI-TOP", CLASSE 15KV | UN | 6 | 32.13 | 0 | 192.78
05263 | ARMACAO SECUNDARIA, COMPLETA, PARA 1 LINHA | UN | 1 | 12.31 | 0 | 12.31
05399 | MAO-FRANCESA P/CRUZETA DE MADEIRA | UN | 4 | 26.57 | 0 | 106.28
05400 | CRUZETA DE MADEIRA PARA LINHA DE 13,8KV, DE (90X115X2000)MM | UN | 1 | 151.93 | 0 | 151.93
05401 | SELA P/CRUZETA DE MADEIRA | UN | 2 | 27.09 | 0 | 54.18
05566 | PINO P/ISOLADOR, DE 15KV, COM PORCA E ARRUELA | UN | 6 | 28.67 | 0 | 172.02
05688 | CHAVE FUSIVEL, UNIPOLAR, ACIONAMENTO POR COMANDO DE VARA DE | UN | 3 | 477.55 | 0 | 1432.65
MANOBRA, DE 15KV-100A
07676 | TERMINAL MECANICO DE PRESSAO P/LIGACAO DE UM CABO A BARRAMEN | UN | 6 | 8.83 | 0 | 52.98
TO, EM BRONZE, P/BITOLAS DE 050 A 70MM2
07700 | TERMINAL MECANICO A COMPRESSAO, EM BRONZE, P/CABO NA BITOLA | UN | 6 | 7.69 | 0 | 46.14
DE 095MM2
07701 | TERMINAL MECANICO A COMPRESSAO, EM BRONZE, P/CABO NA BITOLA | UN | 6 | 11.93 | 0 | 71.58
DE 120MM2
20060 | MAO-DE-OBRA DE ELETRICISTA DA CONSTRUCAO CIVIL, INCLUSIVE EN | H | 48 | 23.16 | 3 | 1145.0304
CARGOS SOCIAIS DESONERADOS
20115 | MAO-DE-OBRA DE PEDREIRO, INCLUSIVE ENCARGOS SOCIAIS DESONERA | H | 60 | 23.16 | 3 | 1431.288
DOS
20132 | MAO-DE-OBRA DE SERVENTE DA CONSTRUCAO CIVIL, INCLUSIVE ENCAR | H | 2 | 16.75 | 3 | 34.505
GOS SOCIAIS DESONERADOS
30003 | ESCAVACAO MAN. 1ªCAT., ATE 1,50M | M3 | 1.956 | 58.6585 | 0 | 114.736
30060 | TRANSPORTE CARGA CAMINHAO 8T, 30KM/H | T X KM | 8 | 1.6096 | 0 | 12.8768
30276 | CONCRETO FCK 10MPA INCL. MAT.,PREP.,LANC | M3 | 0.12 | 561.2949 | 0 | 67.3554
30279 | CONCRETO CICLOPICO C/ CONCR. FCK 10MPA | M3 | 0.33 | 499.6993 | 0 | 164.9008
30282 | FORMAS MADEIRA PARAM. PLANOS, 2 VEZES | M2 | 1.62 | 76.6511 | 0 | 124.1748
30313 | CONCRETO ARMADO FCK 15MPA | M3 | 0.203 | 2851.9929 | 0 | 578.9546
30340 | ALVENARIA TIJ. MACICO 7X10X20CM | M2 | 6.8 | 149.9569 | 0 | 1019.7069
30344 | ALVENARIA TIJ. FURADO 10X20X20CM | M2 | 10.3 | 60.5594 | 0 | 623.7618
30351 | EMBOCO ARG. CIM. E AREIA TRACO 1:2 | M2 | 16.06 | 31.5929 | 0 | 507.382
30415 | CAMINHAO CARROC. FIXA, 7,5T (CF) | H | 1.5 | 74.7879 | 0 | 112.1819
30523 | GUINDAUTO 3,5T, ALCANCE 5,90M (CP) | H | 1.5 | 53.3176 | 0 | 79.9764
02.016.0010-0 | ENTRADA DE SERVICO AEREA,EM MEDIA TENSAO(15KV),PARA 150KVA,I | UN |  | 21493
NCLUSIVE MEDICAO,POSTE E TODOS OS MATERIAIS ELETRICOS NECESS
ARIOS,EXCLUSIVE ALUGUEL DO TRANSFORMADOR (VIDE FAMILIA 05.01
4)
00289 | CABO SOLIDO DE COBRE ELETROLITICO NU, TEMPERA MOLE, CLASSE 2 | KG | 1.16 | 75.0549 | 0 | 87.0637
, SECAO CIRCULAR DE 10,0 A 500,0MM2
01005 | CAMINHAO CARROC. FIXA, 7,5T (CF) | H | 1.5 | 78.3579 | 0 | 117.5369
01640 | FORMAS MADEIRA PARAM. PLANOS, 2 VEZES | M2 | 1.62 | 83.7008 | 0 | 135.5953
01647 | CONCRETO FCK 10MPA INCL. MAT.,PREP.,LANC | M3 | 0.12 | 591.2369 | 0 | 70.9484
01648 | ALVENARIA TIJ. FURADO 10X20X20CM | M2 | 10.3 | 66.4237 | 0 | 684.1641
01968 | MAO-DE-OBRA DE PEDREIRO, INCLUSIVE ENCARGOS SOCIAIS | H | 60 | 26.73 | 3 | 1651.914
01983 | MAO-DE-OBRA DE ELETRICISTA DE CONSTRUCAOCIVIL, INCLUSIVE ENC | H | 48 | 26.73 | 3 | 1321.5312
ARGOS SOCIAIS
01999 | MAO-DE-OBRA DE SERVENTE DA CONSTRUCAO CIVIL, INCLUSIVE ENCAR | H | 2 | 19.33 | 3 | 39.8198
GOS SOCIAIS
02003 | GUINDAUTO 3,5T, ALCANCE 7,0M (CP) | H | 1.5 | 58.4776 | 0 | 87.7164
02057 | TRANSPORTE CARGA CAMINHAO 8T, 30KM/H | T X KM | 8 | 1.6392 | 0 | 13.1136
02129 | CONCRETO ARMADO FCK 15MPA | M3 | 0.203 | 3028.4298 | 0 | 614.7712
02341 | ELETRODUTO DE PVC PRETO, RIGIDO ROSQUEAVEL, COM ROSCA EM AMB | UN | 1 | 9.5277 | 0 | 9.5277
AS EXTREMIDADES, EM BARRAS DE 3 METROS, DE 3/4"
02348 | ELETRODUTO DE PVC PRETO, RIGIDO ROSQUEAVEL, COM ROSCA EM AMB | UN | 2 | 64.5902 | 0 | 129.1804
AS EXTREMIDADES, EM BARRAS DE 3 METROS, DE 3"
02486 | CURVA 90º DE PVC RIGIDO, ROSQUEAVEL, PARA ELETRODUTO, DE 3" | UN | 4 | 28.87 | 0 | 115.48
02487 | BUCHA E ARRUELA DE ALUMINIO PARA ELETRODUTO, DE 3" | UN | 8 | 18.36 | 0 | 146.88
02497 | CINTA CIRCULAR DE ACO GALVANIZADO COM PARAFUSOS, DE APROXIMA | UN | 1 | 58.55 | 0 | 58.55
DAMENTE 180MM
02646 | LUVA DE PVC RIGIDO ROSQUEAVEL, PARA ELETRODUTO, DE 3" | UN | 2 | 11.81 | 0 | 23.62
02864 | ARAME GALVANIZADO Nº 12 | KG | 0.87 | 12.5 | 0 | 10.875
03032 | ESCAVACAO MAN. 1ªCAT., ATE 1,50M | M3 | 1.956 | 67.6936 | 0 | 132.4087
03049 | CONCRETO CICLOPICO C/ CONCR. FCK 10MPA | M3 | 0.33 | 525.5263 | 0 | 173.4237
03082 | ALVENARIA TIJ. MACICO 7X10X20CM | M2 | 6.8 | 157.5398 | 0 | 1071.2706
03085 | EMBOCO ARG. CIM. E AREIA TRACO 1:2 | M2 | 16.06 | 34.9162 | 0 | 560.7542
03889 | SUPORTE P/TRANSFORMADOR, EM POSTE DE SECAO CIRCULAR | UN | 2 | 223.26 | 0 | 446.52
03898 | POSTE CONCRETO, C/SECAO CIRCULAR, 11,00M COMPR., PADRAO ABNT | UN | 1 | 2340 | 0 | 2340
, EXCL. TRANSP., C/CARGA NOM. HORIZ. NO TOPO, DE 400KGF
03971 | CINTA CIRCULAR DE ACO GALVANIZADO COM PARAFUSOS, DE APROXIMA | UN | 2 | 46.15 | 0 | 92.3
DAMENTE 150MM
03972 | CAIXA PARA INSTALACAO DE MEDIDOR DE ENERGIA ELETRICA, TIPO B | UN | 1 | 90.64 | 0 | 90.64
IFASICO/TRIFASICO
04210 | ISOLADOR TIPO CARRETILHA, MARROM, DE (72X72)MM | UN | 1 | 6.44 | 0 | 6.44
04290 | CABO DE COBRE FLEXIVEL COM ISOLAMENTO TERMOPLASTICO, DE 0,6/ | M | 60 | 57.1566 | 0 | 3429.396
1KV, DE 95MM2
04335 | CHAVE BLINDADA, TRIPOLAR, DE 400AX250V | UN | 1 | 4400.53 | 0 | 4400.53
04337 | HASTE PARA ATERRAMENTO, DE COBRE, NO DIAMETRO DE 5/8``(16MM) | UN | 4 | 64.99 | 0 | 259.96
E COM COMPRIMENTO DE 3,00M
04338 | PARA-RAIO VALVULA, PARA 15KV-5KA ATERRADO | UN | 3 | 278.64 | 0 | 835.92
04406 | ISOLADOR DE PINO "HI-TOP", CLASSE 15KV | UN | 6 | 32.13 | 0 | 192.78
05263 | ARMACAO SECUNDARIA, COMPLETA, PARA 1 LINHA | UN | 1 | 12.31 | 0 | 12.31
05399 | MAO-FRANCESA P/CRUZETA DE MADEIRA | UN | 4 | 26.57 | 0 | 106.28
05400 | CRUZETA DE MADEIRA PARA LINHA DE 13,8KV, DE (90X115X2000)MM | UN | 1 | 151.93 | 0 | 151.93
05401 | SELA P/CRUZETA DE MADEIRA | UN | 2 | 27.09 | 0 | 54.18
05566 | PINO P/ISOLADOR, DE 15KV, COM PORCA E ARRUELA | UN | 6 | 28.67 | 0 | 172.02
05688 | CHAVE FUSIVEL, UNIPOLAR, ACIONAMENTO POR COMANDO DE VARA DE | UN | 3 | 477.55 | 0 | 1432.65
MANOBRA, DE 15KV-100A
07677 | TERMINAL MECANICO DE PRESSAO P/LIGACAO DE UM CABO A BARRAMEN | UN | 6 | 15.88 | 0 | 95.28
TO, EM BRONZE, P/BITOLA DE 095MM2
07700 | TERMINAL MECANICO A COMPRESSAO, EM BRONZE, P/CABO NA BITOLA | UN | 6 | 7.69 | 0 | 46.14
DE 095MM2
07701 | TERMINAL MECANICO A COMPRESSAO, EM BRONZE, P/CABO NA BITOLA | UN | 6 | 11.93 | 0 | 71.58
DE 120MM2
02.016.0010-A | ENTRADA DE SERVICO AEREA,EM MEDIA TENSAO(15KV),PARA 150KVA,I | UN |  | 20834.86
NCLUSIVE MEDICAO,POSTE E TODOS OS MATERIAIS ELETRICOS NECESS
ARIOS,EXCLUSIVE ALUGUEL DO TRANSFORMADOR (VIDE FAMILIA 05.01
4)
00289 | CABO SOLIDO DE COBRE ELETROLITICO NU, TEMPERA MOLE, CLASSE 2 | KG | 1.16 | 75.0549 | 0 | 87.0637
, SECAO CIRCULAR DE 10,0 A 500,0MM2
02341 | ELETRODUTO DE PVC PRETO, RIGIDO ROSQUEAVEL, COM ROSCA EM AMB | UN | 1 | 9.5277 | 0 | 9.5277
AS EXTREMIDADES, EM BARRAS DE 3 METROS, DE 3/4"
02348 | ELETRODUTO DE PVC PRETO, RIGIDO ROSQUEAVEL, COM ROSCA EM AMB | UN | 2 | 64.5902 | 0 | 129.1804
AS EXTREMIDADES, EM BARRAS DE 3 METROS, DE 3"
02486 | CURVA 90º DE PVC RIGIDO, ROSQUEAVEL, PARA ELETRODUTO, DE 3" | UN | 4 | 28.87 | 0 | 115.48
02487 | BUCHA E ARRUELA DE ALUMINIO PARA ELETRODUTO, DE 3" | UN | 8 | 18.36 | 0 | 146.88
02497 | CINTA CIRCULAR DE ACO GALVANIZADO COM PARAFUSOS, DE APROXIMA | UN | 1 | 58.55 | 0 | 58.55
DAMENTE 180MM
02646 | LUVA DE PVC RIGIDO ROSQUEAVEL, PARA ELETRODUTO, DE 3" | UN | 2 | 11.81 | 0 | 23.62
02864 | ARAME GALVANIZADO Nº 12 | KG | 0.87 | 12.5 | 0 | 10.875
03889 | SUPORTE P/TRANSFORMADOR, EM POSTE DE SECAO CIRCULAR | UN | 2 | 223.26 | 0 | 446.52
03898 | POSTE CONCRETO, C/SECAO CIRCULAR, 11,00M COMPR., PADRAO ABNT | UN | 1 | 2340 | 0 | 2340
, EXCL. TRANSP., C/CARGA NOM. HORIZ. NO TOPO, DE 400KGF
03971 | CINTA CIRCULAR DE ACO GALVANIZADO COM PARAFUSOS, DE APROXIMA | UN | 2 | 46.15 | 0 | 92.3
DAMENTE 150MM
03972 | CAIXA PARA INSTALACAO DE MEDIDOR DE ENERGIA ELETRICA, TIPO B | UN | 1 | 90.64 | 0 | 90.64
IFASICO/TRIFASICO
04210 | ISOLADOR TIPO CARRETILHA, MARROM, DE (72X72)MM | UN | 1 | 6.44 | 0 | 6.44
04290 | CABO DE COBRE FLEXIVEL COM ISOLAMENTO TERMOPLASTICO, DE 0,6/ | M | 60 | 57.1566 | 0 | 3429.396
1KV, DE 95MM2
04335 | CHAVE BLINDADA, TRIPOLAR, DE 400AX250V | UN | 1 | 4400.53 | 0 | 4400.53
04337 | HASTE PARA ATERRAMENTO, DE COBRE, NO DIAMETRO DE 5/8``(16MM) | UN | 4 | 64.99 | 0 | 259.96
E COM COMPRIMENTO DE 3,00M
04338 | PARA-RAIO VALVULA, PARA 15KV-5KA ATERRADO | UN | 3 | 278.64 | 0 | 835.92
04406 | ISOLADOR DE PINO "HI-TOP", CLASSE 15KV | UN | 6 | 32.13 | 0 | 192.78
05263 | ARMACAO SECUNDARIA, COMPLETA, PARA 1 LINHA | UN | 1 | 12.31 | 0 | 12.31
05399 | MAO-FRANCESA P/CRUZETA DE MADEIRA | UN | 4 | 26.57 | 0 | 106.28
05400 | CRUZETA DE MADEIRA PARA LINHA DE 13,8KV, DE (90X115X2000)MM | UN | 1 | 151.93 | 0 | 151.93
05401 | SELA P/CRUZETA DE MADEIRA | UN | 2 | 27.09 | 0 | 54.18
05566 | PINO P/ISOLADOR, DE 15KV, COM PORCA E ARRUELA | UN | 6 | 28.67 | 0 | 172.02
05688 | CHAVE FUSIVEL, UNIPOLAR, ACIONAMENTO POR COMANDO DE VARA DE | UN | 3 | 477.55 | 0 | 1432.65
MANOBRA, DE 15KV-100A
07677 | TERMINAL MECANICO DE PRESSAO P/LIGACAO DE UM CABO A BARRAMEN | UN | 6 | 15.88 | 0 | 95.28
TO, EM BRONZE, P/BITOLA DE 095MM2
07700 | TERMINAL MECANICO A COMPRESSAO, EM BRONZE, P/CABO NA BITOLA | UN | 6 | 7.69 | 0 | 46.14
DE 095MM2
07701 | TERMINAL MECANICO A COMPRESSAO, EM BRONZE, P/CABO NA BITOLA | UN | 6 | 11.93 | 0 | 71.58
DE 120MM2
20060 | MAO-DE-OBRA DE ELETRICISTA DA CONSTRUCAO CIVIL, INCLUSIVE EN | H | 48 | 23.16 | 3 | 1145.0304
CARGOS SOCIAIS DESONERADOS
20115 | MAO-DE-OBRA DE PEDREIRO, INCLUSIVE ENCARGOS SOCIAIS DESONERA | H | 60 | 23.16 | 3 | 1431.288
DOS
20132 | MAO-DE-OBRA DE SERVENTE DA CONSTRUCAO CIVIL, INCLUSIVE ENCAR | H | 2 | 16.75 | 3 | 34.505
GOS SOCIAIS DESONERADOS
30003 | ESCAVACAO MAN. 1ªCAT., ATE 1,50M | M3 | 1.956 | 58.6585 | 0 | 114.736
30060 | TRANSPORTE CARGA CAMINHAO 8T, 30KM/H | T X KM | 8 | 1.6096 | 0 | 12.8768
30276 | CONCRETO FCK 10MPA INCL. MAT.,PREP.,LANC | M3 | 0.12 | 561.2949 | 0 | 67.3554
30279 | CONCRETO CICLOPICO C/ CONCR. FCK 10MPA | M3 | 0.33 | 499.6993 | 0 | 164.9008
30282 | FORMAS MADEIRA PARAM. PLANOS, 2 VEZES | M2 | 1.62 | 76.6511 | 0 | 124.1748
30313 | CONCRETO ARMADO FCK 15MPA | M3 | 0.203 | 2851.9929 | 0 | 578.9546
30340 | ALVENARIA TIJ. MACICO 7X10X20CM | M2 | 6.8 | 149.9569 | 0 | 1019.7069
30344 | ALVENARIA TIJ. FURADO 10X20X20CM | M2 | 10.3 | 60.5594 | 0 | 623.7618
30351 | EMBOCO ARG. CIM. E AREIA TRACO 1:2 | M2 | 16.06 | 31.5929 | 0 | 507.382
30415 | CAMINHAO CARROC. FIXA, 7,5T (CF) | H | 1.5 | 74.7879 | 0 | 112.1819
30523 | GUINDAUTO 3,5T, ALCANCE 5,90M (CP) | H | 1.5 | 53.3176 | 0 | 79.9764
02.020.0001-0 | PLACA DE IDENTIFICACAO DE OBRA PUBLICA,INCLUSIVE PINTURA E S | M2 |  | 538.29
UPORTES DE MADEIRA.FORNECIMENTO E COLOCACAO
00160 | CHAPA DE ACO CARBONO, GALVANIZADA, PARA USOS GERAIS, TAMANHO | KG | 5 | 16.377 | 0 | 81.885
PADRAO, PRECO DE REVENDEDOR, COM ESPESSURA DE 0,5MM
00294 | TINTA A OLEO BRILHANTE, P/USO GERAL, EM INTERIORES E EXTERIO | GL | 0.2 | 78.83 | 0 | 15.766
RES
00368 | PINUS, EM PECAS DE 7,50X7,50CM (3"X3") | M | 9.2 | 7.35 | 0 | 67.62
00453 | PREGO COM OU SEM CABECA, EM CAIXAS DE 50KG, OU QUANTIDADES E | KG | 0.3 | 18.29 | 0 | 5.487
QUIVALENTES, Nº12X12 A 18X30
01001 | CAMINHAO CARROC. FIXA, 3,5T (CP) | H | 1 | 158.3485 | 0 | 158.3485
01966 | MAO-DE-OBRA DE PINTOR, INCLUSIVE ENCARGOS SOCIAIS | H | 4 | 26.73 | 3 | 110.1276
01967 | MAO-DE-OBRA DE CARPINTEIRO DE ESQUADRIASDE MADEIRA INCLUSIVE | H | 2 | 28.76 | 3 | 59.2456
ENCARGOS SOCIAIS
01999 | MAO-DE-OBRA DE SERVENTE DA CONSTRUCAO CIVIL, INCLUSIVE ENCAR | H | 2 | 19.33 | 3 | 39.8198
GOS SOCIAIS
02.020.0001-A | PLACA DE IDENTIFICACAO DE OBRA PUBLICA,INCLUSIVE PINTURA E S | M2 |  | 506.79
UPORTES DE MADEIRA.FORNECIMENTO E COLOCACAO
00160 | CHAPA DE ACO CARBONO, GALVANIZADA, PARA USOS GERAIS, TAMANHO | KG | 5 | 16.377 | 0 | 81.885
PADRAO, PRECO DE REVENDEDOR, COM ESPESSURA DE 0,5MM
00294 | TINTA A OLEO BRILHANTE, P/USO GERAL, EM INTERIORES E EXTERIO | GL | 0.2 | 78.83 | 0 | 15.766
RES
00368 | PINUS, EM PECAS DE 7,50X7,50CM (3"X3") | M | 9.2 | 7.35 | 0 | 67.62
00453 | PREGO COM OU SEM CABECA, EM CAIXAS DE 50KG, OU QUANTIDADES E | KG | 0.3 | 18.29 | 0 | 5.487
QUIVALENTES, Nº12X12 A 18X30
20045 | MAO-DE-OBRA DE CARPINTEIRO DE ESQUADRIAS DE MADEIRA, INCLUSI | H | 2 | 24.92 | 3 | 51.3352
VE ENCARGOS SOCIAIS DESONERADOS
20118 | MAO-DE-OBRA DE PINTOR, INCLUSIVE ENCARGOS SOCIAIS DESONERADO | H | 4 | 23.16 | 3 | 95.4192
S
20132 | MAO-DE-OBRA DE SERVENTE DA CONSTRUCAO CIVIL, INCLUSIVE ENCAR | H | 2 | 16.75 | 3 | 34.505
GOS SOCIAIS DESONERADOS
30411 | CAMINHAO CARROC. FIXA, 3,5T (CP) | H | 1 | 154.7785 | 0 | 154.7785
02.020.0002-0 | PLACA DE IDENTIFICACAO DE OBRA PUBLICA,TIPO BANNER/PLOTTER,C | M2 |  | 259.72
ONSTITUIDA POR LONA E IMPRESSAO DIGITAL,INCLUSIVE SUPORTES D
E MADEIRA.FORNECIMENTO E COLOCACAO
00368 | PINUS, EM PECAS DE 7,50X7,50CM (3"X3") | M | 9.2 | 7.35 | 0 | 67.62
00453 | PREGO COM OU SEM CABECA, EM CAIXAS DE 50KG, OU QUANTIDADES E | KG | 0.3 | 18.29 | 0 | 5.487
QUIVALENTES, Nº12X12 A 18X30
01967 | MAO-DE-OBRA DE CARPINTEIRO DE ESQUADRIASDE MADEIRA INCLUSIVE | H | 2 | 28.76 | 3 | 59.2456
ENCARGOS SOCIAIS
01999 | MAO-DE-OBRA DE SERVENTE DA CONSTRUCAO CIVIL, INCLUSIVE ENCAR | H | 2 | 19.33 | 3 | 39.8198
GOS SOCIAIS
10806 | PLACA DE IDENTIFICACAO DE OBRA PUBLICA, TIPO BANNER/PLOTER, | M2 | 1 | 87.55 | 0 | 87.55
CONSTITUIDA POR LONA E IMPRESSAO DIGITAL
02.020.0002-A | PLACA DE IDENTIFICACAO DE OBRA PUBLICA,TIPO BANNER/PLOTTER,C | M2 |  | 246.49
ONSTITUIDA POR LONA E IMPRESSAO DIGITAL,INCLUSIVE SUPORTES D
E MADEIRA.FORNECIMENTO E COLOCACAO
00368 | PINUS, EM PECAS DE 7,50X7,50CM (3"X3") | M | 9.2 | 7.35 | 0 | 67.62
00453 | PREGO COM OU SEM CABECA, EM CAIXAS DE 50KG, OU QUANTIDADES E | KG | 0.3 | 18.29 | 0 | 5.487
QUIVALENTES, Nº12X12 A 18X30
10806 | PLACA DE IDENTIFICACAO DE OBRA PUBLICA, TIPO BANNER/PLOTER, | M2 | 1 | 87.55 | 0 | 87.55
CONSTITUIDA POR LONA E IMPRESSAO DIGITAL
20045 | MAO-DE-OBRA DE CARPINTEIRO DE ESQUADRIAS DE MADEIRA, INCLUSI | H | 2 | 24.92 | 3 | 51.3352
VE ENCARGOS SOCIAIS DESONERADOS
20132 | MAO-DE-OBRA DE SERVENTE DA CONSTRUCAO CIVIL, INCLUSIVE ENCAR | H | 2 | 16.75 | 3 | 34.505
GOS SOCIAIS DESONERADOS
02.020.0003-0 | PLACA DE IDENTIFICACAO DE OBRA PUBLICA,TIPO BANNER/PLOTTER,C | M2 |  | 127.36
ONSTITUIDA POR LONA E IMPRESSAO DIGITAL,EXCLUSIVE SUPORTE DE
MADEIRA.FORNECIMENTO E COLOCACAO
01999 | MAO-DE-OBRA DE SERVENTE DA CONSTRUCAO CIVIL, INCLUSIVE ENCAR | H | 2 | 19.33 | 3 | 39.8198
GOS SOCIAIS
10806 | PLACA DE IDENTIFICACAO DE OBRA PUBLICA, TIPO BANNER/PLOTER, | M2 | 1 | 87.55 | 0 | 87.55
CONSTITUIDA POR LONA E IMPRESSAO DIGITAL
02.020.0003-A | PLACA DE IDENTIFICACAO DE OBRA PUBLICA,TIPO BANNER/PLOTTER,C | M2 |  | 122.05
ONSTITUIDA POR LONA E IMPRESSAO DIGITAL,EXCLUSIVE SUPORTE DE
MADEIRA.FORNECIMENTO E COLOCACAO
10806 | PLACA DE IDENTIFICACAO DE OBRA PUBLICA, TIPO BANNER/PLOTER, | M2 | 1 | 87.55 | 0 | 87.55
CONSTITUIDA POR LONA E IMPRESSAO DIGITAL
20132 | MAO-DE-OBRA DE SERVENTE DA CONSTRUCAO CIVIL, INCLUSIVE ENCAR | H | 2 | 16.75 | 3 | 34.505
GOS SOCIAIS DESONERADOS
02.020.0005-0 | BARRAGEM DE BLOQUEIO DE OBRA NA VIA PUBLICA,DE ACORDO COM A | M |  | 4
RESOLUCAO DA PREFEITURA-RJ,COMPREENDENDO FORNECIMENTO,COLOCA
CAO E PINTURA DOS SUPORTES DE MADEIRA COM REAPROVEITAMENTO D
O CONJUNTO 40 (QUARENTA) VEZES
00004 | ARAME RECOZIDO Nº 18 | KG | 0.00013 | 12.1943 | 0 | 0.0016
00029 | ACO CA-25, ESTIRADO, PRECO DE REVENDEDOR, NO DIAMETRO DE 06, | KG | 0.00189 | 10.3208 | 0 | 0.0195
3MM
00349 | PINUS, EM PECAS DE 2,50X30,00CM (1"X12") | M | 0.00054 | 12.04 | 0 | 0.0065
00365 | PINUS,PECA 1" X 12" E 1" X 9" | M2 | 0.0172 | 38.664 | 0 | 0.665
00368 | PINUS, EM PECAS DE 7,50X7,50CM (3"X3") | M | 0.0225 | 7.35 | 0 | 0.1654
00453 | PREGO COM OU SEM CABECA, EM CAIXAS DE 50KG, OU QUANTIDADES E | KG | 0.002 | 18.29 | 0 | 0.0366
QUIVALENTES, Nº12X12 A 18X30
00678 | ACO CA-50B, DIAM. DE 1/4" E 1/2" (MEDIA) | KG | 0.0054 | 8.3194 | 0 | 0.0449
01633 | CONCRETO FCK 10MPA | M3 | 0.001 | 352.7663 | 0 | 0.3528
01745 | PREPARO CONCR. BETON. 320L; 2,0M3/H | M3 | 0.001 | 95.2721 | 0 | 0.0953
01758 | LANCAMENTO CONC.S/ARM.2,0M3/H/HORIZ/VERT | M3 | 0.001 | 129.307 | 0 | 0.1293
01966 | MAO-DE-OBRA DE PINTOR, INCLUSIVE ENCARGOS SOCIAIS | H | 0.01 | 26.73 | 3 | 0.2753
01990 | MAO-DE-OBRA DE CARPINTEIRO DE FORMA DE CONCRETO, INCLUSIVE E | H | 0.0283 | 26.73 | 3 | 0.7792
NCARGOS SOCIAIS
01998 | MAO-DE-OBRA DE ARMADOR DE CONCRETO ARMADO, INCLUSIVE ENCARGO | H | 0.0007 | 26.73 | 3 | 0.0193
S SOCIAIS
01999 | MAO-DE-OBRA DE SERVENTE DA CONSTRUCAO CIVIL, INCLUSIVE ENCAR | H | 0.0709 | 19.33 | 3 | 1.4116
GOS SOCIAIS
02.020.0005-A | BARRAGEM DE BLOQUEIO DE OBRA NA VIA PUBLICA,DE ACORDO COM A | M |  | 3.64
RESOLUCAO DA PREFEITURA-RJ,COMPREENDENDO FORNECIMENTO,COLOCA
CAO E PINTURA DOS SUPORTES DE MADEIRA COM REAPROVEITAMENTO D
O CONJUNTO 40 (QUARENTA) VEZES
00004 | ARAME RECOZIDO Nº 18 | KG | 0.00013 | 12.1943 | 0 | 0.0016
00029 | ACO CA-25, ESTIRADO, PRECO DE REVENDEDOR, NO DIAMETRO DE 06, | KG | 0.00189 | 10.3208 | 0 | 0.0195
3MM
00349 | PINUS, EM PECAS DE 2,50X30,00CM (1"X12") | M | 0.00054 | 12.04 | 0 | 0.0065
00368 | PINUS, EM PECAS DE 7,50X7,50CM (3"X3") | M | 0.0225 | 7.35 | 0 | 0.1654
00453 | PREGO COM OU SEM CABECA, EM CAIXAS DE 50KG, OU QUANTIDADES E | KG | 0.002 | 18.29 | 0 | 0.0366
QUIVALENTES, Nº12X12 A 18X30
20015 | MAO-DE-OBRA DE ARMADOR DE CONCRETO ARMADO, INCLUSIVE ENCARGO | H | 0.0007 | 23.16 | 3 | 0.0167
S SOCIAIS DESONERADOS
20046 | MAO-DE-OBRA DE CARPINTEIRO DE FORMA DE CONCRETO, INCLUSIVE E | H | 0.0283 | 23.16 | 3 | 0.6751
NCARGOS SOCIAIS DESONERADOS
20118 | MAO-DE-OBRA DE PINTOR, INCLUSIVE ENCARGOS SOCIAIS DESONERADO | H | 0.01 | 23.16 | 3 | 0.2385
S
20132 | MAO-DE-OBRA DE SERVENTE DA CONSTRUCAO CIVIL, INCLUSIVE ENCAR | H | 0.0709 | 16.75 | 3 | 1.2232
GOS SOCIAIS DESONERADOS
30245 | CONCRETO FCK 10MPA | M3 | 0.001 | 352.7663 | 0 | 0.3528
30254 | PREPARO CONCR. BETON. 320L; 2,0M3/H | M3 | 0.001 | 83.3138 | 0 | 0.0833
30265 | LANCAMENTO CONC.S/ARM.2,0M3/H/HORIZ/VERT | M3 | 0.001 | 113.1619 | 0 | 0.1132
30876 | ACO CA-50B, DIAM. DE 1/4" E 1/2" (MEDIA) | KG | 0.0054 | 8.3194 | 0 | 0.0449
31011 | PINUS,PECA 1" X 12" E 1" X 9" | M2 | 0.0172 | 38.664 | 0 | 0.665
02.020.0009-0 | SEMAFORO PARA SINALIZACAO DE BLOQUEIO DE OBRA NA VIA PUBLICA | UN |  | 124.41
,DE ACORDO COM A RESOLUCAO DA PREFEITURA-RJ,COMPREENDENDO FO
RNECIMENTO E COLOCACAO DE TODOS OS MATERIAIS NECESSARIOS,INC
LUSIVE MATERIAIS ELETRICOS,CONSIDERANDO 40 VEZES O REAPROVEI
TAMENTO DA MADEIRA
00159 | CHAPA DE MADEIRA COMPENSADA, RESINADA, COM ESPESSURA DE 06MM | M2 | 0.01 | 15.25 | 0 | 0.1525
00285 | FIO C/ISOLAMENTO TERMOPLASTICO ANTICHAMA DE 750V, DE 02,5MM2 | M | 0.25 | 1.97 | 0 | 0.4925
00349 | PINUS, EM PECAS DE 2,50X30,00CM (1"X12") | M | 0.02 | 12.04 | 0 | 0.2408
00453 | PREGO COM OU SEM CABECA, EM CAIXAS DE 50KG, OU QUANTIDADES E | KG | 0.02 | 18.29 | 0 | 0.3658
QUIVALENTES, Nº12X12 A 18X30
00510 | RECEPTACULO DE PORCELANA P/LAMPADA, BASE E-27 | UN | 0.02 | 2.67 | 0 | 0.0534
00600 | VIDRO PLANO TRANSPARENTE, COMUM, COM ESPESSURA DE 3MM | M2 | 0.25 | 82.4 | 0 | 20.6
01967 | MAO-DE-OBRA DE CARPINTEIRO DE ESQUADRIASDE MADEIRA INCLUSIVE | H | 2 | 28.76 | 3 | 59.2456
ENCARGOS SOCIAIS
07991 | LAMPADA FLUORESCENTE COMPACTA INTEGRADA, ELETRONICA, DE 36W- | UN | 1 | 43.26 | 0 | 43.26
127V, BASE E-27
02.020.0009-A | SEMAFORO PARA SINALIZACAO DE BLOQUEIO DE OBRA NA VIA PUBLICA | UN |  | 116.5
,DE ACORDO COM A RESOLUCAO DA PREFEITURA-RJ,COMPREENDENDO FO
RNECIMENTO E COLOCACAO DE TODOS OS MATERIAIS NECESSARIOS,INC
LUSIVE MATERIAIS ELETRICOS,CONSIDERANDO 40 VEZES O REAPROVEI
TAMENTO DA MADEIRA
00159 | CHAPA DE MADEIRA COMPENSADA, RESINADA, COM ESPESSURA DE 06MM | M2 | 0.01 | 15.25 | 0 | 0.1525
00285 | FIO C/ISOLAMENTO TERMOPLASTICO ANTICHAMA DE 750V, DE 02,5MM2 | M | 0.25 | 1.97 | 0 | 0.4925
00349 | PINUS, EM PECAS DE 2,50X30,00CM (1"X12") | M | 0.02 | 12.04 | 0 | 0.2408
00453 | PREGO COM OU SEM CABECA, EM CAIXAS DE 50KG, OU QUANTIDADES E | KG | 0.02 | 18.29 | 0 | 0.3658
QUIVALENTES, Nº12X12 A 18X30
00510 | RECEPTACULO DE PORCELANA P/LAMPADA, BASE E-27 | UN | 0.02 | 2.67 | 0 | 0.0534
00600 | VIDRO PLANO TRANSPARENTE, COMUM, COM ESPESSURA DE 3MM | M2 | 0.25 | 82.4 | 0 | 20.6
07991 | LAMPADA FLUORESCENTE COMPACTA INTEGRADA, ELETRONICA, DE 36W- | UN | 1 | 43.26 | 0 | 43.26
127V, BASE E-27
20045 | MAO-DE-OBRA DE CARPINTEIRO DE ESQUADRIAS DE MADEIRA, INCLUSI | H | 2 | 24.92 | 3 | 51.3352
VE ENCARGOS SOCIAIS DESONERADOS
02.025.0010-0 | GABARITO SIMPLES DE PASSAGEM,PROVISORIO PARA VIA PUBLICA MED | UN |  | 26702.69
INDO 10,00M DE VAO E 4,50M DE ALTURA(VIGA EM "I" 8" E COLUNA
S EM "I" 10" ESTAIADAS COM VERGALHAO DE 1/4")ASSENTES EM BAS
E DE CONCRETO CICLOPICO,SENDO O MATERIAL UTILIZADO 1 VEZ,INC
LUSIVE DEMOLICAO POSTERIOR DO PAVIMENTO E REMOCAO DA ESTRUTU
RA
00011 | CANTONEIRA DE ACO DOCE, P/SERRALHERIA, PRECO DE REVENDEDOR, | KG | 38.25 | 10.1455 | 0 | 388.0654
DE 5/8"X1/8" ATE 1.1/2"X1/8"
01541 | DEMOLICAO MASSAS CONCR., AR COMPRIM. | M3 | 0.5 | 424.7014 | 0 | 212.3507
01545 | DEMOLICAO PAVIMENT.CONCR., ESP. 20CM | M2 | 3.44 | 35.9774 | 0 | 123.7623
01577 | PERFIL "I" DE ACO CARBONO, PADRAO AMERICANO, PRECO DE REVEND | KG | 255 | 12.22 | 0 | 3116.1
EDOR, DE 8"X4"
01578 | PERFIL "I" DE ACO CARBONO, PADRAO AMERICANO, PRECO DE REVEND | KG | 345 | 11.28 | 0 | 3891.6
EDOR, DE 10"X4.5/8"
01640 | FORMAS MADEIRA PARAM. PLANOS, 2 VEZES | M2 | 3.68 | 83.7008 | 0 | 308.0189
01792 | REATERRO VALA/CAVA COMPACT. MACO 30CM | M3 | 0.216 | 41.8107 | 0 | 9.0311
01975 | MAO-DE-OBRA DE MONTADOR A (MONTAGEM DE ESTRUTURAS METALICAS) | H | 90.11 | 28.76 | 3 | 2669.3105
, INCLUSIVE ENCARGOS SOCIAIS
01999 | MAO-DE-OBRA DE SERVENTE DA CONSTRUCAO CIVIL, INCLUSIVE ENCAR | H | 355.51 | 19.33 | 3 | 7078.1685
GOS SOCIAIS
03032 | ESCAVACAO MAN. 1ªCAT., ATE 1,50M | M3 | 0.716 | 67.6936 | 0 | 48.4686
03049 | CONCRETO CICLOPICO C/ CONCR. FCK 10MPA | M3 | 0.5 | 525.5263 | 0 | 262.7632
06913 | MAO-DE-OBRA DE SERRALHEIRO DA CONSTRUCAOCIVIL, INCLUSIVE ENC | H | 290.15 | 28.76 | 3 | 8595.0554
ARGOS SOCIAIS
02.025.0010-A | GABARITO SIMPLES DE PASSAGEM,PROVISORIO PARA VIA PUBLICA MED | UN |  | 24180.73
INDO 10,00M DE VAO E 4,50M DE ALTURA(VIGA EM "I" 8" E COLUNA
S EM "I" 10" ESTAIADAS COM VERGALHAO DE 1/4")ASSENTES EM BAS
E DE CONCRETO CICLOPICO,SENDO O MATERIAL UTILIZADO 1 VEZ,INC
LUSIVE DEMOLICAO POSTERIOR DO PAVIMENTO E REMOCAO DA ESTRUTU
RA
00011 | CANTONEIRA DE ACO DOCE, P/SERRALHERIA, PRECO DE REVENDEDOR, | KG | 38.25 | 10.1455 | 0 | 388.0654
DE 5/8"X1/8" ATE 1.1/2"X1/8"
01577 | PERFIL "I" DE ACO CARBONO, PADRAO AMERICANO, PRECO DE REVEND | KG | 255 | 12.22 | 0 | 3116.1
EDOR, DE 8"X4"
01578 | PERFIL "I" DE ACO CARBONO, PADRAO AMERICANO, PRECO DE REVEND | KG | 345 | 11.28 | 0 | 3891.6
EDOR, DE 10"X4.5/8"
20102 | MAO-DE-OBRA DE MONTADOR A (MONTAGEM DE ESTRUTURAS METALICAS) | H | 90.11 | 24.92 | 3 | 2312.9074
, INCLUSIVE ENCARGOS SOCIAIS DESONERADOS
20131 | MAO-DE-OBRA DE SERRALHEIRO DA CONSTRUCAO CIVIL, INCLUSIVE EN | H | 290.15 | 24.92 | 3 | 7447.4541
CARGOS SOCIAIS DESONERADOS
20132 | MAO-DE-OBRA DE SERVENTE DA CONSTRUCAO CIVIL, INCLUSIVE ENCAR | H | 355.51 | 16.75 | 3 | 6133.4363
GOS SOCIAIS DESONERADOS
30003 | ESCAVACAO MAN. 1ªCAT., ATE 1,50M | M3 | 0.716 | 58.6585 | 0 | 41.9995
30031 | REATERRO VALA/CAVA COMPACT. MACO 30CM | M3 | 0.216 | 36.2302 | 0 | 7.8257
30085 | DEMOLICAO MASSAS CONCR., AR COMPRIM. | M3 | 0.5 | 391.1028 | 0 | 195.5514
30089 | DEMOLICAO PAVIMENT.CONCR., ESP. 20CM | M2 | 3.44 | 33.1003 | 0 | 113.865
30279 | CONCRETO CICLOPICO C/ CONCR. FCK 10MPA | M3 | 0.5 | 499.6993 | 0 | 249.8497
30282 | FORMAS MADEIRA PARAM. PLANOS, 2 VEZES | M2 | 3.68 | 76.6511 | 0 | 282.076
02.025.0012-0 | GABARITO SIMPLES DE PASSAGEM,PROVISORIO PARA VIA PUBLICA MED | UN |  | 23004.76
INDO 10,00M DE VAO E 4,50M DE ALTURA(VIGA EM "I" 8" E COLUNA
S EM "I" 10" ESTAIADAS COM VERGALHAO DE 1/4")ASSENTES EM BAS
E DE CONCRETO CICLOPICO,SENDO O MATERIAL UTILIZADO 2 VEZES,I
NCLUSIVE DEMOLICAO POSTERIOR DO PAVIMENTO E REMOCAO DA ESTRU
TURA
00011 | CANTONEIRA DE ACO DOCE, P/SERRALHERIA, PRECO DE REVENDEDOR, | KG | 19.12 | 10.1455 | 0 | 193.982
DE 5/8"X1/8" ATE 1.1/2"X1/8"
01541 | DEMOLICAO MASSAS CONCR., AR COMPRIM. | M3 | 0.5 | 424.7014 | 0 | 212.3507
01545 | DEMOLICAO PAVIMENT.CONCR., ESP. 20CM | M2 | 3.44 | 35.9774 | 0 | 123.7623
01577 | PERFIL "I" DE ACO CARBONO, PADRAO AMERICANO, PRECO DE REVEND | KG | 127.5 | 12.22 | 0 | 1558.05
EDOR, DE 8"X4"
01578 | PERFIL "I" DE ACO CARBONO, PADRAO AMERICANO, PRECO DE REVEND | KG | 172.5 | 11.28 | 0 | 1945.8
EDOR, DE 10"X4.5/8"
01640 | FORMAS MADEIRA PARAM. PLANOS, 2 VEZES | M2 | 3.68 | 83.7008 | 0 | 308.0189
01792 | REATERRO VALA/CAVA COMPACT. MACO 30CM | M3 | 0.216 | 41.8107 | 0 | 9.0311
01975 | MAO-DE-OBRA DE MONTADOR A (MONTAGEM DE ESTRUTURAS METALICAS) | H | 90.11 | 28.76 | 3 | 2669.3105
, INCLUSIVE ENCARGOS SOCIAIS
01999 | MAO-DE-OBRA DE SERVENTE DA CONSTRUCAO CIVIL, INCLUSIVE ENCAR | H | 355.51 | 19.33 | 3 | 7078.1685
GOS SOCIAIS
03032 | ESCAVACAO MAN. 1ªCAT., ATE 1,50M | M3 | 0.716 | 67.6936 | 0 | 48.4686
03049 | CONCRETO CICLOPICO C/ CONCR. FCK 10MPA | M3 | 0.5 | 525.5263 | 0 | 262.7632
06913 | MAO-DE-OBRA DE SERRALHEIRO DA CONSTRUCAOCIVIL, INCLUSIVE ENC | H | 290.15 | 28.76 | 3 | 8595.0554
ARGOS SOCIAIS
02.025.0012-A | GABARITO SIMPLES DE PASSAGEM,PROVISORIO PARA VIA PUBLICA MED | UN |  | 20482.79
INDO 10,00M DE VAO E 4,50M DE ALTURA(VIGA EM "I" 8" E COLUNA
S EM "I" 10" ESTAIADAS COM VERGALHAO DE 1/4")ASSENTES EM BAS
E DE CONCRETO CICLOPICO,SENDO O MATERIAL UTILIZADO 2 VEZES,I
NCLUSIVE DEMOLICAO POSTERIOR DO PAVIMENTO E REMOCAO DA ESTRU
TURA
00011 | CANTONEIRA DE ACO DOCE, P/SERRALHERIA, PRECO DE REVENDEDOR, | KG | 19.12 | 10.1455 | 0 | 193.982
DE 5/8"X1/8" ATE 1.1/2"X1/8"
01577 | PERFIL "I" DE ACO CARBONO, PADRAO AMERICANO, PRECO DE REVEND | KG | 127.5 | 12.22 | 0 | 1558.05
EDOR, DE 8"X4"
01578 | PERFIL "I" DE ACO CARBONO, PADRAO AMERICANO, PRECO DE REVEND | KG | 172.5 | 11.28 | 0 | 1945.8
EDOR, DE 10"X4.5/8"
20102 | MAO-DE-OBRA DE MONTADOR A (MONTAGEM DE ESTRUTURAS METALICAS) | H | 90.11 | 24.92 | 3 | 2312.9074
, INCLUSIVE ENCARGOS SOCIAIS DESONERADOS
20131 | MAO-DE-OBRA DE SERRALHEIRO DA CONSTRUCAO CIVIL, INCLUSIVE EN | H | 290.15 | 24.92 | 3 | 7447.4541
CARGOS SOCIAIS DESONERADOS
20132 | MAO-DE-OBRA DE SERVENTE DA CONSTRUCAO CIVIL, INCLUSIVE ENCAR | H | 355.51 | 16.75 | 3 | 6133.4363
GOS SOCIAIS DESONERADOS
30003 | ESCAVACAO MAN. 1ªCAT., ATE 1,50M | M3 | 0.716 | 58.6585 | 0 | 41.9995
30031 | REATERRO VALA/CAVA COMPACT. MACO 30CM | M3 | 0.216 | 36.2302 | 0 | 7.8257
30085 | DEMOLICAO MASSAS CONCR., AR COMPRIM. | M3 | 0.5 | 391.1028 | 0 | 195.5514
30089 | DEMOLICAO PAVIMENT.CONCR., ESP. 20CM | M2 | 3.44 | 33.1003 | 0 | 113.865
30279 | CONCRETO CICLOPICO C/ CONCR. FCK 10MPA | M3 | 0.5 | 499.6993 | 0 | 249.8497
30282 | FORMAS MADEIRA PARAM. PLANOS, 2 VEZES | M2 | 3.68 | 76.6511 | 0 | 282.076
02.025.0015-0 | GABARITO SIMPLES DE PASSAGEM,PROVISORIO PARA VIA PUBLICA MED | UN |  | 14033.1
INDO 10,00M DE VAO E 4,50M DE ALTURA(VIGA EM "I" 8" E COLUNA
S EM "I" 10" ESTAIADAS COM VERGALHAO DE 1/4")ASSENTES EM BAS
E DE CONCRETO CICLOPICO,SENDO O MATERIAL UTILIZADO 4 VEZES,I
NCLUSIVE DEMOLICAO POSTERIOR DO PAVIMENTO E REMOCAO DA ESTRU
TURA
00011 | CANTONEIRA DE ACO DOCE, P/SERRALHERIA, PRECO DE REVENDEDOR, | KG | 9.6 | 10.1455 | 0 | 97.3968
DE 5/8"X1/8" ATE 1.1/2"X1/8"
01541 | DEMOLICAO MASSAS CONCR., AR COMPRIM. | M3 | 0.5 | 424.7014 | 0 | 212.3507
01545 | DEMOLICAO PAVIMENT.CONCR., ESP. 20CM | M2 | 3.44 | 35.9774 | 0 | 123.7623
01577 | PERFIL "I" DE ACO CARBONO, PADRAO AMERICANO, PRECO DE REVEND | KG | 63.75 | 12.22 | 0 | 779.025
EDOR, DE 8"X4"
01578 | PERFIL "I" DE ACO CARBONO, PADRAO AMERICANO, PRECO DE REVEND | KG | 86.28 | 11.28 | 0 | 973.2384
EDOR, DE 10"X4.5/8"
01640 | FORMAS MADEIRA PARAM. PLANOS, 2 VEZES | M2 | 3.68 | 83.7008 | 0 | 308.0189
01792 | REATERRO VALA/CAVA COMPACT. MACO 30CM | M3 | 0.216 | 41.8107 | 0 | 9.0311
01975 | MAO-DE-OBRA DE MONTADOR A (MONTAGEM DE ESTRUTURAS METALICAS) | H | 56.7273 | 28.76 | 3 | 1680.4215
, INCLUSIVE ENCARGOS SOCIAIS
01999 | MAO-DE-OBRA DE SERVENTE DA CONSTRUCAO CIVIL, INCLUSIVE ENCAR | H | 396.738 | 19.33 | 3 | 7899.0139
GOS SOCIAIS
03032 | ESCAVACAO MAN. 1ªCAT., ATE 1,50M | M3 | 0.716 | 67.6936 | 0 | 48.4686
03049 | CONCRETO CICLOPICO C/ CONCR. FCK 10MPA | M3 | 0.5 | 525.5263 | 0 | 262.7632
06913 | MAO-DE-OBRA DE SERRALHEIRO DA CONSTRUCAOCIVIL, INCLUSIVE ENC | H | 55.3498 | 28.76 | 3 | 1639.6161
ARGOS SOCIAIS
02.025.0015-A | GABARITO SIMPLES DE PASSAGEM,PROVISORIO PARA VIA PUBLICA MED | UN |  | 12462.29
INDO 10,00M DE VAO E 4,50M DE ALTURA(VIGA EM "I" 8" E COLUNA
S EM "I" 10" ESTAIADAS COM VERGALHAO DE 1/4")ASSENTES EM BAS
E DE CONCRETO CICLOPICO,SENDO O MATERIAL UTILIZADO 4 VEZES,I
NCLUSIVE DEMOLICAO POSTERIOR DO PAVIMENTO E REMOCAO DA ESTRU
TURA
00011 | CANTONEIRA DE ACO DOCE, P/SERRALHERIA, PRECO DE REVENDEDOR, | KG | 9.6 | 10.1455 | 0 | 97.3968
DE 5/8"X1/8" ATE 1.1/2"X1/8"
01577 | PERFIL "I" DE ACO CARBONO, PADRAO AMERICANO, PRECO DE REVEND | KG | 63.75 | 12.22 | 0 | 779.025
EDOR, DE 8"X4"
01578 | PERFIL "I" DE ACO CARBONO, PADRAO AMERICANO, PRECO DE REVEND | KG | 86.28 | 11.28 | 0 | 973.2384
EDOR, DE 10"X4.5/8"
20102 | MAO-DE-OBRA DE MONTADOR A (MONTAGEM DE ESTRUTURAS METALICAS) | H | 56.7273 | 24.92 | 3 | 1456.0536
, INCLUSIVE ENCARGOS SOCIAIS DESONERADOS
20131 | MAO-DE-OBRA DE SERRALHEIRO DA CONSTRUCAO CIVIL, INCLUSIVE EN | H | 55.3498 | 24.92 | 3 | 1420.6965
CARGOS SOCIAIS DESONERADOS
20132 | MAO-DE-OBRA DE SERVENTE DA CONSTRUCAO CIVIL, INCLUSIVE ENCAR | H | 396.738 | 16.75 | 3 | 6844.7223
GOS SOCIAIS DESONERADOS
30003 | ESCAVACAO MAN. 1ªCAT., ATE 1,50M | M3 | 0.716 | 58.6585 | 0 | 41.9995
30031 | REATERRO VALA/CAVA COMPACT. MACO 30CM | M3 | 0.216 | 36.2302 | 0 | 7.8257
30085 | DEMOLICAO MASSAS CONCR., AR COMPRIM. | M3 | 0.5 | 391.1028 | 0 | 195.5514
30089 | DEMOLICAO PAVIMENT.CONCR., ESP. 20CM | M2 | 3.44 | 33.1003 | 0 | 113.865
30279 | CONCRETO CICLOPICO C/ CONCR. FCK 10MPA | M3 | 0.5 | 499.6993 | 0 | 249.8497
30282 | FORMAS MADEIRA PARAM. PLANOS, 2 VEZES | M2 | 3.68 | 76.6511 | 0 | 282.076
02.025.0020-0 | GABARITO DUPLO DE PASSAGEM,PROVISORIO PARA VIA PUBLICA MEDIN | UN |  | 52056.01
DO 19,00M DE VAO E 4,50M DE ALTURA(VIGA EM "I" 8" E 3 COLUNA
S EM "I" 8" ESTAIADAS COM VERGALHAO DE 1/4")ASSENTES EM BASE
DE CONCRETO CICLOPICO,SENDO O MATERIAL UTILIZADO 1 VEZ,INCL
USIVE DEMOLICAO POSTERIOR DO PAVIMENTO E REMOCAO DA ESTRUTUR
A
00011 | CANTONEIRA DE ACO DOCE, P/SERRALHERIA, PRECO DE REVENDEDOR, | KG | 73.1 | 10.1455 | 0 | 741.6361
DE 5/8"X1/8" ATE 1.1/2"X1/8"
01541 | DEMOLICAO MASSAS CONCR., AR COMPRIM. | M3 | 0.75 | 424.7014 | 0 | 318.5261
01545 | DEMOLICAO PAVIMENT.CONCR., ESP. 20CM | M2 | 5.16 | 35.9774 | 0 | 185.6434
01577 | PERFIL "I" DE ACO CARBONO, PADRAO AMERICANO, PRECO DE REVEND | KG | 484.5 | 12.22 | 0 | 5920.59
EDOR, DE 8"X4"
01578 | PERFIL "I" DE ACO CARBONO, PADRAO AMERICANO, PRECO DE REVEND | KG | 518.5 | 11.28 | 0 | 5848.68
EDOR, DE 10"X4.5/8"
01640 | FORMAS MADEIRA PARAM. PLANOS, 2 VEZES | M2 | 5.52 | 83.7008 | 0 | 462.0284
01792 | REATERRO VALA/CAVA COMPACT. MACO 30CM | M3 | 0.324 | 41.8107 | 0 | 13.5467
01975 | MAO-DE-OBRA DE MONTADOR A (MONTAGEM DE ESTRUTURAS METALICAS) | H | 117.78 | 28.76 | 3 | 3488.9734
, INCLUSIVE ENCARGOS SOCIAIS
01999 | MAO-DE-OBRA DE SERVENTE DA CONSTRUCAO CIVIL, INCLUSIVE ENCAR | H | 1197.79 | 19.33 | 3 | 23847.8791
GOS SOCIAIS
03032 | ESCAVACAO MAN. 1ªCAT., ATE 1,50M | M3 | 1.074 | 67.6936 | 0 | 72.7029
03049 | CONCRETO CICLOPICO C/ CONCR. FCK 10MPA | M3 | 0.75 | 525.5263 | 0 | 394.1447
06913 | MAO-DE-OBRA DE SERRALHEIRO DA CONSTRUCAOCIVIL, INCLUSIVE ENC | H | 363.29 | 28.76 | 3 | 10761.667
ARGOS SOCIAIS
02.025.0020-A | GABARITO DUPLO DE PASSAGEM,PROVISORIO PARA VIA PUBLICA MEDIN | UN |  | 46860.44
DO 19,00M DE VAO E 4,50M DE ALTURA(VIGA EM "I" 8" E 3 COLUNA
S EM "I" 8" ESTAIADAS COM VERGALHAO DE 1/4")ASSENTES EM BASE
DE CONCRETO CICLOPICO,SENDO O MATERIAL UTILIZADO 1 VEZ,INCL
USIVE DEMOLICAO POSTERIOR DO PAVIMENTO E REMOCAO DA ESTRUTUR
A
00011 | CANTONEIRA DE ACO DOCE, P/SERRALHERIA, PRECO DE REVENDEDOR, | KG | 73.1 | 10.1455 | 0 | 741.6361
DE 5/8"X1/8" ATE 1.1/2"X1/8"
01577 | PERFIL "I" DE ACO CARBONO, PADRAO AMERICANO, PRECO DE REVEND | KG | 484.5 | 12.22 | 0 | 5920.59
EDOR, DE 8"X4"
01578 | PERFIL "I" DE ACO CARBONO, PADRAO AMERICANO, PRECO DE REVEND | KG | 518.5 | 11.28 | 0 | 5848.68
EDOR, DE 10"X4.5/8"
20102 | MAO-DE-OBRA DE MONTADOR A (MONTAGEM DE ESTRUTURAS METALICAS) | H | 117.78 | 24.92 | 3 | 3023.1299
, INCLUSIVE ENCARGOS SOCIAIS DESONERADOS
20131 | MAO-DE-OBRA DE SERRALHEIRO DA CONSTRUCAO CIVIL, INCLUSIVE EN | H | 363.29 | 24.92 | 3 | 9324.7824
CARGOS SOCIAIS DESONERADOS
20132 | MAO-DE-OBRA DE SERVENTE DA CONSTRUCAO CIVIL, INCLUSIVE ENCAR | H | 1197.79 | 16.75 | 3 | 20664.872
GOS SOCIAIS DESONERADOS
30003 | ESCAVACAO MAN. 1ªCAT., ATE 1,50M | M3 | 1.074 | 58.6585 | 0 | 62.9992
30031 | REATERRO VALA/CAVA COMPACT. MACO 30CM | M3 | 0.324 | 36.2302 | 0 | 11.7386
30085 | DEMOLICAO MASSAS CONCR., AR COMPRIM. | M3 | 0.75 | 391.1028 | 0 | 293.3271
30089 | DEMOLICAO PAVIMENT.CONCR., ESP. 20CM | M2 | 5.16 | 33.1003 | 0 | 170.7975
30279 | CONCRETO CICLOPICO C/ CONCR. FCK 10MPA | M3 | 0.75 | 499.6993 | 0 | 374.7745
30282 | FORMAS MADEIRA PARAM. PLANOS, 2 VEZES | M2 | 5.52 | 76.6511 | 0 | 423.1141
02.025.0025-0 | GABARITO DUPLO DE PASSAGEM,PROVISORIO PARA VIA PUBLICA,MEDIN | UN |  | 38037.22
DO 19,00M DE VAO E 4,50M DE ALTURA(VIGA EM "I" 8" E 3 COLUNA
S EM "I" 8" ESTAIADAS COM VERGALHAO DE 1/4")ASSENTES EM BASE
DE CONCRETO CICLOPICO,SENDO O MATERIAL UTILIZADO 2 VEZES,IN
CLUSIVE DEMOLICAO POSTERIOR DO PAVIMENTO E REMOCAO DA ESTRUT
URA
00011 | CANTONEIRA DE ACO DOCE, P/SERRALHERIA, PRECO DE REVENDEDOR, | KG | 36.55 | 10.1455 | 0 | 370.818
DE 5/8"X1/8" ATE 1.1/2"X1/8"
01541 | DEMOLICAO MASSAS CONCR., AR COMPRIM. | M3 | 0.75 | 424.7014 | 0 | 318.5261
01545 | DEMOLICAO PAVIMENT.CONCR., ESP. 20CM | M2 | 5.16 | 35.9774 | 0 | 185.6434
01577 | PERFIL "I" DE ACO CARBONO, PADRAO AMERICANO, PRECO DE REVEND | KG | 242.25 | 12.22 | 0 | 2960.295
EDOR, DE 8"X4"
01578 | PERFIL "I" DE ACO CARBONO, PADRAO AMERICANO, PRECO DE REVEND | KG | 259.25 | 11.28 | 0 | 2924.34
EDOR, DE 10"X4.5/8"
01640 | FORMAS MADEIRA PARAM. PLANOS, 2 VEZES | M2 | 5.52 | 83.7008 | 0 | 462.0284
01792 | REATERRO VALA/CAVA COMPACT. MACO 30CM | M3 | 0.324 | 41.8107 | 0 | 13.5467
01975 | MAO-DE-OBRA DE MONTADOR A (MONTAGEM DE ESTRUTURAS METALICAS) | H | 128.84 | 28.76 | 3 | 3816.6016
, INCLUSIVE ENCARGOS SOCIAIS
01999 | MAO-DE-OBRA DE SERVENTE DA CONSTRUCAO CIVIL, INCLUSIVE ENCAR | H | 1036.31 | 19.33 | 3 | 20632.8285
GOS SOCIAIS
03032 | ESCAVACAO MAN. 1ªCAT., ATE 1,50M | M3 | 1.074 | 67.6936 | 0 | 72.7029
03049 | CONCRETO CICLOPICO C/ CONCR. FCK 10MPA | M3 | 0.75 | 525.5263 | 0 | 394.1447
06913 | MAO-DE-OBRA DE SERRALHEIRO DA CONSTRUCAOCIVIL, INCLUSIVE ENC | H | 198.69 | 28.76 | 3 | 5885.7541
ARGOS SOCIAIS
02.025.0025-A | GABARITO DUPLO DE PASSAGEM,PROVISORIO PARA VIA PUBLICA,MEDIN | UN |  | 33878.05
DO 19,00M DE VAO E 4,50M DE ALTURA(VIGA EM "I" 8" E 3 COLUNA
S EM "I" 8" ESTAIADAS COM VERGALHAO DE 1/4")ASSENTES EM BASE
DE CONCRETO CICLOPICO,SENDO O MATERIAL UTILIZADO 2 VEZES,IN
CLUSIVE DEMOLICAO POSTERIOR DO PAVIMENTO E REMOCAO DA ESTRUT
URA
00011 | CANTONEIRA DE ACO DOCE, P/SERRALHERIA, PRECO DE REVENDEDOR, | KG | 36.55 | 10.1455 | 0 | 370.818
DE 5/8"X1/8" ATE 1.1/2"X1/8"
01577 | PERFIL "I" DE ACO CARBONO, PADRAO AMERICANO, PRECO DE REVEND | KG | 242.25 | 12.22 | 0 | 2960.295
EDOR, DE 8"X4"
01578 | PERFIL "I" DE ACO CARBONO, PADRAO AMERICANO, PRECO DE REVEND | KG | 259.25 | 11.28 | 0 | 2924.34
EDOR, DE 10"X4.5/8"
20102 | MAO-DE-OBRA DE MONTADOR A (MONTAGEM DE ESTRUTURAS METALICAS) | H | 128.84 | 24.92 | 3 | 3307.0136
, INCLUSIVE ENCARGOS SOCIAIS DESONERADOS
20131 | MAO-DE-OBRA DE SERRALHEIRO DA CONSTRUCAO CIVIL, INCLUSIVE EN | H | 198.69 | 24.92 | 3 | 5099.8954
CARGOS SOCIAIS DESONERADOS
20132 | MAO-DE-OBRA DE SERVENTE DA CONSTRUCAO CIVIL, INCLUSIVE ENCAR | H | 1036.31 | 16.75 | 3 | 17878.9383
GOS SOCIAIS DESONERADOS
30003 | ESCAVACAO MAN. 1ªCAT., ATE 1,50M | M3 | 1.074 | 58.6585 | 0 | 62.9992
30031 | REATERRO VALA/CAVA COMPACT. MACO 30CM | M3 | 0.324 | 36.2302 | 0 | 11.7386
30085 | DEMOLICAO MASSAS CONCR., AR COMPRIM. | M3 | 0.75 | 391.1028 | 0 | 293.3271
30089 | DEMOLICAO PAVIMENT.CONCR., ESP. 20CM | M2 | 5.16 | 33.1003 | 0 | 170.7975
30279 | CONCRETO CICLOPICO C/ CONCR. FCK 10MPA | M3 | 0.75 | 499.6993 | 0 | 374.7745
30282 | FORMAS MADEIRA PARAM. PLANOS, 2 VEZES | M2 | 5.52 | 76.6511 | 0 | 423.1141
02.025.0030-0 | GABARITO DUPLO DE PASSAGEM,PROVISORIO PARA VIA PUBLICA MEDIN | UN |  | 31006.38
DO 19,00M DE VAO E 4,50M DE ALTURA(VIGA EM "I" 8" E 3 COLUNA
S EM "I" 8" ESTAIADAS COM VERGALHAO DE 1/4")ASSENTES EM BASE
DE CONCRETO CICLOPICO,SENDO O MATERIAL UTILIZADO 4 VEZES,IN
CLUSIVE DEMOLICAO POSTERIOR DO PAVIMENTO E REMOCAO DA ESTRUT
URA
00011 | CANTONEIRA DE ACO DOCE, P/SERRALHERIA, PRECO DE REVENDEDOR, | KG | 18.28 | 10.1455 | 0 | 185.4597
DE 5/8"X1/8" ATE 1.1/2"X1/8"
01541 | DEMOLICAO MASSAS CONCR., AR COMPRIM. | M3 | 0.75 | 424.7014 | 0 | 318.5261
01545 | DEMOLICAO PAVIMENT.CONCR., ESP. 20CM | M2 | 5.16 | 35.9774 | 0 | 185.6434
01577 | PERFIL "I" DE ACO CARBONO, PADRAO AMERICANO, PRECO DE REVEND | KG | 121.12 | 12.22 | 0 | 1480.0864
EDOR, DE 8"X4"
01578 | PERFIL "I" DE ACO CARBONO, PADRAO AMERICANO, PRECO DE REVEND | KG | 129.62 | 11.28 | 0 | 1462.1136
EDOR, DE 10"X4.5/8"
01640 | FORMAS MADEIRA PARAM. PLANOS, 2 VEZES | M2 | 5.52 | 83.7008 | 0 | 462.0284
01792 | REATERRO VALA/CAVA COMPACT. MACO 30CM | M3 | 0.324 | 41.8107 | 0 | 13.5467
01975 | MAO-DE-OBRA DE MONTADOR A (MONTAGEM DE ESTRUTURAS METALICAS) | H | 138.06 | 28.76 | 3 | 4089.7238
, INCLUSIVE ENCARGOS SOCIAIS
01999 | MAO-DE-OBRA DE SERVENTE DA CONSTRUCAO CIVIL, INCLUSIVE ENCAR | H | 963.78 | 19.33 | 3 | 19188.7634
GOS SOCIAIS
03032 | ESCAVACAO MAN. 1ªCAT., ATE 1,50M | M3 | 1.074 | 67.6936 | 0 | 72.7029
03049 | CONCRETO CICLOPICO C/ CONCR. FCK 10MPA | M3 | 0.75 | 525.5263 | 0 | 394.1447
06913 | MAO-DE-OBRA DE SERRALHEIRO DA CONSTRUCAOCIVIL, INCLUSIVE ENC | H | 106.46 | 28.76 | 3 | 3153.6433
ARGOS SOCIAIS
02.025.0030-A | GABARITO DUPLO DE PASSAGEM,PROVISORIO PARA VIA PUBLICA MEDIN | UN |  | 27368.26
DO 19,00M DE VAO E 4,50M DE ALTURA(VIGA EM "I" 8" E 3 COLUNA
S EM "I" 8" ESTAIADAS COM VERGALHAO DE 1/4")ASSENTES EM BASE
DE CONCRETO CICLOPICO,SENDO O MATERIAL UTILIZADO 4 VEZES,IN
CLUSIVE DEMOLICAO POSTERIOR DO PAVIMENTO E REMOCAO DA ESTRUT
URA
00011 | CANTONEIRA DE ACO DOCE, P/SERRALHERIA, PRECO DE REVENDEDOR, | KG | 18.28 | 10.1455 | 0 | 185.4597
DE 5/8"X1/8" ATE 1.1/2"X1/8"
01577 | PERFIL "I" DE ACO CARBONO, PADRAO AMERICANO, PRECO DE REVEND | KG | 121.12 | 12.22 | 0 | 1480.0864
EDOR, DE 8"X4"
01578 | PERFIL "I" DE ACO CARBONO, PADRAO AMERICANO, PRECO DE REVEND | KG | 129.62 | 11.28 | 0 | 1462.1136
EDOR, DE 10"X4.5/8"
20102 | MAO-DE-OBRA DE MONTADOR A (MONTAGEM DE ESTRUTURAS METALICAS) | H | 138.06 | 24.92 | 3 | 3543.6689
, INCLUSIVE ENCARGOS SOCIAIS DESONERADOS
20131 | MAO-DE-OBRA DE SERRALHEIRO DA CONSTRUCAO CIVIL, INCLUSIVE EN | H | 106.46 | 24.92 | 3 | 2732.5727
CARGOS SOCIAIS DESONERADOS
20132 | MAO-DE-OBRA DE SERVENTE DA CONSTRUCAO CIVIL, INCLUSIVE ENCAR | H | 963.78 | 16.75 | 3 | 16627.6145
GOS SOCIAIS DESONERADOS
30003 | ESCAVACAO MAN. 1ªCAT., ATE 1,50M | M3 | 1.074 | 58.6585 | 0 | 62.9992
30031 | REATERRO VALA/CAVA COMPACT. MACO 30CM | M3 | 0.324 | 36.2302 | 0 | 11.7386
30085 | DEMOLICAO MASSAS CONCR., AR COMPRIM. | M3 | 0.75 | 391.1028 | 0 | 293.3271
30089 | DEMOLICAO PAVIMENT.CONCR., ESP. 20CM | M2 | 5.16 | 33.1003 | 0 | 170.7975
30279 | CONCRETO CICLOPICO C/ CONCR. FCK 10MPA | M3 | 0.75 | 499.6993 | 0 | 374.7745
30282 | FORMAS MADEIRA PARAM. PLANOS, 2 VEZES | M2 | 5.52 | 76.6511 | 0 | 423.1141
02.030.0005-0 | PLACA DE SINALIZACAO PREVENTIVA PARA OBRA NA VIA PUBLICA,DE | UN |  | 105.85
ACORDO COM A RESOLUCAO DA PREFEITURA-RJ, COMPREENDENDO FORNE
CIMENTO E PINTURA DA PLACA E DOS SUPORTES DE MADEIRA.FORNECI
MENTO E COLOCACAO
00125 | TINTA FUNDO SINTETICO NIVELADOR, PARA MADEIRA, INTERIORES E | GL | 0.004 | 84.9 | 0 | 0.3396
EXTERIORES
00159 | CHAPA DE MADEIRA COMPENSADA, RESINADA, COM ESPESSURA DE 06MM | M2 | 0.48 | 15.25 | 0 | 7.32
00368 | PINUS, EM PECAS DE 7,50X7,50CM (3"X3") | M | 3 | 7.35 | 0 | 22.05
00453 | PREGO COM OU SEM CABECA, EM CAIXAS DE 50KG, OU QUANTIDADES E | KG | 0.012 | 18.29 | 0 | 0.2195
QUIVALENTES, Nº12X12 A 18X30
01004 | CAMINHAO CARROC. FIXA, 7,5T (CP) | H | 0.053 | 184.8525 | 0 | 9.7972
01006 | CAMINHAO CARROC. FIXA 7,5T (CI) | H | 0.018 | 64.4962 | 0 | 1.1609
01966 | MAO-DE-OBRA DE PINTOR, INCLUSIVE ENCARGOS SOCIAIS | H | 2 | 26.73 | 3 | 55.0638
01967 | MAO-DE-OBRA DE CARPINTEIRO DE ESQUADRIASDE MADEIRA INCLUSIVE | H | 0.2 | 28.76 | 3 | 5.9246
ENCARGOS SOCIAIS
01999 | MAO-DE-OBRA DE SERVENTE DA CONSTRUCAO CIVIL, INCLUSIVE ENCAR | H | 0.2 | 19.33 | 3 | 3.982
GOS SOCIAIS
02.030.0005-A | PLACA DE SINALIZACAO PREVENTIVA PARA OBRA NA VIA PUBLICA,DE | UN |  | 96.92
ACORDO COM A RESOLUCAO DA PREFEITURA-RJ, COMPREENDENDO FORNE
CIMENTO E PINTURA DA PLACA E DOS SUPORTES DE MADEIRA.FORNECI
MENTO E COLOCACAO
00125 | TINTA FUNDO SINTETICO NIVELADOR, PARA MADEIRA, INTERIORES E | GL | 0.004 | 84.9 | 0 | 0.3396
EXTERIORES
00159 | CHAPA DE MADEIRA COMPENSADA, RESINADA, COM ESPESSURA DE 06MM | M2 | 0.48 | 15.25 | 0 | 7.32
00368 | PINUS, EM PECAS DE 7,50X7,50CM (3"X3") | M | 3 | 7.35 | 0 | 22.05
00453 | PREGO COM OU SEM CABECA, EM CAIXAS DE 50KG, OU QUANTIDADES E | KG | 0.012 | 18.29 | 0 | 0.2195
QUIVALENTES, Nº12X12 A 18X30
20045 | MAO-DE-OBRA DE CARPINTEIRO DE ESQUADRIAS DE MADEIRA, INCLUSI | H | 0.2 | 24.92 | 3 | 5.1335
VE ENCARGOS SOCIAIS DESONERADOS
20118 | MAO-DE-OBRA DE PINTOR, INCLUSIVE ENCARGOS SOCIAIS DESONERADO | H | 2 | 23.16 | 3 | 47.7096
S
20132 | MAO-DE-OBRA DE SERVENTE DA CONSTRUCAO CIVIL, INCLUSIVE ENCAR | H | 0.2 | 16.75 | 3 | 3.4505
GOS SOCIAIS DESONERADOS
30414 | CAMINHAO CARROC. FIXA, 7,5T (CP) | H | 0.053 | 181.2825 | 0 | 9.608
30416 | CAMINHAO CARROC. FIXA 7,5T (CI) | H | 0.018 | 60.9262 | 0 | 1.0967
02.030.0010-0 | BALIZADOR VAGALUME (ALUGUEL),EQUIPADO COM PISCA ALERTA E PAI | UNXMES |  | 68.64
NEIS DE FITA REFLETIVA PADRAO ENGENHARIA COM ALTURA DE 1,32M
,DE ACORDO COM O MANUAL DA CET-RIO,INCLUSIVE MANUTENCAO,PRIM
EIRA COLOCACAO E RETIRADA DA OBRA
10803 | SINALIZADOR ELETRONICO A LED BIDIRECIONAL, PARA USO EM CONES | UN | 0.3333 | 125 | 0 | 41.6625
, CAVALETES E BARREIRAS, 60 A 70 FLASHES
14772 | BALIZADOR VAGALUME EM POLIETILENO, COM FITAS REFLETIVAS DE A | UN | 0.3333 | 80.95 | 0 | 26.9806
LTA DENSIDADE
02.030.0010-A | BALIZADOR VAGALUME (ALUGUEL),EQUIPADO COM PISCA ALERTA E PAI | UNXMES |  | 68.64
NEIS DE FITA REFLETIVA PADRAO ENGENHARIA COM ALTURA DE 1,32M
,DE ACORDO COM O MANUAL DA CET-RIO,INCLUSIVE MANUTENCAO,PRIM
EIRA COLOCACAO E RETIRADA DA OBRA
10803 | SINALIZADOR ELETRONICO A LED BIDIRECIONAL, PARA USO EM CONES | UN | 0.3333 | 125 | 0 | 41.6625
, CAVALETES E BARREIRAS, 60 A 70 FLASHES
14772 | BALIZADOR VAGALUME EM POLIETILENO, COM FITAS REFLETIVAS DE A | UN | 0.3333 | 80.95 | 0 | 26.9806
LTA DENSIDADE
02.030.0020-0 | CAVALETE MINICADE (ALUGUEL),EQUIPADO COM PAINEIS REFLETIVOS | UNXMES |  | 22.31
DE ALTA INTENSIDADE E UM PISCA ALERTA COM CELULA FOTO-ELETRI
CA,ALIMENTADA POR 2 BATERIAS DE 6V (DISPENSA O USO DE GERADO
R)
14773 | CAVALETE MINICADE, EQUIPADO COM PAINEIS REFLETIVOS, PADRAO E | UN | 0.3333 | 66.95 | 0 | 22.3144
NGENHARIA
02.030.0020-A | CAVALETE MINICADE (ALUGUEL),EQUIPADO COM PAINEIS REFLETIVOS | UNXMES |  | 22.31
DE ALTA INTENSIDADE E UM PISCA ALERTA COM CELULA FOTO-ELETRI
CA,ALIMENTADA POR 2 BATERIAS DE 6V (DISPENSA O USO DE GERADO
R)
14773 | CAVALETE MINICADE, EQUIPADO COM PAINEIS REFLETIVOS, PADRAO E | UN | 0.3333 | 66.95 | 0 | 22.3144
NGENHARIA
02.030.0025-0 | CAVALETE PLASTICO UNIVERSAL DE POLIETILENO DE ALTO IMPACTO ( | UNXMES |  | 131.47
ALUGUEL),NA COR BRANCA,COM PAINEIS DE FITA REFLETIVA NAS DIM
ENSOES (1,15X0,61)M,PERMITINDO ADAPTACAO DE ATE 2 PISCAS ALE
RTAS E PLACAS DE SINALIZACOES DIVERSAS,DE ACORDO COM O MANUA
LDA CET-RIO,COM MAIS ACESSORIOS,INCLUINDO 1 PISCA ALERTA,PRI
MEIRA COLOCACAO E RETIRADA NO FINAL DA OBRA
14774 | CAVALETE PLASTICO UNIVERSAL, COM PAINEIS REFLETIVOS DE ALTA | UN | 0.3333 | 394.45 | 0 | 131.4702
DENSIDADE
02.030.0025-A | CAVALETE PLASTICO UNIVERSAL DE POLIETILENO DE ALTO IMPACTO ( | UNXMES |  | 131.47
ALUGUEL),NA COR BRANCA,COM PAINEIS DE FITA REFLETIVA NAS DIM
ENSOES (1,15X0,61)M,PERMITINDO ADAPTACAO DE ATE 2 PISCAS ALE
RTAS E PLACAS DE SINALIZACOES DIVERSAS,DE ACORDO COM O MANUA
LDA CET-RIO,COM MAIS ACESSORIOS,INCLUINDO 1 PISCA ALERTA,PRI
MEIRA COLOCACAO E RETIRADA NO FINAL DA OBRA
14774 | CAVALETE PLASTICO UNIVERSAL, COM PAINEIS REFLETIVOS DE ALTA | UN | 0.3333 | 394.45 | 0 | 131.4702
DENSIDADE
02.030.0035-0 | SINALIZADOR ELETRONICO (ALUGUEL) A LED BIDIRECIONAL (PISCA A | UNXMES |  | 41.66
LERTA) PARA ADAPTACAO EM CONES, CAVALETES E BARREIRAS
10803 | SINALIZADOR ELETRONICO A LED BIDIRECIONAL, PARA USO EM CONES | UN | 0.3333 | 125 | 0 | 41.6625
, CAVALETES E BARREIRAS, 60 A 70 FLASHES
02.030.0035-A | SINALIZADOR ELETRONICO (ALUGUEL) A LED BIDIRECIONAL (PISCA A | UNXMES |  | 41.66
LERTA) PARA ADAPTACAO EM CONES, CAVALETES E BARREIRAS
10803 | SINALIZADOR ELETRONICO A LED BIDIRECIONAL, PARA USO EM CONES | UN | 0.3333 | 125 | 0 | 41.6625
, CAVALETES E BARREIRAS, 60 A 70 FLASHES
02.030.0040-0 | PLACAS DE SINALIZACAO DE OBRAS (ALUGUEL),REFLETIVAS,REVESTID | M2XMES |  | 12.1
AS COM PELICULA REFLETIVA GRAU TECNICO
14775 | PLACA DE SINALIZACAO DE OBRAS, REFLETIVAS, REVESTIDA COM PEL | UN | 0.12 | 100.84 | 0 | 12.1008
ICULA REFLETIVA GRAU TECNICO, MEDINDO APROX. (60X60)CM
02.030.0040-A | PLACAS DE SINALIZACAO DE OBRAS (ALUGUEL),REFLETIVAS,REVESTID | M2XMES |  | 12.1
AS COM PELICULA REFLETIVA GRAU TECNICO
14775 | PLACA DE SINALIZACAO DE OBRAS, REFLETIVAS, REVESTIDA COM PEL | UN | 0.12 | 100.84 | 0 | 12.1008
ICULA REFLETIVA GRAU TECNICO, MEDINDO APROX. (60X60)CM
02.030.0060-0 | DEMARCACAO DE PAVIMENTO POR PINTURA EM FAIXAS ALTERNADAS,PAR | M2 |  | 11.06
A DESVIO DO TRAFEGO EM OBRAS NA VIA PUBLICA,DE ACORDO COM A
RESOLUCAO DA PREFEITURA-RJ,MEDIDO POR UNIDADE DE SUPERFICIE
DEMARCADA
00294 | TINTA A OLEO BRILHANTE, P/USO GERAL, EM INTERIORES E EXTERIO | GL | 0.02 | 78.83 | 0 | 1.5766
RES
01966 | MAO-DE-OBRA DE PINTOR, INCLUSIVE ENCARGOS SOCIAIS | H | 0.2 | 26.73 | 3 | 5.5064
01999 | MAO-DE-OBRA DE SERVENTE DA CONSTRUCAO CIVIL, INCLUSIVE ENCAR | H | 0.2 | 19.33 | 3 | 3.982
GOS SOCIAIS
02.030.0060-A | DEMARCACAO DE PAVIMENTO POR PINTURA EM FAIXAS ALTERNADAS,PAR | M2 |  | 9.79
A DESVIO DO TRAFEGO EM OBRAS NA VIA PUBLICA,DE ACORDO COM A
RESOLUCAO DA PREFEITURA-RJ,MEDIDO POR UNIDADE DE SUPERFICIE
DEMARCADA
00294 | TINTA A OLEO BRILHANTE, P/USO GERAL, EM INTERIORES E EXTERIO | GL | 0.02 | 78.83 | 0 | 1.5766
RES
20118 | MAO-DE-OBRA DE PINTOR, INCLUSIVE ENCARGOS SOCIAIS DESONERADO | H | 0.2 | 23.16 | 3 | 4.771
S
20132 | MAO-DE-OBRA DE SERVENTE DA CONSTRUCAO CIVIL, INCLUSIVE ENCAR | H | 0.2 | 16.75 | 3 | 3.4505
GOS SOCIAIS DESONERADOS
02.050.0001-0 | REPINTURA DE PLACA DE IDENTIFICACAO DE OBRAS PUBLICAS | M2 |  | 105.91
00294 | TINTA A OLEO BRILHANTE, P/USO GERAL, EM INTERIORES E EXTERIO | GL | 0.14 | 78.83 | 0 | 11.0362
RES
01966 | MAO-DE-OBRA DE PINTOR, INCLUSIVE ENCARGOS SOCIAIS | H | 2 | 26.73 | 3 | 55.0638
01999 | MAO-DE-OBRA DE SERVENTE DA CONSTRUCAO CIVIL, INCLUSIVE ENCAR | H | 2 | 19.33 | 3 | 39.8198
GOS SOCIAIS
02.050.0001-A | REPINTURA DE PLACA DE IDENTIFICACAO DE OBRAS PUBLICAS | M2 |  | 93.25
00294 | TINTA A OLEO BRILHANTE, P/USO GERAL, EM INTERIORES E EXTERIO | GL | 0.14 | 78.83 | 0 | 11.0362
RES
20118 | MAO-DE-OBRA DE PINTOR, INCLUSIVE ENCARGOS SOCIAIS DESONERADO | H | 2 | 23.16 | 3 | 47.7096
S
20132 | MAO-DE-OBRA DE SERVENTE DA CONSTRUCAO CIVIL, INCLUSIVE ENCAR | H | 2 | 16.75 | 3 | 34.505
GOS SOCIAIS DESONERADOS
03.001.0001-1 | ESCAVACAO MANUAL DE VALA/CAVA EM MATERIAL DE 1ª CATEGORIA (A | M3 |  | 67.69
(AREIA,ARGILA OU PICARRA),ATE 1,50M DE PROFUNDIDADE,EXCLUSIV
E ESCORAMENTO E ESGOTAMENTO
01999 | MAO-DE-OBRA DE SERVENTE DA CONSTRUCAO CIVIL, INCLUSIVE ENCAR | H | 3.4 | 19.33 | 3 | 67.6937
GOS SOCIAIS
03.001.0001-B | ESCAVACAO MANUAL DE VALA/CAVA EM MATERIAL DE 1ª CATEGORIA (A | M3 |  | 58.65
(AREIA,ARGILA OU PICARRA),ATE 1,50M DE PROFUNDIDADE,EXCLUSIV
E ESCORAMENTO E ESGOTAMENTO
20132 | MAO-DE-OBRA DE SERVENTE DA CONSTRUCAO CIVIL, INCLUSIVE ENCAR | H | 3.4 | 16.75 | 3 | 58.6585
GOS SOCIAIS DESONERADOS
03.001.0002-1 | ESCAVACAO MANUAL DE VALA/CAVA EM MATERIAL DE 1ª CATEGORIA (A | M3 |  | 85.61
REIA,ARGILA OU PICARRA),ENTRE 1,50 E 3,00M DE PROFUNDIDADE,E
XCLUSIVE ESCORAMENTO E ESGOTAMENTO
01999 | MAO-DE-OBRA DE SERVENTE DA CONSTRUCAO CIVIL, INCLUSIVE ENCAR | H | 4.3 | 19.33 | 3 | 85.6126
GOS SOCIAIS
03.001.0002-B | ESCAVACAO MANUAL DE VALA/CAVA EM MATERIAL DE 1ª CATEGORIA (A | M3 |  | 74.18
REIA,ARGILA OU PICARRA),ENTRE 1,50 E 3,00M DE PROFUNDIDADE,E
XCLUSIVE ESCORAMENTO E ESGOTAMENTO
20132 | MAO-DE-OBRA DE SERVENTE DA CONSTRUCAO CIVIL, INCLUSIVE ENCAR | H | 4.3 | 16.75 | 3 | 74.1858
GOS SOCIAIS DESONERADOS
03.001.0003-1 | ESCAVACAO MANUAL DE VALA/CAVA EM MATERIAL DE 1ª CATEGORIA (A | M3 |  | 115.47
REIA,ARGILA OU PICARRA),ENTRE 3,00 E 4,50M DE PROFUNDIDADE,E
XCLUSIVE ESCORAMENTO E ESGOTAMENTO
01999 | MAO-DE-OBRA DE SERVENTE DA CONSTRUCAO CIVIL, INCLUSIVE ENCAR | H | 5.8 | 19.33 | 3 | 115.4774
GOS SOCIAIS
03.001.0003-B | ESCAVACAO MANUAL DE VALA/CAVA EM MATERIAL DE 1ª CATEGORIA (A | M3 |  | 100.06
REIA,ARGILA OU PICARRA),ENTRE 3,00 E 4,50M DE PROFUNDIDADE,E
XCLUSIVE ESCORAMENTO E ESGOTAMENTO
20132 | MAO-DE-OBRA DE SERVENTE DA CONSTRUCAO CIVIL, INCLUSIVE ENCAR | H | 5.8 | 16.75 | 3 | 100.0645
GOS SOCIAIS DESONERADOS
03.001.0004-1 | ESCAVACAO MANUAL DE VALA/CAVA EM MATERIAL DE 1ª CATEGORIA (A | M3 |  | 155.29
REIA,ARGILA OU PICARRA),ENTRE 4,50 E 6,00M DE PROFUNDIDADE,E
XCLUSIVE ESCORAMENTO E ESGOTAMENTO
01999 | MAO-DE-OBRA DE SERVENTE DA CONSTRUCAO CIVIL, INCLUSIVE ENCAR | H | 7.8 | 19.33 | 3 | 155.2972
GOS SOCIAIS
03.001.0004-B | ESCAVACAO MANUAL DE VALA/CAVA EM MATERIAL DE 1ª CATEGORIA (A | M3 |  | 134.56
REIA,ARGILA OU PICARRA),ENTRE 4,50 E 6,00M DE PROFUNDIDADE,E
XCLUSIVE ESCORAMENTO E ESGOTAMENTO
20132 | MAO-DE-OBRA DE SERVENTE DA CONSTRUCAO CIVIL, INCLUSIVE ENCAR | H | 7.8 | 16.75 | 3 | 134.5695
GOS SOCIAIS DESONERADOS
03.001.0009-1 | ESCAVACAO MANUAL DE VALA/CAVA EM MATERIAL DE 1ª CATEGORIA (A | M3 |  | 193.12
REIA,ARGILA OU PICARRA),ENTRE 6,00 E 7,50M DE PROFUNDIDADE,E
XCLUSIVE ESCORAMENTO E ESGOTAMENTO
01999 | MAO-DE-OBRA DE SERVENTE DA CONSTRUCAO CIVIL, INCLUSIVE ENCAR | H | 9.7 | 19.33 | 3 | 193.126
GOS SOCIAIS
03.001.0009-B | ESCAVACAO MANUAL DE VALA/CAVA EM MATERIAL DE 1ª CATEGORIA (A | M3 |  | 167.34
REIA,ARGILA OU PICARRA),ENTRE 6,00 E 7,50M DE PROFUNDIDADE,E
XCLUSIVE ESCORAMENTO E ESGOTAMENTO
20132 | MAO-DE-OBRA DE SERVENTE DA CONSTRUCAO CIVIL, INCLUSIVE ENCAR | H | 9.7 | 16.75 | 3 | 167.3493
GOS SOCIAIS DESONERADOS
03.001.0010-0 | ESCAVACAO MANUAL DE VALA/CAVA A FRIO EM MATERIAL DE 2ªCATEGO | M3 |  | 149.32
RIA(MOLEDO OU ROCHA DECOMPOSTA),ATE 1,50M DE PROFUNDIDADE,EX
CLUSIVE ESCORAMENTO E ESGOTAMENTO
01999 | MAO-DE-OBRA DE SERVENTE DA CONSTRUCAO CIVIL, INCLUSIVE ENCAR | H | 7.5 | 19.33 | 3 | 149.3243
GOS SOCIAIS
03.001.0010-A | ESCAVACAO MANUAL DE VALA/CAVA A FRIO EM MATERIAL DE 2ªCATEGO | M3 |  | 129.39
RIA(MOLEDO OU ROCHA DECOMPOSTA),ATE 1,50M DE PROFUNDIDADE,EX
CLUSIVE ESCORAMENTO E ESGOTAMENTO
20132 | MAO-DE-OBRA DE SERVENTE DA CONSTRUCAO CIVIL, INCLUSIVE ENCAR | H | 7.5 | 16.75 | 3 | 129.3938
GOS SOCIAIS DESONERADOS
03.001.0011-0 | ESCAVACAO MANUAL DE VALA/CAVA A FRIO EM MATERIAL DE 2ªCATEGO | M3 |  | 189.14
RIA(MOLEDO OU ROCHA DECOMPOSTA),ENTRE 1,50 E 3,00M DE PROFUN
DIDADE,EXCLUSIVE ESCORAMENTO E ESGOTAMENTO
01999 | MAO-DE-OBRA DE SERVENTE DA CONSTRUCAO CIVIL, INCLUSIVE ENCAR | H | 9.5 | 19.33 | 3 | 189.1441
GOS SOCIAIS
03.001.0011-A | ESCAVACAO MANUAL DE VALA/CAVA A FRIO EM MATERIAL DE 2ªCATEGO | M3 |  | 163.89
RIA(MOLEDO OU ROCHA DECOMPOSTA),ENTRE 1,50 E 3,00M DE PROFUN
DIDADE,EXCLUSIVE ESCORAMENTO E ESGOTAMENTO
20132 | MAO-DE-OBRA DE SERVENTE DA CONSTRUCAO CIVIL, INCLUSIVE ENCAR | H | 9.5 | 16.75 | 3 | 163.8988
GOS SOCIAIS DESONERADOS
03.001.0012-0 | ESCAVACAO MANUAL DE VALA/CAVA A FRIO EM MATERIAL DE 2ªCATEGO | M3 |  | 219
RIA(MOLEDO OU ROCHA DECOMPOSTA),ENTRE 3,00 E 4,50M DE PROFUN
DIDADE,EXCLUSIVE ESCORAMENTO E ESGOTAMENTO
01999 | MAO-DE-OBRA DE SERVENTE DA CONSTRUCAO CIVIL, INCLUSIVE ENCAR | H | 11 | 19.33 | 3 | 219.0089
GOS SOCIAIS
03.001.0012-A | ESCAVACAO MANUAL DE VALA/CAVA A FRIO EM MATERIAL DE 2ªCATEGO | M3 |  | 189.77
RIA(MOLEDO OU ROCHA DECOMPOSTA),ENTRE 3,00 E 4,50M DE PROFUN
DIDADE,EXCLUSIVE ESCORAMENTO E ESGOTAMENTO
20132 | MAO-DE-OBRA DE SERVENTE DA CONSTRUCAO CIVIL, INCLUSIVE ENCAR | H | 11 | 16.75 | 3 | 189.7775
GOS SOCIAIS DESONERADOS
03.001.0021-0 | ESCAVACAO MANUAL DE VALA/CAVA A FRIO EM MATERIAL DE 2ªCATEGO | M3 |  | 258.82
RIA(MOLEDO OU ROCHA DECOMPOSTA),ENTRE 4,50 E 6,00M DE PROFUN
DIDADE,EXCLUSIVE ESCORAMENTO E ESGOTAMENTO
01999 | MAO-DE-OBRA DE SERVENTE DA CONSTRUCAO CIVIL, INCLUSIVE ENCAR | H | 13 | 19.33 | 3 | 258.8287
GOS SOCIAIS
03.001.0021-A | ESCAVACAO MANUAL DE VALA/CAVA A FRIO EM MATERIAL DE 2ªCATEGO | M3 |  | 224.28
RIA(MOLEDO OU ROCHA DECOMPOSTA),ENTRE 4,50 E 6,00M DE PROFUN
DIDADE,EXCLUSIVE ESCORAMENTO E ESGOTAMENTO
20132 | MAO-DE-OBRA DE SERVENTE DA CONSTRUCAO CIVIL, INCLUSIVE ENCAR | H | 13 | 16.75 | 3 | 224.2825
GOS SOCIAIS DESONERADOS
03.001.0022-0 | ESCAVACAO MANUAL DE VALA/CAVA A FRIO EM MATERIAL DE 2ªCATEGO | M3 |  | 298.64
RIA(MOLEDO OU ROCHA DECOMPOSTA),ENTRE 6,00 E 7,50M DE PROFUN
DIDADE,EXCLUSIVE ESCORAMENTO E ESGOTAMENTO
01999 | MAO-DE-OBRA DE SERVENTE DA CONSTRUCAO CIVIL, INCLUSIVE ENCAR | H | 15 | 19.33 | 3 | 298.6485
GOS SOCIAIS
03.001.0022-A | ESCAVACAO MANUAL DE VALA/CAVA A FRIO EM MATERIAL DE 2ªCATEGO | M3 |  | 258.78
RIA(MOLEDO OU ROCHA DECOMPOSTA),ENTRE 6,00 E 7,50M DE PROFUN
DIDADE,EXCLUSIVE ESCORAMENTO E ESGOTAMENTO
20132 | MAO-DE-OBRA DE SERVENTE DA CONSTRUCAO CIVIL, INCLUSIVE ENCAR | H | 15 | 16.75 | 3 | 258.7875
GOS SOCIAIS DESONERADOS
03.001.0041-0 | ESCAVACAO MANUAL DE VALA/CAVA EM PEDRA SOLTA DO TAMANHO MEDI | M3 |  | 95.56
O DE PEDRA DE MAO OU ARGILA RIJA,ATE 1,50M DE PROFUNDIDADE,E
XCLUSIVE ESCORAMENTO E ESGOTAMENTO
01999 | MAO-DE-OBRA DE SERVENTE DA CONSTRUCAO CIVIL, INCLUSIVE ENCAR | H | 4.8 | 19.33 | 3 | 95.5675
GOS SOCIAIS
03.001.0041-A | ESCAVACAO MANUAL DE VALA/CAVA EM PEDRA SOLTA DO TAMANHO MEDI | M3 |  | 82.81
O DE PEDRA DE MAO OU ARGILA RIJA,ATE 1,50M DE PROFUNDIDADE,E
XCLUSIVE ESCORAMENTO E ESGOTAMENTO
20132 | MAO-DE-OBRA DE SERVENTE DA CONSTRUCAO CIVIL, INCLUSIVE ENCAR | H | 4.8 | 16.75 | 3 | 82.812
GOS SOCIAIS DESONERADOS
03.001.0042-0 | ESCAVACAO MANUAL DE VALA/CAVA EM PEDRA SOLTA DO TAMANHO MEDI | M3 |  | 111.49
O DE PEDRA DE MAO OU ARGILA RIJA,ENTRE 1,50 E 3,00M DE PROFU
NDIDADE,EXCLUSIVE ESCORAMENTO E ESGOTAMENTO
01999 | MAO-DE-OBRA DE SERVENTE DA CONSTRUCAO CIVIL, INCLUSIVE ENCAR | H | 5.6 | 19.33 | 3 | 111.4954
GOS SOCIAIS
03.001.0042-A | ESCAVACAO MANUAL DE VALA/CAVA EM PEDRA SOLTA DO TAMANHO MEDI | M3 |  | 96.61
O DE PEDRA DE MAO OU ARGILA RIJA,ENTRE 1,50 E 3,00M DE PROFU
NDIDADE,EXCLUSIVE ESCORAMENTO E ESGOTAMENTO
20132 | MAO-DE-OBRA DE SERVENTE DA CONSTRUCAO CIVIL, INCLUSIVE ENCAR | H | 5.6 | 16.75 | 3 | 96.614
GOS SOCIAIS DESONERADOS
03.001.0043-0 | ESCAVACAO MANUAL DE VALA/CAVA EM PEDRA SOLTA DO TAMANHO MEDI | M3 |  | 179.18
O DE PEDRA DE MAO OU ARGILA RIJA,ENTRE 3,00 E 4,50M DE PROFU
NDIDADE,EXCLUSIVE ESCORAMENTO E ESGOTAMENTO
01999 | MAO-DE-OBRA DE SERVENTE DA CONSTRUCAO CIVIL, INCLUSIVE ENCAR | H | 9 | 19.33 | 3 | 179.1891
GOS SOCIAIS
03.001.0043-A | ESCAVACAO MANUAL DE VALA/CAVA EM PEDRA SOLTA DO TAMANHO MEDI | M3 |  | 155.27
O DE PEDRA DE MAO OU ARGILA RIJA,ENTRE 3,00 E 4,50M DE PROFU
NDIDADE,EXCLUSIVE ESCORAMENTO E ESGOTAMENTO
20132 | MAO-DE-OBRA DE SERVENTE DA CONSTRUCAO CIVIL, INCLUSIVE ENCAR | H | 9 | 16.75 | 3 | 155.2725
GOS SOCIAIS DESONERADOS
03.001.0044-0 | ESCAVACAO MANUAL DE VALA/CAVA EM PEDRA SOLTA DO TAMANHO MEDI | M3 |  | 219
O DE PEDRA DE MAO OU ARGILA RIJA,ENTRE 4,50 E 6,00M DE PROFU
NDIDADE,EXCLUSIVE ESCORAMENTO E ESGOTAMENTO
01999 | MAO-DE-OBRA DE SERVENTE DA CONSTRUCAO CIVIL, INCLUSIVE ENCAR | H | 11 | 19.33 | 3 | 219.0089
GOS SOCIAIS
03.001.0044-A | ESCAVACAO MANUAL DE VALA/CAVA EM PEDRA SOLTA DO TAMANHO MEDI | M3 |  | 189.77
O DE PEDRA DE MAO OU ARGILA RIJA,ENTRE 4,50 E 6,00M DE PROFU
NDIDADE,EXCLUSIVE ESCORAMENTO E ESGOTAMENTO
20132 | MAO-DE-OBRA DE SERVENTE DA CONSTRUCAO CIVIL, INCLUSIVE ENCAR | H | 11 | 16.75 | 3 | 189.7775
GOS SOCIAIS DESONERADOS
03.001.0045-0 | ESCAVACAO MANUAL DE VALA/CAVA EM PEDRA SOLTA DO TAMANHO MEDI | M3 |  | 258.82
O DE PEDRA DE MAO OU ARGILA RIJA,ENTRE 6,00 E 7,50M DE PROFU
NDIDADE,EXCLUSIVE ESCORAMENTO E ESGOTAMENTO
01999 | MAO-DE-OBRA DE SERVENTE DA CONSTRUCAO CIVIL, INCLUSIVE ENCAR | H | 13 | 19.33 | 3 | 258.8287
GOS SOCIAIS
03.001.0045-A | ESCAVACAO MANUAL DE VALA/CAVA EM PEDRA SOLTA DO TAMANHO MEDI | M3 |  | 224.28
O DE PEDRA DE MAO OU ARGILA RIJA,ENTRE 6,00 E 7,50M DE PROFU
NDIDADE,EXCLUSIVE ESCORAMENTO E ESGOTAMENTO
20132 | MAO-DE-OBRA DE SERVENTE DA CONSTRUCAO CIVIL, INCLUSIVE ENCAR | H | 13 | 16.75 | 3 | 224.2825
GOS SOCIAIS DESONERADOS
03.001.0047-0 | ESCAVACAO MANUAL DE VALA/CAVA EM LODO,ATE 1,50M DE PROFUNDID | M3 |  | 109.5
ADE,EXCLUSIVE ESCORAMENTO E ESGOTAMENTO
01999 | MAO-DE-OBRA DE SERVENTE DA CONSTRUCAO CIVIL, INCLUSIVE ENCAR | H | 5.5 | 19.33 | 3 | 109.5045
GOS SOCIAIS
03.001.0047-A | ESCAVACAO MANUAL DE VALA/CAVA EM LODO,ATE 1,50M DE PROFUNDID | M3 |  | 94.88
ADE,EXCLUSIVE ESCORAMENTO E ESGOTAMENTO
20132 | MAO-DE-OBRA DE SERVENTE DA CONSTRUCAO CIVIL, INCLUSIVE ENCAR | H | 5.5 | 16.75 | 3 | 94.8888
GOS SOCIAIS DESONERADOS
03.001.0048-0 | ESCAVACAO MANUAL DE VALA/CAVA EM LODO,ENTRE 1,50 E 3,00M DE | M3 |  | 199.09
PROFUNDIDADE,EXCLUSIVE ESCORAMENTO E ESGOTAMENTO
01999 | MAO-DE-OBRA DE SERVENTE DA CONSTRUCAO CIVIL, INCLUSIVE ENCAR | H | 10 | 19.33 | 3 | 199.099
GOS SOCIAIS
03.001.0048-A | ESCAVACAO MANUAL DE VALA/CAVA EM LODO,ENTRE 1,50 E 3,00M DE | M3 |  | 172.52
PROFUNDIDADE,EXCLUSIVE ESCORAMENTO E ESGOTAMENTO
20132 | MAO-DE-OBRA DE SERVENTE DA CONSTRUCAO CIVIL, INCLUSIVE ENCAR | H | 10 | 16.75 | 3 | 172.525
GOS SOCIAIS DESONERADOS
03.001.0049-0 | ESCAVACAO MANUAL DE VALA/CAVA EM LODO,ENTRE 3,00 E 4,50M DE | M3 |  | 298.64
PROFUNDIDADE,EXCLUSIVE ESCORAMENTO E ESGOTAMENTO
01999 | MAO-DE-OBRA DE SERVENTE DA CONSTRUCAO CIVIL, INCLUSIVE ENCAR | H | 15 | 19.33 | 3 | 298.6485
GOS SOCIAIS
03.001.0049-A | ESCAVACAO MANUAL DE VALA/CAVA EM LODO,ENTRE 3,00 E 4,50M DE | M3 |  | 258.78
PROFUNDIDADE,EXCLUSIVE ESCORAMENTO E ESGOTAMENTO
20132 | MAO-DE-OBRA DE SERVENTE DA CONSTRUCAO CIVIL, INCLUSIVE ENCAR | H | 15 | 16.75 | 3 | 258.7875
GOS SOCIAIS DESONERADOS
03.001.0050-0 | ESCAVACAO MANUAL DE VALA/CAVA EM LODO, ENTRE 4,50 E 6,00M DE | M3 |  | 358.37
PROFUNDIDADE,EXCLUSIVE ESCORAMENTO E ESGOTAMENTO
01999 | MAO-DE-OBRA DE SERVENTE DA CONSTRUCAO CIVIL, INCLUSIVE ENCAR | H | 18 | 19.33 | 3 | 358.3782
GOS SOCIAIS
03.001.0050-A | ESCAVACAO MANUAL DE VALA/CAVA EM LODO, ENTRE 4,50 E 6,00M DE | M3 |  | 310.54
PROFUNDIDADE,EXCLUSIVE ESCORAMENTO E ESGOTAMENTO
20132 | MAO-DE-OBRA DE SERVENTE DA CONSTRUCAO CIVIL, INCLUSIVE ENCAR | H | 18 | 16.75 | 3 | 310.545
GOS SOCIAIS DESONERADOS
03.001.0051-0 | ESCAVACAO MANUAL DE VALA/CAVA EM LODO,ENTRE 6,00 E 7,50M DE | M3 |  | 418.1
PROFUNDIDADE,EXCLUSIVE ESCORAMENTO E ESGOTAMENTO
01999 | MAO-DE-OBRA DE SERVENTE DA CONSTRUCAO CIVIL, INCLUSIVE ENCAR | H | 21 | 19.33 | 3 | 418.1079
GOS SOCIAIS
03.001.0051-A | ESCAVACAO MANUAL DE VALA/CAVA EM LODO,ENTRE 6,00 E 7,50M DE | M3 |  | 362.3
PROFUNDIDADE,EXCLUSIVE ESCORAMENTO E ESGOTAMENTO
20132 | MAO-DE-OBRA DE SERVENTE DA CONSTRUCAO CIVIL, INCLUSIVE ENCAR | H | 21 | 16.75 | 3 | 362.3025
GOS SOCIAIS DESONERADOS
03.001.0061-0 | MARROAMENTO DE MATERIAL DE 3ªCATEGORIA(ROCHA VIVA),COM VOLUM | M3 |  | 53.88
E MAXIMO DE 0,064M3,PARA REDUCAO A PEDRA DE MAO,REFERINDO-SE
O PRECO AO MATERIAL SOLTO,DEPOIS DE MARROADO
01941 | MAO-DE-OBRA DE MARROEIRO, INCLUSIVE ENCARGOS SOCIAIS | H | 0.8 | 26.73 | 3 | 22.0255
01999 | MAO-DE-OBRA DE SERVENTE DA CONSTRUCAO CIVIL, INCLUSIVE ENCAR | H | 1.6 | 19.33 | 3 | 31.8558
GOS SOCIAIS
03.001.0061-A | MARROAMENTO DE MATERIAL DE 3ªCATEGORIA(ROCHA VIVA),COM VOLUM | M3 |  | 46.68
E MAXIMO DE 0,064M3,PARA REDUCAO A PEDRA DE MAO,REFERINDO-SE
O PRECO AO MATERIAL SOLTO,DEPOIS DE MARROADO
20093 | MAO-DE-OBRA DE MARROEIRO, INCLUSIVE ENCARGOS SOCIAIS DESONER | H | 0.8 | 23.16 | 3 | 19.0838
ADOS
20132 | MAO-DE-OBRA DE SERVENTE DA CONSTRUCAO CIVIL, INCLUSIVE ENCAR | H | 1.6 | 16.75 | 3 | 27.604
GOS SOCIAIS DESONERADOS
03.001.0065-1 | DESMONTE MANUAL DE BLOCO DE MATERIAL DE 3ªCATEGORIA(ROCHA VI | M3 |  | 143.59
VA),COM VOLUME ATE 1,00M3,INCLUSIVE REDUCAO A PEDRA DE MAO.
PARA VOLUMES ACIMA DE 1,00M3 VER CATALOGO DE REFERENCIA
01938 | MAO-DE-OBRA DE FERREIRO, INCLUSIVE ENCARGOS SOCIAIS | H | 0.45 | 26.73 | 3 | 12.3894
01982 | MAO-DE-OBRA DE ENCUNHADOR, INCLUSIVE ENCARGOS SOCIAIS | H | 3.5 | 26.73 | 3 | 96.3617
01999 | MAO-DE-OBRA DE SERVENTE DA CONSTRUCAO CIVIL, INCLUSIVE ENCAR | H | 1.75 | 19.33 | 3 | 34.8423
GOS SOCIAIS
03.001.0065-B | DESMONTE MANUAL DE BLOCO DE MATERIAL DE 3ªCATEGORIA(ROCHA VI | M3 |  | 124.41
VA),COM VOLUME ATE 1,00M3,INCLUSIVE REDUCAO A PEDRA DE MAO.
PARA VOLUMES ACIMA DE 1,00M3 VER CATALOGO DE REFERENCIA
20066 | MAO-DE-OBRA DE ENCUNHADOR, INCLUSIVE ENCARGOS SOCIAIS DESONE | H | 3.5 | 23.16 | 3 | 83.4918
RADOS
20078 | MAO-DE-OBRA DE FERREIRO, INCLUSIVE ENCARGOS SOCIAIS DESONERA | H | 0.45 | 23.16 | 3 | 10.7347
DOS
20132 | MAO-DE-OBRA DE SERVENTE DA CONSTRUCAO CIVIL, INCLUSIVE ENCAR | H | 1.75 | 16.75 | 3 | 30.1919
GOS SOCIAIS DESONERADOS
03.001.0070-1 | DESMONTE MANUAL EM MATERIAL DE 2ªCATEGORIA(MOLEDO OU ROCHA D | M3 |  | 129.23
ECOMPOSTA).VALEM A FORMULA E AS OBSERVACOES DO ITEM 03.001.0
065
01938 | MAO-DE-OBRA DE FERREIRO, INCLUSIVE ENCARGOS SOCIAIS | H | 0.405 | 26.73 | 3 | 11.1504
01982 | MAO-DE-OBRA DE ENCUNHADOR, INCLUSIVE ENCARGOS SOCIAIS | H | 3.15 | 26.73 | 3 | 86.7255
01999 | MAO-DE-OBRA DE SERVENTE DA CONSTRUCAO CIVIL, INCLUSIVE ENCAR | H | 1.575 | 19.33 | 3 | 31.3581
GOS SOCIAIS
03.001.0070-B | DESMONTE MANUAL EM MATERIAL DE 2ªCATEGORIA(MOLEDO OU ROCHA D | M3 |  | 111.97
ECOMPOSTA).VALEM A FORMULA E AS OBSERVACOES DO ITEM 03.001.0
065
20066 | MAO-DE-OBRA DE ENCUNHADOR, INCLUSIVE ENCARGOS SOCIAIS DESONE | H | 3.15 | 23.16 | 3 | 75.1426
RADOS
20078 | MAO-DE-OBRA DE FERREIRO, INCLUSIVE ENCARGOS SOCIAIS DESONERA | H | 0.405 | 23.16 | 3 | 9.6612
DOS
20132 | MAO-DE-OBRA DE SERVENTE DA CONSTRUCAO CIVIL, INCLUSIVE ENCAR | H | 1.575 | 16.75 | 3 | 27.1727
GOS SOCIAIS DESONERADOS
03.001.0071-1 | MARROAMENTO DE MATERIAL DE 2ªCATEGORIA(ROCHA DECOMPOSTA),COM | M3 |  | 48.49
VOLUME MAXIMO DE 0,064M3,PARA REDUCAO A PEDRA DE MAO,REFERI
NDO-SE O PRECO AO MATERIAL SOLTO,DEPOIS DE MARROADO
01941 | MAO-DE-OBRA DE MARROEIRO, INCLUSIVE ENCARGOS SOCIAIS | H | 0.72 | 26.73 | 3 | 19.823
01999 | MAO-DE-OBRA DE SERVENTE DA CONSTRUCAO CIVIL, INCLUSIVE ENCAR | H | 1.44 | 19.33 | 3 | 28.6703
GOS SOCIAIS
03.001.0071-B | MARROAMENTO DE MATERIAL DE 2ªCATEGORIA(ROCHA DECOMPOSTA),COM | M3 |  | 42.01
VOLUME MAXIMO DE 0,064M3,PARA REDUCAO A PEDRA DE MAO,REFERI
NDO-SE O PRECO AO MATERIAL SOLTO,DEPOIS DE MARROADO
20093 | MAO-DE-OBRA DE MARROEIRO, INCLUSIVE ENCARGOS SOCIAIS DESONER | H | 0.72 | 23.16 | 3 | 17.1755
ADOS
20132 | MAO-DE-OBRA DE SERVENTE DA CONSTRUCAO CIVIL, INCLUSIVE ENCAR | H | 1.44 | 16.75 | 3 | 24.8436
GOS SOCIAIS DESONERADOS
03.001.0080-1 | ESCAVACAO MANUAL EM MATERIAL DE 1ªCATEGORIA,A CEU ABERTO,ATE | M3 |  | 47.78
0,50M DE PROFUNDIDADE COM REMOCAO ATE 1 DAM
01999 | MAO-DE-OBRA DE SERVENTE DA CONSTRUCAO CIVIL, INCLUSIVE ENCAR | H | 2.4 | 19.33 | 3 | 47.7838
GOS SOCIAIS
03.001.0080-B | ESCAVACAO MANUAL EM MATERIAL DE 1ªCATEGORIA,A CEU ABERTO,ATE | M3 |  | 41.4
0,50M DE PROFUNDIDADE COM REMOCAO ATE 1 DAM
20132 | MAO-DE-OBRA DE SERVENTE DA CONSTRUCAO CIVIL, INCLUSIVE ENCAR | H | 2.4 | 16.75 | 3 | 41.406
GOS SOCIAIS DESONERADOS
03.001.0085-1 | ESCAVACAO MANUAL EM MATERIAL DE 1ªCATEGORIA,A CEU ABERTO,PAR | M3 |  | 64.7
A PROFUNDIDADES MAIORES QUE 0,50M COM REMOCAO ATE 1 DAM
01999 | MAO-DE-OBRA DE SERVENTE DA CONSTRUCAO CIVIL, INCLUSIVE ENCAR | H | 3.25 | 19.33 | 3 | 64.7072
GOS SOCIAIS
03.001.0085-B | ESCAVACAO MANUAL EM MATERIAL DE 1ªCATEGORIA,A CEU ABERTO,PAR | M3 |  | 56.07
A PROFUNDIDADES MAIORES QUE 0,50M COM REMOCAO ATE 1 DAM
20132 | MAO-DE-OBRA DE SERVENTE DA CONSTRUCAO CIVIL, INCLUSIVE ENCAR | H | 3.25 | 16.75 | 3 | 56.0706
GOS SOCIAIS DESONERADOS
03.001.0090-0 | ESCAVACAO EM TUNEL DE PEQUENAS DIMENSOES,EM MATERIAL DE 1ªCA | M3 |  | 208.97
TEGORIA(AREIA,ARGILA OU PICARRA),INTEIRAMENTE SECO,EM SERVIC
O SEMI-MECANIZADO,EXCLUSIVE ESCORAMENTO
00167 | CARBURETO DE CALCIO, GRANULACAO 50/80, EM BARRICAS DE 50KG | KG | 0.2 | 31.51 | 0 | 6.302
01989 | MAO-DE-OBRA DE CAVOUQUEIRO, INCLUSIVE ENCARGOS SOCIAIS | H | 6.32 | 26.73 | 3 | 174.0016
01999 | MAO-DE-OBRA DE SERVENTE DA CONSTRUCAO CIVIL, INCLUSIVE ENCAR | H | 1.44 | 19.33 | 3 | 28.6703
GOS SOCIAIS
03.001.0090-A | ESCAVACAO EM TUNEL DE PEQUENAS DIMENSOES,EM MATERIAL DE 1ªCA | M3 |  | 181.9
TEGORIA(AREIA,ARGILA OU PICARRA),INTEIRAMENTE SECO,EM SERVIC
O SEMI-MECANIZADO,EXCLUSIVE ESCORAMENTO
00167 | CARBURETO DE CALCIO, GRANULACAO 50/80, EM BARRICAS DE 50KG | KG | 0.2 | 31.51 | 0 | 6.302
20047 | MAO-DE-OBRA DE CAVOUQUEIRO, INCLUSIVE ENCARGOS SOCIAIS DESON | H | 6.32 | 23.16 | 3 | 150.7623
ERADOS
20132 | MAO-DE-OBRA DE SERVENTE DA CONSTRUCAO CIVIL, INCLUSIVE ENCAR | H | 1.44 | 16.75 | 3 | 24.8436
GOS SOCIAIS DESONERADOS
03.001.0095-0 | ESCAVACAO E REATERRO DE VALA,EM MATERIAL DE 1ªCATEGORIA,PARA | M |  | 48.97
LIGACAO PREDIAL DE ESGOTO SANITARIO
01999 | MAO-DE-OBRA DE SERVENTE DA CONSTRUCAO CIVIL, INCLUSIVE ENCAR | H | 2.46 | 19.33 | 3 | 48.9784
GOS SOCIAIS
03.001.0095-A | ESCAVACAO E REATERRO DE VALA,EM MATERIAL DE 1ªCATEGORIA,PARA | M |  | 42.44
LIGACAO PREDIAL DE ESGOTO SANITARIO
20132 | MAO-DE-OBRA DE SERVENTE DA CONSTRUCAO CIVIL, INCLUSIVE ENCAR | H | 2.46 | 16.75 | 3 | 42.4412
GOS SOCIAIS DESONERADOS
03.001.0096-0 | ESCAVACAO E REATERRO DE VALA,EM MATERIAL DE 2ªCATEGORIA,PARA | M |  | 104.52
LIGACAO PREDIAL DE ESGOTO SANITARIO
01999 | MAO-DE-OBRA DE SERVENTE DA CONSTRUCAO CIVIL, INCLUSIVE ENCAR | H | 5.25 | 19.33 | 3 | 104.527
GOS SOCIAIS
03.001.0096-A | ESCAVACAO E REATERRO DE VALA,EM MATERIAL DE 2ªCATEGORIA,PARA | M |  | 90.57
LIGACAO PREDIAL DE ESGOTO SANITARIO
20132 | MAO-DE-OBRA DE SERVENTE DA CONSTRUCAO CIVIL, INCLUSIVE ENCAR | H | 5.25 | 16.75 | 3 | 90.5756
GOS SOCIAIS DESONERADOS
03.001.0098-0 | ESCAVACAO E REATERRO DE VALA,EM MATERIAL DE 1ªCATEGORIA,PARA | M |  | 9.95
LIGACAO DE AGUA POTAVEL
01999 | MAO-DE-OBRA DE SERVENTE DA CONSTRUCAO CIVIL, INCLUSIVE ENCAR | H | 0.5 | 19.33 | 3 | 9.955
GOS SOCIAIS
03.001.0098-A | ESCAVACAO E REATERRO DE VALA,EM MATERIAL DE 1ªCATEGORIA,PARA | M |  | 8.62
LIGACAO DE AGUA POTAVEL
20132 | MAO-DE-OBRA DE SERVENTE DA CONSTRUCAO CIVIL, INCLUSIVE ENCAR | H | 0.5 | 16.75 | 3 | 8.6263
GOS SOCIAIS DESONERADOS
03.001.0099-0 | ESCAVACAO E REATERRO DE VALA,EM MATERIAL DE 2ª CATEGORIA,PAR | M |  | 20.9
A LIGACAO DE AGUA POTAVEL
01999 | MAO-DE-OBRA DE SERVENTE DA CONSTRUCAO CIVIL, INCLUSIVE ENCAR | H | 1.05 | 19.33 | 3 | 20.9054
GOS SOCIAIS
03.001.0099-A | ESCAVACAO E REATERRO DE VALA,EM MATERIAL DE 2ª CATEGORIA,PAR | M |  | 18.11
A LIGACAO DE AGUA POTAVEL
20132 | MAO-DE-OBRA DE SERVENTE DA CONSTRUCAO CIVIL, INCLUSIVE ENCAR | H | 1.05 | 16.75 | 3 | 18.1151
GOS SOCIAIS DESONERADOS
03.001.0100-0 | ESCAVACAO MANUAL DE VALA/CAVA EM MATERIAL DE 1ªCATEGORIA ATE | M3 |  | 83.62
1,50M DE PROFUNDIDADE,EM BECOS DE ATE 2,00M DE LARGURA COM
IMPOSSIBILIDADE DE ENTRADA DE CAMINHAO OU EQUIPAMENTO MOTORI
ZADO PARA RETIRADA DO MATERIAL,EM FAVELAS,EXCLUSIVE ESCORAME
NTO E ESGOTAMENTO
01999 | MAO-DE-OBRA DE SERVENTE DA CONSTRUCAO CIVIL, INCLUSIVE ENCAR | H | 4.2 | 19.33 | 3 | 83.6216
GOS SOCIAIS
03.001.0100-A | ESCAVACAO MANUAL DE VALA/CAVA EM MATERIAL DE 1ªCATEGORIA ATE | M3 |  | 72.46
1,50M DE PROFUNDIDADE,EM BECOS DE ATE 2,00M DE LARGURA COM
IMPOSSIBILIDADE DE ENTRADA DE CAMINHAO OU EQUIPAMENTO MOTORI
ZADO PARA RETIRADA DO MATERIAL,EM FAVELAS,EXCLUSIVE ESCORAME
NTO E ESGOTAMENTO
20132 | MAO-DE-OBRA DE SERVENTE DA CONSTRUCAO CIVIL, INCLUSIVE ENCAR | H | 4.2 | 16.75 | 3 | 72.4605
GOS SOCIAIS DESONERADOS
03.001.0101-0 | ESCAVACAO MANUAL DE VALA/CAVA EM MATERIAL DE 1ªCATEGORIA ENT | M3 |  | 107.51
RE 1,50 E 3,00M DE PROFUNDIDADE,EM BECOS DE ATE 2,00M DE LAR
GURA COM IMPOSSIBILIDADE DE ENTRADA DE CAMINHAO OU EQUIPAMEN
TO MOTORIZADO PARA RETIRADA DO MATERIAL,EM FAVELAS,EXCLUSIVE
ESCORAMENTO E ESGOTAMENTO
01999 | MAO-DE-OBRA DE SERVENTE DA CONSTRUCAO CIVIL, INCLUSIVE ENCAR | H | 5.4 | 19.33 | 3 | 107.5135
GOS SOCIAIS
03.001.0101-A | ESCAVACAO MANUAL DE VALA/CAVA EM MATERIAL DE 1ªCATEGORIA ENT | M3 |  | 93.16
RE 1,50 E 3,00M DE PROFUNDIDADE,EM BECOS DE ATE 2,00M DE LAR
GURA COM IMPOSSIBILIDADE DE ENTRADA DE CAMINHAO OU EQUIPAMEN
TO MOTORIZADO PARA RETIRADA DO MATERIAL,EM FAVELAS,EXCLUSIVE
ESCORAMENTO E ESGOTAMENTO
20132 | MAO-DE-OBRA DE SERVENTE DA CONSTRUCAO CIVIL, INCLUSIVE ENCAR | H | 5.4 | 16.75 | 3 | 93.1635
GOS SOCIAIS DESONERADOS
03.001.0102-0 | ESCAVACAO MANUAL DE VALA/CAVA EM MATERIAL DE 1ªCATEGORIA ENT | M3 |  | 143.35
RE 3,00 E 4,50M DE PROFUNDIDADE,EM BECOS DE ATE 2,00M DE LAR
GURA COM IMPOSSIBILIDADE DE ENTRADA DE CAMINHAO OU EQUIPAMEN
TO MOTORIZADO PARA RETIRADA DO MATERIAL,EM FAVELAS,EXCLUSIVE
ESCORAMENTO E ESGOTAMENTO
01999 | MAO-DE-OBRA DE SERVENTE DA CONSTRUCAO CIVIL, INCLUSIVE ENCAR | H | 7.2 | 19.33 | 3 | 143.3513
GOS SOCIAIS
03.001.0102-A | ESCAVACAO MANUAL DE VALA/CAVA EM MATERIAL DE 1ªCATEGORIA ENT | M3 |  | 124.21
RE 3,00 E 4,50M DE PROFUNDIDADE,EM BECOS DE ATE 2,00M DE LAR
GURA COM IMPOSSIBILIDADE DE ENTRADA DE CAMINHAO OU EQUIPAMEN
TO MOTORIZADO PARA RETIRADA DO MATERIAL,EM FAVELAS,EXCLUSIVE
ESCORAMENTO E ESGOTAMENTO
20132 | MAO-DE-OBRA DE SERVENTE DA CONSTRUCAO CIVIL, INCLUSIVE ENCAR | H | 7.2 | 16.75 | 3 | 124.218
GOS SOCIAIS DESONERADOS
03.001.0110-0 | ESCAVACAO MANUAL DE VALA/CAVA EM LODO OU LAMA ATE 1,50M DE P | M3 |  | 126.02
ROFUNDIDADE,EM BECOS DE ATE 2,00M DE LARGURA,EM FAVELAS,EXCL
USIVE ESCORAMENTO E ESGOTAMENTO
01999 | MAO-DE-OBRA DE SERVENTE DA CONSTRUCAO CIVIL, INCLUSIVE ENCAR | H | 6.33 | 19.33 | 3 | 126.0297
GOS SOCIAIS
03.001.0110-A | ESCAVACAO MANUAL DE VALA/CAVA EM LODO OU LAMA ATE 1,50M DE P | M3 |  | 109.2
ROFUNDIDADE,EM BECOS DE ATE 2,00M DE LARGURA,EM FAVELAS,EXCL
USIVE ESCORAMENTO E ESGOTAMENTO
20132 | MAO-DE-OBRA DE SERVENTE DA CONSTRUCAO CIVIL, INCLUSIVE ENCAR | H | 6.33 | 16.75 | 3 | 109.2083
GOS SOCIAIS DESONERADOS
03.001.0111-0 | ESCAVACAO MANUAL DE VALA/CAVA EM LODO OU LAMA COM PROFUNDIDA | M3 |  | 228.96
DE ENTRE 1,50 E 3,00M,EM BECOS DE ATE 2,00M DE LARGURA,EM FA
VELAS,EXCLUSIVE ESCORAMENTO E ESGOTAMENTO
01999 | MAO-DE-OBRA DE SERVENTE DA CONSTRUCAO CIVIL, INCLUSIVE ENCAR | H | 11.5 | 19.33 | 3 | 228.9639
GOS SOCIAIS
03.001.0111-A | ESCAVACAO MANUAL DE VALA/CAVA EM LODO OU LAMA COM PROFUNDIDA | M3 |  | 198.4
DE ENTRE 1,50 E 3,00M,EM BECOS DE ATE 2,00M DE LARGURA,EM FA
VELAS,EXCLUSIVE ESCORAMENTO E ESGOTAMENTO
20132 | MAO-DE-OBRA DE SERVENTE DA CONSTRUCAO CIVIL, INCLUSIVE ENCAR | H | 11.5 | 16.75 | 3 | 198.4038
GOS SOCIAIS DESONERADOS
03.002.0001-1 | ESCAVACAO MANUAL DE VALA EM MATERIAL DE 1ªCATEGORIA,COM ESCO | M3 |  | 260.51
RAMENTO E ESGOTAMENTO MANUAL
00367 | PINUS EM PECAS DE 7,50X22,50CM, (3"X9") | M | 4 | 31.86 | 0 | 127.44
00453 | PREGO COM OU SEM CABECA, EM CAIXAS DE 50KG, OU QUANTIDADES E | KG | 0.2 | 18.29 | 0 | 3.658
QUIVALENTES, Nº12X12 A 18X30
01999 | MAO-DE-OBRA DE SERVENTE DA CONSTRUCAO CIVIL, INCLUSIVE ENCAR | H | 6.5 | 19.33 | 3 | 129.4144
GOS SOCIAIS
03.002.0001-B | ESCAVACAO MANUAL DE VALA EM MATERIAL DE 1ªCATEGORIA,COM ESCO | M3 |  | 243.23
RAMENTO E ESGOTAMENTO MANUAL
00453 | PREGO COM OU SEM CABECA, EM CAIXAS DE 50KG, OU QUANTIDADES E | KG | 0.2 | 18.29 | 0 | 3.658
QUIVALENTES, Nº12X12 A 18X30
20132 | MAO-DE-OBRA DE SERVENTE DA CONSTRUCAO CIVIL, INCLUSIVE ENCAR | H | 6.5 | 16.75 | 3 | 112.1413
GOS SOCIAIS DESONERADOS
31051 | PINUS EM PECAS DE 7,50X22X50CM, (3"X9") | M | 4 | 31.86 | 0 | 127.44
03.004.0001-1 | ESCAVACAO DE VALA/CAVA A FOGO EM MATERIAL DE 2ª CATEGORIA(MO | M3 |  | 244.08
LEDO OU ROCHA DECOMPOSTA),ATE 1,50M DE PROFUNDIDADE,FURACAO
A BARRA MINA,INCLUSIVE EMPILHAMENTO DO MATERIAL PARA REMOCAO
01989 | MAO-DE-OBRA DE CAVOUQUEIRO, INCLUSIVE ENCARGOS SOCIAIS | H | 4.9 | 26.73 | 8.15 | 141.6516
01999 | MAO-DE-OBRA DE SERVENTE DA CONSTRUCAO CIVIL, INCLUSIVE ENCAR | H | 4.9 | 19.33 | 8.15 | 102.4364
GOS SOCIAIS
03.004.0001-B | ESCAVACAO DE VALA/CAVA A FOGO EM MATERIAL DE 2ª CATEGORIA(MO | M3 |  | 211.49
LEDO OU ROCHA DECOMPOSTA),ATE 1,50M DE PROFUNDIDADE,FURACAO
A BARRA MINA,INCLUSIVE EMPILHAMENTO DO MATERIAL PARA REMOCAO
20047 | MAO-DE-OBRA DE CAVOUQUEIRO, INCLUSIVE ENCARGOS SOCIAIS DESON | H | 4.9 | 23.16 | 8.15 | 122.7329
ERADOS
20132 | MAO-DE-OBRA DE SERVENTE DA CONSTRUCAO CIVIL, INCLUSIVE ENCAR | H | 4.9 | 16.75 | 8.15 | 88.7641
GOS SOCIAIS DESONERADOS
03.004.0002-0 | ESCAVACAO DE VALA/CAVA A FOGO EM MATERIAL DE 2ªCATEGORIA(MOL | M3 |  | 251.56
EDO OU ROCHA DECOMPOSTA),ENTRE 1,50 E 3,00M DE PROFUNDIDADE,
FURACAO A BARRA MINA,INCLUSIVE EMPILHAMENTO DO MATERIAL PARA
REMOCAO
01989 | MAO-DE-OBRA DE CAVOUQUEIRO, INCLUSIVE ENCARGOS SOCIAIS | H | 5.05 | 26.73 | 8.15 | 145.9879
01999 | MAO-DE-OBRA DE SERVENTE DA CONSTRUCAO CIVIL, INCLUSIVE ENCAR | H | 5.05 | 19.33 | 8.15 | 105.5722
GOS SOCIAIS
03.004.0002-A | ESCAVACAO DE VALA/CAVA A FOGO EM MATERIAL DE 2ªCATEGORIA(MOL | M3 |  | 217.97
EDO OU ROCHA DECOMPOSTA),ENTRE 1,50 E 3,00M DE PROFUNDIDADE,
FURACAO A BARRA MINA,INCLUSIVE EMPILHAMENTO DO MATERIAL PARA
REMOCAO
20047 | MAO-DE-OBRA DE CAVOUQUEIRO, INCLUSIVE ENCARGOS SOCIAIS DESON | H | 5.05 | 23.16 | 8.15 | 126.4901
ERADOS
20132 | MAO-DE-OBRA DE SERVENTE DA CONSTRUCAO CIVIL, INCLUSIVE ENCAR | H | 5.05 | 16.75 | 8.15 | 91.4814
GOS SOCIAIS DESONERADOS
03.004.0003-0 | ESCAVACAO DE VALA/CAVA A FOGO EM MATERIAL DE 2ªCATEGORIA(MOL | M3 |  | 261.02
EDO OU ROCHA DECOMPOSTA),ENTRE 3,00 E 4,50M DE PROFUNDIDADE,
FURACAO A BARRA MINA,INCLUSIVE EMPILHAMENTO DO MATERIAL PARA
REMOCAO
01989 | MAO-DE-OBRA DE CAVOUQUEIRO, INCLUSIVE ENCARGOS SOCIAIS | H | 5.24 | 26.73 | 8.15 | 151.4805
01999 | MAO-DE-OBRA DE SERVENTE DA CONSTRUCAO CIVIL, INCLUSIVE ENCAR | H | 5.24 | 19.33 | 8.15 | 109.5443
GOS SOCIAIS
03.004.0003-A | ESCAVACAO DE VALA/CAVA A FOGO EM MATERIAL DE 2ªCATEGORIA(MOL | M3 |  | 226.17
EDO OU ROCHA DECOMPOSTA),ENTRE 3,00 E 4,50M DE PROFUNDIDADE,
FURACAO A BARRA MINA,INCLUSIVE EMPILHAMENTO DO MATERIAL PARA
REMOCAO
20047 | MAO-DE-OBRA DE CAVOUQUEIRO, INCLUSIVE ENCARGOS SOCIAIS DESON | H | 5.24 | 23.16 | 8.15 | 131.2491
ERADOS
20132 | MAO-DE-OBRA DE SERVENTE DA CONSTRUCAO CIVIL, INCLUSIVE ENCAR | H | 5.24 | 16.75 | 8.15 | 94.9233
GOS SOCIAIS DESONERADOS
03.004.0012-0 | ESCAVACAO DE VALA/CAVA A FOGO EM MATERIAL DE 2ªCATEGORIA(MOL | M3 |  | 268.49
EDO OU ROCHA DECOMPOSTA),ENTRE 4,50 E 6,00M DE PROFUNDIDADE,
FURACAO A BARRA MINA,INCLUSIVE EMPILHAMENTO DO MATERIAL PARA
REMOCAO
01989 | MAO-DE-OBRA DE CAVOUQUEIRO, INCLUSIVE ENCARGOS SOCIAIS | H | 5.39 | 26.73 | 8.15 | 155.8168
01999 | MAO-DE-OBRA DE SERVENTE DA CONSTRUCAO CIVIL, INCLUSIVE ENCAR | H | 5.39 | 19.33 | 8.15 | 112.6801
GOS SOCIAIS
03.004.0012-A | ESCAVACAO DE VALA/CAVA A FOGO EM MATERIAL DE 2ªCATEGORIA(MOL | M3 |  | 232.64
EDO OU ROCHA DECOMPOSTA),ENTRE 4,50 E 6,00M DE PROFUNDIDADE,
FURACAO A BARRA MINA,INCLUSIVE EMPILHAMENTO DO MATERIAL PARA
REMOCAO
20047 | MAO-DE-OBRA DE CAVOUQUEIRO, INCLUSIVE ENCARGOS SOCIAIS DESON | H | 5.39 | 23.16 | 8.15 | 135.0062
ERADOS
20132 | MAO-DE-OBRA DE SERVENTE DA CONSTRUCAO CIVIL, INCLUSIVE ENCAR | H | 5.39 | 16.75 | 8.15 | 97.6405
GOS SOCIAIS DESONERADOS
03.004.0013-0 | ESCAVACAO DE VALA/CAVA A FOGO EM MATERIAL DE 2ªCATEGORIA(MOL | M3 |  | 280.95
EDO OU ROCHA DECOMPOSTA),ENTRE 6,00 E 7,50M DE PROFUNDIDADE,
FURACAO A BARRA MINA,INCLUSIVE EMPILHAMENTO DO MATERIAL PARA
REMOCAO
01989 | MAO-DE-OBRA DE CAVOUQUEIRO, INCLUSIVE ENCARGOS SOCIAIS | H | 5.64 | 26.73 | 8.15 | 163.0439
01999 | MAO-DE-OBRA DE SERVENTE DA CONSTRUCAO CIVIL, INCLUSIVE ENCAR | H | 5.64 | 19.33 | 8.15 | 117.9064
GOS SOCIAIS
03.004.0013-A | ESCAVACAO DE VALA/CAVA A FOGO EM MATERIAL DE 2ªCATEGORIA(MOL | M3 |  | 243.43
EDO OU ROCHA DECOMPOSTA),ENTRE 6,00 E 7,50M DE PROFUNDIDADE,
FURACAO A BARRA MINA,INCLUSIVE EMPILHAMENTO DO MATERIAL PARA
REMOCAO
20047 | MAO-DE-OBRA DE CAVOUQUEIRO, INCLUSIVE ENCARGOS SOCIAIS DESON | H | 5.64 | 23.16 | 8.15 | 141.2681
ERADOS
20132 | MAO-DE-OBRA DE SERVENTE DA CONSTRUCAO CIVIL, INCLUSIVE ENCAR | H | 5.64 | 16.75 | 8.15 | 102.1693
GOS SOCIAIS DESONERADOS
03.004.0020-1 | ESCAVACAO DE VALA/CAVA A FOGO EM MATERIAL DE 3ªCATEGORIA(ROC | M3 |  | 423.41
HA VIVA),ATE 1,50M DE PROFUNDIDADE,FURACAO A BARRA MINA,INCL
USIVE EMPILHAMENTO DO MATERIAL PARA REMOCAO
01989 | MAO-DE-OBRA DE CAVOUQUEIRO, INCLUSIVE ENCARGOS SOCIAIS | H | 8.5 | 26.73 | 8.15 | 245.7222
01999 | MAO-DE-OBRA DE SERVENTE DA CONSTRUCAO CIVIL, INCLUSIVE ENCAR | H | 8.5 | 19.33 | 8.15 | 177.6959
GOS SOCIAIS
03.004.0020-B | ESCAVACAO DE VALA/CAVA A FOGO EM MATERIAL DE 3ªCATEGORIA(ROC | M3 |  | 366.88
HA VIVA),ATE 1,50M DE PROFUNDIDADE,FURACAO A BARRA MINA,INCL
USIVE EMPILHAMENTO DO MATERIAL PARA REMOCAO
20047 | MAO-DE-OBRA DE CAVOUQUEIRO, INCLUSIVE ENCARGOS SOCIAIS DESON | H | 8.5 | 23.16 | 8.15 | 212.9041
ERADOS
20132 | MAO-DE-OBRA DE SERVENTE DA CONSTRUCAO CIVIL, INCLUSIVE ENCAR | H | 8.5 | 16.75 | 8.15 | 153.9786
GOS SOCIAIS DESONERADOS
03.004.0021-0 | ESCAVACAO DE VALA/CAVA A FOGO EM MATERIAL DE 3ªCATEGORIA(ROC | M3 |  | 436.36
HA VIVA),ENTRE 1,50 E 3,00M DE PROFUNDIDADE,FURACAO A BARRA
MINA,INCLUSIVE EMPILHAMENTO DO MATERIAL PARA A REMOCAO
01989 | MAO-DE-OBRA DE CAVOUQUEIRO, INCLUSIVE ENCARGOS SOCIAIS | H | 8.76 | 26.73 | 8.15 | 253.2384
01999 | MAO-DE-OBRA DE SERVENTE DA CONSTRUCAO CIVIL, INCLUSIVE ENCAR | H | 8.76 | 19.33 | 8.15 | 183.1313
GOS SOCIAIS
03.004.0021-A | ESCAVACAO DE VALA/CAVA A FOGO EM MATERIAL DE 3ªCATEGORIA(ROC | M3 |  | 378.1
HA VIVA),ENTRE 1,50 E 3,00M DE PROFUNDIDADE,FURACAO A BARRA
MINA,INCLUSIVE EMPILHAMENTO DO MATERIAL PARA A REMOCAO
20047 | MAO-DE-OBRA DE CAVOUQUEIRO, INCLUSIVE ENCARGOS SOCIAIS DESON | H | 8.76 | 23.16 | 8.15 | 219.4165
ERADOS
20132 | MAO-DE-OBRA DE SERVENTE DA CONSTRUCAO CIVIL, INCLUSIVE ENCAR | H | 8.76 | 16.75 | 8.15 | 158.6885
GOS SOCIAIS DESONERADOS
03.004.0022-0 | ESCAVACAO DE VALA/CAVA A FOGO EM MATERIAL DE 3ªCATEGORIA(ROC | M3 |  | 453.3
HA VIVA),ENTRE 3,00 E 4,50M DE PROFUNDIDADE,FURACAO A BARRA
MINA,INCLUSIVE EMPILHAMENTO DO MATERIAL PARA REMOCAO
01989 | MAO-DE-OBRA DE CAVOUQUEIRO, INCLUSIVE ENCARGOS SOCIAIS | H | 9.1 | 26.73 | 8.15 | 263.0673
01999 | MAO-DE-OBRA DE SERVENTE DA CONSTRUCAO CIVIL, INCLUSIVE ENCAR | H | 9.1 | 19.33 | 8.15 | 190.2391
GOS SOCIAIS
03.004.0022-A | ESCAVACAO DE VALA/CAVA A FOGO EM MATERIAL DE 3ªCATEGORIA(ROC | M3 |  | 392.78
HA VIVA),ENTRE 3,00 E 4,50M DE PROFUNDIDADE,FURACAO A BARRA
MINA,INCLUSIVE EMPILHAMENTO DO MATERIAL PARA REMOCAO
20047 | MAO-DE-OBRA DE CAVOUQUEIRO, INCLUSIVE ENCARGOS SOCIAIS DESON | H | 9.1 | 23.16 | 8.15 | 227.9326
ERADOS
20132 | MAO-DE-OBRA DE SERVENTE DA CONSTRUCAO CIVIL, INCLUSIVE ENCAR | H | 9.1 | 16.75 | 8.15 | 164.8476
GOS SOCIAIS DESONERADOS
03.004.0023-0 | ESCAVACAO DE VALA/CAVA A FOGO EM MATERIAL DE 3ªCATEGORIA(ROC | M3 |  | 465.75
HA VIVA),ENTRE 4,50 E 6,00M DE PROFUNDIDADE,FURACAO A BARRA
MINA,INCLUSIVE EMPILHAMENTO DO MATERIAL PARA REMOCAO
01989 | MAO-DE-OBRA DE CAVOUQUEIRO, INCLUSIVE ENCARGOS SOCIAIS | H | 9.35 | 26.73 | 8.15 | 270.2944
01999 | MAO-DE-OBRA DE SERVENTE DA CONSTRUCAO CIVIL, INCLUSIVE ENCAR | H | 9.35 | 19.33 | 8.15 | 195.4654
GOS SOCIAIS
03.004.0023-A | ESCAVACAO DE VALA/CAVA A FOGO EM MATERIAL DE 3ªCATEGORIA(ROC | M3 |  | 403.57
HA VIVA),ENTRE 4,50 E 6,00M DE PROFUNDIDADE,FURACAO A BARRA
MINA,INCLUSIVE EMPILHAMENTO DO MATERIAL PARA REMOCAO
20047 | MAO-DE-OBRA DE CAVOUQUEIRO, INCLUSIVE ENCARGOS SOCIAIS DESON | H | 9.35 | 23.16 | 8.15 | 234.1945
ERADOS
20132 | MAO-DE-OBRA DE SERVENTE DA CONSTRUCAO CIVIL, INCLUSIVE ENCAR | H | 9.35 | 16.75 | 8.15 | 169.3764
GOS SOCIAIS DESONERADOS
03.004.0024-0 | ESCAVACAO DE VALA/CAVA A FOGO EM MATERIAL DE 3ªCATEGORIA(ROC | M3 |  | 487.17
HA VIVA),ENTRE 6,00 E 7,50M DE PROFUNDIDADE,FURACAO A BARRA
MINA,INCLUSIVE EMPILHAMENTO DO MATERIAL PARA REMOCAO
01989 | MAO-DE-OBRA DE CAVOUQUEIRO, INCLUSIVE ENCARGOS SOCIAIS | H | 9.78 | 26.73 | 8.15 | 282.7251
01999 | MAO-DE-OBRA DE SERVENTE DA CONSTRUCAO CIVIL, INCLUSIVE ENCAR | H | 9.78 | 19.33 | 8.15 | 204.4548
GOS SOCIAIS
03.004.0024-A | ESCAVACAO DE VALA/CAVA A FOGO EM MATERIAL DE 3ªCATEGORIA(ROC | M3 |  | 422.13
HA VIVA),ENTRE 6,00 E 7,50M DE PROFUNDIDADE,FURACAO A BARRA
MINA,INCLUSIVE EMPILHAMENTO DO MATERIAL PARA REMOCAO
20047 | MAO-DE-OBRA DE CAVOUQUEIRO, INCLUSIVE ENCARGOS SOCIAIS DESON | H | 9.78 | 23.16 | 8.15 | 244.9649
ERADOS
20132 | MAO-DE-OBRA DE SERVENTE DA CONSTRUCAO CIVIL, INCLUSIVE ENCAR | H | 9.78 | 16.75 | 8.15 | 177.1659
GOS SOCIAIS DESONERADOS
03.004.0025-0 | ESCAVACAO A FOGO EM MATERIAL DE 2ªCATEGORIA(MOLEDO OU ROCHA | M3 |  | 139.47
DECOMPOSTA),A CEU ABERTO,FURACAO A BARRA MINA
01989 | MAO-DE-OBRA DE CAVOUQUEIRO, INCLUSIVE ENCARGOS SOCIAIS | H | 2.8 | 26.73 | 8.15 | 80.9438
01999 | MAO-DE-OBRA DE SERVENTE DA CONSTRUCAO CIVIL, INCLUSIVE ENCAR | H | 2.8 | 19.33 | 8.15 | 58.5351
GOS SOCIAIS
03.004.0025-A | ESCAVACAO A FOGO EM MATERIAL DE 2ªCATEGORIA(MOLEDO OU ROCHA | M3 |  | 120.85
DECOMPOSTA),A CEU ABERTO,FURACAO A BARRA MINA
20047 | MAO-DE-OBRA DE CAVOUQUEIRO, INCLUSIVE ENCARGOS SOCIAIS DESON | H | 2.8 | 23.16 | 8.15 | 70.1331
ERADOS
20132 | MAO-DE-OBRA DE SERVENTE DA CONSTRUCAO CIVIL, INCLUSIVE ENCAR | H | 2.8 | 16.75 | 8.15 | 50.7223
GOS SOCIAIS DESONERADOS
03.004.0028-0 | ESCAVACAO A FOGO EM MATERIAL DE 3ªCATEGORIA(ROCHA VIVA),A CE | M3 |  | 296.39
U ABERTO,FURACAO A BARRA MINA
01989 | MAO-DE-OBRA DE CAVOUQUEIRO, INCLUSIVE ENCARGOS SOCIAIS | H | 5.95 | 26.73 | 8.15 | 172.0055
01999 | MAO-DE-OBRA DE SERVENTE DA CONSTRUCAO CIVIL, INCLUSIVE ENCAR | H | 5.95 | 19.33 | 8.15 | 124.3871
GOS SOCIAIS
03.004.0028-A | ESCAVACAO A FOGO EM MATERIAL DE 3ªCATEGORIA(ROCHA VIVA),A CE | M3 |  | 256.81
U ABERTO,FURACAO A BARRA MINA
20047 | MAO-DE-OBRA DE CAVOUQUEIRO, INCLUSIVE ENCARGOS SOCIAIS DESON | H | 5.95 | 23.16 | 8.15 | 149.0329
ERADOS
20132 | MAO-DE-OBRA DE SERVENTE DA CONSTRUCAO CIVIL, INCLUSIVE ENCAR | H | 5.95 | 16.75 | 8.15 | 107.785
GOS SOCIAIS DESONERADOS
03.004.0030-0 | DESMONTE A FOGO DE BLOCOS DE MATERIAL DE 3ªCATEGORIA(ROCHA V | M3 |  | 318.9
IVA),COM VOLUME DE 1,00 A 20,00M3,SENDO OS FUROS ABERTOS A B
ROCA E MARRETA,INCLUSIVE REDUCAO MANUAL A PEDRA DE MAO
01938 | MAO-DE-OBRA DE FERREIRO, INCLUSIVE ENCARGOS SOCIAIS | H | 0.33075 | 26.73 | 8.15 | 9.5615
01982 | MAO-DE-OBRA DE ENCUNHADOR, INCLUSIVE ENCARGOS SOCIAIS | H | 2.5725 | 26.73 | 8.15 | 74.3671
01987 | MAO-DE-OBRA DE BLASTER, INCLUSIVE ENCARGOS SOCIAIS | H | 1.5 | 36.94 | 8.15 | 59.9259
01989 | MAO-DE-OBRA DE CAVOUQUEIRO, INCLUSIVE ENCARGOS SOCIAIS | H | 3 | 26.73 | 8.15 | 86.7255
01999 | MAO-DE-OBRA DE SERVENTE DA CONSTRUCAO CIVIL, INCLUSIVE ENCAR | H | 4.225 | 19.33 | 8.15 | 88.3253
GOS SOCIAIS
03.004.0030-A | DESMONTE A FOGO DE BLOCOS DE MATERIAL DE 3ªCATEGORIA(ROCHA V | M3 |  | 276.32
IVA),COM VOLUME DE 1,00 A 20,00M3,SENDO OS FUROS ABERTOS A B
ROCA E MARRETA,INCLUSIVE REDUCAO MANUAL A PEDRA DE MAO
20038 | MAO-DE-OBRA DE BLASTER, INCLUSIVE ENCARGOS SOCIAIS DESONERAD | H | 1.5 | 32.01 | 8.15 | 51.9282
OS
20047 | MAO-DE-OBRA DE CAVOUQUEIRO, INCLUSIVE ENCARGOS SOCIAIS DESON | H | 3 | 23.16 | 8.15 | 75.1426
ERADOS
20066 | MAO-DE-OBRA DE ENCUNHADOR, INCLUSIVE ENCARGOS SOCIAIS DESONE | H | 2.5725 | 23.16 | 8.15 | 64.4348
RADOS
20078 | MAO-DE-OBRA DE FERREIRO, INCLUSIVE ENCARGOS SOCIAIS DESONERA | H | 0.33075 | 23.16 | 8.15 | 8.2845
DOS
20132 | MAO-DE-OBRA DE SERVENTE DA CONSTRUCAO CIVIL, INCLUSIVE ENCAR | H | 4.225 | 16.75 | 8.15 | 76.5364
GOS SOCIAIS DESONERADOS
03.004.0031-0 | DESMONTE A FOGO DE BLOCOS DE MATERIAL DE 2ªCATEGORIA(ROCHA M | M3 |  | 275.3
EDIANAMENTE DECOMPOSTA),COM VOLUME DE 1,00 A 20,00M3,SENDO O
S FUROS ABERTOS A BROCA E MARRETA,INCLUSIVE REDUCAO MANUAL A
PEDRA DE MAO
01938 | MAO-DE-OBRA DE FERREIRO, INCLUSIVE ENCARGOS SOCIAIS | H | 0.21263 | 26.73 | 8.15 | 6.1468
01982 | MAO-DE-OBRA DE ENCUNHADOR, INCLUSIVE ENCARGOS SOCIAIS | H | 1.6538 | 26.73 | 8.15 | 47.8074
01987 | MAO-DE-OBRA DE BLASTER, INCLUSIVE ENCARGOS SOCIAIS | H | 1.45 | 36.94 | 8.15 | 57.9284
01989 | MAO-DE-OBRA DE CAVOUQUEIRO, INCLUSIVE ENCARGOS SOCIAIS | H | 2.95 | 26.73 | 8.15 | 85.2801
01999 | MAO-DE-OBRA DE SERVENTE DA CONSTRUCAO CIVIL, INCLUSIVE ENCAR | H | 3.738 | 19.33 | 8.15 | 78.1444
GOS SOCIAIS
03.004.0031-A | DESMONTE A FOGO DE BLOCOS DE MATERIAL DE 2ªCATEGORIA(ROCHA M | M3 |  | 238.54
EDIANAMENTE DECOMPOSTA),COM VOLUME DE 1,00 A 20,00M3,SENDO O
S FUROS ABERTOS A BROCA E MARRETA,INCLUSIVE REDUCAO MANUAL A
PEDRA DE MAO
20038 | MAO-DE-OBRA DE BLASTER, INCLUSIVE ENCARGOS SOCIAIS DESONERAD | H | 1.45 | 32.01 | 8.15 | 50.1973
OS
20047 | MAO-DE-OBRA DE CAVOUQUEIRO, INCLUSIVE ENCARGOS SOCIAIS DESON | H | 2.95 | 23.16 | 8.15 | 73.8902
ERADOS
20066 | MAO-DE-OBRA DE ENCUNHADOR, INCLUSIVE ENCARGOS SOCIAIS DESONE | H | 1.6538 | 23.16 | 8.15 | 41.4224
RADOS
20078 | MAO-DE-OBRA DE FERREIRO, INCLUSIVE ENCARGOS SOCIAIS DESONERA | H | 0.21263 | 23.16 | 8.15 | 5.3259
DOS
20132 | MAO-DE-OBRA DE SERVENTE DA CONSTRUCAO CIVIL, INCLUSIVE ENCAR | H | 3.738 | 16.75 | 8.15 | 67.7143
GOS SOCIAIS DESONERADOS
03.005.0011-0 | ESCAVACAO DE ROCHA COM UTILIZACAO DE FOGO CUIDADOSO(SMOOTH B | M3 |  | 211.99
LASTING),A CEU ABERTO,EM AREA URBANA,SENDO A PERFURACAO A AR
COMPRIMIDO,INCLUSIVE EMPILHAMENTO DO MATERIAL PARA REMOCAO
01020 | MICRO-ONIBUS,CAPACIDADE MINIMA 15 LUGARES,MOTOR DIESEL,INCLU | H | 0.16 | 62.5156 | 5 | 10.5026
SIVE MOTORISTA (CF)
01102 | COMPRESSOR AR 250PCM 77CV (CP) | H | 0.16 | 140.6074 | 5 | 23.622
01104 | COMPRESSOR AR 250PCM 77CV (CI) | H | 0.16 | 15.4296 | 5 | 2.5922
01161 | PERFURATRIZ DE 26KG DE PESO (PARA USO SUBTERRANEO),EXCLUSIVE | H | 0.48 | 4.0564 | 5 | 2.0444
OPERADOR,BROCA E MANGUEIRA (CP)
01162 | PERFURATRIZ DE 26KG DE PESO (PARA USO SUBTERRANEO),EXCLUSIVE | H | 0.48 | 2.7042 | 5 | 1.3629
OPERADOR,BROCA E MANGUEIRA (CI)
01570 | BROCA COM PONTA DE METAL DURO (WIDIA), COM HASTE DE 7/8", SE | UN | 0.0041 | 630 | 5 | 2.7122
RIE 12, DE (1600X39)MM
01969 | MAO-DE-OBRA DE OPERADOR DE MAQUINAS AUX. (COMPRESSOR, ROLO C | H | 0.16 | 26.73 | 8.15 | 4.6254
OMPACTADOR LEVE...), INCLUSIVE ENCARGOS SOCIAIS
01985 | MAO-DE-OBRA DE ENGENHEIRO OU ARQUITETO SENIOR, INCLUSIVE ENC | H | 0.16 | 225.33 | 8.15 | 38.9911
ARGOS SOCIAIS
01987 | MAO-DE-OBRA DE BLASTER, INCLUSIVE ENCARGOS SOCIAIS | H | 0.16 | 36.94 | 8.15 | 6.3921
01989 | MAO-DE-OBRA DE CAVOUQUEIRO, INCLUSIVE ENCARGOS SOCIAIS | H | 1.12 | 26.73 | 8.15 | 32.3775
01999 | MAO-DE-OBRA DE SERVENTE DA CONSTRUCAO CIVIL, INCLUSIVE ENCAR | H | 1.56 | 19.33 | 8.15 | 32.6124
GOS SOCIAIS
03030 | TAPUME PINHO 3ª | M2 | 0.02 | 118.1347 | 5 | 2.4808
03303 | SISMOGRAFO,CONTROLE DE BARULHO,CONTROLE DE PARTICULAS, CONTR | UN | 8 | 3.1245 | 5 | 26.2458
OLE DE GASES
03305 | SINALIZACAO, LIMP. E CONSERVACAO DA AREA ADJACENTE, COLURB, | UN | 0.008 | 3028.4298 | 5 | 25.4388
SEGUROS, TELAS, LONAS, CORDAS, PAIOIS, MANGUEIRAS, ETC
03.005.0011-A | ESCAVACAO DE ROCHA COM UTILIZACAO DE FOGO CUIDADOSO(SMOOTH B | M3 |  | 194.41
LASTING),A CEU ABERTO,EM AREA URBANA,SENDO A PERFURACAO A AR
COMPRIMIDO,INCLUSIVE EMPILHAMENTO DO MATERIAL PARA REMOCAO
01570 | BROCA COM PONTA DE METAL DURO (WIDIA), COM HASTE DE 7/8", SE | UN | 0.0041 | 630 | 5 | 2.7122
RIE 12, DE (1600X39)MM
20038 | MAO-DE-OBRA DE BLASTER, INCLUSIVE ENCARGOS SOCIAIS DESONERAD | H | 0.16 | 32.01 | 8.15 | 5.539
OS
20047 | MAO-DE-OBRA DE CAVOUQUEIRO, INCLUSIVE ENCARGOS SOCIAIS DESON | H | 1.12 | 23.16 | 8.15 | 28.0532
ERADOS
20071 | MAO-DE-OBRA DE ENGENHEIRO OU ARQUITETO SENIOR, INCLUSIVE ENC | H | 0.16 | 195.25 | 8.15 | 33.7861
ARGOS SOCIAIS DESONERADOS
20112 | MAO-DE-OBRA DE OPERADOR DE MAQUINAS AUX. (COMPRESSOR, ROLO C | H | 0.16 | 23.16 | 8.15 | 4.0076
OMPACTADOR LEVE...), INCLUSIVE ENCARGOS SOCIAIS DESONERADOS
20132 | MAO-DE-OBRA DE SERVENTE DA CONSTRUCAO CIVIL, INCLUSIVE ENCAR | H | 1.56 | 16.75 | 8.15 | 28.2596
GOS SOCIAIS DESONERADOS
30001 | TAPUME PINHO 3ª | M2 | 0.02 | 110.8609 | 5 | 2.3281
30466 | MICROONIBUS,CAPACIDADE MINIMA 15 LUGARES,MOTOR DIESEL,INCLUS | H | 0.16 | 58.9456 | 5 | 9.9029
IVE MOTORISTA (CF)
30610 | PERFURATRIZ DE 26KG DE PESO (PARA USO SUBTERRANEO),EXCLUSIVE | H | 0.48 | 4.0564 | 5 | 2.0444
OPERADOR,BROCA E MANGUEIRA (CP)
30611 | PERFURATRIZ DE 26KG DE PESO (PARA USO SUBTERRANEO),EXCLUSIVE | H | 0.48 | 2.7042 | 5 | 1.3629
OPERADOR,BROCA E MANGUEIRA (CI)
30810 | COMPRESSOR AR 250PCM 77CV (CP) | H | 0.16 | 140.6074 | 5 | 23.622
30812 | COMPRESSOR AR 250PCM 77CV (CI) | H | 0.16 | 15.4296 | 5 | 2.5922
30954 | SISMOGRAFO,CONTROLE DE BARULHO,CONTROLE DE PARTICULAS, CONTR | UN | 8 | 3.1245 | 5 | 26.2458
OLE DE GASES
30955 | SINALIZACAO, LIMP. E CONSERVACAO DA AREA ADJACENTE, COLURB, | UN | 0.008 | 2851.9929 | 5 | 23.9567
SEGUROS, TELAS, LONAS, CORDAS, PAIOIS, MANGUEIRAS, ETC
03.005.0013-0 | ESCAVACAO DE ROCHA COM UTILIZACAO DE FOGO CUIDADOSO(SMOOTH B | M3 |  | 243.93
LASTING),A CEU ABERTO,EM AREA URBANA,SENDO A PERFURACAO A AR
COMPRIMIDO,INCLUSIVE EMPILHAMENTO DO MATERIAL PARA REMOCAO
E TRANSPORTE A 50,00M COM TRATOR
01020 | MICRO-ONIBUS,CAPACIDADE MINIMA 15 LUGARES,MOTOR DIESEL,INCLU | H | 0.16 | 62.5156 | 5 | 10.5026
SIVE MOTORISTA (CF)
01102 | COMPRESSOR AR 250PCM 77CV (CP) | H | 0.16 | 140.6074 | 5 | 23.622
01104 | COMPRESSOR AR 250PCM 77CV (CI) | H | 0.16 | 15.4296 | 5 | 2.5922
01161 | PERFURATRIZ DE 26KG DE PESO (PARA USO SUBTERRANEO),EXCLUSIVE | H | 0.48 | 4.0564 | 5 | 2.0444
OPERADOR,BROCA E MANGUEIRA (CP)
01162 | PERFURATRIZ DE 26KG DE PESO (PARA USO SUBTERRANEO),EXCLUSIVE | H | 0.48 | 2.7042 | 5 | 1.3629
OPERADOR,BROCA E MANGUEIRA (CI)
01222 | TRATOR ESTEIRAS C/LAMINA 2500KG (CP) | H | 0.032 | 547.6932 | 5 | 18.4025
01224 | TRATOR ESTEIRAS C/LAMINA 2500KG (CI) | H | 0.068 | 189.4952 | 5 | 13.53
01570 | BROCA COM PONTA DE METAL DURO (WIDIA), COM HASTE DE 7/8", SE | UN | 0.0041 | 630 | 5 | 2.7122
RIE 12, DE (1600X39)MM
01969 | MAO-DE-OBRA DE OPERADOR DE MAQUINAS AUX. (COMPRESSOR, ROLO C | H | 0.16 | 26.73 | 8.15 | 4.6254
OMPACTADOR LEVE...), INCLUSIVE ENCARGOS SOCIAIS
01985 | MAO-DE-OBRA DE ENGENHEIRO OU ARQUITETO SENIOR, INCLUSIVE ENC | H | 0.16 | 225.33 | 8.15 | 38.9911
ARGOS SOCIAIS
01987 | MAO-DE-OBRA DE BLASTER, INCLUSIVE ENCARGOS SOCIAIS | H | 0.16 | 36.94 | 8.15 | 6.3921
01989 | MAO-DE-OBRA DE CAVOUQUEIRO, INCLUSIVE ENCARGOS SOCIAIS | H | 1.12 | 26.73 | 8.15 | 32.3775
01999 | MAO-DE-OBRA DE SERVENTE DA CONSTRUCAO CIVIL, INCLUSIVE ENCAR | H | 1.56 | 19.33 | 8.15 | 32.6124
GOS SOCIAIS
03030 | TAPUME PINHO 3ª | M2 | 0.02 | 118.1347 | 5 | 2.4808
03303 | SISMOGRAFO,CONTROLE DE BARULHO,CONTROLE DE PARTICULAS, CONTR | UN | 8 | 3.1245 | 5 | 26.2458
OLE DE GASES
03305 | SINALIZACAO, LIMP. E CONSERVACAO DA AREA ADJACENTE, COLURB, | UN | 0.008 | 3028.4298 | 5 | 25.4388
SEGUROS, TELAS, LONAS, CORDAS, PAIOIS, MANGUEIRAS, ETC
03.005.0013-A | ESCAVACAO DE ROCHA COM UTILIZACAO DE FOGO CUIDADOSO(SMOOTH B | M3 |  | 225.92
LASTING),A CEU ABERTO,EM AREA URBANA,SENDO A PERFURACAO A AR
COMPRIMIDO,INCLUSIVE EMPILHAMENTO DO MATERIAL PARA REMOCAO
E TRANSPORTE A 50,00M COM TRATOR
01570 | BROCA COM PONTA DE METAL DURO (WIDIA), COM HASTE DE 7/8", SE | UN | 0.0041 | 630 | 5 | 2.7122
RIE 12, DE (1600X39)MM
20038 | MAO-DE-OBRA DE BLASTER, INCLUSIVE ENCARGOS SOCIAIS DESONERAD | H | 0.16 | 32.01 | 8.15 | 5.539
OS
20047 | MAO-DE-OBRA DE CAVOUQUEIRO, INCLUSIVE ENCARGOS SOCIAIS DESON | H | 1.12 | 23.16 | 8.15 | 28.0532
ERADOS
20071 | MAO-DE-OBRA DE ENGENHEIRO OU ARQUITETO SENIOR, INCLUSIVE ENC | H | 0.16 | 195.25 | 8.15 | 33.7861
ARGOS SOCIAIS DESONERADOS
20112 | MAO-DE-OBRA DE OPERADOR DE MAQUINAS AUX. (COMPRESSOR, ROLO C | H | 0.16 | 23.16 | 8.15 | 4.0076
OMPACTADOR LEVE...), INCLUSIVE ENCARGOS SOCIAIS DESONERADOS
20132 | MAO-DE-OBRA DE SERVENTE DA CONSTRUCAO CIVIL, INCLUSIVE ENCAR | H | 1.56 | 16.75 | 8.15 | 28.2596
GOS SOCIAIS DESONERADOS
30001 | TAPUME PINHO 3ª | M2 | 0.02 | 110.8609 | 5 | 2.3281
30466 | MICROONIBUS,CAPACIDADE MINIMA 15 LUGARES,MOTOR DIESEL,INCLUS | H | 0.16 | 58.9456 | 5 | 9.9029
IVE MOTORISTA (CF)
30577 | TRATOR ESTEIRAS C/LAMINA 2500KG (CP) | H | 0.032 | 543.6832 | 5 | 18.2678
30579 | TRATOR ESTEIRAS C/LAMINA 2500KG (CI) | H | 0.068 | 185.4852 | 5 | 13.2436
30610 | PERFURATRIZ DE 26KG DE PESO (PARA USO SUBTERRANEO),EXCLUSIVE | H | 0.48 | 4.0564 | 5 | 2.0444
OPERADOR,BROCA E MANGUEIRA (CP)
30611 | PERFURATRIZ DE 26KG DE PESO (PARA USO SUBTERRANEO),EXCLUSIVE | H | 0.48 | 2.7042 | 5 | 1.3629
OPERADOR,BROCA E MANGUEIRA (CI)
30810 | COMPRESSOR AR 250PCM 77CV (CP) | H | 0.16 | 140.6074 | 5 | 23.622
30812 | COMPRESSOR AR 250PCM 77CV (CI) | H | 0.16 | 15.4296 | 5 | 2.5922
30954 | SISMOGRAFO,CONTROLE DE BARULHO,CONTROLE DE PARTICULAS, CONTR | UN | 8 | 3.1245 | 5 | 26.2458
OLE DE GASES
30955 | SINALIZACAO, LIMP. E CONSERVACAO DA AREA ADJACENTE, COLURB, | UN | 0.008 | 2851.9929 | 5 | 23.9567
SEGUROS, TELAS, LONAS, CORDAS, PAIOIS, MANGUEIRAS, ETC
03.005.0020-1 | ESCAVACAO A FOGO EM MATERIAL DE 2ªCATEGORIA(MOLEDO OU ROCHA | M3 |  | 137.13
DECOMPOSTA)EM TALUDES,VALA/CAVA,ATE 1,50M DE PROFUNDIDADE,SE
NDO A PERFURACAO A AR COMPRIMIDO,INCLUSIVE EMPILHAMENTO DO M
ATERIAL PARA REMOCAO
01099 | COMPRESSOR AR 170PCM 40CV (CP) | H | 0.31 | 100.6546 | 5 | 32.7631
01100 | COMPRESSOR AR 170PCM 40CV (CF) | H | 0.1 | 23.0868 | 5 | 2.4241
01161 | PERFURATRIZ DE 26KG DE PESO (PARA USO SUBTERRANEO),EXCLUSIVE | H | 0.62 | 4.0564 | 5 | 2.6407
OPERADOR,BROCA E MANGUEIRA (CP)
01162 | PERFURATRIZ DE 26KG DE PESO (PARA USO SUBTERRANEO),EXCLUSIVE | H | 0.2 | 2.7042 | 5 | 0.5679
OPERADOR,BROCA E MANGUEIRA (CI)
01570 | BROCA COM PONTA DE METAL DURO (WIDIA), COM HASTE DE 7/8", SE | UN | 0.012 | 630 | 5 | 7.938
RIE 12, DE (1600X39)MM
01571 | BROCA COM PONTA DE METAL DURO (WIDIA), COM HASTE DE 7/8", SE | UN | 0.0012 | 1030.66 | 5 | 1.2986
RIE 12, DE (3200X37)MM
01941 | MAO-DE-OBRA DE MARROEIRO, INCLUSIVE ENCARGOS SOCIAIS | H | 0.41 | 26.73 | 8.15 | 11.8525
01969 | MAO-DE-OBRA DE OPERADOR DE MAQUINAS AUX. (COMPRESSOR, ROLO C | H | 0.41 | 26.73 | 8.15 | 11.8525
OMPACTADOR LEVE...), INCLUSIVE ENCARGOS SOCIAIS
01987 | MAO-DE-OBRA DE BLASTER, INCLUSIVE ENCARGOS SOCIAIS | H | 0.41 | 36.94 | 8.15 | 16.3798
01989 | MAO-DE-OBRA DE CAVOUQUEIRO, INCLUSIVE ENCARGOS SOCIAIS | H | 0.82 | 26.73 | 8.15 | 23.705
01999 | MAO-DE-OBRA DE SERVENTE DA CONSTRUCAO CIVIL, INCLUSIVE ENCAR | H | 1.23 | 19.33 | 8.15 | 25.7136
GOS SOCIAIS
03.005.0020-B | ESCAVACAO A FOGO EM MATERIAL DE 2ªCATEGORIA(MOLEDO OU ROCHA | M3 |  | 125.18
DECOMPOSTA)EM TALUDES,VALA/CAVA,ATE 1,50M DE PROFUNDIDADE,SE
NDO A PERFURACAO A AR COMPRIMIDO,INCLUSIVE EMPILHAMENTO DO M
ATERIAL PARA REMOCAO
01570 | BROCA COM PONTA DE METAL DURO (WIDIA), COM HASTE DE 7/8", SE | UN | 0.012 | 630 | 5 | 7.938
RIE 12, DE (1600X39)MM
01571 | BROCA COM PONTA DE METAL DURO (WIDIA), COM HASTE DE 7/8", SE | UN | 0.0012 | 1030.66 | 5 | 1.2986
RIE 12, DE (3200X37)MM
20038 | MAO-DE-OBRA DE BLASTER, INCLUSIVE ENCARGOS SOCIAIS DESONERAD | H | 0.41 | 32.01 | 8.15 | 14.1937
OS
20047 | MAO-DE-OBRA DE CAVOUQUEIRO, INCLUSIVE ENCARGOS SOCIAIS DESON | H | 0.82 | 23.16 | 8.15 | 20.539
ERADOS
20093 | MAO-DE-OBRA DE MARROEIRO, INCLUSIVE ENCARGOS SOCIAIS DESONER | H | 0.41 | 23.16 | 8.15 | 10.2695
ADOS
20112 | MAO-DE-OBRA DE OPERADOR DE MAQUINAS AUX. (COMPRESSOR, ROLO C | H | 0.41 | 23.16 | 8.15 | 10.2695
OMPACTADOR LEVE...), INCLUSIVE ENCARGOS SOCIAIS DESONERADOS
20132 | MAO-DE-OBRA DE SERVENTE DA CONSTRUCAO CIVIL, INCLUSIVE ENCAR | H | 1.23 | 16.75 | 8.15 | 22.2816
GOS SOCIAIS DESONERADOS
30610 | PERFURATRIZ DE 26KG DE PESO (PARA USO SUBTERRANEO),EXCLUSIVE | H | 0.62 | 4.0564 | 5 | 2.6407
OPERADOR,BROCA E MANGUEIRA (CP)
30611 | PERFURATRIZ DE 26KG DE PESO (PARA USO SUBTERRANEO),EXCLUSIVE | H | 0.2 | 2.7042 | 5 | 0.5679
OPERADOR,BROCA E MANGUEIRA (CI)
30807 | COMPRESSOR AR 170PCM 40CV (CP) | H | 0.31 | 100.6546 | 5 | 32.7631
30808 | COMPRESSOR AR 170PCM 40CV (CF) | H | 0.1 | 23.0868 | 5 | 2.4241
03.005.0021-0 | ESCAVACAO A FOGO EM MATERIAL DE 2ªCATEGORIA(MOLEDO OU ROCHA | M3 |  | 141.27
DECOMPOSTA)EM TALUDES,VALA/CAVA,ENTRE 1,50 E 3,00M DE PROFUN
DIDADE,SENDO A PERFURACAO A AR COMPRIMIDO,INCLUSIVE EMPILHAM
ENTO DO MATERIAL PARA REMOCAO
01099 | COMPRESSOR AR 170PCM 40CV (CP) | H | 0.3193 | 100.6546 | 5 | 33.746
01100 | COMPRESSOR AR 170PCM 40CV (CF) | H | 0.103 | 23.0868 | 5 | 2.4968
01161 | PERFURATRIZ DE 26KG DE PESO (PARA USO SUBTERRANEO),EXCLUSIVE | H | 0.6386 | 4.0564 | 5 | 2.7199
OPERADOR,BROCA E MANGUEIRA (CP)
01162 | PERFURATRIZ DE 26KG DE PESO (PARA USO SUBTERRANEO),EXCLUSIVE | H | 0.206 | 2.7042 | 5 | 0.5849
OPERADOR,BROCA E MANGUEIRA (CI)
01570 | BROCA COM PONTA DE METAL DURO (WIDIA), COM HASTE DE 7/8", SE | UN | 0.0124 | 630 | 5 | 8.2026
RIE 12, DE (1600X39)MM
01571 | BROCA COM PONTA DE METAL DURO (WIDIA), COM HASTE DE 7/8", SE | UN | 0.001236 | 1030.66 | 5 | 1.3376
RIE 12, DE (3200X37)MM
01941 | MAO-DE-OBRA DE MARROEIRO, INCLUSIVE ENCARGOS SOCIAIS | H | 0.4223 | 26.73 | 8.15 | 12.2081
01969 | MAO-DE-OBRA DE OPERADOR DE MAQUINAS AUX. (COMPRESSOR, ROLO C | H | 0.4223 | 26.73 | 8.15 | 12.2081
OMPACTADOR LEVE...), INCLUSIVE ENCARGOS SOCIAIS
01987 | MAO-DE-OBRA DE BLASTER, INCLUSIVE ENCARGOS SOCIAIS | H | 0.4223 | 36.94 | 8.15 | 16.8711
01989 | MAO-DE-OBRA DE CAVOUQUEIRO, INCLUSIVE ENCARGOS SOCIAIS | H | 0.8446 | 26.73 | 8.15 | 24.4161
01999 | MAO-DE-OBRA DE SERVENTE DA CONSTRUCAO CIVIL, INCLUSIVE ENCAR | H | 1.2669 | 19.33 | 8.15 | 26.485
GOS SOCIAIS
03.005.0021-A | ESCAVACAO A FOGO EM MATERIAL DE 2ªCATEGORIA(MOLEDO OU ROCHA | M3 |  | 128.96
DECOMPOSTA)EM TALUDES,VALA/CAVA,ENTRE 1,50 E 3,00M DE PROFUN
DIDADE,SENDO A PERFURACAO A AR COMPRIMIDO,INCLUSIVE EMPILHAM
ENTO DO MATERIAL PARA REMOCAO
01570 | BROCA COM PONTA DE METAL DURO (WIDIA), COM HASTE DE 7/8", SE | UN | 0.0124 | 630 | 5 | 8.2026
RIE 12, DE (1600X39)MM
01571 | BROCA COM PONTA DE METAL DURO (WIDIA), COM HASTE DE 7/8", SE | UN | 0.001236 | 1030.66 | 5 | 1.3376
RIE 12, DE (3200X37)MM
20038 | MAO-DE-OBRA DE BLASTER, INCLUSIVE ENCARGOS SOCIAIS DESONERAD | H | 0.4223 | 32.01 | 8.15 | 14.6195
OS
20047 | MAO-DE-OBRA DE CAVOUQUEIRO, INCLUSIVE ENCARGOS SOCIAIS DESON | H | 0.8446 | 23.16 | 8.15 | 21.1552
ERADOS
20093 | MAO-DE-OBRA DE MARROEIRO, INCLUSIVE ENCARGOS SOCIAIS DESONER | H | 0.4223 | 23.16 | 8.15 | 10.5776
ADOS
20112 | MAO-DE-OBRA DE OPERADOR DE MAQUINAS AUX. (COMPRESSOR, ROLO C | H | 0.4223 | 23.16 | 8.15 | 10.5776
OMPACTADOR LEVE...), INCLUSIVE ENCARGOS SOCIAIS DESONERADOS
20132 | MAO-DE-OBRA DE SERVENTE DA CONSTRUCAO CIVIL, INCLUSIVE ENCAR | H | 1.2669 | 16.75 | 8.15 | 22.9501
GOS SOCIAIS DESONERADOS
30610 | PERFURATRIZ DE 26KG DE PESO (PARA USO SUBTERRANEO),EXCLUSIVE | H | 0.6386 | 4.0564 | 5 | 2.7199
OPERADOR,BROCA E MANGUEIRA (CP)
30611 | PERFURATRIZ DE 26KG DE PESO (PARA USO SUBTERRANEO),EXCLUSIVE | H | 0.206 | 2.7042 | 5 | 0.5849
OPERADOR,BROCA E MANGUEIRA (CI)
30807 | COMPRESSOR AR 170PCM 40CV (CP) | H | 0.3193 | 100.6546 | 5 | 33.746
30808 | COMPRESSOR AR 170PCM 40CV (CF) | H | 0.103 | 23.0868 | 5 | 2.4968
03.005.0022-0 | ESCAVACAO A FOGO EM MATERIAL DE 2ªCATEGORIA(MOLEDO OU ROCHA | M3 |  | 146.7
DECOMPOSTA)EM TALUDES,VALA/CAVA,ENTRE 3,00 E 4,50M DE PROFUN
DIDADE,SENDO A PERFURACAO A AR COMPRIMIDO,INCLUSIVE EMPILHAM
ENTO DO MATERIAL PARA REMOCAO
01099 | COMPRESSOR AR 170PCM 40CV (CP) | H | 0.3317 | 100.6546 | 5 | 35.0565
01100 | COMPRESSOR AR 170PCM 40CV (CF) | H | 0.107 | 23.0868 | 5 | 2.5938
01161 | PERFURATRIZ DE 26KG DE PESO (PARA USO SUBTERRANEO),EXCLUSIVE | H | 0.6634 | 4.0564 | 5 | 2.8256
OPERADOR,BROCA E MANGUEIRA (CP)
01162 | PERFURATRIZ DE 26KG DE PESO (PARA USO SUBTERRANEO),EXCLUSIVE | H | 0.214 | 2.7042 | 5 | 0.6076
OPERADOR,BROCA E MANGUEIRA (CI)
01570 | BROCA COM PONTA DE METAL DURO (WIDIA), COM HASTE DE 7/8", SE | UN | 0.0128 | 630 | 5 | 8.4672
RIE 12, DE (1600X39)MM
01571 | BROCA COM PONTA DE METAL DURO (WIDIA), COM HASTE DE 7/8", SE | UN | 0.00128 | 1030.66 | 5 | 1.3852
RIE 12, DE (3200X37)MM
01941 | MAO-DE-OBRA DE MARROEIRO, INCLUSIVE ENCARGOS SOCIAIS | H | 0.4387 | 26.73 | 8.15 | 12.6822
01969 | MAO-DE-OBRA DE OPERADOR DE MAQUINAS AUX. (COMPRESSOR, ROLO C | H | 0.4387 | 26.73 | 8.15 | 12.6822
OMPACTADOR LEVE...), INCLUSIVE ENCARGOS SOCIAIS
01987 | MAO-DE-OBRA DE BLASTER, INCLUSIVE ENCARGOS SOCIAIS | H | 0.4387 | 36.94 | 8.15 | 17.5263
01989 | MAO-DE-OBRA DE CAVOUQUEIRO, INCLUSIVE ENCARGOS SOCIAIS | H | 0.8774 | 26.73 | 8.15 | 25.3643
01999 | MAO-DE-OBRA DE SERVENTE DA CONSTRUCAO CIVIL, INCLUSIVE ENCAR | H | 1.3161 | 19.33 | 8.15 | 27.5136
GOS SOCIAIS
03.005.0022-A | ESCAVACAO A FOGO EM MATERIAL DE 2ªCATEGORIA(MOLEDO OU ROCHA | M3 |  | 133.91
DECOMPOSTA)EM TALUDES,VALA/CAVA,ENTRE 3,00 E 4,50M DE PROFUN
DIDADE,SENDO A PERFURACAO A AR COMPRIMIDO,INCLUSIVE EMPILHAM
ENTO DO MATERIAL PARA REMOCAO
01570 | BROCA COM PONTA DE METAL DURO (WIDIA), COM HASTE DE 7/8", SE | UN | 0.0128 | 630 | 5 | 8.4672
RIE 12, DE (1600X39)MM
01571 | BROCA COM PONTA DE METAL DURO (WIDIA), COM HASTE DE 7/8", SE | UN | 0.00128 | 1030.66 | 5 | 1.3852
RIE 12, DE (3200X37)MM
20038 | MAO-DE-OBRA DE BLASTER, INCLUSIVE ENCARGOS SOCIAIS DESONERAD | H | 0.4387 | 32.01 | 8.15 | 15.1873
OS
20047 | MAO-DE-OBRA DE CAVOUQUEIRO, INCLUSIVE ENCARGOS SOCIAIS DESON | H | 0.8774 | 23.16 | 8.15 | 21.9767
ERADOS
20093 | MAO-DE-OBRA DE MARROEIRO, INCLUSIVE ENCARGOS SOCIAIS DESONER | H | 0.4387 | 23.16 | 8.15 | 10.9884
ADOS
20112 | MAO-DE-OBRA DE OPERADOR DE MAQUINAS AUX. (COMPRESSOR, ROLO C | H | 0.4387 | 23.16 | 8.15 | 10.9884
OMPACTADOR LEVE...), INCLUSIVE ENCARGOS SOCIAIS DESONERADOS
20132 | MAO-DE-OBRA DE SERVENTE DA CONSTRUCAO CIVIL, INCLUSIVE ENCAR | H | 1.3161 | 16.75 | 8.15 | 23.8413
GOS SOCIAIS DESONERADOS
30610 | PERFURATRIZ DE 26KG DE PESO (PARA USO SUBTERRANEO),EXCLUSIVE | H | 0.6634 | 4.0564 | 5 | 2.8256
OPERADOR,BROCA E MANGUEIRA (CP)
30611 | PERFURATRIZ DE 26KG DE PESO (PARA USO SUBTERRANEO),EXCLUSIVE | H | 0.214 | 2.7042 | 5 | 0.6076
OPERADOR,BROCA E MANGUEIRA (CI)
30807 | COMPRESSOR AR 170PCM 40CV (CP) | H | 0.3317 | 100.6546 | 5 | 35.0565
30808 | COMPRESSOR AR 170PCM 40CV (CF) | H | 0.107 | 23.0868 | 5 | 2.5938
03.005.0023-0 | ESCAVACAO A FOGO EM MATERIAL DE 2ªCATEGORIA(MOLEDO OU ROCHA | M3 |  | 150.82
DECOMPOSTA)EM TALUDES,VALA/CAVA,ENTRE 4,50 E 6,00M DE PROFUN
DIDADE,SENDO A PERFURACAO A AR COMPRIMIDO,INCLUSIVE EMPILHAM
ENTO DO MATERIAL PARA REMOCAO
01099 | COMPRESSOR AR 170PCM 40CV (CP) | H | 0.341 | 100.6546 | 5 | 36.0394
01100 | COMPRESSOR AR 170PCM 40CV (CF) | H | 0.11 | 23.0868 | 5 | 2.6665
01161 | PERFURATRIZ DE 26KG DE PESO (PARA USO SUBTERRANEO),EXCLUSIVE | H | 0.682 | 4.0564 | 5 | 2.9048
OPERADOR,BROCA E MANGUEIRA (CP)
01162 | PERFURATRIZ DE 26KG DE PESO (PARA USO SUBTERRANEO),EXCLUSIVE | H | 0.22 | 2.7042 | 5 | 0.6247
OPERADOR,BROCA E MANGUEIRA (CI)
01570 | BROCA COM PONTA DE METAL DURO (WIDIA), COM HASTE DE 7/8", SE | UN | 0.0132 | 630 | 5 | 8.7318
RIE 12, DE (1600X39)MM
01571 | BROCA COM PONTA DE METAL DURO (WIDIA), COM HASTE DE 7/8", SE | UN | 0.0013 | 1030.66 | 5 | 1.4069
RIE 12, DE (3200X37)MM
01941 | MAO-DE-OBRA DE MARROEIRO, INCLUSIVE ENCARGOS SOCIAIS | H | 0.451 | 26.73 | 8.15 | 13.0377
01969 | MAO-DE-OBRA DE OPERADOR DE MAQUINAS AUX. (COMPRESSOR, ROLO C | H | 0.451 | 26.73 | 8.15 | 13.0377
OMPACTADOR LEVE...), INCLUSIVE ENCARGOS SOCIAIS
01987 | MAO-DE-OBRA DE BLASTER, INCLUSIVE ENCARGOS SOCIAIS | H | 0.451 | 36.94 | 8.15 | 18.0177
01989 | MAO-DE-OBRA DE CAVOUQUEIRO, INCLUSIVE ENCARGOS SOCIAIS | H | 0.902 | 26.73 | 8.15 | 26.0755
01999 | MAO-DE-OBRA DE SERVENTE DA CONSTRUCAO CIVIL, INCLUSIVE ENCAR | H | 1.353 | 19.33 | 8.15 | 28.285
GOS SOCIAIS
03.005.0023-A | ESCAVACAO A FOGO EM MATERIAL DE 2ªCATEGORIA(MOLEDO OU ROCHA | M3 |  | 137.68
DECOMPOSTA)EM TALUDES,VALA/CAVA,ENTRE 4,50 E 6,00M DE PROFUN
DIDADE,SENDO A PERFURACAO A AR COMPRIMIDO,INCLUSIVE EMPILHAM
ENTO DO MATERIAL PARA REMOCAO
01570 | BROCA COM PONTA DE METAL DURO (WIDIA), COM HASTE DE 7/8", SE | UN | 0.0132 | 630 | 5 | 8.7318
RIE 12, DE (1600X39)MM
01571 | BROCA COM PONTA DE METAL DURO (WIDIA), COM HASTE DE 7/8", SE | UN | 0.0013 | 1030.66 | 5 | 1.4069
RIE 12, DE (3200X37)MM
20038 | MAO-DE-OBRA DE BLASTER, INCLUSIVE ENCARGOS SOCIAIS DESONERAD | H | 0.451 | 32.01 | 8.15 | 15.6131
OS
20047 | MAO-DE-OBRA DE CAVOUQUEIRO, INCLUSIVE ENCARGOS SOCIAIS DESON | H | 0.902 | 23.16 | 8.15 | 22.5929
ERADOS
20093 | MAO-DE-OBRA DE MARROEIRO, INCLUSIVE ENCARGOS SOCIAIS DESONER | H | 0.451 | 23.16 | 8.15 | 11.2964
ADOS
20112 | MAO-DE-OBRA DE OPERADOR DE MAQUINAS AUX. (COMPRESSOR, ROLO C | H | 0.451 | 23.16 | 8.15 | 11.2964
OMPACTADOR LEVE...), INCLUSIVE ENCARGOS SOCIAIS DESONERADOS
20132 | MAO-DE-OBRA DE SERVENTE DA CONSTRUCAO CIVIL, INCLUSIVE ENCAR | H | 1.353 | 16.75 | 8.15 | 24.5098
GOS SOCIAIS DESONERADOS
30610 | PERFURATRIZ DE 26KG DE PESO (PARA USO SUBTERRANEO),EXCLUSIVE | H | 0.682 | 4.0564 | 5 | 2.9048
OPERADOR,BROCA E MANGUEIRA (CP)
30611 | PERFURATRIZ DE 26KG DE PESO (PARA USO SUBTERRANEO),EXCLUSIVE | H | 0.22 | 2.7042 | 5 | 0.6247
OPERADOR,BROCA E MANGUEIRA (CI)
30807 | COMPRESSOR AR 170PCM 40CV (CP) | H | 0.341 | 100.6546 | 5 | 36.0394
30808 | COMPRESSOR AR 170PCM 40CV (CF) | H | 0.11 | 23.0868 | 5 | 2.6665
03.005.0024-0 | ESCAVACAO A FOGO EM MATERIAL DE 2ªCATEGORIA(MOLEDO OU ROCHA | M3 |  | 157.72
DECOMPOSTA)EM TALUDES,VALA/CAVA,ENTRE 6,00 E 7,50M DE PROFUN
DIDADE,SENDO A PERFURACAO A AR COMPRIMIDO,INCLUSIVE EMPILHAM
ENTO DO MATERIAL PARA REMOCAO
01099 | COMPRESSOR AR 170PCM 40CV (CP) | H | 0.3565 | 100.6546 | 5 | 37.6775
01100 | COMPRESSOR AR 170PCM 40CV (CF) | H | 0.115 | 23.0868 | 5 | 2.7877
01161 | PERFURATRIZ DE 26KG DE PESO (PARA USO SUBTERRANEO),EXCLUSIVE | H | 0.713 | 4.0564 | 5 | 3.0368
OPERADOR,BROCA E MANGUEIRA (CP)
01162 | PERFURATRIZ DE 26KG DE PESO (PARA USO SUBTERRANEO),EXCLUSIVE | H | 0.23 | 2.7042 | 5 | 0.6531
OPERADOR,BROCA E MANGUEIRA (CI)
01570 | BROCA COM PONTA DE METAL DURO (WIDIA), COM HASTE DE 7/8", SE | UN | 0.0138 | 630 | 5 | 9.1287
RIE 12, DE (1600X39)MM
01571 | BROCA COM PONTA DE METAL DURO (WIDIA), COM HASTE DE 7/8", SE | UN | 0.0014 | 1030.66 | 5 | 1.5151
RIE 12, DE (3200X37)MM
01941 | MAO-DE-OBRA DE MARROEIRO, INCLUSIVE ENCARGOS SOCIAIS | H | 0.4715 | 26.73 | 8.15 | 13.6304
01969 | MAO-DE-OBRA DE OPERADOR DE MAQUINAS AUX. (COMPRESSOR, ROLO C | H | 0.4715 | 26.73 | 8.15 | 13.6304
OMPACTADOR LEVE...), INCLUSIVE ENCARGOS SOCIAIS
01987 | MAO-DE-OBRA DE BLASTER, INCLUSIVE ENCARGOS SOCIAIS | H | 0.4715 | 36.94 | 8.15 | 18.8367
01989 | MAO-DE-OBRA DE CAVOUQUEIRO, INCLUSIVE ENCARGOS SOCIAIS | H | 0.943 | 26.73 | 8.15 | 27.2607
01999 | MAO-DE-OBRA DE SERVENTE DA CONSTRUCAO CIVIL, INCLUSIVE ENCAR | H | 1.4145 | 19.33 | 8.15 | 29.5707
GOS SOCIAIS
03.005.0024-A | ESCAVACAO A FOGO EM MATERIAL DE 2ªCATEGORIA(MOLEDO OU ROCHA | M3 |  | 143.98
DECOMPOSTA)EM TALUDES,VALA/CAVA,ENTRE 6,00 E 7,50M DE PROFUN
DIDADE,SENDO A PERFURACAO A AR COMPRIMIDO,INCLUSIVE EMPILHAM
ENTO DO MATERIAL PARA REMOCAO
01570 | BROCA COM PONTA DE METAL DURO (WIDIA), COM HASTE DE 7/8", SE | UN | 0.0138 | 630 | 5 | 9.1287
RIE 12, DE (1600X39)MM
01571 | BROCA COM PONTA DE METAL DURO (WIDIA), COM HASTE DE 7/8", SE | UN | 0.0014 | 1030.66 | 5 | 1.5151
RIE 12, DE (3200X37)MM
20038 | MAO-DE-OBRA DE BLASTER, INCLUSIVE ENCARGOS SOCIAIS DESONERAD | H | 0.4715 | 32.01 | 8.15 | 16.3228
OS
20047 | MAO-DE-OBRA DE CAVOUQUEIRO, INCLUSIVE ENCARGOS SOCIAIS DESON | H | 0.943 | 23.16 | 8.15 | 23.6198
ERADOS
20093 | MAO-DE-OBRA DE MARROEIRO, INCLUSIVE ENCARGOS SOCIAIS DESONER | H | 0.4715 | 23.16 | 8.15 | 11.8099
ADOS
20112 | MAO-DE-OBRA DE OPERADOR DE MAQUINAS AUX. (COMPRESSOR, ROLO C | H | 0.4715 | 23.16 | 8.15 | 11.8099
OMPACTADOR LEVE...), INCLUSIVE ENCARGOS SOCIAIS DESONERADOS
20132 | MAO-DE-OBRA DE SERVENTE DA CONSTRUCAO CIVIL, INCLUSIVE ENCAR | H | 1.4145 | 16.75 | 8.15 | 25.6238
GOS SOCIAIS DESONERADOS
30610 | PERFURATRIZ DE 26KG DE PESO (PARA USO SUBTERRANEO),EXCLUSIVE | H | 0.713 | 4.0564 | 5 | 3.0368
OPERADOR,BROCA E MANGUEIRA (CP)
30611 | PERFURATRIZ DE 26KG DE PESO (PARA USO SUBTERRANEO),EXCLUSIVE | H | 0.23 | 2.7042 | 5 | 0.6531
OPERADOR,BROCA E MANGUEIRA (CI)
30807 | COMPRESSOR AR 170PCM 40CV (CP) | H | 0.3565 | 100.6546 | 5 | 37.6775
30808 | COMPRESSOR AR 170PCM 40CV (CF) | H | 0.115 | 23.0868 | 5 | 2.7877
03.005.0025-0 | ESCAVACAO A FOGO EM MATERIAL DE 3ªCATEGORIA(ROCHA VIVA),A CE | M3 |  | 93.19
U ABERTO,SENDO A PERFURACAO A AR COMPRIMIDO,INCLUSIVE TRANSP
ORTE A 50,00M,COM TRATOR COM LAMINA
00223 | BROCA COM PONTA DE METAL DURO (WIDIA), COM HASTE DE 7/8", SE | UN | 0.00093 | 426.8 | 20 | 0.4763
RIE 12, DE (0800X40)MM
00280 | BROCA COM PONTA DE METAL DURO (WIDIA), COM HASTE DE 7/8", SE | UN | 0.00093 | 948.15 | 20 | 1.0581
RIE 12, DE (2400X38)MM
01108 | COMPRESSOR AR 668PCM 175CV (CP) | H | 0.1 | 280.8341 | 80 | 50.5501
01161 | PERFURATRIZ DE 26KG DE PESO (PARA USO SUBTERRANEO),EXCLUSIVE | H | 0.296 | 4.0564 | 80 | 2.1612
OPERADOR,BROCA E MANGUEIRA (CP)
01162 | PERFURATRIZ DE 26KG DE PESO (PARA USO SUBTERRANEO),EXCLUSIVE | H | 0.004 | 2.7042 | 80 | 0.0195
OPERADOR,BROCA E MANGUEIRA (CI)
01222 | TRATOR ESTEIRAS C/LAMINA 2500KG (CP) | H | 0.03233 | 547.6932 | 20 | 21.2483
01224 | TRATOR ESTEIRAS C/LAMINA 2500KG (CI) | H | 0.001 | 189.4952 | 20 | 0.2274
01553 | MANGUEIRA PARA AR COMPRIMIDO, COM 2 LONAS, DE 3/4" | M | 0.001 | 9.5 | 80 | 0.0171
01570 | BROCA COM PONTA DE METAL DURO (WIDIA), COM HASTE DE 7/8", SE | UN | 0.00093 | 630 | 20 | 0.7031
RIE 12, DE (1600X39)MM
01922 | MAO-DE-OBRA DE MARTELETEIRO, INCLUSIVE ENCARGOS SOCIAIS | H | 0.1333 | 26.73 | 38 | 4.9171
01969 | MAO-DE-OBRA DE OPERADOR DE MAQUINAS AUX. (COMPRESSOR, ROLO C | H | 0.0333 | 26.73 | 38 | 1.2284
OMPACTADOR LEVE...), INCLUSIVE ENCARGOS SOCIAIS
01987 | MAO-DE-OBRA DE BLASTER, INCLUSIVE ENCARGOS SOCIAIS | H | 0.0333 | 36.94 | 38 | 1.6975
01999 | MAO-DE-OBRA DE SERVENTE DA CONSTRUCAO CIVIL, INCLUSIVE ENCAR | H | 0.3333 | 19.33 | 38 | 8.8909
GOS SOCIAIS
03.005.0025-A | ESCAVACAO A FOGO EM MATERIAL DE 3ªCATEGORIA(ROCHA VIVA),A CE | M3 |  | 90.8
U ABERTO,SENDO A PERFURACAO A AR COMPRIMIDO,INCLUSIVE TRANSP
ORTE A 50,00M,COM TRATOR COM LAMINA
00223 | BROCA COM PONTA DE METAL DURO (WIDIA), COM HASTE DE 7/8", SE | UN | 0.00093 | 426.8 | 20 | 0.4763
RIE 12, DE (0800X40)MM
00280 | BROCA COM PONTA DE METAL DURO (WIDIA), COM HASTE DE 7/8", SE | UN | 0.00093 | 948.15 | 20 | 1.0581
RIE 12, DE (2400X38)MM
01553 | MANGUEIRA PARA AR COMPRIMIDO, COM 2 LONAS, DE 3/4" | M | 0.001 | 9.5 | 80 | 0.0171
01570 | BROCA COM PONTA DE METAL DURO (WIDIA), COM HASTE DE 7/8", SE | UN | 0.00093 | 630 | 20 | 0.7031
RIE 12, DE (1600X39)MM
20038 | MAO-DE-OBRA DE BLASTER, INCLUSIVE ENCARGOS SOCIAIS DESONERAD | H | 0.0333 | 32.01 | 38 | 1.471
OS
20094 | MAO-DE-OBRA DE MARTELETEIRO, INCLUSIVE ENCARGOS SOCIAIS DESO | H | 0.1333 | 23.16 | 38 | 4.2604
NERADOS
20112 | MAO-DE-OBRA DE OPERADOR DE MAQUINAS AUX. (COMPRESSOR, ROLO C | H | 0.0333 | 23.16 | 38 | 1.0643
OMPACTADOR LEVE...), INCLUSIVE ENCARGOS SOCIAIS DESONERADOS
20132 | MAO-DE-OBRA DE SERVENTE DA CONSTRUCAO CIVIL, INCLUSIVE ENCAR | H | 0.3333 | 16.75 | 38 | 7.7042
GOS SOCIAIS DESONERADOS
30577 | TRATOR ESTEIRAS C/LAMINA 2500KG (CP) | H | 0.03233 | 543.6832 | 20 | 21.0927
30579 | TRATOR ESTEIRAS C/LAMINA 2500KG (CI) | H | 0.001 | 185.4852 | 20 | 0.2226
30610 | PERFURATRIZ DE 26KG DE PESO (PARA USO SUBTERRANEO),EXCLUSIVE | H | 0.296 | 4.0564 | 80 | 2.1612
OPERADOR,BROCA E MANGUEIRA (CP)
30611 | PERFURATRIZ DE 26KG DE PESO (PARA USO SUBTERRANEO),EXCLUSIVE | H | 0.004 | 2.7042 | 80 | 0.0195
OPERADOR,BROCA E MANGUEIRA (CI)
30816 | COMPRESSOR AR 668PCM 175CV (CP) | H | 0.1 | 280.8341 | 80 | 50.5501
03.005.0026-0 | ESCAVACAO A FOGO EM MATERIAL DE 3ªCATEGORIA(ROCHA VIVA),A CE | M3 |  | 131.68
U ABERTO,SENDO A PERFURACAO A AR COMPRIMIDO,INCLUSIVE TRANSP
ORTE A 100,00M,COM TRATOR COM LAMINA
00223 | BROCA COM PONTA DE METAL DURO (WIDIA), COM HASTE DE 7/8", SE | UN | 0.00093 | 426.8 | 20 | 0.4763
RIE 12, DE (0800X40)MM
00280 | BROCA COM PONTA DE METAL DURO (WIDIA), COM HASTE DE 7/8", SE | UN | 0.00093 | 948.15 | 20 | 1.0581
RIE 12, DE (2400X38)MM
01108 | COMPRESSOR AR 668PCM 175CV (CP) | H | 0.13333 | 280.8341 | 80 | 67.3985
01161 | PERFURATRIZ DE 26KG DE PESO (PARA USO SUBTERRANEO),EXCLUSIVE | H | 0.296 | 4.0564 | 80 | 2.1612
OPERADOR,BROCA E MANGUEIRA (CP)
01162 | PERFURATRIZ DE 26KG DE PESO (PARA USO SUBTERRANEO),EXCLUSIVE | H | 0.037 | 2.7042 | 80 | 0.1801
OPERADOR,BROCA E MANGUEIRA (CI)
01222 | TRATOR ESTEIRAS C/LAMINA 2500KG (CP) | H | 0.064666 | 547.6932 | 20 | 42.5006
01224 | TRATOR ESTEIRAS C/LAMINA 2500KG (CI) | H | 0.002 | 189.4952 | 20 | 0.4548
01553 | MANGUEIRA PARA AR COMPRIMIDO, COM 2 LONAS, DE 3/4" | M | 0.001 | 9.5 | 80 | 0.0171
01570 | BROCA COM PONTA DE METAL DURO (WIDIA), COM HASTE DE 7/8", SE | UN | 0.00093 | 630 | 20 | 0.7031
RIE 12, DE (1600X39)MM
01922 | MAO-DE-OBRA DE MARTELETEIRO, INCLUSIVE ENCARGOS SOCIAIS | H | 0.1333 | 26.73 | 38 | 4.9171
01969 | MAO-DE-OBRA DE OPERADOR DE MAQUINAS AUX. (COMPRESSOR, ROLO C | H | 0.0333 | 26.73 | 38 | 1.2284
OMPACTADOR LEVE...), INCLUSIVE ENCARGOS SOCIAIS
01987 | MAO-DE-OBRA DE BLASTER, INCLUSIVE ENCARGOS SOCIAIS | H | 0.0333 | 36.94 | 38 | 1.6975
01999 | MAO-DE-OBRA DE SERVENTE DA CONSTRUCAO CIVIL, INCLUSIVE ENCAR | H | 0.3333 | 19.33 | 38 | 8.8909
GOS SOCIAIS
03.005.0026-A | ESCAVACAO A FOGO EM MATERIAL DE 3ªCATEGORIA(ROCHA VIVA),A CE | M3 |  | 129.12
U ABERTO,SENDO A PERFURACAO A AR COMPRIMIDO,INCLUSIVE TRANSP
ORTE A 100,00M,COM TRATOR COM LAMINA
00223 | BROCA COM PONTA DE METAL DURO (WIDIA), COM HASTE DE 7/8", SE | UN | 0.00093 | 426.8 | 20 | 0.4763
RIE 12, DE (0800X40)MM
00280 | BROCA COM PONTA DE METAL DURO (WIDIA), COM HASTE DE 7/8", SE | UN | 0.00093 | 948.15 | 20 | 1.0581
RIE 12, DE (2400X38)MM
01553 | MANGUEIRA PARA AR COMPRIMIDO, COM 2 LONAS, DE 3/4" | M | 0.001 | 9.5 | 80 | 0.0171
01570 | BROCA COM PONTA DE METAL DURO (WIDIA), COM HASTE DE 7/8", SE | UN | 0.00093 | 630 | 20 | 0.7031
RIE 12, DE (1600X39)MM
20038 | MAO-DE-OBRA DE BLASTER, INCLUSIVE ENCARGOS SOCIAIS DESONERAD | H | 0.0333 | 32.01 | 38 | 1.471
OS
20094 | MAO-DE-OBRA DE MARTELETEIRO, INCLUSIVE ENCARGOS SOCIAIS DESO | H | 0.1333 | 23.16 | 38 | 4.2604
NERADOS
20112 | MAO-DE-OBRA DE OPERADOR DE MAQUINAS AUX. (COMPRESSOR, ROLO C | H | 0.0333 | 23.16 | 38 | 1.0643
OMPACTADOR LEVE...), INCLUSIVE ENCARGOS SOCIAIS DESONERADOS
20132 | MAO-DE-OBRA DE SERVENTE DA CONSTRUCAO CIVIL, INCLUSIVE ENCAR | H | 0.3333 | 16.75 | 38 | 7.7042
GOS SOCIAIS DESONERADOS
30577 | TRATOR ESTEIRAS C/LAMINA 2500KG (CP) | H | 0.064666 | 543.6832 | 20 | 42.1894
30579 | TRATOR ESTEIRAS C/LAMINA 2500KG (CI) | H | 0.002 | 185.4852 | 20 | 0.4452
30610 | PERFURATRIZ DE 26KG DE PESO (PARA USO SUBTERRANEO),EXCLUSIVE | H | 0.296 | 4.0564 | 80 | 2.1612
OPERADOR,BROCA E MANGUEIRA (CP)
30611 | PERFURATRIZ DE 26KG DE PESO (PARA USO SUBTERRANEO),EXCLUSIVE | H | 0.037 | 2.7042 | 80 | 0.1801
OPERADOR,BROCA E MANGUEIRA (CI)
30816 | COMPRESSOR AR 668PCM 175CV (CP) | H | 0.13333 | 280.8341 | 80 | 67.3985
03.005.0030-1 | ESCAVACAO A FOGO EM MATERIAL DE 3ªCATEGORIA(ROCHA VIVA)EM TA | M3 |  | 159.78
LUDES,VALA/CAVA,ATE 1,50M DE PROFUNDIDADE,SENDO A PERFURACAO
A AR COMPRIMIDO,INCLUSIVE EMPILHAMENDO DO MATERIAL PARA REM
OCAO
01099 | COMPRESSOR AR 170PCM 40CV (CP) | H | 0.4 | 100.6546 | 5 | 42.2749
01100 | COMPRESSOR AR 170PCM 40CV (CF) | H | 0.13 | 23.0868 | 5 | 3.1513
01161 | PERFURATRIZ DE 26KG DE PESO (PARA USO SUBTERRANEO),EXCLUSIVE | H | 0.8 | 4.0564 | 5 | 3.4074
OPERADOR,BROCA E MANGUEIRA (CP)
01162 | PERFURATRIZ DE 26KG DE PESO (PARA USO SUBTERRANEO),EXCLUSIVE | H | 0.26 | 2.7042 | 5 | 0.7382
OPERADOR,BROCA E MANGUEIRA (CI)
01570 | BROCA COM PONTA DE METAL DURO (WIDIA), COM HASTE DE 7/8", SE | UN | 0.0125 | 630 | 5 | 8.2688
RIE 12, DE (1600X39)MM
01571 | BROCA COM PONTA DE METAL DURO (WIDIA), COM HASTE DE 7/8", SE | UN | 0.00125 | 1030.66 | 5 | 1.3527
RIE 12, DE (3200X37)MM
01969 | MAO-DE-OBRA DE OPERADOR DE MAQUINAS AUX. (COMPRESSOR, ROLO C | H | 0.53 | 26.73 | 8.15 | 15.3215
OMPACTADOR LEVE...), INCLUSIVE ENCARGOS SOCIAIS
01987 | MAO-DE-OBRA DE BLASTER, INCLUSIVE ENCARGOS SOCIAIS | H | 0.53 | 36.94 | 8.15 | 21.1738
01989 | MAO-DE-OBRA DE CAVOUQUEIRO, INCLUSIVE ENCARGOS SOCIAIS | H | 1.06 | 26.73 | 8.15 | 30.643
01999 | MAO-DE-OBRA DE SERVENTE DA CONSTRUCAO CIVIL, INCLUSIVE ENCAR | H | 1.6 | 19.33 | 8.15 | 33.4486
GOS SOCIAIS
03.005.0030-B | ESCAVACAO A FOGO EM MATERIAL DE 3ªCATEGORIA(ROCHA VIVA)EM TA | M3 |  | 146.35
LUDES,VALA/CAVA,ATE 1,50M DE PROFUNDIDADE,SENDO A PERFURACAO
A AR COMPRIMIDO,INCLUSIVE EMPILHAMENDO DO MATERIAL PARA REM
OCAO
01570 | BROCA COM PONTA DE METAL DURO (WIDIA), COM HASTE DE 7/8", SE | UN | 0.0125 | 630 | 5 | 8.2688
RIE 12, DE (1600X39)MM
01571 | BROCA COM PONTA DE METAL DURO (WIDIA), COM HASTE DE 7/8", SE | UN | 0.00125 | 1030.66 | 5 | 1.3527
RIE 12, DE (3200X37)MM
20038 | MAO-DE-OBRA DE BLASTER, INCLUSIVE ENCARGOS SOCIAIS DESONERAD | H | 0.53 | 32.01 | 8.15 | 18.348
OS
20047 | MAO-DE-OBRA DE CAVOUQUEIRO, INCLUSIVE ENCARGOS SOCIAIS DESON | H | 1.06 | 23.16 | 8.15 | 26.5504
ERADOS
20112 | MAO-DE-OBRA DE OPERADOR DE MAQUINAS AUX. (COMPRESSOR, ROLO C | H | 0.53 | 23.16 | 8.15 | 13.2752
OMPACTADOR LEVE...), INCLUSIVE ENCARGOS SOCIAIS DESONERADOS
20132 | MAO-DE-OBRA DE SERVENTE DA CONSTRUCAO CIVIL, INCLUSIVE ENCAR | H | 1.6 | 16.75 | 8.15 | 28.9842
GOS SOCIAIS DESONERADOS
30610 | PERFURATRIZ DE 26KG DE PESO (PARA USO SUBTERRANEO),EXCLUSIVE | H | 0.8 | 4.0564 | 5 | 3.4074
OPERADOR,BROCA E MANGUEIRA (CP)
30611 | PERFURATRIZ DE 26KG DE PESO (PARA USO SUBTERRANEO),EXCLUSIVE | H | 0.26 | 2.7042 | 5 | 0.7382
OPERADOR,BROCA E MANGUEIRA (CI)
30807 | COMPRESSOR AR 170PCM 40CV (CP) | H | 0.4 | 100.6546 | 5 | 42.2749
30808 | COMPRESSOR AR 170PCM 40CV (CF) | H | 0.13 | 23.0868 | 5 | 3.1513
03.005.0031-0 | ESCAVACAO A FOGO EM MATERIAL DE 3ªCATEGORIA(ROCHA VIVA)EM TA | M3 |  | 164.59
LUDES,VALA/CAVA,ENTRE 1,50 E 3,00M DE PROFUNDIDADE,SENDO A P
ERFURACAO A AR COMPRIMIDO,INCLUSIVE EMPILHAMENTO DO MATERIAL
PARA REMOCAO
01099 | COMPRESSOR AR 170PCM 40CV (CP) | H | 0.412 | 100.6546 | 5 | 43.5432
01100 | COMPRESSOR AR 170PCM 40CV (CF) | H | 0.1339 | 23.0868 | 5 | 3.2459
01161 | PERFURATRIZ DE 26KG DE PESO (PARA USO SUBTERRANEO),EXCLUSIVE | H | 0.824 | 4.0564 | 5 | 3.5096
OPERADOR,BROCA E MANGUEIRA (CP)
01162 | PERFURATRIZ DE 26KG DE PESO (PARA USO SUBTERRANEO),EXCLUSIVE | H | 0.2678 | 2.7042 | 5 | 0.7604
OPERADOR,BROCA E MANGUEIRA (CI)
01570 | BROCA COM PONTA DE METAL DURO (WIDIA), COM HASTE DE 7/8", SE | UN | 0.0129 | 630 | 5 | 8.5334
RIE 12, DE (1600X39)MM
01571 | BROCA COM PONTA DE METAL DURO (WIDIA), COM HASTE DE 7/8", SE | UN | 0.00129 | 1030.66 | 5 | 1.396
RIE 12, DE (3200X37)MM
01969 | MAO-DE-OBRA DE OPERADOR DE MAQUINAS AUX. (COMPRESSOR, ROLO C | H | 0.5459 | 26.73 | 8.15 | 15.7811
OMPACTADOR LEVE...), INCLUSIVE ENCARGOS SOCIAIS
01987 | MAO-DE-OBRA DE BLASTER, INCLUSIVE ENCARGOS SOCIAIS | H | 0.5459 | 36.94 | 8.15 | 21.809
01989 | MAO-DE-OBRA DE CAVOUQUEIRO, INCLUSIVE ENCARGOS SOCIAIS | H | 1.0918 | 26.73 | 8.15 | 31.5623
01999 | MAO-DE-OBRA DE SERVENTE DA CONSTRUCAO CIVIL, INCLUSIVE ENCAR | H | 1.648 | 19.33 | 8.15 | 34.4521
GOS SOCIAIS
03.005.0031-A | ESCAVACAO A FOGO EM MATERIAL DE 3ªCATEGORIA(ROCHA VIVA)EM TA | M3 |  | 150.76
LUDES,VALA/CAVA,ENTRE 1,50 E 3,00M DE PROFUNDIDADE,SENDO A P
ERFURACAO A AR COMPRIMIDO,INCLUSIVE EMPILHAMENTO DO MATERIAL
PARA REMOCAO
01570 | BROCA COM PONTA DE METAL DURO (WIDIA), COM HASTE DE 7/8", SE | UN | 0.0129 | 630 | 5 | 8.5334
RIE 12, DE (1600X39)MM
01571 | BROCA COM PONTA DE METAL DURO (WIDIA), COM HASTE DE 7/8", SE | UN | 0.00129 | 1030.66 | 5 | 1.396
RIE 12, DE (3200X37)MM
20038 | MAO-DE-OBRA DE BLASTER, INCLUSIVE ENCARGOS SOCIAIS DESONERAD | H | 0.5459 | 32.01 | 8.15 | 18.8984
OS
20047 | MAO-DE-OBRA DE CAVOUQUEIRO, INCLUSIVE ENCARGOS SOCIAIS DESON | H | 1.0918 | 23.16 | 8.15 | 27.3469
ERADOS
20112 | MAO-DE-OBRA DE OPERADOR DE MAQUINAS AUX. (COMPRESSOR, ROLO C | H | 0.5459 | 23.16 | 8.15 | 13.6735
OMPACTADOR LEVE...), INCLUSIVE ENCARGOS SOCIAIS DESONERADOS
20132 | MAO-DE-OBRA DE SERVENTE DA CONSTRUCAO CIVIL, INCLUSIVE ENCAR | H | 1.648 | 16.75 | 8.15 | 29.8537
GOS SOCIAIS DESONERADOS
30610 | PERFURATRIZ DE 26KG DE PESO (PARA USO SUBTERRANEO),EXCLUSIVE | H | 0.824 | 4.0564 | 5 | 3.5096
OPERADOR,BROCA E MANGUEIRA (CP)
30611 | PERFURATRIZ DE 26KG DE PESO (PARA USO SUBTERRANEO),EXCLUSIVE | H | 0.2678 | 2.7042 | 5 | 0.7604
OPERADOR,BROCA E MANGUEIRA (CI)
30807 | COMPRESSOR AR 170PCM 40CV (CP) | H | 0.412 | 100.6546 | 5 | 43.5432
30808 | COMPRESSOR AR 170PCM 40CV (CF) | H | 0.1339 | 23.0868 | 5 | 3.2459
03.005.0032-0 | ESCAVACAO A FOGO EM MATERIAL DE 3ªCATEGORIA(ROCHA VIVA)EM TA | M3 |  | 170.98
LUDES,VALA/CAVA,ENTRE 3,00 E 4,50M DE PROFUNDIDADE,SENDO A P
ERFURACAO A AR COMPRIMIDO,INCLUSIVE EMPILHAMENTO DO MATERIAL
PARA REMOCAO
01099 | COMPRESSOR AR 170PCM 40CV (CP) | H | 0.428 | 100.6546 | 5 | 45.2342
01100 | COMPRESSOR AR 170PCM 40CV (CF) | H | 0.1391 | 23.0868 | 5 | 3.3719
01161 | PERFURATRIZ DE 26KG DE PESO (PARA USO SUBTERRANEO),EXCLUSIVE | H | 0.856 | 4.0564 | 5 | 3.6459
OPERADOR,BROCA E MANGUEIRA (CP)
01162 | PERFURATRIZ DE 26KG DE PESO (PARA USO SUBTERRANEO),EXCLUSIVE | H | 0.2782 | 2.7042 | 5 | 0.7899
OPERADOR,BROCA E MANGUEIRA (CI)
01570 | BROCA COM PONTA DE METAL DURO (WIDIA), COM HASTE DE 7/8", SE | UN | 0.0134 | 630 | 5 | 8.8641
RIE 12, DE (1600X39)MM
01571 | BROCA COM PONTA DE METAL DURO (WIDIA), COM HASTE DE 7/8", SE | UN | 0.00134 | 1030.66 | 5 | 1.4501
RIE 12, DE (3200X37)MM
01969 | MAO-DE-OBRA DE OPERADOR DE MAQUINAS AUX. (COMPRESSOR, ROLO C | H | 0.5671 | 26.73 | 8.15 | 16.394
OMPACTADOR LEVE...), INCLUSIVE ENCARGOS SOCIAIS
01987 | MAO-DE-OBRA DE BLASTER, INCLUSIVE ENCARGOS SOCIAIS | H | 0.5671 | 36.94 | 8.15 | 22.656
01989 | MAO-DE-OBRA DE CAVOUQUEIRO, INCLUSIVE ENCARGOS SOCIAIS | H | 1.1342 | 26.73 | 8.15 | 32.788
01999 | MAO-DE-OBRA DE SERVENTE DA CONSTRUCAO CIVIL, INCLUSIVE ENCAR | H | 1.712 | 19.33 | 8.15 | 35.79
GOS SOCIAIS
03.005.0032-A | ESCAVACAO A FOGO EM MATERIAL DE 3ªCATEGORIA(ROCHA VIVA)EM TA | M3 |  | 156.61
LUDES,VALA/CAVA,ENTRE 3,00 E 4,50M DE PROFUNDIDADE,SENDO A P
ERFURACAO A AR COMPRIMIDO,INCLUSIVE EMPILHAMENTO DO MATERIAL
PARA REMOCAO
01570 | BROCA COM PONTA DE METAL DURO (WIDIA), COM HASTE DE 7/8", SE | UN | 0.0134 | 630 | 5 | 8.8641
RIE 12, DE (1600X39)MM
01571 | BROCA COM PONTA DE METAL DURO (WIDIA), COM HASTE DE 7/8", SE | UN | 0.00134 | 1030.66 | 5 | 1.4501
RIE 12, DE (3200X37)MM
20038 | MAO-DE-OBRA DE BLASTER, INCLUSIVE ENCARGOS SOCIAIS DESONERAD | H | 0.5671 | 32.01 | 8.15 | 19.6323
OS
20047 | MAO-DE-OBRA DE CAVOUQUEIRO, INCLUSIVE ENCARGOS SOCIAIS DESON | H | 1.1342 | 23.16 | 8.15 | 28.4089
ERADOS
20112 | MAO-DE-OBRA DE OPERADOR DE MAQUINAS AUX. (COMPRESSOR, ROLO C | H | 0.5671 | 23.16 | 8.15 | 14.2045
OMPACTADOR LEVE...), INCLUSIVE ENCARGOS SOCIAIS DESONERADOS
20132 | MAO-DE-OBRA DE SERVENTE DA CONSTRUCAO CIVIL, INCLUSIVE ENCAR | H | 1.712 | 16.75 | 8.15 | 31.0131
GOS SOCIAIS DESONERADOS
30610 | PERFURATRIZ DE 26KG DE PESO (PARA USO SUBTERRANEO),EXCLUSIVE | H | 0.856 | 4.0564 | 5 | 3.6459
OPERADOR,BROCA E MANGUEIRA (CP)
30611 | PERFURATRIZ DE 26KG DE PESO (PARA USO SUBTERRANEO),EXCLUSIVE | H | 0.2782 | 2.7042 | 5 | 0.7899
OPERADOR,BROCA E MANGUEIRA (CI)
30807 | COMPRESSOR AR 170PCM 40CV (CP) | H | 0.428 | 100.6546 | 5 | 45.2342
30808 | COMPRESSOR AR 170PCM 40CV (CF) | H | 0.1391 | 23.0868 | 5 | 3.3719
03.005.0033-0 | ESCAVACAO A FOGO EM MATERIAL DE 3ªCATEGORIA(ROCHA VIVA)EM TA | M3 |  | 175.79
LUDES,VALA/CAVA,ENTRE 4,50 E 6,00M DE PROFUNDIDADE,SENDO A P
ERFURACAO A AR COMPRIMIDO,INCLUSIVE EMPILHAMENTO DO MATERIAL
PARA REMOCAO
01099 | COMPRESSOR AR 170PCM 40CV (CP) | H | 0.44 | 100.6546 | 5 | 46.5024
01100 | COMPRESSOR AR 170PCM 40CV (CF) | H | 0.143 | 23.0868 | 5 | 3.4665
01161 | PERFURATRIZ DE 26KG DE PESO (PARA USO SUBTERRANEO),EXCLUSIVE | H | 0.88 | 4.0564 | 5 | 3.7481
OPERADOR,BROCA E MANGUEIRA (CP)
01162 | PERFURATRIZ DE 26KG DE PESO (PARA USO SUBTERRANEO),EXCLUSIVE | H | 0.286 | 2.7042 | 5 | 0.8121
OPERADOR,BROCA E MANGUEIRA (CI)
01570 | BROCA COM PONTA DE METAL DURO (WIDIA), COM HASTE DE 7/8", SE | UN | 0.0138 | 630 | 5 | 9.1287
RIE 12, DE (1600X39)MM
01571 | BROCA COM PONTA DE METAL DURO (WIDIA), COM HASTE DE 7/8", SE | UN | 0.00138 | 1030.66 | 5 | 1.4934
RIE 12, DE (3200X37)MM
01969 | MAO-DE-OBRA DE OPERADOR DE MAQUINAS AUX. (COMPRESSOR, ROLO C | H | 0.583 | 26.73 | 8.15 | 16.8537
OMPACTADOR LEVE...), INCLUSIVE ENCARGOS SOCIAIS
01987 | MAO-DE-OBRA DE BLASTER, INCLUSIVE ENCARGOS SOCIAIS | H | 0.583 | 36.94 | 8.15 | 23.2912
01989 | MAO-DE-OBRA DE CAVOUQUEIRO, INCLUSIVE ENCARGOS SOCIAIS | H | 1.166 | 26.73 | 8.15 | 33.7073
01999 | MAO-DE-OBRA DE SERVENTE DA CONSTRUCAO CIVIL, INCLUSIVE ENCAR | H | 1.76 | 19.33 | 8.15 | 36.7935
GOS SOCIAIS
03.005.0033-A | ESCAVACAO A FOGO EM MATERIAL DE 3ªCATEGORIA(ROCHA VIVA)EM TA | M3 |  | 161.02
LUDES,VALA/CAVA,ENTRE 4,50 E 6,00M DE PROFUNDIDADE,SENDO A P
ERFURACAO A AR COMPRIMIDO,INCLUSIVE EMPILHAMENTO DO MATERIAL
PARA REMOCAO
01570 | BROCA COM PONTA DE METAL DURO (WIDIA), COM HASTE DE 7/8", SE | UN | 0.0138 | 630 | 5 | 9.1287
RIE 12, DE (1600X39)MM
01571 | BROCA COM PONTA DE METAL DURO (WIDIA), COM HASTE DE 7/8", SE | UN | 0.00138 | 1030.66 | 5 | 1.4934
RIE 12, DE (3200X37)MM
20038 | MAO-DE-OBRA DE BLASTER, INCLUSIVE ENCARGOS SOCIAIS DESONERAD | H | 0.583 | 32.01 | 8.15 | 20.1828
OS
20047 | MAO-DE-OBRA DE CAVOUQUEIRO, INCLUSIVE ENCARGOS SOCIAIS DESON | H | 1.166 | 23.16 | 8.15 | 29.2054
ERADOS
20112 | MAO-DE-OBRA DE OPERADOR DE MAQUINAS AUX. (COMPRESSOR, ROLO C | H | 0.583 | 23.16 | 8.15 | 14.6027
OMPACTADOR LEVE...), INCLUSIVE ENCARGOS SOCIAIS DESONERADOS
20132 | MAO-DE-OBRA DE SERVENTE DA CONSTRUCAO CIVIL, INCLUSIVE ENCAR | H | 1.76 | 16.75 | 8.15 | 31.8826
GOS SOCIAIS DESONERADOS
30610 | PERFURATRIZ DE 26KG DE PESO (PARA USO SUBTERRANEO),EXCLUSIVE | H | 0.88 | 4.0564 | 5 | 3.7481
OPERADOR,BROCA E MANGUEIRA (CP)
30611 | PERFURATRIZ DE 26KG DE PESO (PARA USO SUBTERRANEO),EXCLUSIVE | H | 0.286 | 2.7042 | 5 | 0.8121
OPERADOR,BROCA E MANGUEIRA (CI)
30807 | COMPRESSOR AR 170PCM 40CV (CP) | H | 0.44 | 100.6546 | 5 | 46.5024
30808 | COMPRESSOR AR 170PCM 40CV (CF) | H | 0.143 | 23.0868 | 5 | 3.4665
03.005.0034-0 | ESCAVACAO A FOGO EM MATERIAL DE 3ªCATEGORIA(ROCHA VIVA)EM TA | M3 |  | 183.76
LUDES,VALA/CAVA,ENTRE 6,00 E 7,50M DE PROFUNDIDADE,SENDO A P
ERFURACAO A AR COMPRIMIDO,INCLUSIVE EMPILHAMENTO DO MATERIAL
PARA REMOCAO
01099 | COMPRESSOR AR 170PCM 40CV (CP) | H | 0.46 | 100.6546 | 5 | 48.6162
01100 | COMPRESSOR AR 170PCM 40CV (CF) | H | 0.1495 | 23.0868 | 5 | 3.6241
01161 | PERFURATRIZ DE 26KG DE PESO (PARA USO SUBTERRANEO),EXCLUSIVE | H | 0.92 | 4.0564 | 5 | 3.9185
OPERADOR,BROCA E MANGUEIRA (CP)
01162 | PERFURATRIZ DE 26KG DE PESO (PARA USO SUBTERRANEO),EXCLUSIVE | H | 0.299 | 2.7042 | 5 | 0.849
OPERADOR,BROCA E MANGUEIRA (CI)
01570 | BROCA COM PONTA DE METAL DURO (WIDIA), COM HASTE DE 7/8", SE | UN | 0.0144 | 630 | 5 | 9.5256
RIE 12, DE (1600X39)MM
01571 | BROCA COM PONTA DE METAL DURO (WIDIA), COM HASTE DE 7/8", SE | UN | 0.00144 | 1030.66 | 5 | 1.5584
RIE 12, DE (3200X37)MM
01969 | MAO-DE-OBRA DE OPERADOR DE MAQUINAS AUX. (COMPRESSOR, ROLO C | H | 0.6095 | 26.73 | 8.15 | 17.6197
OMPACTADOR LEVE...), INCLUSIVE ENCARGOS SOCIAIS
01987 | MAO-DE-OBRA DE BLASTER, INCLUSIVE ENCARGOS SOCIAIS | H | 0.6095 | 36.94 | 8.15 | 24.3499
01989 | MAO-DE-OBRA DE CAVOUQUEIRO, INCLUSIVE ENCARGOS SOCIAIS | H | 1.219 | 26.73 | 8.15 | 35.2395
01999 | MAO-DE-OBRA DE SERVENTE DA CONSTRUCAO CIVIL, INCLUSIVE ENCAR | H | 1.84 | 19.33 | 8.15 | 38.4659
GOS SOCIAIS
03.005.0034-A | ESCAVACAO A FOGO EM MATERIAL DE 3ªCATEGORIA(ROCHA VIVA)EM TA | M3 |  | 168.32
LUDES,VALA/CAVA,ENTRE 6,00 E 7,50M DE PROFUNDIDADE,SENDO A P
ERFURACAO A AR COMPRIMIDO,INCLUSIVE EMPILHAMENTO DO MATERIAL
PARA REMOCAO
01570 | BROCA COM PONTA DE METAL DURO (WIDIA), COM HASTE DE 7/8", SE | UN | 0.0144 | 630 | 5 | 9.5256
RIE 12, DE (1600X39)MM
01571 | BROCA COM PONTA DE METAL DURO (WIDIA), COM HASTE DE 7/8", SE | UN | 0.00144 | 1030.66 | 5 | 1.5584
RIE 12, DE (3200X37)MM
20038 | MAO-DE-OBRA DE BLASTER, INCLUSIVE ENCARGOS SOCIAIS DESONERAD | H | 0.6095 | 32.01 | 8.15 | 21.1002
OS
20047 | MAO-DE-OBRA DE CAVOUQUEIRO, INCLUSIVE ENCARGOS SOCIAIS DESON | H | 1.219 | 23.16 | 8.15 | 30.533
ERADOS
20112 | MAO-DE-OBRA DE OPERADOR DE MAQUINAS AUX. (COMPRESSOR, ROLO C | H | 0.6095 | 23.16 | 8.15 | 15.2665
OMPACTADOR LEVE...), INCLUSIVE ENCARGOS SOCIAIS DESONERADOS
20132 | MAO-DE-OBRA DE SERVENTE DA CONSTRUCAO CIVIL, INCLUSIVE ENCAR | H | 1.84 | 16.75 | 8.15 | 33.3318
GOS SOCIAIS DESONERADOS
30610 | PERFURATRIZ DE 26KG DE PESO (PARA USO SUBTERRANEO),EXCLUSIVE | H | 0.92 | 4.0564 | 5 | 3.9185
OPERADOR,BROCA E MANGUEIRA (CP)
30611 | PERFURATRIZ DE 26KG DE PESO (PARA USO SUBTERRANEO),EXCLUSIVE | H | 0.299 | 2.7042 | 5 | 0.849
OPERADOR,BROCA E MANGUEIRA (CI)
30807 | COMPRESSOR AR 170PCM 40CV (CP) | H | 0.46 | 100.6546 | 5 | 48.6162
30808 | COMPRESSOR AR 170PCM 40CV (CF) | H | 0.1495 | 23.0868 | 5 | 3.6241
03.005.0038-1 | ESCAVACAO A FOGO EM MATERIAL DE 3ªCATEGORIA(ROCHA VIVA),A CE | M3 |  | 92.56
U ABERTO,SENDO A PERFURACAO A AR COMPRIMIDO,INCLUSIVE CARGA
COM CARREGADOR FRONTAL DE PNEUS DE 3,10M3 E TRATOR DE LAMINA
COM POTENCIA EM TORNO DE 200CV,COM LAMINA
00223 | BROCA COM PONTA DE METAL DURO (WIDIA), COM HASTE DE 7/8", SE | UN | 0.00093 | 426.8 | 20 | 0.4763
RIE 12, DE (0800X40)MM
00280 | BROCA COM PONTA DE METAL DURO (WIDIA), COM HASTE DE 7/8", SE | UN | 0.00093 | 948.15 | 20 | 1.0581
RIE 12, DE (2400X38)MM
01108 | COMPRESSOR AR 668PCM 175CV (CP) | H | 0.1 | 280.8341 | 80 | 50.5501
01161 | PERFURATRIZ DE 26KG DE PESO (PARA USO SUBTERRANEO),EXCLUSIVE | H | 0.296 | 4.0564 | 80 | 2.1612
OPERADOR,BROCA E MANGUEIRA (CP)
01162 | PERFURATRIZ DE 26KG DE PESO (PARA USO SUBTERRANEO),EXCLUSIVE | H | 0.004 | 2.7042 | 80 | 0.0195
OPERADOR,BROCA E MANGUEIRA (CI)
01222 | TRATOR ESTEIRAS C/LAMINA 2500KG (CP) | H | 0.0096666 | 547.6932 | 20 | 6.3532
01224 | TRATOR ESTEIRAS C/LAMINA 2500KG (CI) | H | 0.023666 | 189.4952 | 20 | 5.3815
01264 | PA CARREGADEIRA,MOTOR DIESEL 170CV,CAPACIDADE RASA 3,1M3 (CP | H | 0.013 | 382.5212 | 20 | 5.9673
)
01266 | PA CARREGADEIRA,MOTOR DIESEL 170CV,CAPACIDADE RASA 3,1M3 (CI | H | 0.02 | 130.9291 | 20 | 3.1423
)
01553 | MANGUEIRA PARA AR COMPRIMIDO, COM 2 LONAS, DE 3/4" | M | 0.001 | 9.5 | 80 | 0.0171
01570 | BROCA COM PONTA DE METAL DURO (WIDIA), COM HASTE DE 7/8", SE | UN | 0.00093 | 630 | 20 | 0.7031
RIE 12, DE (1600X39)MM
01922 | MAO-DE-OBRA DE MARTELETEIRO, INCLUSIVE ENCARGOS SOCIAIS | H | 0.1333 | 26.73 | 38 | 4.9171
01969 | MAO-DE-OBRA DE OPERADOR DE MAQUINAS AUX. (COMPRESSOR, ROLO C | H | 0.0333 | 26.73 | 38 | 1.2284
OMPACTADOR LEVE...), INCLUSIVE ENCARGOS SOCIAIS
01987 | MAO-DE-OBRA DE BLASTER, INCLUSIVE ENCARGOS SOCIAIS | H | 0.0333 | 36.94 | 38 | 1.6975
01999 | MAO-DE-OBRA DE SERVENTE DA CONSTRUCAO CIVIL, INCLUSIVE ENCAR | H | 0.3333 | 19.33 | 38 | 8.8909
GOS SOCIAIS
03.005.0038-B | ESCAVACAO A FOGO EM MATERIAL DE 3ªCATEGORIA(ROCHA VIVA),A CE | M3 |  | 90
U ABERTO,SENDO A PERFURACAO A AR COMPRIMIDO,INCLUSIVE CARGA
COM CARREGADOR FRONTAL DE PNEUS DE 3,10M3 E TRATOR DE LAMINA
COM POTENCIA EM TORNO DE 200CV,COM LAMINA
00223 | BROCA COM PONTA DE METAL DURO (WIDIA), COM HASTE DE 7/8", SE | UN | 0.00093 | 426.8 | 20 | 0.4763
RIE 12, DE (0800X40)MM
00280 | BROCA COM PONTA DE METAL DURO (WIDIA), COM HASTE DE 7/8", SE | UN | 0.00093 | 948.15 | 20 | 1.0581
RIE 12, DE (2400X38)MM
01553 | MANGUEIRA PARA AR COMPRIMIDO, COM 2 LONAS, DE 3/4" | M | 0.001 | 9.5 | 80 | 0.0171
01570 | BROCA COM PONTA DE METAL DURO (WIDIA), COM HASTE DE 7/8", SE | UN | 0.00093 | 630 | 20 | 0.7031
RIE 12, DE (1600X39)MM
20038 | MAO-DE-OBRA DE BLASTER, INCLUSIVE ENCARGOS SOCIAIS DESONERAD | H | 0.0333 | 32.01 | 38 | 1.471
OS
20094 | MAO-DE-OBRA DE MARTELETEIRO, INCLUSIVE ENCARGOS SOCIAIS DESO | H | 0.1333 | 23.16 | 38 | 4.2604
NERADOS
20112 | MAO-DE-OBRA DE OPERADOR DE MAQUINAS AUX. (COMPRESSOR, ROLO C | H | 0.0333 | 23.16 | 38 | 1.0643
OMPACTADOR LEVE...), INCLUSIVE ENCARGOS SOCIAIS DESONERADOS
20132 | MAO-DE-OBRA DE SERVENTE DA CONSTRUCAO CIVIL, INCLUSIVE ENCAR | H | 0.3333 | 16.75 | 38 | 7.7042
GOS SOCIAIS DESONERADOS
30577 | TRATOR ESTEIRAS C/LAMINA 2500KG (CP) | H | 0.0096666 | 543.6832 | 20 | 6.3067
30579 | TRATOR ESTEIRAS C/LAMINA 2500KG (CI) | H | 0.023666 | 185.4852 | 20 | 5.2676
30598 | PA CARREGADEIRA,MOTOR DIESEL 170CV,CAPACIDADE RASA 3,1M3 (CP | H | 0.013 | 378.5112 | 20 | 5.9048
)
30600 | PA CARREGADEIRA,MOTOR DIESEL 170CV,CAPACIDADE RASA 3,1M3 (CI | H | 0.02 | 126.9191 | 20 | 3.0461
)
30610 | PERFURATRIZ DE 26KG DE PESO (PARA USO SUBTERRANEO),EXCLUSIVE | H | 0.296 | 4.0564 | 80 | 2.1612
OPERADOR,BROCA E MANGUEIRA (CP)
30611 | PERFURATRIZ DE 26KG DE PESO (PARA USO SUBTERRANEO),EXCLUSIVE | H | 0.004 | 2.7042 | 80 | 0.0195
OPERADOR,BROCA E MANGUEIRA (CI)
30816 | COMPRESSOR AR 668PCM 175CV (CP) | H | 0.1 | 280.8341 | 80 | 50.5501
03.005.0039-0 | ESCAVACAO A FOGO EM MATERIAL DE 2ªCATEGORIA(MOLEDO OU ROCHA | M3 |  | 67.62
DECOMPOSTA),A CEU ABERTO,SENDO A PERFURACAO A AR COMPRIMIDO,
INCLUSIVE CARGA COM CARREGADOR FRONTAL DE PNEUS DE 3,10M3 E
TRATOR DE LAMINA COM POTENCIA EM TORNO DE 200CV,COM LAMINA
00223 | BROCA COM PONTA DE METAL DURO (WIDIA), COM HASTE DE 7/8", SE | UN | 0.0008306 | 426.8 | 20 | 0.4254
RIE 12, DE (0800X40)MM
00280 | BROCA COM PONTA DE METAL DURO (WIDIA), COM HASTE DE 7/8", SE | UN | 0.0008306 | 948.15 | 20 | 0.945
RIE 12, DE (2400X38)MM
01108 | COMPRESSOR AR 668PCM 175CV (CP) | H | 0.089312 | 280.8341 | 20 | 30.0982
01161 | PERFURATRIZ DE 26KG DE PESO (PARA USO SUBTERRANEO),EXCLUSIVE | H | 0.26436 | 4.0564 | 80 | 1.9302
OPERADOR,BROCA E MANGUEIRA (CP)
01162 | PERFURATRIZ DE 26KG DE PESO (PARA USO SUBTERRANEO),EXCLUSIVE | H | 0.003572 | 2.7042 | 80 | 0.0174
OPERADOR,BROCA E MANGUEIRA (CI)
01222 | TRATOR ESTEIRAS C/LAMINA 2500KG (CP) | H | 0.008633 | 547.6932 | 20 | 5.6739
01224 | TRATOR ESTEIRAS C/LAMINA 2500KG (CI) | H | 0.021137 | 189.4952 | 20 | 4.8064
01264 | PA CARREGADEIRA,MOTOR DIESEL 170CV,CAPACIDADE RASA 3,1M3 (CP | H | 0.011611 | 382.5212 | 20 | 5.3296
)
01266 | PA CARREGADEIRA,MOTOR DIESEL 170CV,CAPACIDADE RASA 3,1M3 (CI | H | 0.017862 | 130.9291 | 20 | 2.8065
)
01553 | MANGUEIRA PARA AR COMPRIMIDO, COM 2 LONAS, DE 3/4" | M | 0.00089312 | 9.5 | 80 | 0.0153
01570 | BROCA COM PONTA DE METAL DURO (WIDIA), COM HASTE DE 7/8", SE | UN | 0.0008306 | 630 | 20 | 0.6279
RIE 12, DE (1600X39)MM
01922 | MAO-DE-OBRA DE MARTELETEIRO, INCLUSIVE ENCARGOS SOCIAIS | H | 0.11908 | 26.73 | 38 | 4.3926
01969 | MAO-DE-OBRA DE OPERADOR DE MAQUINAS AUX. (COMPRESSOR, ROLO C | H | 0.029741 | 26.73 | 38 | 1.0971
OMPACTADOR LEVE...), INCLUSIVE ENCARGOS SOCIAIS
01987 | MAO-DE-OBRA DE BLASTER, INCLUSIVE ENCARGOS SOCIAIS | H | 0.029768 | 36.94 | 38 | 1.5175
01999 | MAO-DE-OBRA DE SERVENTE DA CONSTRUCAO CIVIL, INCLUSIVE ENCAR | H | 0.2977 | 19.33 | 38 | 7.9414
GOS SOCIAIS
03.005.0039-A | ESCAVACAO A FOGO EM MATERIAL DE 2ªCATEGORIA(MOLEDO OU ROCHA | M3 |  | 65.34
DECOMPOSTA),A CEU ABERTO,SENDO A PERFURACAO A AR COMPRIMIDO,
INCLUSIVE CARGA COM CARREGADOR FRONTAL DE PNEUS DE 3,10M3 E
TRATOR DE LAMINA COM POTENCIA EM TORNO DE 200CV,COM LAMINA
00223 | BROCA COM PONTA DE METAL DURO (WIDIA), COM HASTE DE 7/8", SE | UN | 0.0008306 | 426.8 | 20 | 0.4254
RIE 12, DE (0800X40)MM
00280 | BROCA COM PONTA DE METAL DURO (WIDIA), COM HASTE DE 7/8", SE | UN | 0.0008306 | 948.15 | 20 | 0.945
RIE 12, DE (2400X38)MM
01553 | MANGUEIRA PARA AR COMPRIMIDO, COM 2 LONAS, DE 3/4" | M | 0.00089312 | 9.5 | 80 | 0.0153
01570 | BROCA COM PONTA DE METAL DURO (WIDIA), COM HASTE DE 7/8", SE | UN | 0.0008306 | 630 | 20 | 0.6279
RIE 12, DE (1600X39)MM
20038 | MAO-DE-OBRA DE BLASTER, INCLUSIVE ENCARGOS SOCIAIS DESONERAD | H | 0.029768 | 32.01 | 38 | 1.315
OS
20094 | MAO-DE-OBRA DE MARTELETEIRO, INCLUSIVE ENCARGOS SOCIAIS DESO | H | 0.11908 | 23.16 | 38 | 3.8059
NERADOS
20112 | MAO-DE-OBRA DE OPERADOR DE MAQUINAS AUX. (COMPRESSOR, ROLO C | H | 0.029741 | 23.16 | 38 | 0.9505
OMPACTADOR LEVE...), INCLUSIVE ENCARGOS SOCIAIS DESONERADOS
20132 | MAO-DE-OBRA DE SERVENTE DA CONSTRUCAO CIVIL, INCLUSIVE ENCAR | H | 0.2977 | 16.75 | 38 | 6.8815
GOS SOCIAIS DESONERADOS
30577 | TRATOR ESTEIRAS C/LAMINA 2500KG (CP) | H | 0.008633 | 543.6832 | 20 | 5.6323
30579 | TRATOR ESTEIRAS C/LAMINA 2500KG (CI) | H | 0.021137 | 185.4852 | 20 | 4.7047
30598 | PA CARREGADEIRA,MOTOR DIESEL 170CV,CAPACIDADE RASA 3,1M3 (CP | H | 0.011611 | 378.5112 | 20 | 5.2737
)
30600 | PA CARREGADEIRA,MOTOR DIESEL 170CV,CAPACIDADE RASA 3,1M3 (CI | H | 0.017862 | 126.9191 | 20 | 2.7205
)
30610 | PERFURATRIZ DE 26KG DE PESO (PARA USO SUBTERRANEO),EXCLUSIVE | H | 0.26436 | 4.0564 | 80 | 1.9302
OPERADOR,BROCA E MANGUEIRA (CP)
30611 | PERFURATRIZ DE 26KG DE PESO (PARA USO SUBTERRANEO),EXCLUSIVE | H | 0.003572 | 2.7042 | 80 | 0.0174
OPERADOR,BROCA E MANGUEIRA (CI)
30816 | COMPRESSOR AR 668PCM 175CV (CP) | H | 0.089312 | 280.8341 | 20 | 30.0982
03.005.0040-0 | DESMONTE A FOGO DE BLOCO DE MATERIAL DE 3ªCATEGORIA(ROCHA VI | M3 |  | 135.69
VA),COM VOLUME DE 1,00 A 50,00M3,SENDO A PERFURACAO A AR COM
PRIMIDO,INCLUSIVE REDUCAO MANUAL A PEDRA DE MAO
00223 | BROCA COM PONTA DE METAL DURO (WIDIA), COM HASTE DE 7/8", SE | UN | 0.0018 | 426.8 | 5 | 0.8067
RIE 12, DE (0800X40)MM
00280 | BROCA COM PONTA DE METAL DURO (WIDIA), COM HASTE DE 7/8", SE | UN | 0.0015 | 948.15 | 5 | 1.4933
RIE 12, DE (2400X38)MM
00285 | FIO C/ISOLAMENTO TERMOPLASTICO ANTICHAMA DE 750V, DE 02,5MM2 | M | 0.35 | 1.97 | 5 | 0.724
01099 | COMPRESSOR AR 170PCM 40CV (CP) | H | 0.05 | 100.6546 | 5 | 5.2844
01100 | COMPRESSOR AR 170PCM 40CV (CF) | H | 0.08 | 23.0868 | 5 | 1.9393
01546 | PERFURATRIZ DE 23,5KG (P/SERVICOS FURACAO DE FOGACHO,PERFURA | H | 0.195 | 2.8428 | 5 | 0.5821
CAO EM BANCADAS BAIXAS) EXCL.OPERADOR,BROCA E MANGUEIRA (CP)
01547 | PERFURATRIZ DE 23,5KG (P/SERVICOS FURACAO DE FOGACHO,PERFURA | H | 0.065 | 2.0326 | 5 | 0.1387
CAO EM BANCADAS BAIXAS) EXCL.OPERADOR,BROCA E MANGUEIRA (CI)
01891 | DESMONTE MAN. MAT. 3ªCAT., ATE 1M3 | M3 | 0.7 | 143.5932 | 5 | 105.541
01969 | MAO-DE-OBRA DE OPERADOR DE MAQUINAS AUX. (COMPRESSOR, ROLO C | H | 0.13 | 26.73 | 8.15 | 3.7581
OMPACTADOR LEVE...), INCLUSIVE ENCARGOS SOCIAIS
01987 | MAO-DE-OBRA DE BLASTER, INCLUSIVE ENCARGOS SOCIAIS | H | 0.13 | 36.94 | 8.15 | 5.1936
01989 | MAO-DE-OBRA DE CAVOUQUEIRO, INCLUSIVE ENCARGOS SOCIAIS | H | 0.26 | 26.73 | 8.15 | 7.5162
01999 | MAO-DE-OBRA DE SERVENTE DA CONSTRUCAO CIVIL, INCLUSIVE ENCAR | H | 0.13 | 19.33 | 8.15 | 2.7177
GOS SOCIAIS
03.005.0040-A | DESMONTE A FOGO DE BLOCO DE MATERIAL DE 3ªCATEGORIA(ROCHA VI | M3 |  | 119.03
VA),COM VOLUME DE 1,00 A 50,00M3,SENDO A PERFURACAO A AR COM
PRIMIDO,INCLUSIVE REDUCAO MANUAL A PEDRA DE MAO
00223 | BROCA COM PONTA DE METAL DURO (WIDIA), COM HASTE DE 7/8", SE | UN | 0.0018 | 426.8 | 5 | 0.8067
RIE 12, DE (0800X40)MM
00280 | BROCA COM PONTA DE METAL DURO (WIDIA), COM HASTE DE 7/8", SE | UN | 0.0015 | 948.15 | 5 | 1.4933
RIE 12, DE (2400X38)MM
00285 | FIO C/ISOLAMENTO TERMOPLASTICO ANTICHAMA DE 750V, DE 02,5MM2 | M | 0.35 | 1.97 | 5 | 0.724
20038 | MAO-DE-OBRA DE BLASTER, INCLUSIVE ENCARGOS SOCIAIS DESONERAD | H | 0.13 | 32.01 | 8.15 | 4.5004
OS
20047 | MAO-DE-OBRA DE CAVOUQUEIRO, INCLUSIVE ENCARGOS SOCIAIS DESON | H | 0.26 | 23.16 | 8.15 | 6.5124
ERADOS
20112 | MAO-DE-OBRA DE OPERADOR DE MAQUINAS AUX. (COMPRESSOR, ROLO C | H | 0.13 | 23.16 | 8.15 | 3.2562
OMPACTADOR LEVE...), INCLUSIVE ENCARGOS SOCIAIS DESONERADOS
20132 | MAO-DE-OBRA DE SERVENTE DA CONSTRUCAO CIVIL, INCLUSIVE ENCAR | H | 0.13 | 16.75 | 8.15 | 2.355
GOS SOCIAIS DESONERADOS
30008 | DESMONTE MAN. MAT. 3ªCAT., ATE 1M3 | M3 | 0.7 | 124.4182 | 5 | 91.4474
30612 | PERFURATRIZ DE 23,5KG (P/SERVICOS FURACAO DE FOGACHO,PERFURA | H | 0.195 | 2.8428 | 5 | 0.5821
CAO EM BANCADAS BAIXAS) EXCL.OPERADOR,BROCA E MANGUEIRA (CP)
30613 | PERFURATRIZ DE 23,5KG (P/SERVICOS FURACAO DE FOGACHO,PERFURA | H | 0.065 | 2.0326 | 5 | 0.1387
CAO EM BANCADAS BAIXAS) EXCL.OPERADOR,BROCA E MANGUEIRA (CI)
30807 | COMPRESSOR AR 170PCM 40CV (CP) | H | 0.05 | 100.6546 | 5 | 5.2844
30808 | COMPRESSOR AR 170PCM 40CV (CF) | H | 0.08 | 23.0868 | 5 | 1.9393
03.005.0041-0 | DESMONTE A FOGO DE BLOCO DE MATERIAL DE 2ªCATEGORIA,COM VOLU | M3 |  | 106.11
ME DE 1,00 A 50,00M3,SENDO A PERFURACAO A AR COMPRIMIDO,INCL
USIVE REDUCAO MANUAL A PEDRA DE MAO
00285 | FIO C/ISOLAMENTO TERMOPLASTICO ANTICHAMA DE 750V, DE 02,5MM2 | M | 0.35 | 1.97 | 5 | 0.724
01099 | COMPRESSOR AR 170PCM 40CV (CP) | H | 0.0675 | 100.6546 | 5 | 7.1339
01100 | COMPRESSOR AR 170PCM 40CV (CF) | H | 0.0975 | 23.0868 | 5 | 2.3635
01546 | PERFURATRIZ DE 23,5KG (P/SERVICOS FURACAO DE FOGACHO,PERFURA | H | 0.25 | 2.8428 | 5 | 0.7462
CAO EM BANCADAS BAIXAS) EXCL.OPERADOR,BROCA E MANGUEIRA (CP)
01547 | PERFURATRIZ DE 23,5KG (P/SERVICOS FURACAO DE FOGACHO,PERFURA | H | 0.08 | 2.0326 | 5 | 0.1707
CAO EM BANCADAS BAIXAS) EXCL.OPERADOR,BROCA E MANGUEIRA (CI)
01570 | BROCA COM PONTA DE METAL DURO (WIDIA), COM HASTE DE 7/8", SE | UN | 0.00175 | 630 | 5 | 1.1576
RIE 12, DE (1600X39)MM
01571 | BROCA COM PONTA DE METAL DURO (WIDIA), COM HASTE DE 7/8", SE | UN | 0.0015 | 1030.66 | 5 | 1.6233
RIE 12, DE (3200X37)MM
01892 | DESMONTE MAN. MAT. 2ªCAT. | M3 | 0.5 | 129.2338 | 5 | 67.8477
01969 | MAO-DE-OBRA DE OPERADOR DE MAQUINAS AUX. (COMPRESSOR, ROLO C | H | 0.165 | 26.73 | 8.15 | 4.7699
OMPACTADOR LEVE...), INCLUSIVE ENCARGOS SOCIAIS
01987 | MAO-DE-OBRA DE BLASTER, INCLUSIVE ENCARGOS SOCIAIS | H | 0.165 | 36.94 | 8.15 | 6.5919
01989 | MAO-DE-OBRA DE CAVOUQUEIRO, INCLUSIVE ENCARGOS SOCIAIS | H | 0.33 | 26.73 | 8.15 | 9.5398
01999 | MAO-DE-OBRA DE SERVENTE DA CONSTRUCAO CIVIL, INCLUSIVE ENCAR | H | 0.165 | 19.33 | 8.15 | 3.4494
GOS SOCIAIS
03.005.0041-A | DESMONTE A FOGO DE BLOCO DE MATERIAL DE 2ªCATEGORIA,COM VOLU | M3 |  | 93.8
ME DE 1,00 A 50,00M3,SENDO A PERFURACAO A AR COMPRIMIDO,INCL
USIVE REDUCAO MANUAL A PEDRA DE MAO
00285 | FIO C/ISOLAMENTO TERMOPLASTICO ANTICHAMA DE 750V, DE 02,5MM2 | M | 0.35 | 1.97 | 5 | 0.724
01570 | BROCA COM PONTA DE METAL DURO (WIDIA), COM HASTE DE 7/8", SE | UN | 0.00175 | 630 | 5 | 1.1576
RIE 12, DE (1600X39)MM
01571 | BROCA COM PONTA DE METAL DURO (WIDIA), COM HASTE DE 7/8", SE | UN | 0.0015 | 1030.66 | 5 | 1.6233
RIE 12, DE (3200X37)MM
20038 | MAO-DE-OBRA DE BLASTER, INCLUSIVE ENCARGOS SOCIAIS DESONERAD | H | 0.165 | 32.01 | 8.15 | 5.7121
OS
20047 | MAO-DE-OBRA DE CAVOUQUEIRO, INCLUSIVE ENCARGOS SOCIAIS DESON | H | 0.33 | 23.16 | 8.15 | 8.2657
ERADOS
20112 | MAO-DE-OBRA DE OPERADOR DE MAQUINAS AUX. (COMPRESSOR, ROLO C | H | 0.165 | 23.16 | 8.15 | 4.1328
OMPACTADOR LEVE...), INCLUSIVE ENCARGOS SOCIAIS DESONERADOS
20132 | MAO-DE-OBRA DE SERVENTE DA CONSTRUCAO CIVIL, INCLUSIVE ENCAR | H | 0.165 | 16.75 | 8.15 | 2.989
GOS SOCIAIS DESONERADOS
30009 | DESMONTE MAN. MAT. 2ªCAT. | M3 | 0.5 | 111.9763 | 5 | 58.7876
30612 | PERFURATRIZ DE 23,5KG (P/SERVICOS FURACAO DE FOGACHO,PERFURA | H | 0.25 | 2.8428 | 5 | 0.7462
CAO EM BANCADAS BAIXAS) EXCL.OPERADOR,BROCA E MANGUEIRA (CP)
30613 | PERFURATRIZ DE 23,5KG (P/SERVICOS FURACAO DE FOGACHO,PERFURA | H | 0.08 | 2.0326 | 5 | 0.1707
CAO EM BANCADAS BAIXAS) EXCL.OPERADOR,BROCA E MANGUEIRA (CI)
30807 | COMPRESSOR AR 170PCM 40CV (CP) | H | 0.0675 | 100.6546 | 5 | 7.1339
30808 | COMPRESSOR AR 170PCM 40CV (CF) | H | 0.0975 | 23.0868 | 5 | 2.3635
03.005.0045-0 | DESMONTE A FOGO DE BLOCO DE MATERIAL DE 2ªCATEGORIA,COM VOLU | M3 |  | 169.32
ME DE 1,00 A 50,00M3,SENDO A AR COMPRIMIDO TANTO A PERFURACA
O COMO A REDUCAO A PEDRA DE MAO,ESTA ULTIMA AINDA COM O AUXI
LIO DE CUNHA E PALMETA
00223 | BROCA COM PONTA DE METAL DURO (WIDIA), COM HASTE DE 7/8", SE | UN | 0.0018 | 426.8 | 5 | 0.8067
RIE 12, DE (0800X40)MM
00280 | BROCA COM PONTA DE METAL DURO (WIDIA), COM HASTE DE 7/8", SE | UN | 0.0015 | 948.15 | 5 | 1.4933
RIE 12, DE (2400X38)MM
00285 | FIO C/ISOLAMENTO TERMOPLASTICO ANTICHAMA DE 750V, DE 02,5MM2 | M | 0.35 | 1.97 | 5 | 0.724
01099 | COMPRESSOR AR 170PCM 40CV (CP) | H | 0.05 | 100.6546 | 5 | 5.2844
01100 | COMPRESSOR AR 170PCM 40CV (CF) | H | 0.08 | 23.0868 | 5 | 1.9393
01546 | PERFURATRIZ DE 23,5KG (P/SERVICOS FURACAO DE FOGACHO,PERFURA | H | 0.195 | 2.8428 | 5 | 0.5821
CAO EM BANCADAS BAIXAS) EXCL.OPERADOR,BROCA E MANGUEIRA (CP)
01547 | PERFURATRIZ DE 23,5KG (P/SERVICOS FURACAO DE FOGACHO,PERFURA | H | 0.065 | 2.0326 | 5 | 0.1387
CAO EM BANCADAS BAIXAS) EXCL.OPERADOR,BROCA E MANGUEIRA (CI)
01896 | DESMONTE BL. MAT. 2ªCAT., AR COMPRIM. | M3 | 0.7 | 189.3442 | 5 | 139.168
01969 | MAO-DE-OBRA DE OPERADOR DE MAQUINAS AUX. (COMPRESSOR, ROLO C | H | 0.13 | 26.73 | 8.15 | 3.7581
OMPACTADOR LEVE...), INCLUSIVE ENCARGOS SOCIAIS
01987 | MAO-DE-OBRA DE BLASTER, INCLUSIVE ENCARGOS SOCIAIS | H | 0.13 | 36.94 | 8.15 | 5.1936
01989 | MAO-DE-OBRA DE CAVOUQUEIRO, INCLUSIVE ENCARGOS SOCIAIS | H | 0.26 | 26.73 | 8.15 | 7.5162
01999 | MAO-DE-OBRA DE SERVENTE DA CONSTRUCAO CIVIL, INCLUSIVE ENCAR | H | 0.13 | 19.33 | 8.15 | 2.7177
GOS SOCIAIS
03.005.0045-A | DESMONTE A FOGO DE BLOCO DE MATERIAL DE 2ªCATEGORIA,COM VOLU | M3 |  | 153.84
ME DE 1,00 A 50,00M3,SENDO A AR COMPRIMIDO TANTO A PERFURACA
O COMO A REDUCAO A PEDRA DE MAO,ESTA ULTIMA AINDA COM O AUXI
LIO DE CUNHA E PALMETA
00223 | BROCA COM PONTA DE METAL DURO (WIDIA), COM HASTE DE 7/8", SE | UN | 0.0018 | 426.8 | 5 | 0.8067
RIE 12, DE (0800X40)MM
00280 | BROCA COM PONTA DE METAL DURO (WIDIA), COM HASTE DE 7/8", SE | UN | 0.0015 | 948.15 | 5 | 1.4933
RIE 12, DE (2400X38)MM
00285 | FIO C/ISOLAMENTO TERMOPLASTICO ANTICHAMA DE 750V, DE 02,5MM2 | M | 0.35 | 1.97 | 5 | 0.724
20038 | MAO-DE-OBRA DE BLASTER, INCLUSIVE ENCARGOS SOCIAIS DESONERAD | H | 0.13 | 32.01 | 8.15 | 4.5004
OS
20047 | MAO-DE-OBRA DE CAVOUQUEIRO, INCLUSIVE ENCARGOS SOCIAIS DESON | H | 0.26 | 23.16 | 8.15 | 6.5124
ERADOS
20112 | MAO-DE-OBRA DE OPERADOR DE MAQUINAS AUX. (COMPRESSOR, ROLO C | H | 0.13 | 23.16 | 8.15 | 3.2562
OMPACTADOR LEVE...), INCLUSIVE ENCARGOS SOCIAIS DESONERADOS
20132 | MAO-DE-OBRA DE SERVENTE DA CONSTRUCAO CIVIL, INCLUSIVE ENCAR | H | 0.13 | 16.75 | 8.15 | 2.355
GOS SOCIAIS DESONERADOS
30027 | DESMONTE BL. MAT. 2ªCAT., AR COMPRIM. | M3 | 0.7 | 171.7739 | 5 | 126.2538
30612 | PERFURATRIZ DE 23,5KG (P/SERVICOS FURACAO DE FOGACHO,PERFURA | H | 0.195 | 2.8428 | 5 | 0.5821
CAO EM BANCADAS BAIXAS) EXCL.OPERADOR,BROCA E MANGUEIRA (CP)
30613 | PERFURATRIZ DE 23,5KG (P/SERVICOS FURACAO DE FOGACHO,PERFURA | H | 0.065 | 2.0326 | 5 | 0.1387
CAO EM BANCADAS BAIXAS) EXCL.OPERADOR,BROCA E MANGUEIRA (CI)
30807 | COMPRESSOR AR 170PCM 40CV (CP) | H | 0.05 | 100.6546 | 5 | 5.2844
30808 | COMPRESSOR AR 170PCM 40CV (CF) | H | 0.08 | 23.0868 | 5 | 1.9393
03.005.0046-0 | DESMONTE A FOGO DE BLOCO DE MATERIAL DE 3ª CATEGORIA,COM VOL | M3 |  | 329.43
UME DE 1,00 A 50,00M3,SENDO A PERFURACAO A AR COMPRIMIDO E A
REDUCAO A PEDRA DE MAO A ROMPEDOR,ESTA ULTIMA AINDA COM O A
UXILIO DE CUNHA E PALMETA
00285 | FIO C/ISOLAMENTO TERMOPLASTICO ANTICHAMA DE 750V, DE 02,5MM2 | M | 0.35 | 1.97 | 5 | 0.724
01099 | COMPRESSOR AR 170PCM 40CV (CP) | H | 0.0675 | 100.6546 | 5 | 7.1339
01100 | COMPRESSOR AR 170PCM 40CV (CF) | H | 0.0975 | 23.0868 | 5 | 2.3635
01546 | PERFURATRIZ DE 23,5KG (P/SERVICOS FURACAO DE FOGACHO,PERFURA | H | 0.25 | 2.8428 | 5 | 0.7462
CAO EM BANCADAS BAIXAS) EXCL.OPERADOR,BROCA E MANGUEIRA (CP)
01547 | PERFURATRIZ DE 23,5KG (P/SERVICOS FURACAO DE FOGACHO,PERFURA | H | 0.08 | 2.0326 | 5 | 0.1707
CAO EM BANCADAS BAIXAS) EXCL.OPERADOR,BROCA E MANGUEIRA (CI)
01570 | BROCA COM PONTA DE METAL DURO (WIDIA), COM HASTE DE 7/8", SE | UN | 0.00175 | 630 | 5 | 1.1576
RIE 12, DE (1600X39)MM
01571 | BROCA COM PONTA DE METAL DURO (WIDIA), COM HASTE DE 7/8", SE | UN | 0.0015 | 1030.66 | 5 | 1.6233
RIE 12, DE (3200X37)MM
01893 | DESMONTE MAT. 3ªCAT. ATE 1M3,AR COMPRIM. | M3 | 0.5 | 554.6005 | 5 | 291.1653
01969 | MAO-DE-OBRA DE OPERADOR DE MAQUINAS AUX. (COMPRESSOR, ROLO C | H | 0.165 | 26.73 | 8.15 | 4.7699
OMPACTADOR LEVE...), INCLUSIVE ENCARGOS SOCIAIS
01987 | MAO-DE-OBRA DE BLASTER, INCLUSIVE ENCARGOS SOCIAIS | H | 0.165 | 36.94 | 8.15 | 6.5919
01989 | MAO-DE-OBRA DE CAVOUQUEIRO, INCLUSIVE ENCARGOS SOCIAIS | H | 0.33 | 26.73 | 8.15 | 9.5398
01999 | MAO-DE-OBRA DE SERVENTE DA CONSTRUCAO CIVIL, INCLUSIVE ENCAR | H | 0.165 | 19.33 | 8.15 | 3.4494
GOS SOCIAIS
03.005.0046-A | DESMONTE A FOGO DE BLOCO DE MATERIAL DE 3ª CATEGORIA,COM VOL | M3 |  | 304.72
UME DE 1,00 A 50,00M3,SENDO A PERFURACAO A AR COMPRIMIDO E A
REDUCAO A PEDRA DE MAO A ROMPEDOR,ESTA ULTIMA AINDA COM O A
UXILIO DE CUNHA E PALMETA
00285 | FIO C/ISOLAMENTO TERMOPLASTICO ANTICHAMA DE 750V, DE 02,5MM2 | M | 0.35 | 1.97 | 5 | 0.724
01570 | BROCA COM PONTA DE METAL DURO (WIDIA), COM HASTE DE 7/8", SE | UN | 0.00175 | 630 | 5 | 1.1576
RIE 12, DE (1600X39)MM
01571 | BROCA COM PONTA DE METAL DURO (WIDIA), COM HASTE DE 7/8", SE | UN | 0.0015 | 1030.66 | 5 | 1.6233
RIE 12, DE (3200X37)MM
20038 | MAO-DE-OBRA DE BLASTER, INCLUSIVE ENCARGOS SOCIAIS DESONERAD | H | 0.165 | 32.01 | 8.15 | 5.7121
OS
20047 | MAO-DE-OBRA DE CAVOUQUEIRO, INCLUSIVE ENCARGOS SOCIAIS DESON | H | 0.33 | 23.16 | 8.15 | 8.2657
ERADOS
20112 | MAO-DE-OBRA DE OPERADOR DE MAQUINAS AUX. (COMPRESSOR, ROLO C | H | 0.165 | 23.16 | 8.15 | 4.1328
OMPACTADOR LEVE...), INCLUSIVE ENCARGOS SOCIAIS DESONERADOS
20132 | MAO-DE-OBRA DE SERVENTE DA CONSTRUCAO CIVIL, INCLUSIVE ENCAR | H | 0.165 | 16.75 | 8.15 | 2.989
GOS SOCIAIS DESONERADOS
30026 | DESMONTE MAT. 3ªCAT. ATE 1M3,AR COMPRIM. | M3 | 0.5 | 513.7353 | 5 | 269.711
30612 | PERFURATRIZ DE 23,5KG (P/SERVICOS FURACAO DE FOGACHO,PERFURA | H | 0.25 | 2.8428 | 5 | 0.7462
CAO EM BANCADAS BAIXAS) EXCL.OPERADOR,BROCA E MANGUEIRA (CP)
30613 | PERFURATRIZ DE 23,5KG (P/SERVICOS FURACAO DE FOGACHO,PERFURA | H | 0.08 | 2.0326 | 5 | 0.1707
CAO EM BANCADAS BAIXAS) EXCL.OPERADOR,BROCA E MANGUEIRA (CI)
30807 | COMPRESSOR AR 170PCM 40CV (CP) | H | 0.0675 | 100.6546 | 5 | 7.1339
30808 | COMPRESSOR AR 170PCM 40CV (CF) | H | 0.0975 | 23.0868 | 5 | 2.3635
03.008.0010-1 | ESCAVACAO EM MATERIAL DE 2ªCATEGORIA(MOLEDO OU ROCHA MUITO D | M3 |  | 206.37
ECOMPOSTA),COM EQUIPAMENTO A AR COMPRIMIDO,SEM UTILIZACAO DE
EXPLOSIVOS,EM TALUDES,VALA/CAVA,ATE 1,50M DE PROFUNDIDADE,I
NCLUSIVE EMPILHAMENTO DO MATERIAL PARA REMOCAO
01099 | COMPRESSOR AR 170PCM 40CV (CP) | H | 0.68 | 100.6546 | 0 | 68.4451
01100 | COMPRESSOR AR 170PCM 40CV (CF) | H | 0.22 | 23.0868 | 0 | 5.0791
01159 | ROMPEDOR PNEUMATICO DE 32,6KG DE PESO, EXCLUSIVE OPERADOR,P | H | 1.35 | 2.8821 | 0 | 3.8908
ONTEIRA E MANGUEIRA (CP)
01160 | ROMPEDOR PNEUMATICO DE 32,6KG DE PESO, EXCLUSIVE OPERADOR,P | H | 0.45 | 1.9214 | 0 | 0.8646
ONTEIRA E MANGUEIRA,(CI)
01969 | MAO-DE-OBRA DE OPERADOR DE MAQUINAS AUX. (COMPRESSOR, ROLO C | H | 0.9 | 26.73 | 3 | 24.7787
OMPACTADOR LEVE...), INCLUSIVE ENCARGOS SOCIAIS
01989 | MAO-DE-OBRA DE CAVOUQUEIRO, INCLUSIVE ENCARGOS SOCIAIS | H | 1.8 | 26.73 | 3 | 49.5574
01999 | MAO-DE-OBRA DE SERVENTE DA CONSTRUCAO CIVIL, INCLUSIVE ENCAR | H | 2.7 | 19.33 | 3 | 53.7567
GOS SOCIAIS
03.008.0010-B | ESCAVACAO EM MATERIAL DE 2ªCATEGORIA(MOLEDO OU ROCHA MUITO D | M3 |  | 189.26
ECOMPOSTA),COM EQUIPAMENTO A AR COMPRIMIDO,SEM UTILIZACAO DE
EXPLOSIVOS,EM TALUDES,VALA/CAVA,ATE 1,50M DE PROFUNDIDADE,I
NCLUSIVE EMPILHAMENTO DO MATERIAL PARA REMOCAO
20047 | MAO-DE-OBRA DE CAVOUQUEIRO, INCLUSIVE ENCARGOS SOCIAIS DESON | H | 1.8 | 23.16 | 3 | 42.9386
ERADOS
20112 | MAO-DE-OBRA DE OPERADOR DE MAQUINAS AUX. (COMPRESSOR, ROLO C | H | 0.9 | 23.16 | 3 | 21.4693
OMPACTADOR LEVE...), INCLUSIVE ENCARGOS SOCIAIS DESONERADOS
20132 | MAO-DE-OBRA DE SERVENTE DA CONSTRUCAO CIVIL, INCLUSIVE ENCAR | H | 2.7 | 16.75 | 3 | 46.5818
GOS SOCIAIS DESONERADOS
30608 | ROMPEDOR PNEUMATICO DE 32,6KG DE PESO, EXCLUSIVE OPERADOR,P | H | 1.35 | 2.8821 | 0 | 3.8908
ONTEIRA E MANGUEIRA (CP)
30609 | ROMPEDOR PNEUMATICO DE 32,6KG DE PESO, EXCLUSIVE OPERADOR,P | H | 0.45 | 1.9214 | 0 | 0.8646
ONTEIRA E MANGUEIRA,(CI)
30807 | COMPRESSOR AR 170PCM 40CV (CP) | H | 0.68 | 100.6546 | 0 | 68.4451
30808 | COMPRESSOR AR 170PCM 40CV (CF) | H | 0.22 | 23.0868 | 0 | 5.0791
03.008.0011-0 | ESCAVACAO EM MATERIAL DE 2ªCATEGORIA(MOLEDO OU ROCHA MUITO D | M3 |  | 212.54
ECOMPOSTA),COM EQUIPAMENTO A AR COMPRIMIDO,SEM UTILIZACAO DE
EXPLOSIVOS,EM TALUDES,VALA/CAVA,ENTRE 1,50 E 3,00M DE PROFU
NDIDADE,INCLUSIVE EMPILHAMENTO DO MATERIAL PARA REMOCAO
01099 | COMPRESSOR AR 170PCM 40CV (CP) | H | 0.7 | 100.6546 | 0 | 70.4582
01100 | COMPRESSOR AR 170PCM 40CV (CF) | H | 0.23 | 23.0868 | 0 | 5.31
01159 | ROMPEDOR PNEUMATICO DE 32,6KG DE PESO, EXCLUSIVE OPERADOR,P | H | 1.39 | 2.8821 | 0 | 4.0061
ONTEIRA E MANGUEIRA (CP)
01160 | ROMPEDOR PNEUMATICO DE 32,6KG DE PESO, EXCLUSIVE OPERADOR,P | H | 0.46 | 1.9214 | 0 | 0.8838
ONTEIRA E MANGUEIRA,(CI)
01969 | MAO-DE-OBRA DE OPERADOR DE MAQUINAS AUX. (COMPRESSOR, ROLO C | H | 0.93 | 26.73 | 3 | 25.6047
OMPACTADOR LEVE...), INCLUSIVE ENCARGOS SOCIAIS
01989 | MAO-DE-OBRA DE CAVOUQUEIRO, INCLUSIVE ENCARGOS SOCIAIS | H | 1.85 | 26.73 | 3 | 50.934
01999 | MAO-DE-OBRA DE SERVENTE DA CONSTRUCAO CIVIL, INCLUSIVE ENCAR | H | 2.78 | 19.33 | 3 | 55.3495
GOS SOCIAIS
03.008.0011-A | ESCAVACAO EM MATERIAL DE 2ªCATEGORIA(MOLEDO OU ROCHA MUITO D | M3 |  | 194.93
ECOMPOSTA),COM EQUIPAMENTO A AR COMPRIMIDO,SEM UTILIZACAO DE
EXPLOSIVOS,EM TALUDES,VALA/CAVA,ENTRE 1,50 E 3,00M DE PROFU
NDIDADE,INCLUSIVE EMPILHAMENTO DO MATERIAL PARA REMOCAO
20047 | MAO-DE-OBRA DE CAVOUQUEIRO, INCLUSIVE ENCARGOS SOCIAIS DESON | H | 1.85 | 23.16 | 3 | 44.1314
ERADOS
20112 | MAO-DE-OBRA DE OPERADOR DE MAQUINAS AUX. (COMPRESSOR, ROLO C | H | 0.93 | 23.16 | 3 | 22.185
OMPACTADOR LEVE...), INCLUSIVE ENCARGOS SOCIAIS DESONERADOS
20132 | MAO-DE-OBRA DE SERVENTE DA CONSTRUCAO CIVIL, INCLUSIVE ENCAR | H | 2.78 | 16.75 | 3 | 47.962
GOS SOCIAIS DESONERADOS
30608 | ROMPEDOR PNEUMATICO DE 32,6KG DE PESO, EXCLUSIVE OPERADOR,P | H | 1.39 | 2.8821 | 0 | 4.0061
ONTEIRA E MANGUEIRA (CP)
30609 | ROMPEDOR PNEUMATICO DE 32,6KG DE PESO, EXCLUSIVE OPERADOR,P | H | 0.46 | 1.9214 | 0 | 0.8838
ONTEIRA E MANGUEIRA,(CI)
30807 | COMPRESSOR AR 170PCM 40CV (CP) | H | 0.7 | 100.6546 | 0 | 70.4582
30808 | COMPRESSOR AR 170PCM 40CV (CF) | H | 0.23 | 23.0868 | 0 | 5.31
03.008.0012-0 | ESCAVACAO EM MATERIAL DE 2ªCATEGORIA(MOLEDO OU ROCHA MUITO D | M3 |  | 221.47
ECOMPOSTA),COM EQUIPAMENTO A AR COMPRIMIDO,SEM UTILIZACAO DE
EXPLOSIVOS,EM TALUDES,VALA/CAVA,ENTRE 3,00 E 4,50M DE PROFU
NDIDADE,INCLUSIVE EMPILHAMENTO DO MATERIAL PARA REMOCAO
01099 | COMPRESSOR AR 170PCM 40CV (CP) | H | 0.73 | 100.6546 | 0 | 73.4779
01100 | COMPRESSOR AR 170PCM 40CV (CF) | H | 0.24 | 23.0868 | 0 | 5.5408
01159 | ROMPEDOR PNEUMATICO DE 32,6KG DE PESO, EXCLUSIVE OPERADOR,P | H | 1.44 | 2.8821 | 0 | 4.1502
ONTEIRA E MANGUEIRA (CP)
01160 | ROMPEDOR PNEUMATICO DE 32,6KG DE PESO, EXCLUSIVE OPERADOR,P | H | 0.48 | 1.9214 | 0 | 0.9223
ONTEIRA E MANGUEIRA,(CI)
01969 | MAO-DE-OBRA DE OPERADOR DE MAQUINAS AUX. (COMPRESSOR, ROLO C | H | 0.97 | 26.73 | 3 | 26.7059
OMPACTADOR LEVE...), INCLUSIVE ENCARGOS SOCIAIS
01989 | MAO-DE-OBRA DE CAVOUQUEIRO, INCLUSIVE ENCARGOS SOCIAIS | H | 1.93 | 26.73 | 3 | 53.1366
01999 | MAO-DE-OBRA DE SERVENTE DA CONSTRUCAO CIVIL, INCLUSIVE ENCAR | H | 2.89 | 19.33 | 3 | 57.5396
GOS SOCIAIS
03.008.0012-A | ESCAVACAO EM MATERIAL DE 2ªCATEGORIA(MOLEDO OU ROCHA MUITO D | M3 |  | 203.12
ECOMPOSTA),COM EQUIPAMENTO A AR COMPRIMIDO,SEM UTILIZACAO DE
EXPLOSIVOS,EM TALUDES,VALA/CAVA,ENTRE 3,00 E 4,50M DE PROFU
NDIDADE,INCLUSIVE EMPILHAMENTO DO MATERIAL PARA REMOCAO
20047 | MAO-DE-OBRA DE CAVOUQUEIRO, INCLUSIVE ENCARGOS SOCIAIS DESON | H | 1.93 | 23.16 | 3 | 46.0398
ERADOS
20112 | MAO-DE-OBRA DE OPERADOR DE MAQUINAS AUX. (COMPRESSOR, ROLO C | H | 0.97 | 23.16 | 3 | 23.1392
OMPACTADOR LEVE...), INCLUSIVE ENCARGOS SOCIAIS DESONERADOS
20132 | MAO-DE-OBRA DE SERVENTE DA CONSTRUCAO CIVIL, INCLUSIVE ENCAR | H | 2.89 | 16.75 | 3 | 49.8597
GOS SOCIAIS DESONERADOS
30608 | ROMPEDOR PNEUMATICO DE 32,6KG DE PESO, EXCLUSIVE OPERADOR,P | H | 1.44 | 2.8821 | 0 | 4.1502
ONTEIRA E MANGUEIRA (CP)
30609 | ROMPEDOR PNEUMATICO DE 32,6KG DE PESO, EXCLUSIVE OPERADOR,P | H | 0.48 | 1.9214 | 0 | 0.9223
ONTEIRA E MANGUEIRA,(CI)
30807 | COMPRESSOR AR 170PCM 40CV (CP) | H | 0.73 | 100.6546 | 0 | 73.4779
30808 | COMPRESSOR AR 170PCM 40CV (CF) | H | 0.24 | 23.0868 | 0 | 5.5408
03.008.0013-0 | ESCAVACAO EM MATERIAL DE 2ªCATEGORIA(MOLEDO OU ROCHA MUITO D | M3 |  | 227.18
ECOMPOSTA),COM EQUIPAMENTO A AR COMPRIMIDO,SEM UTILIZACAO DE
EXPLOSIVOS,EM TALUDES,VALA/CAVA,ENTRE 4,50 E 6,00M DE PROFU
NDIDADE,INCLUSIVE EMPILHAMENTO DO MATERIAL PARA REMOCAO
01099 | COMPRESSOR AR 170PCM 40CV (CP) | H | 0.75 | 100.6546 | 0 | 75.491
01100 | COMPRESSOR AR 170PCM 40CV (CF) | H | 0.24 | 23.0868 | 0 | 5.5408
01159 | ROMPEDOR PNEUMATICO DE 32,6KG DE PESO, EXCLUSIVE OPERADOR,P | H | 1.49 | 2.8821 | 0 | 4.2943
ONTEIRA E MANGUEIRA (CP)
01160 | ROMPEDOR PNEUMATICO DE 32,6KG DE PESO, EXCLUSIVE OPERADOR,P | H | 0.5 | 1.9214 | 0 | 0.9607
ONTEIRA E MANGUEIRA,(CI)
01969 | MAO-DE-OBRA DE OPERADOR DE MAQUINAS AUX. (COMPRESSOR, ROLO C | H | 0.99 | 26.73 | 3 | 27.2566
OMPACTADOR LEVE...), INCLUSIVE ENCARGOS SOCIAIS
01989 | MAO-DE-OBRA DE CAVOUQUEIRO, INCLUSIVE ENCARGOS SOCIAIS | H | 1.98 | 26.73 | 3 | 54.5132
01999 | MAO-DE-OBRA DE SERVENTE DA CONSTRUCAO CIVIL, INCLUSIVE ENCAR | H | 2.97 | 19.33 | 3 | 59.1324
GOS SOCIAIS
03.008.0013-A | ESCAVACAO EM MATERIAL DE 2ªCATEGORIA(MOLEDO OU ROCHA MUITO D | M3 |  | 208.37
ECOMPOSTA),COM EQUIPAMENTO A AR COMPRIMIDO,SEM UTILIZACAO DE
EXPLOSIVOS,EM TALUDES,VALA/CAVA,ENTRE 4,50 E 6,00M DE PROFU
NDIDADE,INCLUSIVE EMPILHAMENTO DO MATERIAL PARA REMOCAO
20047 | MAO-DE-OBRA DE CAVOUQUEIRO, INCLUSIVE ENCARGOS SOCIAIS DESON | H | 1.98 | 23.16 | 3 | 47.2325
ERADOS
20112 | MAO-DE-OBRA DE OPERADOR DE MAQUINAS AUX. (COMPRESSOR, ROLO C | H | 0.99 | 23.16 | 3 | 23.6163
OMPACTADOR LEVE...), INCLUSIVE ENCARGOS SOCIAIS DESONERADOS
20132 | MAO-DE-OBRA DE SERVENTE DA CONSTRUCAO CIVIL, INCLUSIVE ENCAR | H | 2.97 | 16.75 | 3 | 51.2399
GOS SOCIAIS DESONERADOS
30608 | ROMPEDOR PNEUMATICO DE 32,6KG DE PESO, EXCLUSIVE OPERADOR,P | H | 1.49 | 2.8821 | 0 | 4.2943
ONTEIRA E MANGUEIRA (CP)
30609 | ROMPEDOR PNEUMATICO DE 32,6KG DE PESO, EXCLUSIVE OPERADOR,P | H | 0.5 | 1.9214 | 0 | 0.9607
ONTEIRA E MANGUEIRA,(CI)
30807 | COMPRESSOR AR 170PCM 40CV (CP) | H | 0.75 | 100.6546 | 0 | 75.491
30808 | COMPRESSOR AR 170PCM 40CV (CF) | H | 0.24 | 23.0868 | 0 | 5.5408
03.008.0014-0 | ESCAVACAO EM MATERIAL DE 2ªCATEGORIA(MOLEDO OU ROCHA MUITO D | M3 |  | 237.01
ECOMPOSTA),COM EQUIPAMENTO A AR COMPRIMIDO,SEM UTILIZACAO DE
EXPLOSIVOS,EM TALUDES,VALA/CAVA,ENTRE 6,00 E 7,50M DE PROFU
NDIDADE,INCLUSIVE EMPILHAMENTO DO MATERIAL PARA REMOCAO
01099 | COMPRESSOR AR 170PCM 40CV (CP) | H | 0.78 | 100.6546 | 0 | 78.5106
01100 | COMPRESSOR AR 170PCM 40CV (CF) | H | 0.25 | 23.0868 | 0 | 5.7717
01159 | ROMPEDOR PNEUMATICO DE 32,6KG DE PESO, EXCLUSIVE OPERADOR,P | H | 1.55 | 2.8821 | 0 | 4.4673
ONTEIRA E MANGUEIRA (CP)
01160 | ROMPEDOR PNEUMATICO DE 32,6KG DE PESO, EXCLUSIVE OPERADOR,P | H | 0.52 | 1.9214 | 0 | 0.9991
ONTEIRA E MANGUEIRA,(CI)
01969 | MAO-DE-OBRA DE OPERADOR DE MAQUINAS AUX. (COMPRESSOR, ROLO C | H | 1.03 | 26.73 | 3 | 28.3579
OMPACTADOR LEVE...), INCLUSIVE ENCARGOS SOCIAIS
01989 | MAO-DE-OBRA DE CAVOUQUEIRO, INCLUSIVE ENCARGOS SOCIAIS | H | 2.07 | 26.73 | 3 | 56.991
01999 | MAO-DE-OBRA DE SERVENTE DA CONSTRUCAO CIVIL, INCLUSIVE ENCAR | H | 3.11 | 19.33 | 3 | 61.9198
GOS SOCIAIS
03.008.0014-A | ESCAVACAO EM MATERIAL DE 2ªCATEGORIA(MOLEDO OU ROCHA MUITO D | M3 |  | 217.35
ECOMPOSTA),COM EQUIPAMENTO A AR COMPRIMIDO,SEM UTILIZACAO DE
EXPLOSIVOS,EM TALUDES,VALA/CAVA,ENTRE 6,00 E 7,50M DE PROFU
NDIDADE,INCLUSIVE EMPILHAMENTO DO MATERIAL PARA REMOCAO
20047 | MAO-DE-OBRA DE CAVOUQUEIRO, INCLUSIVE ENCARGOS SOCIAIS DESON | H | 2.07 | 23.16 | 3 | 49.3794
ERADOS
20112 | MAO-DE-OBRA DE OPERADOR DE MAQUINAS AUX. (COMPRESSOR, ROLO C | H | 1.03 | 23.16 | 3 | 24.5704
OMPACTADOR LEVE...), INCLUSIVE ENCARGOS SOCIAIS DESONERADOS
20132 | MAO-DE-OBRA DE SERVENTE DA CONSTRUCAO CIVIL, INCLUSIVE ENCAR | H | 3.11 | 16.75 | 3 | 53.6553
GOS SOCIAIS DESONERADOS
30608 | ROMPEDOR PNEUMATICO DE 32,6KG DE PESO, EXCLUSIVE OPERADOR,P | H | 1.55 | 2.8821 | 0 | 4.4673
ONTEIRA E MANGUEIRA (CP)
30609 | ROMPEDOR PNEUMATICO DE 32,6KG DE PESO, EXCLUSIVE OPERADOR,P | H | 0.52 | 1.9214 | 0 | 0.9991
ONTEIRA E MANGUEIRA,(CI)
30807 | COMPRESSOR AR 170PCM 40CV (CP) | H | 0.78 | 100.6546 | 0 | 78.5106
30808 | COMPRESSOR AR 170PCM 40CV (CF) | H | 0.25 | 23.0868 | 0 | 5.7717
03.008.0020-1 | ESCAVACAO EM MATERIAL DE 2ªCATEGORIA(MOLEDO OU ROCHA DECOMPO | M3 |  | 626.88
STA),COM EQUIPAMENTO A AR COMPRIMIDO,SEM UTILIZACAO DE EXPLO
SIVOS,EM TALUDES,VALA/CAVA,ATE 1,50M DE PROFUNDIDADE,INCLUSI
VE EMPILHAMENTO DO MATERIAL PARA REMOCAO
01099 | COMPRESSOR AR 170PCM 40CV (CP) | H | 2.25 | 100.6546 | 0 | 226.4729
01100 | COMPRESSOR AR 170PCM 40CV (CF) | H | 0.75 | 23.0868 | 0 | 17.3151
01159 | ROMPEDOR PNEUMATICO DE 32,6KG DE PESO, EXCLUSIVE OPERADOR,P | H | 4.5 | 2.8821 | 0 | 12.9695
ONTEIRA E MANGUEIRA (CP)
01160 | ROMPEDOR PNEUMATICO DE 32,6KG DE PESO, EXCLUSIVE OPERADOR,P | H | 1.5 | 1.9214 | 0 | 2.8821
ONTEIRA E MANGUEIRA,(CI)
01969 | MAO-DE-OBRA DE OPERADOR DE MAQUINAS AUX. (COMPRESSOR, ROLO C | H | 3 | 26.73 | 3 | 82.5957
OMPACTADOR LEVE...), INCLUSIVE ENCARGOS SOCIAIS
01989 | MAO-DE-OBRA DE CAVOUQUEIRO, INCLUSIVE ENCARGOS SOCIAIS | H | 6 | 26.73 | 3 | 165.1914
01999 | MAO-DE-OBRA DE SERVENTE DA CONSTRUCAO CIVIL, INCLUSIVE ENCAR | H | 6 | 19.33 | 3 | 119.4594
GOS SOCIAIS
03.008.0020-B | ESCAVACAO EM MATERIAL DE 2ªCATEGORIA(MOLEDO OU ROCHA DECOMPO | M3 |  | 577.84
STA),COM EQUIPAMENTO A AR COMPRIMIDO,SEM UTILIZACAO DE EXPLO
SIVOS,EM TALUDES,VALA/CAVA,ATE 1,50M DE PROFUNDIDADE,INCLUSI
VE EMPILHAMENTO DO MATERIAL PARA REMOCAO
20047 | MAO-DE-OBRA DE CAVOUQUEIRO, INCLUSIVE ENCARGOS SOCIAIS DESON | H | 6 | 23.16 | 3 | 143.1288
ERADOS
20112 | MAO-DE-OBRA DE OPERADOR DE MAQUINAS AUX. (COMPRESSOR, ROLO C | H | 3 | 23.16 | 3 | 71.5644
OMPACTADOR LEVE...), INCLUSIVE ENCARGOS SOCIAIS DESONERADOS
20132 | MAO-DE-OBRA DE SERVENTE DA CONSTRUCAO CIVIL, INCLUSIVE ENCAR | H | 6 | 16.75 | 3 | 103.515
GOS SOCIAIS DESONERADOS
30608 | ROMPEDOR PNEUMATICO DE 32,6KG DE PESO, EXCLUSIVE OPERADOR,P | H | 4.5 | 2.8821 | 0 | 12.9695
ONTEIRA E MANGUEIRA (CP)
30609 | ROMPEDOR PNEUMATICO DE 32,6KG DE PESO, EXCLUSIVE OPERADOR,P | H | 1.5 | 1.9214 | 0 | 2.8821
ONTEIRA E MANGUEIRA,(CI)
30807 | COMPRESSOR AR 170PCM 40CV (CP) | H | 2.25 | 100.6546 | 0 | 226.4729
30808 | COMPRESSOR AR 170PCM 40CV (CF) | H | 0.75 | 23.0868 | 0 | 17.3151
03.008.0021-0 | ESCAVACAO EM MATERIAL DE 2ªCATEGORIA(MOLEDO OU ROCHA DECOMPO | M3 |  | 645.91
STA),COM EQUIPAMENTO A AR COMPRIMIDO,SEM UTILIZACAO DE EXPLO
SIVOS,EM TALUDES,VALA/CAVA,ENTRE 1,50 E 3,00M DE PROFUNDIDAD
E,INCLUSIVE EMPILHAMENTO DO MATERIAL PARA REMOCAO
01099 | COMPRESSOR AR 170PCM 40CV (CP) | H | 2.32 | 100.6546 | 0 | 233.5187
01100 | COMPRESSOR AR 170PCM 40CV (CF) | H | 0.77 | 23.0868 | 0 | 17.7768
01159 | ROMPEDOR PNEUMATICO DE 32,6KG DE PESO, EXCLUSIVE OPERADOR,P | H | 4.64 | 2.8821 | 0 | 13.3729
ONTEIRA E MANGUEIRA (CP)
01160 | ROMPEDOR PNEUMATICO DE 32,6KG DE PESO, EXCLUSIVE OPERADOR,P | H | 1.55 | 1.9214 | 0 | 2.9782
ONTEIRA E MANGUEIRA,(CI)
01969 | MAO-DE-OBRA DE OPERADOR DE MAQUINAS AUX. (COMPRESSOR, ROLO C | H | 3.09 | 26.73 | 3 | 85.0736
OMPACTADOR LEVE...), INCLUSIVE ENCARGOS SOCIAIS
01989 | MAO-DE-OBRA DE CAVOUQUEIRO, INCLUSIVE ENCARGOS SOCIAIS | H | 6.18 | 26.73 | 3 | 170.1471
01999 | MAO-DE-OBRA DE SERVENTE DA CONSTRUCAO CIVIL, INCLUSIVE ENCAR | H | 6.18 | 19.33 | 3 | 123.0432
GOS SOCIAIS
03.008.0021-A | ESCAVACAO EM MATERIAL DE 2ªCATEGORIA(MOLEDO OU ROCHA DECOMPO | M3 |  | 595.4
STA),COM EQUIPAMENTO A AR COMPRIMIDO,SEM UTILIZACAO DE EXPLO
SIVOS,EM TALUDES,VALA/CAVA,ENTRE 1,50 E 3,00M DE PROFUNDIDAD
E,INCLUSIVE EMPILHAMENTO DO MATERIAL PARA REMOCAO
20047 | MAO-DE-OBRA DE CAVOUQUEIRO, INCLUSIVE ENCARGOS SOCIAIS DESON | H | 6.18 | 23.16 | 3 | 147.4227
ERADOS
20112 | MAO-DE-OBRA DE OPERADOR DE MAQUINAS AUX. (COMPRESSOR, ROLO C | H | 3.09 | 23.16 | 3 | 73.7113
OMPACTADOR LEVE...), INCLUSIVE ENCARGOS SOCIAIS DESONERADOS
20132 | MAO-DE-OBRA DE SERVENTE DA CONSTRUCAO CIVIL, INCLUSIVE ENCAR | H | 6.18 | 16.75 | 3 | 106.6205
GOS SOCIAIS DESONERADOS
30608 | ROMPEDOR PNEUMATICO DE 32,6KG DE PESO, EXCLUSIVE OPERADOR,P | H | 4.64 | 2.8821 | 0 | 13.3729
ONTEIRA E MANGUEIRA (CP)
30609 | ROMPEDOR PNEUMATICO DE 32,6KG DE PESO, EXCLUSIVE OPERADOR,P | H | 1.55 | 1.9214 | 0 | 2.9782
ONTEIRA E MANGUEIRA,(CI)
30807 | COMPRESSOR AR 170PCM 40CV (CP) | H | 2.32 | 100.6546 | 0 | 233.5187
30808 | COMPRESSOR AR 170PCM 40CV (CF) | H | 0.77 | 23.0868 | 0 | 17.7768
03.008.0022-0 | ESCAVACAO EM MATERIAL DE 2ªCATEGORIA(MOLEDO OU ROCHA DECOMPO | M3 |  | 670.98
STA),COM EQUIPAMENTO A AR COMPRIMIDO,SEM UTILIZACAO DE EXPLO
SIVOS,EM TALUDES,VALA/CAVA,ENTRE 3,00 E 4,50M DE PROFUNDIDAD
E,INCLUSIVE EMPILHAMENTO DO MATERIAL PARA REMOCAO
01099 | COMPRESSOR AR 170PCM 40CV (CP) | H | 2.41 | 100.6546 | 0 | 242.5776
01100 | COMPRESSOR AR 170PCM 40CV (CF) | H | 0.8 | 23.0868 | 0 | 18.4694
01159 | ROMPEDOR PNEUMATICO DE 32,6KG DE PESO, EXCLUSIVE OPERADOR,P | H | 4.82 | 2.8821 | 0 | 13.8917
ONTEIRA E MANGUEIRA (CP)
01160 | ROMPEDOR PNEUMATICO DE 32,6KG DE PESO, EXCLUSIVE OPERADOR,P | H | 1.61 | 1.9214 | 0 | 3.0935
ONTEIRA E MANGUEIRA,(CI)
01969 | MAO-DE-OBRA DE OPERADOR DE MAQUINAS AUX. (COMPRESSOR, ROLO C | H | 3.21 | 26.73 | 3 | 88.3774
OMPACTADOR LEVE...), INCLUSIVE ENCARGOS SOCIAIS
01989 | MAO-DE-OBRA DE CAVOUQUEIRO, INCLUSIVE ENCARGOS SOCIAIS | H | 6.42 | 26.73 | 3 | 176.7548
01999 | MAO-DE-OBRA DE SERVENTE DA CONSTRUCAO CIVIL, INCLUSIVE ENCAR | H | 6.42 | 19.33 | 3 | 127.8216
GOS SOCIAIS
03.008.0022-A | ESCAVACAO EM MATERIAL DE 2ªCATEGORIA(MOLEDO OU ROCHA DECOMPO | M3 |  | 618.51
STA),COM EQUIPAMENTO A AR COMPRIMIDO,SEM UTILIZACAO DE EXPLO
SIVOS,EM TALUDES,VALA/CAVA,ENTRE 3,00 E 4,50M DE PROFUNDIDAD
E,INCLUSIVE EMPILHAMENTO DO MATERIAL PARA REMOCAO
20047 | MAO-DE-OBRA DE CAVOUQUEIRO, INCLUSIVE ENCARGOS SOCIAIS DESON | H | 6.42 | 23.16 | 3 | 153.1478
ERADOS
20112 | MAO-DE-OBRA DE OPERADOR DE MAQUINAS AUX. (COMPRESSOR, ROLO C | H | 3.21 | 23.16 | 3 | 76.5739
OMPACTADOR LEVE...), INCLUSIVE ENCARGOS SOCIAIS DESONERADOS
20132 | MAO-DE-OBRA DE SERVENTE DA CONSTRUCAO CIVIL, INCLUSIVE ENCAR | H | 6.42 | 16.75 | 3 | 110.7611
GOS SOCIAIS DESONERADOS
30608 | ROMPEDOR PNEUMATICO DE 32,6KG DE PESO, EXCLUSIVE OPERADOR,P | H | 4.82 | 2.8821 | 0 | 13.8917
ONTEIRA E MANGUEIRA (CP)
30609 | ROMPEDOR PNEUMATICO DE 32,6KG DE PESO, EXCLUSIVE OPERADOR,P | H | 1.61 | 1.9214 | 0 | 3.0935
ONTEIRA E MANGUEIRA,(CI)
30807 | COMPRESSOR AR 170PCM 40CV (CP) | H | 2.41 | 100.6546 | 0 | 242.5776
30808 | COMPRESSOR AR 170PCM 40CV (CF) | H | 0.8 | 23.0868 | 0 | 18.4694
03.008.0023-0 | ESCAVACAO EM MATERIAL DE 2ªCATEGORIA(MOLEDO OU ROCHA DECOMPO | M3 |  | 690.46
STA),COM EQUIPAMENTO A AR COMPRIMIDO,SEM UTILIZACAO DE EXPLO
SIVOS,EM TALUDES,VALA/CAVA,ENTRE 4,50 E 6,00M DE PROFUNDIDAD
E,INCLUSIVE EMPILHAMENTO DO MATERIAL PARA REMOCAO
01099 | COMPRESSOR AR 170PCM 40CV (CP) | H | 2.48 | 100.6546 | 0 | 249.6234
01100 | COMPRESSOR AR 170PCM 40CV (CF) | H | 0.83 | 23.0868 | 0 | 19.162
01159 | ROMPEDOR PNEUMATICO DE 32,6KG DE PESO, EXCLUSIVE OPERADOR,P | H | 4.95 | 2.8821 | 0 | 14.2664
ONTEIRA E MANGUEIRA (CP)
01160 | ROMPEDOR PNEUMATICO DE 32,6KG DE PESO, EXCLUSIVE OPERADOR,P | H | 1.65 | 1.9214 | 0 | 3.1703
ONTEIRA E MANGUEIRA,(CI)
01969 | MAO-DE-OBRA DE OPERADOR DE MAQUINAS AUX. (COMPRESSOR, ROLO C | H | 3.31 | 26.73 | 3 | 91.1306
OMPACTADOR LEVE...), INCLUSIVE ENCARGOS SOCIAIS
01989 | MAO-DE-OBRA DE CAVOUQUEIRO, INCLUSIVE ENCARGOS SOCIAIS | H | 6.6 | 26.73 | 3 | 181.7105
01999 | MAO-DE-OBRA DE SERVENTE DA CONSTRUCAO CIVIL, INCLUSIVE ENCAR | H | 6.6 | 19.33 | 3 | 131.4053
GOS SOCIAIS
03.008.0023-A | ESCAVACAO EM MATERIAL DE 2ªCATEGORIA(MOLEDO OU ROCHA DECOMPO | M3 |  | 636.48
STA),COM EQUIPAMENTO A AR COMPRIMIDO,SEM UTILIZACAO DE EXPLO
SIVOS,EM TALUDES,VALA/CAVA,ENTRE 4,50 E 6,00M DE PROFUNDIDAD
E,INCLUSIVE EMPILHAMENTO DO MATERIAL PARA REMOCAO
20047 | MAO-DE-OBRA DE CAVOUQUEIRO, INCLUSIVE ENCARGOS SOCIAIS DESON | H | 6.6 | 23.16 | 3 | 157.4417
ERADOS
20112 | MAO-DE-OBRA DE OPERADOR DE MAQUINAS AUX. (COMPRESSOR, ROLO C | H | 3.31 | 23.16 | 3 | 78.9594
OMPACTADOR LEVE...), INCLUSIVE ENCARGOS SOCIAIS DESONERADOS
20132 | MAO-DE-OBRA DE SERVENTE DA CONSTRUCAO CIVIL, INCLUSIVE ENCAR | H | 6.6 | 16.75 | 3 | 113.8665
GOS SOCIAIS DESONERADOS
30608 | ROMPEDOR PNEUMATICO DE 32,6KG DE PESO, EXCLUSIVE OPERADOR,P | H | 4.95 | 2.8821 | 0 | 14.2664
ONTEIRA E MANGUEIRA (CP)
30609 | ROMPEDOR PNEUMATICO DE 32,6KG DE PESO, EXCLUSIVE OPERADOR,P | H | 1.65 | 1.9214 | 0 | 3.1703
ONTEIRA E MANGUEIRA,(CI)
30807 | COMPRESSOR AR 170PCM 40CV (CP) | H | 2.48 | 100.6546 | 0 | 249.6234
30808 | COMPRESSOR AR 170PCM 40CV (CF) | H | 0.83 | 23.0868 | 0 | 19.162
03.008.0024-0 | ESCAVACAO EM MATERIAL DE 2ªCATEGORIA(MOLEDO OU ROCHA DECOMPO | M3 |  | 721.13
STA),COM EQUIPAMENTO A AR COMPRIMIDO,SEM UTILIZACAO DE EXPLO
SIVOS,EM TALUDES,VALA/CAVA,ENTRE 6,00 E 7,50M DE PROFUNDIDAD
E,INCLUSIVE EMPILHAMENTO DO MATERIAL PARA REMOCAO
01099 | COMPRESSOR AR 170PCM 40CV (CP) | H | 2.59 | 100.6546 | 0 | 260.6954
01100 | COMPRESSOR AR 170PCM 40CV (CF) | H | 0.86 | 23.0868 | 0 | 19.8546
01159 | ROMPEDOR PNEUMATICO DE 32,6KG DE PESO, EXCLUSIVE OPERADOR,P | H | 5.18 | 2.8821 | 0 | 14.9293
ONTEIRA E MANGUEIRA (CP)
01160 | ROMPEDOR PNEUMATICO DE 32,6KG DE PESO, EXCLUSIVE OPERADOR,P | H | 1.73 | 1.9214 | 0 | 3.324
ONTEIRA E MANGUEIRA,(CI)
01969 | MAO-DE-OBRA DE OPERADOR DE MAQUINAS AUX. (COMPRESSOR, ROLO C | H | 3.45 | 26.73 | 3 | 94.9851
OMPACTADOR LEVE...), INCLUSIVE ENCARGOS SOCIAIS
01989 | MAO-DE-OBRA DE CAVOUQUEIRO, INCLUSIVE ENCARGOS SOCIAIS | H | 6.9 | 26.73 | 3 | 189.9701
01999 | MAO-DE-OBRA DE SERVENTE DA CONSTRUCAO CIVIL, INCLUSIVE ENCAR | H | 6.9 | 19.33 | 3 | 137.3783
GOS SOCIAIS
03.008.0024-A | ESCAVACAO EM MATERIAL DE 2ªCATEGORIA(MOLEDO OU ROCHA DECOMPO | M3 |  | 664.74
STA),COM EQUIPAMENTO A AR COMPRIMIDO,SEM UTILIZACAO DE EXPLO
SIVOS,EM TALUDES,VALA/CAVA,ENTRE 6,00 E 7,50M DE PROFUNDIDAD
E,INCLUSIVE EMPILHAMENTO DO MATERIAL PARA REMOCAO
20047 | MAO-DE-OBRA DE CAVOUQUEIRO, INCLUSIVE ENCARGOS SOCIAIS DESON | H | 6.9 | 23.16 | 3 | 164.5981
ERADOS
20112 | MAO-DE-OBRA DE OPERADOR DE MAQUINAS AUX. (COMPRESSOR, ROLO C | H | 3.45 | 23.16 | 3 | 82.2991
OMPACTADOR LEVE...), INCLUSIVE ENCARGOS SOCIAIS DESONERADOS
20132 | MAO-DE-OBRA DE SERVENTE DA CONSTRUCAO CIVIL, INCLUSIVE ENCAR | H | 6.9 | 16.75 | 3 | 119.0423
GOS SOCIAIS DESONERADOS
30608 | ROMPEDOR PNEUMATICO DE 32,6KG DE PESO, EXCLUSIVE OPERADOR,P | H | 5.18 | 2.8821 | 0 | 14.9293
ONTEIRA E MANGUEIRA (CP)
30609 | ROMPEDOR PNEUMATICO DE 32,6KG DE PESO, EXCLUSIVE OPERADOR,P | H | 1.73 | 1.9214 | 0 | 3.324
ONTEIRA E MANGUEIRA,(CI)
30807 | COMPRESSOR AR 170PCM 40CV (CP) | H | 2.59 | 100.6546 | 0 | 260.6954
30808 | COMPRESSOR AR 170PCM 40CV (CF) | H | 0.86 | 23.0868 | 0 | 19.8546
03.008.0050-1 | ESCAVACAO EM MATERIAL DE 3ªCATEGORIA(ROCHA SA FRATURADA),COM | M3 |  | 676.15
EQUIPAMENTO A AR COMPRIMIDO E ENCUNHAMENTO GENERALIZADO,SEM
UTILIZACAO DE EXPLOSIVOS,EM TALUDES,VALA/CAVA,ATE 1,50M DE
PROFUNDIDADE,INCLUSIVE EMPILHAMENTO DO MATERIAL PARA REMOCAO
00223 | BROCA COM PONTA DE METAL DURO (WIDIA), COM HASTE DE 7/8", SE | UN | 0.1 | 426.8 | 0 | 42.68
RIE 12, DE (0800X40)MM
01099 | COMPRESSOR AR 170PCM 40CV (CP) | H | 1.6 | 100.6546 | 0 | 161.0474
01100 | COMPRESSOR AR 170PCM 40CV (CF) | H | 0.85 | 23.0868 | 0 | 19.6238
01161 | PERFURATRIZ DE 26KG DE PESO (PARA USO SUBTERRANEO),EXCLUSIVE | H | 3.2 | 4.0564 | 0 | 12.9805
OPERADOR,BROCA E MANGUEIRA (CP)
01162 | PERFURATRIZ DE 26KG DE PESO (PARA USO SUBTERRANEO),EXCLUSIVE | H | 1.85 | 2.7042 | 0 | 5.0028
OPERADOR,BROCA E MANGUEIRA (CI)
01941 | MAO-DE-OBRA DE MARROEIRO, INCLUSIVE ENCARGOS SOCIAIS | H | 4.9 | 26.73 | 3 | 134.9063
01969 | MAO-DE-OBRA DE OPERADOR DE MAQUINAS AUX. (COMPRESSOR, ROLO C | H | 2.45 | 26.73 | 3 | 67.4532
OMPACTADOR LEVE...), INCLUSIVE ENCARGOS SOCIAIS
01989 | MAO-DE-OBRA DE CAVOUQUEIRO, INCLUSIVE ENCARGOS SOCIAIS | H | 4.9 | 26.73 | 3 | 134.9063
01999 | MAO-DE-OBRA DE SERVENTE DA CONSTRUCAO CIVIL, INCLUSIVE ENCAR | H | 4.9 | 19.33 | 3 | 97.5585
GOS SOCIAIS
03.008.0050-B | ESCAVACAO EM MATERIAL DE 3ªCATEGORIA(ROCHA SA FRATURADA),COM | M3 |  | 618.09
EQUIPAMENTO A AR COMPRIMIDO E ENCUNHAMENTO GENERALIZADO,SEM
UTILIZACAO DE EXPLOSIVOS,EM TALUDES,VALA/CAVA,ATE 1,50M DE
PROFUNDIDADE,INCLUSIVE EMPILHAMENTO DO MATERIAL PARA REMOCAO
00223 | BROCA COM PONTA DE METAL DURO (WIDIA), COM HASTE DE 7/8", SE | UN | 0.1 | 426.8 | 0 | 42.68
RIE 12, DE (0800X40)MM
20047 | MAO-DE-OBRA DE CAVOUQUEIRO, INCLUSIVE ENCARGOS SOCIAIS DESON | H | 4.9 | 23.16 | 3 | 116.8885
ERADOS
20093 | MAO-DE-OBRA DE MARROEIRO, INCLUSIVE ENCARGOS SOCIAIS DESONER | H | 4.9 | 23.16 | 3 | 116.8885
ADOS
20112 | MAO-DE-OBRA DE OPERADOR DE MAQUINAS AUX. (COMPRESSOR, ROLO C | H | 2.45 | 23.16 | 3 | 58.4443
OMPACTADOR LEVE...), INCLUSIVE ENCARGOS SOCIAIS DESONERADOS
20132 | MAO-DE-OBRA DE SERVENTE DA CONSTRUCAO CIVIL, INCLUSIVE ENCAR | H | 4.9 | 16.75 | 3 | 84.5373
GOS SOCIAIS DESONERADOS
30610 | PERFURATRIZ DE 26KG DE PESO (PARA USO SUBTERRANEO),EXCLUSIVE | H | 3.2 | 4.0564 | 0 | 12.9805
OPERADOR,BROCA E MANGUEIRA (CP)
30611 | PERFURATRIZ DE 26KG DE PESO (PARA USO SUBTERRANEO),EXCLUSIVE | H | 1.85 | 2.7042 | 0 | 5.0028
OPERADOR,BROCA E MANGUEIRA (CI)
30807 | COMPRESSOR AR 170PCM 40CV (CP) | H | 1.6 | 100.6546 | 0 | 161.0474
30808 | COMPRESSOR AR 170PCM 40CV (CF) | H | 0.85 | 23.0868 | 0 | 19.6238
03.008.0051-0 | ESCAVACAO EM MATERIAL DE 3ªCATEGORIA(ROCHA SA FRATURADA),COM | M3 |  | 697.18
EQUIPAMENTO A AR COMPRIMIDO E ENCUNHAMENTO GENERALIZADO,SEM
UTILIZACAO DE EXPLOSIVOS,EM TALUDES,VALA/CAVA,ENTRE 1,50 E
3,00M DE PROFUNDIDADE,INCLUSIVE EMPILHAMENTO DO MATERIAL PAR
A REMOCAO
00223 | BROCA COM PONTA DE METAL DURO (WIDIA), COM HASTE DE 7/8", SE | UN | 0.103 | 426.8 | 0 | 43.9604
RIE 12, DE (0800X40)MM
01099 | COMPRESSOR AR 170PCM 40CV (CP) | H | 1.65 | 100.6546 | 0 | 166.0801
01100 | COMPRESSOR AR 170PCM 40CV (CF) | H | 0.88 | 23.0868 | 0 | 20.3164
01161 | PERFURATRIZ DE 26KG DE PESO (PARA USO SUBTERRANEO),EXCLUSIVE | H | 3.3 | 4.0564 | 0 | 13.3861
OPERADOR,BROCA E MANGUEIRA (CP)
01162 | PERFURATRIZ DE 26KG DE PESO (PARA USO SUBTERRANEO),EXCLUSIVE | H | 1.91 | 2.7042 | 0 | 5.165
OPERADOR,BROCA E MANGUEIRA (CI)
01941 | MAO-DE-OBRA DE MARROEIRO, INCLUSIVE ENCARGOS SOCIAIS | H | 5.05 | 26.73 | 3 | 139.0361
01969 | MAO-DE-OBRA DE OPERADOR DE MAQUINAS AUX. (COMPRESSOR, ROLO C | H | 2.53 | 26.73 | 3 | 69.6557
OMPACTADOR LEVE...), INCLUSIVE ENCARGOS SOCIAIS
01989 | MAO-DE-OBRA DE CAVOUQUEIRO, INCLUSIVE ENCARGOS SOCIAIS | H | 5.05 | 26.73 | 3 | 139.0361
01999 | MAO-DE-OBRA DE SERVENTE DA CONSTRUCAO CIVIL, INCLUSIVE ENCAR | H | 5.05 | 19.33 | 3 | 100.545
GOS SOCIAIS
03.008.0051-A | ESCAVACAO EM MATERIAL DE 3ªCATEGORIA(ROCHA SA FRATURADA),COM | M3 |  | 637.31
EQUIPAMENTO A AR COMPRIMIDO E ENCUNHAMENTO GENERALIZADO,SEM
UTILIZACAO DE EXPLOSIVOS,EM TALUDES,VALA/CAVA,ENTRE 1,50 E
3,00M DE PROFUNDIDADE,INCLUSIVE EMPILHAMENTO DO MATERIAL PAR
A REMOCAO
00223 | BROCA COM PONTA DE METAL DURO (WIDIA), COM HASTE DE 7/8", SE | UN | 0.103 | 426.8 | 0 | 43.9604
RIE 12, DE (0800X40)MM
20047 | MAO-DE-OBRA DE CAVOUQUEIRO, INCLUSIVE ENCARGOS SOCIAIS DESON | H | 5.05 | 23.16 | 3 | 120.4667
ERADOS
20093 | MAO-DE-OBRA DE MARROEIRO, INCLUSIVE ENCARGOS SOCIAIS DESONER | H | 5.05 | 23.16 | 3 | 120.4667
ADOS
20112 | MAO-DE-OBRA DE OPERADOR DE MAQUINAS AUX. (COMPRESSOR, ROLO C | H | 2.53 | 23.16 | 3 | 60.3526
OMPACTADOR LEVE...), INCLUSIVE ENCARGOS SOCIAIS DESONERADOS
20132 | MAO-DE-OBRA DE SERVENTE DA CONSTRUCAO CIVIL, INCLUSIVE ENCAR | H | 5.05 | 16.75 | 3 | 87.1251
GOS SOCIAIS DESONERADOS
30610 | PERFURATRIZ DE 26KG DE PESO (PARA USO SUBTERRANEO),EXCLUSIVE | H | 3.3 | 4.0564 | 0 | 13.3861
OPERADOR,BROCA E MANGUEIRA (CP)
30611 | PERFURATRIZ DE 26KG DE PESO (PARA USO SUBTERRANEO),EXCLUSIVE | H | 1.91 | 2.7042 | 0 | 5.165
OPERADOR,BROCA E MANGUEIRA (CI)
30807 | COMPRESSOR AR 170PCM 40CV (CP) | H | 1.65 | 100.6546 | 0 | 166.0801
30808 | COMPRESSOR AR 170PCM 40CV (CF) | H | 0.88 | 23.0868 | 0 | 20.3164
03.008.0052-0 | ESCAVACAO EM MATERIAL DE 3ªCATEGORIA(ROCHA SA FRATURADA),COM | M3 |  | 723.01
EQUIPAMENTO A AR COMPRIMIDO E ENCUNHAMENTO GENERALIZADO,SEM
UTILIZACAO DE EXPLOSIVOS,EM TALUDES,VALA/CAVA,ENTRE 3,00 E
4,50M DE PROFUNDIDADE,INCLUSIVE EMPILHAMENTO DO MATERIAL PAR
A REMOCAO
00223 | BROCA COM PONTA DE METAL DURO (WIDIA), COM HASTE DE 7/8", SE | UN | 0.107 | 426.8 | 0 | 45.6676
RIE 12, DE (0800X40)MM
01099 | COMPRESSOR AR 170PCM 40CV (CP) | H | 1.71 | 100.6546 | 0 | 172.1194
01100 | COMPRESSOR AR 170PCM 40CV (CF) | H | 0.91 | 23.0868 | 0 | 21.009
01161 | PERFURATRIZ DE 26KG DE PESO (PARA USO SUBTERRANEO),EXCLUSIVE | H | 3.42 | 4.0564 | 0 | 13.8729
OPERADOR,BROCA E MANGUEIRA (CP)
01162 | PERFURATRIZ DE 26KG DE PESO (PARA USO SUBTERRANEO),EXCLUSIVE | H | 1.98 | 2.7042 | 0 | 5.3543
OPERADOR,BROCA E MANGUEIRA (CI)
01941 | MAO-DE-OBRA DE MARROEIRO, INCLUSIVE ENCARGOS SOCIAIS | H | 5.24 | 26.73 | 3 | 144.2672
01969 | MAO-DE-OBRA DE OPERADOR DE MAQUINAS AUX. (COMPRESSOR, ROLO C | H | 2.62 | 26.73 | 3 | 72.1336
OMPACTADOR LEVE...), INCLUSIVE ENCARGOS SOCIAIS
01989 | MAO-DE-OBRA DE CAVOUQUEIRO, INCLUSIVE ENCARGOS SOCIAIS | H | 5.24 | 26.73 | 3 | 144.2672
01999 | MAO-DE-OBRA DE SERVENTE DA CONSTRUCAO CIVIL, INCLUSIVE ENCAR | H | 5.24 | 19.33 | 3 | 104.3279
GOS SOCIAIS
03.008.0052-A | ESCAVACAO EM MATERIAL DE 3ªCATEGORIA(ROCHA SA FRATURADA),COM | M3 |  | 660.92
EQUIPAMENTO A AR COMPRIMIDO E ENCUNHAMENTO GENERALIZADO,SEM
UTILIZACAO DE EXPLOSIVOS,EM TALUDES,VALA/CAVA,ENTRE 3,00 E
4,50M DE PROFUNDIDADE,INCLUSIVE EMPILHAMENTO DO MATERIAL PAR
A REMOCAO
00223 | BROCA COM PONTA DE METAL DURO (WIDIA), COM HASTE DE 7/8", SE | UN | 0.107 | 426.8 | 0 | 45.6676
RIE 12, DE (0800X40)MM
20047 | MAO-DE-OBRA DE CAVOUQUEIRO, INCLUSIVE ENCARGOS SOCIAIS DESON | H | 5.24 | 23.16 | 3 | 124.9992
ERADOS
20093 | MAO-DE-OBRA DE MARROEIRO, INCLUSIVE ENCARGOS SOCIAIS DESONER | H | 5.24 | 23.16 | 3 | 124.9992
ADOS
20112 | MAO-DE-OBRA DE OPERADOR DE MAQUINAS AUX. (COMPRESSOR, ROLO C | H | 2.62 | 23.16 | 3 | 62.4996
OMPACTADOR LEVE...), INCLUSIVE ENCARGOS SOCIAIS DESONERADOS
20132 | MAO-DE-OBRA DE SERVENTE DA CONSTRUCAO CIVIL, INCLUSIVE ENCAR | H | 5.24 | 16.75 | 3 | 90.4031
GOS SOCIAIS DESONERADOS
30610 | PERFURATRIZ DE 26KG DE PESO (PARA USO SUBTERRANEO),EXCLUSIVE | H | 3.42 | 4.0564 | 0 | 13.8729
OPERADOR,BROCA E MANGUEIRA (CP)
30611 | PERFURATRIZ DE 26KG DE PESO (PARA USO SUBTERRANEO),EXCLUSIVE | H | 1.98 | 2.7042 | 0 | 5.3543
OPERADOR,BROCA E MANGUEIRA (CI)
30807 | COMPRESSOR AR 170PCM 40CV (CP) | H | 1.71 | 100.6546 | 0 | 172.1194
30808 | COMPRESSOR AR 170PCM 40CV (CF) | H | 0.91 | 23.0868 | 0 | 21.009
03.008.0053-0 | ESCAVACAO EM MATERIAL DE 3ªCATEGORIA(ROCHA SA FRATURADA),COM | M3 |  | 744.04
EQUIPAMENTO A AR COMPRIMIDO E ENCUNHAMENTO GENERALIZADO,SEM
UTILIZACAO DE EXPLOSIVOS,EM TALUDES,VALA/CAVA,ENTRE 4,50 E
6,00M DE PROFUNDIDADE,INCLUSIVE EMPILHAMENTO DO MATERIAL PAR
A REMOCAO
00223 | BROCA COM PONTA DE METAL DURO (WIDIA), COM HASTE DE 7/8", SE | UN | 0.11 | 426.8 | 0 | 46.948
RIE 12, DE (0800X40)MM
01099 | COMPRESSOR AR 170PCM 40CV (CP) | H | 1.76 | 100.6546 | 0 | 177.1521
01100 | COMPRESSOR AR 170PCM 40CV (CF) | H | 0.94 | 23.0868 | 0 | 21.7016
01161 | PERFURATRIZ DE 26KG DE PESO (PARA USO SUBTERRANEO),EXCLUSIVE | H | 3.52 | 4.0564 | 0 | 14.2785
OPERADOR,BROCA E MANGUEIRA (CP)
01162 | PERFURATRIZ DE 26KG DE PESO (PARA USO SUBTERRANEO),EXCLUSIVE | H | 2.04 | 2.7042 | 0 | 5.5166
OPERADOR,BROCA E MANGUEIRA (CI)
01941 | MAO-DE-OBRA DE MARROEIRO, INCLUSIVE ENCARGOS SOCIAIS | H | 5.39 | 26.73 | 3 | 148.3969
01969 | MAO-DE-OBRA DE OPERADOR DE MAQUINAS AUX. (COMPRESSOR, ROLO C | H | 2.7 | 26.73 | 3 | 74.3361
OMPACTADOR LEVE...), INCLUSIVE ENCARGOS SOCIAIS
01989 | MAO-DE-OBRA DE CAVOUQUEIRO, INCLUSIVE ENCARGOS SOCIAIS | H | 5.39 | 26.73 | 3 | 148.3969
01999 | MAO-DE-OBRA DE SERVENTE DA CONSTRUCAO CIVIL, INCLUSIVE ENCAR | H | 5.39 | 19.33 | 3 | 107.3144
GOS SOCIAIS
03.008.0053-A | ESCAVACAO EM MATERIAL DE 3ªCATEGORIA(ROCHA SA FRATURADA),COM | M3 |  | 680.14
EQUIPAMENTO A AR COMPRIMIDO E ENCUNHAMENTO GENERALIZADO,SEM
UTILIZACAO DE EXPLOSIVOS,EM TALUDES,VALA/CAVA,ENTRE 4,50 E
6,00M DE PROFUNDIDADE,INCLUSIVE EMPILHAMENTO DO MATERIAL PAR
A REMOCAO
00223 | BROCA COM PONTA DE METAL DURO (WIDIA), COM HASTE DE 7/8", SE | UN | 0.11 | 426.8 | 0 | 46.948
RIE 12, DE (0800X40)MM
20047 | MAO-DE-OBRA DE CAVOUQUEIRO, INCLUSIVE ENCARGOS SOCIAIS DESON | H | 5.39 | 23.16 | 3 | 128.5774
ERADOS
20093 | MAO-DE-OBRA DE MARROEIRO, INCLUSIVE ENCARGOS SOCIAIS DESONER | H | 5.39 | 23.16 | 3 | 128.5774
ADOS
20112 | MAO-DE-OBRA DE OPERADOR DE MAQUINAS AUX. (COMPRESSOR, ROLO C | H | 2.7 | 23.16 | 3 | 64.408
OMPACTADOR LEVE...), INCLUSIVE ENCARGOS SOCIAIS DESONERADOS
20132 | MAO-DE-OBRA DE SERVENTE DA CONSTRUCAO CIVIL, INCLUSIVE ENCAR | H | 5.39 | 16.75 | 3 | 92.991
GOS SOCIAIS DESONERADOS
30610 | PERFURATRIZ DE 26KG DE PESO (PARA USO SUBTERRANEO),EXCLUSIVE | H | 3.52 | 4.0564 | 0 | 14.2785
OPERADOR,BROCA E MANGUEIRA (CP)
30611 | PERFURATRIZ DE 26KG DE PESO (PARA USO SUBTERRANEO),EXCLUSIVE | H | 2.04 | 2.7042 | 0 | 5.5166
OPERADOR,BROCA E MANGUEIRA (CI)
30807 | COMPRESSOR AR 170PCM 40CV (CP) | H | 1.76 | 100.6546 | 0 | 177.1521
30808 | COMPRESSOR AR 170PCM 40CV (CF) | H | 0.94 | 23.0868 | 0 | 21.7016
03.008.0054-0 | ESCAVACAO EM MATERIAL DE 3ªCATEGORIA(ROCHA SA FRATURADA),COM | M3 |  | 778.09
EQUIPAMENTO A AR COMPRIMIDO E ENCUNHAMENTO GENERALIZADO,SEM
UTILIZACAO DE EXPLOSIVOS,EM TALUDES,VALA/CAVA,ENTRE 6,00 E
7,50M DE PROFUNDIDADE,INCLUSIVE EMPILHAMENTO DO MATERIAL PAR
A REMOCAO
00223 | BROCA COM PONTA DE METAL DURO (WIDIA), COM HASTE DE 7/8", SE | UN | 0.115 | 426.8 | 0 | 49.082
RIE 12, DE (0800X40)MM
01099 | COMPRESSOR AR 170PCM 40CV (CP) | H | 1.84 | 100.6546 | 0 | 185.2045
01100 | COMPRESSOR AR 170PCM 40CV (CF) | H | 0.98 | 23.0868 | 0 | 22.6251
01161 | PERFURATRIZ DE 26KG DE PESO (PARA USO SUBTERRANEO),EXCLUSIVE | H | 3.68 | 4.0564 | 0 | 14.9276
OPERADOR,BROCA E MANGUEIRA (CP)
01162 | PERFURATRIZ DE 26KG DE PESO (PARA USO SUBTERRANEO),EXCLUSIVE | H | 2.13 | 2.7042 | 0 | 5.7599
OPERADOR,BROCA E MANGUEIRA (CI)
01941 | MAO-DE-OBRA DE MARROEIRO, INCLUSIVE ENCARGOS SOCIAIS | H | 5.64 | 26.73 | 3 | 155.2799
01969 | MAO-DE-OBRA DE OPERADOR DE MAQUINAS AUX. (COMPRESSOR, ROLO C | H | 2.82 | 26.73 | 3 | 77.64
OMPACTADOR LEVE...), INCLUSIVE ENCARGOS SOCIAIS
01989 | MAO-DE-OBRA DE CAVOUQUEIRO, INCLUSIVE ENCARGOS SOCIAIS | H | 5.64 | 26.73 | 3 | 155.2799
01999 | MAO-DE-OBRA DE SERVENTE DA CONSTRUCAO CIVIL, INCLUSIVE ENCAR | H | 5.64 | 19.33 | 3 | 112.2918
GOS SOCIAIS
03.008.0054-A | ESCAVACAO EM MATERIAL DE 3ªCATEGORIA(ROCHA SA FRATURADA),COM | M3 |  | 711.25
EQUIPAMENTO A AR COMPRIMIDO E ENCUNHAMENTO GENERALIZADO,SEM
UTILIZACAO DE EXPLOSIVOS,EM TALUDES,VALA/CAVA,ENTRE 6,00 E
7,50M DE PROFUNDIDADE,INCLUSIVE EMPILHAMENTO DO MATERIAL PAR
A REMOCAO
00223 | BROCA COM PONTA DE METAL DURO (WIDIA), COM HASTE DE 7/8", SE | UN | 0.115 | 426.8 | 0 | 49.082
RIE 12, DE (0800X40)MM
20047 | MAO-DE-OBRA DE CAVOUQUEIRO, INCLUSIVE ENCARGOS SOCIAIS DESON | H | 5.64 | 23.16 | 3 | 134.5411
ERADOS
20093 | MAO-DE-OBRA DE MARROEIRO, INCLUSIVE ENCARGOS SOCIAIS DESONER | H | 5.64 | 23.16 | 3 | 134.5411
ADOS
20112 | MAO-DE-OBRA DE OPERADOR DE MAQUINAS AUX. (COMPRESSOR, ROLO C | H | 2.82 | 23.16 | 3 | 67.2705
OMPACTADOR LEVE...), INCLUSIVE ENCARGOS SOCIAIS DESONERADOS
20132 | MAO-DE-OBRA DE SERVENTE DA CONSTRUCAO CIVIL, INCLUSIVE ENCAR | H | 5.64 | 16.75 | 3 | 97.3041
GOS SOCIAIS DESONERADOS
30610 | PERFURATRIZ DE 26KG DE PESO (PARA USO SUBTERRANEO),EXCLUSIVE | H | 3.68 | 4.0564 | 0 | 14.9276
OPERADOR,BROCA E MANGUEIRA (CP)
30611 | PERFURATRIZ DE 26KG DE PESO (PARA USO SUBTERRANEO),EXCLUSIVE | H | 2.13 | 2.7042 | 0 | 5.7599
OPERADOR,BROCA E MANGUEIRA (CI)
30807 | COMPRESSOR AR 170PCM 40CV (CP) | H | 1.84 | 100.6546 | 0 | 185.2045
30808 | COMPRESSOR AR 170PCM 40CV (CF) | H | 0.98 | 23.0868 | 0 | 22.6251
03.008.0060-1 | ESCAVACAO EM MATERIAL DE 3ªCATEGORIA(ROCHA VIVA),COM EQUIPAM | M3 |  | 1541.63
ENTO A AR COMPRIMIDO E SERRACAO COM BROCAS,SEGUIDA DE ENCUNH
AMENTO,SEM UTILIZACAO DE EXPLOSIVOS,EM TALUDES,VALA/CAVA,ATE
1,50M DE PROFUNDIDADE,INCLUSIVE EMPILHAMENTO DO MATERIAL PA
RA REMOCAO
00223 | BROCA COM PONTA DE METAL DURO (WIDIA), COM HASTE DE 7/8", SE | UN | 0.15 | 426.8 | 0 | 64.02
RIE 12, DE (0800X40)MM
01099 | COMPRESSOR AR 170PCM 40CV (CP) | H | 4.5 | 100.6546 | 0 | 452.9457
01100 | COMPRESSOR AR 170PCM 40CV (CF) | H | 1.5 | 23.0868 | 0 | 34.6302
01161 | PERFURATRIZ DE 26KG DE PESO (PARA USO SUBTERRANEO),EXCLUSIVE | H | 9 | 4.0564 | 0 | 36.5076
OPERADOR,BROCA E MANGUEIRA (CP)
01162 | PERFURATRIZ DE 26KG DE PESO (PARA USO SUBTERRANEO),EXCLUSIVE | H | 3 | 2.7042 | 0 | 8.1126
OPERADOR,BROCA E MANGUEIRA (CI)
01941 | MAO-DE-OBRA DE MARROEIRO, INCLUSIVE ENCARGOS SOCIAIS | H | 12 | 26.73 | 3 | 330.3828
01969 | MAO-DE-OBRA DE OPERADOR DE MAQUINAS AUX. (COMPRESSOR, ROLO C | H | 6 | 26.73 | 3 | 165.1914
OMPACTADOR LEVE...), INCLUSIVE ENCARGOS SOCIAIS
01989 | MAO-DE-OBRA DE CAVOUQUEIRO, INCLUSIVE ENCARGOS SOCIAIS | H | 12 | 26.73 | 3 | 330.3828
01999 | MAO-DE-OBRA DE SERVENTE DA CONSTRUCAO CIVIL, INCLUSIVE ENCAR | H | 6 | 19.33 | 3 | 119.4594
GOS SOCIAIS
03.008.0060-B | ESCAVACAO EM MATERIAL DE 3ªCATEGORIA(ROCHA VIVA),COM EQUIPAM | M3 |  | 1415.37
ENTO A AR COMPRIMIDO E SERRACAO COM BROCAS,SEGUIDA DE ENCUNH
AMENTO,SEM UTILIZACAO DE EXPLOSIVOS,EM TALUDES,VALA/CAVA,ATE
1,50M DE PROFUNDIDADE,INCLUSIVE EMPILHAMENTO DO MATERIAL PA
RA REMOCAO
00223 | BROCA COM PONTA DE METAL DURO (WIDIA), COM HASTE DE 7/8", SE | UN | 0.15 | 426.8 | 0 | 64.02
RIE 12, DE (0800X40)MM
20047 | MAO-DE-OBRA DE CAVOUQUEIRO, INCLUSIVE ENCARGOS SOCIAIS DESON | H | 12 | 23.16 | 3 | 286.2576
ERADOS
20093 | MAO-DE-OBRA DE MARROEIRO, INCLUSIVE ENCARGOS SOCIAIS DESONER | H | 12 | 23.16 | 3 | 286.2576
ADOS
20112 | MAO-DE-OBRA DE OPERADOR DE MAQUINAS AUX. (COMPRESSOR, ROLO C | H | 6 | 23.16 | 3 | 143.1288
OMPACTADOR LEVE...), INCLUSIVE ENCARGOS SOCIAIS DESONERADOS
20132 | MAO-DE-OBRA DE SERVENTE DA CONSTRUCAO CIVIL, INCLUSIVE ENCAR | H | 6 | 16.75 | 3 | 103.515
GOS SOCIAIS DESONERADOS
30610 | PERFURATRIZ DE 26KG DE PESO (PARA USO SUBTERRANEO),EXCLUSIVE | H | 9 | 4.0564 | 0 | 36.5076
OPERADOR,BROCA E MANGUEIRA (CP)
30611 | PERFURATRIZ DE 26KG DE PESO (PARA USO SUBTERRANEO),EXCLUSIVE | H | 3 | 2.7042 | 0 | 8.1126
OPERADOR,BROCA E MANGUEIRA (CI)
30807 | COMPRESSOR AR 170PCM 40CV (CP) | H | 4.5 | 100.6546 | 0 | 452.9457
30808 | COMPRESSOR AR 170PCM 40CV (CF) | H | 1.5 | 23.0868 | 0 | 34.6302
03.008.0061-0 | ESCAVACAO EM MATERIAL DE 3ªCATEGORIA(ROCHA VIVA),COM EQUIPAM | M3 |  | 1608.19
ENTO A AR COMPRIMIDO E SERRACAO COM BROCAS,SEGUIDA DE ENCUNH
AMENTO,SEM UTILIZACAO DE EXPLOSIVOS,EM TALUDES,VALA/CAVA,ENT
RE 1,50 E 3,00M DE PROFUNDIDADE,INCLUSIVE EMPILHAMENTO DO MA
TERIAL PARA REMOCAO
00223 | BROCA COM PONTA DE METAL DURO (WIDIA), COM HASTE DE 7/8", SE | UN | 0.2 | 426.8 | 0 | 85.36
RIE 12, DE (0800X40)MM
01099 | COMPRESSOR AR 170PCM 40CV (CP) | H | 4.64 | 100.6546 | 0 | 467.0373
01100 | COMPRESSOR AR 170PCM 40CV (CF) | H | 1.55 | 23.0868 | 0 | 35.7845
01161 | PERFURATRIZ DE 26KG DE PESO (PARA USO SUBTERRANEO),EXCLUSIVE | H | 9.27 | 4.0564 | 0 | 37.6028
OPERADOR,BROCA E MANGUEIRA (CP)
01162 | PERFURATRIZ DE 26KG DE PESO (PARA USO SUBTERRANEO),EXCLUSIVE | H | 3.09 | 2.7042 | 0 | 8.356
OPERADOR,BROCA E MANGUEIRA (CI)
01941 | MAO-DE-OBRA DE MARROEIRO, INCLUSIVE ENCARGOS SOCIAIS | H | 12.36 | 26.73 | 3 | 340.2943
01969 | MAO-DE-OBRA DE OPERADOR DE MAQUINAS AUX. (COMPRESSOR, ROLO C | H | 6.19 | 26.73 | 3 | 170.4225
OMPACTADOR LEVE...), INCLUSIVE ENCARGOS SOCIAIS
01989 | MAO-DE-OBRA DE CAVOUQUEIRO, INCLUSIVE ENCARGOS SOCIAIS | H | 12.36 | 26.73 | 3 | 340.2943
01999 | MAO-DE-OBRA DE SERVENTE DA CONSTRUCAO CIVIL, INCLUSIVE ENCAR | H | 6.18 | 19.33 | 3 | 123.0432
GOS SOCIAIS
03.008.0061-A | ESCAVACAO EM MATERIAL DE 3ªCATEGORIA(ROCHA VIVA),COM EQUIPAM | M3 |  | 1478.11
ENTO A AR COMPRIMIDO E SERRACAO COM BROCAS,SEGUIDA DE ENCUNH
AMENTO,SEM UTILIZACAO DE EXPLOSIVOS,EM TALUDES,VALA/CAVA,ENT
RE 1,50 E 3,00M DE PROFUNDIDADE,INCLUSIVE EMPILHAMENTO DO MA
TERIAL PARA REMOCAO
00223 | BROCA COM PONTA DE METAL DURO (WIDIA), COM HASTE DE 7/8", SE | UN | 0.2 | 426.8 | 0 | 85.36
RIE 12, DE (0800X40)MM
20047 | MAO-DE-OBRA DE CAVOUQUEIRO, INCLUSIVE ENCARGOS SOCIAIS DESON | H | 12.36 | 23.16 | 3 | 294.8453
ERADOS
20093 | MAO-DE-OBRA DE MARROEIRO, INCLUSIVE ENCARGOS SOCIAIS DESONER | H | 12.36 | 23.16 | 3 | 294.8453
ADOS
20112 | MAO-DE-OBRA DE OPERADOR DE MAQUINAS AUX. (COMPRESSOR, ROLO C | H | 6.19 | 23.16 | 3 | 147.6612
OMPACTADOR LEVE...), INCLUSIVE ENCARGOS SOCIAIS DESONERADOS
20132 | MAO-DE-OBRA DE SERVENTE DA CONSTRUCAO CIVIL, INCLUSIVE ENCAR | H | 6.18 | 16.75 | 3 | 106.6205
GOS SOCIAIS DESONERADOS
30610 | PERFURATRIZ DE 26KG DE PESO (PARA USO SUBTERRANEO),EXCLUSIVE | H | 9.27 | 4.0564 | 0 | 37.6028
OPERADOR,BROCA E MANGUEIRA (CP)
30611 | PERFURATRIZ DE 26KG DE PESO (PARA USO SUBTERRANEO),EXCLUSIVE | H | 3.09 | 2.7042 | 0 | 8.356
OPERADOR,BROCA E MANGUEIRA (CI)
30807 | COMPRESSOR AR 170PCM 40CV (CP) | H | 4.64 | 100.6546 | 0 | 467.0373
30808 | COMPRESSOR AR 170PCM 40CV (CF) | H | 1.55 | 23.0868 | 0 | 35.7845
03.008.0062-0 | ESCAVACAO EM MATERIAL DE 3ªCATEGORIA(ROCHA VIVA),COM EQUIPAM | M3 |  | 1671.56
ENTO A AR COMPRIMIDO E SERRACAO COM BROCAS,SEGUIDA DE ENCUNH
AMENTO,SEM UTILIZACAO DE EXPLOSIVOS,EM TALUDES,VALA/CAVA,ENT
RE 3,00 E 4,50M DE PROFUNDIDADE,INCLUSIVE EMPILHAMENTO DO MA
TERIAL PARA REMOCAO
00223 | BROCA COM PONTA DE METAL DURO (WIDIA), COM HASTE DE 7/8", SE | UN | 0.21 | 426.8 | 0 | 89.628
RIE 12, DE (0800X40)MM
01099 | COMPRESSOR AR 170PCM 40CV (CP) | H | 4.82 | 100.6546 | 0 | 485.1552
01100 | COMPRESSOR AR 170PCM 40CV (CF) | H | 1.61 | 23.0868 | 0 | 37.1697
01161 | PERFURATRIZ DE 26KG DE PESO (PARA USO SUBTERRANEO),EXCLUSIVE | H | 9.63 | 4.0564 | 0 | 39.0631
OPERADOR,BROCA E MANGUEIRA (CP)
01162 | PERFURATRIZ DE 26KG DE PESO (PARA USO SUBTERRANEO),EXCLUSIVE | H | 3.21 | 2.7042 | 0 | 8.6805
OPERADOR,BROCA E MANGUEIRA (CI)
01941 | MAO-DE-OBRA DE MARROEIRO, INCLUSIVE ENCARGOS SOCIAIS | H | 12.84 | 26.73 | 3 | 353.5096
01969 | MAO-DE-OBRA DE OPERADOR DE MAQUINAS AUX. (COMPRESSOR, ROLO C | H | 6.43 | 26.73 | 3 | 177.0301
OMPACTADOR LEVE...), INCLUSIVE ENCARGOS SOCIAIS
01989 | MAO-DE-OBRA DE CAVOUQUEIRO, INCLUSIVE ENCARGOS SOCIAIS | H | 12.84 | 26.73 | 3 | 353.5096
01999 | MAO-DE-OBRA DE SERVENTE DA CONSTRUCAO CIVIL, INCLUSIVE ENCAR | H | 6.42 | 19.33 | 3 | 127.8216
GOS SOCIAIS
03.008.0062-A | ESCAVACAO EM MATERIAL DE 3ªCATEGORIA(ROCHA VIVA),COM EQUIPAM | M3 |  | 1536.43
ENTO A AR COMPRIMIDO E SERRACAO COM BROCAS,SEGUIDA DE ENCUNH
AMENTO,SEM UTILIZACAO DE EXPLOSIVOS,EM TALUDES,VALA/CAVA,ENT
RE 3,00 E 4,50M DE PROFUNDIDADE,INCLUSIVE EMPILHAMENTO DO MA
TERIAL PARA REMOCAO
00223 | BROCA COM PONTA DE METAL DURO (WIDIA), COM HASTE DE 7/8", SE | UN | 0.21 | 426.8 | 0 | 89.628
RIE 12, DE (0800X40)MM
20047 | MAO-DE-OBRA DE CAVOUQUEIRO, INCLUSIVE ENCARGOS SOCIAIS DESON | H | 12.84 | 23.16 | 3 | 306.2956
ERADOS
20093 | MAO-DE-OBRA DE MARROEIRO, INCLUSIVE ENCARGOS SOCIAIS DESONER | H | 12.84 | 23.16 | 3 | 306.2956
ADOS
20112 | MAO-DE-OBRA DE OPERADOR DE MAQUINAS AUX. (COMPRESSOR, ROLO C | H | 6.43 | 23.16 | 3 | 153.3864
OMPACTADOR LEVE...), INCLUSIVE ENCARGOS SOCIAIS DESONERADOS
20132 | MAO-DE-OBRA DE SERVENTE DA CONSTRUCAO CIVIL, INCLUSIVE ENCAR | H | 6.42 | 16.75 | 3 | 110.7611
GOS SOCIAIS DESONERADOS
30610 | PERFURATRIZ DE 26KG DE PESO (PARA USO SUBTERRANEO),EXCLUSIVE | H | 9.63 | 4.0564 | 0 | 39.0631
OPERADOR,BROCA E MANGUEIRA (CP)
30611 | PERFURATRIZ DE 26KG DE PESO (PARA USO SUBTERRANEO),EXCLUSIVE | H | 3.21 | 2.7042 | 0 | 8.6805
OPERADOR,BROCA E MANGUEIRA (CI)
30807 | COMPRESSOR AR 170PCM 40CV (CP) | H | 4.82 | 100.6546 | 0 | 485.1552
30808 | COMPRESSOR AR 170PCM 40CV (CF) | H | 1.61 | 23.0868 | 0 | 37.1697
03.008.0063-0 | ESCAVACAO EM MATERIAL DE 3ªCATEGORIA(ROCHA VIVA),COM EQUIPAM | M3 |  | 1719.26
ENTO A AR COMPRIMIDO E SERRACAO COM BROCAS,SEGUIDA DE ENCUNH
AMENTO,SEM UTILIZACAO DE EXPLOSIVOS,EM TALUDES,VALA/CAVA,ENT
RE 4,50 E 6,00M DE PROFUNDIDADE,INCLUSIVE EMPILHAMENTO DO MA
TERIAL PARA REMOCAO
00223 | BROCA COM PONTA DE METAL DURO (WIDIA), COM HASTE DE 7/8", SE | UN | 0.22 | 426.8 | 0 | 93.896
RIE 12, DE (0800X40)MM
01099 | COMPRESSOR AR 170PCM 40CV (CP) | H | 4.95 | 100.6546 | 0 | 498.2403
01100 | COMPRESSOR AR 170PCM 40CV (CF) | H | 1.65 | 23.0868 | 0 | 38.0932
01161 | PERFURATRIZ DE 26KG DE PESO (PARA USO SUBTERRANEO),EXCLUSIVE | H | 9.9 | 4.0564 | 0 | 40.1584
OPERADOR,BROCA E MANGUEIRA (CP)
01162 | PERFURATRIZ DE 26KG DE PESO (PARA USO SUBTERRANEO),EXCLUSIVE | H | 3.3 | 2.7042 | 0 | 8.9239
OPERADOR,BROCA E MANGUEIRA (CI)
01941 | MAO-DE-OBRA DE MARROEIRO, INCLUSIVE ENCARGOS SOCIAIS | H | 13.2 | 26.73 | 3 | 363.4211
01969 | MAO-DE-OBRA DE OPERADOR DE MAQUINAS AUX. (COMPRESSOR, ROLO C | H | 6.6 | 26.73 | 3 | 181.7105
OMPACTADOR LEVE...), INCLUSIVE ENCARGOS SOCIAIS
01989 | MAO-DE-OBRA DE CAVOUQUEIRO, INCLUSIVE ENCARGOS SOCIAIS | H | 13.2 | 26.73 | 3 | 363.4211
01999 | MAO-DE-OBRA DE SERVENTE DA CONSTRUCAO CIVIL, INCLUSIVE ENCAR | H | 6.6 | 19.33 | 3 | 131.4053
GOS SOCIAIS
03.008.0063-A | ESCAVACAO EM MATERIAL DE 3ªCATEGORIA(ROCHA VIVA),COM EQUIPAM | M3 |  | 1580.38
ENTO A AR COMPRIMIDO E SERRACAO COM BROCAS,SEGUIDA DE ENCUNH
AMENTO,SEM UTILIZACAO DE EXPLOSIVOS,EM TALUDES,VALA/CAVA,ENT
RE 4,50 E 6,00M DE PROFUNDIDADE,INCLUSIVE EMPILHAMENTO DO MA
TERIAL PARA REMOCAO
00223 | BROCA COM PONTA DE METAL DURO (WIDIA), COM HASTE DE 7/8", SE | UN | 0.22 | 426.8 | 0 | 93.896
RIE 12, DE (0800X40)MM
20047 | MAO-DE-OBRA DE CAVOUQUEIRO, INCLUSIVE ENCARGOS SOCIAIS DESON | H | 13.2 | 23.16 | 3 | 314.8834
ERADOS
20093 | MAO-DE-OBRA DE MARROEIRO, INCLUSIVE ENCARGOS SOCIAIS DESONER | H | 13.2 | 23.16 | 3 | 314.8834
ADOS
20112 | MAO-DE-OBRA DE OPERADOR DE MAQUINAS AUX. (COMPRESSOR, ROLO C | H | 6.6 | 23.16 | 3 | 157.4417
OMPACTADOR LEVE...), INCLUSIVE ENCARGOS SOCIAIS DESONERADOS
20132 | MAO-DE-OBRA DE SERVENTE DA CONSTRUCAO CIVIL, INCLUSIVE ENCAR | H | 6.6 | 16.75 | 3 | 113.8665
GOS SOCIAIS DESONERADOS
30610 | PERFURATRIZ DE 26KG DE PESO (PARA USO SUBTERRANEO),EXCLUSIVE | H | 9.9 | 4.0564 | 0 | 40.1584
OPERADOR,BROCA E MANGUEIRA (CP)
30611 | PERFURATRIZ DE 26KG DE PESO (PARA USO SUBTERRANEO),EXCLUSIVE | H | 3.3 | 2.7042 | 0 | 8.9239
OPERADOR,BROCA E MANGUEIRA (CI)
30807 | COMPRESSOR AR 170PCM 40CV (CP) | H | 4.95 | 100.6546 | 0 | 498.2403
30808 | COMPRESSOR AR 170PCM 40CV (CF) | H | 1.65 | 23.0868 | 0 | 38.0932
03.008.0064-0 | ESCAVACAO EM MATERIAL DE 3ªCATEGORIA(ROCHA VIVA),COM EQUIPAM | M3 |  | 1798.31
ENTO A AR COMPRIMIDO E SERRACAO COM BROCAS,SEGUIDA DE ENCUNH
AMENTO,SEM UTILIZACAO DE EXPLOSIVOS,EM TALUDES,VALA/CAVA,ENT
RE 6,00 E 7,50M DE PROFUNDIDADE,INCLUSIVE EMPILHAMENTO DO MA
TERIAL PARA REMOCAO
00223 | BROCA COM PONTA DE METAL DURO (WIDIA), COM HASTE DE 7/8", SE | UN | 0.23 | 426.8 | 0 | 98.164
RIE 12, DE (0800X40)MM
01099 | COMPRESSOR AR 170PCM 40CV (CP) | H | 5.18 | 100.6546 | 0 | 521.3908
01100 | COMPRESSOR AR 170PCM 40CV (CF) | H | 1.73 | 23.0868 | 0 | 39.9402
01161 | PERFURATRIZ DE 26KG DE PESO (PARA USO SUBTERRANEO),EXCLUSIVE | H | 10.35 | 4.0564 | 0 | 41.9837
OPERADOR,BROCA E MANGUEIRA (CP)
01162 | PERFURATRIZ DE 26KG DE PESO (PARA USO SUBTERRANEO),EXCLUSIVE | H | 3.45 | 2.7042 | 0 | 9.3295
OPERADOR,BROCA E MANGUEIRA (CI)
01941 | MAO-DE-OBRA DE MARROEIRO, INCLUSIVE ENCARGOS SOCIAIS | H | 13.8 | 26.73 | 3 | 379.9402
01969 | MAO-DE-OBRA DE OPERADOR DE MAQUINAS AUX. (COMPRESSOR, ROLO C | H | 6.91 | 26.73 | 3 | 190.2454
OMPACTADOR LEVE...), INCLUSIVE ENCARGOS SOCIAIS
01989 | MAO-DE-OBRA DE CAVOUQUEIRO, INCLUSIVE ENCARGOS SOCIAIS | H | 13.8 | 26.73 | 3 | 379.9402
01999 | MAO-DE-OBRA DE SERVENTE DA CONSTRUCAO CIVIL, INCLUSIVE ENCAR | H | 6.9 | 19.33 | 3 | 137.3783
GOS SOCIAIS
03.008.0064-A | ESCAVACAO EM MATERIAL DE 3ªCATEGORIA(ROCHA VIVA),COM EQUIPAM | M3 |  | 1653.07
ENTO A AR COMPRIMIDO E SERRACAO COM BROCAS,SEGUIDA DE ENCUNH
AMENTO,SEM UTILIZACAO DE EXPLOSIVOS,EM TALUDES,VALA/CAVA,ENT
RE 6,00 E 7,50M DE PROFUNDIDADE,INCLUSIVE EMPILHAMENTO DO MA
TERIAL PARA REMOCAO
00223 | BROCA COM PONTA DE METAL DURO (WIDIA), COM HASTE DE 7/8", SE | UN | 0.23 | 426.8 | 0 | 98.164
RIE 12, DE (0800X40)MM
20047 | MAO-DE-OBRA DE CAVOUQUEIRO, INCLUSIVE ENCARGOS SOCIAIS DESON | H | 13.8 | 23.16 | 3 | 329.1962
ERADOS
20093 | MAO-DE-OBRA DE MARROEIRO, INCLUSIVE ENCARGOS SOCIAIS DESONER | H | 13.8 | 23.16 | 3 | 329.1962
ADOS
20112 | MAO-DE-OBRA DE OPERADOR DE MAQUINAS AUX. (COMPRESSOR, ROLO C | H | 6.91 | 23.16 | 3 | 164.8367
OMPACTADOR LEVE...), INCLUSIVE ENCARGOS SOCIAIS DESONERADOS
20132 | MAO-DE-OBRA DE SERVENTE DA CONSTRUCAO CIVIL, INCLUSIVE ENCAR | H | 6.9 | 16.75 | 3 | 119.0423
GOS SOCIAIS DESONERADOS
30610 | PERFURATRIZ DE 26KG DE PESO (PARA USO SUBTERRANEO),EXCLUSIVE | H | 10.35 | 4.0564 | 0 | 41.9837
OPERADOR,BROCA E MANGUEIRA (CP)
30611 | PERFURATRIZ DE 26KG DE PESO (PARA USO SUBTERRANEO),EXCLUSIVE | H | 3.45 | 2.7042 | 0 | 9.3295
OPERADOR,BROCA E MANGUEIRA (CI)
30807 | COMPRESSOR AR 170PCM 40CV (CP) | H | 5.18 | 100.6546 | 0 | 521.3908
30808 | COMPRESSOR AR 170PCM 40CV (CF) | H | 1.73 | 23.0868 | 0 | 39.9402
03.008.0080-1 | ESCAVACAO EM MATERIAL DE 3ªCATEGORIA(ROCHA SA FRATURADA),COM | M3 |  | 405.69
EQUIPAMENTO A AR COMPRIMIDO,A CEU ABERTO,SEM UTILIZACAO DE
EXPLOSIVOS,INCLUSIVE EMPILHAMENTO DO MATERIAL PARA REMOCAO
00223 | BROCA COM PONTA DE METAL DURO (WIDIA), COM HASTE DE 7/8", SE | UN | 0.06 | 426.8 | 0 | 25.608
RIE 12, DE (0800X40)MM
01099 | COMPRESSOR AR 170PCM 40CV (CP) | H | 0.96 | 100.6546 | 0 | 96.6284
01100 | COMPRESSOR AR 170PCM 40CV (CF) | H | 0.51 | 23.0868 | 0 | 11.7743
01161 | PERFURATRIZ DE 26KG DE PESO (PARA USO SUBTERRANEO),EXCLUSIVE | H | 1.92 | 4.0564 | 0 | 7.7883
OPERADOR,BROCA E MANGUEIRA (CP)
01162 | PERFURATRIZ DE 26KG DE PESO (PARA USO SUBTERRANEO),EXCLUSIVE | H | 1.11 | 2.7042 | 0 | 3.0017
OPERADOR,BROCA E MANGUEIRA (CI)
01941 | MAO-DE-OBRA DE MARROEIRO, INCLUSIVE ENCARGOS SOCIAIS | H | 2.94 | 26.73 | 3 | 80.9438
01969 | MAO-DE-OBRA DE OPERADOR DE MAQUINAS AUX. (COMPRESSOR, ROLO C | H | 1.47 | 26.73 | 3 | 40.4719
OMPACTADOR LEVE...), INCLUSIVE ENCARGOS SOCIAIS
01989 | MAO-DE-OBRA DE CAVOUQUEIRO, INCLUSIVE ENCARGOS SOCIAIS | H | 2.94 | 26.73 | 3 | 80.9438
01999 | MAO-DE-OBRA DE SERVENTE DA CONSTRUCAO CIVIL, INCLUSIVE ENCAR | H | 2.94 | 19.33 | 3 | 58.5351
GOS SOCIAIS
03.008.0080-B | ESCAVACAO EM MATERIAL DE 3ªCATEGORIA(ROCHA SA FRATURADA),COM | M3 |  | 370.85
EQUIPAMENTO A AR COMPRIMIDO,A CEU ABERTO,SEM UTILIZACAO DE
EXPLOSIVOS,INCLUSIVE EMPILHAMENTO DO MATERIAL PARA REMOCAO
00223 | BROCA COM PONTA DE METAL DURO (WIDIA), COM HASTE DE 7/8", SE | UN | 0.06 | 426.8 | 0 | 25.608
RIE 12, DE (0800X40)MM
20047 | MAO-DE-OBRA DE CAVOUQUEIRO, INCLUSIVE ENCARGOS SOCIAIS DESON | H | 2.94 | 23.16 | 3 | 70.1331
ERADOS
20093 | MAO-DE-OBRA DE MARROEIRO, INCLUSIVE ENCARGOS SOCIAIS DESONER | H | 2.94 | 23.16 | 3 | 70.1331
ADOS
20112 | MAO-DE-OBRA DE OPERADOR DE MAQUINAS AUX. (COMPRESSOR, ROLO C | H | 1.47 | 23.16 | 3 | 35.0666
OMPACTADOR LEVE...), INCLUSIVE ENCARGOS SOCIAIS DESONERADOS
20132 | MAO-DE-OBRA DE SERVENTE DA CONSTRUCAO CIVIL, INCLUSIVE ENCAR | H | 2.94 | 16.75 | 3 | 50.7224
GOS SOCIAIS DESONERADOS
30610 | PERFURATRIZ DE 26KG DE PESO (PARA USO SUBTERRANEO),EXCLUSIVE | H | 1.92 | 4.0564 | 0 | 7.7883
OPERADOR,BROCA E MANGUEIRA (CP)
30611 | PERFURATRIZ DE 26KG DE PESO (PARA USO SUBTERRANEO),EXCLUSIVE | H | 1.11 | 2.7042 | 0 | 3.0017
OPERADOR,BROCA E MANGUEIRA (CI)
30807 | COMPRESSOR AR 170PCM 40CV (CP) | H | 0.96 | 100.6546 | 0 | 96.6284
30808 | COMPRESSOR AR 170PCM 40CV (CF) | H | 0.51 | 23.0868 | 0 | 11.7743
03.008.0085-0 | ESCAVACAO EM MATERIAL DE 3ªCATEGORIA(ROCHA VIVA),COM EQUIPAM | M3 |  | 1109.01
ENTO A AR COMPRIMIDO,A CEU ABERTO,SEM UTILIZACAO DE EXPLOSIV
OS,INCLUSIVE EMPILHAMENTO DO MATERIAL PARA REMOCAO
00223 | BROCA COM PONTA DE METAL DURO (WIDIA), COM HASTE DE 7/8", SE | UN | 0.175 | 426.8 | 0 | 74.69
RIE 12, DE (0800X40)MM
01099 | COMPRESSOR AR 170PCM 40CV (CP) | H | 3.15 | 100.6546 | 0 | 317.062
01100 | COMPRESSOR AR 170PCM 40CV (CF) | H | 1.05 | 23.0868 | 0 | 24.2411
01161 | PERFURATRIZ DE 26KG DE PESO (PARA USO SUBTERRANEO),EXCLUSIVE | H | 6.3 | 4.0564 | 0 | 25.5553
OPERADOR,BROCA E MANGUEIRA (CP)
01162 | PERFURATRIZ DE 26KG DE PESO (PARA USO SUBTERRANEO),EXCLUSIVE | H | 2.1 | 2.7042 | 0 | 5.6788
OPERADOR,BROCA E MANGUEIRA (CI)
01941 | MAO-DE-OBRA DE MARROEIRO, INCLUSIVE ENCARGOS SOCIAIS | H | 8.4 | 26.73 | 3 | 231.268
01969 | MAO-DE-OBRA DE OPERADOR DE MAQUINAS AUX. (COMPRESSOR, ROLO C | H | 4.2 | 26.73 | 3 | 115.634
OMPACTADOR LEVE...), INCLUSIVE ENCARGOS SOCIAIS
01989 | MAO-DE-OBRA DE CAVOUQUEIRO, INCLUSIVE ENCARGOS SOCIAIS | H | 8.4 | 26.73 | 3 | 231.268
01999 | MAO-DE-OBRA DE SERVENTE DA CONSTRUCAO CIVIL, INCLUSIVE ENCAR | H | 4.2 | 19.33 | 3 | 83.6216
GOS SOCIAIS
03.008.0085-A | ESCAVACAO EM MATERIAL DE 3ªCATEGORIA(ROCHA VIVA),COM EQUIPAM | M3 |  | 1020.63
ENTO A AR COMPRIMIDO,A CEU ABERTO,SEM UTILIZACAO DE EXPLOSIV
OS,INCLUSIVE EMPILHAMENTO DO MATERIAL PARA REMOCAO
00223 | BROCA COM PONTA DE METAL DURO (WIDIA), COM HASTE DE 7/8", SE | UN | 0.175 | 426.8 | 0 | 74.69
RIE 12, DE (0800X40)MM
20047 | MAO-DE-OBRA DE CAVOUQUEIRO, INCLUSIVE ENCARGOS SOCIAIS DESON | H | 8.4 | 23.16 | 3 | 200.3803
ERADOS
20093 | MAO-DE-OBRA DE MARROEIRO, INCLUSIVE ENCARGOS SOCIAIS DESONER | H | 8.4 | 23.16 | 3 | 200.3803
ADOS
20112 | MAO-DE-OBRA DE OPERADOR DE MAQUINAS AUX. (COMPRESSOR, ROLO C | H | 4.2 | 23.16 | 3 | 100.1902
OMPACTADOR LEVE...), INCLUSIVE ENCARGOS SOCIAIS DESONERADOS
20132 | MAO-DE-OBRA DE SERVENTE DA CONSTRUCAO CIVIL, INCLUSIVE ENCAR | H | 4.2 | 16.75 | 3 | 72.4605
GOS SOCIAIS DESONERADOS
30610 | PERFURATRIZ DE 26KG DE PESO (PARA USO SUBTERRANEO),EXCLUSIVE | H | 6.3 | 4.0564 | 0 | 25.5553
OPERADOR,BROCA E MANGUEIRA (CP)
30611 | PERFURATRIZ DE 26KG DE PESO (PARA USO SUBTERRANEO),EXCLUSIVE | H | 2.1 | 2.7042 | 0 | 5.6788
OPERADOR,BROCA E MANGUEIRA (CI)
30807 | COMPRESSOR AR 170PCM 40CV (CP) | H | 3.15 | 100.6546 | 0 | 317.062
30808 | COMPRESSOR AR 170PCM 40CV (CF) | H | 1.05 | 23.0868 | 0 | 24.2411
03.008.0090-1 | ESCAVACAO EM MATERIAL DE 2ªCATEGORIA(MOLEDO OU ROCHA MUITO D | M3 |  | 123.97
ECOMPOSTA),COM EQUIPAMENTO A AR COMPRIMIDO,A CEU ABERTO,SEM
UTILIZACAO DE EXPLOSIVOS,INCLUSIVE EMPILHAMENTO DO MATERIAL
PARA REMOCAO
01099 | COMPRESSOR AR 170PCM 40CV (CP) | H | 0.41 | 100.6546 | 0 | 41.2684
01100 | COMPRESSOR AR 170PCM 40CV (CF) | H | 0.13 | 23.0868 | 0 | 3.0013
01159 | ROMPEDOR PNEUMATICO DE 32,6KG DE PESO, EXCLUSIVE OPERADOR,P | H | 0.81 | 2.8821 | 0 | 2.3345
ONTEIRA E MANGUEIRA (CP)
01160 | ROMPEDOR PNEUMATICO DE 32,6KG DE PESO, EXCLUSIVE OPERADOR,P | H | 0.27 | 1.9214 | 0 | 0.5188
ONTEIRA E MANGUEIRA,(CI)
01969 | MAO-DE-OBRA DE OPERADOR DE MAQUINAS AUX. (COMPRESSOR, ROLO C | H | 0.54 | 26.73 | 3 | 14.8672
OMPACTADOR LEVE...), INCLUSIVE ENCARGOS SOCIAIS
01989 | MAO-DE-OBRA DE CAVOUQUEIRO, INCLUSIVE ENCARGOS SOCIAIS | H | 1.08 | 26.73 | 3 | 29.7345
01999 | MAO-DE-OBRA DE SERVENTE DA CONSTRUCAO CIVIL, INCLUSIVE ENCAR | H | 1.62 | 19.33 | 3 | 32.254
GOS SOCIAIS
03.008.0090-B | ESCAVACAO EM MATERIAL DE 2ªCATEGORIA(MOLEDO OU ROCHA MUITO D | M3 |  | 113.71
ECOMPOSTA),COM EQUIPAMENTO A AR COMPRIMIDO,A CEU ABERTO,SEM
UTILIZACAO DE EXPLOSIVOS,INCLUSIVE EMPILHAMENTO DO MATERIAL
PARA REMOCAO
20047 | MAO-DE-OBRA DE CAVOUQUEIRO, INCLUSIVE ENCARGOS SOCIAIS DESON | H | 1.08 | 23.16 | 3 | 25.7632
ERADOS
20112 | MAO-DE-OBRA DE OPERADOR DE MAQUINAS AUX. (COMPRESSOR, ROLO C | H | 0.54 | 23.16 | 3 | 12.8816
OMPACTADOR LEVE...), INCLUSIVE ENCARGOS SOCIAIS DESONERADOS
20132 | MAO-DE-OBRA DE SERVENTE DA CONSTRUCAO CIVIL, INCLUSIVE ENCAR | H | 1.62 | 16.75 | 3 | 27.9491
GOS SOCIAIS DESONERADOS
30608 | ROMPEDOR PNEUMATICO DE 32,6KG DE PESO, EXCLUSIVE OPERADOR,P | H | 0.81 | 2.8821 | 0 | 2.3345
ONTEIRA E MANGUEIRA (CP)
30609 | ROMPEDOR PNEUMATICO DE 32,6KG DE PESO, EXCLUSIVE OPERADOR,P | H | 0.27 | 1.9214 | 0 | 0.5188
ONTEIRA E MANGUEIRA,(CI)
30807 | COMPRESSOR AR 170PCM 40CV (CP) | H | 0.41 | 100.6546 | 0 | 41.2684
30808 | COMPRESSOR AR 170PCM 40CV (CF) | H | 0.13 | 23.0868 | 0 | 3.0013
03.008.0095-0 | ESCAVACAO EM MATERIAL DE 2ªCATEGORIA(MOLEDO OU ROCHA DECOMPO | M3 |  | 407.3
STA),COM EQUIPAMENTO A AR COMPRIMIDO,A CEU ABERTO,SEM UTILIZ
ACAO DE EXPLOSIVOS,INCLUSIVE EMPILHAMENTO DO MATERIAL PARA R
EMOCAO
01099 | COMPRESSOR AR 170PCM 40CV (CP) | H | 1.46 | 100.6546 | 0 | 146.9557
01100 | COMPRESSOR AR 170PCM 40CV (CF) | H | 0.49 | 23.0868 | 0 | 11.3125
01159 | ROMPEDOR PNEUMATICO DE 32,6KG DE PESO, EXCLUSIVE OPERADOR,P | H | 2.93 | 2.8821 | 0 | 8.4446
ONTEIRA E MANGUEIRA (CP)
01160 | ROMPEDOR PNEUMATICO DE 32,6KG DE PESO, EXCLUSIVE OPERADOR,P | H | 0.98 | 1.9214 | 0 | 1.883
ONTEIRA E MANGUEIRA,(CI)
01969 | MAO-DE-OBRA DE OPERADOR DE MAQUINAS AUX. (COMPRESSOR, ROLO C | H | 1.95 | 26.73 | 3 | 53.6872
OMPACTADOR LEVE...), INCLUSIVE ENCARGOS SOCIAIS
01989 | MAO-DE-OBRA DE CAVOUQUEIRO, INCLUSIVE ENCARGOS SOCIAIS | H | 3.9 | 26.73 | 3 | 107.3744
01999 | MAO-DE-OBRA DE SERVENTE DA CONSTRUCAO CIVIL, INCLUSIVE ENCAR | H | 3.9 | 19.33 | 3 | 77.6486
GOS SOCIAIS
03.008.0095-A | ESCAVACAO EM MATERIAL DE 2ªCATEGORIA(MOLEDO OU ROCHA DECOMPO | M3 |  | 375.43
STA),COM EQUIPAMENTO A AR COMPRIMIDO,A CEU ABERTO,SEM UTILIZ
ACAO DE EXPLOSIVOS,INCLUSIVE EMPILHAMENTO DO MATERIAL PARA R
EMOCAO
20047 | MAO-DE-OBRA DE CAVOUQUEIRO, INCLUSIVE ENCARGOS SOCIAIS DESON | H | 3.9 | 23.16 | 3 | 93.0337
ERADOS
20112 | MAO-DE-OBRA DE OPERADOR DE MAQUINAS AUX. (COMPRESSOR, ROLO C | H | 1.95 | 23.16 | 3 | 46.5169
OMPACTADOR LEVE...), INCLUSIVE ENCARGOS SOCIAIS DESONERADOS
20132 | MAO-DE-OBRA DE SERVENTE DA CONSTRUCAO CIVIL, INCLUSIVE ENCAR | H | 3.9 | 16.75 | 3 | 67.2848
GOS SOCIAIS DESONERADOS
30608 | ROMPEDOR PNEUMATICO DE 32,6KG DE PESO, EXCLUSIVE OPERADOR,P | H | 2.93 | 2.8821 | 0 | 8.4446
ONTEIRA E MANGUEIRA (CP)
30609 | ROMPEDOR PNEUMATICO DE 32,6KG DE PESO, EXCLUSIVE OPERADOR,P | H | 0.98 | 1.9214 | 0 | 1.883
ONTEIRA E MANGUEIRA,(CI)
30807 | COMPRESSOR AR 170PCM 40CV (CP) | H | 1.46 | 100.6546 | 0 | 146.9557
30808 | COMPRESSOR AR 170PCM 40CV (CF) | H | 0.49 | 23.0868 | 0 | 11.3125
03.008.0120-1 | DESMONTE DE BLOCO DE MATERIAL DE 3ªCATEGORIA(ROCHA VIVA),COM | M3 |  | 554.6
EQUIPAMENTO A AR COMPRIMIDO,COM VOLUME ATE 1,00M3,SEM UTILI
ZACAO DE EXPLOSIVOS,INCLUSIVE REDUCAO A PEDRA DE MAO COM O M
ESMO EQUIPAMENTO
00224 | BROCA COM PONTA DE METAL DURO (WIDIA), CCOM HASTE DE 7/8", S | UN | 0.02 | 383 | 10 | 8.426
ERIE 12, DE (0400X41)MM
01099 | COMPRESSOR AR 170PCM 40CV (CP) | H | 1.9 | 100.6546 | 10 | 210.3681
01100 | COMPRESSOR AR 170PCM 40CV (CF) | H | 0.6 | 23.0868 | 10 | 15.2373
01159 | ROMPEDOR PNEUMATICO DE 32,6KG DE PESO, EXCLUSIVE OPERADOR,P | H | 3.75 | 2.8821 | 10 | 11.8887
ONTEIRA E MANGUEIRA (CP)
01160 | ROMPEDOR PNEUMATICO DE 32,6KG DE PESO, EXCLUSIVE OPERADOR,P | H | 1.25 | 1.9214 | 10 | 2.6419
ONTEIRA E MANGUEIRA,(CI)
01969 | MAO-DE-OBRA DE OPERADOR DE MAQUINAS AUX. (COMPRESSOR, ROLO C | H | 2.5 | 26.73 | 3 | 68.8298
OMPACTADOR LEVE...), INCLUSIVE ENCARGOS SOCIAIS
01989 | MAO-DE-OBRA DE CAVOUQUEIRO, INCLUSIVE ENCARGOS SOCIAIS | H | 5 | 26.73 | 3 | 137.6595
01999 | MAO-DE-OBRA DE SERVENTE DA CONSTRUCAO CIVIL, INCLUSIVE ENCAR | H | 5 | 19.33 | 3 | 99.5495
GOS SOCIAIS
03.008.0120-B | DESMONTE DE BLOCO DE MATERIAL DE 3ªCATEGORIA(ROCHA VIVA),COM | M3 |  | 513.73
EQUIPAMENTO A AR COMPRIMIDO,COM VOLUME ATE 1,00M3,SEM UTILI
ZACAO DE EXPLOSIVOS,INCLUSIVE REDUCAO A PEDRA DE MAO COM O M
ESMO EQUIPAMENTO
00224 | BROCA COM PONTA DE METAL DURO (WIDIA), CCOM HASTE DE 7/8", S | UN | 0.02 | 383 | 10 | 8.426
ERIE 12, DE (0400X41)MM
20047 | MAO-DE-OBRA DE CAVOUQUEIRO, INCLUSIVE ENCARGOS SOCIAIS DESON | H | 5 | 23.16 | 3 | 119.274
ERADOS
20112 | MAO-DE-OBRA DE OPERADOR DE MAQUINAS AUX. (COMPRESSOR, ROLO C | H | 2.5 | 23.16 | 3 | 59.637
OMPACTADOR LEVE...), INCLUSIVE ENCARGOS SOCIAIS DESONERADOS
20132 | MAO-DE-OBRA DE SERVENTE DA CONSTRUCAO CIVIL, INCLUSIVE ENCAR | H | 5 | 16.75 | 3 | 86.2625
GOS SOCIAIS DESONERADOS
30608 | ROMPEDOR PNEUMATICO DE 32,6KG DE PESO, EXCLUSIVE OPERADOR,P | H | 3.75 | 2.8821 | 10 | 11.8887
ONTEIRA E MANGUEIRA (CP)
30609 | ROMPEDOR PNEUMATICO DE 32,6KG DE PESO, EXCLUSIVE OPERADOR,P | H | 1.25 | 1.9214 | 10 | 2.6419
ONTEIRA E MANGUEIRA,(CI)
30807 | COMPRESSOR AR 170PCM 40CV (CP) | H | 1.9 | 100.6546 | 10 | 210.3681
30808 | COMPRESSOR AR 170PCM 40CV (CF) | H | 0.6 | 23.0868 | 10 | 15.2373
03.008.0125-1 | DESMONTE DE BLOCO DE MATERIAL DE 2ªCATEGORIA,SEM UTILIZACAO | M3 |  | 189.34
DE EXPLOSIVOS,COM ROMPEDOR A AR COMPRIMIDO
00224 | BROCA COM PONTA DE METAL DURO (WIDIA), CCOM HASTE DE 7/8", S | UN | 0.001 | 383 | 10 | 0.4213
ERIE 12, DE (0400X41)MM
01099 | COMPRESSOR AR 170PCM 40CV (CP) | H | 0.215 | 100.6546 | 10 | 23.8048
01100 | COMPRESSOR AR 170PCM 40CV (CF) | H | 1.035 | 23.0868 | 10 | 26.2843
01546 | PERFURATRIZ DE 23,5KG (P/SERVICOS FURACAO DE FOGACHO,PERFURA | H | 1.875 | 2.8428 | 10 | 5.8633
CAO EM BANCADAS BAIXAS) EXCL.OPERADOR,BROCA E MANGUEIRA (CP)
01547 | PERFURATRIZ DE 23,5KG (P/SERVICOS FURACAO DE FOGACHO,PERFURA | H | 0.625 | 2.0326 | 10 | 1.3974
CAO EM BANCADAS BAIXAS) EXCL.OPERADOR,BROCA E MANGUEIRA (CI)
01941 | MAO-DE-OBRA DE MARROEIRO, INCLUSIVE ENCARGOS SOCIAIS | H | 1.25 | 26.73 | 3 | 34.4149
01969 | MAO-DE-OBRA DE OPERADOR DE MAQUINAS AUX. (COMPRESSOR, ROLO C | H | 0.125 | 26.73 | 3 | 3.4415
OMPACTADOR LEVE...), INCLUSIVE ENCARGOS SOCIAIS
01989 | MAO-DE-OBRA DE CAVOUQUEIRO, INCLUSIVE ENCARGOS SOCIAIS | H | 2.5 | 26.73 | 3 | 68.8298
01999 | MAO-DE-OBRA DE SERVENTE DA CONSTRUCAO CIVIL, INCLUSIVE ENCAR | H | 1.25 | 19.33 | 3 | 24.8874
GOS SOCIAIS
03.008.0125-B | DESMONTE DE BLOCO DE MATERIAL DE 2ªCATEGORIA,SEM UTILIZACAO | M3 |  | 171.77
DE EXPLOSIVOS,COM ROMPEDOR A AR COMPRIMIDO
00224 | BROCA COM PONTA DE METAL DURO (WIDIA), CCOM HASTE DE 7/8", S | UN | 0.001 | 383 | 10 | 0.4213
ERIE 12, DE (0400X41)MM
20047 | MAO-DE-OBRA DE CAVOUQUEIRO, INCLUSIVE ENCARGOS SOCIAIS DESON | H | 2.5 | 23.16 | 3 | 59.637
ERADOS
20093 | MAO-DE-OBRA DE MARROEIRO, INCLUSIVE ENCARGOS SOCIAIS DESONER | H | 1.25 | 23.16 | 3 | 29.8185
ADOS
20112 | MAO-DE-OBRA DE OPERADOR DE MAQUINAS AUX. (COMPRESSOR, ROLO C | H | 0.125 | 23.16 | 3 | 2.9819
OMPACTADOR LEVE...), INCLUSIVE ENCARGOS SOCIAIS DESONERADOS
20132 | MAO-DE-OBRA DE SERVENTE DA CONSTRUCAO CIVIL, INCLUSIVE ENCAR | H | 1.25 | 16.75 | 3 | 21.5656
GOS SOCIAIS DESONERADOS
30612 | PERFURATRIZ DE 23,5KG (P/SERVICOS FURACAO DE FOGACHO,PERFURA | H | 1.875 | 2.8428 | 10 | 5.8633
CAO EM BANCADAS BAIXAS) EXCL.OPERADOR,BROCA E MANGUEIRA (CP)
30613 | PERFURATRIZ DE 23,5KG (P/SERVICOS FURACAO DE FOGACHO,PERFURA | H | 0.625 | 2.0326 | 10 | 1.3974
CAO EM BANCADAS BAIXAS) EXCL.OPERADOR,BROCA E MANGUEIRA (CI)
30807 | COMPRESSOR AR 170PCM 40CV (CP) | H | 0.215 | 100.6546 | 10 | 23.8048
30808 | COMPRESSOR AR 170PCM 40CV (CF) | H | 1.035 | 23.0868 | 10 | 26.2843
03.008.0150-1 | SERRACAO CONTINUA EM MATERIAL DE 3ªCATEGORIA(ROCHA VIVA),COM | M2 |  | 772.3
A FINALIDADE DE IMPEDIR PROPAGACAO DE VIBRACOES DECORRENTES
DE ESCAVACAO A FOGO
00224 | BROCA COM PONTA DE METAL DURO (WIDIA), CCOM HASTE DE 7/8", S | UN | 0.15 | 383 | 0 | 57.45
ERIE 12, DE (0400X41)MM
01099 | COMPRESSOR AR 170PCM 40CV (CP) | H | 2.75 | 100.6546 | 0 | 276.8002
01100 | COMPRESSOR AR 170PCM 40CV (CF) | H | 0.55 | 23.0868 | 0 | 12.6977
01546 | PERFURATRIZ DE 23,5KG (P/SERVICOS FURACAO DE FOGACHO,PERFURA | H | 5.5 | 2.8428 | 0 | 15.6354
CAO EM BANCADAS BAIXAS) EXCL.OPERADOR,BROCA E MANGUEIRA (CP)
01547 | PERFURATRIZ DE 23,5KG (P/SERVICOS FURACAO DE FOGACHO,PERFURA | H | 0.11 | 2.0326 | 0 | 0.2236
CAO EM BANCADAS BAIXAS) EXCL.OPERADOR,BROCA E MANGUEIRA (CI)
01969 | MAO-DE-OBRA DE OPERADOR DE MAQUINAS AUX. (COMPRESSOR, ROLO C | H | 3.38 | 26.73 | 3 | 93.0578
OMPACTADOR LEVE...), INCLUSIVE ENCARGOS SOCIAIS
01989 | MAO-DE-OBRA DE CAVOUQUEIRO, INCLUSIVE ENCARGOS SOCIAIS | H | 6.67 | 26.73 | 3 | 183.6378
01999 | MAO-DE-OBRA DE SERVENTE DA CONSTRUCAO CIVIL, INCLUSIVE ENCAR | H | 6.67 | 19.33 | 3 | 132.799
GOS SOCIAIS
03.008.0150-B | SERRACAO CONTINUA EM MATERIAL DE 3ªCATEGORIA(ROCHA VIVA),COM | M2 |  | 717.62
A FINALIDADE DE IMPEDIR PROPAGACAO DE VIBRACOES DECORRENTES
DE ESCAVACAO A FOGO
00224 | BROCA COM PONTA DE METAL DURO (WIDIA), CCOM HASTE DE 7/8", S | UN | 0.15 | 383 | 0 | 57.45
ERIE 12, DE (0400X41)MM
20047 | MAO-DE-OBRA DE CAVOUQUEIRO, INCLUSIVE ENCARGOS SOCIAIS DESON | H | 6.67 | 23.16 | 3 | 159.1115
ERADOS
20112 | MAO-DE-OBRA DE OPERADOR DE MAQUINAS AUX. (COMPRESSOR, ROLO C | H | 3.38 | 23.16 | 3 | 80.6292
OMPACTADOR LEVE...), INCLUSIVE ENCARGOS SOCIAIS DESONERADOS
20132 | MAO-DE-OBRA DE SERVENTE DA CONSTRUCAO CIVIL, INCLUSIVE ENCAR | H | 6.67 | 16.75 | 3 | 115.0742
GOS SOCIAIS DESONERADOS
30612 | PERFURATRIZ DE 23,5KG (P/SERVICOS FURACAO DE FOGACHO,PERFURA | H | 5.5 | 2.8428 | 0 | 15.6354
CAO EM BANCADAS BAIXAS) EXCL.OPERADOR,BROCA E MANGUEIRA (CP)
30613 | PERFURATRIZ DE 23,5KG (P/SERVICOS FURACAO DE FOGACHO,PERFURA | H | 0.11 | 2.0326 | 0 | 0.2236
CAO EM BANCADAS BAIXAS) EXCL.OPERADOR,BROCA E MANGUEIRA (CI)
30807 | COMPRESSOR AR 170PCM 40CV (CP) | H | 2.75 | 100.6546 | 0 | 276.8002
30808 | COMPRESSOR AR 170PCM 40CV (CF) | H | 0.55 | 23.0868 | 0 | 12.6977
03.009.0002-1 | COMPACTACAO DE ATERRO,EM CAMADAS DE 15CM,COM MACO | M3 |  | 55.74
01999 | MAO-DE-OBRA DE SERVENTE DA CONSTRUCAO CIVIL, INCLUSIVE ENCAR | H | 2.8 | 19.33 | 3 | 55.7477
GOS SOCIAIS
03.009.0002-B | COMPACTACAO DE ATERRO,EM CAMADAS DE 15CM,COM MACO | M3 |  | 48.3
20132 | MAO-DE-OBRA DE SERVENTE DA CONSTRUCAO CIVIL, INCLUSIVE ENCAR | H | 2.8 | 16.75 | 3 | 48.307
GOS SOCIAIS DESONERADOS
03.009.0003-0 | COMPACTACAO DE ATERRO,EM CAMADAS DE 20CM,COM MACO | M3 |  | 49.77
01999 | MAO-DE-OBRA DE SERVENTE DA CONSTRUCAO CIVIL, INCLUSIVE ENCAR | H | 2.5 | 19.33 | 3 | 49.7748
GOS SOCIAIS
03.009.0003-A | COMPACTACAO DE ATERRO,EM CAMADAS DE 20CM,COM MACO | M3 |  | 43.13
20132 | MAO-DE-OBRA DE SERVENTE DA CONSTRUCAO CIVIL, INCLUSIVE ENCAR | H | 2.5 | 16.75 | 3 | 43.1313
GOS SOCIAIS DESONERADOS
03.009.0004-0 | ATERRO COM MATERIAL DE 1ªCATEGORIA,COMPACTADO MANUALMENTE EM | M3 |  | 89.59
CAMADAS DE 20CM,ATE UMA ALTURA MAXIMA DE 80CM,PARA SUPORTE
DE CAMADA DE CONCRETO,INCLUSIVE DOIS TIROS DE PA,ESPALHAMENT
O E REGA,EXCLUSIVE FORNECIMENTO DA TERRA
01999 | MAO-DE-OBRA DE SERVENTE DA CONSTRUCAO CIVIL, INCLUSIVE ENCAR | H | 4.5 | 19.33 | 3 | 89.5945
GOS SOCIAIS
03.009.0004-A | ATERRO COM MATERIAL DE 1ªCATEGORIA,COMPACTADO MANUALMENTE EM | M3 |  | 77.63
CAMADAS DE 20CM,ATE UMA ALTURA MAXIMA DE 80CM,PARA SUPORTE
DE CAMADA DE CONCRETO,INCLUSIVE DOIS TIROS DE PA,ESPALHAMENT
O E REGA,EXCLUSIVE FORNECIMENTO DA TERRA
20132 | MAO-DE-OBRA DE SERVENTE DA CONSTRUCAO CIVIL, INCLUSIVE ENCAR | H | 4.5 | 16.75 | 3 | 77.6363
GOS SOCIAIS DESONERADOS
03.009.0005-0 | ATERRO COM MATERIAL DE 1ª CATEGORIA,COMPACTADO MANUALMENTE E | M3 |  | 163.6
M CAMADAS DE 20CM DE MATERIAL APILOADO,PROVENIENTE DE JAZIDA
DISTANTE ATE 1KM,INCLUSIVE ESCAVACAO,CARGA,TRANSPORTE EM CA
MINHAO BASCULANTE,DESCARGA,ESPALHAMENTO E IRRIGACAO MANUAIS
01999 | MAO-DE-OBRA DE SERVENTE DA CONSTRUCAO CIVIL, INCLUSIVE ENCAR | H | 6.7 | 19.33 | 3 | 133.3963
GOS SOCIAIS
02026 | CAMINHAO BASCUL. NO TOCO, 5M3 (CP) | H | 0.0356 | 197.5007 | 0 | 7.031
02028 | CAMINHAO BASCUL. NO TOCO, 5M3 (CI) | H | 0.34 | 68.1583 | 0 | 23.1738
03.009.0005-A | ATERRO COM MATERIAL DE 1ª CATEGORIA,COMPACTADO MANUALMENTE E | M3 |  | 144.45
M CAMADAS DE 20CM DE MATERIAL APILOADO,PROVENIENTE DE JAZIDA
DISTANTE ATE 1KM,INCLUSIVE ESCAVACAO,CARGA,TRANSPORTE EM CA
MINHAO BASCULANTE,DESCARGA,ESPALHAMENTO E IRRIGACAO MANUAIS
20132 | MAO-DE-OBRA DE SERVENTE DA CONSTRUCAO CIVIL, INCLUSIVE ENCAR | H | 6.7 | 16.75 | 3 | 115.5918
GOS SOCIAIS DESONERADOS
30423 | CAMINHAO BASCUL. NO TOCO, 5M3 (CP) | H | 0.0356 | 193.9307 | 0 | 6.9039
30425 | CAMINHAO BASCUL. NO TOCO, 5M3 (CI) | H | 0.34 | 64.5883 | 0 | 21.96
03.009.0006-0 | ATERRO COM MATERIAL DE 1ª CATEGORIA,COMPACTADO MANUALMENTE E | M3 |  | 168.58
M CAMADAS DE 20CM DE MATERIAL APILOADO,PROVENIENTE DE JAZIDA
DISTANTE ATE 2KM,INCLUSIVE ESCAVACAO,CARGA,TRANSPORTE EM CA
MINHAO BASCULANTE,DESCARGA,ESPALHAMENTO E IRRIGACAO MANUAIS
01999 | MAO-DE-OBRA DE SERVENTE DA CONSTRUCAO CIVIL, INCLUSIVE ENCAR | H | 6.901 | 19.33 | 3 | 137.3982
GOS SOCIAIS
02026 | CAMINHAO BASCUL. NO TOCO, 5M3 (CP) | H | 0.0371 | 197.5007 | 0 | 7.3273
02028 | CAMINHAO BASCUL. NO TOCO, 5M3 (CI) | H | 0.35 | 68.1583 | 0 | 23.8554
03.009.0006-A | ATERRO COM MATERIAL DE 1ª CATEGORIA,COMPACTADO MANUALMENTE E | M3 |  | 148.86
M CAMADAS DE 20CM DE MATERIAL APILOADO,PROVENIENTE DE JAZIDA
DISTANTE ATE 2KM,INCLUSIVE ESCAVACAO,CARGA,TRANSPORTE EM CA
MINHAO BASCULANTE,DESCARGA,ESPALHAMENTO E IRRIGACAO MANUAIS
20132 | MAO-DE-OBRA DE SERVENTE DA CONSTRUCAO CIVIL, INCLUSIVE ENCAR | H | 6.901 | 16.75 | 3 | 119.0595
GOS SOCIAIS DESONERADOS
30423 | CAMINHAO BASCUL. NO TOCO, 5M3 (CP) | H | 0.0371 | 193.9307 | 0 | 7.1948
30425 | CAMINHAO BASCUL. NO TOCO, 5M3 (CI) | H | 0.35 | 64.5883 | 0 | 22.6059
03.009.0007-0 | ATERRO COM MATERIAL DE 1ª CATEGORIA,COMPACTADO MANUALMENTE E | M3 |  | 173.38
M CAMADAS DE 20CM DE MATERIAL APILOADO,PROVENIENTE DE JAZIDA
DISTANTE ATE 3KM,INCLUSIVE ESCAVACAO,CARGA,TRANSPORTE EM CA
MINHAO BASCULANTE,DESCARGA,ESPALHAMENTO E IRRIGACAO MANUAIS
01999 | MAO-DE-OBRA DE SERVENTE DA CONSTRUCAO CIVIL, INCLUSIVE ENCAR | H | 7.102 | 19.33 | 3 | 141.4001
GOS SOCIAIS
02026 | CAMINHAO BASCUL. NO TOCO, 5M3 (CP) | H | 0.0377 | 197.5007 | 0 | 7.4458
02028 | CAMINHAO BASCUL. NO TOCO, 5M3 (CI) | H | 0.36 | 68.1583 | 0 | 24.537
03.009.0007-A | ATERRO COM MATERIAL DE 1ª CATEGORIA,COMPACTADO MANUALMENTE E | M3 |  | 153.09
M CAMADAS DE 20CM DE MATERIAL APILOADO,PROVENIENTE DE JAZIDA
DISTANTE ATE 3KM,INCLUSIVE ESCAVACAO,CARGA,TRANSPORTE EM CA
MINHAO BASCULANTE,DESCARGA,ESPALHAMENTO E IRRIGACAO MANUAIS
20132 | MAO-DE-OBRA DE SERVENTE DA CONSTRUCAO CIVIL, INCLUSIVE ENCAR | H | 7.102 | 16.75 | 3 | 122.5273
GOS SOCIAIS DESONERADOS
30423 | CAMINHAO BASCUL. NO TOCO, 5M3 (CP) | H | 0.0377 | 193.9307 | 0 | 7.3112
30425 | CAMINHAO BASCUL. NO TOCO, 5M3 (CI) | H | 0.36 | 64.5883 | 0 | 23.2518
03.009.0008-0 | ATERRO COM MATERIAL DE 1ª CATEGORIA,COMPACTADO MANUALMENTE E | M3 |  | 178.43
M CAMADAS DE 20CM DE MATERIAL APILOADO,PROVENIENTE DE JAZIDA
DISTANTE ATE 4KM,INCLUSIVE ESCAVACAO,CARGA,TRANSPORTE EM CA
MINHAO BASCULANTE,DESCARGA,ESPALHAMENTO E IRRIGACAO MANUAIS
01999 | MAO-DE-OBRA DE SERVENTE DA CONSTRUCAO CIVIL, INCLUSIVE ENCAR | H | 7.303 | 19.33 | 3 | 145.402
GOS SOCIAIS
02026 | CAMINHAO BASCUL. NO TOCO, 5M3 (CP) | H | 0.0392 | 197.5007 | 0 | 7.742
02028 | CAMINHAO BASCUL. NO TOCO, 5M3 (CI) | H | 0.371 | 68.1583 | 0 | 25.2867
03.009.0008-A | ATERRO COM MATERIAL DE 1ª CATEGORIA,COMPACTADO MANUALMENTE E | M3 |  | 157.55
M CAMADAS DE 20CM DE MATERIAL APILOADO,PROVENIENTE DE JAZIDA
DISTANTE ATE 4KM,INCLUSIVE ESCAVACAO,CARGA,TRANSPORTE EM CA
MINHAO BASCULANTE,DESCARGA,ESPALHAMENTO E IRRIGACAO MANUAIS
20132 | MAO-DE-OBRA DE SERVENTE DA CONSTRUCAO CIVIL, INCLUSIVE ENCAR | H | 7.303 | 16.75 | 3 | 125.995
GOS SOCIAIS DESONERADOS
30423 | CAMINHAO BASCUL. NO TOCO, 5M3 (CP) | H | 0.0392 | 193.9307 | 0 | 7.6021
30425 | CAMINHAO BASCUL. NO TOCO, 5M3 (CI) | H | 0.371 | 64.5883 | 0 | 23.9623
03.009.0009-0 | ATERRO COM MATERIAL DE 1ª CATEGORIA,COMPACTADO MANUALMENTE E | M3 |  | 181.58
M CAMADAS DE 20CM DE MATERIAL APILOADO,PROVENIENTE DE JAZIDA
DISTANTE ATE 5KM,INCLUSIVE ESCAVACAO,CARGA,TRANSPORTE EM CA
MINHAO BASCULANTE,DESCARGA,ESPALHAMENTO E IRRIGACAO MANUAIS
01999 | MAO-DE-OBRA DE SERVENTE DA CONSTRUCAO CIVIL, INCLUSIVE ENCAR | H | 7.437 | 19.33 | 3 | 148.0699
GOS SOCIAIS
02026 | CAMINHAO BASCUL. NO TOCO, 5M3 (CP) | H | 0.0396 | 197.5007 | 0 | 7.821
02028 | CAMINHAO BASCUL. NO TOCO, 5M3 (CI) | H | 0.377 | 68.1583 | 0 | 25.6957
03.009.0009-A | ATERRO COM MATERIAL DE 1ª CATEGORIA,COMPACTADO MANUALMENTE E | M3 |  | 160.33
M CAMADAS DE 20CM DE MATERIAL APILOADO,PROVENIENTE DE JAZIDA
DISTANTE ATE 5KM,INCLUSIVE ESCAVACAO,CARGA,TRANSPORTE EM CA
MINHAO BASCULANTE,DESCARGA,ESPALHAMENTO E IRRIGACAO MANUAIS
20132 | MAO-DE-OBRA DE SERVENTE DA CONSTRUCAO CIVIL, INCLUSIVE ENCAR | H | 7.437 | 16.75 | 3 | 128.3068
GOS SOCIAIS DESONERADOS
30423 | CAMINHAO BASCUL. NO TOCO, 5M3 (CP) | H | 0.0396 | 193.9307 | 0 | 7.6797
30425 | CAMINHAO BASCUL. NO TOCO, 5M3 (CI) | H | 0.377 | 64.5883 | 0 | 24.3498
03.009.0015-0 | ATERRO COM MATERIAL DE 1ª CATEGORIA,COMPACTADO MANUALMENTE E | M3 |  | 200.69
M CAMADAS DE 20CM DE MATERIAL APILOADO,PROVENIENTE DE JAZIDA
DISTANTE ATE 10KM,INCLUSIVE ESCAVACAO,CARGA,TRANSPORTE EM C
AMINHAO BASCULANTE,DESCARGA,ESPALHAMENTO E IRRIGACAO MANUAIS
01999 | MAO-DE-OBRA DE SERVENTE DA CONSTRUCAO CIVIL, INCLUSIVE ENCAR | H | 8.25 | 19.33 | 3 | 164.2567
GOS SOCIAIS
02026 | CAMINHAO BASCUL. NO TOCO, 5M3 (CP) | H | 0.043 | 197.5007 | 0 | 8.4925
02028 | CAMINHAO BASCUL. NO TOCO, 5M3 (CI) | H | 0.41 | 68.1583 | 0 | 27.9449
03.009.0015-A | ATERRO COM MATERIAL DE 1ª CATEGORIA,COMPACTADO MANUALMENTE E | M3 |  | 177.15
M CAMADAS DE 20CM DE MATERIAL APILOADO,PROVENIENTE DE JAZIDA
DISTANTE ATE 10KM,INCLUSIVE ESCAVACAO,CARGA,TRANSPORTE EM C
AMINHAO BASCULANTE,DESCARGA,ESPALHAMENTO E IRRIGACAO MANUAIS
20132 | MAO-DE-OBRA DE SERVENTE DA CONSTRUCAO CIVIL, INCLUSIVE ENCAR | H | 8.25 | 16.75 | 3 | 142.3331
GOS SOCIAIS DESONERADOS
30423 | CAMINHAO BASCUL. NO TOCO, 5M3 (CP) | H | 0.043 | 193.9307 | 0 | 8.339
30425 | CAMINHAO BASCUL. NO TOCO, 5M3 (CI) | H | 0.41 | 64.5883 | 0 | 26.4812
03.009.0020-0 | ATERRO COM MATERIAL DE 1ª CATEGORIA,COMPACTADO MANUALMENTE E | M3 |  | 214.22
M CAMADAS DE 20CM DE MATERIAL APILOADO,PROVENIENTE DE JAZIDA
DISTANTE ATE 15KM,INCLUSIVE ESCAVACAO,CARGA,TRANSPORTE EM C
AMINHAO BASCULANTE,DESCARGA,ESPALHAMENTO E IRRIGACAO MANUAIS
01999 | MAO-DE-OBRA DE SERVENTE DA CONSTRUCAO CIVIL, INCLUSIVE ENCAR | H | 8.75 | 19.33 | 3 | 174.2116
GOS SOCIAIS
02026 | CAMINHAO BASCUL. NO TOCO, 5M3 (CP) | H | 0.0473 | 197.5007 | 0 | 9.3418
02028 | CAMINHAO BASCUL. NO TOCO, 5M3 (CI) | H | 0.45 | 68.1583 | 0 | 30.6712
03.009.0020-A | ATERRO COM MATERIAL DE 1ª CATEGORIA,COMPACTADO MANUALMENTE E | M3 |  | 189.19
M CAMADAS DE 20CM DE MATERIAL APILOADO,PROVENIENTE DE JAZIDA
DISTANTE ATE 15KM,INCLUSIVE ESCAVACAO,CARGA,TRANSPORTE EM C
AMINHAO BASCULANTE,DESCARGA,ESPALHAMENTO E IRRIGACAO MANUAIS
20132 | MAO-DE-OBRA DE SERVENTE DA CONSTRUCAO CIVIL, INCLUSIVE ENCAR | H | 8.75 | 16.75 | 3 | 150.9594
GOS SOCIAIS DESONERADOS
30423 | CAMINHAO BASCUL. NO TOCO, 5M3 (CP) | H | 0.0473 | 193.9307 | 0 | 9.1729
30425 | CAMINHAO BASCUL. NO TOCO, 5M3 (CI) | H | 0.45 | 64.5883 | 0 | 29.0647
03.009.0025-0 | ATERRO COM MATERIAL DE 1ª CATEGORIA,COMPACTADO MANUALMENTE E | M3 |  | 226.75
M CAMADAS DE 20CM DE MATERIAL APILOADO,PROVENIENTE DE JAZIDA
DISTANTE ATE 20KM,INCLUSIVE ESCAVACAO,CARGA,TRANSPORTE EM C
AMINHAO BASCULANTE,DESCARGA,ESPALHAMENTO E IRRIGACAO MANUAIS
01999 | MAO-DE-OBRA DE SERVENTE DA CONSTRUCAO CIVIL, INCLUSIVE ENCAR | H | 9.25 | 19.33 | 3 | 184.1666
GOS SOCIAIS
02026 | CAMINHAO BASCUL. NO TOCO, 5M3 (CP) | H | 0.05 | 197.5007 | 0 | 9.875
02028 | CAMINHAO BASCUL. NO TOCO, 5M3 (CI) | H | 0.48 | 68.1583 | 0 | 32.716
03.009.0025-A | ATERRO COM MATERIAL DE 1ª CATEGORIA,COMPACTADO MANUALMENTE E | M3 |  | 200.28
M CAMADAS DE 20CM DE MATERIAL APILOADO,PROVENIENTE DE JAZIDA
DISTANTE ATE 20KM,INCLUSIVE ESCAVACAO,CARGA,TRANSPORTE EM C
AMINHAO BASCULANTE,DESCARGA,ESPALHAMENTO E IRRIGACAO MANUAIS
20132 | MAO-DE-OBRA DE SERVENTE DA CONSTRUCAO CIVIL, INCLUSIVE ENCAR | H | 9.25 | 16.75 | 3 | 159.5856
GOS SOCIAIS DESONERADOS
30423 | CAMINHAO BASCUL. NO TOCO, 5M3 (CP) | H | 0.05 | 193.9307 | 0 | 9.6965
30425 | CAMINHAO BASCUL. NO TOCO, 5M3 (CI) | H | 0.48 | 64.5883 | 0 | 31.0024
03.009.0030-0 | ATERRO COM MATERIAL DE 1ª CATEGORIA,COMPACTADO MANUALMENTE E | M3 |  | 238.84
M CAMADAS DE 20CM DE MATERIAL APILOADO,PROVENIENTE DE JAZIDA
DISTANTE ATE 25KM,INCLUSIVE ESCAVACAO,CARGA,TRANSPORTE EM C
AMINHAO BASCULANTE,DESCARGA,ESPALHAMENTO E IRRIGACAO MANUAIS
01999 | MAO-DE-OBRA DE SERVENTE DA CONSTRUCAO CIVIL, INCLUSIVE ENCAR | H | 9.75 | 19.33 | 3 | 194.1215
GOS SOCIAIS
02026 | CAMINHAO BASCUL. NO TOCO, 5M3 (CP) | H | 0.0525 | 197.5007 | 0 | 10.3688
02028 | CAMINHAO BASCUL. NO TOCO, 5M3 (CI) | H | 0.504 | 68.1583 | 0 | 34.3518
03.009.0030-A | ATERRO COM MATERIAL DE 1ª CATEGORIA,COMPACTADO MANUALMENTE E | M3 |  | 210.94
M CAMADAS DE 20CM DE MATERIAL APILOADO,PROVENIENTE DE JAZIDA
DISTANTE ATE 25KM,INCLUSIVE ESCAVACAO,CARGA,TRANSPORTE EM C
AMINHAO BASCULANTE,DESCARGA,ESPALHAMENTO E IRRIGACAO MANUAIS
20132 | MAO-DE-OBRA DE SERVENTE DA CONSTRUCAO CIVIL, INCLUSIVE ENCAR | H | 9.75 | 16.75 | 3 | 168.2119
GOS SOCIAIS DESONERADOS
30423 | CAMINHAO BASCUL. NO TOCO, 5M3 (CP) | H | 0.0525 | 193.9307 | 0 | 10.1814
30425 | CAMINHAO BASCUL. NO TOCO, 5M3 (CI) | H | 0.504 | 64.5883 | 0 | 32.5525
03.009.0035-0 | ATERRO COM MATERIAL DE 1ª CATEGORIA,COMPACTADO MANUALMENTE E | M3 |  | 257.4
M CAMADAS DE 20CM DE MATERIAL APILOADO,PROVENIENTE DE JAZIDA
DISTANTE ATE 30KM,INCLUSIVE ESCAVACAO,CARGA,TRANSPORTE EM C
AMINHAO BASCULANTE,DESCARGA,ESPALHAMENTO E IRRIGACAO MANUAIS
01999 | MAO-DE-OBRA DE SERVENTE DA CONSTRUCAO CIVIL, INCLUSIVE ENCAR | H | 10.5 | 19.33 | 3 | 209.054
GOS SOCIAIS
02026 | CAMINHAO BASCUL. NO TOCO, 5M3 (CP) | H | 0.055 | 197.5007 | 0 | 10.8625
02028 | CAMINHAO BASCUL. NO TOCO, 5M3 (CI) | H | 0.55 | 68.1583 | 0 | 37.4871
03.009.0035-A | ATERRO COM MATERIAL DE 1ª CATEGORIA,COMPACTADO MANUALMENTE E | M3 |  | 227.34
M CAMADAS DE 20CM DE MATERIAL APILOADO,PROVENIENTE DE JAZIDA
DISTANTE ATE 30KM,INCLUSIVE ESCAVACAO,CARGA,TRANSPORTE EM C
AMINHAO BASCULANTE,DESCARGA,ESPALHAMENTO E IRRIGACAO MANUAIS
20132 | MAO-DE-OBRA DE SERVENTE DA CONSTRUCAO CIVIL, INCLUSIVE ENCAR | H | 10.5 | 16.75 | 3 | 181.1513
GOS SOCIAIS DESONERADOS
30423 | CAMINHAO BASCUL. NO TOCO, 5M3 (CP) | H | 0.055 | 193.9307 | 0 | 10.6662
30425 | CAMINHAO BASCUL. NO TOCO, 5M3 (CI) | H | 0.55 | 64.5883 | 0 | 35.5236
03.009.0080-0 | COMPACTACAO DE MATERIAL DE 1ªCATEGORIA,INCLUSIVE DESCARGA DE | M3 |  | 52.48
CAMINHAO BASCULANTE,MOVIMENTACAO A 1 TIRO DE PA,ESPALHAMENT
O E SOCAMENTO MANUAL EM CAMADAS DE 30CM DE MATERIAL APILOADO
01999 | MAO-DE-OBRA DE SERVENTE DA CONSTRUCAO CIVIL, INCLUSIVE ENCAR | H | 2.5 | 19.33 | 3 | 49.7748
GOS SOCIAIS
02026 | CAMINHAO BASCUL. NO TOCO, 5M3 (CP) | H | 0.0137 | 197.5007 | 0 | 2.7058
03.009.0080-A | COMPACTACAO DE MATERIAL DE 1ªCATEGORIA,INCLUSIVE DESCARGA DE | M3 |  | 45.78
CAMINHAO BASCULANTE,MOVIMENTACAO A 1 TIRO DE PA,ESPALHAMENT
O E SOCAMENTO MANUAL EM CAMADAS DE 30CM DE MATERIAL APILOADO
20132 | MAO-DE-OBRA DE SERVENTE DA CONSTRUCAO CIVIL, INCLUSIVE ENCAR | H | 2.5 | 16.75 | 3 | 43.1313
GOS SOCIAIS DESONERADOS
30423 | CAMINHAO BASCUL. NO TOCO, 5M3 (CP) | H | 0.0137 | 193.9307 | 0 | 2.6569
03.010.0015-0 | ATERRO COM MATERIAL DE 1ªCATEGORIA,ESPALHADO POR TRATOR COM | M3 |  | 11.98
POTENCIA EM TORNO DE 80CV COM LAMINA,EM CAMADAS DE 20CM DE M
ATERIAL ADENSADO,REGADO POR CAMINHAO TANQUE E COMPACTADO A 9
0% COM ROLO PE DE CARNEIRO CONVENCIONAL,DE 2(DOIS) CILINDROS
,REBOCADO POR TRATOR DE PNEUS,INTERVINDO 2(DOIS) SERVENTES,E
XCLUSIVE O FORNECIMENTO DA TERRA
01010 | CAMINHAO TANQUE 6000L (CP) | H | 0.014 | 190.3488 | 0 | 2.6649
01012 | CAMINHAO TANQUE 6000L (CI) | H | 0.006 | 64.8493 | 0 | 0.3891
01013 | TRATOR DE PNEUS DIESEL 63CV (CP) | H | 0.008 | 114.618 | 0 | 0.9169
01015 | TRATOR DE PNEUS DIESEL 63CV (CI) | H | 0.012 | 48.4285 | 0 | 0.5811
01173 | ROLO COMPACTADOR PE-DE-CARNEIRO DUPLO, (CP) | H | 0.008 | 29.3629 | 0 | 0.2349
01174 | ROLO COMPACTADOR PE-DE-CARNEIRO DUPLO, (CI) | H | 0.012 | 9.4186 | 0 | 0.113
01210 | TRATOR ESTEIRAS C/LAMINA 1290KG (CP) | H | 0.017 | 344.5342 | 0 | 5.8571
01212 | TRATOR ESTEIRAS C/LAMINA 1290KG (CI) | H | 0.003 | 143.78 | 0 | 0.4313
01999 | MAO-DE-OBRA DE SERVENTE DA CONSTRUCAO CIVIL, INCLUSIVE ENCAR | H | 0.04 | 19.33 | 3 | 0.7964
GOS SOCIAIS
03.010.0015-A | ATERRO COM MATERIAL DE 1ªCATEGORIA,ESPALHADO POR TRATOR COM | M3 |  | 11.64
POTENCIA EM TORNO DE 80CV COM LAMINA,EM CAMADAS DE 20CM DE M
ATERIAL ADENSADO,REGADO POR CAMINHAO TANQUE E COMPACTADO A 9
0% COM ROLO PE DE CARNEIRO CONVENCIONAL,DE 2(DOIS) CILINDROS
,REBOCADO POR TRATOR DE PNEUS,INTERVINDO 2(DOIS) SERVENTES,E
XCLUSIVE O FORNECIMENTO DA TERRA
20132 | MAO-DE-OBRA DE SERVENTE DA CONSTRUCAO CIVIL, INCLUSIVE ENCAR | H | 0.04 | 16.75 | 3 | 0.6901
GOS SOCIAIS DESONERADOS
30438 | CAMINHAO TANQUE 6000L (CP) | H | 0.014 | 186.7788 | 0 | 2.6149
30440 | CAMINHAO TANQUE 6000L (CI) | H | 0.006 | 61.2793 | 0 | 0.3677
30568 | TRATOR DE PNEUS DIESEL 63CV (CP) | H | 0.008 | 110.608 | 0 | 0.8849
30570 | TRATOR DE PNEUS DIESEL 63CV (CI) | H | 0.012 | 44.4185 | 0 | 0.533
30571 | TRATOR ESTEIRAS C/LAMINA 1290KG (CP) | H | 0.017 | 340.5242 | 0 | 5.7889
30573 | TRATOR ESTEIRAS C/LAMINA 1290KG (CI) | H | 0.003 | 139.77 | 0 | 0.4193
30646 | ROLO COMPACTADOR PE-DE-CARNEIRO DUPLO, (CP) | H | 0.008 | 29.3629 | 0 | 0.2349
30647 | ROLO COMPACTADOR PE-DE-CARNEIRO DUPLO, (CI) | H | 0.012 | 9.4186 | 0 | 0.113
03.010.0016-0 | ATERRO COM MATERIAL DE 1ªCATEGORIA,ESPALHADO POR TRATOR COM | M3 |  | 5.48
POTENCIA EM TORNO DE 140CV COM LAMINA,EM CAMADAS DE 20CM DE
MATERIAL ADENSADO,REGADO POR CAMINHAO TANQUE E COMPACTADO A
90% COM ROLO PE DE CARNEIRO CONVENCIONAL,DE 2(DOIS)CILINDROS
,REBOCADO POR TRATOR DE PNEUS,INTERVINDO 2(DOIS)SERVENTES,EX
CLUSIVE O FORNECIMENTO DA TERRA
01010 | CAMINHAO TANQUE 6000L (CP) | H | 0.0054 | 190.3488 | 0 | 1.0279
01012 | CAMINHAO TANQUE 6000L (CI) | H | 0.0023 | 64.8493 | 0 | 0.1492
01013 | TRATOR DE PNEUS DIESEL 63CV (CP) | H | 0.0046 | 114.618 | 0 | 0.5272
01015 | TRATOR DE PNEUS DIESEL 63CV (CI) | H | 0.0031 | 48.4285 | 0 | 0.1501
01173 | ROLO COMPACTADOR PE-DE-CARNEIRO DUPLO, (CP) | H | 0.0046 | 29.3629 | 0 | 0.1351
01174 | ROLO COMPACTADOR PE-DE-CARNEIRO DUPLO, (CI) | H | 0.0031 | 9.4186 | 0 | 0.0292
01216 | TRATOR ESTEIRAS C/LAMINA 2330KG (CP) | H | 0.0065 | 453.9538 | 0 | 2.9507
01218 | TRATOR ESTEIRAS C/LAMINA 2330KG (CI) | H | 0.0012 | 170.82 | 0 | 0.205
01999 | MAO-DE-OBRA DE SERVENTE DA CONSTRUCAO CIVIL, INCLUSIVE ENCAR | H | 0.0154 | 19.33 | 3 | 0.3066
GOS SOCIAIS
03.010.0016-A | ATERRO COM MATERIAL DE 1ªCATEGORIA,ESPALHADO POR TRATOR COM | M3 |  | 5.35
POTENCIA EM TORNO DE 140CV COM LAMINA,EM CAMADAS DE 20CM DE
MATERIAL ADENSADO,REGADO POR CAMINHAO TANQUE E COMPACTADO A
90% COM ROLO PE DE CARNEIRO CONVENCIONAL,DE 2(DOIS)CILINDROS
,REBOCADO POR TRATOR DE PNEUS,INTERVINDO 2(DOIS)SERVENTES,EX
CLUSIVE O FORNECIMENTO DA TERRA
20132 | MAO-DE-OBRA DE SERVENTE DA CONSTRUCAO CIVIL, INCLUSIVE ENCAR | H | 0.0154 | 16.75 | 3 | 0.2657
GOS SOCIAIS DESONERADOS
30438 | CAMINHAO TANQUE 6000L (CP) | H | 0.0054 | 186.7788 | 0 | 1.0086
30440 | CAMINHAO TANQUE 6000L (CI) | H | 0.0023 | 61.2793 | 0 | 0.1409
30568 | TRATOR DE PNEUS DIESEL 63CV (CP) | H | 0.0046 | 110.608 | 0 | 0.5088
30570 | TRATOR DE PNEUS DIESEL 63CV (CI) | H | 0.0031 | 44.4185 | 0 | 0.1377
30574 | TRATOR ESTEIRAS C/LAMINA 2330KG (CP) | H | 0.0065 | 449.9438 | 0 | 2.9246
30576 | TRATOR ESTEIRAS C/LAMINA 2330KG (CI) | H | 0.0012 | 166.81 | 0 | 0.2002
30646 | ROLO COMPACTADOR PE-DE-CARNEIRO DUPLO, (CP) | H | 0.0046 | 29.3629 | 0 | 0.1351
30647 | ROLO COMPACTADOR PE-DE-CARNEIRO DUPLO, (CI) | H | 0.0031 | 9.4186 | 0 | 0.0292
03.010.0017-0 | ATERRO COM MATERIAL DE 1ªCATEGORIA,ESPALHADO POR TRATOR COM | M3 |  | 4.31
POTENCIA EM TORNO DE 335CV COM LAMINA,EM CAMADAS DE 20CM DE
MATERIAL ADENSADO,REGADO POR CAMINHAO TANQUE E COMPACTADO A
90% COM ROLO PE DE CARNEIRO CONVENCIONAL,DE 2(DOIS)CILINDROS
,REBOCADO POR TRATOR DE PNEUS,INTERVINDO 2(DOIS)SERVENTES,EX
CLUSIVE O FORNECIMENTO DA TERRA
01010 | CAMINHAO TANQUE 6000L (CP) | H | 0.0026 | 190.3488 | 0 | 0.4949
01012 | CAMINHAO TANQUE 6000L (CI) | H | 0.0011 | 64.8493 | 0 | 0.0713
01013 | TRATOR DE PNEUS DIESEL 63CV (CP) | H | 0.0022 | 114.618 | 0 | 0.2522
01015 | TRATOR DE PNEUS DIESEL 63CV (CI) | H | 0.0015 | 48.4285 | 0 | 0.0726
01173 | ROLO COMPACTADOR PE-DE-CARNEIRO DUPLO, (CP) | H | 0.0022 | 29.3629 | 0 | 0.0646
01174 | ROLO COMPACTADOR PE-DE-CARNEIRO DUPLO, (CI) | H | 0.0015 | 9.4186 | 0 | 0.0141
01234 | TRATOR ESTEIRAS C/LAMINA 5000KG (CP) | H | 0.0021 | 1193.4045 | 0 | 2.5061
01236 | TRATOR ESTEIRAS C/LAMINA 5000KG (CI) | H | 0.0016 | 433.2961 | 0 | 0.6933
01999 | MAO-DE-OBRA DE SERVENTE DA CONSTRUCAO CIVIL, INCLUSIVE ENCAR | H | 0.0074 | 19.33 | 3 | 0.1473
GOS SOCIAIS
03.010.0017-A | ATERRO COM MATERIAL DE 1ªCATEGORIA,ESPALHADO POR TRATOR COM | M3 |  | 4.25
POTENCIA EM TORNO DE 335CV COM LAMINA,EM CAMADAS DE 20CM DE
MATERIAL ADENSADO,REGADO POR CAMINHAO TANQUE E COMPACTADO A
90% COM ROLO PE DE CARNEIRO CONVENCIONAL,DE 2(DOIS)CILINDROS
,REBOCADO POR TRATOR DE PNEUS,INTERVINDO 2(DOIS)SERVENTES,EX
CLUSIVE O FORNECIMENTO DA TERRA
20132 | MAO-DE-OBRA DE SERVENTE DA CONSTRUCAO CIVIL, INCLUSIVE ENCAR | H | 0.0074 | 16.75 | 3 | 0.1277
GOS SOCIAIS DESONERADOS
30438 | CAMINHAO TANQUE 6000L (CP) | H | 0.0026 | 186.7788 | 0 | 0.4856
30440 | CAMINHAO TANQUE 6000L (CI) | H | 0.0011 | 61.2793 | 0 | 0.0674
30568 | TRATOR DE PNEUS DIESEL 63CV (CP) | H | 0.0022 | 110.608 | 0 | 0.2433
30570 | TRATOR DE PNEUS DIESEL 63CV (CI) | H | 0.0015 | 44.4185 | 0 | 0.0666
30583 | TRATOR ESTEIRAS C/LAMINA 5000KG (CP) | H | 0.0021 | 1189.3945 | 0 | 2.4977
30585 | TRATOR ESTEIRAS C/LAMINA 5000KG (CI) | H | 0.0016 | 429.2861 | 0 | 0.6869
30646 | ROLO COMPACTADOR PE-DE-CARNEIRO DUPLO, (CP) | H | 0.0022 | 29.3629 | 0 | 0.0646
30647 | ROLO COMPACTADOR PE-DE-CARNEIRO DUPLO, (CI) | H | 0.0015 | 9.4186 | 0 | 0.0141
03.010.0018-0 | ATERRO COM MATERIAL DE 1ªCATEGORIA,ESPALHADO POR RETRO ESCAV | M3 |  | 8.86
ADEIRA,EM CAMADAS DE 20CM DE MATERIAL ADENSADO,REGADO POR CA
MINHAO TANQUE E COMPACTADO A 90% COM ROLO PE DE CARNEIRO CON
VENCIONAL,DE 2(DOIS) CILINDROS,REBOCADO POR TRATOR DE PNEUS,
INTERVINDO 2(DOIS) SERVENTES,EXCLUSIVE O FORNECIMENTO DA TER
RA
01010 | CAMINHAO TANQUE 6000L (CP) | H | 0.006 | 190.3488 | 0 | 1.1421
01012 | CAMINHAO TANQUE 6000L (CI) | H | 0.0184 | 64.8493 | 0 | 1.1932
01013 | TRATOR DE PNEUS DIESEL 63CV (CP) | H | 0.0028 | 114.618 | 0 | 0.3209
01015 | TRATOR DE PNEUS DIESEL 63CV (CI) | H | 0.0216 | 48.4285 | 0 | 1.0461
01173 | ROLO COMPACTADOR PE-DE-CARNEIRO DUPLO, (CP) | H | 0.0028 | 29.3629 | 0 | 0.0822
01174 | ROLO COMPACTADOR PE-DE-CARNEIRO DUPLO, (CI) | H | 0.0216 | 9.4186 | 0 | 0.2034
01860 | RETRO-ESCAVADEIRA,MOTOR DIESEL 75CV (CP) | H | 0.0198 | 182.6534 | 0 | 3.6165
01862 | RETRO-ESCAVADEIRA,MOTOR DIESEL 75CV (CI) | H | 0.0046 | 63.8981 | 0 | 0.2939
01999 | MAO-DE-OBRA DE SERVENTE DA CONSTRUCAO CIVIL, INCLUSIVE ENCAR | H | 0.0488 | 19.33 | 3 | 0.9716
GOS SOCIAIS
03.010.0018-A | ATERRO COM MATERIAL DE 1ªCATEGORIA,ESPALHADO POR RETRO ESCAV | M3 |  | 8.45
ADEIRA,EM CAMADAS DE 20CM DE MATERIAL ADENSADO,REGADO POR CA
MINHAO TANQUE E COMPACTADO A 90% COM ROLO PE DE CARNEIRO CON
VENCIONAL,DE 2(DOIS) CILINDROS,REBOCADO POR TRATOR DE PNEUS,
INTERVINDO 2(DOIS) SERVENTES,EXCLUSIVE O FORNECIMENTO DA TER
RA
20132 | MAO-DE-OBRA DE SERVENTE DA CONSTRUCAO CIVIL, INCLUSIVE ENCAR | H | 0.0488 | 16.75 | 3 | 0.8419
GOS SOCIAIS DESONERADOS
30438 | CAMINHAO TANQUE 6000L (CP) | H | 0.006 | 186.7788 | 0 | 1.1207
30440 | CAMINHAO TANQUE 6000L (CI) | H | 0.0184 | 61.2793 | 0 | 1.1275
30568 | TRATOR DE PNEUS DIESEL 63CV (CP) | H | 0.0028 | 110.608 | 0 | 0.3097
30570 | TRATOR DE PNEUS DIESEL 63CV (CI) | H | 0.0216 | 44.4185 | 0 | 0.9594
30589 | RETRO-ESCAVADEIRA,MOTOR DIESEL 75CV (CP) | H | 0.0198 | 178.6434 | 0 | 3.5371
30591 | RETRO-ESCAVADEIRA,MOTOR DIESEL 75CV (CI) | H | 0.0046 | 59.8881 | 0 | 0.2755
30646 | ROLO COMPACTADOR PE-DE-CARNEIRO DUPLO, (CP) | H | 0.0028 | 29.3629 | 0 | 0.0822
30647 | ROLO COMPACTADOR PE-DE-CARNEIRO DUPLO, (CI) | H | 0.0216 | 9.4186 | 0 | 0.2034
03.010.0019-0 | ATERRO COM MATERIAL DE 1ªCATEGORIA,ESPALHADO POR RETRO ESCAV | M3 |  | 8.07
ADEIRA,EM CAMADAS DE 20CM DE MATERIAL ADENSADO,REGADO POR CA
MINHAO TANQUE E COMPACTADO A 90% COM SOQUETE VIBRATORIO,INTE
RVINDO 2(DOIS) SERVENTES,EXCLUSIVE O FORNECIMENTO DA TERRA
01010 | CAMINHAO TANQUE 6000L (CP) | H | 0.006 | 190.3488 | 0 | 1.1421
01012 | CAMINHAO TANQUE 6000L (CI) | H | 0.0184 | 64.8493 | 0 | 1.1932
01860 | RETRO-ESCAVADEIRA,MOTOR DIESEL 75CV (CP) | H | 0.0198 | 182.6534 | 0 | 3.6165
01862 | RETRO-ESCAVADEIRA,MOTOR DIESEL 75CV (CI) | H | 0.0046 | 63.8981 | 0 | 0.2939
01969 | MAO-DE-OBRA DE OPERADOR DE MAQUINAS AUX. (COMPRESSOR, ROLO C | H | 0.0245 | 26.73 | 3 | 0.6745
OMPACTADOR LEVE...), INCLUSIVE ENCARGOS SOCIAIS
01999 | MAO-DE-OBRA DE SERVENTE DA CONSTRUCAO CIVIL, INCLUSIVE ENCAR | H | 0.049 | 19.33 | 3 | 0.9756
GOS SOCIAIS
02175 | SOQUETE VIBRATORIO 78KG; 2,5CV (CP) | H | 0.0198 | 8.3592 | 0 | 0.1655
02176 | SOQUETE VIBRATORIO 78KG; 2,5CV (CI) | H | 0.0046 | 2.178 | 0 | 0.01
03.010.0019-A | ATERRO COM MATERIAL DE 1ªCATEGORIA,ESPALHADO POR RETRO ESCAV | M3 |  | 7.66
ADEIRA,EM CAMADAS DE 20CM DE MATERIAL ADENSADO,REGADO POR CA
MINHAO TANQUE E COMPACTADO A 90% COM SOQUETE VIBRATORIO,INTE
RVINDO 2(DOIS) SERVENTES,EXCLUSIVE O FORNECIMENTO DA TERRA
20112 | MAO-DE-OBRA DE OPERADOR DE MAQUINAS AUX. (COMPRESSOR, ROLO C | H | 0.0245 | 23.16 | 3 | 0.5844
OMPACTADOR LEVE...), INCLUSIVE ENCARGOS SOCIAIS DESONERADOS
20132 | MAO-DE-OBRA DE SERVENTE DA CONSTRUCAO CIVIL, INCLUSIVE ENCAR | H | 0.049 | 16.75 | 3 | 0.8454
GOS SOCIAIS DESONERADOS
30438 | CAMINHAO TANQUE 6000L (CP) | H | 0.006 | 186.7788 | 0 | 1.1207
30440 | CAMINHAO TANQUE 6000L (CI) | H | 0.0184 | 61.2793 | 0 | 1.1275
30589 | RETRO-ESCAVADEIRA,MOTOR DIESEL 75CV (CP) | H | 0.0198 | 178.6434 | 0 | 3.5371
30591 | RETRO-ESCAVADEIRA,MOTOR DIESEL 75CV (CI) | H | 0.0046 | 59.8881 | 0 | 0.2755
30693 | SOQUETE VIBRATORIO 78KG; 2,5CV (CP) | H | 0.0198 | 8.3592 | 0 | 0.1655
30694 | SOQUETE VIBRATORIO 78KG; 2,5CV (CI) | H | 0.0046 | 2.178 | 0 | 0.01
03.010.0020-0 | MATERIAL DE 1ª CATEGORIA PARA ATERROS,COMPREENDENDO:ESCAVACA | M3 |  | 19.19
O,CARGA,TRANSPORTE A 1KM EM CAMINHAO BASCULANTE E DESCARGA,C
ONSIDERANDO O VOLUME NECESSARIO A EXECUCAO DE 1,00M3 DE MATE
RIAL COMPACTADO
01216 | TRATOR ESTEIRAS C/LAMINA 2330KG (CP) | H | 0.018 | 453.9538 | 0 | 8.1712
01218 | TRATOR ESTEIRAS C/LAMINA 2330KG (CI) | H | 0.002 | 170.82 | 0 | 0.3416
01255 | PA CARREGADEIRA,MOTOR DIESEL 100CV,CAPACIDADE RASA 1,3M3 (CP | H | 0.02 | 242.0463 | 0 | 4.8409
)
01267 | CAMINHAO BASCUL. NO TOCO 8 A 10M3 (CP) | H | 0.02 | 252.4549 | 0 | 5.0491
01999 | MAO-DE-OBRA DE SERVENTE DA CONSTRUCAO CIVIL, INCLUSIVE ENCAR | H | 0.04 | 19.33 | 3 | 0.7964
GOS SOCIAIS
03.010.0020-A | MATERIAL DE 1ª CATEGORIA PARA ATERROS,COMPREENDENDO:ESCAVACA | M3 |  | 18.86
O,CARGA,TRANSPORTE A 1KM EM CAMINHAO BASCULANTE E DESCARGA,C
ONSIDERANDO O VOLUME NECESSARIO A EXECUCAO DE 1,00M3 DE MATE
RIAL COMPACTADO
20132 | MAO-DE-OBRA DE SERVENTE DA CONSTRUCAO CIVIL, INCLUSIVE ENCAR | H | 0.04 | 16.75 | 3 | 0.6901
GOS SOCIAIS DESONERADOS
30429 | CAMINHAO BASCUL. NO TOCO 8 A 10M3 (CP) | H | 0.02 | 248.8849 | 0 | 4.9777
30574 | TRATOR ESTEIRAS C/LAMINA 2330KG (CP) | H | 0.018 | 449.9438 | 0 | 8.099
30576 | TRATOR ESTEIRAS C/LAMINA 2330KG (CI) | H | 0.002 | 166.81 | 0 | 0.3336
30595 | PA CARREGADEIRA,MOTOR DIESEL 100CV,CAPACIDADE RASA 1,3M3 (CP | H | 0.02 | 238.0363 | 0 | 4.7607
)
03.010.0021-0 | MATERIAL DE 1ª CATEGORIA PARA ATERROS,COMPREENDENDO:ESCAVACA | M3 |  | 21.47
O,CARGA,TRANSPORTE A 2KM EM CAMINHAO BASCULANTE E DESCARGA,C
ONSIDERANDO O VOLUME NECESSARIO A EXECUCAO DE 1,00M3 DE MATE
RIAL COMPACTADO
01216 | TRATOR ESTEIRAS C/LAMINA 2330KG (CP) | H | 0.018 | 453.9538 | 0 | 8.1712
01218 | TRATOR ESTEIRAS C/LAMINA 2330KG (CI) | H | 0.002 | 170.82 | 0 | 0.3416
01255 | PA CARREGADEIRA,MOTOR DIESEL 100CV,CAPACIDADE RASA 1,3M3 (CP | H | 0.02 | 242.0463 | 0 | 4.8409
)
01267 | CAMINHAO BASCUL. NO TOCO 8 A 10M3 (CP) | H | 0.029 | 252.4549 | 0 | 7.3212
01999 | MAO-DE-OBRA DE SERVENTE DA CONSTRUCAO CIVIL, INCLUSIVE ENCAR | H | 0.04 | 19.33 | 3 | 0.7964
GOS SOCIAIS
03.010.0021-A | MATERIAL DE 1ª CATEGORIA PARA ATERROS,COMPREENDENDO:ESCAVACA | M3 |  | 21.1
O,CARGA,TRANSPORTE A 2KM EM CAMINHAO BASCULANTE E DESCARGA,C
ONSIDERANDO O VOLUME NECESSARIO A EXECUCAO DE 1,00M3 DE MATE
RIAL COMPACTADO
20132 | MAO-DE-OBRA DE SERVENTE DA CONSTRUCAO CIVIL, INCLUSIVE ENCAR | H | 0.04 | 16.75 | 3 | 0.6901
GOS SOCIAIS DESONERADOS
30429 | CAMINHAO BASCUL. NO TOCO 8 A 10M3 (CP) | H | 0.029 | 248.8849 | 0 | 7.2177
30574 | TRATOR ESTEIRAS C/LAMINA 2330KG (CP) | H | 0.018 | 449.9438 | 0 | 8.099
30576 | TRATOR ESTEIRAS C/LAMINA 2330KG (CI) | H | 0.002 | 166.81 | 0 | 0.3336
30595 | PA CARREGADEIRA,MOTOR DIESEL 100CV,CAPACIDADE RASA 1,3M3 (CP | H | 0.02 | 238.0363 | 0 | 4.7607
)
03.010.0022-0 | MATERIAL DE 1ª CATEGORIA PARA ATERROS,COMPREENDENDO:ESCAVACA | M3 |  | 22.98
O,CARGA,TRANSPORTE A 3KM EM CAMINHAO BASCULANTE E DESCARGA,C
ONSIDERANDO O VOLUME NECESSARIO A EXECUCAO DE 1,00M3 DE MATE
RIAL COMPACTADO
01216 | TRATOR ESTEIRAS C/LAMINA 2330KG (CP) | H | 0.018 | 453.9538 | 0 | 8.1712
01218 | TRATOR ESTEIRAS C/LAMINA 2330KG (CI) | H | 0.002 | 170.82 | 0 | 0.3416
01255 | PA CARREGADEIRA,MOTOR DIESEL 100CV,CAPACIDADE RASA 1,3M3 (CP | H | 0.02 | 242.0463 | 0 | 4.8409
)
01267 | CAMINHAO BASCUL. NO TOCO 8 A 10M3 (CP) | H | 0.035 | 252.4549 | 0 | 8.8359
01999 | MAO-DE-OBRA DE SERVENTE DA CONSTRUCAO CIVIL, INCLUSIVE ENCAR | H | 0.04 | 19.33 | 3 | 0.7964
GOS SOCIAIS
03.010.0022-A | MATERIAL DE 1ª CATEGORIA PARA ATERROS,COMPREENDENDO:ESCAVACA | M3 |  | 22.59
O,CARGA,TRANSPORTE A 3KM EM CAMINHAO BASCULANTE E DESCARGA,C
ONSIDERANDO O VOLUME NECESSARIO A EXECUCAO DE 1,00M3 DE MATE
RIAL COMPACTADO
20132 | MAO-DE-OBRA DE SERVENTE DA CONSTRUCAO CIVIL, INCLUSIVE ENCAR | H | 0.04 | 16.75 | 3 | 0.6901
GOS SOCIAIS DESONERADOS
30429 | CAMINHAO BASCUL. NO TOCO 8 A 10M3 (CP) | H | 0.035 | 248.8849 | 0 | 8.711
30574 | TRATOR ESTEIRAS C/LAMINA 2330KG (CP) | H | 0.018 | 449.9438 | 0 | 8.099
30576 | TRATOR ESTEIRAS C/LAMINA 2330KG (CI) | H | 0.002 | 166.81 | 0 | 0.3336
30595 | PA CARREGADEIRA,MOTOR DIESEL 100CV,CAPACIDADE RASA 1,3M3 (CP | H | 0.02 | 238.0363 | 0 | 4.7607
)
03.010.0023-0 | MATERIAL DE 1ª CATEGORIA PARA ATERROS,COMPREENDENDO:ESCAVACA | M3 |  | 26.01
O,CARGA,TRANSPORTE A 4KM EM CAMINHAO BASCULANTE E DESCARGA,C
ONSIDERANDO O VOLUME NECESSARIO A EXECUCAO DE 1,00M3 DE MATE
RIAL COMPACTADO
01216 | TRATOR ESTEIRAS C/LAMINA 2330KG (CP) | H | 0.018 | 453.9538 | 0 | 8.1712
01218 | TRATOR ESTEIRAS C/LAMINA 2330KG (CI) | H | 0.002 | 170.82 | 0 | 0.3416
01255 | PA CARREGADEIRA,MOTOR DIESEL 100CV,CAPACIDADE RASA 1,3M3 (CP | H | 0.02 | 242.0463 | 0 | 4.8409
)
01267 | CAMINHAO BASCUL. NO TOCO 8 A 10M3 (CP) | H | 0.047 | 252.4549 | 0 | 11.8654
01999 | MAO-DE-OBRA DE SERVENTE DA CONSTRUCAO CIVIL, INCLUSIVE ENCAR | H | 0.04 | 19.33 | 3 | 0.7964
GOS SOCIAIS
03.010.0023-A | MATERIAL DE 1ª CATEGORIA PARA ATERROS,COMPREENDENDO:ESCAVACA | M3 |  | 25.58
O,CARGA,TRANSPORTE A 4KM EM CAMINHAO BASCULANTE E DESCARGA,C
ONSIDERANDO O VOLUME NECESSARIO A EXECUCAO DE 1,00M3 DE MATE
RIAL COMPACTADO
20132 | MAO-DE-OBRA DE SERVENTE DA CONSTRUCAO CIVIL, INCLUSIVE ENCAR | H | 0.04 | 16.75 | 3 | 0.6901
GOS SOCIAIS DESONERADOS
30429 | CAMINHAO BASCUL. NO TOCO 8 A 10M3 (CP) | H | 0.047 | 248.8849 | 0 | 11.6976
30574 | TRATOR ESTEIRAS C/LAMINA 2330KG (CP) | H | 0.018 | 449.9438 | 0 | 8.099
30576 | TRATOR ESTEIRAS C/LAMINA 2330KG (CI) | H | 0.002 | 166.81 | 0 | 0.3336
30595 | PA CARREGADEIRA,MOTOR DIESEL 100CV,CAPACIDADE RASA 1,3M3 (CP | H | 0.02 | 238.0363 | 0 | 4.7607
)
03.010.0024-0 | MATERIAL DE 1ª CATEGORIA PARA ATERROS,COMPREENDENDO:ESCAVACA | M3 |  | 29.29
O,CARGA,TRANSPORTE A 5KM EM CAMINHAO BASCULANTE E DESCARGA,C
ONSIDERANDO O VOLUME NECESSARIO A EXECUCAO DE 1,00M3 DE MATE
RIAL COMPACTADO
01216 | TRATOR ESTEIRAS C/LAMINA 2330KG (CP) | H | 0.018 | 453.9538 | 0 | 8.1712
01218 | TRATOR ESTEIRAS C/LAMINA 2330KG (CI) | H | 0.002 | 170.82 | 0 | 0.3416
01255 | PA CARREGADEIRA,MOTOR DIESEL 100CV,CAPACIDADE RASA 1,3M3 (CP | H | 0.02 | 242.0463 | 0 | 4.8409
)
01267 | CAMINHAO BASCUL. NO TOCO 8 A 10M3 (CP) | H | 0.06 | 252.4549 | 0 | 15.1473
01999 | MAO-DE-OBRA DE SERVENTE DA CONSTRUCAO CIVIL, INCLUSIVE ENCAR | H | 0.04 | 19.33 | 3 | 0.7964
GOS SOCIAIS
03.010.0024-A | MATERIAL DE 1ª CATEGORIA PARA ATERROS,COMPREENDENDO:ESCAVACA | M3 |  | 28.81
O,CARGA,TRANSPORTE A 5KM EM CAMINHAO BASCULANTE E DESCARGA,C
ONSIDERANDO O VOLUME NECESSARIO A EXECUCAO DE 1,00M3 DE MATE
RIAL COMPACTADO
20132 | MAO-DE-OBRA DE SERVENTE DA CONSTRUCAO CIVIL, INCLUSIVE ENCAR | H | 0.04 | 16.75 | 3 | 0.6901
GOS SOCIAIS DESONERADOS
30429 | CAMINHAO BASCUL. NO TOCO 8 A 10M3 (CP) | H | 0.06 | 248.8849 | 0 | 14.9331
30574 | TRATOR ESTEIRAS C/LAMINA 2330KG (CP) | H | 0.018 | 449.9438 | 0 | 8.099
30576 | TRATOR ESTEIRAS C/LAMINA 2330KG (CI) | H | 0.002 | 166.81 | 0 | 0.3336
30595 | PA CARREGADEIRA,MOTOR DIESEL 100CV,CAPACIDADE RASA 1,3M3 (CP | H | 0.02 | 238.0363 | 0 | 4.7607
)
03.010.0030-0 | MATERIAL DE 1ª CATEGORIA PARA ATERROS,COMPREENDENDO:ESCAVACA | M3 |  | 39.39
O,CARGA,TRANSPORTE A 10KM EM CAMINHAO BASCULANTE E DESCARGA,
CONSIDERANDO O VOLUME NECESSARIO A EXECUCAO DE 1,00M3 DE MAT
ERIAL COMPACTADO
01216 | TRATOR ESTEIRAS C/LAMINA 2330KG (CP) | H | 0.018 | 453.9538 | 0 | 8.1712
01218 | TRATOR ESTEIRAS C/LAMINA 2330KG (CI) | H | 0.002 | 170.82 | 0 | 0.3416
01255 | PA CARREGADEIRA,MOTOR DIESEL 100CV,CAPACIDADE RASA 1,3M3 (CP | H | 0.02 | 242.0463 | 0 | 4.8409
)
01267 | CAMINHAO BASCUL. NO TOCO 8 A 10M3 (CP) | H | 0.1 | 252.4549 | 0 | 25.2455
01999 | MAO-DE-OBRA DE SERVENTE DA CONSTRUCAO CIVIL, INCLUSIVE ENCAR | H | 0.04 | 19.33 | 3 | 0.7964
GOS SOCIAIS
03.010.0030-A | MATERIAL DE 1ª CATEGORIA PARA ATERROS,COMPREENDENDO:ESCAVACA | M3 |  | 38.77
O,CARGA,TRANSPORTE A 10KM EM CAMINHAO BASCULANTE E DESCARGA,
CONSIDERANDO O VOLUME NECESSARIO A EXECUCAO DE 1,00M3 DE MAT
ERIAL COMPACTADO
20132 | MAO-DE-OBRA DE SERVENTE DA CONSTRUCAO CIVIL, INCLUSIVE ENCAR | H | 0.04 | 16.75 | 3 | 0.6901
GOS SOCIAIS DESONERADOS
30429 | CAMINHAO BASCUL. NO TOCO 8 A 10M3 (CP) | H | 0.1 | 248.8849 | 0 | 24.8885
30574 | TRATOR ESTEIRAS C/LAMINA 2330KG (CP) | H | 0.018 | 449.9438 | 0 | 8.099
30576 | TRATOR ESTEIRAS C/LAMINA 2330KG (CI) | H | 0.002 | 166.81 | 0 | 0.3336
30595 | PA CARREGADEIRA,MOTOR DIESEL 100CV,CAPACIDADE RASA 1,3M3 (CP | H | 0.02 | 238.0363 | 0 | 4.7607
)
03.010.0035-0 | MATERIAL DE 1ª CATEGORIA PARA ATERROS,COMPREENDENDO:ESCAVACA | M3 |  | 52.01
O,CARGA,TRANSPORTE A 15KM EM CAMINHAO BASCULANTE E DESCARGA,
CONSIDERANDO O VOLUME NECESSARIO A EXECUCAO DE 1,00M3 DE MAT
ERIAL COMPACTADO
01216 | TRATOR ESTEIRAS C/LAMINA 2330KG (CP) | H | 0.018 | 453.9538 | 0 | 8.1712
01218 | TRATOR ESTEIRAS C/LAMINA 2330KG (CI) | H | 0.002 | 170.82 | 0 | 0.3416
01255 | PA CARREGADEIRA,MOTOR DIESEL 100CV,CAPACIDADE RASA 1,3M3 (CP | H | 0.02 | 242.0463 | 0 | 4.8409
)
01267 | CAMINHAO BASCUL. NO TOCO 8 A 10M3 (CP) | H | 0.15 | 252.4549 | 0 | 37.8682
01999 | MAO-DE-OBRA DE SERVENTE DA CONSTRUCAO CIVIL, INCLUSIVE ENCAR | H | 0.04 | 19.33 | 3 | 0.7964
GOS SOCIAIS
03.010.0035-A | MATERIAL DE 1ª CATEGORIA PARA ATERROS,COMPREENDENDO:ESCAVACA | M3 |  | 51.21
O,CARGA,TRANSPORTE A 15KM EM CAMINHAO BASCULANTE E DESCARGA,
CONSIDERANDO O VOLUME NECESSARIO A EXECUCAO DE 1,00M3 DE MAT
ERIAL COMPACTADO
20132 | MAO-DE-OBRA DE SERVENTE DA CONSTRUCAO CIVIL, INCLUSIVE ENCAR | H | 0.04 | 16.75 | 3 | 0.6901
GOS SOCIAIS DESONERADOS
30429 | CAMINHAO BASCUL. NO TOCO 8 A 10M3 (CP) | H | 0.15 | 248.8849 | 0 | 37.3327
30574 | TRATOR ESTEIRAS C/LAMINA 2330KG (CP) | H | 0.018 | 449.9438 | 0 | 8.099
30576 | TRATOR ESTEIRAS C/LAMINA 2330KG (CI) | H | 0.002 | 166.81 | 0 | 0.3336
30595 | PA CARREGADEIRA,MOTOR DIESEL 100CV,CAPACIDADE RASA 1,3M3 (CP | H | 0.02 | 238.0363 | 0 | 4.7607
)
03.010.0040-0 | MATERIAL DE 1ª CATEGORIA PARA ATERROS,COMPREENDENDO:ESCAVACA | M3 |  | 64.64
O,CARGA,TRANSPORTE A 20KM EM CAMINHAO BASCULANTE E DESCARGA,
CONSIDERANDO O VOLUME NECESSARIO A EXECUCAO DE 1,00M3 DE MAT
ERIAL COMPACTADO
01216 | TRATOR ESTEIRAS C/LAMINA 2330KG (CP) | H | 0.018 | 453.9538 | 0 | 8.1712
01218 | TRATOR ESTEIRAS C/LAMINA 2330KG (CI) | H | 0.002 | 170.82 | 0 | 0.3416
01255 | PA CARREGADEIRA,MOTOR DIESEL 100CV,CAPACIDADE RASA 1,3M3 (CP | H | 0.02 | 242.0463 | 0 | 4.8409
)
01267 | CAMINHAO BASCUL. NO TOCO 8 A 10M3 (CP) | H | 0.2 | 252.4549 | 0 | 50.491
01999 | MAO-DE-OBRA DE SERVENTE DA CONSTRUCAO CIVIL, INCLUSIVE ENCAR | H | 0.04 | 19.33 | 3 | 0.7964
GOS SOCIAIS
03.010.0040-A | MATERIAL DE 1ª CATEGORIA PARA ATERROS,COMPREENDENDO:ESCAVACA | M3 |  | 63.66
O,CARGA,TRANSPORTE A 20KM EM CAMINHAO BASCULANTE E DESCARGA,
CONSIDERANDO O VOLUME NECESSARIO A EXECUCAO DE 1,00M3 DE MAT
ERIAL COMPACTADO
20132 | MAO-DE-OBRA DE SERVENTE DA CONSTRUCAO CIVIL, INCLUSIVE ENCAR | H | 0.04 | 16.75 | 3 | 0.6901
GOS SOCIAIS DESONERADOS
30429 | CAMINHAO BASCUL. NO TOCO 8 A 10M3 (CP) | H | 0.2 | 248.8849 | 0 | 49.777
30574 | TRATOR ESTEIRAS C/LAMINA 2330KG (CP) | H | 0.018 | 449.9438 | 0 | 8.099
30576 | TRATOR ESTEIRAS C/LAMINA 2330KG (CI) | H | 0.002 | 166.81 | 0 | 0.3336
30595 | PA CARREGADEIRA,MOTOR DIESEL 100CV,CAPACIDADE RASA 1,3M3 (CP | H | 0.02 | 238.0363 | 0 | 4.7607
)
03.010.0045-0 | MATERIAL DE 1ª CATEGORIA PARA ATERROS,COMPREENDENDO:ESCAVACA | M3 |  | 77.26
O,CARGA,TRANSPORTE A 25KM EM CAMINHAO BASCULANTE E DESCARGA,
CONSIDERANDO O VOLUME NECESSARIO A EXECUCAO DE 1,00M3 DE MAT
ERIAL COMPACTADO
01216 | TRATOR ESTEIRAS C/LAMINA 2330KG (CP) | H | 0.018 | 453.9538 | 0 | 8.1712
01218 | TRATOR ESTEIRAS C/LAMINA 2330KG (CI) | H | 0.002 | 170.82 | 0 | 0.3416
01255 | PA CARREGADEIRA,MOTOR DIESEL 100CV,CAPACIDADE RASA 1,3M3 (CP | H | 0.02 | 242.0463 | 0 | 4.8409
)
01267 | CAMINHAO BASCUL. NO TOCO 8 A 10M3 (CP) | H | 0.25 | 252.4549 | 0 | 63.1137
01999 | MAO-DE-OBRA DE SERVENTE DA CONSTRUCAO CIVIL, INCLUSIVE ENCAR | H | 0.04 | 19.33 | 3 | 0.7964
GOS SOCIAIS
03.010.0045-A | MATERIAL DE 1ª CATEGORIA PARA ATERROS,COMPREENDENDO:ESCAVACA | M3 |  | 76.1
O,CARGA,TRANSPORTE A 25KM EM CAMINHAO BASCULANTE E DESCARGA,
CONSIDERANDO O VOLUME NECESSARIO A EXECUCAO DE 1,00M3 DE MAT
ERIAL COMPACTADO
20132 | MAO-DE-OBRA DE SERVENTE DA CONSTRUCAO CIVIL, INCLUSIVE ENCAR | H | 0.04 | 16.75 | 3 | 0.6901
GOS SOCIAIS DESONERADOS
30429 | CAMINHAO BASCUL. NO TOCO 8 A 10M3 (CP) | H | 0.25 | 248.8849 | 0 | 62.2212
30574 | TRATOR ESTEIRAS C/LAMINA 2330KG (CP) | H | 0.018 | 449.9438 | 0 | 8.099
30576 | TRATOR ESTEIRAS C/LAMINA 2330KG (CI) | H | 0.002 | 166.81 | 0 | 0.3336
30595 | PA CARREGADEIRA,MOTOR DIESEL 100CV,CAPACIDADE RASA 1,3M3 (CP | H | 0.02 | 238.0363 | 0 | 4.7607
)
03.010.0049-0 | MATERIAL DE 1ª CATEGORIA PARA ATERROS,COMPREENDENDO:ESCAVACA | M3 |  | 89.88
O,CARGA,TRANSPORTE A 30KM EM CAMINHAO BASCULANTE E DESCARGA,
CONSIDERANDO O VOLUME NECESSARIO A EXECUCAO DE 1,00M3 DE MAT
ERIAL COMPACTADO
01216 | TRATOR ESTEIRAS C/LAMINA 2330KG (CP) | H | 0.018 | 453.9538 | 0 | 8.1712
01218 | TRATOR ESTEIRAS C/LAMINA 2330KG (CI) | H | 0.002 | 170.82 | 0 | 0.3416
01255 | PA CARREGADEIRA,MOTOR DIESEL 100CV,CAPACIDADE RASA 1,3M3 (CP | H | 0.02 | 242.0463 | 0 | 4.8409
)
01267 | CAMINHAO BASCUL. NO TOCO 8 A 10M3 (CP) | H | 0.3 | 252.4549 | 0 | 75.7365
01999 | MAO-DE-OBRA DE SERVENTE DA CONSTRUCAO CIVIL, INCLUSIVE ENCAR | H | 0.04 | 19.33 | 3 | 0.7964
GOS SOCIAIS
03.010.0049-A | MATERIAL DE 1ª CATEGORIA PARA ATERROS,COMPREENDENDO:ESCAVACA | M3 |  | 88.54
O,CARGA,TRANSPORTE A 30KM EM CAMINHAO BASCULANTE E DESCARGA,
CONSIDERANDO O VOLUME NECESSARIO A EXECUCAO DE 1,00M3 DE MAT
ERIAL COMPACTADO
20132 | MAO-DE-OBRA DE SERVENTE DA CONSTRUCAO CIVIL, INCLUSIVE ENCAR | H | 0.04 | 16.75 | 3 | 0.6901
GOS SOCIAIS DESONERADOS
30429 | CAMINHAO BASCUL. NO TOCO 8 A 10M3 (CP) | H | 0.3 | 248.8849 | 0 | 74.6655
30574 | TRATOR ESTEIRAS C/LAMINA 2330KG (CP) | H | 0.018 | 449.9438 | 0 | 8.099
30576 | TRATOR ESTEIRAS C/LAMINA 2330KG (CI) | H | 0.002 | 166.81 | 0 | 0.3336
30595 | PA CARREGADEIRA,MOTOR DIESEL 100CV,CAPACIDADE RASA 1,3M3 (CP | H | 0.02 | 238.0363 | 0 | 4.7607
)
03.010.0100-0 | COMPACTACAO DE ATERRO,EM CAMADAS DE 30CM,UTILIZANDO COMPACTA | M3 |  | 34.99
DOR PNEUMATICO(SAPO),INCLUSIVE COMPRESSOR
01099 | COMPRESSOR AR 170PCM 40CV (CP) | H | 0.16 | 100.6546 | 0 | 16.1047
01100 | COMPRESSOR AR 170PCM 40CV (CF) | H | 0.09 | 23.0868 | 0 | 2.0778
01187 | SOCADOR PNEUMATICO 18,5KG (CP) | H | 0.3 | 3.0478 | 0 | 0.9143
01188 | SOCADOR PNEUMATICO 18,5 KG (CI) | H | 0.2 | 2.1768 | 0 | 0.4354
01970 | MAO-DE-OBRA DE OPERADOR DE MAQUINA (TRATOR, ETC), INCLUSIVE | H | 0.5 | 30.02 | 3 | 15.4603
ENCARGOS SOCIAIS
03.010.0100-A | COMPACTACAO DE ATERRO,EM CAMADAS DE 30CM,UTILIZANDO COMPACTA | M3 |  | 32.92
DOR PNEUMATICO(SAPO),INCLUSIVE COMPRESSOR
20111 | MAO-DE-OBRA DE OPERADOR DE MAQUINA (TRATOR, ETC.), INCLUSIVE | H | 0.5 | 26.01 | 3 | 13.3952
ENCARGOS SOCIAIS DESONERADOS
30623 | SOCADOR PNEUMATICO 18,5KG (CP) | H | 0.3 | 3.0478 | 0 | 0.9143
30624 | SOCADOR PNEUMATICO 18,5 KG (CI) | H | 0.2 | 2.1768 | 0 | 0.4354
30807 | COMPRESSOR AR 170PCM 40CV (CP) | H | 0.16 | 100.6546 | 0 | 16.1047
30808 | COMPRESSOR AR 170PCM 40CV (CF) | H | 0.09 | 23.0868 | 0 | 2.0778
03.010.0101-0 | COMPACTACAO DE ATERRO,EM CAMADAS DE 20CM,UTILIZANDO COMPACTA | M3 |  | 44.76
DOR PNEUMATICO(SAPO),INCLUSIVE COMPRESSOR
01099 | COMPRESSOR AR 170PCM 40CV (CP) | H | 0.2 | 100.6546 | 0 | 20.1309
01100 | COMPRESSOR AR 170PCM 40CV (CF) | H | 0.12 | 23.0868 | 0 | 2.7704
01187 | SOCADOR PNEUMATICO 18,5KG (CP) | H | 0.4 | 3.0478 | 0 | 1.2191
01188 | SOCADOR PNEUMATICO 18,5 KG (CI) | H | 0.25 | 2.1768 | 0 | 0.5442
01970 | MAO-DE-OBRA DE OPERADOR DE MAQUINA (TRATOR, ETC), INCLUSIVE | H | 0.65 | 30.02 | 3 | 20.0984
ENCARGOS SOCIAIS
03.010.0101-A | COMPACTACAO DE ATERRO,EM CAMADAS DE 20CM,UTILIZANDO COMPACTA | M3 |  | 42.07
DOR PNEUMATICO(SAPO),INCLUSIVE COMPRESSOR
20111 | MAO-DE-OBRA DE OPERADOR DE MAQUINA (TRATOR, ETC.), INCLUSIVE | H | 0.65 | 26.01 | 3 | 17.4137
ENCARGOS SOCIAIS DESONERADOS
30623 | SOCADOR PNEUMATICO 18,5KG (CP) | H | 0.4 | 3.0478 | 0 | 1.2191
30624 | SOCADOR PNEUMATICO 18,5 KG (CI) | H | 0.25 | 2.1768 | 0 | 0.5442
30807 | COMPRESSOR AR 170PCM 40CV (CP) | H | 0.2 | 100.6546 | 0 | 20.1309
30808 | COMPRESSOR AR 170PCM 40CV (CF) | H | 0.12 | 23.0868 | 0 | 2.7704
03.010.0105-0 | ATERRO COMPACTADO A 95%,PARA CONSTRUCAO DE BARRAGENS OU DIQU | M3 |  | 26.45
ES,EXECUTADOS EM CAMADAS DE 20CM DE MATERIAL SOLTO DE BOA QU
ALIDADE,INCLUSIVE ESPALHAMENTO E IRRIGACAO,EM TERRENO DE BOA
RESISTENCIA,EXCLUSIVE FORNECIMENTO DA TERRA
01010 | CAMINHAO TANQUE 6000L (CP) | H | 0.0248 | 190.3488 | 0 | 4.7207
01012 | CAMINHAO TANQUE 6000L (CI) | H | 0.0082 | 64.8493 | 0 | 0.5318
01013 | TRATOR DE PNEUS DIESEL 63CV (CP) | H | 0.0285 | 114.618 | 0 | 3.2666
01015 | TRATOR DE PNEUS DIESEL 63CV (CI) | H | 0.0072 | 48.4285 | 0 | 0.3487
01173 | ROLO COMPACTADOR PE-DE-CARNEIRO DUPLO, (CP) | H | 0.0285 | 29.3629 | 0 | 0.8368
01174 | ROLO COMPACTADOR PE-DE-CARNEIRO DUPLO, (CI) | H | 0.0072 | 9.4186 | 0 | 0.0678
01210 | TRATOR ESTEIRAS C/LAMINA 1290KG (CP) | H | 0.0434 | 344.5342 | 0 | 14.9528
01999 | MAO-DE-OBRA DE SERVENTE DA CONSTRUCAO CIVIL, INCLUSIVE ENCAR | H | 0.087 | 19.33 | 3 | 1.7322
GOS SOCIAIS
03.010.0105-A | ATERRO COMPACTADO A 95%,PARA CONSTRUCAO DE BARRAGENS OU DIQU | M3 |  | 25.79
ES,EXECUTADOS EM CAMADAS DE 20CM DE MATERIAL SOLTO DE BOA QU
ALIDADE,INCLUSIVE ESPALHAMENTO E IRRIGACAO,EM TERRENO DE BOA
RESISTENCIA,EXCLUSIVE FORNECIMENTO DA TERRA
20132 | MAO-DE-OBRA DE SERVENTE DA CONSTRUCAO CIVIL, INCLUSIVE ENCAR | H | 0.087 | 16.75 | 3 | 1.501
GOS SOCIAIS DESONERADOS
30438 | CAMINHAO TANQUE 6000L (CP) | H | 0.0248 | 186.7788 | 0 | 4.6321
30440 | CAMINHAO TANQUE 6000L (CI) | H | 0.0082 | 61.2793 | 0 | 0.5025
30568 | TRATOR DE PNEUS DIESEL 63CV (CP) | H | 0.0285 | 110.608 | 0 | 3.1523
30570 | TRATOR DE PNEUS DIESEL 63CV (CI) | H | 0.0072 | 44.4185 | 0 | 0.3198
30571 | TRATOR ESTEIRAS C/LAMINA 1290KG (CP) | H | 0.0434 | 340.5242 | 0 | 14.7788
30646 | ROLO COMPACTADOR PE-DE-CARNEIRO DUPLO, (CP) | H | 0.0285 | 29.3629 | 0 | 0.8368
30647 | ROLO COMPACTADOR PE-DE-CARNEIRO DUPLO, (CI) | H | 0.0072 | 9.4186 | 0 | 0.0678
03.010.0106-0 | ATERRO COMPACTADO A 95%,PARA CONSTRUCAO DE BARRAGENS OU DIQU | M3 |  | 32.1
ES,EXECUTADOS EM CAMADAS DE 20CM DE MATERIAL SOLTO DE BOA QU
ALIDADE,INCLUSIVE ESPALHAMENTO E IRRIGACAO,EM TERRENO DE BAI
XA RESISTENCIA(ARGILA MOLE),EXCLUSIVE FORNECIMENTO DA TERRA
01010 | CAMINHAO TANQUE 6000L (CP) | H | 0.025 | 190.3488 | 0 | 4.7587
01012 | CAMINHAO TANQUE 6000L (CI) | H | 0.0092 | 64.8493 | 0 | 0.5966
01013 | TRATOR DE PNEUS DIESEL 63CV (CP) | H | 0.04 | 114.618 | 0 | 4.5847
01015 | TRATOR DE PNEUS DIESEL 63CV (CI) | H | 0.042 | 48.4285 | 0 | 2.034
01054 | MOTONIVELADORA, DIESEL 125CV (CP) | H | 0.015 | 324.892 | 0 | 4.8734
01056 | MOTONIVELADORA, DIESEL 125CV (CI) | H | 0.01 | 122.0112 | 0 | 1.2201
01171 | GRADE DISCO 1300KG, CORTE 2,30M (CP) | H | 0.011 | 6.469 | 0 | 0.0712
01172 | GRADE DISCO 1300KG, CORTE 2,30M (CI) | H | 0.023 | 2.664 | 0 | 0.0613
01173 | ROLO COMPACTADOR PE-DE-CARNEIRO DUPLO, (CP) | H | 0.029 | 29.3629 | 0 | 0.8515
01174 | ROLO COMPACTADOR PE-DE-CARNEIRO DUPLO, (CI) | H | 0.019 | 9.4186 | 0 | 0.179
01210 | TRATOR ESTEIRAS C/LAMINA 1290KG (CP) | H | 0.025 | 344.5342 | 0 | 8.6134
01212 | TRATOR ESTEIRAS C/LAMINA 1290KG (CI) | H | 0.013 | 143.78 | 0 | 1.8691
01999 | MAO-DE-OBRA DE SERVENTE DA CONSTRUCAO CIVIL, INCLUSIVE ENCAR | H | 0.12 | 19.33 | 3 | 2.3892
GOS SOCIAIS
03.010.0106-A | ATERRO COMPACTADO A 95%,PARA CONSTRUCAO DE BARRAGENS OU DIQU | M3 |  | 31.07
ES,EXECUTADOS EM CAMADAS DE 20CM DE MATERIAL SOLTO DE BOA QU
ALIDADE,INCLUSIVE ESPALHAMENTO E IRRIGACAO,EM TERRENO DE BAI
XA RESISTENCIA(ARGILA MOLE),EXCLUSIVE FORNECIMENTO DA TERRA
20132 | MAO-DE-OBRA DE SERVENTE DA CONSTRUCAO CIVIL, INCLUSIVE ENCAR | H | 0.12 | 16.75 | 3 | 2.0703
GOS SOCIAIS DESONERADOS
30438 | CAMINHAO TANQUE 6000L (CP) | H | 0.025 | 186.7788 | 0 | 4.6695
30440 | CAMINHAO TANQUE 6000L (CI) | H | 0.0092 | 61.2793 | 0 | 0.5638
30560 | MOTONIVELADORA, DIESEL 125CV (CP) | H | 0.015 | 320.882 | 0 | 4.8132
30562 | MOTONIVELADORA, DIESEL 125CV (CI) | H | 0.01 | 118.0012 | 0 | 1.18
30566 | GRADE DISCO 1300KG, CORTE 2,30M (CP) | H | 0.011 | 6.469 | 0 | 0.0712
30567 | GRADE DISCO 1300KG, CORTE 2,30M (CI) | H | 0.023 | 2.664 | 0 | 0.0613
30568 | TRATOR DE PNEUS DIESEL 63CV (CP) | H | 0.04 | 110.608 | 0 | 4.4243
30570 | TRATOR DE PNEUS DIESEL 63CV (CI) | H | 0.042 | 44.4185 | 0 | 1.8656
30571 | TRATOR ESTEIRAS C/LAMINA 1290KG (CP) | H | 0.025 | 340.5242 | 0 | 8.5131
30573 | TRATOR ESTEIRAS C/LAMINA 1290KG (CI) | H | 0.013 | 139.77 | 0 | 1.817
30646 | ROLO COMPACTADOR PE-DE-CARNEIRO DUPLO, (CP) | H | 0.029 | 29.3629 | 0 | 0.8515
30647 | ROLO COMPACTADOR PE-DE-CARNEIRO DUPLO, (CI) | H | 0.019 | 9.4186 | 0 | 0.179
03.011.0015-1 | REATERRO DE VALA/CAVA COM MATERIAL DE BOA QUALIDADE,UTILIZAN | M3 |  | 26.26
DO VIBRO COMPACTADOR PORTATIL,EXCLUSIVE MATERIAL
01970 | MAO-DE-OBRA DE OPERADOR DE MAQUINA (TRATOR, ETC), INCLUSIVE | H | 0.133 | 30.02 | 3 | 4.1124
ENCARGOS SOCIAIS
01999 | MAO-DE-OBRA DE SERVENTE DA CONSTRUCAO CIVIL, INCLUSIVE ENCAR | H | 1.067 | 19.33 | 3 | 21.2439
GOS SOCIAIS
02175 | SOQUETE VIBRATORIO 78KG; 2,5CV (CP) | H | 0.1 | 8.3592 | 0 | 0.8359
02176 | SOQUETE VIBRATORIO 78KG; 2,5CV (CI) | H | 0.033 | 2.178 | 0 | 0.0719
03.011.0015-B | REATERRO DE VALA/CAVA COM MATERIAL DE BOA QUALIDADE,UTILIZAN | M3 |  | 22.87
DO VIBRO COMPACTADOR PORTATIL,EXCLUSIVE MATERIAL
20111 | MAO-DE-OBRA DE OPERADOR DE MAQUINA (TRATOR, ETC.), INCLUSIVE | H | 0.133 | 26.01 | 3 | 3.5631
ENCARGOS SOCIAIS DESONERADOS
20132 | MAO-DE-OBRA DE SERVENTE DA CONSTRUCAO CIVIL, INCLUSIVE ENCAR | H | 1.067 | 16.75 | 3 | 18.4084
GOS SOCIAIS DESONERADOS
30693 | SOQUETE VIBRATORIO 78KG; 2,5CV (CP) | H | 0.1 | 8.3592 | 0 | 0.8359
30694 | SOQUETE VIBRATORIO 78KG; 2,5CV (CI) | H | 0.033 | 2.178 | 0 | 0.0719
03.012.0010-0 | REATERRO DE VALA/CAVA COM TRATOR COM POTENCIA EM TORNO DE 20 | M3 |  | 3.87
0CV,EXCLUSIVE COMPACTACAO E MATERIAL
01222 | TRATOR ESTEIRAS C/LAMINA 2500KG (CP) | H | 0.0036 | 547.6932 | 0 | 1.9717
01223 | TRATOR ESTEIRAS C/LAMINA 2500KG (CF) | H | 0.0059 | 245.2494 | 0 | 1.447
01224 | TRATOR ESTEIRAS C/LAMINA 2500KG (CI) | H | 0.0024 | 189.4952 | 0 | 0.4548
03.012.0010-A | REATERRO DE VALA/CAVA COM TRATOR COM POTENCIA EM TORNO DE 20 | M3 |  | 3.82
0CV,EXCLUSIVE COMPACTACAO E MATERIAL
30577 | TRATOR ESTEIRAS C/LAMINA 2500KG (CP) | H | 0.0036 | 543.6832 | 0 | 1.9573
30578 | TRATOR ESTEIRAS C/LAMINA 2500KG (CF) | H | 0.0059 | 241.2394 | 0 | 1.4233
30579 | TRATOR ESTEIRAS C/LAMINA 2500KG (CI) | H | 0.0024 | 185.4852 | 0 | 0.4452
03.013.0001-1 | REATERRO DE VALA/CAVA COMPACTADA A MACO,EM CAMADAS DE 30CM D | M3 |  | 41.81
E ESPESSURA MAXIMA,COM MATERIAL DE BOA QUALIDADE,EXCLUSIVE
ESTE
01999 | MAO-DE-OBRA DE SERVENTE DA CONSTRUCAO CIVIL, INCLUSIVE ENCAR | H | 2.1 | 19.33 | 3 | 41.8108
GOS SOCIAIS
03.013.0001-B | REATERRO DE VALA/CAVA COMPACTADA A MACO,EM CAMADAS DE 30CM D | M3 |  | 36.23
E ESPESSURA MAXIMA,COM MATERIAL DE BOA QUALIDADE,EXCLUSIVE
ESTE
20132 | MAO-DE-OBRA DE SERVENTE DA CONSTRUCAO CIVIL, INCLUSIVE ENCAR | H | 2.1 | 16.75 | 3 | 36.2303
GOS SOCIAIS DESONERADOS
03.013.0002-0 | REATERRO DE VALA/CAVA COMPACTADA A MACO,EM CAMADAS DE 20CM D | M3 |  | 49.77
E ESPESSURA MAXIMA,COM MATERIAL DE BOA QUALIDADE,EXCLUSIVE
ESTE
01999 | MAO-DE-OBRA DE SERVENTE DA CONSTRUCAO CIVIL, INCLUSIVE ENCAR | H | 2.5 | 19.33 | 3 | 49.7748
GOS SOCIAIS
03.013.0002-A | REATERRO DE VALA/CAVA COMPACTADA A MACO,EM CAMADAS DE 20CM D | M3 |  | 43.13
E ESPESSURA MAXIMA,COM MATERIAL DE BOA QUALIDADE,EXCLUSIVE
ESTE
20132 | MAO-DE-OBRA DE SERVENTE DA CONSTRUCAO CIVIL, INCLUSIVE ENCAR | H | 2.5 | 16.75 | 3 | 43.1313
GOS SOCIAIS DESONERADOS
03.013.0005-0 | REATERRO DE VALA/CAVA COMPACTADA A MACO,EM CAMADAS DE 20CM D | M3 |  | 59.72
E ESPESSURA MAXIMA,EM BECOS DE ATE 2,50M DE LARGURA,EM FAVEL
AS,EXCLUSIVE MATERIAL
01999 | MAO-DE-OBRA DE SERVENTE DA CONSTRUCAO CIVIL, INCLUSIVE ENCAR | H | 3 | 19.33 | 3 | 59.7297
GOS SOCIAIS
03.013.0005-A | REATERRO DE VALA/CAVA COMPACTADA A MACO,EM CAMADAS DE 20CM D | M3 |  | 51.75
E ESPESSURA MAXIMA,EM BECOS DE ATE 2,50M DE LARGURA,EM FAVEL
AS,EXCLUSIVE MATERIAL
20132 | MAO-DE-OBRA DE SERVENTE DA CONSTRUCAO CIVIL, INCLUSIVE ENCAR | H | 3 | 16.75 | 3 | 51.7575
GOS SOCIAIS DESONERADOS
03.013.0006-0 | REATERRO DE VALA/CAVA COMPACTADA A MACO,EM CAMADAS DE 30CM D | M3 |  | 50.17
E ESPESSURA MAXIMA,EM BECOS DE ATE 2,50M DE LARGURA,EM FAVEL
AS,EXCLUSIVE MATERIAL
01999 | MAO-DE-OBRA DE SERVENTE DA CONSTRUCAO CIVIL, INCLUSIVE ENCAR | H | 2.52 | 19.33 | 3 | 50.1729
GOS SOCIAIS
03.013.0006-A | REATERRO DE VALA/CAVA COMPACTADA A MACO,EM CAMADAS DE 30CM D | M3 |  | 43.47
E ESPESSURA MAXIMA,EM BECOS DE ATE 2,50M DE LARGURA,EM FAVEL
AS,EXCLUSIVE MATERIAL
20132 | MAO-DE-OBRA DE SERVENTE DA CONSTRUCAO CIVIL, INCLUSIVE ENCAR | H | 2.52 | 16.75 | 3 | 43.4763
GOS SOCIAIS DESONERADOS
03.014.0005-0 | REATERRO DE VALA/CAVA,ESPALHAMENTO COM RETRO-ESCAVADEIRA E C | M3 |  | 14.85
OMPACTACAO VIBRATORIA,EXCLUSIVE MATERIAL
01187 | SOCADOR PNEUMATICO 18,5KG (CP) | H | 0.0154 | 3.0478 | 0 | 0.0469
01188 | SOCADOR PNEUMATICO 18,5 KG (CI) | H | 0.1283 | 2.1768 | 0 | 0.2793
01860 | RETRO-ESCAVADEIRA,MOTOR DIESEL 75CV (CP) | H | 0.01425 | 182.6534 | 0 | 2.6028
01862 | RETRO-ESCAVADEIRA,MOTOR DIESEL 75CV (CI) | H | 0.00075 | 63.8981 | 0 | 0.0479
01999 | MAO-DE-OBRA DE SERVENTE DA CONSTRUCAO CIVIL, INCLUSIVE ENCAR | H | 0.5967 | 19.33 | 3 | 11.8802
GOS SOCIAIS
03.014.0005-A | REATERRO DE VALA/CAVA,ESPALHAMENTO COM RETRO-ESCAVADEIRA E C | M3 |  | 13.21
OMPACTACAO VIBRATORIA,EXCLUSIVE MATERIAL
20132 | MAO-DE-OBRA DE SERVENTE DA CONSTRUCAO CIVIL, INCLUSIVE ENCAR | H | 0.5967 | 16.75 | 3 | 10.2946
GOS SOCIAIS DESONERADOS
30589 | RETRO-ESCAVADEIRA,MOTOR DIESEL 75CV (CP) | H | 0.01425 | 178.6434 | 0 | 2.5457
30591 | RETRO-ESCAVADEIRA,MOTOR DIESEL 75CV (CI) | H | 0.00075 | 59.8881 | 0 | 0.0449
30623 | SOCADOR PNEUMATICO 18,5KG (CP) | H | 0.0154 | 3.0478 | 0 | 0.0469
30624 | SOCADOR PNEUMATICO 18,5 KG (CI) | H | 0.1283 | 2.1768 | 0 | 0.2793
03.014.0010-0 | REATERRO DE VALA/CAVA UTILIZANDO CARREGADOR FRONTAL DE RODAS | M3 |  | 14.51
170CV,ESPALHAMENTO COM TRATOR DE ESTEIRAS 80CV E COMPACTADO
R VIBRATORIO (PE-DE-CARNEIRO),EXCLUSIVE MATERIAL
01210 | TRATOR ESTEIRAS C/LAMINA 1290KG (CP) | H | 0.0068 | 344.5342 | 0 | 2.3428
01212 | TRATOR ESTEIRAS C/LAMINA 1290KG (CI) | H | 0.0194 | 143.78 | 0 | 2.7893
01264 | PA CARREGADEIRA,MOTOR DIESEL 170CV,CAPACIDADE RASA 3,1M3 (CP | H | 0.0138 | 382.5212 | 0 | 5.2788
)
01266 | PA CARREGADEIRA,MOTOR DIESEL 170CV,CAPACIDADE RASA 3,1M3 (CI | H | 0.0123 | 130.9291 | 0 | 1.6104
)
01999 | MAO-DE-OBRA DE SERVENTE DA CONSTRUCAO CIVIL, INCLUSIVE ENCAR | H | 0.026 | 19.33 | 3 | 0.5177
GOS SOCIAIS
02034 | COMPACTADOR VIBRATORIO 76HP (CP) | H | 0.0022 | 154.7972 | 0 | 0.3406
02036 | COMPACTADOR VIBRATORIO 76 HP (CI) | H | 0.0239 | 68.5065 | 0 | 1.6373
03.014.0010-A | REATERRO DE VALA/CAVA UTILIZANDO CARREGADOR FRONTAL DE RODAS | M3 |  | 14.13
170CV,ESPALHAMENTO COM TRATOR DE ESTEIRAS 80CV E COMPACTADO
R VIBRATORIO (PE-DE-CARNEIRO),EXCLUSIVE MATERIAL
20132 | MAO-DE-OBRA DE SERVENTE DA CONSTRUCAO CIVIL, INCLUSIVE ENCAR | H | 0.026 | 16.75 | 3 | 0.4486
GOS SOCIAIS DESONERADOS
30571 | TRATOR ESTEIRAS C/LAMINA 1290KG (CP) | H | 0.0068 | 340.5242 | 0 | 2.3156
30573 | TRATOR ESTEIRAS C/LAMINA 1290KG (CI) | H | 0.0194 | 139.77 | 0 | 2.7115
30598 | PA CARREGADEIRA,MOTOR DIESEL 170CV,CAPACIDADE RASA 3,1M3 (CP | H | 0.0138 | 378.5112 | 0 | 5.2235
)
30600 | PA CARREGADEIRA,MOTOR DIESEL 170CV,CAPACIDADE RASA 3,1M3 (CI | H | 0.0123 | 126.9191 | 0 | 1.5611
)
30628 | COMPACTADOR VIBRATORIO 76HP (CP) | H | 0.0022 | 150.7872 | 0 | 0.3317
30630 | COMPACTADOR VIBRATORIO 76 HP (CI) | H | 0.0239 | 64.4965 | 0 | 1.5415
03.015.0010-0 | REATERRO DE VALA/CAVA COM PO-DE-PEDRA,INCLUSIVE FORNECIMENTO | M3 |  | 197.53
DO MATERIAL E COMPACTACAO MANUAL
01999 | MAO-DE-OBRA DE SERVENTE DA CONSTRUCAO CIVIL, INCLUSIVE ENCAR | H | 2.5 | 19.33 | 3 | 49.7748
GOS SOCIAIS
14574 | PO DE PEDRA, PARA REGIAO METROPOLITANA DO RIO DE JANEIRO | T | 1.9968 | 74 | 0 | 147.7632
03.015.0010-A | REATERRO DE VALA/CAVA COM PO-DE-PEDRA,INCLUSIVE FORNECIMENTO | M3 |  | 190.89
DO MATERIAL E COMPACTACAO MANUAL
14574 | PO DE PEDRA, PARA REGIAO METROPOLITANA DO RIO DE JANEIRO | T | 1.9968 | 74 | 0 | 147.7632
20132 | MAO-DE-OBRA DE SERVENTE DA CONSTRUCAO CIVIL, INCLUSIVE ENCAR | H | 2.5 | 16.75 | 3 | 43.1313
GOS SOCIAIS DESONERADOS
03.015.0012-0 | REATERRO DE VALA/CAVA COM PO-DE-PEDRA,INCLUSIVE FORNECIMENTO | M3 |  | 209.88
DO MATERIAL E COMPACTACAO MANUAL,EM BECOS DE ATE 2,50M DE L
ARGURA,EM FAVELAS
01999 | MAO-DE-OBRA DE SERVENTE DA CONSTRUCAO CIVIL, INCLUSIVE ENCAR | H | 3.12 | 19.33 | 3 | 62.1189
GOS SOCIAIS
14574 | PO DE PEDRA, PARA REGIAO METROPOLITANA DO RIO DE JANEIRO | T | 1.9968 | 74 | 0 | 147.7632
03.015.0012-A | REATERRO DE VALA/CAVA COM PO-DE-PEDRA,INCLUSIVE FORNECIMENTO | M3 |  | 201.59
DO MATERIAL E COMPACTACAO MANUAL,EM BECOS DE ATE 2,50M DE L
ARGURA,EM FAVELAS
14574 | PO DE PEDRA, PARA REGIAO METROPOLITANA DO RIO DE JANEIRO | T | 1.9968 | 74 | 0 | 147.7632
20132 | MAO-DE-OBRA DE SERVENTE DA CONSTRUCAO CIVIL, INCLUSIVE ENCAR | H | 3.12 | 16.75 | 3 | 53.8278
GOS SOCIAIS DESONERADOS
03.015.0014-0 | REATERRO DE VALA/CAVA COM AREIA,INCLUSIVE FORNECIMENTO DO MA | M3 |  | 201.45
TERIAL E COMPACTACAO MANUAL
00001 | AREIA LAVADA, GROSSA, PARA REGIAO METROPOLITANA DO RIO DE JA | M3 | 1.28 | 118.5 | 0 | 151.68
NEIRO
01999 | MAO-DE-OBRA DE SERVENTE DA CONSTRUCAO CIVIL, INCLUSIVE ENCAR | H | 2.5 | 19.33 | 3 | 49.7748
GOS SOCIAIS
03.015.0014-A | REATERRO DE VALA/CAVA COM AREIA,INCLUSIVE FORNECIMENTO DO MA | M3 |  | 194.81
TERIAL E COMPACTACAO MANUAL
00001 | AREIA LAVADA, GROSSA, PARA REGIAO METROPOLITANA DO RIO DE JA | M3 | 1.28 | 118.5 | 0 | 151.68
NEIRO
20132 | MAO-DE-OBRA DE SERVENTE DA CONSTRUCAO CIVIL, INCLUSIVE ENCAR | H | 2.5 | 16.75 | 3 | 43.1313
GOS SOCIAIS DESONERADOS
03.015.0016-0 | REATERRO DE VALA/CAVA COM AREIA,INCLUSIVE FORNECIMENTO DO MA | M3 |  | 209.41
TERIAL E COMPACTACAO MANUAL,EM BECOS DE ATE 2,50M DE LARGURA
,EM FAVELAS
00001 | AREIA LAVADA, GROSSA, PARA REGIAO METROPOLITANA DO RIO DE JA | M3 | 1.28 | 118.5 | 0 | 151.68
NEIRO
01999 | MAO-DE-OBRA DE SERVENTE DA CONSTRUCAO CIVIL, INCLUSIVE ENCAR | H | 2.9 | 19.33 | 3 | 57.7387
GOS SOCIAIS
03.015.0016-A | REATERRO DE VALA/CAVA COM AREIA,INCLUSIVE FORNECIMENTO DO MA | M3 |  | 201.71
TERIAL E COMPACTACAO MANUAL,EM BECOS DE ATE 2,50M DE LARGURA
,EM FAVELAS
00001 | AREIA LAVADA, GROSSA, PARA REGIAO METROPOLITANA DO RIO DE JA | M3 | 1.28 | 118.5 | 0 | 151.68
NEIRO
20132 | MAO-DE-OBRA DE SERVENTE DA CONSTRUCAO CIVIL, INCLUSIVE ENCAR | H | 2.9 | 16.75 | 3 | 50.0323
GOS SOCIAIS DESONERADOS
03.015.0025-0 | REATERRO DE VALA/CAVA COM BRITA 1,INCLUSIVE FORNECIMENTO DO | M3 |  | 200.51
MATERIAL E COMPACTACAO MANUAL
01999 | MAO-DE-OBRA DE SERVENTE DA CONSTRUCAO CIVIL, INCLUSIVE ENCAR | H | 2.5 | 19.33 | 3 | 49.7748
GOS SOCIAIS
14549 | BRITA 1, PARA REGIAO METROPOLITANA DO RIO DE JANEIRO | T | 1.6675 | 90.4 | 0 | 150.742
03.015.0025-A | REATERRO DE VALA/CAVA COM BRITA 1,INCLUSIVE FORNECIMENTO DO | M3 |  | 193.87
MATERIAL E COMPACTACAO MANUAL
14549 | BRITA 1, PARA REGIAO METROPOLITANA DO RIO DE JANEIRO | T | 1.6675 | 90.4 | 0 | 150.742
20132 | MAO-DE-OBRA DE SERVENTE DA CONSTRUCAO CIVIL, INCLUSIVE ENCAR | H | 2.5 | 16.75 | 3 | 43.1313
GOS SOCIAIS DESONERADOS
03.015.0026-0 | REATERRO DE VALA/CAVA COM BRITA 1,INCLUSIVE FORNECIMENTO DO | M3 |  | 208.48
MATERIAL E COMPACTACAO MANUAL,EM BECOS DE ATE 2,50M DE LARGU
RA,EM FAVELAS
01999 | MAO-DE-OBRA DE SERVENTE DA CONSTRUCAO CIVIL, INCLUSIVE ENCAR | H | 2.9 | 19.33 | 3 | 57.7387
GOS SOCIAIS
14549 | BRITA 1, PARA REGIAO METROPOLITANA DO RIO DE JANEIRO | T | 1.6675 | 90.4 | 0 | 150.742
03.015.0026-A | REATERRO DE VALA/CAVA COM BRITA 1,INCLUSIVE FORNECIMENTO DO | M3 |  | 200.77
MATERIAL E COMPACTACAO MANUAL,EM BECOS DE ATE 2,50M DE LARGU
RA,EM FAVELAS
14549 | BRITA 1, PARA REGIAO METROPOLITANA DO RIO DE JANEIRO | T | 1.6675 | 90.4 | 0 | 150.742
20132 | MAO-DE-OBRA DE SERVENTE DA CONSTRUCAO CIVIL, INCLUSIVE ENCAR | H | 2.9 | 16.75 | 3 | 50.0323
GOS SOCIAIS DESONERADOS
03.016.0005-1 | ESCAVACAO MECANICA DE VALA NAO ESCORADA EM MATERIAL DE 1ªCAT | M3 |  | 25.78
EGORIA COM PEDRAS,INSTALACOES PREDIAIS OU OUTROS REDUTORES D
E PRODUTIVIDADE OU CAVAS DE FUNDACAO,ATE 1,50M DE PROFUNDIDA
DE,UTILIZANDO RETRO-ESCAVADEIRA,EXCLUSIVE ESGOTAMENTO
01860 | RETRO-ESCAVADEIRA,MOTOR DIESEL 75CV (CP) | H | 0.119 | 182.6534 | 0 | 21.7358
01862 | RETRO-ESCAVADEIRA,MOTOR DIESEL 75CV (CI) | H | 0.021 | 63.8981 | 0 | 1.3419
01999 | MAO-DE-OBRA DE SERVENTE DA CONSTRUCAO CIVIL, INCLUSIVE ENCAR | H | 0.14 | 19.33 | 0 | 2.7062
GOS SOCIAIS
03.016.0005-B | ESCAVACAO MECANICA DE VALA NAO ESCORADA EM MATERIAL DE 1ªCAT | M3 |  | 24.86
EGORIA COM PEDRAS,INSTALACOES PREDIAIS OU OUTROS REDUTORES D
E PRODUTIVIDADE OU CAVAS DE FUNDACAO,ATE 1,50M DE PROFUNDIDA
DE,UTILIZANDO RETRO-ESCAVADEIRA,EXCLUSIVE ESGOTAMENTO
20132 | MAO-DE-OBRA DE SERVENTE DA CONSTRUCAO CIVIL, INCLUSIVE ENCAR | H | 0.14 | 16.75 | 0 | 2.345
GOS SOCIAIS DESONERADOS
30589 | RETRO-ESCAVADEIRA,MOTOR DIESEL 75CV (CP) | H | 0.119 | 178.6434 | 0 | 21.2586
30591 | RETRO-ESCAVADEIRA,MOTOR DIESEL 75CV (CI) | H | 0.021 | 59.8881 | 0 | 1.2577
03.016.0010-1 | ESCAVACAO MECANICA DE VALA NAO ESCORADA EM MATERIAL DE 1ªCAT | M3 |  | 31.36
EGORIA COM PEDRAS,INSTALACOES PREDIAIS OU OUTROS REDUTORES D
E PRODUTIVIDADE OU CAVAS DE FUNDACAO,ENTRE 1,50 E 3,00M DE P
ROFUNDIDADE,UTILIZANDO RETRO-ESCAVADEIRA,EXCLUSIVE ESGOTAMEN
TO
01860 | RETRO-ESCAVADEIRA,MOTOR DIESEL 75CV (CP) | H | 0.145 | 182.6534 | 0 | 26.4847
01862 | RETRO-ESCAVADEIRA,MOTOR DIESEL 75CV (CI) | H | 0.025 | 63.8981 | 0 | 1.5975
01999 | MAO-DE-OBRA DE SERVENTE DA CONSTRUCAO CIVIL, INCLUSIVE ENCAR | H | 0.17 | 19.33 | 0 | 3.2861
GOS SOCIAIS
03.016.0010-B | ESCAVACAO MECANICA DE VALA NAO ESCORADA EM MATERIAL DE 1ªCAT | M3 |  | 30.24
EGORIA COM PEDRAS,INSTALACOES PREDIAIS OU OUTROS REDUTORES D
E PRODUTIVIDADE OU CAVAS DE FUNDACAO,ENTRE 1,50 E 3,00M DE P
ROFUNDIDADE,UTILIZANDO RETRO-ESCAVADEIRA,EXCLUSIVE ESGOTAMEN
TO
20132 | MAO-DE-OBRA DE SERVENTE DA CONSTRUCAO CIVIL, INCLUSIVE ENCAR | H | 0.17 | 16.75 | 0 | 2.8475
GOS SOCIAIS DESONERADOS
30589 | RETRO-ESCAVADEIRA,MOTOR DIESEL 75CV (CP) | H | 0.145 | 178.6434 | 0 | 25.9033
30591 | RETRO-ESCAVADEIRA,MOTOR DIESEL 75CV (CI) | H | 0.025 | 59.8881 | 0 | 1.4972
03.016.0015-1 | ESCAVACAO MECANICA DE VALA NAO ESCORADA,EM MATERIAL DE 1ªCAT | M3 |  | 10.19
EGORIA,ATE 1,50M DE PROFUNDIDADE,UTILIZANDO RETRO-ESCAVADEIR
A,EXCLUSIVE ESGOTAMENTO
01860 | RETRO-ESCAVADEIRA,MOTOR DIESEL 75CV (CP) | H | 0.047 | 182.6534 | 0 | 8.5847
01862 | RETRO-ESCAVADEIRA,MOTOR DIESEL 75CV (CI) | H | 0.0084 | 63.8981 | 0 | 0.5367
01999 | MAO-DE-OBRA DE SERVENTE DA CONSTRUCAO CIVIL, INCLUSIVE ENCAR | H | 0.0554 | 19.33 | 0 | 1.0709
GOS SOCIAIS
03.016.0015-B | ESCAVACAO MECANICA DE VALA NAO ESCORADA,EM MATERIAL DE 1ªCAT | M3 |  | 9.82
EGORIA,ATE 1,50M DE PROFUNDIDADE,UTILIZANDO RETRO-ESCAVADEIR
A,EXCLUSIVE ESGOTAMENTO
20132 | MAO-DE-OBRA DE SERVENTE DA CONSTRUCAO CIVIL, INCLUSIVE ENCAR | H | 0.0554 | 16.75 | 0 | 0.9279
GOS SOCIAIS DESONERADOS
30589 | RETRO-ESCAVADEIRA,MOTOR DIESEL 75CV (CP) | H | 0.047 | 178.6434 | 0 | 8.3962
30591 | RETRO-ESCAVADEIRA,MOTOR DIESEL 75CV (CI) | H | 0.0084 | 59.8881 | 0 | 0.5031
03.016.0018-1 | ESCAVACAO MECANICA DE VALA NAO ESCORADA,EM MATERIAL DE 1ªCAT | M3 |  | 12.34
EGORIA,ENTRE 1,50 E 3,00M DE PROFUNDIDADE,UTILIZANDO RETRO-E
SCAVADEIRA,EXCLUSIVE ESGOTAMENTO
01860 | RETRO-ESCAVADEIRA,MOTOR DIESEL 75CV (CP) | H | 0.057 | 182.6534 | 0 | 10.4112
01862 | RETRO-ESCAVADEIRA,MOTOR DIESEL 75CV (CI) | H | 0.01 | 63.8981 | 0 | 0.639
01999 | MAO-DE-OBRA DE SERVENTE DA CONSTRUCAO CIVIL, INCLUSIVE ENCAR | H | 0.067 | 19.33 | 0 | 1.2951
GOS SOCIAIS
03.016.0018-B | ESCAVACAO MECANICA DE VALA NAO ESCORADA,EM MATERIAL DE 1ªCAT | M3 |  | 11.9
EGORIA,ENTRE 1,50 E 3,00M DE PROFUNDIDADE,UTILIZANDO RETRO-E
SCAVADEIRA,EXCLUSIVE ESGOTAMENTO
20132 | MAO-DE-OBRA DE SERVENTE DA CONSTRUCAO CIVIL, INCLUSIVE ENCAR | H | 0.067 | 16.75 | 0 | 1.1223
GOS SOCIAIS DESONERADOS
30589 | RETRO-ESCAVADEIRA,MOTOR DIESEL 75CV (CP) | H | 0.057 | 178.6434 | 0 | 10.1827
30591 | RETRO-ESCAVADEIRA,MOTOR DIESEL 75CV (CI) | H | 0.01 | 59.8881 | 0 | 0.5989
03.016.0020-1 | ESCAVACAO MECANICA DE VALA ESCORADA,EM MATERIAL DE 1ªCATEGOR | M3 |  | 31.6
IA COM PEDRAS,INSTALACOES PREDIAIS OU OUTROS REDUTORES DE PR
ODUTIVIDADE,OU CAVAS DE FUNDACAO,ATE 1,50M DE PROFUNDIDADE,U
TILIZANDO RETRO-ESCAVADEIRA,EXCLUSIVE ESGOTAMENTO E ESCORAME
NTO
01860 | RETRO-ESCAVADEIRA,MOTOR DIESEL 75CV (CP) | H | 0.147 | 182.6534 | 0 | 26.85
01862 | RETRO-ESCAVADEIRA,MOTOR DIESEL 75CV (CI) | H | 0.023 | 63.8981 | 0 | 1.4697
01999 | MAO-DE-OBRA DE SERVENTE DA CONSTRUCAO CIVIL, INCLUSIVE ENCAR | H | 0.17 | 19.33 | 0 | 3.2861
GOS SOCIAIS
03.016.0020-B | ESCAVACAO MECANICA DE VALA ESCORADA,EM MATERIAL DE 1ªCATEGOR | M3 |  | 30.48
IA COM PEDRAS,INSTALACOES PREDIAIS OU OUTROS REDUTORES DE PR
ODUTIVIDADE,OU CAVAS DE FUNDACAO,ATE 1,50M DE PROFUNDIDADE,U
TILIZANDO RETRO-ESCAVADEIRA,EXCLUSIVE ESGOTAMENTO E ESCORAME
NTO
20132 | MAO-DE-OBRA DE SERVENTE DA CONSTRUCAO CIVIL, INCLUSIVE ENCAR | H | 0.17 | 16.75 | 0 | 2.8475
GOS SOCIAIS DESONERADOS
30589 | RETRO-ESCAVADEIRA,MOTOR DIESEL 75CV (CP) | H | 0.147 | 178.6434 | 0 | 26.2606
30591 | RETRO-ESCAVADEIRA,MOTOR DIESEL 75CV (CI) | H | 0.023 | 59.8881 | 0 | 1.3774
03.016.0025-1 | ESCAVACAO MECANICA DE VALA ESCORADA,EM MATERIAL DE 1ªCATEGOR | M3 |  | 40.51
IA COM PEDRAS,INSTALACOES PREDIAIS OU OUTROS REDUTORES DE PR
ODUTIVIDADE,OU CAVAS DE FUNDACAO,ENTRE 1,50 E 3,00M DE PROFU
NDIDADE,UTILIZANDO RETRO-ESCAVADEIRA,EXCLUSIVE ESGOTAMENTO E
ESCORAMENTO
01860 | RETRO-ESCAVADEIRA,MOTOR DIESEL 75CV (CP) | H | 0.187 | 182.6534 | 0 | 34.1562
01862 | RETRO-ESCAVADEIRA,MOTOR DIESEL 75CV (CI) | H | 0.033 | 63.8981 | 0 | 2.1086
01999 | MAO-DE-OBRA DE SERVENTE DA CONSTRUCAO CIVIL, INCLUSIVE ENCAR | H | 0.22 | 19.33 | 0 | 4.2526
GOS SOCIAIS
03.016.0025-B | ESCAVACAO MECANICA DE VALA ESCORADA,EM MATERIAL DE 1ªCATEGOR | M3 |  | 39.06
IA COM PEDRAS,INSTALACOES PREDIAIS OU OUTROS REDUTORES DE PR
ODUTIVIDADE,OU CAVAS DE FUNDACAO,ENTRE 1,50 E 3,00M DE PROFU
NDIDADE,UTILIZANDO RETRO-ESCAVADEIRA,EXCLUSIVE ESGOTAMENTO E
ESCORAMENTO
20132 | MAO-DE-OBRA DE SERVENTE DA CONSTRUCAO CIVIL, INCLUSIVE ENCAR | H | 0.22 | 16.75 | 0 | 3.685
GOS SOCIAIS DESONERADOS
30589 | RETRO-ESCAVADEIRA,MOTOR DIESEL 75CV (CP) | H | 0.187 | 178.6434 | 0 | 33.4063
30591 | RETRO-ESCAVADEIRA,MOTOR DIESEL 75CV (CI) | H | 0.033 | 59.8881 | 0 | 1.9763
03.016.0050-1 | ESCAVACAO MECANICA DE VALA ESCORADA,EM MATERIAL DE 1ªCATEGOR | M3 |  | 11.87
IA,ATE 1,50M DE PROFUNDIDADE,UTILIZANDO RETRO-ESCAVADEIRA,EX
CLUSIVE ESGOTAMENTO E ESCORAMENTO
01860 | RETRO-ESCAVADEIRA,MOTOR DIESEL 75CV (CP) | H | 0.0548 | 182.6534 | 0 | 10.0094
01862 | RETRO-ESCAVADEIRA,MOTOR DIESEL 75CV (CI) | H | 0.0097 | 63.8981 | 0 | 0.6198
01999 | MAO-DE-OBRA DE SERVENTE DA CONSTRUCAO CIVIL, INCLUSIVE ENCAR | H | 0.0645 | 19.33 | 0 | 1.2468
GOS SOCIAIS
03.016.0050-B | ESCAVACAO MECANICA DE VALA ESCORADA,EM MATERIAL DE 1ªCATEGOR | M3 |  | 11.45
IA,ATE 1,50M DE PROFUNDIDADE,UTILIZANDO RETRO-ESCAVADEIRA,EX
CLUSIVE ESGOTAMENTO E ESCORAMENTO
20132 | MAO-DE-OBRA DE SERVENTE DA CONSTRUCAO CIVIL, INCLUSIVE ENCAR | H | 0.0645 | 16.75 | 0 | 1.0804
GOS SOCIAIS DESONERADOS
30589 | RETRO-ESCAVADEIRA,MOTOR DIESEL 75CV (CP) | H | 0.0548 | 178.6434 | 0 | 9.7897
30591 | RETRO-ESCAVADEIRA,MOTOR DIESEL 75CV (CI) | H | 0.0097 | 59.8881 | 0 | 0.5809
03.016.0055-1 | ESCAVACAO MECANICA DE VALA ESCORADA,EM MATERIAL DE 1ªCATEGOR | M3 |  | 15.13
IA,ENTRE 1,50 E 3,00M DE PROFUNDIDADE,UTILIZANDO RETRO-ESCAV
ADEIRA,EXCLUSIVE ESGOTAMENTO E ESCORAMENTO
01860 | RETRO-ESCAVADEIRA,MOTOR DIESEL 75CV (CP) | H | 0.07 | 182.6534 | 0 | 12.7857
01862 | RETRO-ESCAVADEIRA,MOTOR DIESEL 75CV (CI) | H | 0.012 | 63.8981 | 0 | 0.7668
01999 | MAO-DE-OBRA DE SERVENTE DA CONSTRUCAO CIVIL, INCLUSIVE ENCAR | H | 0.082 | 19.33 | 0 | 1.5851
GOS SOCIAIS
03.016.0055-B | ESCAVACAO MECANICA DE VALA ESCORADA,EM MATERIAL DE 1ªCATEGOR | M3 |  | 14.59
IA,ENTRE 1,50 E 3,00M DE PROFUNDIDADE,UTILIZANDO RETRO-ESCAV
ADEIRA,EXCLUSIVE ESGOTAMENTO E ESCORAMENTO
20132 | MAO-DE-OBRA DE SERVENTE DA CONSTRUCAO CIVIL, INCLUSIVE ENCAR | H | 0.082 | 16.75 | 0 | 1.3735
GOS SOCIAIS DESONERADOS
30589 | RETRO-ESCAVADEIRA,MOTOR DIESEL 75CV (CP) | H | 0.07 | 178.6434 | 0 | 12.505
30591 | RETRO-ESCAVADEIRA,MOTOR DIESEL 75CV (CI) | H | 0.012 | 59.8881 | 0 | 0.7187
03.020.0030-1 | ESCAVACAO MECANICA DE VALA NAO ESCORADA,EM MATERIAL DE 1ªCAT | M3 |  | 18.18
EGORIA COM PEDRAS,INSTALACOES PREDIAIS OU OUTROS REDUTORES D
E PRODUTIVIDADE,OU CAVAS DE FUNDACAO,ATE 1,50M DE PROFUNDIDA
DE,UTILIZANDO ESCAVADEIRA HIDRAULICA DE 0,78M3,EXCLUSIVE ESG
OTAMENTO
01114 | ESCAVADEIRA HIDRAULICA,MOTOR DIESEL 111CV,CAPACIDADE 0,78M3 | H | 0.059 | 267.1805 | 0 | 15.7636
(CP)
01116 | ESCAVADEIRA HIDRAULICA,MOTOR DIESEL 111CV,CAPACIDADE 0,78M3 | H | 0.011 | 96.82 | 0 | 1.065
(CI)
01999 | MAO-DE-OBRA DE SERVENTE DA CONSTRUCAO CIVIL, INCLUSIVE ENCAR | H | 0.07 | 19.33 | 0 | 1.3531
GOS SOCIAIS
03.020.0030-B | ESCAVACAO MECANICA DE VALA NAO ESCORADA,EM MATERIAL DE 1ªCAT | M3 |  | 17.72
EGORIA COM PEDRAS,INSTALACOES PREDIAIS OU OUTROS REDUTORES D
E PRODUTIVIDADE,OU CAVAS DE FUNDACAO,ATE 1,50M DE PROFUNDIDA
DE,UTILIZANDO ESCAVADEIRA HIDRAULICA DE 0,78M3,EXCLUSIVE ESG
OTAMENTO
20132 | MAO-DE-OBRA DE SERVENTE DA CONSTRUCAO CIVIL, INCLUSIVE ENCAR | H | 0.07 | 16.75 | 0 | 1.1725
GOS SOCIAIS DESONERADOS
30554 | ESCAVADEIRA HIDRAULICA,MOTOR DIESEL 111CV,CAPACIDADE 0,78M3 | H | 0.059 | 263.1705 | 0 | 15.5271
(CP)
30556 | ESCAVADEIRA HIDRAULICA,MOTOR DIESEL 111CV,CAPACIDADE 0,78M3 | H | 0.011 | 92.81 | 0 | 1.0209
(CI)
03.020.0035-1 | ESCAVACAO MECANICA DE VALA NAO ESCORADA,EM MATERIAL DE 1ªCAT | M3 |  | 20.87
EGORIA COM PEDRAS,INSTALACOES PREDIAIS OU OUTROS REDUTORES D
E PRODUTIVIDADE,OU CAVAS DE FUNDACAO,ENTRE 1,50 E 3,00M DE P
ROFUNDIDADE,UTILIZANDO ESCAVADEIRA HIDRAULICA DE 0,78M3,EXCL
USIVE ESGOTAMENTO
01114 | ESCAVADEIRA HIDRAULICA,MOTOR DIESEL 111CV,CAPACIDADE 0,78M3 | H | 0.068 | 267.1805 | 0 | 18.1683
(CP)
01116 | ESCAVADEIRA HIDRAULICA,MOTOR DIESEL 111CV,CAPACIDADE 0,78M3 | H | 0.012 | 96.82 | 0 | 1.1618
(CI)
01999 | MAO-DE-OBRA DE SERVENTE DA CONSTRUCAO CIVIL, INCLUSIVE ENCAR | H | 0.08 | 19.33 | 0 | 1.5464
GOS SOCIAIS
03.020.0035-B | ESCAVACAO MECANICA DE VALA NAO ESCORADA,EM MATERIAL DE 1ªCAT | M3 |  | 20.34
EGORIA COM PEDRAS,INSTALACOES PREDIAIS OU OUTROS REDUTORES D
E PRODUTIVIDADE,OU CAVAS DE FUNDACAO,ENTRE 1,50 E 3,00M DE P
ROFUNDIDADE,UTILIZANDO ESCAVADEIRA HIDRAULICA DE 0,78M3,EXCL
USIVE ESGOTAMENTO
20132 | MAO-DE-OBRA DE SERVENTE DA CONSTRUCAO CIVIL, INCLUSIVE ENCAR | H | 0.08 | 16.75 | 0 | 1.34
GOS SOCIAIS DESONERADOS
30554 | ESCAVADEIRA HIDRAULICA,MOTOR DIESEL 111CV,CAPACIDADE 0,78M3 | H | 0.068 | 263.1705 | 0 | 17.8956
(CP)
30556 | ESCAVADEIRA HIDRAULICA,MOTOR DIESEL 111CV,CAPACIDADE 0,78M3 | H | 0.012 | 92.81 | 0 | 1.1137
(CI)
03.020.0040-1 | ESCAVACAO MECANICA DE VALA NAO ESCORADA,EM MATERIAL DE 1ªCAT | M3 |  | 23.88
EGORIA COM PEDRAS,INSTALACOES PREDIAIS OU OUTROS REDUTORES D
E PRODUTIVIDADE,OU CAVAS DE FUNDACAO,ENTRE 3,00 E 4,50M DE P
ROFUNDIDADE,UTILIZANDO ESCAVADEIRA HIDRAULICA DE 0,78M3,EXCL
USIVE ESGOTAMENTO
01114 | ESCAVADEIRA HIDRAULICA,MOTOR DIESEL 111CV,CAPACIDADE 0,78M3 | H | 0.072 | 267.1805 | 0 | 19.237
(CP)
01116 | ESCAVADEIRA HIDRAULICA,MOTOR DIESEL 111CV,CAPACIDADE 0,78M3 | H | 0.028 | 96.82 | 0 | 2.711
(CI)
01999 | MAO-DE-OBRA DE SERVENTE DA CONSTRUCAO CIVIL, INCLUSIVE ENCAR | H | 0.1 | 19.33 | 0 | 1.933
GOS SOCIAIS
03.020.0040-B | ESCAVACAO MECANICA DE VALA NAO ESCORADA,EM MATERIAL DE 1ªCAT | M3 |  | 23.22
EGORIA COM PEDRAS,INSTALACOES PREDIAIS OU OUTROS REDUTORES D
E PRODUTIVIDADE,OU CAVAS DE FUNDACAO,ENTRE 3,00 E 4,50M DE P
ROFUNDIDADE,UTILIZANDO ESCAVADEIRA HIDRAULICA DE 0,78M3,EXCL
USIVE ESGOTAMENTO
20132 | MAO-DE-OBRA DE SERVENTE DA CONSTRUCAO CIVIL, INCLUSIVE ENCAR | H | 0.1 | 16.75 | 0 | 1.675
GOS SOCIAIS DESONERADOS
30554 | ESCAVADEIRA HIDRAULICA,MOTOR DIESEL 111CV,CAPACIDADE 0,78M3 | H | 0.072 | 263.1705 | 0 | 18.9483
(CP)
30556 | ESCAVADEIRA HIDRAULICA,MOTOR DIESEL 111CV,CAPACIDADE 0,78M3 | H | 0.028 | 92.81 | 0 | 2.5987
(CI)
03.020.0045-1 | ESCAVACAO MECANICA DE VALA NAO ESCORADA,EM MATERIAL DE 1ªCAT | M3 |  | 29.78
EGORIA COM PEDRAS,INSTALACOES PREDIAIS,OU OUTROS REDUTORES D
E PRODUTIVIDADE,OU CAVAS DE FUNDACAO,ENTRE 4,50 E 6,00M DE P
ROFUNDIDADE,UTILIZANDO ESCAVADEIRA HIDRAULICA DE 0,78M3,EXCL
USIVE ESGOTAMENTO
01114 | ESCAVADEIRA HIDRAULICA,MOTOR DIESEL 111CV,CAPACIDADE 0,78M3 | H | 0.091 | 267.1805 | 0 | 24.3134
(CP)
01116 | ESCAVADEIRA HIDRAULICA,MOTOR DIESEL 111CV,CAPACIDADE 0,78M3 | H | 0.032 | 96.82 | 0 | 3.0982
(CI)
01999 | MAO-DE-OBRA DE SERVENTE DA CONSTRUCAO CIVIL, INCLUSIVE ENCAR | H | 0.123 | 19.33 | 0 | 2.3776
GOS SOCIAIS
03.020.0045-B | ESCAVACAO MECANICA DE VALA NAO ESCORADA,EM MATERIAL DE 1ªCAT | M3 |  | 28.97
EGORIA COM PEDRAS,INSTALACOES PREDIAIS,OU OUTROS REDUTORES D
E PRODUTIVIDADE,OU CAVAS DE FUNDACAO,ENTRE 4,50 E 6,00M DE P
ROFUNDIDADE,UTILIZANDO ESCAVADEIRA HIDRAULICA DE 0,78M3,EXCL
USIVE ESGOTAMENTO
20132 | MAO-DE-OBRA DE SERVENTE DA CONSTRUCAO CIVIL, INCLUSIVE ENCAR | H | 0.123 | 16.75 | 0 | 2.0603
GOS SOCIAIS DESONERADOS
30554 | ESCAVADEIRA HIDRAULICA,MOTOR DIESEL 111CV,CAPACIDADE 0,78M3 | H | 0.091 | 263.1705 | 0 | 23.9485
(CP)
30556 | ESCAVADEIRA HIDRAULICA,MOTOR DIESEL 111CV,CAPACIDADE 0,78M3 | H | 0.032 | 92.81 | 0 | 2.9699
(CI)
03.020.0050-1 | ESCAVACAO MECANICA DE VALA NAO ESCORADA,EM MATERIAL DE 1ªCAT | M3 |  | 7.05
EGORIA,ATE 1,50M DE PROFUNDIDADE,UTILIZANDO ESCAVADEIRA HIDR
AULICA DE 0,78M3,EXCLUSIVE ESGOTAMENTO
01114 | ESCAVADEIRA HIDRAULICA,MOTOR DIESEL 111CV,CAPACIDADE 0,78M3 | H | 0.023 | 267.1805 | 0 | 6.1452
(CP)
01116 | ESCAVADEIRA HIDRAULICA,MOTOR DIESEL 111CV,CAPACIDADE 0,78M3 | H | 0.00405 | 96.82 | 0 | 0.3921
(CI)
01999 | MAO-DE-OBRA DE SERVENTE DA CONSTRUCAO CIVIL, INCLUSIVE ENCAR | H | 0.027 | 19.33 | 0 | 0.5219
GOS SOCIAIS
03.020.0050-B | ESCAVACAO MECANICA DE VALA NAO ESCORADA,EM MATERIAL DE 1ªCAT | M3 |  | 6.88
EGORIA,ATE 1,50M DE PROFUNDIDADE,UTILIZANDO ESCAVADEIRA HIDR
AULICA DE 0,78M3,EXCLUSIVE ESGOTAMENTO
20132 | MAO-DE-OBRA DE SERVENTE DA CONSTRUCAO CIVIL, INCLUSIVE ENCAR | H | 0.027 | 16.75 | 0 | 0.4523
GOS SOCIAIS DESONERADOS
30554 | ESCAVADEIRA HIDRAULICA,MOTOR DIESEL 111CV,CAPACIDADE 0,78M3 | H | 0.023 | 263.1705 | 0 | 6.0529
(CP)
30556 | ESCAVADEIRA HIDRAULICA,MOTOR DIESEL 111CV,CAPACIDADE 0,78M3 | H | 0.00405 | 92.81 | 0 | 0.3759
(CI)
03.020.0052-1 | ESCAVACAO MECANICA DE VALA NAO ESCORADA,EM MATERIAL DE 1ªCAT | M3 |  | 8
EGORIA,ENTRE 1,50 E 3,00M DE PROFUNDIDADE,UTILIZANDO ESCAVAD
EIRA HIDRAULICA DE 0,78M3,EXCLUSIVE ESGOTAMENTO
01114 | ESCAVADEIRA HIDRAULICA,MOTOR DIESEL 111CV,CAPACIDADE 0,78M3 | H | 0.026 | 267.1805 | 0 | 6.9467
(CP)
01116 | ESCAVADEIRA HIDRAULICA,MOTOR DIESEL 111CV,CAPACIDADE 0,78M3 | H | 0.0047 | 96.82 | 0 | 0.4551
(CI)
01999 | MAO-DE-OBRA DE SERVENTE DA CONSTRUCAO CIVIL, INCLUSIVE ENCAR | H | 0.031 | 19.33 | 0 | 0.5992
GOS SOCIAIS
03.020.0052-B | ESCAVACAO MECANICA DE VALA NAO ESCORADA,EM MATERIAL DE 1ªCAT | M3 |  | 7.79
EGORIA,ENTRE 1,50 E 3,00M DE PROFUNDIDADE,UTILIZANDO ESCAVAD
EIRA HIDRAULICA DE 0,78M3,EXCLUSIVE ESGOTAMENTO
20132 | MAO-DE-OBRA DE SERVENTE DA CONSTRUCAO CIVIL, INCLUSIVE ENCAR | H | 0.031 | 16.75 | 0 | 0.5193
GOS SOCIAIS DESONERADOS
30554 | ESCAVADEIRA HIDRAULICA,MOTOR DIESEL 111CV,CAPACIDADE 0,78M3 | H | 0.026 | 263.1705 | 0 | 6.8424
(CP)
30556 | ESCAVADEIRA HIDRAULICA,MOTOR DIESEL 111CV,CAPACIDADE 0,78M3 | H | 0.0047 | 92.81 | 0 | 0.4362
(CI)
03.020.0055-1 | ESCAVACAO MECANICA DE VALA NAO ESCORADA,EM MATERIAL DE 1ªCAT | M3 |  | 10.03
EGORIA,ENTRE 3,00 E 4,50M DE PROFUNDIDADE,UTILIZANDO ESCAVAD
EIRA HIDRAULICA DE 0,78M3,EXCLUSIVE ESGOTAMENTO
01114 | ESCAVADEIRA HIDRAULICA,MOTOR DIESEL 111CV,CAPACIDADE 0,78M3 | H | 0.0327 | 267.1805 | 0 | 8.7368
(CP)
01116 | ESCAVADEIRA HIDRAULICA,MOTOR DIESEL 111CV,CAPACIDADE 0,78M3 | H | 0.00577 | 96.82 | 0 | 0.5587
(CI)
01999 | MAO-DE-OBRA DE SERVENTE DA CONSTRUCAO CIVIL, INCLUSIVE ENCAR | H | 0.0385 | 19.33 | 0 | 0.7442
GOS SOCIAIS
03.020.0055-B | ESCAVACAO MECANICA DE VALA NAO ESCORADA,EM MATERIAL DE 1ªCAT | M3 |  | 9.78
EGORIA,ENTRE 3,00 E 4,50M DE PROFUNDIDADE,UTILIZANDO ESCAVAD
EIRA HIDRAULICA DE 0,78M3,EXCLUSIVE ESGOTAMENTO
20132 | MAO-DE-OBRA DE SERVENTE DA CONSTRUCAO CIVIL, INCLUSIVE ENCAR | H | 0.0385 | 16.75 | 0 | 0.6449
GOS SOCIAIS DESONERADOS
30554 | ESCAVADEIRA HIDRAULICA,MOTOR DIESEL 111CV,CAPACIDADE 0,78M3 | H | 0.0327 | 263.1705 | 0 | 8.6057
(CP)
30556 | ESCAVADEIRA HIDRAULICA,MOTOR DIESEL 111CV,CAPACIDADE 0,78M3 | H | 0.00577 | 92.81 | 0 | 0.5355
(CI)
03.020.0057-1 | ESCAVACAO MECANICA DE VALA NAO ESCORADA,EM MATERIAL DE 1ªCAT | M3 |  | 12.27
EGORIA,ENTRE 4,50 E 6,00M DE PROFUNDIDADE,UTILIZANDO ESCAVAD
EIRA HIDRAULICA DE 0,78M3,EXCLUSIVE ESGOTAMENTO
01114 | ESCAVADEIRA HIDRAULICA,MOTOR DIESEL 111CV,CAPACIDADE 0,78M3 | H | 0.04 | 267.1805 | 0 | 10.6872
(CP)
01116 | ESCAVADEIRA HIDRAULICA,MOTOR DIESEL 111CV,CAPACIDADE 0,78M3 | H | 0.007 | 96.82 | 0 | 0.6777
(CI)
01999 | MAO-DE-OBRA DE SERVENTE DA CONSTRUCAO CIVIL, INCLUSIVE ENCAR | H | 0.047 | 19.33 | 0 | 0.9085
GOS SOCIAIS
03.020.0057-B | ESCAVACAO MECANICA DE VALA NAO ESCORADA,EM MATERIAL DE 1ªCAT | M3 |  | 11.96
EGORIA,ENTRE 4,50 E 6,00M DE PROFUNDIDADE,UTILIZANDO ESCAVAD
EIRA HIDRAULICA DE 0,78M3,EXCLUSIVE ESGOTAMENTO
20132 | MAO-DE-OBRA DE SERVENTE DA CONSTRUCAO CIVIL, INCLUSIVE ENCAR | H | 0.047 | 16.75 | 0 | 0.7873
GOS SOCIAIS DESONERADOS
30554 | ESCAVADEIRA HIDRAULICA,MOTOR DIESEL 111CV,CAPACIDADE 0,78M3 | H | 0.04 | 263.1705 | 0 | 10.5268
(CP)
30556 | ESCAVADEIRA HIDRAULICA,MOTOR DIESEL 111CV,CAPACIDADE 0,78M3 | H | 0.007 | 92.81 | 0 | 0.6497
(CI)
03.020.0060-1 | ESCAVACAO MECANICA DE VALA ESCORADA,EM MATERIAL DE 1ªCATEGOR | M3 |  | 22.95
IA COM PEDRAS,INSTALACOES PREDIAIS OU OUTROS REDUTORES DE PR
ODUTIVIDADE,OU CAVAS DE FUNDACAO,ATE 1,50M DE PROFUNDIDADE,U
TILIZANDO ESCAVADEIRA HIDRAULICA DE 0,78M3,EXCLUSIVE ESGOTAM
ENTO E ESCORAMENTO
01114 | ESCAVADEIRA HIDRAULICA,MOTOR DIESEL 111CV,CAPACIDADE 0,78M3 | H | 0.07 | 267.1805 | 0 | 18.7026
(CP)
01116 | ESCAVADEIRA HIDRAULICA,MOTOR DIESEL 111CV,CAPACIDADE 0,78M3 | H | 0.012 | 96.82 | 0 | 1.1618
(CI)
01999 | MAO-DE-OBRA DE SERVENTE DA CONSTRUCAO CIVIL, INCLUSIVE ENCAR | H | 0.16 | 19.33 | 0 | 3.0928
GOS SOCIAIS
03.020.0060-B | ESCAVACAO MECANICA DE VALA ESCORADA,EM MATERIAL DE 1ªCATEGOR | M3 |  | 22.21
IA COM PEDRAS,INSTALACOES PREDIAIS OU OUTROS REDUTORES DE PR
ODUTIVIDADE,OU CAVAS DE FUNDACAO,ATE 1,50M DE PROFUNDIDADE,U
TILIZANDO ESCAVADEIRA HIDRAULICA DE 0,78M3,EXCLUSIVE ESGOTAM
ENTO E ESCORAMENTO
20132 | MAO-DE-OBRA DE SERVENTE DA CONSTRUCAO CIVIL, INCLUSIVE ENCAR | H | 0.16 | 16.75 | 0 | 2.68
GOS SOCIAIS DESONERADOS
30554 | ESCAVADEIRA HIDRAULICA,MOTOR DIESEL 111CV,CAPACIDADE 0,78M3 | H | 0.07 | 263.1705 | 0 | 18.4219
(CP)
30556 | ESCAVADEIRA HIDRAULICA,MOTOR DIESEL 111CV,CAPACIDADE 0,78M3 | H | 0.012 | 92.81 | 0 | 1.1137
(CI)
03.020.0065-1 | ESCAVACAO MECANICA DE VALA ESCORADA,EM MATERIAL DE 1ªCATEGOR | M3 |  | 26.4
IA COM PEDRAS,INSTALACOES PREDIAIS OU OUTROS REDUTORES DE PR
ODUTIVIDADE,OU CAVAS DE FUNDACAO,ENTRE 1,50 E 3,00M DE PROFU
NDIDADE,UTILIZANDO ESCAVADEIRA HIDRAULICA DE 0,78M3,EXCLUSIV
E ESGOTAMENTO E ESCORAMENTO
01114 | ESCAVADEIRA HIDRAULICA,MOTOR DIESEL 111CV,CAPACIDADE 0,78M3 | H | 0.08 | 267.1805 | 0 | 21.3744
(CP)
01116 | ESCAVADEIRA HIDRAULICA,MOTOR DIESEL 111CV,CAPACIDADE 0,78M3 | H | 0.014 | 96.82 | 0 | 1.3555
(CI)
01999 | MAO-DE-OBRA DE SERVENTE DA CONSTRUCAO CIVIL, INCLUSIVE ENCAR | H | 0.19 | 19.33 | 0 | 3.6727
GOS SOCIAIS
03.020.0065-B | ESCAVACAO MECANICA DE VALA ESCORADA,EM MATERIAL DE 1ªCATEGOR | M3 |  | 25.53
IA COM PEDRAS,INSTALACOES PREDIAIS OU OUTROS REDUTORES DE PR
ODUTIVIDADE,OU CAVAS DE FUNDACAO,ENTRE 1,50 E 3,00M DE PROFU
NDIDADE,UTILIZANDO ESCAVADEIRA HIDRAULICA DE 0,78M3,EXCLUSIV
E ESGOTAMENTO E ESCORAMENTO
20132 | MAO-DE-OBRA DE SERVENTE DA CONSTRUCAO CIVIL, INCLUSIVE ENCAR | H | 0.19 | 16.75 | 0 | 3.1825
GOS SOCIAIS DESONERADOS
30554 | ESCAVADEIRA HIDRAULICA,MOTOR DIESEL 111CV,CAPACIDADE 0,78M3 | H | 0.08 | 263.1705 | 0 | 21.0536
(CP)
30556 | ESCAVADEIRA HIDRAULICA,MOTOR DIESEL 111CV,CAPACIDADE 0,78M3 | H | 0.014 | 92.81 | 0 | 1.2993
(CI)
03.020.0070-1 | ESCAVACAO MECANICA DE VALA ESCORADA,EM MATERIAL DE 1ªCATEGOR | M3 |  | 36.35
IA COM PEDRAS,INSTALACOES PREDIAIS OU OUTROS REDUTORES DE PR
ODUTIVIDADE,OU CAVAS DE FUNDACAO,ENTRE 3,00 E 4,50M DE PROFU
NDIDADE,UTILIZANDO ESCAVADEIRA HIDRAULICA DE 0,78M3,EXCLUSIV
E ESGOTAMENTO E ESCORAMENTO
01114 | ESCAVADEIRA HIDRAULICA,MOTOR DIESEL 111CV,CAPACIDADE 0,78M3 | H | 0.11 | 267.1805 | 0 | 29.3899
(CP)
01116 | ESCAVADEIRA HIDRAULICA,MOTOR DIESEL 111CV,CAPACIDADE 0,78M3 | H | 0.02 | 96.82 | 0 | 1.9364
(CI)
01999 | MAO-DE-OBRA DE SERVENTE DA CONSTRUCAO CIVIL, INCLUSIVE ENCAR | H | 0.26 | 19.33 | 0 | 5.0258
GOS SOCIAIS
03.020.0070-B | ESCAVACAO MECANICA DE VALA ESCORADA,EM MATERIAL DE 1ªCATEGOR | M3 |  | 35.15
IA COM PEDRAS,INSTALACOES PREDIAIS OU OUTROS REDUTORES DE PR
ODUTIVIDADE,OU CAVAS DE FUNDACAO,ENTRE 3,00 E 4,50M DE PROFU
NDIDADE,UTILIZANDO ESCAVADEIRA HIDRAULICA DE 0,78M3,EXCLUSIV
E ESGOTAMENTO E ESCORAMENTO
20132 | MAO-DE-OBRA DE SERVENTE DA CONSTRUCAO CIVIL, INCLUSIVE ENCAR | H | 0.26 | 16.75 | 0 | 4.355
GOS SOCIAIS DESONERADOS
30554 | ESCAVADEIRA HIDRAULICA,MOTOR DIESEL 111CV,CAPACIDADE 0,78M3 | H | 0.11 | 263.1705 | 0 | 28.9488
(CP)
30556 | ESCAVADEIRA HIDRAULICA,MOTOR DIESEL 111CV,CAPACIDADE 0,78M3 | H | 0.02 | 92.81 | 0 | 1.8562
(CI)
03.020.0075-1 | ESCAVACAO MECANICA DE VALA ESCORADA,EM MATERIAL DE 1ªCATEGOR | M3 |  | 56.05
IA COM PEDRAS,INSTALACOES PREDIAIS OU OUTROS REDUTORES DE PR
ODUTIVIDADE,OU CAVAS DE FUNDACAO,ENTRE 4,50 E 6,00M DE PROFU
NDIDADE,UTILIZANDO ESCAVADEIRA HIDRAULICA DE 0,78M3,EXCLUSIV
E ESGOTAMENTO E ESCORAMENTO
01114 | ESCAVADEIRA HIDRAULICA,MOTOR DIESEL 111CV,CAPACIDADE 0,78M3 | H | 0.17 | 267.1805 | 0 | 45.4207
(CP)
01116 | ESCAVADEIRA HIDRAULICA,MOTOR DIESEL 111CV,CAPACIDADE 0,78M3 | H | 0.03 | 96.82 | 0 | 2.9046
(CI)
01999 | MAO-DE-OBRA DE SERVENTE DA CONSTRUCAO CIVIL, INCLUSIVE ENCAR | H | 0.4 | 19.33 | 0 | 7.732
GOS SOCIAIS
03.020.0075-B | ESCAVACAO MECANICA DE VALA ESCORADA,EM MATERIAL DE 1ªCATEGOR | M3 |  | 54.22
IA COM PEDRAS,INSTALACOES PREDIAIS OU OUTROS REDUTORES DE PR
ODUTIVIDADE,OU CAVAS DE FUNDACAO,ENTRE 4,50 E 6,00M DE PROFU
NDIDADE,UTILIZANDO ESCAVADEIRA HIDRAULICA DE 0,78M3,EXCLUSIV
E ESGOTAMENTO E ESCORAMENTO
20132 | MAO-DE-OBRA DE SERVENTE DA CONSTRUCAO CIVIL, INCLUSIVE ENCAR | H | 0.4 | 16.75 | 0 | 6.7
GOS SOCIAIS DESONERADOS
30554 | ESCAVADEIRA HIDRAULICA,MOTOR DIESEL 111CV,CAPACIDADE 0,78M3 | H | 0.17 | 263.1705 | 0 | 44.739
(CP)
30556 | ESCAVADEIRA HIDRAULICA,MOTOR DIESEL 111CV,CAPACIDADE 0,78M3 | H | 0.03 | 92.81 | 0 | 2.7843
(CI)
03.020.0080-1 | ESCAVACAO MECANICA DE VALA ESCORADA,EM MATERIAL DE 1ªCATEGOR | M3 |  | 8.73
IA,ATE 1,50M DE PROFUNDIDADE,UTILIZANDO ESCAVADEIRA HIDRAULI
CA DE 0,78M3,EXCLUSIVE ESGOTAMENTO E ESCORAMENTO
01114 | ESCAVADEIRA HIDRAULICA,MOTOR DIESEL 111CV,CAPACIDADE 0,78M3 | H | 0.0265 | 267.1805 | 0 | 7.0803
(CP)
01116 | ESCAVADEIRA HIDRAULICA,MOTOR DIESEL 111CV,CAPACIDADE 0,78M3 | H | 0.00468 | 96.82 | 0 | 0.4531
(CI)
01999 | MAO-DE-OBRA DE SERVENTE DA CONSTRUCAO CIVIL, INCLUSIVE ENCAR | H | 0.0624 | 19.33 | 0 | 1.2062
GOS SOCIAIS
03.020.0080-B | ESCAVACAO MECANICA DE VALA ESCORADA,EM MATERIAL DE 1ªCATEGOR | M3 |  | 8.45
IA,ATE 1,50M DE PROFUNDIDADE,UTILIZANDO ESCAVADEIRA HIDRAULI
CA DE 0,78M3,EXCLUSIVE ESGOTAMENTO E ESCORAMENTO
20132 | MAO-DE-OBRA DE SERVENTE DA CONSTRUCAO CIVIL, INCLUSIVE ENCAR | H | 0.0624 | 16.75 | 0 | 1.0452
GOS SOCIAIS DESONERADOS
30554 | ESCAVADEIRA HIDRAULICA,MOTOR DIESEL 111CV,CAPACIDADE 0,78M3 | H | 0.0265 | 263.1705 | 0 | 6.974
(CP)
30556 | ESCAVADEIRA HIDRAULICA,MOTOR DIESEL 111CV,CAPACIDADE 0,78M3 | H | 0.00468 | 92.81 | 0 | 0.4344
(CI)
03.020.0085-1 | ESCAVACAO MECANICA DE VALA ESCORADA,EM MATERIAL DE 1ªCATEGOR | M3 |  | 9.99
IA,ENTRE 1,50 E 3,00M DE PROFUNDIDADE,UTILIZANDO ESCAVADEIRA
HIDRAULICA DE 0,78M3,EXCLUSIVE ESGOTAMENTO E ESCORAMENTO
01114 | ESCAVADEIRA HIDRAULICA,MOTOR DIESEL 111CV,CAPACIDADE 0,78M3 | H | 0.0303 | 267.1805 | 0 | 8.0956
(CP)
01116 | ESCAVADEIRA HIDRAULICA,MOTOR DIESEL 111CV,CAPACIDADE 0,78M3 | H | 0.0054 | 96.82 | 0 | 0.5228
(CI)
01999 | MAO-DE-OBRA DE SERVENTE DA CONSTRUCAO CIVIL, INCLUSIVE ENCAR | H | 0.071 | 19.33 | 0 | 1.3724
GOS SOCIAIS
03.020.0085-B | ESCAVACAO MECANICA DE VALA ESCORADA,EM MATERIAL DE 1ªCATEGOR | M3 |  | 9.66
IA,ENTRE 1,50 E 3,00M DE PROFUNDIDADE,UTILIZANDO ESCAVADEIRA
HIDRAULICA DE 0,78M3,EXCLUSIVE ESGOTAMENTO E ESCORAMENTO
20132 | MAO-DE-OBRA DE SERVENTE DA CONSTRUCAO CIVIL, INCLUSIVE ENCAR | H | 0.071 | 16.75 | 0 | 1.1893
GOS SOCIAIS DESONERADOS
30554 | ESCAVADEIRA HIDRAULICA,MOTOR DIESEL 111CV,CAPACIDADE 0,78M3 | H | 0.0303 | 263.1705 | 0 | 7.9741
(CP)
30556 | ESCAVADEIRA HIDRAULICA,MOTOR DIESEL 111CV,CAPACIDADE 0,78M3 | H | 0.0054 | 92.81 | 0 | 0.5012
(CI)
03.020.0090-1 | ESCAVACAO MECANICA DE VALA ESCORADA,EM MATERIAL DE 1ªCATEGOR | M3 |  | 14.73
IA,ENTRE 3,00 E 4,50M DE PROFUNDIDADE,UTILIZANDO ESCAVADEIRA
HIDRAULICA DE 0,78M3,EXCLUSIVE ESGOTAMENTO E ESCORAMENTO
01114 | ESCAVADEIRA HIDRAULICA,MOTOR DIESEL 111CV,CAPACIDADE 0,78M3 | H | 0.0447 | 267.1805 | 0 | 11.943
(CP)
01116 | ESCAVADEIRA HIDRAULICA,MOTOR DIESEL 111CV,CAPACIDADE 0,78M3 | H | 0.0079 | 96.82 | 0 | 0.7649
(CI)
01999 | MAO-DE-OBRA DE SERVENTE DA CONSTRUCAO CIVIL, INCLUSIVE ENCAR | H | 0.105 | 19.33 | 0 | 2.0297
GOS SOCIAIS
03.020.0090-B | ESCAVACAO MECANICA DE VALA ESCORADA,EM MATERIAL DE 1ªCATEGOR | M3 |  | 14.25
IA,ENTRE 3,00 E 4,50M DE PROFUNDIDADE,UTILIZANDO ESCAVADEIRA
HIDRAULICA DE 0,78M3,EXCLUSIVE ESGOTAMENTO E ESCORAMENTO
20132 | MAO-DE-OBRA DE SERVENTE DA CONSTRUCAO CIVIL, INCLUSIVE ENCAR | H | 0.105 | 16.75 | 0 | 1.7588
GOS SOCIAIS DESONERADOS
30554 | ESCAVADEIRA HIDRAULICA,MOTOR DIESEL 111CV,CAPACIDADE 0,78M3 | H | 0.0447 | 263.1705 | 0 | 11.7637
(CP)
30556 | ESCAVADEIRA HIDRAULICA,MOTOR DIESEL 111CV,CAPACIDADE 0,78M3 | H | 0.0079 | 92.81 | 0 | 0.7332
(CI)
03.020.0100-1 | ESCAVACAO MECANICA DE VALA ESCORADA,EM MATERIAL DE 1ªCATEGOR | M3 |  | 21.5
IA,ENTRE 4,50 E 6,00M DE PROFUNDIDADE,UTILIZANDO ESCAVADEIRA
HIDRAULICA DE 0,78M3,EXCLUSIVE ESGOTAMENTO E ESCORAMENTO
01114 | ESCAVADEIRA HIDRAULICA,MOTOR DIESEL 111CV,CAPACIDADE 0,78M3 | H | 0.065 | 267.1805 | 0 | 17.3667
(CP)
01116 | ESCAVADEIRA HIDRAULICA,MOTOR DIESEL 111CV,CAPACIDADE 0,78M3 | H | 0.012 | 96.82 | 0 | 1.1618
(CI)
01999 | MAO-DE-OBRA DE SERVENTE DA CONSTRUCAO CIVIL, INCLUSIVE ENCAR | H | 0.154 | 19.33 | 0 | 2.9768
GOS SOCIAIS
03.020.0100-B | ESCAVACAO MECANICA DE VALA ESCORADA,EM MATERIAL DE 1ªCATEGOR | M3 |  | 20.79
IA,ENTRE 4,50 E 6,00M DE PROFUNDIDADE,UTILIZANDO ESCAVADEIRA
HIDRAULICA DE 0,78M3,EXCLUSIVE ESGOTAMENTO E ESCORAMENTO
20132 | MAO-DE-OBRA DE SERVENTE DA CONSTRUCAO CIVIL, INCLUSIVE ENCAR | H | 0.154 | 16.75 | 0 | 2.5795
GOS SOCIAIS DESONERADOS
30554 | ESCAVADEIRA HIDRAULICA,MOTOR DIESEL 111CV,CAPACIDADE 0,78M3 | H | 0.065 | 263.1705 | 0 | 17.1061
(CP)
30556 | ESCAVADEIRA HIDRAULICA,MOTOR DIESEL 111CV,CAPACIDADE 0,78M3 | H | 0.012 | 92.81 | 0 | 1.1137
(CI)
03.020.0200-0 | ESCAVACAO MECANICA,PARA ACERTO DE TALUDES,EM MATERIAL DE 1ªC | M3 |  | 6.91
ATEGORIA,UTILIZANDO ESCAVADEIRA HIDRAULICA DE 0,78M3
01114 | ESCAVADEIRA HIDRAULICA,MOTOR DIESEL 111CV,CAPACIDADE 0,78M3 | H | 0.019 | 267.1805 | 0 | 5.0764
(CP)
01116 | ESCAVADEIRA HIDRAULICA,MOTOR DIESEL 111CV,CAPACIDADE 0,78M3 | H | 0.00476 | 96.82 | 0 | 0.4609
(CI)
01999 | MAO-DE-OBRA DE SERVENTE DA CONSTRUCAO CIVIL, INCLUSIVE ENCAR | H | 0.071428 | 19.33 | 0 | 1.3807
GOS SOCIAIS
03.020.0200-A | ESCAVACAO MECANICA,PARA ACERTO DE TALUDES,EM MATERIAL DE 1ªC | M3 |  | 6.63
ATEGORIA,UTILIZANDO ESCAVADEIRA HIDRAULICA DE 0,78M3
20132 | MAO-DE-OBRA DE SERVENTE DA CONSTRUCAO CIVIL, INCLUSIVE ENCAR | H | 0.071428 | 16.75 | 0 | 1.1964
GOS SOCIAIS DESONERADOS
30554 | ESCAVADEIRA HIDRAULICA,MOTOR DIESEL 111CV,CAPACIDADE 0,78M3 | H | 0.019 | 263.1705 | 0 | 5.0002
(CP)
30556 | ESCAVADEIRA HIDRAULICA,MOTOR DIESEL 111CV,CAPACIDADE 0,78M3 | H | 0.00476 | 92.81 | 0 | 0.4418
(CI)
03.021.0005-1 | ESCAVACAO MECANICA,A CEU ABERTO,EM MATERIAL DE 1ªCATEGORIA,U | M3 |  | 4.51
TILIZANDO ESCAVADEIRA HIDRAULICA DE 0,78M3
01114 | ESCAVADEIRA HIDRAULICA,MOTOR DIESEL 111CV,CAPACIDADE 0,78M3 | H | 0.0134 | 267.1805 | 0 | 3.5802
(CP)
01116 | ESCAVADEIRA HIDRAULICA,MOTOR DIESEL 111CV,CAPACIDADE 0,78M3 | H | 0.0058 | 96.82 | 0 | 0.5616
(CI)
01999 | MAO-DE-OBRA DE SERVENTE DA CONSTRUCAO CIVIL, INCLUSIVE ENCAR | H | 0.0192 | 19.33 | 0 | 0.3711
GOS SOCIAIS
03.021.0005-B | ESCAVACAO MECANICA,A CEU ABERTO,EM MATERIAL DE 1ªCATEGORIA,U | M3 |  | 4.38
TILIZANDO ESCAVADEIRA HIDRAULICA DE 0,78M3
20132 | MAO-DE-OBRA DE SERVENTE DA CONSTRUCAO CIVIL, INCLUSIVE ENCAR | H | 0.0192 | 16.75 | 0 | 0.3216
GOS SOCIAIS DESONERADOS
30554 | ESCAVADEIRA HIDRAULICA,MOTOR DIESEL 111CV,CAPACIDADE 0,78M3 | H | 0.0134 | 263.1705 | 0 | 3.5265
(CP)
30556 | ESCAVADEIRA HIDRAULICA,MOTOR DIESEL 111CV,CAPACIDADE 0,78M3 | H | 0.0058 | 92.81 | 0 | 0.5383
(CI)
03.022.0010-0 | ESCAVACAO MECANICA DE VALA,EM MATERIAL DE 2ªCATEGORIA(MOLEDO | M3 |  | 5.82
OU ROCHA MUITO DECOMPOSTA),UTILIZANDO ESCAVADEIRA HIDRAULIC
A DE 0,78M3,EXCLUSIVE ESCORAMENTO E ESGOTAMENTO,SEM USO DE C
OMPRESSOR
01114 | ESCAVADEIRA HIDRAULICA,MOTOR DIESEL 111CV,CAPACIDADE 0,78M3 | H | 0.016 | 267.1805 | 0 | 4.2749
(CP)
01116 | ESCAVADEIRA HIDRAULICA,MOTOR DIESEL 111CV,CAPACIDADE 0,78M3 | H | 0.004 | 96.82 | 0 | 0.3873
(CI)
01999 | MAO-DE-OBRA DE SERVENTE DA CONSTRUCAO CIVIL, INCLUSIVE ENCAR | H | 0.06 | 19.33 | 0 | 1.1598
GOS SOCIAIS
03.022.0010-A | ESCAVACAO MECANICA DE VALA,EM MATERIAL DE 2ªCATEGORIA(MOLEDO | M3 |  | 5.58
OU ROCHA MUITO DECOMPOSTA),UTILIZANDO ESCAVADEIRA HIDRAULIC
A DE 0,78M3,EXCLUSIVE ESCORAMENTO E ESGOTAMENTO,SEM USO DE C
OMPRESSOR
20132 | MAO-DE-OBRA DE SERVENTE DA CONSTRUCAO CIVIL, INCLUSIVE ENCAR | H | 0.06 | 16.75 | 0 | 1.005
GOS SOCIAIS DESONERADOS
30554 | ESCAVADEIRA HIDRAULICA,MOTOR DIESEL 111CV,CAPACIDADE 0,78M3 | H | 0.016 | 263.1705 | 0 | 4.2107
(CP)
30556 | ESCAVADEIRA HIDRAULICA,MOTOR DIESEL 111CV,CAPACIDADE 0,78M3 | H | 0.004 | 92.81 | 0 | 0.3712
(CI)
03.023.0010-1 | ESCAVACAO E CARGA MECANICA DE VALA EM RODOVIAS,UTILIZANDO VA | M3 |  | 263.05
LETADEIRA DE 135HP,INCLUSIVE CAMINHAO
01264 | PA CARREGADEIRA,MOTOR DIESEL 170CV,CAPACIDADE RASA 3,1M3 (CP | H | 0.04 | 382.5212 | 0 | 15.3008
)
01267 | CAMINHAO BASCUL. NO TOCO 8 A 10M3 (CP) | H | 0.18 | 252.4549 | 0 | 45.4419
01999 | MAO-DE-OBRA DE SERVENTE DA CONSTRUCAO CIVIL, INCLUSIVE ENCAR | H | 1.1 | 19.33 | 0 | 21.263
GOS SOCIAIS
15004 | VALETADEIRA 135HP (CP) | H | 0.18 | 991.3661 | 0 | 178.4459
15005 | VALETADEIRA 135HP (CI) | H | 0.04 | 65.1507 | 0 | 2.606
03.023.0010-B | ESCAVACAO E CARGA MECANICA DE VALA EM RODOVIAS,UTILIZANDO VA | M3 |  | 258.53
LETADEIRA DE 135HP,INCLUSIVE CAMINHAO
20132 | MAO-DE-OBRA DE SERVENTE DA CONSTRUCAO CIVIL, INCLUSIVE ENCAR | H | 1.1 | 16.75 | 0 | 18.425
GOS SOCIAIS DESONERADOS
30429 | CAMINHAO BASCUL. NO TOCO 8 A 10M3 (CP) | H | 0.18 | 248.8849 | 0 | 44.7993
30598 | PA CARREGADEIRA,MOTOR DIESEL 170CV,CAPACIDADE RASA 3,1M3 (CP | H | 0.04 | 378.5112 | 0 | 15.1404
)
30616 | VALETADEIRA 135HP (CP) | H | 0.18 | 987.3561 | 0 | 177.7241
30618 | VALETADEIRA 135HP (CI) | H | 0.04 | 61.1407 | 0 | 2.4456
03.025.0005-0 | ESCAVACAO MECANICA,COM TRATOR DE LAMINA COM POTENCIA EM TORN | M3 |  | 10.46
O DE 200CV,EM MATERIAL DE 1ªCATEGORIA,COM TRANSPORTE ENTRE 5
0,00 E 100,00M
01222 | TRATOR ESTEIRAS C/LAMINA 2500KG (CP) | H | 0.01568 | 547.6932 | 0 | 8.5878
01224 | TRATOR ESTEIRAS C/LAMINA 2500KG (CI) | H | 0.00392 | 189.4952 | 0 | 0.7428
01999 | MAO-DE-OBRA DE SERVENTE DA CONSTRUCAO CIVIL, INCLUSIVE ENCAR | H | 0.058823 | 19.33 | 0 | 1.137
GOS SOCIAIS
03.025.0005-A | ESCAVACAO MECANICA,COM TRATOR DE LAMINA COM POTENCIA EM TORN | M3 |  | 10.23
O DE 200CV,EM MATERIAL DE 1ªCATEGORIA,COM TRANSPORTE ENTRE 5
0,00 E 100,00M
20132 | MAO-DE-OBRA DE SERVENTE DA CONSTRUCAO CIVIL, INCLUSIVE ENCAR | H | 0.058823 | 16.75 | 0 | 0.9853
GOS SOCIAIS DESONERADOS
30577 | TRATOR ESTEIRAS C/LAMINA 2500KG (CP) | H | 0.01568 | 543.6832 | 0 | 8.525
30579 | TRATOR ESTEIRAS C/LAMINA 2500KG (CI) | H | 0.00392 | 185.4852 | 0 | 0.7271
03.025.0010-0 | ESCAVACAO MECANICA,COM TRATOR DE LAMINA COM POTENCIA EM TORN | M3 |  | 9.14
O DE 200CV,EM MATERIAL DE 1ªCATEGORIA,COM TRANSPORTE A 50,00
M
01222 | TRATOR ESTEIRAS C/LAMINA 2500KG (CP) | H | 0.0155 | 547.6932 | 0 | 8.4892
01224 | TRATOR ESTEIRAS C/LAMINA 2500KG (CI) | H | 0.0017 | 189.4952 | 0 | 0.3221
01999 | MAO-DE-OBRA DE SERVENTE DA CONSTRUCAO CIVIL, INCLUSIVE ENCAR | H | 0.0172 | 19.33 | 0 | 0.3325
GOS SOCIAIS
03.025.0010-A | ESCAVACAO MECANICA,COM TRATOR DE LAMINA COM POTENCIA EM TORN | M3 |  | 9.03
O DE 200CV,EM MATERIAL DE 1ªCATEGORIA,COM TRANSPORTE A 50,00
M
20132 | MAO-DE-OBRA DE SERVENTE DA CONSTRUCAO CIVIL, INCLUSIVE ENCAR | H | 0.0172 | 16.75 | 0 | 0.2881
GOS SOCIAIS DESONERADOS
30577 | TRATOR ESTEIRAS C/LAMINA 2500KG (CP) | H | 0.0155 | 543.6832 | 0 | 8.4271
30579 | TRATOR ESTEIRAS C/LAMINA 2500KG (CI) | H | 0.0017 | 185.4852 | 0 | 0.3153
03.025.0015-1 | ESCAVACAO MECANICA,COM TRATOR DE LAMINA COM POTENCIA EM TORN | M3 |  | 3.33
O DE 200CV,EM MATERIAL DE 1ªCATEGORIA,COM TRANSPORTE A 15,00
M
01222 | TRATOR ESTEIRAS C/LAMINA 2500KG (CP) | H | 0.0054 | 547.6932 | 0 | 2.9575
01224 | TRATOR ESTEIRAS C/LAMINA 2500KG (CI) | H | 0.0013 | 189.4952 | 0 | 0.2463
01999 | MAO-DE-OBRA DE SERVENTE DA CONSTRUCAO CIVIL, INCLUSIVE ENCAR | H | 0.0067 | 19.33 | 0 | 0.1295
GOS SOCIAIS
03.025.0015-B | ESCAVACAO MECANICA,COM TRATOR DE LAMINA COM POTENCIA EM TORN | M3 |  | 3.28
O DE 200CV,EM MATERIAL DE 1ªCATEGORIA,COM TRANSPORTE A 15,00
M
20132 | MAO-DE-OBRA DE SERVENTE DA CONSTRUCAO CIVIL, INCLUSIVE ENCAR | H | 0.0067 | 16.75 | 0 | 0.1122
GOS SOCIAIS DESONERADOS
30577 | TRATOR ESTEIRAS C/LAMINA 2500KG (CP) | H | 0.0054 | 543.6832 | 0 | 2.9359
30579 | TRATOR ESTEIRAS C/LAMINA 2500KG (CI) | H | 0.0013 | 185.4852 | 0 | 0.2411
03.025.0020-0 | ESCAVACAO MECANICA,COM TRATOR COM POTENCIA EM TORNO DE 80CV, | M3 |  | 6.47
EM MATERIAL DE 1ªCATEGORIA,COM TRANSPORTE A 20,00M
01210 | TRATOR ESTEIRAS C/LAMINA 1290KG (CP) | H | 0.016 | 344.5342 | 0 | 5.5125
01212 | TRATOR ESTEIRAS C/LAMINA 1290KG (CI) | H | 0.004 | 143.78 | 0 | 0.5751
01999 | MAO-DE-OBRA DE SERVENTE DA CONSTRUCAO CIVIL, INCLUSIVE ENCAR | H | 0.02 | 19.33 | 0 | 0.3866
GOS SOCIAIS
03.025.0020-A | ESCAVACAO MECANICA,COM TRATOR COM POTENCIA EM TORNO DE 80CV, | M3 |  | 6.34
EM MATERIAL DE 1ªCATEGORIA,COM TRANSPORTE A 20,00M
20132 | MAO-DE-OBRA DE SERVENTE DA CONSTRUCAO CIVIL, INCLUSIVE ENCAR | H | 0.02 | 16.75 | 0 | 0.335
GOS SOCIAIS DESONERADOS
30571 | TRATOR ESTEIRAS C/LAMINA 1290KG (CP) | H | 0.016 | 340.5242 | 0 | 5.4484
30573 | TRATOR ESTEIRAS C/LAMINA 1290KG (CI) | H | 0.004 | 139.77 | 0 | 0.5591
03.025.0025-0 | ESCAVACAO MECANICA,COM TRATOR DE LAMINA COM POTENCIA EM TORN | M3 |  | 8.34
O DE 200CV,EM MATERIAL DE 2ªCATEGORIA,SEM USO PREVIO DE ESCA
RIFICADOR,COM TRANSPORTE ATE 50,00M
01222 | TRATOR ESTEIRAS C/LAMINA 2500KG (CP) | H | 0.0125 | 547.6932 | 0 | 6.8462
01224 | TRATOR ESTEIRAS C/LAMINA 2500KG (CI) | H | 0.003125 | 189.4952 | 0 | 0.5922
01999 | MAO-DE-OBRA DE SERVENTE DA CONSTRUCAO CIVIL, INCLUSIVE ENCAR | H | 0.046875 | 19.33 | 0 | 0.9061
GOS SOCIAIS
03.025.0025-A | ESCAVACAO MECANICA,COM TRATOR DE LAMINA COM POTENCIA EM TORN | M3 |  | 8.16
O DE 200CV,EM MATERIAL DE 2ªCATEGORIA,SEM USO PREVIO DE ESCA
RIFICADOR,COM TRANSPORTE ATE 50,00M
20132 | MAO-DE-OBRA DE SERVENTE DA CONSTRUCAO CIVIL, INCLUSIVE ENCAR | H | 0.046875 | 16.75 | 0 | 0.7852
GOS SOCIAIS DESONERADOS
30577 | TRATOR ESTEIRAS C/LAMINA 2500KG (CP) | H | 0.0125 | 543.6832 | 0 | 6.796
30579 | TRATOR ESTEIRAS C/LAMINA 2500KG (CI) | H | 0.003125 | 185.4852 | 0 | 0.5796
03.025.0027-0 | ESCAVACAO MECANICA,COM TRATOR DE LAMINA COM POTENCIA EM TORN | M3 |  | 12.41
O DE 200CV,EM MATERIAL DE 2ªCATEGORIA,SEM USO PREVIO DE ESCA
RIFICADOR,COM TRANSPORTE ENTRE 50,00 E 100,00M
01222 | TRATOR ESTEIRAS C/LAMINA 2500KG (CP) | H | 0.0186 | 547.6932 | 0 | 10.1871
01224 | TRATOR ESTEIRAS C/LAMINA 2500KG (CI) | H | 0.00465 | 189.4952 | 0 | 0.8812
01999 | MAO-DE-OBRA DE SERVENTE DA CONSTRUCAO CIVIL, INCLUSIVE ENCAR | H | 0.069767 | 19.33 | 0 | 1.3486
GOS SOCIAIS
03.025.0027-A | ESCAVACAO MECANICA,COM TRATOR DE LAMINA COM POTENCIA EM TORN | M3 |  | 12.14
O DE 200CV,EM MATERIAL DE 2ªCATEGORIA,SEM USO PREVIO DE ESCA
RIFICADOR,COM TRANSPORTE ENTRE 50,00 E 100,00M
20132 | MAO-DE-OBRA DE SERVENTE DA CONSTRUCAO CIVIL, INCLUSIVE ENCAR | H | 0.069767 | 16.75 | 0 | 1.1686
GOS SOCIAIS DESONERADOS
30577 | TRATOR ESTEIRAS C/LAMINA 2500KG (CP) | H | 0.0186 | 543.6832 | 0 | 10.1125
30579 | TRATOR ESTEIRAS C/LAMINA 2500KG (CI) | H | 0.00465 | 185.4852 | 0 | 0.8625
03.025.0030-0 | REMOCAO ATE 20,00M,DE MATERIAL DE 2ª OU 3ªCATEGORIA,APOS ESC | M3 |  | 14.67
AVACAO,MEDIDO NO CORTE,COM TRATOR COM POTENCIA EM TORNO DE 2
00CV,CONSIDERANDO-SE ESTE TRABALHANDO A METADE DE SUA PRODUC
AO NORMAL
01222 | TRATOR ESTEIRAS C/LAMINA 2500KG (CP) | H | 0.0225 | 547.6932 | 0 | 12.3231
01224 | TRATOR ESTEIRAS C/LAMINA 2500KG (CI) | H | 0.01 | 189.4952 | 0 | 1.895
01999 | MAO-DE-OBRA DE SERVENTE DA CONSTRUCAO CIVIL, INCLUSIVE ENCAR | H | 0.0235 | 19.33 | 0 | 0.4543
GOS SOCIAIS
03.025.0030-A | REMOCAO ATE 20,00M,DE MATERIAL DE 2ª OU 3ªCATEGORIA,APOS ESC | M3 |  | 14.48
AVACAO,MEDIDO NO CORTE,COM TRATOR COM POTENCIA EM TORNO DE 2
00CV,CONSIDERANDO-SE ESTE TRABALHANDO A METADE DE SUA PRODUC
AO NORMAL
20132 | MAO-DE-OBRA DE SERVENTE DA CONSTRUCAO CIVIL, INCLUSIVE ENCAR | H | 0.0235 | 16.75 | 0 | 0.3936
GOS SOCIAIS DESONERADOS
30577 | TRATOR ESTEIRAS C/LAMINA 2500KG (CP) | H | 0.0225 | 543.6832 | 0 | 12.2329
30579 | TRATOR ESTEIRAS C/LAMINA 2500KG (CI) | H | 0.01 | 185.4852 | 0 | 1.8549
03.025.0031-0 | REMOCAO ATE 20,00M,DE MATERIAL DE 2ª OU 3ªCATEGORIA,APOS ESC | M3 |  | 17.35
AVACAO,MEDIDO NO CORTE,COM TRATOR COM POTENCIA EM TORNO DE 8
0CV,CONSIDERANDO-SE ESTE TRABALHANDO A METADE DE SUA PRODUCA
O NORMAL
01210 | TRATOR ESTEIRAS C/LAMINA 1290KG (CP) | H | 0.0405 | 344.5342 | 0 | 13.9536
01212 | TRATOR ESTEIRAS C/LAMINA 1290KG (CI) | H | 0.018 | 143.78 | 0 | 2.588
01999 | MAO-DE-OBRA DE SERVENTE DA CONSTRUCAO CIVIL, INCLUSIVE ENCAR | H | 0.0423 | 19.33 | 0 | 0.8177
GOS SOCIAIS
03.025.0031-A | REMOCAO ATE 20,00M,DE MATERIAL DE 2ª OU 3ªCATEGORIA,APOS ESC | M3 |  | 17.01
AVACAO,MEDIDO NO CORTE,COM TRATOR COM POTENCIA EM TORNO DE 8
0CV,CONSIDERANDO-SE ESTE TRABALHANDO A METADE DE SUA PRODUCA
O NORMAL
20132 | MAO-DE-OBRA DE SERVENTE DA CONSTRUCAO CIVIL, INCLUSIVE ENCAR | H | 0.0423 | 16.75 | 0 | 0.7085
GOS SOCIAIS DESONERADOS
30571 | TRATOR ESTEIRAS C/LAMINA 1290KG (CP) | H | 0.0405 | 340.5242 | 0 | 13.7912
30573 | TRATOR ESTEIRAS C/LAMINA 1290KG (CI) | H | 0.018 | 139.77 | 0 | 2.5159
03.025.0033-0 | ESPALHAMENTO DE MATERIAL DE 1ª CATEGORIA E ATERROS,COM TRATO | M3 |  | 4.21
R DE LAMINA COM POTENCIA EM TORNO DE 80CV.MEDIDO PELO VOLUME
SOLTO
01210 | TRATOR ESTEIRAS C/LAMINA 1290KG (CP) | H | 0.0097 | 344.5342 | 0 | 3.342
01212 | TRATOR ESTEIRAS C/LAMINA 1290KG (CI) | H | 0.0042 | 143.78 | 0 | 0.6039
01999 | MAO-DE-OBRA DE SERVENTE DA CONSTRUCAO CIVIL, INCLUSIVE ENCAR | H | 0.0139 | 19.33 | 0 | 0.2687
GOS SOCIAIS
03.025.0033-A | ESPALHAMENTO DE MATERIAL DE 1ª CATEGORIA E ATERROS,COM TRATO | M3 |  | 4.12
R DE LAMINA COM POTENCIA EM TORNO DE 80CV.MEDIDO PELO VOLUME
SOLTO
20132 | MAO-DE-OBRA DE SERVENTE DA CONSTRUCAO CIVIL, INCLUSIVE ENCAR | H | 0.0139 | 16.75 | 0 | 0.2328
GOS SOCIAIS DESONERADOS
30571 | TRATOR ESTEIRAS C/LAMINA 1290KG (CP) | H | 0.0097 | 340.5242 | 0 | 3.3031
30573 | TRATOR ESTEIRAS C/LAMINA 1290KG (CI) | H | 0.0042 | 139.77 | 0 | 0.587
03.025.0035-0 | ESPALHAMENTO DE MATERIAL DE 1ª CATEGORIA E ATERROS,COM TRATO | M3 |  | 2.83
R DE LAMINA COM POTENCIA EM TORNO DE 140CV.MEDIDO PELO VOLUM
E SOLTO
01216 | TRATOR ESTEIRAS C/LAMINA 2330KG (CP) | H | 0.0051 | 453.9538 | 0 | 2.3152
01218 | TRATOR ESTEIRAS C/LAMINA 2330KG (CI) | H | 0.0022 | 170.82 | 0 | 0.3758
01999 | MAO-DE-OBRA DE SERVENTE DA CONSTRUCAO CIVIL, INCLUSIVE ENCAR | H | 0.0073 | 19.33 | 0 | 0.1411
GOS SOCIAIS
03.025.0035-A | ESPALHAMENTO DE MATERIAL DE 1ª CATEGORIA E ATERROS,COM TRATO | M3 |  | 2.78
R DE LAMINA COM POTENCIA EM TORNO DE 140CV.MEDIDO PELO VOLUM
E SOLTO
20132 | MAO-DE-OBRA DE SERVENTE DA CONSTRUCAO CIVIL, INCLUSIVE ENCAR | H | 0.0073 | 16.75 | 0 | 0.1223
GOS SOCIAIS DESONERADOS
30574 | TRATOR ESTEIRAS C/LAMINA 2330KG (CP) | H | 0.0051 | 449.9438 | 0 | 2.2947
30576 | TRATOR ESTEIRAS C/LAMINA 2330KG (CI) | H | 0.0022 | 166.81 | 0 | 0.367
03.025.0036-0 | ESPALHAMENTO DE MATERIAL DE 1ª CATEGORIA E ATERROS,COM TRATO | M3 |  | 2.29
R DE LAMINA COM POTENCIA EM TORNO DE 200CV.MEDIDO PELO VOLUM
E SOLTO
01222 | TRATOR ESTEIRAS C/LAMINA 2500KG (CP) | H | 0.0035 | 547.6932 | 0 | 1.9169
01224 | TRATOR ESTEIRAS C/LAMINA 2500KG (CI) | H | 0.0015 | 189.4952 | 0 | 0.2842
01999 | MAO-DE-OBRA DE SERVENTE DA CONSTRUCAO CIVIL, INCLUSIVE ENCAR | H | 0.005 | 19.33 | 0 | 0.0967
GOS SOCIAIS
03.025.0036-A | ESPALHAMENTO DE MATERIAL DE 1ª CATEGORIA E ATERROS,COM TRATO | M3 |  | 2.26
R DE LAMINA COM POTENCIA EM TORNO DE 200CV.MEDIDO PELO VOLUM
E SOLTO
20132 | MAO-DE-OBRA DE SERVENTE DA CONSTRUCAO CIVIL, INCLUSIVE ENCAR | H | 0.005 | 16.75 | 0 | 0.0838
GOS SOCIAIS DESONERADOS
30577 | TRATOR ESTEIRAS C/LAMINA 2500KG (CP) | H | 0.0035 | 543.6832 | 0 | 1.9029
30579 | TRATOR ESTEIRAS C/LAMINA 2500KG (CI) | H | 0.0015 | 185.4852 | 0 | 0.2782
03.025.0037-0 | ESPALHAMENTO DE ESCORIA COM TRATOR DE LAMINA COM POTENCIA EM | M3 |  | 3.31
TORNO DE 140CV.MEDIDO PELO VOLUME SOLTO
01216 | TRATOR ESTEIRAS C/LAMINA 2330KG (CP) | H | 0.006 | 453.9538 | 0 | 2.7237
01218 | TRATOR ESTEIRAS C/LAMINA 2330KG (CI) | H | 0.0025 | 170.82 | 0 | 0.4271
01999 | MAO-DE-OBRA DE SERVENTE DA CONSTRUCAO CIVIL, INCLUSIVE ENCAR | H | 0.0085 | 19.33 | 0 | 0.1643
GOS SOCIAIS
03.025.0037-A | ESPALHAMENTO DE ESCORIA COM TRATOR DE LAMINA COM POTENCIA EM | M3 |  | 3.25
TORNO DE 140CV.MEDIDO PELO VOLUME SOLTO
20132 | MAO-DE-OBRA DE SERVENTE DA CONSTRUCAO CIVIL, INCLUSIVE ENCAR | H | 0.0085 | 16.75 | 0 | 0.1424
GOS SOCIAIS DESONERADOS
30574 | TRATOR ESTEIRAS C/LAMINA 2330KG (CP) | H | 0.006 | 449.9438 | 0 | 2.6997
30576 | TRATOR ESTEIRAS C/LAMINA 2330KG (CI) | H | 0.0025 | 166.81 | 0 | 0.417
03.025.0038-0 | ESPALHAMENTO DE BRITA COM TRATOR DE LAMINA COM POTENCIA EM T | M3 |  | 3.04
ORNO DE 140CV.MEDIDO PELO VOLUME SOLTO
01216 | TRATOR ESTEIRAS C/LAMINA 2330KG (CP) | H | 0.0055 | 453.9538 | 0 | 2.4967
01218 | TRATOR ESTEIRAS C/LAMINA 2330KG (CI) | H | 0.0023 | 170.82 | 0 | 0.3929
01999 | MAO-DE-OBRA DE SERVENTE DA CONSTRUCAO CIVIL, INCLUSIVE ENCAR | H | 0.0078 | 19.33 | 0 | 0.1508
GOS SOCIAIS
03.025.0038-A | ESPALHAMENTO DE BRITA COM TRATOR DE LAMINA COM POTENCIA EM T | M3 |  | 2.98
ORNO DE 140CV.MEDIDO PELO VOLUME SOLTO
20132 | MAO-DE-OBRA DE SERVENTE DA CONSTRUCAO CIVIL, INCLUSIVE ENCAR | H | 0.0078 | 16.75 | 0 | 0.1307
GOS SOCIAIS DESONERADOS
30574 | TRATOR ESTEIRAS C/LAMINA 2330KG (CP) | H | 0.0055 | 449.9438 | 0 | 2.4747
30576 | TRATOR ESTEIRAS C/LAMINA 2330KG (CI) | H | 0.0023 | 166.81 | 0 | 0.3837
03.025.0039-0 | ESCARIFICACAO DE SOLO COM TRATOR COM POTENCIA EM TORNO DE 33 | M3 |  | 5.66
5CV
01237 | TRATOR ESTEIRAS,335CM,ESCARIFICADOR (CP) | H | 0.0044 | 1159.5264 | 0 | 5.1019
01239 | TRATOR ESTEIRAS,335CM,ESCARIFICADOR (CI) | H | 0.0011 | 415.9814 | 0 | 0.4576
01999 | MAO-DE-OBRA DE SERVENTE DA CONSTRUCAO CIVIL, INCLUSIVE ENCAR | H | 0.0055 | 19.33 | 0 | 0.1063
GOS SOCIAIS
03.025.0039-A | ESCARIFICACAO DE SOLO COM TRATOR COM POTENCIA EM TORNO DE 33 | M3 |  | 5.62
5CV
20132 | MAO-DE-OBRA DE SERVENTE DA CONSTRUCAO CIVIL, INCLUSIVE ENCAR | H | 0.0055 | 16.75 | 0 | 0.0921
GOS SOCIAIS DESONERADOS
30586 | TRATOR ESTEIRAS,335CM,ESCARIFICADOR (CP) | H | 0.0044 | 1155.5164 | 0 | 5.0843
30588 | TRATOR ESTEIRAS,335CM,ESCARIFICADOR (CI) | H | 0.0011 | 411.9714 | 0 | 0.4532
03.025.0040-0 | ESCAVACAO MECANICA,COM TRATOR DE LAMINA COM POTENCIA EM TORN | M3 |  | 5.52
O DE 80CV,EM MATERIAL DE 1ªCATEGORIA,NOS SERVICOS DE TERRACE
AMENTO DE TALUDES EM CORTES,SEJA PARA ALARGAMENTO OU PARA PR
EPARO DO LEITO DE VALETAS DE DRENAGEM,TENDO CADA PATAMAR 4,0
0M DE LARGURA
01210 | TRATOR ESTEIRAS C/LAMINA 1290KG (CP) | H | 0.013 | 344.5342 | 0 | 4.4789
01212 | TRATOR ESTEIRAS C/LAMINA 1290KG (CI) | H | 0.00145 | 143.78 | 0 | 0.2085
01999 | MAO-DE-OBRA DE SERVENTE DA CONSTRUCAO CIVIL, INCLUSIVE ENCAR | H | 0.043478 | 19.33 | 0 | 0.8404
GOS SOCIAIS
03.025.0040-A | ESCAVACAO MECANICA,COM TRATOR DE LAMINA COM POTENCIA EM TORN | M3 |  | 5.35
O DE 80CV,EM MATERIAL DE 1ªCATEGORIA,NOS SERVICOS DE TERRACE
AMENTO DE TALUDES EM CORTES,SEJA PARA ALARGAMENTO OU PARA PR
EPARO DO LEITO DE VALETAS DE DRENAGEM,TENDO CADA PATAMAR 4,0
0M DE LARGURA
20132 | MAO-DE-OBRA DE SERVENTE DA CONSTRUCAO CIVIL, INCLUSIVE ENCAR | H | 0.043478 | 16.75 | 0 | 0.7283
GOS SOCIAIS DESONERADOS
30571 | TRATOR ESTEIRAS C/LAMINA 1290KG (CP) | H | 0.013 | 340.5242 | 0 | 4.4268
30573 | TRATOR ESTEIRAS C/LAMINA 1290KG (CI) | H | 0.00145 | 139.77 | 0 | 0.2027
03.026.0010-0 | ESCAVACAO MECANICA,EM MATERIAL DE 1ªCATEGORIA,UTILIZANDO TRA | M3 |  | 8.44
TOR DE LAMINA COM POTENCIA EM TORNO DE 335CV,INCLUSIVE CARGA
COM CARREGADOR FRONTAL DE PNEUS DE 3,10M3
01234 | TRATOR ESTEIRAS C/LAMINA 5000KG (CP) | H | 0.005208 | 1193.4045 | 0 | 6.2153
01264 | PA CARREGADEIRA,MOTOR DIESEL 170CV,CAPACIDADE RASA 3,1M3 (CP | H | 0.0049479 | 382.5212 | 0 | 1.8927
)
01266 | PA CARREGADEIRA,MOTOR DIESEL 170CV,CAPACIDADE RASA 3,1M3 (CI | H | 0.00026041 | 130.9291 | 0 | 0.0341
)
01999 | MAO-DE-OBRA DE SERVENTE DA CONSTRUCAO CIVIL, INCLUSIVE ENCAR | H | 0.015625 | 19.33 | 0 | 0.302
GOS SOCIAIS
03.026.0010-A | ESCAVACAO MECANICA,EM MATERIAL DE 1ªCATEGORIA,UTILIZANDO TRA | M3 |  | 8.36
TOR DE LAMINA COM POTENCIA EM TORNO DE 335CV,INCLUSIVE CARGA
COM CARREGADOR FRONTAL DE PNEUS DE 3,10M3
20132 | MAO-DE-OBRA DE SERVENTE DA CONSTRUCAO CIVIL, INCLUSIVE ENCAR | H | 0.015625 | 16.75 | 0 | 0.2617
GOS SOCIAIS DESONERADOS
30583 | TRATOR ESTEIRAS C/LAMINA 5000KG (CP) | H | 0.005208 | 1189.3945 | 0 | 6.1944
30598 | PA CARREGADEIRA,MOTOR DIESEL 170CV,CAPACIDADE RASA 3,1M3 (CP | H | 0.0049479 | 378.5112 | 0 | 1.8728
)
30600 | PA CARREGADEIRA,MOTOR DIESEL 170CV,CAPACIDADE RASA 3,1M3 (CI | H | 0.00026041 | 126.9191 | 0 | 0.0331
)
03.026.0015-0 | ESCAVACAO MECANICA,EM MATERIAL DE 1ªCATEGORIA,UTILIZANDO TRA | M3 |  | 7.74
TOR DE LAMINA COM POTENCIA EM TORNO DE 200CV,INCLUSIVE CARGA
COM CARREGADOR FRONTAL DE PNEUS DE 3,10M3
01222 | TRATOR ESTEIRAS C/LAMINA 2500KG (CP) | H | 0.007874 | 547.6932 | 0 | 4.3125
01264 | PA CARREGADEIRA,MOTOR DIESEL 170CV,CAPACIDADE RASA 3,1M3 (CP | H | 0.0077165 | 382.5212 | 0 | 2.9517
)
01266 | PA CARREGADEIRA,MOTOR DIESEL 170CV,CAPACIDADE RASA 3,1M3 (CI | H | 0.00015748 | 130.9291 | 0 | 0.0206
)
01999 | MAO-DE-OBRA DE SERVENTE DA CONSTRUCAO CIVIL, INCLUSIVE ENCAR | H | 0.023622 | 19.33 | 0 | 0.4566
GOS SOCIAIS
03.026.0015-A | ESCAVACAO MECANICA,EM MATERIAL DE 1ªCATEGORIA,UTILIZANDO TRA | M3 |  | 7.61
TOR DE LAMINA COM POTENCIA EM TORNO DE 200CV,INCLUSIVE CARGA
COM CARREGADOR FRONTAL DE PNEUS DE 3,10M3
20132 | MAO-DE-OBRA DE SERVENTE DA CONSTRUCAO CIVIL, INCLUSIVE ENCAR | H | 0.023622 | 16.75 | 0 | 0.3957
GOS SOCIAIS DESONERADOS
30577 | TRATOR ESTEIRAS C/LAMINA 2500KG (CP) | H | 0.007874 | 543.6832 | 0 | 4.281
30598 | PA CARREGADEIRA,MOTOR DIESEL 170CV,CAPACIDADE RASA 3,1M3 (CP | H | 0.0077165 | 378.5112 | 0 | 2.9208
)
30600 | PA CARREGADEIRA,MOTOR DIESEL 170CV,CAPACIDADE RASA 3,1M3 (CI | H | 0.00015748 | 126.9191 | 0 | 0.02
)
03.026.0020-0 | ESCAVACAO MECANICA,EM MATERIAL DE 2ªCATEGORIA,UTILIZANDO TRA | M3 |  | 15.63
TOR DE LAMINA E ESCARIFICADOR COM POTENCIA EM TORNO DE 335CV
,INCLUSIVE CARGA COM CARREGADOR FRONTAL DE PNEUS DE 3,10M3
01234 | TRATOR ESTEIRAS C/LAMINA 5000KG (CP) | H | 0.0061764 | 1193.4045 | 0 | 7.3709
01237 | TRATOR ESTEIRAS,335CM,ESCARIFICADOR (CP) | H | 0.0035294 | 1159.5264 | 0 | 4.0924
01264 | PA CARREGADEIRA,MOTOR DIESEL 170CV,CAPACIDADE RASA 3,1M3 (CP | H | 0.0092156 | 382.5212 | 0 | 3.5252
)
01266 | PA CARREGADEIRA,MOTOR DIESEL 170CV,CAPACIDADE RASA 3,1M3 (CI | H | 0.0005882 | 130.9291 | 0 | 0.077
)
01999 | MAO-DE-OBRA DE SERVENTE DA CONSTRUCAO CIVIL, INCLUSIVE ENCAR | H | 0.029412 | 19.33 | 0 | 0.5685
GOS SOCIAIS
03.026.0020-A | ESCAVACAO MECANICA,EM MATERIAL DE 2ªCATEGORIA,UTILIZANDO TRA | M3 |  | 15.47
TOR DE LAMINA E ESCARIFICADOR COM POTENCIA EM TORNO DE 335CV
,INCLUSIVE CARGA COM CARREGADOR FRONTAL DE PNEUS DE 3,10M3
20132 | MAO-DE-OBRA DE SERVENTE DA CONSTRUCAO CIVIL, INCLUSIVE ENCAR | H | 0.029412 | 16.75 | 0 | 0.4926
GOS SOCIAIS DESONERADOS
30583 | TRATOR ESTEIRAS C/LAMINA 5000KG (CP) | H | 0.0061764 | 1189.3945 | 0 | 7.3462
30586 | TRATOR ESTEIRAS,335CM,ESCARIFICADOR (CP) | H | 0.0035294 | 1155.5164 | 0 | 4.0783
30598 | PA CARREGADEIRA,MOTOR DIESEL 170CV,CAPACIDADE RASA 3,1M3 (CP | H | 0.0092156 | 378.5112 | 0 | 3.4882
)
30600 | PA CARREGADEIRA,MOTOR DIESEL 170CV,CAPACIDADE RASA 3,1M3 (CI | H | 0.0005882 | 126.9191 | 0 | 0.0747
)
03.030.0150-0 | ESCAVACAO MECANICA,A CEU ABERTO,DE MATERIAL DE 1ªCATEGORIA,U | M3 |  | 4.86
TILIZANDO ESCAVADEIRA,SOBRE ESTEIRAS,VERSAO CLAM-SHELL,COM C
ACAMBA DE 0,38M3(1/2JD3)
01123 | ESCAVADEIRA 0,38M3; DIESEL 84CV (CP) | H | 0.0147 | 250.3825 | 0 | 3.6806
01125 | ESCAVADEIRA 0,38M3; DIESEL 84CV (CI) | H | 0.0062 | 125.4793 | 0 | 0.778
01999 | MAO-DE-OBRA DE SERVENTE DA CONSTRUCAO CIVIL, INCLUSIVE ENCAR | H | 0.0209 | 19.33 | 0 | 0.404
GOS SOCIAIS
03.030.0150-A | ESCAVACAO MECANICA,A CEU ABERTO,DE MATERIAL DE 1ªCATEGORIA,U | M3 |  | 4.67
TILIZANDO ESCAVADEIRA,SOBRE ESTEIRAS,VERSAO CLAM-SHELL,COM C
ACAMBA DE 0,38M3(1/2JD3)
20132 | MAO-DE-OBRA DE SERVENTE DA CONSTRUCAO CIVIL, INCLUSIVE ENCAR | H | 0.0209 | 16.75 | 0 | 0.3501
GOS SOCIAIS DESONERADOS
30793 | ESCAVADEIRA 0,38M3; DIESEL 84CV (CP) | H | 0.0147 | 243.7925 | 0 | 3.5837
30795 | ESCAVADEIRA 0,38M3; DIESEL 84CV (CI) | H | 0.0062 | 118.8893 | 0 | 0.7371
03.030.0155-0 | ESCAVACAO MECANICA,A CEU ABERTO,DE MATERIAL DE 1ªCATEGORIA,U | M3 |  | 4.43
TILIZANDO ESCAVADEIRA,SOBRE ESTEIRAS,VERSAO CLAM-SHELL,COM C
ACAMBA DE 0,76M3(1JD3)
01999 | MAO-DE-OBRA DE SERVENTE DA CONSTRUCAO CIVIL, INCLUSIVE ENCAR | H | 0.0144 | 19.33 | 0 | 0.2784
GOS SOCIAIS
02089 | ESCAVADEIRA 0,76M3; DIESEL 84CV (CP) | H | 0.01 | 351.918 | 0 | 3.5192
02091 | ESCAVADEIRA 0,76M3; DIESEL 84CV (CI) | H | 0.0044 | 145.7804 | 0 | 0.6414
03.030.0155-A | ESCAVACAO MECANICA,A CEU ABERTO,DE MATERIAL DE 1ªCATEGORIA,U | M3 |  | 4.3
TILIZANDO ESCAVADEIRA,SOBRE ESTEIRAS,VERSAO CLAM-SHELL,COM C
ACAMBA DE 0,76M3(1JD3)
20132 | MAO-DE-OBRA DE SERVENTE DA CONSTRUCAO CIVIL, INCLUSIVE ENCAR | H | 0.0144 | 16.75 | 0 | 0.2412
GOS SOCIAIS DESONERADOS
30799 | ESCAVADEIRA 0,76M3; DIESEL 84CV (CP) | H | 0.01 | 345.328 | 0 | 3.4533
30801 | ESCAVADEIRA 0,76M3; DIESEL 84CV (CI) | H | 0.0044 | 139.1904 | 0 | 0.6124
03.030.0159-0 | ESCAVACAO MECANICA,A CEU ABERTO,DE MATERIAL DE 1ªCATEGORIA,U | M3 |  | 2.9
TILIZANDO ESCAVADEIRA,SOBRE ESTEIRAS,VERSAO CLAM-SHELL,COM C
ACAMBA E 0,96M3(1.1/4JD3)
01129 | ESCAVADEIRA 0,96M3; DIESEL 84CV (CP) | H | 0.0072 | 326.2752 | 0 | 2.3492
01131 | ESCAVADEIRA 0,96M3; DIESEL 84CV (CI) | H | 0.003 | 118.822 | 0 | 0.3565
01999 | MAO-DE-OBRA DE SERVENTE DA CONSTRUCAO CIVIL, INCLUSIVE ENCAR | H | 0.0102 | 19.33 | 0 | 0.1972
GOS SOCIAIS
03.030.0159-A | ESCAVACAO MECANICA,A CEU ABERTO,DE MATERIAL DE 1ªCATEGORIA,U | M3 |  | 2.8
TILIZANDO ESCAVADEIRA,SOBRE ESTEIRAS,VERSAO CLAM-SHELL,COM C
ACAMBA E 0,96M3(1.1/4JD3)
20132 | MAO-DE-OBRA DE SERVENTE DA CONSTRUCAO CIVIL, INCLUSIVE ENCAR | H | 0.0102 | 16.75 | 0 | 0.1709
GOS SOCIAIS DESONERADOS
30802 | ESCAVADEIRA 0,96M3; DIESEL 84CV (CP) | H | 0.0072 | 319.6852 | 0 | 2.3017
30804 | ESCAVADEIRA 0,96M3; DIESEL 84CV (CI) | H | 0.003 | 112.232 | 0 | 0.3367
03.036.0200-0 | ESCAVACAO EM LEITO DE RIO OU CANAL(DRAGAGEM)DE MATERIAL MOLE | M3 |  | 10.81
,ATE 4,50M DE PROFUNDIDADE,MEDIDA A PARTIR DO PLANO DE ESTAC
IONAMENTO DA MAQUINA,UTILIZANDO ESCAVADEIRA SOBRE ESTEIRAS,V
ERSAO DRAG-LINE,COM CACAMBA DE 0,57M3(3/4JD3)
01117 | ESCAVADEIRA 0,57M3; DIESEL 84CV (CP) | H | 0.031 | 268.972 | 0 | 8.3381
01119 | ESCAVADEIRA 0,57M3; DIESEL 84CV (CI) | H | 0.013 | 125.4793 | 0 | 1.6312
01999 | MAO-DE-OBRA DE SERVENTE DA CONSTRUCAO CIVIL, INCLUSIVE ENCAR | H | 0.044 | 19.33 | 0 | 0.8505
GOS SOCIAIS
03.036.0200-A | ESCAVACAO EM LEITO DE RIO OU CANAL(DRAGAGEM)DE MATERIAL MOLE | M3 |  | 10.41
,ATE 4,50M DE PROFUNDIDADE,MEDIDA A PARTIR DO PLANO DE ESTAC
IONAMENTO DA MAQUINA,UTILIZANDO ESCAVADEIRA SOBRE ESTEIRAS,V
ERSAO DRAG-LINE,COM CACAMBA DE 0,57M3(3/4JD3)
20132 | MAO-DE-OBRA DE SERVENTE DA CONSTRUCAO CIVIL, INCLUSIVE ENCAR | H | 0.044 | 16.75 | 0 | 0.737
GOS SOCIAIS DESONERADOS
30796 | ESCAVADEIRA 0,57M3; DIESEL 84CV (CP) | H | 0.031 | 262.382 | 0 | 8.1338
30798 | ESCAVADEIRA 0,57M3; DIESEL 84CV (CI) | H | 0.013 | 118.8893 | 0 | 1.5456
03.036.0205-0 | ESCAVACAO EM LEITO DE RIO OU CANAL(DRAGAGEM)DE MATERIAL MOLE | M3 |  | 15.43
,ENTRE 4,50 E 9,00M DE PROFUNDIDADE,MEDIDA A PARTIR DO PLANO
DE ESTACIONAMENTO DA MAQUINA,UTILIZANDO ESCAVADEIRA SOBRE E
STEIRAS,VERSAO DRAG-LINE,COM CACAMBA DE 0,57M3(3/4JD3)
01117 | ESCAVADEIRA 0,57M3; DIESEL 84CV (CP) | H | 0.044 | 268.972 | 0 | 11.8348
01119 | ESCAVADEIRA 0,57M3; DIESEL 84CV (CI) | H | 0.019 | 125.4793 | 0 | 2.3841
01999 | MAO-DE-OBRA DE SERVENTE DA CONSTRUCAO CIVIL, INCLUSIVE ENCAR | H | 0.063 | 19.33 | 0 | 1.2178
GOS SOCIAIS
03.036.0205-A | ESCAVACAO EM LEITO DE RIO OU CANAL(DRAGAGEM)DE MATERIAL MOLE | M3 |  | 14.85
,ENTRE 4,50 E 9,00M DE PROFUNDIDADE,MEDIDA A PARTIR DO PLANO
DE ESTACIONAMENTO DA MAQUINA,UTILIZANDO ESCAVADEIRA SOBRE E
STEIRAS,VERSAO DRAG-LINE,COM CACAMBA DE 0,57M3(3/4JD3)
20132 | MAO-DE-OBRA DE SERVENTE DA CONSTRUCAO CIVIL, INCLUSIVE ENCAR | H | 0.063 | 16.75 | 0 | 1.0553
GOS SOCIAIS DESONERADOS
30796 | ESCAVADEIRA 0,57M3; DIESEL 84CV (CP) | H | 0.044 | 262.382 | 0 | 11.5448
30798 | ESCAVADEIRA 0,57M3; DIESEL 84CV (CI) | H | 0.019 | 118.8893 | 0 | 2.2589
03.036.0210-0 | ESCAVACAO EM LEITO DE RIO OU CANAL(DRAGAGEM)DE MATERIAL MOLE | M3 |  | 16
,ATE 4,50M DE PROFUNDIDADE,MEDIDA A PARTIR DO PLANO DE ESTAC
IONAMENTO DA MAQUINA,UTILIZANDO ESCAVADEIRA SOBRE ESTEIRAS,V
ERSAO CLAM-SHELL,COM CACAMBA DE 0.57M3(3/4JD3)
01117 | ESCAVADEIRA 0,57M3; DIESEL 84CV (CP) | H | 0.0455 | 268.972 | 0 | 12.2382
01119 | ESCAVADEIRA 0,57M3; DIESEL 84CV (CI) | H | 0.02 | 125.4793 | 0 | 2.5096
01999 | MAO-DE-OBRA DE SERVENTE DA CONSTRUCAO CIVIL, INCLUSIVE ENCAR | H | 0.065 | 19.33 | 0 | 1.2565
GOS SOCIAIS
03.036.0210-A | ESCAVACAO EM LEITO DE RIO OU CANAL(DRAGAGEM)DE MATERIAL MOLE | M3 |  | 15.4
,ATE 4,50M DE PROFUNDIDADE,MEDIDA A PARTIR DO PLANO DE ESTAC
IONAMENTO DA MAQUINA,UTILIZANDO ESCAVADEIRA SOBRE ESTEIRAS,V
ERSAO CLAM-SHELL,COM CACAMBA DE 0.57M3(3/4JD3)
20132 | MAO-DE-OBRA DE SERVENTE DA CONSTRUCAO CIVIL, INCLUSIVE ENCAR | H | 0.065 | 16.75 | 0 | 1.0888
GOS SOCIAIS DESONERADOS
30796 | ESCAVADEIRA 0,57M3; DIESEL 84CV (CP) | H | 0.0455 | 262.382 | 0 | 11.9384
30798 | ESCAVADEIRA 0,57M3; DIESEL 84CV (CI) | H | 0.02 | 118.8893 | 0 | 2.3778
03.036.0215-0 | ESCAVACAO EM LEITO DE RIO OU CANAL(DRAGAGEM)DE MATERIAL MOLE | M3 |  | 22.3
,ENTRE 4,50 E 9,00M DE PROFUNDIDADE,MEDIDA A PARTIR DO PLANO
DE ESTACIONAMENTO DA MAQUINA,UTILIZANDO ESCAVADEIRA SOBRE ES
TEIRAS,VERSAO CLAM-SHELL,COM CACAMBA DE 0.57M3(3/4JD3)
01117 | ESCAVADEIRA 0,57M3; DIESEL 84CV (CP) | H | 0.0636 | 268.972 | 0 | 17.1066
01119 | ESCAVADEIRA 0,57M3; DIESEL 84CV (CI) | H | 0.0274 | 125.4793 | 0 | 3.4381
01999 | MAO-DE-OBRA DE SERVENTE DA CONSTRUCAO CIVIL, INCLUSIVE ENCAR | H | 0.091 | 19.33 | 0 | 1.759
GOS SOCIAIS
03.036.0215-A | ESCAVACAO EM LEITO DE RIO OU CANAL(DRAGAGEM)DE MATERIAL MOLE | M3 |  | 21.46
,ENTRE 4,50 E 9,00M DE PROFUNDIDADE,MEDIDA A PARTIR DO PLANO
DE ESTACIONAMENTO DA MAQUINA,UTILIZANDO ESCAVADEIRA SOBRE ES
TEIRAS,VERSAO CLAM-SHELL,COM CACAMBA DE 0.57M3(3/4JD3)
20132 | MAO-DE-OBRA DE SERVENTE DA CONSTRUCAO CIVIL, INCLUSIVE ENCAR | H | 0.091 | 16.75 | 0 | 1.5243
GOS SOCIAIS DESONERADOS
30796 | ESCAVADEIRA 0,57M3; DIESEL 84CV (CP) | H | 0.0636 | 262.382 | 0 | 16.6875
30798 | ESCAVADEIRA 0,57M3; DIESEL 84CV (CI) | H | 0.0274 | 118.8893 | 0 | 3.2576
03.040.0001-0 | ESCAVACAO,CARGA E TRANSPORTE DE MATERIAL DE 1ªCATEGORIA,UTIL | M3 |  | 7.02
IZANDO MOTO-ESCAVO-TRANSPORTADOR,TRATOR(PUSHER) E MOTONIVELA
DORA,ADMITINDO UMA DISTANCIA MEDIA DE TRANSPORTE DE 100,00M
01054 | MOTONIVELADORA, DIESEL 125CV (CP) | H | 0.003584 | 324.892 | 0 | 1.1644
01234 | TRATOR ESTEIRAS C/LAMINA 5000KG (CP) | H | 0.003584 | 1193.4045 | 0 | 4.2772
01240 | CARREGADEIRA DE RODAS,POTENCIA MAXIMA NOVOLANTE 287HP,DIESEL | H | 0.003584 | 383.9356 | 0 | 1.376
(CP)
01999 | MAO-DE-OBRA DE SERVENTE DA CONSTRUCAO CIVIL, INCLUSIVE ENCAR | H | 0.01076 | 19.33 | 0 | 0.208
GOS SOCIAIS
03.040.0001-A | ESCAVACAO,CARGA E TRANSPORTE DE MATERIAL DE 1ªCATEGORIA,UTIL | M3 |  | 6.95
IZANDO MOTO-ESCAVO-TRANSPORTADOR,TRATOR(PUSHER) E MOTONIVELA
DORA,ADMITINDO UMA DISTANCIA MEDIA DE TRANSPORTE DE 100,00M
20132 | MAO-DE-OBRA DE SERVENTE DA CONSTRUCAO CIVIL, INCLUSIVE ENCAR | H | 0.01076 | 16.75 | 0 | 0.1802
GOS SOCIAIS DESONERADOS
30560 | MOTONIVELADORA, DIESEL 125CV (CP) | H | 0.003584 | 320.882 | 0 | 1.15
30563 | CARREGADEIRA DE RODAS,POTENCIA MAXIMA NOVOLANTE 287HP,DIESEL | H | 0.003584 | 379.9256 | 0 | 1.3617
(CP)
30583 | TRATOR ESTEIRAS C/LAMINA 5000KG (CP) | H | 0.003584 | 1189.3945 | 0 | 4.2628
03.040.0002-0 | ESCAVACAO,CARGA E TRANSPORTE DE MATERIAL DE 1ªCATEGORIA,UTIL | M3 |  | 8.2
IZANDO MOTO-ESCAVO-TRANSPORTADOR,TRATOR(PUSHER) E MOTONIVELA
DORA,ADMITINDO UMA DISTANCIA MEDIA DE TRANSPORTE DE 150,00M
01054 | MOTONIVELADORA, DIESEL 125CV (CP) | H | 0.0041841 | 324.892 | 0 | 1.3594
01234 | TRATOR ESTEIRAS C/LAMINA 5000KG (CP) | H | 0.0041841 | 1193.4045 | 0 | 4.9933
01240 | CARREGADEIRA DE RODAS,POTENCIA MAXIMA NOVOLANTE 287HP,DIESEL | H | 0.0041841 | 383.9356 | 0 | 1.6064
(CP)
01999 | MAO-DE-OBRA DE SERVENTE DA CONSTRUCAO CIVIL, INCLUSIVE ENCAR | H | 0.012561 | 19.33 | 0 | 0.2428
GOS SOCIAIS
03.040.0002-A | ESCAVACAO,CARGA E TRANSPORTE DE MATERIAL DE 1ªCATEGORIA,UTIL | M3 |  | 8.11
IZANDO MOTO-ESCAVO-TRANSPORTADOR,TRATOR(PUSHER) E MOTONIVELA
DORA,ADMITINDO UMA DISTANCIA MEDIA DE TRANSPORTE DE 150,00M
20132 | MAO-DE-OBRA DE SERVENTE DA CONSTRUCAO CIVIL, INCLUSIVE ENCAR | H | 0.012561 | 16.75 | 0 | 0.2104
GOS SOCIAIS DESONERADOS
30560 | MOTONIVELADORA, DIESEL 125CV (CP) | H | 0.0041841 | 320.882 | 0 | 1.3426
30563 | CARREGADEIRA DE RODAS,POTENCIA MAXIMA NOVOLANTE 287HP,DIESEL | H | 0.0041841 | 379.9256 | 0 | 1.5896
(CP)
30583 | TRATOR ESTEIRAS C/LAMINA 5000KG (CP) | H | 0.0041841 | 1189.3945 | 0 | 4.9765
03.040.0003-0 | ESCAVACAO,CARGA E TRANSPORTE DE MATERIAL DE 1ªCATEGORIA,UTIL | M3 |  | 9.37
IZANDO MOTO-ESCAVO-TRANSPORTADOR,TRATOR(PUSHER) E MOTONIVELA
DORA,ADMITINDO UMA DISTANCIA MEDIA DE TRANSPORTE DE 200,00M
01054 | MOTONIVELADORA, DIESEL 125CV (CP) | H | 0.0047846 | 324.892 | 0 | 1.5545
01234 | TRATOR ESTEIRAS C/LAMINA 5000KG (CP) | H | 0.0047846 | 1193.4045 | 0 | 5.71
01240 | CARREGADEIRA DE RODAS,POTENCIA MAXIMA NOVOLANTE 287HP,DIESEL | H | 0.0047846 | 383.9356 | 0 | 1.837
(CP)
01999 | MAO-DE-OBRA DE SERVENTE DA CONSTRUCAO CIVIL, INCLUSIVE ENCAR | H | 0.014364 | 19.33 | 0 | 0.2777
GOS SOCIAIS
03.040.0003-A | ESCAVACAO,CARGA E TRANSPORTE DE MATERIAL DE 1ªCATEGORIA,UTIL | M3 |  | 9.28
IZANDO MOTO-ESCAVO-TRANSPORTADOR,TRATOR(PUSHER) E MOTONIVELA
DORA,ADMITINDO UMA DISTANCIA MEDIA DE TRANSPORTE DE 200,00M
20132 | MAO-DE-OBRA DE SERVENTE DA CONSTRUCAO CIVIL, INCLUSIVE ENCAR | H | 0.014364 | 16.75 | 0 | 0.2406
GOS SOCIAIS DESONERADOS
30560 | MOTONIVELADORA, DIESEL 125CV (CP) | H | 0.0047846 | 320.882 | 0 | 1.5353
30563 | CARREGADEIRA DE RODAS,POTENCIA MAXIMA NOVOLANTE 287HP,DIESEL | H | 0.0047846 | 379.9256 | 0 | 1.8178
(CP)
30583 | TRATOR ESTEIRAS C/LAMINA 5000KG (CP) | H | 0.0047846 | 1189.3945 | 0 | 5.6908
03.040.0004-0 | ESCAVACAO,CARGA E TRANSPORTE DE MATERIAL DE 1ªCATEGORIA,UTIL | M3 |  | 10.53
IZANDO MOTO-ESCAVO-TRANSPORTADOR,TRATOR(PUSHER) E MOTONIVELA
DORA,ADMITINDO UMA DISTANCIA MEDIA DE TRANSPORTE DE 250,00M
01054 | MOTONIVELADORA, DIESEL 125CV (CP) | H | 0.0053763 | 324.892 | 0 | 1.7467
01234 | TRATOR ESTEIRAS C/LAMINA 5000KG (CP) | H | 0.0053763 | 1193.4045 | 0 | 6.4161
01240 | CARREGADEIRA DE RODAS,POTENCIA MAXIMA NOVOLANTE 287HP,DIESEL | H | 0.0053763 | 383.9356 | 0 | 2.0642
(CP)
01999 | MAO-DE-OBRA DE SERVENTE DA CONSTRUCAO CIVIL, INCLUSIVE ENCAR | H | 0.01614 | 19.33 | 0 | 0.312
GOS SOCIAIS
03.040.0004-A | ESCAVACAO,CARGA E TRANSPORTE DE MATERIAL DE 1ªCATEGORIA,UTIL | M3 |  | 10.43
IZANDO MOTO-ESCAVO-TRANSPORTADOR,TRATOR(PUSHER) E MOTONIVELA
DORA,ADMITINDO UMA DISTANCIA MEDIA DE TRANSPORTE DE 250,00M
20132 | MAO-DE-OBRA DE SERVENTE DA CONSTRUCAO CIVIL, INCLUSIVE ENCAR | H | 0.01614 | 16.75 | 0 | 0.2703
GOS SOCIAIS DESONERADOS
30560 | MOTONIVELADORA, DIESEL 125CV (CP) | H | 0.0053763 | 320.882 | 0 | 1.7252
30563 | CARREGADEIRA DE RODAS,POTENCIA MAXIMA NOVOLANTE 287HP,DIESEL | H | 0.0053763 | 379.9256 | 0 | 2.0426
(CP)
30583 | TRATOR ESTEIRAS C/LAMINA 5000KG (CP) | H | 0.0053763 | 1189.3945 | 0 | 6.3945
03.040.0005-0 | ESCAVACAO,CARGA E TRANSPORTE DE MATERIAL DE 1ªCATEGORIA,UTIL | M3 |  | 11.73
IZANDO MOTO-ESCAVO-TRANSPORTADOR,TRATOR(PUSHER) E MOTONIVELA
DORA,ADMITINDO UMA DISTANCIA MEDIA DE TRANSPORTE DE 300,00M
01054 | MOTONIVELADORA, DIESEL 125CV (CP) | H | 0.005988 | 324.892 | 0 | 1.9455
01234 | TRATOR ESTEIRAS C/LAMINA 5000KG (CP) | H | 0.005988 | 1193.4045 | 0 | 7.1461
01240 | CARREGADEIRA DE RODAS,POTENCIA MAXIMA NOVOLANTE 287HP,DIESEL | H | 0.005988 | 383.9356 | 0 | 2.299
(CP)
01999 | MAO-DE-OBRA DE SERVENTE DA CONSTRUCAO CIVIL, INCLUSIVE ENCAR | H | 0.01796 | 19.33 | 0 | 0.3472
GOS SOCIAIS
03.040.0005-A | ESCAVACAO,CARGA E TRANSPORTE DE MATERIAL DE 1ªCATEGORIA,UTIL | M3 |  | 11.61
IZANDO MOTO-ESCAVO-TRANSPORTADOR,TRATOR(PUSHER) E MOTONIVELA
DORA,ADMITINDO UMA DISTANCIA MEDIA DE TRANSPORTE DE 300,00M
20132 | MAO-DE-OBRA DE SERVENTE DA CONSTRUCAO CIVIL, INCLUSIVE ENCAR | H | 0.01796 | 16.75 | 0 | 0.3008
GOS SOCIAIS DESONERADOS
30560 | MOTONIVELADORA, DIESEL 125CV (CP) | H | 0.005988 | 320.882 | 0 | 1.9214
30563 | CARREGADEIRA DE RODAS,POTENCIA MAXIMA NOVOLANTE 287HP,DIESEL | H | 0.005988 | 379.9256 | 0 | 2.275
(CP)
30583 | TRATOR ESTEIRAS C/LAMINA 5000KG (CP) | H | 0.005988 | 1189.3945 | 0 | 7.1221
03.040.0006-0 | ESCAVACAO,CARGA E TRANSPORTE DE MATERIAL DE 1ªCATEGORIA,UTIL | M3 |  | 12.89
IZANDO MOTO-ESCAVO-TRANSPORTADOR,TRATOR(PUSHER) E MOTONIVELA
DORA,ADMITINDO UMA DISTANCIA MEDIA DE TRANSPORTE DE 350,00M
01054 | MOTONIVELADORA, DIESEL 125CV (CP) | H | 0.006579 | 324.892 | 0 | 2.1375
01234 | TRATOR ESTEIRAS C/LAMINA 5000KG (CP) | H | 0.006579 | 1193.4045 | 0 | 7.8514
01240 | CARREGADEIRA DE RODAS,POTENCIA MAXIMA NOVOLANTE 287HP,DIESEL | H | 0.006579 | 383.9356 | 0 | 2.5259
(CP)
01999 | MAO-DE-OBRA DE SERVENTE DA CONSTRUCAO CIVIL, INCLUSIVE ENCAR | H | 0.01974 | 19.33 | 0 | 0.3816
GOS SOCIAIS
03.040.0006-A | ESCAVACAO,CARGA E TRANSPORTE DE MATERIAL DE 1ªCATEGORIA,UTIL | M3 |  | 12.76
IZANDO MOTO-ESCAVO-TRANSPORTADOR,TRATOR(PUSHER) E MOTONIVELA
DORA,ADMITINDO UMA DISTANCIA MEDIA DE TRANSPORTE DE 350,00M
20132 | MAO-DE-OBRA DE SERVENTE DA CONSTRUCAO CIVIL, INCLUSIVE ENCAR | H | 0.01974 | 16.75 | 0 | 0.3306
GOS SOCIAIS DESONERADOS
30560 | MOTONIVELADORA, DIESEL 125CV (CP) | H | 0.006579 | 320.882 | 0 | 2.1111
30563 | CARREGADEIRA DE RODAS,POTENCIA MAXIMA NOVOLANTE 287HP,DIESEL | H | 0.006579 | 379.9256 | 0 | 2.4995
(CP)
30583 | TRATOR ESTEIRAS C/LAMINA 5000KG (CP) | H | 0.006579 | 1189.3945 | 0 | 7.825
03.040.0007-0 | ESCAVACAO,CARGA E TRANSPORTE DE MATERIAL DE 1ªCATEGORIA,UTIL | M3 |  | 14.1
IZANDO MOTO-ESCAVO-TRANSPORTADOR,TRATOR(PUSHER) E MOTONIVELA
DORA,ADMITINDO UMA DISTANCIA MEDIA DE TRANSPORTE DE 400,00M
01054 | MOTONIVELADORA, DIESEL 125CV (CP) | H | 0.0071942 | 324.892 | 0 | 2.3373
01234 | TRATOR ESTEIRAS C/LAMINA 5000KG (CP) | H | 0.0071942 | 1193.4045 | 0 | 8.5856
01240 | CARREGADEIRA DE RODAS,POTENCIA MAXIMA NOVOLANTE 287HP,DIESEL | H | 0.0071942 | 383.9356 | 0 | 2.7621
(CP)
01999 | MAO-DE-OBRA DE SERVENTE DA CONSTRUCAO CIVIL, INCLUSIVE ENCAR | H | 0.02158 | 19.33 | 0 | 0.4171
GOS SOCIAIS
03.040.0007-A | ESCAVACAO,CARGA E TRANSPORTE DE MATERIAL DE 1ªCATEGORIA,UTIL | M3 |  | 13.95
IZANDO MOTO-ESCAVO-TRANSPORTADOR,TRATOR(PUSHER) E MOTONIVELA
DORA,ADMITINDO UMA DISTANCIA MEDIA DE TRANSPORTE DE 400,00M
20132 | MAO-DE-OBRA DE SERVENTE DA CONSTRUCAO CIVIL, INCLUSIVE ENCAR | H | 0.02158 | 16.75 | 0 | 0.3615
GOS SOCIAIS DESONERADOS
30560 | MOTONIVELADORA, DIESEL 125CV (CP) | H | 0.0071942 | 320.882 | 0 | 2.3085
30563 | CARREGADEIRA DE RODAS,POTENCIA MAXIMA NOVOLANTE 287HP,DIESEL | H | 0.0071942 | 379.9256 | 0 | 2.7333
(CP)
30583 | TRATOR ESTEIRAS C/LAMINA 5000KG (CP) | H | 0.0071942 | 1189.3945 | 0 | 8.5567
03.040.0008-0 | ESCAVACAO,CARGA E TRANSPORTE DE MATERIAL DE 1ªCATEGORIA,UTIL | M3 |  | 15.19
IZANDO MOTO-ESCAVO-TRANSPORTADOR,TRATOR(PUSHER) E MOTONIVELA
DORA,ADMITINDO UMA DISTANCIA MEDIA DE TRANSPORTE DE 450,00M
01054 | MOTONIVELADORA, DIESEL 125CV (CP) | H | 0.0077519 | 324.892 | 0 | 2.5185
01234 | TRATOR ESTEIRAS C/LAMINA 5000KG (CP) | H | 0.0077519 | 1193.4045 | 0 | 9.2512
01240 | CARREGADEIRA DE RODAS,POTENCIA MAXIMA NOVOLANTE 287HP,DIESEL | H | 0.0077519 | 383.9356 | 0 | 2.9762
(CP)
01999 | MAO-DE-OBRA DE SERVENTE DA CONSTRUCAO CIVIL, INCLUSIVE ENCAR | H | 0.02326 | 19.33 | 0 | 0.4496
GOS SOCIAIS
03.040.0008-A | ESCAVACAO,CARGA E TRANSPORTE DE MATERIAL DE 1ªCATEGORIA,UTIL | M3 |  | 15.04
IZANDO MOTO-ESCAVO-TRANSPORTADOR,TRATOR(PUSHER) E MOTONIVELA
DORA,ADMITINDO UMA DISTANCIA MEDIA DE TRANSPORTE DE 450,00M
20132 | MAO-DE-OBRA DE SERVENTE DA CONSTRUCAO CIVIL, INCLUSIVE ENCAR | H | 0.02326 | 16.75 | 0 | 0.3896
GOS SOCIAIS DESONERADOS
30560 | MOTONIVELADORA, DIESEL 125CV (CP) | H | 0.0077519 | 320.882 | 0 | 2.4874
30563 | CARREGADEIRA DE RODAS,POTENCIA MAXIMA NOVOLANTE 287HP,DIESEL | H | 0.0077519 | 379.9256 | 0 | 2.9451
(CP)
30583 | TRATOR ESTEIRAS C/LAMINA 5000KG (CP) | H | 0.0077519 | 1189.3945 | 0 | 9.2201
03.040.0009-0 | ESCAVACAO,CARGA E TRANSPORTE DE MATERIAL DE 1ªCATEGORIA,UTIL | M3 |  | 16.47
IZANDO MOTO-ESCAVO-TRANSPORTADOR,TRATOR(PUSHER) E MOTONIVELA
DORA,ADMITINDO UMA DISTANCIA MEDIA DE TRANSPORTE DE 500,00M
01054 | MOTONIVELADORA, DIESEL 125CV (CP) | H | 0.0084033 | 324.892 | 0 | 2.7302
01234 | TRATOR ESTEIRAS C/LAMINA 5000KG (CP) | H | 0.0084033 | 1193.4045 | 0 | 10.0285
01240 | CARREGADEIRA DE RODAS,POTENCIA MAXIMA NOVOLANTE 287HP,DIESEL | H | 0.0084033 | 383.9356 | 0 | 3.2263
(CP)
01999 | MAO-DE-OBRA DE SERVENTE DA CONSTRUCAO CIVIL, INCLUSIVE ENCAR | H | 0.02521 | 19.33 | 0 | 0.4873
GOS SOCIAIS
03.040.0009-A | ESCAVACAO,CARGA E TRANSPORTE DE MATERIAL DE 1ªCATEGORIA,UTIL | M3 |  | 16.3
IZANDO MOTO-ESCAVO-TRANSPORTADOR,TRATOR(PUSHER) E MOTONIVELA
DORA,ADMITINDO UMA DISTANCIA MEDIA DE TRANSPORTE DE 500,00M
20132 | MAO-DE-OBRA DE SERVENTE DA CONSTRUCAO CIVIL, INCLUSIVE ENCAR | H | 0.02521 | 16.75 | 0 | 0.4223
GOS SOCIAIS DESONERADOS
30560 | MOTONIVELADORA, DIESEL 125CV (CP) | H | 0.0084033 | 320.882 | 0 | 2.6965
30563 | CARREGADEIRA DE RODAS,POTENCIA MAXIMA NOVOLANTE 287HP,DIESEL | H | 0.0084033 | 379.9256 | 0 | 3.1926
(CP)
30583 | TRATOR ESTEIRAS C/LAMINA 5000KG (CP) | H | 0.0084033 | 1189.3945 | 0 | 9.9948
03.040.0010-0 | ESCAVACAO,CARGA E TRANSPORTE DE MATERIAL DE 1ªCATEGORIA,UTIL | M3 |  | 17.65
IZANDO MOTO-ESCAVO-TRANSPORTADOR,TRATOR(PUSHER) E MOTONIVELA
DORA,ADMITINDO UMA DISTANCIA MEDIA DE TRANSPORTE DE 550,00M
01054 | MOTONIVELADORA, DIESEL 125CV (CP) | H | 0.009009 | 324.892 | 0 | 2.927
01234 | TRATOR ESTEIRAS C/LAMINA 5000KG (CP) | H | 0.009009 | 1193.4045 | 0 | 10.7514
01240 | CARREGADEIRA DE RODAS,POTENCIA MAXIMA NOVOLANTE 287HP,DIESEL | H | 0.009009 | 383.9356 | 0 | 3.4589
(CP)
01999 | MAO-DE-OBRA DE SERVENTE DA CONSTRUCAO CIVIL, INCLUSIVE ENCAR | H | 0.02703 | 19.33 | 0 | 0.5225
GOS SOCIAIS
03.040.0010-A | ESCAVACAO,CARGA E TRANSPORTE DE MATERIAL DE 1ªCATEGORIA,UTIL | M3 |  | 17.48
IZANDO MOTO-ESCAVO-TRANSPORTADOR,TRATOR(PUSHER) E MOTONIVELA
DORA,ADMITINDO UMA DISTANCIA MEDIA DE TRANSPORTE DE 550,00M
20132 | MAO-DE-OBRA DE SERVENTE DA CONSTRUCAO CIVIL, INCLUSIVE ENCAR | H | 0.02703 | 16.75 | 0 | 0.4528
GOS SOCIAIS DESONERADOS
30560 | MOTONIVELADORA, DIESEL 125CV (CP) | H | 0.009009 | 320.882 | 0 | 2.8908
30563 | CARREGADEIRA DE RODAS,POTENCIA MAXIMA NOVOLANTE 287HP,DIESEL | H | 0.009009 | 379.9256 | 0 | 3.4227
(CP)
30583 | TRATOR ESTEIRAS C/LAMINA 5000KG (CP) | H | 0.009009 | 1189.3945 | 0 | 10.7153
03.040.0011-0 | ESCAVACAO,CARGA E TRANSPORTE DE MATERIAL DE 1ªCATEGORIA,UTIL | M3 |  | 18.84
IZANDO MOTO-ESCAVO-TRANSPORTADOR,TRATOR(PUSHER) E MOTONIVELA
DORA,ADMITINDO UMA DISTANCIA MEDIA DE TRANSPORTE DE 600,00M
01054 | MOTONIVELADORA, DIESEL 125CV (CP) | H | 0.009615 | 324.892 | 0 | 3.1238
01234 | TRATOR ESTEIRAS C/LAMINA 5000KG (CP) | H | 0.009615 | 1193.4045 | 0 | 11.4746
01240 | CARREGADEIRA DE RODAS,POTENCIA MAXIMA NOVOLANTE 287HP,DIESEL | H | 0.009615 | 383.9356 | 0 | 3.6915
(CP)
01999 | MAO-DE-OBRA DE SERVENTE DA CONSTRUCAO CIVIL, INCLUSIVE ENCAR | H | 0.02884 | 19.33 | 0 | 0.5575
GOS SOCIAIS
03.040.0011-A | ESCAVACAO,CARGA E TRANSPORTE DE MATERIAL DE 1ªCATEGORIA,UTIL | M3 |  | 18.65
IZANDO MOTO-ESCAVO-TRANSPORTADOR,TRATOR(PUSHER) E MOTONIVELA
DORA,ADMITINDO UMA DISTANCIA MEDIA DE TRANSPORTE DE 600,00M
20132 | MAO-DE-OBRA DE SERVENTE DA CONSTRUCAO CIVIL, INCLUSIVE ENCAR | H | 0.02884 | 16.75 | 0 | 0.4831
GOS SOCIAIS DESONERADOS
30560 | MOTONIVELADORA, DIESEL 125CV (CP) | H | 0.009615 | 320.882 | 0 | 3.0853
30563 | CARREGADEIRA DE RODAS,POTENCIA MAXIMA NOVOLANTE 287HP,DIESEL | H | 0.009615 | 379.9256 | 0 | 3.653
(CP)
30583 | TRATOR ESTEIRAS C/LAMINA 5000KG (CP) | H | 0.009615 | 1189.3945 | 0 | 11.436
03.040.0012-0 | ESCAVACAO,CARGA E TRANSPORTE DE MATERIAL DE 1ªCATEGORIA,UTIL | M3 |  | 20
IZANDO MOTO-ESCAVO-TRANSPORTADOR,TRATOR(PUSHER) E MOTONIVELA
DORA,ADMITINDO UMA DISTANCIA MEDIA DE TRANSPORTE DE 650,00M
01054 | MOTONIVELADORA, DIESEL 125CV (CP) | H | 0.010204 | 324.892 | 0 | 3.3152
01234 | TRATOR ESTEIRAS C/LAMINA 5000KG (CP) | H | 0.010204 | 1193.4045 | 0 | 12.1775
01240 | CARREGADEIRA DE RODAS,POTENCIA MAXIMA NOVOLANTE 287HP,DIESEL | H | 0.010204 | 383.9356 | 0 | 3.9177
(CP)
01999 | MAO-DE-OBRA DE SERVENTE DA CONSTRUCAO CIVIL, INCLUSIVE ENCAR | H | 0.0306 | 19.33 | 0 | 0.5915
GOS SOCIAIS
03.040.0012-A | ESCAVACAO,CARGA E TRANSPORTE DE MATERIAL DE 1ªCATEGORIA,UTIL | M3 |  | 19.79
IZANDO MOTO-ESCAVO-TRANSPORTADOR,TRATOR(PUSHER) E MOTONIVELA
DORA,ADMITINDO UMA DISTANCIA MEDIA DE TRANSPORTE DE 650,00M
20132 | MAO-DE-OBRA DE SERVENTE DA CONSTRUCAO CIVIL, INCLUSIVE ENCAR | H | 0.0306 | 16.75 | 0 | 0.5126
GOS SOCIAIS DESONERADOS
30560 | MOTONIVELADORA, DIESEL 125CV (CP) | H | 0.010204 | 320.882 | 0 | 3.2743
30563 | CARREGADEIRA DE RODAS,POTENCIA MAXIMA NOVOLANTE 287HP,DIESEL | H | 0.010204 | 379.9256 | 0 | 3.8768
(CP)
30583 | TRATOR ESTEIRAS C/LAMINA 5000KG (CP) | H | 0.010204 | 1189.3945 | 0 | 12.1366
03.040.0013-0 | ESCAVACAO,CARGA E TRANSPORTE DE MATERIAL DE 1ªCATEGORIA,UTIL | M3 |  | 21.07
IZANDO MOTO-ESCAVO-TRANSPORTADOR,TRATOR(PUSHER) E MOTONIVELA
DORA,ADMITINDO UMA DISTANCIA MEDIA DE TRANSPORTE DE 700,00M
01054 | MOTONIVELADORA, DIESEL 125CV (CP) | H | 0.01075 | 324.892 | 0 | 3.4926
01234 | TRATOR ESTEIRAS C/LAMINA 5000KG (CP) | H | 0.01075 | 1193.4045 | 0 | 12.8291
01240 | CARREGADEIRA DE RODAS,POTENCIA MAXIMA NOVOLANTE 287HP,DIESEL | H | 0.01075 | 383.9356 | 0 | 4.1273
(CP)
01999 | MAO-DE-OBRA DE SERVENTE DA CONSTRUCAO CIVIL, INCLUSIVE ENCAR | H | 0.03225 | 19.33 | 0 | 0.6234
GOS SOCIAIS
03.040.0013-A | ESCAVACAO,CARGA E TRANSPORTE DE MATERIAL DE 1ªCATEGORIA,UTIL | M3 |  | 20.85
IZANDO MOTO-ESCAVO-TRANSPORTADOR,TRATOR(PUSHER) E MOTONIVELA
DORA,ADMITINDO UMA DISTANCIA MEDIA DE TRANSPORTE DE 700,00M
20132 | MAO-DE-OBRA DE SERVENTE DA CONSTRUCAO CIVIL, INCLUSIVE ENCAR | H | 0.03225 | 16.75 | 0 | 0.5402
GOS SOCIAIS DESONERADOS
30560 | MOTONIVELADORA, DIESEL 125CV (CP) | H | 0.01075 | 320.882 | 0 | 3.4495
30563 | CARREGADEIRA DE RODAS,POTENCIA MAXIMA NOVOLANTE 287HP,DIESEL | H | 0.01075 | 379.9256 | 0 | 4.0842
(CP)
30583 | TRATOR ESTEIRAS C/LAMINA 5000KG (CP) | H | 0.01075 | 1189.3945 | 0 | 12.786
03.040.0014-0 | ESCAVACAO,CARGA E TRANSPORTE DE MATERIAL DE 1ªCATEGORIA,UTIL | M3 |  | 22.26
IZANDO MOTO-ESCAVO-TRANSPORTADOR,TRATOR(PUSHER) E MOTONIVELA
DORA,ADMITINDO UMA DISTANCIA MEDIA DE TRANSPORTE DE 750,OOM
01054 | MOTONIVELADORA, DIESEL 125CV (CP) | H | 0.01136 | 324.892 | 0 | 3.6908
01234 | TRATOR ESTEIRAS C/LAMINA 5000KG (CP) | H | 0.01136 | 1193.4045 | 0 | 13.5571
01240 | CARREGADEIRA DE RODAS,POTENCIA MAXIMA NOVOLANTE 287HP,DIESEL | H | 0.01136 | 383.9356 | 0 | 4.3615
(CP)
01999 | MAO-DE-OBRA DE SERVENTE DA CONSTRUCAO CIVIL, INCLUSIVE ENCAR | H | 0.03408 | 19.33 | 0 | 0.6588
GOS SOCIAIS
03.040.0014-A | ESCAVACAO,CARGA E TRANSPORTE DE MATERIAL DE 1ªCATEGORIA,UTIL | M3 |  | 22.04
IZANDO MOTO-ESCAVO-TRANSPORTADOR,TRATOR(PUSHER) E MOTONIVELA
DORA,ADMITINDO UMA DISTANCIA MEDIA DE TRANSPORTE DE 750,OOM
20132 | MAO-DE-OBRA DE SERVENTE DA CONSTRUCAO CIVIL, INCLUSIVE ENCAR | H | 0.03408 | 16.75 | 0 | 0.5708
GOS SOCIAIS DESONERADOS
30560 | MOTONIVELADORA, DIESEL 125CV (CP) | H | 0.01136 | 320.882 | 0 | 3.6452
30563 | CARREGADEIRA DE RODAS,POTENCIA MAXIMA NOVOLANTE 287HP,DIESEL | H | 0.01136 | 379.9256 | 0 | 4.316
(CP)
30583 | TRATOR ESTEIRAS C/LAMINA 5000KG (CP) | H | 0.01136 | 1189.3945 | 0 | 13.5115
03.040.0015-0 | ESCAVACAO,CARGA E TRANSPORTE DE MATERIAL DE 1ªCATEGORIA,UTIL | M3 |  | 23.62
IZANDO MOTO-ESCAVO-TRANSPORTADOR,TRATOR(PUSHER) E MOTONIVELA
DORA,ADMITINDO UMA DISTANCIA MEDIA DE TRANSPORTE DE 800,00M
01054 | MOTONIVELADORA, DIESEL 125CV (CP) | H | 0.01205 | 324.892 | 0 | 3.9149
01234 | TRATOR ESTEIRAS C/LAMINA 5000KG (CP) | H | 0.01205 | 1193.4045 | 0 | 14.3805
01240 | CARREGADEIRA DE RODAS,POTENCIA MAXIMA NOVOLANTE 287HP,DIESEL | H | 0.01205 | 383.9356 | 0 | 4.6264
(CP)
01999 | MAO-DE-OBRA DE SERVENTE DA CONSTRUCAO CIVIL, INCLUSIVE ENCAR | H | 0.03615 | 19.33 | 0 | 0.6988
GOS SOCIAIS
03.040.0015-A | ESCAVACAO,CARGA E TRANSPORTE DE MATERIAL DE 1ªCATEGORIA,UTIL | M3 |  | 23.38
IZANDO MOTO-ESCAVO-TRANSPORTADOR,TRATOR(PUSHER) E MOTONIVELA
DORA,ADMITINDO UMA DISTANCIA MEDIA DE TRANSPORTE DE 800,00M
20132 | MAO-DE-OBRA DE SERVENTE DA CONSTRUCAO CIVIL, INCLUSIVE ENCAR | H | 0.03615 | 16.75 | 0 | 0.6055
GOS SOCIAIS DESONERADOS
30560 | MOTONIVELADORA, DIESEL 125CV (CP) | H | 0.01205 | 320.882 | 0 | 3.8666
30563 | CARREGADEIRA DE RODAS,POTENCIA MAXIMA NOVOLANTE 287HP,DIESEL | H | 0.01205 | 379.9256 | 0 | 4.5781
(CP)
30583 | TRATOR ESTEIRAS C/LAMINA 5000KG (CP) | H | 0.01205 | 1189.3945 | 0 | 14.3322
03.040.0016-0 | ESCAVACAO,CARGA E TRANSPORTE DE MATERIAL DE 1ªCATEGORIA,UTIL | M3 |  | 24.81
IZANDO MOTO-ESCAVO-TRANSPORTADOR,TRATOR(PUSHER) E MOTONIVELA
DORA,ADMITINDO UMA DISTANCIA MEDIA DE TRANSPORTE DE 850,00M
01054 | MOTONIVELADORA, DIESEL 125CV (CP) | H | 0.012658 | 324.892 | 0 | 4.1125
01234 | TRATOR ESTEIRAS C/LAMINA 5000KG (CP) | H | 0.012658 | 1193.4045 | 0 | 15.1061
01240 | CARREGADEIRA DE RODAS,POTENCIA MAXIMA NOVOLANTE 287HP,DIESEL | H | 0.012658 | 383.9356 | 0 | 4.8599
(CP)
01999 | MAO-DE-OBRA DE SERVENTE DA CONSTRUCAO CIVIL, INCLUSIVE ENCAR | H | 0.038 | 19.33 | 0 | 0.7345
GOS SOCIAIS
03.040.0016-A | ESCAVACAO,CARGA E TRANSPORTE DE MATERIAL DE 1ªCATEGORIA,UTIL | M3 |  | 24.56
IZANDO MOTO-ESCAVO-TRANSPORTADOR,TRATOR(PUSHER) E MOTONIVELA
DORA,ADMITINDO UMA DISTANCIA MEDIA DE TRANSPORTE DE 850,00M
20132 | MAO-DE-OBRA DE SERVENTE DA CONSTRUCAO CIVIL, INCLUSIVE ENCAR | H | 0.038 | 16.75 | 0 | 0.6365
GOS SOCIAIS DESONERADOS
30560 | MOTONIVELADORA, DIESEL 125CV (CP) | H | 0.012658 | 320.882 | 0 | 4.0617
30563 | CARREGADEIRA DE RODAS,POTENCIA MAXIMA NOVOLANTE 287HP,DIESEL | H | 0.012658 | 379.9256 | 0 | 4.8091
(CP)
30583 | TRATOR ESTEIRAS C/LAMINA 5000KG (CP) | H | 0.012658 | 1189.3945 | 0 | 15.0554
03.040.0017-0 | ESCAVACAO,CARGA E TRANSPORTE DE MATERIAL DE 1ªCATEGORIA,UTIL | M3 |  | 25.79
IZANDO MOTO-ESCAVO-TRANSPORTADOR,TRATOR(PUSHER) E MOTONIVELA
DORA,ADMITINDO UMA DISTANCIA MEDIA DE TRANSPORTE DE 900,00M
01054 | MOTONIVELADORA, DIESEL 125CV (CP) | H | 0.013158 | 324.892 | 0 | 4.2749
01234 | TRATOR ESTEIRAS C/LAMINA 5000KG (CP) | H | 0.013158 | 1193.4045 | 0 | 15.7028
01240 | CARREGADEIRA DE RODAS,POTENCIA MAXIMA NOVOLANTE 287HP,DIESEL | H | 0.013158 | 383.9356 | 0 | 5.0518
(CP)
01999 | MAO-DE-OBRA DE SERVENTE DA CONSTRUCAO CIVIL, INCLUSIVE ENCAR | H | 0.0395 | 19.33 | 0 | 0.7635
GOS SOCIAIS
03.040.0017-A | ESCAVACAO,CARGA E TRANSPORTE DE MATERIAL DE 1ªCATEGORIA,UTIL | M3 |  | 25.53
IZANDO MOTO-ESCAVO-TRANSPORTADOR,TRATOR(PUSHER) E MOTONIVELA
DORA,ADMITINDO UMA DISTANCIA MEDIA DE TRANSPORTE DE 900,00M
20132 | MAO-DE-OBRA DE SERVENTE DA CONSTRUCAO CIVIL, INCLUSIVE ENCAR | H | 0.0395 | 16.75 | 0 | 0.6616
GOS SOCIAIS DESONERADOS
30560 | MOTONIVELADORA, DIESEL 125CV (CP) | H | 0.013158 | 320.882 | 0 | 4.2222
30563 | CARREGADEIRA DE RODAS,POTENCIA MAXIMA NOVOLANTE 287HP,DIESEL | H | 0.013158 | 379.9256 | 0 | 4.9991
(CP)
30583 | TRATOR ESTEIRAS C/LAMINA 5000KG (CP) | H | 0.013158 | 1189.3945 | 0 | 15.6501
03.040.0018-0 | ESCAVACAO,CARGA E TRANSPORTE DE MATERIAL DE 1ªCATEGORIA,UTIL | M3 |  | 26.85
IZANDO MOTO-ESCAVO-TRANSPORTADOR,TRATOR(PUSHER) E MOTONIVELA
DORA,ADMITINDO UMA DISTANCIA MEDIA DE TRANSPORTE DE 950,00M
01054 | MOTONIVELADORA, DIESEL 125CV (CP) | H | 0.013699 | 324.892 | 0 | 4.4507
01234 | TRATOR ESTEIRAS C/LAMINA 5000KG (CP) | H | 0.013699 | 1193.4045 | 0 | 16.3484
01240 | CARREGADEIRA DE RODAS,POTENCIA MAXIMA NOVOLANTE 287HP,DIESEL | H | 0.013699 | 383.9356 | 0 | 5.2595
(CP)
01999 | MAO-DE-OBRA DE SERVENTE DA CONSTRUCAO CIVIL, INCLUSIVE ENCAR | H | 0.0411 | 19.33 | 0 | 0.7945
GOS SOCIAIS
03.040.0018-A | ESCAVACAO,CARGA E TRANSPORTE DE MATERIAL DE 1ªCATEGORIA,UTIL | M3 |  | 26.58
IZANDO MOTO-ESCAVO-TRANSPORTADOR,TRATOR(PUSHER) E MOTONIVELA
DORA,ADMITINDO UMA DISTANCIA MEDIA DE TRANSPORTE DE 950,00M
20132 | MAO-DE-OBRA DE SERVENTE DA CONSTRUCAO CIVIL, INCLUSIVE ENCAR | H | 0.0411 | 16.75 | 0 | 0.6884
GOS SOCIAIS DESONERADOS
30560 | MOTONIVELADORA, DIESEL 125CV (CP) | H | 0.013699 | 320.882 | 0 | 4.3958
30563 | CARREGADEIRA DE RODAS,POTENCIA MAXIMA NOVOLANTE 287HP,DIESEL | H | 0.013699 | 379.9256 | 0 | 5.2046
(CP)
30583 | TRATOR ESTEIRAS C/LAMINA 5000KG (CP) | H | 0.013699 | 1189.3945 | 0 | 16.2935
03.040.0019-0 | ESCAVACAO,CARGA E TRANSPORTE DE MATERIAL DE 1ªCATEGORIA,UTIL | M3 |  | 28.4
IZANDO MOTO-ESCAVO-TRANSPORTADOR,TRATOR(PUSHER) E MOTONIVELA
DORA,ADMITINDO UMA DISTANCIA MEDIA DE TRANSPORTE DE 1000,00M
01054 | MOTONIVELADORA, DIESEL 125CV (CP) | H | 0.014493 | 324.892 | 0 | 4.7087
01234 | TRATOR ESTEIRAS C/LAMINA 5000KG (CP) | H | 0.014493 | 1193.4045 | 0 | 17.296
01240 | CARREGADEIRA DE RODAS,POTENCIA MAXIMA NOVOLANTE 287HP,DIESEL | H | 0.014493 | 383.9356 | 0 | 5.5644
(CP)
01999 | MAO-DE-OBRA DE SERVENTE DA CONSTRUCAO CIVIL, INCLUSIVE ENCAR | H | 0.0435 | 19.33 | 0 | 0.8409
GOS SOCIAIS
03.040.0019-A | ESCAVACAO,CARGA E TRANSPORTE DE MATERIAL DE 1ªCATEGORIA,UTIL | M3 |  | 28.12
IZANDO MOTO-ESCAVO-TRANSPORTADOR,TRATOR(PUSHER) E MOTONIVELA
DORA,ADMITINDO UMA DISTANCIA MEDIA DE TRANSPORTE DE 1000,00M
20132 | MAO-DE-OBRA DE SERVENTE DA CONSTRUCAO CIVIL, INCLUSIVE ENCAR | H | 0.0435 | 16.75 | 0 | 0.7286
GOS SOCIAIS DESONERADOS
30560 | MOTONIVELADORA, DIESEL 125CV (CP) | H | 0.014493 | 320.882 | 0 | 4.6505
30563 | CARREGADEIRA DE RODAS,POTENCIA MAXIMA NOVOLANTE 287HP,DIESEL | H | 0.014493 | 379.9256 | 0 | 5.5063
(CP)
30583 | TRATOR ESTEIRAS C/LAMINA 5000KG (CP) | H | 0.014493 | 1189.3945 | 0 | 17.2379
03.040.0020-0 | ESCAVACAO,CARGA E TRANSPORTE DE MATERIAL DE 1ªCATEGORIA,UTIL | M3 |  | 29.25
IZANDO MOTO-ESCAVO-TRANSPORTADOR,TRATOR(PUSHER) E MOTONIVELA
DORA,ADMITINDO UMA DISTANCIA MEDIA DE TRANSPORTE DE 1050,00M
01054 | MOTONIVELADORA, DIESEL 125CV (CP) | H | 0.014925 | 324.892 | 0 | 4.849
01234 | TRATOR ESTEIRAS C/LAMINA 5000KG (CP) | H | 0.014925 | 1193.4045 | 0 | 17.8116
01240 | CARREGADEIRA DE RODAS,POTENCIA MAXIMA NOVOLANTE 287HP,DIESEL | H | 0.014925 | 383.9356 | 0 | 5.7302
(CP)
01999 | MAO-DE-OBRA DE SERVENTE DA CONSTRUCAO CIVIL, INCLUSIVE ENCAR | H | 0.0448 | 19.33 | 0 | 0.866
GOS SOCIAIS
03.040.0020-A | ESCAVACAO,CARGA E TRANSPORTE DE MATERIAL DE 1ªCATEGORIA,UTIL | M3 |  | 28.96
IZANDO MOTO-ESCAVO-TRANSPORTADOR,TRATOR(PUSHER) E MOTONIVELA
DORA,ADMITINDO UMA DISTANCIA MEDIA DE TRANSPORTE DE 1050,00M
20132 | MAO-DE-OBRA DE SERVENTE DA CONSTRUCAO CIVIL, INCLUSIVE ENCAR | H | 0.0448 | 16.75 | 0 | 0.7504
GOS SOCIAIS DESONERADOS
30560 | MOTONIVELADORA, DIESEL 125CV (CP) | H | 0.014925 | 320.882 | 0 | 4.7892
30563 | CARREGADEIRA DE RODAS,POTENCIA MAXIMA NOVOLANTE 287HP,DIESEL | H | 0.014925 | 379.9256 | 0 | 5.6704
(CP)
30583 | TRATOR ESTEIRAS C/LAMINA 5000KG (CP) | H | 0.014925 | 1189.3945 | 0 | 17.7517
03.040.0021-0 | ESCAVACAO,CARGA E TRANSPORTE DE MATERIAL DE 1ªCATEGORIA,UTIL | M3 |  | 30.62
IZANDO MOTO-ESCAVO-TRANSPORTADOR,TRATOR(PUSHER) E MOTONIVELA
DORA,ADMITINDO UMA DISTANCIA MEDIA DE TRANSPORTE DE 1100,00M
01054 | MOTONIVELADORA, DIESEL 125CV (CP) | H | 0.015625 | 324.892 | 0 | 5.0764
01234 | TRATOR ESTEIRAS C/LAMINA 5000KG (CP) | H | 0.015625 | 1193.4045 | 0 | 18.6469
01240 | CARREGADEIRA DE RODAS,POTENCIA MAXIMA NOVOLANTE 287HP,DIESEL | H | 0.015625 | 383.9356 | 0 | 5.999
(CP)
01999 | MAO-DE-OBRA DE SERVENTE DA CONSTRUCAO CIVIL, INCLUSIVE ENCAR | H | 0.0469 | 19.33 | 0 | 0.9066
GOS SOCIAIS
03.040.0021-A | ESCAVACAO,CARGA E TRANSPORTE DE MATERIAL DE 1ªCATEGORIA,UTIL | M3 |  | 30.31
IZANDO MOTO-ESCAVO-TRANSPORTADOR,TRATOR(PUSHER) E MOTONIVELA
DORA,ADMITINDO UMA DISTANCIA MEDIA DE TRANSPORTE DE 1100,00M
20132 | MAO-DE-OBRA DE SERVENTE DA CONSTRUCAO CIVIL, INCLUSIVE ENCAR | H | 0.0469 | 16.75 | 0 | 0.7856
GOS SOCIAIS DESONERADOS
30560 | MOTONIVELADORA, DIESEL 125CV (CP) | H | 0.015625 | 320.882 | 0 | 5.0138
30563 | CARREGADEIRA DE RODAS,POTENCIA MAXIMA NOVOLANTE 287HP,DIESEL | H | 0.015625 | 379.9256 | 0 | 5.9363
(CP)
30583 | TRATOR ESTEIRAS C/LAMINA 5000KG (CP) | H | 0.015625 | 1189.3945 | 0 | 18.5843
03.040.0022-0 | ESCAVACAO,CARGA E TRANSPORTE DE MATERIAL DE 1ªCATEGORIA,UTIL | M3 |  | 31.61
IZANDO MOTO-ESCAVO-TRANSPORTADOR,TRATOR(PUSHER) E MOTONIVELA
DORA,ADMITINDO UMA DISTANCIA MEDIA DE TRANSPORTE DE 1150,00M
01054 | MOTONIVELADORA, DIESEL 125CV (CP) | H | 0.01613 | 324.892 | 0 | 5.2405
01234 | TRATOR ESTEIRAS C/LAMINA 5000KG (CP) | H | 0.01613 | 1193.4045 | 0 | 19.2496
01240 | CARREGADEIRA DE RODAS,POTENCIA MAXIMA NOVOLANTE 287HP,DIESEL | H | 0.01613 | 383.9356 | 0 | 6.1929
(CP)
01999 | MAO-DE-OBRA DE SERVENTE DA CONSTRUCAO CIVIL, INCLUSIVE ENCAR | H | 0.0484 | 19.33 | 0 | 0.9356
GOS SOCIAIS
03.040.0022-A | ESCAVACAO,CARGA E TRANSPORTE DE MATERIAL DE 1ªCATEGORIA,UTIL | M3 |  | 31.29
IZANDO MOTO-ESCAVO-TRANSPORTADOR,TRATOR(PUSHER) E MOTONIVELA
DORA,ADMITINDO UMA DISTANCIA MEDIA DE TRANSPORTE DE 1150,00M
20132 | MAO-DE-OBRA DE SERVENTE DA CONSTRUCAO CIVIL, INCLUSIVE ENCAR | H | 0.0484 | 16.75 | 0 | 0.8107
GOS SOCIAIS DESONERADOS
30560 | MOTONIVELADORA, DIESEL 125CV (CP) | H | 0.01613 | 320.882 | 0 | 5.1758
30563 | CARREGADEIRA DE RODAS,POTENCIA MAXIMA NOVOLANTE 287HP,DIESEL | H | 0.01613 | 379.9256 | 0 | 6.1282
(CP)
30583 | TRATOR ESTEIRAS C/LAMINA 5000KG (CP) | H | 0.01613 | 1189.3945 | 0 | 19.1849
03.040.0023-0 | ESCAVACAO,CARGA E TRANSPORTE DE MATERIAL DE 1ªCATEGORIA,UTIL | M3 |  | 33.22
IZANDO MOTO-ESCAVO-TRANSPORTADOR,TRATOR(PUSHER) E MOTONIVELA
DORA,ADMITINDO UMA DISTANCIA MEDIA DE TRANSPORTE DE 1200,00M
01054 | MOTONIVELADORA, DIESEL 125CV (CP) | H | 0.016949 | 324.892 | 0 | 5.5066
01234 | TRATOR ESTEIRAS C/LAMINA 5000KG (CP) | H | 0.016949 | 1193.4045 | 0 | 20.227
01240 | CARREGADEIRA DE RODAS,POTENCIA MAXIMA NOVOLANTE 287HP,DIESEL | H | 0.016949 | 383.9356 | 0 | 6.5073
(CP)
01999 | MAO-DE-OBRA DE SERVENTE DA CONSTRUCAO CIVIL, INCLUSIVE ENCAR | H | 0.05085 | 19.33 | 0 | 0.9829
GOS SOCIAIS
03.040.0023-A | ESCAVACAO,CARGA E TRANSPORTE DE MATERIAL DE 1ªCATEGORIA,UTIL | M3 |  | 32.88
IZANDO MOTO-ESCAVO-TRANSPORTADOR,TRATOR(PUSHER) E MOTONIVELA
DORA,ADMITINDO UMA DISTANCIA MEDIA DE TRANSPORTE DE 1200,00M
20132 | MAO-DE-OBRA DE SERVENTE DA CONSTRUCAO CIVIL, INCLUSIVE ENCAR | H | 0.05085 | 16.75 | 0 | 0.8517
GOS SOCIAIS DESONERADOS
30560 | MOTONIVELADORA, DIESEL 125CV (CP) | H | 0.016949 | 320.882 | 0 | 5.4386
30563 | CARREGADEIRA DE RODAS,POTENCIA MAXIMA NOVOLANTE 287HP,DIESEL | H | 0.016949 | 379.9256 | 0 | 6.4394
(CP)
30583 | TRATOR ESTEIRAS C/LAMINA 5000KG (CP) | H | 0.016949 | 1189.3945 | 0 | 20.159
03.040.0024-0 | ESCAVACAO,CARGA E TRANSPORTE DE MATERIAL DE 2ªCATEGORIA,UTIL | M3 |  | 14.31
IZANDO MOTO-ESCAVO-TRANSPORTADOR,TRATOR(PUSHER),MOTONIVELADO
RA E TRATOR COM ESCARIFICADOR,ADMITINDO UMA DISTANCIA MEDIA
DE TRANSPORTE DE 100,00M
01054 | MOTONIVELADORA, DIESEL 125CV (CP) | H | 0.004587 | 324.892 | 0 | 1.4903
01234 | TRATOR ESTEIRAS C/LAMINA 5000KG (CP) | H | 0.004587 | 1193.4045 | 0 | 5.4741
01237 | TRATOR ESTEIRAS,335CM,ESCARIFICADOR (CP) | H | 0.004587 | 1159.5264 | 0 | 5.3187
01240 | CARREGADEIRA DE RODAS,POTENCIA MAXIMA NOVOLANTE 287HP,DIESEL | H | 0.004587 | 383.9356 | 0 | 1.7611
(CP)
01999 | MAO-DE-OBRA DE SERVENTE DA CONSTRUCAO CIVIL, INCLUSIVE ENCAR | H | 0.013771 | 19.33 | 0 | 0.2662
GOS SOCIAIS
03.040.0024-A | ESCAVACAO,CARGA E TRANSPORTE DE MATERIAL DE 2ªCATEGORIA,UTIL | M3 |  | 14.2
IZANDO MOTO-ESCAVO-TRANSPORTADOR,TRATOR(PUSHER),MOTONIVELADO
RA E TRATOR COM ESCARIFICADOR,ADMITINDO UMA DISTANCIA MEDIA
DE TRANSPORTE DE 100,00M
20132 | MAO-DE-OBRA DE SERVENTE DA CONSTRUCAO CIVIL, INCLUSIVE ENCAR | H | 0.013771 | 16.75 | 0 | 0.2307
GOS SOCIAIS DESONERADOS
30560 | MOTONIVELADORA, DIESEL 125CV (CP) | H | 0.004587 | 320.882 | 0 | 1.4719
30563 | CARREGADEIRA DE RODAS,POTENCIA MAXIMA NOVOLANTE 287HP,DIESEL | H | 0.004587 | 379.9256 | 0 | 1.7427
(CP)
30583 | TRATOR ESTEIRAS C/LAMINA 5000KG (CP) | H | 0.004587 | 1189.3945 | 0 | 5.4558
30586 | TRATOR ESTEIRAS,335CM,ESCARIFICADOR (CP) | H | 0.004587 | 1155.5164 | 0 | 5.3004
03.040.0025-0 | ESCAVACAO,CARGA E TRANSPORTE DE MATERIAL DE 2ªCATEGORIA,UTIL | M3 |  | 16.5
IZANDO MOTO-ESCAVO-TRANSPORTADOR,TRATOR(PUSHER),MOTONIVELADO
RA E TRATOR COM ESCARIFICADOR,ADMITINDO UMA DISTANCIA MEDIA
DE TRANSPORTE DE 150,00M
01054 | MOTONIVELADORA, DIESEL 125CV (CP) | H | 0.005291 | 324.892 | 0 | 1.719
01234 | TRATOR ESTEIRAS C/LAMINA 5000KG (CP) | H | 0.005291 | 1193.4045 | 0 | 6.3143
01237 | TRATOR ESTEIRAS,335CM,ESCARIFICADOR (CP) | H | 0.005291 | 1159.5264 | 0 | 6.1351
01240 | CARREGADEIRA DE RODAS,POTENCIA MAXIMA NOVOLANTE 287HP,DIESEL | H | 0.005291 | 383.9356 | 0 | 2.0314
(CP)
01999 | MAO-DE-OBRA DE SERVENTE DA CONSTRUCAO CIVIL, INCLUSIVE ENCAR | H | 0.015883 | 19.33 | 0 | 0.307
GOS SOCIAIS
03.040.0025-A | ESCAVACAO,CARGA E TRANSPORTE DE MATERIAL DE 2ªCATEGORIA,UTIL | M3 |  | 16.38
IZANDO MOTO-ESCAVO-TRANSPORTADOR,TRATOR(PUSHER),MOTONIVELADO
RA E TRATOR COM ESCARIFICADOR,ADMITINDO UMA DISTANCIA MEDIA
DE TRANSPORTE DE 150,00M
20132 | MAO-DE-OBRA DE SERVENTE DA CONSTRUCAO CIVIL, INCLUSIVE ENCAR | H | 0.015883 | 16.75 | 0 | 0.266
GOS SOCIAIS DESONERADOS
30560 | MOTONIVELADORA, DIESEL 125CV (CP) | H | 0.005291 | 320.882 | 0 | 1.6978
30563 | CARREGADEIRA DE RODAS,POTENCIA MAXIMA NOVOLANTE 287HP,DIESEL | H | 0.005291 | 379.9256 | 0 | 2.0102
(CP)
30583 | TRATOR ESTEIRAS C/LAMINA 5000KG (CP) | H | 0.005291 | 1189.3945 | 0 | 6.2931
30586 | TRATOR ESTEIRAS,335CM,ESCARIFICADOR (CP) | H | 0.005291 | 1155.5164 | 0 | 6.1138
03.040.0026-0 | ESCAVACAO,CARGA E TRANSPORTE DE MATERIAL DE 2ªCATEGORIA,UTIL | M3 |  | 18.79
IZANDO MOTO-ESCAVO-TRANSPORTADOR,TRATOR(PUSHER),MOTONIVELADO
RA E TRATOR COM ESCARIFICADOR,ADMITINDO UMA DISTANCIA MEDIA
DE TRANSPORTE DE 200,00M
01054 | MOTONIVELADORA, DIESEL 125CV (CP) | H | 0.006024 | 324.892 | 0 | 1.9571
01234 | TRATOR ESTEIRAS C/LAMINA 5000KG (CP) | H | 0.006024 | 1193.4045 | 0 | 7.1891
01237 | TRATOR ESTEIRAS,335CM,ESCARIFICADOR (CP) | H | 0.006024 | 1159.5264 | 0 | 6.985
01240 | CARREGADEIRA DE RODAS,POTENCIA MAXIMA NOVOLANTE 287HP,DIESEL | H | 0.006024 | 383.9356 | 0 | 2.3128
(CP)
01999 | MAO-DE-OBRA DE SERVENTE DA CONSTRUCAO CIVIL, INCLUSIVE ENCAR | H | 0.018085 | 19.33 | 0 | 0.3496
GOS SOCIAIS
03.040.0026-A | ESCAVACAO,CARGA E TRANSPORTE DE MATERIAL DE 2ªCATEGORIA,UTIL | M3 |  | 18.65
IZANDO MOTO-ESCAVO-TRANSPORTADOR,TRATOR(PUSHER),MOTONIVELADO
RA E TRATOR COM ESCARIFICADOR,ADMITINDO UMA DISTANCIA MEDIA
DE TRANSPORTE DE 200,00M
20132 | MAO-DE-OBRA DE SERVENTE DA CONSTRUCAO CIVIL, INCLUSIVE ENCAR | H | 0.018085 | 16.75 | 0 | 0.3029
GOS SOCIAIS DESONERADOS
30560 | MOTONIVELADORA, DIESEL 125CV (CP) | H | 0.006024 | 320.882 | 0 | 1.933
30563 | CARREGADEIRA DE RODAS,POTENCIA MAXIMA NOVOLANTE 287HP,DIESEL | H | 0.006024 | 379.9256 | 0 | 2.2887
(CP)
30583 | TRATOR ESTEIRAS C/LAMINA 5000KG (CP) | H | 0.006024 | 1189.3945 | 0 | 7.1649
30586 | TRATOR ESTEIRAS,335CM,ESCARIFICADOR (CP) | H | 0.006024 | 1155.5164 | 0 | 6.9608
03.040.0027-0 | ESCAVACAO,CARGA E TRANSPORTE DE MATERIAL DE 2ªCATEGORIA,UTIL | M3 |  | 20.93
IZANDO MOTO-ESCAVO-TRANSPORTADOR,TRATOR(PUSHER),MOTONIVELADO
RA E TRATOR COM ESCARIFICADOR,ADMITINDO UMA DISTANCIA MEDIA
DE TRANSPORTE DE 250,00M
01054 | MOTONIVELADORA, DIESEL 125CV (CP) | H | 0.0067114 | 324.892 | 0 | 2.1805
01234 | TRATOR ESTEIRAS C/LAMINA 5000KG (CP) | H | 0.0067114 | 1193.4045 | 0 | 8.0094
01237 | TRATOR ESTEIRAS,335CM,ESCARIFICADOR (CP) | H | 0.0067114 | 1159.5264 | 0 | 7.782
01240 | CARREGADEIRA DE RODAS,POTENCIA MAXIMA NOVOLANTE 287HP,DIESEL | H | 0.0067114 | 383.9356 | 0 | 2.5767
(CP)
01999 | MAO-DE-OBRA DE SERVENTE DA CONSTRUCAO CIVIL, INCLUSIVE ENCAR | H | 0.020148 | 19.33 | 0 | 0.3895
GOS SOCIAIS
03.040.0027-A | ESCAVACAO,CARGA E TRANSPORTE DE MATERIAL DE 2ªCATEGORIA,UTIL | M3 |  | 20.77
IZANDO MOTO-ESCAVO-TRANSPORTADOR,TRATOR(PUSHER),MOTONIVELADO
RA E TRATOR COM ESCARIFICADOR,ADMITINDO UMA DISTANCIA MEDIA
DE TRANSPORTE DE 250,00M
20132 | MAO-DE-OBRA DE SERVENTE DA CONSTRUCAO CIVIL, INCLUSIVE ENCAR | H | 0.020148 | 16.75 | 0 | 0.3375
GOS SOCIAIS DESONERADOS
30560 | MOTONIVELADORA, DIESEL 125CV (CP) | H | 0.0067114 | 320.882 | 0 | 2.1536
30563 | CARREGADEIRA DE RODAS,POTENCIA MAXIMA NOVOLANTE 287HP,DIESEL | H | 0.0067114 | 379.9256 | 0 | 2.5498
(CP)
30583 | TRATOR ESTEIRAS C/LAMINA 5000KG (CP) | H | 0.0067114 | 1189.3945 | 0 | 7.9825
30586 | TRATOR ESTEIRAS,335CM,ESCARIFICADOR (CP) | H | 0.0067114 | 1155.5164 | 0 | 7.7551
03.040.0028-0 | ESCAVACAO,CARGA E TRANSPORTE DE MATERIAL DE 2ªCATEGORIA,UTIL | M3 |  | 23.28
IZANDO MOTO-ESCAVO-TRANSPORTADOR,TRATOR(PUSHER),MOTONIVELADO
RA E TRATOR COM ESCARIFICADOR,ADMITINDO UMA DISTANCIA MEDIA
DE TRANSPORTE DE 300,00M
01054 | MOTONIVELADORA, DIESEL 125CV (CP) | H | 0.0074627 | 324.892 | 0 | 2.4246
01234 | TRATOR ESTEIRAS C/LAMINA 5000KG (CP) | H | 0.0074627 | 1193.4045 | 0 | 8.906
01237 | TRATOR ESTEIRAS,335CM,ESCARIFICADOR (CP) | H | 0.0074627 | 1159.5264 | 0 | 8.6532
01240 | CARREGADEIRA DE RODAS,POTENCIA MAXIMA NOVOLANTE 287HP,DIESEL | H | 0.0074627 | 383.9356 | 0 | 2.8652
(CP)
01999 | MAO-DE-OBRA DE SERVENTE DA CONSTRUCAO CIVIL, INCLUSIVE ENCAR | H | 0.02239 | 19.33 | 0 | 0.4328
GOS SOCIAIS
03.040.0028-A | ESCAVACAO,CARGA E TRANSPORTE DE MATERIAL DE 2ªCATEGORIA,UTIL | M3 |  | 23.1
IZANDO MOTO-ESCAVO-TRANSPORTADOR,TRATOR(PUSHER),MOTONIVELADO
RA E TRATOR COM ESCARIFICADOR,ADMITINDO UMA DISTANCIA MEDIA
DE TRANSPORTE DE 300,00M
20132 | MAO-DE-OBRA DE SERVENTE DA CONSTRUCAO CIVIL, INCLUSIVE ENCAR | H | 0.02239 | 16.75 | 0 | 0.375
GOS SOCIAIS DESONERADOS
30560 | MOTONIVELADORA, DIESEL 125CV (CP) | H | 0.0074627 | 320.882 | 0 | 2.3946
30563 | CARREGADEIRA DE RODAS,POTENCIA MAXIMA NOVOLANTE 287HP,DIESEL | H | 0.0074627 | 379.9256 | 0 | 2.8353
(CP)
30583 | TRATOR ESTEIRAS C/LAMINA 5000KG (CP) | H | 0.0074627 | 1189.3945 | 0 | 8.8761
30586 | TRATOR ESTEIRAS,335CM,ESCARIFICADOR (CP) | H | 0.0074627 | 1155.5164 | 0 | 8.6233
03.040.0029-0 | ESCAVACAO,CARGA E TRANSPORTE DE MATERIAL DE 2ªCATEGORIA,UTIL | M3 |  | 25.36
IZANDO MOTO-ESCAVO-TRANSPORTADOR,TRATOR(PUSHER),MOTONIVELADO
RA E TRATOR COM ESCARIFICADOR,ADMITINDO UMA DISTANCIA MEDIA
DE TRANSPORTE DE 350,00M
01054 | MOTONIVELADORA, DIESEL 125CV (CP) | H | 0.00813 | 324.892 | 0 | 2.6414
01234 | TRATOR ESTEIRAS C/LAMINA 5000KG (CP) | H | 0.00813 | 1193.4045 | 0 | 9.7024
01237 | TRATOR ESTEIRAS,335CM,ESCARIFICADOR (CP) | H | 0.00813 | 1159.5264 | 0 | 9.4269
01240 | CARREGADEIRA DE RODAS,POTENCIA MAXIMA NOVOLANTE 287HP,DIESEL | H | 0.00813 | 383.9356 | 0 | 3.1214
(CP)
01999 | MAO-DE-OBRA DE SERVENTE DA CONSTRUCAO CIVIL, INCLUSIVE ENCAR | H | 0.0244 | 19.33 | 0 | 0.4717
GOS SOCIAIS
03.040.0029-A | ESCAVACAO,CARGA E TRANSPORTE DE MATERIAL DE 2ªCATEGORIA,UTIL | M3 |  | 25.17
IZANDO MOTO-ESCAVO-TRANSPORTADOR,TRATOR(PUSHER),MOTONIVELADO
RA E TRATOR COM ESCARIFICADOR,ADMITINDO UMA DISTANCIA MEDIA
DE TRANSPORTE DE 350,00M
20132 | MAO-DE-OBRA DE SERVENTE DA CONSTRUCAO CIVIL, INCLUSIVE ENCAR | H | 0.0244 | 16.75 | 0 | 0.4087
GOS SOCIAIS DESONERADOS
30560 | MOTONIVELADORA, DIESEL 125CV (CP) | H | 0.00813 | 320.882 | 0 | 2.6088
30563 | CARREGADEIRA DE RODAS,POTENCIA MAXIMA NOVOLANTE 287HP,DIESEL | H | 0.00813 | 379.9256 | 0 | 3.0888
(CP)
30583 | TRATOR ESTEIRAS C/LAMINA 5000KG (CP) | H | 0.00813 | 1189.3945 | 0 | 9.6698
30586 | TRATOR ESTEIRAS,335CM,ESCARIFICADOR (CP) | H | 0.00813 | 1155.5164 | 0 | 9.3943
03.040.0030-0 | ESCAVACAO,CARGA E TRANSPORTE DE MATERIAL DE 2ªCATEGORIA,UTIL | M3 |  | 27.6
IZANDO MOTO-ESCAVO-TRANSPORTADOR,TRATOR(PUSHER),MOTONIVELADO
RA E TARTOR COM ESCARIFICADOR,ADMITINDO UMA DISTANCIA MEDIA
DE TRANSPORTE DE 400,00M
01054 | MOTONIVELADORA, DIESEL 125CV (CP) | H | 0.008849 | 324.892 | 0 | 2.875
01234 | TRATOR ESTEIRAS C/LAMINA 5000KG (CP) | H | 0.008849 | 1193.4045 | 0 | 10.5604
01237 | TRATOR ESTEIRAS,335CM,ESCARIFICADOR (CP) | H | 0.008849 | 1159.5264 | 0 | 10.2606
01240 | CARREGADEIRA DE RODAS,POTENCIA MAXIMA NOVOLANTE 287HP,DIESEL | H | 0.008849 | 383.9356 | 0 | 3.3974
(CP)
01999 | MAO-DE-OBRA DE SERVENTE DA CONSTRUCAO CIVIL, INCLUSIVE ENCAR | H | 0.02655 | 19.33 | 0 | 0.5132
GOS SOCIAIS
03.040.0030-A | ESCAVACAO,CARGA E TRANSPORTE DE MATERIAL DE 2ªCATEGORIA,UTIL | M3 |  | 27.39
IZANDO MOTO-ESCAVO-TRANSPORTADOR,TRATOR(PUSHER),MOTONIVELADO
RA E TARTOR COM ESCARIFICADOR,ADMITINDO UMA DISTANCIA MEDIA
DE TRANSPORTE DE 400,00M
20132 | MAO-DE-OBRA DE SERVENTE DA CONSTRUCAO CIVIL, INCLUSIVE ENCAR | H | 0.02655 | 16.75 | 0 | 0.4447
GOS SOCIAIS DESONERADOS
30560 | MOTONIVELADORA, DIESEL 125CV (CP) | H | 0.008849 | 320.882 | 0 | 2.8395
30563 | CARREGADEIRA DE RODAS,POTENCIA MAXIMA NOVOLANTE 287HP,DIESEL | H | 0.008849 | 379.9256 | 0 | 3.362
(CP)
30583 | TRATOR ESTEIRAS C/LAMINA 5000KG (CP) | H | 0.008849 | 1189.3945 | 0 | 10.525
30586 | TRATOR ESTEIRAS,335CM,ESCARIFICADOR (CP) | H | 0.008849 | 1155.5164 | 0 | 10.2252
03.040.0031-0 | ESCAVACAO,CARGA E TRANSPORTE DE MATERIAL DE 2ªCATEGORIA,UTIL | M3 |  | 29.99
IZANDO MOTO-ESCAVO-TRANSPORTADOR,TRATOR(PUSHER),MOTONIVELADO
RA E TRATOR COM ESCARIFICADOR,ADMITINDO UMA DISTANCIA MEDIA
DE TRANSPORTE DE 450,00M
01054 | MOTONIVELADORA, DIESEL 125CV (CP) | H | 0.009615 | 324.892 | 0 | 3.1238
01234 | TRATOR ESTEIRAS C/LAMINA 5000KG (CP) | H | 0.009615 | 1193.4045 | 0 | 11.4746
01237 | TRATOR ESTEIRAS,335CM,ESCARIFICADOR (CP) | H | 0.009615 | 1159.5264 | 0 | 11.1488
01240 | CARREGADEIRA DE RODAS,POTENCIA MAXIMA NOVOLANTE 287HP,DIESEL | H | 0.009615 | 383.9356 | 0 | 3.6915
(CP)
01999 | MAO-DE-OBRA DE SERVENTE DA CONSTRUCAO CIVIL, INCLUSIVE ENCAR | H | 0.0288 | 19.33 | 0 | 0.5567
GOS SOCIAIS
03.040.0031-A | ESCAVACAO,CARGA E TRANSPORTE DE MATERIAL DE 2ªCATEGORIA,UTIL | M3 |  | 29.76
IZANDO MOTO-ESCAVO-TRANSPORTADOR,TRATOR(PUSHER),MOTONIVELADO
RA E TRATOR COM ESCARIFICADOR,ADMITINDO UMA DISTANCIA MEDIA
DE TRANSPORTE DE 450,00M
20132 | MAO-DE-OBRA DE SERVENTE DA CONSTRUCAO CIVIL, INCLUSIVE ENCAR | H | 0.0288 | 16.75 | 0 | 0.4824
GOS SOCIAIS DESONERADOS
30560 | MOTONIVELADORA, DIESEL 125CV (CP) | H | 0.009615 | 320.882 | 0 | 3.0853
30563 | CARREGADEIRA DE RODAS,POTENCIA MAXIMA NOVOLANTE 287HP,DIESEL | H | 0.009615 | 379.9256 | 0 | 3.653
(CP)
30583 | TRATOR ESTEIRAS C/LAMINA 5000KG (CP) | H | 0.009615 | 1189.3945 | 0 | 11.436
30586 | TRATOR ESTEIRAS,335CM,ESCARIFICADOR (CP) | H | 0.009615 | 1155.5164 | 0 | 11.1103
03.040.0032-0 | ESCAVACAO,CARGA E TRANSPORTE DE MATERIAL DE 2ªCATEGORIA,UTIL | M3 |  | 32.16
IZANDO MOTO-ESCAVO-TRANSPORTADOR,TRATOR(PUSHER),MOTONIVELADO
RA E TRATOR COM ESCARIFICADOR,ADMITINDO UMA DISTANCIA MEDIA
DE TRANSPORTE DE 500,00M
01054 | MOTONIVELADORA, DIESEL 125CV (CP) | H | 0.010309 | 324.892 | 0 | 3.3493
01234 | TRATOR ESTEIRAS C/LAMINA 5000KG (CP) | H | 0.010309 | 1193.4045 | 0 | 12.3028
01237 | TRATOR ESTEIRAS,335CM,ESCARIFICADOR (CP) | H | 0.010309 | 1159.5264 | 0 | 11.9536
01240 | CARREGADEIRA DE RODAS,POTENCIA MAXIMA NOVOLANTE 287HP,DIESEL | H | 0.010309 | 383.9356 | 0 | 3.958
(CP)
01999 | MAO-DE-OBRA DE SERVENTE DA CONSTRUCAO CIVIL, INCLUSIVE ENCAR | H | 0.0309 | 19.33 | 0 | 0.5973
GOS SOCIAIS
03.040.0032-A | ESCAVACAO,CARGA E TRANSPORTE DE MATERIAL DE 2ªCATEGORIA,UTIL | M3 |  | 31.91
IZANDO MOTO-ESCAVO-TRANSPORTADOR,TRATOR(PUSHER),MOTONIVELADO
RA E TRATOR COM ESCARIFICADOR,ADMITINDO UMA DISTANCIA MEDIA
DE TRANSPORTE DE 500,00M
20132 | MAO-DE-OBRA DE SERVENTE DA CONSTRUCAO CIVIL, INCLUSIVE ENCAR | H | 0.0309 | 16.75 | 0 | 0.5176
GOS SOCIAIS DESONERADOS
30560 | MOTONIVELADORA, DIESEL 125CV (CP) | H | 0.010309 | 320.882 | 0 | 3.308
30563 | CARREGADEIRA DE RODAS,POTENCIA MAXIMA NOVOLANTE 287HP,DIESEL | H | 0.010309 | 379.9256 | 0 | 3.9167
(CP)
30583 | TRATOR ESTEIRAS C/LAMINA 5000KG (CP) | H | 0.010309 | 1189.3945 | 0 | 12.2615
30586 | TRATOR ESTEIRAS,335CM,ESCARIFICADOR (CP) | H | 0.010309 | 1155.5164 | 0 | 11.9122
03.040.0033-0 | ESCAVACAO,CARGA E TRANSPORTE DE MATERIAL DE 2ªCATEGORIA,UTIL | M3 |  | 34.28
IZANDO MOTO-ESCAVO-TRANSPORTADOR,TRATOR(PUSHER),MOTONIVELADO
RA E TRATOR COM ESCARIFICADOR,ADMITINDO UMA DISTANCIA MEDIA
DE TRANSPORTE DE 550,00M
01054 | MOTONIVELADORA, DIESEL 125CV (CP) | H | 0.01099 | 324.892 | 0 | 3.5706
01234 | TRATOR ESTEIRAS C/LAMINA 5000KG (CP) | H | 0.01099 | 1193.4045 | 0 | 13.1155
01237 | TRATOR ESTEIRAS,335CM,ESCARIFICADOR (CP) | H | 0.01099 | 1159.5264 | 0 | 12.7432
01240 | CARREGADEIRA DE RODAS,POTENCIA MAXIMA NOVOLANTE 287HP,DIESEL | H | 0.01099 | 383.9356 | 0 | 4.2195
(CP)
01999 | MAO-DE-OBRA DE SERVENTE DA CONSTRUCAO CIVIL, INCLUSIVE ENCAR | H | 0.03297 | 19.33 | 0 | 0.6373
GOS SOCIAIS
03.040.0033-A | ESCAVACAO,CARGA E TRANSPORTE DE MATERIAL DE 2ªCATEGORIA,UTIL | M3 |  | 34.02
IZANDO MOTO-ESCAVO-TRANSPORTADOR,TRATOR(PUSHER),MOTONIVELADO
RA E TRATOR COM ESCARIFICADOR,ADMITINDO UMA DISTANCIA MEDIA
DE TRANSPORTE DE 550,00M
20132 | MAO-DE-OBRA DE SERVENTE DA CONSTRUCAO CIVIL, INCLUSIVE ENCAR | H | 0.03297 | 16.75 | 0 | 0.5522
GOS SOCIAIS DESONERADOS
30560 | MOTONIVELADORA, DIESEL 125CV (CP) | H | 0.01099 | 320.882 | 0 | 3.5265
30563 | CARREGADEIRA DE RODAS,POTENCIA MAXIMA NOVOLANTE 287HP,DIESEL | H | 0.01099 | 379.9256 | 0 | 4.1754
(CP)
30583 | TRATOR ESTEIRAS C/LAMINA 5000KG (CP) | H | 0.01099 | 1189.3945 | 0 | 13.0714
30586 | TRATOR ESTEIRAS,335CM,ESCARIFICADOR (CP) | H | 0.01099 | 1155.5164 | 0 | 12.6991
03.040.0034-0 | ESCAVACAO,CARGA E TRANSPORTE DE MATERIAL DE 2ªCATEGORIA,UTIL | M3 |  | 36.7
IZANDO MOTO-ESCAVO-TRAMSPORTADOR,TRATOR(PUSHER),MOTONIVELADO
RA E TRATOR COM ESCARIFICADOR,ADMITINDO UMA DISTANCIA MEDIA
DE TRANSPORTE DE 600,00M
01054 | MOTONIVELADORA, DIESEL 125CV (CP) | H | 0.011764 | 324.892 | 0 | 3.822
01234 | TRATOR ESTEIRAS C/LAMINA 5000KG (CP) | H | 0.011764 | 1193.4045 | 0 | 14.0392
01237 | TRATOR ESTEIRAS,335CM,ESCARIFICADOR (CP) | H | 0.011764 | 1159.5264 | 0 | 13.6407
01240 | CARREGADEIRA DE RODAS,POTENCIA MAXIMA NOVOLANTE 287HP,DIESEL | H | 0.011764 | 383.9356 | 0 | 4.5166
(CP)
01999 | MAO-DE-OBRA DE SERVENTE DA CONSTRUCAO CIVIL, INCLUSIVE ENCAR | H | 0.0353 | 19.33 | 0 | 0.6823
GOS SOCIAIS
03.040.0034-A | ESCAVACAO,CARGA E TRANSPORTE DE MATERIAL DE 2ªCATEGORIA,UTIL | M3 |  | 36.42
IZANDO MOTO-ESCAVO-TRAMSPORTADOR,TRATOR(PUSHER),MOTONIVELADO
RA E TRATOR COM ESCARIFICADOR,ADMITINDO UMA DISTANCIA MEDIA
DE TRANSPORTE DE 600,00M
20132 | MAO-DE-OBRA DE SERVENTE DA CONSTRUCAO CIVIL, INCLUSIVE ENCAR | H | 0.0353 | 16.75 | 0 | 0.5913
GOS SOCIAIS DESONERADOS
30560 | MOTONIVELADORA, DIESEL 125CV (CP) | H | 0.011764 | 320.882 | 0 | 3.7749
30563 | CARREGADEIRA DE RODAS,POTENCIA MAXIMA NOVOLANTE 287HP,DIESEL | H | 0.011764 | 379.9256 | 0 | 4.4694
(CP)
30583 | TRATOR ESTEIRAS C/LAMINA 5000KG (CP) | H | 0.011764 | 1189.3945 | 0 | 13.992
30586 | TRATOR ESTEIRAS,335CM,ESCARIFICADOR (CP) | H | 0.011764 | 1155.5164 | 0 | 13.5935
03.040.0035-0 | ESCAVACAO,CARGA E TRANSPORTE DE MATERIAL DE 2ªCATEGORIA,UTIL | M3 |  | 38.99
IZANDO MOTO-ESCAVO-TRANSPORTADOR,TRATOR(PUSHER),MOTONIVELADO
RA E TRATOR COM ESCARIFICADOR,ADMITINDO UMA DISTANCIA MEDIA
DE TRANSPORTE DE 650,00M
01054 | MOTONIVELADORA, DIESEL 125CV (CP) | H | 0.0125 | 324.892 | 0 | 4.0612
01234 | TRATOR ESTEIRAS C/LAMINA 5000KG (CP) | H | 0.0125 | 1193.4045 | 0 | 14.9176
01237 | TRATOR ESTEIRAS,335CM,ESCARIFICADOR (CP) | H | 0.0125 | 1159.5264 | 0 | 14.4941
01240 | CARREGADEIRA DE RODAS,POTENCIA MAXIMA NOVOLANTE 287HP,DIESEL | H | 0.0125 | 383.9356 | 0 | 4.7992
(CP)
01999 | MAO-DE-OBRA DE SERVENTE DA CONSTRUCAO CIVIL, INCLUSIVE ENCAR | H | 0.0375 | 19.33 | 0 | 0.7249
GOS SOCIAIS
03.040.0035-A | ESCAVACAO,CARGA E TRANSPORTE DE MATERIAL DE 2ªCATEGORIA,UTIL | M3 |  | 38.69
IZANDO MOTO-ESCAVO-TRANSPORTADOR,TRATOR(PUSHER),MOTONIVELADO
RA E TRATOR COM ESCARIFICADOR,ADMITINDO UMA DISTANCIA MEDIA
DE TRANSPORTE DE 650,00M
20132 | MAO-DE-OBRA DE SERVENTE DA CONSTRUCAO CIVIL, INCLUSIVE ENCAR | H | 0.0375 | 16.75 | 0 | 0.6281
GOS SOCIAIS DESONERADOS
30560 | MOTONIVELADORA, DIESEL 125CV (CP) | H | 0.0125 | 320.882 | 0 | 4.011
30563 | CARREGADEIRA DE RODAS,POTENCIA MAXIMA NOVOLANTE 287HP,DIESEL | H | 0.0125 | 379.9256 | 0 | 4.7491
(CP)
30583 | TRATOR ESTEIRAS C/LAMINA 5000KG (CP) | H | 0.0125 | 1189.3945 | 0 | 14.8674
30586 | TRATOR ESTEIRAS,335CM,ESCARIFICADOR (CP) | H | 0.0125 | 1155.5164 | 0 | 14.444
03.040.0036-0 | ESCAVACAO,CARGA E TRANSPORTE DE MATERIAL DE 2ªCATEGORIA,UTIL | M3 |  | 41.04
IZANDO MOTO-ESCAVO-TRANSPORTADOR,TRATOR(PUSHER),MOTONIVELADO
RA E TRATOR COM ESCARIFICADOR,ADMITINDO UMA DISTANCIA MEDIA
DE TRANSPORTE DE 700,00M
01054 | MOTONIVELADORA, DIESEL 125CV (CP) | H | 0.013157 | 324.892 | 0 | 4.2746
01234 | TRATOR ESTEIRAS C/LAMINA 5000KG (CP) | H | 0.013157 | 1193.4045 | 0 | 15.7016
01237 | TRATOR ESTEIRAS,335CM,ESCARIFICADOR (CP) | H | 0.013157 | 1159.5264 | 0 | 15.2559
01240 | CARREGADEIRA DE RODAS,POTENCIA MAXIMA NOVOLANTE 287HP,DIESEL | H | 0.013157 | 383.9356 | 0 | 5.0514
(CP)
01999 | MAO-DE-OBRA DE SERVENTE DA CONSTRUCAO CIVIL, INCLUSIVE ENCAR | H | 0.0395 | 19.33 | 0 | 0.7635
GOS SOCIAIS
03.040.0036-A | ESCAVACAO,CARGA E TRANSPORTE DE MATERIAL DE 2ªCATEGORIA,UTIL | M3 |  | 40.73
IZANDO MOTO-ESCAVO-TRANSPORTADOR,TRATOR(PUSHER),MOTONIVELADO
RA E TRATOR COM ESCARIFICADOR,ADMITINDO UMA DISTANCIA MEDIA
DE TRANSPORTE DE 700,00M
20132 | MAO-DE-OBRA DE SERVENTE DA CONSTRUCAO CIVIL, INCLUSIVE ENCAR | H | 0.0395 | 16.75 | 0 | 0.6616
GOS SOCIAIS DESONERADOS
30560 | MOTONIVELADORA, DIESEL 125CV (CP) | H | 0.013157 | 320.882 | 0 | 4.2218
30563 | CARREGADEIRA DE RODAS,POTENCIA MAXIMA NOVOLANTE 287HP,DIESEL | H | 0.013157 | 379.9256 | 0 | 4.9987
(CP)
30583 | TRATOR ESTEIRAS C/LAMINA 5000KG (CP) | H | 0.013157 | 1189.3945 | 0 | 15.6489
30586 | TRATOR ESTEIRAS,335CM,ESCARIFICADOR (CP) | H | 0.013157 | 1155.5164 | 0 | 15.2031
03.040.0037-0 | ESCAVACAO,CARGA E TRANSPORTE DE MATERIAL DE 2ªCATEGORIA,UTIL | M3 |  | 43.32
IZANDO MOTO-ESCAVO-TRANSPORTADOR,TRATOR(PUSHER),MOTONIVELADO
RA E TRATOR COM ESCARIFICADOR,ADMITINDO UMA DISTANCIA MEDIA
DE TRANSPORTE DE 750,00M
01054 | MOTONIVELADORA, DIESEL 125CV (CP) | H | 0.013888 | 324.892 | 0 | 4.5121
01234 | TRATOR ESTEIRAS C/LAMINA 5000KG (CP) | H | 0.013888 | 1193.4045 | 0 | 16.574
01237 | TRATOR ESTEIRAS,335CM,ESCARIFICADOR (CP) | H | 0.013888 | 1159.5264 | 0 | 16.1035
01240 | CARREGADEIRA DE RODAS,POTENCIA MAXIMA NOVOLANTE 287HP,DIESEL | H | 0.013888 | 383.9356 | 0 | 5.3321
(CP)
01999 | MAO-DE-OBRA DE SERVENTE DA CONSTRUCAO CIVIL, INCLUSIVE ENCAR | H | 0.041664 | 19.33 | 0 | 0.8054
GOS SOCIAIS
03.040.0037-A | ESCAVACAO,CARGA E TRANSPORTE DE MATERIAL DE 2ªCATEGORIA,UTIL | M3 |  | 42.99
IZANDO MOTO-ESCAVO-TRANSPORTADOR,TRATOR(PUSHER),MOTONIVELADO
RA E TRATOR COM ESCARIFICADOR,ADMITINDO UMA DISTANCIA MEDIA
DE TRANSPORTE DE 750,00M
20132 | MAO-DE-OBRA DE SERVENTE DA CONSTRUCAO CIVIL, INCLUSIVE ENCAR | H | 0.041664 | 16.75 | 0 | 0.6979
GOS SOCIAIS DESONERADOS
30560 | MOTONIVELADORA, DIESEL 125CV (CP) | H | 0.013888 | 320.882 | 0 | 4.4564
30563 | CARREGADEIRA DE RODAS,POTENCIA MAXIMA NOVOLANTE 287HP,DIESEL | H | 0.013888 | 379.9256 | 0 | 5.2764
(CP)
30583 | TRATOR ESTEIRAS C/LAMINA 5000KG (CP) | H | 0.013888 | 1189.3945 | 0 | 16.5183
30586 | TRATOR ESTEIRAS,335CM,ESCARIFICADOR (CP) | H | 0.013888 | 1155.5164 | 0 | 16.0478
03.040.0038-0 | ESCAVACAO,CARGA E TRANSPORTE DE MATERIAL DE 2ªCATEGORIA,UTIL | M3 |  | 45.87
IZANDO MOTO-ESCAVO-TRANSPORTADOR,TRATOR(PUSHER),MOTONIVELADO
RA E TRATOR COM ESCARIFICADOR,ADMITINDO UMA DISTANCIA MEDIA
DE TRANSPORTE DE 800,00M
01054 | MOTONIVELADORA, DIESEL 125CV (CP) | H | 0.014706 | 324.892 | 0 | 4.7779
01234 | TRATOR ESTEIRAS C/LAMINA 5000KG (CP) | H | 0.014706 | 1193.4045 | 0 | 17.5502
01237 | TRATOR ESTEIRAS,335CM,ESCARIFICADOR (CP) | H | 0.014706 | 1159.5264 | 0 | 17.052
01240 | CARREGADEIRA DE RODAS,POTENCIA MAXIMA NOVOLANTE 287HP,DIESEL | H | 0.014706 | 383.9356 | 0 | 5.6462
(CP)
01999 | MAO-DE-OBRA DE SERVENTE DA CONSTRUCAO CIVIL, INCLUSIVE ENCAR | H | 0.0441 | 19.33 | 0 | 0.8525
GOS SOCIAIS
03.040.0038-A | ESCAVACAO,CARGA E TRANSPORTE DE MATERIAL DE 2ªCATEGORIA,UTIL | M3 |  | 45.52
IZANDO MOTO-ESCAVO-TRANSPORTADOR,TRATOR(PUSHER),MOTONIVELADO
RA E TRATOR COM ESCARIFICADOR,ADMITINDO UMA DISTANCIA MEDIA
DE TRANSPORTE DE 800,00M
20132 | MAO-DE-OBRA DE SERVENTE DA CONSTRUCAO CIVIL, INCLUSIVE ENCAR | H | 0.0441 | 16.75 | 0 | 0.7387
GOS SOCIAIS DESONERADOS
30560 | MOTONIVELADORA, DIESEL 125CV (CP) | H | 0.014706 | 320.882 | 0 | 4.7189
30563 | CARREGADEIRA DE RODAS,POTENCIA MAXIMA NOVOLANTE 287HP,DIESEL | H | 0.014706 | 379.9256 | 0 | 5.5872
(CP)
30583 | TRATOR ESTEIRAS C/LAMINA 5000KG (CP) | H | 0.014706 | 1189.3945 | 0 | 17.4912
30586 | TRATOR ESTEIRAS,335CM,ESCARIFICADOR (CP) | H | 0.014706 | 1155.5164 | 0 | 16.993
03.040.0039-0 | ESCAVACAO,CARGA E TRANSPORTE DE MATERIAL DE 2ªCATEGORIA,UTIL | M3 |  | 47.99
IZANDO MOTO-ESCAVO-TRANSPORTADOR,TRATOR(PUSHER),MOTONIVELADO
RA E TRATOR COM ESCARIFICADOR,ADMITINDO UMA DISTANCIA MEDIA
DE TRANSPORTE DE 850,00M
01054 | MOTONIVELADORA, DIESEL 125CV (CP) | H | 0.015385 | 324.892 | 0 | 4.9983
01234 | TRATOR ESTEIRAS C/LAMINA 5000KG (CP) | H | 0.015385 | 1193.4045 | 0 | 18.3601
01237 | TRATOR ESTEIRAS,335CM,ESCARIFICADOR (CP) | H | 0.015385 | 1159.5264 | 0 | 17.8388
01240 | CARREGADEIRA DE RODAS,POTENCIA MAXIMA NOVOLANTE 287HP,DIESEL | H | 0.015385 | 383.9356 | 0 | 5.9067
(CP)
01999 | MAO-DE-OBRA DE SERVENTE DA CONSTRUCAO CIVIL, INCLUSIVE ENCAR | H | 0.04615 | 19.33 | 0 | 0.8921
GOS SOCIAIS
03.040.0039-A | ESCAVACAO,CARGA E TRANSPORTE DE MATERIAL DE 2ªCATEGORIA,UTIL | M3 |  | 47.63
IZANDO MOTO-ESCAVO-TRANSPORTADOR,TRATOR(PUSHER),MOTONIVELADO
RA E TRATOR COM ESCARIFICADOR,ADMITINDO UMA DISTANCIA MEDIA
DE TRANSPORTE DE 850,00M
20132 | MAO-DE-OBRA DE SERVENTE DA CONSTRUCAO CIVIL, INCLUSIVE ENCAR | H | 0.04615 | 16.75 | 0 | 0.773
GOS SOCIAIS DESONERADOS
30560 | MOTONIVELADORA, DIESEL 125CV (CP) | H | 0.015385 | 320.882 | 0 | 4.9366
30563 | CARREGADEIRA DE RODAS,POTENCIA MAXIMA NOVOLANTE 287HP,DIESEL | H | 0.015385 | 379.9256 | 0 | 5.845
(CP)
30583 | TRATOR ESTEIRAS C/LAMINA 5000KG (CP) | H | 0.015385 | 1189.3945 | 0 | 18.2984
30586 | TRATOR ESTEIRAS,335CM,ESCARIFICADOR (CP) | H | 0.015385 | 1155.5164 | 0 | 17.7772
03.040.0040-0 | ESCAVACAO,CARGA E TRANSPORTE DE MATERIAL DE 2ªCATEGORIA,UTIL | M3 |  | 50.32
IZANDO MOTO-ESCAVO-TRANSPORTADOR,TRATOR(PUSHER),MOTONIVELADO
RA E TRATOR COM ESCARIFICADOR,ADMITINDO UMA DISTANCIA MEDIA
DE TRANSPORTE DE 900,00M
01054 | MOTONIVELADORA, DIESEL 125CV (CP) | H | 0.01613 | 324.892 | 0 | 5.2405
01234 | TRATOR ESTEIRAS C/LAMINA 5000KG (CP) | H | 0.01613 | 1193.4045 | 0 | 19.2496
01237 | TRATOR ESTEIRAS,335CM,ESCARIFICADOR (CP) | H | 0.01613 | 1159.5264 | 0 | 18.7032
01240 | CARREGADEIRA DE RODAS,POTENCIA MAXIMA NOVOLANTE 287HP,DIESEL | H | 0.01613 | 383.9356 | 0 | 6.1929
(CP)
01999 | MAO-DE-OBRA DE SERVENTE DA CONSTRUCAO CIVIL, INCLUSIVE ENCAR | H | 0.0484 | 19.33 | 0 | 0.9356
GOS SOCIAIS
03.040.0040-A | ESCAVACAO,CARGA E TRANSPORTE DE MATERIAL DE 2ªCATEGORIA,UTIL | M3 |  | 49.93
IZANDO MOTO-ESCAVO-TRANSPORTADOR,TRATOR(PUSHER),MOTONIVELADO
RA E TRATOR COM ESCARIFICADOR,ADMITINDO UMA DISTANCIA MEDIA
DE TRANSPORTE DE 900,00M
20132 | MAO-DE-OBRA DE SERVENTE DA CONSTRUCAO CIVIL, INCLUSIVE ENCAR | H | 0.0484 | 16.75 | 0 | 0.8107
GOS SOCIAIS DESONERADOS
30560 | MOTONIVELADORA, DIESEL 125CV (CP) | H | 0.01613 | 320.882 | 0 | 5.1758
30563 | CARREGADEIRA DE RODAS,POTENCIA MAXIMA NOVOLANTE 287HP,DIESEL | H | 0.01613 | 379.9256 | 0 | 6.1282
(CP)
30583 | TRATOR ESTEIRAS C/LAMINA 5000KG (CP) | H | 0.01613 | 1189.3945 | 0 | 19.1849
30586 | TRATOR ESTEIRAS,335CM,ESCARIFICADOR (CP) | H | 0.01613 | 1155.5164 | 0 | 18.6385
03.040.0041-0 | ESCAVACAO,CARGA E TRANSPORTE DE MATERIAL DE 2ªCATEGORIA,UTIL | M3 |  | 52
IZANDO MOTO-ESCAVO-TRANSPORTADOR,TRATOR(PUSHER),MOTONIVELADO
RA E TRATOR COM ESCARIFICADOR,ADMITINDO UMA DISTANCIA MEDIA
DE TRANSPORTE DE 950,00M
01054 | MOTONIVELADORA, DIESEL 125CV (CP) | H | 0.01667 | 324.892 | 0 | 5.4159
01234 | TRATOR ESTEIRAS C/LAMINA 5000KG (CP) | H | 0.01667 | 1193.4045 | 0 | 19.8941
01237 | TRATOR ESTEIRAS,335CM,ESCARIFICADOR (CP) | H | 0.01667 | 1159.5264 | 0 | 19.3293
01240 | CARREGADEIRA DE RODAS,POTENCIA MAXIMA NOVOLANTE 287HP,DIESEL | H | 0.01667 | 383.9356 | 0 | 6.4002
(CP)
01999 | MAO-DE-OBRA DE SERVENTE DA CONSTRUCAO CIVIL, INCLUSIVE ENCAR | H | 0.05 | 19.33 | 0 | 0.9665
GOS SOCIAIS
03.040.0041-A | ESCAVACAO,CARGA E TRANSPORTE DE MATERIAL DE 2ªCATEGORIA,UTIL | M3 |  | 51.6
IZANDO MOTO-ESCAVO-TRANSPORTADOR,TRATOR(PUSHER),MOTONIVELADO
RA E TRATOR COM ESCARIFICADOR,ADMITINDO UMA DISTANCIA MEDIA
DE TRANSPORTE DE 950,00M
20132 | MAO-DE-OBRA DE SERVENTE DA CONSTRUCAO CIVIL, INCLUSIVE ENCAR | H | 0.05 | 16.75 | 0 | 0.8375
GOS SOCIAIS DESONERADOS
30560 | MOTONIVELADORA, DIESEL 125CV (CP) | H | 0.01667 | 320.882 | 0 | 5.3491
30563 | CARREGADEIRA DE RODAS,POTENCIA MAXIMA NOVOLANTE 287HP,DIESEL | H | 0.01667 | 379.9256 | 0 | 6.3334
(CP)
30583 | TRATOR ESTEIRAS C/LAMINA 5000KG (CP) | H | 0.01667 | 1189.3945 | 0 | 19.8272
30586 | TRATOR ESTEIRAS,335CM,ESCARIFICADOR (CP) | H | 0.01667 | 1155.5164 | 0 | 19.2625
03.040.0042-0 | ESCAVACAO,CARGA E TRANSPORTE DE MATERIAL DE 2ªCATEGORIA,UTIL | M3 |  | 54.72
IZANDO MOTO-ESCAVO-TRANSPORTADOR,TRATOR(PUSHER),MOTONIVELADO
RA E TRATOR COM ESCARIFICADOR,ADMITINDO UMA DISTANCIA MEDIA
DE TRANSPORTE DE 1000,00M
01054 | MOTONIVELADORA, DIESEL 125CV (CP) | H | 0.017543 | 324.892 | 0 | 5.6996
01234 | TRATOR ESTEIRAS C/LAMINA 5000KG (CP) | H | 0.017543 | 1193.4045 | 0 | 20.9359
01237 | TRATOR ESTEIRAS,335CM,ESCARIFICADOR (CP) | H | 0.017543 | 1159.5264 | 0 | 20.3416
01240 | CARREGADEIRA DE RODAS,POTENCIA MAXIMA NOVOLANTE 287HP,DIESEL | H | 0.017543 | 383.9356 | 0 | 6.7354
(CP)
01999 | MAO-DE-OBRA DE SERVENTE DA CONSTRUCAO CIVIL, INCLUSIVE ENCAR | H | 0.05263 | 19.33 | 0 | 1.0173
GOS SOCIAIS
03.040.0042-A | ESCAVACAO,CARGA E TRANSPORTE DE MATERIAL DE 2ªCATEGORIA,UTIL | M3 |  | 54.31
IZANDO MOTO-ESCAVO-TRANSPORTADOR,TRATOR(PUSHER),MOTONIVELADO
RA E TRATOR COM ESCARIFICADOR,ADMITINDO UMA DISTANCIA MEDIA
DE TRANSPORTE DE 1000,00M
20132 | MAO-DE-OBRA DE SERVENTE DA CONSTRUCAO CIVIL, INCLUSIVE ENCAR | H | 0.05263 | 16.75 | 0 | 0.8816
GOS SOCIAIS DESONERADOS
30560 | MOTONIVELADORA, DIESEL 125CV (CP) | H | 0.017543 | 320.882 | 0 | 5.6292
30563 | CARREGADEIRA DE RODAS,POTENCIA MAXIMA NOVOLANTE 287HP,DIESEL | H | 0.017543 | 379.9256 | 0 | 6.665
(CP)
30583 | TRATOR ESTEIRAS C/LAMINA 5000KG (CP) | H | 0.017543 | 1189.3945 | 0 | 20.8655
30586 | TRATOR ESTEIRAS,335CM,ESCARIFICADOR (CP) | H | 0.017543 | 1155.5164 | 0 | 20.2712
03.040.0043-0 | ESCAVACAO,CARGA E TRANSPORTE DE MATERIAL DE 2ªCATEGORIA,UTIL | M3 |  | 56.72
IZANDO MOTO-ESCAVO-TRANSPORTADOR,TRATOR(PUSHER),MOTONIVELADO
RA E TRATOR COM ESCARIFICADOR,ADMITINDO UMA DISTANCIA MEDIA
DE TRANSPORTE DE 1050,00M
01054 | MOTONIVELADORA, DIESEL 125CV (CP) | H | 0.018182 | 324.892 | 0 | 5.9072
01234 | TRATOR ESTEIRAS C/LAMINA 5000KG (CP) | H | 0.018182 | 1193.4045 | 0 | 21.6985
01237 | TRATOR ESTEIRAS,335CM,ESCARIFICADOR (CP) | H | 0.018182 | 1159.5264 | 0 | 21.0825
01240 | CARREGADEIRA DE RODAS,POTENCIA MAXIMA NOVOLANTE 287HP,DIESEL | H | 0.018182 | 383.9356 | 0 | 6.9807
(CP)
01999 | MAO-DE-OBRA DE SERVENTE DA CONSTRUCAO CIVIL, INCLUSIVE ENCAR | H | 0.0545 | 19.33 | 0 | 1.0535
GOS SOCIAIS
03.040.0043-A | ESCAVACAO,CARGA E TRANSPORTE DE MATERIAL DE 2ªCATEGORIA,UTIL | M3 |  | 56.28
IZANDO MOTO-ESCAVO-TRANSPORTADOR,TRATOR(PUSHER),MOTONIVELADO
RA E TRATOR COM ESCARIFICADOR,ADMITINDO UMA DISTANCIA MEDIA
DE TRANSPORTE DE 1050,00M
20132 | MAO-DE-OBRA DE SERVENTE DA CONSTRUCAO CIVIL, INCLUSIVE ENCAR | H | 0.0545 | 16.75 | 0 | 0.9129
GOS SOCIAIS DESONERADOS
30560 | MOTONIVELADORA, DIESEL 125CV (CP) | H | 0.018182 | 320.882 | 0 | 5.8343
30563 | CARREGADEIRA DE RODAS,POTENCIA MAXIMA NOVOLANTE 287HP,DIESEL | H | 0.018182 | 379.9256 | 0 | 6.9078
(CP)
30583 | TRATOR ESTEIRAS C/LAMINA 5000KG (CP) | H | 0.018182 | 1189.3945 | 0 | 21.6256
30586 | TRATOR ESTEIRAS,335CM,ESCARIFICADOR (CP) | H | 0.018182 | 1155.5164 | 0 | 21.0096
03.040.0044-0 | ESCAVACAO,CARGA E TRANSPORTE DE MATERIAL DE 2ªCATEGORIA,UTIL | M3 |  | 58.86
IZANDO MOTO-ESCAVO-TRANSPORTADOR,TRATOR(PUSHER),MOTONIVELADO
RA E TRATOR COM ESCARIFICADOR,ADMITINDO UMA DISTANCIA MEDIA
DE TRANSPORTE DE 1100,00M
01054 | MOTONIVELADORA, DIESEL 125CV (CP) | H | 0.018868 | 324.892 | 0 | 6.1301
01234 | TRATOR ESTEIRAS C/LAMINA 5000KG (CP) | H | 0.018868 | 1193.4045 | 0 | 22.5172
01237 | TRATOR ESTEIRAS,335CM,ESCARIFICADOR (CP) | H | 0.018868 | 1159.5264 | 0 | 21.8779
01240 | CARREGADEIRA DE RODAS,POTENCIA MAXIMA NOVOLANTE 287HP,DIESEL | H | 0.018868 | 383.9356 | 0 | 7.2441
(CP)
01999 | MAO-DE-OBRA DE SERVENTE DA CONSTRUCAO CIVIL, INCLUSIVE ENCAR | H | 0.0566 | 19.33 | 0 | 1.0941
GOS SOCIAIS
03.040.0044-A | ESCAVACAO,CARGA E TRANSPORTE DE MATERIAL DE 2ªCATEGORIA,UTIL | M3 |  | 58.41
IZANDO MOTO-ESCAVO-TRANSPORTADOR,TRATOR(PUSHER),MOTONIVELADO
RA E TRATOR COM ESCARIFICADOR,ADMITINDO UMA DISTANCIA MEDIA
DE TRANSPORTE DE 1100,00M
20132 | MAO-DE-OBRA DE SERVENTE DA CONSTRUCAO CIVIL, INCLUSIVE ENCAR | H | 0.0566 | 16.75 | 0 | 0.9481
GOS SOCIAIS DESONERADOS
30560 | MOTONIVELADORA, DIESEL 125CV (CP) | H | 0.018868 | 320.882 | 0 | 6.0544
30563 | CARREGADEIRA DE RODAS,POTENCIA MAXIMA NOVOLANTE 287HP,DIESEL | H | 0.018868 | 379.9256 | 0 | 7.1684
(CP)
30583 | TRATOR ESTEIRAS C/LAMINA 5000KG (CP) | H | 0.018868 | 1189.3945 | 0 | 22.4415
30586 | TRATOR ESTEIRAS,335CM,ESCARIFICADOR (CP) | H | 0.018868 | 1155.5164 | 0 | 21.8023
03.040.0045-0 | ESCAVACAO,CARGA E TRANSPORTE DE MATERIAL DE 2ªCATEGORIA,UTIL | M3 |  | 61.17
IZANDO MOTO-ESCAVO-TRANSPORTADOR,TRATOR(PUSHER),MOTONIVELADO
RA E TRATOR COM ESCARIFICADOR,ADMITINDO UMA DISTANCIA MEDIA
DE TRANSPORTE DE 1150,00M
01054 | MOTONIVELADORA, DIESEL 125CV (CP) | H | 0.019608 | 324.892 | 0 | 6.3705
01234 | TRATOR ESTEIRAS C/LAMINA 5000KG (CP) | H | 0.019608 | 1193.4045 | 0 | 23.4003
01237 | TRATOR ESTEIRAS,335CM,ESCARIFICADOR (CP) | H | 0.019608 | 1159.5264 | 0 | 22.736
01240 | CARREGADEIRA DE RODAS,POTENCIA MAXIMA NOVOLANTE 287HP,DIESEL | H | 0.019608 | 383.9356 | 0 | 7.5282
(CP)
01999 | MAO-DE-OBRA DE SERVENTE DA CONSTRUCAO CIVIL, INCLUSIVE ENCAR | H | 0.0588 | 19.33 | 0 | 1.1366
GOS SOCIAIS
03.040.0045-A | ESCAVACAO,CARGA E TRANSPORTE DE MATERIAL DE 2ªCATEGORIA,UTIL | M3 |  | 60.7
IZANDO MOTO-ESCAVO-TRANSPORTADOR,TRATOR(PUSHER),MOTONIVELADO
RA E TRATOR COM ESCARIFICADOR,ADMITINDO UMA DISTANCIA MEDIA
DE TRANSPORTE DE 1150,00M
20132 | MAO-DE-OBRA DE SERVENTE DA CONSTRUCAO CIVIL, INCLUSIVE ENCAR | H | 0.0588 | 16.75 | 0 | 0.9849
GOS SOCIAIS DESONERADOS
30560 | MOTONIVELADORA, DIESEL 125CV (CP) | H | 0.019608 | 320.882 | 0 | 6.2919
30563 | CARREGADEIRA DE RODAS,POTENCIA MAXIMA NOVOLANTE 287HP,DIESEL | H | 0.019608 | 379.9256 | 0 | 7.4496
(CP)
30583 | TRATOR ESTEIRAS C/LAMINA 5000KG (CP) | H | 0.019608 | 1189.3945 | 0 | 23.3216
30586 | TRATOR ESTEIRAS,335CM,ESCARIFICADOR (CP) | H | 0.019608 | 1155.5164 | 0 | 22.6574
03.040.0046-0 | ESCAVACAO,CARGA E TRANSPORTE DE MATERIAL DE 2ªCATEGORIA,UTIL | M3 |  | 63.67
IZANDO MOTO-ESCAVO-TRANSPORTADOR,TRATOR(PUSHER),MOTONIVELADO
RA E TRATOR COM ESCARIFICADOR,ADMITINDO UMA DISTANCIA MEDIA
DE TRANSPORTE DE 1200,00M
01054 | MOTONIVELADORA, DIESEL 125CV (CP) | H | 0.02041 | 324.892 | 0 | 6.631
01234 | TRATOR ESTEIRAS C/LAMINA 5000KG (CP) | H | 0.02041 | 1193.4045 | 0 | 24.3574
01237 | TRATOR ESTEIRAS,335CM,ESCARIFICADOR (CP) | H | 0.02041 | 1159.5264 | 0 | 23.6659
01240 | CARREGADEIRA DE RODAS,POTENCIA MAXIMA NOVOLANTE 287HP,DIESEL | H | 0.02041 | 383.9356 | 0 | 7.8361
(CP)
01999 | MAO-DE-OBRA DE SERVENTE DA CONSTRUCAO CIVIL, INCLUSIVE ENCAR | H | 0.0612 | 19.33 | 0 | 1.183
GOS SOCIAIS
03.040.0046-A | ESCAVACAO,CARGA E TRANSPORTE DE MATERIAL DE 2ªCATEGORIA,UTIL | M3 |  | 63.18
IZANDO MOTO-ESCAVO-TRANSPORTADOR,TRATOR(PUSHER),MOTONIVELADO
RA E TRATOR COM ESCARIFICADOR,ADMITINDO UMA DISTANCIA MEDIA
DE TRANSPORTE DE 1200,00M
20132 | MAO-DE-OBRA DE SERVENTE DA CONSTRUCAO CIVIL, INCLUSIVE ENCAR | H | 0.0612 | 16.75 | 0 | 1.0251
GOS SOCIAIS DESONERADOS
30560 | MOTONIVELADORA, DIESEL 125CV (CP) | H | 0.02041 | 320.882 | 0 | 6.5492
30563 | CARREGADEIRA DE RODAS,POTENCIA MAXIMA NOVOLANTE 287HP,DIESEL | H | 0.02041 | 379.9256 | 0 | 7.7543
(CP)
30583 | TRATOR ESTEIRAS C/LAMINA 5000KG (CP) | H | 0.02041 | 1189.3945 | 0 | 24.2755
30586 | TRATOR ESTEIRAS,335CM,ESCARIFICADOR (CP) | H | 0.02041 | 1155.5164 | 0 | 23.5841
04.005.0003-0 | TRANSPORTE DE CARGA DE QUALQUER NATUREZA,EXCLUSIVE AS DESPES | T X KM |  | 0.97
AS DE CARGA E DESCARGA,TANTO DE ESPERA DO CAMINHAO COMO DO S
ERVENTE OU EQUIPAMENTO AUXILIAR,A VELOCIDADE MEDIA DE 50KM/H
,EM CAMINHAO DE CARROCERIA FIXA A OLEO DIESEL,COM CAPACIDADE
UTIL DE 7,5T
01004 | CAMINHAO CARROC. FIXA, 7,5T (CP) | H | 0.0053 | 184.8525 | 0 | 0.9797
04.005.0003-A | TRANSPORTE DE CARGA DE QUALQUER NATUREZA,EXCLUSIVE AS DESPES | T X KM |  | 0.96
AS DE CARGA E DESCARGA,TANTO DE ESPERA DO CAMINHAO COMO DO S
ERVENTE OU EQUIPAMENTO AUXILIAR,A VELOCIDADE MEDIA DE 50KM/H
,EM CAMINHAO DE CARROCERIA FIXA A OLEO DIESEL,COM CAPACIDADE
UTIL DE 7,5T
30414 | CAMINHAO CARROC. FIXA, 7,5T (CP) | H | 0.0053 | 181.2825 | 0 | 0.9608
04.005.0004-0 | TRANSPORTE DE CARGA DE QUALQUER NATUREZA,EXCLUSIVE AS DESPES | T X KM |  | 1.23
AS DE CARGA E DESCARGA,TANTO DE ESPERA DO CAMINHAO COMO DO S
ERVENTE OU EQUIPAMENTO AUXILIAR,A VELOCIDADE MEDIA DE 40KM/H
,EM CAMINHAO DE CARROCERIA FIXA A OLEO DIESEL,COM CAPACIDADE
UTIL DE 7,5T
01004 | CAMINHAO CARROC. FIXA, 7,5T (CP) | H | 0.0067 | 184.8525 | 0 | 1.2385
04.005.0004-A | TRANSPORTE DE CARGA DE QUALQUER NATUREZA,EXCLUSIVE AS DESPES | T X KM |  | 1.21
AS DE CARGA E DESCARGA,TANTO DE ESPERA DO CAMINHAO COMO DO S
ERVENTE OU EQUIPAMENTO AUXILIAR,A VELOCIDADE MEDIA DE 40KM/H
,EM CAMINHAO DE CARROCERIA FIXA A OLEO DIESEL,COM CAPACIDADE
UTIL DE 7,5T
30414 | CAMINHAO CARROC. FIXA, 7,5T (CP) | H | 0.0067 | 181.2825 | 0 | 1.2146
04.005.0005-0 | TRANSPORTE DE CARGA DE QUALQUER NATUREZA,EXCLUSIVE AS DESPES | T X KM |  | 1.4
AS DE CARGA E DESCARGA,TANTO DE ESPERA DO CAMINHAO COMO DO S
ERVENTE OU EQUIPAMENTO AUXILIAR,A VELOCIDADE MEDIA DE 35KM/H
,EM CAMINHAO DE CARROCERIA FIXA A OLEO DIESEL,COM CAPACIDADE
UTIL DE 7,5T
01004 | CAMINHAO CARROC. FIXA, 7,5T (CP) | H | 0.0076 | 184.8525 | 0 | 1.4049
04.005.0005-A | TRANSPORTE DE CARGA DE QUALQUER NATUREZA,EXCLUSIVE AS DESPES | T X KM |  | 1.37
AS DE CARGA E DESCARGA,TANTO DE ESPERA DO CAMINHAO COMO DO S
ERVENTE OU EQUIPAMENTO AUXILIAR,A VELOCIDADE MEDIA DE 35KM/H
,EM CAMINHAO DE CARROCERIA FIXA A OLEO DIESEL,COM CAPACIDADE
UTIL DE 7,5T
30414 | CAMINHAO CARROC. FIXA, 7,5T (CP) | H | 0.0076 | 181.2825 | 0 | 1.3777
04.005.0006-1 | TRANSPORTE DE CARGA DE QUALQUER NATUREZA,EXCLUSIVE AS DESPES | T X KM |  | 1.64
AS DE CARGA E DESCARGA,TANTO DE ESPERA DO CAMINHAO COMO DO S
ERVENTE OU EQUIPAMENTO AUXILIAR,A VELOCIDADE MEDIA DE 30KM/H
,EM CAMINHAO DE CARROCERIA FIXA A OLEO DIESEL,COM CAPACIDADE
UTIL DE 7,5T
01004 | CAMINHAO CARROC. FIXA, 7,5T (CP) | H | 0.0089 | 184.8525 | 0 | 1.6452
04.005.0006-B | TRANSPORTE DE CARGA DE QUALQUER NATUREZA,EXCLUSIVE AS DESPES | T X KM |  | 1.61
AS DE CARGA E DESCARGA,TANTO DE ESPERA DO CAMINHAO COMO DO S
ERVENTE OU EQUIPAMENTO AUXILIAR,A VELOCIDADE MEDIA DE 30KM/H
,EM CAMINHAO DE CARROCERIA FIXA A OLEO DIESEL,COM CAPACIDADE
UTIL DE 7,5T
30414 | CAMINHAO CARROC. FIXA, 7,5T (CP) | H | 0.0089 | 181.2825 | 0 | 1.6134
04.005.0007-0 | TRANSPORTE DE CARGA DE QUALQUER NATUREZA,EXCLUSIVE AS DESPES | T X KM |  | 1.97
AS DE CARGA E DESCARGA,TANTO DE ESPERA DO CAMINHAO COMO DO S
ERVENTE OU EQUIPAMENTO AUXILIAR,A VELOCIDADE MEDIA DE 25KM/H
,EM CAMINHAO DE CARROCEIRA FIXA A OLEO DIESEL,COM CAPACIDADE
UTIL DE 7,5T
01004 | CAMINHAO CARROC. FIXA, 7,5T (CP) | H | 0.0107 | 184.8525 | 0 | 1.9779
04.005.0007-A | TRANSPORTE DE CARGA DE QUALQUER NATUREZA,EXCLUSIVE AS DESPES | T X KM |  | 1.93
AS DE CARGA E DESCARGA,TANTO DE ESPERA DO CAMINHAO COMO DO S
ERVENTE OU EQUIPAMENTO AUXILIAR,A VELOCIDADE MEDIA DE 25KM/H
,EM CAMINHAO DE CARROCEIRA FIXA A OLEO DIESEL,COM CAPACIDADE
UTIL DE 7,5T
30414 | CAMINHAO CARROC. FIXA, 7,5T (CP) | H | 0.0107 | 181.2825 | 0 | 1.9397
04.005.0011-0 | TRANSPORTE DE CARGA DE QUALQUER NATUREZA,EXCLUSIVE AS DESPES | T X KM |  | 2.45
AS DE CARGA E DESCARGA,TANTO DE ESPERA DO CAMINHAO COMO DO S
ERVENTE OU EQUIPAMENTO AUXILIAR,A VELOCIDADE MEDIA DE 20KM/H
,EM CAMINHAO DE CARROCERIA FIXA A OLEO DIESEL,COM CAPACIDADE
UTIL DE 7,5T
01004 | CAMINHAO CARROC. FIXA, 7,5T (CP) | H | 0.0133 | 184.8525 | 0 | 2.4585
04.005.0011-A | TRANSPORTE DE CARGA DE QUALQUER NATUREZA,EXCLUSIVE AS DESPES | T X KM |  | 2.41
AS DE CARGA E DESCARGA,TANTO DE ESPERA DO CAMINHAO COMO DO S
ERVENTE OU EQUIPAMENTO AUXILIAR,A VELOCIDADE MEDIA DE 20KM/H
,EM CAMINHAO DE CARROCERIA FIXA A OLEO DIESEL,COM CAPACIDADE
UTIL DE 7,5T
30414 | CAMINHAO CARROC. FIXA, 7,5T (CP) | H | 0.0133 | 181.2825 | 0 | 2.4111
04.005.0012-1 | TRANSPORTE DE CARGA DE QUALQUER NATUREZA,EXCLUSIVE AS DESPES | T X KM |  | 3.29
AS DE CARGA E DESCARGA,TANTO DE ESPERA DO CAMINHAO COMO DO S
ERVENTE OU EQUIPAMENTO AUXILIAR,A VELOCIDADE MEDIA DE 15KM/H
,EM CAMINHAO DE CARROCERIA FIXA A OLEO DIESEL,COM CAPACIDADE
UTIL DE 7,5T
01004 | CAMINHAO CARROC. FIXA, 7,5T (CP) | H | 0.0178 | 184.8525 | 0 | 3.2904
04.005.0012-B | TRANSPORTE DE CARGA DE QUALQUER NATUREZA,EXCLUSIVE AS DESPES | T X KM |  | 3.22
AS DE CARGA E DESCARGA,TANTO DE ESPERA DO CAMINHAO COMO DO S
ERVENTE OU EQUIPAMENTO AUXILIAR,A VELOCIDADE MEDIA DE 15KM/H
,EM CAMINHAO DE CARROCERIA FIXA A OLEO DIESEL,COM CAPACIDADE
UTIL DE 7,5T
30414 | CAMINHAO CARROC. FIXA, 7,5T (CP) | H | 0.0178 | 181.2825 | 0 | 3.2268
04.005.0013-0 | TRANSPORTE DE CARGA DE QUALQUER NATUREZA,EXCLUSIVE AS DESPES | T X KM |  | 4.93
AS DE CARGA E DESCARGA,TANTO DE ESPERA DO CAMINHAO COMO DO S
ERVENTE OU EQUIPAMENTO AUXILIAR,A VELOCIDADE MEDIA DE 10KM/H
,EM CAMINHAO DE CARROCERIA FIXA A OLEO DIESEL,COM CAPACIDADE
UTIL DE 7,5T
01004 | CAMINHAO CARROC. FIXA, 7,5T (CP) | H | 0.0267 | 184.8525 | 0 | 4.9356
04.005.0013-A | TRANSPORTE DE CARGA DE QUALQUER NATUREZA,EXCLUSIVE AS DESPES | T X KM |  | 4.84
AS DE CARGA E DESCARGA,TANTO DE ESPERA DO CAMINHAO COMO DO S
ERVENTE OU EQUIPAMENTO AUXILIAR,A VELOCIDADE MEDIA DE 10KM/H
,EM CAMINHAO DE CARROCERIA FIXA A OLEO DIESEL,COM CAPACIDADE
UTIL DE 7,5T
30414 | CAMINHAO CARROC. FIXA, 7,5T (CP) | H | 0.0267 | 181.2825 | 0 | 4.8402
04.005.0014-0 | TRANSPORTE DE CARGA DE QUALQUER NATUREZA,EXCLUSIVE AS DESPES | T X KM |  | 9.85
AS DE CARGA E DESCARGA,TANTO DE ESPERA DO CAMINHAO COMO DO S
ERVENTE OU EQUIPAMENTO AUXILIAR,A VELOCIDADE MEDIA DE 5KM/H,
EM CAMINHAO DE CARROCERIA FIXA A OLEO DIESEL,COM CAPACIDADE
UTIL DE 7,5T
01004 | CAMINHAO CARROC. FIXA, 7,5T (CP) | H | 0.0533 | 184.8525 | 0 | 9.8526
04.005.0014-A | TRANSPORTE DE CARGA DE QUALQUER NATUREZA,EXCLUSIVE AS DESPES | T X KM |  | 9.66
AS DE CARGA E DESCARGA,TANTO DE ESPERA DO CAMINHAO COMO DO S
ERVENTE OU EQUIPAMENTO AUXILIAR,A VELOCIDADE MEDIA DE 5KM/H,
EM CAMINHAO DE CARROCERIA FIXA A OLEO DIESEL,COM CAPACIDADE
UTIL DE 7,5T
30414 | CAMINHAO CARROC. FIXA, 7,5T (CP) | H | 0.0533 | 181.2825 | 0 | 9.6624
04.005.0015-0 | TRANSPORTE DE CARGA DE QUALQUER NATUREZA,EXCLUSIVE AS DESPES | T X KM |  | 0.74
AS DE CARGA E DESCARGA,TANTO DE ESPERA DO CAMINHAO COMO DO S
ERVENTE OU EQUIPAMENTO AUXILIAR,A VELOCIDADE MEDIA DE 50KM/H
,EM CAMINHAO TRUCADO DE CARROCERIA FIXA A OLEO DIESEL,COM CA
PACIDADE UTIL DE 12T
01687 | CAMINHAO CARROC. FIXA, TRUC. 12T (CP) | H | 0.0033 | 226.345 | 0 | 0.7469
04.005.0015-A | TRANSPORTE DE CARGA DE QUALQUER NATUREZA,EXCLUSIVE AS DESPES | T X KM |  | 0.73
AS DE CARGA E DESCARGA,TANTO DE ESPERA DO CAMINHAO COMO DO S
ERVENTE OU EQUIPAMENTO AUXILIAR,A VELOCIDADE MEDIA DE 50KM/H
,EM CAMINHAO TRUCADO DE CARROCERIA FIXA A OLEO DIESEL,COM CA
PACIDADE UTIL DE 12T
30417 | CAMINHAO CARROC. FIXA, TRUC. 12T (CP) | H | 0.0033 | 222.775 | 0 | 0.7352
04.005.0016-0 | TRANSPORTE DE CARGA DE QUALQUER NATUREZA,EXCLUSIVE AS DESPES | T X KM |  | 0.95
AS DE CARGA E DESCARGA,TANTO DE ESPERA DO CAMINHAO COMO DO S
ERVENTE OU EQUIPAMENTO AUXILIAR,A VELOCIDADE MEDIA DE 40KM/H
,EM CAMINHAO TRUCADO DE CARROCERIA FIXA A OLEO DIESEL,COM CA
PACIDADE UTIL DE 12T
01687 | CAMINHAO CARROC. FIXA, TRUC. 12T (CP) | H | 0.0042 | 226.345 | 0 | 0.9506
04.005.0016-A | TRANSPORTE DE CARGA DE QUALQUER NATUREZA,EXCLUSIVE AS DESPES | T X KM |  | 0.93
AS DE CARGA E DESCARGA,TANTO DE ESPERA DO CAMINHAO COMO DO S
ERVENTE OU EQUIPAMENTO AUXILIAR,A VELOCIDADE MEDIA DE 40KM/H
,EM CAMINHAO TRUCADO DE CARROCERIA FIXA A OLEO DIESEL,COM CA
PACIDADE UTIL DE 12T
30417 | CAMINHAO CARROC. FIXA, TRUC. 12T (CP) | H | 0.0042 | 222.775 | 0 | 0.9357
04.005.0017-0 | TRANSPORTE DE CARGA DE QUALQUER NATUREZA,EXCLUSIVE AS DESPES | T X KM |  | 1.08
AS DE CARGA E DESCARGA,TANTO DE ESPERA DO CAMINHAO COMO DO S
ERVENTE OU EQUIPAMENTO AUXILIAR,A VELOCIDADE MEDIA DE 35KM/H
,EM CAMINHAO TRUCADO DE CARROCERIA FIXA A OLEO DIESEL,COM CA
PACIDADE UTIL DE 12T
01687 | CAMINHAO CARROC. FIXA, TRUC. 12T (CP) | H | 0.0048 | 226.345 | 0 | 1.0865
04.005.0017-A | TRANSPORTE DE CARGA DE QUALQUER NATUREZA,EXCLUSIVE AS DESPES | T X KM |  | 1.06
AS DE CARGA E DESCARGA,TANTO DE ESPERA DO CAMINHAO COMO DO S
ERVENTE OU EQUIPAMENTO AUXILIAR,A VELOCIDADE MEDIA DE 35KM/H
,EM CAMINHAO TRUCADO DE CARROCERIA FIXA A OLEO DIESEL,COM CA
PACIDADE UTIL DE 12T
30417 | CAMINHAO CARROC. FIXA, TRUC. 12T (CP) | H | 0.0048 | 222.775 | 0 | 1.0693
04.005.0018-0 | TRANSPORTE DE CARGA DE QUALQUER NATUREZA,EXCLUSIVE AS DESPES | T X KM |  | 1.26
AS DE CARGA E DESCARGA,TANTO DE ESPERA DO CAMINHAO COMO DO S
ERVENTE OU EQUIPAMENTO AUXILIAR,A VELOCIDADE MEDIA DE 30KM/H
,EM CAMINHAO TRUCADO DE CARROCERIA FIXA A OLEO DIESEL,COM CA
PACIDADE UTIL DE 12T
01687 | CAMINHAO CARROC. FIXA, TRUC. 12T (CP) | H | 0.0056 | 226.345 | 0 | 1.2675
04.005.0018-A | TRANSPORTE DE CARGA DE QUALQUER NATUREZA,EXCLUSIVE AS DESPES | T X KM |  | 1.24
AS DE CARGA E DESCARGA,TANTO DE ESPERA DO CAMINHAO COMO DO S
ERVENTE OU EQUIPAMENTO AUXILIAR,A VELOCIDADE MEDIA DE 30KM/H
,EM CAMINHAO TRUCADO DE CARROCERIA FIXA A OLEO DIESEL,COM CA
PACIDADE UTIL DE 12T
30417 | CAMINHAO CARROC. FIXA, TRUC. 12T (CP) | H | 0.0056 | 222.775 | 0 | 1.2475
04.005.0019-0 | TRANSPORTE DE CARGA DE QUALQUER NATUREZA,EXCLUSIVE AS DESPES | T X KM |  | 1.51
AS DE CARGA E DESCARGA,TANTO DE ESPERA DO CAMINHAO COMO DO S
ERVENTE OU EQUIPAMENTO AUXILIAR,A VELOCIDADE MEDIA DE 25KM/H
,EM CAMINHAO TRUCADO DE CARROCERIA FIXA A OLEO DIESEL,COM CA
PACIDADE UTIL DE 12T
01687 | CAMINHAO CARROC. FIXA, TRUC. 12T (CP) | H | 0.0067 | 226.345 | 0 | 1.5165
04.005.0019-A | TRANSPORTE DE CARGA DE QUALQUER NATUREZA,EXCLUSIVE AS DESPES | T X KM |  | 1.49
AS DE CARGA E DESCARGA,TANTO DE ESPERA DO CAMINHAO COMO DO S
ERVENTE OU EQUIPAMENTO AUXILIAR,A VELOCIDADE MEDIA DE 25KM/H
,EM CAMINHAO TRUCADO DE CARROCERIA FIXA A OLEO DIESEL,COM CA
PACIDADE UTIL DE 12T
30417 | CAMINHAO CARROC. FIXA, TRUC. 12T (CP) | H | 0.0067 | 222.775 | 0 | 1.4926
04.005.0020-0 | TRANSPORTE DE CARGA DE QUALQUER NATUREZA,EXCLUSIVE AS DESPES | T X KM |  | 1.87
AS DE CARGA E DESCARGA,TANTO DE ESPERA DO CAMINHAO COMO DO S
ERVENTE OU EQUIPAMENTO AUXILIAR,A VELOCIDADE MEDIA DE 20KM/H
,EM CAMINHAO TRUCADO DE CARROCERIA FIXA A OLEO DIESEL,COM CA
PACIDADE UTIL DE 12T
01687 | CAMINHAO CARROC. FIXA, TRUC. 12T (CP) | H | 0.0083 | 226.345 | 0 | 1.8787
04.005.0020-A | TRANSPORTE DE CARGA DE QUALQUER NATUREZA,EXCLUSIVE AS DESPES | T X KM |  | 1.84
AS DE CARGA E DESCARGA,TANTO DE ESPERA DO CAMINHAO COMO DO S
ERVENTE OU EQUIPAMENTO AUXILIAR,A VELOCIDADE MEDIA DE 20KM/H
,EM CAMINHAO TRUCADO DE CARROCERIA FIXA A OLEO DIESEL,COM CA
PACIDADE UTIL DE 12T
30417 | CAMINHAO CARROC. FIXA, TRUC. 12T (CP) | H | 0.0083 | 222.775 | 0 | 1.849
04.005.0021-0 | TRANSPORTE DE CARGA DE QUALQUER NATUREZA,EXCLUSIVE AS DESPES | T X KM |  | 2.51
AS DE CARGA E DESCARGA,TANTO DE ESPERA DO CAMINHAO COMO DO S
ERVENTE OU EQUIPAMENTO AUXILIAR,A VELOCIDADE MEDIA DE 15KM/H
,EM CAMINHAO TRUCADO DE CARROCERIA FIXA A OLEO DIESEL,COM CA
PACIDADE UTIL DE 12T
01687 | CAMINHAO CARROC. FIXA, TRUC. 12T (CP) | H | 0.0111 | 226.345 | 0 | 2.5124
04.005.0021-A | TRANSPORTE DE CARGA DE QUALQUER NATUREZA,EXCLUSIVE AS DESPES | T X KM |  | 2.47
AS DE CARGA E DESCARGA,TANTO DE ESPERA DO CAMINHAO COMO DO S
ERVENTE OU EQUIPAMENTO AUXILIAR,A VELOCIDADE MEDIA DE 15KM/H
,EM CAMINHAO TRUCADO DE CARROCERIA FIXA A OLEO DIESEL,COM CA
PACIDADE UTIL DE 12T
30417 | CAMINHAO CARROC. FIXA, TRUC. 12T (CP) | H | 0.0111 | 222.775 | 0 | 2.4728
04.005.0022-0 | TRANSPORTE DE CARGA DE QUALQUER NATUREZA,EXCLUSIVE AS DESPES | T X KM |  | 3.77
AS DE CARGA E DESCARGA,TANTO DE ESPERA DO CAMINHAO COMO DO S
ERVENTE OU EQUIPAMENTO AUXILIAR,A VELOCIDADE MEDIA DE 10KM/H
,EM CAMINHAO TRUCADO DE CARROCERIA FIXA A OLEO DIESEL,COM CA
PACIDADE UTIL DE 12T
01687 | CAMINHAO CARROC. FIXA, TRUC. 12T (CP) | H | 0.0167 | 226.345 | 0 | 3.78
04.005.0022-A | TRANSPORTE DE CARGA DE QUALQUER NATUREZA,EXCLUSIVE AS DESPES | T X KM |  | 3.72
AS DE CARGA E DESCARGA,TANTO DE ESPERA DO CAMINHAO COMO DO S
ERVENTE OU EQUIPAMENTO AUXILIAR,A VELOCIDADE MEDIA DE 10KM/H
,EM CAMINHAO TRUCADO DE CARROCERIA FIXA A OLEO DIESEL,COM CA
PACIDADE UTIL DE 12T
30417 | CAMINHAO CARROC. FIXA, TRUC. 12T (CP) | H | 0.0167 | 222.775 | 0 | 3.7203
04.005.0023-0 | TRANSPORTE DE CARGA DE QUALQUER NATUREZA,EXCLUSIVE AS DESPES | T X KM |  | 7.53
AS DE CARGA E DESCARGA,TANTO DE ESPERA DO CAMINHAO COMO DO S
ERVENTE OU EQUIPAMENTO AUXILIAR,A VELOCIDADE MEDIA DE 5KM/H,
EM CAMINHAO TRUCADO DE CARROCERIA FIXA A OLEO DIESEL,COM CAP
ACIDADE UTIL DE 12T
01687 | CAMINHAO CARROC. FIXA, TRUC. 12T (CP) | H | 0.0333 | 226.345 | 0 | 7.5373
04.005.0023-A | TRANSPORTE DE CARGA DE QUALQUER NATUREZA,EXCLUSIVE AS DESPES | T X KM |  | 7.41
AS DE CARGA E DESCARGA,TANTO DE ESPERA DO CAMINHAO COMO DO S
ERVENTE OU EQUIPAMENTO AUXILIAR,A VELOCIDADE MEDIA DE 5KM/H,
EM CAMINHAO TRUCADO DE CARROCERIA FIXA A OLEO DIESEL,COM CAP
ACIDADE UTIL DE 12T
30417 | CAMINHAO CARROC. FIXA, TRUC. 12T (CP) | H | 0.0333 | 222.775 | 0 | 7.4184
04.005.0100-0 | TRANSPORTE DE CARGA DE QUALQUER NATUREZA,EXCLUSIVE AS DESPES | T X KM |  | 1.24
AS DE CARGA E DESCARGA,TANTO DE ESPERA DO CAMINHAO COMO DO S
ERVENTE OU EQUIPAMENTO AUXILIAR,A VELOCIDADE MEDIA DE 50KM/H
,EM CAMINHAO DE CARROCERIA FIXA A OLEO DIESEL,COM CAPACIDADE
UTIL DE 7,5T,CONSIDERANDO O CAMINHAO EQUIPADO COM GUINDAUTO
DE 3,5T
01004 | CAMINHAO CARROC. FIXA, 7,5T (CP) | H | 0.0053 | 184.8525 | 0 | 0.9797
02004 | GUINDAUTO 3,5T, ALCANCE 7,0M (CI) | H | 0.0053 | 50.1983 | 0 | 0.2661
04.005.0100-A | TRANSPORTE DE CARGA DE QUALQUER NATUREZA,EXCLUSIVE AS DESPES | T X KM |  | 1.19
AS DE CARGA E DESCARGA,TANTO DE ESPERA DO CAMINHAO COMO DO S
ERVENTE OU EQUIPAMENTO AUXILIAR,A VELOCIDADE MEDIA DE 50KM/H
,EM CAMINHAO DE CARROCERIA FIXA A OLEO DIESEL,COM CAPACIDADE
UTIL DE 7,5T,CONSIDERANDO O CAMINHAO EQUIPADO COM GUINDAUTO
DE 3,5T
30414 | CAMINHAO CARROC. FIXA, 7,5T (CP) | H | 0.0053 | 181.2825 | 0 | 0.9608
30524 | GUINDAUTO 3,5T, ALCANCE 5,90M (CI) | H | 0.0053 | 45.0383 | 0 | 0.2387
04.005.0101-0 | TRANSPORTE DE CARGA DE QUALQUER NATUREZA,EXCLUSIVE AS DESPES | T X KM |  | 1.57
AS DE CARGA E DESCARGA,TANTO DE ESPERA DO CAMINHAO COMO DO S
ERVENTE OU EQUIPAMENTO AUXILIAR,A VELOCIDADE MEDIA DE 40KM/H
,EM CAMINHAO DE CARROCERIA FIXA A OLEO DIESEL,COM CAPACIDADE
UTIL DE 7,5T,CONSIDERANDO O CAMINHAO EQUIPADO COM GUINDAUTO
DE 3,5T
01004 | CAMINHAO CARROC. FIXA, 7,5T (CP) | H | 0.0067 | 184.8525 | 0 | 1.2385
02004 | GUINDAUTO 3,5T, ALCANCE 7,0M (CI) | H | 0.0067 | 50.1983 | 0 | 0.3363
04.005.0101-A | TRANSPORTE DE CARGA DE QUALQUER NATUREZA,EXCLUSIVE AS DESPES | T X KM |  | 1.51
AS DE CARGA E DESCARGA,TANTO DE ESPERA DO CAMINHAO COMO DO S
ERVENTE OU EQUIPAMENTO AUXILIAR,A VELOCIDADE MEDIA DE 40KM/H
,EM CAMINHAO DE CARROCERIA FIXA A OLEO DIESEL,COM CAPACIDADE
UTIL DE 7,5T,CONSIDERANDO O CAMINHAO EQUIPADO COM GUINDAUTO
DE 3,5T
30414 | CAMINHAO CARROC. FIXA, 7,5T (CP) | H | 0.0067 | 181.2825 | 0 | 1.2146
30524 | GUINDAUTO 3,5T, ALCANCE 5,90M (CI) | H | 0.0067 | 45.0383 | 0 | 0.3018
04.005.0102-0 | TRANSPORTE DE CARGA DE QUALQUER NATUREZA,EXCLUSIVE AS DESPES | T X KM |  | 1.78
AS DE CARGA E DESCARGA,TANTO DE ESPERA DO CAMINHAO COMO DO S
ERVENTE OU EQUIPAMENTO AUXILIAR,A VELOCIDADE MEDIA DE 35KM/H
,EM CAMINHAO DE CARROCERIA FIXA A OLEO DIESEL,COM CAPACIDADE
UTIL DE 7,5T,CONSIDERANDO O CAMINHAO EQUIPADO COM GUINDAUTO
DE 3,5T
01004 | CAMINHAO CARROC. FIXA, 7,5T (CP) | H | 0.0076 | 184.8525 | 0 | 1.4049
02004 | GUINDAUTO 3,5T, ALCANCE 7,0M (CI) | H | 0.0076 | 50.1983 | 0 | 0.3815
04.005.0102-A | TRANSPORTE DE CARGA DE QUALQUER NATUREZA,EXCLUSIVE AS DESPES | T X KM |  | 1.71
AS DE CARGA E DESCARGA,TANTO DE ESPERA DO CAMINHAO COMO DO S
ERVENTE OU EQUIPAMENTO AUXILIAR,A VELOCIDADE MEDIA DE 35KM/H
,EM CAMINHAO DE CARROCERIA FIXA A OLEO DIESEL,COM CAPACIDADE
UTIL DE 7,5T,CONSIDERANDO O CAMINHAO EQUIPADO COM GUINDAUTO
DE 3,5T
30414 | CAMINHAO CARROC. FIXA, 7,5T (CP) | H | 0.0076 | 181.2825 | 0 | 1.3777
30524 | GUINDAUTO 3,5T, ALCANCE 5,90M (CI) | H | 0.0076 | 45.0383 | 0 | 0.3423
04.005.0103-0 | TRANSPORTE DE CARGA DE QUALQUER NATUREZA,EXCLUSIVE AS DESPES | T X KM |  | 2.09
AS DE CARGA E DESCARGA,TANTO DE ESPERA DO CAMINHAO COMO DO S
ERVENTE OU EQUIPAMENTO AUXILIAR,A VELOCIDADE MEDIA DE 30KM/H
,EM CAMINHAO DE CARROCERIA FIXA A OLEO DIESEL,COM CAPACIDADE
UTIL DE 7,5T,CONSIDERANDO O CAMINHAO EQUIPADO COM GUINDAUTO
DE 3,5T
01004 | CAMINHAO CARROC. FIXA, 7,5T (CP) | H | 0.0089 | 184.8525 | 0 | 1.6452
02004 | GUINDAUTO 3,5T, ALCANCE 7,0M (CI) | H | 0.0089 | 50.1983 | 0 | 0.4468
04.005.0103-A | TRANSPORTE DE CARGA DE QUALQUER NATUREZA,EXCLUSIVE AS DESPES | T X KM |  | 2.01
AS DE CARGA E DESCARGA,TANTO DE ESPERA DO CAMINHAO COMO DO S
ERVENTE OU EQUIPAMENTO AUXILIAR,A VELOCIDADE MEDIA DE 30KM/H
,EM CAMINHAO DE CARROCERIA FIXA A OLEO DIESEL,COM CAPACIDADE
UTIL DE 7,5T,CONSIDERANDO O CAMINHAO EQUIPADO COM GUINDAUTO
DE 3,5T
30414 | CAMINHAO CARROC. FIXA, 7,5T (CP) | H | 0.0089 | 181.2825 | 0 | 1.6134
30524 | GUINDAUTO 3,5T, ALCANCE 5,90M (CI) | H | 0.0089 | 45.0383 | 0 | 0.4008
04.005.0104-0 | TRANSPORTE DE CARGA DE QUALQUER NATUREZA,EXCLUSIVE AS DESPES | T X KM |  | 2.51
AS DE CARGA E DESCARGA,TANTO DE ESPERA DO CAMINHAO COMO DO S
ERVENTE OU EQUIPAMENTO AUXILIAR,A VELOCIDADE MEDIA DE 25KM/H
,EM CAMINHAO DE CARROCERIA FIXA A OLEO DIESEL,COM CAPACIDADE
UTIL DE 7,5T,CONSIDERANDO O CAMINHAO EQUIPADO COM GUINDAUTO
DE 3,5T
01004 | CAMINHAO CARROC. FIXA, 7,5T (CP) | H | 0.0107 | 184.8525 | 0 | 1.9779
02004 | GUINDAUTO 3,5T, ALCANCE 7,0M (CI) | H | 0.0107 | 50.1983 | 0 | 0.5371
04.005.0104-A | TRANSPORTE DE CARGA DE QUALQUER NATUREZA,EXCLUSIVE AS DESPES | T X KM |  | 2.42
AS DE CARGA E DESCARGA,TANTO DE ESPERA DO CAMINHAO COMO DO S
ERVENTE OU EQUIPAMENTO AUXILIAR,A VELOCIDADE MEDIA DE 25KM/H
,EM CAMINHAO DE CARROCERIA FIXA A OLEO DIESEL,COM CAPACIDADE
UTIL DE 7,5T,CONSIDERANDO O CAMINHAO EQUIPADO COM GUINDAUTO
DE 3,5T
30414 | CAMINHAO CARROC. FIXA, 7,5T (CP) | H | 0.0107 | 181.2825 | 0 | 1.9397
30524 | GUINDAUTO 3,5T, ALCANCE 5,90M (CI) | H | 0.0107 | 45.0383 | 0 | 0.4819
04.005.0105-0 | TRANSPORTE DE CARGA DE QUALQUER NATUREZA,EXCLUSIVE AS DESPES | T X KM |  | 3.12
AS DE CARGA E DESCARGA,TANTO DE ESPERA DO CAMINHAO COMO DO S
ERVENTE OU EQUIPAMENTO AUXILIAR,A VELOCIDADE MEDIA DE 20KM/H
,EM CAMINHAO DE CARROCERIA FIXA A OLEO DIESEL,COM CAPACIDADE
UTIL DE 7,5T,CONSIDERANDO O CAMINHAO EQUIPADO COM GUINDAUTO
DE 3,5T
01004 | CAMINHAO CARROC. FIXA, 7,5T (CP) | H | 0.0133 | 184.8525 | 0 | 2.4585
02004 | GUINDAUTO 3,5T, ALCANCE 7,0M (CI) | H | 0.0133 | 50.1983 | 0 | 0.6676
04.005.0105-A | TRANSPORTE DE CARGA DE QUALQUER NATUREZA,EXCLUSIVE AS DESPES | T X KM |  | 3.01
AS DE CARGA E DESCARGA,TANTO DE ESPERA DO CAMINHAO COMO DO S
ERVENTE OU EQUIPAMENTO AUXILIAR,A VELOCIDADE MEDIA DE 20KM/H
,EM CAMINHAO DE CARROCERIA FIXA A OLEO DIESEL,COM CAPACIDADE
UTIL DE 7,5T,CONSIDERANDO O CAMINHAO EQUIPADO COM GUINDAUTO
DE 3,5T
30414 | CAMINHAO CARROC. FIXA, 7,5T (CP) | H | 0.0133 | 181.2825 | 0 | 2.4111
30524 | GUINDAUTO 3,5T, ALCANCE 5,90M (CI) | H | 0.0133 | 45.0383 | 0 | 0.599
04.005.0106-0 | TRANSPORTE DE CARGA DE QUALQUER NATUREZA,EXCLUSIVE AS DESPES | T X KM |  | 4.18
AS DE CARGA E DESCARGA,TANTO DE ESPERA DO CAMINHAO COMO DO S
ERVENTE OU EQUIPAMENTO AUXILIAR,A VELOCIDADE MEDIA DE 15KM/H
,EM CAMINHAO DE CARROCERIA FIXA A OLEO DIESEL,COM CAPACIDADE
UTIL DE 7,5T,CONSIDERANDO O CAMINHAO EQUIPADO COM GUINDAUTO
DE 3,5T
01004 | CAMINHAO CARROC. FIXA, 7,5T (CP) | H | 0.0178 | 184.8525 | 0 | 3.2904
02004 | GUINDAUTO 3,5T, ALCANCE 7,0M (CI) | H | 0.0178 | 50.1983 | 0 | 0.8935
04.005.0106-A | TRANSPORTE DE CARGA DE QUALQUER NATUREZA,EXCLUSIVE AS DESPES | T X KM |  | 4.02
AS DE CARGA E DESCARGA,TANTO DE ESPERA DO CAMINHAO COMO DO S
ERVENTE OU EQUIPAMENTO AUXILIAR,A VELOCIDADE MEDIA DE 15KM/H
,EM CAMINHAO DE CARROCERIA FIXA A OLEO DIESEL,COM CAPACIDADE
UTIL DE 7,5T,CONSIDERANDO O CAMINHAO EQUIPADO COM GUINDAUTO
DE 3,5T
30414 | CAMINHAO CARROC. FIXA, 7,5T (CP) | H | 0.0178 | 181.2825 | 0 | 3.2268
30524 | GUINDAUTO 3,5T, ALCANCE 5,90M (CI) | H | 0.0178 | 45.0383 | 0 | 0.8017
04.005.0107-0 | TRANSPORTE DE CARGA DE QUALQUER NATUREZA,EXCLUSIVE AS DESPES | T X KM |  | 6.34
AS DE CARGA E DESCARGA,TANTO DE ESPERA DO CAMINHAO COMO DO S
ERVENTE OU EQUIPAMENTO AUXILIAR,A VELOCIDADE MEDIA DE 10KM/H
,EM CAMINHAO DE CARROCERIA FIXA A OLEO DIESEL,COM CAPACIDADE
UTIL DE 7,5T,CONSIDERANDO O CAMINHAO EQUIPADO COM GUINDAUTO
DE 3,5T
01004 | CAMINHAO CARROC. FIXA, 7,5T (CP) | H | 0.027 | 184.8525 | 0 | 4.991
02004 | GUINDAUTO 3,5T, ALCANCE 7,0M (CI) | H | 0.027 | 50.1983 | 0 | 1.3554
04.005.0107-A | TRANSPORTE DE CARGA DE QUALQUER NATUREZA,EXCLUSIVE AS DESPES | T X KM |  | 6.11
AS DE CARGA E DESCARGA,TANTO DE ESPERA DO CAMINHAO COMO DO S
ERVENTE OU EQUIPAMENTO AUXILIAR,A VELOCIDADE MEDIA DE 10KM/H
,EM CAMINHAO DE CARROCERIA FIXA A OLEO DIESEL,COM CAPACIDADE
UTIL DE 7,5T,CONSIDERANDO O CAMINHAO EQUIPADO COM GUINDAUTO
DE 3,5T
30414 | CAMINHAO CARROC. FIXA, 7,5T (CP) | H | 0.027 | 181.2825 | 0 | 4.8946
30524 | GUINDAUTO 3,5T, ALCANCE 5,90M (CI) | H | 0.027 | 45.0383 | 0 | 1.216
04.005.0108-0 | TRANSPORTE DE CARGA DE QUALQUER NATUREZA,EXCLUSIVE AS DESPES | T X KM |  | 12.57
AS DE CARGA E DESCARGA,TANTO DE ESPERA DO CAMINHAO COMO DO S
ERVENTE OU EQUIPAMENTO AUXILIAR,A VELOCIDADE MEDIA DE 5KM/H,
EM CAMINHAO DE CARROCERIA FIXA A OLEO DIESEL,COM CAPACIDADE
UTIL DE 7,5T,CONSIDERANDO O CAMINHAO EQUIPADO COM GUINDAUTO
DE 3,5T
01004 | CAMINHAO CARROC. FIXA, 7,5T (CP) | H | 0.0535 | 184.8525 | 0 | 9.8896
02004 | GUINDAUTO 3,5T, ALCANCE 7,0M (CI) | H | 0.0535 | 50.1983 | 0 | 2.6856
04.005.0108-A | TRANSPORTE DE CARGA DE QUALQUER NATUREZA,EXCLUSIVE AS DESPES | T X KM |  | 12.1
AS DE CARGA E DESCARGA,TANTO DE ESPERA DO CAMINHAO COMO DO S
ERVENTE OU EQUIPAMENTO AUXILIAR,A VELOCIDADE MEDIA DE 5KM/H,
EM CAMINHAO DE CARROCERIA FIXA A OLEO DIESEL,COM CAPACIDADE
UTIL DE 7,5T,CONSIDERANDO O CAMINHAO EQUIPADO COM GUINDAUTO
DE 3,5T
30414 | CAMINHAO CARROC. FIXA, 7,5T (CP) | H | 0.0535 | 181.2825 | 0 | 9.6986
30524 | GUINDAUTO 3,5T, ALCANCE 5,90M (CI) | H | 0.0535 | 45.0383 | 0 | 2.4095
04.005.0120-0 | TRANSPORTE DE CARGA DE QUALQUER NATUREZA,EXCLUSIVE AS DESPES | T X KM |  | 0.98
AS DE CARGA E DESCARGA,TANTO DE ESPERA DO CAMINHAO COMO DO S
ERVENTE OU EQUIPAMENTO AUXILIAR,A VELOCIDADE MEDIA DE 50KM/H
,EM CAMINHAO BASCULANTE A OLEO DIESEL,COM CAPACIDADE UTIL DE
8T
02026 | CAMINHAO BASCUL. NO TOCO, 5M3 (CP) | H | 0.005 | 197.5007 | 0 | 0.9875
04.005.0120-A | TRANSPORTE DE CARGA DE QUALQUER NATUREZA,EXCLUSIVE AS DESPES | T X KM |  | 0.96
AS DE CARGA E DESCARGA,TANTO DE ESPERA DO CAMINHAO COMO DO S
ERVENTE OU EQUIPAMENTO AUXILIAR,A VELOCIDADE MEDIA DE 50KM/H
,EM CAMINHAO BASCULANTE A OLEO DIESEL,COM CAPACIDADE UTIL DE
8T
30423 | CAMINHAO BASCUL. NO TOCO, 5M3 (CP) | H | 0.005 | 193.9307 | 0 | 0.9697
04.005.0121-0 | TRANSPORTE DE CARGA DE QUALQUER NATUREZA,EXCLUSIVE AS DESPES | T X KM |  | 1.24
AS DE CARGA E DESCARGA,TANTO DE ESPERA DO CAMINHAO COMO DO S
ERVENTE OU EQUIPAMENTO AUXILIAR,A VELOCIDADE MEDIA DE 40KM/H
,EM CAMINHAO BASCULANTE A OLEO DIESEL,COM CAPACIDADE UTIL DE
8T
02026 | CAMINHAO BASCUL. NO TOCO, 5M3 (CP) | H | 0.0063 | 197.5007 | 0 | 1.2443
04.005.0121-A | TRANSPORTE DE CARGA DE QUALQUER NATUREZA,EXCLUSIVE AS DESPES | T X KM |  | 1.22
AS DE CARGA E DESCARGA,TANTO DE ESPERA DO CAMINHAO COMO DO S
ERVENTE OU EQUIPAMENTO AUXILIAR,A VELOCIDADE MEDIA DE 40KM/H
,EM CAMINHAO BASCULANTE A OLEO DIESEL,COM CAPACIDADE UTIL DE
8T
30423 | CAMINHAO BASCUL. NO TOCO, 5M3 (CP) | H | 0.0063 | 193.9307 | 0 | 1.2218
04.005.0122-0 | TRANSPORTE DE CARGA DE QUALQUER NATUREZA,EXCLUSIVE AS DESPES | T X KM |  | 1.4
AS DE CARGA E DESCARGA,TANTO DE ESPERA DO CAMINHAO COMO DO S
ERVENTE OU EQUIPAMENTO AUXILIAR,A VELOCIDADE MEDIA DE 35KM/H
,EM CAMINHAO BASCULANTE A OLEO DIESEL,COM CAPACIDADE UTIL DE
8T
02026 | CAMINHAO BASCUL. NO TOCO, 5M3 (CP) | H | 0.0071 | 197.5007 | 0 | 1.4023
04.005.0122-A | TRANSPORTE DE CARGA DE QUALQUER NATUREZA,EXCLUSIVE AS DESPES | T X KM |  | 1.37
AS DE CARGA E DESCARGA,TANTO DE ESPERA DO CAMINHAO COMO DO S
ERVENTE OU EQUIPAMENTO AUXILIAR,A VELOCIDADE MEDIA DE 35KM/H
,EM CAMINHAO BASCULANTE A OLEO DIESEL,COM CAPACIDADE UTIL DE
8T
30423 | CAMINHAO BASCUL. NO TOCO, 5M3 (CP) | H | 0.0071 | 193.9307 | 0 | 1.3769
04.005.0123-1 | TRANSPORTE DE CARGA DE QUALQUER NATUREZA,EXCLUSIVE AS DESPES | T X KM |  | 1.63
AS DE CARGA E DESCARGA,TANTO DE ESPERA DO CAMINHAO COMO DO S
ERVENTE OU EQUIPAMENTO AUXILIAR,A VELOCIDADE MEDIA DE 30KM/H
,EM CAMINHAO BASCULANTE A OLEO DIESEL,COM CAPACIDADE UTIL DE
8T
02026 | CAMINHAO BASCUL. NO TOCO, 5M3 (CP) | H | 0.0083 | 197.5007 | 0 | 1.6393
04.005.0123-B | TRANSPORTE DE CARGA DE QUALQUER NATUREZA,EXCLUSIVE AS DESPES | T X KM |  | 1.6
AS DE CARGA E DESCARGA,TANTO DE ESPERA DO CAMINHAO COMO DO S
ERVENTE OU EQUIPAMENTO AUXILIAR,A VELOCIDADE MEDIA DE 30KM/H
,EM CAMINHAO BASCULANTE A OLEO DIESEL,COM CAPACIDADE UTIL DE
8T
30423 | CAMINHAO BASCUL. NO TOCO, 5M3 (CP) | H | 0.0083 | 193.9307 | 0 | 1.6096
04.005.0124-0 | TRANSPORTE DE CARGA DE QUALQUER NATUREZA,EXCLUSIVE AS DESPES | T X KM |  | 1.97
AS DE CARGA E DESCARGA,TANTO DE ESPERA DO CAMINHAO COMO DO S
ERVENTE OU EQUIPAMENTO AUXILIAR,A VELOCIDADE MEDIA DE 25KM/H
,EM CAMINHAO BASCULANTE A OLEO DIESEL,COM CAPACIDADE UTIL DE
8T
02026 | CAMINHAO BASCUL. NO TOCO, 5M3 (CP) | H | 0.01 | 197.5007 | 0 | 1.975
04.005.0124-A | TRANSPORTE DE CARGA DE QUALQUER NATUREZA,EXCLUSIVE AS DESPES | T X KM |  | 1.93
AS DE CARGA E DESCARGA,TANTO DE ESPERA DO CAMINHAO COMO DO S
ERVENTE OU EQUIPAMENTO AUXILIAR,A VELOCIDADE MEDIA DE 25KM/H
,EM CAMINHAO BASCULANTE A OLEO DIESEL,COM CAPACIDADE UTIL DE
8T
30423 | CAMINHAO BASCUL. NO TOCO, 5M3 (CP) | H | 0.01 | 193.9307 | 0 | 1.9393
04.005.0125-0 | TRANSPORTE DE CARGA DE QUALQUER NATUREZA,EXCLUSIVE AS DESPES | T X KM |  | 2.46
AS DE CARGA E DESCARGA,TANTO DE ESPERA DO CAMINHAO COMO DO S
ERVENTE OU EQUIPAMENTO AUXILIAR,A VELOCIDADE MEDIA DE 20KM/H
,EM CAMINHAO BASCULANTE A OLEO DIESEL,COM CAPACIDADE UTIL DE
8T
02026 | CAMINHAO BASCUL. NO TOCO, 5M3 (CP) | H | 0.0125 | 197.5007 | 0 | 2.4688
04.005.0125-A | TRANSPORTE DE CARGA DE QUALQUER NATUREZA,EXCLUSIVE AS DESPES | T X KM |  | 2.42
AS DE CARGA E DESCARGA,TANTO DE ESPERA DO CAMINHAO COMO DO S
ERVENTE OU EQUIPAMENTO AUXILIAR,A VELOCIDADE MEDIA DE 20KM/H
,EM CAMINHAO BASCULANTE A OLEO DIESEL,COM CAPACIDADE UTIL DE
8T
30423 | CAMINHAO BASCUL. NO TOCO, 5M3 (CP) | H | 0.0125 | 193.9307 | 0 | 2.4241
04.005.0126-0 | TRANSPORTE DE CARGA DE QUALQUER NATUREZA,EXCLUSIVE AS DESPES | T X KM |  | 3.29
AS DE CARGA E DESCARGA,TANTO DE ESPERA DO CAMINHAO COMO DO S
ERVENTE OU EQUIPAMENTO AUXILIAR,A VELOCIDADE MEDIA DE 15KM/H
,EM CAMINHAO BASCULANTE A OLEO DIESEL,COM CAPACIDADE UTIL DE
8T
02026 | CAMINHAO BASCUL. NO TOCO, 5M3 (CP) | H | 0.0167 | 197.5007 | 0 | 3.2983
04.005.0126-A | TRANSPORTE DE CARGA DE QUALQUER NATUREZA,EXCLUSIVE AS DESPES | T X KM |  | 3.23
AS DE CARGA E DESCARGA,TANTO DE ESPERA DO CAMINHAO COMO DO S
ERVENTE OU EQUIPAMENTO AUXILIAR,A VELOCIDADE MEDIA DE 15KM/H
,EM CAMINHAO BASCULANTE A OLEO DIESEL,COM CAPACIDADE UTIL DE
8T
30423 | CAMINHAO BASCUL. NO TOCO, 5M3 (CP) | H | 0.0167 | 193.9307 | 0 | 3.2386
04.005.0127-0 | TRANSPORTE DE CARGA DE QUALQUER NATUREZA,EXCLUSIVE AS DESPES | T X KM |  | 4.93
AS DE CARGA E DESCARGA,TANTO DE ESPERA DO CAMINHAO COMO DO S
ERVENTE OU EQUIPAMENTO AUXILIAR,A VELOCIDADE MEDIA DE 10KM/H
,EM CAMINHAO BASCULANTE A OLEO DIESEL,COM CAPACIDADE UTIL DE
8T
02026 | CAMINHAO BASCUL. NO TOCO, 5M3 (CP) | H | 0.025 | 197.5007 | 0 | 4.9375
04.005.0127-A | TRANSPORTE DE CARGA DE QUALQUER NATUREZA,EXCLUSIVE AS DESPES | T X KM |  | 4.84
AS DE CARGA E DESCARGA,TANTO DE ESPERA DO CAMINHAO COMO DO S
ERVENTE OU EQUIPAMENTO AUXILIAR,A VELOCIDADE MEDIA DE 10KM/H
,EM CAMINHAO BASCULANTE A OLEO DIESEL,COM CAPACIDADE UTIL DE
8T
30423 | CAMINHAO BASCUL. NO TOCO, 5M3 (CP) | H | 0.025 | 193.9307 | 0 | 4.8483
04.005.0128-0 | TRANSPORTE DE CARGA DE QUALQUER NATUREZA,EXCLUSIVE AS DESPES | T X KM |  | 9.87
AS DE CARGA E DESCARGA,TANTO DE ESPERA DO CAMINHAO COMO DO S
ERVENTE OU EQUIPAMENTO AUXILIAR,A VELOCIDADE MEDIA DE 5KM/H,
EM CAMINHAO BASCULANTE A OLEO DIESEL,COM CAPACIDADE UTIL DE
8T
02026 | CAMINHAO BASCUL. NO TOCO, 5M3 (CP) | H | 0.05 | 197.5007 | 0 | 9.875
04.005.0128-A | TRANSPORTE DE CARGA DE QUALQUER NATUREZA,EXCLUSIVE AS DESPES | T X KM |  | 9.69
AS DE CARGA E DESCARGA,TANTO DE ESPERA DO CAMINHAO COMO DO S
ERVENTE OU EQUIPAMENTO AUXILIAR,A VELOCIDADE MEDIA DE 5KM/H,
EM CAMINHAO BASCULANTE A OLEO DIESEL,COM CAPACIDADE UTIL DE
8T
30423 | CAMINHAO BASCUL. NO TOCO, 5M3 (CP) | H | 0.05 | 193.9307 | 0 | 9.6965
04.005.0140-0 | TRANSPORTE DE CARGA DE QUALQUER NATUREZA,EXCLUSIVE AS DESPES | T X KM |  | 0.83
AS DE CARGA E DESCARGA,TANTO DE ESPERA DO CAMINHAO COMO DO S
ERVENTE OU EQUIPAMENTO AUXILIAR,A VELOCIDADE MEDIA DE 50KM/H
,EM CAMINHAO BASCULANTE A OLEO DIESEL,COM CAPACIDADE UTIL DE
12T
01267 | CAMINHAO BASCUL. NO TOCO 8 A 10M3 (CP) | H | 0.0033 | 252.4549 | 0 | 0.8331
04.005.0140-A | TRANSPORTE DE CARGA DE QUALQUER NATUREZA,EXCLUSIVE AS DESPES | T X KM |  | 0.82
AS DE CARGA E DESCARGA,TANTO DE ESPERA DO CAMINHAO COMO DO S
ERVENTE OU EQUIPAMENTO AUXILIAR,A VELOCIDADE MEDIA DE 50KM/H
,EM CAMINHAO BASCULANTE A OLEO DIESEL,COM CAPACIDADE UTIL DE
12T
30429 | CAMINHAO BASCUL. NO TOCO 8 A 10M3 (CP) | H | 0.0033 | 248.8849 | 0 | 0.8213
04.005.0141-0 | TRANSPORTE DE CARGA DE QUALQUER NATUREZA,EXCLUSIVE AS DESPES | T X KM |  | 1.06
AS DE CARGA E DESCARGA,TANTO DE ESPERA DO CAMINHAO COMO DO S
ERVENTE OU EQUIPAMENTO AUXILIAR,A VELOCIDADE MEDIA DE 40KM/H
,EM CAMINHAO BASCULANTE A OLEO DIESEL,COM CAPACIDADE UTIL DE
12T
01267 | CAMINHAO BASCUL. NO TOCO 8 A 10M3 (CP) | H | 0.0042 | 252.4549 | 0 | 1.0603
04.005.0141-A | TRANSPORTE DE CARGA DE QUALQUER NATUREZA,EXCLUSIVE AS DESPES | T X KM |  | 1.04
AS DE CARGA E DESCARGA,TANTO DE ESPERA DO CAMINHAO COMO DO S
ERVENTE OU EQUIPAMENTO AUXILIAR,A VELOCIDADE MEDIA DE 40KM/H
,EM CAMINHAO BASCULANTE A OLEO DIESEL,COM CAPACIDADE UTIL DE
12T
30429 | CAMINHAO BASCUL. NO TOCO 8 A 10M3 (CP) | H | 0.0042 | 248.8849 | 0 | 1.0453
04.005.0142-0 | TRANSPORTE DE CARGA DE QUALQUER NATUREZA,EXCLUSIVE AS DESPES | T X KM |  | 1.21
AS DE CARGA E DESCARGA,TANTO DE ESPERA DO CAMINHAO COMO DO S
ERVENTE OU EQUIPAMENTO AUXILIAR,A VELOCIDADE MEDIA DE 35KM/H
,EM CAMINHAO BASCULANTE A OLEO DIESEL,COM CAPACIDADE UTIL DE
12T
01267 | CAMINHAO BASCUL. NO TOCO 8 A 10M3 (CP) | H | 0.0048 | 252.4549 | 0 | 1.2118
04.005.0142-A | TRANSPORTE DE CARGA DE QUALQUER NATUREZA,EXCLUSIVE AS DESPES | T X KM |  | 1.19
AS DE CARGA E DESCARGA,TANTO DE ESPERA DO CAMINHAO COMO DO S
ERVENTE OU EQUIPAMENTO AUXILIAR,A VELOCIDADE MEDIA DE 35KM/H
,EM CAMINHAO BASCULANTE A OLEO DIESEL,COM CAPACIDADE UTIL DE
12T
30429 | CAMINHAO BASCUL. NO TOCO 8 A 10M3 (CP) | H | 0.0048 | 248.8849 | 0 | 1.1946
04.005.0143-1 | TRANSPORTE DE CARGA DE QUALQUER NATUREZA,EXCLUSIVE AS DESPES | T X KM |  | 1.41
AS DE CARGA E DESCARGA,TANTO DE ESPERA DO CAMINHAO COMO DO S
ERVENTE OU EQUIPAMENTO AUXILIAR,A VELOCIDADE MEDIA DE 30KM/H
,EM CAMINHAO BASCULANTE A OLEO DIESEL,COM CAPACIDADE UTIL DE
12T
01267 | CAMINHAO BASCUL. NO TOCO 8 A 10M3 (CP) | H | 0.0056 | 252.4549 | 0 | 1.4137
04.005.0143-B | TRANSPORTE DE CARGA DE QUALQUER NATUREZA,EXCLUSIVE AS DESPES | T X KM |  | 1.39
AS DE CARGA E DESCARGA,TANTO DE ESPERA DO CAMINHAO COMO DO S
ERVENTE OU EQUIPAMENTO AUXILIAR,A VELOCIDADE MEDIA DE 30KM/H
,EM CAMINHAO BASCULANTE A OLEO DIESEL,COM CAPACIDADE UTIL DE
12T
30429 | CAMINHAO BASCUL. NO TOCO 8 A 10M3 (CP) | H | 0.0056 | 248.8849 | 0 | 1.3938
04.005.0144-0 | TRANSPORTE DE CARGA DE QUALQUER NATUREZA,EXCLUSIVE AS DESPES | T X KM |  | 1.69
AS DE CARGA E DESCARGA,TANTO DE ESPERA DO CAMINHAO COMO DO S
ERVENTE OU EQUIPAMENTO AUXILIAR,A VELOCIDADE MEDIA DE 25KM/H
,EM CAMINHAO BASCULANTE A OLEO DIESEL,COM CAPACIDADE UTIL DE
12T
01267 | CAMINHAO BASCUL. NO TOCO 8 A 10M3 (CP) | H | 0.0067 | 252.4549 | 0 | 1.6914
04.005.0144-A | TRANSPORTE DE CARGA DE QUALQUER NATUREZA,EXCLUSIVE AS DESPES | T X KM |  | 1.66
AS DE CARGA E DESCARGA,TANTO DE ESPERA DO CAMINHAO COMO DO S
ERVENTE OU EQUIPAMENTO AUXILIAR,A VELOCIDADE MEDIA DE 25KM/H
,EM CAMINHAO BASCULANTE A OLEO DIESEL,COM CAPACIDADE UTIL DE
12T
30429 | CAMINHAO BASCUL. NO TOCO 8 A 10M3 (CP) | H | 0.0067 | 248.8849 | 0 | 1.6675
04.005.0145-0 | TRANSPORTE DE CARGA DE QUALQUER NATUREZA,EXCLUSIVE AS DESPES | T X KM |  | 2.09
AS DE CARGA E DESCARGA,TANTO DE ESPERA DO CAMINHAO COMO DO S
ERVENTE OU EQUIPAMENTO AUXILIAR,A VELOCIDADE MEDIA DE 20KM/H
,EM CAMINHAO BASCULANTE A OLEO DIESEL,COM CAPACIDADE UTIL DE
12T
01267 | CAMINHAO BASCUL. NO TOCO 8 A 10M3 (CP) | H | 0.0083 | 252.4549 | 0 | 2.0954
04.005.0145-A | TRANSPORTE DE CARGA DE QUALQUER NATUREZA,EXCLUSIVE AS DESPES | T X KM |  | 2.06
AS DE CARGA E DESCARGA,TANTO DE ESPERA DO CAMINHAO COMO DO S
ERVENTE OU EQUIPAMENTO AUXILIAR,A VELOCIDADE MEDIA DE 20KM/H
,EM CAMINHAO BASCULANTE A OLEO DIESEL,COM CAPACIDADE UTIL DE
12T
30429 | CAMINHAO BASCUL. NO TOCO 8 A 10M3 (CP) | H | 0.0083 | 248.8849 | 0 | 2.0657
04.005.0146-0 | TRANSPORTE DE CARGA DE QUALQUER NATUREZA,EXCLUSIVE AS DESPES | T X KM |  | 2.8
AS DE CARGA E DESCARGA,TANTO DE ESPERA DO CAMINHAO COMO DO S
ERVENTE OU EQUIPAMENTO AUXILIAR,A VELOCIDADE MEDIA DE 15KM/H
,EM CAMINHAO BASCULANTE A OLEO DIESEL,COM CAPACIDADE UTIL DE
12T
01267 | CAMINHAO BASCUL. NO TOCO 8 A 10M3 (CP) | H | 0.0111 | 252.4549 | 0 | 2.8022
04.005.0146-A | TRANSPORTE DE CARGA DE QUALQUER NATUREZA,EXCLUSIVE AS DESPES | T X KM |  | 2.76
AS DE CARGA E DESCARGA,TANTO DE ESPERA DO CAMINHAO COMO DO S
ERVENTE OU EQUIPAMENTO AUXILIAR,A VELOCIDADE MEDIA DE 15KM/H
,EM CAMINHAO BASCULANTE A OLEO DIESEL,COM CAPACIDADE UTIL DE
12T
30429 | CAMINHAO BASCUL. NO TOCO 8 A 10M3 (CP) | H | 0.0111 | 248.8849 | 0 | 2.7626
04.005.0147-0 | TRANSPORTE DE CARGA DE QUALQUER NATUREZA,EXCLUSIVE AS DESPES | T X KM |  | 4.29
AS DE CARGA E DESCARGA,TANTO DE ESPERA DO CAMINHAO COMO DO S
ERVENTE OU EQUIPAMENTO AUXILIAR,A VELOCIDADE MEDIA DE 10KM/H
,EM CAMINHAO BASCULANTE A OLEO DIESEL,COM CAPACIDADE UTIL DE
12T
01267 | CAMINHAO BASCUL. NO TOCO 8 A 10M3 (CP) | H | 0.017 | 252.4549 | 0 | 4.2917
04.005.0147-A | TRANSPORTE DE CARGA DE QUALQUER NATUREZA,EXCLUSIVE AS DESPES | T X KM |  | 4.23
AS DE CARGA E DESCARGA,TANTO DE ESPERA DO CAMINHAO COMO DO S
ERVENTE OU EQUIPAMENTO AUXILIAR,A VELOCIDADE MEDIA DE 10KM/H
,EM CAMINHAO BASCULANTE A OLEO DIESEL,COM CAPACIDADE UTIL DE
12T
30429 | CAMINHAO BASCUL. NO TOCO 8 A 10M3 (CP) | H | 0.017 | 248.8849 | 0 | 4.231
04.005.0148-0 | TRANSPORTE DE CARGA DE QUALQUER NATUREZA,EXCLUSIVE AS DESPES | T X KM |  | 8.4
AS DE CARGA E DESCARGA,TANTO DE ESPERA DO CAMINHAO COMO DO S
ERVENTE OU EQUIPAMENTO AUXILIAR,A VELOCIDADE MEDIA DE 5KM/H,
EM CAMINHAO BASCULANTE A OLEO DIESEL,COM CAPACIDADE UTIL DE
12T
01267 | CAMINHAO BASCUL. NO TOCO 8 A 10M3 (CP) | H | 0.0333 | 252.4549 | 0 | 8.4067
04.005.0148-A | TRANSPORTE DE CARGA DE QUALQUER NATUREZA,EXCLUSIVE AS DESPES | T X KM |  | 8.28
AS DE CARGA E DESCARGA,TANTO DE ESPERA DO CAMINHAO COMO DO S
ERVENTE OU EQUIPAMENTO AUXILIAR,A VELOCIDADE MEDIA DE 5KM/H,
EM CAMINHAO BASCULANTE A OLEO DIESEL,COM CAPACIDADE UTIL DE
12T
30429 | CAMINHAO BASCUL. NO TOCO 8 A 10M3 (CP) | H | 0.0333 | 248.8849 | 0 | 8.2879
04.005.0160-0 | TRANSPORTE DE CARGA DE QUALQUER NATUREZA,EXCLUSIVE AS DESPES | T X KM |  | 0.6
AS DE CARGA E DESCARGA,TANTO DE ESPERA DO CAMINHAO COMO DO S
ERVENTE OU EQUIPAMENTO AUXILIAR,A VELOCIDADE MEDIA DE 50KM/H
,EM CAMINHAO BASCULANTE A OLEO DIESEL,COM CAPACIDADE UTIL DE
17T
02180 | CAMINHAO BASCUL. MEDIO/PESADO 12M3 (CP) | H | 0.0024 | 251.5357 | 0 | 0.6037
04.005.0160-A | TRANSPORTE DE CARGA DE QUALQUER NATUREZA,EXCLUSIVE AS DESPES | T X KM |  | 0.59
AS DE CARGA E DESCARGA,TANTO DE ESPERA DO CAMINHAO COMO DO S
ERVENTE OU EQUIPAMENTO AUXILIAR,A VELOCIDADE MEDIA DE 50KM/H
,EM CAMINHAO BASCULANTE A OLEO DIESEL,COM CAPACIDADE UTIL DE
17T
30435 | CAMINHAO BASCUL. MEDIO/PESADO 12M3 (CP) | H | 0.0024 | 247.9657 | 0 | 0.5951
04.005.0161-0 | TRANSPORTE DE CARGA DE QUALQUER NATUREZA,EXCLUSIVE AS DESPES | T X KM |  | 0.72
AS DE CARGA E DESCARGA,TANTO DE ESPERA DO CAMINHAO COMO DO S
ERVENTE OU EQUIPAMENTO AUXILIAR,A VELOCIDADE MEDIA DE 40KM/H
,EM CAMINHAO BASCULANTE A OLEO DIESEL,COM CAPACIDADE UTIL DE
17T
02180 | CAMINHAO BASCUL. MEDIO/PESADO 12M3 (CP) | H | 0.0029 | 251.5357 | 0 | 0.7295
04.005.0161-A | TRANSPORTE DE CARGA DE QUALQUER NATUREZA,EXCLUSIVE AS DESPES | T X KM |  | 0.71
AS DE CARGA E DESCARGA,TANTO DE ESPERA DO CAMINHAO COMO DO S
ERVENTE OU EQUIPAMENTO AUXILIAR,A VELOCIDADE MEDIA DE 40KM/H
,EM CAMINHAO BASCULANTE A OLEO DIESEL,COM CAPACIDADE UTIL DE
17T
30435 | CAMINHAO BASCUL. MEDIO/PESADO 12M3 (CP) | H | 0.0029 | 247.9657 | 0 | 0.7191
04.005.0162-0 | TRANSPORTE DE CARGA DE QUALQUER NATUREZA,EXCLUSIVE AS DESPES | T X KM |  | 0.85
AS DE CARGA E DESCARGA,TANTO DE ESPERA DO CAMINHAO COMO DO S
ERVENTE OU EQUIPAMENTO AUXILIAR,A VELOCIDADE MEDIA DE 35KM/H
,EM CAMINHAO BASCULANTE A OLEO DIESEL,COM CAPACIDADE UTIL DE
17T
02180 | CAMINHAO BASCUL. MEDIO/PESADO 12M3 (CP) | H | 0.0034 | 251.5357 | 0 | 0.8552
04.005.0162-A | TRANSPORTE DE CARGA DE QUALQUER NATUREZA,EXCLUSIVE AS DESPES | T X KM |  | 0.84
AS DE CARGA E DESCARGA,TANTO DE ESPERA DO CAMINHAO COMO DO S
ERVENTE OU EQUIPAMENTO AUXILIAR,A VELOCIDADE MEDIA DE 35KM/H
,EM CAMINHAO BASCULANTE A OLEO DIESEL,COM CAPACIDADE UTIL DE
17T
30435 | CAMINHAO BASCUL. MEDIO/PESADO 12M3 (CP) | H | 0.0034 | 247.9657 | 0 | 0.8431
04.005.0163-0 | TRANSPORTE DE CARGA DE QUALQUER NATUREZA,EXCLUSIVE AS DESPES | T X KM |  | 0.98
AS DE CARGA E DESCARGA,TANTO DE ESPERA DO CAMINHAO COMO DO S
ERVENTE OU EQUIPAMENTO AUXILIAR,A VELOCIDADE MEDIA DE 30KM/H
,EM CAMINHAO BASCULANTE A OLEO DIESEL,COM CAPACIDADE UTIL DE
17T
02180 | CAMINHAO BASCUL. MEDIO/PESADO 12M3 (CP) | H | 0.0039 | 251.5357 | 0 | 0.981
04.005.0163-A | TRANSPORTE DE CARGA DE QUALQUER NATUREZA,EXCLUSIVE AS DESPES | T X KM |  | 0.96
AS DE CARGA E DESCARGA,TANTO DE ESPERA DO CAMINHAO COMO DO S
ERVENTE OU EQUIPAMENTO AUXILIAR,A VELOCIDADE MEDIA DE 30KM/H
,EM CAMINHAO BASCULANTE A OLEO DIESEL,COM CAPACIDADE UTIL DE
17T
30435 | CAMINHAO BASCUL. MEDIO/PESADO 12M3 (CP) | H | 0.0039 | 247.9657 | 0 | 0.9671
04.005.0164-0 | TRANSPORTE DE CARGA DE QUALQUER NATUREZA,EXCLUSIVE AS DESPES | T X KM |  | 1.18
AS DE CARGA E DESCARGA,TANTO DE ESPERA DO CAMINHAO COMO DO S
ERVENTE OU EQUIPAMENTO AUXILIAR,A VELOCIDADE MEDIA DE 25KM/H
,EM CAMINHAO BASCULANTE A OLEO DIESEL,COM CAPACIDADE UTIL DE
17T
02180 | CAMINHAO BASCUL. MEDIO/PESADO 12M3 (CP) | H | 0.0047 | 251.5357 | 0 | 1.1822
04.005.0164-A | TRANSPORTE DE CARGA DE QUALQUER NATUREZA,EXCLUSIVE AS DESPES | T X KM |  | 1.16
AS DE CARGA E DESCARGA,TANTO DE ESPERA DO CAMINHAO COMO DO S
ERVENTE OU EQUIPAMENTO AUXILIAR,A VELOCIDADE MEDIA DE 25KM/H
,EM CAMINHAO BASCULANTE A OLEO DIESEL,COM CAPACIDADE UTIL DE
17T
30435 | CAMINHAO BASCUL. MEDIO/PESADO 12M3 (CP) | H | 0.0047 | 247.9657 | 0 | 1.1654
04.005.0165-0 | TRANSPORTE DE CARGA DE QUALQUER NATUREZA,EXCLUSIVE AS DESPES | T X KM |  | 1.48
AS DE CARGA E DESCARGA,TANTO DE ESPERA DO CAMINHAO COMO DO S
ERVENTE OU EQUIPAMENTO AUXILIAR,A VELOCIDADE MEDIA DE 20KM/H
,EM CAMINHAO BASCULANTE A OLEO DIESEL,COM CAPACIDADE UTIL DE
17T
02180 | CAMINHAO BASCUL. MEDIO/PESADO 12M3 (CP) | H | 0.0059 | 251.5357 | 0 | 1.4841
04.005.0165-A | TRANSPORTE DE CARGA DE QUALQUER NATUREZA,EXCLUSIVE AS DESPES | T X KM |  | 1.46
AS DE CARGA E DESCARGA,TANTO DE ESPERA DO CAMINHAO COMO DO S
ERVENTE OU EQUIPAMENTO AUXILIAR,A VELOCIDADE MEDIA DE 20KM/H
,EM CAMINHAO BASCULANTE A OLEO DIESEL,COM CAPACIDADE UTIL DE
17T
30435 | CAMINHAO BASCUL. MEDIO/PESADO 12M3 (CP) | H | 0.0059 | 247.9657 | 0 | 1.463
04.005.0166-0 | TRANSPORTE DE CARGA DE QUALQUER NATUREZA,EXCLUSIVE AS DESPES | T X KM |  | 1.96
AS DE CARGA E DESCARGA,TANTO DE ESPERA DO CAMINHAO COMO DO S
ERVENTE OU EQUIPAMENTO AUXILIAR,A VELOCIDADE MEDIA DE 15KM/H
,EM CAMINHAO BASCULANTE A OLEO DIESEL,COM CAPACIDADE UTIL DE
17T
02180 | CAMINHAO BASCUL. MEDIO/PESADO 12M3 (CP) | H | 0.0078 | 251.5357 | 0 | 1.962
04.005.0166-A | TRANSPORTE DE CARGA DE QUALQUER NATUREZA,EXCLUSIVE AS DESPES | T X KM |  | 1.93
AS DE CARGA E DESCARGA,TANTO DE ESPERA DO CAMINHAO COMO DO S
ERVENTE OU EQUIPAMENTO AUXILIAR,A VELOCIDADE MEDIA DE 15KM/H
,EM CAMINHAO BASCULANTE A OLEO DIESEL,COM CAPACIDADE UTIL DE
17T
30435 | CAMINHAO BASCUL. MEDIO/PESADO 12M3 (CP) | H | 0.0078 | 247.9657 | 0 | 1.9341
04.005.0167-0 | TRANSPORTE DE CARGA DE QUALQUER NATUREZA,EXCLUSIVE AS DESPES | T X KM |  | 2.96
AS DE CARGA E DESCARGA,TANTO DE ESPERA DO CAMINHAO COMO DO S
ERVENTE OU EQUIPAMENTO AUXILIAR,A VELOCIDADE MEDIA DE 10KM/H
,EM CAMINHAO BASCULANTE A OLEO DIESEL,COM CAPACIDADE UTIL DE
17T
02180 | CAMINHAO BASCUL. MEDIO/PESADO 12M3 (CP) | H | 0.0118 | 251.5357 | 0 | 2.9681
04.005.0167-A | TRANSPORTE DE CARGA DE QUALQUER NATUREZA,EXCLUSIVE AS DESPES | T X KM |  | 2.92
AS DE CARGA E DESCARGA,TANTO DE ESPERA DO CAMINHAO COMO DO S
ERVENTE OU EQUIPAMENTO AUXILIAR,A VELOCIDADE MEDIA DE 10KM/H
,EM CAMINHAO BASCULANTE A OLEO DIESEL,COM CAPACIDADE UTIL DE
17T
30435 | CAMINHAO BASCUL. MEDIO/PESADO 12M3 (CP) | H | 0.0118 | 247.9657 | 0 | 2.926
04.005.0168-0 | TRANSPORTE DE CARGA DE QUALQUER NATUREZA,EXCLUSIVE AS DESPES | T X KM |  | 5.91
AS DE CARGA E DESCARGA,TANTO DE ESPERA DO CAMINHAO COMO DO S
ERVENTE OU EQUIPAMENTO AUXILIAR,A VELOCIDADE MEDIA DE 5KM/H,
EM CAMINHAO BASCULANTE A OLEO DIESEL,COM CAPACIDADE UTIL DE
17T
02180 | CAMINHAO BASCUL. MEDIO/PESADO 12M3 (CP) | H | 0.0235 | 251.5357 | 0 | 5.9111
04.005.0168-A | TRANSPORTE DE CARGA DE QUALQUER NATUREZA,EXCLUSIVE AS DESPES | T X KM |  | 5.82
AS DE CARGA E DESCARGA,TANTO DE ESPERA DO CAMINHAO COMO DO S
ERVENTE OU EQUIPAMENTO AUXILIAR,A VELOCIDADE MEDIA DE 5KM/H,
EM CAMINHAO BASCULANTE A OLEO DIESEL,COM CAPACIDADE UTIL DE
17T
30435 | CAMINHAO BASCUL. MEDIO/PESADO 12M3 (CP) | H | 0.0235 | 247.9657 | 0 | 5.8272
04.005.0170-0 | TRANSPORTE DE CARGA DE QUALQUER NATUREZA,EXCLUSIVE AS DESPES | T X KM |  | 0.45
AS DE CARGA E DESCARGA,TANTO DE ESPERA DA CARRETA COMO DO SE
RVENTE OU EQUIPAMENTO AUXILIAR,A VELOCIDADE MEDIA DE 50KM/H,
EM CARRETA,COM CAPACIDADE UTIL DE 30T
02008 | CARRETA P/ TRANSP. PESADO 30T (CP) | H | 0.0013 | 349.4263 | 0 | 0.4543
04.005.0170-A | TRANSPORTE DE CARGA DE QUALQUER NATUREZA,EXCLUSIVE AS DESPES | T X KM |  | 0.44
AS DE CARGA E DESCARGA,TANTO DE ESPERA DA CARRETA COMO DO SE
RVENTE OU EQUIPAMENTO AUXILIAR,A VELOCIDADE MEDIA DE 50KM/H,
EM CARRETA,COM CAPACIDADE UTIL DE 30T
30462 | CARRETA P/ TRANSP. PESADO 30T (CP) | H | 0.0013 | 345.8563 | 0 | 0.4496
04.005.0171-0 | TRANSPORTE DE CARGA DE QUALQUER NATUREZA,EXCLUSIVE AS DESPES | T X KM |  | 0.59
AS DE CARGA E DESCARGA,TANTO DE ESPERA DA CARRETA COMO DO SE
RVENTE OU EQUIPAMENTO AUXILIAR,A VELOCIDADE MEDIA DE 40KM/H,
EM CARRETA,COM CAPACIDADE UTIL DE 30T
02008 | CARRETA P/ TRANSP. PESADO 30T (CP) | H | 0.0017 | 349.4263 | 0 | 0.594
04.005.0171-A | TRANSPORTE DE CARGA DE QUALQUER NATUREZA,EXCLUSIVE AS DESPES | T X KM |  | 0.58
AS DE CARGA E DESCARGA,TANTO DE ESPERA DA CARRETA COMO DO SE
RVENTE OU EQUIPAMENTO AUXILIAR,A VELOCIDADE MEDIA DE 40KM/H,
EM CARRETA,COM CAPACIDADE UTIL DE 30T
30462 | CARRETA P/ TRANSP. PESADO 30T (CP) | H | 0.0017 | 345.8563 | 0 | 0.588
04.005.0172-0 | TRANSPORTE DE CARGA DE QUALQUER NATUREZA,EXCLUSIVE AS DESPES | T X KM |  | 0.76
AS DE CARGA E DESCARGA,TANTO DE ESPERA DA CARRETA COMO DO SE
RVENTE OU EQUIPAMENTO AUXILIAR,A VELOCIDADE MEDIA DE 30KM/H,
EM CARRETA,COM CAPACIDADE UTIL DE 30T
02008 | CARRETA P/ TRANSP. PESADO 30T (CP) | H | 0.0022 | 349.4263 | 0 | 0.7687
04.005.0172-A | TRANSPORTE DE CARGA DE QUALQUER NATUREZA,EXCLUSIVE AS DESPES | T X KM |  | 0.76
AS DE CARGA E DESCARGA,TANTO DE ESPERA DA CARRETA COMO DO SE
RVENTE OU EQUIPAMENTO AUXILIAR,A VELOCIDADE MEDIA DE 30KM/H,
EM CARRETA,COM CAPACIDADE UTIL DE 30T
30462 | CARRETA P/ TRANSP. PESADO 30T (CP) | H | 0.0022 | 345.8563 | 0 | 0.7609
04.005.0180-0 | TRANSPORTE DE CARGA DE QUALQUER NATUREZA,EXCLUSIVE AS DESPES | T X KM |  | 11.74
AS DE CARGA E DESCARGA TANTO DE ESPERA DO SERVENTE E MANOBRA
DO EQUIPAMENTO AUXILIAR,A VELOCIDADE MEDIA DE 5KM/H,EM DUMP
ER DE 18HP A OLEO DIESEL COM CAPACIDADE UTIL DE 2,3T OU 1000
L
01048 | DUMPER MOTOR DIESEL 18HP CARGA 1000L(CP) | H | 0.2095 | 56.0776 | 0 | 11.7483
04.005.0180-A | TRANSPORTE DE CARGA DE QUALQUER NATUREZA,EXCLUSIVE AS DESPES | T X KM |  | 11
AS DE CARGA E DESCARGA TANTO DE ESPERA DO SERVENTE E MANOBRA
DO EQUIPAMENTO AUXILIAR,A VELOCIDADE MEDIA DE 5KM/H,EM DUMP
ER DE 18HP A OLEO DIESEL COM CAPACIDADE UTIL DE 2,3T OU 1000
L
30551 | DUMPER MOTOR DIESEL 18HP CARGA 1000L(CP) | H | 0.2095 | 52.5076 | 0 | 11.0003
04.005.0300-0 | TRANSPORTE DE CONTAINER,SEGUNDO DESCRICAO DA FAMILIA 02.006, | UNXKM |  | 32.96
EXCLUSIVE CARGA E DESCARGA(VIDE ITEM 04.013.0015)
01687 | CAMINHAO CARROC. FIXA, TRUC. 12T (CP) | H | 0.1192 | 226.345 | 0 | 26.9803
02004 | GUINDAUTO 3,5T, ALCANCE 7,0M (CI) | H | 0.1192 | 50.1983 | 0 | 5.9836
04.005.0300-A | TRANSPORTE DE CONTAINER,SEGUNDO DESCRICAO DA FAMILIA 02.006, | UNXKM |  | 31.92
EXCLUSIVE CARGA E DESCARGA(VIDE ITEM 04.013.0015)
30417 | CAMINHAO CARROC. FIXA, TRUC. 12T (CP) | H | 0.1192 | 222.775 | 0 | 26.5548
30524 | GUINDAUTO 3,5T, ALCANCE 5,90M (CI) | H | 0.1192 | 45.0383 | 0 | 5.3686
04.005.0350-1 | TRANSPORTE DE EQUIPAMENTOS PESADOS EM CARRETAS,EXCLUSIVE A C | T X KM |  | 2.33
ARGA E DESCARGA(VIDE ITEM 04.014.0091) E O CUSTO HORARIO DOS
EQUIPAMENTOS TRANSPORTADOS
01042 | CARRETA P/ TRANSP. PESADO 60/80T (CP) | H | 0.005 | 467.4263 | 0 | 2.3371
04.005.0350-B | TRANSPORTE DE EQUIPAMENTOS PESADOS EM CARRETAS,EXCLUSIVE A C | T X KM |  | 2.31
ARGA E DESCARGA(VIDE ITEM 04.014.0091) E O CUSTO HORARIO DOS
EQUIPAMENTOS TRANSPORTADOS
30459 | CARRETA P/ TRANSP. PESADO 60/80T (CP) | H | 0.005 | 463.8563 | 0 | 2.3193
04.005.0495-0 | TRANSPORTE DE TUBO RIBLOC COM DIAMETRO DE 400MM,EM CAMINHAO, | UN |  | 19.47
DISTANCIA ATE 3KM,INCLUSIVE CARGA E DESCARGA
01004 | CAMINHAO CARROC. FIXA, 7,5T (CP) | H | 0.0487 | 184.8525 | 0 | 9.0023
01005 | CAMINHAO CARROC. FIXA, 7,5T (CF) | H | 0.0323 | 78.3579 | 0 | 2.531
01006 | CAMINHAO CARROC. FIXA 7,5T (CI) | H | 0.026 | 64.4962 | 0 | 1.6769
01999 | MAO-DE-OBRA DE SERVENTE DA CONSTRUCAO CIVIL, INCLUSIVE ENCAR | H | 0.1016 | 19.33 | 3 | 2.0228
GOS SOCIAIS
02003 | GUINDAUTO 3,5T, ALCANCE 7,0M (CP) | H | 0.0284 | 58.4776 | 0 | 1.6608
02004 | GUINDAUTO 3,5T, ALCANCE 7,0M (CI) | H | 0.0515 | 50.1983 | 0 | 2.5852
04.005.0495-A | TRANSPORTE DE TUBO RIBLOC COM DIAMETRO DE 400MM,EM CAMINHAO, | UN |  | 18.41
DISTANCIA ATE 3KM,INCLUSIVE CARGA E DESCARGA
20132 | MAO-DE-OBRA DE SERVENTE DA CONSTRUCAO CIVIL, INCLUSIVE ENCAR | H | 0.1016 | 16.75 | 3 | 1.7529
GOS SOCIAIS DESONERADOS
30414 | CAMINHAO CARROC. FIXA, 7,5T (CP) | H | 0.0487 | 181.2825 | 0 | 8.8285
30415 | CAMINHAO CARROC. FIXA, 7,5T (CF) | H | 0.0323 | 74.7879 | 0 | 2.4156
30416 | CAMINHAO CARROC. FIXA 7,5T (CI) | H | 0.026 | 60.9262 | 0 | 1.5841
30523 | GUINDAUTO 3,5T, ALCANCE 5,90M (CP) | H | 0.0284 | 53.3176 | 0 | 1.5142
30524 | GUINDAUTO 3,5T, ALCANCE 5,90M (CI) | H | 0.0515 | 45.0383 | 0 | 2.3195
04.005.0501-0 | TRANSPORTE DE TUBO RIBLOC COM DIAMETRO DE 500MM,EM CAMINHAO, | UN |  | 20.47
DISTANCIA ATE 3KM,INCLUSIVE CARGA E DESCARGA
01004 | CAMINHAO CARROC. FIXA, 7,5T (CP) | H | 0.0511 | 184.8525 | 0 | 9.446
01005 | CAMINHAO CARROC. FIXA, 7,5T (CF) | H | 0.0339 | 78.3579 | 0 | 2.6563
01006 | CAMINHAO CARROC. FIXA 7,5T (CI) | H | 0.0276 | 64.4962 | 0 | 1.7801
01999 | MAO-DE-OBRA DE SERVENTE DA CONSTRUCAO CIVIL, INCLUSIVE ENCAR | H | 0.1058 | 19.33 | 3 | 2.1065
GOS SOCIAIS
02003 | GUINDAUTO 3,5T, ALCANCE 7,0M (CP) | H | 0.0302 | 58.4776 | 0 | 1.766
02004 | GUINDAUTO 3,5T, ALCANCE 7,0M (CI) | H | 0.0541 | 50.1983 | 0 | 2.7157
04.005.0501-A | TRANSPORTE DE TUBO RIBLOC COM DIAMETRO DE 500MM,EM CAMINHAO, | UN |  | 19.35
DISTANCIA ATE 3KM,INCLUSIVE CARGA E DESCARGA
20132 | MAO-DE-OBRA DE SERVENTE DA CONSTRUCAO CIVIL, INCLUSIVE ENCAR | H | 0.1058 | 16.75 | 3 | 1.8253
GOS SOCIAIS DESONERADOS
30414 | CAMINHAO CARROC. FIXA, 7,5T (CP) | H | 0.0511 | 181.2825 | 0 | 9.2635
30415 | CAMINHAO CARROC. FIXA, 7,5T (CF) | H | 0.0339 | 74.7879 | 0 | 2.5353
30416 | CAMINHAO CARROC. FIXA 7,5T (CI) | H | 0.0276 | 60.9262 | 0 | 1.6816
30523 | GUINDAUTO 3,5T, ALCANCE 5,90M (CP) | H | 0.0302 | 53.3176 | 0 | 1.6102
30524 | GUINDAUTO 3,5T, ALCANCE 5,90M (CI) | H | 0.0541 | 45.0383 | 0 | 2.4366
04.005.0502-0 | TRANSPORTE DE TUBO RIBLOC COM DIAMETRO DE 600MM,EM CAMINHAO, | UN |  | 21.48
DISTANCIA ATE 3KM,INCLUSIVE CARGA E DESCARGA
01004 | CAMINHAO CARROC. FIXA, 7,5T (CP) | H | 0.0537 | 184.8525 | 0 | 9.9266
01005 | CAMINHAO CARROC. FIXA, 7,5T (CF) | H | 0.0356 | 78.3579 | 0 | 2.7895
01006 | CAMINHAO CARROC. FIXA 7,5T (CI) | H | 0.0287 | 64.4962 | 0 | 1.851
01999 | MAO-DE-OBRA DE SERVENTE DA CONSTRUCAO CIVIL, INCLUSIVE ENCAR | H | 0.1121 | 19.33 | 3 | 2.2319
GOS SOCIAIS
02003 | GUINDAUTO 3,5T, ALCANCE 7,0M (CP) | H | 0.0314 | 58.4776 | 0 | 1.8362
02004 | GUINDAUTO 3,5T, ALCANCE 7,0M (CI) | H | 0.0568 | 50.1983 | 0 | 2.8513
04.005.0502-A | TRANSPORTE DE TUBO RIBLOC COM DIAMETRO DE 600MM,EM CAMINHAO, | UN |  | 20.31
DISTANCIA ATE 3KM,INCLUSIVE CARGA E DESCARGA
20132 | MAO-DE-OBRA DE SERVENTE DA CONSTRUCAO CIVIL, INCLUSIVE ENCAR | H | 0.1121 | 16.75 | 3 | 1.934
GOS SOCIAIS DESONERADOS
30414 | CAMINHAO CARROC. FIXA, 7,5T (CP) | H | 0.0537 | 181.2825 | 0 | 9.7349
30415 | CAMINHAO CARROC. FIXA, 7,5T (CF) | H | 0.0356 | 74.7879 | 0 | 2.6624
30416 | CAMINHAO CARROC. FIXA 7,5T (CI) | H | 0.0287 | 60.9262 | 0 | 1.7486
30523 | GUINDAUTO 3,5T, ALCANCE 5,90M (CP) | H | 0.0314 | 53.3176 | 0 | 1.6742
30524 | GUINDAUTO 3,5T, ALCANCE 5,90M (CI) | H | 0.0568 | 45.0383 | 0 | 2.5582
04.005.0503-0 | TRANSPORTE DE TUBO RIBLOC COM DIAMETRO DE 700MM,EM CAMINHAO, | UN |  | 22.56
DISTANCIA ATE 3KM,INCLUSIVE CARGA E DESCARGA
01004 | CAMINHAO CARROC. FIXA, 7,5T (CP) | H | 0.0564 | 184.8525 | 0 | 10.4257
01005 | CAMINHAO CARROC. FIXA, 7,5T (CF) | H | 0.0374 | 78.3579 | 0 | 2.9306
01006 | CAMINHAO CARROC. FIXA 7,5T (CI) | H | 0.0301 | 64.4962 | 0 | 1.9413
01999 | MAO-DE-OBRA DE SERVENTE DA CONSTRUCAO CIVIL, INCLUSIVE ENCAR | H | 0.1177 | 19.33 | 3 | 2.3434
GOS SOCIAIS
02003 | GUINDAUTO 3,5T, ALCANCE 7,0M (CP) | H | 0.033 | 58.4776 | 0 | 1.9298
02004 | GUINDAUTO 3,5T, ALCANCE 7,0M (CI) | H | 0.0597 | 50.1983 | 0 | 2.9968
04.005.0503-A | TRANSPORTE DE TUBO RIBLOC COM DIAMETRO DE 700MM,EM CAMINHAO, | UN |  | 21.33
DISTANCIA ATE 3KM,INCLUSIVE CARGA E DESCARGA
20132 | MAO-DE-OBRA DE SERVENTE DA CONSTRUCAO CIVIL, INCLUSIVE ENCAR | H | 0.1177 | 16.75 | 3 | 2.0306
GOS SOCIAIS DESONERADOS
30414 | CAMINHAO CARROC. FIXA, 7,5T (CP) | H | 0.0564 | 181.2825 | 0 | 10.2243
30415 | CAMINHAO CARROC. FIXA, 7,5T (CF) | H | 0.0374 | 74.7879 | 0 | 2.7971
30416 | CAMINHAO CARROC. FIXA 7,5T (CI) | H | 0.0301 | 60.9262 | 0 | 1.8339
30523 | GUINDAUTO 3,5T, ALCANCE 5,90M (CP) | H | 0.033 | 53.3176 | 0 | 1.7595
30524 | GUINDAUTO 3,5T, ALCANCE 5,90M (CI) | H | 0.0597 | 45.0383 | 0 | 2.6888
04.005.0504-0 | TRANSPORTE DE TUBO RIBLOC COM DIAMETRO DE 800MM,EM CAMINHAO, | UN |  | 23.64
DISTANCIA ATE 3KM,INCLUSIVE CARGA E DESCARGA
01004 | CAMINHAO CARROC. FIXA, 7,5T (CP) | H | 0.0591 | 184.8525 | 0 | 10.9248
01005 | CAMINHAO CARROC. FIXA, 7,5T (CF) | H | 0.0392 | 78.3579 | 0 | 3.0716
01006 | CAMINHAO CARROC. FIXA 7,5T (CI) | H | 0.0316 | 64.4962 | 0 | 2.0381
01999 | MAO-DE-OBRA DE SERVENTE DA CONSTRUCAO CIVIL, INCLUSIVE ENCAR | H | 0.1233 | 19.33 | 3 | 2.4549
GOS SOCIAIS
02003 | GUINDAUTO 3,5T, ALCANCE 7,0M (CP) | H | 0.0345 | 58.4776 | 0 | 2.0175
02004 | GUINDAUTO 3,5T, ALCANCE 7,0M (CI) | H | 0.0625 | 50.1983 | 0 | 3.1374
04.005.0504-A | TRANSPORTE DE TUBO RIBLOC COM DIAMETRO DE 800MM,EM CAMINHAO, | UN |  | 22.35
DISTANCIA ATE 3KM,INCLUSIVE CARGA E DESCARGA
20132 | MAO-DE-OBRA DE SERVENTE DA CONSTRUCAO CIVIL, INCLUSIVE ENCAR | H | 0.1233 | 16.75 | 3 | 2.1272
GOS SOCIAIS DESONERADOS
30414 | CAMINHAO CARROC. FIXA, 7,5T (CP) | H | 0.0591 | 181.2825 | 0 | 10.7138
30415 | CAMINHAO CARROC. FIXA, 7,5T (CF) | H | 0.0392 | 74.7879 | 0 | 2.9317
30416 | CAMINHAO CARROC. FIXA 7,5T (CI) | H | 0.0316 | 60.9262 | 0 | 1.9253
30523 | GUINDAUTO 3,5T, ALCANCE 5,90M (CP) | H | 0.0345 | 53.3176 | 0 | 1.8395
30524 | GUINDAUTO 3,5T, ALCANCE 5,90M (CI) | H | 0.0625 | 45.0383 | 0 | 2.8149
04.005.0505-0 | TRANSPORTE DE TUBO RIBLOC COM DIAMETRO DE 900MM,EM CAMINHAO, | UN |  | 24.85
DISTANCIA ATE 3KM,INCLUSIVE CARGA E DESCARGA
01004 | CAMINHAO CARROC. FIXA, 7,5T (CP) | H | 0.0621 | 184.8525 | 0 | 11.4793
01005 | CAMINHAO CARROC. FIXA, 7,5T (CF) | H | 0.0412 | 78.3579 | 0 | 3.2283
01006 | CAMINHAO CARROC. FIXA 7,5T (CI) | H | 0.0332 | 64.4962 | 0 | 2.1413
01999 | MAO-DE-OBRA DE SERVENTE DA CONSTRUCAO CIVIL, INCLUSIVE ENCAR | H | 0.1297 | 19.33 | 3 | 2.5823
GOS SOCIAIS
02003 | GUINDAUTO 3,5T, ALCANCE 7,0M (CP) | H | 0.0363 | 58.4776 | 0 | 2.1227
02004 | GUINDAUTO 3,5T, ALCANCE 7,0M (CI) | H | 0.0657 | 50.1983 | 0 | 3.298
04.005.0505-A | TRANSPORTE DE TUBO RIBLOC COM DIAMETRO DE 900MM,EM CAMINHAO, | UN |  | 23.49
DISTANCIA ATE 3KM,INCLUSIVE CARGA E DESCARGA
20132 | MAO-DE-OBRA DE SERVENTE DA CONSTRUCAO CIVIL, INCLUSIVE ENCAR | H | 0.1297 | 16.75 | 3 | 2.2376
GOS SOCIAIS DESONERADOS
30414 | CAMINHAO CARROC. FIXA, 7,5T (CP) | H | 0.0621 | 181.2825 | 0 | 11.2576
30415 | CAMINHAO CARROC. FIXA, 7,5T (CF) | H | 0.0412 | 74.7879 | 0 | 3.0813
30416 | CAMINHAO CARROC. FIXA 7,5T (CI) | H | 0.0332 | 60.9262 | 0 | 2.0227
30523 | GUINDAUTO 3,5T, ALCANCE 5,90M (CP) | H | 0.0363 | 53.3176 | 0 | 1.9354
30524 | GUINDAUTO 3,5T, ALCANCE 5,90M (CI) | H | 0.0657 | 45.0383 | 0 | 2.959
04.005.0506-0 | TRANSPORTE DE TUBO RIBLOC COM DIAMETRO DE 1000MM,EM CAMINHAO | UN |  | 26.13
,DISTANCIA ATE 3KM,INCLUSIVE CARGA E DESCARGA
01004 | CAMINHAO CARROC. FIXA, 7,5T (CP) | H | 0.0653 | 184.8525 | 0 | 12.0709
01005 | CAMINHAO CARROC. FIXA, 7,5T (CF) | H | 0.0433 | 78.3579 | 0 | 3.3929
01006 | CAMINHAO CARROC. FIXA 7,5T (CI) | H | 0.0349 | 64.4962 | 0 | 2.2509
01999 | MAO-DE-OBRA DE SERVENTE DA CONSTRUCAO CIVIL, INCLUSIVE ENCAR | H | 0.1363 | 19.33 | 3 | 2.7137
GOS SOCIAIS
02003 | GUINDAUTO 3,5T, ALCANCE 7,0M (CP) | H | 0.0382 | 58.4776 | 0 | 2.2338
02004 | GUINDAUTO 3,5T, ALCANCE 7,0M (CI) | H | 0.0691 | 50.1983 | 0 | 3.4687
04.005.0506-A | TRANSPORTE DE TUBO RIBLOC COM DIAMETRO DE 1000MM,EM CAMINHAO | UN |  | 24.7
,DISTANCIA ATE 3KM,INCLUSIVE CARGA E DESCARGA
20132 | MAO-DE-OBRA DE SERVENTE DA CONSTRUCAO CIVIL, INCLUSIVE ENCAR | H | 0.1363 | 16.75 | 3 | 2.3515
GOS SOCIAIS DESONERADOS
30414 | CAMINHAO CARROC. FIXA, 7,5T (CP) | H | 0.0653 | 181.2825 | 0 | 11.8377
30415 | CAMINHAO CARROC. FIXA, 7,5T (CF) | H | 0.0433 | 74.7879 | 0 | 3.2383
30416 | CAMINHAO CARROC. FIXA 7,5T (CI) | H | 0.0349 | 60.9262 | 0 | 2.1263
30523 | GUINDAUTO 3,5T, ALCANCE 5,90M (CP) | H | 0.0382 | 53.3176 | 0 | 2.0367
30524 | GUINDAUTO 3,5T, ALCANCE 5,90M (CI) | H | 0.0691 | 45.0383 | 0 | 3.1121
04.005.0507-0 | TRANSPORTE DE TUBO RIBLOC COM DIAMETRO DE 1100MM,EM CAMINHAO | UN |  | 27.41
,DISTANCIA ATE 3KM,INCLUSIVE CARGA E DESCARGA
01004 | CAMINHAO CARROC. FIXA, 7,5T (CP) | H | 0.0685 | 184.8525 | 0 | 12.6624
01005 | CAMINHAO CARROC. FIXA, 7,5T (CF) | H | 0.0454 | 78.3579 | 0 | 3.5574
01006 | CAMINHAO CARROC. FIXA 7,5T (CI) | H | 0.0366 | 64.4962 | 0 | 2.3606
01999 | MAO-DE-OBRA DE SERVENTE DA CONSTRUCAO CIVIL, INCLUSIVE ENCAR | H | 0.143 | 19.33 | 3 | 2.8471
GOS SOCIAIS
02003 | GUINDAUTO 3,5T, ALCANCE 7,0M (CP) | H | 0.0401 | 58.4776 | 0 | 2.345
02004 | GUINDAUTO 3,5T, ALCANCE 7,0M (CI) | H | 0.0725 | 50.1983 | 0 | 3.6394
04.005.0507-A | TRANSPORTE DE TUBO RIBLOC COM DIAMETRO DE 1100MM,EM CAMINHAO | UN |  | 25.91
,DISTANCIA ATE 3KM,INCLUSIVE CARGA E DESCARGA
20132 | MAO-DE-OBRA DE SERVENTE DA CONSTRUCAO CIVIL, INCLUSIVE ENCAR | H | 0.143 | 16.75 | 3 | 2.4671
GOS SOCIAIS DESONERADOS
30414 | CAMINHAO CARROC. FIXA, 7,5T (CP) | H | 0.0685 | 181.2825 | 0 | 12.4179
30415 | CAMINHAO CARROC. FIXA, 7,5T (CF) | H | 0.0454 | 74.7879 | 0 | 3.3954
30416 | CAMINHAO CARROC. FIXA 7,5T (CI) | H | 0.0366 | 60.9262 | 0 | 2.2299
30523 | GUINDAUTO 3,5T, ALCANCE 5,90M (CP) | H | 0.0401 | 53.3176 | 0 | 2.138
30524 | GUINDAUTO 3,5T, ALCANCE 5,90M (CI) | H | 0.0725 | 45.0383 | 0 | 3.2653
04.005.0508-0 | TRANSPORTE DE TUBO RIBLOC COM DIAMETRO DE 1200MM,EM CAMINHAO | UN |  | 28.73
,DISTANCIA ATE 3KM,INCLUSIVE CARGA E DESCARGA
01004 | CAMINHAO CARROC. FIXA, 7,5T (CP) | H | 0.0718 | 184.8525 | 0 | 13.2724
01005 | CAMINHAO CARROC. FIXA, 7,5T (CF) | H | 0.0476 | 78.3579 | 0 | 3.7298
01006 | CAMINHAO CARROC. FIXA 7,5T (CI) | H | 0.0384 | 64.4962 | 0 | 2.4767
01999 | MAO-DE-OBRA DE SERVENTE DA CONSTRUCAO CIVIL, INCLUSIVE ENCAR | H | 0.15 | 19.33 | 3 | 2.9865
GOS SOCIAIS
02003 | GUINDAUTO 3,5T, ALCANCE 7,0M (CP) | H | 0.042 | 58.4776 | 0 | 2.4561
02004 | GUINDAUTO 3,5T, ALCANCE 7,0M (CI) | H | 0.076 | 50.1983 | 0 | 3.8151
04.005.0508-A | TRANSPORTE DE TUBO RIBLOC COM DIAMETRO DE 1200MM,EM CAMINHAO | UN |  | 27.16
,DISTANCIA ATE 3KM,INCLUSIVE CARGA E DESCARGA
20132 | MAO-DE-OBRA DE SERVENTE DA CONSTRUCAO CIVIL, INCLUSIVE ENCAR | H | 0.15 | 16.75 | 3 | 2.5879
GOS SOCIAIS DESONERADOS
30414 | CAMINHAO CARROC. FIXA, 7,5T (CP) | H | 0.0718 | 181.2825 | 0 | 13.0161
30415 | CAMINHAO CARROC. FIXA, 7,5T (CF) | H | 0.0476 | 74.7879 | 0 | 3.5599
30416 | CAMINHAO CARROC. FIXA 7,5T (CI) | H | 0.0384 | 60.9262 | 0 | 2.3396
30523 | GUINDAUTO 3,5T, ALCANCE 5,90M (CP) | H | 0.042 | 53.3176 | 0 | 2.2393
30524 | GUINDAUTO 3,5T, ALCANCE 5,90M (CI) | H | 0.076 | 45.0383 | 0 | 3.4229
04.006.0008-1 | CARGA MANUAL E DESCARGA MECANICA DE MATERIAL A GRANEL(AGREGA | T |  | 41.47
DOS,PEDRA-DE-MAO,PARALELOS,TERRA E ESCOMBROS),COMPREENDENDO
OS TEMPOS PARA CARGA,DESCARGA E MANOBRAS DO CAMINHAO BASCULA
NTE A OLEO DIESEL,COM CAPACIDADE UTIL DE 8T,EMPREGANDO 2 SER
VENTES NA CARGA
01999 | MAO-DE-OBRA DE SERVENTE DA CONSTRUCAO CIVIL, INCLUSIVE ENCAR | H | 0.75 | 19.33 | 3 | 14.9324
GOS SOCIAIS
02026 | CAMINHAO BASCUL. NO TOCO, 5M3 (CP) | H | 0.005 | 197.5007 | 0 | 0.9875
02028 | CAMINHAO BASCUL. NO TOCO, 5M3 (CI) | H | 0.375 | 68.1583 | 0 | 25.5594
04.006.0008-B | CARGA MANUAL E DESCARGA MECANICA DE MATERIAL A GRANEL(AGREGA | T |  | 38.12
DOS,PEDRA-DE-MAO,PARALELOS,TERRA E ESCOMBROS),COMPREENDENDO
OS TEMPOS PARA CARGA,DESCARGA E MANOBRAS DO CAMINHAO BASCULA
NTE A OLEO DIESEL,COM CAPACIDADE UTIL DE 8T,EMPREGANDO 2 SER
VENTES NA CARGA
20132 | MAO-DE-OBRA DE SERVENTE DA CONSTRUCAO CIVIL, INCLUSIVE ENCAR | H | 0.75 | 16.75 | 3 | 12.9394
GOS SOCIAIS DESONERADOS
30423 | CAMINHAO BASCUL. NO TOCO, 5M3 (CP) | H | 0.005 | 193.9307 | 0 | 0.9697
30425 | CAMINHAO BASCUL. NO TOCO, 5M3 (CI) | H | 0.375 | 64.5883 | 0 | 24.2206
04.006.0009-0 | CARGA MANUAL E DESCARGA MECANICA DE MATERIAL A GRANEL(AGREGA | T |  | 28.73
DOS,PEDRA-DE-MAO,PARALELOS,TERRA E ESCOMBROS),COMPREENDENDO
OS TEMPOS PARA CARGA,DESCARGA E MANOBRAS DO CAMINHAO BASCULA
NTE A OLEO DIESEL,COM CAPACIDADE UTIL DE 8T,EMPREGANDO 4 SER
VENTES NA CARGA
01999 | MAO-DE-OBRA DE SERVENTE DA CONSTRUCAO CIVIL, INCLUSIVE ENCAR | H | 0.75 | 19.33 | 3 | 14.9324
GOS SOCIAIS
02026 | CAMINHAO BASCUL. NO TOCO, 5M3 (CP) | H | 0.005 | 197.5007 | 0 | 0.9875
02028 | CAMINHAO BASCUL. NO TOCO, 5M3 (CI) | H | 0.188 | 68.1583 | 0 | 12.8138
04.006.0009-A | CARGA MANUAL E DESCARGA MECANICA DE MATERIAL A GRANEL(AGREGA | T |  | 26.05
DOS,PEDRA-DE-MAO,PARALELOS,TERRA E ESCOMBROS),COMPREENDENDO
OS TEMPOS PARA CARGA,DESCARGA E MANOBRAS DO CAMINHAO BASCULA
NTE A OLEO DIESEL,COM CAPACIDADE UTIL DE 8T,EMPREGANDO 4 SER
VENTES NA CARGA
20132 | MAO-DE-OBRA DE SERVENTE DA CONSTRUCAO CIVIL, INCLUSIVE ENCAR | H | 0.75 | 16.75 | 3 | 12.9394
GOS SOCIAIS DESONERADOS
30423 | CAMINHAO BASCUL. NO TOCO, 5M3 (CP) | H | 0.005 | 193.9307 | 0 | 0.9697
30425 | CAMINHAO BASCUL. NO TOCO, 5M3 (CI) | H | 0.188 | 64.5883 | 0 | 12.1426
04.006.0010-0 | CARGA MANUAL E DESCARGA MECANICA DE MATERIAL A GRANEL(AGREGA | T |  | 30.43
DOS,PEDRA-DE-MAO,PARALELOS,TERRA E ESCOMBROS),COMPREENDENDO
OS TEMPOS PARA CARGA,DESCARGA E MANOBRAS DO CAMINHAO BASCULA
NTE A OLEO DIESEL,COM CAPACIDADE UTIL DE 12T,EMPREGANDO 4 SE
RVENTES NA CARGA
01267 | CAMINHAO BASCUL. NO TOCO 8 A 10M3 (CP) | H | 0.003 | 252.4549 | 0 | 0.7574
01269 | CAMINHAO BASCUL. NO TOCO, 8 A 10M3 (CI) | H | 0.188 | 78.4535 | 0 | 14.7493
01999 | MAO-DE-OBRA DE SERVENTE DA CONSTRUCAO CIVIL, INCLUSIVE ENCAR | H | 0.75 | 19.33 | 3 | 14.9324
GOS SOCIAIS
04.006.0010-A | CARGA MANUAL E DESCARGA MECANICA DE MATERIAL A GRANEL(AGREGA | T |  | 27.76
DOS,PEDRA-DE-MAO,PARALELOS,TERRA E ESCOMBROS),COMPREENDENDO
OS TEMPOS PARA CARGA,DESCARGA E MANOBRAS DO CAMINHAO BASCULA
NTE A OLEO DIESEL,COM CAPACIDADE UTIL DE 12T,EMPREGANDO 4 SE
RVENTES NA CARGA
20132 | MAO-DE-OBRA DE SERVENTE DA CONSTRUCAO CIVIL, INCLUSIVE ENCAR | H | 0.75 | 16.75 | 3 | 12.9394
GOS SOCIAIS DESONERADOS
30429 | CAMINHAO BASCUL. NO TOCO 8 A 10M3 (CP) | H | 0.003 | 248.8849 | 0 | 0.7467
30431 | CAMINHAO BASCUL. NO TOCO, 8 A 10M3 (CI) | H | 0.188 | 74.8835 | 0 | 14.0781
04.006.0012-0 | CARGA MANUAL E DESCARGA MECANICA DE MATERIAL A GRANEL(AGREGA | T |  | 56.2
DOS,PEDRA-DE-MAO,PARALELOS,TERRA,ESCOMBROS,ETC),COMPREENDEND
O OS TEMPOS PARA CARGA,DESCARGA E MANOBRAS DE CAMINHAO BASCU
LANTE A OLEO DIESEL,DE 8T E DO EQUIPAMENTO DUMPER DE 18HP E
1000L,EMPREGANDO 2(DOIS) SERVENTES NA CARGA
01048 | DUMPER MOTOR DIESEL 18HP CARGA 1000L(CP) | H | 0.005 | 56.0776 | 0 | 0.2804
01050 | DUMPER MOTOR DIESEL 18HP CARGA 1000L(CI) | H | 0.375 | 38.5143 | 0 | 14.4429
01999 | MAO-DE-OBRA DE SERVENTE DA CONSTRUCAO CIVIL, INCLUSIVE ENCAR | H | 0.75 | 19.33 | 3 | 14.9324
GOS SOCIAIS
02026 | CAMINHAO BASCUL. NO TOCO, 5M3 (CP) | H | 0.005 | 197.5007 | 0 | 0.9875
02028 | CAMINHAO BASCUL. NO TOCO, 5M3 (CI) | H | 0.375 | 68.1583 | 0 | 25.5594
04.006.0012-A | CARGA MANUAL E DESCARGA MECANICA DE MATERIAL A GRANEL(AGREGA | T |  | 51.49
DOS,PEDRA-DE-MAO,PARALELOS,TERRA,ESCOMBROS,ETC),COMPREENDEND
O OS TEMPOS PARA CARGA,DESCARGA E MANOBRAS DE CAMINHAO BASCU
LANTE A OLEO DIESEL,DE 8T E DO EQUIPAMENTO DUMPER DE 18HP E
1000L,EMPREGANDO 2(DOIS) SERVENTES NA CARGA
20132 | MAO-DE-OBRA DE SERVENTE DA CONSTRUCAO CIVIL, INCLUSIVE ENCAR | H | 0.75 | 16.75 | 3 | 12.9394
GOS SOCIAIS DESONERADOS
30423 | CAMINHAO BASCUL. NO TOCO, 5M3 (CP) | H | 0.005 | 193.9307 | 0 | 0.9697
30425 | CAMINHAO BASCUL. NO TOCO, 5M3 (CI) | H | 0.375 | 64.5883 | 0 | 24.2206
30551 | DUMPER MOTOR DIESEL 18HP CARGA 1000L(CP) | H | 0.005 | 52.5076 | 0 | 0.2625
30553 | DUMPER MOTOR DIESEL 18HP CARGA 1000L(CI) | H | 0.375 | 34.9443 | 0 | 13.1041
04.006.0013-1 | CARGA E DESCARGA MANUAL DE PECAS DE PESO REDUZIDO:TIJOLOS,TE | T |  | 60.62
LHAS,CIMENTO E AGREGADOS EM SACOS,EM CAMINHAO DE CARROCERIA
FIXA A OLEO DIESEL,COM CAPACIDADE UTIL DE 7,5T,INCLUSIVE O T
EMPO DE CARGA,DESCARGA E MANOBRA
01004 | CAMINHAO CARROC. FIXA, 7,5T (CP) | H | 0.004 | 184.8525 | 0 | 0.7394
01006 | CAMINHAO CARROC. FIXA 7,5T (CI) | H | 0.416 | 64.4962 | 0 | 26.8304
01999 | MAO-DE-OBRA DE SERVENTE DA CONSTRUCAO CIVIL, INCLUSIVE ENCAR | H | 1.66 | 19.33 | 3 | 33.0504
GOS SOCIAIS
04.006.0013-B | CARGA E DESCARGA MANUAL DE PECAS DE PESO REDUZIDO:TIJOLOS,TE | T |  | 54.7
LHAS,CIMENTO E AGREGADOS EM SACOS,EM CAMINHAO DE CARROCERIA
FIXA A OLEO DIESEL,COM CAPACIDADE UTIL DE 7,5T,INCLUSIVE O T
EMPO DE CARGA,DESCARGA E MANOBRA
20132 | MAO-DE-OBRA DE SERVENTE DA CONSTRUCAO CIVIL, INCLUSIVE ENCAR | H | 1.66 | 16.75 | 3 | 28.6392
GOS SOCIAIS DESONERADOS
30414 | CAMINHAO CARROC. FIXA, 7,5T (CP) | H | 0.004 | 181.2825 | 0 | 0.7251
30416 | CAMINHAO CARROC. FIXA 7,5T (CI) | H | 0.416 | 60.9262 | 0 | 25.3453
04.006.0014-1 | CARGA E DESCARGA MANUAL DE MATERIAL QUE EXIJA O CONCURSO DE | T |  | 108.84
MAIS DE UM SERVENTE PARA CADA PECA:VERGALHOES,VIGAS DE MADEI
RA,CAIXAS E MEIOS-FIOS,EM CAMINHAO DE CARROCERIA FIXA A OLEO
DIESEL,COM CAPACIDADE UTIL DE 7,5T,INCLUSIVE O TEMPO DE CAR
GA,DESCARGA E MANOBRA
01004 | CAMINHAO CARROC. FIXA, 7,5T (CP) | H | 0.004 | 184.8525 | 0 | 0.7394
01006 | CAMINHAO CARROC. FIXA 7,5T (CI) | H | 0.75 | 64.4962 | 0 | 48.3722
01999 | MAO-DE-OBRA DE SERVENTE DA CONSTRUCAO CIVIL, INCLUSIVE ENCAR | H | 3 | 19.33 | 3 | 59.7297
GOS SOCIAIS
04.006.0014-B | CARGA E DESCARGA MANUAL DE MATERIAL QUE EXIJA O CONCURSO DE | T |  | 98.17
MAIS DE UM SERVENTE PARA CADA PECA:VERGALHOES,VIGAS DE MADEI
RA,CAIXAS E MEIOS-FIOS,EM CAMINHAO DE CARROCERIA FIXA A OLEO
DIESEL,COM CAPACIDADE UTIL DE 7,5T,INCLUSIVE O TEMPO DE CAR
GA,DESCARGA E MANOBRA
20132 | MAO-DE-OBRA DE SERVENTE DA CONSTRUCAO CIVIL, INCLUSIVE ENCAR | H | 3 | 16.75 | 3 | 51.7575
GOS SOCIAIS DESONERADOS
30414 | CAMINHAO CARROC. FIXA, 7,5T (CP) | H | 0.004 | 181.2825 | 0 | 0.7251
30416 | CAMINHAO CARROC. FIXA 7,5T (CI) | H | 0.75 | 60.9262 | 0 | 45.6947
04.006.0020-0 | CARGA E DESCARGA MANUAL DE POSTE DE CONCRETO OU ACO,EM CAMIN | T |  | 266.52
HAO DE CARROCERIA FIXA A OLEO DIESEL,COM CAPACIDADE UTIL DE
7,5T,INCLUSIVE O TEMPO DE CARGA,DESCARGA E MANOBRA
01004 | CAMINHAO CARROC. FIXA, 7,5T (CP) | H | 0.006 | 184.8525 | 0 | 1.1091
01006 | CAMINHAO CARROC. FIXA 7,5T (CI) | H | 1.8 | 64.4962 | 0 | 116.0932
01999 | MAO-DE-OBRA DE SERVENTE DA CONSTRUCAO CIVIL, INCLUSIVE ENCAR | H | 7.5 | 19.33 | 3 | 149.3243
GOS SOCIAIS
04.006.0020-A | CARGA E DESCARGA MANUAL DE POSTE DE CONCRETO OU ACO,EM CAMIN | T |  | 240.14
HAO DE CARROCERIA FIXA A OLEO DIESEL,COM CAPACIDADE UTIL DE
7,5T,INCLUSIVE O TEMPO DE CARGA,DESCARGA E MANOBRA
20132 | MAO-DE-OBRA DE SERVENTE DA CONSTRUCAO CIVIL, INCLUSIVE ENCAR | H | 7.5 | 16.75 | 3 | 129.3938
GOS SOCIAIS DESONERADOS
30414 | CAMINHAO CARROC. FIXA, 7,5T (CP) | H | 0.006 | 181.2825 | 0 | 1.0877
30416 | CAMINHAO CARROC. FIXA 7,5T (CI) | H | 1.8 | 60.9262 | 0 | 109.6672
04.007.0015-0 | CARGA E DESCARGA MECANICA DE TUBOS DE CONCRETO COM 20CM DE D | T |  | 81.55
IAMETRO,EM CAMINHAO DE CARROCERIA FIXA A OLEO DIESEL,COM CAP
ACIDADE UTIL DE 7,5T,INCLUSIVE O TEMPO DE CARGA,DESCARGA E M
ANOBRA DO CAMINHAO E DO EQUIPAMENTO AUXILIAR,COM CAPACIDADE
UTIL DE 4T
01004 | CAMINHAO CARROC. FIXA, 7,5T (CP) | H | 0.004 | 184.8525 | 0 | 0.7394
01006 | CAMINHAO CARROC. FIXA 7,5T (CI) | H | 0.21 | 64.4962 | 0 | 13.5442
01294 | GUINDASTE S/RODAS, DIESEL, 45CV, 6T (CP) | H | 0.105 | 340.384 | 0 | 35.7403
01778 | EMPILHADEIRA CAPAC. 5T (CP) | H | 0.105 | 167.5186 | 0 | 17.5895
01999 | MAO-DE-OBRA DE SERVENTE DA CONSTRUCAO CIVIL, INCLUSIVE ENCAR | H | 0.7 | 19.33 | 3 | 13.9369
GOS SOCIAIS
04.007.0015-A | CARGA E DESCARGA MECANICA DE TUBOS DE CONCRETO COM 20CM DE D | T |  | 78.13
IAMETRO,EM CAMINHAO DE CARROCERIA FIXA A OLEO DIESEL,COM CAP
ACIDADE UTIL DE 7,5T,INCLUSIVE O TEMPO DE CARGA,DESCARGA E M
ANOBRA DO CAMINHAO E DO EQUIPAMENTO AUXILIAR,COM CAPACIDADE
UTIL DE 4T
20132 | MAO-DE-OBRA DE SERVENTE DA CONSTRUCAO CIVIL, INCLUSIVE ENCAR | H | 0.7 | 16.75 | 3 | 12.0768
GOS SOCIAIS DESONERADOS
30414 | CAMINHAO CARROC. FIXA, 7,5T (CP) | H | 0.004 | 181.2825 | 0 | 0.7251
30416 | CAMINHAO CARROC. FIXA 7,5T (CI) | H | 0.21 | 60.9262 | 0 | 12.7945
30500 | GUINDASTE S/RODAS, DIESEL, 45CV, 6T (CP) | H | 0.105 | 336.374 | 0 | 35.3193
30540 | EMPILHADEIRA CAPAC. 5T (CP) | H | 0.105 | 163.9486 | 0 | 17.2146
04.007.0016-0 | CARGA E DESCARGA MECANICA DE TUBOS DE CONCRETO COM 40CM DE D | T |  | 90
IAMETRO,EM CAMINHAO DE CARROCERIA FIXA A OLEO DIESEL,COM CAP
ACIDADE UTIL DE 7,5T,INCLUSIVE O TEMPO DE CARGA,DESCARGA E M
ANOBRA DO CAMINHAO E DO EQUIPAMENTO AUXILIAR,COM CAPACIDADE
UTIL DE 4T
01004 | CAMINHAO CARROC. FIXA, 7,5T (CP) | H | 0.0044 | 184.8525 | 0 | 0.8134
01006 | CAMINHAO CARROC. FIXA 7,5T (CI) | H | 0.231 | 64.4962 | 0 | 14.8986
01294 | GUINDASTE S/RODAS, DIESEL, 45CV, 6T (CP) | H | 0.1155 | 340.384 | 0 | 39.3144
01778 | EMPILHADEIRA CAPAC. 5T (CP) | H | 0.1155 | 167.5186 | 0 | 19.3484
01999 | MAO-DE-OBRA DE SERVENTE DA CONSTRUCAO CIVIL, INCLUSIVE ENCAR | H | 0.8085 | 19.33 | 0 | 15.6283
GOS SOCIAIS
04.007.0016-A | CARGA E DESCARGA MECANICA DE TUBOS DE CONCRETO COM 40CM DE D | T |  | 86.2
IAMETRO,EM CAMINHAO DE CARROCERIA FIXA A OLEO DIESEL,COM CAP
ACIDADE UTIL DE 7,5T,INCLUSIVE O TEMPO DE CARGA,DESCARGA E M
ANOBRA DO CAMINHAO E DO EQUIPAMENTO AUXILIAR,COM CAPACIDADE
UTIL DE 4T
20132 | MAO-DE-OBRA DE SERVENTE DA CONSTRUCAO CIVIL, INCLUSIVE ENCAR | H | 0.8085 | 16.75 | 0 | 13.5424
GOS SOCIAIS DESONERADOS
30414 | CAMINHAO CARROC. FIXA, 7,5T (CP) | H | 0.0044 | 181.2825 | 0 | 0.7976
30416 | CAMINHAO CARROC. FIXA 7,5T (CI) | H | 0.231 | 60.9262 | 0 | 14.074
30500 | GUINDASTE S/RODAS, DIESEL, 45CV, 6T (CP) | H | 0.1155 | 336.374 | 0 | 38.8512
30540 | EMPILHADEIRA CAPAC. 5T (CP) | H | 0.1155 | 163.9486 | 0 | 18.9361
04.007.0017-0 | CARGA E DESCARGA MECANICA DE TUBOS DE CONCRETO COM 60CM DE D | T |  | 102.27
IAMETRO,EM CAMINHAO DE CARROCERIA FIXA A OLEO DIESEL,COM CAP
ACIDADE UTIL DE 7,5T,INCLUSIVE O TEMPO DE CARGA,DESCARGA E M
ANOBRA DO CAMINHAO E DO EQUIPAMENTO AUXILIAR,COM CAPACIDADE
UTIL DE 4T
01004 | CAMINHAO CARROC. FIXA, 7,5T (CP) | H | 0.005 | 184.8525 | 0 | 0.9243
01006 | CAMINHAO CARROC. FIXA 7,5T (CI) | H | 0.2625 | 64.4962 | 0 | 16.9303
01294 | GUINDASTE S/RODAS, DIESEL, 45CV, 6T (CP) | H | 0.13125 | 340.384 | 0 | 44.6754
01778 | EMPILHADEIRA CAPAC. 5T (CP) | H | 0.13125 | 167.5186 | 0 | 21.9868
01999 | MAO-DE-OBRA DE SERVENTE DA CONSTRUCAO CIVIL, INCLUSIVE ENCAR | H | 0.91875 | 19.33 | 0 | 17.7594
GOS SOCIAIS
04.007.0017-A | CARGA E DESCARGA MECANICA DE TUBOS DE CONCRETO COM 60CM DE D | T |  | 97.95
IAMETRO,EM CAMINHAO DE CARROCERIA FIXA A OLEO DIESEL,COM CAP
ACIDADE UTIL DE 7,5T,INCLUSIVE O TEMPO DE CARGA,DESCARGA E M
ANOBRA DO CAMINHAO E DO EQUIPAMENTO AUXILIAR,COM CAPACIDADE
UTIL DE 4T
20132 | MAO-DE-OBRA DE SERVENTE DA CONSTRUCAO CIVIL, INCLUSIVE ENCAR | H | 0.91875 | 16.75 | 0 | 15.3891
GOS SOCIAIS DESONERADOS
30414 | CAMINHAO CARROC. FIXA, 7,5T (CP) | H | 0.005 | 181.2825 | 0 | 0.9064
30416 | CAMINHAO CARROC. FIXA 7,5T (CI) | H | 0.2625 | 60.9262 | 0 | 15.9931
30500 | GUINDASTE S/RODAS, DIESEL, 45CV, 6T (CP) | H | 0.13125 | 336.374 | 0 | 44.1491
30540 | EMPILHADEIRA CAPAC. 5T (CP) | H | 0.13125 | 163.9486 | 0 | 21.5183
04.007.0018-0 | CARGA E DESCARGA MECANICA DE TUBOS DE CONCRETO COM 80CM DE D | T |  | 118.64
IAMETRO,EM CAMINHAO DE CARROCERIA FIXA A OLEO DIESEL,COM CAP
ACIDADE UTIL DE 7,5T,INCLUSIVE O TEMPO DE CARGA,DESCARGA E M
ANOBRA DO CAMINHAO E DO EQUIPAMENTO AUXILIAR,COM CAPACIDADE
UTIL DE 4T
01004 | CAMINHAO CARROC. FIXA, 7,5T (CP) | H | 0.0058 | 184.8525 | 0 | 1.0721
01006 | CAMINHAO CARROC. FIXA 7,5T (CI) | H | 0.3045 | 64.4962 | 0 | 19.6391
01294 | GUINDASTE S/RODAS, DIESEL, 45CV, 6T (CP) | H | 0.15225 | 340.384 | 0 | 51.8235
01778 | EMPILHADEIRA CAPAC. 5T (CP) | H | 0.15225 | 167.5186 | 0 | 25.5047
01999 | MAO-DE-OBRA DE SERVENTE DA CONSTRUCAO CIVIL, INCLUSIVE ENCAR | H | 1.0657 | 19.33 | 0 | 20.6009
GOS SOCIAIS
04.007.0018-A | CARGA E DESCARGA MECANICA DE TUBOS DE CONCRETO COM 80CM DE D | T |  | 113.62
IAMETRO,EM CAMINHAO DE CARROCERIA FIXA A OLEO DIESEL,COM CAP
ACIDADE UTIL DE 7,5T,INCLUSIVE O TEMPO DE CARGA,DESCARGA E M
ANOBRA DO CAMINHAO E DO EQUIPAMENTO AUXILIAR,COM CAPACIDADE
UTIL DE 4T
20132 | MAO-DE-OBRA DE SERVENTE DA CONSTRUCAO CIVIL, INCLUSIVE ENCAR | H | 1.0657 | 16.75 | 0 | 17.8513
GOS SOCIAIS DESONERADOS
30414 | CAMINHAO CARROC. FIXA, 7,5T (CP) | H | 0.0058 | 181.2825 | 0 | 1.0514
30416 | CAMINHAO CARROC. FIXA 7,5T (CI) | H | 0.3045 | 60.9262 | 0 | 18.552
30500 | GUINDASTE S/RODAS, DIESEL, 45CV, 6T (CP) | H | 0.15225 | 336.374 | 0 | 51.2129
30540 | EMPILHADEIRA CAPAC. 5T (CP) | H | 0.15225 | 163.9486 | 0 | 24.9612
04.007.0019-0 | CARGA E DESCARGA MECANICA DE TUBOS DE CONCRETO COM 100CM DE | T |  | 135
DIAMETRO,EM CAMINHAO DE CARROCERIA FIXA A OLEO DIESEL,COM CA
PACIDADE UTIL DE 7,5T,INCLUSIVE O TEMPO DE CARGA,DESCARGA E
MANOBRA DO CAMINHAO E DO EQUIPAMENTO AUXILIAR,COM CAPACIDADE
UTIL DE 4T
01004 | CAMINHAO CARROC. FIXA, 7,5T (CP) | H | 0.0066 | 184.8525 | 0 | 1.22
01006 | CAMINHAO CARROC. FIXA 7,5T (CI) | H | 0.3465 | 64.4962 | 0 | 22.3479
01294 | GUINDASTE S/RODAS, DIESEL, 45CV, 6T (CP) | H | 0.17325 | 340.384 | 0 | 58.9715
01778 | EMPILHADEIRA CAPAC. 5T (CP) | H | 0.17325 | 167.5186 | 0 | 29.0226
01999 | MAO-DE-OBRA DE SERVENTE DA CONSTRUCAO CIVIL, INCLUSIVE ENCAR | H | 1.2127 | 19.33 | 0 | 23.4425
GOS SOCIAIS
04.007.0019-A | CARGA E DESCARGA MECANICA DE TUBOS DE CONCRETO COM 100CM DE | T |  | 129.3
DIAMETRO,EM CAMINHAO DE CARROCERIA FIXA A OLEO DIESEL,COM CA
PACIDADE UTIL DE 7,5T,INCLUSIVE O TEMPO DE CARGA,DESCARGA E
MANOBRA DO CAMINHAO E DO EQUIPAMENTO AUXILIAR,COM CAPACIDADE
UTIL DE 4T
20132 | MAO-DE-OBRA DE SERVENTE DA CONSTRUCAO CIVIL, INCLUSIVE ENCAR | H | 1.2127 | 16.75 | 0 | 20.3136
GOS SOCIAIS DESONERADOS
30414 | CAMINHAO CARROC. FIXA, 7,5T (CP) | H | 0.0066 | 181.2825 | 0 | 1.1965
30416 | CAMINHAO CARROC. FIXA 7,5T (CI) | H | 0.3465 | 60.9262 | 0 | 21.1109
30500 | GUINDASTE S/RODAS, DIESEL, 45CV, 6T (CP) | H | 0.17325 | 336.374 | 0 | 58.2768
30540 | EMPILHADEIRA CAPAC. 5T (CP) | H | 0.17325 | 163.9486 | 0 | 28.4041
04.007.0050-0 | CARGA E DESCARGA MECANICA DE POSTES DE CONCRETO OU ACO,EM CA | T |  | 122.27
MINHAO DE CARROCERIA FIXA A OLEO DIESEL,COM CAPACIDADE UTIL
DE 7,5T,INCLUSIVE O TEMPO DE CARGA,DESCARGA E MANOBRA DO CAM
INHAO E DO EQUIPAMENTO AUXILIAR
01004 | CAMINHAO CARROC. FIXA, 7,5T (CP) | H | 0.005 | 184.8525 | 0 | 0.9243
01006 | CAMINHAO CARROC. FIXA 7,5T (CI) | H | 0.75 | 64.4962 | 0 | 48.3722
01999 | MAO-DE-OBRA DE SERVENTE DA CONSTRUCAO CIVIL, INCLUSIVE ENCAR | H | 1.45 | 19.33 | 3 | 28.8694
GOS SOCIAIS
02003 | GUINDAUTO 3,5T, ALCANCE 7,0M (CP) | H | 0.75 | 58.4776 | 0 | 43.8582
02004 | GUINDAUTO 3,5T, ALCANCE 7,0M (CI) | H | 0.005 | 50.1983 | 0 | 0.251
04.007.0050-A | CARGA E DESCARGA MECANICA DE POSTES DE CONCRETO OU ACO,EM CA | T |  | 111.83
MINHAO DE CARROCERIA FIXA A OLEO DIESEL,COM CAPACIDADE UTIL
DE 7,5T,INCLUSIVE O TEMPO DE CARGA,DESCARGA E MANOBRA DO CAM
INHAO E DO EQUIPAMENTO AUXILIAR
20132 | MAO-DE-OBRA DE SERVENTE DA CONSTRUCAO CIVIL, INCLUSIVE ENCAR | H | 1.45 | 16.75 | 3 | 25.0161
GOS SOCIAIS DESONERADOS
30414 | CAMINHAO CARROC. FIXA, 7,5T (CP) | H | 0.005 | 181.2825 | 0 | 0.9064
30416 | CAMINHAO CARROC. FIXA 7,5T (CI) | H | 0.75 | 60.9262 | 0 | 45.6947
30523 | GUINDAUTO 3,5T, ALCANCE 5,90M (CP) | H | 0.75 | 53.3176 | 0 | 39.9882
30524 | GUINDAUTO 3,5T, ALCANCE 5,90M (CI) | H | 0.005 | 45.0383 | 0 | 0.2252
04.008.0020-0 | CARGA E DESCARGA MANUAL DE TUBOS DE FERRO FUNDIDO NOS DIAMET | T |  | 216.94
ROS DE 5 A 15CM,EM CAMINHAO DE CARROCERIA FIXA A OLEO DIESEL
,COM CAPACIDADE UTIL DE 7,5T,INCLUSIVE O TEMPO DE CARGA,DESC
ARGA E MANOBRA
01004 | CAMINHAO CARROC. FIXA, 7,5T (CP) | H | 0.004 | 184.8525 | 0 | 0.7394
01006 | CAMINHAO CARROC. FIXA 7,5T (CI) | H | 1.5 | 64.4962 | 0 | 96.7443
01999 | MAO-DE-OBRA DE SERVENTE DA CONSTRUCAO CIVIL, INCLUSIVE ENCAR | H | 6 | 19.33 | 3 | 119.4594
GOS SOCIAIS
04.008.0020-A | CARGA E DESCARGA MANUAL DE TUBOS DE FERRO FUNDIDO NOS DIAMET | T |  | 195.62
ROS DE 5 A 15CM,EM CAMINHAO DE CARROCERIA FIXA A OLEO DIESEL
,COM CAPACIDADE UTIL DE 7,5T,INCLUSIVE O TEMPO DE CARGA,DESC
ARGA E MANOBRA
20132 | MAO-DE-OBRA DE SERVENTE DA CONSTRUCAO CIVIL, INCLUSIVE ENCAR | H | 6 | 16.75 | 3 | 103.515
GOS SOCIAIS DESONERADOS
30414 | CAMINHAO CARROC. FIXA, 7,5T (CP) | H | 0.004 | 181.2825 | 0 | 0.7251
30416 | CAMINHAO CARROC. FIXA 7,5T (CI) | H | 1.5 | 60.9262 | 0 | 91.3893
04.008.0021-0 | CARGA E DESCARGA MANUAL DE TUBOS DE FERRO FUNDIDO NOS DIAMET | T |  | 215.56
ROS DE 20, 25 E 30CM,EM CAMINHAO DE CARROCERIA FIXA A OLEO D
IESEL,COM CAPACIDADE UTIL DE 7,5T,INCLUSIVE O TEMPO DE CARGA
,DESCARGA E MANOBRA
01004 | CAMINHAO CARROC. FIXA, 7,5T (CP) | H | 0.004 | 184.8525 | 0 | 0.7394
01006 | CAMINHAO CARROC. FIXA 7,5T (CI) | H | 1.17 | 64.4962 | 0 | 75.4606
01999 | MAO-DE-OBRA DE SERVENTE DA CONSTRUCAO CIVIL, INCLUSIVE ENCAR | H | 7 | 19.33 | 3 | 139.3693
GOS SOCIAIS
04.008.0021-A | CARGA E DESCARGA MANUAL DE TUBOS DE FERRO FUNDIDO NOS DIAMET | T |  | 192.77
ROS DE 20, 25 E 30CM,EM CAMINHAO DE CARROCERIA FIXA A OLEO D
IESEL,COM CAPACIDADE UTIL DE 7,5T,INCLUSIVE O TEMPO DE CARGA
,DESCARGA E MANOBRA
20132 | MAO-DE-OBRA DE SERVENTE DA CONSTRUCAO CIVIL, INCLUSIVE ENCAR | H | 7 | 16.75 | 3 | 120.7675
GOS SOCIAIS DESONERADOS
30414 | CAMINHAO CARROC. FIXA, 7,5T (CP) | H | 0.004 | 181.2825 | 0 | 0.7251
30416 | CAMINHAO CARROC. FIXA 7,5T (CI) | H | 1.17 | 60.9262 | 0 | 71.2837
04.009.0022-0 | CARGA E DESCARGA MECANICA DE TUBOS DE FERRO FUNDIDO,COM O DI | T |  | 87.91
AMETRO DE 40CM,INCLUSIVE O TEMPO DE CARGA E DESCARGA E MANOB
RA DO CAMINHAO DE CARROCERIA FIXA A OLEO DIESEL,COM CAPACIDA
DE UTIL DE 7,5T,INCLUSIVE OS MESMOS TEMPOS DE GUINDAUTO,DE 4
T
01004 | CAMINHAO CARROC. FIXA, 7,5T (CP) | H | 0.004 | 184.8525 | 0 | 0.7394
01006 | CAMINHAO CARROC. FIXA 7,5T (CI) | H | 0.5 | 64.4962 | 0 | 32.2481
01999 | MAO-DE-OBRA DE SERVENTE DA CONSTRUCAO CIVIL, INCLUSIVE ENCAR | H | 1.2 | 19.33 | 3 | 23.8919
GOS SOCIAIS
03368 | GUINDAUTO 4,1T, ALCANCE 9,50M (CP) | H | 0.5 | 61.6669 | 0 | 30.8335
03369 | GUINDAUTO 4,1T, ALCANCE 9,50M (CI) | H | 0.004 | 51.7518 | 0 | 0.207
04.009.0022-A | CARGA E DESCARGA MECANICA DE TUBOS DE FERRO FUNDIDO,COM O DI | T |  | 80.33
AMETRO DE 40CM,INCLUSIVE O TEMPO DE CARGA E DESCARGA E MANOB
RA DO CAMINHAO DE CARROCERIA FIXA A OLEO DIESEL,COM CAPACIDA
DE UTIL DE 7,5T,INCLUSIVE OS MESMOS TEMPOS DE GUINDAUTO,DE 4
T
20132 | MAO-DE-OBRA DE SERVENTE DA CONSTRUCAO CIVIL, INCLUSIVE ENCAR | H | 1.2 | 16.75 | 3 | 20.703
GOS SOCIAIS DESONERADOS
30414 | CAMINHAO CARROC. FIXA, 7,5T (CP) | H | 0.004 | 181.2825 | 0 | 0.7251
30416 | CAMINHAO CARROC. FIXA 7,5T (CI) | H | 0.5 | 60.9262 | 0 | 30.4631
30525 | GUINDAUTO 4,1T, ALCANCE 9,50M (CP) | H | 0.5 | 56.5069 | 0 | 28.2535
30526 | GUINDAUTO 4,1T, ALCANCE 9,50M (CI) | H | 0.004 | 46.5918 | 0 | 0.1864
04.009.0023-0 | CARGA E DESCARGA MECANICA DE TUBOS DE FERRO FUNDIDO,COM O DI | T |  | 114.29
AMETRO DE 60 A 80CM,INCLUSIVE O TEMPO DE CARGA E DESCARGA E
MANOBRA DO CAMINHAO DE CARROCERIA FIXA A OLEO DIESEL,COM CAP
ACIDADE UTIL DE 7,5T,INCLUSIVE OS MESMOS TEMPOS DE GUINDAUTO
,DE 4T
01004 | CAMINHAO CARROC. FIXA, 7,5T (CP) | H | 0.0052 | 184.8525 | 0 | 0.9612
01006 | CAMINHAO CARROC. FIXA 7,5T (CI) | H | 0.65 | 64.4962 | 0 | 41.9225
01999 | MAO-DE-OBRA DE SERVENTE DA CONSTRUCAO CIVIL, INCLUSIVE ENCAR | H | 1.56 | 19.33 | 3 | 31.0594
GOS SOCIAIS
03368 | GUINDAUTO 4,1T, ALCANCE 9,50M (CP) | H | 0.65 | 61.6669 | 0 | 40.0835
03369 | GUINDAUTO 4,1T, ALCANCE 9,50M (CI) | H | 0.0052 | 51.7518 | 0 | 0.2691
04.009.0023-A | CARGA E DESCARGA MECANICA DE TUBOS DE FERRO FUNDIDO,COM O DI | T |  | 104.43
AMETRO DE 60 A 80CM,INCLUSIVE O TEMPO DE CARGA E DESCARGA E
MANOBRA DO CAMINHAO DE CARROCERIA FIXA A OLEO DIESEL,COM CAP
ACIDADE UTIL DE 7,5T,INCLUSIVE OS MESMOS TEMPOS DE GUINDAUTO
,DE 4T
20132 | MAO-DE-OBRA DE SERVENTE DA CONSTRUCAO CIVIL, INCLUSIVE ENCAR | H | 1.56 | 16.75 | 3 | 26.9139
GOS SOCIAIS DESONERADOS
30414 | CAMINHAO CARROC. FIXA, 7,5T (CP) | H | 0.0052 | 181.2825 | 0 | 0.9427
30416 | CAMINHAO CARROC. FIXA 7,5T (CI) | H | 0.65 | 60.9262 | 0 | 39.602
30525 | GUINDAUTO 4,1T, ALCANCE 9,50M (CP) | H | 0.65 | 56.5069 | 0 | 36.7295
30526 | GUINDAUTO 4,1T, ALCANCE 9,50M (CI) | H | 0.0052 | 46.5918 | 0 | 0.2423
04.010.0045-0 | CARGA E DESCARGA MECANICA DE AGREGADOS,TERRA,ESCOMBROS,MATER | T |  | 1.53
IAL A GRANEL,UTILIZANDO CAMINHAO BASCULANTE A OLEO DIESEL,CO
M CAPACIDADE UTIL DE 8T,CONSIDERANDO O TEMPO PARA CARGA,DESC
ARGA E MANOBRA,EXCLUSIVE DESPESAS COM A PA-CARREGADEIRA EMPR
EGADA NA CARGA,COM A CAPACIDADE DE 1,50M3
02026 | CAMINHAO BASCUL. NO TOCO, 5M3 (CP) | H | 0.005 | 197.5007 | 0 | 0.9875
02028 | CAMINHAO BASCUL. NO TOCO, 5M3 (CI) | H | 0.008 | 68.1583 | 0 | 0.5453
04.010.0045-A | CARGA E DESCARGA MECANICA DE AGREGADOS,TERRA,ESCOMBROS,MATER | T |  | 1.48
IAL A GRANEL,UTILIZANDO CAMINHAO BASCULANTE A OLEO DIESEL,CO
M CAPACIDADE UTIL DE 8T,CONSIDERANDO O TEMPO PARA CARGA,DESC
ARGA E MANOBRA,EXCLUSIVE DESPESAS COM A PA-CARREGADEIRA EMPR
EGADA NA CARGA,COM A CAPACIDADE DE 1,50M3
30423 | CAMINHAO BASCUL. NO TOCO, 5M3 (CP) | H | 0.005 | 193.9307 | 0 | 0.9697
30425 | CAMINHAO BASCUL. NO TOCO, 5M3 (CI) | H | 0.008 | 64.5883 | 0 | 0.5167
04.010.0046-0 | CARGA E DESCARGA MECANICA DE AGREGADOS,TERRA,ESCOMBROS,MATER | T |  | 1.38
IAL A GRANEL,UTILIZANDO CAMINHAO BASCULANTE A OLEO DIESEL,CO
M CAPACIDADE UTIL DE 12T,CONSIDERANDO O TEMPO PARA CARGA,DES
CARGA E MANOBRA,EXCLUSIVE DESPESAS COM A PA-CARREGADEIRA EMP
REGADA NA CARGA,COM A CAPACIDADE DE 1,50M3
01267 | CAMINHAO BASCUL. NO TOCO 8 A 10M3 (CP) | H | 0.003 | 252.4549 | 0 | 0.7574
01269 | CAMINHAO BASCUL. NO TOCO, 8 A 10M3 (CI) | H | 0.008 | 78.4535 | 0 | 0.6276
04.010.0046-A | CARGA E DESCARGA MECANICA DE AGREGADOS,TERRA,ESCOMBROS,MATER | T |  | 1.34
IAL A GRANEL,UTILIZANDO CAMINHAO BASCULANTE A OLEO DIESEL,CO
M CAPACIDADE UTIL DE 12T,CONSIDERANDO O TEMPO PARA CARGA,DES
CARGA E MANOBRA,EXCLUSIVE DESPESAS COM A PA-CARREGADEIRA EMP
REGADA NA CARGA,COM A CAPACIDADE DE 1,50M3
30429 | CAMINHAO BASCUL. NO TOCO 8 A 10M3 (CP) | H | 0.003 | 248.8849 | 0 | 0.7467
30431 | CAMINHAO BASCUL. NO TOCO, 8 A 10M3 (CI) | H | 0.008 | 74.8835 | 0 | 0.5991
04.010.0047-0 | CARGA E DESCARGA MECANICA DE AGREGADOS,TERRA,ESCOMBROS,MATER | T |  | 1.32
IAL A GRANEL,UTILIZANDO CAMINHAO BASCULANTE A OLEO DIESEL,CO
M CAPACIDADE UTIL DE 17T,CONSIDERANDO O TEMPO PARA CARGA,DES
CARGA E MANOBRA,EXCLUSIVE DESPESAS COM A PA-CARREGADEIRA EMP
REGADA NA CARGA,COM A CAPACIDADE DE 1,50M3
02180 | CAMINHAO BASCUL. MEDIO/PESADO 12M3 (CP) | H | 0.0025 | 251.5357 | 0 | 0.6288
02182 | CAMINHAO BASCUL. MEDIO/PESADO 12M3 (CI) | H | 0.008 | 86.8463 | 0 | 0.6948
04.010.0047-A | CARGA E DESCARGA MECANICA DE AGREGADOS,TERRA,ESCOMBROS,MATER | T |  | 1.28
IAL A GRANEL,UTILIZANDO CAMINHAO BASCULANTE A OLEO DIESEL,CO
M CAPACIDADE UTIL DE 17T,CONSIDERANDO O TEMPO PARA CARGA,DES
CARGA E MANOBRA,EXCLUSIVE DESPESAS COM A PA-CARREGADEIRA EMP
REGADA NA CARGA,COM A CAPACIDADE DE 1,50M3
30435 | CAMINHAO BASCUL. MEDIO/PESADO 12M3 (CP) | H | 0.0025 | 247.9657 | 0 | 0.6199
30437 | CAMINHAO BASCUL. MEDIO/PESADO 12M3 (CI) | H | 0.008 | 83.2763 | 0 | 0.6662
04.011.0051-1 | CARGA E DESCARGA MECANICA,COM PA-CARREGADEIRA,COM 1,30M3 DE | T |  | 13.72
CAPACIDADE,UTILIZANDO CAMINHAO BASCULANTE A OLEO DIESEL,COM
CAPACIDADE UTIL DE 8T,CONSIDERADOS PARA O CAMINHAO OS TEMPOS
DE ESPERA,MANOBRA,CARGA E DESCARGA E PARA A CARREGADEIRA OS
TEMPOS DE ESPERA E OPERACAO PARA CARGAS DE 50T POR DIA DE 8
H
01255 | PA CARREGADEIRA,MOTOR DIESEL 100CV,CAPACIDADE RASA 1,3M3 (CP | H | 0.02 | 242.0463 | 0 | 4.8409
)
01257 | PA CARREGADEIRA,MOTOR DIESEL 100CV,CAPACIDADE RASA 1,3M3 (CI | H | 0.07 | 87.7291 | 0 | 6.141
)
02026 | CAMINHAO BASCUL. NO TOCO, 5M3 (CP) | H | 0.007 | 197.5007 | 0 | 1.3825
02028 | CAMINHAO BASCUL. NO TOCO, 5M3 (CI) | H | 0.02 | 68.1583 | 0 | 1.3632
04.011.0051-B | CARGA E DESCARGA MECANICA,COM PA-CARREGADEIRA,COM 1,30M3 DE | T |  | 13.27
CAPACIDADE,UTILIZANDO CAMINHAO BASCULANTE A OLEO DIESEL,COM
CAPACIDADE UTIL DE 8T,CONSIDERADOS PARA O CAMINHAO OS TEMPOS
DE ESPERA,MANOBRA,CARGA E DESCARGA E PARA A CARREGADEIRA OS
TEMPOS DE ESPERA E OPERACAO PARA CARGAS DE 50T POR DIA DE 8
H
30423 | CAMINHAO BASCUL. NO TOCO, 5M3 (CP) | H | 0.007 | 193.9307 | 0 | 1.3575
30425 | CAMINHAO BASCUL. NO TOCO, 5M3 (CI) | H | 0.02 | 64.5883 | 0 | 1.2918
30595 | PA CARREGADEIRA,MOTOR DIESEL 100CV,CAPACIDADE RASA 1,3M3 (CP | H | 0.02 | 238.0363 | 0 | 4.7607
)
30597 | PA CARREGADEIRA,MOTOR DIESEL 100CV,CAPACIDADE RASA 1,3M3 (CI | H | 0.07 | 83.7191 | 0 | 5.8603
)
04.011.0052-1 | CARGA E DESCARGA MECANICA,COM PA-CARREGADEIRA,COM 1,30M3 DE | T |  | 9.82
CAPACIDADE,UTILIZANDO CAMINHAO BASCULANTE A OLEO DIESEL,COM
CAPACIDADE UTIL DE 8T,CONSIDERADOS PARA O CAMINHAO OS TEMPOS
DE ESPERA,MANOBRA,CARGA E DESCARGA E PARA A CARREGADEIRA OS
TEMPOS DE ESPERA E OPERACAO PARA CARGAS DE 100T POR DIA DE
8H
01255 | PA CARREGADEIRA,MOTOR DIESEL 100CV,CAPACIDADE RASA 1,3M3 (CP | H | 0.02 | 242.0463 | 0 | 4.8409
)
01257 | PA CARREGADEIRA,MOTOR DIESEL 100CV,CAPACIDADE RASA 1,3M3 (CI | H | 0.03 | 87.7291 | 0 | 2.6319
)
02026 | CAMINHAO BASCUL. NO TOCO, 5M3 (CP) | H | 0.005 | 197.5007 | 0 | 0.9875
02028 | CAMINHAO BASCUL. NO TOCO, 5M3 (CI) | H | 0.02 | 68.1583 | 0 | 1.3632
04.011.0052-B | CARGA E DESCARGA MECANICA,COM PA-CARREGADEIRA,COM 1,30M3 DE | T |  | 9.53
CAPACIDADE,UTILIZANDO CAMINHAO BASCULANTE A OLEO DIESEL,COM
CAPACIDADE UTIL DE 8T,CONSIDERADOS PARA O CAMINHAO OS TEMPOS
DE ESPERA,MANOBRA,CARGA E DESCARGA E PARA A CARREGADEIRA OS
TEMPOS DE ESPERA E OPERACAO PARA CARGAS DE 100T POR DIA DE
8H
30423 | CAMINHAO BASCUL. NO TOCO, 5M3 (CP) | H | 0.005 | 193.9307 | 0 | 0.9697
30425 | CAMINHAO BASCUL. NO TOCO, 5M3 (CI) | H | 0.02 | 64.5883 | 0 | 1.2918
30595 | PA CARREGADEIRA,MOTOR DIESEL 100CV,CAPACIDADE RASA 1,3M3 (CP | H | 0.02 | 238.0363 | 0 | 4.7607
)
30597 | PA CARREGADEIRA,MOTOR DIESEL 100CV,CAPACIDADE RASA 1,3M3 (CI | H | 0.03 | 83.7191 | 0 | 2.5116
)
04.011.0053-1 | CARGA E DESCARGA MECANICA,COM PA-CARREGADEIRA,COM 1,30M3 DE | T |  | 8.68
CAPACIDADE,UTILIZANDO CAMINHAO BASCULANTE A OLEO DIESEL,COM
CAPACIDADE UTIL DE 8T,CONSIDERADOS PARA O CAMINHAO OS TEMPOS
DE ESPERA,MANOBRA,CARGA E DESCARGA E PARA A CARREGADEIRA OS
TEMPOS DE ESPERA E OPERACAO PARA CARGAS DE 150T POR DIA DE
8H
01255 | PA CARREGADEIRA,MOTOR DIESEL 100CV,CAPACIDADE RASA 1,3M3 (CP | H | 0.02 | 242.0463 | 0 | 4.8409
)
01257 | PA CARREGADEIRA,MOTOR DIESEL 100CV,CAPACIDADE RASA 1,3M3 (CI | H | 0.017 | 87.7291 | 0 | 1.4914
)
02026 | CAMINHAO BASCUL. NO TOCO, 5M3 (CP) | H | 0.005 | 197.5007 | 0 | 0.9875
02028 | CAMINHAO BASCUL. NO TOCO, 5M3 (CI) | H | 0.02 | 68.1583 | 0 | 1.3632
04.011.0053-B | CARGA E DESCARGA MECANICA,COM PA-CARREGADEIRA,COM 1,30M3 DE | T |  | 8.44
CAPACIDADE,UTILIZANDO CAMINHAO BASCULANTE A OLEO DIESEL,COM
CAPACIDADE UTIL DE 8T,CONSIDERADOS PARA O CAMINHAO OS TEMPOS
DE ESPERA,MANOBRA,CARGA E DESCARGA E PARA A CARREGADEIRA OS
TEMPOS DE ESPERA E OPERACAO PARA CARGAS DE 150T POR DIA DE
8H
30423 | CAMINHAO BASCUL. NO TOCO, 5M3 (CP) | H | 0.005 | 193.9307 | 0 | 0.9697
30425 | CAMINHAO BASCUL. NO TOCO, 5M3 (CI) | H | 0.02 | 64.5883 | 0 | 1.2918
30595 | PA CARREGADEIRA,MOTOR DIESEL 100CV,CAPACIDADE RASA 1,3M3 (CP | H | 0.02 | 238.0363 | 0 | 4.7607
)
30597 | PA CARREGADEIRA,MOTOR DIESEL 100CV,CAPACIDADE RASA 1,3M3 (CI | H | 0.017 | 83.7191 | 0 | 1.4232
)
04.011.0054-1 | CARGA E DESCARGA MECANICA,COM PA-CARREGADEIRA,COM 1,30M3 DE | T |  | 8.06
CAPACIDADE,UTILIZANDO CAMINHAO BASCULANTE A OLEO DIESEL,COM
CAPACIDADE UTIL DE 8T,CONSIDERADOS PARA O CAMINHAO OS TEMPOS
DE ESPERA,MANOBRA,CARGA E DESCARGA E PARA A CARREGADEIRA OS
TEMPOS DE ESPERA E OPERACAO PARA CARGAS DE 200T POR DIA DE
8H
01255 | PA CARREGADEIRA,MOTOR DIESEL 100CV,CAPACIDADE RASA 1,3M3 (CP | H | 0.02 | 242.0463 | 0 | 4.8409
)
01257 | PA CARREGADEIRA,MOTOR DIESEL 100CV,CAPACIDADE RASA 1,3M3 (CI | H | 0.01 | 87.7291 | 0 | 0.8773
)
02026 | CAMINHAO BASCUL. NO TOCO, 5M3 (CP) | H | 0.005 | 197.5007 | 0 | 0.9875
02028 | CAMINHAO BASCUL. NO TOCO, 5M3 (CI) | H | 0.02 | 68.1583 | 0 | 1.3632
04.011.0054-B | CARGA E DESCARGA MECANICA,COM PA-CARREGADEIRA,COM 1,30M3 DE | T |  | 7.85
CAPACIDADE,UTILIZANDO CAMINHAO BASCULANTE A OLEO DIESEL,COM
CAPACIDADE UTIL DE 8T,CONSIDERADOS PARA O CAMINHAO OS TEMPOS
DE ESPERA,MANOBRA,CARGA E DESCARGA E PARA A CARREGADEIRA OS
TEMPOS DE ESPERA E OPERACAO PARA CARGAS DE 200T POR DIA DE
8H
30423 | CAMINHAO BASCUL. NO TOCO, 5M3 (CP) | H | 0.005 | 193.9307 | 0 | 0.9697
30425 | CAMINHAO BASCUL. NO TOCO, 5M3 (CI) | H | 0.02 | 64.5883 | 0 | 1.2918
30595 | PA CARREGADEIRA,MOTOR DIESEL 100CV,CAPACIDADE RASA 1,3M3 (CP | H | 0.02 | 238.0363 | 0 | 4.7607
)
30597 | PA CARREGADEIRA,MOTOR DIESEL 100CV,CAPACIDADE RASA 1,3M3 (CI | H | 0.01 | 83.7191 | 0 | 0.8372
)
04.011.0055-1 | CARGA E DESCARGA MECANICA,COM PA-CARREGADEIRA,COM 1,30M3 DE | T |  | 7.8
CAPACIDADE,UTILIZANDO CAMINHAO BASCULANTE A OLEO DIESEL,COM
CAPACIDADE UTIL DE 8T,CONSIDERADOS PARA O CAMINHAO OS TEMPOS
DE ESPERA,MANOBRA,CARGA E DESCARGA E PARA A CARREGADEIRA OS
TEMPOS DE ESPERA E OPERACAO PARA CARGAS DE 250T POR DIA DE
8H
01255 | PA CARREGADEIRA,MOTOR DIESEL 100CV,CAPACIDADE RASA 1,3M3 (CP | H | 0.02 | 242.0463 | 0 | 4.8409
)
01257 | PA CARREGADEIRA,MOTOR DIESEL 100CV,CAPACIDADE RASA 1,3M3 (CI | H | 0.007 | 87.7291 | 0 | 0.6141
)
02026 | CAMINHAO BASCUL. NO TOCO, 5M3 (CP) | H | 0.005 | 197.5007 | 0 | 0.9875
02028 | CAMINHAO BASCUL. NO TOCO, 5M3 (CI) | H | 0.02 | 68.1583 | 0 | 1.3632
04.011.0055-B | CARGA E DESCARGA MECANICA,COM PA-CARREGADEIRA,COM 1,30M3 DE | T |  | 7.6
CAPACIDADE,UTILIZANDO CAMINHAO BASCULANTE A OLEO DIESEL,COM
CAPACIDADE UTIL DE 8T,CONSIDERADOS PARA O CAMINHAO OS TEMPOS
DE ESPERA,MANOBRA,CARGA E DESCARGA E PARA A CARREGADEIRA OS
TEMPOS DE ESPERA E OPERACAO PARA CARGAS DE 250T POR DIA DE
8H
30423 | CAMINHAO BASCUL. NO TOCO, 5M3 (CP) | H | 0.005 | 193.9307 | 0 | 0.9697
30425 | CAMINHAO BASCUL. NO TOCO, 5M3 (CI) | H | 0.02 | 64.5883 | 0 | 1.2918
30595 | PA CARREGADEIRA,MOTOR DIESEL 100CV,CAPACIDADE RASA 1,3M3 (CP | H | 0.02 | 238.0363 | 0 | 4.7607
)
30597 | PA CARREGADEIRA,MOTOR DIESEL 100CV,CAPACIDADE RASA 1,3M3 (CI | H | 0.007 | 83.7191 | 0 | 0.586
)
04.011.0056-1 | CARGA E DESCARGA MECANICA,COM PA-CARREGADEIRA,COM 1,30M3 DE | T |  | 5.32
CAPACIDADE,UTILIZANDO CAMINHAO BASCULANTE A OLEO DIESEL,COM
CAPACIDADE UTIL DE 8T,CONSIDERADOS PARA O CAMINHAO OS TEMPOS
DE ESPERA,MANOBRA,CARGA E DESCARGA E PARA A CARREGADEIRA OS
TEMPOS DE ESPERA E OPERACAO PARA CARGAS DE 500T POR DIA DE
8H
01255 | PA CARREGADEIRA,MOTOR DIESEL 100CV,CAPACIDADE RASA 1,3M3 (CP | H | 0.013 | 242.0463 | 0 | 3.1466
)
01257 | PA CARREGADEIRA,MOTOR DIESEL 100CV,CAPACIDADE RASA 1,3M3 (CI | H | 0.0035 | 87.7291 | 0 | 0.3071
)
02026 | CAMINHAO BASCUL. NO TOCO, 5M3 (CP) | H | 0.005 | 197.5007 | 0 | 0.9875
02028 | CAMINHAO BASCUL. NO TOCO, 5M3 (CI) | H | 0.013 | 68.1583 | 0 | 0.8861
04.011.0056-B | CARGA E DESCARGA MECANICA,COM PA-CARREGADEIRA,COM 1,30M3 DE | T |  | 5.19
CAPACIDADE,UTILIZANDO CAMINHAO BASCULANTE A OLEO DIESEL,COM
CAPACIDADE UTIL DE 8T,CONSIDERADOS PARA O CAMINHAO OS TEMPOS
DE ESPERA,MANOBRA,CARGA E DESCARGA E PARA A CARREGADEIRA OS
TEMPOS DE ESPERA E OPERACAO PARA CARGAS DE 500T POR DIA DE
8H
30423 | CAMINHAO BASCUL. NO TOCO, 5M3 (CP) | H | 0.005 | 193.9307 | 0 | 0.9697
30425 | CAMINHAO BASCUL. NO TOCO, 5M3 (CI) | H | 0.013 | 64.5883 | 0 | 0.8396
30595 | PA CARREGADEIRA,MOTOR DIESEL 100CV,CAPACIDADE RASA 1,3M3 (CP | H | 0.013 | 238.0363 | 0 | 3.0945
)
30597 | PA CARREGADEIRA,MOTOR DIESEL 100CV,CAPACIDADE RASA 1,3M3 (CI | H | 0.0035 | 83.7191 | 0 | 0.293
)
04.011.0057-1 | CARGA E DESCARGA MECANICA,COM PA CARREGADEIRA,COM 3,10M3 DE | T |  | 5.59
CAPACIDADE,UTILIZANDO CAMINHAO BASCULANTE A OLEO DIESEL,COM
CAPACIDADE UTIL DE 8T,CONSIDERADOS PARA O CAMINHAO OS TEMPOS
DE ESPERA,MANOBRA,CARGA E DESCARGA E PARA A CARREGADEIRA OS
TEMPOS DE ESPERA E OPERACAO PARA CARGAS DE 750T POR DIA DE
8H
01264 | PA CARREGADEIRA,MOTOR DIESEL 170CV,CAPACIDADE RASA 3,1M3 (CP | H | 0.01 | 382.5212 | 0 | 3.8252
)
01266 | PA CARREGADEIRA,MOTOR DIESEL 170CV,CAPACIDADE RASA 3,1M3 (CI | H | 0.0008 | 130.9291 | 0 | 0.1047
)
02026 | CAMINHAO BASCUL. NO TOCO, 5M3 (CP) | H | 0.005 | 197.5007 | 0 | 0.9875
02028 | CAMINHAO BASCUL. NO TOCO, 5M3 (CI) | H | 0.01 | 68.1583 | 0 | 0.6816
04.011.0057-B | CARGA E DESCARGA MECANICA,COM PA CARREGADEIRA,COM 3,10M3 DE | T |  | 5.5
CAPACIDADE,UTILIZANDO CAMINHAO BASCULANTE A OLEO DIESEL,COM
CAPACIDADE UTIL DE 8T,CONSIDERADOS PARA O CAMINHAO OS TEMPOS
DE ESPERA,MANOBRA,CARGA E DESCARGA E PARA A CARREGADEIRA OS
TEMPOS DE ESPERA E OPERACAO PARA CARGAS DE 750T POR DIA DE
8H
30423 | CAMINHAO BASCUL. NO TOCO, 5M3 (CP) | H | 0.005 | 193.9307 | 0 | 0.9697
30425 | CAMINHAO BASCUL. NO TOCO, 5M3 (CI) | H | 0.01 | 64.5883 | 0 | 0.6459
30598 | PA CARREGADEIRA,MOTOR DIESEL 170CV,CAPACIDADE RASA 3,1M3 (CP | H | 0.01 | 378.5112 | 0 | 3.7851
)
30600 | PA CARREGADEIRA,MOTOR DIESEL 170CV,CAPACIDADE RASA 3,1M3 (CI | H | 0.0008 | 126.9191 | 0 | 0.1015
)
04.011.0058-1 | CARGA E DESCARGA MECANICA,COM PA CARREGADEIRA,COM 3,10M3 DE | T |  | 4.59
CAPACIDADE,UTILIZANDO CAMINHAO BASCULANTE A OLEO DIESEL,COM
CAPACIDADE UTIL DE 8T,CONSIDERADOS PARA O CAMINHAO OS TEMPOS
DE ESPERA,MANOBRA,CARGA E DESCARGA E PARA A CARREGADEIRA OS
TEMPOS DE ESPERA E OPERACAO PARA CARGAS DE 1000T POR DIA DE
8H
01264 | PA CARREGADEIRA,MOTOR DIESEL 170CV,CAPACIDADE RASA 3,1M3 (CP | H | 0.008 | 382.5212 | 0 | 3.0602
)
02026 | CAMINHAO BASCUL. NO TOCO, 5M3 (CP) | H | 0.005 | 197.5007 | 0 | 0.9875
02028 | CAMINHAO BASCUL. NO TOCO, 5M3 (CI) | H | 0.008 | 68.1583 | 0 | 0.5453
04.011.0058-B | CARGA E DESCARGA MECANICA,COM PA CARREGADEIRA,COM 3,10M3 DE | T |  | 4.51
CAPACIDADE,UTILIZANDO CAMINHAO BASCULANTE A OLEO DIESEL,COM
CAPACIDADE UTIL DE 8T,CONSIDERADOS PARA O CAMINHAO OS TEMPOS
DE ESPERA,MANOBRA,CARGA E DESCARGA E PARA A CARREGADEIRA OS
TEMPOS DE ESPERA E OPERACAO PARA CARGAS DE 1000T POR DIA DE
8H
30423 | CAMINHAO BASCUL. NO TOCO, 5M3 (CP) | H | 0.005 | 193.9307 | 0 | 0.9697
30425 | CAMINHAO BASCUL. NO TOCO, 5M3 (CI) | H | 0.008 | 64.5883 | 0 | 0.5167
30598 | PA CARREGADEIRA,MOTOR DIESEL 170CV,CAPACIDADE RASA 3,1M3 (CP | H | 0.008 | 378.5112 | 0 | 3.0281
)
04.012.0071-1 | CARGA DE MATERIAL COM PA-CARREGADEIRA DE 1,30M3,EXCLUSIVE DE | T |  | 10.98
SPESAS COM O CAMINHAO,COMPREENDENDO TEMPO COM ESPERA E OPERA
CAO PARA CARGAS DE 50T POR DIA DE 8H
01255 | PA CARREGADEIRA,MOTOR DIESEL 100CV,CAPACIDADE RASA 1,3M3 (CP | H | 0.02 | 242.0463 | 0 | 4.8409
)
01257 | PA CARREGADEIRA,MOTOR DIESEL 100CV,CAPACIDADE RASA 1,3M3 (CI | H | 0.07 | 87.7291 | 0 | 6.141
)
04.012.0071-B | CARGA DE MATERIAL COM PA-CARREGADEIRA DE 1,30M3,EXCLUSIVE DE | T |  | 10.62
SPESAS COM O CAMINHAO,COMPREENDENDO TEMPO COM ESPERA E OPERA
CAO PARA CARGAS DE 50T POR DIA DE 8H
30595 | PA CARREGADEIRA,MOTOR DIESEL 100CV,CAPACIDADE RASA 1,3M3 (CP | H | 0.02 | 238.0363 | 0 | 4.7607
)
30597 | PA CARREGADEIRA,MOTOR DIESEL 100CV,CAPACIDADE RASA 1,3M3 (CI | H | 0.07 | 83.7191 | 0 | 5.8603
)
04.012.0072-1 | CARGA DE MATERIAL COM PA-CARREGADEIRA DE 1,30M3,EXCLUSIVE DE | T |  | 7.47
SPESAS COM O CAMINHAO,COMPREENDENDO TEMPO COM ESPERA E OPERA
CAO PARA CARGAS DE 100T POR DIA DE 8H
01255 | PA CARREGADEIRA,MOTOR DIESEL 100CV,CAPACIDADE RASA 1,3M3 (CP | H | 0.02 | 242.0463 | 0 | 4.8409
)
01257 | PA CARREGADEIRA,MOTOR DIESEL 100CV,CAPACIDADE RASA 1,3M3 (CI | H | 0.03 | 87.7291 | 0 | 2.6319
)
04.012.0072-B | CARGA DE MATERIAL COM PA-CARREGADEIRA DE 1,30M3,EXCLUSIVE DE | T |  | 7.27
SPESAS COM O CAMINHAO,COMPREENDENDO TEMPO COM ESPERA E OPERA
CAO PARA CARGAS DE 100T POR DIA DE 8H
30595 | PA CARREGADEIRA,MOTOR DIESEL 100CV,CAPACIDADE RASA 1,3M3 (CP | H | 0.02 | 238.0363 | 0 | 4.7607
)
30597 | PA CARREGADEIRA,MOTOR DIESEL 100CV,CAPACIDADE RASA 1,3M3 (CI | H | 0.03 | 83.7191 | 0 | 2.5116
)
04.012.0073-1 | CARGA DE MATERIAL COM PA-CARREGADEIRA DE 1,30M3,EXCLUSIVE DE | T |  | 6.33
SPESAS COM O CAMINHAO,COMPREENDENDO TEMPO COM ESPERA E OPERA
CAO PARA CARGAS DE 150T POR DIA DE 8H
01255 | PA CARREGADEIRA,MOTOR DIESEL 100CV,CAPACIDADE RASA 1,3M3 (CP | H | 0.02 | 242.0463 | 0 | 4.8409
)
01257 | PA CARREGADEIRA,MOTOR DIESEL 100CV,CAPACIDADE RASA 1,3M3 (CI | H | 0.017 | 87.7291 | 0 | 1.4914
)
04.012.0073-B | CARGA DE MATERIAL COM PA-CARREGADEIRA DE 1,30M3,EXCLUSIVE DE | T |  | 6.18
SPESAS COM O CAMINHAO,COMPREENDENDO TEMPO COM ESPERA E OPERA
CAO PARA CARGAS DE 150T POR DIA DE 8H
30595 | PA CARREGADEIRA,MOTOR DIESEL 100CV,CAPACIDADE RASA 1,3M3 (CP | H | 0.02 | 238.0363 | 0 | 4.7607
)
30597 | PA CARREGADEIRA,MOTOR DIESEL 100CV,CAPACIDADE RASA 1,3M3 (CI | H | 0.017 | 83.7191 | 0 | 1.4232
)
04.012.0074-1 | CARGA DE MATERIAL COM PA-CARREGADEIRA DE 1,30M3,EXCLUSIVE DE | T |  | 5.71
SPESAS COM O CAMINHAO,COMPREENDENDO TEMPO COM ESPERA E OPERA
CAO PARA CARGAS DE 200T POR DIA DE 8H
01255 | PA CARREGADEIRA,MOTOR DIESEL 100CV,CAPACIDADE RASA 1,3M3 (CP | H | 0.02 | 242.0463 | 0 | 4.8409
)
01257 | PA CARREGADEIRA,MOTOR DIESEL 100CV,CAPACIDADE RASA 1,3M3 (CI | H | 0.01 | 87.7291 | 0 | 0.8773
)
04.012.0074-B | CARGA DE MATERIAL COM PA-CARREGADEIRA DE 1,30M3,EXCLUSIVE DE | T |  | 5.59
SPESAS COM O CAMINHAO,COMPREENDENDO TEMPO COM ESPERA E OPERA
CAO PARA CARGAS DE 200T POR DIA DE 8H
30595 | PA CARREGADEIRA,MOTOR DIESEL 100CV,CAPACIDADE RASA 1,3M3 (CP | H | 0.02 | 238.0363 | 0 | 4.7607
)
30597 | PA CARREGADEIRA,MOTOR DIESEL 100CV,CAPACIDADE RASA 1,3M3 (CI | H | 0.01 | 83.7191 | 0 | 0.8372
)
04.012.0075-1 | CARGA DE MATERIAL COM PA-CARREGADEIRA DE 1,30M3,EXCLUSIVE DE | T |  | 5.45
SPESAS COM O CAMINHAO,COMPREENDENDO TEMPO COM ESPERA E OPERA
CAO PARA CARGAS DE 250T POR DIA DE 8H
01255 | PA CARREGADEIRA,MOTOR DIESEL 100CV,CAPACIDADE RASA 1,3M3 (CP | H | 0.02 | 242.0463 | 0 | 4.8409
)
01257 | PA CARREGADEIRA,MOTOR DIESEL 100CV,CAPACIDADE RASA 1,3M3 (CI | H | 0.007 | 87.7291 | 0 | 0.6141
)
04.012.0075-B | CARGA DE MATERIAL COM PA-CARREGADEIRA DE 1,30M3,EXCLUSIVE DE | T |  | 5.34
SPESAS COM O CAMINHAO,COMPREENDENDO TEMPO COM ESPERA E OPERA
CAO PARA CARGAS DE 250T POR DIA DE 8H
30595 | PA CARREGADEIRA,MOTOR DIESEL 100CV,CAPACIDADE RASA 1,3M3 (CP | H | 0.02 | 238.0363 | 0 | 4.7607
)
30597 | PA CARREGADEIRA,MOTOR DIESEL 100CV,CAPACIDADE RASA 1,3M3 (CI | H | 0.007 | 83.7191 | 0 | 0.586
)
04.012.0076-1 | CARGA DE MATERIAL COM PA-CARREGADEIRA DE 1,30M3,EXCLUSIVE DE | T |  | 3.45
SPESAS COM O CAMINHAO,COMPREENDENDO TEMPO COM ESPERA E OPERA
CAO PARA CARGAS DE 500T POR DIA DE 8H
01255 | PA CARREGADEIRA,MOTOR DIESEL 100CV,CAPACIDADE RASA 1,3M3 (CP | H | 0.013 | 242.0463 | 0 | 3.1466
)
01257 | PA CARREGADEIRA,MOTOR DIESEL 100CV,CAPACIDADE RASA 1,3M3 (CI | H | 0.0035 | 87.7291 | 0 | 0.3071
)
04.012.0076-B | CARGA DE MATERIAL COM PA-CARREGADEIRA DE 1,30M3,EXCLUSIVE DE | T |  | 3.38
SPESAS COM O CAMINHAO,COMPREENDENDO TEMPO COM ESPERA E OPERA
CAO PARA CARGAS DE 500T POR DIA DE 8H
30595 | PA CARREGADEIRA,MOTOR DIESEL 100CV,CAPACIDADE RASA 1,3M3 (CP | H | 0.013 | 238.0363 | 0 | 3.0945
)
30597 | PA CARREGADEIRA,MOTOR DIESEL 100CV,CAPACIDADE RASA 1,3M3 (CI | H | 0.0035 | 83.7191 | 0 | 0.293
)
04.012.0077-1 | CARGA DE MATERIAL COM PA-CARREGADEIRA DE 3,10M3,EXCLUSIVE DE | T |  | 3.92
SPESAS COM O CAMINHAO,COMPREENDENDO TEMPO COM ESPERA E OPERA
CAO PARA CARGAS DE 750T POR DIA DE 8H
01264 | PA CARREGADEIRA,MOTOR DIESEL 170CV,CAPACIDADE RASA 3,1M3 (CP | H | 0.01 | 382.5212 | 0 | 3.8252
)
01266 | PA CARREGADEIRA,MOTOR DIESEL 170CV,CAPACIDADE RASA 3,1M3 (CI | H | 0.0008 | 130.9291 | 0 | 0.1047
)
04.012.0077-B | CARGA DE MATERIAL COM PA-CARREGADEIRA DE 3,10M3,EXCLUSIVE DE | T |  | 3.88
SPESAS COM O CAMINHAO,COMPREENDENDO TEMPO COM ESPERA E OPERA
CAO PARA CARGAS DE 750T POR DIA DE 8H
30598 | PA CARREGADEIRA,MOTOR DIESEL 170CV,CAPACIDADE RASA 3,1M3 (CP | H | 0.01 | 378.5112 | 0 | 3.7851
)
30600 | PA CARREGADEIRA,MOTOR DIESEL 170CV,CAPACIDADE RASA 3,1M3 (CI | H | 0.0008 | 126.9191 | 0 | 0.1015
)
04.012.0078-1 | CARGA DE MATERIAL COM PA-CARREGADEIRA DE 3,10M3,EXCLUSIVE DE | T |  | 3.14
SPESAS COM O CAMINHAO,COMPREENDENDO TEMPO COM ESPERA E OPERA
CAO PARA CARGAS DE 1000T POR DIA DE 8H
01264 | PA CARREGADEIRA,MOTOR DIESEL 170CV,CAPACIDADE RASA 3,1M3 (CP | H | 0.008 | 382.5212 | 0 | 3.0602
)
01266 | PA CARREGADEIRA,MOTOR DIESEL 170CV,CAPACIDADE RASA 3,1M3 (CI | H | 0.00064 | 130.9291 | 0 | 0.0838
)
04.012.0078-B | CARGA DE MATERIAL COM PA-CARREGADEIRA DE 3,10M3,EXCLUSIVE DE | T |  | 3.1
SPESAS COM O CAMINHAO,COMPREENDENDO TEMPO COM ESPERA E OPERA
CAO PARA CARGAS DE 1000T POR DIA DE 8H
30598 | PA CARREGADEIRA,MOTOR DIESEL 170CV,CAPACIDADE RASA 3,1M3 (CP | H | 0.008 | 378.5112 | 0 | 3.0281
)
30600 | PA CARREGADEIRA,MOTOR DIESEL 170CV,CAPACIDADE RASA 3,1M3 (CI | H | 0.00064 | 126.9191 | 0 | 0.0812
)
04.013.0015-0 | CARGA E DESCARGA DE CONTAINER,SEGUNDO DESCRICAO DA FAMILIA 0 | UN |  | 90.17
2.006
01687 | CAMINHAO CARROC. FIXA, TRUC. 12T (CP) | H | 0.075 | 226.345 | 0 | 16.9759
01688 | CAMINHAO CARROC. FIXA TRUC. 12T (CF) | H | 0.219 | 91.3834 | 0 | 20.013
01689 | CAMINHAO CARROC. FIXA TRUC. 12T (CI) | H | 0.208 | 73.1184 | 0 | 15.2086
01999 | MAO-DE-OBRA DE SERVENTE DA CONSTRUCAO CIVIL, INCLUSIVE ENCAR | H | 1.004 | 19.33 | 3 | 19.9895
GOS SOCIAIS
02003 | GUINDAUTO 3,5T, ALCANCE 7,0M (CP) | H | 0.129 | 58.4776 | 0 | 7.5436
02004 | GUINDAUTO 3,5T, ALCANCE 7,0M (CI) | H | 0.208 | 50.1983 | 0 | 10.4412
04.013.0015-A | CARGA E DESCARGA DE CONTAINER,SEGUNDO DESCRICAO DA FAMILIA 0 | UN |  | 83.97
2.006
20132 | MAO-DE-OBRA DE SERVENTE DA CONSTRUCAO CIVIL, INCLUSIVE ENCAR | H | 1.004 | 16.75 | 3 | 17.3215
GOS SOCIAIS DESONERADOS
30417 | CAMINHAO CARROC. FIXA, TRUC. 12T (CP) | H | 0.075 | 222.775 | 0 | 16.7081
30418 | CAMINHAO CARROC. FIXA TRUC. 12T (CF) | H | 0.219 | 87.8134 | 0 | 19.2311
30419 | CAMINHAO CARROC. FIXA TRUC. 12T (CI) | H | 0.208 | 69.5484 | 0 | 14.4661
30523 | GUINDAUTO 3,5T, ALCANCE 5,90M (CP) | H | 0.129 | 53.3176 | 0 | 6.878
30524 | GUINDAUTO 3,5T, ALCANCE 5,90M (CI) | H | 0.208 | 45.0383 | 0 | 9.368
04.014.0091-1 | CARGA E DESCARGA DE EQUIPAMENTOS PESADOS,EM CARRETAS,EXCLUSI | T |  | 55.8
VE O CUSTO HORARIO DO EQUIPAMENTO DURANTE A OPERACAO
01044 | CARRETA P/ TRANSP. PESADO 60/80T (CI) | H | 0.025 | 159.2241 | 0 | 3.9806
01999 | MAO-DE-OBRA DE SERVENTE DA CONSTRUCAO CIVIL, INCLUSIVE ENCAR | H | 0.1 | 19.33 | 3 | 1.991
GOS SOCIAIS
03266 | CONFECCAO DE RAMPA DE TERRA PARA SUBIDA E DESCIDA DE EQUIPAM | UN | 1 | 49.8355 | 0 | 49.8355
ENTO PRESADO EM CARRETA
04.014.0091-B | CARGA E DESCARGA DE EQUIPAMENTOS PESADOS,EM CARRETAS,EXCLUSI | T |  | 49.6
VE O CUSTO HORARIO DO EQUIPAMENTO DURANTE A OPERACAO
20132 | MAO-DE-OBRA DE SERVENTE DA CONSTRUCAO CIVIL, INCLUSIVE ENCAR | H | 0.1 | 16.75 | 3 | 1.7253
GOS SOCIAIS DESONERADOS
30461 | CARRETA P/ TRANSP. PESADO 60/80T (CI) | H | 0.025 | 155.6541 | 0 | 3.8914
30982 | CONFECCAO DE RAMPA DE TERRA PARA SUBIDA E DESCIDA DE EQUIPAM | UN | 1 | 43.9886 | 0 | 43.9886
ENTO PRESADO EM CARRETA
04.014.0095-0 | RETIRADA DE ENTULHO DE OBRA COM CACAMBA DE ACO TIPO CONTAINE | UN |  | 301.94
R COM 5M3 DE CAPACIDADE,INCLUSIVE CARREGAMENTO,TRANSPORTE E
DESCARREGAMENTO.CUSTO POR UNIDADE DE CACAMBA E INCLUI A TAX
A PARA DESCARGA EM LOCAIS AUTORIZADOS
01999 | MAO-DE-OBRA DE SERVENTE DA CONSTRUCAO CIVIL, INCLUSIVE ENCAR | H | 0.6 | 19.33 | 3 | 11.9459
GOS SOCIAIS
10962 | ALUGUEL CACAMBA DE ACO TIPO CONTAINER C/5M3 CAPAC.P/RETIRADA | UN | 1 | 290 | 0 | 290
ENTULHO OBRA,INCL.CARREGA.,TRANSP.E DESCAR.LOCAIS AUTORIZ.
04.014.0095-A | RETIRADA DE ENTULHO DE OBRA COM CACAMBA DE ACO TIPO CONTAINE | UN |  | 300.35
R COM 5M3 DE CAPACIDADE,INCLUSIVE CARREGAMENTO,TRANSPORTE E
DESCARREGAMENTO.CUSTO POR UNIDADE DE CACAMBA E INCLUI A TAX
A PARA DESCARGA EM LOCAIS AUTORIZADOS
10962 | ALUGUEL CACAMBA DE ACO TIPO CONTAINER C/5M3 CAPAC.P/RETIRADA | UN | 1 | 290 | 0 | 290
ENTULHO OBRA,INCL.CARREGA.,TRANSP.E DESCAR.LOCAIS AUTORIZ.
20132 | MAO-DE-OBRA DE SERVENTE DA CONSTRUCAO CIVIL, INCLUSIVE ENCAR | H | 0.6 | 16.75 | 3 | 10.3515
GOS SOCIAIS DESONERADOS
04.015.0100-0 | CUSTO DE DESPESAS COM VEICULO PROPRIO,CONSIDERANDO 50% DE UT | KM |  | 1.72
ILIZACAO DO MESMO EM SERVICO E MEDIA MENSAL PERCORRIDA ATE
1500KM, TENDO EM VISTA DESLOCAMENTO PARA FISCALIZACAO DE OBR
AS OU VISTORIAS
00215 | GASOLINA COMUM NA BOMBA | L | 0.1 | 5.31 | 0 | 0.531
00583 | LICENCIAMENTO E IPVA DE CARRO DE PASSEIO (CUSTO POR ANO) | UN | 2.55e-05 | 3942.94 | 0 | 0.1005
00584 | SEGURO TOTAL PARA CARRO DE PASSEIO, MOTOR EM TORNO DE 1.6 (C | UN | 2.55e-05 | 3540.3 | 0 | 0.0903
USTO POR ANO)
00585 | OLEO PARA FREIO (EMBALAGEM DE 200ML) | UN | 5e-05 | 10.78 | 0 | 0.0005
00586 | OLEO PARA MOTOR DE VEICULO DE PASSEIO | L | 0.0002 | 25.68 | 0 | 0.0051
00587 | OLEO PARA DIFERENCIAL E CAMBIO | L | 0.0001 | 38.67 | 0 | 0.0039
00595 | LAVAGEM, LUBRIFICACAO E PULVERIZACAO | UN | 0.0002 | 57.5 | 0 | 0.0115
00596 | LAVAGEM DE CONSERVACAO | UN | 0.00067 | 38 | 0 | 0.0255
00808 | CONJUNTO DE 04 PNEUS RADIAIS,155/80R13 | UN | 3.3e-05 | 1023.41 | 0 | 0.0338
13731 | VEICULO DE PASSEIO, PRECO SEM PNEUS, COM MOTOR 1.6 LITROS BI | UN | 9.32e-06 | 98573.59 | 0 | 0.9187
-COMB (G+E), 4 P, 5P, C/AR COND, DIR HIDR E VID ELET DIANT
04.015.0100-A | CUSTO DE DESPESAS COM VEICULO PROPRIO,CONSIDERANDO 50% DE UT | KM |  | 1.72
ILIZACAO DO MESMO EM SERVICO E MEDIA MENSAL PERCORRIDA ATE
1500KM, TENDO EM VISTA DESLOCAMENTO PARA FISCALIZACAO DE OBR
AS OU VISTORIAS
00215 | GASOLINA COMUM NA BOMBA | L | 0.1 | 5.31 | 0 | 0.531
00583 | LICENCIAMENTO E IPVA DE CARRO DE PASSEIO (CUSTO POR ANO) | UN | 2.55e-05 | 3942.94 | 0 | 0.1005
00584 | SEGURO TOTAL PARA CARRO DE PASSEIO, MOTOR EM TORNO DE 1.6 (C | UN | 2.55e-05 | 3540.3 | 0 | 0.0903
USTO POR ANO)
00585 | OLEO PARA FREIO (EMBALAGEM DE 200ML) | UN | 5e-05 | 10.78 | 0 | 0.0005
00586 | OLEO PARA MOTOR DE VEICULO DE PASSEIO | L | 0.0002 | 25.68 | 0 | 0.0051
00587 | OLEO PARA DIFERENCIAL E CAMBIO | L | 0.0001 | 38.67 | 0 | 0.0039
00595 | LAVAGEM, LUBRIFICACAO E PULVERIZACAO | UN | 0.0002 | 57.5 | 0 | 0.0115
00596 | LAVAGEM DE CONSERVACAO | UN | 0.00067 | 38 | 0 | 0.0255
00808 | CONJUNTO DE 04 PNEUS RADIAIS,155/80R13 | UN | 3.3e-05 | 1023.41 | 0 | 0.0338
13731 | VEICULO DE PASSEIO, PRECO SEM PNEUS, COM MOTOR 1.6 LITROS BI | UN | 9.32e-06 | 98573.59 | 0 | 0.9187
-COMB (G+E), 4 P, 5P, C/AR COND, DIR HIDR E VID ELET DIANT
04.015.0101-0 | CUSTO DE DESPESAS COM VEICULO PROPRIO,CONSIDERANDO 50% DE UT | KM |  | 1.16
ILIZACAO DO MESMO EM SERVICO E MEDIA MENSAL PERCORRIDA ENTRE
1501 E 3000KM RODADOS,TENDO EM VISTA DESLOCAMENTO PARA FISCA
LIZACAO DE OBRAS OU VISTORIAS.ESTE ITEM DEVE SER UTILIZADO
COMO COMPLEMENTO DO ITEM 04.015.0100
00215 | GASOLINA COMUM NA BOMBA | L | 0.1 | 5.31 | 0 | 0.531
00583 | LICENCIAMENTO E IPVA DE CARRO DE PASSEIO (CUSTO POR ANO) | UN | 1.3e-05 | 3942.94 | 0 | 0.0513
00584 | SEGURO TOTAL PARA CARRO DE PASSEIO, MOTOR EM TORNO DE 1.6 (C | UN | 1.3e-05 | 3540.3 | 0 | 0.046
USTO POR ANO)
00585 | OLEO PARA FREIO (EMBALAGEM DE 200ML) | UN | 5e-05 | 10.78 | 0 | 0.0005
00586 | OLEO PARA MOTOR DE VEICULO DE PASSEIO | L | 0.0002 | 25.68 | 0 | 0.0051
00587 | OLEO PARA DIFERENCIAL E CAMBIO | L | 0.0001 | 38.67 | 0 | 0.0039
00595 | LAVAGEM, LUBRIFICACAO E PULVERIZACAO | UN | 0.0002 | 57.5 | 0 | 0.0115
00596 | LAVAGEM DE CONSERVACAO | UN | 0.00067 | 38 | 0 | 0.0255
00808 | CONJUNTO DE 04 PNEUS RADIAIS,155/80R13 | UN | 3.3e-05 | 1023.41 | 0 | 0.0338
13731 | VEICULO DE PASSEIO, PRECO SEM PNEUS, COM MOTOR 1.6 LITROS BI | UN | 4.67e-06 | 98573.59 | 0 | 0.4603
-COMB (G+E), 4 P, 5P, C/AR COND, DIR HIDR E VID ELET DIANT
04.015.0101-A | CUSTO DE DESPESAS COM VEICULO PROPRIO,CONSIDERANDO 50% DE UT | KM |  | 1.16
ILIZACAO DO MESMO EM SERVICO E MEDIA MENSAL PERCORRIDA ENTRE
1501 E 3000KM RODADOS,TENDO EM VISTA DESLOCAMENTO PARA FISCA
LIZACAO DE OBRAS OU VISTORIAS.ESTE ITEM DEVE SER UTILIZADO
COMO COMPLEMENTO DO ITEM 04.015.0100
00215 | GASOLINA COMUM NA BOMBA | L | 0.1 | 5.31 | 0 | 0.531
00583 | LICENCIAMENTO E IPVA DE CARRO DE PASSEIO (CUSTO POR ANO) | UN | 1.3e-05 | 3942.94 | 0 | 0.0513
00584 | SEGURO TOTAL PARA CARRO DE PASSEIO, MOTOR EM TORNO DE 1.6 (C | UN | 1.3e-05 | 3540.3 | 0 | 0.046
USTO POR ANO)
00585 | OLEO PARA FREIO (EMBALAGEM DE 200ML) | UN | 5e-05 | 10.78 | 0 | 0.0005
00586 | OLEO PARA MOTOR DE VEICULO DE PASSEIO | L | 0.0002 | 25.68 | 0 | 0.0051
00587 | OLEO PARA DIFERENCIAL E CAMBIO | L | 0.0001 | 38.67 | 0 | 0.0039
00595 | LAVAGEM, LUBRIFICACAO E PULVERIZACAO | UN | 0.0002 | 57.5 | 0 | 0.0115
00596 | LAVAGEM DE CONSERVACAO | UN | 0.00067 | 38 | 0 | 0.0255
00808 | CONJUNTO DE 04 PNEUS RADIAIS,155/80R13 | UN | 3.3e-05 | 1023.41 | 0 | 0.0338
13731 | VEICULO DE PASSEIO, PRECO SEM PNEUS, COM MOTOR 1.6 LITROS BI | UN | 4.67e-06 | 98573.59 | 0 | 0.4603
-COMB (G+E), 4 P, 5P, C/AR COND, DIR HIDR E VID ELET DIANT
04.015.0105-0 | CUSTO DE DESPESAS COM VEICULO PROPRIO,CONSIDERANDO 75% DE UT | KM |  | 1.98
ILIZACAO DO MESMO EM SERVICO E MEDIA MENSAL PERCORRIDA ATE 1
500KM,TENDO EM VISTA DESLOCAMENTOS PARA FISCALIZACAO DE OBRA
S OU VISTORIAS
00215 | GASOLINA COMUM NA BOMBA | L | 0.1 | 5.31 | 0 | 0.531
00583 | LICENCIAMENTO E IPVA DE CARRO DE PASSEIO (CUSTO POR ANO) | UN | 3.82e-05 | 3942.94 | 0 | 0.1506
00584 | SEGURO TOTAL PARA CARRO DE PASSEIO, MOTOR EM TORNO DE 1.6 (C | UN | 3.82e-05 | 3540.3 | 0 | 0.1352
USTO POR ANO)
00585 | OLEO PARA FREIO (EMBALAGEM DE 200ML) | UN | 5e-05 | 10.78 | 0 | 0.0005
00586 | OLEO PARA MOTOR DE VEICULO DE PASSEIO | L | 0.0002 | 25.68 | 0 | 0.0051
00587 | OLEO PARA DIFERENCIAL E CAMBIO | L | 0.0001 | 38.67 | 0 | 0.0039
00595 | LAVAGEM, LUBRIFICACAO E PULVERIZACAO | UN | 0.0002 | 57.5 | 0 | 0.0115
00596 | LAVAGEM DE CONSERVACAO | UN | 0.00067 | 38 | 0 | 0.0255
00808 | CONJUNTO DE 04 PNEUS RADIAIS,155/80R13 | UN | 3.3e-05 | 1023.41 | 0 | 0.0338
13731 | VEICULO DE PASSEIO, PRECO SEM PNEUS, COM MOTOR 1.6 LITROS BI | UN | 1.1e-05 | 98573.59 | 0 | 1.0843
-COMB (G+E), 4 P, 5P, C/AR COND, DIR HIDR E VID ELET DIANT
04.015.0105-A | CUSTO DE DESPESAS COM VEICULO PROPRIO,CONSIDERANDO 75% DE UT | KM |  | 1.98
ILIZACAO DO MESMO EM SERVICO E MEDIA MENSAL PERCORRIDA ATE 1
500KM,TENDO EM VISTA DESLOCAMENTOS PARA FISCALIZACAO DE OBRA
S OU VISTORIAS
00215 | GASOLINA COMUM NA BOMBA | L | 0.1 | 5.31 | 0 | 0.531
00583 | LICENCIAMENTO E IPVA DE CARRO DE PASSEIO (CUSTO POR ANO) | UN | 3.82e-05 | 3942.94 | 0 | 0.1506
00584 | SEGURO TOTAL PARA CARRO DE PASSEIO, MOTOR EM TORNO DE 1.6 (C | UN | 3.82e-05 | 3540.3 | 0 | 0.1352
USTO POR ANO)
00585 | OLEO PARA FREIO (EMBALAGEM DE 200ML) | UN | 5e-05 | 10.78 | 0 | 0.0005
00586 | OLEO PARA MOTOR DE VEICULO DE PASSEIO | L | 0.0002 | 25.68 | 0 | 0.0051
00587 | OLEO PARA DIFERENCIAL E CAMBIO | L | 0.0001 | 38.67 | 0 | 0.0039
00595 | LAVAGEM, LUBRIFICACAO E PULVERIZACAO | UN | 0.0002 | 57.5 | 0 | 0.0115
00596 | LAVAGEM DE CONSERVACAO | UN | 0.00067 | 38 | 0 | 0.0255
00808 | CONJUNTO DE 04 PNEUS RADIAIS,155/80R13 | UN | 3.3e-05 | 1023.41 | 0 | 0.0338
13731 | VEICULO DE PASSEIO, PRECO SEM PNEUS, COM MOTOR 1.6 LITROS BI | UN | 1.1e-05 | 98573.59 | 0 | 1.0843
-COMB (G+E), 4 P, 5P, C/AR COND, DIR HIDR E VID ELET DIANT
04.015.0106-0 | CUSTO DE DESPESAS COM VEICULO PROPRIO,CONSIDERANDO 75% DE UT | KM |  | 1.3
ILIZACAO DO MESMO EM SERVICO E MEDIA MENSAL PERCORRIDA ENTRE
1501 E 3000KM RODADOS,TENDO EM VISTA DESLOCAMENTOS PARA FIS
CALIZACAO DE OBRAS OU VISTORIAS.ESTE ITEM DEVE SER UTILIZADO
COMO COMPLEMENTO DO ITEM 04.015.0105
00215 | GASOLINA COMUM NA BOMBA | L | 0.1 | 5.31 | 0 | 0.531
00583 | LICENCIAMENTO E IPVA DE CARRO DE PASSEIO (CUSTO POR ANO) | UN | 1.9e-05 | 3942.94 | 0 | 0.0749
00584 | SEGURO TOTAL PARA CARRO DE PASSEIO, MOTOR EM TORNO DE 1.6 (C | UN | 1.9e-05 | 3540.3 | 0 | 0.0673
USTO POR ANO)
00585 | OLEO PARA FREIO (EMBALAGEM DE 200ML) | UN | 0.0005 | 10.78 | 0 | 0.0054
00586 | OLEO PARA MOTOR DE VEICULO DE PASSEIO | L | 0.0002 | 25.68 | 0 | 0.0051
00587 | OLEO PARA DIFERENCIAL E CAMBIO | L | 0.0001 | 38.67 | 0 | 0.0039
00595 | LAVAGEM, LUBRIFICACAO E PULVERIZACAO | UN | 0.0002 | 57.5 | 0 | 0.0115
00596 | LAVAGEM DE CONSERVACAO | UN | 0.00067 | 38 | 0 | 0.0255
00808 | CONJUNTO DE 04 PNEUS RADIAIS,155/80R13 | UN | 3.3e-05 | 1023.41 | 0 | 0.0338
13731 | VEICULO DE PASSEIO, PRECO SEM PNEUS, COM MOTOR 1.6 LITROS BI | UN | 5.5e-06 | 98573.59 | 0 | 0.5422
-COMB (G+E), 4 P, 5P, C/AR COND, DIR HIDR E VID ELET DIANT
04.015.0106-A | CUSTO DE DESPESAS COM VEICULO PROPRIO,CONSIDERANDO 75% DE UT | KM |  | 1.3
ILIZACAO DO MESMO EM SERVICO E MEDIA MENSAL PERCORRIDA ENTRE
1501 E 3000KM RODADOS,TENDO EM VISTA DESLOCAMENTOS PARA FIS
CALIZACAO DE OBRAS OU VISTORIAS.ESTE ITEM DEVE SER UTILIZADO
COMO COMPLEMENTO DO ITEM 04.015.0105
00215 | GASOLINA COMUM NA BOMBA | L | 0.1 | 5.31 | 0 | 0.531
00583 | LICENCIAMENTO E IPVA DE CARRO DE PASSEIO (CUSTO POR ANO) | UN | 1.9e-05 | 3942.94 | 0 | 0.0749
00584 | SEGURO TOTAL PARA CARRO DE PASSEIO, MOTOR EM TORNO DE 1.6 (C | UN | 1.9e-05 | 3540.3 | 0 | 0.0673
USTO POR ANO)
00585 | OLEO PARA FREIO (EMBALAGEM DE 200ML) | UN | 0.0005 | 10.78 | 0 | 0.0054
00586 | OLEO PARA MOTOR DE VEICULO DE PASSEIO | L | 0.0002 | 25.68 | 0 | 0.0051
00587 | OLEO PARA DIFERENCIAL E CAMBIO | L | 0.0001 | 38.67 | 0 | 0.0039
00595 | LAVAGEM, LUBRIFICACAO E PULVERIZACAO | UN | 0.0002 | 57.5 | 0 | 0.0115
00596 | LAVAGEM DE CONSERVACAO | UN | 0.00067 | 38 | 0 | 0.0255
00808 | CONJUNTO DE 04 PNEUS RADIAIS,155/80R13 | UN | 3.3e-05 | 1023.41 | 0 | 0.0338
13731 | VEICULO DE PASSEIO, PRECO SEM PNEUS, COM MOTOR 1.6 LITROS BI | UN | 5.5e-06 | 98573.59 | 0 | 0.5422
-COMB (G+E), 4 P, 5P, C/AR COND, DIR HIDR E VID ELET DIANT
04.015.0110-0 | CUSTO DE DESPESAS COM VEICULO PROPRIO,CONSIDERANDO 100% DE U | KM |  | 2.27
TILIZACAO DO MESMO EM SERVICO E MEDIA MENSAL PERCORRIDA ATE
1500KM,TENDO EM VISTA DESLOCAMENTOS PARA FISCALIZACAO DE OBR
AS OU VISTORIAS
00215 | GASOLINA COMUM NA BOMBA | L | 0.1 | 5.31 | 0 | 0.531
00583 | LICENCIAMENTO E IPVA DE CARRO DE PASSEIO (CUSTO POR ANO) | UN | 5.56e-05 | 3942.94 | 0 | 0.2192
00584 | SEGURO TOTAL PARA CARRO DE PASSEIO, MOTOR EM TORNO DE 1.6 (C | UN | 5.56e-05 | 3540.3 | 0 | 0.1968
USTO POR ANO)
00585 | OLEO PARA FREIO (EMBALAGEM DE 200ML) | UN | 0.0002 | 10.78 | 0 | 0.0022
00586 | OLEO PARA MOTOR DE VEICULO DE PASSEIO | L | 0.0002 | 25.68 | 0 | 0.0051
00587 | OLEO PARA DIFERENCIAL E CAMBIO | L | 0.0001 | 38.67 | 0 | 0.0039
00595 | LAVAGEM, LUBRIFICACAO E PULVERIZACAO | UN | 0.0002 | 57.5 | 0 | 0.0115
00596 | LAVAGEM DE CONSERVACAO | UN | 0.00067 | 38 | 0 | 0.0255
00808 | CONJUNTO DE 04 PNEUS RADIAIS,155/80R13 | UN | 3.3e-05 | 1023.41 | 0 | 0.0338
13731 | VEICULO DE PASSEIO, PRECO SEM PNEUS, COM MOTOR 1.6 LITROS BI | UN | 1.26e-05 | 98573.59 | 0 | 1.242
-COMB (G+E), 4 P, 5P, C/AR COND, DIR HIDR E VID ELET DIANT
04.015.0110-A | CUSTO DE DESPESAS COM VEICULO PROPRIO,CONSIDERANDO 100% DE U | KM |  | 2.27
TILIZACAO DO MESMO EM SERVICO E MEDIA MENSAL PERCORRIDA ATE
1500KM,TENDO EM VISTA DESLOCAMENTOS PARA FISCALIZACAO DE OBR
AS OU VISTORIAS
00215 | GASOLINA COMUM NA BOMBA | L | 0.1 | 5.31 | 0 | 0.531
00583 | LICENCIAMENTO E IPVA DE CARRO DE PASSEIO (CUSTO POR ANO) | UN | 5.56e-05 | 3942.94 | 0 | 0.2192
00584 | SEGURO TOTAL PARA CARRO DE PASSEIO, MOTOR EM TORNO DE 1.6 (C | UN | 5.56e-05 | 3540.3 | 0 | 0.1968
USTO POR ANO)
00585 | OLEO PARA FREIO (EMBALAGEM DE 200ML) | UN | 0.0002 | 10.78 | 0 | 0.0022
00586 | OLEO PARA MOTOR DE VEICULO DE PASSEIO | L | 0.0002 | 25.68 | 0 | 0.0051
00587 | OLEO PARA DIFERENCIAL E CAMBIO | L | 0.0001 | 38.67 | 0 | 0.0039
00595 | LAVAGEM, LUBRIFICACAO E PULVERIZACAO | UN | 0.0002 | 57.5 | 0 | 0.0115
00596 | LAVAGEM DE CONSERVACAO | UN | 0.00067 | 38 | 0 | 0.0255
00808 | CONJUNTO DE 04 PNEUS RADIAIS,155/80R13 | UN | 3.3e-05 | 1023.41 | 0 | 0.0338
13731 | VEICULO DE PASSEIO, PRECO SEM PNEUS, COM MOTOR 1.6 LITROS BI | UN | 1.26e-05 | 98573.59 | 0 | 1.242
-COMB (G+E), 4 P, 5P, C/AR COND, DIR HIDR E VID ELET DIANT
04.015.0111-0 | CUSTO DE DESPESAS COM VEICULO PROPRIO,CONSIDERANDO 100% DE U | KM |  | 1.44
TILIZACAO DO MESMO EM SERVICO E MEDIA MENSAL PERCORRIDA ENTR
E 1501 E 3000KM RODADOS,TENDO EM VISTA DESLOCAMENTOS PARA FI
SCALIZACAO DE OBRAS OU VISTORIAS.ESTE ITEM DEVE SER UTILIZAD
O COMO COMPLEMENTO DO ITEM 04.015.0110
00215 | GASOLINA COMUM NA BOMBA | L | 0.1 | 5.31 | 0 | 0.531
00583 | LICENCIAMENTO E IPVA DE CARRO DE PASSEIO (CUSTO POR ANO) | UN | 2.8e-05 | 3942.94 | 0 | 0.1104
00584 | SEGURO TOTAL PARA CARRO DE PASSEIO, MOTOR EM TORNO DE 1.6 (C | UN | 2.8e-05 | 3540.3 | 0 | 0.0991
USTO POR ANO)
00585 | OLEO PARA FREIO (EMBALAGEM DE 200ML) | UN | 5e-05 | 10.78 | 0 | 0.0005
00586 | OLEO PARA MOTOR DE VEICULO DE PASSEIO | L | 0.0002 | 25.68 | 0 | 0.0051
00587 | OLEO PARA DIFERENCIAL E CAMBIO | L | 0.0001 | 38.67 | 0 | 0.0039
00595 | LAVAGEM, LUBRIFICACAO E PULVERIZACAO | UN | 0.0002 | 57.5 | 0 | 0.0115
00596 | LAVAGEM DE CONSERVACAO | UN | 0.00067 | 38 | 0 | 0.0255
00808 | CONJUNTO DE 04 PNEUS RADIAIS,155/80R13 | UN | 3.3e-05 | 1023.41 | 0 | 0.0338
13731 | VEICULO DE PASSEIO, PRECO SEM PNEUS, COM MOTOR 1.6 LITROS BI | UN | 6.3e-06 | 98573.59 | 0 | 0.621
-COMB (G+E), 4 P, 5P, C/AR COND, DIR HIDR E VID ELET DIANT
04.015.0111-A | CUSTO DE DESPESAS COM VEICULO PROPRIO,CONSIDERANDO 100% DE U | KM |  | 1.44
TILIZACAO DO MESMO EM SERVICO E MEDIA MENSAL PERCORRIDA ENTR
E 1501 E 3000KM RODADOS,TENDO EM VISTA DESLOCAMENTOS PARA FI
SCALIZACAO DE OBRAS OU VISTORIAS.ESTE ITEM DEVE SER UTILIZAD
O COMO COMPLEMENTO DO ITEM 04.015.0110
00215 | GASOLINA COMUM NA BOMBA | L | 0.1 | 5.31 | 0 | 0.531
00583 | LICENCIAMENTO E IPVA DE CARRO DE PASSEIO (CUSTO POR ANO) | UN | 2.8e-05 | 3942.94 | 0 | 0.1104
00584 | SEGURO TOTAL PARA CARRO DE PASSEIO, MOTOR EM TORNO DE 1.6 (C | UN | 2.8e-05 | 3540.3 | 0 | 0.0991
USTO POR ANO)
00585 | OLEO PARA FREIO (EMBALAGEM DE 200ML) | UN | 5e-05 | 10.78 | 0 | 0.0005
00586 | OLEO PARA MOTOR DE VEICULO DE PASSEIO | L | 0.0002 | 25.68 | 0 | 0.0051
00587 | OLEO PARA DIFERENCIAL E CAMBIO | L | 0.0001 | 38.67 | 0 | 0.0039
00595 | LAVAGEM, LUBRIFICACAO E PULVERIZACAO | UN | 0.0002 | 57.5 | 0 | 0.0115
00596 | LAVAGEM DE CONSERVACAO | UN | 0.00067 | 38 | 0 | 0.0255
00808 | CONJUNTO DE 04 PNEUS RADIAIS,155/80R13 | UN | 3.3e-05 | 1023.41 | 0 | 0.0338
13731 | VEICULO DE PASSEIO, PRECO SEM PNEUS, COM MOTOR 1.6 LITROS BI | UN | 6.3e-06 | 98573.59 | 0 | 0.621
-COMB (G+E), 4 P, 5P, C/AR COND, DIR HIDR E VID ELET DIANT
04.018.0010-0 | RECEBIMENTO DE CARGA DE CAMINHAO BASCULANTE EM SERVICOS DE D | T |  | 0.65
ESCARGA MECANICA
01269 | CAMINHAO BASCUL. NO TOCO, 8 A 10M3 (CI) | H | 0.0083 | 78.4535 | 0 | 0.6512
04.018.0010-A | RECEBIMENTO DE CARGA DE CAMINHAO BASCULANTE EM SERVICOS DE D | T |  | 0.62
ESCARGA MECANICA
30431 | CAMINHAO BASCUL. NO TOCO, 8 A 10M3 (CI) | H | 0.0083 | 74.8835 | 0 | 0.6215
04.018.0012-0 | RECEBIMENTO DE CARGA DE CARRETA DE 30T,INCLUSIVE UTILIZACAO | T |  | 44.98
DE GUINDASTE NA DESCARGA
01999 | MAO-DE-OBRA DE SERVENTE DA CONSTRUCAO CIVIL, INCLUSIVE ENCAR | H | 0.45 | 19.33 | 3 | 8.9595
GOS SOCIAIS
02010 | CARRETA P/ TRANSP. PESADO 30T (CI) | H | 0.09 | 106.5707 | 0 | 9.5914
02014 | GUINDASTE ARTICULADO SOBRE CAMINHAO DIESEL,POTENCIA MAXIMA 2 | H | 0.09 | 293.7382 | 0 | 26.4364
31CV (CP)
04.018.0012-A | RECEBIMENTO DE CARGA DE CARRETA DE 30T,INCLUSIVE UTILIZACAO | T |  | 42.78
DE GUINDASTE NA DESCARGA
20132 | MAO-DE-OBRA DE SERVENTE DA CONSTRUCAO CIVIL, INCLUSIVE ENCAR | H | 0.45 | 16.75 | 3 | 7.7636
GOS SOCIAIS DESONERADOS
30464 | CARRETA P/ TRANSP. PESADO 30T (CI) | H | 0.09 | 103.0007 | 0 | 9.2701
30506 | GUINDASTE ARTICULADO SOBRE CAMINHAO DIESEL,POTENCIA MAXIMA 2 | H | 0.09 | 286.1582 | 0 | 25.7542
31CV (CP)
04.018.0015-0 | RECEBIMENTO DE CARGA,DESCARGA E MANOBRA DE CAMINHAO BASCULAN | T |  | 1.42
TE DE 10M3 OU 15T
01267 | CAMINHAO BASCUL. NO TOCO 8 A 10M3 (CP) | H | 0.00255 | 252.4549 | 0 | 0.6438
01269 | CAMINHAO BASCUL. NO TOCO, 8 A 10M3 (CI) | H | 0.0099 | 78.4535 | 0 | 0.7767
04.018.0015-A | RECEBIMENTO DE CARGA,DESCARGA E MANOBRA DE CAMINHAO BASCULAN | T |  | 1.37
TE DE 10M3 OU 15T
30429 | CAMINHAO BASCUL. NO TOCO 8 A 10M3 (CP) | H | 0.00255 | 248.8849 | 0 | 0.6347
30431 | CAMINHAO BASCUL. NO TOCO, 8 A 10M3 (CI) | H | 0.0099 | 74.8835 | 0 | 0.7413
04.018.0020-1 | RECEBIMENTO DE CARGA,DESCARGA E MANOBRA DE CAMINHAO BASCULAN | T |  | 0.94
TE DE 8,00M3 OU 12T
01267 | CAMINHAO BASCUL. NO TOCO 8 A 10M3 (CP) | H | 0.0017 | 252.4549 | 0 | 0.4292
01269 | CAMINHAO BASCUL. NO TOCO, 8 A 10M3 (CI) | H | 0.0066 | 78.4535 | 0 | 0.5178
04.018.0020-B | RECEBIMENTO DE CARGA,DESCARGA E MANOBRA DE CAMINHAO BASCULAN | T |  | 0.91
TE DE 8,00M3 OU 12T
30429 | CAMINHAO BASCUL. NO TOCO 8 A 10M3 (CP) | H | 0.0017 | 248.8849 | 0 | 0.4231
30431 | CAMINHAO BASCUL. NO TOCO, 8 A 10M3 (CI) | H | 0.0066 | 74.8835 | 0 | 0.4942
04.018.0025-0 | RECEBIMENTO DE CARGA,DESCARGA E MANOBRA DE CAMINHAO BASCULAN | T |  | 0.57
TE DE 5,00M3 OU 7,5T
01267 | CAMINHAO BASCUL. NO TOCO 8 A 10M3 (CP) | H | 0.001 | 252.4549 | 0 | 0.2525
01269 | CAMINHAO BASCUL. NO TOCO, 8 A 10M3 (CI) | H | 0.0041 | 78.4535 | 0 | 0.3217
04.018.0025-A | RECEBIMENTO DE CARGA,DESCARGA E MANOBRA DE CAMINHAO BASCULAN | T |  | 0.55
TE DE 5,00M3 OU 7,5T
30429 | CAMINHAO BASCUL. NO TOCO 8 A 10M3 (CP) | H | 0.001 | 248.8849 | 0 | 0.2489
30431 | CAMINHAO BASCUL. NO TOCO, 8 A 10M3 (CI) | H | 0.0041 | 74.8835 | 0 | 0.307
04.018.0030-0 | RECEBIMENTO DE CARGA,DESCARGA E MANOBRA DE CAMINHAO DE CARRO | T |  | 0.86
CERIA FIXA,DE 8,00M3 OU 12T
01687 | CAMINHAO CARROC. FIXA, TRUC. 12T (CP) | H | 0.0017 | 226.345 | 0 | 0.3848
01689 | CAMINHAO CARROC. FIXA TRUC. 12T (CI) | H | 0.0066 | 73.1184 | 0 | 0.4826
04.018.0030-A | RECEBIMENTO DE CARGA,DESCARGA E MANOBRA DE CAMINHAO DE CARRO | T |  | 0.83
CERIA FIXA,DE 8,00M3 OU 12T
30417 | CAMINHAO CARROC. FIXA, TRUC. 12T (CP) | H | 0.0017 | 222.775 | 0 | 0.3787
30419 | CAMINHAO CARROC. FIXA TRUC. 12T (CI) | H | 0.0066 | 69.5484 | 0 | 0.459
04.020.0122-0 | TRANSPORTE DE ANDAIME TUBULAR,CONSIDERANDO-SE A AREA DE PROJ | M2XKM |  | 0.19
ECAO VERTICAL DO ANDAIME,EXCLUSIVE CARGA,DESCARGA E TEMPO DE
ESPERA DO CAMINHAO(VIDE ITEM 04.021.0010)
01001 | CAMINHAO CARROC. FIXA, 3,5T (CP) | H | 0.00121 | 158.3485 | 0 | 0.1916
04.020.0122-A | TRANSPORTE DE ANDAIME TUBULAR,CONSIDERANDO-SE A AREA DE PROJ | M2XKM |  | 0.18
ECAO VERTICAL DO ANDAIME,EXCLUSIVE CARGA,DESCARGA E TEMPO DE
ESPERA DO CAMINHAO(VIDE ITEM 04.021.0010)
30411 | CAMINHAO CARROC. FIXA, 3,5T (CP) | H | 0.00121 | 154.7785 | 0 | 0.1873
04.020.0126-0 | TRANSPORTE DE ANDAIME SUSPENSO,EXCLUSIVE CARGA,DESCARGA E TE | UNXKM |  | 0.95
MPO DE ESPERA DO CAMINHAO (VIDE ITEM 04.021.0015)
01001 | CAMINHAO CARROC. FIXA, 3,5T (CP) | H | 0.006 | 158.3485 | 0 | 0.9501
04.020.0126-A | TRANSPORTE DE ANDAIME SUSPENSO,EXCLUSIVE CARGA,DESCARGA E TE | UNXKM |  | 0.92
MPO DE ESPERA DO CAMINHAO (VIDE ITEM 04.021.0015)
30411 | CAMINHAO CARROC. FIXA, 3,5T (CP) | H | 0.006 | 154.7785 | 0 | 0.9287
04.020.0136-0 | TRANSPORTE DE ELEVADOR DE OBRAS,CONSTITUIDO POR CACAMBA,FUNI | UNXKM |  | 4.62
L E SILO OU ELEVADOR DE CABINE ABERTA COM PLATAFORMA,AMBOS C
OM GUINCHO E CABO ATE 16,00M DE ALTURA,EXCLUSIVE CARGA,DESCA
RGA E TEMPO DE ESPERA DO CAMINHAO(VIDE ITEM 04.021.0025)
01004 | CAMINHAO CARROC. FIXA, 7,5T (CP) | H | 0.025 | 184.8525 | 0 | 4.6213
04.020.0136-A | TRANSPORTE DE ELEVADOR DE OBRAS,CONSTITUIDO POR CACAMBA,FUNI | UNXKM |  | 4.53
L E SILO OU ELEVADOR DE CABINE ABERTA COM PLATAFORMA,AMBOS C
OM GUINCHO E CABO ATE 16,00M DE ALTURA,EXCLUSIVE CARGA,DESCA
RGA E TEMPO DE ESPERA DO CAMINHAO(VIDE ITEM 04.021.0025)
30414 | CAMINHAO CARROC. FIXA, 7,5T (CP) | H | 0.025 | 181.2825 | 0 | 4.5321
04.021.0010-0 | CARGA E DESCARGA MANUAL DE ANDAIME TUBULAR,INCLUSIVE TEMPO D | M2 |  | 1.01
E ESPERA DO CAMINHAO,CONSIDERANDO-SE A AREA DE PROJECAO VERT
ICAL
01003 | CAMINHAO CARROC. FIXA, 3,5T (CI) | H | 0.013 | 58.4575 | 0 | 0.7599
01999 | MAO-DE-OBRA DE SERVENTE DA CONSTRUCAO CIVIL, INCLUSIVE ENCAR | H | 0.013 | 19.33 | 3 | 0.2588
GOS SOCIAIS
04.021.0010-A | CARGA E DESCARGA MANUAL DE ANDAIME TUBULAR,INCLUSIVE TEMPO D | M2 |  | 0.93
E ESPERA DO CAMINHAO,CONSIDERANDO-SE A AREA DE PROJECAO VERT
ICAL
20132 | MAO-DE-OBRA DE SERVENTE DA CONSTRUCAO CIVIL, INCLUSIVE ENCAR | H | 0.013 | 16.75 | 3 | 0.2243
GOS SOCIAIS DESONERADOS
30413 | CAMINHAO CARROC. FIXA, 3,5T (CI) | H | 0.013 | 54.8875 | 0 | 0.7135
04.021.0015-0 | CARGA E DESCARGA MANUAL DE ANDAIME SUSPENSO,INCLUSIVE TEMPO | UN |  | 19.59
DE ESPERA DO CAMINHAO
01003 | CAMINHAO CARROC. FIXA, 3,5T (CI) | H | 0.25 | 58.4575 | 0 | 14.6144
01999 | MAO-DE-OBRA DE SERVENTE DA CONSTRUCAO CIVIL, INCLUSIVE ENCAR | H | 0.25 | 19.33 | 3 | 4.9775
GOS SOCIAIS
04.021.0015-A | CARGA E DESCARGA MANUAL DE ANDAIME SUSPENSO,INCLUSIVE TEMPO | UN |  | 18.03
DE ESPERA DO CAMINHAO
20132 | MAO-DE-OBRA DE SERVENTE DA CONSTRUCAO CIVIL, INCLUSIVE ENCAR | H | 0.25 | 16.75 | 3 | 4.3131
GOS SOCIAIS DESONERADOS
30413 | CAMINHAO CARROC. FIXA, 3,5T (CI) | H | 0.25 | 54.8875 | 0 | 13.7219
04.021.0025-0 | CARGA E DESCARGA MANUAL DE ELEVADOR DE OBRAS,INCLUSIVE TEMPO | UN |  | 192.44
DE ESPERA DO CAMINHAO REFERENTE AO ITEM 04.020.0136
01006 | CAMINHAO CARROC. FIXA 7,5T (CI) | H | 2.28 | 64.4962 | 0 | 147.0513
01999 | MAO-DE-OBRA DE SERVENTE DA CONSTRUCAO CIVIL, INCLUSIVE ENCAR | H | 2.28 | 19.33 | 3 | 45.3946
GOS SOCIAIS
04.021.0025-A | CARGA E DESCARGA MANUAL DE ELEVADOR DE OBRAS,INCLUSIVE TEMPO | UN |  | 178.24
DE ESPERA DO CAMINHAO REFERENTE AO ITEM 04.020.0136
20132 | MAO-DE-OBRA DE SERVENTE DA CONSTRUCAO CIVIL, INCLUSIVE ENCAR | H | 2.28 | 16.75 | 3 | 39.3357
GOS SOCIAIS DESONERADOS
30416 | CAMINHAO CARROC. FIXA 7,5T (CI) | H | 2.28 | 60.9262 | 0 | 138.9117
04.025.0200-0 | TRANSPORTE ATE 25KM,MONTAGEM E DESMONTAGEM DE BATE-ESTACAS C | UN |  | 18908.65
OM MARTELO PESANDO ATE 1,5T,COM OU SEM TORRE,INCLUSIVE HORAS
IMPRODUTIVAS DA EQUIPE E DO EQUIPAMENTO NA IDA,VOLTA,NA MON
TAGEM E NA DESMONTAGEM.PARA DISTANCIA ALEM DE 25KM ACRESCENT
AR 0,6% PARA CADA KM ADICIONAL
01042 | CARRETA P/ TRANSP. PESADO 60/80T (CP) | H | 12 | 467.4263 | 23 | 6899.2122
01044 | CARRETA P/ TRANSP. PESADO 60/80T (CI) | H | 18 | 159.2241 | 23 | 3525.2216
01969 | MAO-DE-OBRA DE OPERADOR DE MAQUINAS AUX. (COMPRESSOR, ROLO C | H | 30 | 26.73 | 50 | 1202.85
OMPACTADOR LEVE...), INCLUSIVE ENCARGOS SOCIAIS
01970 | MAO-DE-OBRA DE OPERADOR DE MAQUINA (TRATOR, ETC), INCLUSIVE | H | 30 | 30.02 | 50 | 1350.9
ENCARGOS SOCIAIS
01999 | MAO-DE-OBRA DE SERVENTE DA CONSTRUCAO CIVIL, INCLUSIVE ENCAR | H | 90 | 19.33 | 50 | 2609.55
GOS SOCIAIS
15101 | BATE-ESTACAS TIPO MARTELO HIDRAULICO VIBRATORIO,ACOPLADO EM | H | 30 | 110.6974 | 0 | 3320.922
ESCAVADEIRA HIDRAULICA(INCL.ESTA),CAPACIDADE EM TORNO 1,2T
04.025.0200-A | TRANSPORTE ATE 25KM,MONTAGEM E DESMONTAGEM DE BATE-ESTACAS C | UN |  | 17967.22
OM MARTELO PESANDO ATE 1,5T,COM OU SEM TORRE,INCLUSIVE HORAS
IMPRODUTIVAS DA EQUIPE E DO EQUIPAMENTO NA IDA,VOLTA,NA MON
TAGEM E NA DESMONTAGEM.PARA DISTANCIA ALEM DE 25KM ACRESCENT
AR 0,6% PARA CADA KM ADICIONAL
20111 | MAO-DE-OBRA DE OPERADOR DE MAQUINA (TRATOR, ETC.), INCLUSIVE | H | 30 | 26.01 | 50 | 1170.45
ENCARGOS SOCIAIS DESONERADOS
20112 | MAO-DE-OBRA DE OPERADOR DE MAQUINAS AUX. (COMPRESSOR, ROLO C | H | 30 | 23.16 | 50 | 1042.2
OMPACTADOR LEVE...), INCLUSIVE ENCARGOS SOCIAIS DESONERADOS
20132 | MAO-DE-OBRA DE SERVENTE DA CONSTRUCAO CIVIL, INCLUSIVE ENCAR | H | 90 | 16.75 | 50 | 2261.25
GOS SOCIAIS DESONERADOS
30459 | CARRETA P/ TRANSP. PESADO 60/80T (CP) | H | 12 | 463.8563 | 23 | 6846.519
30461 | CARRETA P/ TRANSP. PESADO 60/80T (CI) | H | 18 | 155.6541 | 23 | 3446.1818
31072 | BATE-ESTACAS TIPO MARTELO HIDRAULICO VIBRATORIO,ACOPLADO EM | H | 30 | 106.6874 | 0 | 3200.622
ESCAVADEIRA HIDRAULICA(INCL.ESTA),CAPACIDADE EM TORNO 1,2T
04.025.0205-0 | TRANSPORTE ATE 25KM,MONTAGEM E DESMONTAGEM DE BATE-ESTACAS C | UN |  | 27816.01
OM MARTELO PESANDO ATE 2,5T,COM TORRE,INCLUSIVE HORAS IMPROD
UTIVAS DA EQUIPE E DO EQUIPAMENTO NA IDA,VOLTA,NA MONTAGEM E
NA DESMONTAGEM.PARA DISTANCIA ALEM DE 25KM,ACRESCENTAR 0,5%
PARA CADA KM ADICIONAL
01042 | CARRETA P/ TRANSP. PESADO 60/80T (CP) | H | 14 | 467.4263 | 23 | 8049.0809
01044 | CARRETA P/ TRANSP. PESADO 60/80T (CI) | H | 26 | 159.2241 | 23 | 5091.9867
01969 | MAO-DE-OBRA DE OPERADOR DE MAQUINAS AUX. (COMPRESSOR, ROLO C | H | 60 | 26.73 | 50 | 2405.7
OMPACTADOR LEVE...), INCLUSIVE ENCARGOS SOCIAIS
01970 | MAO-DE-OBRA DE OPERADOR DE MAQUINA (TRATOR, ETC), INCLUSIVE | H | 30 | 30.02 | 50 | 1350.9
ENCARGOS SOCIAIS
01999 | MAO-DE-OBRA DE SERVENTE DA CONSTRUCAO CIVIL, INCLUSIVE ENCAR | H | 150 | 19.33 | 50 | 4349.25
GOS SOCIAIS
15104 | BATE-ESTACAS TIPO MARTELO HIDRAULICO,ACOPLADO EM EQUIPAMENTO | H | 30 | 218.97 | 0 | 6569.1
DE ESTEIRAS(INCL.ESTE),CAPACIDADE EM TORNO DE 5,00T
04.025.0205-A | TRANSPORTE ATE 25KM,MONTAGEM E DESMONTAGEM DE BATE-ESTACAS C | UN |  | 26437.82
OM MARTELO PESANDO ATE 2,5T,COM TORRE,INCLUSIVE HORAS IMPROD
UTIVAS DA EQUIPE E DO EQUIPAMENTO NA IDA,VOLTA,NA MONTAGEM E
NA DESMONTAGEM.PARA DISTANCIA ALEM DE 25KM,ACRESCENTAR 0,5%
PARA CADA KM ADICIONAL
20111 | MAO-DE-OBRA DE OPERADOR DE MAQUINA (TRATOR, ETC.), INCLUSIVE | H | 30 | 26.01 | 50 | 1170.45
ENCARGOS SOCIAIS DESONERADOS
20112 | MAO-DE-OBRA DE OPERADOR DE MAQUINAS AUX. (COMPRESSOR, ROLO C | H | 60 | 23.16 | 50 | 2084.4
OMPACTADOR LEVE...), INCLUSIVE ENCARGOS SOCIAIS DESONERADOS
20132 | MAO-DE-OBRA DE SERVENTE DA CONSTRUCAO CIVIL, INCLUSIVE ENCAR | H | 150 | 16.75 | 50 | 3768.75
GOS SOCIAIS DESONERADOS
30459 | CARRETA P/ TRANSP. PESADO 60/80T (CP) | H | 14 | 463.8563 | 23 | 7987.6055
30461 | CARRETA P/ TRANSP. PESADO 60/80T (CI) | H | 26 | 155.6541 | 23 | 4977.8181
31075 | BATE-ESTACAS TIPO MARTELO HIDRAULICO,ACOPLADO EM EQUIPAMENTO | H | 30 | 214.96 | 0 | 6448.8
DE ESTEIRAS(INCL.ESTE),CAPACIDADE EM TORNO DE 5,00T
04.025.0210-0 | TRANSPORTE ATE 25KM,MONTAGEM E DESMONTAGEM DE BATE-ESTACAS T | UN |  | 35045.73
IPO "FRANKI"(MAQUINA XVII) COM TORRE,COM OU SEM TUBULACAO NE
CESSARIA PARA EXECUCAO DE ESTACAS "IN SITU",INCLUSIVE HORAS
IMPRODUTIVAS DA EQUIPE E DO EQUIPAMENTO DA IDA,VOLTA,NA MONT
AGEM E NA DESMONTAGEM.PARA DISTANCIA ALEM DE 25KM,ACRESCENTA
R 0,5% PARA CADA KM ADICIONAL
01042 | CARRETA P/ TRANSP. PESADO 60/80T (CP) | H | 14 | 467.4263 | 23 | 8049.0809
01044 | CARRETA P/ TRANSP. PESADO 60/80T (CI) | H | 26 | 159.2241 | 23 | 5091.9867
01045 | CAMINHAO BASCUL. NO TOCO, 7M3 (CP) | H | 5.2 | 228.2876 | 23 | 1460.1275
01047 | CAMINHAO BASCUL. NO TOCO, 7M3 (CI) | H | 9 | 79.3085 | 23 | 877.9451
01969 | MAO-DE-OBRA DE OPERADOR DE MAQUINAS AUX. (COMPRESSOR, ROLO C | H | 80 | 26.73 | 50 | 3207.6
OMPACTADOR LEVE...), INCLUSIVE ENCARGOS SOCIAIS
01970 | MAO-DE-OBRA DE OPERADOR DE MAQUINA (TRATOR, ETC), INCLUSIVE | H | 40 | 30.02 | 50 | 1801.2
ENCARGOS SOCIAIS
01999 | MAO-DE-OBRA DE SERVENTE DA CONSTRUCAO CIVIL, INCLUSIVE ENCAR | H | 200 | 19.33 | 50 | 5799
GOS SOCIAIS
15104 | BATE-ESTACAS TIPO MARTELO HIDRAULICO,ACOPLADO EM EQUIPAMENTO | H | 40 | 218.97 | 0 | 8758.8
DE ESTEIRAS(INCL.ESTE),CAPACIDADE EM TORNO DE 5,00T
04.025.0210-A | TRANSPORTE ATE 25KM,MONTAGEM E DESMONTAGEM DE BATE-ESTACAS T | UN |  | 33204.34
IPO "FRANKI"(MAQUINA XVII) COM TORRE,COM OU SEM TUBULACAO NE
CESSARIA PARA EXECUCAO DE ESTACAS "IN SITU",INCLUSIVE HORAS
IMPRODUTIVAS DA EQUIPE E DO EQUIPAMENTO DA IDA,VOLTA,NA MONT
AGEM E NA DESMONTAGEM.PARA DISTANCIA ALEM DE 25KM,ACRESCENTA
R 0,5% PARA CADA KM ADICIONAL
20111 | MAO-DE-OBRA DE OPERADOR DE MAQUINA (TRATOR, ETC.), INCLUSIVE | H | 40 | 26.01 | 50 | 1560.6
ENCARGOS SOCIAIS DESONERADOS
20112 | MAO-DE-OBRA DE OPERADOR DE MAQUINAS AUX. (COMPRESSOR, ROLO C | H | 80 | 23.16 | 50 | 2779.2
OMPACTADOR LEVE...), INCLUSIVE ENCARGOS SOCIAIS DESONERADOS
20132 | MAO-DE-OBRA DE SERVENTE DA CONSTRUCAO CIVIL, INCLUSIVE ENCAR | H | 200 | 16.75 | 50 | 5025
GOS SOCIAIS DESONERADOS
30426 | CAMINHAO BASCUL. NO TOCO, 7M3 (CP) | H | 5.2 | 224.7176 | 23 | 1437.2938
30428 | CAMINHAO BASCUL. NO TOCO, 7M3 (CI) | H | 9 | 75.7385 | 23 | 838.4252
30459 | CARRETA P/ TRANSP. PESADO 60/80T (CP) | H | 14 | 463.8563 | 23 | 7987.6055
30461 | CARRETA P/ TRANSP. PESADO 60/80T (CI) | H | 26 | 155.6541 | 23 | 4977.8181
31075 | BATE-ESTACAS TIPO MARTELO HIDRAULICO,ACOPLADO EM EQUIPAMENTO | H | 40 | 214.96 | 0 | 8598.4
DE ESTEIRAS(INCL.ESTE),CAPACIDADE EM TORNO DE 5,00T
04.025.0215-0 | TRANSPORTE ATE 25KM,MONTAGEM E DESMONTAGEM DE BATE-ESTACAS T | UN |  | 42836.88
IPO "FRANKI"(MAQUINA XIII) COM TORRE,COM OU SEM TUBULACAO NE
CESSARIA PARA EXECUCAO DE ESTACAS "IN SITU",INCLUSIVE HORAS
IMPRODUTIVAS DA EQUIPE E DO EQUIPAMENTO NA IDA,VOLTA,NA MONT
AGEM E NA DESMONTAGEM.PARA DISTANCIA ALEM DE 25KM,ACRESCENTA
R 0,5% PARA CADA KM ADICIONAL
01042 | CARRETA P/ TRANSP. PESADO 60/80T (CP) | H | 14 | 467.4263 | 23 | 8049.0809
01044 | CARRETA P/ TRANSP. PESADO 60/80T (CI) | H | 26 | 159.2241 | 23 | 5091.9867
01045 | CAMINHAO BASCUL. NO TOCO, 7M3 (CP) | H | 5.2 | 228.2876 | 23 | 1460.1275
01047 | CAMINHAO BASCUL. NO TOCO, 7M3 (CI) | H | 9 | 79.3085 | 23 | 877.9451
01969 | MAO-DE-OBRA DE OPERADOR DE MAQUINAS AUX. (COMPRESSOR, ROLO C | H | 100 | 26.73 | 50 | 4009.5
OMPACTADOR LEVE...), INCLUSIVE ENCARGOS SOCIAIS
01970 | MAO-DE-OBRA DE OPERADOR DE MAQUINA (TRATOR, ETC), INCLUSIVE | H | 50 | 30.02 | 50 | 2251.5
ENCARGOS SOCIAIS
01999 | MAO-DE-OBRA DE SERVENTE DA CONSTRUCAO CIVIL, INCLUSIVE ENCAR | H | 350 | 19.33 | 50 | 10148.25
GOS SOCIAIS
15104 | BATE-ESTACAS TIPO MARTELO HIDRAULICO,ACOPLADO EM EQUIPAMENTO | H | 50 | 218.97 | 0 | 10948.5
DE ESTEIRAS(INCL.ESTE),CAPACIDADE EM TORNO DE 5,00T
04.025.0215-A | TRANSPORTE ATE 25KM,MONTAGEM E DESMONTAGEM DE BATE-ESTACAS T | UN |  | 40207.64
IPO "FRANKI"(MAQUINA XIII) COM TORRE,COM OU SEM TUBULACAO NE
CESSARIA PARA EXECUCAO DE ESTACAS "IN SITU",INCLUSIVE HORAS
IMPRODUTIVAS DA EQUIPE E DO EQUIPAMENTO NA IDA,VOLTA,NA MONT
AGEM E NA DESMONTAGEM.PARA DISTANCIA ALEM DE 25KM,ACRESCENTA
R 0,5% PARA CADA KM ADICIONAL
20111 | MAO-DE-OBRA DE OPERADOR DE MAQUINA (TRATOR, ETC.), INCLUSIVE | H | 50 | 26.01 | 50 | 1950.75
ENCARGOS SOCIAIS DESONERADOS
20112 | MAO-DE-OBRA DE OPERADOR DE MAQUINAS AUX. (COMPRESSOR, ROLO C | H | 100 | 23.16 | 50 | 3474
OMPACTADOR LEVE...), INCLUSIVE ENCARGOS SOCIAIS DESONERADOS
20132 | MAO-DE-OBRA DE SERVENTE DA CONSTRUCAO CIVIL, INCLUSIVE ENCAR | H | 350 | 16.75 | 50 | 8793.75
GOS SOCIAIS DESONERADOS
30426 | CAMINHAO BASCUL. NO TOCO, 7M3 (CP) | H | 5.2 | 224.7176 | 23 | 1437.2938
30428 | CAMINHAO BASCUL. NO TOCO, 7M3 (CI) | H | 9 | 75.7385 | 23 | 838.4252
30459 | CARRETA P/ TRANSP. PESADO 60/80T (CP) | H | 14 | 463.8563 | 23 | 7987.6055
30461 | CARRETA P/ TRANSP. PESADO 60/80T (CI) | H | 26 | 155.6541 | 23 | 4977.8181
31075 | BATE-ESTACAS TIPO MARTELO HIDRAULICO,ACOPLADO EM EQUIPAMENTO | H | 50 | 214.96 | 0 | 10748
DE ESTEIRAS(INCL.ESTE),CAPACIDADE EM TORNO DE 5,00T
05.001.0001-0 | DEMOLICAO MANUAL DE CONCRETO SIMPLES COM EMPILHAMENTO LATERA | M3 |  | 271.95
L DENTRO DO CANTEIRO DE SERVICO
01968 | MAO-DE-OBRA DE PEDREIRO, INCLUSIVE ENCARGOS SOCIAIS | H | 1.2 | 26.73 | 3 | 33.0383
01999 | MAO-DE-OBRA DE SERVENTE DA CONSTRUCAO CIVIL, INCLUSIVE ENCAR | H | 12 | 19.33 | 3 | 238.9188
GOS SOCIAIS
05.001.0001-A | DEMOLICAO MANUAL DE CONCRETO SIMPLES COM EMPILHAMENTO LATERA | M3 |  | 235.65
L DENTRO DO CANTEIRO DE SERVICO
20115 | MAO-DE-OBRA DE PEDREIRO, INCLUSIVE ENCARGOS SOCIAIS DESONERA | H | 1.2 | 23.16 | 3 | 28.6258
DOS
20132 | MAO-DE-OBRA DE SERVENTE DA CONSTRUCAO CIVIL, INCLUSIVE ENCAR | H | 12 | 16.75 | 3 | 207.03
GOS SOCIAIS DESONERADOS
05.001.0002-1 | DEMOLICAO MANUAL DE CONCRETO ARMADO COMPREENDENDO PILARES,VI | M3 |  | 376.54
GAS E LAJES,EM ESTRUTURA APRESENTANDO POSICAO ESPECIAL,INCLU
SIVE EMPILHAMENTO LATERAL DENTRO DO CANTEIRO DE SERVICO
01968 | MAO-DE-OBRA DE PEDREIRO, INCLUSIVE ENCARGOS SOCIAIS | H | 1.6 | 26.73 | 3 | 44.051
01999 | MAO-DE-OBRA DE SERVENTE DA CONSTRUCAO CIVIL, INCLUSIVE ENCAR | H | 16.7 | 19.33 | 3 | 332.4953
GOS SOCIAIS
05.001.0002-B | DEMOLICAO MANUAL DE CONCRETO ARMADO COMPREENDENDO PILARES,VI | M3 |  | 326.28
GAS E LAJES,EM ESTRUTURA APRESENTANDO POSICAO ESPECIAL,INCLU
SIVE EMPILHAMENTO LATERAL DENTRO DO CANTEIRO DE SERVICO
20115 | MAO-DE-OBRA DE PEDREIRO, INCLUSIVE ENCARGOS SOCIAIS DESONERA | H | 1.6 | 23.16 | 3 | 38.1677
DOS
20132 | MAO-DE-OBRA DE SERVENTE DA CONSTRUCAO CIVIL, INCLUSIVE ENCAR | H | 16.7 | 16.75 | 3 | 288.1168
GOS SOCIAIS DESONERADOS
05.001.0005-0 | DEMOLICAO MANUAL DE ALVENARIA DE PEDRA ARGAMASSADA,INCLUSIVE | M3 |  | 157.94
EMPILHAMENTO LATERAL DENTRO DO CANTEIRO DE SERVICO
01968 | MAO-DE-OBRA DE PEDREIRO, INCLUSIVE ENCARGOS SOCIAIS | H | 1 | 26.73 | 3 | 27.5319
01999 | MAO-DE-OBRA DE SERVENTE DA CONSTRUCAO CIVIL, INCLUSIVE ENCAR | H | 6.55 | 19.33 | 3 | 130.4098
GOS SOCIAIS
05.001.0005-A | DEMOLICAO MANUAL DE ALVENARIA DE PEDRA ARGAMASSADA,INCLUSIVE | M3 |  | 136.85
EMPILHAMENTO LATERAL DENTRO DO CANTEIRO DE SERVICO
20115 | MAO-DE-OBRA DE PEDREIRO, INCLUSIVE ENCARGOS SOCIAIS DESONERA | H | 1 | 23.16 | 3 | 23.8548
DOS
20132 | MAO-DE-OBRA DE SERVENTE DA CONSTRUCAO CIVIL, INCLUSIVE ENCAR | H | 6.55 | 16.75 | 3 | 113.0039
GOS SOCIAIS DESONERADOS
05.001.0006-0 | DEMOLICAO MANUAL DE ALVENARIA DE PEDRA SECA,INCLUSIVE EMPILH | M3 |  | 79.63
AMENTO DENTRO DO CANTEIRO DE SERVICO
01999 | MAO-DE-OBRA DE SERVENTE DA CONSTRUCAO CIVIL, INCLUSIVE ENCAR | H | 4 | 19.33 | 3 | 79.6396
GOS SOCIAIS
05.001.0006-A | DEMOLICAO MANUAL DE ALVENARIA DE PEDRA SECA,INCLUSIVE EMPILH | M3 |  | 69.01
AMENTO DENTRO DO CANTEIRO DE SERVICO
20132 | MAO-DE-OBRA DE SERVENTE DA CONSTRUCAO CIVIL, INCLUSIVE ENCAR | H | 4 | 16.75 | 3 | 69.01
GOS SOCIAIS DESONERADOS
05.001.0007-0 | DEMOLICAO DE REVESTIMENTO EM ARGAMASSA DE CAL E AREIA OU CIM | M2 |  | 9.95
ENTO E SAIBRO
01999 | MAO-DE-OBRA DE SERVENTE DA CONSTRUCAO CIVIL, INCLUSIVE ENCAR | H | 0.5 | 19.33 | 3 | 9.955
GOS SOCIAIS
05.001.0007-A | DEMOLICAO DE REVESTIMENTO EM ARGAMASSA DE CAL E AREIA OU CIM | M2 |  | 8.62
ENTO E SAIBRO
20132 | MAO-DE-OBRA DE SERVENTE DA CONSTRUCAO CIVIL, INCLUSIVE ENCAR | H | 0.5 | 16.75 | 3 | 8.6263
GOS SOCIAIS DESONERADOS
05.001.0008-0 | DEMOLICAO DE REVESTIMENTO EM ARGAMASSA DE CIMENTO E AREIA EM | M2 |  | 29.86
PAREDE
01999 | MAO-DE-OBRA DE SERVENTE DA CONSTRUCAO CIVIL, INCLUSIVE ENCAR | H | 1.5 | 19.33 | 3 | 29.8649
GOS SOCIAIS
05.001.0008-A | DEMOLICAO DE REVESTIMENTO EM ARGAMASSA DE CIMENTO E AREIA EM | M2 |  | 25.87
PAREDE
20132 | MAO-DE-OBRA DE SERVENTE DA CONSTRUCAO CIVIL, INCLUSIVE ENCAR | H | 1.5 | 16.75 | 3 | 25.8788
GOS SOCIAIS DESONERADOS
05.001.0009-0 | DEMOLICAO DE REVESTIMENTO EM AZULEJOS,CERAMICAS OU MARMORE E | M2 |  | 23.89
M PAREDE,EXCLUSIVE A CAMADA DE ASSENTAMENTO
01999 | MAO-DE-OBRA DE SERVENTE DA CONSTRUCAO CIVIL, INCLUSIVE ENCAR | H | 1.2 | 19.33 | 3 | 23.8919
GOS SOCIAIS
05.001.0009-A | DEMOLICAO DE REVESTIMENTO EM AZULEJOS,CERAMICAS OU MARMORE E | M2 |  | 20.7
M PAREDE,EXCLUSIVE A CAMADA DE ASSENTAMENTO
20132 | MAO-DE-OBRA DE SERVENTE DA CONSTRUCAO CIVIL, INCLUSIVE ENCAR | H | 1.2 | 16.75 | 3 | 20.703
GOS SOCIAIS DESONERADOS
05.001.0010-0 | DEMOLICAO DE FILME (PELICULA) DE IMPERMEABILIZACAO E RESPECT | M2 |  | 18.68
IVA TELA DE POLIESTER.VIDE ITEM 05.001.0162
01968 | MAO-DE-OBRA DE PEDREIRO, INCLUSIVE ENCARGOS SOCIAIS | H | 0.1 | 26.73 | 3 | 2.7532
01999 | MAO-DE-OBRA DE SERVENTE DA CONSTRUCAO CIVIL, INCLUSIVE ENCAR | H | 0.8 | 19.33 | 3 | 15.9279
GOS SOCIAIS
05.001.0010-A | DEMOLICAO DE FILME (PELICULA) DE IMPERMEABILIZACAO E RESPECT | M2 |  | 16.18
IVA TELA DE POLIESTER.VIDE ITEM 05.001.0162
20115 | MAO-DE-OBRA DE PEDREIRO, INCLUSIVE ENCARGOS SOCIAIS DESONERA | H | 0.1 | 23.16 | 3 | 2.3855
DOS
20132 | MAO-DE-OBRA DE SERVENTE DA CONSTRUCAO CIVIL, INCLUSIVE ENCAR | H | 0.8 | 16.75 | 3 | 13.802
GOS SOCIAIS DESONERADOS
05.001.0011-0 | DEMOLICAO DE REVESTIMENTO DE PASTILHA,A PONTEIRO,COM RESPECT | M2 |  | 13.25
IVA CAMADA DE ARGAMASSA DE ASSENTAMENTO,INCLUSIVE EMPILHAMEN
TO LATERAL DENTRO DO CANTEIRO DE SERVICO
01999 | MAO-DE-OBRA DE SERVENTE DA CONSTRUCAO CIVIL, INCLUSIVE ENCAR | H | 0.666 | 19.33 | 3 | 13.26
GOS SOCIAIS
05.001.0011-A | DEMOLICAO DE REVESTIMENTO DE PASTILHA,A PONTEIRO,COM RESPECT | M2 |  | 11.49
IVA CAMADA DE ARGAMASSA DE ASSENTAMENTO,INCLUSIVE EMPILHAMEN
TO LATERAL DENTRO DO CANTEIRO DE SERVICO
20132 | MAO-DE-OBRA DE SERVENTE DA CONSTRUCAO CIVIL, INCLUSIVE ENCAR | H | 0.666 | 16.75 | 3 | 11.4902
GOS SOCIAIS DESONERADOS
05.001.0012-0 | DEMOLICAO DE REVESTIMENTO DE ARGAMASSA DE CIMENTO E AREIA E | M2 |  | 53.75
IMPERMEABILIZANTE EM RESERVATORIOS OU OUTRA SUPERFICIE DE CO
NCRETO,INCLUSIVE LIMPEZA COM ESCOVA DE ACO,EXCLUSIVE JATO DE
AREIA,AGUA OU AR.VIDE ITEM 05.004.0011
01999 | MAO-DE-OBRA DE SERVENTE DA CONSTRUCAO CIVIL, INCLUSIVE ENCAR | H | 2.7 | 19.33 | 3 | 53.7567
GOS SOCIAIS
05.001.0012-A | DEMOLICAO DE REVESTIMENTO DE ARGAMASSA DE CIMENTO E AREIA E | M2 |  | 46.58
IMPERMEABILIZANTE EM RESERVATORIOS OU OUTRA SUPERFICIE DE CO
NCRETO,INCLUSIVE LIMPEZA COM ESCOVA DE ACO,EXCLUSIVE JATO DE
AREIA,AGUA OU AR.VIDE ITEM 05.004.0011
20132 | MAO-DE-OBRA DE SERVENTE DA CONSTRUCAO CIVIL, INCLUSIVE ENCAR | H | 2.7 | 16.75 | 3 | 46.5818
GOS SOCIAIS DESONERADOS
05.001.0013-0 | DEMOLICAO A PONTEIRO DE ARREMATE DE PATIO CIMENTADO PARA REE | M2 |  | 27.07
XECUCAO DO MESMO,EXCLUSIVE ESTA REEXECUCAO
01999 | MAO-DE-OBRA DE SERVENTE DA CONSTRUCAO CIVIL, INCLUSIVE ENCAR | H | 1.36 | 19.33 | 3 | 27.0775
GOS SOCIAIS
05.001.0013-A | DEMOLICAO A PONTEIRO DE ARREMATE DE PATIO CIMENTADO PARA REE | M2 |  | 23.46
XECUCAO DO MESMO,EXCLUSIVE ESTA REEXECUCAO
20132 | MAO-DE-OBRA DE SERVENTE DA CONSTRUCAO CIVIL, INCLUSIVE ENCAR | H | 1.36 | 16.75 | 3 | 23.4634
GOS SOCIAIS DESONERADOS
05.001.0014-0 | DEMOLICAO DE ARGAMASSA DE ASSENTAMENTO DE AZULEJO,CERAMICA O | M2 |  | 9.95
U MARMORE EM PAREDE,INCLUSIVE EMPILHAMENTO LATERAL DENTRO DO
CANTEIRO DE SERVICO
01999 | MAO-DE-OBRA DE SERVENTE DA CONSTRUCAO CIVIL, INCLUSIVE ENCAR | H | 0.5 | 19.33 | 3 | 9.955
GOS SOCIAIS
05.001.0014-A | DEMOLICAO DE ARGAMASSA DE ASSENTAMENTO DE AZULEJO,CERAMICA O | M2 |  | 8.62
U MARMORE EM PAREDE,INCLUSIVE EMPILHAMENTO LATERAL DENTRO DO
CANTEIRO DE SERVICO
20132 | MAO-DE-OBRA DE SERVENTE DA CONSTRUCAO CIVIL, INCLUSIVE ENCAR | H | 0.5 | 16.75 | 3 | 8.6263
GOS SOCIAIS DESONERADOS
05.001.0015-0 | DEMOLICAO DE PISO DE LADRILHO COM RESPECTIVA CAMADA DE ARGAM | M2 |  | 19.44
ASSA DE ASSENTAMENTO,INCLUSIVE EMPILHAMENTO LATERAL DENTRO D
O CANTEIRO DE SERVICO
01968 | MAO-DE-OBRA DE PEDREIRO, INCLUSIVE ENCARGOS SOCIAIS | H | 0.2 | 26.73 | 3 | 5.5064
01999 | MAO-DE-OBRA DE SERVENTE DA CONSTRUCAO CIVIL, INCLUSIVE ENCAR | H | 0.7 | 19.33 | 3 | 13.9369
GOS SOCIAIS
05.001.0015-A | DEMOLICAO DE PISO DE LADRILHO COM RESPECTIVA CAMADA DE ARGAM | M2 |  | 16.84
ASSA DE ASSENTAMENTO,INCLUSIVE EMPILHAMENTO LATERAL DENTRO D
O CANTEIRO DE SERVICO
20115 | MAO-DE-OBRA DE PEDREIRO, INCLUSIVE ENCARGOS SOCIAIS DESONERA | H | 0.2 | 23.16 | 3 | 4.771
DOS
20132 | MAO-DE-OBRA DE SERVENTE DA CONSTRUCAO CIVIL, INCLUSIVE ENCAR | H | 0.7 | 16.75 | 3 | 12.0768
GOS SOCIAIS DESONERADOS
05.001.0016-0 | DEMOLICAO MANUAL DE PISO CIMENTADO,EXCLUSIVE A BASE DE CONCR | M2 |  | 13.93
ETO,INCLUSIVE EMPILHAMENTO LATERAL DENTRO DO CANTEIRO DE SER
VICO
01999 | MAO-DE-OBRA DE SERVENTE DA CONSTRUCAO CIVIL, INCLUSIVE ENCAR | H | 0.7 | 19.33 | 3 | 13.9369
GOS SOCIAIS
05.001.0016-A | DEMOLICAO MANUAL DE PISO CIMENTADO,EXCLUSIVE A BASE DE CONCR | M2 |  | 12.07
ETO,INCLUSIVE EMPILHAMENTO LATERAL DENTRO DO CANTEIRO DE SER
VICO
20132 | MAO-DE-OBRA DE SERVENTE DA CONSTRUCAO CIVIL, INCLUSIVE ENCAR | H | 0.7 | 16.75 | 3 | 12.0768
GOS SOCIAIS DESONERADOS
05.001.0017-0 | DEMOLICAO MANUAL DE PAVIMENTACAO DE CONCRETO ASFALTICO DE 5C | M2 |  | 25.88
M DE ESPESSURA
01999 | MAO-DE-OBRA DE SERVENTE DA CONSTRUCAO CIVIL, INCLUSIVE ENCAR | H | 1.3 | 19.33 | 3 | 25.8829
GOS SOCIAIS
05.001.0017-A | DEMOLICAO MANUAL DE PAVIMENTACAO DE CONCRETO ASFALTICO DE 5C | M2 |  | 22.42
M DE ESPESSURA
20132 | MAO-DE-OBRA DE SERVENTE DA CONSTRUCAO CIVIL, INCLUSIVE ENCAR | H | 1.3 | 16.75 | 3 | 22.4283
GOS SOCIAIS DESONERADOS
05.001.0018-0 | DEMOLICAO MANUAL DE PISO CIMENTADO E DA RESPECTIVA BASE DE C | M2 |  | 27.07
ONCRETO,OU PASSEIO DE CONCRETO,INCLUSIVE EMPILHAMENTO LATERA
L DENTRO DO CANTEIRO DE SERVICO
01999 | MAO-DE-OBRA DE SERVENTE DA CONSTRUCAO CIVIL, INCLUSIVE ENCAR | H | 1.36 | 19.33 | 3 | 27.0775
GOS SOCIAIS
05.001.0018-A | DEMOLICAO MANUAL DE PISO CIMENTADO E DA RESPECTIVA BASE DE C | M2 |  | 23.46
ONCRETO,OU PASSEIO DE CONCRETO,INCLUSIVE EMPILHAMENTO LATERA
L DENTRO DO CANTEIRO DE SERVICO
20132 | MAO-DE-OBRA DE SERVENTE DA CONSTRUCAO CIVIL, INCLUSIVE ENCAR | H | 1.36 | 16.75 | 3 | 23.4634
GOS SOCIAIS DESONERADOS
05.001.0019-0 | DEMOLICAO MANUAL DE PAVIMENTACAO DE MACADAME BETUMINOSO,INCL | M3 |  | 73.66
USIVE EMPILHAMENTO LATERAL DENTRO DO CANTEIRO DE SERVICO
01999 | MAO-DE-OBRA DE SERVENTE DA CONSTRUCAO CIVIL, INCLUSIVE ENCAR | H | 3.7 | 19.33 | 3 | 73.6666
GOS SOCIAIS
05.001.0019-A | DEMOLICAO MANUAL DE PAVIMENTACAO DE MACADAME BETUMINOSO,INCL | M3 |  | 63.83
USIVE EMPILHAMENTO LATERAL DENTRO DO CANTEIRO DE SERVICO
20132 | MAO-DE-OBRA DE SERVENTE DA CONSTRUCAO CIVIL, INCLUSIVE ENCAR | H | 3.7 | 16.75 | 3 | 63.8343
GOS SOCIAIS DESONERADOS
05.001.0020-0 | DEMOLICAO DE PISO DE MARMORE,SOLEIRAS,PEITORIS E ESCADAS COM | M2 |  | 12.15
RESPECTIVA CAMADA DE ARGAMASSA DE ASSENTAMENTO,INCLUSIVE EM
PILHAMENTO LATERAL DENTRO DO CANTEIRO DE SERVICO
01968 | MAO-DE-OBRA DE PEDREIRO, INCLUSIVE ENCARGOS SOCIAIS | H | 0.08 | 26.73 | 3 | 2.2026
01999 | MAO-DE-OBRA DE SERVENTE DA CONSTRUCAO CIVIL, INCLUSIVE ENCAR | H | 0.5 | 19.33 | 3 | 9.955
GOS SOCIAIS
05.001.0020-A | DEMOLICAO DE PISO DE MARMORE,SOLEIRAS,PEITORIS E ESCADAS COM | M2 |  | 10.53
RESPECTIVA CAMADA DE ARGAMASSA DE ASSENTAMENTO,INCLUSIVE EM
PILHAMENTO LATERAL DENTRO DO CANTEIRO DE SERVICO
20115 | MAO-DE-OBRA DE PEDREIRO, INCLUSIVE ENCARGOS SOCIAIS DESONERA | H | 0.08 | 23.16 | 3 | 1.9084
DOS
20132 | MAO-DE-OBRA DE SERVENTE DA CONSTRUCAO CIVIL, INCLUSIVE ENCAR | H | 0.5 | 16.75 | 3 | 8.6263
GOS SOCIAIS DESONERADOS
05.001.0021-0 | DEMOLICAO A PONTEIRO,DE BASE SUPORTE,CONTRAPISO,CAMADA REGUL | M2 |  | 29.86
ARIZADORA OU DE ASSENTAMENTO DE TACOS,CERAMICAS E AZULEJOS,C
OM ESPESSURA ATE 4CM
01999 | MAO-DE-OBRA DE SERVENTE DA CONSTRUCAO CIVIL, INCLUSIVE ENCAR | H | 1.5 | 19.33 | 3 | 29.8649
GOS SOCIAIS
05.001.0021-A | DEMOLICAO A PONTEIRO,DE BASE SUPORTE,CONTRAPISO,CAMADA REGUL | M2 |  | 25.87
ARIZADORA OU DE ASSENTAMENTO DE TACOS,CERAMICAS E AZULEJOS,C
OM ESPESSURA ATE 4CM
20132 | MAO-DE-OBRA DE SERVENTE DA CONSTRUCAO CIVIL, INCLUSIVE ENCAR | H | 1.5 | 16.75 | 3 | 25.8788
GOS SOCIAIS DESONERADOS
05.001.0022-0 | DEMOLICAO DE ESTRUTURA DE CONCRETO CELULAR(LAJES,VIGAS,ETC) | M3 |  | 29.86
01999 | MAO-DE-OBRA DE SERVENTE DA CONSTRUCAO CIVIL, INCLUSIVE ENCAR | H | 1.5 | 19.33 | 3 | 29.8649
GOS SOCIAIS
05.001.0022-A | DEMOLICAO DE ESTRUTURA DE CONCRETO CELULAR(LAJES,VIGAS,ETC) | M3 |  | 25.87
20132 | MAO-DE-OBRA DE SERVENTE DA CONSTRUCAO CIVIL, INCLUSIVE ENCAR | H | 1.5 | 16.75 | 3 | 25.8788
GOS SOCIAIS DESONERADOS
05.001.0023-0 | DEMOLICAO MANUAL DE ALVENARIA DE TIJOLOS FURADOS,INCLUSIVE E | M3 |  | 101.98
MPILHAMENTO LATERAL DENTRO DO CANTEIRO DE SERVICO
01968 | MAO-DE-OBRA DE PEDREIRO, INCLUSIVE ENCARGOS SOCIAIS | H | 0.45 | 26.73 | 3 | 12.3894
01999 | MAO-DE-OBRA DE SERVENTE DA CONSTRUCAO CIVIL, INCLUSIVE ENCAR | H | 4.5 | 19.33 | 3 | 89.5945
GOS SOCIAIS
05.001.0023-A | DEMOLICAO MANUAL DE ALVENARIA DE TIJOLOS FURADOS,INCLUSIVE E | M3 |  | 88.37
MPILHAMENTO LATERAL DENTRO DO CANTEIRO DE SERVICO
20115 | MAO-DE-OBRA DE PEDREIRO, INCLUSIVE ENCARGOS SOCIAIS DESONERA | H | 0.45 | 23.16 | 3 | 10.7347
DOS
20132 | MAO-DE-OBRA DE SERVENTE DA CONSTRUCAO CIVIL, INCLUSIVE ENCAR | H | 4.5 | 16.75 | 3 | 77.6363
GOS SOCIAIS DESONERADOS
05.001.0024-0 | DEMOLICAO MANUAL DE ALVENARIA DE TIJOLOS MACICOS,INCLUSIVE E | M3 |  | 124.64
MPILHAMENTO LATERAL DENTRO DO CANTEIRO DE SERVICO
01968 | MAO-DE-OBRA DE PEDREIRO, INCLUSIVE ENCARGOS SOCIAIS | H | 0.55 | 26.73 | 3 | 15.1425
01999 | MAO-DE-OBRA DE SERVENTE DA CONSTRUCAO CIVIL, INCLUSIVE ENCAR | H | 5.5 | 19.33 | 3 | 109.5045
GOS SOCIAIS
05.001.0024-A | DEMOLICAO MANUAL DE ALVENARIA DE TIJOLOS MACICOS,INCLUSIVE E | M3 |  | 108
MPILHAMENTO LATERAL DENTRO DO CANTEIRO DE SERVICO
20115 | MAO-DE-OBRA DE PEDREIRO, INCLUSIVE ENCARGOS SOCIAIS DESONERA | H | 0.55 | 23.16 | 3 | 13.1201
DOS
20132 | MAO-DE-OBRA DE SERVENTE DA CONSTRUCAO CIVIL, INCLUSIVE ENCAR | H | 5.5 | 16.75 | 3 | 94.8888
GOS SOCIAIS DESONERADOS
05.001.0025-0 | DEMOLICAO MANUAL DE ALVENARIA DE BLOCOS DE CONCRETO,INCLUSIV | M3 |  | 198.24
E EMPILHAMENTO LATERAL DENTRO DO CANTEIRO DE SERVICO
01968 | MAO-DE-OBRA DE PEDREIRO, INCLUSIVE ENCARGOS SOCIAIS | H | 2.5 | 26.73 | 3 | 68.8298
01999 | MAO-DE-OBRA DE SERVENTE DA CONSTRUCAO CIVIL, INCLUSIVE ENCAR | H | 6.5 | 19.33 | 3 | 129.4144
GOS SOCIAIS
05.001.0025-A | DEMOLICAO MANUAL DE ALVENARIA DE BLOCOS DE CONCRETO,INCLUSIV | M3 |  | 171.77
E EMPILHAMENTO LATERAL DENTRO DO CANTEIRO DE SERVICO
20115 | MAO-DE-OBRA DE PEDREIRO, INCLUSIVE ENCARGOS SOCIAIS DESONERA | H | 2.5 | 23.16 | 3 | 59.637
DOS
20132 | MAO-DE-OBRA DE SERVENTE DA CONSTRUCAO CIVIL, INCLUSIVE ENCAR | H | 6.5 | 16.75 | 3 | 112.1413
GOS SOCIAIS DESONERADOS
05.001.0027-0 | DEMOLICAO MANUAL DE LAJE PRE-FABRICADA COMPOSTA DE TIJOLOS | M3 |  | 462.98
CERAMICOS,VIGOTAS,ARMACAO E CAMADA DE CAPEAMENTO,INCLUSIVE
EMPILHAMENTO LATERAL DENTRO DO CANTEIRO DE SERVICO
01968 | MAO-DE-OBRA DE PEDREIRO, INCLUSIVE ENCARGOS SOCIAIS | H | 8.5 | 26.73 | 3 | 234.0212
01999 | MAO-DE-OBRA DE SERVENTE DA CONSTRUCAO CIVIL, INCLUSIVE ENCAR | H | 11.5 | 19.33 | 3 | 228.9639
GOS SOCIAIS
05.001.0027-A | DEMOLICAO MANUAL DE LAJE PRE-FABRICADA COMPOSTA DE TIJOLOS | M3 |  | 401.16
CERAMICOS,VIGOTAS,ARMACAO E CAMADA DE CAPEAMENTO,INCLUSIVE
EMPILHAMENTO LATERAL DENTRO DO CANTEIRO DE SERVICO
20115 | MAO-DE-OBRA DE PEDREIRO, INCLUSIVE ENCARGOS SOCIAIS DESONERA | H | 8.5 | 23.16 | 3 | 202.7658
DOS
20132 | MAO-DE-OBRA DE SERVENTE DA CONSTRUCAO CIVIL, INCLUSIVE ENCAR | H | 11.5 | 16.75 | 3 | 198.4038
GOS SOCIAIS DESONERADOS
05.001.0031-0 | DEMOLICAO DE PISO DE ALTA RESISTENCIA,EXCLUSIVE CAMADA DE AS | M2 |  | 29.86
SENTAMENTO(CONTRAPISO)
01999 | MAO-DE-OBRA DE SERVENTE DA CONSTRUCAO CIVIL, INCLUSIVE ENCAR | H | 1.5 | 19.33 | 3 | 29.8649
GOS SOCIAIS
05.001.0031-A | DEMOLICAO DE PISO DE ALTA RESISTENCIA,EXCLUSIVE CAMADA DE AS | M2 |  | 25.87
SENTAMENTO(CONTRAPISO)
20132 | MAO-DE-OBRA DE SERVENTE DA CONSTRUCAO CIVIL, INCLUSIVE ENCAR | H | 1.5 | 16.75 | 3 | 25.8788
GOS SOCIAIS DESONERADOS
05.001.0033-0 | DEMOLICAO MANUAL DE CONCRETO ARMADO ESTANDO AS PECAS EM POSI | M3 |  | 377.16
CAO ESPECIAL SOBRE O TERRENO OU PLANO HORIZONTAL DE TRABALHO
01968 | MAO-DE-OBRA DE PEDREIRO, INCLUSIVE ENCARGOS SOCIAIS | H | 5.6 | 26.73 | 3 | 154.1786
01999 | MAO-DE-OBRA DE SERVENTE DA CONSTRUCAO CIVIL, INCLUSIVE ENCAR | H | 11.2 | 19.33 | 3 | 222.9909
GOS SOCIAIS
05.001.0033-A | DEMOLICAO MANUAL DE CONCRETO ARMADO ESTANDO AS PECAS EM POSI | M3 |  | 326.81
CAO ESPECIAL SOBRE O TERRENO OU PLANO HORIZONTAL DE TRABALHO
20115 | MAO-DE-OBRA DE PEDREIRO, INCLUSIVE ENCARGOS SOCIAIS DESONERA | H | 5.6 | 23.16 | 3 | 133.5869
DOS
20132 | MAO-DE-OBRA DE SERVENTE DA CONSTRUCAO CIVIL, INCLUSIVE ENCAR | H | 11.2 | 16.75 | 3 | 193.228
GOS SOCIAIS DESONERADOS
05.001.0035-0 | DEMOLICAO DE RODAPE DE ALTA RESISTENCIA | M |  | 8.76
01999 | MAO-DE-OBRA DE SERVENTE DA CONSTRUCAO CIVIL, INCLUSIVE ENCAR | H | 0.44 | 19.33 | 3 | 8.7604
GOS SOCIAIS
05.001.0035-A | DEMOLICAO DE RODAPE DE ALTA RESISTENCIA | M |  | 7.59
20132 | MAO-DE-OBRA DE SERVENTE DA CONSTRUCAO CIVIL, INCLUSIVE ENCAR | H | 0.44 | 16.75 | 3 | 7.5911
GOS SOCIAIS DESONERADOS
05.001.0039-0 | DEMOLICAO DE DIVISORIAS DE PLACAS DE MARMORITE OU CONCRETO | M2 |  | 15.92
01999 | MAO-DE-OBRA DE SERVENTE DA CONSTRUCAO CIVIL, INCLUSIVE ENCAR | H | 0.8 | 19.33 | 3 | 15.9279
GOS SOCIAIS
05.001.0039-A | DEMOLICAO DE DIVISORIAS DE PLACAS DE MARMORITE OU CONCRETO | M2 |  | 13.8
20132 | MAO-DE-OBRA DE SERVENTE DA CONSTRUCAO CIVIL, INCLUSIVE ENCAR | H | 0.8 | 16.75 | 3 | 13.802
GOS SOCIAIS DESONERADOS
05.001.0040-0 | REMOCAO DE COBERTURA EM TELHAS DE ALUMINIO,EXCLUSIVE SUPORTE | M2 |  | 9.48
,ESTRUTURA OU MADEIRAMENTO,MEDIDA PELA AREA REAL DE COBERTUR
A
01990 | MAO-DE-OBRA DE CARPINTEIRO DE FORMA DE CONCRETO, INCLUSIVE E | H | 0.2 | 26.73 | 3 | 5.5064
NCARGOS SOCIAIS
01999 | MAO-DE-OBRA DE SERVENTE DA CONSTRUCAO CIVIL, INCLUSIVE ENCAR | H | 0.2 | 19.33 | 3 | 3.982
GOS SOCIAIS
05.001.0040-A | REMOCAO DE COBERTURA EM TELHAS DE ALUMINIO,EXCLUSIVE SUPORTE | M2 |  | 8.22
,ESTRUTURA OU MADEIRAMENTO,MEDIDA PELA AREA REAL DE COBERTUR
A
20046 | MAO-DE-OBRA DE CARPINTEIRO DE FORMA DE CONCRETO, INCLUSIVE E | H | 0.2 | 23.16 | 3 | 4.771
NCARGOS SOCIAIS DESONERADOS
20132 | MAO-DE-OBRA DE SERVENTE DA CONSTRUCAO CIVIL, INCLUSIVE ENCAR | H | 0.2 | 16.75 | 3 | 3.4505
GOS SOCIAIS DESONERADOS
05.001.0041-0 | REMOCAO DE COBERTURA EM TELHAS DE FIBROCIMENTO CONVENCIONAL, | M2 |  | 17.31
ONDULADA,INCLUSIVE MADEIRAMENTO,MEDIDO O CONJUNTO PELA AREA
REAL DE COBERTURA
01990 | MAO-DE-OBRA DE CARPINTEIRO DE FORMA DE CONCRETO, INCLUSIVE E | H | 0.365 | 26.73 | 3 | 10.0491
NCARGOS SOCIAIS
01999 | MAO-DE-OBRA DE SERVENTE DA CONSTRUCAO CIVIL, INCLUSIVE ENCAR | H | 0.365 | 19.33 | 3 | 7.2671
GOS SOCIAIS
05.001.0041-A | REMOCAO DE COBERTURA EM TELHAS DE FIBROCIMENTO CONVENCIONAL, | M2 |  | 15
ONDULADA,INCLUSIVE MADEIRAMENTO,MEDIDO O CONJUNTO PELA AREA
REAL DE COBERTURA
20046 | MAO-DE-OBRA DE CARPINTEIRO DE FORMA DE CONCRETO, INCLUSIVE E | H | 0.365 | 23.16 | 3 | 8.707
NCARGOS SOCIAIS DESONERADOS
20132 | MAO-DE-OBRA DE SERVENTE DA CONSTRUCAO CIVIL, INCLUSIVE ENCAR | H | 0.365 | 16.75 | 3 | 6.2972
GOS SOCIAIS DESONERADOS
05.001.0042-0 | REMOCAO DE COBERTURA DE TELHAS DE FIBROCIMENTO CONVENCIONAL, | M2 |  | 12.14
ONDULADA,EXCLUSIVE MADEIRAMENTO,MEDIDA PELA AREA REAL DA COB
ERTURA
01968 | MAO-DE-OBRA DE PEDREIRO, INCLUSIVE ENCARGOS SOCIAIS | H | 0.256 | 26.73 | 3 | 7.0482
01999 | MAO-DE-OBRA DE SERVENTE DA CONSTRUCAO CIVIL, INCLUSIVE ENCAR | H | 0.256 | 19.33 | 3 | 5.0969
GOS SOCIAIS
05.001.0042-A | REMOCAO DE COBERTURA DE TELHAS DE FIBROCIMENTO CONVENCIONAL, | M2 |  | 10.52
ONDULADA,EXCLUSIVE MADEIRAMENTO,MEDIDA PELA AREA REAL DA COB
ERTURA
20115 | MAO-DE-OBRA DE PEDREIRO, INCLUSIVE ENCARGOS SOCIAIS DESONERA | H | 0.256 | 23.16 | 3 | 6.1068
DOS
20132 | MAO-DE-OBRA DE SERVENTE DA CONSTRUCAO CIVIL, INCLUSIVE ENCAR | H | 0.256 | 16.75 | 3 | 4.4166
GOS SOCIAIS DESONERADOS
05.001.0043-0 | REMOCAO DE COBERTURA EM TELHAS COLONIAIS,MEDIDA PELA AREA RE | M2 |  | 20.87
AL DE COBERTURA,EXCLUSIVE MADEIRAMENTO
01968 | MAO-DE-OBRA DE PEDREIRO, INCLUSIVE ENCARGOS SOCIAIS | H | 0.31 | 26.73 | 3 | 8.5349
01999 | MAO-DE-OBRA DE SERVENTE DA CONSTRUCAO CIVIL, INCLUSIVE ENCAR | H | 0.62 | 19.33 | 3 | 12.3441
GOS SOCIAIS
05.001.0043-A | REMOCAO DE COBERTURA EM TELHAS COLONIAIS,MEDIDA PELA AREA RE | M2 |  | 18.09
AL DE COBERTURA,EXCLUSIVE MADEIRAMENTO
20115 | MAO-DE-OBRA DE PEDREIRO, INCLUSIVE ENCARGOS SOCIAIS DESONERA | H | 0.31 | 23.16 | 3 | 7.395
DOS
20132 | MAO-DE-OBRA DE SERVENTE DA CONSTRUCAO CIVIL, INCLUSIVE ENCAR | H | 0.62 | 16.75 | 3 | 10.6966
GOS SOCIAIS DESONERADOS
05.001.0044-0 | REMOCAO DE COBERTURA EM TELHAS FRANCESAS,MEDIDA PELA AREA RE | M2 |  | 16.16
AL DE COBERTURA,EXCLUSIVE MADEIRAMENTO
01968 | MAO-DE-OBRA DE PEDREIRO, INCLUSIVE ENCARGOS SOCIAIS | H | 0.24 | 26.73 | 3 | 6.6077
01999 | MAO-DE-OBRA DE SERVENTE DA CONSTRUCAO CIVIL, INCLUSIVE ENCAR | H | 0.48 | 19.33 | 3 | 9.5568
GOS SOCIAIS
05.001.0044-A | REMOCAO DE COBERTURA EM TELHAS FRANCESAS,MEDIDA PELA AREA RE | M2 |  | 14
AL DE COBERTURA,EXCLUSIVE MADEIRAMENTO
20115 | MAO-DE-OBRA DE PEDREIRO, INCLUSIVE ENCARGOS SOCIAIS DESONERA | H | 0.24 | 23.16 | 3 | 5.7252
DOS
20132 | MAO-DE-OBRA DE SERVENTE DA CONSTRUCAO CIVIL, INCLUSIVE ENCAR | H | 0.48 | 16.75 | 3 | 8.2812
GOS SOCIAIS DESONERADOS
05.001.0045-0 | REMOCAO DE COBERTURA EM TELHAS DE FIBROCIMENTO,TIPO CALHA,CO | M2 |  | 14.34
M 90CM DE LARGURA,INCLUSIVE MADEIRAMENTO,MEDIDO O CONJUNTO P
ELA AREA REAL DE COBERTURA
01990 | MAO-DE-OBRA DE CARPINTEIRO DE FORMA DE CONCRETO, INCLUSIVE E | H | 0.25 | 26.73 | 3 | 6.883
NCARGOS SOCIAIS
01999 | MAO-DE-OBRA DE SERVENTE DA CONSTRUCAO CIVIL, INCLUSIVE ENCAR | H | 0.375 | 19.33 | 3 | 7.4662
GOS SOCIAIS
05.001.0045-A | REMOCAO DE COBERTURA EM TELHAS DE FIBROCIMENTO,TIPO CALHA,CO | M2 |  | 12.43
M 90CM DE LARGURA,INCLUSIVE MADEIRAMENTO,MEDIDO O CONJUNTO P
ELA AREA REAL DE COBERTURA
20046 | MAO-DE-OBRA DE CARPINTEIRO DE FORMA DE CONCRETO, INCLUSIVE E | H | 0.25 | 23.16 | 3 | 5.9637
NCARGOS SOCIAIS DESONERADOS
20132 | MAO-DE-OBRA DE SERVENTE DA CONSTRUCAO CIVIL, INCLUSIVE ENCAR | H | 0.375 | 16.75 | 3 | 6.4697
GOS SOCIAIS DESONERADOS
05.001.0046-0 | REMOCAO DE COBERTURA EM TELHAS DE FIBROCIMENTO,TIPO CALHA CO | M2 |  | 10.05
M 90CM DE LARGURA,OU METALICA,MEDIDA PELA AREA REAL DE COBER
TURA,EXCLUSIVE MADEIRAMENTO
01990 | MAO-DE-OBRA DE CARPINTEIRO DE FORMA DE CONCRETO, INCLUSIVE E | H | 0.175 | 26.73 | 3 | 4.8181
NCARGOS SOCIAIS
01999 | MAO-DE-OBRA DE SERVENTE DA CONSTRUCAO CIVIL, INCLUSIVE ENCAR | H | 0.263 | 19.33 | 3 | 5.2363
GOS SOCIAIS
05.001.0046-A | REMOCAO DE COBERTURA EM TELHAS DE FIBROCIMENTO,TIPO CALHA CO | M2 |  | 8.71
M 90CM DE LARGURA,OU METALICA,MEDIDA PELA AREA REAL DE COBER
TURA,EXCLUSIVE MADEIRAMENTO
20046 | MAO-DE-OBRA DE CARPINTEIRO DE FORMA DE CONCRETO, INCLUSIVE E | H | 0.175 | 23.16 | 3 | 4.1746
NCARGOS SOCIAIS DESONERADOS
20132 | MAO-DE-OBRA DE SERVENTE DA CONSTRUCAO CIVIL, INCLUSIVE ENCAR | H | 0.263 | 16.75 | 3 | 4.5374
GOS SOCIAIS DESONERADOS
05.001.0047-0 | REMOCAO DE COBERTURA EM TELHAS DE FIBROCIMENTO TIPO CALHA,CO | M2 |  | 15.51
M 43 OU 49CM DE LARGURA,INCLUSIVE MADEIRAMENTO,MEDIDO PELA A
REA REAL DE COBERTURA
01990 | MAO-DE-OBRA DE CARPINTEIRO DE FORMA DE CONCRETO, INCLUSIVE E | H | 0.327 | 26.73 | 3 | 9.0029
NCARGOS SOCIAIS
01999 | MAO-DE-OBRA DE SERVENTE DA CONSTRUCAO CIVIL, INCLUSIVE ENCAR | H | 0.327 | 19.33 | 3 | 6.5105
GOS SOCIAIS
05.001.0047-A | REMOCAO DE COBERTURA EM TELHAS DE FIBROCIMENTO TIPO CALHA,CO | M2 |  | 13.44
M 43 OU 49CM DE LARGURA,INCLUSIVE MADEIRAMENTO,MEDIDO PELA A
REA REAL DE COBERTURA
20046 | MAO-DE-OBRA DE CARPINTEIRO DE FORMA DE CONCRETO, INCLUSIVE E | H | 0.327 | 23.16 | 3 | 7.8005
NCARGOS SOCIAIS DESONERADOS
20132 | MAO-DE-OBRA DE SERVENTE DA CONSTRUCAO CIVIL, INCLUSIVE ENCAR | H | 0.327 | 16.75 | 3 | 5.6416
GOS SOCIAIS DESONERADOS
05.001.0048-0 | REMOCAO DE COBERTURA EM TELHAS DE FIBROCIMENTO,TIPO CALHA,CO | M2 |  | 13.06
M 43 OU 49CM DE LARGURA,EXCLUSIVE MADEIRAMENTO,MEDIDO PELA A
REA REAL DA COBERTURA
01968 | MAO-DE-OBRA DE PEDREIRO, INCLUSIVE ENCARGOS SOCIAIS | H | 0.228 | 26.73 | 3 | 6.2773
01999 | MAO-DE-OBRA DE SERVENTE DA CONSTRUCAO CIVIL, INCLUSIVE ENCAR | H | 0.341 | 19.33 | 3 | 6.7893
GOS SOCIAIS
05.001.0048-A | REMOCAO DE COBERTURA EM TELHAS DE FIBROCIMENTO,TIPO CALHA,CO | M2 |  | 11.32
M 43 OU 49CM DE LARGURA,EXCLUSIVE MADEIRAMENTO,MEDIDO PELA A
REA REAL DA COBERTURA
20115 | MAO-DE-OBRA DE PEDREIRO, INCLUSIVE ENCARGOS SOCIAIS DESONERA | H | 0.228 | 23.16 | 3 | 5.4389
DOS
20132 | MAO-DE-OBRA DE SERVENTE DA CONSTRUCAO CIVIL, INCLUSIVE ENCAR | H | 0.341 | 16.75 | 3 | 5.8831
GOS SOCIAIS DESONERADOS
05.001.0049-0 | REMOCAO DE MADEIRAMENTO DE TELHADO EM TELHA CERAMICA | M2 |  | 35.58
01990 | MAO-DE-OBRA DE CARPINTEIRO DE FORMA DE CONCRETO, INCLUSIVE E | H | 0.75 | 26.73 | 3 | 20.6489
NCARGOS SOCIAIS
01999 | MAO-DE-OBRA DE SERVENTE DA CONSTRUCAO CIVIL, INCLUSIVE ENCAR | H | 0.75 | 19.33 | 3 | 14.9324
GOS SOCIAIS
05.001.0049-A | REMOCAO DE MADEIRAMENTO DE TELHADO EM TELHA CERAMICA | M2 |  | 30.83
20046 | MAO-DE-OBRA DE CARPINTEIRO DE FORMA DE CONCRETO, INCLUSIVE E | H | 0.75 | 23.16 | 3 | 17.8911
NCARGOS SOCIAIS DESONERADOS
20132 | MAO-DE-OBRA DE SERVENTE DA CONSTRUCAO CIVIL, INCLUSIVE ENCAR | H | 0.75 | 16.75 | 3 | 12.9394
GOS SOCIAIS DESONERADOS
05.001.0050-0 | REMOCAO DE COBERTURA EM TELHAS COLONIAIS,INCLUSIVE MADEIRAME | M2 |  | 40.41
NTO,MEDIDO O CONJUNTO PELA AREA REAL DE COBERTURA
01990 | MAO-DE-OBRA DE CARPINTEIRO DE FORMA DE CONCRETO, INCLUSIVE E | H | 0.6 | 26.73 | 3 | 16.5191
NCARGOS SOCIAIS
01999 | MAO-DE-OBRA DE SERVENTE DA CONSTRUCAO CIVIL, INCLUSIVE ENCAR | H | 1.2 | 19.33 | 3 | 23.8919
GOS SOCIAIS
05.001.0050-A | REMOCAO DE COBERTURA EM TELHAS COLONIAIS,INCLUSIVE MADEIRAME | M2 |  | 35.01
NTO,MEDIDO O CONJUNTO PELA AREA REAL DE COBERTURA
20046 | MAO-DE-OBRA DE CARPINTEIRO DE FORMA DE CONCRETO, INCLUSIVE E | H | 0.6 | 23.16 | 3 | 14.3129
NCARGOS SOCIAIS DESONERADOS
20132 | MAO-DE-OBRA DE SERVENTE DA CONSTRUCAO CIVIL, INCLUSIVE ENCAR | H | 1.2 | 16.75 | 3 | 20.703
GOS SOCIAIS DESONERADOS
05.001.0051-0 | REMOCAO DE COBERTURA EM TELHAS DE ARDOSIA,INCLUSIVE MADEIRAM | M2 |  | 80.82
ENTO,MEDIDO O CONJUNTO PELA AREA REAL DE COBERTURA
01990 | MAO-DE-OBRA DE CARPINTEIRO DE FORMA DE CONCRETO, INCLUSIVE E | H | 1.2 | 26.73 | 3 | 33.0383
NCARGOS SOCIAIS
01999 | MAO-DE-OBRA DE SERVENTE DA CONSTRUCAO CIVIL, INCLUSIVE ENCAR | H | 2.4 | 19.33 | 3 | 47.7838
GOS SOCIAIS
05.001.0051-A | REMOCAO DE COBERTURA EM TELHAS DE ARDOSIA,INCLUSIVE MADEIRAM | M2 |  | 70.03
ENTO,MEDIDO O CONJUNTO PELA AREA REAL DE COBERTURA
20046 | MAO-DE-OBRA DE CARPINTEIRO DE FORMA DE CONCRETO, INCLUSIVE E | H | 1.2 | 23.16 | 3 | 28.6258
NCARGOS SOCIAIS DESONERADOS
20132 | MAO-DE-OBRA DE SERVENTE DA CONSTRUCAO CIVIL, INCLUSIVE ENCAR | H | 2.4 | 16.75 | 3 | 41.406
GOS SOCIAIS DESONERADOS
05.001.0052-0 | REMOCAO DE COBERTURA EM TELHAS FRANCESAS,INCLUSIVE MADEIRAME | M2 |  | 37.04
NTO,MEDIDO O CONJUNTO PELA AREA REAL DE COBERTURA
01990 | MAO-DE-OBRA DE CARPINTEIRO DE FORMA DE CONCRETO, INCLUSIVE E | H | 0.55 | 26.73 | 3 | 15.1425
NCARGOS SOCIAIS
01999 | MAO-DE-OBRA DE SERVENTE DA CONSTRUCAO CIVIL, INCLUSIVE ENCAR | H | 1.1 | 19.33 | 3 | 21.9009
GOS SOCIAIS
05.001.0052-A | REMOCAO DE COBERTURA EM TELHAS FRANCESAS,INCLUSIVE MADEIRAME | M2 |  | 32.09
NTO,MEDIDO O CONJUNTO PELA AREA REAL DE COBERTURA
20046 | MAO-DE-OBRA DE CARPINTEIRO DE FORMA DE CONCRETO, INCLUSIVE E | H | 0.55 | 23.16 | 3 | 13.1201
NCARGOS SOCIAIS DESONERADOS
20132 | MAO-DE-OBRA DE SERVENTE DA CONSTRUCAO CIVIL, INCLUSIVE ENCAR | H | 1.1 | 16.75 | 3 | 18.9778
GOS SOCIAIS DESONERADOS
05.001.0055-0 | REMOCAO DE FORRO DE ESTUQUE,GESSO,PLACAS PRENSADAS E SEMELHA | M2 |  | 13.93
NTES
01999 | MAO-DE-OBRA DE SERVENTE DA CONSTRUCAO CIVIL, INCLUSIVE ENCAR | H | 0.7 | 19.33 | 3 | 13.9369
GOS SOCIAIS
05.001.0055-A | REMOCAO DE FORRO DE ESTUQUE,GESSO,PLACAS PRENSADAS E SEMELHA | M2 |  | 12.07
NTES
20132 | MAO-DE-OBRA DE SERVENTE DA CONSTRUCAO CIVIL, INCLUSIVE ENCAR | H | 0.7 | 16.75 | 3 | 12.0768
GOS SOCIAIS DESONERADOS
05.001.0056-0 | REMOCAO MANUAL CUIDADOSA DA CAMADA DE CAPEAMENTO DE CONCRETO | M3 |  | 3921.53
ARMADO,VISANDO EXPOSICAO DA ARMADURA,USANDO CINZEL,PONTEIRO
E ESCOVA DE ACO
01968 | MAO-DE-OBRA DE PEDREIRO, INCLUSIVE ENCARGOS SOCIAIS | H | 82.66 | 26.73 | 3 | 2275.7869
01999 | MAO-DE-OBRA DE SERVENTE DA CONSTRUCAO CIVIL, INCLUSIVE ENCAR | H | 82.66 | 19.33 | 3 | 1645.7523
GOS SOCIAIS
05.001.0056-A | REMOCAO MANUAL CUIDADOSA DA CAMADA DE CAPEAMENTO DE CONCRETO | M3 |  | 3397.92
ARMADO,VISANDO EXPOSICAO DA ARMADURA,USANDO CINZEL,PONTEIRO
E ESCOVA DE ACO
20115 | MAO-DE-OBRA DE PEDREIRO, INCLUSIVE ENCARGOS SOCIAIS DESONERA | H | 82.66 | 23.16 | 3 | 1971.8378
DOS
20132 | MAO-DE-OBRA DE SERVENTE DA CONSTRUCAO CIVIL, INCLUSIVE ENCAR | H | 82.66 | 16.75 | 3 | 1426.0917
GOS SOCIAIS DESONERADOS
05.001.0057-0 | REMOCAO MANUAL CUIDADOSA DA CAMADA DE CAPEAMENTO DE CONCRETO | M2 |  | 117.65
ARMADO,VISANDO EXPOSICAO DA ARMADURA,USANDO CINZEL,PONTEIRO
E ESCOVA DE ACO,PARA ESPESSURA DE 3CM
01968 | MAO-DE-OBRA DE PEDREIRO, INCLUSIVE ENCARGOS SOCIAIS | H | 2.48 | 26.73 | 3 | 68.2791
01999 | MAO-DE-OBRA DE SERVENTE DA CONSTRUCAO CIVIL, INCLUSIVE ENCAR | H | 2.48 | 19.33 | 3 | 49.3766
GOS SOCIAIS
05.001.0057-A | REMOCAO MANUAL CUIDADOSA DA CAMADA DE CAPEAMENTO DE CONCRETO | M2 |  | 101.94
ARMADO,VISANDO EXPOSICAO DA ARMADURA,USANDO CINZEL,PONTEIRO
E ESCOVA DE ACO,PARA ESPESSURA DE 3CM
20115 | MAO-DE-OBRA DE PEDREIRO, INCLUSIVE ENCARGOS SOCIAIS DESONERA | H | 2.48 | 23.16 | 3 | 59.1599
DOS
20132 | MAO-DE-OBRA DE SERVENTE DA CONSTRUCAO CIVIL, INCLUSIVE ENCAR | H | 2.48 | 16.75 | 3 | 42.7862
GOS SOCIAIS DESONERADOS
05.001.0058-0 | REMOCAO MANUAL CUIDADOSA DA CAMADA DE CAPEAMENTO DE CONCRETO | M2 |  | 196.4
ARMADO,VISANDO EXPOSICAO DA ARMADURA,USANDO CINZEL,PONTEIRO
E ESCOVA DE ACO,PARA ESPESSURA DE 5CM
01968 | MAO-DE-OBRA DE PEDREIRO, INCLUSIVE ENCARGOS SOCIAIS | H | 4.14 | 26.73 | 3 | 113.9821
01999 | MAO-DE-OBRA DE SERVENTE DA CONSTRUCAO CIVIL, INCLUSIVE ENCAR | H | 4.14 | 19.33 | 3 | 82.427
GOS SOCIAIS
05.001.0058-A | REMOCAO MANUAL CUIDADOSA DA CAMADA DE CAPEAMENTO DE CONCRETO | M2 |  | 170.18
ARMADO,VISANDO EXPOSICAO DA ARMADURA,USANDO CINZEL,PONTEIRO
E ESCOVA DE ACO,PARA ESPESSURA DE 5CM
20115 | MAO-DE-OBRA DE PEDREIRO, INCLUSIVE ENCARGOS SOCIAIS DESONERA | H | 4.14 | 23.16 | 3 | 98.7589
DOS
20132 | MAO-DE-OBRA DE SERVENTE DA CONSTRUCAO CIVIL, INCLUSIVE ENCAR | H | 4.14 | 16.75 | 3 | 71.4254
GOS SOCIAIS DESONERADOS
05.001.0059-0 | REMOCAO MANUAL DE PISO DE PEDRA PORTUGUESA,INCLUSIVE BASE DE | M2 |  | 20.9
ASSENTAMENTO
01999 | MAO-DE-OBRA DE SERVENTE DA CONSTRUCAO CIVIL, INCLUSIVE ENCAR | H | 1.05 | 19.33 | 3 | 20.9054
GOS SOCIAIS
05.001.0059-A | REMOCAO MANUAL DE PISO DE PEDRA PORTUGUESA,INCLUSIVE BASE DE | M2 |  | 18.11
ASSENTAMENTO
20132 | MAO-DE-OBRA DE SERVENTE DA CONSTRUCAO CIVIL, INCLUSIVE ENCAR | H | 1.05 | 16.75 | 3 | 18.1151
GOS SOCIAIS DESONERADOS
05.001.0060-0 | REMOCACO MANUAL DE PASSEIO DE PEDRA PORTUGUESA | M2 |  | 10.95
01999 | MAO-DE-OBRA DE SERVENTE DA CONSTRUCAO CIVIL, INCLUSIVE ENCAR | H | 0.55 | 19.33 | 3 | 10.9504
GOS SOCIAIS
05.001.0060-A | REMOCACO MANUAL DE PASSEIO DE PEDRA PORTUGUESA | M2 |  | 9.48
20132 | MAO-DE-OBRA DE SERVENTE DA CONSTRUCAO CIVIL, INCLUSIVE ENCAR | H | 0.55 | 16.75 | 3 | 9.4889
GOS SOCIAIS DESONERADOS
05.001.0061-0 | REMOCAO MANUAL DE PAVIMENTACAO DE LAJOES DE GRANITO EM PASSE | M2 |  | 23.89
IO
01999 | MAO-DE-OBRA DE SERVENTE DA CONSTRUCAO CIVIL, INCLUSIVE ENCAR | H | 1.2 | 19.33 | 3 | 23.8919
GOS SOCIAIS
05.001.0061-A | REMOCAO MANUAL DE PAVIMENTACAO DE LAJOES DE GRANITO EM PASSE | M2 |  | 20.7
IO
20132 | MAO-DE-OBRA DE SERVENTE DA CONSTRUCAO CIVIL, INCLUSIVE ENCAR | H | 1.2 | 16.75 | 3 | 20.703
GOS SOCIAIS DESONERADOS
05.001.0062-0 | REMOCAO DE PLAQUEAMENTO DE CONCRETO | M2 |  | 6.96
01999 | MAO-DE-OBRA DE SERVENTE DA CONSTRUCAO CIVIL, INCLUSIVE ENCAR | H | 0.35 | 19.33 | 3 | 6.9685
GOS SOCIAIS
05.001.0062-A | REMOCAO DE PLAQUEAMENTO DE CONCRETO | M2 |  | 6.03
20132 | MAO-DE-OBRA DE SERVENTE DA CONSTRUCAO CIVIL, INCLUSIVE ENCAR | H | 0.35 | 16.75 | 3 | 6.0384
GOS SOCIAIS DESONERADOS
05.001.0063-0 | REMOCAO CUIDADOSA DE CAMADA DE PROTECAO DE IMPERMEABILIZACAO | M2 |  | 24.88
01999 | MAO-DE-OBRA DE SERVENTE DA CONSTRUCAO CIVIL, INCLUSIVE ENCAR | H | 1.25 | 19.33 | 3 | 24.8874
GOS SOCIAIS
05.001.0063-A | REMOCAO CUIDADOSA DE CAMADA DE PROTECAO DE IMPERMEABILIZACAO | M2 |  | 21.56
20132 | MAO-DE-OBRA DE SERVENTE DA CONSTRUCAO CIVIL, INCLUSIVE ENCAR | H | 1.25 | 16.75 | 3 | 21.5656
GOS SOCIAIS DESONERADOS
05.001.0064-0 | REMOCAO DE CAMADA DE ISOLAMENTO TERMICO DE TERRACO OU DE ENC | M2 |  | 41.81
HIMENTO EM BANHEIROS,ETC
01999 | MAO-DE-OBRA DE SERVENTE DA CONSTRUCAO CIVIL, INCLUSIVE ENCAR | H | 2.1 | 19.33 | 3 | 41.8108
GOS SOCIAIS
05.001.0064-A | REMOCAO DE CAMADA DE ISOLAMENTO TERMICO DE TERRACO OU DE ENC | M2 |  | 36.23
HIMENTO EM BANHEIROS,ETC
20132 | MAO-DE-OBRA DE SERVENTE DA CONSTRUCAO CIVIL, INCLUSIVE ENCAR | H | 2.1 | 16.75 | 3 | 36.2303
GOS SOCIAIS DESONERADOS
05.001.0065-0 | REMOCAO DE FORRO OU LAMBRI DE FRISOS DE MADEIRA OU PVC,PLACA | M2 |  | 8.95
S DE AGLOMERADO PRENSADO OU SEMELHANTES,INCLUSIVE O ENGRADAM
AMENTO
01999 | MAO-DE-OBRA DE SERVENTE DA CONSTRUCAO CIVIL, INCLUSIVE ENCAR | H | 0.45 | 19.33 | 3 | 8.9595
GOS SOCIAIS
05.001.0065-A | REMOCAO DE FORRO OU LAMBRI DE FRISOS DE MADEIRA OU PVC,PLACA | M2 |  | 7.76
S DE AGLOMERADO PRENSADO OU SEMELHANTES,INCLUSIVE O ENGRADAM
AMENTO
20132 | MAO-DE-OBRA DE SERVENTE DA CONSTRUCAO CIVIL, INCLUSIVE ENCAR | H | 0.45 | 16.75 | 3 | 7.7636
GOS SOCIAIS DESONERADOS
05.001.0066-0 | REMOCAO MANUAL DE MATERIAL ROCHOSO,EM BLOCOS DE 15KG,A 1,50M | M3 |  | 26.87
DE ALTURA,REFERINDO-SE O CUSTO AO MATERIAL SOLTO
01999 | MAO-DE-OBRA DE SERVENTE DA CONSTRUCAO CIVIL, INCLUSIVE ENCAR | H | 1.35 | 19.33 | 3 | 26.8784
GOS SOCIAIS
05.001.0066-A | REMOCAO MANUAL DE MATERIAL ROCHOSO,EM BLOCOS DE 15KG,A 1,50M | M3 |  | 23.29
DE ALTURA,REFERINDO-SE O CUSTO AO MATERIAL SOLTO
20132 | MAO-DE-OBRA DE SERVENTE DA CONSTRUCAO CIVIL, INCLUSIVE ENCAR | H | 1.35 | 16.75 | 3 | 23.2909
GOS SOCIAIS DESONERADOS
05.001.0067-0 | REMOCAO MANUAL DE MATERIAL ROCHOSO,EM BLOCOS ATE 15KG,A 2,50 | M3 |  | 19.9
M DE DISTANCIA,REFERINDO-SE O CUSTO AO MATERIAL SOLTO
01999 | MAO-DE-OBRA DE SERVENTE DA CONSTRUCAO CIVIL, INCLUSIVE ENCAR | H | 1 | 19.33 | 3 | 19.9099
GOS SOCIAIS
05.001.0067-A | REMOCAO MANUAL DE MATERIAL ROCHOSO,EM BLOCOS ATE 15KG,A 2,50 | M3 |  | 17.25
M DE DISTANCIA,REFERINDO-SE O CUSTO AO MATERIAL SOLTO
20132 | MAO-DE-OBRA DE SERVENTE DA CONSTRUCAO CIVIL, INCLUSIVE ENCAR | H | 1 | 16.75 | 3 | 17.2525
GOS SOCIAIS DESONERADOS
05.001.0068-0 | REMOCAO,A PA,DE CASCALHO E PO DE MATERIAL ROCHOSO,A 1,50M DE | M3 |  | 39.81
ALTURA
01999 | MAO-DE-OBRA DE SERVENTE DA CONSTRUCAO CIVIL, INCLUSIVE ENCAR | H | 2 | 19.33 | 3 | 39.8198
GOS SOCIAIS
05.001.0068-A | REMOCAO,A PA,DE CASCALHO E PO DE MATERIAL ROCHOSO,A 1,50M DE | M3 |  | 34.5
ALTURA
20132 | MAO-DE-OBRA DE SERVENTE DA CONSTRUCAO CIVIL, INCLUSIVE ENCAR | H | 2 | 16.75 | 3 | 34.505
GOS SOCIAIS DESONERADOS
05.001.0069-0 | REMOCAO,A PA,DE CASCALHO E PO DE MATERIAL ROCHOSO,A 2,50M DE | M3 |  | 17.91
DISTANCIA
01999 | MAO-DE-OBRA DE SERVENTE DA CONSTRUCAO CIVIL, INCLUSIVE ENCAR | H | 0.9 | 19.33 | 3 | 17.9189
GOS SOCIAIS
05.001.0069-A | REMOCAO,A PA,DE CASCALHO E PO DE MATERIAL ROCHOSO,A 2,50M DE | M3 |  | 15.52
DISTANCIA
20132 | MAO-DE-OBRA DE SERVENTE DA CONSTRUCAO CIVIL, INCLUSIVE ENCAR | H | 0.9 | 16.75 | 3 | 15.5273
GOS SOCIAIS DESONERADOS
05.001.0070-0 | REMOCAO DE PAVIMENTACAO DE LAJOTAS DE CONCRETO,ALTAMENTE VIB | M2 |  | 6.96
RADO,INTERTRAVADO,PRE-FABRICADO
01999 | MAO-DE-OBRA DE SERVENTE DA CONSTRUCAO CIVIL, INCLUSIVE ENCAR | H | 0.35 | 19.33 | 3 | 6.9685
GOS SOCIAIS
05.001.0070-A | REMOCAO DE PAVIMENTACAO DE LAJOTAS DE CONCRETO,ALTAMENTE VIB | M2 |  | 6.03
RADO,INTERTRAVADO,PRE-FABRICADO
20132 | MAO-DE-OBRA DE SERVENTE DA CONSTRUCAO CIVIL, INCLUSIVE ENCAR | H | 0.35 | 16.75 | 3 | 6.0384
GOS SOCIAIS DESONERADOS
05.001.0071-0 | REMOCAO CUIDADOSA DE PEITORIS,SOLEIRAS OU CHAPINS | M |  | 68.82
01968 | MAO-DE-OBRA DE PEDREIRO, INCLUSIVE ENCARGOS SOCIAIS | H | 2.5 | 26.73 | 3 | 68.8298
05.001.0071-A | REMOCAO CUIDADOSA DE PEITORIS,SOLEIRAS OU CHAPINS | M |  | 59.63
20115 | MAO-DE-OBRA DE PEDREIRO, INCLUSIVE ENCARGOS SOCIAIS DESONERA | H | 2.5 | 23.16 | 3 | 59.637
DOS
05.001.0072-0 | REMOCAO DE CALHAS E CONDUTORES | M |  | 3.98
01999 | MAO-DE-OBRA DE SERVENTE DA CONSTRUCAO CIVIL, INCLUSIVE ENCAR | H | 0.2 | 19.33 | 3 | 3.982
GOS SOCIAIS
05.001.0072-A | REMOCAO DE CALHAS E CONDUTORES | M |  | 3.45
20132 | MAO-DE-OBRA DE SERVENTE DA CONSTRUCAO CIVIL, INCLUSIVE ENCAR | H | 0.2 | 16.75 | 3 | 3.4505
GOS SOCIAIS DESONERADOS
05.001.0073-0 | REMOCAO DE PLACAS DE PISO VINILICO OU DE BORRACHA SINTETICA | M2 |  | 6.96
01999 | MAO-DE-OBRA DE SERVENTE DA CONSTRUCAO CIVIL, INCLUSIVE ENCAR | H | 0.35 | 19.33 | 3 | 6.9685
GOS SOCIAIS
05.001.0073-A | REMOCAO DE PLACAS DE PISO VINILICO OU DE BORRACHA SINTETICA | M2 |  | 6.03
20132 | MAO-DE-OBRA DE SERVENTE DA CONSTRUCAO CIVIL, INCLUSIVE ENCAR | H | 0.35 | 16.75 | 3 | 6.0384
GOS SOCIAIS DESONERADOS
05.001.0074-0 | REMOCAO DE FORRO OU LAMBRI DE FRISOS DE MADEIRA OU PVC,PLACA | M2 |  | 5.97
S DE AGLOMERADO PRENSADO OU SEMELHANTES,EXCLUSIVE O ENGRADAM
ENTO
01999 | MAO-DE-OBRA DE SERVENTE DA CONSTRUCAO CIVIL, INCLUSIVE ENCAR | H | 0.3 | 19.33 | 3 | 5.973
GOS SOCIAIS
05.001.0074-A | REMOCAO DE FORRO OU LAMBRI DE FRISOS DE MADEIRA OU PVC,PLACA | M2 |  | 5.17
S DE AGLOMERADO PRENSADO OU SEMELHANTES,EXCLUSIVE O ENGRADAM
ENTO
20132 | MAO-DE-OBRA DE SERVENTE DA CONSTRUCAO CIVIL, INCLUSIVE ENCAR | H | 0.3 | 16.75 | 3 | 5.1758
GOS SOCIAIS DESONERADOS
05.001.0075-0 | REMOCAO DE PISO DE TACOS,INCLUSIVE CAMADA DE ARGAMASSA DE AS | M2 |  | 13.93
SENTAMENTO
01999 | MAO-DE-OBRA DE SERVENTE DA CONSTRUCAO CIVIL, INCLUSIVE ENCAR | H | 0.7 | 19.33 | 3 | 13.9369
GOS SOCIAIS
05.001.0075-A | REMOCAO DE PISO DE TACOS,INCLUSIVE CAMADA DE ARGAMASSA DE AS | M2 |  | 12.07
SENTAMENTO
20132 | MAO-DE-OBRA DE SERVENTE DA CONSTRUCAO CIVIL, INCLUSIVE ENCAR | H | 0.7 | 16.75 | 3 | 12.0768
GOS SOCIAIS DESONERADOS
05.001.0076-0 | REMOCAO DE DIVISORIAS DE MADEIRA,PRE-MOLDADAS,PRENSADAS OU S | M2 |  | 9.95
EMELHANTES
01999 | MAO-DE-OBRA DE SERVENTE DA CONSTRUCAO CIVIL, INCLUSIVE ENCAR | H | 0.5 | 19.33 | 3 | 9.955
GOS SOCIAIS
05.001.0076-A | REMOCAO DE DIVISORIAS DE MADEIRA,PRE-MOLDADAS,PRENSADAS OU S | M2 |  | 8.62
EMELHANTES
20132 | MAO-DE-OBRA DE SERVENTE DA CONSTRUCAO CIVIL, INCLUSIVE ENCAR | H | 0.5 | 16.75 | 3 | 8.6263
GOS SOCIAIS DESONERADOS
05.001.0077-0 | REMOCAO DE ESCADA DE MADEIRA | M |  | 67.35
01990 | MAO-DE-OBRA DE CARPINTEIRO DE FORMA DE CONCRETO, INCLUSIVE E | H | 1 | 26.73 | 3 | 27.5319
NCARGOS SOCIAIS
01999 | MAO-DE-OBRA DE SERVENTE DA CONSTRUCAO CIVIL, INCLUSIVE ENCAR | H | 2 | 19.33 | 3 | 39.8198
GOS SOCIAIS
05.001.0077-A | REMOCAO DE ESCADA DE MADEIRA | M |  | 58.35
20046 | MAO-DE-OBRA DE CARPINTEIRO DE FORMA DE CONCRETO, INCLUSIVE E | H | 1 | 23.16 | 3 | 23.8548
NCARGOS SOCIAIS DESONERADOS
20132 | MAO-DE-OBRA DE SERVENTE DA CONSTRUCAO CIVIL, INCLUSIVE ENCAR | H | 2 | 16.75 | 3 | 34.505
GOS SOCIAIS DESONERADOS
05.001.0078-0 | REMOCAO DE RODAPES DE MADEIRA,CERAMICA OU SEMELHANTE | M |  | 2.48
01999 | MAO-DE-OBRA DE SERVENTE DA CONSTRUCAO CIVIL, INCLUSIVE ENCAR | H | 0.125 | 19.33 | 3 | 2.4887
GOS SOCIAIS
05.001.0078-A | REMOCAO DE RODAPES DE MADEIRA,CERAMICA OU SEMELHANTE | M |  | 2.15
20132 | MAO-DE-OBRA DE SERVENTE DA CONSTRUCAO CIVIL, INCLUSIVE ENCAR | H | 0.125 | 16.75 | 3 | 2.1566
GOS SOCIAIS DESONERADOS
05.001.0079-0 | REMOCAO DE FRISOS DE ASSOALHO,EXCLUSIVE BARROTES OU GRAZEPES | M2 |  | 7.46
01999 | MAO-DE-OBRA DE SERVENTE DA CONSTRUCAO CIVIL, INCLUSIVE ENCAR | H | 0.375 | 19.33 | 3 | 7.4662
GOS SOCIAIS
05.001.0079-A | REMOCAO DE FRISOS DE ASSOALHO,EXCLUSIVE BARROTES OU GRAZEPES | M2 |  | 6.46
20132 | MAO-DE-OBRA DE SERVENTE DA CONSTRUCAO CIVIL, INCLUSIVE ENCAR | H | 0.375 | 16.75 | 3 | 6.4697
GOS SOCIAIS DESONERADOS
05.001.0080-0 | REMOCAO DE CARPETE OU TAPETE COLADO NO PISO,INCLUSIVE LIMPEZ | M2 |  | 15.92
A DE RESIDUO DE COLA COM PALHA DE ACO
01999 | MAO-DE-OBRA DE SERVENTE DA CONSTRUCAO CIVIL, INCLUSIVE ENCAR | H | 0.8 | 19.33 | 3 | 15.9279
GOS SOCIAIS
05.001.0080-A | REMOCAO DE CARPETE OU TAPETE COLADO NO PISO,INCLUSIVE LIMPEZ | M2 |  | 13.8
A DE RESIDUO DE COLA COM PALHA DE ACO
20132 | MAO-DE-OBRA DE SERVENTE DA CONSTRUCAO CIVIL, INCLUSIVE ENCAR | H | 0.8 | 16.75 | 3 | 13.802
GOS SOCIAIS DESONERADOS
05.001.0081-0 | REMOCAO DE RIPAS,SEM APROVEITAMENTO DE MATERIAL RETIRADO | M |  | 1.39
01999 | MAO-DE-OBRA DE SERVENTE DA CONSTRUCAO CIVIL, INCLUSIVE ENCAR | H | 0.07 | 19.33 | 3 | 1.3937
GOS SOCIAIS
05.001.0081-A | REMOCAO DE RIPAS,SEM APROVEITAMENTO DE MATERIAL RETIRADO | M |  | 1.2
20132 | MAO-DE-OBRA DE SERVENTE DA CONSTRUCAO CIVIL, INCLUSIVE ENCAR | H | 0.07 | 16.75 | 3 | 1.2077
GOS SOCIAIS DESONERADOS
05.001.0082-0 | REMOCAO DE PISO DE ARDOSIA,PEDRA SAO TOME,COM A RESPECTIVA C | M2 |  | 13.93
AMADA DE ASSENTAMENTO
01999 | MAO-DE-OBRA DE SERVENTE DA CONSTRUCAO CIVIL, INCLUSIVE ENCAR | H | 0.7 | 19.33 | 3 | 13.9369
GOS SOCIAIS
05.001.0082-A | REMOCAO DE PISO DE ARDOSIA,PEDRA SAO TOME,COM A RESPECTIVA C | M2 |  | 12.07
AMADA DE ASSENTAMENTO
20132 | MAO-DE-OBRA DE SERVENTE DA CONSTRUCAO CIVIL, INCLUSIVE ENCAR | H | 0.7 | 16.75 | 3 | 12.0768
GOS SOCIAIS DESONERADOS
05.001.0083-0 | REMOCAO DE PLACAS DE MURO PRE-MOLDADO,COM APROVEITAMENTO DO | M2 |  | 9.95
MATERIAL
01999 | MAO-DE-OBRA DE SERVENTE DA CONSTRUCAO CIVIL, INCLUSIVE ENCAR | H | 0.5 | 19.33 | 3 | 9.955
GOS SOCIAIS
05.001.0083-A | REMOCAO DE PLACAS DE MURO PRE-MOLDADO,COM APROVEITAMENTO DO | M2 |  | 8.62
MATERIAL
20132 | MAO-DE-OBRA DE SERVENTE DA CONSTRUCAO CIVIL, INCLUSIVE ENCAR | H | 0.5 | 16.75 | 3 | 8.6263
GOS SOCIAIS DESONERADOS
05.001.0084-0 | REMOCAO DE PISO DE MARMORE OU GRANITO | M2 |  | 10.95
01999 | MAO-DE-OBRA DE SERVENTE DA CONSTRUCAO CIVIL, INCLUSIVE ENCAR | H | 0.55 | 19.33 | 3 | 10.9504
GOS SOCIAIS
05.001.0084-A | REMOCAO DE PISO DE MARMORE OU GRANITO | M2 |  | 9.48
20132 | MAO-DE-OBRA DE SERVENTE DA CONSTRUCAO CIVIL, INCLUSIVE ENCAR | H | 0.55 | 16.75 | 3 | 9.4889
GOS SOCIAIS DESONERADOS
05.001.0085-0 | REMOCAO A PA,DE CASCALHO OU LAMA A 1,50M DE ALTURA EM LOGRAD | M3 |  | 45.79
OURO(BECO) DE ATE 2,00M,EM FAVELAS
01999 | MAO-DE-OBRA DE SERVENTE DA CONSTRUCAO CIVIL, INCLUSIVE ENCAR | H | 2.3 | 19.33 | 3 | 45.7928
GOS SOCIAIS
05.001.0085-A | REMOCAO A PA,DE CASCALHO OU LAMA A 1,50M DE ALTURA EM LOGRAD | M3 |  | 39.68
OURO(BECO) DE ATE 2,00M,EM FAVELAS
20132 | MAO-DE-OBRA DE SERVENTE DA CONSTRUCAO CIVIL, INCLUSIVE ENCAR | H | 2.3 | 16.75 | 3 | 39.6808
GOS SOCIAIS DESONERADOS
05.001.0086-0 | REMOCAO DE TERRA OU ENTULHO,A PA,ATE A DISTANCIA HORIZONTAL | M3 |  | 29.86
DE 5,00M
01999 | MAO-DE-OBRA DE SERVENTE DA CONSTRUCAO CIVIL, INCLUSIVE ENCAR | H | 1.5 | 19.33 | 3 | 29.8649
GOS SOCIAIS
05.001.0086-A | REMOCAO DE TERRA OU ENTULHO,A PA,ATE A DISTANCIA HORIZONTAL | M3 |  | 25.87
DE 5,00M
20132 | MAO-DE-OBRA DE SERVENTE DA CONSTRUCAO CIVIL, INCLUSIVE ENCAR | H | 1.5 | 16.75 | 3 | 25.8788
GOS SOCIAIS DESONERADOS
05.001.0087-0 | REMOCAO DE PAPEL DE PAREDE,INCLUSIVE LIMPEZA DO EXCESSO DE C | M2 |  | 3.98
OLA NA PAREDE
01999 | MAO-DE-OBRA DE SERVENTE DA CONSTRUCAO CIVIL, INCLUSIVE ENCAR | H | 0.2 | 19.33 | 3 | 3.982
GOS SOCIAIS
05.001.0087-A | REMOCAO DE PAPEL DE PAREDE,INCLUSIVE LIMPEZA DO EXCESSO DE C | M2 |  | 3.45
OLA NA PAREDE
20132 | MAO-DE-OBRA DE SERVENTE DA CONSTRUCAO CIVIL, INCLUSIVE ENCAR | H | 0.2 | 16.75 | 3 | 3.4505
GOS SOCIAIS DESONERADOS
05.001.0088-0 | REMOCAO DE PISO ELEVADO EM PLACAS | M2 |  | 10.95
01999 | MAO-DE-OBRA DE SERVENTE DA CONSTRUCAO CIVIL, INCLUSIVE ENCAR | H | 0.55 | 19.33 | 3 | 10.9504
GOS SOCIAIS
05.001.0088-A | REMOCAO DE PISO ELEVADO EM PLACAS | M2 |  | 9.48
20132 | MAO-DE-OBRA DE SERVENTE DA CONSTRUCAO CIVIL, INCLUSIVE ENCAR | H | 0.55 | 16.75 | 3 | 9.4889
GOS SOCIAIS DESONERADOS
05.001.0089-0 | REMOCAO DE REVESTIMENTO LAMINADO MELAMINICO EM PAREDES,INCLU | M2 |  | 10.95
SIVE RETIRADA DA COLA
01999 | MAO-DE-OBRA DE SERVENTE DA CONSTRUCAO CIVIL, INCLUSIVE ENCAR | H | 0.55 | 19.33 | 3 | 10.9504
GOS SOCIAIS
05.001.0089-A | REMOCAO DE REVESTIMENTO LAMINADO MELAMINICO EM PAREDES,INCLU | M2 |  | 9.48
SIVE RETIRADA DA COLA
20132 | MAO-DE-OBRA DE SERVENTE DA CONSTRUCAO CIVIL, INCLUSIVE ENCAR | H | 0.55 | 16.75 | 3 | 9.4889
GOS SOCIAIS DESONERADOS
05.001.0090-0 | REMOCAO DE REVESTIMENTO LAMINADO MELAMINICO EM PISOS,INCLUSI | M2 |  | 8.95
VE RETIRADA DA COLA
01999 | MAO-DE-OBRA DE SERVENTE DA CONSTRUCAO CIVIL, INCLUSIVE ENCAR | H | 0.45 | 19.33 | 3 | 8.9595
GOS SOCIAIS
05.001.0090-A | REMOCAO DE REVESTIMENTO LAMINADO MELAMINICO EM PISOS,INCLUSI | M2 |  | 7.76
VE RETIRADA DA COLA
20132 | MAO-DE-OBRA DE SERVENTE DA CONSTRUCAO CIVIL, INCLUSIVE ENCAR | H | 0.45 | 16.75 | 3 | 7.7636
GOS SOCIAIS DESONERADOS
05.001.0095-0 | REMOCAO DE JUNTA DE DILATACAO E VEDACAO | M |  | 1.99
01999 | MAO-DE-OBRA DE SERVENTE DA CONSTRUCAO CIVIL, INCLUSIVE ENCAR | H | 0.1 | 19.33 | 3 | 1.991
GOS SOCIAIS
05.001.0095-A | REMOCAO DE JUNTA DE DILATACAO E VEDACAO | M |  | 1.72
20132 | MAO-DE-OBRA DE SERVENTE DA CONSTRUCAO CIVIL, INCLUSIVE ENCAR | H | 0.1 | 16.75 | 3 | 1.7253
GOS SOCIAIS DESONERADOS
05.001.0097-0 | REMOCAO CUIDADOSA DE DIVISORIAS DE MADEIRA PRE-MOLDADAS,PREN | M2 |  | 29.71
SADAS OU SEMELHANTES
01975 | MAO-DE-OBRA DE MONTADOR A (MONTAGEM DE ESTRUTURAS METALICAS) | H | 0.6 | 28.76 | 3 | 17.7737
, INCLUSIVE ENCARGOS SOCIAIS
01999 | MAO-DE-OBRA DE SERVENTE DA CONSTRUCAO CIVIL, INCLUSIVE ENCAR | H | 0.6 | 19.33 | 3 | 11.9459
GOS SOCIAIS
05.001.0097-A | REMOCAO CUIDADOSA DE DIVISORIAS DE MADEIRA PRE-MOLDADAS,PREN | M2 |  | 25.75
SADAS OU SEMELHANTES
20102 | MAO-DE-OBRA DE MONTADOR A (MONTAGEM DE ESTRUTURAS METALICAS) | H | 0.6 | 24.92 | 3 | 15.4006
, INCLUSIVE ENCARGOS SOCIAIS DESONERADOS
20132 | MAO-DE-OBRA DE SERVENTE DA CONSTRUCAO CIVIL, INCLUSIVE ENCAR | H | 0.6 | 16.75 | 3 | 10.3515
GOS SOCIAIS DESONERADOS
05.001.0098-0 | REMOCAO CUIDADOSA E REMONTAGEM DE DIVISORIAS DE MADEIRA PRE- | M2 |  | 48.57
MOLDADAS,PRENSADAS OU SEMELHANTES
01975 | MAO-DE-OBRA DE MONTADOR A (MONTAGEM DE ESTRUTURAS METALICAS) | H | 1.1449 | 28.76 | 3 | 33.9151
, INCLUSIVE ENCARGOS SOCIAIS
01999 | MAO-DE-OBRA DE SERVENTE DA CONSTRUCAO CIVIL, INCLUSIVE ENCAR | H | 0.7362 | 19.33 | 3 | 14.6577
GOS SOCIAIS
05.001.0098-A | REMOCAO CUIDADOSA E REMONTAGEM DE DIVISORIAS DE MADEIRA PRE- | M2 |  | 42.08
MOLDADAS,PRENSADAS OU SEMELHANTES
20102 | MAO-DE-OBRA DE MONTADOR A (MONTAGEM DE ESTRUTURAS METALICAS) | H | 1.1449 | 24.92 | 3 | 29.3868
, INCLUSIVE ENCARGOS SOCIAIS DESONERADOS
20132 | MAO-DE-OBRA DE SERVENTE DA CONSTRUCAO CIVIL, INCLUSIVE ENCAR | H | 0.7362 | 16.75 | 3 | 12.7013
GOS SOCIAIS DESONERADOS
05.001.0100-0 | REMOCAO CUIDADOSA DE DIVISORIA DE GRANITO | M2 |  | 41.93
01968 | MAO-DE-OBRA DE PEDREIRO, INCLUSIVE ENCARGOS SOCIAIS | H | 0.8 | 26.73 | 3 | 22.0255
01999 | MAO-DE-OBRA DE SERVENTE DA CONSTRUCAO CIVIL, INCLUSIVE ENCAR | H | 1 | 19.33 | 3 | 19.9099
GOS SOCIAIS
05.001.0100-A | REMOCAO CUIDADOSA DE DIVISORIA DE GRANITO | M2 |  | 36.33
20115 | MAO-DE-OBRA DE PEDREIRO, INCLUSIVE ENCARGOS SOCIAIS DESONERA | H | 0.8 | 23.16 | 3 | 19.0838
DOS
20132 | MAO-DE-OBRA DE SERVENTE DA CONSTRUCAO CIVIL, INCLUSIVE ENCAR | H | 1 | 16.75 | 3 | 17.2525
GOS SOCIAIS DESONERADOS
05.001.0101-0 | REMOCAO CUIDADOSA DE DIVISORIA EM PLACA CIMENTICIA | M2 |  | 37.8
01968 | MAO-DE-OBRA DE PEDREIRO, INCLUSIVE ENCARGOS SOCIAIS | H | 0.65 | 26.73 | 3 | 17.8957
01999 | MAO-DE-OBRA DE SERVENTE DA CONSTRUCAO CIVIL, INCLUSIVE ENCAR | H | 1 | 19.33 | 3 | 19.9099
GOS SOCIAIS
05.001.0101-A | REMOCAO CUIDADOSA DE DIVISORIA EM PLACA CIMENTICIA | M2 |  | 32.75
20115 | MAO-DE-OBRA DE PEDREIRO, INCLUSIVE ENCARGOS SOCIAIS DESONERA | H | 0.65 | 23.16 | 3 | 15.5056
DOS
20132 | MAO-DE-OBRA DE SERVENTE DA CONSTRUCAO CIVIL, INCLUSIVE ENCAR | H | 1 | 16.75 | 3 | 17.2525
GOS SOCIAIS DESONERADOS
05.001.0105-0 | REMOCAO CUIDADOSA DE DIVISORIA DE MARMORE | M2 |  | 43.31
01968 | MAO-DE-OBRA DE PEDREIRO, INCLUSIVE ENCARGOS SOCIAIS | H | 0.85 | 26.73 | 3 | 23.4021
01999 | MAO-DE-OBRA DE SERVENTE DA CONSTRUCAO CIVIL, INCLUSIVE ENCAR | H | 1 | 19.33 | 3 | 19.9099
GOS SOCIAIS
05.001.0105-A | REMOCAO CUIDADOSA DE DIVISORIA DE MARMORE | M2 |  | 37.52
20115 | MAO-DE-OBRA DE PEDREIRO, INCLUSIVE ENCARGOS SOCIAIS DESONERA | H | 0.85 | 23.16 | 3 | 20.2766
DOS
20132 | MAO-DE-OBRA DE SERVENTE DA CONSTRUCAO CIVIL, INCLUSIVE ENCAR | H | 1 | 16.75 | 3 | 17.2525
GOS SOCIAIS DESONERADOS
05.001.0106-0 | REMOCAO DE REVESTIMENTO DE LENCOL DE CHUMBO EM PAREDES | M2 |  | 47.05
01967 | MAO-DE-OBRA DE CARPINTEIRO DE ESQUADRIASDE MADEIRA INCLUSIVE | H | 0.95 | 28.76 | 3 | 28.1417
ENCARGOS SOCIAIS
01999 | MAO-DE-OBRA DE SERVENTE DA CONSTRUCAO CIVIL, INCLUSIVE ENCAR | H | 0.95 | 19.33 | 3 | 18.9144
GOS SOCIAIS
05.001.0106-A | REMOCAO DE REVESTIMENTO DE LENCOL DE CHUMBO EM PAREDES | M2 |  | 40.77
20045 | MAO-DE-OBRA DE CARPINTEIRO DE ESQUADRIAS DE MADEIRA, INCLUSI | H | 0.95 | 24.92 | 3 | 24.3842
VE ENCARGOS SOCIAIS DESONERADOS
20132 | MAO-DE-OBRA DE SERVENTE DA CONSTRUCAO CIVIL, INCLUSIVE ENCAR | H | 0.95 | 16.75 | 3 | 16.3899
GOS SOCIAIS DESONERADOS
05.001.0123-0 | REMOCAO DE LEITO FILTRANTE | M3 |  | 25.08
01999 | MAO-DE-OBRA DE SERVENTE DA CONSTRUCAO CIVIL, INCLUSIVE ENCAR | H | 1.26 | 19.33 | 3 | 25.0865
GOS SOCIAIS
05.001.0123-A | REMOCAO DE LEITO FILTRANTE | M3 |  | 21.73
20132 | MAO-DE-OBRA DE SERVENTE DA CONSTRUCAO CIVIL, INCLUSIVE ENCAR | H | 1.26 | 16.75 | 3 | 21.7382
GOS SOCIAIS DESONERADOS
05.001.0124-0 | REMOCAO DE TUBULACAO DE ACO,EXCLUSIVE ESCAVACAO E REATERRO | KG |  | 0.33
00165 | OXIGENIO, EM GARRAFAS DE 9,3M3 | M3 | 0.0012 | 10.3 | 0 | 0.0124
00171 | ACETILENO EM CILINDRO DE 9KG | KG | 0.0002 | 80.11 | 0 | 0.016
01943 | MAO-DE-OBRA DE AJUDANTE DE SOLDADOR, INCLUSIVE ENCARGOS SOCI | H | 0.0008 | 20.37 | 3 | 0.0168
AIS
01944 | MAO-DE-OBRA DE SOLDADOR DA CONSTRUCAO CIVIL, INCLUSIVE ENCAR | H | 0.0016 | 28.76 | 3 | 0.0474
GOS SOCIAIS
01999 | MAO-DE-OBRA DE SERVENTE DA CONSTRUCAO CIVIL, INCLUSIVE ENCAR | H | 0.0123 | 19.33 | 3 | 0.2449
GOS SOCIAIS
05.001.0124-A | REMOCAO DE TUBULACAO DE ACO,EXCLUSIVE ESCAVACAO E REATERRO | KG |  | 0.29
00165 | OXIGENIO, EM GARRAFAS DE 9,3M3 | M3 | 0.0012 | 10.3 | 0 | 0.0124
00171 | ACETILENO EM CILINDRO DE 9KG | KG | 0.0002 | 80.11 | 0 | 0.016
20006 | MAO-DE-OBRA DE AJUDANTE DE SOLDADOR, INCLUSIVE ENCARGOS SOCI | H | 0.0008 | 17.65 | 3 | 0.0145
AIS DESONERADOS
20132 | MAO-DE-OBRA DE SERVENTE DA CONSTRUCAO CIVIL, INCLUSIVE ENCAR | H | 0.0123 | 16.75 | 3 | 0.2122
GOS SOCIAIS DESONERADOS
20134 | MAO-DE-OBRA DE SOLDADOR DA CONSTRUCAO CIVIL, INCLUSIVE ENCAR | H | 0.0016 | 24.92 | 3 | 0.0411
GOS SOCIAIS DESONERADOS
05.001.0125-0 | REMOCAO DE TUBULACAO DE FERRO FUNDIDO COM D.N DE 50 A 300MM, | M |  | 50.76
EXCLUSIVE ESCAVACAO E REATERRO
01993 | MAO-DE-OBRA DE BOMBEIRO HIDRAULICO DA CONSTRUCAO CIVIL, INCL | H | 1.07 | 26.73 | 3 | 29.4591
USIVE ENCARGOS SOCIAIS
01999 | MAO-DE-OBRA DE SERVENTE DA CONSTRUCAO CIVIL, INCLUSIVE ENCAR | H | 1.07 | 19.33 | 3 | 21.3036
GOS SOCIAIS
05.001.0125-A | REMOCAO DE TUBULACAO DE FERRO FUNDIDO COM D.N DE 50 A 300MM, | M |  | 43.98
EXCLUSIVE ESCAVACAO E REATERRO
20039 | MAO-DE-OBRA DE BOMBEIRO HIDRAULICO DA CONSTRUCAO CIVIL, INCL | H | 1.07 | 23.16 | 3 | 25.5246
USIVE ENCARGOS SOCIAIS DESONERADOS
20132 | MAO-DE-OBRA DE SERVENTE DA CONSTRUCAO CIVIL, INCLUSIVE ENCAR | H | 1.07 | 16.75 | 3 | 18.4602
GOS SOCIAIS DESONERADOS
05.001.0126-0 | REMOCAO DE TUBULACAO DE FERRO FUNDIDO COM D.N DE 400 A 600MM | M |  | 101.99
,EXCLUSIVE ESCAVACAO E REATERRO
01993 | MAO-DE-OBRA DE BOMBEIRO HIDRAULICO DA CONSTRUCAO CIVIL, INCL | H | 2.15 | 26.73 | 3 | 59.1936
USIVE ENCARGOS SOCIAIS
01999 | MAO-DE-OBRA DE SERVENTE DA CONSTRUCAO CIVIL, INCLUSIVE ENCAR | H | 2.15 | 19.33 | 3 | 42.8063
GOS SOCIAIS
05.001.0126-A | REMOCAO DE TUBULACAO DE FERRO FUNDIDO COM D.N DE 400 A 600MM | M |  | 88.38
,EXCLUSIVE ESCAVACAO E REATERRO
20039 | MAO-DE-OBRA DE BOMBEIRO HIDRAULICO DA CONSTRUCAO CIVIL, INCL | H | 2.15 | 23.16 | 3 | 51.2878
USIVE ENCARGOS SOCIAIS DESONERADOS
20132 | MAO-DE-OBRA DE SERVENTE DA CONSTRUCAO CIVIL, INCLUSIVE ENCAR | H | 2.15 | 16.75 | 3 | 37.0929
GOS SOCIAIS DESONERADOS
05.001.0127-0 | REMOCAO DE TUBULACAO DE FERRO FUNDIDO COM D.N DE 700 A 1200M | M |  | 249.06
M,EXCLUSIVE ESCAVACAO E REATERRO
01993 | MAO-DE-OBRA DE BOMBEIRO HIDRAULICO DA CONSTRUCAO CIVIL, INCL | H | 5.25 | 26.73 | 3 | 144.5425
USIVE ENCARGOS SOCIAIS
01999 | MAO-DE-OBRA DE SERVENTE DA CONSTRUCAO CIVIL, INCLUSIVE ENCAR | H | 5.25 | 19.33 | 3 | 104.527
GOS SOCIAIS
05.001.0127-A | REMOCAO DE TUBULACAO DE FERRO FUNDIDO COM D.N DE 700 A 1200M | M |  | 215.81
M,EXCLUSIVE ESCAVACAO E REATERRO
20039 | MAO-DE-OBRA DE BOMBEIRO HIDRAULICO DA CONSTRUCAO CIVIL, INCL | H | 5.25 | 23.16 | 3 | 125.2377
USIVE ENCARGOS SOCIAIS DESONERADOS
20132 | MAO-DE-OBRA DE SERVENTE DA CONSTRUCAO CIVIL, INCLUSIVE ENCAR | H | 5.25 | 16.75 | 3 | 90.5756
GOS SOCIAIS DESONERADOS
05.001.0128-0 | REMOCAO DE TUBO DE CONCRETO COM D.N ACIMA DE 1500MM | M |  | 118.84
01999 | MAO-DE-OBRA DE SERVENTE DA CONSTRUCAO CIVIL, INCLUSIVE ENCAR | H | 5 | 19.33 | 3 | 99.5495
GOS SOCIAIS
02003 | GUINDAUTO 3,5T, ALCANCE 7,0M (CP) | H | 0.33 | 58.4776 | 0 | 19.2976
05.001.0128-A | REMOCAO DE TUBO DE CONCRETO COM D.N ACIMA DE 1500MM | M |  | 103.85
20132 | MAO-DE-OBRA DE SERVENTE DA CONSTRUCAO CIVIL, INCLUSIVE ENCAR | H | 5 | 16.75 | 3 | 86.2625
GOS SOCIAIS DESONERADOS
30523 | GUINDAUTO 3,5T, ALCANCE 5,90M (CP) | H | 0.33 | 53.3176 | 0 | 17.5948
05.001.0130-0 | REMOCAO DE VIDRO ATE 0,30X0,30M COM LIMPEZA LOCAL | M2 |  | 14.23
01957 | MAO-DE-OBRA DE VIDRACEIRO, INCLUSIVE ENCARGOS SOCIAIS | H | 0.3 | 26.73 | 3 | 8.2596
01999 | MAO-DE-OBRA DE SERVENTE DA CONSTRUCAO CIVIL, INCLUSIVE ENCAR | H | 0.3 | 19.33 | 3 | 5.973
GOS SOCIAIS
05.001.0130-A | REMOCAO DE VIDRO ATE 0,30X0,30M COM LIMPEZA LOCAL | M2 |  | 12.33
20132 | MAO-DE-OBRA DE SERVENTE DA CONSTRUCAO CIVIL, INCLUSIVE ENCAR | H | 0.3 | 16.75 | 3 | 5.1758
GOS SOCIAIS DESONERADOS
20152 | MAO-DE-OBRA DE VIDRACEIRO, INCLUSIVE ENCARGOS SOCIAIS DESONE | H | 0.3 | 23.16 | 3 | 7.1564
RADOS
05.001.0131-0 | REMOCAO DE VIDRO ACIMA DE 0,30X0,30M,COM LIMPEZA LOCAL | M2 |  | 11.86
01957 | MAO-DE-OBRA DE VIDRACEIRO, INCLUSIVE ENCARGOS SOCIAIS | H | 0.25 | 26.73 | 3 | 6.883
01999 | MAO-DE-OBRA DE SERVENTE DA CONSTRUCAO CIVIL, INCLUSIVE ENCAR | H | 0.25 | 19.33 | 3 | 4.9775
GOS SOCIAIS
05.001.0131-A | REMOCAO DE VIDRO ACIMA DE 0,30X0,30M,COM LIMPEZA LOCAL | M2 |  | 10.27
20132 | MAO-DE-OBRA DE SERVENTE DA CONSTRUCAO CIVIL, INCLUSIVE ENCAR | H | 0.25 | 16.75 | 3 | 4.3131
GOS SOCIAIS DESONERADOS
20152 | MAO-DE-OBRA DE VIDRACEIRO, INCLUSIVE ENCARGOS SOCIAIS DESONE | H | 0.25 | 23.16 | 3 | 5.9637
RADOS
05.001.0132-0 | REMOCAO DE CERCA DE ARAME FARPADO E MOIROES,EXCLUSIVE TRANSP | M |  | 2.98
ORTE
01999 | MAO-DE-OBRA DE SERVENTE DA CONSTRUCAO CIVIL, INCLUSIVE ENCAR | H | 0.15 | 19.33 | 3 | 2.9865
GOS SOCIAIS
05.001.0132-A | REMOCAO DE CERCA DE ARAME FARPADO E MOIROES,EXCLUSIVE TRANSP | M |  | 2.58
ORTE
20132 | MAO-DE-OBRA DE SERVENTE DA CONSTRUCAO CIVIL, INCLUSIVE ENCAR | H | 0.15 | 16.75 | 3 | 2.5879
GOS SOCIAIS DESONERADOS
05.001.0133-0 | ARRANCAMENTO DE BARROTEAMENTO DE DIMENSOES ATE 3"X9" OU DE G | M2 |  | 34.67
RAZEPES CHUMBADOS EM PISOS OU PAREDES,SEM APROVEITAMENTO DO
MATERIAL RETIRADO
01967 | MAO-DE-OBRA DE CARPINTEIRO DE ESQUADRIASDE MADEIRA INCLUSIVE | H | 0.7 | 28.76 | 3 | 20.736
ENCARGOS SOCIAIS
01999 | MAO-DE-OBRA DE SERVENTE DA CONSTRUCAO CIVIL, INCLUSIVE ENCAR | H | 0.7 | 19.33 | 3 | 13.9369
GOS SOCIAIS
05.001.0133-A | ARRANCAMENTO DE BARROTEAMENTO DE DIMENSOES ATE 3"X9" OU DE G | M2 |  | 30.04
RAZEPES CHUMBADOS EM PISOS OU PAREDES,SEM APROVEITAMENTO DO
MATERIAL RETIRADO
20045 | MAO-DE-OBRA DE CARPINTEIRO DE ESQUADRIAS DE MADEIRA, INCLUSI | H | 0.7 | 24.92 | 3 | 17.9673
VE ENCARGOS SOCIAIS DESONERADOS
20132 | MAO-DE-OBRA DE SERVENTE DA CONSTRUCAO CIVIL, INCLUSIVE ENCAR | H | 0.7 | 16.75 | 3 | 12.0768
GOS SOCIAIS DESONERADOS
05.001.0134-0 | ARRANCAMENTO DE PORTAS,JANELAS E CAIXILHOS DE AR CONDICIONAD | UN |  | 28.16
O OU OUTROS
01968 | MAO-DE-OBRA DE PEDREIRO, INCLUSIVE ENCARGOS SOCIAIS | H | 0.3 | 26.73 | 3 | 8.2596
01999 | MAO-DE-OBRA DE SERVENTE DA CONSTRUCAO CIVIL, INCLUSIVE ENCAR | H | 1 | 19.33 | 3 | 19.9099
GOS SOCIAIS
05.001.0134-A | ARRANCAMENTO DE PORTAS,JANELAS E CAIXILHOS DE AR CONDICIONAD | UN |  | 24.4
O OU OUTROS
20115 | MAO-DE-OBRA DE PEDREIRO, INCLUSIVE ENCARGOS SOCIAIS DESONERA | H | 0.3 | 23.16 | 3 | 7.1564
DOS
20132 | MAO-DE-OBRA DE SERVENTE DA CONSTRUCAO CIVIL, INCLUSIVE ENCAR | H | 1 | 16.75 | 3 | 17.2525
GOS SOCIAIS DESONERADOS
05.001.0135-0 | ARRANCAMENTO DE TUBOS DE CONCRETO E MANILHAS CERAMICAS,COM D | M |  | 29.86
IAMETRO DE 0,70 A 1,50M,INCLUSIVE EMPILHAMENTO LATERAL DENTR
O DO CANTEIRO DE SERVICO
01999 | MAO-DE-OBRA DE SERVENTE DA CONSTRUCAO CIVIL, INCLUSIVE ENCAR | H | 1.5 | 19.33 | 3 | 29.8649
GOS SOCIAIS
05.001.0135-A | ARRANCAMENTO DE TUBOS DE CONCRETO E MANILHAS CERAMICAS,COM D | M |  | 25.87
IAMETRO DE 0,70 A 1,50M,INCLUSIVE EMPILHAMENTO LATERAL DENTR
O DO CANTEIRO DE SERVICO
20132 | MAO-DE-OBRA DE SERVENTE DA CONSTRUCAO CIVIL, INCLUSIVE ENCAR | H | 1.5 | 16.75 | 3 | 25.8788
GOS SOCIAIS DESONERADOS
05.001.0136-0 | ARRANCAMENTO DE TUBOS DE CONCRETO E MANILHAS CERAMICAS,COM D | M |  | 12.94
IAMETRO DE 0,10 A 0,30M,INCLUSIVE EMPILHAMENTO LATERAL DENTR
O DO CANTEIRO DE SERVICO
01999 | MAO-DE-OBRA DE SERVENTE DA CONSTRUCAO CIVIL, INCLUSIVE ENCAR | H | 0.65 | 19.33 | 3 | 12.9414
GOS SOCIAIS
05.001.0136-A | ARRANCAMENTO DE TUBOS DE CONCRETO E MANILHAS CERAMICAS,COM D | M |  | 11.21
IAMETRO DE 0,10 A 0,30M,INCLUSIVE EMPILHAMENTO LATERAL DENTR
O DO CANTEIRO DE SERVICO
20132 | MAO-DE-OBRA DE SERVENTE DA CONSTRUCAO CIVIL, INCLUSIVE ENCAR | H | 0.65 | 16.75 | 3 | 11.2141
GOS SOCIAIS DESONERADOS
05.001.0137-0 | ARRANCAMENTO DE TUBOS DE CONCRETO E MANILHAS CERAMICAS,COM D | M |  | 17.91
IAMETRO DE 0,40 A 0,60M,INCLUSIVE EMPILHAMENTO LATERAL DENTR
O DO CANTEIRO DE SERVICO
01999 | MAO-DE-OBRA DE SERVENTE DA CONSTRUCAO CIVIL, INCLUSIVE ENCAR | H | 0.9 | 19.33 | 3 | 17.9189
GOS SOCIAIS
05.001.0137-A | ARRANCAMENTO DE TUBOS DE CONCRETO E MANILHAS CERAMICAS,COM D | M |  | 15.52
IAMETRO DE 0,40 A 0,60M,INCLUSIVE EMPILHAMENTO LATERAL DENTR
O DO CANTEIRO DE SERVICO
20132 | MAO-DE-OBRA DE SERVENTE DA CONSTRUCAO CIVIL, INCLUSIVE ENCAR | H | 0.9 | 16.75 | 3 | 15.5273
GOS SOCIAIS DESONERADOS
05.001.0138-0 | ARRANCAMENTO DE TUBULACAO DE FERRO GALVANIZADO,SEM ESCAVACAO | M |  | 6.88
OU RASGO EM ALVENARIA
01993 | MAO-DE-OBRA DE BOMBEIRO HIDRAULICO DA CONSTRUCAO CIVIL, INCL | H | 0.25 | 26.73 | 3 | 6.883
USIVE ENCARGOS SOCIAIS
05.001.0138-A | ARRANCAMENTO DE TUBULACAO DE FERRO GALVANIZADO,SEM ESCAVACAO | M |  | 5.96
OU RASGO EM ALVENARIA
20039 | MAO-DE-OBRA DE BOMBEIRO HIDRAULICO DA CONSTRUCAO CIVIL, INCL | H | 0.25 | 23.16 | 3 | 5.9637
USIVE ENCARGOS SOCIAIS DESONERADOS
05.001.0141-0 | ARRANCAMENTO DE TENTOS OU TRAVESSOES,DE GRANITO OU CONCRETO, | M |  | 25.88
INCLUSIVE EMPILHAMENTO LATERAL DENTRO DO CANTEIRO DE SERVICO
01999 | MAO-DE-OBRA DE SERVENTE DA CONSTRUCAO CIVIL, INCLUSIVE ENCAR | H | 1.3 | 19.33 | 3 | 25.8829
GOS SOCIAIS
05.001.0141-A | ARRANCAMENTO DE TENTOS OU TRAVESSOES,DE GRANITO OU CONCRETO, | M |  | 22.42
INCLUSIVE EMPILHAMENTO LATERAL DENTRO DO CANTEIRO DE SERVICO
20132 | MAO-DE-OBRA DE SERVENTE DA CONSTRUCAO CIVIL, INCLUSIVE ENCAR | H | 1.3 | 16.75 | 3 | 22.4283
GOS SOCIAIS DESONERADOS
05.001.0142-0 | ARRANCAMENTO DE MEIOS-FIOS,DE GRANITO OU CONCRETO,RETOS OU C | M |  | 21.9
URVOS,INCLUSIVE EMPILHAMENTO LATERAL DENTRO DO CANTEIRO DE S
ERVICO
01999 | MAO-DE-OBRA DE SERVENTE DA CONSTRUCAO CIVIL, INCLUSIVE ENCAR | H | 1.1 | 19.33 | 3 | 21.9009
GOS SOCIAIS
05.001.0142-A | ARRANCAMENTO DE MEIOS-FIOS,DE GRANITO OU CONCRETO,RETOS OU C | M |  | 18.97
URVOS,INCLUSIVE EMPILHAMENTO LATERAL DENTRO DO CANTEIRO DE S
ERVICO
20132 | MAO-DE-OBRA DE SERVENTE DA CONSTRUCAO CIVIL, INCLUSIVE ENCAR | H | 1.1 | 16.75 | 3 | 18.9778
GOS SOCIAIS DESONERADOS
05.001.0143-0 | ARRANCAMENTO DE PARALELEPIPEDOS,INCLUSIVE EMPILHAMENTO LATER | M2 |  | 9.95
AL DENTRO DO CANTEIRO DE SERVICO
01999 | MAO-DE-OBRA DE SERVENTE DA CONSTRUCAO CIVIL, INCLUSIVE ENCAR | H | 0.5 | 19.33 | 3 | 9.955
GOS SOCIAIS
05.001.0143-A | ARRANCAMENTO DE PARALELEPIPEDOS,INCLUSIVE EMPILHAMENTO LATER | M2 |  | 8.62
AL DENTRO DO CANTEIRO DE SERVICO
20132 | MAO-DE-OBRA DE SERVENTE DA CONSTRUCAO CIVIL, INCLUSIVE ENCAR | H | 0.5 | 16.75 | 3 | 8.6263
GOS SOCIAIS DESONERADOS
05.001.0144-0 | ARRANCAMENTO DE APARELHOS DE ILUMINACAO, INCLUSIVE LAMPADAS | UN |  | 6.88
01983 | MAO-DE-OBRA DE ELETRICISTA DE CONSTRUCAOCIVIL, INCLUSIVE ENC | H | 0.25 | 26.73 | 3 | 6.883
ARGOS SOCIAIS
05.001.0144-A | ARRANCAMENTO DE APARELHOS DE ILUMINACAO, INCLUSIVE LAMPADAS | UN |  | 5.96
20060 | MAO-DE-OBRA DE ELETRICISTA DA CONSTRUCAO CIVIL, INCLUSIVE EN | H | 0.25 | 23.16 | 3 | 5.9637
CARGOS SOCIAIS DESONERADOS
05.001.0145-0 | ARRANCAMENTO DE APARELHOS SANITARIOS | UN |  | 23.72
01993 | MAO-DE-OBRA DE BOMBEIRO HIDRAULICO DA CONSTRUCAO CIVIL, INCL | H | 0.5 | 26.73 | 3 | 13.766
USIVE ENCARGOS SOCIAIS
01999 | MAO-DE-OBRA DE SERVENTE DA CONSTRUCAO CIVIL, INCLUSIVE ENCAR | H | 0.5 | 19.33 | 3 | 9.955
GOS SOCIAIS
05.001.0145-A | ARRANCAMENTO DE APARELHOS SANITARIOS | UN |  | 20.55
20039 | MAO-DE-OBRA DE BOMBEIRO HIDRAULICO DA CONSTRUCAO CIVIL, INCL | H | 0.5 | 23.16 | 3 | 11.9274
USIVE ENCARGOS SOCIAIS DESONERADOS
20132 | MAO-DE-OBRA DE SERVENTE DA CONSTRUCAO CIVIL, INCLUSIVE ENCAR | H | 0.5 | 16.75 | 3 | 8.6263
GOS SOCIAIS DESONERADOS
05.001.0146-0 | ARRANCAMENTO DE BANCADA DE PIA/LAVATORIO OU BANCA SECA DE AT | M |  | 47.44
E 1,00M DE ALTURA E ATE 0,80M DE LARGURA
01968 | MAO-DE-OBRA DE PEDREIRO, INCLUSIVE ENCARGOS SOCIAIS | H | 1 | 26.73 | 3 | 27.5319
01999 | MAO-DE-OBRA DE SERVENTE DA CONSTRUCAO CIVIL, INCLUSIVE ENCAR | H | 1 | 19.33 | 3 | 19.9099
GOS SOCIAIS
05.001.0146-A | ARRANCAMENTO DE BANCADA DE PIA/LAVATORIO OU BANCA SECA DE AT | M |  | 41.1
E 1,00M DE ALTURA E ATE 0,80M DE LARGURA
20115 | MAO-DE-OBRA DE PEDREIRO, INCLUSIVE ENCARGOS SOCIAIS DESONERA | H | 1 | 23.16 | 3 | 23.8548
DOS
20132 | MAO-DE-OBRA DE SERVENTE DA CONSTRUCAO CIVIL, INCLUSIVE ENCAR | H | 1 | 16.75 | 3 | 17.2525
GOS SOCIAIS DESONERADOS
05.001.0147-0 | ARRANCAMENTO DE GRADES,GRADIS,ALAMBRADOS,CERCAS E PORTOES | M2 |  | 19.9
01999 | MAO-DE-OBRA DE SERVENTE DA CONSTRUCAO CIVIL, INCLUSIVE ENCAR | H | 1 | 19.33 | 3 | 19.9099
GOS SOCIAIS
05.001.0147-A | ARRANCAMENTO DE GRADES,GRADIS,ALAMBRADOS,CERCAS E PORTOES | M2 |  | 17.25
20132 | MAO-DE-OBRA DE SERVENTE DA CONSTRUCAO CIVIL, INCLUSIVE ENCAR | H | 1 | 16.75 | 3 | 17.2525
GOS SOCIAIS DESONERADOS
05.001.0148-0 | ARRANCAMENTO DE CALHA QUEBRADA EM ENCOSTA | UN |  | 6.57
01999 | MAO-DE-OBRA DE SERVENTE DA CONSTRUCAO CIVIL, INCLUSIVE ENCAR | H | 0.33 | 19.33 | 3 | 6.5703
GOS SOCIAIS
05.001.0148-A | ARRANCAMENTO DE CALHA QUEBRADA EM ENCOSTA | UN |  | 5.69
20132 | MAO-DE-OBRA DE SERVENTE DA CONSTRUCAO CIVIL, INCLUSIVE ENCAR | H | 0.33 | 16.75 | 3 | 5.6933
GOS SOCIAIS DESONERADOS
05.001.0149-0 | ARRANCAMENTO DE CERCAS DE MOIROES E ARAME FARPADO | M |  | 7.96
01999 | MAO-DE-OBRA DE SERVENTE DA CONSTRUCAO CIVIL, INCLUSIVE ENCAR | H | 0.4 | 19.33 | 3 | 7.964
GOS SOCIAIS
05.001.0149-A | ARRANCAMENTO DE CERCAS DE MOIROES E ARAME FARPADO | M |  | 6.9
20132 | MAO-DE-OBRA DE SERVENTE DA CONSTRUCAO CIVIL, INCLUSIVE ENCAR | H | 0.4 | 16.75 | 3 | 6.901
GOS SOCIAIS DESONERADOS
05.001.0155-0 | RETIRADA DE TRANSFORMADOR DO LOCAL EM QUE SE ENCONTRA INSTAL | UN |  | 404.11
ADO,INCLUSIVE DESLIGAMENTOS ELETRICOS,EXCLUSIVE EQUIPAMENTO
PARA CARGA E DESCARGA EM CAMINHAO E TRANSPORTE
01983 | MAO-DE-OBRA DE ELETRICISTA DE CONSTRUCAOCIVIL, INCLUSIVE ENC | H | 6 | 26.73 | 3 | 165.1914
ARGOS SOCIAIS
01999 | MAO-DE-OBRA DE SERVENTE DA CONSTRUCAO CIVIL, INCLUSIVE ENCAR | H | 12 | 19.33 | 3 | 238.9188
GOS SOCIAIS
05.001.0155-A | RETIRADA DE TRANSFORMADOR DO LOCAL EM QUE SE ENCONTRA INSTAL | UN |  | 350.15
ADO,INCLUSIVE DESLIGAMENTOS ELETRICOS,EXCLUSIVE EQUIPAMENTO
PARA CARGA E DESCARGA EM CAMINHAO E TRANSPORTE
20060 | MAO-DE-OBRA DE ELETRICISTA DA CONSTRUCAO CIVIL, INCLUSIVE EN | H | 6 | 23.16 | 3 | 143.1288
CARGOS SOCIAIS DESONERADOS
20132 | MAO-DE-OBRA DE SERVENTE DA CONSTRUCAO CIVIL, INCLUSIVE ENCAR | H | 12 | 16.75 | 3 | 207.03
GOS SOCIAIS DESONERADOS
05.001.0158-0 | RETIRADA DE GERADOR DO LOCAL EM QUE SE ENCONTRA INSTALADO,EX | UN |  | 199.09
CLUSIVE EQUIPAMENTO PARA CARGA E DESCARGA EM CAMINHAO E TRAN
SPORTE
01999 | MAO-DE-OBRA DE SERVENTE DA CONSTRUCAO CIVIL, INCLUSIVE ENCAR | H | 10 | 19.33 | 3 | 199.099
GOS SOCIAIS
05.001.0158-A | RETIRADA DE GERADOR DO LOCAL EM QUE SE ENCONTRA INSTALADO,EX | UN |  | 172.52
CLUSIVE EQUIPAMENTO PARA CARGA E DESCARGA EM CAMINHAO E TRAN
SPORTE
20132 | MAO-DE-OBRA DE SERVENTE DA CONSTRUCAO CIVIL, INCLUSIVE ENCAR | H | 10 | 16.75 | 3 | 172.525
GOS SOCIAIS DESONERADOS
05.001.0160-0 | PERCUSSAO COM BATIDAS LEVES,SEM RETIRADA DO MATERIAL SOLTO | M2 |  | 2.64
01999 | MAO-DE-OBRA DE SERVENTE DA CONSTRUCAO CIVIL, INCLUSIVE ENCAR | H | 0.133 | 19.33 | 3 | 2.648
GOS SOCIAIS
05.001.0160-A | PERCUSSAO COM BATIDAS LEVES,SEM RETIRADA DO MATERIAL SOLTO | M2 |  | 2.29
20132 | MAO-DE-OBRA DE SERVENTE DA CONSTRUCAO CIVIL, INCLUSIVE ENCAR | H | 0.133 | 16.75 | 3 | 2.2946
GOS SOCIAIS DESONERADOS
05.001.0162-0 | RETIRADA DE IMPERMEABILIZACAO FLEXIVEL,INCLUSIVE EMPILHAMENT | M2 |  | 79.63
O LATERAL DENTRO DO CANTEIRO DE SERVICO,EXCLUSIVE CAMADA DE
PROTECAO
01999 | MAO-DE-OBRA DE SERVENTE DA CONSTRUCAO CIVIL, INCLUSIVE ENCAR | H | 4 | 19.33 | 3 | 79.6396
GOS SOCIAIS
05.001.0162-A | RETIRADA DE IMPERMEABILIZACAO FLEXIVEL,INCLUSIVE EMPILHAMENT | M2 |  | 69.01
O LATERAL DENTRO DO CANTEIRO DE SERVICO,EXCLUSIVE CAMADA DE
PROTECAO
20132 | MAO-DE-OBRA DE SERVENTE DA CONSTRUCAO CIVIL, INCLUSIVE ENCAR | H | 4 | 16.75 | 3 | 69.01
GOS SOCIAIS DESONERADOS
05.001.0163-0 | RETIRADA CUIDADOSA DE AZULEJOS OU LADRILHOS CERAMICOS E RESP | M2 |  | 74.29
ECTIVA ARGAMASSA DE ASSENTAMENTO,SEM REAPROVEITAMENTO DO MAT
ERIAL RETIRADO
01978 | MAO-DE-OBRA DE LADRILHEIRO, INCLUSIVE ENCARGOS SOCIAIS | H | 1.5 | 28.76 | 3 | 44.4342
01999 | MAO-DE-OBRA DE SERVENTE DA CONSTRUCAO CIVIL, INCLUSIVE ENCAR | H | 1.5 | 19.33 | 3 | 29.8649
GOS SOCIAIS
05.001.0163-A | RETIRADA CUIDADOSA DE AZULEJOS OU LADRILHOS CERAMICOS E RESP | M2 |  | 64.38
ECTIVA ARGAMASSA DE ASSENTAMENTO,SEM REAPROVEITAMENTO DO MAT
ERIAL RETIRADO
20087 | MAO-DE-OBRA DE LADRILHEIRO, INCLUSIVE ENCARGOS SOCIAIS DESON | H | 1.5 | 24.92 | 3 | 38.5014
ERADOS
20132 | MAO-DE-OBRA DE SERVENTE DA CONSTRUCAO CIVIL, INCLUSIVE ENCAR | H | 1.5 | 16.75 | 3 | 25.8788
GOS SOCIAIS DESONERADOS
05.001.0164-0 | RETIRADA CUIDADOSA DE REVESTIMENTO DE ARGAMASSA(INTERNO OU E | M2 |  | 40.32
XTERNO)
01968 | MAO-DE-OBRA DE PEDREIRO, INCLUSIVE ENCARGOS SOCIAIS | H | 0.85 | 26.73 | 3 | 23.4021
01999 | MAO-DE-OBRA DE SERVENTE DA CONSTRUCAO CIVIL, INCLUSIVE ENCAR | H | 0.85 | 19.33 | 3 | 16.9234
GOS SOCIAIS
05.001.0164-A | RETIRADA CUIDADOSA DE REVESTIMENTO DE ARGAMASSA(INTERNO OU E | M2 |  | 34.94
XTERNO)
20115 | MAO-DE-OBRA DE PEDREIRO, INCLUSIVE ENCARGOS SOCIAIS DESONERA | H | 0.85 | 23.16 | 3 | 20.2766
DOS
20132 | MAO-DE-OBRA DE SERVENTE DA CONSTRUCAO CIVIL, INCLUSIVE ENCAR | H | 0.85 | 16.75 | 3 | 14.6646
GOS SOCIAIS DESONERADOS
05.001.0168-0 | RECOLOCACAO DE CALHA EM ENCOSTA | UN |  | 7.16
01999 | MAO-DE-OBRA DE SERVENTE DA CONSTRUCAO CIVIL, INCLUSIVE ENCAR | H | 0.36 | 19.33 | 3 | 7.1676
GOS SOCIAIS
05.001.0168-A | RECOLOCACAO DE CALHA EM ENCOSTA | UN |  | 6.21
20132 | MAO-DE-OBRA DE SERVENTE DA CONSTRUCAO CIVIL, INCLUSIVE ENCAR | H | 0.36 | 16.75 | 3 | 6.2109
GOS SOCIAIS DESONERADOS
05.001.0169-0 | RECOLOCACAO DE TACOS SOLTOS USANDO PICHE,PEDRISCO E ARGAMASS | M2 |  | 124.24
A DE CIMENTO E SAIBRO,NO TRACO 1:6,COM REMOCAO DA BASE EXIST
ENTE
00453 | PREGO COM OU SEM CABECA, EM CAIXAS DE 50KG, OU QUANTIDADES E | KG | 0.25 | 18.29 | 0 | 4.5725
QUIVALENTES, Nº12X12 A 18X30
01604 | ARGAMASSA CIM.,SAIBRO TRACO 1:6,PREPARO MECANICO | M3 | 0.03 | 357.9632 | 0 | 10.7389
01960 | MAO-DE-OBRA DE TAQUEIRO, INCLUSIVE ENCARGOS SOCIAIS | H | 0.8 | 26.73 | 3 | 22.0255
01999 | MAO-DE-OBRA DE SERVENTE DA CONSTRUCAO CIVIL, INCLUSIVE ENCAR | H | 3.6 | 19.33 | 3 | 71.6756
GOS SOCIAIS
14314 | ASFALTO MODIFICADO, TIPO II, NBR 9910 | KG | 0.3 | 14.7388 | 0 | 4.4216
14541 | BRITA 0, PARA REGIAO METROPOLITANA DO RIO DE JANEIRO | T | 0.1136 | 95.17 | 0 | 10.8113
05.001.0169-A | RECOLOCACAO DE TACOS SOLTOS USANDO PICHE,PEDRISCO E ARGAMASS | M2 |  | 111.36
A DE CIMENTO E SAIBRO,NO TRACO 1:6,COM REMOCAO DA BASE EXIST
ENTE
00453 | PREGO COM OU SEM CABECA, EM CAIXAS DE 50KG, OU QUANTIDADES E | KG | 0.25 | 18.29 | 0 | 4.5725
QUIVALENTES, Nº12X12 A 18X30
14314 | ASFALTO MODIFICADO, TIPO II, NBR 9910 | KG | 0.3 | 14.7388 | 0 | 4.4216
14541 | BRITA 0, PARA REGIAO METROPOLITANA DO RIO DE JANEIRO | T | 0.1136 | 95.17 | 0 | 10.8113
20132 | MAO-DE-OBRA DE SERVENTE DA CONSTRUCAO CIVIL, INCLUSIVE ENCAR | H | 3.6 | 16.75 | 3 | 62.109
GOS SOCIAIS DESONERADOS
20141 | MAO-DE-OBRA DE TAQUEIRO, INCLUSIVE ENCARGOS SOCIAIS DESONERA | H | 0.8 | 23.16 | 3 | 19.0838
DOS
30178 | ARGAMASSA CIM.,SAIBRO TRACO 1:6,PREPARO MECANICO | M3 | 0.03 | 345.475 | 0 | 10.3643
05.001.0170-0 | TRANSPORTE HORIZONTAL DE MATERIAL DE 1ªCATEGORIA OU ENTULHO, | M3 |  | 22.89
EM CARRINHOS,A 10,00M DE DISTANCIA,INCLUSIVE CARGA A PA
01999 | MAO-DE-OBRA DE SERVENTE DA CONSTRUCAO CIVIL, INCLUSIVE ENCAR | H | 1.15 | 19.33 | 3 | 22.8964
GOS SOCIAIS
05.001.0170-A | TRANSPORTE HORIZONTAL DE MATERIAL DE 1ªCATEGORIA OU ENTULHO, | M3 |  | 19.84
EM CARRINHOS,A 10,00M DE DISTANCIA,INCLUSIVE CARGA A PA
20132 | MAO-DE-OBRA DE SERVENTE DA CONSTRUCAO CIVIL, INCLUSIVE ENCAR | H | 1.15 | 16.75 | 3 | 19.8404
GOS SOCIAIS DESONERADOS
05.001.0171-0 | TRANSPORTE HORIZONTAL DE MATERIAL DE 1ªCATEGORIA OU ENTULHO, | M3 |  | 27.87
EM CARRINHOS,A 20,00M DE DISTANCIA,INCLUSIVE CARGA A PA
01999 | MAO-DE-OBRA DE SERVENTE DA CONSTRUCAO CIVIL, INCLUSIVE ENCAR | H | 1.4 | 19.33 | 3 | 27.8739
GOS SOCIAIS
05.001.0171-A | TRANSPORTE HORIZONTAL DE MATERIAL DE 1ªCATEGORIA OU ENTULHO, | M3 |  | 24.15
EM CARRINHOS,A 20,00M DE DISTANCIA,INCLUSIVE CARGA A PA
20132 | MAO-DE-OBRA DE SERVENTE DA CONSTRUCAO CIVIL, INCLUSIVE ENCAR | H | 1.4 | 16.75 | 3 | 24.1535
GOS SOCIAIS DESONERADOS
05.001.0172-0 | TRANSPORTE HORIZONTAL DE MATERIAL DE 1ªCATEGORIA OU ENTULHO, | M3 |  | 32.85
EM CARRINHOS,A 30,00M DE DISTANCIA,INCLUSIVE CARGA A PA
01999 | MAO-DE-OBRA DE SERVENTE DA CONSTRUCAO CIVIL, INCLUSIVE ENCAR | H | 1.65 | 19.33 | 3 | 32.8513
GOS SOCIAIS
05.001.0172-A | TRANSPORTE HORIZONTAL DE MATERIAL DE 1ªCATEGORIA OU ENTULHO, | M3 |  | 28.46
EM CARRINHOS,A 30,00M DE DISTANCIA,INCLUSIVE CARGA A PA
20132 | MAO-DE-OBRA DE SERVENTE DA CONSTRUCAO CIVIL, INCLUSIVE ENCAR | H | 1.65 | 16.75 | 3 | 28.4666
GOS SOCIAIS DESONERADOS
05.001.0173-0 | TRANSPORTE HORIZONTAL DE MATERIAL DE 1ªCATEGORIA OU ENTULHO, | M3 |  | 46.78
EM CARRINHOS,A 60,00M DE DISTANCIA,INCLUSIVE CARGA A PA
01999 | MAO-DE-OBRA DE SERVENTE DA CONSTRUCAO CIVIL, INCLUSIVE ENCAR | H | 2.35 | 19.33 | 3 | 46.7883
GOS SOCIAIS
05.001.0173-A | TRANSPORTE HORIZONTAL DE MATERIAL DE 1ªCATEGORIA OU ENTULHO, | M3 |  | 40.54
EM CARRINHOS,A 60,00M DE DISTANCIA,INCLUSIVE CARGA A PA
20132 | MAO-DE-OBRA DE SERVENTE DA CONSTRUCAO CIVIL, INCLUSIVE ENCAR | H | 2.35 | 16.75 | 3 | 40.5434
GOS SOCIAIS DESONERADOS
05.001.0177-0 | TRANSPORTE HORIZONTAL DE MATERIAL DE 1ªCATEGORIA OU ENTULHO, | M3 |  | 57.73
EM CARRINHOS,A 100,00M DE DISTANCIA,INCLUSIVE CARGA A PA
01999 | MAO-DE-OBRA DE SERVENTE DA CONSTRUCAO CIVIL, INCLUSIVE ENCAR | H | 2.9 | 19.33 | 3 | 57.7387
GOS SOCIAIS
05.001.0177-A | TRANSPORTE HORIZONTAL DE MATERIAL DE 1ªCATEGORIA OU ENTULHO, | M3 |  | 50.03
EM CARRINHOS,A 100,00M DE DISTANCIA,INCLUSIVE CARGA A PA
20132 | MAO-DE-OBRA DE SERVENTE DA CONSTRUCAO CIVIL, INCLUSIVE ENCAR | H | 2.9 | 16.75 | 3 | 50.0323
GOS SOCIAIS DESONERADOS
05.001.0178-0 | TRANSPORTE HORIZONTAL DE MATERIAL DE 1ªCATEGORIA OU ENTULHO, | M3 |  | 73.66
EM CARRINHOS,A 150,00M DE DISTANCIA,INCLUSIVE CARGA A PA
01999 | MAO-DE-OBRA DE SERVENTE DA CONSTRUCAO CIVIL, INCLUSIVE ENCAR | H | 3.7 | 19.33 | 3 | 73.6666
GOS SOCIAIS
05.001.0178-A | TRANSPORTE HORIZONTAL DE MATERIAL DE 1ªCATEGORIA OU ENTULHO, | M3 |  | 63.83
EM CARRINHOS,A 150,00M DE DISTANCIA,INCLUSIVE CARGA A PA
20132 | MAO-DE-OBRA DE SERVENTE DA CONSTRUCAO CIVIL, INCLUSIVE ENCAR | H | 3.7 | 16.75 | 3 | 63.8343
GOS SOCIAIS DESONERADOS
05.001.0179-0 | TRANSPORTE HORIZONTAL DE MATERIAL DE 1ªCATEGORIA OU ENTULHO, | M3 |  | 96.56
EM CARRINHOS,A 200,00M DE DISTANCIA,INCLUSIVE CARGA A PA
01999 | MAO-DE-OBRA DE SERVENTE DA CONSTRUCAO CIVIL, INCLUSIVE ENCAR | H | 4.85 | 19.33 | 3 | 96.563
GOS SOCIAIS
05.001.0179-A | TRANSPORTE HORIZONTAL DE MATERIAL DE 1ªCATEGORIA OU ENTULHO, | M3 |  | 83.67
EM CARRINHOS,A 200,00M DE DISTANCIA,INCLUSIVE CARGA A PA
20132 | MAO-DE-OBRA DE SERVENTE DA CONSTRUCAO CIVIL, INCLUSIVE ENCAR | H | 4.85 | 16.75 | 3 | 83.6746
GOS SOCIAIS DESONERADOS
05.001.0182-0 | TRANSPORTE DE MATERIAIS DE QUALQUER NATUREZA,ESCADA ACIMA,SE | TXM |  | 1.09
RVICO INTEIRAMENTE MANUAL,EM OBRAS PREDIAIS,INCLUSIVE CARGA
E DESCARGA
01999 | MAO-DE-OBRA DE SERVENTE DA CONSTRUCAO CIVIL, INCLUSIVE ENCAR | H | 0.055 | 19.33 | 3 | 1.095
GOS SOCIAIS
05.001.0182-A | TRANSPORTE DE MATERIAIS DE QUALQUER NATUREZA,ESCADA ACIMA,SE | TXM |  | 0.94
RVICO INTEIRAMENTE MANUAL,EM OBRAS PREDIAIS,INCLUSIVE CARGA
E DESCARGA
20132 | MAO-DE-OBRA DE SERVENTE DA CONSTRUCAO CIVIL, INCLUSIVE ENCAR | H | 0.055 | 16.75 | 3 | 0.9489
GOS SOCIAIS DESONERADOS
05.001.0183-0 | TRANSPORTE DE MATERIAIS DE QUALQUER NATUREZA,ESCADA ABAIXO,S | TXM |  | 0.79
ERVICO INTEIRAMENTE MANUAL,EM OBRAS PREDIAIS,INCLUSIVE CARGA
E DESCARGA
01999 | MAO-DE-OBRA DE SERVENTE DA CONSTRUCAO CIVIL, INCLUSIVE ENCAR | H | 0.04 | 19.33 | 3 | 0.7964
GOS SOCIAIS
05.001.0183-A | TRANSPORTE DE MATERIAIS DE QUALQUER NATUREZA,ESCADA ABAIXO,S | TXM |  | 0.69
ERVICO INTEIRAMENTE MANUAL,EM OBRAS PREDIAIS,INCLUSIVE CARGA
E DESCARGA
20132 | MAO-DE-OBRA DE SERVENTE DA CONSTRUCAO CIVIL, INCLUSIVE ENCAR | H | 0.04 | 16.75 | 3 | 0.6901
GOS SOCIAIS DESONERADOS
05.001.0185-0 | TRANSPORTE DE MATERIAIS ENCOSTA ACIMA,SERVICO INTEIRAMENTE M | TXM |  | 1.79
ANUAL,INCLUSIVE CARGA E DESCARGA
01999 | MAO-DE-OBRA DE SERVENTE DA CONSTRUCAO CIVIL, INCLUSIVE ENCAR | H | 0.09 | 19.33 | 3 | 1.7919
GOS SOCIAIS
05.001.0185-A | TRANSPORTE DE MATERIAIS ENCOSTA ACIMA,SERVICO INTEIRAMENTE M | TXM |  | 1.55
ANUAL,INCLUSIVE CARGA E DESCARGA
20132 | MAO-DE-OBRA DE SERVENTE DA CONSTRUCAO CIVIL, INCLUSIVE ENCAR | H | 0.09 | 16.75 | 3 | 1.5527
GOS SOCIAIS DESONERADOS
05.001.0186-0 | TRANSPORTE DE MATERIAIS ENCOSTA ABAIXO,SERVICO INTEIRAMENTE | TXM |  | 1.19
MANUAL,INCLUSIVE CARGA E DESCARGA
01999 | MAO-DE-OBRA DE SERVENTE DA CONSTRUCAO CIVIL, INCLUSIVE ENCAR | H | 0.06 | 19.33 | 3 | 1.1946
GOS SOCIAIS
05.001.0186-A | TRANSPORTE DE MATERIAIS ENCOSTA ABAIXO,SERVICO INTEIRAMENTE | TXM |  | 1.03
MANUAL,INCLUSIVE CARGA E DESCARGA
20132 | MAO-DE-OBRA DE SERVENTE DA CONSTRUCAO CIVIL, INCLUSIVE ENCAR | H | 0.06 | 16.75 | 3 | 1.0352
GOS SOCIAIS DESONERADOS
05.001.0187-0 | TRANSPORTE HORIZONTAL DE ENTULHO OU LAMA EM CARRINHO,INCLUSI | M3 |  | 27.47
VE CARGA A PA,EM FAVELAS
01999 | MAO-DE-OBRA DE SERVENTE DA CONSTRUCAO CIVIL, INCLUSIVE ENCAR | H | 1.38 | 19.33 | 3 | 27.4757
GOS SOCIAIS
05.001.0187-A | TRANSPORTE HORIZONTAL DE ENTULHO OU LAMA EM CARRINHO,INCLUSI | M3 |  | 23.8
VE CARGA A PA,EM FAVELAS
20132 | MAO-DE-OBRA DE SERVENTE DA CONSTRUCAO CIVIL, INCLUSIVE ENCAR | H | 1.38 | 16.75 | 3 | 23.8085
GOS SOCIAIS DESONERADOS
05.001.0188-0 | TRANSPORTE DE MATERIAIS ENCOSTA ACIMA,EM CARRINHOS,INCLUSIVE | TXM |  | 0.29
CARGA E DESCARGA
01999 | MAO-DE-OBRA DE SERVENTE DA CONSTRUCAO CIVIL, INCLUSIVE ENCAR | H | 0.015 | 19.33 | 3 | 0.2986
GOS SOCIAIS
05.001.0188-A | TRANSPORTE DE MATERIAIS ENCOSTA ACIMA,EM CARRINHOS,INCLUSIVE | TXM |  | 0.25
CARGA E DESCARGA
20132 | MAO-DE-OBRA DE SERVENTE DA CONSTRUCAO CIVIL, INCLUSIVE ENCAR | H | 0.015 | 16.75 | 3 | 0.2588
GOS SOCIAIS DESONERADOS
05.001.0189-0 | TRANSPORTE DE MATERIAIS ENCOSTA ABAIXO,EM CARRINHOS,INCLUSIV | TXM |  | 0.19
E CARGA E DESCARGA
01999 | MAO-DE-OBRA DE SERVENTE DA CONSTRUCAO CIVIL, INCLUSIVE ENCAR | H | 0.01 | 19.33 | 3 | 0.1991
GOS SOCIAIS
05.001.0189-A | TRANSPORTE DE MATERIAIS ENCOSTA ABAIXO,EM CARRINHOS,INCLUSIV | TXM |  | 0.17
E CARGA E DESCARGA
20132 | MAO-DE-OBRA DE SERVENTE DA CONSTRUCAO CIVIL, INCLUSIVE ENCAR | H | 0.01 | 16.75 | 3 | 0.1725
GOS SOCIAIS DESONERADOS
05.001.0195-0 | TRANSPORTE DE MATERIAIS DE GRANDE VOLUME E BAIXO PESO ESPECI | M3XM |  | 29.86
FICO,SERVICO INTEIRAMENTE MANUAL,ENCOSTA ACIMA,INCLUSIVE CAR
GA E DESCARGA
01999 | MAO-DE-OBRA DE SERVENTE DA CONSTRUCAO CIVIL, INCLUSIVE ENCAR | H | 1.5 | 19.33 | 3 | 29.8649
GOS SOCIAIS
05.001.0195-A | TRANSPORTE DE MATERIAIS DE GRANDE VOLUME E BAIXO PESO ESPECI | M3XM |  | 25.87
FICO,SERVICO INTEIRAMENTE MANUAL,ENCOSTA ACIMA,INCLUSIVE CAR
GA E DESCARGA
20132 | MAO-DE-OBRA DE SERVENTE DA CONSTRUCAO CIVIL, INCLUSIVE ENCAR | H | 1.5 | 16.75 | 3 | 25.8788
GOS SOCIAIS DESONERADOS
05.001.0196-0 | TRANSPORTE DE MATERIAIS DE GRANDE VOLUME E BAIXO PESO ESPECI | M3XM |  | 22.89
FICO,SERVICO INTEIRAMENTE MANUAL,ENCOSTA ABAIXO,INCLUSIVE CA
RGA E DESCARGA
01999 | MAO-DE-OBRA DE SERVENTE DA CONSTRUCAO CIVIL, INCLUSIVE ENCAR | H | 1.15 | 19.33 | 3 | 22.8964
GOS SOCIAIS
05.001.0196-A | TRANSPORTE DE MATERIAIS DE GRANDE VOLUME E BAIXO PESO ESPECI | M3XM |  | 19.84
FICO,SERVICO INTEIRAMENTE MANUAL,ENCOSTA ABAIXO,INCLUSIVE CA
RGA E DESCARGA
20132 | MAO-DE-OBRA DE SERVENTE DA CONSTRUCAO CIVIL, INCLUSIVE ENCAR | H | 1.15 | 16.75 | 3 | 19.8404
GOS SOCIAIS DESONERADOS
05.001.0205-0 | TRANSPORTE MANUAL DE CALHA ATE O LOCAL DE ASSENTAMENTO,ENCOS | UNXM |  | 1.33
TA ACIMA,INCLUSIVE CARGA E DESCARGA
01999 | MAO-DE-OBRA DE SERVENTE DA CONSTRUCAO CIVIL, INCLUSIVE ENCAR | H | 0.067 | 19.33 | 3 | 1.334
GOS SOCIAIS
05.001.0205-A | TRANSPORTE MANUAL DE CALHA ATE O LOCAL DE ASSENTAMENTO,ENCOS | UNXM |  | 1.15
TA ACIMA,INCLUSIVE CARGA E DESCARGA
20132 | MAO-DE-OBRA DE SERVENTE DA CONSTRUCAO CIVIL, INCLUSIVE ENCAR | H | 0.067 | 16.75 | 3 | 1.1559
GOS SOCIAIS DESONERADOS
05.001.0206-0 | TRANSPORTE MANUAL DE CALHA ATE O LOCAL DE ASSENTAMENTO,ENCOS | UNXM |  | 0.99
TA ABAIXO,INCLUSIVE CARGA E DESCARGA
01999 | MAO-DE-OBRA DE SERVENTE DA CONSTRUCAO CIVIL, INCLUSIVE ENCAR | H | 0.05 | 19.33 | 3 | 0.9955
GOS SOCIAIS
05.001.0206-A | TRANSPORTE MANUAL DE CALHA ATE O LOCAL DE ASSENTAMENTO,ENCOS | UNXM |  | 0.86
TA ABAIXO,INCLUSIVE CARGA E DESCARGA
20132 | MAO-DE-OBRA DE SERVENTE DA CONSTRUCAO CIVIL, INCLUSIVE ENCAR | H | 0.05 | 16.75 | 3 | 0.8626
GOS SOCIAIS DESONERADOS
05.001.0250-0 | TRANSPORTE MANUAL DE MATERIAIS DIVERSOS EM MANGUEZAL,INCLUSI | TXM |  | 39.81
VE CARGA E DESCARGA EM CESTO TIPO COMLURB(MUDA E LIXO)
01999 | MAO-DE-OBRA DE SERVENTE DA CONSTRUCAO CIVIL, INCLUSIVE ENCAR | H | 2 | 19.33 | 3 | 39.8198
GOS SOCIAIS
05.001.0250-A | TRANSPORTE MANUAL DE MATERIAIS DIVERSOS EM MANGUEZAL,INCLUSI | TXM |  | 34.5
VE CARGA E DESCARGA EM CESTO TIPO COMLURB(MUDA E LIXO)
20132 | MAO-DE-OBRA DE SERVENTE DA CONSTRUCAO CIVIL, INCLUSIVE ENCAR | H | 2 | 16.75 | 3 | 34.505
GOS SOCIAIS DESONERADOS
05.001.0300-0 | CALHA FECHADA,DE TABUAS DE MADEIRA DE 3ª,COM A SECAO DE 0,45 | M |  | 196.08
X0,45M,PARA DESCIDA DE ESCOMBROS,COM COLOCACAO
00365 | PINUS,PECA 1" X 12" E 1" X 9" | M2 | 2.7 | 38.664 | 0 | 104.3928
00368 | PINUS, EM PECAS DE 7,50X7,50CM (3"X3") | M | 2 | 7.35 | 0 | 14.7
01990 | MAO-DE-OBRA DE CARPINTEIRO DE FORMA DE CONCRETO, INCLUSIVE E | H | 1.35 | 26.73 | 3 | 37.1681
NCARGOS SOCIAIS
01999 | MAO-DE-OBRA DE SERVENTE DA CONSTRUCAO CIVIL, INCLUSIVE ENCAR | H | 2 | 19.33 | 3 | 39.8198
GOS SOCIAIS
05.001.0300-A | CALHA FECHADA,DE TABUAS DE MADEIRA DE 3ª,COM A SECAO DE 0,45 | M |  | 185.8
X0,45M,PARA DESCIDA DE ESCOMBROS,COM COLOCACAO
00368 | PINUS, EM PECAS DE 7,50X7,50CM (3"X3") | M | 2 | 7.35 | 0 | 14.7
20046 | MAO-DE-OBRA DE CARPINTEIRO DE FORMA DE CONCRETO, INCLUSIVE E | H | 1.35 | 23.16 | 3 | 32.204
NCARGOS SOCIAIS DESONERADOS
20132 | MAO-DE-OBRA DE SERVENTE DA CONSTRUCAO CIVIL, INCLUSIVE ENCAR | H | 2 | 16.75 | 3 | 34.505
GOS SOCIAIS DESONERADOS
31011 | PINUS,PECA 1" X 12" E 1" X 9" | M2 | 2.7 | 38.664 | 0 | 104.3928
05.001.0301-0 | CALHA FECHADA,DE TABUAS DE MADEIRA DE 3ª,COM A SECAO 0,35X0, | M |  | 162.77
35M,PARA DESCIDA DE ESCOMBROS,COM COLOCACAO
00365 | PINUS,PECA 1" X 12" E 1" X 9" | M2 | 2.1 | 38.664 | 0 | 81.1944
00368 | PINUS, EM PECAS DE 7,50X7,50CM (3"X3") | M | 2 | 7.35 | 0 | 14.7
01990 | MAO-DE-OBRA DE CARPINTEIRO DE FORMA DE CONCRETO, INCLUSIVE E | H | 1.2 | 26.73 | 3 | 33.0383
NCARGOS SOCIAIS
01999 | MAO-DE-OBRA DE SERVENTE DA CONSTRUCAO CIVIL, INCLUSIVE ENCAR | H | 1.7 | 19.33 | 3 | 33.8468
GOS SOCIAIS
05.001.0301-A | CALHA FECHADA,DE TABUAS DE MADEIRA DE 3ª,COM A SECAO 0,35X0, | M |  | 153.84
35M,PARA DESCIDA DE ESCOMBROS,COM COLOCACAO
00368 | PINUS, EM PECAS DE 7,50X7,50CM (3"X3") | M | 2 | 7.35 | 0 | 14.7
20046 | MAO-DE-OBRA DE CARPINTEIRO DE FORMA DE CONCRETO, INCLUSIVE E | H | 1.2 | 23.16 | 3 | 28.6258
NCARGOS SOCIAIS DESONERADOS
20132 | MAO-DE-OBRA DE SERVENTE DA CONSTRUCAO CIVIL, INCLUSIVE ENCAR | H | 1.7 | 16.75 | 3 | 29.3293
GOS SOCIAIS DESONERADOS
31011 | PINUS,PECA 1" X 12" E 1" X 9" | M2 | 2.1 | 38.664 | 0 | 81.1944
05.001.0305-0 | DESCIDA DE ESCOMBROS POR CALHAS FECHADAS,DE TABUAS DE PINHO | M3 |  | 119.45
DE 3ª
01999 | MAO-DE-OBRA DE SERVENTE DA CONSTRUCAO CIVIL, INCLUSIVE ENCAR | H | 6 | 19.33 | 3 | 119.4594
GOS SOCIAIS
05.001.0305-A | DESCIDA DE ESCOMBROS POR CALHAS FECHADAS,DE TABUAS DE PINHO | M3 |  | 103.51
DE 3ª
20132 | MAO-DE-OBRA DE SERVENTE DA CONSTRUCAO CIVIL, INCLUSIVE ENCAR | H | 6 | 16.75 | 3 | 103.515
GOS SOCIAIS DESONERADOS
05.001.0310-0 | ENSACAMENTO E TRANSPORTE DE ESCOMBROS EM SACOS PLASTICOS,DES | M3 |  | 48.84
DE UM PAVIMENTO ELEVADO ATE O TERREO,UTILIZANDO ELEVADOR
01999 | MAO-DE-OBRA DE SERVENTE DA CONSTRUCAO CIVIL, INCLUSIVE ENCAR | H | 1.5 | 19.33 | 68.46 | 48.845
GOS SOCIAIS
05.001.0310-A | ENSACAMENTO E TRANSPORTE DE ESCOMBROS EM SACOS PLASTICOS,DES | M3 |  | 42.32
DE UM PAVIMENTO ELEVADO ATE O TERREO,UTILIZANDO ELEVADOR
20132 | MAO-DE-OBRA DE SERVENTE DA CONSTRUCAO CIVIL, INCLUSIVE ENCAR | H | 1.5 | 16.75 | 68.46 | 42.3256
GOS SOCIAIS DESONERADOS
05.001.0315-0 | ENSACAMENTO E TRANSPORTE DE ESCOMBROS EM SACOS PLASTICOS,DES | M3 |  | 78.7
DE UM PAVIMENTO ELEVADO ATE O TERREO,UTILIZANDO A ESCADA DO
PREDIO
01999 | MAO-DE-OBRA DE SERVENTE DA CONSTRUCAO CIVIL, INCLUSIVE ENCAR | H | 3 | 19.33 | 35.73 | 78.7098
GOS SOCIAIS
05.001.0315-A | ENSACAMENTO E TRANSPORTE DE ESCOMBROS EM SACOS PLASTICOS,DES | M3 |  | 68.2
DE UM PAVIMENTO ELEVADO ATE O TERREO,UTILIZANDO A ESCADA DO
PREDIO
20132 | MAO-DE-OBRA DE SERVENTE DA CONSTRUCAO CIVIL, INCLUSIVE ENCAR | H | 3 | 16.75 | 35.73 | 68.2043
GOS SOCIAIS DESONERADOS
05.001.0320-0 | RETIRADA DE LAMA,ESCOMBROS OU DETRITOS DO INTERIOR DE RESERV | M3 |  | 199.09
ATORIOS OU CAIXAS ENTERRADAS,UTILIZANDO PROCESSOS DE SUSPENS
AO MANUAL,MEDIDO POR VOLUME DE MATERIAL RETIRADO
01999 | MAO-DE-OBRA DE SERVENTE DA CONSTRUCAO CIVIL, INCLUSIVE ENCAR | H | 10 | 19.33 | 3 | 199.099
GOS SOCIAIS
05.001.0320-A | RETIRADA DE LAMA,ESCOMBROS OU DETRITOS DO INTERIOR DE RESERV | M3 |  | 172.52
ATORIOS OU CAIXAS ENTERRADAS,UTILIZANDO PROCESSOS DE SUSPENS
AO MANUAL,MEDIDO POR VOLUME DE MATERIAL RETIRADO
20132 | MAO-DE-OBRA DE SERVENTE DA CONSTRUCAO CIVIL, INCLUSIVE ENCAR | H | 10 | 16.75 | 3 | 172.525
GOS SOCIAIS DESONERADOS
05.001.0325-0 | DESOBSTRUCAO DE DRENOS DE MUROS DE CONTENCAO,BUZINOTES DE CO | UN |  | 2.98
BERTURAS E SIMILARES
01999 | MAO-DE-OBRA DE SERVENTE DA CONSTRUCAO CIVIL, INCLUSIVE ENCAR | H | 0.15 | 19.33 | 3 | 2.9865
GOS SOCIAIS
05.001.0325-A | DESOBSTRUCAO DE DRENOS DE MUROS DE CONTENCAO,BUZINOTES DE CO | UN |  | 2.58
BERTURAS E SIMILARES
20132 | MAO-DE-OBRA DE SERVENTE DA CONSTRUCAO CIVIL, INCLUSIVE ENCAR | H | 0.15 | 16.75 | 3 | 2.5879
GOS SOCIAIS DESONERADOS
05.001.0350-0 | LIMPEZA DE VIDROS,FEITA NOS DOIS LADOS,CONTADO UM LADO | M2 |  | 14.07
01999 | MAO-DE-OBRA DE SERVENTE DA CONSTRUCAO CIVIL, INCLUSIVE ENCAR | H | 0.65 | 19.33 | 12 | 14.0722
GOS SOCIAIS
05.001.0350-A | LIMPEZA DE VIDROS,FEITA NOS DOIS LADOS,CONTADO UM LADO | M2 |  | 12.19
20132 | MAO-DE-OBRA DE SERVENTE DA CONSTRUCAO CIVIL, INCLUSIVE ENCAR | H | 0.65 | 16.75 | 12 | 12.194
GOS SOCIAIS DESONERADOS
05.001.0360-0 | LIMPEZA DE PISOS CIMENTADOS | M2 |  | 6.95
01999 | MAO-DE-OBRA DE SERVENTE DA CONSTRUCAO CIVIL, INCLUSIVE ENCAR | H | 0.3 | 19.33 | 20 | 6.9588
GOS SOCIAIS
05.001.0360-A | LIMPEZA DE PISOS CIMENTADOS | M2 |  | 6.03
20132 | MAO-DE-OBRA DE SERVENTE DA CONSTRUCAO CIVIL, INCLUSIVE ENCAR | H | 0.3 | 16.75 | 20 | 6.03
GOS SOCIAIS DESONERADOS
05.001.0365-0 | LIMPEZA DE PISOS CERAMICO,MARMORE OU GRANITO (SEM POLIMENTO) | M2 |  | 9.27
01999 | MAO-DE-OBRA DE SERVENTE DA CONSTRUCAO CIVIL, INCLUSIVE ENCAR | H | 0.4 | 19.33 | 20 | 9.2784
GOS SOCIAIS
05.001.0365-A | LIMPEZA DE PISOS CERAMICO,MARMORE OU GRANITO (SEM POLIMENTO) | M2 |  | 8.04
20132 | MAO-DE-OBRA DE SERVENTE DA CONSTRUCAO CIVIL, INCLUSIVE ENCAR | H | 0.4 | 16.75 | 20 | 8.04
GOS SOCIAIS DESONERADOS
05.001.0366-0 | LIMPEZA DE PISOS DE BORRACHA | M2 |  | 6.49
01999 | MAO-DE-OBRA DE SERVENTE DA CONSTRUCAO CIVIL, INCLUSIVE ENCAR | H | 0.28 | 19.33 | 20 | 6.4949
GOS SOCIAIS
05.001.0366-A | LIMPEZA DE PISOS DE BORRACHA | M2 |  | 5.62
20132 | MAO-DE-OBRA DE SERVENTE DA CONSTRUCAO CIVIL, INCLUSIVE ENCAR | H | 0.28 | 16.75 | 20 | 5.628
GOS SOCIAIS DESONERADOS
05.001.0370-0 | LIMPEZA DE APARELHOS SANITARIOS,INCLUSIVE METAIS | UN |  | 12.98
01999 | MAO-DE-OBRA DE SERVENTE DA CONSTRUCAO CIVIL, INCLUSIVE ENCAR | H | 0.6 | 19.33 | 12 | 12.9898
GOS SOCIAIS
05.001.0370-A | LIMPEZA DE APARELHOS SANITARIOS,INCLUSIVE METAIS | UN |  | 11.25
20132 | MAO-DE-OBRA DE SERVENTE DA CONSTRUCAO CIVIL, INCLUSIVE ENCAR | H | 0.6 | 16.75 | 12 | 11.256
GOS SOCIAIS DESONERADOS
05.001.0375-0 | LIMPEZA DE METAIS,EXCLUSIVE APARELHOS SANITARIOS | UN |  | 3.89
01999 | MAO-DE-OBRA DE SERVENTE DA CONSTRUCAO CIVIL, INCLUSIVE ENCAR | H | 0.18 | 19.33 | 12 | 3.8969
GOS SOCIAIS
05.001.0375-A | LIMPEZA DE METAIS,EXCLUSIVE APARELHOS SANITARIOS | UN |  | 3.37
20132 | MAO-DE-OBRA DE SERVENTE DA CONSTRUCAO CIVIL, INCLUSIVE ENCAR | H | 0.18 | 16.75 | 12 | 3.3768
GOS SOCIAIS DESONERADOS
05.001.0380-0 | LIMPEZA DE PEITORIS | M |  | 5.79
01999 | MAO-DE-OBRA DE SERVENTE DA CONSTRUCAO CIVIL, INCLUSIVE ENCAR | H | 0.25 | 19.33 | 20 | 5.799
GOS SOCIAIS
05.001.0380-A | LIMPEZA DE PEITORIS | M |  | 5.02
20132 | MAO-DE-OBRA DE SERVENTE DA CONSTRUCAO CIVIL, INCLUSIVE ENCAR | H | 0.25 | 16.75 | 20 | 5.025
GOS SOCIAIS DESONERADOS
05.001.0385-0 | LIMPEZA DE PAREDES REVESTIDAS DE CERAMICAS OU AZULEJOS | M2 |  | 8.11
01999 | MAO-DE-OBRA DE SERVENTE DA CONSTRUCAO CIVIL, INCLUSIVE ENCAR | H | 0.35 | 19.33 | 20 | 8.1186
GOS SOCIAIS
05.001.0385-A | LIMPEZA DE PAREDES REVESTIDAS DE CERAMICAS OU AZULEJOS | M2 |  | 7.03
20132 | MAO-DE-OBRA DE SERVENTE DA CONSTRUCAO CIVIL, INCLUSIVE ENCAR | H | 0.35 | 16.75 | 20 | 7.035
GOS SOCIAIS DESONERADOS
05.001.0386-0 | LIMPEZA DE PISOS VINILICOS | M2 |  | 6.95
01999 | MAO-DE-OBRA DE SERVENTE DA CONSTRUCAO CIVIL, INCLUSIVE ENCAR | H | 0.3 | 19.33 | 20 | 6.9588
GOS SOCIAIS
05.001.0386-A | LIMPEZA DE PISOS VINILICOS | M2 |  | 6.03
20132 | MAO-DE-OBRA DE SERVENTE DA CONSTRUCAO CIVIL, INCLUSIVE ENCAR | H | 0.3 | 16.75 | 20 | 6.03
GOS SOCIAIS DESONERADOS
05.001.0387-0 | LIMPEZA DE PISOS DE PEDRA | M2 |  | 6.95
01999 | MAO-DE-OBRA DE SERVENTE DA CONSTRUCAO CIVIL, INCLUSIVE ENCAR | H | 0.3 | 19.33 | 20 | 6.9588
GOS SOCIAIS
05.001.0387-A | LIMPEZA DE PISOS DE PEDRA | M2 |  | 6.03
20132 | MAO-DE-OBRA DE SERVENTE DA CONSTRUCAO CIVIL, INCLUSIVE ENCAR | H | 0.3 | 16.75 | 20 | 6.03
GOS SOCIAIS DESONERADOS
05.001.0388-0 | LAVAGEM DE TAPETES EXECUTADA NO LOCAL | M2 |  | 15.77
01999 | MAO-DE-OBRA DE SERVENTE DA CONSTRUCAO CIVIL, INCLUSIVE ENCAR | H | 0.68 | 19.33 | 20 | 15.7733
GOS SOCIAIS
05.001.0388-A | LAVAGEM DE TAPETES EXECUTADA NO LOCAL | M2 |  | 13.66
20132 | MAO-DE-OBRA DE SERVENTE DA CONSTRUCAO CIVIL, INCLUSIVE ENCAR | H | 0.68 | 16.75 | 20 | 13.668
GOS SOCIAIS DESONERADOS
05.001.0389-0 | LIMPEZA EM PAREDE REVESTIDA COM PASTILHAS,INCLUSIVE O USO DE | M2 |  | 13.91
ESCADA ATE 2 PAVIMENTOS,EXCLUSIVE ANDAIMES
01999 | MAO-DE-OBRA DE SERVENTE DA CONSTRUCAO CIVIL, INCLUSIVE ENCAR | H | 0.6 | 19.33 | 20 | 13.9176
GOS SOCIAIS
05.001.0389-A | LIMPEZA EM PAREDE REVESTIDA COM PASTILHAS,INCLUSIVE O USO DE | M2 |  | 12.06
ESCADA ATE 2 PAVIMENTOS,EXCLUSIVE ANDAIMES
20132 | MAO-DE-OBRA DE SERVENTE DA CONSTRUCAO CIVIL, INCLUSIVE ENCAR | H | 0.6 | 16.75 | 20 | 12.06
GOS SOCIAIS DESONERADOS
05.001.0391-0 | LIMPEZA EM PAREDE REVESTIDA COM MARMORE OU GRANITO(POLIMENTO | M2 |  | 12.98
),INCLUSIVE O USO DE ESCADA ATE 2 PAVIMENTOS,EXCLUSIVE ANDAI
MES
01999 | MAO-DE-OBRA DE SERVENTE DA CONSTRUCAO CIVIL, INCLUSIVE ENCAR | H | 0.6 | 19.33 | 12 | 12.9898
GOS SOCIAIS
05.001.0391-A | LIMPEZA EM PAREDE REVESTIDA COM MARMORE OU GRANITO(POLIMENTO | M2 |  | 11.25
),INCLUSIVE O USO DE ESCADA ATE 2 PAVIMENTOS,EXCLUSIVE ANDAI
MES
20132 | MAO-DE-OBRA DE SERVENTE DA CONSTRUCAO CIVIL, INCLUSIVE ENCAR | H | 0.6 | 16.75 | 12 | 11.256
GOS SOCIAIS DESONERADOS
05.001.0392-0 | LIMPEZA EM PAREDE REVESTIDA COM PEDRAS(LAVAGEM COM SOLUCAO A | M2 |  | 9.27
CIDA),INCLUSIVE O USO DE ESCADA ATE 2 PAVIMENTOS,EXCLUSIVE A
NDAIMES
01999 | MAO-DE-OBRA DE SERVENTE DA CONSTRUCAO CIVIL, INCLUSIVE ENCAR | H | 0.4 | 19.33 | 20 | 9.2784
GOS SOCIAIS
05.001.0392-A | LIMPEZA EM PAREDE REVESTIDA COM PEDRAS(LAVAGEM COM SOLUCAO A | M2 |  | 8.04
CIDA),INCLUSIVE O USO DE ESCADA ATE 2 PAVIMENTOS,EXCLUSIVE A
NDAIMES
20132 | MAO-DE-OBRA DE SERVENTE DA CONSTRUCAO CIVIL, INCLUSIVE ENCAR | H | 0.4 | 16.75 | 20 | 8.04
GOS SOCIAIS DESONERADOS
05.001.0393-0 | LIMPEZA EM PAREDE REVESTIDA COM CHAPAS LAMINADAS,INCLUSIVE O | M2 |  | 6.49
USO DE ESCADA ATE 2 PAVIMENTOS,EXCLUSIVE ANDAIMES
01999 | MAO-DE-OBRA DE SERVENTE DA CONSTRUCAO CIVIL, INCLUSIVE ENCAR | H | 0.3 | 19.33 | 12 | 6.4949
GOS SOCIAIS
05.001.0393-A | LIMPEZA EM PAREDE REVESTIDA COM CHAPAS LAMINADAS,INCLUSIVE O | M2 |  | 5.62
USO DE ESCADA ATE 2 PAVIMENTOS,EXCLUSIVE ANDAIMES
20132 | MAO-DE-OBRA DE SERVENTE DA CONSTRUCAO CIVIL, INCLUSIVE ENCAR | H | 0.3 | 16.75 | 12 | 5.628
GOS SOCIAIS DESONERADOS
05.001.0400-0 | LIMPEZA DE CALHA EM ENCOSTA | M |  | 2.19
01999 | MAO-DE-OBRA DE SERVENTE DA CONSTRUCAO CIVIL, INCLUSIVE ENCAR | H | 0.11 | 19.33 | 3 | 2.1901
GOS SOCIAIS
05.001.0400-A | LIMPEZA DE CALHA EM ENCOSTA | M |  | 1.89
20132 | MAO-DE-OBRA DE SERVENTE DA CONSTRUCAO CIVIL, INCLUSIVE ENCAR | H | 0.11 | 16.75 | 3 | 1.8978
GOS SOCIAIS DESONERADOS
05.001.0402-0 | LIMPEZA DE TELHA CERAMICA,CONSTANDO DE LAVAGEM COM AGUA PURA | M2 |  | 28.86
E ESCOVACAO COM ESCOVA DE ACO
01999 | MAO-DE-OBRA DE SERVENTE DA CONSTRUCAO CIVIL, INCLUSIVE ENCAR | H | 1.45 | 19.33 | 3 | 28.8694
GOS SOCIAIS
05.001.0402-A | LIMPEZA DE TELHA CERAMICA,CONSTANDO DE LAVAGEM COM AGUA PURA | M2 |  | 25.01
E ESCOVACAO COM ESCOVA DE ACO
20132 | MAO-DE-OBRA DE SERVENTE DA CONSTRUCAO CIVIL, INCLUSIVE ENCAR | H | 1.45 | 16.75 | 3 | 25.0161
GOS SOCIAIS DESONERADOS
05.001.0405-0 | LIMPEZA DE CAIXA DE AREIA,EM ENCOSTA,ATE 1,50M DE PROFUNDIDA | M3 |  | 79.63
DE
01999 | MAO-DE-OBRA DE SERVENTE DA CONSTRUCAO CIVIL, INCLUSIVE ENCAR | H | 4 | 19.33 | 3 | 79.6396
GOS SOCIAIS
05.001.0405-A | LIMPEZA DE CAIXA DE AREIA,EM ENCOSTA,ATE 1,50M DE PROFUNDIDA | M3 |  | 69.01
DE
20132 | MAO-DE-OBRA DE SERVENTE DA CONSTRUCAO CIVIL, INCLUSIVE ENCAR | H | 4 | 16.75 | 3 | 69.01
GOS SOCIAIS DESONERADOS
05.001.0410-0 | LIMPEZA DE PAINEIS DE ALUMINIO | M2 |  | 8.11
01999 | MAO-DE-OBRA DE SERVENTE DA CONSTRUCAO CIVIL, INCLUSIVE ENCAR | H | 0.35 | 19.33 | 20 | 8.1186
GOS SOCIAIS
05.001.0410-A | LIMPEZA DE PAINEIS DE ALUMINIO | M2 |  | 7.03
20132 | MAO-DE-OBRA DE SERVENTE DA CONSTRUCAO CIVIL, INCLUSIVE ENCAR | H | 0.35 | 16.75 | 20 | 7.035
GOS SOCIAIS DESONERADOS
05.001.0415-0 | LIMPEZA DE PAINEIS DE ACO ESCOVADO | M2 |  | 8.81
01999 | MAO-DE-OBRA DE SERVENTE DA CONSTRUCAO CIVIL, INCLUSIVE ENCAR | H | 0.38 | 19.33 | 20 | 8.8145
GOS SOCIAIS
05.001.0415-A | LIMPEZA DE PAINEIS DE ACO ESCOVADO | M2 |  | 7.63
20132 | MAO-DE-OBRA DE SERVENTE DA CONSTRUCAO CIVIL, INCLUSIVE ENCAR | H | 0.38 | 16.75 | 20 | 7.638
GOS SOCIAIS DESONERADOS
05.001.0450-0 | LIMPEZA DE CAIXA D'AGUA OU CISTERNA,COM CAPACIDADE ATE 1000L | UN |  | 364.56
,INCLUSIVE DESINFECCAO,CONFORME APROVACAO PELA COMISSAO ESTA
DUAL DE CONTROLE AMBIENTAL-CECA,COM BASE NA LEI Nº 1.893/91
E NO DECRETO Nº 20.356/93,MN-353 MANUAL DE LIMPEZA E DESINFE
CCAO DE RESERVATORIOS DE AGUA
00789 | CLORO | L | 0.1 | 3.39 | 0 | 0.339
00790 | HIPOCLORITO DE SODIO | KG | 0.1 | 20.5 | 0 | 2.05
01034 | BOMBA CENTRIFUGA AUTOESCORVANTE,MOTOR A GASOLINA,6,0CV (CP) | H | 0.017 | 11.2612 | 0 | 0.1914
01035 | BOMBA CENTRIFUGA AUTO-ESCORVANTE,MOTOR AGASOLINA,6,0CV (CI) | H | 5 | 0.1765 | 0 | 0.8825
01968 | MAO-DE-OBRA DE PEDREIRO, INCLUSIVE ENCARGOS SOCIAIS | H | 5 | 26.73 | 3 | 137.6595
01969 | MAO-DE-OBRA DE OPERADOR DE MAQUINAS AUX. (COMPRESSOR, ROLO C | H | 4.5 | 26.73 | 3 | 123.8936
OMPACTADOR LEVE...), INCLUSIVE ENCARGOS SOCIAIS
01999 | MAO-DE-OBRA DE SERVENTE DA CONSTRUCAO CIVIL, INCLUSIVE ENCAR | H | 5 | 19.33 | 3 | 99.5495
GOS SOCIAIS
05.001.0450-A | LIMPEZA DE CAIXA D'AGUA OU CISTERNA,COM CAPACIDADE ATE 1000L | UN |  | 316.34
,INCLUSIVE DESINFECCAO,CONFORME APROVACAO PELA COMISSAO ESTA
DUAL DE CONTROLE AMBIENTAL-CECA,COM BASE NA LEI Nº 1.893/91
E NO DECRETO Nº 20.356/93,MN-353 MANUAL DE LIMPEZA E DESINFE
CCAO DE RESERVATORIOS DE AGUA
00789 | CLORO | L | 0.1 | 3.39 | 0 | 0.339
00790 | HIPOCLORITO DE SODIO | KG | 0.1 | 20.5 | 0 | 2.05
20112 | MAO-DE-OBRA DE OPERADOR DE MAQUINAS AUX. (COMPRESSOR, ROLO C | H | 4.5 | 23.16 | 3 | 107.3466
OMPACTADOR LEVE...), INCLUSIVE ENCARGOS SOCIAIS DESONERADOS
20115 | MAO-DE-OBRA DE PEDREIRO, INCLUSIVE ENCARGOS SOCIAIS DESONERA | H | 5 | 23.16 | 3 | 119.274
DOS
20132 | MAO-DE-OBRA DE SERVENTE DA CONSTRUCAO CIVIL, INCLUSIVE ENCAR | H | 5 | 16.75 | 3 | 86.2625
GOS SOCIAIS DESONERADOS
30757 | BOMBA CENTRIFUGA AUTOESCORVANTE,MOTOR A GASOLINA,6,0CV (CP) | H | 0.017 | 11.2612 | 0 | 0.1914
30758 | BOMBA CENTRIFUGA AUTO-ESCORVANTE,MOTOR AGASOLINA,6,0CV (CI) | H | 5 | 0.1765 | 0 | 0.8825
05.001.0455-0 | LIMPEZA DE CAIXA D'AGUA OU CISTERNA,COM CAPACIDADE DE 1001 A | UN |  | 546.84
2000L,INCLUSIVE DESINFECCAO,CONFORME APROVACAO PELA COMISSA
O ESTADUAL DE CONTROLE AMBIENTAL-CECA,COM BASE NA LEI Nº 1.8
93/91 E NO DECRETO Nº20.356/93,MN-353 MANUAL DE LIMPEZA E DE
SINFECCAO DE RESERVATORIOS DE AGUA
00789 | CLORO | L | 0.15 | 3.39 | 0 | 0.5085
00790 | HIPOCLORITO DE SODIO | KG | 0.15 | 20.5 | 0 | 3.075
01034 | BOMBA CENTRIFUGA AUTOESCORVANTE,MOTOR A GASOLINA,6,0CV (CP) | H | 0.025 | 11.2612 | 0 | 0.2815
01035 | BOMBA CENTRIFUGA AUTO-ESCORVANTE,MOTOR AGASOLINA,6,0CV (CI) | H | 7.5 | 0.1765 | 0 | 1.3238
01968 | MAO-DE-OBRA DE PEDREIRO, INCLUSIVE ENCARGOS SOCIAIS | H | 7.5 | 26.73 | 3 | 206.4893
01969 | MAO-DE-OBRA DE OPERADOR DE MAQUINAS AUX. (COMPRESSOR, ROLO C | H | 6.75 | 26.73 | 3 | 185.8403
OMPACTADOR LEVE...), INCLUSIVE ENCARGOS SOCIAIS
01999 | MAO-DE-OBRA DE SERVENTE DA CONSTRUCAO CIVIL, INCLUSIVE ENCAR | H | 7.5 | 19.33 | 3 | 149.3243
GOS SOCIAIS
05.001.0455-A | LIMPEZA DE CAIXA D'AGUA OU CISTERNA,COM CAPACIDADE DE 1001 A | UN |  | 474.51
2000L,INCLUSIVE DESINFECCAO,CONFORME APROVACAO PELA COMISSA
O ESTADUAL DE CONTROLE AMBIENTAL-CECA,COM BASE NA LEI Nº 1.8
93/91 E NO DECRETO Nº20.356/93,MN-353 MANUAL DE LIMPEZA E DE
SINFECCAO DE RESERVATORIOS DE AGUA
00789 | CLORO | L | 0.15 | 3.39 | 0 | 0.5085
00790 | HIPOCLORITO DE SODIO | KG | 0.15 | 20.5 | 0 | 3.075
20112 | MAO-DE-OBRA DE OPERADOR DE MAQUINAS AUX. (COMPRESSOR, ROLO C | H | 6.75 | 23.16 | 3 | 161.0199
OMPACTADOR LEVE...), INCLUSIVE ENCARGOS SOCIAIS DESONERADOS
20115 | MAO-DE-OBRA DE PEDREIRO, INCLUSIVE ENCARGOS SOCIAIS DESONERA | H | 7.5 | 23.16 | 3 | 178.911
DOS
20132 | MAO-DE-OBRA DE SERVENTE DA CONSTRUCAO CIVIL, INCLUSIVE ENCAR | H | 7.5 | 16.75 | 3 | 129.3938
GOS SOCIAIS DESONERADOS
30757 | BOMBA CENTRIFUGA AUTOESCORVANTE,MOTOR A GASOLINA,6,0CV (CP) | H | 0.025 | 11.2612 | 0 | 0.2815
30758 | BOMBA CENTRIFUGA AUTO-ESCORVANTE,MOTOR AGASOLINA,6,0CV (CI) | H | 7.5 | 0.1765 | 0 | 1.3238
05.001.0460-0 | LIMPEZA DE CAIXA D'AGUA OU CISTERNA,COM CAPACIDADE DE 2001 A | UN |  | 794.52
20000L,INCLUSIVE DESINFECCAO,CONFORME APROVACAO PELA COMISS
AO ESTADUAL DE CONTROLE AMBIENTAL-CECA,COM BASE NA LEI Nº 1.
893/91 E NO DECRETO Nº 20.356/93,MN-353 MANUAL DE LIMPEZA E
DESINFECCAO DE RESERVATORIOS DE AGUA
00789 | CLORO | L | 0.22 | 3.39 | 0 | 0.7458
00790 | HIPOCLORITO DE SODIO | KG | 0.22 | 20.5 | 0 | 4.51
01034 | BOMBA CENTRIFUGA AUTOESCORVANTE,MOTOR A GASOLINA,6,0CV (CP) | H | 0.037 | 11.2612 | 0 | 0.4167
01035 | BOMBA CENTRIFUGA AUTO-ESCORVANTE,MOTOR AGASOLINA,6,0CV (CI) | H | 10.9 | 0.1765 | 0 | 1.9239
01968 | MAO-DE-OBRA DE PEDREIRO, INCLUSIVE ENCARGOS SOCIAIS | H | 10.9 | 26.73 | 3 | 300.0977
01969 | MAO-DE-OBRA DE OPERADOR DE MAQUINAS AUX. (COMPRESSOR, ROLO C | H | 9.8 | 26.73 | 3 | 269.8126
OMPACTADOR LEVE...), INCLUSIVE ENCARGOS SOCIAIS
01999 | MAO-DE-OBRA DE SERVENTE DA CONSTRUCAO CIVIL, INCLUSIVE ENCAR | H | 10.9 | 19.33 | 3 | 217.0179
GOS SOCIAIS
05.001.0460-A | LIMPEZA DE CAIXA D'AGUA OU CISTERNA,COM CAPACIDADE DE 2001 A | UN |  | 689.44
20000L,INCLUSIVE DESINFECCAO,CONFORME APROVACAO PELA COMISS
AO ESTADUAL DE CONTROLE AMBIENTAL-CECA,COM BASE NA LEI Nº 1.
893/91 E NO DECRETO Nº 20.356/93,MN-353 MANUAL DE LIMPEZA E
DESINFECCAO DE RESERVATORIOS DE AGUA
00789 | CLORO | L | 0.22 | 3.39 | 0 | 0.7458
00790 | HIPOCLORITO DE SODIO | KG | 0.22 | 20.5 | 0 | 4.51
20112 | MAO-DE-OBRA DE OPERADOR DE MAQUINAS AUX. (COMPRESSOR, ROLO C | H | 9.8 | 23.16 | 3 | 233.777
OMPACTADOR LEVE...), INCLUSIVE ENCARGOS SOCIAIS DESONERADOS
20115 | MAO-DE-OBRA DE PEDREIRO, INCLUSIVE ENCARGOS SOCIAIS DESONERA | H | 10.9 | 23.16 | 3 | 260.0173
DOS
20132 | MAO-DE-OBRA DE SERVENTE DA CONSTRUCAO CIVIL, INCLUSIVE ENCAR | H | 10.9 | 16.75 | 3 | 188.0523
GOS SOCIAIS DESONERADOS
30757 | BOMBA CENTRIFUGA AUTOESCORVANTE,MOTOR A GASOLINA,6,0CV (CP) | H | 0.037 | 11.2612 | 0 | 0.4167
30758 | BOMBA CENTRIFUGA AUTO-ESCORVANTE,MOTOR AGASOLINA,6,0CV (CI) | H | 10.9 | 0.1765 | 0 | 1.9239
05.001.0465-0 | LIMPEZA DE CAIXA D'AGUA OU CISTERNA,COM CAPACIDADE DE 20001 | UN |  | 1093.68
A 60000L,INCLUSIVE DESINFECCAO,CONFORME APROVACAO PELA COMIS
SAO ESTADUAL DE CONTROLE AMBIENTAL-CECA,COM BASE NA LEI Nº 1
.893/91 E NO DECRETO Nº20.356/93,MN-353 MANUAL DE LIMPEZA E
DESINFECCAO DE RESERVATORIOS DE AGUA
00789 | CLORO | L | 0.3 | 3.39 | 0 | 1.017
00790 | HIPOCLORITO DE SODIO | KG | 0.3 | 20.5 | 0 | 6.15
01034 | BOMBA CENTRIFUGA AUTOESCORVANTE,MOTOR A GASOLINA,6,0CV (CP) | H | 0.05 | 11.2612 | 0 | 0.5631
01035 | BOMBA CENTRIFUGA AUTO-ESCORVANTE,MOTOR AGASOLINA,6,0CV (CI) | H | 15 | 0.1765 | 0 | 2.6475
01968 | MAO-DE-OBRA DE PEDREIRO, INCLUSIVE ENCARGOS SOCIAIS | H | 15 | 26.73 | 3 | 412.9785
01969 | MAO-DE-OBRA DE OPERADOR DE MAQUINAS AUX. (COMPRESSOR, ROLO C | H | 13.5 | 26.73 | 3 | 371.6807
OMPACTADOR LEVE...), INCLUSIVE ENCARGOS SOCIAIS
01999 | MAO-DE-OBRA DE SERVENTE DA CONSTRUCAO CIVIL, INCLUSIVE ENCAR | H | 15 | 19.33 | 3 | 298.6485
GOS SOCIAIS
05.001.0465-A | LIMPEZA DE CAIXA D'AGUA OU CISTERNA,COM CAPACIDADE DE 20001 | UN |  | 949.02
A 60000L,INCLUSIVE DESINFECCAO,CONFORME APROVACAO PELA COMIS
SAO ESTADUAL DE CONTROLE AMBIENTAL-CECA,COM BASE NA LEI Nº 1
.893/91 E NO DECRETO Nº20.356/93,MN-353 MANUAL DE LIMPEZA E
DESINFECCAO DE RESERVATORIOS DE AGUA
00789 | CLORO | L | 0.3 | 3.39 | 0 | 1.017
00790 | HIPOCLORITO DE SODIO | KG | 0.3 | 20.5 | 0 | 6.15
20112 | MAO-DE-OBRA DE OPERADOR DE MAQUINAS AUX. (COMPRESSOR, ROLO C | H | 13.5 | 23.16 | 3 | 322.0398
OMPACTADOR LEVE...), INCLUSIVE ENCARGOS SOCIAIS DESONERADOS
20115 | MAO-DE-OBRA DE PEDREIRO, INCLUSIVE ENCARGOS SOCIAIS DESONERA | H | 15 | 23.16 | 3 | 357.822
DOS
20132 | MAO-DE-OBRA DE SERVENTE DA CONSTRUCAO CIVIL, INCLUSIVE ENCAR | H | 15 | 16.75 | 3 | 258.7875
GOS SOCIAIS DESONERADOS
30757 | BOMBA CENTRIFUGA AUTOESCORVANTE,MOTOR A GASOLINA,6,0CV (CP) | H | 0.05 | 11.2612 | 0 | 0.5631
30758 | BOMBA CENTRIFUGA AUTO-ESCORVANTE,MOTOR AGASOLINA,6,0CV (CI) | H | 15 | 0.1765 | 0 | 2.6475
05.001.0600-0 | APICOAMENTO DE MEIOS-FIOS,UTILIZANDO PONTEIRO,CONSIDERANDO E | M |  | 27.53
SPELHO DE 15CM,FACE E ARESTA
01991 | MAO-DE-OBRA DE CALCETEIRO, INCLUSIVE ENCARGOS SOCIAIS | H | 1 | 26.73 | 3 | 27.5319
05.001.0600-A | APICOAMENTO DE MEIOS-FIOS,UTILIZANDO PONTEIRO,CONSIDERANDO E | M |  | 23.85
SPELHO DE 15CM,FACE E ARESTA
20042 | MAO-DE-OBRA DE CALCETEIRO, INCLUSIVE ENCARGOS SOCIAS DESONER | H | 1 | 23.16 | 3 | 23.8548
ADOS
05.001.0601-0 | APICOAMENTO DE CONCRETO OU PISO CIMENTADO | M2 |  | 68.3
01938 | MAO-DE-OBRA DE FERREIRO, INCLUSIVE ENCARGOS SOCIAIS | H | 0.195 | 26.73 | 3 | 5.3687
01939 | MAO-DE-OBRA DE CANTEIRO, INCLUSIVE ENCARGOS SOCIAIS | H | 1.95 | 26.73 | 3 | 53.6872
01968 | MAO-DE-OBRA DE PEDREIRO, INCLUSIVE ENCARGOS SOCIAIS | H | 0.195 | 26.73 | 3 | 5.3687
01999 | MAO-DE-OBRA DE SERVENTE DA CONSTRUCAO CIVIL, INCLUSIVE ENCAR | H | 0.195 | 19.33 | 3 | 3.8824
GOS SOCIAIS
05.001.0601-A | APICOAMENTO DE CONCRETO OU PISO CIMENTADO | M2 |  | 59.18
20043 | MAO-DE-OBRA DE CANTEIRO, INCLUSIVE ENCARGOS SOCIAIS DESONERA | H | 1.95 | 23.16 | 3 | 46.5169
DOS
20078 | MAO-DE-OBRA DE FERREIRO, INCLUSIVE ENCARGOS SOCIAIS DESONERA | H | 0.195 | 23.16 | 3 | 4.6517
DOS
20115 | MAO-DE-OBRA DE PEDREIRO, INCLUSIVE ENCARGOS SOCIAIS DESONERA | H | 0.195 | 23.16 | 3 | 4.6517
DOS
20132 | MAO-DE-OBRA DE SERVENTE DA CONSTRUCAO CIVIL, INCLUSIVE ENCAR | H | 0.195 | 16.75 | 3 | 3.3642
GOS SOCIAIS DESONERADOS
05.001.0602-0 | APICOAMENTO PARA EXECUCAO DE CONCRETO APARENTE EM SUPERFICIE | M2 |  | 341.53
S HORIZONTAIS SUPERIORES(TETOS)
01938 | MAO-DE-OBRA DE FERREIRO, INCLUSIVE ENCARGOS SOCIAIS | H | 0.975 | 26.73 | 3 | 26.8436
01939 | MAO-DE-OBRA DE CANTEIRO, INCLUSIVE ENCARGOS SOCIAIS | H | 9.75 | 26.73 | 3 | 268.436
01968 | MAO-DE-OBRA DE PEDREIRO, INCLUSIVE ENCARGOS SOCIAIS | H | 0.975 | 26.73 | 3 | 26.8436
01999 | MAO-DE-OBRA DE SERVENTE DA CONSTRUCAO CIVIL, INCLUSIVE ENCAR | H | 0.975 | 19.33 | 3 | 19.4122
GOS SOCIAIS
05.001.0602-A | APICOAMENTO PARA EXECUCAO DE CONCRETO APARENTE EM SUPERFICIE | M2 |  | 295.92
S HORIZONTAIS SUPERIORES(TETOS)
20043 | MAO-DE-OBRA DE CANTEIRO, INCLUSIVE ENCARGOS SOCIAIS DESONERA | H | 9.75 | 23.16 | 3 | 232.5843
DOS
20078 | MAO-DE-OBRA DE FERREIRO, INCLUSIVE ENCARGOS SOCIAIS DESONERA | H | 0.975 | 23.16 | 3 | 23.2584
DOS
20115 | MAO-DE-OBRA DE PEDREIRO, INCLUSIVE ENCARGOS SOCIAIS DESONERA | H | 0.975 | 23.16 | 3 | 23.2584
DOS
20132 | MAO-DE-OBRA DE SERVENTE DA CONSTRUCAO CIVIL, INCLUSIVE ENCAR | H | 0.975 | 16.75 | 3 | 16.8212
GOS SOCIAIS DESONERADOS
05.001.0603-0 | APICOAMENTO PARA EXECUCAO DE CONCRETO APARENTE EM SUPERFICIE | M2 |  | 113.84
S VERTICAIS
01938 | MAO-DE-OBRA DE FERREIRO, INCLUSIVE ENCARGOS SOCIAIS | H | 0.325 | 26.73 | 3 | 8.9479
01939 | MAO-DE-OBRA DE CANTEIRO, INCLUSIVE ENCARGOS SOCIAIS | H | 3.25 | 26.73 | 3 | 89.4787
01968 | MAO-DE-OBRA DE PEDREIRO, INCLUSIVE ENCARGOS SOCIAIS | H | 0.325 | 26.73 | 3 | 8.9479
01999 | MAO-DE-OBRA DE SERVENTE DA CONSTRUCAO CIVIL, INCLUSIVE ENCAR | H | 0.325 | 19.33 | 3 | 6.4707
GOS SOCIAIS
05.001.0603-A | APICOAMENTO PARA EXECUCAO DE CONCRETO APARENTE EM SUPERFICIE | M2 |  | 98.64
S VERTICAIS
20043 | MAO-DE-OBRA DE CANTEIRO, INCLUSIVE ENCARGOS SOCIAIS DESONERA | H | 3.25 | 23.16 | 3 | 77.5281
DOS
20078 | MAO-DE-OBRA DE FERREIRO, INCLUSIVE ENCARGOS SOCIAIS DESONERA | H | 0.325 | 23.16 | 3 | 7.7528
DOS
20115 | MAO-DE-OBRA DE PEDREIRO, INCLUSIVE ENCARGOS SOCIAIS DESONERA | H | 0.325 | 23.16 | 3 | 7.7528
DOS
20132 | MAO-DE-OBRA DE SERVENTE DA CONSTRUCAO CIVIL, INCLUSIVE ENCAR | H | 0.325 | 16.75 | 3 | 5.6071
GOS SOCIAIS DESONERADOS
05.001.0605-0 | APICOAMENTO DE CONCRETO,EM SUPERFICIES VERTICIAS,INCLUSIVE C | M2 |  | 113.84
ORRECAO DE FALHAS
01938 | MAO-DE-OBRA DE FERREIRO, INCLUSIVE ENCARGOS SOCIAIS | H | 0.325 | 26.73 | 3 | 8.9479
01939 | MAO-DE-OBRA DE CANTEIRO, INCLUSIVE ENCARGOS SOCIAIS | H | 3.25 | 26.73 | 3 | 89.4787
01968 | MAO-DE-OBRA DE PEDREIRO, INCLUSIVE ENCARGOS SOCIAIS | H | 0.325 | 26.73 | 3 | 8.9479
01999 | MAO-DE-OBRA DE SERVENTE DA CONSTRUCAO CIVIL, INCLUSIVE ENCAR | H | 0.325 | 19.33 | 3 | 6.4707
GOS SOCIAIS
05.001.0605-A | APICOAMENTO DE CONCRETO,EM SUPERFICIES VERTICIAS,INCLUSIVE C | M2 |  | 98.64
ORRECAO DE FALHAS
20043 | MAO-DE-OBRA DE CANTEIRO, INCLUSIVE ENCARGOS SOCIAIS DESONERA | H | 3.25 | 23.16 | 3 | 77.5281
DOS
20078 | MAO-DE-OBRA DE FERREIRO, INCLUSIVE ENCARGOS SOCIAIS DESONERA | H | 0.325 | 23.16 | 3 | 7.7528
DOS
20115 | MAO-DE-OBRA DE PEDREIRO, INCLUSIVE ENCARGOS SOCIAIS DESONERA | H | 0.325 | 23.16 | 3 | 7.7528
DOS
20132 | MAO-DE-OBRA DE SERVENTE DA CONSTRUCAO CIVIL, INCLUSIVE ENCAR | H | 0.325 | 16.75 | 3 | 5.6071
GOS SOCIAIS DESONERADOS
05.001.0606-0 | APICOAMENTO DE CONCRETO,EM SUPERFICIES HORIZONTAIS(TETO),INC | M2 |  | 227.69
LUSIVE CORRECAO DE FALHAS
01938 | MAO-DE-OBRA DE FERREIRO, INCLUSIVE ENCARGOS SOCIAIS | H | 0.65 | 26.73 | 3 | 17.8957
01939 | MAO-DE-OBRA DE CANTEIRO, INCLUSIVE ENCARGOS SOCIAIS | H | 6.5 | 26.73 | 3 | 178.9574
01968 | MAO-DE-OBRA DE PEDREIRO, INCLUSIVE ENCARGOS SOCIAIS | H | 0.65 | 26.73 | 3 | 17.8957
01999 | MAO-DE-OBRA DE SERVENTE DA CONSTRUCAO CIVIL, INCLUSIVE ENCAR | H | 0.65 | 19.33 | 3 | 12.9414
GOS SOCIAIS
05.001.0606-A | APICOAMENTO DE CONCRETO,EM SUPERFICIES HORIZONTAIS(TETO),INC | M2 |  | 197.28
LUSIVE CORRECAO DE FALHAS
20043 | MAO-DE-OBRA DE CANTEIRO, INCLUSIVE ENCARGOS SOCIAIS DESONERA | H | 6.5 | 23.16 | 3 | 155.0562
DOS
20078 | MAO-DE-OBRA DE FERREIRO, INCLUSIVE ENCARGOS SOCIAIS DESONERA | H | 0.65 | 23.16 | 3 | 15.5056
DOS
20115 | MAO-DE-OBRA DE PEDREIRO, INCLUSIVE ENCARGOS SOCIAIS DESONERA | H | 0.65 | 23.16 | 3 | 15.5056
DOS
20132 | MAO-DE-OBRA DE SERVENTE DA CONSTRUCAO CIVIL, INCLUSIVE ENCAR | H | 0.65 | 16.75 | 3 | 11.2141
GOS SOCIAIS DESONERADOS
05.001.0607-0 | FURACAO EM CONCRETO COM FURADEIRA MANUAL E BROCA DE WIDIA DE | M |  | 14.6
DIAMETRO ATE 1/2"
00724 | TARIFA DE ENERGIA ELETRICA, TIPO COMERCIAL | KWH | 0.05 | 1.0775 | 0 | 0.0539
01968 | MAO-DE-OBRA DE PEDREIRO, INCLUSIVE ENCARGOS SOCIAIS | H | 0.24 | 26.73 | 3 | 6.6077
01999 | MAO-DE-OBRA DE SERVENTE DA CONSTRUCAO CIVIL, INCLUSIVE ENCAR | H | 0.24 | 19.33 | 3 | 4.7784
GOS SOCIAIS
13572 | BROCA COM PONTA WIDIA, TIPO ENCAIXE, SDS MAX, DIAMETRO 13MM | UN | 0.035 | 84.2 | 0 | 2.947
OU 1/2", COMPRIMENTO UTIL 200MM E TOTAL 340MM
13577 | MARTELO ELETRICO PERFURADOR ROTATIVO E DE IMPACTO, POTENCIA | UN | 0.0005 | 442.8 | 0 | 0.2214
DE 750W, 3900 IMPACTOS POR MIN. P/PERF.DE CONCR.ATE 1" DIAM.
05.001.0607-A | FURACAO EM CONCRETO COM FURADEIRA MANUAL E BROCA DE WIDIA DE | M |  | 13.08
DIAMETRO ATE 1/2"
00724 | TARIFA DE ENERGIA ELETRICA, TIPO COMERCIAL | KWH | 0.05 | 1.0775 | 0 | 0.0539
13572 | BROCA COM PONTA WIDIA, TIPO ENCAIXE, SDS MAX, DIAMETRO 13MM | UN | 0.035 | 84.2 | 0 | 2.947
OU 1/2", COMPRIMENTO UTIL 200MM E TOTAL 340MM
13577 | MARTELO ELETRICO PERFURADOR ROTATIVO E DE IMPACTO, POTENCIA | UN | 0.0005 | 442.8 | 0 | 0.2214
DE 750W, 3900 IMPACTOS POR MIN. P/PERF.DE CONCR.ATE 1" DIAM.
20115 | MAO-DE-OBRA DE PEDREIRO, INCLUSIVE ENCARGOS SOCIAIS DESONERA | H | 0.24 | 23.16 | 3 | 5.7252
DOS
20132 | MAO-DE-OBRA DE SERVENTE DA CONSTRUCAO CIVIL, INCLUSIVE ENCAR | H | 0.24 | 16.75 | 3 | 4.1406
GOS SOCIAIS DESONERADOS
05.001.0608-0 | FURACAO EM CONCRETO COM FURADEIRA MANUAL E BROCA DE WIDIA DE | M |  | 15.04
DIAMETRO DE 5/8"
00724 | TARIFA DE ENERGIA ELETRICA, TIPO COMERCIAL | KWH | 0.064 | 1.0775 | 0 | 0.069
01968 | MAO-DE-OBRA DE PEDREIRO, INCLUSIVE ENCARGOS SOCIAIS | H | 0.25 | 26.73 | 3 | 6.883
01999 | MAO-DE-OBRA DE SERVENTE DA CONSTRUCAO CIVIL, INCLUSIVE ENCAR | H | 0.25 | 19.33 | 3 | 4.9775
GOS SOCIAIS
13573 | BROCA COM PONTA WIDIA, TIPO ENCAIXE, SDS MAX, DIAMETRO 16MM | UN | 0.03 | 94.87 | 0 | 2.8461
OU 5/8", COMPRIMENTO UTIL 200MM E TOTAL 340MM
13577 | MARTELO ELETRICO PERFURADOR ROTATIVO E DE IMPACTO, POTENCIA | UN | 0.0006 | 442.8 | 0 | 0.2657
DE 750W, 3900 IMPACTOS POR MIN. P/PERF.DE CONCR.ATE 1" DIAM.
05.001.0608-A | FURACAO EM CONCRETO COM FURADEIRA MANUAL E BROCA DE WIDIA DE | M |  | 13.45
DIAMETRO DE 5/8"
00724 | TARIFA DE ENERGIA ELETRICA, TIPO COMERCIAL | KWH | 0.064 | 1.0775 | 0 | 0.069
13573 | BROCA COM PONTA WIDIA, TIPO ENCAIXE, SDS MAX, DIAMETRO 16MM | UN | 0.03 | 94.87 | 0 | 2.8461
OU 5/8", COMPRIMENTO UTIL 200MM E TOTAL 340MM
13577 | MARTELO ELETRICO PERFURADOR ROTATIVO E DE IMPACTO, POTENCIA | UN | 0.0006 | 442.8 | 0 | 0.2657
DE 750W, 3900 IMPACTOS POR MIN. P/PERF.DE CONCR.ATE 1" DIAM.
20115 | MAO-DE-OBRA DE PEDREIRO, INCLUSIVE ENCARGOS SOCIAIS DESONERA | H | 0.25 | 23.16 | 3 | 5.9637
DOS
20132 | MAO-DE-OBRA DE SERVENTE DA CONSTRUCAO CIVIL, INCLUSIVE ENCAR | H | 0.25 | 16.75 | 3 | 4.3131
GOS SOCIAIS DESONERADOS
05.001.0609-0 | FURACAO EM CONCRETO COM FURADEIRA MANUAL E BROCA DE WIDIA DE | M |  | 16.05
DIAMETRO DE 3/4"
00724 | TARIFA DE ENERGIA ELETRICA, TIPO COMERCIAL | KWH | 0.086 | 1.0775 | 0 | 0.0927
01968 | MAO-DE-OBRA DE PEDREIRO, INCLUSIVE ENCARGOS SOCIAIS | H | 0.27 | 26.73 | 3 | 7.4336
01999 | MAO-DE-OBRA DE SERVENTE DA CONSTRUCAO CIVIL, INCLUSIVE ENCAR | H | 0.27 | 19.33 | 3 | 5.3757
GOS SOCIAIS
13574 | BROCA COM PONTA WIDIA, TIPO ENCAIXE, SDS MAX, DIAMETRO 19MM | UN | 0.026 | 110.97 | 0 | 2.8852
OU 3/4", COMPRIMENTO UTIL 200MM E TOTAL 340MM
13577 | MARTELO ELETRICO PERFURADOR ROTATIVO E DE IMPACTO, POTENCIA | UN | 0.0006 | 442.8 | 0 | 0.2657
DE 750W, 3900 IMPACTOS POR MIN. P/PERF.DE CONCR.ATE 1" DIAM.
05.001.0609-A | FURACAO EM CONCRETO COM FURADEIRA MANUAL E BROCA DE WIDIA DE | M |  | 14.34
DIAMETRO DE 3/4"
00724 | TARIFA DE ENERGIA ELETRICA, TIPO COMERCIAL | KWH | 0.086 | 1.0775 | 0 | 0.0927
13574 | BROCA COM PONTA WIDIA, TIPO ENCAIXE, SDS MAX, DIAMETRO 19MM | UN | 0.026 | 110.97 | 0 | 2.8852
OU 3/4", COMPRIMENTO UTIL 200MM E TOTAL 340MM
13577 | MARTELO ELETRICO PERFURADOR ROTATIVO E DE IMPACTO, POTENCIA | UN | 0.0006 | 442.8 | 0 | 0.2657
DE 750W, 3900 IMPACTOS POR MIN. P/PERF.DE CONCR.ATE 1" DIAM.
20115 | MAO-DE-OBRA DE PEDREIRO, INCLUSIVE ENCARGOS SOCIAIS DESONERA | H | 0.27 | 23.16 | 3 | 6.4408
DOS
20132 | MAO-DE-OBRA DE SERVENTE DA CONSTRUCAO CIVIL, INCLUSIVE ENCAR | H | 0.27 | 16.75 | 3 | 4.6582
GOS SOCIAIS DESONERADOS
05.001.0612-0 | FURACAO EM CONCRETO COM FURADEIRA MANUAL E BROCA DE WIDIA DE | M |  | 20.68
DIAMETRO DE 1"
00724 | TARIFA DE ENERGIA ELETRICA, TIPO COMERCIAL | KWH | 0.15 | 1.0775 | 0 | 0.1616
01968 | MAO-DE-OBRA DE PEDREIRO, INCLUSIVE ENCARGOS SOCIAIS | H | 0.34 | 26.73 | 3 | 9.3608
01999 | MAO-DE-OBRA DE SERVENTE DA CONSTRUCAO CIVIL, INCLUSIVE ENCAR | H | 0.34 | 19.33 | 3 | 6.7694
GOS SOCIAIS
13575 | BROCA COM PONTA WIDIA, TIPO ENCAIXE, SDS MAX, DIAMETRO DE 26 | UN | 0.021 | 194.67 | 0 | 4.0881
MM OU 1",COMPRIMENTO UTIL 200MM E TOTAL 340MM
13577 | MARTELO ELETRICO PERFURADOR ROTATIVO E DE IMPACTO, POTENCIA | UN | 0.0007 | 442.8 | 0 | 0.31
DE 750W, 3900 IMPACTOS POR MIN. P/PERF.DE CONCR.ATE 1" DIAM.
05.001.0612-A | FURACAO EM CONCRETO COM FURADEIRA MANUAL E BROCA DE WIDIA DE | M |  | 18.53
DIAMETRO DE 1"
00724 | TARIFA DE ENERGIA ELETRICA, TIPO COMERCIAL | KWH | 0.15 | 1.0775 | 0 | 0.1616
13575 | BROCA COM PONTA WIDIA, TIPO ENCAIXE, SDS MAX, DIAMETRO DE 26 | UN | 0.021 | 194.67 | 0 | 4.0881
MM OU 1",COMPRIMENTO UTIL 200MM E TOTAL 340MM
13577 | MARTELO ELETRICO PERFURADOR ROTATIVO E DE IMPACTO, POTENCIA | UN | 0.0007 | 442.8 | 0 | 0.31
DE 750W, 3900 IMPACTOS POR MIN. P/PERF.DE CONCR.ATE 1" DIAM.
20115 | MAO-DE-OBRA DE PEDREIRO, INCLUSIVE ENCARGOS SOCIAIS DESONERA | H | 0.34 | 23.16 | 3 | 8.1106
DOS
20132 | MAO-DE-OBRA DE SERVENTE DA CONSTRUCAO CIVIL, INCLUSIVE ENCAR | H | 0.34 | 16.75 | 3 | 5.8659
GOS SOCIAIS DESONERADOS
05.001.0613-0 | FURACAO EM CONCRETO COM FURADEIRA MANUAL E BROCA DE WIDIA DE | M |  | 42.89
DIAMETRO DE 1.1/2"
00724 | TARIFA DE ENERGIA ELETRICA, TIPO COMERCIAL | KWH | 0.53 | 1.0775 | 0 | 0.5711
01968 | MAO-DE-OBRA DE PEDREIRO, INCLUSIVE ENCARGOS SOCIAIS | H | 0.68 | 26.73 | 3 | 18.7217
01999 | MAO-DE-OBRA DE SERVENTE DA CONSTRUCAO CIVIL, INCLUSIVE ENCAR | H | 0.68 | 19.33 | 3 | 13.5387
GOS SOCIAIS
13576 | BROCA COM PONTA WIDIA, TIPO ENCAIXE, SDS MAX DIAMETRO 38MM O | UN | 0.015 | 504.54 | 0 | 7.5681
U 1 1/2", COMPRIMENTO UTIL 200MM E TOTAL 340MM
13578 | MARTELO ELETRICO PERFURADOR ROTATIVO E DE IMPACTO POT.1050W, | UN | 0.0015 | 1665.27 | 0 | 2.4979
2600 IMPACTOR POR MIN. P/PERFUR.CONCR.1.12" DIAMETRO
05.001.0613-A | FURACAO EM CONCRETO COM FURADEIRA MANUAL E BROCA DE WIDIA DE | M |  | 38.58
DIAMETRO DE 1.1/2"
00724 | TARIFA DE ENERGIA ELETRICA, TIPO COMERCIAL | KWH | 0.53 | 1.0775 | 0 | 0.5711
13576 | BROCA COM PONTA WIDIA, TIPO ENCAIXE, SDS MAX DIAMETRO 38MM O | UN | 0.015 | 504.54 | 0 | 7.5681
U 1 1/2", COMPRIMENTO UTIL 200MM E TOTAL 340MM
13578 | MARTELO ELETRICO PERFURADOR ROTATIVO E DE IMPACTO POT.1050W, | UN | 0.0015 | 1665.27 | 0 | 2.4979
2600 IMPACTOR POR MIN. P/PERFUR.CONCR.1.12" DIAMETRO
20115 | MAO-DE-OBRA DE PEDREIRO, INCLUSIVE ENCARGOS SOCIAIS DESONERA | H | 0.68 | 23.16 | 3 | 16.2213
DOS
20132 | MAO-DE-OBRA DE SERVENTE DA CONSTRUCAO CIVIL, INCLUSIVE ENCAR | H | 0.68 | 16.75 | 3 | 11.7317
GOS SOCIAIS DESONERADOS
05.001.0615-0 | FURACAO DE CONCRETO,A PONTEIRO,TENDO O FURO 5X5X7CM | un |  | 39.81
01999 | MAO-DE-OBRA DE SERVENTE DA CONSTRUCAO CIVIL, INCLUSIVE ENCAR | H | 2 | 19.33 | 3 | 39.8198
GOS SOCIAIS
05.001.0615-A | FURACAO DE CONCRETO,A PONTEIRO,TENDO O FURO 5X5X7CM | un |  | 34.5
20132 | MAO-DE-OBRA DE SERVENTE DA CONSTRUCAO CIVIL, INCLUSIVE ENCAR | H | 2 | 16.75 | 3 | 34.505
GOS SOCIAIS DESONERADOS
05.001.0616-0 | FURACAO DE CONCRETO,A PONTEIRO,TENDO O FURO 10X10X15CM | UN |  | 89.59
01999 | MAO-DE-OBRA DE SERVENTE DA CONSTRUCAO CIVIL, INCLUSIVE ENCAR | H | 4.5 | 19.33 | 3 | 89.5945
GOS SOCIAIS
05.001.0616-A | FURACAO DE CONCRETO,A PONTEIRO,TENDO O FURO 10X10X15CM | UN |  | 77.63
20132 | MAO-DE-OBRA DE SERVENTE DA CONSTRUCAO CIVIL, INCLUSIVE ENCAR | H | 4.5 | 16.75 | 3 | 77.6363
GOS SOCIAIS DESONERADOS
05.001.0618-0 | TIRO COM PISTOLA PARA FIXACAO DE PINO DE 1/4" EM CONCRETO AR | UN |  | 2.21
MADO,INCLUSIVE O PINO E 0,50M DE FITA PERFURADA.FORNECIMENTO
E COLOCACAO
01968 | MAO-DE-OBRA DE PEDREIRO, INCLUSIVE ENCARGOS SOCIAIS | H | 0.015 | 26.73 | 3 | 0.413
05565 | PINO COM ROSCA, EM CAIXAS COM 100 PECAS, NO DIAMETRO DE 1/4" | UN | 0.01 | 42.91 | 37 | 0.5879
, DE (30X20)MM
05573 | FITA PERFURADA LEVE, ROLO DE 19MMX30M | UN | 0.0166 | 53.25 | 37 | 1.211
05.001.0618-A | TIRO COM PISTOLA PARA FIXACAO DE PINO DE 1/4" EM CONCRETO AR | UN |  | 2.15
MADO,INCLUSIVE O PINO E 0,50M DE FITA PERFURADA.FORNECIMENTO
E COLOCACAO
05565 | PINO COM ROSCA, EM CAIXAS COM 100 PECAS, NO DIAMETRO DE 1/4" | UN | 0.01 | 42.91 | 37 | 0.5879
, DE (30X20)MM
05573 | FITA PERFURADA LEVE, ROLO DE 19MMX30M | UN | 0.0166 | 53.25 | 37 | 1.211
20115 | MAO-DE-OBRA DE PEDREIRO, INCLUSIVE ENCARGOS SOCIAIS DESONERA | H | 0.015 | 23.16 | 3 | 0.3578
DOS
05.001.0620-0 | CORTE EM ALVENARIA DE TIJOLO,PARA COLOCACAO DE CAIXA DE 0,25 | UN |  | 13.76
X0,25X0,12M,INCLUSIVE ARREMATES DE RECOMPOSICAO
01968 | MAO-DE-OBRA DE PEDREIRO, INCLUSIVE ENCARGOS SOCIAIS | H | 0.5 | 26.73 | 3 | 13.766
05.001.0620-A | CORTE EM ALVENARIA DE TIJOLO,PARA COLOCACAO DE CAIXA DE 0,25 | UN |  | 11.92
X0,25X0,12M,INCLUSIVE ARREMATES DE RECOMPOSICAO
20115 | MAO-DE-OBRA DE PEDREIRO, INCLUSIVE ENCARGOS SOCIAIS DESONERA | H | 0.5 | 23.16 | 3 | 11.9274
DOS
05.001.0621-0 | CORTE EM ALVENARIA DE TIJOLO,PARA COLOCACAO DE CAIXA DE 0,35 | UN |  | 27.53
X0,45X0,15M,INCLUSIVE ARREMATES DE RECOMPOSICAO
01968 | MAO-DE-OBRA DE PEDREIRO, INCLUSIVE ENCARGOS SOCIAIS | H | 1 | 26.73 | 3 | 27.5319
05.001.0621-A | CORTE EM ALVENARIA DE TIJOLO,PARA COLOCACAO DE CAIXA DE 0,35 | UN |  | 23.85
X0,45X0,15M,INCLUSIVE ARREMATES DE RECOMPOSICAO
20115 | MAO-DE-OBRA DE PEDREIRO, INCLUSIVE ENCARGOS SOCIAIS DESONERA | H | 1 | 23.16 | 3 | 23.8548
DOS
05.001.0622-0 | CORTE EM ALVENARIA DE TIJOLO,PARA COLOCACAO DE CAIXA DE 0,50 | UN |  | 55.06
X1,00X0,15M,INCLUSIVE ARREMATES DE RECOMPOSICAO
01968 | MAO-DE-OBRA DE PEDREIRO, INCLUSIVE ENCARGOS SOCIAIS | H | 2 | 26.73 | 3 | 55.0638
05.001.0622-A | CORTE EM ALVENARIA DE TIJOLO,PARA COLOCACAO DE CAIXA DE 0,50 | UN |  | 47.7
X1,00X0,15M,INCLUSIVE ARREMATES DE RECOMPOSICAO
20115 | MAO-DE-OBRA DE PEDREIRO, INCLUSIVE ENCARGOS SOCIAIS DESONERA | H | 2 | 23.16 | 3 | 47.7096
DOS
05.001.0623-0 | CORTE EM ALVENARIA DE TIJOLO,PARA COLOCACAO DE CAIXA DE 1,00 | UN |  | 123.89
X1,00X0,15M,INCLUSIVE ARREMATES DE RECOMPOSICAO
01968 | MAO-DE-OBRA DE PEDREIRO, INCLUSIVE ENCARGOS SOCIAIS | H | 4.5 | 26.73 | 3 | 123.8936
05.001.0623-A | CORTE EM ALVENARIA DE TIJOLO,PARA COLOCACAO DE CAIXA DE 1,00 | UN |  | 107.34
X1,00X0,15M,INCLUSIVE ARREMATES DE RECOMPOSICAO
20115 | MAO-DE-OBRA DE PEDREIRO, INCLUSIVE ENCARGOS SOCIAIS DESONERA | H | 4.5 | 23.16 | 3 | 107.3466
DOS
05.001.0680-0 | CORTE EM TETO DE GESSO COM MAQUITA | M |  | 9.63
01968 | MAO-DE-OBRA DE PEDREIRO, INCLUSIVE ENCARGOS SOCIAIS | H | 0.35 | 26.73 | 3 | 9.6362
05.001.0680-A | CORTE EM TETO DE GESSO COM MAQUITA | M |  | 8.34
20115 | MAO-DE-OBRA DE PEDREIRO, INCLUSIVE ENCARGOS SOCIAIS DESONERA | H | 0.35 | 23.16 | 3 | 8.3492
DOS
05.001.0690-0 | CORTE EM PISOS DE MARMORE,MARMORITE OU CERAMICA COM MAQUITA | M |  | 16.51
01968 | MAO-DE-OBRA DE PEDREIRO, INCLUSIVE ENCARGOS SOCIAIS | H | 0.6 | 26.73 | 3 | 16.5191
05.001.0690-A | CORTE EM PISOS DE MARMORE,MARMORITE OU CERAMICA COM MAQUITA | M |  | 14.31
20115 | MAO-DE-OBRA DE PEDREIRO, INCLUSIVE ENCARGOS SOCIAIS DESONERA | H | 0.6 | 23.16 | 3 | 14.3129
DOS
05.001.0700-0 | ARRUMACAO DE MATERIAL ROCHOSO,EM BLOCOS ATE 15KG,EM PILHAS R | M3 |  | 26.87
EGULARES,REFERINDO-SE O CUSTO AO MATERIAL SOLTO
01999 | MAO-DE-OBRA DE SERVENTE DA CONSTRUCAO CIVIL, INCLUSIVE ENCAR | H | 1.35 | 19.33 | 3 | 26.8784
GOS SOCIAIS
05.001.0700-A | ARRUMACAO DE MATERIAL ROCHOSO,EM BLOCOS ATE 15KG,EM PILHAS R | M3 |  | 23.29
EGULARES,REFERINDO-SE O CUSTO AO MATERIAL SOLTO
20132 | MAO-DE-OBRA DE SERVENTE DA CONSTRUCAO CIVIL, INCLUSIVE ENCAR | H | 1.35 | 16.75 | 3 | 23.2909
GOS SOCIAIS DESONERADOS
05.001.0750-0 | LIMPEZA DE SUPERFICIE DE CONCRETO E DA ARMADURA,COM ESCOVA D | M2 |  | 29.86
E ACO,APOS RETIRADA DO CAPEAMENTO,EXCLUSIVE ESTE
01999 | MAO-DE-OBRA DE SERVENTE DA CONSTRUCAO CIVIL, INCLUSIVE ENCAR | H | 1.5 | 19.33 | 3 | 29.8649
GOS SOCIAIS
05.001.0750-A | LIMPEZA DE SUPERFICIE DE CONCRETO E DA ARMADURA,COM ESCOVA D | M2 |  | 25.87
E ACO,APOS RETIRADA DO CAPEAMENTO,EXCLUSIVE ESTE
20132 | MAO-DE-OBRA DE SERVENTE DA CONSTRUCAO CIVIL, INCLUSIVE ENCAR | H | 1.5 | 16.75 | 3 | 25.8788
GOS SOCIAIS DESONERADOS
05.001.0755-0 | LIXAMENTO DE CONCRETO APARENTE,ANTIGO,SERVICO MANUAL | M2 |  | 7.54
01968 | MAO-DE-OBRA DE PEDREIRO, INCLUSIVE ENCARGOS SOCIAIS | H | 0.159 | 26.73 | 3 | 4.3776
01999 | MAO-DE-OBRA DE SERVENTE DA CONSTRUCAO CIVIL, INCLUSIVE ENCAR | H | 0.159 | 19.33 | 3 | 3.1657
GOS SOCIAIS
05.001.0755-A | LIXAMENTO DE CONCRETO APARENTE,ANTIGO,SERVICO MANUAL | M2 |  | 6.53
20115 | MAO-DE-OBRA DE PEDREIRO, INCLUSIVE ENCARGOS SOCIAIS DESONERA | H | 0.159 | 23.16 | 3 | 3.7929
DOS
20132 | MAO-DE-OBRA DE SERVENTE DA CONSTRUCAO CIVIL, INCLUSIVE ENCAR | H | 0.159 | 16.75 | 3 | 2.7431
GOS SOCIAIS DESONERADOS
05.001.0758-0 | LIMPEZA DE SUPERFICIE DE CONCRETO APARENTE LISO(ANTIGO),COM | M2 |  | 2.82
AGUA PURA E ESCOVACAO COM ESCOVA DE ACO,UTILIZANDO MANGUEIRA
DE 1/2",EXCLUSIVE ANDAIMES
01999 | MAO-DE-OBRA DE SERVENTE DA CONSTRUCAO CIVIL, INCLUSIVE ENCAR | H | 0.133 | 19.33 | 10 | 2.828
GOS SOCIAIS
05.001.0758-A | LIMPEZA DE SUPERFICIE DE CONCRETO APARENTE LISO(ANTIGO),COM | M2 |  | 2.45
AGUA PURA E ESCOVACAO COM ESCOVA DE ACO,UTILIZANDO MANGUEIRA
DE 1/2",EXCLUSIVE ANDAIMES
20132 | MAO-DE-OBRA DE SERVENTE DA CONSTRUCAO CIVIL, INCLUSIVE ENCAR | H | 0.133 | 16.75 | 10 | 2.4505
GOS SOCIAIS DESONERADOS
05.001.0800-0 | POLIMENTO MANUAL DE PEITORIL DE MARMORITE | M |  | 66.82
01992 | MAO-DE-OBRA DE CALAFATE, INCLUSIVE ENCARGOS SOCIAIS | H | 2 | 26.73 | 25 | 66.825
05.001.0800-A | POLIMENTO MANUAL DE PEITORIL DE MARMORITE | M |  | 57.9
20041 | MAO-DE-OBRA DE CALAFATE, INCLUSIVE E ENCARGOS SOCIAIS DESONE | H | 2 | 23.16 | 25 | 57.9
RADOS
05.001.0802-0 | POLIMENTO MANUAL DE PEITORIL DE MARMORE | M |  | 68.49
01992 | MAO-DE-OBRA DE CALAFATE, INCLUSIVE ENCARGOS SOCIAIS | H | 2.05 | 26.73 | 25 | 68.4956
05.001.0802-A | POLIMENTO MANUAL DE PEITORIL DE MARMORE | M |  | 59.34
20041 | MAO-DE-OBRA DE CALAFATE, INCLUSIVE E ENCARGOS SOCIAIS DESONE | H | 2.05 | 23.16 | 25 | 59.3475
RADOS
05.001.0805-0 | POLIMENTO MANUAL DE PISO E ESPELHO,EM ESCADA DE MARMORITE | M |  | 78.51
01992 | MAO-DE-OBRA DE CALAFATE, INCLUSIVE ENCARGOS SOCIAIS | H | 2.35 | 26.73 | 25 | 78.5194
05.001.0805-A | POLIMENTO MANUAL DE PISO E ESPELHO,EM ESCADA DE MARMORITE | M |  | 68.03
20041 | MAO-DE-OBRA DE CALAFATE, INCLUSIVE E ENCARGOS SOCIAIS DESONE | H | 2.35 | 23.16 | 25 | 68.0325
RADOS
05.001.0810-0 | POLIMENTO MANUAL DE RODAPE DE MARMORITE | M |  | 81.86
01992 | MAO-DE-OBRA DE CALAFATE, INCLUSIVE ENCARGOS SOCIAIS | H | 2.45 | 26.73 | 25 | 81.8606
05.001.0810-A | POLIMENTO MANUAL DE RODAPE DE MARMORITE | M |  | 70.92
20041 | MAO-DE-OBRA DE CALAFATE, INCLUSIVE E ENCARGOS SOCIAIS DESONE | H | 2.45 | 23.16 | 25 | 70.9275
RADOS
05.001.0815-0 | POLIMENTO MANUAL DE RODAPE EM MATERIAL DE ALTA RESISTENCIA | M |  | 101.9
01992 | MAO-DE-OBRA DE CALAFATE, INCLUSIVE ENCARGOS SOCIAIS | H | 3.05 | 26.73 | 25 | 101.9081
05.001.0815-A | POLIMENTO MANUAL DE RODAPE EM MATERIAL DE ALTA RESISTENCIA | M |  | 88.29
20041 | MAO-DE-OBRA DE CALAFATE, INCLUSIVE E ENCARGOS SOCIAIS DESONE | H | 3.05 | 23.16 | 25 | 88.2975
RADOS
05.001.0820-0 | LIMPEZA E POLIMENTO DE PISO DE ALTA RESISTENCIA,ANTIGO,USAND | M2 |  | 41.36
O ESTUQUE COM ADESIVO,CIMENTO BRANCO E CORANTE,SENDO 2 POLIM
ENTOS MECANICOS
00150 | CIMENTO BRANCO | KG | 0.1 | 2.67 | 0 | 0.267
01976 | MAO-DE-OBRA DE MARMORISTA DE MARMORE E GRANITO, INCLUSIVE EN | H | 0.7 | 26.73 | 3 | 19.2723
CARGOS SOCIAIS
01999 | MAO-DE-OBRA DE SERVENTE DA CONSTRUCAO CIVIL, INCLUSIVE ENCAR | H | 0.5 | 19.33 | 3 | 9.955
GOS SOCIAIS
02029 | MAQUINA POLIDORA 4HP (CP) | H | 0.156 | 5.9135 | 0 | 0.9225
02030 | MAQUINA POLIDORA 4HP (CI) | H | 0.312 | 1.339 | 0 | 0.4178
05078 | PEDRA ESMERIL, P/MAQUINA DE POLIMENTO, DE 6" DE GRANULOMETRI | UN | 0.09 | 27.72 | 0 | 2.4948
A 060
05079 | PEDRA ESMERIL, P/MAQUINA DE POLIMENTO, DE 6" COM GRANULOMETR | UN | 0.09 | 27.72 | 0 | 2.4948
IA 120
05350 | PIGMENTO EM PO A BASE DE OXIDO DE FERRO | KG | 0.025 | 46.1 | 0 | 1.1525
07324 | ADESIVO A BASE DE RESINA SINTETICA DE ALTA ADERENCIA, EMBALA | L | 0.4 | 10.975 | 0 | 4.39
GEM DE 18L
05.001.0820-A | LIMPEZA E POLIMENTO DE PISO DE ALTA RESISTENCIA,ANTIGO,USAND | M2 |  | 37.46
O ESTUQUE COM ADESIVO,CIMENTO BRANCO E CORANTE,SENDO 2 POLIM
ENTOS MECANICOS
00150 | CIMENTO BRANCO | KG | 0.1 | 2.67 | 0 | 0.267
05078 | PEDRA ESMERIL, P/MAQUINA DE POLIMENTO, DE 6" DE GRANULOMETRI | UN | 0.09 | 27.72 | 0 | 2.4948
A 060
05079 | PEDRA ESMERIL, P/MAQUINA DE POLIMENTO, DE 6" COM GRANULOMETR | UN | 0.09 | 27.72 | 0 | 2.4948
IA 120
05350 | PIGMENTO EM PO A BASE DE OXIDO DE FERRO | KG | 0.025 | 46.1 | 0 | 1.1525
07324 | ADESIVO A BASE DE RESINA SINTETICA DE ALTA ADERENCIA, EMBALA | L | 0.4 | 10.975 | 0 | 4.39
GEM DE 18L
20091 | MAO-DE-OBRA DE MARMORISTA DE MARMORE E GRANITO, INCLUSIVE EN | H | 0.7 | 23.16 | 3 | 16.6984
CARGOS SOCIAIS DESONERADOS
20132 | MAO-DE-OBRA DE SERVENTE DA CONSTRUCAO CIVIL, INCLUSIVE ENCAR | H | 0.5 | 16.75 | 3 | 8.6263
GOS SOCIAIS DESONERADOS
30706 | MAQUINA POLIDORA 4HP (CP) | H | 0.156 | 5.9135 | 0 | 0.9225
30707 | MAQUINA POLIDORA 4HP (CI) | H | 0.312 | 1.339 | 0 | 0.4178
05.001.0825-0 | LIMPEZA E POLIMENTO DE PISO DE MARMORITE,ANTIGO,USANDO ESTUQ | M2 |  | 43.47
UE COM ADESIVO,CIMENTO BRANCO E CORANTE,SENDO 2 POLIMENTOS M
ECANICOS
00150 | CIMENTO BRANCO | KG | 0.1 | 2.67 | 0 | 0.267
01976 | MAO-DE-OBRA DE MARMORISTA DE MARMORE E GRANITO, INCLUSIVE EN | H | 0.7 | 26.73 | 3 | 19.2723
CARGOS SOCIAIS
01999 | MAO-DE-OBRA DE SERVENTE DA CONSTRUCAO CIVIL, INCLUSIVE ENCAR | H | 0.5 | 19.33 | 3 | 9.955
GOS SOCIAIS
02029 | MAQUINA POLIDORA 4HP (CP) | H | 0.156 | 5.9135 | 0 | 0.9225
02030 | MAQUINA POLIDORA 4HP (CI) | H | 0.312 | 1.339 | 0 | 0.4178
05078 | PEDRA ESMERIL, P/MAQUINA DE POLIMENTO, DE 6" DE GRANULOMETRI | UN | 0.128 | 27.72 | 0 | 3.5482
A 060
05079 | PEDRA ESMERIL, P/MAQUINA DE POLIMENTO, DE 6" COM GRANULOMETR | UN | 0.128 | 27.72 | 0 | 3.5482
IA 120
05350 | PIGMENTO EM PO A BASE DE OXIDO DE FERRO | KG | 0.025 | 46.1 | 0 | 1.1525
07324 | ADESIVO A BASE DE RESINA SINTETICA DE ALTA ADERENCIA, EMBALA | L | 0.4 | 10.975 | 0 | 4.39
GEM DE 18L
05.001.0825-A | LIMPEZA E POLIMENTO DE PISO DE MARMORITE,ANTIGO,USANDO ESTUQ | M2 |  | 39.57
UE COM ADESIVO,CIMENTO BRANCO E CORANTE,SENDO 2 POLIMENTOS M
ECANICOS
00150 | CIMENTO BRANCO | KG | 0.1 | 2.67 | 0 | 0.267
05078 | PEDRA ESMERIL, P/MAQUINA DE POLIMENTO, DE 6" DE GRANULOMETRI | UN | 0.128 | 27.72 | 0 | 3.5482
A 060
05079 | PEDRA ESMERIL, P/MAQUINA DE POLIMENTO, DE 6" COM GRANULOMETR | UN | 0.128 | 27.72 | 0 | 3.5482
IA 120
05350 | PIGMENTO EM PO A BASE DE OXIDO DE FERRO | KG | 0.025 | 46.1 | 0 | 1.1525
07324 | ADESIVO A BASE DE RESINA SINTETICA DE ALTA ADERENCIA, EMBALA | L | 0.4 | 10.975 | 0 | 4.39
GEM DE 18L
20091 | MAO-DE-OBRA DE MARMORISTA DE MARMORE E GRANITO, INCLUSIVE EN | H | 0.7 | 23.16 | 3 | 16.6984
CARGOS SOCIAIS DESONERADOS
20132 | MAO-DE-OBRA DE SERVENTE DA CONSTRUCAO CIVIL, INCLUSIVE ENCAR | H | 0.5 | 16.75 | 3 | 8.6263
GOS SOCIAIS DESONERADOS
30706 | MAQUINA POLIDORA 4HP (CP) | H | 0.156 | 5.9135 | 0 | 0.9225
30707 | MAQUINA POLIDORA 4HP (CI) | H | 0.312 | 1.339 | 0 | 0.4178
05.001.0840-0 | LIMPEZA E POLIMENTO DE PISO DE MARMORE,ANTIGO,USANDO ESTUQUE | M2 |  | 40.81
COM ADESIVO,CIMENTO BRANCO E CORANTE,SENDO 2 POLIMENTOS MEC
ANICOS
00150 | CIMENTO BRANCO | KG | 0.1 | 2.67 | 0 | 0.267
01976 | MAO-DE-OBRA DE MARMORISTA DE MARMORE E GRANITO, INCLUSIVE EN | H | 0.7 | 26.73 | 3 | 19.2723
CARGOS SOCIAIS
01999 | MAO-DE-OBRA DE SERVENTE DA CONSTRUCAO CIVIL, INCLUSIVE ENCAR | H | 0.5 | 19.33 | 3 | 9.955
GOS SOCIAIS
02029 | MAQUINA POLIDORA 4HP (CP) | H | 0.156 | 5.9135 | 0 | 0.9225
02030 | MAQUINA POLIDORA 4HP (CI) | H | 0.312 | 1.339 | 0 | 0.4178
05078 | PEDRA ESMERIL, P/MAQUINA DE POLIMENTO, DE 6" DE GRANULOMETRI | UN | 0.08 | 27.72 | 0 | 2.2176
A 060
05079 | PEDRA ESMERIL, P/MAQUINA DE POLIMENTO, DE 6" COM GRANULOMETR | UN | 0.08 | 27.72 | 0 | 2.2176
IA 120
05350 | PIGMENTO EM PO A BASE DE OXIDO DE FERRO | KG | 0.025 | 46.1 | 0 | 1.1525
07324 | ADESIVO A BASE DE RESINA SINTETICA DE ALTA ADERENCIA, EMBALA | L | 0.4 | 10.975 | 0 | 4.39
GEM DE 18L
05.001.0840-A | LIMPEZA E POLIMENTO DE PISO DE MARMORE,ANTIGO,USANDO ESTUQUE | M2 |  | 36.9
COM ADESIVO,CIMENTO BRANCO E CORANTE,SENDO 2 POLIMENTOS MEC
ANICOS
00150 | CIMENTO BRANCO | KG | 0.1 | 2.67 | 0 | 0.267
05078 | PEDRA ESMERIL, P/MAQUINA DE POLIMENTO, DE 6" DE GRANULOMETRI | UN | 0.08 | 27.72 | 0 | 2.2176
A 060
05079 | PEDRA ESMERIL, P/MAQUINA DE POLIMENTO, DE 6" COM GRANULOMETR | UN | 0.08 | 27.72 | 0 | 2.2176
IA 120
05350 | PIGMENTO EM PO A BASE DE OXIDO DE FERRO | KG | 0.025 | 46.1 | 0 | 1.1525
07324 | ADESIVO A BASE DE RESINA SINTETICA DE ALTA ADERENCIA, EMBALA | L | 0.4 | 10.975 | 0 | 4.39
GEM DE 18L
20091 | MAO-DE-OBRA DE MARMORISTA DE MARMORE E GRANITO, INCLUSIVE EN | H | 0.7 | 23.16 | 3 | 16.6984
CARGOS SOCIAIS DESONERADOS
20132 | MAO-DE-OBRA DE SERVENTE DA CONSTRUCAO CIVIL, INCLUSIVE ENCAR | H | 0.5 | 16.75 | 3 | 8.6263
GOS SOCIAIS DESONERADOS
30706 | MAQUINA POLIDORA 4HP (CP) | H | 0.156 | 5.9135 | 0 | 0.9225
30707 | MAQUINA POLIDORA 4HP (CI) | H | 0.312 | 1.339 | 0 | 0.4178
05.001.0845-0 | LIMPEZA E POLIMENTO DE PISO DE GRANITO,ANTIGO,USANDO ESTUQUE | M2 |  | 43.47
COM ADESIVO,CIMENTO BRANCO E CORANTE,SENDO 2 POLIMENTOS MEC
ANICOS
00150 | CIMENTO BRANCO | KG | 0.1 | 2.67 | 0 | 0.267
01976 | MAO-DE-OBRA DE MARMORISTA DE MARMORE E GRANITO, INCLUSIVE EN | H | 0.7 | 26.73 | 3 | 19.2723
CARGOS SOCIAIS
01999 | MAO-DE-OBRA DE SERVENTE DA CONSTRUCAO CIVIL, INCLUSIVE ENCAR | H | 0.5 | 19.33 | 3 | 9.955
GOS SOCIAIS
02029 | MAQUINA POLIDORA 4HP (CP) | H | 0.156 | 5.9135 | 0 | 0.9225
02030 | MAQUINA POLIDORA 4HP (CI) | H | 0.312 | 1.339 | 0 | 0.4178
05078 | PEDRA ESMERIL, P/MAQUINA DE POLIMENTO, DE 6" DE GRANULOMETRI | UN | 0.128 | 27.72 | 0 | 3.5482
A 060
05079 | PEDRA ESMERIL, P/MAQUINA DE POLIMENTO, DE 6" COM GRANULOMETR | UN | 0.128 | 27.72 | 0 | 3.5482
IA 120
05350 | PIGMENTO EM PO A BASE DE OXIDO DE FERRO | KG | 0.025 | 46.1 | 0 | 1.1525
07324 | ADESIVO A BASE DE RESINA SINTETICA DE ALTA ADERENCIA, EMBALA | L | 0.4 | 10.975 | 0 | 4.39
GEM DE 18L
05.001.0845-A | LIMPEZA E POLIMENTO DE PISO DE GRANITO,ANTIGO,USANDO ESTUQUE | M2 |  | 39.57
COM ADESIVO,CIMENTO BRANCO E CORANTE,SENDO 2 POLIMENTOS MEC
ANICOS
00150 | CIMENTO BRANCO | KG | 0.1 | 2.67 | 0 | 0.267
05078 | PEDRA ESMERIL, P/MAQUINA DE POLIMENTO, DE 6" DE GRANULOMETRI | UN | 0.128 | 27.72 | 0 | 3.5482
A 060
05079 | PEDRA ESMERIL, P/MAQUINA DE POLIMENTO, DE 6" COM GRANULOMETR | UN | 0.128 | 27.72 | 0 | 3.5482
IA 120
05350 | PIGMENTO EM PO A BASE DE OXIDO DE FERRO | KG | 0.025 | 46.1 | 0 | 1.1525
07324 | ADESIVO A BASE DE RESINA SINTETICA DE ALTA ADERENCIA, EMBALA | L | 0.4 | 10.975 | 0 | 4.39
GEM DE 18L
20091 | MAO-DE-OBRA DE MARMORISTA DE MARMORE E GRANITO, INCLUSIVE EN | H | 0.7 | 23.16 | 3 | 16.6984
CARGOS SOCIAIS DESONERADOS
20132 | MAO-DE-OBRA DE SERVENTE DA CONSTRUCAO CIVIL, INCLUSIVE ENCAR | H | 0.5 | 16.75 | 3 | 8.6263
GOS SOCIAIS DESONERADOS
30706 | MAQUINA POLIDORA 4HP (CP) | H | 0.156 | 5.9135 | 0 | 0.9225
30707 | MAQUINA POLIDORA 4HP (CI) | H | 0.312 | 1.339 | 0 | 0.4178
05.001.0850-0 | POLIMENTO MECANICO EM PISO CIMENTADO ANTIGO,APOS REPAROS DO | M2 |  | 13.91
REVESTIMENTO COM ESTUQUE DE CIMENTO E ADESIVO,INCLUSIVE ESTE
S MATERIAIS
00149 | CIMENTO PORTLAND CP II 32, EM SACO DE 50KG | KG | 0.5 | 0.576 | 0 | 0.288
01968 | MAO-DE-OBRA DE PEDREIRO, INCLUSIVE ENCARGOS SOCIAIS | H | 0.156 | 26.73 | 3 | 4.295
01999 | MAO-DE-OBRA DE SERVENTE DA CONSTRUCAO CIVIL, INCLUSIVE ENCAR | H | 0.156 | 19.33 | 3 | 3.1059
GOS SOCIAIS
02029 | MAQUINA POLIDORA 4HP (CP) | H | 0.156 | 5.9135 | 0 | 0.9225
02030 | MAQUINA POLIDORA 4HP (CI) | H | 0.312 | 1.339 | 0 | 0.4178
05077 | PEDRA ESMERIL, P/MAQUINA DE POLIMENTO, DE 6" COM GRANULOMETR | UN | 0.08 | 29.26 | 0 | 2.3408
IA 036
05078 | PEDRA ESMERIL, P/MAQUINA DE POLIMENTO, DE 6" DE GRANULOMETRI | UN | 0.08 | 27.72 | 0 | 2.2176
A 060
07324 | ADESIVO A BASE DE RESINA SINTETICA DE ALTA ADERENCIA, EMBALA | L | 0.03 | 10.975 | 0 | 0.3293
GEM DE 18L
05.001.0850-A | POLIMENTO MECANICO EM PISO CIMENTADO ANTIGO,APOS REPAROS DO | M2 |  | 12.92
REVESTIMENTO COM ESTUQUE DE CIMENTO E ADESIVO,INCLUSIVE ESTE
S MATERIAIS
00149 | CIMENTO PORTLAND CP II 32, EM SACO DE 50KG | KG | 0.5 | 0.576 | 0 | 0.288
05077 | PEDRA ESMERIL, P/MAQUINA DE POLIMENTO, DE 6" COM GRANULOMETR | UN | 0.08 | 29.26 | 0 | 2.3408
IA 036
05078 | PEDRA ESMERIL, P/MAQUINA DE POLIMENTO, DE 6" DE GRANULOMETRI | UN | 0.08 | 27.72 | 0 | 2.2176
A 060
07324 | ADESIVO A BASE DE RESINA SINTETICA DE ALTA ADERENCIA, EMBALA | L | 0.03 | 10.975 | 0 | 0.3293
GEM DE 18L
20115 | MAO-DE-OBRA DE PEDREIRO, INCLUSIVE ENCARGOS SOCIAIS DESONERA | H | 0.156 | 23.16 | 3 | 3.7213
DOS
20132 | MAO-DE-OBRA DE SERVENTE DA CONSTRUCAO CIVIL, INCLUSIVE ENCAR | H | 0.156 | 16.75 | 3 | 2.6914
GOS SOCIAIS DESONERADOS
30706 | MAQUINA POLIDORA 4HP (CP) | H | 0.156 | 5.9135 | 0 | 0.9225
30707 | MAQUINA POLIDORA 4HP (CI) | H | 0.312 | 1.339 | 0 | 0.4178
05.001.0876-0 | RASPAGEM COM ESPATULA DE ACO OU ESCOVA DE ACO PARA REMOCAO D | M2 |  | 24.86
E CRAQUELE DE PINTURA
01966 | MAO-DE-OBRA DE PINTOR, INCLUSIVE ENCARGOS SOCIAIS | H | 0.65 | 26.73 | 3 | 17.8957
01999 | MAO-DE-OBRA DE SERVENTE DA CONSTRUCAO CIVIL, INCLUSIVE ENCAR | H | 0.35 | 19.33 | 3 | 6.9685
GOS SOCIAIS
05.001.0876-A | RASPAGEM COM ESPATULA DE ACO OU ESCOVA DE ACO PARA REMOCAO D | M2 |  | 21.54
E CRAQUELE DE PINTURA
20118 | MAO-DE-OBRA DE PINTOR, INCLUSIVE ENCARGOS SOCIAIS DESONERADO | H | 0.65 | 23.16 | 3 | 15.5056
S
20132 | MAO-DE-OBRA DE SERVENTE DA CONSTRUCAO CIVIL, INCLUSIVE ENCAR | H | 0.35 | 16.75 | 3 | 6.0384
GOS SOCIAIS DESONERADOS
05.001.0900-0 | CORTE DE ACO(VERGALHAO),INCLUSIVE REMOCAO DO LOCAL,APOS SERV | KG |  | 1.07
ICOS DE DEMOLICAO DE CONCRETO
00165 | OXIGENIO, EM GARRAFAS DE 9,3M3 | M3 | 0.003 | 10.3 | 0 | 0.0309
00171 | ACETILENO EM CILINDRO DE 9KG | KG | 0.0004 | 80.11 | 0 | 0.032
01943 | MAO-DE-OBRA DE AJUDANTE DE SOLDADOR, INCLUSIVE ENCARGOS SOCI | H | 0.02 | 20.37 | 3 | 0.4196
AIS
01944 | MAO-DE-OBRA DE SOLDADOR DA CONSTRUCAO CIVIL, INCLUSIVE ENCAR | H | 0.02 | 28.76 | 3 | 0.5925
GOS SOCIAIS
05.001.0900-A | CORTE DE ACO(VERGALHAO),INCLUSIVE REMOCAO DO LOCAL,APOS SERV | KG |  | 0.93
ICOS DE DEMOLICAO DE CONCRETO
00165 | OXIGENIO, EM GARRAFAS DE 9,3M3 | M3 | 0.003 | 10.3 | 0 | 0.0309
00171 | ACETILENO EM CILINDRO DE 9KG | KG | 0.0004 | 80.11 | 0 | 0.032
20006 | MAO-DE-OBRA DE AJUDANTE DE SOLDADOR, INCLUSIVE ENCARGOS SOCI | H | 0.02 | 17.65 | 3 | 0.3636
AIS DESONERADOS
20134 | MAO-DE-OBRA DE SOLDADOR DA CONSTRUCAO CIVIL, INCLUSIVE ENCAR | H | 0.02 | 24.92 | 3 | 0.5134
GOS SOCIAIS DESONERADOS
05.001.0950-0 | DESMONTAGEM E REMOCAO MANUAIS DE TUBOS,CONEXOES,REGISTROS,VA | UN |  | 14.85
LVULAS E SIMILARES,COM JUNTAS FLANGEADAS.CUSTO POR JUNTA DE
DN ATE 80MM
01975 | MAO-DE-OBRA DE MONTADOR A (MONTAGEM DE ESTRUTURAS METALICAS) | H | 0.3 | 28.76 | 3 | 8.8868
, INCLUSIVE ENCARGOS SOCIAIS
01999 | MAO-DE-OBRA DE SERVENTE DA CONSTRUCAO CIVIL, INCLUSIVE ENCAR | H | 0.3 | 19.33 | 3 | 5.973
GOS SOCIAIS
05.001.0950-A | DESMONTAGEM E REMOCAO MANUAIS DE TUBOS,CONEXOES,REGISTROS,VA | UN |  | 12.87
LVULAS E SIMILARES,COM JUNTAS FLANGEADAS.CUSTO POR JUNTA DE
DN ATE 80MM
20102 | MAO-DE-OBRA DE MONTADOR A (MONTAGEM DE ESTRUTURAS METALICAS) | H | 0.3 | 24.92 | 3 | 7.7003
, INCLUSIVE ENCARGOS SOCIAIS DESONERADOS
20132 | MAO-DE-OBRA DE SERVENTE DA CONSTRUCAO CIVIL, INCLUSIVE ENCAR | H | 0.3 | 16.75 | 3 | 5.1758
GOS SOCIAIS DESONERADOS
05.001.0955-0 | DESMONTAGEM E REMOCAO MANUAIS DE TUBOS,CONEXOES,REGISTROS,VA | UN |  | 23.79
LVULAS E SIMILARES,COM JUNTAS FLANGEADAS.CUSTO POR JUNTA DE
DN=100 OU 150MM
01975 | MAO-DE-OBRA DE MONTADOR A (MONTAGEM DE ESTRUTURAS METALICAS) | H | 0.4 | 28.76 | 3 | 11.8491
, INCLUSIVE ENCARGOS SOCIAIS
01999 | MAO-DE-OBRA DE SERVENTE DA CONSTRUCAO CIVIL, INCLUSIVE ENCAR | H | 0.6 | 19.33 | 3 | 11.9459
GOS SOCIAIS
05.001.0955-A | DESMONTAGEM E REMOCAO MANUAIS DE TUBOS,CONEXOES,REGISTROS,VA | UN |  | 20.61
LVULAS E SIMILARES,COM JUNTAS FLANGEADAS.CUSTO POR JUNTA DE
DN=100 OU 150MM
20102 | MAO-DE-OBRA DE MONTADOR A (MONTAGEM DE ESTRUTURAS METALICAS) | H | 0.4 | 24.92 | 3 | 10.267
, INCLUSIVE ENCARGOS SOCIAIS DESONERADOS
20132 | MAO-DE-OBRA DE SERVENTE DA CONSTRUCAO CIVIL, INCLUSIVE ENCAR | H | 0.6 | 16.75 | 3 | 10.3515
GOS SOCIAIS DESONERADOS
05.001.0960-0 | DESMONTAGEM E REMOCAO MANUAIS DE TUBOS,CONEXOES,REGISTROS,VA | UN |  | 29.75
LVULAS E SIMILARES,COM JUNTAS FLANGEADAS.CUSTO POR JUNTA DE
DN=200MM
01975 | MAO-DE-OBRA DE MONTADOR A (MONTAGEM DE ESTRUTURAS METALICAS) | H | 0.44 | 28.76 | 3 | 13.034
, INCLUSIVE ENCARGOS SOCIAIS
01999 | MAO-DE-OBRA DE SERVENTE DA CONSTRUCAO CIVIL, INCLUSIVE ENCAR | H | 0.84 | 19.33 | 3 | 16.7243
GOS SOCIAIS
05.001.0960-A | DESMONTAGEM E REMOCAO MANUAIS DE TUBOS,CONEXOES,REGISTROS,VA | UN |  | 25.78
LVULAS E SIMILARES,COM JUNTAS FLANGEADAS.CUSTO POR JUNTA DE
DN=200MM
20102 | MAO-DE-OBRA DE MONTADOR A (MONTAGEM DE ESTRUTURAS METALICAS) | H | 0.44 | 24.92 | 3 | 11.2937
, INCLUSIVE ENCARGOS SOCIAIS DESONERADOS
20132 | MAO-DE-OBRA DE SERVENTE DA CONSTRUCAO CIVIL, INCLUSIVE ENCAR | H | 0.84 | 16.75 | 3 | 14.4921
GOS SOCIAIS DESONERADOS
05.002.0001-0 | DEMOLICAO,COM EQUIPAMENTO DE AR COMPRIMIDO,DE PISOS OU PAVIM | M3 |  | 184.46
ENTOS DE CONCRETO SIMPLES,INCLUSIVE EMPILHAMENTO LATERAL DEN
TRO DO CANTEIRO DE SERVICO
01544 | DEMOLICAO PAVIMENT.CONCR., ESP. 15CM | M2 | 2.85 | 28.7458 | 0 | 81.9255
01545 | DEMOLICAO PAVIMENT.CONCR., ESP. 20CM | M2 | 2.85 | 35.9774 | 0 | 102.5356
05.002.0001-A | DEMOLICAO,COM EQUIPAMENTO DE AR COMPRIMIDO,DE PISOS OU PAVIM | M3 |  | 169.7
ENTOS DE CONCRETO SIMPLES,INCLUSIVE EMPILHAMENTO LATERAL DEN
TRO DO CANTEIRO DE SERVICO
30088 | DEMOLICAO PAVIMENT.CONCR., ESP. 15CM | M2 | 2.85 | 26.447 | 0 | 75.374
30089 | DEMOLICAO PAVIMENT.CONCR., ESP. 20CM | M2 | 2.85 | 33.1003 | 0 | 94.3359
05.002.0002-0 | DEMOLICAO,COM EQUIPAMENTO DE AR COMPRIMENTO,DE PISOS OU PAVI | M3 |  | 313.58
MENTOS DE CONCRETO ARMADO,INCLUSIVE EMPILHAMENTO LATERAL DEN
TRO DO CANTEIRO DE SERVICO
01544 | DEMOLICAO PAVIMENT.CONCR., ESP. 15CM | M2 | 4.845 | 28.7458 | 0 | 139.2734
01545 | DEMOLICAO PAVIMENT.CONCR., ESP. 20CM | M2 | 4.845 | 35.9774 | 0 | 174.3105
05.002.0002-A | DEMOLICAO,COM EQUIPAMENTO DE AR COMPRIMENTO,DE PISOS OU PAVI | M3 |  | 288.5
MENTOS DE CONCRETO ARMADO,INCLUSIVE EMPILHAMENTO LATERAL DEN
TRO DO CANTEIRO DE SERVICO
30088 | DEMOLICAO PAVIMENT.CONCR., ESP. 15CM | M2 | 4.845 | 26.447 | 0 | 128.1357
30089 | DEMOLICAO PAVIMENT.CONCR., ESP. 20CM | M2 | 4.845 | 33.1003 | 0 | 160.371
05.002.0003-1 | DEMOLICAO,COM EQUIPAMENTO DE AR COMPRIMIDO,DE MASSAS DE CONC | M3 |  | 424.7
RETO SIMPLES,EXCETO PISOS OU PAVIMENTOS,INCLUSIVE EMPILHAMEN
TO LATERAL DENTRO DO CANTEIRO DE SERVICO
01099 | COMPRESSOR AR 170PCM 40CV (CP) | H | 1.5 | 100.6546 | 0 | 150.9819
01100 | COMPRESSOR AR 170PCM 40CV (CF) | H | 0.5 | 23.0868 | 0 | 11.5434
01159 | ROMPEDOR PNEUMATICO DE 32,6KG DE PESO, EXCLUSIVE OPERADOR,P | H | 3 | 2.8821 | 0 | 8.6463
ONTEIRA E MANGUEIRA (CP)
01160 | ROMPEDOR PNEUMATICO DE 32,6KG DE PESO, EXCLUSIVE OPERADOR,P | H | 1 | 1.9214 | 0 | 1.9214
ONTEIRA E MANGUEIRA,(CI)
01970 | MAO-DE-OBRA DE OPERADOR DE MAQUINA (TRATOR, ETC), INCLUSIVE | H | 2 | 30.02 | 3 | 61.8412
ENCARGOS SOCIAIS
01989 | MAO-DE-OBRA DE CAVOUQUEIRO, INCLUSIVE ENCARGOS SOCIAIS | H | 4 | 26.73 | 3 | 110.1276
01999 | MAO-DE-OBRA DE SERVENTE DA CONSTRUCAO CIVIL, INCLUSIVE ENCAR | H | 4 | 19.33 | 3 | 79.6396
GOS SOCIAIS
05.002.0003-B | DEMOLICAO,COM EQUIPAMENTO DE AR COMPRIMIDO,DE MASSAS DE CONC | M3 |  | 391.1
RETO SIMPLES,EXCETO PISOS OU PAVIMENTOS,INCLUSIVE EMPILHAMEN
TO LATERAL DENTRO DO CANTEIRO DE SERVICO
20047 | MAO-DE-OBRA DE CAVOUQUEIRO, INCLUSIVE ENCARGOS SOCIAIS DESON | H | 4 | 23.16 | 3 | 95.4192
ERADOS
20111 | MAO-DE-OBRA DE OPERADOR DE MAQUINA (TRATOR, ETC.), INCLUSIVE | H | 2 | 26.01 | 3 | 53.5806
ENCARGOS SOCIAIS DESONERADOS
20132 | MAO-DE-OBRA DE SERVENTE DA CONSTRUCAO CIVIL, INCLUSIVE ENCAR | H | 4 | 16.75 | 3 | 69.01
GOS SOCIAIS DESONERADOS
30608 | ROMPEDOR PNEUMATICO DE 32,6KG DE PESO, EXCLUSIVE OPERADOR,P | H | 3 | 2.8821 | 0 | 8.6463
ONTEIRA E MANGUEIRA (CP)
30609 | ROMPEDOR PNEUMATICO DE 32,6KG DE PESO, EXCLUSIVE OPERADOR,P | H | 1 | 1.9214 | 0 | 1.9214
ONTEIRA E MANGUEIRA,(CI)
30807 | COMPRESSOR AR 170PCM 40CV (CP) | H | 1.5 | 100.6546 | 0 | 150.9819
30808 | COMPRESSOR AR 170PCM 40CV (CF) | H | 0.5 | 23.0868 | 0 | 11.5434
05.002.0004-0 | DEMOLICAO,COM EQUIPAMENTO DE AR COMPRIMIDO,DE MASSAS DE CONC | M3 |  | 721.99
RETO ARMADO,EXCETO PISOS OU PAVIMENTOS,INCLUSIVE EMPILHAMENT
O LATERAL DENTRO DO CANTEIRO DE SERVICO
01541 | DEMOLICAO MASSAS CONCR., AR COMPRIM. | M3 | 1.7 | 424.7014 | 0 | 721.9924
05.002.0004-A | DEMOLICAO,COM EQUIPAMENTO DE AR COMPRIMIDO,DE MASSAS DE CONC | M3 |  | 664.87
RETO ARMADO,EXCETO PISOS OU PAVIMENTOS,INCLUSIVE EMPILHAMENT
O LATERAL DENTRO DO CANTEIRO DE SERVICO
30085 | DEMOLICAO MASSAS CONCR., AR COMPRIM. | M3 | 1.7 | 391.1028 | 0 | 664.8748
05.002.0005-1 | DEMOLICAO COM EQUIPAMENTO DE AR COMPRIMIDO,DE PAVIMENTACAO D | M2 |  | 27.3
E CONCRETO ASFALTICO,COM 5CM DE ESPESSURA,INCLUSIVE EMPILHAM
ENTO LATERAL DENTRO DO CANTEIRO DE SERVICO
01099 | COMPRESSOR AR 170PCM 40CV (CP) | H | 0.095 | 100.6546 | 0 | 9.5622
01100 | COMPRESSOR AR 170PCM 40CV (CF) | H | 0.03 | 23.0868 | 0 | 0.6926
01159 | ROMPEDOR PNEUMATICO DE 32,6KG DE PESO, EXCLUSIVE OPERADOR,P | H | 0.19 | 2.8821 | 100 | 1.0952
ONTEIRA E MANGUEIRA (CP)
01160 | ROMPEDOR PNEUMATICO DE 32,6KG DE PESO, EXCLUSIVE OPERADOR,P | H | 0.06 | 1.9214 | 100 | 0.2306
ONTEIRA E MANGUEIRA,(CI)
01970 | MAO-DE-OBRA DE OPERADOR DE MAQUINA (TRATOR, ETC), INCLUSIVE | H | 0.125 | 30.02 | 3 | 3.8651
ENCARGOS SOCIAIS
01989 | MAO-DE-OBRA DE CAVOUQUEIRO, INCLUSIVE ENCARGOS SOCIAIS | H | 0.25 | 26.73 | 3 | 6.883
01999 | MAO-DE-OBRA DE SERVENTE DA CONSTRUCAO CIVIL, INCLUSIVE ENCAR | H | 0.25 | 19.33 | 3 | 4.9775
GOS SOCIAIS
05.002.0005-B | DEMOLICAO COM EQUIPAMENTO DE AR COMPRIMIDO,DE PAVIMENTACAO D | M2 |  | 25.2
E CONCRETO ASFALTICO,COM 5CM DE ESPESSURA,INCLUSIVE EMPILHAM
ENTO LATERAL DENTRO DO CANTEIRO DE SERVICO
20047 | MAO-DE-OBRA DE CAVOUQUEIRO, INCLUSIVE ENCARGOS SOCIAIS DESON | H | 0.25 | 23.16 | 3 | 5.9637
ERADOS
20111 | MAO-DE-OBRA DE OPERADOR DE MAQUINA (TRATOR, ETC.), INCLUSIVE | H | 0.125 | 26.01 | 3 | 3.3488
ENCARGOS SOCIAIS DESONERADOS
20132 | MAO-DE-OBRA DE SERVENTE DA CONSTRUCAO CIVIL, INCLUSIVE ENCAR | H | 0.25 | 16.75 | 3 | 4.3131
GOS SOCIAIS DESONERADOS
30608 | ROMPEDOR PNEUMATICO DE 32,6KG DE PESO, EXCLUSIVE OPERADOR,P | H | 0.19 | 2.8821 | 100 | 1.0952
ONTEIRA E MANGUEIRA (CP)
30609 | ROMPEDOR PNEUMATICO DE 32,6KG DE PESO, EXCLUSIVE OPERADOR,P | H | 0.06 | 1.9214 | 100 | 0.2306
ONTEIRA E MANGUEIRA,(CI)
30807 | COMPRESSOR AR 170PCM 40CV (CP) | H | 0.095 | 100.6546 | 0 | 9.5622
30808 | COMPRESSOR AR 170PCM 40CV (CF) | H | 0.03 | 23.0868 | 0 | 0.6926
05.002.0006-1 | DEMOLICAO COM EQUIPAMENTO DE AR COMPRIMIDO,DE PAVIMENTACAO D | M2 |  | 40.17
E CONCRETO ASFALTICO,COM 10CM DE ESPESSURA,INCLUSIVE EMPILHA
MENTO LATERAL DENTRO DO CANTEIRO DE SERVICO
01099 | COMPRESSOR AR 170PCM 40CV (CP) | H | 0.14 | 100.6546 | 0 | 14.0916
01100 | COMPRESSOR AR 170PCM 40CV (CF) | H | 0.0475 | 23.0868 | 0 | 1.0966
01159 | ROMPEDOR PNEUMATICO DE 32,6KG DE PESO, EXCLUSIVE OPERADOR,P | H | 0.18 | 2.8821 | 100 | 1.0376
ONTEIRA E MANGUEIRA (CP)
01160 | ROMPEDOR PNEUMATICO DE 32,6KG DE PESO, EXCLUSIVE OPERADOR,P | H | 0.095 | 1.9214 | 100 | 0.3651
ONTEIRA E MANGUEIRA,(CI)
01970 | MAO-DE-OBRA DE OPERADOR DE MAQUINA (TRATOR, ETC), INCLUSIVE | H | 0.1875 | 30.02 | 3 | 5.7976
ENCARGOS SOCIAIS
01989 | MAO-DE-OBRA DE CAVOUQUEIRO, INCLUSIVE ENCARGOS SOCIAIS | H | 0.375 | 26.73 | 3 | 10.3245
01999 | MAO-DE-OBRA DE SERVENTE DA CONSTRUCAO CIVIL, INCLUSIVE ENCAR | H | 0.375 | 19.33 | 3 | 7.4662
GOS SOCIAIS
05.002.0006-B | DEMOLICAO COM EQUIPAMENTO DE AR COMPRIMIDO,DE PAVIMENTACAO D | M2 |  | 37.02
E CONCRETO ASFALTICO,COM 10CM DE ESPESSURA,INCLUSIVE EMPILHA
MENTO LATERAL DENTRO DO CANTEIRO DE SERVICO
20047 | MAO-DE-OBRA DE CAVOUQUEIRO, INCLUSIVE ENCARGOS SOCIAIS DESON | H | 0.375 | 23.16 | 3 | 8.9456
ERADOS
20111 | MAO-DE-OBRA DE OPERADOR DE MAQUINA (TRATOR, ETC.), INCLUSIVE | H | 0.1875 | 26.01 | 3 | 5.0232
ENCARGOS SOCIAIS DESONERADOS
20132 | MAO-DE-OBRA DE SERVENTE DA CONSTRUCAO CIVIL, INCLUSIVE ENCAR | H | 0.375 | 16.75 | 3 | 6.4697
GOS SOCIAIS DESONERADOS
30608 | ROMPEDOR PNEUMATICO DE 32,6KG DE PESO, EXCLUSIVE OPERADOR,P | H | 0.18 | 2.8821 | 100 | 1.0376
ONTEIRA E MANGUEIRA (CP)
30609 | ROMPEDOR PNEUMATICO DE 32,6KG DE PESO, EXCLUSIVE OPERADOR,P | H | 0.095 | 1.9214 | 100 | 0.3651
ONTEIRA E MANGUEIRA,(CI)
30807 | COMPRESSOR AR 170PCM 40CV (CP) | H | 0.14 | 100.6546 | 0 | 14.0916
30808 | COMPRESSOR AR 170PCM 40CV (CF) | H | 0.0475 | 23.0868 | 0 | 1.0966
05.002.0007-0 | DEMOLICAO COM EQUIPAMENTO DE AR COMPRIMIDO,DE PAVIMENTACAO D | M2 |  | 32.08
E CONCRETO ASFALTICO,COM 5CM DE ESPESSURA,EM FAIXAS DE ATE 1
,20M DE LARGURA,INCLUSIVE EMPILHAMENTO LATERAL DENTRO DO CAN
TEIRO DE SERVICO
01542 | DEMOLICAO PAVIMENT.CONCR.ASF., ESP. 5CM | M2 | 1.175 | 27.3056 | 0 | 32.0841
05.002.0007-A | DEMOLICAO COM EQUIPAMENTO DE AR COMPRIMIDO,DE PAVIMENTACAO D | M2 |  | 29.61
E CONCRETO ASFALTICO,COM 5CM DE ESPESSURA,EM FAIXAS DE ATE 1
,20M DE LARGURA,INCLUSIVE EMPILHAMENTO LATERAL DENTRO DO CAN
TEIRO DE SERVICO
30086 | DEMOLICAO PAVIMENT.CONCR.ASF., ESP. 5CM | M2 | 1.175 | 25.2058 | 0 | 29.6168
05.002.0008-0 | DEMOLICAO COM EQUIPAMENTO DE AR COMPRIMIDO,DE PAVIMENTACAO D | M2 |  | 47.21
E CONCRETO ASFALTICO,COM 10CM DE ESPESSURA,EM FAIXAS DE ATE
1,20M DE LARGURA,INCLUSIVE EMPILHAMENTO LATERAL DENTRO DO CA
NTEIRO DE SERVICO
01543 | DEMOLICAO PAVIMENT.CONCR.ASF., ESP. 10CM | M2 | 1.175 | 40.1789 | 0 | 47.2102
05.002.0008-A | DEMOLICAO COM EQUIPAMENTO DE AR COMPRIMIDO,DE PAVIMENTACAO D | M2 |  | 43.5
E CONCRETO ASFALTICO,COM 10CM DE ESPESSURA,EM FAIXAS DE ATE
1,20M DE LARGURA,INCLUSIVE EMPILHAMENTO LATERAL DENTRO DO CA
NTEIRO DE SERVICO
30087 | DEMOLICAO PAVIMENT.CONCR.ASF., ESP. 10CM | M2 | 1.175 | 37.0289 | 0 | 43.509
05.002.0009-1 | DEMOLICAO COM EQUIPAMENTO DE AR COMPRIMIDO,DE PAVIMENTACAO D | M2 |  | 28.74
E CONCRETO SIMPLES,COM 15CM DE ESPESSURA,INCLUSIVE EMPILHAME
NTO LATERAL DENTRO DO CANTEIRO DE SERVICO
01099 | COMPRESSOR AR 170PCM 40CV (CP) | H | 0.1 | 100.6546 | 0 | 10.0655
01100 | COMPRESSOR AR 170PCM 40CV (CF) | H | 0.033 | 23.0868 | 0 | 0.7619
01159 | ROMPEDOR PNEUMATICO DE 32,6KG DE PESO, EXCLUSIVE OPERADOR,P | H | 0.2 | 2.8821 | 0 | 0.5764
ONTEIRA E MANGUEIRA (CP)
01160 | ROMPEDOR PNEUMATICO DE 32,6KG DE PESO, EXCLUSIVE OPERADOR,P | H | 0.067 | 1.9214 | 0 | 0.1287
ONTEIRA E MANGUEIRA,(CI)
01970 | MAO-DE-OBRA DE OPERADOR DE MAQUINA (TRATOR, ETC), INCLUSIVE | H | 0.267 | 30.02 | 3 | 8.2558
ENCARGOS SOCIAIS
01989 | MAO-DE-OBRA DE CAVOUQUEIRO, INCLUSIVE ENCARGOS SOCIAIS | H | 0.133 | 26.73 | 3 | 3.6617
01999 | MAO-DE-OBRA DE SERVENTE DA CONSTRUCAO CIVIL, INCLUSIVE ENCAR | H | 0.266 | 19.33 | 3 | 5.296
GOS SOCIAIS
05.002.0009-B | DEMOLICAO COM EQUIPAMENTO DE AR COMPRIMIDO,DE PAVIMENTACAO D | M2 |  | 26.44
E CONCRETO SIMPLES,COM 15CM DE ESPESSURA,INCLUSIVE EMPILHAME
NTO LATERAL DENTRO DO CANTEIRO DE SERVICO
20047 | MAO-DE-OBRA DE CAVOUQUEIRO, INCLUSIVE ENCARGOS SOCIAIS DESON | H | 0.133 | 23.16 | 3 | 3.1727
ERADOS
20111 | MAO-DE-OBRA DE OPERADOR DE MAQUINA (TRATOR, ETC.), INCLUSIVE | H | 0.267 | 26.01 | 3 | 7.153
ENCARGOS SOCIAIS DESONERADOS
20132 | MAO-DE-OBRA DE SERVENTE DA CONSTRUCAO CIVIL, INCLUSIVE ENCAR | H | 0.266 | 16.75 | 3 | 4.5892
GOS SOCIAIS DESONERADOS
30608 | ROMPEDOR PNEUMATICO DE 32,6KG DE PESO, EXCLUSIVE OPERADOR,P | H | 0.2 | 2.8821 | 0 | 0.5764
ONTEIRA E MANGUEIRA (CP)
30609 | ROMPEDOR PNEUMATICO DE 32,6KG DE PESO, EXCLUSIVE OPERADOR,P | H | 0.067 | 1.9214 | 0 | 0.1287
ONTEIRA E MANGUEIRA,(CI)
30807 | COMPRESSOR AR 170PCM 40CV (CP) | H | 0.1 | 100.6546 | 0 | 10.0655
30808 | COMPRESSOR AR 170PCM 40CV (CF) | H | 0.033 | 23.0868 | 0 | 0.7619
05.002.0010-1 | DEMOLICAO COM EQUIPAMENTO DE AR COMPRIMIDO,DE PAVIMENTACAO D | M2 |  | 35.97
E CONCRETO SIMPLES,COM 20CM DE ESPESSURA,INCLUSIVE EMPILHAME
NTO LATERAL DENTRO DO CANTEIRO DE SERVICO
01099 | COMPRESSOR AR 170PCM 40CV (CP) | H | 0.125 | 100.6546 | 0 | 12.5818
01100 | COMPRESSOR AR 170PCM 40CV (CF) | H | 0.042 | 23.0868 | 0 | 0.9696
01159 | ROMPEDOR PNEUMATICO DE 32,6KG DE PESO, EXCLUSIVE OPERADOR,P | H | 0.25 | 2.8821 | 0 | 0.7205
ONTEIRA E MANGUEIRA (CP)
01160 | ROMPEDOR PNEUMATICO DE 32,6KG DE PESO, EXCLUSIVE OPERADOR,P | H | 0.084 | 1.9214 | 0 | 0.1614
ONTEIRA E MANGUEIRA,(CI)
01970 | MAO-DE-OBRA DE OPERADOR DE MAQUINA (TRATOR, ETC), INCLUSIVE | H | 0.333 | 30.02 | 3 | 10.2966
ENCARGOS SOCIAIS
01989 | MAO-DE-OBRA DE CAVOUQUEIRO, INCLUSIVE ENCARGOS SOCIAIS | H | 0.167 | 26.73 | 3 | 4.5978
01999 | MAO-DE-OBRA DE SERVENTE DA CONSTRUCAO CIVIL, INCLUSIVE ENCAR | H | 0.334 | 19.33 | 3 | 6.6499
GOS SOCIAIS
05.002.0010-B | DEMOLICAO COM EQUIPAMENTO DE AR COMPRIMIDO,DE PAVIMENTACAO D | M2 |  | 33.1
E CONCRETO SIMPLES,COM 20CM DE ESPESSURA,INCLUSIVE EMPILHAME
NTO LATERAL DENTRO DO CANTEIRO DE SERVICO
20047 | MAO-DE-OBRA DE CAVOUQUEIRO, INCLUSIVE ENCARGOS SOCIAIS DESON | H | 0.167 | 23.16 | 3 | 3.9838
ERADOS
20111 | MAO-DE-OBRA DE OPERADOR DE MAQUINA (TRATOR, ETC.), INCLUSIVE | H | 0.333 | 26.01 | 3 | 8.9212
ENCARGOS SOCIAIS DESONERADOS
20132 | MAO-DE-OBRA DE SERVENTE DA CONSTRUCAO CIVIL, INCLUSIVE ENCAR | H | 0.334 | 16.75 | 3 | 5.7623
GOS SOCIAIS DESONERADOS
30608 | ROMPEDOR PNEUMATICO DE 32,6KG DE PESO, EXCLUSIVE OPERADOR,P | H | 0.25 | 2.8821 | 0 | 0.7205
ONTEIRA E MANGUEIRA (CP)
30609 | ROMPEDOR PNEUMATICO DE 32,6KG DE PESO, EXCLUSIVE OPERADOR,P | H | 0.084 | 1.9214 | 0 | 0.1614
ONTEIRA E MANGUEIRA,(CI)
30807 | COMPRESSOR AR 170PCM 40CV (CP) | H | 0.125 | 100.6546 | 0 | 12.5818
30808 | COMPRESSOR AR 170PCM 40CV (CF) | H | 0.042 | 23.0868 | 0 | 0.9696
05.002.0011-0 | DEMOLICAO COM EQUIPAMENTO DE AR COMPRIMIDO,DE PAVIMENTACAO D | M2 |  | 50.3
E CONCRETO SIMPLES,COM 15CM DE ESPESSURA,EM FAIXAS DE ATE 1,
20M DE LARGURA,INCLUSIVE EMPILHAMENTO LATERAL DENTRO DO CANT
IRO DE SERVICO
01544 | DEMOLICAO PAVIMENT.CONCR., ESP. 15CM | M2 | 1.75 | 28.7458 | 0 | 50.3052
05.002.0011-A | DEMOLICAO COM EQUIPAMENTO DE AR COMPRIMIDO,DE PAVIMENTACAO D | M2 |  | 46.28
E CONCRETO SIMPLES,COM 15CM DE ESPESSURA,EM FAIXAS DE ATE 1,
20M DE LARGURA,INCLUSIVE EMPILHAMENTO LATERAL DENTRO DO CANT
IRO DE SERVICO
30088 | DEMOLICAO PAVIMENT.CONCR., ESP. 15CM | M2 | 1.75 | 26.447 | 0 | 46.2823
05.002.0012-0 | DEMOLICAO COM EQUIPAMENTO DE AR COMPRIMIDO,DE PAVIMENTACAO D | M2 |  | 62.96
E CONCRETO SIMPLES,COM 20CM DE ESPESSURA,EM FAIXAS DE ATE 1,
20M DE LARGURA,INCLUSIVE EMPILHAMENTO LATERAL DENTRO DO CANT
EIRO DE SERVICO
01545 | DEMOLICAO PAVIMENT.CONCR., ESP. 20CM | M2 | 1.75 | 35.9774 | 0 | 62.9605
05.002.0012-A | DEMOLICAO COM EQUIPAMENTO DE AR COMPRIMIDO,DE PAVIMENTACAO D | M2 |  | 57.92
E CONCRETO SIMPLES,COM 20CM DE ESPESSURA,EM FAIXAS DE ATE 1,
20M DE LARGURA,INCLUSIVE EMPILHAMENTO LATERAL DENTRO DO CANT
EIRO DE SERVICO
30089 | DEMOLICAO PAVIMENT.CONCR., ESP. 20CM | M2 | 1.75 | 33.1003 | 0 | 57.9255
05.002.0013-0 | DEMOLICAO COM EQUIPAMENTO DE AR COMPRIMIDO,DE CONCRETO ARMAD | M3 |  | 967.87
O,VISANDO A EXPOSICAO OU RETIRADA DE ARMADURA
01099 | COMPRESSOR AR 170PCM 40CV (CP) | H | 3.3 | 100.6546 | 0 | 332.1602
01100 | COMPRESSOR AR 170PCM 40CV (CF) | H | 1.1 | 23.0868 | 0 | 25.3955
01159 | ROMPEDOR PNEUMATICO DE 32,6KG DE PESO, EXCLUSIVE OPERADOR,P | H | 6.6 | 2.8821 | 0 | 19.0219
ONTEIRA E MANGUEIRA (CP)
01160 | ROMPEDOR PNEUMATICO DE 32,6KG DE PESO, EXCLUSIVE OPERADOR,P | H | 2.2 | 1.9214 | 0 | 4.2271
ONTEIRA E MANGUEIRA,(CI)
01941 | MAO-DE-OBRA DE MARROEIRO, INCLUSIVE ENCARGOS SOCIAIS | H | 4.4 | 26.73 | 3 | 121.1404
01970 | MAO-DE-OBRA DE OPERADOR DE MAQUINA (TRATOR, ETC), INCLUSIVE | H | 4.4 | 30.02 | 3 | 136.0506
ENCARGOS SOCIAIS
01989 | MAO-DE-OBRA DE CAVOUQUEIRO, INCLUSIVE ENCARGOS SOCIAIS | H | 8.8 | 26.73 | 3 | 242.2807
01999 | MAO-DE-OBRA DE SERVENTE DA CONSTRUCAO CIVIL, INCLUSIVE ENCAR | H | 4.4 | 19.33 | 3 | 87.6036
GOS SOCIAIS
05.002.0013-A | DEMOLICAO COM EQUIPAMENTO DE AR COMPRIMIDO,DE CONCRETO ARMAD | M3 |  | 889.47
O,VISANDO A EXPOSICAO OU RETIRADA DE ARMADURA
20047 | MAO-DE-OBRA DE CAVOUQUEIRO, INCLUSIVE ENCARGOS SOCIAIS DESON | H | 8.8 | 23.16 | 3 | 209.9222
ERADOS
20093 | MAO-DE-OBRA DE MARROEIRO, INCLUSIVE ENCARGOS SOCIAIS DESONER | H | 4.4 | 23.16 | 3 | 104.9611
ADOS
20111 | MAO-DE-OBRA DE OPERADOR DE MAQUINA (TRATOR, ETC.), INCLUSIVE | H | 4.4 | 26.01 | 3 | 117.8773
ENCARGOS SOCIAIS DESONERADOS
20132 | MAO-DE-OBRA DE SERVENTE DA CONSTRUCAO CIVIL, INCLUSIVE ENCAR | H | 4.4 | 16.75 | 3 | 75.911
GOS SOCIAIS DESONERADOS
30608 | ROMPEDOR PNEUMATICO DE 32,6KG DE PESO, EXCLUSIVE OPERADOR,P | H | 6.6 | 2.8821 | 0 | 19.0219
ONTEIRA E MANGUEIRA (CP)
30609 | ROMPEDOR PNEUMATICO DE 32,6KG DE PESO, EXCLUSIVE OPERADOR,P | H | 2.2 | 1.9214 | 0 | 4.2271
ONTEIRA E MANGUEIRA,(CI)
30807 | COMPRESSOR AR 170PCM 40CV (CP) | H | 3.3 | 100.6546 | 0 | 332.1602
30808 | COMPRESSOR AR 170PCM 40CV (CF) | H | 1.1 | 23.0868 | 0 | 25.3955
05.002.0014-0 | DEMOLICAO COM EQUIPAMENTO DE AR COMPRIMIDO,DE PASSEIO CIMENT | M2 |  | 13.52
ADO COM ESPESSURA ATE 10CM,INCLUSIVE EMPILHAMENTO LATERAL DE
NTRO DO CANTEIRO DE SERVICO
01099 | COMPRESSOR AR 170PCM 40CV (CP) | H | 0.05 | 100.6546 | 0 | 5.0327
01100 | COMPRESSOR AR 170PCM 40CV (CF) | H | 0.0125 | 23.0868 | 0 | 0.2886
01159 | ROMPEDOR PNEUMATICO DE 32,6KG DE PESO, EXCLUSIVE OPERADOR,P | H | 0.1 | 2.8821 | 0 | 0.2882
ONTEIRA E MANGUEIRA (CP)
01160 | ROMPEDOR PNEUMATICO DE 32,6KG DE PESO, EXCLUSIVE OPERADOR,P | H | 0.025 | 1.9214 | 0 | 0.048
ONTEIRA E MANGUEIRA,(CI)
01970 | MAO-DE-OBRA DE OPERADOR DE MAQUINA (TRATOR, ETC), INCLUSIVE | H | 0.0625 | 30.02 | 3 | 1.9325
ENCARGOS SOCIAIS
01989 | MAO-DE-OBRA DE CAVOUQUEIRO, INCLUSIVE ENCARGOS SOCIAIS | H | 0.125 | 26.73 | 3 | 3.4415
01999 | MAO-DE-OBRA DE SERVENTE DA CONSTRUCAO CIVIL, INCLUSIVE ENCAR | H | 0.125 | 19.33 | 3 | 2.4887
GOS SOCIAIS
05.002.0014-A | DEMOLICAO COM EQUIPAMENTO DE AR COMPRIMIDO,DE PASSEIO CIMENT | M2 |  | 12.47
ADO COM ESPESSURA ATE 10CM,INCLUSIVE EMPILHAMENTO LATERAL DE
NTRO DO CANTEIRO DE SERVICO
20047 | MAO-DE-OBRA DE CAVOUQUEIRO, INCLUSIVE ENCARGOS SOCIAIS DESON | H | 0.125 | 23.16 | 3 | 2.9819
ERADOS
20111 | MAO-DE-OBRA DE OPERADOR DE MAQUINA (TRATOR, ETC.), INCLUSIVE | H | 0.0625 | 26.01 | 3 | 1.6744
ENCARGOS SOCIAIS DESONERADOS
20132 | MAO-DE-OBRA DE SERVENTE DA CONSTRUCAO CIVIL, INCLUSIVE ENCAR | H | 0.125 | 16.75 | 3 | 2.1566
GOS SOCIAIS DESONERADOS
30608 | ROMPEDOR PNEUMATICO DE 32,6KG DE PESO, EXCLUSIVE OPERADOR,P | H | 0.1 | 2.8821 | 0 | 0.2882
ONTEIRA E MANGUEIRA (CP)
30609 | ROMPEDOR PNEUMATICO DE 32,6KG DE PESO, EXCLUSIVE OPERADOR,P | H | 0.025 | 1.9214 | 0 | 0.048
ONTEIRA E MANGUEIRA,(CI)
30807 | COMPRESSOR AR 170PCM 40CV (CP) | H | 0.05 | 100.6546 | 0 | 5.0327
30808 | COMPRESSOR AR 170PCM 40CV (CF) | H | 0.0125 | 23.0868 | 0 | 0.2886
05.002.0015-0 | DEMOLICAO COM EQUIPAMENTO DE AR COMPRIMIDO,DE BASE DE MACADA | M3 |  | 139.15
ME CIMENTADO,INCLUSIVE EMPILHAMENTO LATERAL DENTRO DO CANTEI
RO DE SERVICO
01544 | DEMOLICAO PAVIMENT.CONCR., ESP. 15CM | M2 | 2.15 | 28.7458 | 0 | 61.8035
01545 | DEMOLICAO PAVIMENT.CONCR., ESP. 20CM | M2 | 2.15 | 35.9774 | 0 | 77.3514
05.002.0015-A | DEMOLICAO COM EQUIPAMENTO DE AR COMPRIMIDO,DE BASE DE MACADA | M3 |  | 128.02
ME CIMENTADO,INCLUSIVE EMPILHAMENTO LATERAL DENTRO DO CANTEI
RO DE SERVICO
30088 | DEMOLICAO PAVIMENT.CONCR., ESP. 15CM | M2 | 2.15 | 26.447 | 0 | 56.8611
30089 | DEMOLICAO PAVIMENT.CONCR., ESP. 20CM | M2 | 2.15 | 33.1003 | 0 | 71.1656
05.002.0016-0 | DEMOLICAO COM EQUIPAMENTO DE AR COMPRIMIDO,DE BASE DE MACADA | M3 |  | 122.97
ME BETUMINOSO,INCLUSIVE EMPILHAMENTO LATERAL DENTRO DO CANTE
IRO DE SERVICO
01544 | DEMOLICAO PAVIMENT.CONCR., ESP. 15CM | M2 | 1.9 | 28.7458 | 0 | 54.617
01545 | DEMOLICAO PAVIMENT.CONCR., ESP. 20CM | M2 | 1.9 | 35.9774 | 0 | 68.3571
05.002.0016-A | DEMOLICAO COM EQUIPAMENTO DE AR COMPRIMIDO,DE BASE DE MACADA | M3 |  | 113.13
ME BETUMINOSO,INCLUSIVE EMPILHAMENTO LATERAL DENTRO DO CANTE
IRO DE SERVICO
30088 | DEMOLICAO PAVIMENT.CONCR., ESP. 15CM | M2 | 1.9 | 26.447 | 0 | 50.2493
30089 | DEMOLICAO PAVIMENT.CONCR., ESP. 20CM | M2 | 1.9 | 33.1003 | 0 | 62.8906
05.002.0018-0 | DEMOLICAO COM EQUIAMENTO DE AR COMPRIMIDO,DE PISO DE ALTA RE | M2 |  | 14.27
SISTENCIA MOLDADO NO LOCAL,COM ESPESSURA DE 0,80CM,INCLUSIVE
BASE SUPORTE E EMPILHAMENTO LATERAL DENTRO DO CANTEIRO DE S
ERVICO
01099 | COMPRESSOR AR 170PCM 40CV (CP) | H | 0.0528 | 100.6546 | 0 | 5.3146
01100 | COMPRESSOR AR 170PCM 40CV (CF) | H | 0.0132 | 23.0868 | 0 | 0.3047
01159 | ROMPEDOR PNEUMATICO DE 32,6KG DE PESO, EXCLUSIVE OPERADOR,P | H | 0.1056 | 2.8821 | 0 | 0.3043
ONTEIRA E MANGUEIRA (CP)
01160 | ROMPEDOR PNEUMATICO DE 32,6KG DE PESO, EXCLUSIVE OPERADOR,P | H | 0.0264 | 1.9214 | 0 | 0.0507
ONTEIRA E MANGUEIRA,(CI)
01970 | MAO-DE-OBRA DE OPERADOR DE MAQUINA (TRATOR, ETC), INCLUSIVE | H | 0.066 | 30.02 | 3 | 2.0408
ENCARGOS SOCIAIS
01989 | MAO-DE-OBRA DE CAVOUQUEIRO, INCLUSIVE ENCARGOS SOCIAIS | H | 0.132 | 26.73 | 3 | 3.6342
01999 | MAO-DE-OBRA DE SERVENTE DA CONSTRUCAO CIVIL, INCLUSIVE ENCAR | H | 0.132 | 19.33 | 3 | 2.6281
GOS SOCIAIS
05.002.0018-A | DEMOLICAO COM EQUIAMENTO DE AR COMPRIMIDO,DE PISO DE ALTA RE | M2 |  | 13.16
SISTENCIA MOLDADO NO LOCAL,COM ESPESSURA DE 0,80CM,INCLUSIVE
BASE SUPORTE E EMPILHAMENTO LATERAL DENTRO DO CANTEIRO DE S
ERVICO
20047 | MAO-DE-OBRA DE CAVOUQUEIRO, INCLUSIVE ENCARGOS SOCIAIS DESON | H | 0.132 | 23.16 | 3 | 3.1488
ERADOS
20111 | MAO-DE-OBRA DE OPERADOR DE MAQUINA (TRATOR, ETC.), INCLUSIVE | H | 0.066 | 26.01 | 3 | 1.7682
ENCARGOS SOCIAIS DESONERADOS
20132 | MAO-DE-OBRA DE SERVENTE DA CONSTRUCAO CIVIL, INCLUSIVE ENCAR | H | 0.132 | 16.75 | 3 | 2.2773
GOS SOCIAIS DESONERADOS
30608 | ROMPEDOR PNEUMATICO DE 32,6KG DE PESO, EXCLUSIVE OPERADOR,P | H | 0.1056 | 2.8821 | 0 | 0.3043
ONTEIRA E MANGUEIRA (CP)
30609 | ROMPEDOR PNEUMATICO DE 32,6KG DE PESO, EXCLUSIVE OPERADOR,P | H | 0.0264 | 1.9214 | 0 | 0.0507
ONTEIRA E MANGUEIRA,(CI)
30807 | COMPRESSOR AR 170PCM 40CV (CP) | H | 0.0528 | 100.6546 | 0 | 5.3146
30808 | COMPRESSOR AR 170PCM 40CV (CF) | H | 0.0132 | 23.0868 | 0 | 0.3047
05.002.0019-0 | DEMOLICAO COM EQUIPAMENTO DE AR COMPRIMIDO,DE PISO DE ALTA | M2 |  | 17.13
RESISTENCIA PRE-MOLDADO,COM ESPESSURA DE ATE 3CM E RESPECTIV
O CONTRAPISO COM ATE 10CM DE ESPESSURA,INCLUSIVE EMPILHAMENT
O LATERAL DENTRO DO CANTEIRO DE SERVICO
01099 | COMPRESSOR AR 170PCM 40CV (CP) | H | 0.06336 | 100.6546 | 0 | 6.3775
01100 | COMPRESSOR AR 170PCM 40CV (CF) | H | 0.01584 | 23.0868 | 0 | 0.3657
01159 | ROMPEDOR PNEUMATICO DE 32,6KG DE PESO, EXCLUSIVE OPERADOR,P | H | 0.12672 | 2.8821 | 0 | 0.3652
ONTEIRA E MANGUEIRA (CP)
01160 | ROMPEDOR PNEUMATICO DE 32,6KG DE PESO, EXCLUSIVE OPERADOR,P | H | 0.03168 | 1.9214 | 0 | 0.0609
ONTEIRA E MANGUEIRA,(CI)
01970 | MAO-DE-OBRA DE OPERADOR DE MAQUINA (TRATOR, ETC), INCLUSIVE | H | 0.0792 | 30.02 | 3 | 2.4489
ENCARGOS SOCIAIS
01989 | MAO-DE-OBRA DE CAVOUQUEIRO, INCLUSIVE ENCARGOS SOCIAIS | H | 0.1584 | 26.73 | 3 | 4.3611
01999 | MAO-DE-OBRA DE SERVENTE DA CONSTRUCAO CIVIL, INCLUSIVE ENCAR | H | 0.1584 | 19.33 | 3 | 3.1537
GOS SOCIAIS
05.002.0019-A | DEMOLICAO COM EQUIPAMENTO DE AR COMPRIMIDO,DE PISO DE ALTA | M2 |  | 15.8
RESISTENCIA PRE-MOLDADO,COM ESPESSURA DE ATE 3CM E RESPECTIV
O CONTRAPISO COM ATE 10CM DE ESPESSURA,INCLUSIVE EMPILHAMENT
O LATERAL DENTRO DO CANTEIRO DE SERVICO
20047 | MAO-DE-OBRA DE CAVOUQUEIRO, INCLUSIVE ENCARGOS SOCIAIS DESON | H | 0.1584 | 23.16 | 3 | 3.7786
ERADOS
20111 | MAO-DE-OBRA DE OPERADOR DE MAQUINA (TRATOR, ETC.), INCLUSIVE | H | 0.0792 | 26.01 | 3 | 2.1218
ENCARGOS SOCIAIS DESONERADOS
20132 | MAO-DE-OBRA DE SERVENTE DA CONSTRUCAO CIVIL, INCLUSIVE ENCAR | H | 0.1584 | 16.75 | 3 | 2.7328
GOS SOCIAIS DESONERADOS
30608 | ROMPEDOR PNEUMATICO DE 32,6KG DE PESO, EXCLUSIVE OPERADOR,P | H | 0.12672 | 2.8821 | 0 | 0.3652
ONTEIRA E MANGUEIRA (CP)
30609 | ROMPEDOR PNEUMATICO DE 32,6KG DE PESO, EXCLUSIVE OPERADOR,P | H | 0.03168 | 1.9214 | 0 | 0.0609
ONTEIRA E MANGUEIRA,(CI)
30807 | COMPRESSOR AR 170PCM 40CV (CP) | H | 0.06336 | 100.6546 | 0 | 6.3775
30808 | COMPRESSOR AR 170PCM 40CV (CF) | H | 0.01584 | 23.0868 | 0 | 0.3657
05.002.0030-0 | DEMOLICAO DE PISOS OU PAVIMENTOS DE CONCRETO SIMPLES,UTILIZA | M3 |  | 52.08
NDO QUEDA DE MACO DE 750KG,ADAPTADO A UMA ESCAVADEIRA DE 0,7
8M3
01114 | ESCAVADEIRA HIDRAULICA,MOTOR DIESEL 111CV,CAPACIDADE 0,78M3 | H | 0.175 | 267.1805 | 0 | 46.7566
(CP)
01116 | ESCAVADEIRA HIDRAULICA,MOTOR DIESEL 111CV,CAPACIDADE 0,78M3 | H | 0.055 | 96.82 | 0 | 5.3251
(CI)
05.002.0030-A | DEMOLICAO DE PISOS OU PAVIMENTOS DE CONCRETO SIMPLES,UTILIZA | M3 |  | 51.15
NDO QUEDA DE MACO DE 750KG,ADAPTADO A UMA ESCAVADEIRA DE 0,7
8M3
30554 | ESCAVADEIRA HIDRAULICA,MOTOR DIESEL 111CV,CAPACIDADE 0,78M3 | H | 0.175 | 263.1705 | 0 | 46.0548
(CP)
30556 | ESCAVADEIRA HIDRAULICA,MOTOR DIESEL 111CV,CAPACIDADE 0,78M3 | H | 0.055 | 92.81 | 0 | 5.1046
(CI)
05.002.0031-0 | DEMOLICAO DE PECAS DE CONCRETO ARMADO EM POSICAO ESPECIAL,UT | M3 |  | 44.39
ILIZANDO QUEDA DE MACO DE 750KG,ADAPTADO A UMA ESCAVADEIRA D
E 0,78M3
00165 | OXIGENIO, EM GARRAFAS DE 9,3M3 | M3 | 0.27 | 10.3 | 0 | 2.781
00171 | ACETILENO EM CILINDRO DE 9KG | KG | 0.05 | 80.11 | 0 | 4.0055
01114 | ESCAVADEIRA HIDRAULICA,MOTOR DIESEL 111CV,CAPACIDADE 0,78M3 | H | 0.03 | 267.1805 | 0 | 8.0154
(CP)
01116 | ESCAVADEIRA HIDRAULICA,MOTOR DIESEL 111CV,CAPACIDADE 0,78M3 | H | 0.01 | 96.82 | 0 | 0.9682
(CI)
01944 | MAO-DE-OBRA DE SOLDADOR DA CONSTRUCAO CIVIL, INCLUSIVE ENCAR | H | 0.3 | 28.76 | 3 | 8.8868
GOS SOCIAIS
01968 | MAO-DE-OBRA DE PEDREIRO, INCLUSIVE ENCARGOS SOCIAIS | H | 0.5 | 26.73 | 3 | 13.766
01999 | MAO-DE-OBRA DE SERVENTE DA CONSTRUCAO CIVIL, INCLUSIVE ENCAR | H | 0.3 | 19.33 | 3 | 5.973
GOS SOCIAIS
05.002.0031-A | DEMOLICAO DE PECAS DE CONCRETO ARMADO EM POSICAO ESPECIAL,UT | M3 |  | 40.41
ILIZANDO QUEDA DE MACO DE 750KG,ADAPTADO A UMA ESCAVADEIRA D
E 0,78M3
00165 | OXIGENIO, EM GARRAFAS DE 9,3M3 | M3 | 0.27 | 10.3 | 0 | 2.781
00171 | ACETILENO EM CILINDRO DE 9KG | KG | 0.05 | 80.11 | 0 | 4.0055
20115 | MAO-DE-OBRA DE PEDREIRO, INCLUSIVE ENCARGOS SOCIAIS DESONERA | H | 0.5 | 23.16 | 3 | 11.9274
DOS
20132 | MAO-DE-OBRA DE SERVENTE DA CONSTRUCAO CIVIL, INCLUSIVE ENCAR | H | 0.3 | 16.75 | 3 | 5.1758
GOS SOCIAIS DESONERADOS
20134 | MAO-DE-OBRA DE SOLDADOR DA CONSTRUCAO CIVIL, INCLUSIVE ENCAR | H | 0.3 | 24.92 | 3 | 7.7003
GOS SOCIAIS DESONERADOS
30554 | ESCAVADEIRA HIDRAULICA,MOTOR DIESEL 111CV,CAPACIDADE 0,78M3 | H | 0.03 | 263.1705 | 0 | 7.8951
(CP)
30556 | ESCAVADEIRA HIDRAULICA,MOTOR DIESEL 111CV,CAPACIDADE 0,78M3 | H | 0.01 | 92.81 | 0 | 0.9281
(CI)
05.002.0050-0 | ARRANCAMENTO COM EQUIPAMENTO DE AR COMPRIMIDO,DE PISO DE PAR | M2 |  | 18.14
ALELEPIPEDOS REJUNTADOS COM ARGAMASSA DE CIMENTO E AREIA,INC
LUSIVE LIMPEZA E EMPILHAMENTO SOBRE O PASSEIO
01099 | COMPRESSOR AR 170PCM 40CV (CP) | H | 0.065 | 100.6546 | 0 | 6.5425
01100 | COMPRESSOR AR 170PCM 40CV (CF) | H | 0.02 | 23.0868 | 0 | 0.4617
01159 | ROMPEDOR PNEUMATICO DE 32,6KG DE PESO, EXCLUSIVE OPERADOR,P | H | 0.13 | 2.8821 | 0 | 0.3747
ONTEIRA E MANGUEIRA (CP)
01160 | ROMPEDOR PNEUMATICO DE 32,6KG DE PESO, EXCLUSIVE OPERADOR,P | H | 0.04 | 1.9214 | 0 | 0.0769
ONTEIRA E MANGUEIRA,(CI)
01970 | MAO-DE-OBRA DE OPERADOR DE MAQUINA (TRATOR, ETC), INCLUSIVE | H | 0.085 | 30.02 | 3 | 2.6283
ENCARGOS SOCIAIS
01989 | MAO-DE-OBRA DE CAVOUQUEIRO, INCLUSIVE ENCARGOS SOCIAIS | H | 0.17 | 26.73 | 3 | 4.6804
01999 | MAO-DE-OBRA DE SERVENTE DA CONSTRUCAO CIVIL, INCLUSIVE ENCAR | H | 0.17 | 19.33 | 3 | 3.3847
GOS SOCIAIS
05.002.0050-A | ARRANCAMENTO COM EQUIPAMENTO DE AR COMPRIMIDO,DE PISO DE PAR | M2 |  | 16.72
ALELEPIPEDOS REJUNTADOS COM ARGAMASSA DE CIMENTO E AREIA,INC
LUSIVE LIMPEZA E EMPILHAMENTO SOBRE O PASSEIO
20047 | MAO-DE-OBRA DE CAVOUQUEIRO, INCLUSIVE ENCARGOS SOCIAIS DESON | H | 0.17 | 23.16 | 3 | 4.0553
ERADOS
20111 | MAO-DE-OBRA DE OPERADOR DE MAQUINA (TRATOR, ETC.), INCLUSIVE | H | 0.085 | 26.01 | 3 | 2.2772
ENCARGOS SOCIAIS DESONERADOS
20132 | MAO-DE-OBRA DE SERVENTE DA CONSTRUCAO CIVIL, INCLUSIVE ENCAR | H | 0.17 | 16.75 | 3 | 2.9329
GOS SOCIAIS DESONERADOS
30608 | ROMPEDOR PNEUMATICO DE 32,6KG DE PESO, EXCLUSIVE OPERADOR,P | H | 0.13 | 2.8821 | 0 | 0.3747
ONTEIRA E MANGUEIRA (CP)
30609 | ROMPEDOR PNEUMATICO DE 32,6KG DE PESO, EXCLUSIVE OPERADOR,P | H | 0.04 | 1.9214 | 0 | 0.0769
ONTEIRA E MANGUEIRA,(CI)
30807 | COMPRESSOR AR 170PCM 40CV (CP) | H | 0.065 | 100.6546 | 0 | 6.5425
30808 | COMPRESSOR AR 170PCM 40CV (CF) | H | 0.02 | 23.0868 | 0 | 0.4617
05.002.0055-0 | ARRANCAMENTO,COM EQUIPAMENTO DE AR COMPRIMIDO,DE TAMPAO DE F | UN |  | 65.35
ERRO FUNDIDO (TAMPA E TELAR)
01099 | COMPRESSOR AR 170PCM 40CV (CP) | H | 0.12 | 100.6546 | 0 | 12.0786
01100 | COMPRESSOR AR 170PCM 40CV (CF) | H | 0.027 | 23.0868 | 0 | 0.6233
01159 | ROMPEDOR PNEUMATICO DE 32,6KG DE PESO, EXCLUSIVE OPERADOR,P | H | 0.309 | 2.8821 | 0 | 0.8906
ONTEIRA E MANGUEIRA (CP)
01999 | MAO-DE-OBRA DE SERVENTE DA CONSTRUCAO CIVIL, INCLUSIVE ENCAR | H | 2.6 | 19.33 | 3 | 51.7657
GOS SOCIAIS
05.002.0055-A | ARRANCAMENTO,COM EQUIPAMENTO DE AR COMPRIMIDO,DE TAMPAO DE F | UN |  | 58.44
ERRO FUNDIDO (TAMPA E TELAR)
20132 | MAO-DE-OBRA DE SERVENTE DA CONSTRUCAO CIVIL, INCLUSIVE ENCAR | H | 2.6 | 16.75 | 3 | 44.8565
GOS SOCIAIS DESONERADOS
30608 | ROMPEDOR PNEUMATICO DE 32,6KG DE PESO, EXCLUSIVE OPERADOR,P | H | 0.309 | 2.8821 | 0 | 0.8906
ONTEIRA E MANGUEIRA (CP)
30807 | COMPRESSOR AR 170PCM 40CV (CP) | H | 0.12 | 100.6546 | 0 | 12.0786
30808 | COMPRESSOR AR 170PCM 40CV (CF) | H | 0.027 | 23.0868 | 0 | 0.6233
05.002.0060-0 | ARRANCAMENTO,COM EQUIPAMENTO DE AR COMPRIMIDO,E CARGA EM CAM | UN |  | 71.76
INHAO DE TRILHO DE BONDE
01099 | COMPRESSOR AR 170PCM 40CV (CP) | H | 0.23 | 100.6546 | 0 | 23.1506
01100 | COMPRESSOR AR 170PCM 40CV (CF) | H | 0.1 | 23.0868 | 0 | 2.3087
01159 | ROMPEDOR PNEUMATICO DE 32,6KG DE PESO, EXCLUSIVE OPERADOR,P | H | 0.53 | 2.8821 | 0 | 1.5275
ONTEIRA E MANGUEIRA (CP)
01160 | ROMPEDOR PNEUMATICO DE 32,6KG DE PESO, EXCLUSIVE OPERADOR,P | H | 0.067 | 1.9214 | 0 | 0.1287
ONTEIRA E MANGUEIRA,(CI)
01969 | MAO-DE-OBRA DE OPERADOR DE MAQUINAS AUX. (COMPRESSOR, ROLO C | H | 0.66 | 26.73 | 3 | 18.1711
OMPACTADOR LEVE...), INCLUSIVE ENCARGOS SOCIAIS
01999 | MAO-DE-OBRA DE SERVENTE DA CONSTRUCAO CIVIL, INCLUSIVE ENCAR | H | 1.33 | 19.33 | 3 | 26.4802
GOS SOCIAIS
05.002.0060-A | ARRANCAMENTO,COM EQUIPAMENTO DE AR COMPRIMIDO,E CARGA EM CAM | UN |  | 65.8
INHAO DE TRILHO DE BONDE
20112 | MAO-DE-OBRA DE OPERADOR DE MAQUINAS AUX. (COMPRESSOR, ROLO C | H | 0.66 | 23.16 | 3 | 15.7442
OMPACTADOR LEVE...), INCLUSIVE ENCARGOS SOCIAIS DESONERADOS
20132 | MAO-DE-OBRA DE SERVENTE DA CONSTRUCAO CIVIL, INCLUSIVE ENCAR | H | 1.33 | 16.75 | 3 | 22.9458
GOS SOCIAIS DESONERADOS
30608 | ROMPEDOR PNEUMATICO DE 32,6KG DE PESO, EXCLUSIVE OPERADOR,P | H | 0.53 | 2.8821 | 0 | 1.5275
ONTEIRA E MANGUEIRA (CP)
30609 | ROMPEDOR PNEUMATICO DE 32,6KG DE PESO, EXCLUSIVE OPERADOR,P | H | 0.067 | 1.9214 | 0 | 0.1287
ONTEIRA E MANGUEIRA,(CI)
30807 | COMPRESSOR AR 170PCM 40CV (CP) | H | 0.23 | 100.6546 | 0 | 23.1506
30808 | COMPRESSOR AR 170PCM 40CV (CF) | H | 0.1 | 23.0868 | 0 | 2.3087
05.002.0061-0 | DEMOLICAO COM EQUIPAMENTO DE AR COMPRIMIDO DE LAJE PRE-FABRI | M3 |  | 438.43
CADA COMPOSTA DE TIJOLOS CERAMICOS,VIGOTAS,ARMACAO E CAMADA
DE CAPEAMENTO,INCLUSIVE EMPILHAMENTO LATERAL DENTRO DO CANTE
RO DE SERVICO
01099 | COMPRESSOR AR 170PCM 40CV (CP) | H | 1.6 | 100.6546 | 0 | 161.0474
01100 | COMPRESSOR AR 170PCM 40CV (CF) | H | 0.5 | 23.0868 | 0 | 11.5434
01159 | ROMPEDOR PNEUMATICO DE 32,6KG DE PESO, EXCLUSIVE OPERADOR,P | H | 3.2 | 2.8821 | 0 | 9.2227
ONTEIRA E MANGUEIRA (CP)
01160 | ROMPEDOR PNEUMATICO DE 32,6KG DE PESO, EXCLUSIVE OPERADOR,P | H | 1 | 1.9214 | 0 | 1.9214
ONTEIRA E MANGUEIRA,(CI)
01970 | MAO-DE-OBRA DE OPERADOR DE MAQUINA (TRATOR, ETC), INCLUSIVE | H | 2.1 | 30.02 | 3 | 64.9333
ENCARGOS SOCIAIS
01989 | MAO-DE-OBRA DE CAVOUQUEIRO, INCLUSIVE ENCARGOS SOCIAIS | H | 4 | 26.73 | 3 | 110.1276
01999 | MAO-DE-OBRA DE SERVENTE DA CONSTRUCAO CIVIL, INCLUSIVE ENCAR | H | 4 | 19.33 | 3 | 79.6396
GOS SOCIAIS
05.002.0061-A | DEMOLICAO COM EQUIPAMENTO DE AR COMPRIMIDO DE LAJE PRE-FABRI | M3 |  | 404.42
CADA COMPOSTA DE TIJOLOS CERAMICOS,VIGOTAS,ARMACAO E CAMADA
DE CAPEAMENTO,INCLUSIVE EMPILHAMENTO LATERAL DENTRO DO CANTE
RO DE SERVICO
20047 | MAO-DE-OBRA DE CAVOUQUEIRO, INCLUSIVE ENCARGOS SOCIAIS DESON | H | 4 | 23.16 | 3 | 95.4192
ERADOS
20111 | MAO-DE-OBRA DE OPERADOR DE MAQUINA (TRATOR, ETC.), INCLUSIVE | H | 2.1 | 26.01 | 3 | 56.2596
ENCARGOS SOCIAIS DESONERADOS
20132 | MAO-DE-OBRA DE SERVENTE DA CONSTRUCAO CIVIL, INCLUSIVE ENCAR | H | 4 | 16.75 | 3 | 69.01
GOS SOCIAIS DESONERADOS
30608 | ROMPEDOR PNEUMATICO DE 32,6KG DE PESO, EXCLUSIVE OPERADOR,P | H | 3.2 | 2.8821 | 0 | 9.2227
ONTEIRA E MANGUEIRA (CP)
30609 | ROMPEDOR PNEUMATICO DE 32,6KG DE PESO, EXCLUSIVE OPERADOR,P | H | 1 | 1.9214 | 0 | 1.9214
ONTEIRA E MANGUEIRA,(CI)
30807 | COMPRESSOR AR 170PCM 40CV (CP) | H | 1.6 | 100.6546 | 0 | 161.0474
30808 | COMPRESSOR AR 170PCM 40CV (CF) | H | 0.5 | 23.0868 | 0 | 11.5434
05.002.0062-0 | DEMOLICAO DE PREDIOS COM ROMPEDOR HIDRAULICO ADAPTADO A ESCA | M3 |  | 62.78
VADEIRA,DE CONCRETO ARMADO,PISOS,ALVENARIA E ESQUADRIAS,INCL
USIVE EMPILHAMENTO DO ENTULHO(CONSIDERANDO DESMONTES MANUAL
E MECANICO COM O PROPRIO ROMPEDOR),COM PREPARO PARA O TRANSP
ORTE,EXCLUSIVE CORTE DO ACO(VERGALHAO)EMPILHADO,TRANSP.(BOTA
FORA),CARGA E DESCARGA.MEDIDO PELA AREA X ALTURA DO PREDIO
01114 | ESCAVADEIRA HIDRAULICA,MOTOR DIESEL 111CV,CAPACIDADE 0,78M3 | H | 0.1123 | 267.1805 | 0 | 30.0044
(CP)
01116 | ESCAVADEIRA HIDRAULICA,MOTOR DIESEL 111CV,CAPACIDADE 0,78M3 | H | 0.03 | 96.82 | 0 | 2.9046
(CI)
01860 | RETRO-ESCAVADEIRA,MOTOR DIESEL 75CV (CP) | H | 0.028 | 182.6534 | 0 | 5.1143
01862 | RETRO-ESCAVADEIRA,MOTOR DIESEL 75CV (CI) | H | 0.007 | 63.8981 | 0 | 0.4473
01891 | DESMONTE MAN. MAT. 3ªCAT., ATE 1M3 | M3 | 0.1 | 143.5932 | 0 | 14.3593
01999 | MAO-DE-OBRA DE SERVENTE DA CONSTRUCAO CIVIL, INCLUSIVE ENCAR | H | 0.0704 | 19.33 | 3 | 1.4017
GOS SOCIAIS
15020 | ROMPEDOR HIDRAULICO (CP) | H | 0.1123 | 64.6533 | 0 | 7.2606
15021 | ROMPEDOR HIDRAULICO (CI) | H | 0.03 | 43.1022 | 0 | 1.2931
05.002.0062-A | DEMOLICAO DE PREDIOS COM ROMPEDOR HIDRAULICO ADAPTADO A ESCA | M3 |  | 59.96
VADEIRA,DE CONCRETO ARMADO,PISOS,ALVENARIA E ESQUADRIAS,INCL
USIVE EMPILHAMENTO DO ENTULHO(CONSIDERANDO DESMONTES MANUAL
E MECANICO COM O PROPRIO ROMPEDOR),COM PREPARO PARA O TRANSP
ORTE,EXCLUSIVE CORTE DO ACO(VERGALHAO)EMPILHADO,TRANSP.(BOTA
FORA),CARGA E DESCARGA.MEDIDO PELA AREA X ALTURA DO PREDIO
20132 | MAO-DE-OBRA DE SERVENTE DA CONSTRUCAO CIVIL, INCLUSIVE ENCAR | H | 0.0704 | 16.75 | 3 | 1.2146
GOS SOCIAIS DESONERADOS
30008 | DESMONTE MAN. MAT. 3ªCAT., ATE 1M3 | M3 | 0.1 | 124.4182 | 0 | 12.4418
30554 | ESCAVADEIRA HIDRAULICA,MOTOR DIESEL 111CV,CAPACIDADE 0,78M3 | H | 0.1123 | 263.1705 | 0 | 29.554
(CP)
30556 | ESCAVADEIRA HIDRAULICA,MOTOR DIESEL 111CV,CAPACIDADE 0,78M3 | H | 0.03 | 92.81 | 0 | 2.7843
(CI)
30589 | RETRO-ESCAVADEIRA,MOTOR DIESEL 75CV (CP) | H | 0.028 | 178.6434 | 0 | 5.002
30591 | RETRO-ESCAVADEIRA,MOTOR DIESEL 75CV (CI) | H | 0.007 | 59.8881 | 0 | 0.4192
30606 | ROMPEDOR HIDRAULICO (CP) | H | 0.1123 | 64.6533 | 0 | 7.2606
30607 | ROMPEDOR HIDRAULICO (CI) | H | 0.03 | 43.1022 | 0 | 1.2931
05.002.0063-0 | DEMOLICAO DE CONCRETO ARMADO COM ROMPEDOR HIDRAULICO ADAPTAD | M3 |  | 59.22
O A ESCAVADEIRA,INCLUSIVE EMPILHAMENTO LATERAL DENTRO DO CAN
TEIRO DE SERVICO
01114 | ESCAVADEIRA HIDRAULICA,MOTOR DIESEL 111CV,CAPACIDADE 0,78M3 | H | 0.14 | 267.1805 | 0 | 37.4053
(CP)
01116 | ESCAVADEIRA HIDRAULICA,MOTOR DIESEL 111CV,CAPACIDADE 0,78M3 | H | 0.04 | 96.82 | 0 | 3.8728
(CI)
01999 | MAO-DE-OBRA DE SERVENTE DA CONSTRUCAO CIVIL, INCLUSIVE ENCAR | H | 0.36 | 19.33 | 3 | 7.1676
GOS SOCIAIS
15020 | ROMPEDOR HIDRAULICO (CP) | H | 0.14 | 64.6533 | 0 | 9.0515
15021 | ROMPEDOR HIDRAULICO (CI) | H | 0.04 | 43.1022 | 0 | 1.7241
05.002.0063-A | DEMOLICAO DE CONCRETO ARMADO COM ROMPEDOR HIDRAULICO ADAPTAD | M3 |  | 57.54
O A ESCAVADEIRA,INCLUSIVE EMPILHAMENTO LATERAL DENTRO DO CAN
TEIRO DE SERVICO
20132 | MAO-DE-OBRA DE SERVENTE DA CONSTRUCAO CIVIL, INCLUSIVE ENCAR | H | 0.36 | 16.75 | 3 | 6.2109
GOS SOCIAIS DESONERADOS
30554 | ESCAVADEIRA HIDRAULICA,MOTOR DIESEL 111CV,CAPACIDADE 0,78M3 | H | 0.14 | 263.1705 | 0 | 36.8439
(CP)
30556 | ESCAVADEIRA HIDRAULICA,MOTOR DIESEL 111CV,CAPACIDADE 0,78M3 | H | 0.04 | 92.81 | 0 | 3.7124
(CI)
30606 | ROMPEDOR HIDRAULICO (CP) | H | 0.14 | 64.6533 | 0 | 9.0515
30607 | ROMPEDOR HIDRAULICO (CI) | H | 0.04 | 43.1022 | 0 | 1.7241
05.002.0065-0 | DEMOLICAO E REMOCAO DE ESTRUTURAS METALICAS TRELICADAS DE VE | KG |  | 2.8
RGALHOES E/OU PERFIS LEVES DE ACO,MEDIDAS PELO PESO REMOVIDO
00165 | OXIGENIO, EM GARRAFAS DE 9,3M3 | M3 | 0.022 | 10.3 | 0 | 0.2266
00171 | ACETILENO EM CILINDRO DE 9KG | KG | 0.005 | 80.11 | 0 | 0.4006
01944 | MAO-DE-OBRA DE SOLDADOR DA CONSTRUCAO CIVIL, INCLUSIVE ENCAR | H | 0.044 | 28.76 | 3 | 1.3034
GOS SOCIAIS
01999 | MAO-DE-OBRA DE SERVENTE DA CONSTRUCAO CIVIL, INCLUSIVE ENCAR | H | 0.044 | 19.33 | 3 | 0.876
GOS SOCIAIS
05.002.0065-A | DEMOLICAO E REMOCAO DE ESTRUTURAS METALICAS TRELICADAS DE VE | KG |  | 2.51
RGALHOES E/OU PERFIS LEVES DE ACO,MEDIDAS PELO PESO REMOVIDO
00165 | OXIGENIO, EM GARRAFAS DE 9,3M3 | M3 | 0.022 | 10.3 | 0 | 0.2266
00171 | ACETILENO EM CILINDRO DE 9KG | KG | 0.005 | 80.11 | 0 | 0.4006
20132 | MAO-DE-OBRA DE SERVENTE DA CONSTRUCAO CIVIL, INCLUSIVE ENCAR | H | 0.044 | 16.75 | 3 | 0.7591
GOS SOCIAIS DESONERADOS
20134 | MAO-DE-OBRA DE SOLDADOR DA CONSTRUCAO CIVIL, INCLUSIVE ENCAR | H | 0.044 | 24.92 | 3 | 1.1294
GOS SOCIAIS DESONERADOS
05.002.0070-0 | DEMOLICAO E REMOCAO COM MACARICO E GUINDASTES,DE ESTRUTURAS | T |  | 731.1
METALICAS DE PERFIS PESADOS DE ACO,MEDIDAS PELO PESO REMOVID
O
00165 | OXIGENIO, EM GARRAFAS DE 9,3M3 | M3 | 0.74 | 10.3 | 0 | 7.622
00171 | ACETILENO EM CILINDRO DE 9KG | KG | 0.13 | 80.11 | 0 | 10.4143
01051 | GUINDASTE SOBRE RODAS,CAPACIDADE DE 15T,INCLUSIVE OPERADOR E | H | 0.9 | 472.8177 | 0 | 425.5359
AUXILIAR (CP)
01053 | GUINDASTE SOBRE RODAS,CAPACIDADE DE 15T,INCLUSIVE OPERADOR E | H | 0.9 | 250.0334 | 0 | 225.0301
AUXILIAR (CI)
01944 | MAO-DE-OBRA DE SOLDADOR DA CONSTRUCAO CIVIL, INCLUSIVE ENCAR | H | 0.9 | 28.76 | 3 | 26.6605
GOS SOCIAIS
01999 | MAO-DE-OBRA DE SERVENTE DA CONSTRUCAO CIVIL, INCLUSIVE ENCAR | H | 1.8 | 19.33 | 3 | 35.8378
GOS SOCIAIS
05.002.0070-A | DEMOLICAO E REMOCAO COM MACARICO E GUINDASTES,DE ESTRUTURAS | T |  | 710.89
METALICAS DE PERFIS PESADOS DE ACO,MEDIDAS PELO PESO REMOVID
O
00165 | OXIGENIO, EM GARRAFAS DE 9,3M3 | M3 | 0.74 | 10.3 | 0 | 7.622
00171 | ACETILENO EM CILINDRO DE 9KG | KG | 0.13 | 80.11 | 0 | 10.4143
20132 | MAO-DE-OBRA DE SERVENTE DA CONSTRUCAO CIVIL, INCLUSIVE ENCAR | H | 1.8 | 16.75 | 3 | 31.0545
GOS SOCIAIS DESONERADOS
20134 | MAO-DE-OBRA DE SOLDADOR DA CONSTRUCAO CIVIL, INCLUSIVE ENCAR | H | 0.9 | 24.92 | 3 | 23.1008
GOS SOCIAIS DESONERADOS
30503 | GUINDASTE SOBRE RODAS,CAPACIDADE DE 15T,INCLUSIVE OPERADOR E | H | 0.9 | 466.2277 | 0 | 419.6049
AUXILIAR (CP)
30505 | GUINDASTE SOBRE RODAS,CAPACIDADE DE 15T,INCLUSIVE OPERADOR E | H | 0.9 | 243.4434 | 0 | 219.0991
AUXILIAR (CI)
05.002.0075-0 | DEMOLICAO E REMOCAO COM MACARICO E GUINDASTES,DE ESTRUTURAS | T |  | 717.18
METALICAS OU SIMILARES DE CHAPAS DE ACO,MEDIDAS PELO PESO RE
MOVIDO
00165 | OXIGENIO, EM GARRAFAS DE 9,3M3 | M3 | 3.13 | 10.3 | 0 | 32.239
00171 | ACETILENO EM CILINDRO DE 9KG | KG | 0.435 | 80.11 | 0 | 34.8479
01051 | GUINDASTE SOBRE RODAS,CAPACIDADE DE 15T,INCLUSIVE OPERADOR E | H | 0.35 | 472.8177 | 0 | 165.4862
AUXILIAR (CP)
01053 | GUINDASTE SOBRE RODAS,CAPACIDADE DE 15T,INCLUSIVE OPERADOR E | H | 1.4 | 250.0334 | 0 | 350.0468
AUXILIAR (CI)
01944 | MAO-DE-OBRA DE SOLDADOR DA CONSTRUCAO CIVIL, INCLUSIVE ENCAR | H | 3.4 | 28.76 | 3 | 100.7175
GOS SOCIAIS
01999 | MAO-DE-OBRA DE SERVENTE DA CONSTRUCAO CIVIL, INCLUSIVE ENCAR | H | 1.7 | 19.33 | 3 | 33.8468
GOS SOCIAIS
05.002.0075-A | DEMOLICAO E REMOCAO COM MACARICO E GUINDASTES,DE ESTRUTURAS | T |  | 687.68
METALICAS OU SIMILARES DE CHAPAS DE ACO,MEDIDAS PELO PESO RE
MOVIDO
00165 | OXIGENIO, EM GARRAFAS DE 9,3M3 | M3 | 3.13 | 10.3 | 0 | 32.239
00171 | ACETILENO EM CILINDRO DE 9KG | KG | 0.435 | 80.11 | 0 | 34.8479
20132 | MAO-DE-OBRA DE SERVENTE DA CONSTRUCAO CIVIL, INCLUSIVE ENCAR | H | 1.7 | 16.75 | 3 | 29.3293
GOS SOCIAIS DESONERADOS
20134 | MAO-DE-OBRA DE SOLDADOR DA CONSTRUCAO CIVIL, INCLUSIVE ENCAR | H | 3.4 | 24.92 | 3 | 87.2698
GOS SOCIAIS DESONERADOS
30503 | GUINDASTE SOBRE RODAS,CAPACIDADE DE 15T,INCLUSIVE OPERADOR E | H | 0.35 | 466.2277 | 0 | 163.1797
AUXILIAR (CP)
30505 | GUINDASTE SOBRE RODAS,CAPACIDADE DE 15T,INCLUSIVE OPERADOR E | H | 1.4 | 243.4434 | 0 | 340.8208
AUXILIAR (CI)
05.002.0081-0 | DESMONTAGEM E REMOCAO COM AUXILIO DE GUINDASTE,DE TUBOS,CONE | UN |  | 72.66
XOES,REGISTROS,VALVULAS E SIMILARES COM JUNTAS FLANGEADAS,CU
STO POR JUNTA,COM DN=200MM
01294 | GUINDASTE S/RODAS, DIESEL, 45CV, 6T (CP) | H | 0.061 | 340.384 | 0 | 20.7634
01296 | GUINDASTE S/RODAS, DIESEL, 45CV, 6T (CI) | H | 0.142 | 183.9892 | 0 | 26.1265
01975 | MAO-DE-OBRA DE MONTADOR A (MONTAGEM DE ESTRUTURAS METALICAS) | H | 0.44 | 28.76 | 3 | 13.034
, INCLUSIVE ENCARGOS SOCIAIS
01999 | MAO-DE-OBRA DE SERVENTE DA CONSTRUCAO CIVIL, INCLUSIVE ENCAR | H | 0.64 | 19.33 | 3 | 12.7423
GOS SOCIAIS
05.002.0081-A | DESMONTAGEM E REMOCAO COM AUXILIO DE GUINDASTE,DE TUBOS,CONE | UN |  | 68.41
XOES,REGISTROS,VALVULAS E SIMILARES COM JUNTAS FLANGEADAS,CU
STO POR JUNTA,COM DN=200MM
20102 | MAO-DE-OBRA DE MONTADOR A (MONTAGEM DE ESTRUTURAS METALICAS) | H | 0.44 | 24.92 | 3 | 11.2937
, INCLUSIVE ENCARGOS SOCIAIS DESONERADOS
20132 | MAO-DE-OBRA DE SERVENTE DA CONSTRUCAO CIVIL, INCLUSIVE ENCAR | H | 0.64 | 16.75 | 3 | 11.0416
GOS SOCIAIS DESONERADOS
30500 | GUINDASTE S/RODAS, DIESEL, 45CV, 6T (CP) | H | 0.061 | 336.374 | 0 | 20.5188
30502 | GUINDASTE S/RODAS, DIESEL, 45CV, 6T (CI) | H | 0.142 | 179.9792 | 0 | 25.557
05.002.0082-0 | DESMONTAGEM E REMOCAO COM AUXILIO DE GUINDASTE,DE TUBOS,CONE | UN |  | 79.02
XOES,REGISTROS,VALVULAS E SIMILARES COM JUNTAS FLANGEADAS,CU
STO POR JUNTA,COM DN=250MM
01294 | GUINDASTE S/RODAS, DIESEL, 45CV, 6T (CP) | H | 0.062 | 340.384 | 0 | 21.1038
01296 | GUINDASTE S/RODAS, DIESEL, 45CV, 6T (CI) | H | 0.144 | 183.9892 | 0 | 26.4944
01975 | MAO-DE-OBRA DE MONTADOR A (MONTAGEM DE ESTRUTURAS METALICAS) | H | 0.55 | 28.76 | 3 | 16.2925
, INCLUSIVE ENCARGOS SOCIAIS
01999 | MAO-DE-OBRA DE SERVENTE DA CONSTRUCAO CIVIL, INCLUSIVE ENCAR | H | 0.76 | 19.33 | 3 | 15.1315
GOS SOCIAIS
05.002.0082-A | DESMONTAGEM E REMOCAO COM AUXILIO DE GUINDASTE,DE TUBOS,CONE | UN |  | 74
XOES,REGISTROS,VALVULAS E SIMILARES COM JUNTAS FLANGEADAS,CU
STO POR JUNTA,COM DN=250MM
20102 | MAO-DE-OBRA DE MONTADOR A (MONTAGEM DE ESTRUTURAS METALICAS) | H | 0.55 | 24.92 | 3 | 14.1172
, INCLUSIVE ENCARGOS SOCIAIS DESONERADOS
20132 | MAO-DE-OBRA DE SERVENTE DA CONSTRUCAO CIVIL, INCLUSIVE ENCAR | H | 0.76 | 16.75 | 3 | 13.1119
GOS SOCIAIS DESONERADOS
30500 | GUINDASTE S/RODAS, DIESEL, 45CV, 6T (CP) | H | 0.062 | 336.374 | 0 | 20.8552
30502 | GUINDASTE S/RODAS, DIESEL, 45CV, 6T (CI) | H | 0.144 | 179.9792 | 0 | 25.917
05.002.0083-0 | DESMONTAGEM E REMOCAO COM AUXILIO DE GUINDASTE,DE TUBOS,CONE | UN |  | 80.22
XOES,REGISTROS,VALVULAS E SIMILARES COM JUNTAS FLANGEADAS CU
STO POR JUNTA,COM DN= 300MM
01294 | GUINDASTE S/RODAS, DIESEL, 45CV, 6T (CP) | H | 0.063 | 340.384 | 0 | 21.4442
01296 | GUINDASTE S/RODAS, DIESEL, 45CV, 6T (CI) | H | 0.146 | 183.9892 | 0 | 26.8624
01975 | MAO-DE-OBRA DE MONTADOR A (MONTAGEM DE ESTRUTURAS METALICAS) | H | 0.56 | 28.76 | 3 | 16.5888
, INCLUSIVE ENCARGOS SOCIAIS
01999 | MAO-DE-OBRA DE SERVENTE DA CONSTRUCAO CIVIL, INCLUSIVE ENCAR | H | 0.77 | 19.33 | 3 | 15.3306
GOS SOCIAIS
05.002.0083-A | DESMONTAGEM E REMOCAO COM AUXILIO DE GUINDASTE,DE TUBOS,CONE | UN |  | 75.12
XOES,REGISTROS,VALVULAS E SIMILARES COM JUNTAS FLANGEADAS CU
STO POR JUNTA,COM DN= 300MM
20102 | MAO-DE-OBRA DE MONTADOR A (MONTAGEM DE ESTRUTURAS METALICAS) | H | 0.56 | 24.92 | 3 | 14.3739
, INCLUSIVE ENCARGOS SOCIAIS DESONERADOS
20132 | MAO-DE-OBRA DE SERVENTE DA CONSTRUCAO CIVIL, INCLUSIVE ENCAR | H | 0.77 | 16.75 | 3 | 13.2844
GOS SOCIAIS DESONERADOS
30500 | GUINDASTE S/RODAS, DIESEL, 45CV, 6T (CP) | H | 0.063 | 336.374 | 0 | 21.1916
30502 | GUINDASTE S/RODAS, DIESEL, 45CV, 6T (CI) | H | 0.146 | 179.9792 | 0 | 26.277
05.002.0084-0 | DESMONTAGEM E REMOCAO COM AUXILIO DE GUINDASTE,DE TUBOS,CONE | UN |  | 86.16
XOES,REGISTROS,VALVULAS E SIMILARES COM JUNTAS FLANGEADAS CU
STO POR JUNTA,COM DN=350MM
01294 | GUINDASTE S/RODAS, DIESEL, 45CV, 6T (CP) | H | 0.063 | 340.384 | 0 | 21.4442
01296 | GUINDASTE S/RODAS, DIESEL, 45CV, 6T (CI) | H | 0.146 | 183.9892 | 0 | 26.8624
01975 | MAO-DE-OBRA DE MONTADOR A (MONTAGEM DE ESTRUTURAS METALICAS) | H | 0.68 | 28.76 | 3 | 20.1435
, INCLUSIVE ENCARGOS SOCIAIS
01999 | MAO-DE-OBRA DE SERVENTE DA CONSTRUCAO CIVIL, INCLUSIVE ENCAR | H | 0.89 | 19.33 | 3 | 17.7198
GOS SOCIAIS
05.002.0084-A | DESMONTAGEM E REMOCAO COM AUXILIO DE GUINDASTE,DE TUBOS,CONE | UN |  | 80.27
XOES,REGISTROS,VALVULAS E SIMILARES COM JUNTAS FLANGEADAS CU
STO POR JUNTA,COM DN=350MM
20102 | MAO-DE-OBRA DE MONTADOR A (MONTAGEM DE ESTRUTURAS METALICAS) | H | 0.68 | 24.92 | 3 | 17.454
, INCLUSIVE ENCARGOS SOCIAIS DESONERADOS
20132 | MAO-DE-OBRA DE SERVENTE DA CONSTRUCAO CIVIL, INCLUSIVE ENCAR | H | 0.89 | 16.75 | 3 | 15.3547
GOS SOCIAIS DESONERADOS
30500 | GUINDASTE S/RODAS, DIESEL, 45CV, 6T (CP) | H | 0.063 | 336.374 | 0 | 21.1916
30502 | GUINDASTE S/RODAS, DIESEL, 45CV, 6T (CI) | H | 0.146 | 179.9792 | 0 | 26.277
05.002.0085-0 | DESMONTAGEM E REMOCAO COM AUXILIO DE GUINDASTE,DE TUBOS,CONE | UN |  | 90.03
XOES,REGISTROS,VALVULAS E SIMILARES COM JUNTAS FLANGEADAS CU
STO POR JUNTA,COM DN=400MM
01294 | GUINDASTE S/RODAS, DIESEL, 45CV, 6T (CP) | H | 0.064 | 340.384 | 0 | 21.7846
01296 | GUINDASTE S/RODAS, DIESEL, 45CV, 6T (CI) | H | 0.149 | 183.9892 | 0 | 27.4144
01975 | MAO-DE-OBRA DE MONTADOR A (MONTAGEM DE ESTRUTURAS METALICAS) | H | 0.74 | 28.76 | 3 | 21.9209
, INCLUSIVE ENCARGOS SOCIAIS
01999 | MAO-DE-OBRA DE SERVENTE DA CONSTRUCAO CIVIL, INCLUSIVE ENCAR | H | 0.95 | 19.33 | 3 | 18.9144
GOS SOCIAIS
05.002.0085-A | DESMONTAGEM E REMOCAO COM AUXILIO DE GUINDASTE,DE TUBOS,CONE | UN |  | 83.72
XOES,REGISTROS,VALVULAS E SIMILARES COM JUNTAS FLANGEADAS CU
STO POR JUNTA,COM DN=400MM
20102 | MAO-DE-OBRA DE MONTADOR A (MONTAGEM DE ESTRUTURAS METALICAS) | H | 0.74 | 24.92 | 3 | 18.994
, INCLUSIVE ENCARGOS SOCIAIS DESONERADOS
20132 | MAO-DE-OBRA DE SERVENTE DA CONSTRUCAO CIVIL, INCLUSIVE ENCAR | H | 0.95 | 16.75 | 3 | 16.3899
GOS SOCIAIS DESONERADOS
30500 | GUINDASTE S/RODAS, DIESEL, 45CV, 6T (CP) | H | 0.064 | 336.374 | 0 | 21.5279
30502 | GUINDASTE S/RODAS, DIESEL, 45CV, 6T (CI) | H | 0.149 | 179.9792 | 0 | 26.8169
05.002.0086-0 | DESMONTAGEM E REMOCAO COM AUXILIO DE GUINDASTE,DE TUBOS,CONE | UN |  | 92.51
XOES,REGISTROS,VALVULAS E SIMILARES COM JUNTAS FLANGEADAS CU
STO POR JUNTA,COM DN=450MM
01294 | GUINDASTE S/RODAS, DIESEL, 45CV, 6T (CP) | H | 0.066 | 340.384 | 0 | 22.4653
01296 | GUINDASTE S/RODAS, DIESEL, 45CV, 6T (CI) | H | 0.155 | 183.9892 | 0 | 28.5183
01975 | MAO-DE-OBRA DE MONTADOR A (MONTAGEM DE ESTRUTURAS METALICAS) | H | 0.75 | 28.76 | 3 | 22.2171
, INCLUSIVE ENCARGOS SOCIAIS
01999 | MAO-DE-OBRA DE SERVENTE DA CONSTRUCAO CIVIL, INCLUSIVE ENCAR | H | 0.97 | 19.33 | 3 | 19.3126
GOS SOCIAIS
05.002.0086-A | DESMONTAGEM E REMOCAO COM AUXILIO DE GUINDASTE,DE TUBOS,CONE | UN |  | 86.08
XOES,REGISTROS,VALVULAS E SIMILARES COM JUNTAS FLANGEADAS CU
STO POR JUNTA,COM DN=450MM
20102 | MAO-DE-OBRA DE MONTADOR A (MONTAGEM DE ESTRUTURAS METALICAS) | H | 0.75 | 24.92 | 3 | 19.2507
, INCLUSIVE ENCARGOS SOCIAIS DESONERADOS
20132 | MAO-DE-OBRA DE SERVENTE DA CONSTRUCAO CIVIL, INCLUSIVE ENCAR | H | 0.97 | 16.75 | 3 | 16.7349
GOS SOCIAIS DESONERADOS
30500 | GUINDASTE S/RODAS, DIESEL, 45CV, 6T (CP) | H | 0.066 | 336.374 | 0 | 22.2007
30502 | GUINDASTE S/RODAS, DIESEL, 45CV, 6T (CI) | H | 0.155 | 179.9792 | 0 | 27.8968
05.002.0087-0 | DESMONTAGEM E REMOCAO COM AUXILIO DE GUINDASTE,DE TUBOS,CONE | UN |  | 99.29
XOES,REGISTROS,VALVULAS E SIMILARES COM JUNTAS FLANGEADAS CU
STO POR JUNTA,COM DN=500MM
01294 | GUINDASTE S/RODAS, DIESEL, 45CV, 6T (CP) | H | 0.067 | 340.384 | 0 | 22.8057
01296 | GUINDASTE S/RODAS, DIESEL, 45CV, 6T (CI) | H | 0.155 | 183.9892 | 0 | 28.5183
01975 | MAO-DE-OBRA DE MONTADOR A (MONTAGEM DE ESTRUTURAS METALICAS) | H | 0.88 | 28.76 | 3 | 26.0681
, INCLUSIVE ENCARGOS SOCIAIS
01999 | MAO-DE-OBRA DE SERVENTE DA CONSTRUCAO CIVIL, INCLUSIVE ENCAR | H | 1.1 | 19.33 | 3 | 21.9009
GOS SOCIAIS
05.002.0087-A | DESMONTAGEM E REMOCAO COM AUXILIO DE GUINDASTE,DE TUBOS,CONE | UN |  | 91.99
XOES,REGISTROS,VALVULAS E SIMILARES COM JUNTAS FLANGEADAS CU
STO POR JUNTA,COM DN=500MM
20102 | MAO-DE-OBRA DE MONTADOR A (MONTAGEM DE ESTRUTURAS METALICAS) | H | 0.88 | 24.92 | 3 | 22.5875
, INCLUSIVE ENCARGOS SOCIAIS DESONERADOS
20132 | MAO-DE-OBRA DE SERVENTE DA CONSTRUCAO CIVIL, INCLUSIVE ENCAR | H | 1.1 | 16.75 | 3 | 18.9778
GOS SOCIAIS DESONERADOS
30500 | GUINDASTE S/RODAS, DIESEL, 45CV, 6T (CP) | H | 0.067 | 336.374 | 0 | 22.5371
30502 | GUINDASTE S/RODAS, DIESEL, 45CV, 6T (CI) | H | 0.155 | 179.9792 | 0 | 27.8968
05.002.0088-0 | DESMONTAGEM E REMOCAO COM AUXILIO DE GUINDASTE,DE TUBOS,CONE | UN |  | 106.83
XOES,REGISTROS,VALVULAS E SIMILARES COM JUNTAS FLANGEADAS CU
STO POR JUNTA,COM DN=600MM
01294 | GUINDASTE S/RODAS, DIESEL, 45CV, 6T (CP) | H | 0.071 | 340.384 | 0 | 24.1673
01296 | GUINDASTE S/RODAS, DIESEL, 45CV, 6T (CI) | H | 0.166 | 183.9892 | 0 | 30.5422
01975 | MAO-DE-OBRA DE MONTADOR A (MONTAGEM DE ESTRUTURAS METALICAS) | H | 0.96 | 28.76 | 3 | 28.4379
, INCLUSIVE ENCARGOS SOCIAIS
01999 | MAO-DE-OBRA DE SERVENTE DA CONSTRUCAO CIVIL, INCLUSIVE ENCAR | H | 1.19 | 19.33 | 3 | 23.6928
GOS SOCIAIS
05.002.0088-A | DESMONTAGEM E REMOCAO COM AUXILIO DE GUINDASTE,DE TUBOS,CONE | UN |  | 98.93
XOES,REGISTROS,VALVULAS E SIMILARES COM JUNTAS FLANGEADAS CU
STO POR JUNTA,COM DN=600MM
20102 | MAO-DE-OBRA DE MONTADOR A (MONTAGEM DE ESTRUTURAS METALICAS) | H | 0.96 | 24.92 | 3 | 24.6409
, INCLUSIVE ENCARGOS SOCIAIS DESONERADOS
20132 | MAO-DE-OBRA DE SERVENTE DA CONSTRUCAO CIVIL, INCLUSIVE ENCAR | H | 1.19 | 16.75 | 3 | 20.5305
GOS SOCIAIS DESONERADOS
30500 | GUINDASTE S/RODAS, DIESEL, 45CV, 6T (CP) | H | 0.071 | 336.374 | 0 | 23.8826
30502 | GUINDASTE S/RODAS, DIESEL, 45CV, 6T (CI) | H | 0.166 | 179.9792 | 0 | 29.8765
05.002.0089-0 | DESMONTAGEM E REMOCAO COM AUXILIO DE GUINDASTE,DE TUBOS,CONE | UN |  | 120.68
XOES,REGISTROS,VALVULAS E SIMILARES COM JUNTAS FLANGEADAS CU
STO POR JUNTA,COM DN=700MM
01294 | GUINDASTE S/RODAS, DIESEL, 45CV, 6T (CP) | H | 0.078 | 340.384 | 0 | 26.55
01296 | GUINDASTE S/RODAS, DIESEL, 45CV, 6T (CI) | H | 0.182 | 183.9892 | 0 | 33.486
01975 | MAO-DE-OBRA DE MONTADOR A (MONTAGEM DE ESTRUTURAS METALICAS) | H | 1.12 | 28.76 | 3 | 33.1775
, INCLUSIVE ENCARGOS SOCIAIS
01999 | MAO-DE-OBRA DE SERVENTE DA CONSTRUCAO CIVIL, INCLUSIVE ENCAR | H | 1.38 | 19.33 | 3 | 27.4757
GOS SOCIAIS
05.002.0089-A | DESMONTAGEM E REMOCAO COM AUXILIO DE GUINDASTE,DE TUBOS,CONE | UN |  | 111.54
XOES,REGISTROS,VALVULAS E SIMILARES COM JUNTAS FLANGEADAS CU
STO POR JUNTA,COM DN=700MM
20102 | MAO-DE-OBRA DE MONTADOR A (MONTAGEM DE ESTRUTURAS METALICAS) | H | 1.12 | 24.92 | 3 | 28.7477
, INCLUSIVE ENCARGOS SOCIAIS DESONERADOS
20132 | MAO-DE-OBRA DE SERVENTE DA CONSTRUCAO CIVIL, INCLUSIVE ENCAR | H | 1.38 | 16.75 | 3 | 23.8085
GOS SOCIAIS DESONERADOS
30500 | GUINDASTE S/RODAS, DIESEL, 45CV, 6T (CP) | H | 0.078 | 336.374 | 0 | 26.2372
30502 | GUINDASTE S/RODAS, DIESEL, 45CV, 6T (CI) | H | 0.182 | 179.9792 | 0 | 32.7562
05.002.0090-0 | DESMONTAGEM E REMOCAO COM AUXILIO DE GUINDASTE,DE TUBOS,CONE | UN |  | 131.18
XOES,REGISTROS,VALVULAS E SIMILARES COM JUNTAS FLANGEADAS CU
STO POR JUNTA,COM DN=800MM
01294 | GUINDASTE S/RODAS, DIESEL, 45CV, 6T (CP) | H | 0.085 | 340.384 | 0 | 28.9326
01296 | GUINDASTE S/RODAS, DIESEL, 45CV, 6T (CI) | H | 0.197 | 183.9892 | 0 | 36.2459
01975 | MAO-DE-OBRA DE MONTADOR A (MONTAGEM DE ESTRUTURAS METALICAS) | H | 1.22 | 28.76 | 3 | 36.1398
, INCLUSIVE ENCARGOS SOCIAIS
01999 | MAO-DE-OBRA DE SERVENTE DA CONSTRUCAO CIVIL, INCLUSIVE ENCAR | H | 1.5 | 19.33 | 3 | 29.8649
GOS SOCIAIS
05.002.0090-A | DESMONTAGEM E REMOCAO COM AUXILIO DE GUINDASTE,DE TUBOS,CONE | UN |  | 121.24
XOES,REGISTROS,VALVULAS E SIMILARES COM JUNTAS FLANGEADAS CU
STO POR JUNTA,COM DN=800MM
20102 | MAO-DE-OBRA DE MONTADOR A (MONTAGEM DE ESTRUTURAS METALICAS) | H | 1.22 | 24.92 | 3 | 31.3145
, INCLUSIVE ENCARGOS SOCIAIS DESONERADOS
20132 | MAO-DE-OBRA DE SERVENTE DA CONSTRUCAO CIVIL, INCLUSIVE ENCAR | H | 1.5 | 16.75 | 3 | 25.8788
GOS SOCIAIS DESONERADOS
30500 | GUINDASTE S/RODAS, DIESEL, 45CV, 6T (CP) | H | 0.085 | 336.374 | 0 | 28.5918
30502 | GUINDASTE S/RODAS, DIESEL, 45CV, 6T (CI) | H | 0.197 | 179.9792 | 0 | 35.4559
05.002.0091-0 | DESMONTAGEM E REMOCAO COM AUXILIO DE GUINDASTE,DE TUBOS,CONE | UN |  | 143.91
XOES,REGISTROS,VALVULAS E SIMILARES COM JUNTAS FLANGEADAS CU
STO POR JUNTA,COM DN=900MM
01294 | GUINDASTE S/RODAS, DIESEL, 45CV, 6T (CP) | H | 0.09 | 340.384 | 0 | 30.6346
01296 | GUINDASTE S/RODAS, DIESEL, 45CV, 6T (CI) | H | 0.209 | 183.9892 | 0 | 38.4537
01975 | MAO-DE-OBRA DE MONTADOR A (MONTAGEM DE ESTRUTURAS METALICAS) | H | 1.39 | 28.76 | 3 | 41.1757
, INCLUSIVE ENCARGOS SOCIAIS
01999 | MAO-DE-OBRA DE SERVENTE DA CONSTRUCAO CIVIL, INCLUSIVE ENCAR | H | 1.69 | 19.33 | 3 | 33.6477
GOS SOCIAIS
05.002.0091-A | DESMONTAGEM E REMOCAO COM AUXILIO DE GUINDASTE,DE TUBOS,CONE | UN |  | 132.72
XOES,REGISTROS,VALVULAS E SIMILARES COM JUNTAS FLANGEADAS CU
STO POR JUNTA,COM DN=900MM
20102 | MAO-DE-OBRA DE MONTADOR A (MONTAGEM DE ESTRUTURAS METALICAS) | H | 1.39 | 24.92 | 3 | 35.678
, INCLUSIVE ENCARGOS SOCIAIS DESONERADOS
20132 | MAO-DE-OBRA DE SERVENTE DA CONSTRUCAO CIVIL, INCLUSIVE ENCAR | H | 1.69 | 16.75 | 3 | 29.1567
GOS SOCIAIS DESONERADOS
30500 | GUINDASTE S/RODAS, DIESEL, 45CV, 6T (CP) | H | 0.09 | 336.374 | 0 | 30.2737
30502 | GUINDASTE S/RODAS, DIESEL, 45CV, 6T (CI) | H | 0.209 | 179.9792 | 0 | 37.6157
05.002.0092-0 | DESMONTAGEM E REMOCAO COM AUXILIO DE GUINDASTE,DE TUBOS,CONE | UN |  | 202.06
XOES,REGISTROS,VALVULAS E SIMILARES COM JUNTAS FLANGEADAS CU
STO POR JUNTA,COM DN=1000MM
01051 | GUINDASTE SOBRE RODAS,CAPACIDADE DE 15T,INCLUSIVE OPERADOR E | H | 0.118 | 472.8177 | 0 | 55.7925
AUXILIAR (CP)
01053 | GUINDASTE SOBRE RODAS,CAPACIDADE DE 15T,INCLUSIVE OPERADOR E | H | 0.274 | 250.0334 | 0 | 68.5092
AUXILIAR (CI)
01975 | MAO-DE-OBRA DE MONTADOR A (MONTAGEM DE ESTRUTURAS METALICAS) | H | 1.57 | 28.76 | 3 | 46.5078
, INCLUSIVE ENCARGOS SOCIAIS
01999 | MAO-DE-OBRA DE SERVENTE DA CONSTRUCAO CIVIL, INCLUSIVE ENCAR | H | 1.57 | 19.33 | 3 | 31.2585
GOS SOCIAIS
05.002.0092-A | DESMONTAGEM E REMOCAO COM AUXILIO DE GUINDASTE,DE TUBOS,CONE | UN |  | 189.1
XOES,REGISTROS,VALVULAS E SIMILARES COM JUNTAS FLANGEADAS CU
STO POR JUNTA,COM DN=1000MM
20102 | MAO-DE-OBRA DE MONTADOR A (MONTAGEM DE ESTRUTURAS METALICAS) | H | 1.57 | 24.92 | 3 | 40.2981
, INCLUSIVE ENCARGOS SOCIAIS DESONERADOS
20132 | MAO-DE-OBRA DE SERVENTE DA CONSTRUCAO CIVIL, INCLUSIVE ENCAR | H | 1.57 | 16.75 | 3 | 27.0864
GOS SOCIAIS DESONERADOS
30503 | GUINDASTE SOBRE RODAS,CAPACIDADE DE 15T,INCLUSIVE OPERADOR E | H | 0.118 | 466.2277 | 0 | 55.0149
AUXILIAR (CP)
30505 | GUINDASTE SOBRE RODAS,CAPACIDADE DE 15T,INCLUSIVE OPERADOR E | H | 0.274 | 243.4434 | 0 | 66.7035
AUXILIAR (CI)
05.002.0093-0 | DESMONTAGEM E REMOCAO COM AUXILIO DE GUINDASTE,DE TUBOS,CONE | UN |  | 293.6
XOES,REGISTROS,VALVULAS E SIMILARES COM JUNTAS FLANGEADAS CU
STO POR JUNTA,COM DN=1200MM
01051 | GUINDASTE SOBRE RODAS,CAPACIDADE DE 15T,INCLUSIVE OPERADOR E | H | 0.182 | 472.8177 | 0 | 86.0528
AUXILIAR (CP)
01053 | GUINDASTE SOBRE RODAS,CAPACIDADE DE 15T,INCLUSIVE OPERADOR E | H | 0.424 | 250.0334 | 0 | 106.0142
AUXILIAR (CI)
01975 | MAO-DE-OBRA DE MONTADOR A (MONTAGEM DE ESTRUTURAS METALICAS) | H | 2.05 | 28.76 | 3 | 60.7267
, INCLUSIVE ENCARGOS SOCIAIS
01999 | MAO-DE-OBRA DE SERVENTE DA CONSTRUCAO CIVIL, INCLUSIVE ENCAR | H | 2.05 | 19.33 | 3 | 40.8153
GOS SOCIAIS
05.002.0093-A | DESMONTAGEM E REMOCAO COM AUXILIO DE GUINDASTE,DE TUBOS,CONE | UN |  | 276.05
XOES,REGISTROS,VALVULAS E SIMILARES COM JUNTAS FLANGEADAS CU
STO POR JUNTA,COM DN=1200MM
20102 | MAO-DE-OBRA DE MONTADOR A (MONTAGEM DE ESTRUTURAS METALICAS) | H | 2.05 | 24.92 | 3 | 52.6186
, INCLUSIVE ENCARGOS SOCIAIS DESONERADOS
20132 | MAO-DE-OBRA DE SERVENTE DA CONSTRUCAO CIVIL, INCLUSIVE ENCAR | H | 2.05 | 16.75 | 3 | 35.3676
GOS SOCIAIS DESONERADOS
30503 | GUINDASTE SOBRE RODAS,CAPACIDADE DE 15T,INCLUSIVE OPERADOR E | H | 0.182 | 466.2277 | 0 | 84.8534
AUXILIAR (CP)
30505 | GUINDASTE SOBRE RODAS,CAPACIDADE DE 15T,INCLUSIVE OPERADOR E | H | 0.424 | 243.4434 | 0 | 103.22
AUXILIAR (CI)
05.002.0100-0 | LEVANTAMENTO OU REBAIXAMENTO DE TAMPAO DE RUA,CONSIDERANDO D | UN |  | 312.04
EMOLICAO DE CAMADA DE ASFALTO E CONCRETO,MOVIMENTACAO E CONC
RETAGEM,EXCLUSIVE CERCA PROTETORA
01004 | CAMINHAO CARROC. FIXA, 7,5T (CP) | H | 0.03 | 184.8525 | 0 | 5.5456
01006 | CAMINHAO CARROC. FIXA 7,5T (CI) | H | 0.75 | 64.4962 | 0 | 48.3722
01099 | COMPRESSOR AR 170PCM 40CV (CP) | H | 0.12 | 100.6546 | 0 | 12.0786
01100 | COMPRESSOR AR 170PCM 40CV (CF) | H | 0.027 | 23.0868 | 0 | 0.6233
01159 | ROMPEDOR PNEUMATICO DE 32,6KG DE PESO, EXCLUSIVE OPERADOR,P | H | 0.309 | 2.8821 | 0 | 0.8906
ONTEIRA E MANGUEIRA (CP)
01635 | CONCRETO FCK 15MPA | M3 | 0.12 | 374.6667 | 0 | 44.96
01640 | FORMAS MADEIRA PARAM. PLANOS, 2 VEZES | M2 | 1 | 83.7008 | 0 | 83.7008
01745 | PREPARO CONCR. BETON. 320L; 2,0M3/H | M3 | 0.12 | 95.2721 | 0 | 11.4327
01752 | LANCAMENTO CONC.C/ARM.2,0M3/H,HORIZ/VERT | M3 | 0.12 | 143.1985 | 0 | 17.1838
01968 | MAO-DE-OBRA DE PEDREIRO, INCLUSIVE ENCARGOS SOCIAIS | H | 1 | 26.73 | 3 | 27.5319
01999 | MAO-DE-OBRA DE SERVENTE DA CONSTRUCAO CIVIL, INCLUSIVE ENCAR | H | 3 | 19.33 | 3 | 59.7297
GOS SOCIAIS
05.002.0100-A | LEVANTAMENTO OU REBAIXAMENTO DE TAMPAO DE RUA,CONSIDERANDO D | UN |  | 286.97
EMOLICAO DE CAMADA DE ASFALTO E CONCRETO,MOVIMENTACAO E CONC
RETAGEM,EXCLUSIVE CERCA PROTETORA
20115 | MAO-DE-OBRA DE PEDREIRO, INCLUSIVE ENCARGOS SOCIAIS DESONERA | H | 1 | 23.16 | 3 | 23.8548
DOS
20132 | MAO-DE-OBRA DE SERVENTE DA CONSTRUCAO CIVIL, INCLUSIVE ENCAR | H | 3 | 16.75 | 3 | 51.7575
GOS SOCIAIS DESONERADOS
30246 | CONCRETO FCK 15MPA | M3 | 0.12 | 374.6667 | 0 | 44.96
30254 | PREPARO CONCR. BETON. 320L; 2,0M3/H | M3 | 0.12 | 83.3138 | 0 | 9.9977
30260 | LANCAMENTO CONC.C/ARM.2,0M3/H,HORIZ/VERT | M3 | 0.12 | 125.2148 | 0 | 15.0258
30282 | FORMAS MADEIRA PARAM. PLANOS, 2 VEZES | M2 | 1 | 76.6511 | 0 | 76.6511
30414 | CAMINHAO CARROC. FIXA, 7,5T (CP) | H | 0.03 | 181.2825 | 0 | 5.4385
30416 | CAMINHAO CARROC. FIXA 7,5T (CI) | H | 0.75 | 60.9262 | 0 | 45.6947
30608 | ROMPEDOR PNEUMATICO DE 32,6KG DE PESO, EXCLUSIVE OPERADOR,P | H | 0.309 | 2.8821 | 0 | 0.8906
ONTEIRA E MANGUEIRA (CP)
30807 | COMPRESSOR AR 170PCM 40CV (CP) | H | 0.12 | 100.6546 | 0 | 12.0786
30808 | COMPRESSOR AR 170PCM 40CV (CF) | H | 0.027 | 23.0868 | 0 | 0.6233
05.002.0101-0 | LEVANTAMENTO OU REBAIXAMENTO DE TAMPAO DE RUA,CONSIDERANDO D | UN |  | 321.5
EMOLICAO DE CAMADA DE ASFALTO E CONCRETO,MOVIMENTACAO E CONC
RETAGEM,INCLUSIVE CERCA PROTETORA
00368 | PINUS, EM PECAS DE 7,50X7,50CM (3"X3") | M | 0.75 | 7.35 | 0 | 5.5125
00453 | PREGO COM OU SEM CABECA, EM CAIXAS DE 50KG, OU QUANTIDADES E | KG | 0.03 | 18.29 | 0 | 0.5487
QUIVALENTES, Nº12X12 A 18X30
01004 | CAMINHAO CARROC. FIXA, 7,5T (CP) | H | 0.03 | 184.8525 | 0 | 5.5456
01006 | CAMINHAO CARROC. FIXA 7,5T (CI) | H | 0.75 | 64.4962 | 0 | 48.3722
01099 | COMPRESSOR AR 170PCM 40CV (CP) | H | 0.12 | 100.6546 | 0 | 12.0786
01100 | COMPRESSOR AR 170PCM 40CV (CF) | H | 0.027 | 23.0868 | 0 | 0.6233
01159 | ROMPEDOR PNEUMATICO DE 32,6KG DE PESO, EXCLUSIVE OPERADOR,P | H | 0.309 | 2.8821 | 0 | 0.8906
ONTEIRA E MANGUEIRA (CP)
01635 | CONCRETO FCK 15MPA | M3 | 0.12 | 374.6667 | 0 | 44.96
01640 | FORMAS MADEIRA PARAM. PLANOS, 2 VEZES | M2 | 1 | 83.7008 | 0 | 83.7008
01745 | PREPARO CONCR. BETON. 320L; 2,0M3/H | M3 | 0.12 | 95.2721 | 0 | 11.4327
01752 | LANCAMENTO CONC.C/ARM.2,0M3/H,HORIZ/VERT | M3 | 0.12 | 143.1985 | 0 | 17.1838
01968 | MAO-DE-OBRA DE PEDREIRO, INCLUSIVE ENCARGOS SOCIAIS | H | 1 | 26.73 | 3 | 27.5319
01999 | MAO-DE-OBRA DE SERVENTE DA CONSTRUCAO CIVIL, INCLUSIVE ENCAR | H | 3 | 19.33 | 3 | 59.7297
GOS SOCIAIS
07529 | TELA PLASTICA PARA SINALIZACAO DE OBRAS, EM BOBINAS DE (50X1 | M | 2 | 1.6991 | 0 | 3.3982
,20)M
05.002.0101-A | LEVANTAMENTO OU REBAIXAMENTO DE TAMPAO DE RUA,CONSIDERANDO D | UN |  | 296.43
EMOLICAO DE CAMADA DE ASFALTO E CONCRETO,MOVIMENTACAO E CONC
RETAGEM,INCLUSIVE CERCA PROTETORA
00368 | PINUS, EM PECAS DE 7,50X7,50CM (3"X3") | M | 0.75 | 7.35 | 0 | 5.5125
00453 | PREGO COM OU SEM CABECA, EM CAIXAS DE 50KG, OU QUANTIDADES E | KG | 0.03 | 18.29 | 0 | 0.5487
QUIVALENTES, Nº12X12 A 18X30
07529 | TELA PLASTICA PARA SINALIZACAO DE OBRAS, EM BOBINAS DE (50X1 | M | 2 | 1.6991 | 0 | 3.3982
,20)M
20115 | MAO-DE-OBRA DE PEDREIRO, INCLUSIVE ENCARGOS SOCIAIS DESONERA | H | 1 | 23.16 | 3 | 23.8548
DOS
20132 | MAO-DE-OBRA DE SERVENTE DA CONSTRUCAO CIVIL, INCLUSIVE ENCAR | H | 3 | 16.75 | 3 | 51.7575
GOS SOCIAIS DESONERADOS
30246 | CONCRETO FCK 15MPA | M3 | 0.12 | 374.6667 | 0 | 44.96
30254 | PREPARO CONCR. BETON. 320L; 2,0M3/H | M3 | 0.12 | 83.3138 | 0 | 9.9977
30260 | LANCAMENTO CONC.C/ARM.2,0M3/H,HORIZ/VERT | M3 | 0.12 | 125.2148 | 0 | 15.0258
30282 | FORMAS MADEIRA PARAM. PLANOS, 2 VEZES | M2 | 1 | 76.6511 | 0 | 76.6511
30414 | CAMINHAO CARROC. FIXA, 7,5T (CP) | H | 0.03 | 181.2825 | 0 | 5.4385
30416 | CAMINHAO CARROC. FIXA 7,5T (CI) | H | 0.75 | 60.9262 | 0 | 45.6947
30608 | ROMPEDOR PNEUMATICO DE 32,6KG DE PESO, EXCLUSIVE OPERADOR,P | H | 0.309 | 2.8821 | 0 | 0.8906
ONTEIRA E MANGUEIRA (CP)
30807 | COMPRESSOR AR 170PCM 40CV (CP) | H | 0.12 | 100.6546 | 0 | 12.0786
30808 | COMPRESSOR AR 170PCM 40CV (CF) | H | 0.027 | 23.0868 | 0 | 0.6233
05.002.0102-0 | LEVANTAMENTO OU REBAIXAMENTO DE TAMPAO EM PATIO,PASSEIO OU J | UN |  | 466.18
ARDIM COM VARIACAO DE MOVIMENTACAO ATE 0,50M,CONSIDERANDO DE
MOLICAO DE CAMADA DE CONCRETO E CONCRETAGEM,INCLUSIVE CERCA
PROTETORA
00368 | PINUS, EM PECAS DE 7,50X7,50CM (3"X3") | M | 0.75 | 7.35 | 0 | 5.5125
00453 | PREGO COM OU SEM CABECA, EM CAIXAS DE 50KG, OU QUANTIDADES E | KG | 0.03 | 18.29 | 0 | 0.5487
QUIVALENTES, Nº12X12 A 18X30
01635 | CONCRETO FCK 15MPA | M3 | 0.21 | 374.6667 | 0 | 78.68
01640 | FORMAS MADEIRA PARAM. PLANOS, 2 VEZES | M2 | 2.4 | 83.7008 | 0 | 200.8819
01745 | PREPARO CONCR. BETON. 320L; 2,0M3/H | M3 | 0.21 | 95.2721 | 0 | 20.0071
01752 | LANCAMENTO CONC.C/ARM.2,0M3/H,HORIZ/VERT | M3 | 0.21 | 143.1985 | 0 | 30.0717
01968 | MAO-DE-OBRA DE PEDREIRO, INCLUSIVE ENCARGOS SOCIAIS | H | 1 | 26.73 | 3 | 27.5319
01999 | MAO-DE-OBRA DE SERVENTE DA CONSTRUCAO CIVIL, INCLUSIVE ENCAR | H | 5 | 19.33 | 3 | 99.5495
GOS SOCIAIS
07529 | TELA PLASTICA PARA SINALIZACAO DE OBRAS, EM BOBINAS DE (50X1 | M | 2 | 1.6991 | 0 | 3.3982
,20)M
05.002.0102-A | LEVANTAMENTO OU REBAIXAMENTO DE TAMPAO EM PATIO,PASSEIO OU J | UN |  | 426.01
ARDIM COM VARIACAO DE MOVIMENTACAO ATE 0,50M,CONSIDERANDO DE
MOLICAO DE CAMADA DE CONCRETO E CONCRETAGEM,INCLUSIVE CERCA
PROTETORA
00368 | PINUS, EM PECAS DE 7,50X7,50CM (3"X3") | M | 0.75 | 7.35 | 0 | 5.5125
00453 | PREGO COM OU SEM CABECA, EM CAIXAS DE 50KG, OU QUANTIDADES E | KG | 0.03 | 18.29 | 0 | 0.5487
QUIVALENTES, Nº12X12 A 18X30
07529 | TELA PLASTICA PARA SINALIZACAO DE OBRAS, EM BOBINAS DE (50X1 | M | 2 | 1.6991 | 0 | 3.3982
,20)M
20115 | MAO-DE-OBRA DE PEDREIRO, INCLUSIVE ENCARGOS SOCIAIS DESONERA | H | 1 | 23.16 | 3 | 23.8548
DOS
20132 | MAO-DE-OBRA DE SERVENTE DA CONSTRUCAO CIVIL, INCLUSIVE ENCAR | H | 5 | 16.75 | 3 | 86.2625
GOS SOCIAIS DESONERADOS
30246 | CONCRETO FCK 15MPA | M3 | 0.21 | 374.6667 | 0 | 78.68
30254 | PREPARO CONCR. BETON. 320L; 2,0M3/H | M3 | 0.21 | 83.3138 | 0 | 17.4959
30260 | LANCAMENTO CONC.C/ARM.2,0M3/H,HORIZ/VERT | M3 | 0.21 | 125.2148 | 0 | 26.2951
30282 | FORMAS MADEIRA PARAM. PLANOS, 2 VEZES | M2 | 2.4 | 76.6511 | 0 | 183.9626
05.002.0105-0 | LEVANTAMENTO DE TAMPAO DE RUA,UTILIZANDO CONJUNTO DE ANEIS M | UN |  | 691.3
ETALICOS SUPLEMENTARES,EXCLUSIVE CERCA PROTETORA
00036 | PERFIL "H" DE ACO CARBONO, P/USOS GERAIS, PADRAO AMERICANO, | KG | 30 | 11.22 | 0 | 336.6
COMPRIMENTO USUAL, PRECO DE REVENDEDOR, DE 6"X6"
00322 | ELETRODO, P/SOLDA DE ACO (AWS E-6013), IND.P/TRAB.EM SERRAL. | KG | 0.5 | 28.34 | 0 | 14.17
, ESTRUT.METAL.,TUBUL.CONSTR.GERAL CHAPAS FINAS, DIAM.4MM
01004 | CAMINHAO CARROC. FIXA, 7,5T (CP) | H | 0.015 | 184.8525 | 0 | 2.7728
01006 | CAMINHAO CARROC. FIXA 7,5T (CI) | H | 0.826 | 64.4962 | 0 | 53.2739
01284 | MAQUINA DE SOLDA, DIESEL 33CV (CP) | H | 0.75 | 66.9163 | 0 | 50.1872
01285 | MAQUINA DE SOLDA, DIESEL 33CV (CI) | H | 0.25 | 8.6028 | 0 | 2.1507
01299 | MAQUINA DE SOLDA, DIESEL 33CV (CF) | H | 0.25 | 14.8642 | 0 | 3.7161
01876 | TRANSPORTE CARGA CAMINHAO 7,5T, 30KM/H | T X KM | 12 | 1.6451 | 0 | 19.7412
01944 | MAO-DE-OBRA DE SOLDADOR DA CONSTRUCAO CIVIL, INCLUSIVE ENCAR | H | 0.89 | 28.76 | 3 | 26.3643
GOS SOCIAIS
01999 | MAO-DE-OBRA DE SERVENTE DA CONSTRUCAO CIVIL, INCLUSIVE ENCAR | H | 7.03 | 19.33 | 3 | 139.9666
GOS SOCIAIS
06913 | MAO-DE-OBRA DE SERRALHEIRO DA CONSTRUCAOCIVIL, INCLUSIVE ENC | H | 1.43 | 28.76 | 3 | 42.3606
ARGOS SOCIAIS
05.002.0105-A | LEVANTAMENTO DE TAMPAO DE RUA,UTILIZANDO CONJUNTO DE ANEIS M | UN |  | 660.06
ETALICOS SUPLEMENTARES,EXCLUSIVE CERCA PROTETORA
00036 | PERFIL "H" DE ACO CARBONO, P/USOS GERAIS, PADRAO AMERICANO, | KG | 30 | 11.22 | 0 | 336.6
COMPRIMENTO USUAL, PRECO DE REVENDEDOR, DE 6"X6"
00322 | ELETRODO, P/SOLDA DE ACO (AWS E-6013), IND.P/TRAB.EM SERRAL. | KG | 0.5 | 28.34 | 0 | 14.17
, ESTRUT.METAL.,TUBUL.CONSTR.GERAL CHAPAS FINAS, DIAM.4MM
20131 | MAO-DE-OBRA DE SERRALHEIRO DA CONSTRUCAO CIVIL, INCLUSIVE EN | H | 1.43 | 24.92 | 3 | 36.7047
CARGOS SOCIAIS DESONERADOS
20132 | MAO-DE-OBRA DE SERVENTE DA CONSTRUCAO CIVIL, INCLUSIVE ENCAR | H | 7.03 | 16.75 | 3 | 121.2851
GOS SOCIAIS DESONERADOS
20134 | MAO-DE-OBRA DE SOLDADOR DA CONSTRUCAO CIVIL, INCLUSIVE ENCAR | H | 0.89 | 24.92 | 3 | 22.8442
GOS SOCIAIS DESONERADOS
30058 | TRANSPORTE CARGA CAMINHAO 7,5T, 30KM/H | T X KM | 12 | 1.6134 | 0 | 19.3608
30414 | CAMINHAO CARROC. FIXA, 7,5T (CP) | H | 0.015 | 181.2825 | 0 | 2.7192
30416 | CAMINHAO CARROC. FIXA 7,5T (CI) | H | 0.826 | 60.9262 | 0 | 50.325
30831 | MAQUINA DE SOLDA, DIESEL 33CV (CP) | H | 0.75 | 66.9163 | 0 | 50.1872
30832 | MAQUINA DE SOLDA, DIESEL 33CV (CF) | H | 0.25 | 14.8642 | 0 | 3.7161
30833 | MAQUINA DE SOLDA, DIESEL 33CV (CI) | H | 0.25 | 8.6028 | 0 | 2.1507
05.002.0106-0 | LEVANTAMENTO DE TAMPAO DE RUA,UTILIZANDO CONJUNTO DE ANEIS | UN |  | 718.58
METALICOS SUPLEMENTARES, INCLUSIVE CERCA PROTETORA
00036 | PERFIL "H" DE ACO CARBONO, P/USOS GERAIS, PADRAO AMERICANO, | KG | 30 | 11.22 | 0 | 336.6
COMPRIMENTO USUAL, PRECO DE REVENDEDOR, DE 6"X6"
00322 | ELETRODO, P/SOLDA DE ACO (AWS E-6013), IND.P/TRAB.EM SERRAL. | KG | 0.5 | 28.34 | 0 | 14.17
, ESTRUT.METAL.,TUBUL.CONSTR.GERAL CHAPAS FINAS, DIAM.4MM
00368 | PINUS, EM PECAS DE 7,50X7,50CM (3"X3") | M | 0.75 | 7.35 | 0 | 5.5125
00453 | PREGO COM OU SEM CABECA, EM CAIXAS DE 50KG, OU QUANTIDADES E | KG | 0.03 | 18.29 | 0 | 0.5487
QUIVALENTES, Nº12X12 A 18X30
01004 | CAMINHAO CARROC. FIXA, 7,5T (CP) | H | 0.015 | 184.8525 | 0 | 2.7728
01006 | CAMINHAO CARROC. FIXA 7,5T (CI) | H | 0.826 | 64.4962 | 0 | 53.2739
01284 | MAQUINA DE SOLDA, DIESEL 33CV (CP) | H | 0.75 | 66.9163 | 0 | 50.1872
01285 | MAQUINA DE SOLDA, DIESEL 33CV (CI) | H | 0.25 | 8.6028 | 0 | 2.1507
01299 | MAQUINA DE SOLDA, DIESEL 33CV (CF) | H | 0.25 | 14.8642 | 0 | 3.7161
01876 | TRANSPORTE CARGA CAMINHAO 7,5T, 30KM/H | T X KM | 12 | 1.6451 | 0 | 19.7412
01944 | MAO-DE-OBRA DE SOLDADOR DA CONSTRUCAO CIVIL, INCLUSIVE ENCAR | H | 0.89 | 28.76 | 3 | 26.3643
GOS SOCIAIS
01999 | MAO-DE-OBRA DE SERVENTE DA CONSTRUCAO CIVIL, INCLUSIVE ENCAR | H | 7.94 | 19.33 | 3 | 158.0846
GOS SOCIAIS
06913 | MAO-DE-OBRA DE SERRALHEIRO DA CONSTRUCAOCIVIL, INCLUSIVE ENC | H | 1.42 | 28.76 | 3 | 42.0644
ARGOS SOCIAIS
07529 | TELA PLASTICA PARA SINALIZACAO DE OBRAS, EM BOBINAS DE (50X1 | M | 2 | 1.6991 | 0 | 3.3982
,20)M
05.002.0106-A | LEVANTAMENTO DE TAMPAO DE RUA,UTILIZANDO CONJUNTO DE ANEIS | UN |  | 684.96
METALICOS SUPLEMENTARES, INCLUSIVE CERCA PROTETORA
00036 | PERFIL "H" DE ACO CARBONO, P/USOS GERAIS, PADRAO AMERICANO, | KG | 30 | 11.22 | 0 | 336.6
COMPRIMENTO USUAL, PRECO DE REVENDEDOR, DE 6"X6"
00322 | ELETRODO, P/SOLDA DE ACO (AWS E-6013), IND.P/TRAB.EM SERRAL. | KG | 0.5 | 28.34 | 0 | 14.17
, ESTRUT.METAL.,TUBUL.CONSTR.GERAL CHAPAS FINAS, DIAM.4MM
00368 | PINUS, EM PECAS DE 7,50X7,50CM (3"X3") | M | 0.75 | 7.35 | 0 | 5.5125
00453 | PREGO COM OU SEM CABECA, EM CAIXAS DE 50KG, OU QUANTIDADES E | KG | 0.03 | 18.29 | 0 | 0.5487
QUIVALENTES, Nº12X12 A 18X30
07529 | TELA PLASTICA PARA SINALIZACAO DE OBRAS, EM BOBINAS DE (50X1 | M | 2 | 1.6991 | 0 | 3.3982
,20)M
20131 | MAO-DE-OBRA DE SERRALHEIRO DA CONSTRUCAO CIVIL, INCLUSIVE EN | H | 1.42 | 24.92 | 3 | 36.448
CARGOS SOCIAIS DESONERADOS
20132 | MAO-DE-OBRA DE SERVENTE DA CONSTRUCAO CIVIL, INCLUSIVE ENCAR | H | 7.94 | 16.75 | 3 | 136.9849
GOS SOCIAIS DESONERADOS
20134 | MAO-DE-OBRA DE SOLDADOR DA CONSTRUCAO CIVIL, INCLUSIVE ENCAR | H | 0.89 | 24.92 | 3 | 22.8442
GOS SOCIAIS DESONERADOS
30058 | TRANSPORTE CARGA CAMINHAO 7,5T, 30KM/H | T X KM | 12 | 1.6134 | 0 | 19.3608
30414 | CAMINHAO CARROC. FIXA, 7,5T (CP) | H | 0.015 | 181.2825 | 0 | 2.7192
30416 | CAMINHAO CARROC. FIXA 7,5T (CI) | H | 0.826 | 60.9262 | 0 | 50.325
30831 | MAQUINA DE SOLDA, DIESEL 33CV (CP) | H | 0.75 | 66.9163 | 0 | 50.1872
30832 | MAQUINA DE SOLDA, DIESEL 33CV (CF) | H | 0.25 | 14.8642 | 0 | 3.7161
30833 | MAQUINA DE SOLDA, DIESEL 33CV (CI) | H | 0.25 | 8.6028 | 0 | 2.1507
05.003.0010-1 | LIMPEZA MANUAL DE POCO DE VISITA DE ATE 3,00M DE PROFUNDIDAD | M3 |  | 89.59
E,EXCLUSIVE TRANSPORTE DO MATERIAL RETIRADO
01999 | MAO-DE-OBRA DE SERVENTE DA CONSTRUCAO CIVIL, INCLUSIVE ENCAR | H | 4.5 | 19.33 | 3 | 89.5945
GOS SOCIAIS
05.003.0010-B | LIMPEZA MANUAL DE POCO DE VISITA DE ATE 3,00M DE PROFUNDIDAD | M3 |  | 77.63
E,EXCLUSIVE TRANSPORTE DO MATERIAL RETIRADO
20132 | MAO-DE-OBRA DE SERVENTE DA CONSTRUCAO CIVIL, INCLUSIVE ENCAR | H | 4.5 | 16.75 | 3 | 77.6363
GOS SOCIAIS DESONERADOS
05.003.0011-0 | LIMPEZA MANUAL DE POCO DE VISITA DE ATE 3,00M DE PROFUNDIDAD | M3 |  | 175.91
E,COM TRANSPORTE DO MATERIAL RETIRADO ATE 10KM DE DISTANCIA,
INCLUSIVE CARGA MANUAL E DESCARGA MECANICA
01801 | TRANSPORTE MAT. DE POCOS VISITA ATE 10KM | M3 | 1 | 86.3245 | 0 | 86.3245
01802 | LIMPEZA MAN. POCO VISITA PROF. 3M | M3 | 1 | 89.5945 | 0 | 89.5945
05.003.0011-A | LIMPEZA MANUAL DE POCO DE VISITA DE ATE 3,00M DE PROFUNDIDAD | M3 |  | 159.51
E,COM TRANSPORTE DO MATERIAL RETIRADO ATE 10KM DE DISTANCIA,
INCLUSIVE CARGA MANUAL E DESCARGA MECANICA
30090 | LIMPEZA MAN. POCO VISITA PROF. 3M | M3 | 1 | 77.6362 | 0 | 77.6362
30091 | TRANSPORTE MAT. DE POCOS VISITA ATE 10KM | M3 | 1 | 81.8821 | 0 | 81.8821
05.003.0015-1 | TRANSPORTE DE MATERIAL DEPOSITADO EM POCOS DE VISITA E GALER | M3 |  | 86.32
IAS(AREIA MOLHADA,LODO),COM CARGA MANUAL E DESCARGA MECANICA
,ATE 10KM DE DISTANCIA
01999 | MAO-DE-OBRA DE SERVENTE DA CONSTRUCAO CIVIL, INCLUSIVE ENCAR | H | 1 | 19.33 | 3 | 19.9099
GOS SOCIAIS
02026 | CAMINHAO BASCUL. NO TOCO, 5M3 (CP) | H | 0.25 | 197.5007 | 0 | 49.3752
02028 | CAMINHAO BASCUL. NO TOCO, 5M3 (CI) | H | 0.25 | 68.1583 | 0 | 17.0396
05.003.0015-B | TRANSPORTE DE MATERIAL DEPOSITADO EM POCOS DE VISITA E GALER | M3 |  | 81.88
IAS(AREIA MOLHADA,LODO),COM CARGA MANUAL E DESCARGA MECANICA
,ATE 10KM DE DISTANCIA
20132 | MAO-DE-OBRA DE SERVENTE DA CONSTRUCAO CIVIL, INCLUSIVE ENCAR | H | 1 | 16.75 | 3 | 17.2525
GOS SOCIAIS DESONERADOS
30423 | CAMINHAO BASCUL. NO TOCO, 5M3 (CP) | H | 0.25 | 193.9307 | 0 | 48.4827
30425 | CAMINHAO BASCUL. NO TOCO, 5M3 (CI) | H | 0.25 | 64.5883 | 0 | 16.1471
05.003.0016-1 | TRANSPORTE DE MATERIAL DEPOSITADO EM POCOS DE VISITA E GALER | M3 |  | 124.28
IAS(AREIA MOLHADA,LODO),COM CARGA MANUAL E DESCARGA MECANICA
,ATE 20KM DE DISTANCIA
01999 | MAO-DE-OBRA DE SERVENTE DA CONSTRUCAO CIVIL, INCLUSIVE ENCAR | H | 1.35 | 19.33 | 3 | 26.8784
GOS SOCIAIS
02026 | CAMINHAO BASCUL. NO TOCO, 5M3 (CP) | H | 0.4 | 197.5007 | 0 | 79.0003
02028 | CAMINHAO BASCUL. NO TOCO, 5M3 (CI) | H | 0.27 | 68.1583 | 0 | 18.4027
05.003.0016-B | TRANSPORTE DE MATERIAL DEPOSITADO EM POCOS DE VISITA E GALER | M3 |  | 118.3
IAS(AREIA MOLHADA,LODO),COM CARGA MANUAL E DESCARGA MECANICA
,ATE 20KM DE DISTANCIA
20132 | MAO-DE-OBRA DE SERVENTE DA CONSTRUCAO CIVIL, INCLUSIVE ENCAR | H | 1.35 | 16.75 | 3 | 23.2909
GOS SOCIAIS DESONERADOS
30423 | CAMINHAO BASCUL. NO TOCO, 5M3 (CP) | H | 0.4 | 193.9307 | 0 | 77.5723
30425 | CAMINHAO BASCUL. NO TOCO, 5M3 (CI) | H | 0.27 | 64.5883 | 0 | 17.4388
05.003.0017-1 | TRANSPORTE DE MATERIAL DEPOSITADO EM POCOS DE VISITA E GALER | M3 |  | 162.25
IAS(AREIA MOLHADA,LODO),COM CARGA MANUAL E DESCARGA MECANICA
,ATE 30KM DE DISTANCIA
01999 | MAO-DE-OBRA DE SERVENTE DA CONSTRUCAO CIVIL, INCLUSIVE ENCAR | H | 1.67 | 19.33 | 3 | 33.2495
GOS SOCIAIS
02026 | CAMINHAO BASCUL. NO TOCO, 5M3 (CP) | H | 0.56 | 197.5007 | 0 | 110.6004
02028 | CAMINHAO BASCUL. NO TOCO, 5M3 (CI) | H | 0.27 | 68.1583 | 0 | 18.4027
05.003.0017-B | TRANSPORTE DE MATERIAL DEPOSITADO EM POCOS DE VISITA E GALER | M3 |  | 154.85
IAS(AREIA MOLHADA,LODO),COM CARGA MANUAL E DESCARGA MECANICA
,ATE 30KM DE DISTANCIA
20132 | MAO-DE-OBRA DE SERVENTE DA CONSTRUCAO CIVIL, INCLUSIVE ENCAR | H | 1.67 | 16.75 | 3 | 28.8117
GOS SOCIAIS DESONERADOS
30423 | CAMINHAO BASCUL. NO TOCO, 5M3 (CP) | H | 0.56 | 193.9307 | 0 | 108.6012
30425 | CAMINHAO BASCUL. NO TOCO, 5M3 (CI) | H | 0.27 | 64.5883 | 0 | 17.4388
05.003.0020-0 | LIMPEZA MANUAL DE GALERIA RETANGULAR,COM TRANSPORTE DE MATER | M3 |  | 205.78
IAL RETIRADO ATE 10KM DE DISTANCIA,INCLUSIVE CARGA MANUAL E
DESCARGA MECANICA
01801 | TRANSPORTE MAT. DE POCOS VISITA ATE 10KM | M3 | 1 | 86.3245 | 0 | 86.3245
01999 | MAO-DE-OBRA DE SERVENTE DA CONSTRUCAO CIVIL, INCLUSIVE ENCAR | H | 6 | 19.33 | 3 | 119.4594
GOS SOCIAIS
05.003.0020-A | LIMPEZA MANUAL DE GALERIA RETANGULAR,COM TRANSPORTE DE MATER | M3 |  | 185.39
IAL RETIRADO ATE 10KM DE DISTANCIA,INCLUSIVE CARGA MANUAL E
DESCARGA MECANICA
20132 | MAO-DE-OBRA DE SERVENTE DA CONSTRUCAO CIVIL, INCLUSIVE ENCAR | H | 6 | 16.75 | 3 | 103.515
GOS SOCIAIS DESONERADOS
30091 | TRANSPORTE MAT. DE POCOS VISITA ATE 10KM | M3 | 1 | 81.8821 | 0 | 81.8821
05.003.0021-0 | LIMPEZA MANUAL DE GALERIA RETANGULAR,COM TRANSPORTE DE MATER | M3 |  | 243.74
IAL RETIRADO ATE 20KM DE DISTANCIA,INCLUSIVE CARGA MANUAL E
DESCARGA MECANICA
01631 | TRANSPORTE MAT. DE POCOS VISITA ATE 20KM | M3 | 1 | 124.2812 | 0 | 124.2812
01999 | MAO-DE-OBRA DE SERVENTE DA CONSTRUCAO CIVIL, INCLUSIVE ENCAR | H | 6 | 19.33 | 3 | 119.4594
GOS SOCIAIS
05.003.0021-A | LIMPEZA MANUAL DE GALERIA RETANGULAR,COM TRANSPORTE DE MATER | M3 |  | 221.81
IAL RETIRADO ATE 20KM DE DISTANCIA,INCLUSIVE CARGA MANUAL E
DESCARGA MECANICA
20132 | MAO-DE-OBRA DE SERVENTE DA CONSTRUCAO CIVIL, INCLUSIVE ENCAR | H | 6 | 16.75 | 3 | 103.515
GOS SOCIAIS DESONERADOS
30092 | TRANSPORTE MAT. DE POCOS VISITA ATE 20KM | M3 | 1 | 118.3018 | 0 | 118.3018
05.003.0022-0 | LIMPEZA MANUAL DE GALERIA RETANGULAR,COM TRANSPORTE DE MATER | M3 |  | 281.71
IAL RETIRADO ATE 30KM DE DISTANCIA,INCLUSIVE CARGA MANUAL E
DESCARGA MECANICA
01636 | TRANSPORTE MAT. DE POCOS VISITA ATE 30KM | M3 | 1 | 162.2525 | 0 | 162.2525
01999 | MAO-DE-OBRA DE SERVENTE DA CONSTRUCAO CIVIL, INCLUSIVE ENCAR | H | 6 | 19.33 | 3 | 119.4594
GOS SOCIAIS
05.003.0022-A | LIMPEZA MANUAL DE GALERIA RETANGULAR,COM TRANSPORTE DE MATER | M3 |  | 258.36
IAL RETIRADO ATE 30KM DE DISTANCIA,INCLUSIVE CARGA MANUAL E
DESCARGA MECANICA
20132 | MAO-DE-OBRA DE SERVENTE DA CONSTRUCAO CIVIL, INCLUSIVE ENCAR | H | 6 | 16.75 | 3 | 103.515
GOS SOCIAIS DESONERADOS
30093 | TRANSPORTE MAT. DE POCOS VISITA ATE 30KM | M3 | 1 | 154.8515 | 0 | 154.8515
05.003.0090-0 | LIMPEZA MANUAL DE RAMAL DE RALO,COM DIAMETRO MENOR QUE 0,40M | M3 |  | 743.35
,COM TRANSPORTE DO MATERIAL RETIRADO ATE 10KM DE DISTANCIA,I
NCLUSIVE CARGA MANUAL E DESCARGA MECANICA
01720 | LIMPEZA MANUAL DE GALERIA CIRC. | UN | 5.5 | 119.4594 | 0 | 657.0267
01801 | TRANSPORTE MAT. DE POCOS VISITA ATE 10KM | M3 | 1 | 86.3245 | 0 | 86.3245
05.003.0090-A | LIMPEZA MANUAL DE RAMAL DE RALO,COM DIAMETRO MENOR QUE 0,40M | M3 |  | 651.21
,COM TRANSPORTE DO MATERIAL RETIRADO ATE 10KM DE DISTANCIA,I
NCLUSIVE CARGA MANUAL E DESCARGA MECANICA
30091 | TRANSPORTE MAT. DE POCOS VISITA ATE 10KM | M3 | 1 | 81.8821 | 0 | 81.8821
30920 | LIMPEZA MANUAL DE GALERIA CIRC. | UN | 5.5 | 103.515 | 0 | 569.3325
05.003.0091-0 | LIMPEZA MANUAL DE RAMAL DE RALO,COM DIAMETRO MENOR QUE 0,40M | M3 |  | 781.3
,COM TRANSPORTE DO MATERIAL RETIRADO ATE 20KM DE DISTANCIA,I
NCLUSIVE CARGA MANUAL E DESCARGA MECANICA
01631 | TRANSPORTE MAT. DE POCOS VISITA ATE 20KM | M3 | 1 | 124.2812 | 0 | 124.2812
01720 | LIMPEZA MANUAL DE GALERIA CIRC. | UN | 5.5 | 119.4594 | 0 | 657.0267
05.003.0091-A | LIMPEZA MANUAL DE RAMAL DE RALO,COM DIAMETRO MENOR QUE 0,40M | M3 |  | 687.63
,COM TRANSPORTE DO MATERIAL RETIRADO ATE 20KM DE DISTANCIA,I
NCLUSIVE CARGA MANUAL E DESCARGA MECANICA
30092 | TRANSPORTE MAT. DE POCOS VISITA ATE 20KM | M3 | 1 | 118.3018 | 0 | 118.3018
30920 | LIMPEZA MANUAL DE GALERIA CIRC. | UN | 5.5 | 103.515 | 0 | 569.3325
05.003.0092-0 | LIMPEZA MANUAL DE RAMAL DE RALO,COM DIAMETRO MENOR QUE 0,40M | M3 |  | 819.27
,COM TRANSPORTE DO MATERIAL RETIRADO ATE 30KM DE DISTANCIA,I
NCLUSIVE CARGA MANUAL E DESCARGA MECANICA
01636 | TRANSPORTE MAT. DE POCOS VISITA ATE 30KM | M3 | 1 | 162.2525 | 0 | 162.2525
01720 | LIMPEZA MANUAL DE GALERIA CIRC. | UN | 5.5 | 119.4594 | 0 | 657.0267
05.003.0092-A | LIMPEZA MANUAL DE RAMAL DE RALO,COM DIAMETRO MENOR QUE 0,40M | M3 |  | 724.18
,COM TRANSPORTE DO MATERIAL RETIRADO ATE 30KM DE DISTANCIA,I
NCLUSIVE CARGA MANUAL E DESCARGA MECANICA
30093 | TRANSPORTE MAT. DE POCOS VISITA ATE 30KM | M3 | 1 | 154.8515 | 0 | 154.8515
30920 | LIMPEZA MANUAL DE GALERIA CIRC. | UN | 5.5 | 103.515 | 0 | 569.3325
05.004.0010-0 | LIMPEZA DE CONCRETO APARENTE COM JATO D`AGUA,SOLVENTE E ESCO | M2 |  | 7.54
VA DE PIACAVA
00840 | DETERGENTE NEUTRO P/LIMPEZA INDUSTRIAL, EM SACO DE 25KG | KG | 0.2 | 22.31 | 0 | 4.462
01034 | BOMBA CENTRIFUGA AUTOESCORVANTE,MOTOR A GASOLINA,6,0CV (CP) | H | 0.05 | 11.2612 | 0 | 0.5631
01035 | BOMBA CENTRIFUGA AUTO-ESCORVANTE,MOTOR AGASOLINA,6,0CV (CI) | H | 0.05 | 0.1765 | 0 | 0.0088
01999 | MAO-DE-OBRA DE SERVENTE DA CONSTRUCAO CIVIL, INCLUSIVE ENCAR | H | 0.1 | 19.33 | 30 | 2.5129
GOS SOCIAIS
05.004.0010-A | LIMPEZA DE CONCRETO APARENTE COM JATO D`AGUA,SOLVENTE E ESCO | M2 |  | 7.21
VA DE PIACAVA
00840 | DETERGENTE NEUTRO P/LIMPEZA INDUSTRIAL, EM SACO DE 25KG | KG | 0.2 | 22.31 | 0 | 4.462
20132 | MAO-DE-OBRA DE SERVENTE DA CONSTRUCAO CIVIL, INCLUSIVE ENCAR | H | 0.1 | 16.75 | 30 | 2.1775
GOS SOCIAIS DESONERADOS
30757 | BOMBA CENTRIFUGA AUTOESCORVANTE,MOTOR A GASOLINA,6,0CV (CP) | H | 0.05 | 11.2612 | 0 | 0.5631
30758 | BOMBA CENTRIFUGA AUTO-ESCORVANTE,MOTOR AGASOLINA,6,0CV (CI) | H | 0.05 | 0.1765 | 0 | 0.0088
05.004.0025-0 | LIMPEZA DE SUPERFICIE METALICA,EM PONTES,VIADUTOS OU ESTRUTU | M2 |  | 44.45
RAS SEMELHANTES,UTILIZANDO LIXADEIRA E RASPADEIRA,ADMITINDO
UMA PRODUCAO MEDIA DE 280,00M2/MES
01999 | MAO-DE-OBRA DE SERVENTE DA CONSTRUCAO CIVIL, INCLUSIVE ENCAR | H | 1.84 | 19.33 | 25 | 44.459
GOS SOCIAIS
05.004.0025-A | LIMPEZA DE SUPERFICIE METALICA,EM PONTES,VIADUTOS OU ESTRUTU | M2 |  | 38.52
RAS SEMELHANTES,UTILIZANDO LIXADEIRA E RASPADEIRA,ADMITINDO
UMA PRODUCAO MEDIA DE 280,00M2/MES
20132 | MAO-DE-OBRA DE SERVENTE DA CONSTRUCAO CIVIL, INCLUSIVE ENCAR | H | 1.84 | 16.75 | 25 | 38.525
GOS SOCIAIS DESONERADOS
05.004.0026-0 | LIMPEZA DE SUPERFICIE METALICA,EM PONTES,VIADUTOS OU ESTRUTU | M2 |  | 124.48
RAS SEMELHANTES,UTILIZANDO LIXADEIRA E RASPADEIRA,ADMITINDO
UMA PRODUCAO MEDIA DE 100,00M2/MES
03271 | LIMPEZA SUPERFICIE METALICA,EM PONTES,VIADUTOS OU ESTRUTURA | M2 | 2.8 | 44.459 | 0 | 124.4852
SEMELHANTE,UTILIZ.LIXADEIRA/RASPADEIRA,PRODUCAO DE 280M2/M
05.004.0026-A | LIMPEZA DE SUPERFICIE METALICA,EM PONTES,VIADUTOS OU ESTRUTU | M2 |  | 107.87
RAS SEMELHANTES,UTILIZANDO LIXADEIRA E RASPADEIRA,ADMITINDO
UMA PRODUCAO MEDIA DE 100,00M2/MES
30985 | LIMPEZA SUPERFICIE METALICA,EM PONTES,VIADUTOS OU ESTRUTURA | M2 | 2.8 | 38.525 | 0 | 107.87
SEMELHANTE,UTILIZ.LIXADEIRA/RASPADEIRA,PRODUCAO DE 280M2/M
05.004.0027-0 | LIMPEZA DE SUPERFICIE METALICA,EM PONTES,VIADUTOS OU ESTRUTU | M2 |  | 69.35
RAS SEMELHANTES,UTILIZANDO LIXADEIRA E RASPADEIRA,ADMITINDO
UMA PRODUCAO MEDIA DE 180,00M2/MES
03271 | LIMPEZA SUPERFICIE METALICA,EM PONTES,VIADUTOS OU ESTRUTURA | M2 | 1.56 | 44.459 | 0 | 69.356
SEMELHANTE,UTILIZ.LIXADEIRA/RASPADEIRA,PRODUCAO DE 280M2/M
05.004.0027-A | LIMPEZA DE SUPERFICIE METALICA,EM PONTES,VIADUTOS OU ESTRUTU | M2 |  | 60.09
RAS SEMELHANTES,UTILIZANDO LIXADEIRA E RASPADEIRA,ADMITINDO
UMA PRODUCAO MEDIA DE 180,00M2/MES
30985 | LIMPEZA SUPERFICIE METALICA,EM PONTES,VIADUTOS OU ESTRUTURA | M2 | 1.56 | 38.525 | 0 | 60.099
SEMELHANTE,UTILIZ.LIXADEIRA/RASPADEIRA,PRODUCAO DE 280M2/M
05.004.0028-0 | LIMPEZA DE SUPERFICIE METALICA,EM PONTES,VIADUTOS OU ESTRUTU | M2 |  | 35.56
TAS SEMELHANTES,UTILIZANDO LIXADEIRA E RASPADEIRA,ADMITINDO
UMA PRODUCAO MEDIA DE 350,00M2/MES
03271 | LIMPEZA SUPERFICIE METALICA,EM PONTES,VIADUTOS OU ESTRUTURA | M2 | 0.8 | 44.459 | 0 | 35.5672
SEMELHANTE,UTILIZ.LIXADEIRA/RASPADEIRA,PRODUCAO DE 280M2/M
05.004.0028-A | LIMPEZA DE SUPERFICIE METALICA,EM PONTES,VIADUTOS OU ESTRUTU | M2 |  | 30.82
TAS SEMELHANTES,UTILIZANDO LIXADEIRA E RASPADEIRA,ADMITINDO
UMA PRODUCAO MEDIA DE 350,00M2/MES
30985 | LIMPEZA SUPERFICIE METALICA,EM PONTES,VIADUTOS OU ESTRUTURA | M2 | 0.8 | 38.525 | 0 | 30.82
SEMELHANTE,UTILIZ.LIXADEIRA/RASPADEIRA,PRODUCAO DE 280M2/M
05.004.0030-0 | LIMPEZA DE TUNEIS COM JATO D`AGUA,SOLVENTE E ESCOVA DE PIACA | M2 |  | 22.61
VA
00840 | DETERGENTE NEUTRO P/LIMPEZA INDUSTRIAL, EM SACO DE 25KG | KG | 0.65 | 22.31 | 0 | 14.5015
00841 | ESCOVA DE ACO, SEM CABO E SEM ALCA, DE (18X6)CM | UN | 0.1 | 11.65 | 0 | 1.165
00862 | BOMBA HIDRAULICA CENTRIFUGA, COM MOTOR ELETRICO, DE 05,0CV-2 | UN | 0.00022 | 4426.9 | 0 | 0.9739
20/380V
01999 | MAO-DE-OBRA DE SERVENTE DA CONSTRUCAO CIVIL, INCLUSIVE ENCAR | H | 0.3 | 19.33 | 3 | 5.973
GOS SOCIAIS
05.004.0030-A | LIMPEZA DE TUNEIS COM JATO D`AGUA,SOLVENTE E ESCOVA DE PIACA | M2 |  | 21.81
VA
00840 | DETERGENTE NEUTRO P/LIMPEZA INDUSTRIAL, EM SACO DE 25KG | KG | 0.65 | 22.31 | 0 | 14.5015
00841 | ESCOVA DE ACO, SEM CABO E SEM ALCA, DE (18X6)CM | UN | 0.1 | 11.65 | 0 | 1.165
00862 | BOMBA HIDRAULICA CENTRIFUGA, COM MOTOR ELETRICO, DE 05,0CV-2 | UN | 0.00022 | 4426.9 | 0 | 0.9739
20/380V
20132 | MAO-DE-OBRA DE SERVENTE DA CONSTRUCAO CIVIL, INCLUSIVE ENCAR | H | 0.3 | 16.75 | 3 | 5.1758
GOS SOCIAIS DESONERADOS
05.004.0035-0 | DECAPAGEM CUIDADOSA DE ESCULTURAS,PECAS EM ARGAMASSA E/OU FE | M2 |  | 1766.34
RRO,COM REMOCAO DE SUCESSIVAS CAMADAS DE TINTAS,EXCLUSIVE RE
TIRADA E TRANSPORTE
01921 | MAO-DE-OBRA DE AJUDANTE DE CONSTRUCAO CIVIL, INCLUSIVE ENCAR | H | 32 | 19.33 | 3 | 637.1168
GOS SOCIAIS
02929 | ALCOOL HIDRATADO COMBUSTIVEL COMUM NA BOMBA | L | 2 | 4.23 | 0 | 8.46
06029 | FITA CREPE, EM ROLO DE 25MMX50,00M | UN | 2 | 7.58 | 0 | 15.16
11024 | MAO-DE-OBRA DE MUSEOLOGO RESTAURADOR, INCLUSIVE ENCARGOS SOC | H | 16 | 61.08 | 3 | 1006.5984
IAIS
13654 | DETERGENTE LIQUIDO BIODEGRADAVEL CONCENTRADO, DESENGORDURANT | UN | 4 | 1.37 | 0 | 5.48
E, FRASCO COM 500ML
13656 | TINTA-REMOVEDOR PASTOSO, GALAO DE 1/4, WANDA OU SIMILAR | UN | 2.22 | 42.13 | 0 | 93.5286
05.004.0035-A | DECAPAGEM CUIDADOSA DE ESCULTURAS,PECAS EM ARGAMASSA E/OU FE | M2 |  | 1546.99
RRO,COM REMOCAO DE SUCESSIVAS CAMADAS DE TINTAS,EXCLUSIVE RE
TIRADA E TRANSPORTE
02929 | ALCOOL HIDRATADO COMBUSTIVEL COMUM NA BOMBA | L | 2 | 4.23 | 0 | 8.46
06029 | FITA CREPE, EM ROLO DE 25MMX50,00M | UN | 2 | 7.58 | 0 | 15.16
13654 | DETERGENTE LIQUIDO BIODEGRADAVEL CONCENTRADO, DESENGORDURANT | UN | 4 | 1.37 | 0 | 5.48
E, FRASCO COM 500ML
13656 | TINTA-REMOVEDOR PASTOSO, GALAO DE 1/4, WANDA OU SIMILAR | UN | 2.22 | 42.13 | 0 | 93.5286
20004 | MAO-DE-OBRA DE AJUDANTE DA CONSTRUCAO CIVIL, INCLUSIVE ENCAR | H | 32 | 16.75 | 3 | 552.08
GOS SOCIAIS DESONERADOS
20107 | MAO-DE-OBRA DE MUSEOLOGO RESTAURADOS, INCLUSIVE ENCARGOS SOC | H | 16 | 52.93 | 3 | 872.2864
IAIS DESONERADOS
05.004.0040-0 | LIMPEZA OU PREPARO DE SUPERFICIE DE CONCRETO COM JATO DE AGU | M2 |  | 10.58
A QUENTE COM PRESSAO MINIMA DE 2400LB,SOLVENTE E ESCOVA DE P
IACAVA
00841 | ESCOVA DE ACO, SEM CABO E SEM ALCA, DE (18X6)CM | UN | 0.1 | 11.65 | 0 | 1.165
01999 | MAO-DE-OBRA DE SERVENTE DA CONSTRUCAO CIVIL, INCLUSIVE ENCAR | H | 0.36 | 19.33 | 3 | 7.1676
GOS SOCIAIS
13658 | SOLUPAN TECNICO | KG | 0.2 | 6.1779 | 0 | 1.2356
13659 | LAVADORA ALTA PRESSAO DE 166 BAR, TENSAO 220/338VM MOD.CSL 2 | UN | 0.0002 | 5062.35 | 0 | 1.0125
400 FTS, ELETROLUX OU SIMILAR
05.004.0040-A | LIMPEZA OU PREPARO DE SUPERFICIE DE CONCRETO COM JATO DE AGU | M2 |  | 9.62
A QUENTE COM PRESSAO MINIMA DE 2400LB,SOLVENTE E ESCOVA DE P
IACAVA
00841 | ESCOVA DE ACO, SEM CABO E SEM ALCA, DE (18X6)CM | UN | 0.1 | 11.65 | 0 | 1.165
13658 | SOLUPAN TECNICO | KG | 0.2 | 6.1779 | 0 | 1.2356
13659 | LAVADORA ALTA PRESSAO DE 166 BAR, TENSAO 220/338VM MOD.CSL 2 | UN | 0.0002 | 5062.35 | 0 | 1.0125
400 FTS, ELETROLUX OU SIMILAR
20132 | MAO-DE-OBRA DE SERVENTE DA CONSTRUCAO CIVIL, INCLUSIVE ENCAR | H | 0.36 | 16.75 | 3 | 6.2109
GOS SOCIAIS DESONERADOS
05.004.0045-0 | LIMPEZA OU PREPARO DE SUPERFICIE DE CONCRETO COM JATO DE AGU | M2 |  | 40.83
A PRESSURIZADA OU AR,EM CONDICOES QUE PERMITAM UM RENDIMENTO
MEDIO DE 5M2/H
01102 | COMPRESSOR AR 250PCM 77CV (CP) | H | 0.13 | 140.6074 | 0 | 18.279
01103 | COMPRESSOR AR 250PCM 77CV (CF) | H | 0.07 | 29.1045 | 0 | 2.0373
01553 | MANGUEIRA PARA AR COMPRIMIDO, COM 2 LONAS, DE 3/4" | M | 0.02 | 9.5 | 0 | 0.19
01970 | MAO-DE-OBRA DE OPERADOR DE MAQUINA (TRATOR, ETC), INCLUSIVE | H | 0.4 | 30.02 | 3 | 12.3682
ENCARGOS SOCIAIS
01999 | MAO-DE-OBRA DE SERVENTE DA CONSTRUCAO CIVIL, INCLUSIVE ENCAR | H | 0.4 | 19.33 | 3 | 7.964
GOS SOCIAIS
05.004.0045-A | LIMPEZA OU PREPARO DE SUPERFICIE DE CONCRETO COM JATO DE AGU | M2 |  | 38.12
A PRESSURIZADA OU AR,EM CONDICOES QUE PERMITAM UM RENDIMENTO
MEDIO DE 5M2/H
01553 | MANGUEIRA PARA AR COMPRIMIDO, COM 2 LONAS, DE 3/4" | M | 0.02 | 9.5 | 0 | 0.19
20111 | MAO-DE-OBRA DE OPERADOR DE MAQUINA (TRATOR, ETC.), INCLUSIVE | H | 0.4 | 26.01 | 3 | 10.7161
ENCARGOS SOCIAIS DESONERADOS
20132 | MAO-DE-OBRA DE SERVENTE DA CONSTRUCAO CIVIL, INCLUSIVE ENCAR | H | 0.4 | 16.75 | 3 | 6.901
GOS SOCIAIS DESONERADOS
30810 | COMPRESSOR AR 250PCM 77CV (CP) | H | 0.13 | 140.6074 | 0 | 18.279
30811 | COMPRESSOR AR 250PCM 77CV (CF) | H | 0.07 | 29.1045 | 0 | 2.0373
05.004.0050-0 | LIMPEZA OU PREPARO DE SUPERFICIE DE CONCRETO COM JATO DE AGU | M2 |  | 32.89
A PRESSURIZADA OU AR,EM CONDICOES QUE PERMITAM UM RENDIMENTO
MEDIO DE 15M2/H
01102 | COMPRESSOR AR 250PCM 77CV (CP) | H | 0.04 | 140.6074 | 0 | 5.6243
01103 | COMPRESSOR AR 250PCM 77CV (CF) | H | 0.02 | 29.1045 | 0 | 0.5821
01553 | MANGUEIRA PARA AR COMPRIMIDO, COM 2 LONAS, DE 3/4" | M | 0.007 | 9.5 | 0 | 0.0665
01970 | MAO-DE-OBRA DE OPERADOR DE MAQUINA (TRATOR, ETC), INCLUSIVE | H | 0.132 | 30.02 | 3 | 4.0815
ENCARGOS SOCIAIS
01999 | MAO-DE-OBRA DE SERVENTE DA CONSTRUCAO CIVIL, INCLUSIVE ENCAR | H | 1.132 | 19.33 | 3 | 22.538
GOS SOCIAIS
05.004.0050-A | LIMPEZA OU PREPARO DE SUPERFICIE DE CONCRETO COM JATO DE AGU | M2 |  | 29.33
A PRESSURIZADA OU AR,EM CONDICOES QUE PERMITAM UM RENDIMENTO
MEDIO DE 15M2/H
01553 | MANGUEIRA PARA AR COMPRIMIDO, COM 2 LONAS, DE 3/4" | M | 0.007 | 9.5 | 0 | 0.0665
20111 | MAO-DE-OBRA DE OPERADOR DE MAQUINA (TRATOR, ETC.), INCLUSIVE | H | 0.132 | 26.01 | 3 | 3.5363
ENCARGOS SOCIAIS DESONERADOS
20132 | MAO-DE-OBRA DE SERVENTE DA CONSTRUCAO CIVIL, INCLUSIVE ENCAR | H | 1.132 | 16.75 | 3 | 19.5298
GOS SOCIAIS DESONERADOS
30810 | COMPRESSOR AR 250PCM 77CV (CP) | H | 0.04 | 140.6074 | 0 | 5.6243
30811 | COMPRESSOR AR 250PCM 77CV (CF) | H | 0.02 | 29.1045 | 0 | 0.5821
05.004.0055-0 | LIMPEZA DE SUPERFICIE DE MONUMENTOS HISTORICOS DE ARGAMASSA, | M2 |  | 439.61
FERRO,BRONZE,MARMORE,GRANITO,RESINA,ETC EXCLUSIVE RETIRADA E
TRANSPORTE
00637 | TARIFA DE FORNECIMENTO DE AGUA DA CEDAE, AREA "B", INDUSTRIA | M3 | 0.1 | 23.0717 | 0 | 2.3072
L, ENTRE 0 E 30,00M3
01099 | COMPRESSOR AR 170PCM 40CV (CP) | H | 1 | 100.6546 | 0 | 100.6546
01101 | COMPRESSOR AR 170PCM 40CV (CI) | H | 0.5 | 13.3553 | 0 | 6.6777
01553 | MANGUEIRA PARA AR COMPRIMIDO, COM 2 LONAS, DE 3/4" | M | 0.02 | 9.5 | 0 | 0.19
01969 | MAO-DE-OBRA DE OPERADOR DE MAQUINAS AUX. (COMPRESSOR, ROLO C | H | 1.5 | 26.73 | 3 | 41.2979
OMPACTADOR LEVE...), INCLUSIVE ENCARGOS SOCIAIS
01999 | MAO-DE-OBRA DE SERVENTE DA CONSTRUCAO CIVIL, INCLUSIVE ENCAR | H | 8 | 19.33 | 3 | 159.2792
GOS SOCIAIS
06029 | FITA CREPE, EM ROLO DE 25MMX50,00M | UN | 0.25 | 7.58 | 0 | 1.895
10951 | CONTENTOR POLIT.DE ALTA DENSIDADE 240L, COM 2 RODAS MACICAS | UN | 0.002 | 401.7 | 0 | 0.8034
DE BORRACHA
11024 | MAO-DE-OBRA DE MUSEOLOGO RESTAURADOR, INCLUSIVE ENCARGOS SOC | H | 2 | 61.08 | 3 | 125.8248
IAIS
13654 | DETERGENTE LIQUIDO BIODEGRADAVEL CONCENTRADO, DESENGORDURANT | UN | 0.5 | 1.37 | 0 | 0.685
E, FRASCO COM 500ML
05.004.0055-A | LIMPEZA DE SUPERFICIE DE MONUMENTOS HISTORICOS DE ARGAMASSA, | M2 |  | 396.05
FERRO,BRONZE,MARMORE,GRANITO,RESINA,ETC EXCLUSIVE RETIRADA E
TRANSPORTE
00637 | TARIFA DE FORNECIMENTO DE AGUA DA CEDAE, AREA "B", INDUSTRIA | M3 | 0.1 | 23.0717 | 0 | 2.3072
L, ENTRE 0 E 30,00M3
01553 | MANGUEIRA PARA AR COMPRIMIDO, COM 2 LONAS, DE 3/4" | M | 0.02 | 9.5 | 0 | 0.19
06029 | FITA CREPE, EM ROLO DE 25MMX50,00M | UN | 0.25 | 7.58 | 0 | 1.895
10951 | CONTENTOR POLIT.DE ALTA DENSIDADE 240L, COM 2 RODAS MACICAS | UN | 0.002 | 401.7 | 0 | 0.8034
DE BORRACHA
13654 | DETERGENTE LIQUIDO BIODEGRADAVEL CONCENTRADO, DESENGORDURANT | UN | 0.5 | 1.37 | 0 | 0.685
E, FRASCO COM 500ML
20107 | MAO-DE-OBRA DE MUSEOLOGO RESTAURADOS, INCLUSIVE ENCARGOS SOC | H | 2 | 52.93 | 3 | 109.0358
IAIS DESONERADOS
20112 | MAO-DE-OBRA DE OPERADOR DE MAQUINAS AUX. (COMPRESSOR, ROLO C | H | 1.5 | 23.16 | 3 | 35.7822
OMPACTADOR LEVE...), INCLUSIVE ENCARGOS SOCIAIS DESONERADOS
20132 | MAO-DE-OBRA DE SERVENTE DA CONSTRUCAO CIVIL, INCLUSIVE ENCAR | H | 8 | 16.75 | 3 | 138.02
GOS SOCIAIS DESONERADOS
30807 | COMPRESSOR AR 170PCM 40CV (CP) | H | 1 | 100.6546 | 0 | 100.6546
30809 | COMPRESSOR AR 170PCM 40CV (CI) | H | 0.5 | 13.3553 | 0 | 6.6777
05.004.0060-0 | RESINA PARA PROTECAO DE SUPERFICIE DE MONUMENTOS HISTORICOS. | M2 |  | 134.41
FORNECIMENTO E APLICACAO
01966 | MAO-DE-OBRA DE PINTOR, INCLUSIVE ENCARGOS SOCIAIS | H | 0.45 | 26.73 | 3 | 12.3894
01999 | MAO-DE-OBRA DE SERVENTE DA CONSTRUCAO CIVIL, INCLUSIVE ENCAR | H | 0.15 | 19.33 | 3 | 2.9865
GOS SOCIAIS
13649 | RESINA PARA PROTECAO DE SUPERFICIE DE MONUMENTOS HISTORICOS | KG | 0.1 | 1190.38 | 0 | 119.038
05.004.0060-A | RESINA PARA PROTECAO DE SUPERFICIE DE MONUMENTOS HISTORICOS. | M2 |  | 132.36
FORNECIMENTO E APLICACAO
13649 | RESINA PARA PROTECAO DE SUPERFICIE DE MONUMENTOS HISTORICOS | KG | 0.1 | 1190.38 | 0 | 119.038
20118 | MAO-DE-OBRA DE PINTOR, INCLUSIVE ENCARGOS SOCIAIS DESONERADO | H | 0.45 | 23.16 | 3 | 10.7347
S
20132 | MAO-DE-OBRA DE SERVENTE DA CONSTRUCAO CIVIL, INCLUSIVE ENCAR | H | 0.15 | 16.75 | 3 | 2.5879
GOS SOCIAIS DESONERADOS
05.004.0065-0 | LIXAMENTO MANUAL PARA LIMPEZA OU PREPARACAO DE ESTRUTURAS ME | M2 |  | 4.97
TALICAS,UTILIZANDO ESCOVA DE ACO DE 30CM DE CABO,CONSIDERAND
O A AREA EFETIVAMENTE LIXADA
01999 | MAO-DE-OBRA DE SERVENTE DA CONSTRUCAO CIVIL, INCLUSIVE ENCAR | H | 0.25 | 19.33 | 3 | 4.9775
GOS SOCIAIS
05.004.0065-A | LIXAMENTO MANUAL PARA LIMPEZA OU PREPARACAO DE ESTRUTURAS ME | M2 |  | 4.31
TALICAS,UTILIZANDO ESCOVA DE ACO DE 30CM DE CABO,CONSIDERAND
O A AREA EFETIVAMENTE LIXADA
20132 | MAO-DE-OBRA DE SERVENTE DA CONSTRUCAO CIVIL, INCLUSIVE ENCAR | H | 0.25 | 16.75 | 3 | 4.3131
GOS SOCIAIS DESONERADOS
05.004.0070-0 | LIXAMENTO MECANICO PARA LIMPEZA OU PREPARACAO DE ESTRUTURAS | M2 |  | 3.81
METALICAS,UTILIZANDO LIXADEIRA ELETRICA,CONSIDERANDO A AREA
EFETIVAMENTE LIXADA
01999 | MAO-DE-OBRA DE SERVENTE DA CONSTRUCAO CIVIL, INCLUSIVE ENCAR | H | 0.166 | 19.33 | 3 | 3.305
GOS SOCIAIS
07074 | DISCO PARA CORTE, DE TUBO DE FERRO GALVANIZADO, DE 7" | UN | 0.1 | 5.12 | 0 | 0.512
05.004.0070-A | LIXAMENTO MECANICO PARA LIMPEZA OU PREPARACAO DE ESTRUTURAS | M2 |  | 3.37
METALICAS,UTILIZANDO LIXADEIRA ELETRICA,CONSIDERANDO A AREA
EFETIVAMENTE LIXADA
07074 | DISCO PARA CORTE, DE TUBO DE FERRO GALVANIZADO, DE 7" | UN | 0.1 | 5.12 | 0 | 0.512
20132 | MAO-DE-OBRA DE SERVENTE DA CONSTRUCAO CIVIL, INCLUSIVE ENCAR | H | 0.166 | 16.75 | 3 | 2.8639
GOS SOCIAIS DESONERADOS
05.004.0080-0 | LIMPEZA OU PREPARO DE SUPERFICIE DE PISOS E PAREDES DE CONCR | M2 |  | 54.07
ETO COM JATO DE MATERIAL ABRASIVO METALICO,SEGUIDO DE AGUA O
U AR,CONDICOES QUE NAO PERMITAM O REAPROVEITAMENTO DO MATERI
AL ABRASIVO
01102 | COMPRESSOR AR 250PCM 77CV (CP) | H | 0.043 | 140.6074 | 43 | 8.6459
01103 | COMPRESSOR AR 250PCM 77CV (CF) | H | 0.024 | 29.1045 | 43 | 0.9989
01553 | MANGUEIRA PARA AR COMPRIMIDO, COM 2 LONAS, DE 3/4" | M | 0.007 | 9.5 | 0 | 0.0665
01969 | MAO-DE-OBRA DE OPERADOR DE MAQUINAS AUX. (COMPRESSOR, ROLO C | H | 0.067 | 26.73 | 3 | 1.8446
OMPACTADOR LEVE...), INCLUSIVE ENCARGOS SOCIAIS
01970 | MAO-DE-OBRA DE OPERADOR DE MAQUINA (TRATOR, ETC), INCLUSIVE | H | 0.067 | 30.02 | 3 | 2.0717
ENCARGOS SOCIAIS
01999 | MAO-DE-OBRA DE SERVENTE DA CONSTRUCAO CIVIL, INCLUSIVE ENCAR | H | 0.133 | 19.33 | 3 | 2.648
GOS SOCIAIS
13618 | ESCORIA GRANULADA DE COBRE (COOPER SLAG) | T | 0.042 | 900 | 0 | 37.8
05.004.0080-A | LIMPEZA OU PREPARO DE SUPERFICIE DE PISOS E PAREDES DE CONCR | M2 |  | 53.19
ETO COM JATO DE MATERIAL ABRASIVO METALICO,SEGUIDO DE AGUA O
U AR,CONDICOES QUE NAO PERMITAM O REAPROVEITAMENTO DO MATERI
AL ABRASIVO
01553 | MANGUEIRA PARA AR COMPRIMIDO, COM 2 LONAS, DE 3/4" | M | 0.007 | 9.5 | 0 | 0.0665
13618 | ESCORIA GRANULADA DE COBRE (COOPER SLAG) | T | 0.042 | 900 | 0 | 37.8
20111 | MAO-DE-OBRA DE OPERADOR DE MAQUINA (TRATOR, ETC.), INCLUSIVE | H | 0.067 | 26.01 | 3 | 1.795
ENCARGOS SOCIAIS DESONERADOS
20112 | MAO-DE-OBRA DE OPERADOR DE MAQUINAS AUX. (COMPRESSOR, ROLO C | H | 0.067 | 23.16 | 3 | 1.5983
OMPACTADOR LEVE...), INCLUSIVE ENCARGOS SOCIAIS DESONERADOS
20132 | MAO-DE-OBRA DE SERVENTE DA CONSTRUCAO CIVIL, INCLUSIVE ENCAR | H | 0.133 | 16.75 | 3 | 2.2946
GOS SOCIAIS DESONERADOS
30810 | COMPRESSOR AR 250PCM 77CV (CP) | H | 0.043 | 140.6074 | 43 | 8.6459
30811 | COMPRESSOR AR 250PCM 77CV (CF) | H | 0.024 | 29.1045 | 43 | 0.9989
05.004.0081-0 | LIMPEZA OU PREPARO DE SUPERFICIE DE PISOS E PAREDES DE CONCR | M2 |  | 35.17
ETO COM JATO DE MATERIAL ABRASIVO METALICO,SEGUIDO DE AGUA O
U AR,EM CONDICOES QUE PERMITAM O REAPROVEITAMENTO DE 50% DE
MATERIAL ABRASIVO
01102 | COMPRESSOR AR 250PCM 77CV (CP) | H | 0.043 | 140.6074 | 43 | 8.6459
01103 | COMPRESSOR AR 250PCM 77CV (CF) | H | 0.024 | 29.1045 | 43 | 0.9989
01553 | MANGUEIRA PARA AR COMPRIMIDO, COM 2 LONAS, DE 3/4" | M | 0.007 | 9.5 | 0 | 0.0665
01969 | MAO-DE-OBRA DE OPERADOR DE MAQUINAS AUX. (COMPRESSOR, ROLO C | H | 0.067 | 26.73 | 3 | 1.8446
OMPACTADOR LEVE...), INCLUSIVE ENCARGOS SOCIAIS
01970 | MAO-DE-OBRA DE OPERADOR DE MAQUINA (TRATOR, ETC), INCLUSIVE | H | 0.067 | 30.02 | 3 | 2.0717
ENCARGOS SOCIAIS
01999 | MAO-DE-OBRA DE SERVENTE DA CONSTRUCAO CIVIL, INCLUSIVE ENCAR | H | 0.133 | 19.33 | 3 | 2.648
GOS SOCIAIS
13618 | ESCORIA GRANULADA DE COBRE (COOPER SLAG) | T | 0.021 | 900 | 0 | 18.9
05.004.0081-A | LIMPEZA OU PREPARO DE SUPERFICIE DE PISOS E PAREDES DE CONCR | M2 |  | 34.29
ETO COM JATO DE MATERIAL ABRASIVO METALICO,SEGUIDO DE AGUA O
U AR,EM CONDICOES QUE PERMITAM O REAPROVEITAMENTO DE 50% DE
MATERIAL ABRASIVO
01553 | MANGUEIRA PARA AR COMPRIMIDO, COM 2 LONAS, DE 3/4" | M | 0.007 | 9.5 | 0 | 0.0665
13618 | ESCORIA GRANULADA DE COBRE (COOPER SLAG) | T | 0.021 | 900 | 0 | 18.9
20111 | MAO-DE-OBRA DE OPERADOR DE MAQUINA (TRATOR, ETC.), INCLUSIVE | H | 0.067 | 26.01 | 3 | 1.795
ENCARGOS SOCIAIS DESONERADOS
20112 | MAO-DE-OBRA DE OPERADOR DE MAQUINAS AUX. (COMPRESSOR, ROLO C | H | 0.067 | 23.16 | 3 | 1.5983
OMPACTADOR LEVE...), INCLUSIVE ENCARGOS SOCIAIS DESONERADOS
20132 | MAO-DE-OBRA DE SERVENTE DA CONSTRUCAO CIVIL, INCLUSIVE ENCAR | H | 0.133 | 16.75 | 3 | 2.2946
GOS SOCIAIS DESONERADOS
30810 | COMPRESSOR AR 250PCM 77CV (CP) | H | 0.043 | 140.6074 | 43 | 8.6459
30811 | COMPRESSOR AR 250PCM 77CV (CF) | H | 0.024 | 29.1045 | 43 | 0.9989
05.004.0083-0 | LIMPEZA OU PREPARO DE SUPERFICIE DE PISOS E PAREDES DE FERRO | M2 |  | 71.14
OU ACO COM JATO DE MATERIAL ABRASIVO METALICO,SEGUIDO DE AG
UA OU AR,EM CONDICOES QUE NAO PERMITAM O REAPROVEITAMENTO DO
MATERIAL ABRASIVO
01102 | COMPRESSOR AR 250PCM 77CV (CP) | H | 0.055 | 140.6074 | 43 | 11.0588
01103 | COMPRESSOR AR 250PCM 77CV (CF) | H | 0.03 | 29.1045 | 43 | 1.2486
01553 | MANGUEIRA PARA AR COMPRIMIDO, COM 2 LONAS, DE 3/4" | M | 0.009 | 9.5 | 0 | 0.0855
01969 | MAO-DE-OBRA DE OPERADOR DE MAQUINAS AUX. (COMPRESSOR, ROLO C | H | 0.085 | 26.73 | 3 | 2.3402
OMPACTADOR LEVE...), INCLUSIVE ENCARGOS SOCIAIS
01970 | MAO-DE-OBRA DE OPERADOR DE MAQUINA (TRATOR, ETC), INCLUSIVE | H | 0.085 | 30.02 | 3 | 2.6283
ENCARGOS SOCIAIS
01999 | MAO-DE-OBRA DE SERVENTE DA CONSTRUCAO CIVIL, INCLUSIVE ENCAR | H | 0.17 | 19.33 | 3 | 3.3847
GOS SOCIAIS
13618 | ESCORIA GRANULADA DE COBRE (COOPER SLAG) | T | 0.056 | 900 | 0 | 50.4
05.004.0083-A | LIMPEZA OU PREPARO DE SUPERFICIE DE PISOS E PAREDES DE FERRO | M2 |  | 70.03
OU ACO COM JATO DE MATERIAL ABRASIVO METALICO,SEGUIDO DE AG
UA OU AR,EM CONDICOES QUE NAO PERMITAM O REAPROVEITAMENTO DO
MATERIAL ABRASIVO
01553 | MANGUEIRA PARA AR COMPRIMIDO, COM 2 LONAS, DE 3/4" | M | 0.009 | 9.5 | 0 | 0.0855
13618 | ESCORIA GRANULADA DE COBRE (COOPER SLAG) | T | 0.056 | 900 | 0 | 50.4
20111 | MAO-DE-OBRA DE OPERADOR DE MAQUINA (TRATOR, ETC.), INCLUSIVE | H | 0.085 | 26.01 | 3 | 2.2772
ENCARGOS SOCIAIS DESONERADOS
20112 | MAO-DE-OBRA DE OPERADOR DE MAQUINAS AUX. (COMPRESSOR, ROLO C | H | 0.085 | 23.16 | 3 | 2.0277
OMPACTADOR LEVE...), INCLUSIVE ENCARGOS SOCIAIS DESONERADOS
20132 | MAO-DE-OBRA DE SERVENTE DA CONSTRUCAO CIVIL, INCLUSIVE ENCAR | H | 0.17 | 16.75 | 3 | 2.9329
GOS SOCIAIS DESONERADOS
30810 | COMPRESSOR AR 250PCM 77CV (CP) | H | 0.055 | 140.6074 | 43 | 11.0588
30811 | COMPRESSOR AR 250PCM 77CV (CF) | H | 0.03 | 29.1045 | 43 | 1.2486
05.004.0084-0 | LIMPEZA OU PREPARO DE SUPERFICIE DE PISOS E PAREDES DE FERRO | M2 |  | 45.94
OU ACO COM JATO DE MATERIAL ABRASIVO METALICO,SEGUIDO DE AG
UA OU AR,EM CONDICOES QUE PERMITAM O REAPROVEITAMENTO DE 50%
DO MATERIAL ABRASIVO
01102 | COMPRESSOR AR 250PCM 77CV (CP) | H | 0.055 | 140.6074 | 43 | 11.0588
01103 | COMPRESSOR AR 250PCM 77CV (CF) | H | 0.03 | 29.1045 | 43 | 1.2486
01553 | MANGUEIRA PARA AR COMPRIMIDO, COM 2 LONAS, DE 3/4" | M | 0.009 | 9.5 | 0 | 0.0855
01969 | MAO-DE-OBRA DE OPERADOR DE MAQUINAS AUX. (COMPRESSOR, ROLO C | H | 0.085 | 26.73 | 3 | 2.3402
OMPACTADOR LEVE...), INCLUSIVE ENCARGOS SOCIAIS
01970 | MAO-DE-OBRA DE OPERADOR DE MAQUINA (TRATOR, ETC), INCLUSIVE | H | 0.085 | 30.02 | 3 | 2.6283
ENCARGOS SOCIAIS
01999 | MAO-DE-OBRA DE SERVENTE DA CONSTRUCAO CIVIL, INCLUSIVE ENCAR | H | 0.17 | 19.33 | 3 | 3.3847
GOS SOCIAIS
13618 | ESCORIA GRANULADA DE COBRE (COOPER SLAG) | T | 0.028 | 900 | 0 | 25.2
05.004.0084-A | LIMPEZA OU PREPARO DE SUPERFICIE DE PISOS E PAREDES DE FERRO | M2 |  | 44.83
OU ACO COM JATO DE MATERIAL ABRASIVO METALICO,SEGUIDO DE AG
UA OU AR,EM CONDICOES QUE PERMITAM O REAPROVEITAMENTO DE 50%
DO MATERIAL ABRASIVO
01553 | MANGUEIRA PARA AR COMPRIMIDO, COM 2 LONAS, DE 3/4" | M | 0.009 | 9.5 | 0 | 0.0855
13618 | ESCORIA GRANULADA DE COBRE (COOPER SLAG) | T | 0.028 | 900 | 0 | 25.2
20111 | MAO-DE-OBRA DE OPERADOR DE MAQUINA (TRATOR, ETC.), INCLUSIVE | H | 0.085 | 26.01 | 3 | 2.2772
ENCARGOS SOCIAIS DESONERADOS
20112 | MAO-DE-OBRA DE OPERADOR DE MAQUINAS AUX. (COMPRESSOR, ROLO C | H | 0.085 | 23.16 | 3 | 2.0277
OMPACTADOR LEVE...), INCLUSIVE ENCARGOS SOCIAIS DESONERADOS
20132 | MAO-DE-OBRA DE SERVENTE DA CONSTRUCAO CIVIL, INCLUSIVE ENCAR | H | 0.17 | 16.75 | 3 | 2.9329
GOS SOCIAIS DESONERADOS
30810 | COMPRESSOR AR 250PCM 77CV (CP) | H | 0.055 | 140.6074 | 43 | 11.0588
30811 | COMPRESSOR AR 250PCM 77CV (CF) | H | 0.03 | 29.1045 | 43 | 1.2486
05.004.0085-0 | LIMPEZA OU PREPARO DE SUPERFICIE DE TUBOS E PERFIS DE FERRO | M2 |  | 99.29
OU ACO COM JATO DE MATERIAL ABRASIVO METALICO,SEGUIDO DE AGU
A OU AR,EM CONDICOES QUE NAO PERMITAM O REAPROVEITAMENTO DO
MATERIAL ABRASIVO
01102 | COMPRESSOR AR 250PCM 77CV (CP) | H | 0.13 | 140.6074 | 43 | 26.1389
01103 | COMPRESSOR AR 250PCM 77CV (CF) | H | 0.07 | 29.1045 | 43 | 2.9134
01553 | MANGUEIRA PARA AR COMPRIMIDO, COM 2 LONAS, DE 3/4" | M | 0.02 | 9.5 | 0 | 0.19
01969 | MAO-DE-OBRA DE OPERADOR DE MAQUINAS AUX. (COMPRESSOR, ROLO C | H | 0.2 | 26.73 | 3 | 5.5064
OMPACTADOR LEVE...), INCLUSIVE ENCARGOS SOCIAIS
01970 | MAO-DE-OBRA DE OPERADOR DE MAQUINA (TRATOR, ETC), INCLUSIVE | H | 0.2 | 30.02 | 3 | 6.1841
ENCARGOS SOCIAIS
01999 | MAO-DE-OBRA DE SERVENTE DA CONSTRUCAO CIVIL, INCLUSIVE ENCAR | H | 0.4 | 19.33 | 3 | 7.964
GOS SOCIAIS
13618 | ESCORIA GRANULADA DE COBRE (COOPER SLAG) | T | 0.056 | 900 | 0 | 50.4
05.004.0085-A | LIMPEZA OU PREPARO DE SUPERFICIE DE TUBOS E PERFIS DE FERRO | M2 |  | 96.67
OU ACO COM JATO DE MATERIAL ABRASIVO METALICO,SEGUIDO DE AGU
A OU AR,EM CONDICOES QUE NAO PERMITAM O REAPROVEITAMENTO DO
MATERIAL ABRASIVO
01553 | MANGUEIRA PARA AR COMPRIMIDO, COM 2 LONAS, DE 3/4" | M | 0.02 | 9.5 | 0 | 0.19
13618 | ESCORIA GRANULADA DE COBRE (COOPER SLAG) | T | 0.056 | 900 | 0 | 50.4
20111 | MAO-DE-OBRA DE OPERADOR DE MAQUINA (TRATOR, ETC.), INCLUSIVE | H | 0.2 | 26.01 | 3 | 5.3581
ENCARGOS SOCIAIS DESONERADOS
20112 | MAO-DE-OBRA DE OPERADOR DE MAQUINAS AUX. (COMPRESSOR, ROLO C | H | 0.2 | 23.16 | 3 | 4.771
OMPACTADOR LEVE...), INCLUSIVE ENCARGOS SOCIAIS DESONERADOS
20132 | MAO-DE-OBRA DE SERVENTE DA CONSTRUCAO CIVIL, INCLUSIVE ENCAR | H | 0.4 | 16.75 | 3 | 6.901
GOS SOCIAIS DESONERADOS
30810 | COMPRESSOR AR 250PCM 77CV (CP) | H | 0.13 | 140.6074 | 43 | 26.1389
30811 | COMPRESSOR AR 250PCM 77CV (CF) | H | 0.07 | 29.1045 | 43 | 2.9134
05.004.0086-0 | LIMPEZA OU PREPARO DE SUPERFICIE DE TUBOS E PERFIS DE FERRO | M2 |  | 74.09
OU ACO COM JATO DE MATERIAL ABRASIVO METALICO,SEGUIDO DE AGU
A OU AR,EM CONDICOES QUE PERMITAM O REAPROVEITAMENTO DE 50%
DO MATERIAL ABRASIVO
01102 | COMPRESSOR AR 250PCM 77CV (CP) | H | 0.13 | 140.6074 | 43 | 26.1389
01103 | COMPRESSOR AR 250PCM 77CV (CF) | H | 0.07 | 29.1045 | 43 | 2.9134
01553 | MANGUEIRA PARA AR COMPRIMIDO, COM 2 LONAS, DE 3/4" | M | 0.02 | 9.5 | 0 | 0.19
01969 | MAO-DE-OBRA DE OPERADOR DE MAQUINAS AUX. (COMPRESSOR, ROLO C | H | 0.2 | 26.73 | 3 | 5.5064
OMPACTADOR LEVE...), INCLUSIVE ENCARGOS SOCIAIS
01970 | MAO-DE-OBRA DE OPERADOR DE MAQUINA (TRATOR, ETC), INCLUSIVE | H | 0.2 | 30.02 | 3 | 6.1841
ENCARGOS SOCIAIS
01999 | MAO-DE-OBRA DE SERVENTE DA CONSTRUCAO CIVIL, INCLUSIVE ENCAR | H | 0.4 | 19.33 | 3 | 7.964
GOS SOCIAIS
13618 | ESCORIA GRANULADA DE COBRE (COOPER SLAG) | T | 0.028 | 900 | 0 | 25.2
05.004.0086-A | LIMPEZA OU PREPARO DE SUPERFICIE DE TUBOS E PERFIS DE FERRO | M2 |  | 71.47
OU ACO COM JATO DE MATERIAL ABRASIVO METALICO,SEGUIDO DE AGU
A OU AR,EM CONDICOES QUE PERMITAM O REAPROVEITAMENTO DE 50%
DO MATERIAL ABRASIVO
01553 | MANGUEIRA PARA AR COMPRIMIDO, COM 2 LONAS, DE 3/4" | M | 0.02 | 9.5 | 0 | 0.19
13618 | ESCORIA GRANULADA DE COBRE (COOPER SLAG) | T | 0.028 | 900 | 0 | 25.2
20111 | MAO-DE-OBRA DE OPERADOR DE MAQUINA (TRATOR, ETC.), INCLUSIVE | H | 0.2 | 26.01 | 3 | 5.3581
ENCARGOS SOCIAIS DESONERADOS
20112 | MAO-DE-OBRA DE OPERADOR DE MAQUINAS AUX. (COMPRESSOR, ROLO C | H | 0.2 | 23.16 | 3 | 4.771
OMPACTADOR LEVE...), INCLUSIVE ENCARGOS SOCIAIS DESONERADOS
20132 | MAO-DE-OBRA DE SERVENTE DA CONSTRUCAO CIVIL, INCLUSIVE ENCAR | H | 0.4 | 16.75 | 3 | 6.901
GOS SOCIAIS DESONERADOS
30810 | COMPRESSOR AR 250PCM 77CV (CP) | H | 0.13 | 140.6074 | 43 | 26.1389
30811 | COMPRESSOR AR 250PCM 77CV (CF) | H | 0.07 | 29.1045 | 43 | 2.9134
05.004.0090-0 | REMOCAO DE PICHACAO DE MONUMENTOS HISTORICOS DE ARGAMASSA,FE | M2 |  | 419.76
RRO,BRONZE,MARMORE,GRANITO,ACO CORTEN,PINTURA AUTOMOTIVA,RES
INA,ETC,EXCLUSIVE RETIRADA E TRANSPORTE
00637 | TARIFA DE FORNECIMENTO DE AGUA DA CEDAE, AREA "B", INDUSTRIA | M3 | 0.1 | 23.0717 | 0 | 2.3072
L, ENTRE 0 E 30,00M3
01921 | MAO-DE-OBRA DE AJUDANTE DE CONSTRUCAO CIVIL, INCLUSIVE ENCAR | H | 10 | 19.33 | 3 | 199.099
GOS SOCIAIS
06029 | FITA CREPE, EM ROLO DE 25MMX50,00M | UN | 0.25 | 7.58 | 0 | 1.895
10951 | CONTENTOR POLIT.DE ALTA DENSIDADE 240L, COM 2 RODAS MACICAS | UN | 0.002 | 401.7 | 0 | 0.8034
DE BORRACHA
11024 | MAO-DE-OBRA DE MUSEOLOGO RESTAURADOR, INCLUSIVE ENCARGOS SOC | H | 2 | 61.08 | 3 | 125.8248
IAIS
13650 | ACIDO CITRICO MONOHIDRATADO PA | KG | 0.25 | 69.57 | 0 | 17.3925
13651 | ACIDO TARTARICO L+PA ACS, EMBALAGEM COM 250G | UN | 1 | 26.82 | 0 | 26.82
13652 | BICARBONATO DE AMONIA | KG | 0.25 | 25.44 | 0 | 6.36
13654 | DETERGENTE LIQUIDO BIODEGRADAVEL CONCENTRADO, DESENGORDURANT | UN | 0.5 | 1.37 | 0 | 0.685
E, FRASCO COM 500ML
13655 | REDUTOR PARA TINTAS A BASE POLIURETANO, POLIESTER OU EPOXI, | UN | 0.5 | 77.15 | 0 | 38.575
LATA DE 5 LITROS
05.004.0090-A | REMOCAO DE PICHACAO DE MONUMENTOS HISTORICOS DE ARGAMASSA,FE | M2 |  | 376.39
RRO,BRONZE,MARMORE,GRANITO,ACO CORTEN,PINTURA AUTOMOTIVA,RES
INA,ETC,EXCLUSIVE RETIRADA E TRANSPORTE
00637 | TARIFA DE FORNECIMENTO DE AGUA DA CEDAE, AREA "B", INDUSTRIA | M3 | 0.1 | 23.0717 | 0 | 2.3072
L, ENTRE 0 E 30,00M3
06029 | FITA CREPE, EM ROLO DE 25MMX50,00M | UN | 0.25 | 7.58 | 0 | 1.895
10951 | CONTENTOR POLIT.DE ALTA DENSIDADE 240L, COM 2 RODAS MACICAS | UN | 0.002 | 401.7 | 0 | 0.8034
DE BORRACHA
13650 | ACIDO CITRICO MONOHIDRATADO PA | KG | 0.25 | 69.57 | 0 | 17.3925
13651 | ACIDO TARTARICO L+PA ACS, EMBALAGEM COM 250G | UN | 1 | 26.82 | 0 | 26.82
13652 | BICARBONATO DE AMONIA | KG | 0.25 | 25.44 | 0 | 6.36
13654 | DETERGENTE LIQUIDO BIODEGRADAVEL CONCENTRADO, DESENGORDURANT | UN | 0.5 | 1.37 | 0 | 0.685
E, FRASCO COM 500ML
13655 | REDUTOR PARA TINTAS A BASE POLIURETANO, POLIESTER OU EPOXI, | UN | 0.5 | 77.15 | 0 | 38.575
LATA DE 5 LITROS
20004 | MAO-DE-OBRA DE AJUDANTE DA CONSTRUCAO CIVIL, INCLUSIVE ENCAR | H | 10 | 16.75 | 3 | 172.525
GOS SOCIAIS DESONERADOS
20107 | MAO-DE-OBRA DE MUSEOLOGO RESTAURADOS, INCLUSIVE ENCARGOS SOC | H | 2 | 52.93 | 3 | 109.0358
IAIS DESONERADOS
05.005.0001-1 | ANDAIME DE MADEIRA DE 1ª,ATE 7,00M DE ALTURA,EM PECAS DE 3"X | M3 |  | 39.05
3",1"X9" E 1"X12",CONSIDERANDO-SE O APROVEITAMENTO DA MADEIR
A 3 VEZES,INCLUSIVE A DESMONTAGEM E MEDIDO PELO VOLUME ABRAN
GIDO,EXCLUSIVE PLATAFORMA
00394 | MADEIRA DE LEI PARA CONSTRUCAO, DE 2,50X30,00CM (1"X12") - G | M | 0.1333 | 32.86 | 0 | 4.3802
RUPO I
00395 | MADEIRA DE LEI PARA CONSTRUCAO, DE 7,50X7,50CM (3"X3") - GRU | M | 0.73 | 17.51 | 0 | 12.7823
PO I
00453 | PREGO COM OU SEM CABECA, EM CAIXAS DE 50KG, OU QUANTIDADES E | KG | 0.03 | 18.29 | 0 | 0.5487
QUIVALENTES, Nº12X12 A 18X30
01990 | MAO-DE-OBRA DE CARPINTEIRO DE FORMA DE CONCRETO, INCLUSIVE E | H | 0.45 | 26.73 | 3 | 12.3894
NCARGOS SOCIAIS
01999 | MAO-DE-OBRA DE SERVENTE DA CONSTRUCAO CIVIL, INCLUSIVE ENCAR | H | 0.45 | 19.33 | 3 | 8.9595
GOS SOCIAIS
05.005.0001-B | ANDAIME DE MADEIRA DE 1ª,ATE 7,00M DE ALTURA,EM PECAS DE 3"X | M3 |  | 36.2
3",1"X9" E 1"X12",CONSIDERANDO-SE O APROVEITAMENTO DA MADEIR
A 3 VEZES,INCLUSIVE A DESMONTAGEM E MEDIDO PELO VOLUME ABRAN
GIDO,EXCLUSIVE PLATAFORMA
00394 | MADEIRA DE LEI PARA CONSTRUCAO, DE 2,50X30,00CM (1"X12") - G | M | 0.1333 | 32.86 | 0 | 4.3802
RUPO I
00395 | MADEIRA DE LEI PARA CONSTRUCAO, DE 7,50X7,50CM (3"X3") - GRU | M | 0.73 | 17.51 | 0 | 12.7823
PO I
00453 | PREGO COM OU SEM CABECA, EM CAIXAS DE 50KG, OU QUANTIDADES E | KG | 0.03 | 18.29 | 0 | 0.5487
QUIVALENTES, Nº12X12 A 18X30
20046 | MAO-DE-OBRA DE CARPINTEIRO DE FORMA DE CONCRETO, INCLUSIVE E | H | 0.45 | 23.16 | 3 | 10.7347
NCARGOS SOCIAIS DESONERADOS
20132 | MAO-DE-OBRA DE SERVENTE DA CONSTRUCAO CIVIL, INCLUSIVE ENCAR | H | 0.45 | 16.75 | 3 | 7.7636
GOS SOCIAIS DESONERADOS
05.005.0002-0 | ANDAIME DE MADEIRA DE 1ª,ATE 7,00M DE ALTURA,EM PECAS DE 3"X | M3 |  | 32.23
3",1"X9" E 1"X12",CONSIDERANDO-SE O APROVEITAMENTO DA MADEIR
A 5 VEZES,INCLUSIVE A DESMONTAGEM E MEDIDO PELO VOLUME ABRAN
GIDO,EXCLUSIVE PLATAFORMA
00394 | MADEIRA DE LEI PARA CONSTRUCAO, DE 2,50X30,00CM (1"X12") - G | M | 0.08 | 32.86 | 0 | 2.6288
RUPO I
00395 | MADEIRA DE LEI PARA CONSTRUCAO, DE 7,50X7,50CM (3"X3") - GRU | M | 0.44 | 17.51 | 0 | 7.7044
PO I
00453 | PREGO COM OU SEM CABECA, EM CAIXAS DE 50KG, OU QUANTIDADES E | KG | 0.03 | 18.29 | 0 | 0.5487
QUIVALENTES, Nº12X12 A 18X30
01990 | MAO-DE-OBRA DE CARPINTEIRO DE FORMA DE CONCRETO, INCLUSIVE E | H | 0.45 | 26.73 | 3 | 12.3894
NCARGOS SOCIAIS
01999 | MAO-DE-OBRA DE SERVENTE DA CONSTRUCAO CIVIL, INCLUSIVE ENCAR | H | 0.45 | 19.33 | 3 | 8.9595
GOS SOCIAIS
05.005.0002-A | ANDAIME DE MADEIRA DE 1ª,ATE 7,00M DE ALTURA,EM PECAS DE 3"X | M3 |  | 29.38
3",1"X9" E 1"X12",CONSIDERANDO-SE O APROVEITAMENTO DA MADEIR
A 5 VEZES,INCLUSIVE A DESMONTAGEM E MEDIDO PELO VOLUME ABRAN
GIDO,EXCLUSIVE PLATAFORMA
00394 | MADEIRA DE LEI PARA CONSTRUCAO, DE 2,50X30,00CM (1"X12") - G | M | 0.08 | 32.86 | 0 | 2.6288
RUPO I
00395 | MADEIRA DE LEI PARA CONSTRUCAO, DE 7,50X7,50CM (3"X3") - GRU | M | 0.44 | 17.51 | 0 | 7.7044
PO I
00453 | PREGO COM OU SEM CABECA, EM CAIXAS DE 50KG, OU QUANTIDADES E | KG | 0.03 | 18.29 | 0 | 0.5487
QUIVALENTES, Nº12X12 A 18X30
20046 | MAO-DE-OBRA DE CARPINTEIRO DE FORMA DE CONCRETO, INCLUSIVE E | H | 0.45 | 23.16 | 3 | 10.7347
NCARGOS SOCIAIS DESONERADOS
20132 | MAO-DE-OBRA DE SERVENTE DA CONSTRUCAO CIVIL, INCLUSIVE ENCAR | H | 0.45 | 16.75 | 3 | 7.7636
GOS SOCIAIS DESONERADOS
05.005.0003-1 | ANDAIME DE MADEIRA DE 1ª,DE 7,00 A 14,00M DE ALTURA,EM PECAS | M3 |  | 70.48
DE 3"X3",1"X9" E 1"X12",CONSIDERANDO-SE O APROVEITAMENTO DA
MADEIRA 2 VEZES,INCLUSIVE A DESMONTAGEM E MEDIDO PELO VOLUM
E ABRANGIDO,EXCLUSIVE PLATAFORMA
00453 | PREGO COM OU SEM CABECA, EM CAIXAS DE 50KG, OU QUANTIDADES E | KG | 0.05 | 18.29 | 0 | 0.9145
QUIVALENTES, Nº12X12 A 18X30
01990 | MAO-DE-OBRA DE CARPINTEIRO DE FORMA DE CONCRETO, INCLUSIVE E | H | 0.55 | 26.73 | 3 | 15.1425
NCARGOS SOCIAIS
01999 | MAO-DE-OBRA DE SERVENTE DA CONSTRUCAO CIVIL, INCLUSIVE ENCAR | H | 0.55 | 19.33 | 3 | 10.9504
GOS SOCIAIS
02604 | MACARANDUBA EM PECAS, DE 7,50X7,50CM (3"X3") | M | 1.25 | 19.47 | 0 | 24.3375
05937 | MACARANDUBA EM PECAS, DE 7,50X30,00CM (3"X12") | M | 0.1966 | 97.34 | 0 | 19.137
05.005.0003-B | ANDAIME DE MADEIRA DE 1ª,DE 7,00 A 14,00M DE ALTURA,EM PECAS | M3 |  | 66.99
DE 3"X3",1"X9" E 1"X12",CONSIDERANDO-SE O APROVEITAMENTO DA
MADEIRA 2 VEZES,INCLUSIVE A DESMONTAGEM E MEDIDO PELO VOLUM
E ABRANGIDO,EXCLUSIVE PLATAFORMA
00453 | PREGO COM OU SEM CABECA, EM CAIXAS DE 50KG, OU QUANTIDADES E | KG | 0.05 | 18.29 | 0 | 0.9145
QUIVALENTES, Nº12X12 A 18X30
02604 | MACARANDUBA EM PECAS, DE 7,50X7,50CM (3"X3") | M | 1.25 | 19.47 | 0 | 24.3375
05937 | MACARANDUBA EM PECAS, DE 7,50X30,00CM (3"X12") | M | 0.1966 | 97.34 | 0 | 19.137
20046 | MAO-DE-OBRA DE CARPINTEIRO DE FORMA DE CONCRETO, INCLUSIVE E | H | 0.55 | 23.16 | 3 | 13.1201
NCARGOS SOCIAIS DESONERADOS
20132 | MAO-DE-OBRA DE SERVENTE DA CONSTRUCAO CIVIL, INCLUSIVE ENCAR | H | 0.55 | 16.75 | 3 | 9.4889
GOS SOCIAIS DESONERADOS
05.005.0004-0 | ANDAIME DE TORAS DE EUCALIPTO,COM APROVEITAMENTO DA MADEIRA | M3 |  | 81.42
20 VEZES,PASSARELA DE MADEIRA DE 1ª,COM APROVEITAMENTO DA MA
DEIRA 5 VEZES,INCLUSIVE A DESMONTAGEM DO ANDAIME E DA PASSAR
ELA
00003 | ARAME GALVANIZADO Nº 18 | KG | 0.08 | 20.0059 | 0 | 1.6005
00434 | EUCALIPTO AUTOCRAVADO,EM TORA,COM 6,00M DE COMPRIMENTO E DIA | M | 0.14 | 63.65 | 0 | 8.911
METRO APROXIMADO DE 20CM
00453 | PREGO COM OU SEM CABECA, EM CAIXAS DE 50KG, OU QUANTIDADES E | KG | 0.03 | 18.29 | 0 | 0.5487
QUIVALENTES, Nº12X12 A 18X30
01990 | MAO-DE-OBRA DE CARPINTEIRO DE FORMA DE CONCRETO, INCLUSIVE E | H | 0.8 | 26.73 | 3 | 22.0255
NCARGOS SOCIAIS
01999 | MAO-DE-OBRA DE SERVENTE DA CONSTRUCAO CIVIL, INCLUSIVE ENCAR | H | 1.45 | 19.33 | 3 | 28.8694
GOS SOCIAIS
05937 | MACARANDUBA EM PECAS, DE 7,50X30,00CM (3"X12") | M | 0.2 | 97.34 | 0 | 19.468
05.005.0004-A | ANDAIME DE TORAS DE EUCALIPTO,COM APROVEITAMENTO DA MADEIRA | M3 |  | 74.62
20 VEZES,PASSARELA DE MADEIRA DE 1ª,COM APROVEITAMENTO DA MA
DEIRA 5 VEZES,INCLUSIVE A DESMONTAGEM DO ANDAIME E DA PASSAR
ELA
00003 | ARAME GALVANIZADO Nº 18 | KG | 0.08 | 20.0059 | 0 | 1.6005
00434 | EUCALIPTO AUTOCRAVADO,EM TORA,COM 6,00M DE COMPRIMENTO E DIA | M | 0.14 | 63.65 | 0 | 8.911
METRO APROXIMADO DE 20CM
00453 | PREGO COM OU SEM CABECA, EM CAIXAS DE 50KG, OU QUANTIDADES E | KG | 0.03 | 18.29 | 0 | 0.5487
QUIVALENTES, Nº12X12 A 18X30
05937 | MACARANDUBA EM PECAS, DE 7,50X30,00CM (3"X12") | M | 0.2 | 97.34 | 0 | 19.468
20046 | MAO-DE-OBRA DE CARPINTEIRO DE FORMA DE CONCRETO, INCLUSIVE E | H | 0.8 | 23.16 | 3 | 19.0838
NCARGOS SOCIAIS DESONERADOS
20132 | MAO-DE-OBRA DE SERVENTE DA CONSTRUCAO CIVIL, INCLUSIVE ENCAR | H | 1.45 | 16.75 | 3 | 25.0161
GOS SOCIAIS DESONERADOS
05.005.0005-1 | ANDAIME DE TABUADO SOBRE CAVALETES,INCLUSIVE ESTES,EM MADEIR | M2 |  | 15.25
A DE 1ª,COM APROVEITAMENTO DA MADEIRA 20 VEZES,INCLUSIVE MOV
IMENTACAO
00453 | PREGO COM OU SEM CABECA, EM CAIXAS DE 50KG, OU QUANTIDADES E | KG | 0.01 | 18.29 | 0 | 0.1829
QUIVALENTES, Nº12X12 A 18X30
01990 | MAO-DE-OBRA DE CARPINTEIRO DE FORMA DE CONCRETO, INCLUSIVE E | H | 0.035 | 26.73 | 3 | 0.9636
NCARGOS SOCIAIS
01999 | MAO-DE-OBRA DE SERVENTE DA CONSTRUCAO CIVIL, INCLUSIVE ENCAR | H | 0.2 | 19.33 | 3 | 3.982
GOS SOCIAIS
02604 | MACARANDUBA EM PECAS, DE 7,50X7,50CM (3"X3") | M | 0.27 | 19.47 | 0 | 5.2569
05937 | MACARANDUBA EM PECAS, DE 7,50X30,00CM (3"X12") | M | 0.05 | 97.34 | 0 | 4.867
05.005.0005-B | ANDAIME DE TABUADO SOBRE CAVALETES,INCLUSIVE ESTES,EM MADEIR | M2 |  | 14.59
A DE 1ª,COM APROVEITAMENTO DA MADEIRA 20 VEZES,INCLUSIVE MOV
IMENTACAO
00453 | PREGO COM OU SEM CABECA, EM CAIXAS DE 50KG, OU QUANTIDADES E | KG | 0.01 | 18.29 | 0 | 0.1829
QUIVALENTES, Nº12X12 A 18X30
02604 | MACARANDUBA EM PECAS, DE 7,50X7,50CM (3"X3") | M | 0.27 | 19.47 | 0 | 5.2569
05937 | MACARANDUBA EM PECAS, DE 7,50X30,00CM (3"X12") | M | 0.05 | 97.34 | 0 | 4.867
20046 | MAO-DE-OBRA DE CARPINTEIRO DE FORMA DE CONCRETO, INCLUSIVE E | H | 0.035 | 23.16 | 3 | 0.8349
NCARGOS SOCIAIS DESONERADOS
20132 | MAO-DE-OBRA DE SERVENTE DA CONSTRUCAO CIVIL, INCLUSIVE ENCAR | H | 0.2 | 16.75 | 3 | 3.4505
GOS SOCIAIS DESONERADOS
05.005.0006-1 | ANDAIME DE TABUADO SOBRE CAVALETES,INCLUSIVE ESTES,EM MADEIR | M2 |  | 25.37
A DE 1ª,COM APROVEITAMENTO DA MADEIRA 10 VEZES,INCLUSIVE MOV
IMENTACAO
00453 | PREGO COM OU SEM CABECA, EM CAIXAS DE 50KG, OU QUANTIDADES E | KG | 0.01 | 18.29 | 0 | 0.1829
QUIVALENTES, Nº12X12 A 18X30
01990 | MAO-DE-OBRA DE CARPINTEIRO DE FORMA DE CONCRETO, INCLUSIVE E | H | 0.035 | 26.73 | 3 | 0.9636
NCARGOS SOCIAIS
01999 | MAO-DE-OBRA DE SERVENTE DA CONSTRUCAO CIVIL, INCLUSIVE ENCAR | H | 0.2 | 19.33 | 3 | 3.982
GOS SOCIAIS
02604 | MACARANDUBA EM PECAS, DE 7,50X7,50CM (3"X3") | M | 0.54 | 19.47 | 0 | 10.5138
05937 | MACARANDUBA EM PECAS, DE 7,50X30,00CM (3"X12") | M | 0.1 | 97.34 | 0 | 9.734
05.005.0006-B | ANDAIME DE TABUADO SOBRE CAVALETES,INCLUSIVE ESTES,EM MADEIR | M2 |  | 24.71
A DE 1ª,COM APROVEITAMENTO DA MADEIRA 10 VEZES,INCLUSIVE MOV
IMENTACAO
00453 | PREGO COM OU SEM CABECA, EM CAIXAS DE 50KG, OU QUANTIDADES E | KG | 0.01 | 18.29 | 0 | 0.1829
QUIVALENTES, Nº12X12 A 18X30
02604 | MACARANDUBA EM PECAS, DE 7,50X7,50CM (3"X3") | M | 0.54 | 19.47 | 0 | 10.5138
05937 | MACARANDUBA EM PECAS, DE 7,50X30,00CM (3"X12") | M | 0.1 | 97.34 | 0 | 9.734
20046 | MAO-DE-OBRA DE CARPINTEIRO DE FORMA DE CONCRETO, INCLUSIVE E | H | 0.035 | 23.16 | 3 | 0.8349
NCARGOS SOCIAIS DESONERADOS
20132 | MAO-DE-OBRA DE SERVENTE DA CONSTRUCAO CIVIL, INCLUSIVE ENCAR | H | 0.2 | 16.75 | 3 | 3.4505
GOS SOCIAIS DESONERADOS
05.005.0007-0 | ANDAIME DE TABUADO SOBRE CAVALETES,INCLUSIVE ESTES,EM MADEIR | M2 |  | 19.8
A DE 1ª,COM APROVEITAMENTO DA MADEIRA 20 VEZES,INCLUSIVE MOV
IMENTACAO PARA PE DIREITO DE 4,00M
00453 | PREGO COM OU SEM CABECA, EM CAIXAS DE 50KG, OU QUANTIDADES E | KG | 0.01 | 18.29 | 0 | 0.1829
QUIVALENTES, Nº12X12 A 18X30
01990 | MAO-DE-OBRA DE CARPINTEIRO DE FORMA DE CONCRETO, INCLUSIVE E | H | 0.052 | 26.73 | 3 | 1.4317
NCARGOS SOCIAIS
01999 | MAO-DE-OBRA DE SERVENTE DA CONSTRUCAO CIVIL, INCLUSIVE ENCAR | H | 0.2 | 19.33 | 3 | 3.982
GOS SOCIAIS
02604 | MACARANDUBA EM PECAS, DE 7,50X7,50CM (3"X3") | M | 0.48 | 19.47 | 0 | 9.3456
05937 | MACARANDUBA EM PECAS, DE 7,50X30,00CM (3"X12") | M | 0.05 | 97.34 | 0 | 4.867
05.005.0007-A | ANDAIME DE TABUADO SOBRE CAVALETES,INCLUSIVE ESTES,EM MADEIR | M2 |  | 19.08
A DE 1ª,COM APROVEITAMENTO DA MADEIRA 20 VEZES,INCLUSIVE MOV
IMENTACAO PARA PE DIREITO DE 4,00M
00453 | PREGO COM OU SEM CABECA, EM CAIXAS DE 50KG, OU QUANTIDADES E | KG | 0.01 | 18.29 | 0 | 0.1829
QUIVALENTES, Nº12X12 A 18X30
02604 | MACARANDUBA EM PECAS, DE 7,50X7,50CM (3"X3") | M | 0.48 | 19.47 | 0 | 9.3456
05937 | MACARANDUBA EM PECAS, DE 7,50X30,00CM (3"X12") | M | 0.05 | 97.34 | 0 | 4.867
20046 | MAO-DE-OBRA DE CARPINTEIRO DE FORMA DE CONCRETO, INCLUSIVE E | H | 0.052 | 23.16 | 3 | 1.2404
NCARGOS SOCIAIS DESONERADOS
20132 | MAO-DE-OBRA DE SERVENTE DA CONSTRUCAO CIVIL, INCLUSIVE ENCAR | H | 0.2 | 16.75 | 3 | 3.4505
GOS SOCIAIS DESONERADOS
05.005.0012-1 | PLATAFORMA OU PASSARELA DE MADEIRA DE 1ª,CONSIDERANDO-SE APR | M2 |  | 4.86
OVEITAMENTO DA MADEIRA 20 VEZES,EXCLUSIVE ANDAIME OU OUTRO
SUPORTE E MOVIMENTACAO(VIDE ITEM 05.008.0008)
05937 | MACARANDUBA EM PECAS, DE 7,50X30,00CM (3"X12") | M | 0.05 | 97.34 | 0 | 4.867
05.005.0012-B | PLATAFORMA OU PASSARELA DE MADEIRA DE 1ª,CONSIDERANDO-SE APR | M2 |  | 4.86
OVEITAMENTO DA MADEIRA 20 VEZES,EXCLUSIVE ANDAIME OU OUTRO
SUPORTE E MOVIMENTACAO(VIDE ITEM 05.008.0008)
05937 | MACARANDUBA EM PECAS, DE 7,50X30,00CM (3"X12") | M | 0.05 | 97.34 | 0 | 4.867
05.005.0013-0 | PLATAFORMA OU PASSARELA DE MADEIRA DE 1ª,CONSIDERANDO-SE APR | M2 |  | 2.43
OVEITAMENTO DA MADEIRA 40 VEZES,EXCLUSIVE ANDAIME OU OUTRO S
UPORTE E MOVIMENTACAO(VIDE ITEM 05.008.0008)
05937 | MACARANDUBA EM PECAS, DE 7,50X30,00CM (3"X12") | M | 0.025 | 97.34 | 0 | 2.4335
05.005.0013-A | PLATAFORMA OU PASSARELA DE MADEIRA DE 1ª,CONSIDERANDO-SE APR | M2 |  | 2.43
OVEITAMENTO DA MADEIRA 40 VEZES,EXCLUSIVE ANDAIME OU OUTRO S
UPORTE E MOVIMENTACAO(VIDE ITEM 05.008.0008)
05937 | MACARANDUBA EM PECAS, DE 7,50X30,00CM (3"X12") | M | 0.025 | 97.34 | 0 | 2.4335
05.005.0014-0 | PLATAFORMA OU PASSARELA DE MADEIRA DE 1ª,CONSIDERANDO-SE APR | M2 |  | 1.61
OVEITAMENTO DA MADEIRA 60 VEZES,EXCLUSIVE ANDAIME OU OUTRO S
UPORTE E MOVIMENTACAO (VIDE ITEM 05.008.0008)
05937 | MACARANDUBA EM PECAS, DE 7,50X30,00CM (3"X12") | M | 0.0166 | 97.34 | 0 | 1.6158
05.005.0014-A | PLATAFORMA OU PASSARELA DE MADEIRA DE 1ª,CONSIDERANDO-SE APR | M2 |  | 1.61
OVEITAMENTO DA MADEIRA 60 VEZES,EXCLUSIVE ANDAIME OU OUTRO S
UPORTE E MOVIMENTACAO (VIDE ITEM 05.008.0008)
05937 | MACARANDUBA EM PECAS, DE 7,50X30,00CM (3"X12") | M | 0.0166 | 97.34 | 0 | 1.6158
05.005.0015-0 | PLATAFORMA OU PASSARELA DE MADEIRA DE 1ª,CONSIDERANDO-SE APR | M2 |  | 1.21
OVEITAMENTO DA MADEIRA 80 VEZES,EXCLUSIVE ANDAIME OU OUTRO S
UPORTE E MOVIMENTACAO(VIDE ITEM 05.008.0008)
05937 | MACARANDUBA EM PECAS, DE 7,50X30,00CM (3"X12") | M | 0.0125 | 97.34 | 0 | 1.2168
05.005.0015-A | PLATAFORMA OU PASSARELA DE MADEIRA DE 1ª,CONSIDERANDO-SE APR | M2 |  | 1.21
OVEITAMENTO DA MADEIRA 80 VEZES,EXCLUSIVE ANDAIME OU OUTRO S
UPORTE E MOVIMENTACAO(VIDE ITEM 05.008.0008)
05937 | MACARANDUBA EM PECAS, DE 7,50X30,00CM (3"X12") | M | 0.0125 | 97.34 | 0 | 1.2168
05.005.0018-0 | ESCADA DE MADEIRA DE 3ª EXECUTADA SOBRE TERRENO COM INCLINAC | M |  | 104.55
AO MEDIA ATE 45°,COM 0,80M DE LARGURA,CONSIDERANDO 30% DE AP
ROVEITAMENTO DA MADEIRA,EXCLUSIVE ANCORAGEM
00365 | PINUS,PECA 1" X 12" E 1" X 9" | M2 | 0.99 | 38.664 | 0 | 38.2774
00453 | PREGO COM OU SEM CABECA, EM CAIXAS DE 50KG, OU QUANTIDADES E | KG | 0.2 | 18.29 | 0 | 3.658
QUIVALENTES, Nº12X12 A 18X30
01990 | MAO-DE-OBRA DE CARPINTEIRO DE FORMA DE CONCRETO, INCLUSIVE E | H | 1.32 | 26.73 | 3 | 36.3421
NCARGOS SOCIAIS
01999 | MAO-DE-OBRA DE SERVENTE DA CONSTRUCAO CIVIL, INCLUSIVE ENCAR | H | 1.32 | 19.33 | 3 | 26.2811
GOS SOCIAIS
05.005.0018-A | ESCADA DE MADEIRA DE 3ª EXECUTADA SOBRE TERRENO COM INCLINAC | M |  | 96.19
AO MEDIA ATE 45°,COM 0,80M DE LARGURA,CONSIDERANDO 30% DE AP
ROVEITAMENTO DA MADEIRA,EXCLUSIVE ANCORAGEM
00453 | PREGO COM OU SEM CABECA, EM CAIXAS DE 50KG, OU QUANTIDADES E | KG | 0.2 | 18.29 | 0 | 3.658
QUIVALENTES, Nº12X12 A 18X30
20046 | MAO-DE-OBRA DE CARPINTEIRO DE FORMA DE CONCRETO, INCLUSIVE E | H | 1.32 | 23.16 | 3 | 31.4883
NCARGOS SOCIAIS DESONERADOS
20132 | MAO-DE-OBRA DE SERVENTE DA CONSTRUCAO CIVIL, INCLUSIVE ENCAR | H | 1.32 | 16.75 | 3 | 22.7733
GOS SOCIAIS DESONERADOS
31011 | PINUS,PECA 1" X 12" E 1" X 9" | M2 | 0.99 | 38.664 | 0 | 38.2774
05.005.0019-0 | ESCADA DE MADEIRA DE 3ª EXECUTADA SOBRE TERRENO COM INCLINAC | M |  | 167.18
AO MEDIA SUPERIOR A 45°,COM 0,80M DE LARGURA,CONSIDERANDO 30
% DE APROVEITAMENTO DA MADEIRA,EXCLUSIVE ANCORAGEM
00365 | PINUS,PECA 1" X 12" E 1" X 9" | M2 | 0.99 | 38.664 | 0 | 38.2774
00453 | PREGO COM OU SEM CABECA, EM CAIXAS DE 50KG, OU QUANTIDADES E | KG | 0.2 | 18.29 | 0 | 3.658
QUIVALENTES, Nº12X12 A 18X30
01990 | MAO-DE-OBRA DE CARPINTEIRO DE FORMA DE CONCRETO, INCLUSIVE E | H | 2.64 | 26.73 | 3 | 72.6842
NCARGOS SOCIAIS
01999 | MAO-DE-OBRA DE SERVENTE DA CONSTRUCAO CIVIL, INCLUSIVE ENCAR | H | 2.64 | 19.33 | 3 | 52.5621
GOS SOCIAIS
05.005.0019-A | ESCADA DE MADEIRA DE 3ª EXECUTADA SOBRE TERRENO COM INCLINAC | M |  | 150.45
AO MEDIA SUPERIOR A 45°,COM 0,80M DE LARGURA,CONSIDERANDO 30
% DE APROVEITAMENTO DA MADEIRA,EXCLUSIVE ANCORAGEM
00453 | PREGO COM OU SEM CABECA, EM CAIXAS DE 50KG, OU QUANTIDADES E | KG | 0.2 | 18.29 | 0 | 3.658
QUIVALENTES, Nº12X12 A 18X30
20046 | MAO-DE-OBRA DE CARPINTEIRO DE FORMA DE CONCRETO, INCLUSIVE E | H | 2.64 | 23.16 | 3 | 62.9767
NCARGOS SOCIAIS DESONERADOS
20132 | MAO-DE-OBRA DE SERVENTE DA CONSTRUCAO CIVIL, INCLUSIVE ENCAR | H | 2.64 | 16.75 | 3 | 45.5466
GOS SOCIAIS DESONERADOS
31011 | PINUS,PECA 1" X 12" E 1" X 9" | M2 | 0.99 | 38.664 | 0 | 38.2774
05.005.0020-0 | TORRE PARA GUINCHO,COM PRUMOS DE MADEIRA DE LEI,PRANCHA DE 1 | M |  | 735.74
,50X1,60M,INCLUSIVE FORNECIMENTO DO CABO,MONTAGEM E DESMONTA
GEM DA TORRE E DO GUINCHO,EXCLUSIVE FORNECIMENTO DO GUINCHO(
VIDE ITEM 19.011.0017)
00349 | PINUS, EM PECAS DE 2,50X30,00CM (1"X12") | M | 2.3 | 12.04 | 0 | 27.692
00453 | PREGO COM OU SEM CABECA, EM CAIXAS DE 50KG, OU QUANTIDADES E | KG | 0.3 | 18.29 | 0 | 5.487
QUIVALENTES, Nº12X12 A 18X30
01582 | CABO DE ACO COM ALMA DE CANHAMO, 6 PERNAS DE 19 FIOS, NO DIA | M | 3.21 | 40.9 | 0 | 131.289
METRO DE 5/8"
01990 | MAO-DE-OBRA DE CARPINTEIRO DE FORMA DE CONCRETO, INCLUSIVE E | H | 8 | 26.73 | 3 | 220.2552
NCARGOS SOCIAIS
01999 | MAO-DE-OBRA DE SERVENTE DA CONSTRUCAO CIVIL, INCLUSIVE ENCAR | H | 8 | 19.33 | 3 | 159.2792
GOS SOCIAIS
02603 | MACARANDUBA EM PECAS, DE 7,50X11,25CM (3"X4.1/2") | M | 1.5 | 35.02 | 0 | 52.53
02604 | MACARANDUBA EM PECAS, DE 7,50X7,50CM (3"X3") | M | 7.15 | 19.47 | 0 | 139.2105
05.005.0020-A | TORRE PARA GUINCHO,COM PRUMOS DE MADEIRA DE LEI,PRANCHA DE 1 | M |  | 685.06
,50X1,60M,INCLUSIVE FORNECIMENTO DO CABO,MONTAGEM E DESMONTA
GEM DA TORRE E DO GUINCHO,EXCLUSIVE FORNECIMENTO DO GUINCHO(
VIDE ITEM 19.011.0017)
00349 | PINUS, EM PECAS DE 2,50X30,00CM (1"X12") | M | 2.3 | 12.04 | 0 | 27.692
00453 | PREGO COM OU SEM CABECA, EM CAIXAS DE 50KG, OU QUANTIDADES E | KG | 0.3 | 18.29 | 0 | 5.487
QUIVALENTES, Nº12X12 A 18X30
01582 | CABO DE ACO COM ALMA DE CANHAMO, 6 PERNAS DE 19 FIOS, NO DIA | M | 3.21 | 40.9 | 0 | 131.289
METRO DE 5/8"
02603 | MACARANDUBA EM PECAS, DE 7,50X11,25CM (3"X4.1/2") | M | 1.5 | 35.02 | 0 | 52.53
02604 | MACARANDUBA EM PECAS, DE 7,50X7,50CM (3"X3") | M | 7.15 | 19.47 | 0 | 139.2105
20046 | MAO-DE-OBRA DE CARPINTEIRO DE FORMA DE CONCRETO, INCLUSIVE E | H | 8 | 23.16 | 3 | 190.8384
NCARGOS SOCIAIS DESONERADOS
20132 | MAO-DE-OBRA DE SERVENTE DA CONSTRUCAO CIVIL, INCLUSIVE ENCAR | H | 8 | 16.75 | 3 | 138.02
GOS SOCIAIS DESONERADOS
05.005.0025-0 | ANDAIME SUSPENSO DE MADEIRA,PENDENTE DA ESTRUTURA POR CABOS | M2 |  | 161.22
DE ACO DE 3/8",INCLUSIVE PLATAFORMA DE MADEIRA E PERFURACAO
DA LAJE DE CONCRETO,MONTAGEM E DESMONTAGEM
00035 | ACO CA-25, ESTIRADO, PRECO DE REVENDEDOR, NO DIAMETRO DE 25, | KG | 1.114 | 9.7955 | 10 | 12.0034
0MM
00349 | PINUS, EM PECAS DE 2,50X30,00CM (1"X12") | M | 3.214 | 12.04 | 0 | 38.6966
00433 | EUCALIPTO AUTOCLAVADO,EM TORA,COM 6,00M DE COMPRIMENTO E DIA | M | 1.1 | 37.1336 | 0 | 40.847
METRO APROXIMADO DE 15CM
01580 | CABO DE ACO COM ALMA DE CANHAMO, 6 PERNAS DE 19 FIOS, NO DIA | M | 1.2 | 14.77 | 10 | 19.4964
METRO DE 3/8"
01771 | PERFURACAO MANUAL, PRODUCAO MEDIA BRUTA EM TORNO DE 0,50M/H | H | 0.127 | 104.5172 | 10 | 14.6011
01990 | MAO-DE-OBRA DE CARPINTEIRO DE FORMA DE CONCRETO, INCLUSIVE E | H | 0.375 | 26.73 | 3 | 10.3245
NCARGOS SOCIAIS
01998 | MAO-DE-OBRA DE ARMADOR DE CONCRETO ARMADO, INCLUSIVE ENCARGO | H | 0.375 | 26.73 | 3 | 10.3245
S SOCIAIS
01999 | MAO-DE-OBRA DE SERVENTE DA CONSTRUCAO CIVIL, INCLUSIVE ENCAR | H | 0.75 | 19.33 | 3 | 14.9324
GOS SOCIAIS
05.005.0025-A | ANDAIME SUSPENSO DE MADEIRA,PENDENTE DA ESTRUTURA POR CABOS | M2 |  | 155.96
DE ACO DE 3/8",INCLUSIVE PLATAFORMA DE MADEIRA E PERFURACAO
DA LAJE DE CONCRETO,MONTAGEM E DESMONTAGEM
00035 | ACO CA-25, ESTIRADO, PRECO DE REVENDEDOR, NO DIAMETRO DE 25, | KG | 1.114 | 9.7955 | 10 | 12.0034
0MM
00349 | PINUS, EM PECAS DE 2,50X30,00CM (1"X12") | M | 3.214 | 12.04 | 0 | 38.6966
00433 | EUCALIPTO AUTOCLAVADO,EM TORA,COM 6,00M DE COMPRIMENTO E DIA | M | 1.1 | 37.1336 | 0 | 40.847
METRO APROXIMADO DE 15CM
01580 | CABO DE ACO COM ALMA DE CANHAMO, 6 PERNAS DE 19 FIOS, NO DIA | M | 1.2 | 14.77 | 10 | 19.4964
METRO DE 3/8"
20015 | MAO-DE-OBRA DE ARMADOR DE CONCRETO ARMADO, INCLUSIVE ENCARGO | H | 0.375 | 23.16 | 3 | 8.9456
S SOCIAIS DESONERADOS
20046 | MAO-DE-OBRA DE CARPINTEIRO DE FORMA DE CONCRETO, INCLUSIVE E | H | 0.375 | 23.16 | 3 | 8.9456
NCARGOS SOCIAIS DESONERADOS
20132 | MAO-DE-OBRA DE SERVENTE DA CONSTRUCAO CIVIL, INCLUSIVE ENCAR | H | 0.75 | 16.75 | 3 | 12.9394
GOS SOCIAIS DESONERADOS
30923 | PERFURACAO MANUAL, PRODUCAO MEDIA BRUTA EM TORNO DE 0,50M/H | H | 0.127 | 100.8401 | 10 | 14.0874
05.005.0030-0 | ANDAIME SUSPENSO DE MADEIRA,PENDENTE DA ESTRUTURA POR CABOS | M2 |  | 87.62
DE ACO DE 3/8",INCLUSIVE PLATAFORMA DE MADEIRA E PERFURACAO
DA LAJE DE CONCRETO,COM UTILIZACAO DAS TABUAS 2 VEZES,TORAS
E CABOS 4 VEZES,MONTAGEM E DESMONTAGEM 1 VEZ
00035 | ACO CA-25, ESTIRADO, PRECO DE REVENDEDOR, NO DIAMETRO DE 25, | KG | 0.279 | 9.7955 | 10 | 3.0062
0MM
00349 | PINUS, EM PECAS DE 2,50X30,00CM (1"X12") | M | 1.607 | 12.04 | 0 | 19.3483
00433 | EUCALIPTO AUTOCLAVADO,EM TORA,COM 6,00M DE COMPRIMENTO E DIA | M | 0.275 | 37.1336 | 0 | 10.2117
METRO APROXIMADO DE 15CM
01580 | CABO DE ACO COM ALMA DE CANHAMO, 6 PERNAS DE 19 FIOS, NO DIA | M | 0.3 | 14.77 | 10 | 4.8741
METRO DE 3/8"
01771 | PERFURACAO MANUAL, PRODUCAO MEDIA BRUTA EM TORNO DE 0,50M/H | H | 0.127 | 104.5172 | 10 | 14.6011
01990 | MAO-DE-OBRA DE CARPINTEIRO DE FORMA DE CONCRETO, INCLUSIVE E | H | 0.375 | 26.73 | 3 | 10.3245
NCARGOS SOCIAIS
01998 | MAO-DE-OBRA DE ARMADOR DE CONCRETO ARMADO, INCLUSIVE ENCARGO | H | 0.375 | 26.73 | 3 | 10.3245
S SOCIAIS
01999 | MAO-DE-OBRA DE SERVENTE DA CONSTRUCAO CIVIL, INCLUSIVE ENCAR | H | 0.75 | 19.33 | 3 | 14.9324
GOS SOCIAIS
05.005.0030-A | ANDAIME SUSPENSO DE MADEIRA,PENDENTE DA ESTRUTURA POR CABOS | M2 |  | 82.35
DE ACO DE 3/8",INCLUSIVE PLATAFORMA DE MADEIRA E PERFURACAO
DA LAJE DE CONCRETO,COM UTILIZACAO DAS TABUAS 2 VEZES,TORAS
E CABOS 4 VEZES,MONTAGEM E DESMONTAGEM 1 VEZ
00035 | ACO CA-25, ESTIRADO, PRECO DE REVENDEDOR, NO DIAMETRO DE 25, | KG | 0.279 | 9.7955 | 10 | 3.0062
0MM
00349 | PINUS, EM PECAS DE 2,50X30,00CM (1"X12") | M | 1.607 | 12.04 | 0 | 19.3483
00433 | EUCALIPTO AUTOCLAVADO,EM TORA,COM 6,00M DE COMPRIMENTO E DIA | M | 0.275 | 37.1336 | 0 | 10.2117
METRO APROXIMADO DE 15CM
01580 | CABO DE ACO COM ALMA DE CANHAMO, 6 PERNAS DE 19 FIOS, NO DIA | M | 0.3 | 14.77 | 10 | 4.8741
METRO DE 3/8"
20015 | MAO-DE-OBRA DE ARMADOR DE CONCRETO ARMADO, INCLUSIVE ENCARGO | H | 0.375 | 23.16 | 3 | 8.9456
S SOCIAIS DESONERADOS
20046 | MAO-DE-OBRA DE CARPINTEIRO DE FORMA DE CONCRETO, INCLUSIVE E | H | 0.375 | 23.16 | 3 | 8.9456
NCARGOS SOCIAIS DESONERADOS
20132 | MAO-DE-OBRA DE SERVENTE DA CONSTRUCAO CIVIL, INCLUSIVE ENCAR | H | 0.75 | 16.75 | 3 | 12.9394
GOS SOCIAIS DESONERADOS
30923 | PERFURACAO MANUAL, PRODUCAO MEDIA BRUTA EM TORNO DE 0,50M/H | H | 0.127 | 100.8401 | 10 | 14.0874
05.005.0035-0 | ANDAIME SUSPENSO DE MADEIRA,PENDENTE DA ESTRUTURA POR CABOS | M2 |  | 75.12
DE ACO DE 3/8",INCLUSIVE PLATAFORMA DE MADEIRA E PERFURACAO
DA LAJE DE CONCRETO,COM UTILIZACAO DAS TABUAS 3 VEZES,TORAS
E CABOS 6 VEZES,MONTAGEM E DESMONTAGEM 1 VEZ
00035 | ACO CA-25, ESTIRADO, PRECO DE REVENDEDOR, NO DIAMETRO DE 25, | KG | 0.186 | 9.7955 | 10 | 2.0042
0MM
00349 | PINUS, EM PECAS DE 2,50X30,00CM (1"X12") | M | 1.071 | 12.04 | 0 | 12.8948
00433 | EUCALIPTO AUTOCLAVADO,EM TORA,COM 6,00M DE COMPRIMENTO E DIA | M | 0.183 | 37.1336 | 0 | 6.7954
METRO APROXIMADO DE 15CM
01580 | CABO DE ACO COM ALMA DE CANHAMO, 6 PERNAS DE 19 FIOS, NO DIA | M | 0.2 | 14.77 | 10 | 3.2494
METRO DE 3/8"
01771 | PERFURACAO MANUAL, PRODUCAO MEDIA BRUTA EM TORNO DE 0,50M/H | H | 0.127 | 104.5172 | 10 | 14.6011
01990 | MAO-DE-OBRA DE CARPINTEIRO DE FORMA DE CONCRETO, INCLUSIVE E | H | 0.375 | 26.73 | 3 | 10.3245
NCARGOS SOCIAIS
01998 | MAO-DE-OBRA DE ARMADOR DE CONCRETO ARMADO, INCLUSIVE ENCARGO | H | 0.375 | 26.73 | 3 | 10.3245
S SOCIAIS
01999 | MAO-DE-OBRA DE SERVENTE DA CONSTRUCAO CIVIL, INCLUSIVE ENCAR | H | 0.75 | 19.33 | 3 | 14.9324
GOS SOCIAIS
05.005.0035-A | ANDAIME SUSPENSO DE MADEIRA,PENDENTE DA ESTRUTURA POR CABOS | M2 |  | 69.86
DE ACO DE 3/8",INCLUSIVE PLATAFORMA DE MADEIRA E PERFURACAO
DA LAJE DE CONCRETO,COM UTILIZACAO DAS TABUAS 3 VEZES,TORAS
E CABOS 6 VEZES,MONTAGEM E DESMONTAGEM 1 VEZ
00035 | ACO CA-25, ESTIRADO, PRECO DE REVENDEDOR, NO DIAMETRO DE 25, | KG | 0.186 | 9.7955 | 10 | 2.0042
0MM
00349 | PINUS, EM PECAS DE 2,50X30,00CM (1"X12") | M | 1.071 | 12.04 | 0 | 12.8948
00433 | EUCALIPTO AUTOCLAVADO,EM TORA,COM 6,00M DE COMPRIMENTO E DIA | M | 0.183 | 37.1336 | 0 | 6.7954
METRO APROXIMADO DE 15CM
01580 | CABO DE ACO COM ALMA DE CANHAMO, 6 PERNAS DE 19 FIOS, NO DIA | M | 0.2 | 14.77 | 10 | 3.2494
METRO DE 3/8"
20015 | MAO-DE-OBRA DE ARMADOR DE CONCRETO ARMADO, INCLUSIVE ENCARGO | H | 0.375 | 23.16 | 3 | 8.9456
S SOCIAIS DESONERADOS
20046 | MAO-DE-OBRA DE CARPINTEIRO DE FORMA DE CONCRETO, INCLUSIVE E | H | 0.375 | 23.16 | 3 | 8.9456
NCARGOS SOCIAIS DESONERADOS
20132 | MAO-DE-OBRA DE SERVENTE DA CONSTRUCAO CIVIL, INCLUSIVE ENCAR | H | 0.75 | 16.75 | 3 | 12.9394
GOS SOCIAIS DESONERADOS
30923 | PERFURACAO MANUAL, PRODUCAO MEDIA BRUTA EM TORNO DE 0,50M/H | H | 0.127 | 100.8401 | 10 | 14.0874
05.005.0040-0 | ANDAIME SUSPENSO DE MADEIRA,PENDENTE DA ESTRUTURA POR CABOS | M2 |  | 68.92
DE ACO DE 3/8",INCLUSIVE PLATAFORMA DE MADEIRA E PERFURACAO
DA LAJE DE CONCRETO,COM UTILIZACAO DAS TABUAS 4 VEZES,TORAS
E CABOS 8 VEZES,MONTAGEM E DESMONTAGEM 1 VEZ
00035 | ACO CA-25, ESTIRADO, PRECO DE REVENDEDOR, NO DIAMETRO DE 25, | KG | 0.139 | 9.7955 | 10 | 1.4977
0MM
00349 | PINUS, EM PECAS DE 2,50X30,00CM (1"X12") | M | 0.804 | 12.04 | 0 | 9.6802
00433 | EUCALIPTO AUTOCLAVADO,EM TORA,COM 6,00M DE COMPRIMENTO E DIA | M | 0.138 | 37.1336 | 0 | 5.1244
METRO APROXIMADO DE 15CM
01580 | CABO DE ACO COM ALMA DE CANHAMO, 6 PERNAS DE 19 FIOS, NO DIA | M | 0.15 | 14.77 | 10 | 2.4371
METRO DE 3/8"
01771 | PERFURACAO MANUAL, PRODUCAO MEDIA BRUTA EM TORNO DE 0,50M/H | H | 0.127 | 104.5172 | 10 | 14.6011
01990 | MAO-DE-OBRA DE CARPINTEIRO DE FORMA DE CONCRETO, INCLUSIVE E | H | 0.375 | 26.73 | 3 | 10.3245
NCARGOS SOCIAIS
01998 | MAO-DE-OBRA DE ARMADOR DE CONCRETO ARMADO, INCLUSIVE ENCARGO | H | 0.375 | 26.73 | 3 | 10.3245
S SOCIAIS
01999 | MAO-DE-OBRA DE SERVENTE DA CONSTRUCAO CIVIL, INCLUSIVE ENCAR | H | 0.75 | 19.33 | 3 | 14.9324
GOS SOCIAIS
05.005.0040-A | ANDAIME SUSPENSO DE MADEIRA,PENDENTE DA ESTRUTURA POR CABOS | M2 |  | 63.65
DE ACO DE 3/8",INCLUSIVE PLATAFORMA DE MADEIRA E PERFURACAO
DA LAJE DE CONCRETO,COM UTILIZACAO DAS TABUAS 4 VEZES,TORAS
E CABOS 8 VEZES,MONTAGEM E DESMONTAGEM 1 VEZ
00035 | ACO CA-25, ESTIRADO, PRECO DE REVENDEDOR, NO DIAMETRO DE 25, | KG | 0.139 | 9.7955 | 10 | 1.4977
0MM
00349 | PINUS, EM PECAS DE 2,50X30,00CM (1"X12") | M | 0.804 | 12.04 | 0 | 9.6802
00433 | EUCALIPTO AUTOCLAVADO,EM TORA,COM 6,00M DE COMPRIMENTO E DIA | M | 0.138 | 37.1336 | 0 | 5.1244
METRO APROXIMADO DE 15CM
01580 | CABO DE ACO COM ALMA DE CANHAMO, 6 PERNAS DE 19 FIOS, NO DIA | M | 0.15 | 14.77 | 10 | 2.4371
METRO DE 3/8"
20015 | MAO-DE-OBRA DE ARMADOR DE CONCRETO ARMADO, INCLUSIVE ENCARGO | H | 0.375 | 23.16 | 3 | 8.9456
S SOCIAIS DESONERADOS
20046 | MAO-DE-OBRA DE CARPINTEIRO DE FORMA DE CONCRETO, INCLUSIVE E | H | 0.375 | 23.16 | 3 | 8.9456
NCARGOS SOCIAIS DESONERADOS
20132 | MAO-DE-OBRA DE SERVENTE DA CONSTRUCAO CIVIL, INCLUSIVE ENCAR | H | 0.75 | 16.75 | 3 | 12.9394
GOS SOCIAIS DESONERADOS
30923 | PERFURACAO MANUAL, PRODUCAO MEDIA BRUTA EM TORNO DE 0,50M/H | H | 0.127 | 100.8401 | 10 | 14.0874
05.005.0046-0 | TELA SOLTA DE POLIPROPILENO PARA PROTECAO DE FACHADAS AMARRA | M2 |  | 7.57
DA SOMENTE NOS EXTREMOS.FORNECIMENTO E COLOCACAO
00065 | TELA DE POLIPROPILENO, P/PROTECAO DE FACHADAS | M2 | 1.05 | 2.2472 | 0 | 2.3596
01967 | MAO-DE-OBRA DE CARPINTEIRO DE ESQUADRIASDE MADEIRA INCLUSIVE | H | 0.08 | 28.76 | 3 | 2.3698
ENCARGOS SOCIAIS
01999 | MAO-DE-OBRA DE SERVENTE DA CONSTRUCAO CIVIL, INCLUSIVE ENCAR | H | 0.08 | 19.33 | 3 | 1.5928
GOS SOCIAIS
02864 | ARAME GALVANIZADO Nº 12 | KG | 0.1 | 12.5 | 0 | 1.25
05.005.0046-A | TELA SOLTA DE POLIPROPILENO PARA PROTECAO DE FACHADAS AMARRA | M2 |  | 7.04
DA SOMENTE NOS EXTREMOS.FORNECIMENTO E COLOCACAO
00065 | TELA DE POLIPROPILENO, P/PROTECAO DE FACHADAS | M2 | 1.05 | 2.2472 | 0 | 2.3596
02864 | ARAME GALVANIZADO Nº 12 | KG | 0.1 | 12.5 | 0 | 1.25
20045 | MAO-DE-OBRA DE CARPINTEIRO DE ESQUADRIAS DE MADEIRA, INCLUSI | H | 0.08 | 24.92 | 3 | 2.0534
VE ENCARGOS SOCIAIS DESONERADOS
20132 | MAO-DE-OBRA DE SERVENTE DA CONSTRUCAO CIVIL, INCLUSIVE ENCAR | H | 0.08 | 16.75 | 3 | 1.3802
GOS SOCIAIS DESONERADOS
05.005.0048-0 | TELA SOLTA DE POLIPROPILENO PARA PROTECAO DE FACHADAS AMARRA | M2 |  | 6.39
DA SOMENTE NOS EXTREMOS,UTILIZACAO DE 2 VEZES,INCLUSIVE COST
URA DA TELA SE NECESSARIO.FORNECIMENTO E COLOCACAO
00065 | TELA DE POLIPROPILENO, P/PROTECAO DE FACHADAS | M2 | 0.525 | 2.2472 | 0 | 1.1798
01967 | MAO-DE-OBRA DE CARPINTEIRO DE ESQUADRIASDE MADEIRA INCLUSIVE | H | 0.08 | 28.76 | 3 | 2.3698
ENCARGOS SOCIAIS
01999 | MAO-DE-OBRA DE SERVENTE DA CONSTRUCAO CIVIL, INCLUSIVE ENCAR | H | 0.08 | 19.33 | 3 | 1.5928
GOS SOCIAIS
02864 | ARAME GALVANIZADO Nº 12 | KG | 0.1 | 12.5 | 0 | 1.25
05.005.0048-A | TELA SOLTA DE POLIPROPILENO PARA PROTECAO DE FACHADAS AMARRA | M2 |  | 5.86
DA SOMENTE NOS EXTREMOS,UTILIZACAO DE 2 VEZES,INCLUSIVE COST
URA DA TELA SE NECESSARIO.FORNECIMENTO E COLOCACAO
00065 | TELA DE POLIPROPILENO, P/PROTECAO DE FACHADAS | M2 | 0.525 | 2.2472 | 0 | 1.1798
02864 | ARAME GALVANIZADO Nº 12 | KG | 0.1 | 12.5 | 0 | 1.25
20045 | MAO-DE-OBRA DE CARPINTEIRO DE ESQUADRIAS DE MADEIRA, INCLUSI | H | 0.08 | 24.92 | 3 | 2.0534
VE ENCARGOS SOCIAIS DESONERADOS
20132 | MAO-DE-OBRA DE SERVENTE DA CONSTRUCAO CIVIL, INCLUSIVE ENCAR | H | 0.08 | 16.75 | 3 | 1.3802
GOS SOCIAIS DESONERADOS
05.005.0050-0 | TELA DE POLIPROPILENO PARA PROTECAO DE FACHADAS,AMARRADA EM | M2 |  | 27
ANDAIME,EXCLUSIVE ESTE.FORNECIMENTO E COLOCACAO
00065 | TELA DE POLIPROPILENO, P/PROTECAO DE FACHADAS | M2 | 1.05 | 2.2472 | 0 | 2.3596
00349 | PINUS, EM PECAS DE 2,50X30,00CM (1"X12") | M | 0.2 | 12.04 | 0 | 2.408
00368 | PINUS, EM PECAS DE 7,50X7,50CM (3"X3") | M | 0.5 | 7.35 | 0 | 3.675
00453 | PREGO COM OU SEM CABECA, EM CAIXAS DE 50KG, OU QUANTIDADES E | KG | 0.1 | 18.29 | 0 | 1.829
QUIVALENTES, Nº12X12 A 18X30
01967 | MAO-DE-OBRA DE CARPINTEIRO DE ESQUADRIASDE MADEIRA INCLUSIVE | H | 0.3 | 28.76 | 3 | 8.8868
ENCARGOS SOCIAIS
01999 | MAO-DE-OBRA DE SERVENTE DA CONSTRUCAO CIVIL, INCLUSIVE ENCAR | H | 0.3 | 19.33 | 3 | 5.973
GOS SOCIAIS
02864 | ARAME GALVANIZADO Nº 12 | KG | 0.15 | 12.5 | 0 | 1.875
05.005.0050-A | TELA DE POLIPROPILENO PARA PROTECAO DE FACHADAS,AMARRADA EM | M2 |  | 25.02
ANDAIME,EXCLUSIVE ESTE.FORNECIMENTO E COLOCACAO
00065 | TELA DE POLIPROPILENO, P/PROTECAO DE FACHADAS | M2 | 1.05 | 2.2472 | 0 | 2.3596
00349 | PINUS, EM PECAS DE 2,50X30,00CM (1"X12") | M | 0.2 | 12.04 | 0 | 2.408
00368 | PINUS, EM PECAS DE 7,50X7,50CM (3"X3") | M | 0.5 | 7.35 | 0 | 3.675
00453 | PREGO COM OU SEM CABECA, EM CAIXAS DE 50KG, OU QUANTIDADES E | KG | 0.1 | 18.29 | 0 | 1.829
QUIVALENTES, Nº12X12 A 18X30
02864 | ARAME GALVANIZADO Nº 12 | KG | 0.15 | 12.5 | 0 | 1.875
20045 | MAO-DE-OBRA DE CARPINTEIRO DE ESQUADRIAS DE MADEIRA, INCLUSI | H | 0.3 | 24.92 | 3 | 7.7003
VE ENCARGOS SOCIAIS DESONERADOS
20132 | MAO-DE-OBRA DE SERVENTE DA CONSTRUCAO CIVIL, INCLUSIVE ENCAR | H | 0.3 | 16.75 | 3 | 5.1758
GOS SOCIAIS DESONERADOS
05.005.0051-0 | TELA DE POLIPROPILENO PARA PROTECAO DE FACHADAS AMARRADA EM | M2 |  | 20.95
ANDAIME,EXCLUSIVE ESTE,COM UTILIZACAO DE 2 VEZES,INCLUSIVE C
OSTURA DA TELA SE NECESSARIO.FORNECIMENTO E COLOCACAO
00065 | TELA DE POLIPROPILENO, P/PROTECAO DE FACHADAS | M2 | 0.525 | 2.2472 | 0 | 1.1798
00349 | PINUS, EM PECAS DE 2,50X30,00CM (1"X12") | M | 0.1 | 12.04 | 0 | 1.204
00368 | PINUS, EM PECAS DE 7,50X7,50CM (3"X3") | M | 0.25 | 7.35 | 0 | 1.8375
01967 | MAO-DE-OBRA DE CARPINTEIRO DE ESQUADRIASDE MADEIRA INCLUSIVE | H | 0.3 | 28.76 | 3 | 8.8868
ENCARGOS SOCIAIS
01999 | MAO-DE-OBRA DE SERVENTE DA CONSTRUCAO CIVIL, INCLUSIVE ENCAR | H | 0.3 | 19.33 | 3 | 5.973
GOS SOCIAIS
02864 | ARAME GALVANIZADO Nº 12 | KG | 0.15 | 12.5 | 0 | 1.875
05.005.0051-A | TELA DE POLIPROPILENO PARA PROTECAO DE FACHADAS AMARRADA EM | M2 |  | 18.97
ANDAIME,EXCLUSIVE ESTE,COM UTILIZACAO DE 2 VEZES,INCLUSIVE C
OSTURA DA TELA SE NECESSARIO.FORNECIMENTO E COLOCACAO
00065 | TELA DE POLIPROPILENO, P/PROTECAO DE FACHADAS | M2 | 0.525 | 2.2472 | 0 | 1.1798
00349 | PINUS, EM PECAS DE 2,50X30,00CM (1"X12") | M | 0.1 | 12.04 | 0 | 1.204
00368 | PINUS, EM PECAS DE 7,50X7,50CM (3"X3") | M | 0.25 | 7.35 | 0 | 1.8375
02864 | ARAME GALVANIZADO Nº 12 | KG | 0.15 | 12.5 | 0 | 1.875
20045 | MAO-DE-OBRA DE CARPINTEIRO DE ESQUADRIAS DE MADEIRA, INCLUSI | H | 0.3 | 24.92 | 3 | 7.7003
VE ENCARGOS SOCIAIS DESONERADOS
20132 | MAO-DE-OBRA DE SERVENTE DA CONSTRUCAO CIVIL, INCLUSIVE ENCAR | H | 0.3 | 16.75 | 3 | 5.1758
GOS SOCIAIS DESONERADOS
05.005.0053-0 | TELA METALICA FIO Nº12,MALHA 3X3CM,PARA PROTECAO DE FACHADAS | M2 |  | 201.98
,AMARRADA EM ANDAIME,EXCLUSIVE ESTE.FORNECIMENTO E COLOCACAO
00018 | ACO CA-50, ESTIRADO, PRECO DE REVENDEDOR, NO DIAMETRO DE 12, | KG | 2 | 8.5504 | 0 | 17.1008
5MM
00349 | PINUS, EM PECAS DE 2,50X30,00CM (1"X12") | M | 0.4 | 12.04 | 0 | 4.816
00368 | PINUS, EM PECAS DE 7,50X7,50CM (3"X3") | M | 2.2 | 7.35 | 0 | 16.17
00453 | PREGO COM OU SEM CABECA, EM CAIXAS DE 50KG, OU QUANTIDADES E | KG | 0.15 | 18.29 | 0 | 2.7435
QUIVALENTES, Nº12X12 A 18X30
01967 | MAO-DE-OBRA DE CARPINTEIRO DE ESQUADRIASDE MADEIRA INCLUSIVE | H | 1.5 | 28.76 | 3 | 44.4342
ENCARGOS SOCIAIS
01999 | MAO-DE-OBRA DE SERVENTE DA CONSTRUCAO CIVIL, INCLUSIVE ENCAR | H | 0.8 | 19.33 | 3 | 15.9279
GOS SOCIAIS
02891 | TELA METALICA REFORCADA, FIO Nº12, MALHA QUADRADA, DE (3X3)C | M2 | 1.05 | 89.82 | 0 | 94.311
M
05937 | MACARANDUBA EM PECAS, DE 7,50X30,00CM (3"X12") | M | 0.0666 | 97.34 | 0 | 6.4828
05.005.0053-A | TELA METALICA FIO Nº12,MALHA 3X3CM,PARA PROTECAO DE FACHADAS | M2 |  | 193.92
,AMARRADA EM ANDAIME,EXCLUSIVE ESTE.FORNECIMENTO E COLOCACAO
00018 | ACO CA-50, ESTIRADO, PRECO DE REVENDEDOR, NO DIAMETRO DE 12, | KG | 2 | 8.5504 | 0 | 17.1008
5MM
00349 | PINUS, EM PECAS DE 2,50X30,00CM (1"X12") | M | 0.4 | 12.04 | 0 | 4.816
00368 | PINUS, EM PECAS DE 7,50X7,50CM (3"X3") | M | 2.2 | 7.35 | 0 | 16.17
00453 | PREGO COM OU SEM CABECA, EM CAIXAS DE 50KG, OU QUANTIDADES E | KG | 0.15 | 18.29 | 0 | 2.7435
QUIVALENTES, Nº12X12 A 18X30
02891 | TELA METALICA REFORCADA, FIO Nº12, MALHA QUADRADA, DE (3X3)C | M2 | 1.05 | 89.82 | 0 | 94.311
M
05937 | MACARANDUBA EM PECAS, DE 7,50X30,00CM (3"X12") | M | 0.0666 | 97.34 | 0 | 6.4828
20045 | MAO-DE-OBRA DE CARPINTEIRO DE ESQUADRIAS DE MADEIRA, INCLUSI | H | 1.5 | 24.92 | 3 | 38.5014
VE ENCARGOS SOCIAIS DESONERADOS
20132 | MAO-DE-OBRA DE SERVENTE DA CONSTRUCAO CIVIL, INCLUSIVE ENCAR | H | 0.8 | 16.75 | 3 | 13.802
GOS SOCIAIS DESONERADOS
05.005.0054-0 | TELA EM POLIETILENO DE ALTA DENSIDADE,100% VIRGEM,COM MALHA | M2 |  | 17.09
DE (5X5)CM,FIO DE 2,5MM,COM RESISTENCIA DE 350KG/M2.FORNECIM
ENTO E COLOCACAO
01967 | MAO-DE-OBRA DE CARPINTEIRO DE ESQUADRIASDE MADEIRA INCLUSIVE | H | 0.08 | 28.76 | 3 | 2.3698
ENCARGOS SOCIAIS
01999 | MAO-DE-OBRA DE SERVENTE DA CONSTRUCAO CIVIL, INCLUSIVE ENCAR | H | 0.08 | 19.33 | 3 | 1.5928
GOS SOCIAIS
10905 | TELA POLIETILENO DE ALTA DENSIDADE, MALHA DE (5X5)CM, ESTABI | M2 | 1.05 | 12.51 | 0 | 13.1355
LIZADO CONTRA RAIOS ULTRA-VIOLETA
05.005.0054-A | TELA EM POLIETILENO DE ALTA DENSIDADE,100% VIRGEM,COM MALHA | M2 |  | 16.56
DE (5X5)CM,FIO DE 2,5MM,COM RESISTENCIA DE 350KG/M2.FORNECIM
ENTO E COLOCACAO
10905 | TELA POLIETILENO DE ALTA DENSIDADE, MALHA DE (5X5)CM, ESTABI | M2 | 1.05 | 12.51 | 0 | 13.1355
LIZADO CONTRA RAIOS ULTRA-VIOLETA
20045 | MAO-DE-OBRA DE CARPINTEIRO DE ESQUADRIAS DE MADEIRA, INCLUSI | H | 0.08 | 24.92 | 3 | 2.0534
VE ENCARGOS SOCIAIS DESONERADOS
20132 | MAO-DE-OBRA DE SERVENTE DA CONSTRUCAO CIVIL, INCLUSIVE ENCAR | H | 0.08 | 16.75 | 3 | 1.3802
GOS SOCIAIS DESONERADOS
05.005.0055-0 | PLATAFORMA DE PROTECAO A TRANSEUNTES(PARA-LIXO),EM MADEIRA D | M |  | 240.82
E 1ª,EM PECAS DE 3"X6" E 1"X12",COM 2,00M DE LARGURA,COM APR
OVEITAMENTO DA MADEIRA 2 VEZES,INCLUSIVE A DESMONTAGEM E RET
IRADA DA MADEIRA
00363 | PECA DE PINUS, P/M3 | M3 | 0.025 | 1825.578 | 0 | 45.6395
00394 | MADEIRA DE LEI PARA CONSTRUCAO, DE 2,50X30,00CM (1"X12") - G | M | 2 | 32.86 | 0 | 65.72
RUPO I
00453 | PREGO COM OU SEM CABECA, EM CAIXAS DE 50KG, OU QUANTIDADES E | KG | 0.2 | 18.29 | 0 | 3.658
QUIVALENTES, Nº12X12 A 18X30
01990 | MAO-DE-OBRA DE CARPINTEIRO DE FORMA DE CONCRETO, INCLUSIVE E | H | 2.4 | 26.73 | 3 | 66.0766
NCARGOS SOCIAIS
01999 | MAO-DE-OBRA DE SERVENTE DA CONSTRUCAO CIVIL, INCLUSIVE ENCAR | H | 3 | 19.33 | 3 | 59.7297
GOS SOCIAIS
05.005.0055-A | PLATAFORMA DE PROTECAO A TRANSEUNTES(PARA-LIXO),EM MADEIRA D | M |  | 224.02
E 1ª,EM PECAS DE 3"X6" E 1"X12",COM 2,00M DE LARGURA,COM APR
OVEITAMENTO DA MADEIRA 2 VEZES,INCLUSIVE A DESMONTAGEM E RET
IRADA DA MADEIRA
00394 | MADEIRA DE LEI PARA CONSTRUCAO, DE 2,50X30,00CM (1"X12") - G | M | 2 | 32.86 | 0 | 65.72
RUPO I
00453 | PREGO COM OU SEM CABECA, EM CAIXAS DE 50KG, OU QUANTIDADES E | KG | 0.2 | 18.29 | 0 | 3.658
QUIVALENTES, Nº12X12 A 18X30
20046 | MAO-DE-OBRA DE CARPINTEIRO DE FORMA DE CONCRETO, INCLUSIVE E | H | 2.4 | 23.16 | 3 | 57.2515
NCARGOS SOCIAIS DESONERADOS
20132 | MAO-DE-OBRA DE SERVENTE DA CONSTRUCAO CIVIL, INCLUSIVE ENCAR | H | 3 | 16.75 | 3 | 51.7575
GOS SOCIAIS DESONERADOS
30917 | PECA DE PINUS, P/M3 | M3 | 0.025 | 1825.578 | 0 | 45.6395
05.005.0060-0 | TELA DE POLIPROPILENO PARA PROTECAO DE FACHADAS,CONSIDERANDO | M2 |  | 2.35
APENAS O FORNECIMENTO DA TELA (VIDE ITENS 05.005.0062 E 05.
005.0064 PARA COLOCACAO)
00065 | TELA DE POLIPROPILENO, P/PROTECAO DE FACHADAS | M2 | 1.05 | 2.2472 | 0 | 2.3596
05.005.0060-A | TELA DE POLIPROPILENO PARA PROTECAO DE FACHADAS,CONSIDERANDO | M2 |  | 2.35
APENAS O FORNECIMENTO DA TELA (VIDE ITENS 05.005.0062 E 05.
005.0064 PARA COLOCACAO)
00065 | TELA DE POLIPROPILENO, P/PROTECAO DE FACHADAS | M2 | 1.05 | 2.2472 | 0 | 2.3596
05.005.0062-0 | TELA DE POLIPROPILENO PARA PROTECAO DE FACHADAS AMARRADA SOM | M2 |  | 5.21
ENTE NOS EXTREMOS,EXCLUSIVE TELA (VIDE ITEM 05.005.0060 PARA
FORNECIMENTO),INCLUSIVE COSTURA DA TELA SE NECESSARIO.COLOC
ACAO E RETIRADA.
01967 | MAO-DE-OBRA DE CARPINTEIRO DE ESQUADRIASDE MADEIRA INCLUSIVE | H | 0.08 | 28.76 | 3 | 2.3698
ENCARGOS SOCIAIS
01999 | MAO-DE-OBRA DE SERVENTE DA CONSTRUCAO CIVIL, INCLUSIVE ENCAR | H | 0.08 | 19.33 | 3 | 1.5928
GOS SOCIAIS
02864 | ARAME GALVANIZADO Nº 12 | KG | 0.1 | 12.5 | 0 | 1.25
05.005.0062-A | TELA DE POLIPROPILENO PARA PROTECAO DE FACHADAS AMARRADA SOM | M2 |  | 4.68
ENTE NOS EXTREMOS,EXCLUSIVE TELA (VIDE ITEM 05.005.0060 PARA
FORNECIMENTO),INCLUSIVE COSTURA DA TELA SE NECESSARIO.COLOC
ACAO E RETIRADA.
02864 | ARAME GALVANIZADO Nº 12 | KG | 0.1 | 12.5 | 0 | 1.25
20045 | MAO-DE-OBRA DE CARPINTEIRO DE ESQUADRIAS DE MADEIRA, INCLUSI | H | 0.08 | 24.92 | 3 | 2.0534
VE ENCARGOS SOCIAIS DESONERADOS
20132 | MAO-DE-OBRA DE SERVENTE DA CONSTRUCAO CIVIL, INCLUSIVE ENCAR | H | 0.08 | 16.75 | 3 | 1.3802
GOS SOCIAIS DESONERADOS
05.005.0064-0 | TELA DE POLIPROPILENO PARA PROTECAO DE FACHADAS AMARRADA EM | M2 |  | 19.77
ANDAIME,EXCLUSIVE TELA(VIDE ITEM 05.005.0060 PARA FORNECIMEN
TO) E ANDAIME,INCLUSIVE COSTURA DA TELA SE NECESSARIO.COLOCA
CAO E RETIRADA.
00349 | PINUS, EM PECAS DE 2,50X30,00CM (1"X12") | M | 0.1 | 12.04 | 0 | 1.204
00368 | PINUS, EM PECAS DE 7,50X7,50CM (3"X3") | M | 0.25 | 7.35 | 0 | 1.8375
01967 | MAO-DE-OBRA DE CARPINTEIRO DE ESQUADRIASDE MADEIRA INCLUSIVE | H | 0.3 | 28.76 | 3 | 8.8868
ENCARGOS SOCIAIS
01999 | MAO-DE-OBRA DE SERVENTE DA CONSTRUCAO CIVIL, INCLUSIVE ENCAR | H | 0.3 | 19.33 | 3 | 5.973
GOS SOCIAIS
02864 | ARAME GALVANIZADO Nº 12 | KG | 0.15 | 12.5 | 0 | 1.875
05.005.0064-A | TELA DE POLIPROPILENO PARA PROTECAO DE FACHADAS AMARRADA EM | M2 |  | 17.79
ANDAIME,EXCLUSIVE TELA(VIDE ITEM 05.005.0060 PARA FORNECIMEN
TO) E ANDAIME,INCLUSIVE COSTURA DA TELA SE NECESSARIO.COLOCA
CAO E RETIRADA.
00349 | PINUS, EM PECAS DE 2,50X30,00CM (1"X12") | M | 0.1 | 12.04 | 0 | 1.204
00368 | PINUS, EM PECAS DE 7,50X7,50CM (3"X3") | M | 0.25 | 7.35 | 0 | 1.8375
02864 | ARAME GALVANIZADO Nº 12 | KG | 0.15 | 12.5 | 0 | 1.875
20045 | MAO-DE-OBRA DE CARPINTEIRO DE ESQUADRIAS DE MADEIRA, INCLUSI | H | 0.3 | 24.92 | 3 | 7.7003
VE ENCARGOS SOCIAIS DESONERADOS
20132 | MAO-DE-OBRA DE SERVENTE DA CONSTRUCAO CIVIL, INCLUSIVE ENCAR | H | 0.3 | 16.75 | 3 | 5.1758
GOS SOCIAIS DESONERADOS
05.006.0001-1 | LOCACAO DE ANDAIME COM ELEMENTOS TUBULARES SOBRE SAPATAS FIX | M2XMES |  | 13
AS,CONSIDERANDO-SE A AREA DA PROJECAO VERTICAL DO ANDAIME E
PAGO PELO TEMPO NECESSARIO A SUA UTILIZACAO,EXCLUSIVE TRANSP
ORTE DOS ELEMENTOS DO ANDAIME ATE A OBRA,PLATAFORMA OU PASSA
RELA DE PINHO,MONTAGEM E DESMONTAGEM DOS ANDAIMES
14836 | LOCACAO DE ANDAIME METALICO COM ELEMENTOS TUBULARES SOBRE SA | M2XMES | 1 | 13 | 0 | 13
PATAS,C/ESCADA DE ACESSO E GUARDA-CORPO,EXCL.PISO E TRANSP.
05.006.0001-B | LOCACAO DE ANDAIME COM ELEMENTOS TUBULARES SOBRE SAPATAS FIX | M2XMES |  | 13
AS,CONSIDERANDO-SE A AREA DA PROJECAO VERTICAL DO ANDAIME E
PAGO PELO TEMPO NECESSARIO A SUA UTILIZACAO,EXCLUSIVE TRANSP
ORTE DOS ELEMENTOS DO ANDAIME ATE A OBRA,PLATAFORMA OU PASSA
RELA DE PINHO,MONTAGEM E DESMONTAGEM DOS ANDAIMES
14836 | LOCACAO DE ANDAIME METALICO COM ELEMENTOS TUBULARES SOBRE SA | M2XMES | 1 | 13 | 0 | 13
PATAS,C/ESCADA DE ACESSO E GUARDA-CORPO,EXCL.PISO E TRANSP.
05.006.0002-1 | LOCACAO DE TORRE-ANDAIME TUBULAR SOBRE RODIZIOS,EXCLUSIVE AL | MXMES |  | 28.2
UGUEL DOS RODIZIOS,TRANSPORTE DOS ELEMENTOS DA TORRE,PLATAFO
RMA OU PASSARELA DE PINHO,MONTAGEM E DESMONTAGEM
14837 | LOCACAO DE TORRE-ANDAIME METALICA COM ELEMENTOS TUBULARES SO | MXMES | 1 | 28.2 | 0 | 28.2
BRE SAPATAS,(1,00X1,00)M OU (1,50X1,50)M,EXCL.PISO,SAP.,TRAN
05.006.0002-B | LOCACAO DE TORRE-ANDAIME TUBULAR SOBRE RODIZIOS,EXCLUSIVE AL | MXMES |  | 28.2
UGUEL DOS RODIZIOS,TRANSPORTE DOS ELEMENTOS DA TORRE,PLATAFO
RMA OU PASSARELA DE PINHO,MONTAGEM E DESMONTAGEM
14837 | LOCACAO DE TORRE-ANDAIME METALICA COM ELEMENTOS TUBULARES SO | MXMES | 1 | 28.2 | 0 | 28.2
BRE SAPATAS,(1,00X1,00)M OU (1,50X1,50)M,EXCL.PISO,SAP.,TRAN
05.006.0004-0 | LOCACAO DE ELEVADOR PARA OBRA,PARA TRANSPORTE VERTICAL DE CA | UNXMES |  | 12242.02
RGAS OU PESSOAS,COM TORRE DE 25,00M DE ALTURA,SENDO 16,00M D
E EDIFICACAO E 9,00M DE MODULO DE SEGURANCA,SISTEMA CREMALHE
IRA 1 CABINE SIMPLES,CAPACIDADE EM TORNO DE 18 PESSOAS,E 150
0KG DE CARGA,COM 4 PARADAS,INCLUSIVE OPERADOR
01970 | MAO-DE-OBRA DE OPERADOR DE MAQUINA (TRATOR, ETC), INCLUSIVE | H | 176 | 30.02 | 3 | 5442.0256
ENCARGOS SOCIAIS
14611 | LOCACAO ELEVADOR DE OBRA,SISTEMA CREMALHEIRA,TORRE 25,00M,CA | UNXMES | 1 | 6800 | 0 | 6800
BINE SIMPLES,CAP. EM TORNO DE 1500KG,4 PARADAS,EXC. OPERADOR
05.006.0004-A | LOCACAO DE ELEVADOR PARA OBRA,PARA TRANSPORTE VERTICAL DE CA | UNXMES |  | 11515.09
RGAS OU PESSOAS,COM TORRE DE 25,00M DE ALTURA,SENDO 16,00M D
E EDIFICACAO E 9,00M DE MODULO DE SEGURANCA,SISTEMA CREMALHE
IRA 1 CABINE SIMPLES,CAPACIDADE EM TORNO DE 18 PESSOAS,E 150
0KG DE CARGA,COM 4 PARADAS,INCLUSIVE OPERADOR
14611 | LOCACAO ELEVADOR DE OBRA,SISTEMA CREMALHEIRA,TORRE 25,00M,CA | UNXMES | 1 | 6800 | 0 | 6800
BINE SIMPLES,CAP. EM TORNO DE 1500KG,4 PARADAS,EXC. OPERADOR
20111 | MAO-DE-OBRA DE OPERADOR DE MAQUINA (TRATOR, ETC.), INCLUSIVE | H | 176 | 26.01 | 3 | 4715.0928
ENCARGOS SOCIAIS DESONERADOS
05.006.0010-0 | LOCACAO DE RODIZIOS DE FERRO,PARA TORRE TUBULAR.CUSTO PARA 4 | UNXMES |  | 85
RODIZIOS
14880 | LOCACAO DE RODIZIOS DE FERRO PARA TORRE DE ANDAIME TUBULAR, | UNXMES | 4 | 21.25 | 0 | 85
EXCLUSIVE TRANSPORTE
05.006.0010-A | LOCACAO DE RODIZIOS DE FERRO,PARA TORRE TUBULAR.CUSTO PARA 4 | UNXMES |  | 85
RODIZIOS
14880 | LOCACAO DE RODIZIOS DE FERRO PARA TORRE DE ANDAIME TUBULAR, | UNXMES | 4 | 21.25 | 0 | 85
EXCLUSIVE TRANSPORTE
05.006.0015-0 | LOCACAO DE RODIZIOS DE BORRACHA,PARA TORRE TUBULAR.CUSTO PAR | UNXMES |  | 71.76
A 4 RODIZIOS
14881 | LOCACAO DE RODIZIOS DE BORRACHA PARA TORRE DE ANDAIME TUBULA | UNXMES | 4 | 17.94 | 0 | 71.76
R, EXCLUSIVE TRANSPORTE
05.006.0015-A | LOCACAO DE RODIZIOS DE BORRACHA,PARA TORRE TUBULAR.CUSTO PAR | UNXMES |  | 71.76
A 4 RODIZIOS
14881 | LOCACAO DE RODIZIOS DE BORRACHA PARA TORRE DE ANDAIME TUBULA | UNXMES | 4 | 17.94 | 0 | 71.76
R, EXCLUSIVE TRANSPORTE
05.007.0005-0 | LOCACAO DE ANDAIME SUSPENSO COM CABO PASSANTE,MANUAL,COM 2,0 | UNXMES |  | 498.62
0 A 6,00M DE EXTENSAO,CABOS COM 30M COM PLATAFORMA,TELA PROT
ETORA E MATERIAL PARA FIXACAO E OPERACAO DO ANDAIME,EXCLUSIV
E TRANSPORTE (VIDE ITEM 04.020.0126),MONTAGEM E DESMONTAGEM
(VIDE ITEM 05.008.0002) E MOVIMENTACAO VERTICAL (VIDE ITEM 0
5.008.0006)
00415 | TELA DE ARAME GALVANIZADO FIO Nº 14, MALHA LOSANGO, DE (6X6) | M2 | 0.66 | 28.22 | 0 | 18.6252
CM
14838 | LOCACAO DE ANDAIME SUSPENSO COM CABO PASSANTE,MANUAL,COM 2,0 | UNXMES | 1 | 480 | 0 | 480
0 A 6,00M DE EXT.,CABOS C/30M,INCL.MAT.FIX.EXCL.TELA E TRANS
05.007.0005-A | LOCACAO DE ANDAIME SUSPENSO COM CABO PASSANTE,MANUAL,COM 2,0 | UNXMES |  | 498.62
0 A 6,00M DE EXTENSAO,CABOS COM 30M COM PLATAFORMA,TELA PROT
ETORA E MATERIAL PARA FIXACAO E OPERACAO DO ANDAIME,EXCLUSIV
E TRANSPORTE (VIDE ITEM 04.020.0126),MONTAGEM E DESMONTAGEM
(VIDE ITEM 05.008.0002) E MOVIMENTACAO VERTICAL (VIDE ITEM 0
5.008.0006)
00415 | TELA DE ARAME GALVANIZADO FIO Nº 14, MALHA LOSANGO, DE (6X6) | M2 | 0.66 | 28.22 | 0 | 18.6252
CM
14838 | LOCACAO DE ANDAIME SUSPENSO COM CABO PASSANTE,MANUAL,COM 2,0 | UNXMES | 1 | 480 | 0 | 480
0 A 6,00M DE EXT.,CABOS C/30M,INCL.MAT.FIX.EXCL.TELA E TRANS
05.007.0006-0 | LOCACAO DE ANDAIME SUSPENSO ELETRICO DE CABO PASSANTE,COM 2 | UNXMES |  | 1618.62
A 8 METROS DE EXTENSAO,CABOS COM 30 METROS,COM PLATAFORMA,TE
LA DE PROTECAO E MATERIAL PARA FIXACAO E OPERACAO DE ANDAIME
,EXCLUSIVE TRANSPORTE (VIDE ITEM 04.020.0126),MONTAGEM E DES
MONTAGEM (VIDE ITEM 05.008.0015) E MOVIMENTACAO VERTICAL (VI
DE ITEM 05.008.0007)
00415 | TELA DE ARAME GALVANIZADO FIO Nº 14, MALHA LOSANGO, DE (6X6) | M2 | 0.66 | 28.22 | 0 | 18.6252
CM
14879 | LOCACAO DE ANDAIME SUSPENSO ELETRICO DE CABO PASSANTE,2 A 8M | UNXMES | 1 | 1600 | 0 | 1600
EXTENSAO,CABOS C/30M,INC.MAT.P/FIXACAO,EXC.TELA PROT.E TRAN
05.007.0006-A | LOCACAO DE ANDAIME SUSPENSO ELETRICO DE CABO PASSANTE,COM 2 | UNXMES |  | 1618.62
A 8 METROS DE EXTENSAO,CABOS COM 30 METROS,COM PLATAFORMA,TE
LA DE PROTECAO E MATERIAL PARA FIXACAO E OPERACAO DE ANDAIME
,EXCLUSIVE TRANSPORTE (VIDE ITEM 04.020.0126),MONTAGEM E DES
MONTAGEM (VIDE ITEM 05.008.0015) E MOVIMENTACAO VERTICAL (VI
DE ITEM 05.008.0007)
00415 | TELA DE ARAME GALVANIZADO FIO Nº 14, MALHA LOSANGO, DE (6X6) | M2 | 0.66 | 28.22 | 0 | 18.6252
CM
14879 | LOCACAO DE ANDAIME SUSPENSO ELETRICO DE CABO PASSANTE,2 A 8M | UNXMES | 1 | 1600 | 0 | 1600
EXTENSAO,CABOS C/30M,INC.MAT.P/FIXACAO,EXC.TELA PROT.E TRAN
05.007.0007-0 | LOCACAO DE PASSARELA METALICA,PERFURADA,PARA ANDAIME METALIC | M2XMES |  | 66
O TUBULAR,INCLUSIVE TRANSPORTE,CARGA E DESCARGA,EXCLUSIVE AN
DAIME TUBULAR E MOVIMENTACAO (VIDE ITEM 05.008.0008)
14268 | LOCACAO DE PISO METALICO PARA ANDAIME TUBULAR, COM 0,33M DE | MXMES | 3 | 22 | 0 | 66
LARGURA, EXCLUSIVE TRANSPORTE
05.007.0007-A | LOCACAO DE PASSARELA METALICA,PERFURADA,PARA ANDAIME METALIC | M2XMES |  | 66
O TUBULAR,INCLUSIVE TRANSPORTE,CARGA E DESCARGA,EXCLUSIVE AN
DAIME TUBULAR E MOVIMENTACAO (VIDE ITEM 05.008.0008)
14268 | LOCACAO DE PISO METALICO PARA ANDAIME TUBULAR, COM 0,33M DE | MXMES | 3 | 22 | 0 | 66
LARGURA, EXCLUSIVE TRANSPORTE
05.007.0015-0 | LOCACAO DE CADEIRA SUSPENSA (BALANCIM),CONFORME NR 18 E ABNT | UNXMES |  | 449.9
NBR 14751,INCLUSIVE KIT DE SEGURANCA COMPLETO,EXCLUSIVE MON
MONTAGEM E DESMONTAGEM (VIDE ITEM 05.008.0004)
13580 | LOCACAO DE CADEIRA SUSPENSA (BALANCIM),CONFORME NR 18 E ABNT | UNXDIA | 22 | 20.45 | 0 | 449.9
NBR 14751,C/30M CABBO,INCLUSIVE KIT SEG.COMPL,EXCL.TRANSP.
05.007.0015-A | LOCACAO DE CADEIRA SUSPENSA (BALANCIM),CONFORME NR 18 E ABNT | UNXMES |  | 449.9
NBR 14751,INCLUSIVE KIT DE SEGURANCA COMPLETO,EXCLUSIVE MON
MONTAGEM E DESMONTAGEM (VIDE ITEM 05.008.0004)
13580 | LOCACAO DE CADEIRA SUSPENSA (BALANCIM),CONFORME NR 18 E ABNT | UNXDIA | 22 | 20.45 | 0 | 449.9
NBR 14751,C/30M CABBO,INCLUSIVE KIT SEG.COMPL,EXCL.TRANSP.
05.008.0001-0 | MONTAGEM E DESMONTAGEM DE ANDAIME COM ELEMENTOS TUBULARES,CO | M2 |  | 7.96
NSIDERANDO-SE A AREA VERTICAL RECOBERTA
01999 | MAO-DE-OBRA DE SERVENTE DA CONSTRUCAO CIVIL, INCLUSIVE ENCAR | H | 0.4 | 19.33 | 3 | 7.964
GOS SOCIAIS
05.008.0001-A | MONTAGEM E DESMONTAGEM DE ANDAIME COM ELEMENTOS TUBULARES,CO | M2 |  | 6.9
NSIDERANDO-SE A AREA VERTICAL RECOBERTA
20132 | MAO-DE-OBRA DE SERVENTE DA CONSTRUCAO CIVIL, INCLUSIVE ENCAR | H | 0.4 | 16.75 | 3 | 6.901
GOS SOCIAIS DESONERADOS
05.008.0002-0 | MONTAGEM E DESMONTAGEM DE ANDAIME SUSPENSO MANUAL,CONSIDERAN | M |  | 37.89
DO-SE EXTENSAO HORIZONTAL DAS FACHADAS E/OU EMPENAS
01968 | MAO-DE-OBRA DE PEDREIRO, INCLUSIVE ENCARGOS SOCIAIS | H | 0.4 | 26.73 | 3 | 11.0128
01999 | MAO-DE-OBRA DE SERVENTE DA CONSTRUCAO CIVIL, INCLUSIVE ENCAR | H | 1.35 | 19.33 | 3 | 26.8784
GOS SOCIAIS
05.008.0002-A | MONTAGEM E DESMONTAGEM DE ANDAIME SUSPENSO MANUAL,CONSIDERAN | M |  | 32.83
DO-SE EXTENSAO HORIZONTAL DAS FACHADAS E/OU EMPENAS
20115 | MAO-DE-OBRA DE PEDREIRO, INCLUSIVE ENCARGOS SOCIAIS DESONERA | H | 0.4 | 23.16 | 3 | 9.5419
DOS
20132 | MAO-DE-OBRA DE SERVENTE DA CONSTRUCAO CIVIL, INCLUSIVE ENCAR | H | 1.35 | 16.75 | 3 | 23.2909
GOS SOCIAIS DESONERADOS
05.008.0003-0 | MONTAGEM E DESMONTAGEM DE ELEVADOR DE OBRA REFERIDO NOS ITEN | UN |  | 3661.65
S 05.006.0003 E 05.006.0004
01974 | MAO-DE-OBRA DE MONTADOR B (MENOR CATEGORIA QUE O MONTADOR A) | H | 42 | 26.73 | 89.28 | 2124.9708
, INCLUSIVE ENCARGOSSOCIAIS
01999 | MAO-DE-OBRA DE SERVENTE DA CONSTRUCAO CIVIL, INCLUSIVE ENCAR | H | 42 | 19.33 | 89.28 | 1536.6886
GOS SOCIAIS
05.008.0003-A | MONTAGEM E DESMONTAGEM DE ELEVADOR DE OBRA REFERIDO NOS ITEN | UN |  | 3172.74
S 05.006.0003 E 05.006.0004
20103 | MAO-DE-OBRA DE MONTADOR B (MENOR CATEGORIA QUE O MONTADOR A) | H | 42 | 23.16 | 89.28 | 1841.1644
, INCLUSIVE ENCARGOS SOCIAIS DESONERADOS
20132 | MAO-DE-OBRA DE SERVENTE DA CONSTRUCAO CIVIL, INCLUSIVE ENCAR | H | 42 | 16.75 | 89.28 | 1331.5848
GOS SOCIAIS DESONERADOS
05.008.0004-0 | MONTAGEM E DESMONTAGEM DE CADEIRA SUSPENSA (BALANCIM).CUSTO | UN |  | 113.67
POR BALANCIM
01968 | MAO-DE-OBRA DE PEDREIRO, INCLUSIVE ENCARGOS SOCIAIS | H | 1.2 | 26.73 | 3 | 33.0383
01999 | MAO-DE-OBRA DE SERVENTE DA CONSTRUCAO CIVIL, INCLUSIVE ENCAR | H | 4.05 | 19.33 | 3 | 80.6351
GOS SOCIAIS
05.008.0004-A | MONTAGEM E DESMONTAGEM DE CADEIRA SUSPENSA (BALANCIM).CUSTO | UN |  | 98.49
POR BALANCIM
20115 | MAO-DE-OBRA DE PEDREIRO, INCLUSIVE ENCARGOS SOCIAIS DESONERA | H | 1.2 | 23.16 | 3 | 28.6258
DOS
20132 | MAO-DE-OBRA DE SERVENTE DA CONSTRUCAO CIVIL, INCLUSIVE ENCAR | H | 4.05 | 16.75 | 3 | 69.8726
GOS SOCIAIS DESONERADOS
05.008.0005-0 | DESMONTAGEM E REMONTAGEM DE ANDAIMES SUSPENSOS PENDENTES DA | UN |  | 961.3
ESTRUTURA
01771 | PERFURACAO MANUAL, PRODUCAO MEDIA BRUTA EM TORNO DE 0,50M/H | H | 1.05 | 104.5172 | 0 | 109.7431
01990 | MAO-DE-OBRA DE CARPINTEIRO DE FORMA DE CONCRETO, INCLUSIVE E | H | 12.5 | 26.73 | 3 | 344.1488
NCARGOS SOCIAIS
01998 | MAO-DE-OBRA DE ARMADOR DE CONCRETO ARMADO, INCLUSIVE ENCARGO | H | 12.5 | 26.73 | 3 | 344.1488
S SOCIAIS
01999 | MAO-DE-OBRA DE SERVENTE DA CONSTRUCAO CIVIL, INCLUSIVE ENCAR | H | 8.2 | 19.33 | 3 | 163.2612
GOS SOCIAIS
05.008.0005-A | DESMONTAGEM E REMONTAGEM DE ANDAIMES SUSPENSOS PENDENTES DA | UN |  | 843.72
ESTRUTURA
20015 | MAO-DE-OBRA DE ARMADOR DE CONCRETO ARMADO, INCLUSIVE ENCARGO | H | 12.5 | 23.16 | 3 | 298.185
S SOCIAIS DESONERADOS
20046 | MAO-DE-OBRA DE CARPINTEIRO DE FORMA DE CONCRETO, INCLUSIVE E | H | 12.5 | 23.16 | 3 | 298.185
NCARGOS SOCIAIS DESONERADOS
20132 | MAO-DE-OBRA DE SERVENTE DA CONSTRUCAO CIVIL, INCLUSIVE ENCAR | H | 8.2 | 16.75 | 3 | 141.4705
GOS SOCIAIS DESONERADOS
30923 | PERFURACAO MANUAL, PRODUCAO MEDIA BRUTA EM TORNO DE 0,50M/H | H | 1.05 | 100.8401 | 0 | 105.8821
05.008.0006-0 | MOVIMENTACAO VERTICAL DE ANDAIME SUSPENSO MANUAL,CONSIDERAND | M2 |  | 3.2
O-SE UMA VEZ A AREA TRABALHADA,EM PROJECAO VERTICAL
01966 | MAO-DE-OBRA DE PINTOR, INCLUSIVE ENCARGOS SOCIAIS | H | 0.0675 | 26.73 | 3 | 1.8584
01999 | MAO-DE-OBRA DE SERVENTE DA CONSTRUCAO CIVIL, INCLUSIVE ENCAR | H | 0.0675 | 19.33 | 3 | 1.3439
GOS SOCIAIS
05.008.0006-A | MOVIMENTACAO VERTICAL DE ANDAIME SUSPENSO MANUAL,CONSIDERAND | M2 |  | 2.77
O-SE UMA VEZ A AREA TRABALHADA,EM PROJECAO VERTICAL
20118 | MAO-DE-OBRA DE PINTOR, INCLUSIVE ENCARGOS SOCIAIS DESONERADO | H | 0.0675 | 23.16 | 3 | 1.6102
S
20132 | MAO-DE-OBRA DE SERVENTE DA CONSTRUCAO CIVIL, INCLUSIVE ENCAR | H | 0.0675 | 16.75 | 3 | 1.1645
GOS SOCIAIS DESONERADOS
05.008.0007-0 | MOVIMENTACAO VERTICAL DE ANDAIME SUSPENSO ELETRICO,CONSIDERA | M2 |  | 1.42
NDO-SE UMA VEZ A AREA TRABALHADA,EM PROJECAO VERTICAL
01966 | MAO-DE-OBRA DE PINTOR, INCLUSIVE ENCARGOS SOCIAIS | H | 0.03 | 26.73 | 3 | 0.826
01999 | MAO-DE-OBRA DE SERVENTE DA CONSTRUCAO CIVIL, INCLUSIVE ENCAR | H | 0.03 | 19.33 | 3 | 0.5973
GOS SOCIAIS
05.008.0007-A | MOVIMENTACAO VERTICAL DE ANDAIME SUSPENSO ELETRICO,CONSIDERA | M2 |  | 1.23
NDO-SE UMA VEZ A AREA TRABALHADA,EM PROJECAO VERTICAL
20118 | MAO-DE-OBRA DE PINTOR, INCLUSIVE ENCARGOS SOCIAIS DESONERADO | H | 0.03 | 23.16 | 3 | 0.7156
S
20132 | MAO-DE-OBRA DE SERVENTE DA CONSTRUCAO CIVIL, INCLUSIVE ENCAR | H | 0.03 | 16.75 | 3 | 0.5176
GOS SOCIAIS DESONERADOS
05.008.0008-1 | MOVIMENTACAO VERTICAL OU HORIZONTAL DE PLATAFORMA OU PASSARE | M2 |  | 0.65
LA
01999 | MAO-DE-OBRA DE SERVENTE DA CONSTRUCAO CIVIL, INCLUSIVE ENCAR | H | 0.033 | 19.33 | 3 | 0.657
GOS SOCIAIS
05.008.0008-B | MOVIMENTACAO VERTICAL OU HORIZONTAL DE PLATAFORMA OU PASSARE | M2 |  | 0.56
LA
20132 | MAO-DE-OBRA DE SERVENTE DA CONSTRUCAO CIVIL, INCLUSIVE ENCAR | H | 0.033 | 16.75 | 3 | 0.5693
GOS SOCIAIS DESONERADOS
05.008.0009-0 | MOVIMENTACAO HORIZONTAL DE ANDAIME COM ELEMENTOS TUBULARES T | M |  | 0.19
IPO TORRE
01999 | MAO-DE-OBRA DE SERVENTE DA CONSTRUCAO CIVIL, INCLUSIVE ENCAR | H | 0.01 | 19.33 | 3 | 0.1991
GOS SOCIAIS
05.008.0009-A | MOVIMENTACAO HORIZONTAL DE ANDAIME COM ELEMENTOS TUBULARES T | M |  | 0.17
IPO TORRE
20132 | MAO-DE-OBRA DE SERVENTE DA CONSTRUCAO CIVIL, INCLUSIVE ENCAR | H | 0.01 | 16.75 | 3 | 0.1725
GOS SOCIAIS DESONERADOS
05.008.0010-0 | MONTAGEM E DESMONTAGEM DE USINA MISTURADORA DE CONCRETO,TIPO | UN |  | 60596.46
PAREDE,COM SILOS HORIZONTAIS PARA TRES AGREGADOS.
00367 | PINUS EM PECAS DE 7,50X22,50CM, (3"X9") | M | 220 | 31.86 | 20 | 8411.04
01577 | PERFIL "I" DE ACO CARBONO, PADRAO AMERICANO, PRECO DE REVEND | KG | 274 | 12.22 | 20 | 4017.936
EDOR, DE 8"X4"
01633 | CONCRETO FCK 10MPA | M3 | 7.85 | 352.7663 | 20 | 3323.0585
01635 | CONCRETO FCK 15MPA | M3 | 3 | 374.6667 | 20 | 1348.8001
01745 | PREPARO CONCR. BETON. 320L; 2,0M3/H | M3 | 10.85 | 95.2721 | 20 | 1240.4427
01752 | LANCAMENTO CONC.C/ARM.2,0M3/H,HORIZ/VERT | M3 | 3 | 143.1985 | 20 | 515.5146
01758 | LANCAMENTO CONC.S/ARM.2,0M3/H/HORIZ/VERT | M3 | 7.85 | 129.307 | 20 | 1218.0719
01973 | MAO-DE-OBRA DE MECANICO DE CAMINHAO E TRATOR, INCLUSIVE ENCA | H | 180 | 30.02 | 40 | 7565.04
RGOS SOCIAIS
01990 | MAO-DE-OBRA DE CARPINTEIRO DE FORMA DE CONCRETO, INCLUSIVE E | H | 360 | 26.73 | 40 | 13471.92
NCARGOS SOCIAIS
01999 | MAO-DE-OBRA DE SERVENTE DA CONSTRUCAO CIVIL, INCLUSIVE ENCAR | H | 720 | 19.33 | 40 | 19484.64
GOS SOCIAIS
05.008.0010-A | MONTAGEM E DESMONTAGEM DE USINA MISTURADORA DE CONCRETO,TIPO | UN |  | 54813.49
PAREDE,COM SILOS HORIZONTAIS PARA TRES AGREGADOS.
01577 | PERFIL "I" DE ACO CARBONO, PADRAO AMERICANO, PRECO DE REVEND | KG | 274 | 12.22 | 20 | 4017.936
EDOR, DE 8"X4"
20046 | MAO-DE-OBRA DE CARPINTEIRO DE FORMA DE CONCRETO, INCLUSIVE E | H | 360 | 23.16 | 40 | 11672.64
NCARGOS SOCIAIS DESONERADOS
20096 | MAO-DE-OBRA DE MECANICO DE CAMINHAO E TRATOR, INCLUSIVE ENCA | H | 180 | 26.01 | 40 | 6554.52
RGOS SOCIAIS DESONERADOS
20132 | MAO-DE-OBRA DE SERVENTE DA CONSTRUCAO CIVIL, INCLUSIVE ENCAR | H | 720 | 16.75 | 40 | 16884
GOS SOCIAIS DESONERADOS
30245 | CONCRETO FCK 10MPA | M3 | 7.85 | 352.7663 | 20 | 3323.0585
30246 | CONCRETO FCK 15MPA | M3 | 3 | 374.6667 | 20 | 1348.8001
30254 | PREPARO CONCR. BETON. 320L; 2,0M3/H | M3 | 10.85 | 83.3138 | 20 | 1084.7457
30260 | LANCAMENTO CONC.C/ARM.2,0M3/H,HORIZ/VERT | M3 | 3 | 125.2148 | 20 | 450.7733
30265 | LANCAMENTO CONC.S/ARM.2,0M3/H/HORIZ/VERT | M3 | 7.85 | 113.1619 | 20 | 1065.9851
31051 | PINUS EM PECAS DE 7,50X22X50CM, (3"X9") | M | 220 | 31.86 | 20 | 8411.04
05.008.0012-0 | MONTAGEM E DESMONTAGEM DE USINA MISTURADORA DE CONCRETO,TIPO | UN |  | 296213.46
VERTICAL,COM SILOS PARA 45,00M3 DE AGREGADOS E 30T DE CIMEN
TO
01635 | CONCRETO FCK 15MPA | M3 | 15 | 374.6667 | 10 | 6182.0006
01745 | PREPARO CONCR. BETON. 320L; 2,0M3/H | M3 | 15 | 95.2721 | 10 | 1571.9897
01752 | LANCAMENTO CONC.C/ARM.2,0M3/H,HORIZ/VERT | M3 | 15 | 143.1985 | 10 | 2362.7753
01968 | MAO-DE-OBRA DE PEDREIRO, INCLUSIVE ENCARGOS SOCIAIS | H | 3 | 26.73 | 3 | 82.5957
01973 | MAO-DE-OBRA DE MECANICO DE CAMINHAO E TRATOR, INCLUSIVE ENCA | H | 1600 | 30.02 | 3 | 49472.96
RGOS SOCIAIS
01975 | MAO-DE-OBRA DE MONTADOR A (MONTAGEM DE ESTRUTURAS METALICAS) | H | 1600 | 28.76 | 3 | 47396.48
, INCLUSIVE ENCARGOS SOCIAIS
01999 | MAO-DE-OBRA DE SERVENTE DA CONSTRUCAO CIVIL, INCLUSIVE ENCAR | H | 3208 | 19.33 | 3 | 63870.9592
GOS SOCIAIS
02014 | GUINDASTE ARTICULADO SOBRE CAMINHAO DIESEL,POTENCIA MAXIMA 2 | H | 180 | 293.7382 | 50 | 79309.314
31CV (CP)
02016 | GUINDASTE ARTICULADO SOBRE CAMINHAO DIESEL,POTENCIA MAXIMA 2 | H | 180 | 113.3601 | 50 | 30607.227
31CV (CI)
02129 | CONCRETO ARMADO FCK 15MPA | M3 | 4.61 | 3028.4298 | 10 | 15357.1675
05.008.0012-A | MONTAGEM E DESMONTAGEM DE USINA MISTURADORA DE CONCRETO,TIPO | UN |  | 269258.74
VERTICAL,COM SILOS PARA 45,00M3 DE AGREGADOS E 30T DE CIMEN
TO
20096 | MAO-DE-OBRA DE MECANICO DE CAMINHAO E TRATOR, INCLUSIVE ENCA | H | 1600 | 26.01 | 3 | 42864.48
RGOS SOCIAIS DESONERADOS
20102 | MAO-DE-OBRA DE MONTADOR A (MONTAGEM DE ESTRUTURAS METALICAS) | H | 1600 | 24.92 | 3 | 41068.16
, INCLUSIVE ENCARGOS SOCIAIS DESONERADOS
20115 | MAO-DE-OBRA DE PEDREIRO, INCLUSIVE ENCARGOS SOCIAIS DESONERA | H | 3 | 23.16 | 3 | 71.5644
DOS
20132 | MAO-DE-OBRA DE SERVENTE DA CONSTRUCAO CIVIL, INCLUSIVE ENCAR | H | 3208 | 16.75 | 3 | 55346.02
GOS SOCIAIS DESONERADOS
30246 | CONCRETO FCK 15MPA | M3 | 15 | 374.6667 | 10 | 6182.0006
30254 | PREPARO CONCR. BETON. 320L; 2,0M3/H | M3 | 15 | 83.3138 | 10 | 1374.6777
30260 | LANCAMENTO CONC.C/ARM.2,0M3/H,HORIZ/VERT | M3 | 15 | 125.2148 | 10 | 2066.0442
30313 | CONCRETO ARMADO FCK 15MPA | M3 | 4.61 | 2851.9929 | 10 | 14462.456
30506 | GUINDASTE ARTICULADO SOBRE CAMINHAO DIESEL,POTENCIA MAXIMA 2 | H | 180 | 286.1582 | 50 | 77262.714
31CV (CP)
30508 | GUINDASTE ARTICULADO SOBRE CAMINHAO DIESEL,POTENCIA MAXIMA 2 | H | 180 | 105.7801 | 50 | 28560.627
31CV (CI)
05.008.0013-0 | MONTAGEM E DESMONTAGEM DE TELEFERICO DE OBRA,COM VAO DE APRO | UN |  | 4750.7
XIMADAMENTE 180,00M,INCLUSIVE O PREPARO DO TERRENO,EXCLUSIVE
AS DEMAIS OBRAS NAO LIGADAS A PARTE MECANICA E O TRANSPORTE
SECUNDARIO ATE O PONTO INICIAL DE OPERACAO
01970 | MAO-DE-OBRA DE OPERADOR DE MAQUINA (TRATOR, ETC), INCLUSIVE | H | 25 | 30.02 | 61 | 1208.305
ENCARGOS SOCIAIS
01973 | MAO-DE-OBRA DE MECANICO DE CAMINHAO E TRATOR, INCLUSIVE ENCA | H | 25 | 30.02 | 61 | 1208.305
RGOS SOCIAIS
01999 | MAO-DE-OBRA DE SERVENTE DA CONSTRUCAO CIVIL, INCLUSIVE ENCAR | H | 75 | 19.33 | 61 | 2334.0975
GOS SOCIAIS
05.008.0013-A | MONTAGEM E DESMONTAGEM DE TELEFERICO DE OBRA,COM VAO DE APRO | UN |  | 4116.36
XIMADAMENTE 180,00M,INCLUSIVE O PREPARO DO TERRENO,EXCLUSIVE
AS DEMAIS OBRAS NAO LIGADAS A PARTE MECANICA E O TRANSPORTE
SECUNDARIO ATE O PONTO INICIAL DE OPERACAO
20096 | MAO-DE-OBRA DE MECANICO DE CAMINHAO E TRATOR, INCLUSIVE ENCA | H | 25 | 26.01 | 61 | 1046.9025
RGOS SOCIAIS DESONERADOS
20111 | MAO-DE-OBRA DE OPERADOR DE MAQUINA (TRATOR, ETC.), INCLUSIVE | H | 25 | 26.01 | 61 | 1046.9025
ENCARGOS SOCIAIS DESONERADOS
20132 | MAO-DE-OBRA DE SERVENTE DA CONSTRUCAO CIVIL, INCLUSIVE ENCAR | H | 75 | 16.75 | 61 | 2022.5625
GOS SOCIAIS DESONERADOS
05.008.0015-0 | MONTAGEM E DESMONTAGEM DE ANDAIME SUSPENSO ELETRICO CONSIDER | M |  | 65.42
ANDO-SE A EXTENSAO HORIZONTAL DAS FACHADAS E/OU EMPENAS
01968 | MAO-DE-OBRA DE PEDREIRO, INCLUSIVE ENCARGOS SOCIAIS | H | 0.4 | 26.73 | 3 | 11.0128
01983 | MAO-DE-OBRA DE ELETRICISTA DE CONSTRUCAOCIVIL, INCLUSIVE ENC | H | 1 | 26.73 | 3 | 27.5319
ARGOS SOCIAIS
01999 | MAO-DE-OBRA DE SERVENTE DA CONSTRUCAO CIVIL, INCLUSIVE ENCAR | H | 1.35 | 19.33 | 3 | 26.8784
GOS SOCIAIS
05.008.0015-A | MONTAGEM E DESMONTAGEM DE ANDAIME SUSPENSO ELETRICO CONSIDER | M |  | 56.68
ANDO-SE A EXTENSAO HORIZONTAL DAS FACHADAS E/OU EMPENAS
20060 | MAO-DE-OBRA DE ELETRICISTA DA CONSTRUCAO CIVIL, INCLUSIVE EN | H | 1 | 23.16 | 3 | 23.8548
CARGOS SOCIAIS DESONERADOS
20115 | MAO-DE-OBRA DE PEDREIRO, INCLUSIVE ENCARGOS SOCIAIS DESONERA | H | 0.4 | 23.16 | 3 | 9.5419
DOS
20132 | MAO-DE-OBRA DE SERVENTE DA CONSTRUCAO CIVIL, INCLUSIVE ENCAR | H | 1.35 | 16.75 | 3 | 23.2909
GOS SOCIAIS DESONERADOS
05.009.0002-0 | ENCHIMENTO PARA ELEVACAO DE PISO,COM BLOCO DE CONCRETO CELUL | M2 |  | 80.74
AR,COM 10CM DE ALTURA,ASSENTE COM ARGAMASSA DE CIMENTO E ARE
IA NO TRACO 1:8
00001 | AREIA LAVADA, GROSSA, PARA REGIAO METROPOLITANA DO RIO DE JA | M3 | 0.0073 | 118.5 | 0 | 0.865
NEIRO
00149 | CIMENTO PORTLAND CP II 32, EM SACO DE 50KG | KG | 0.972 | 0.576 | 0 | 0.5599
00209 | CAL HIDRATADA | KG | 0.972 | 0.865 | 0 | 0.8408
01968 | MAO-DE-OBRA DE PEDREIRO, INCLUSIVE ENCARGOS SOCIAIS | H | 0.2 | 26.73 | 3 | 5.5064
01999 | MAO-DE-OBRA DE SERVENTE DA CONSTRUCAO CIVIL, INCLUSIVE ENCAR | H | 0.12 | 19.33 | 3 | 2.3892
GOS SOCIAIS
04839 | BLOCO DE CONCRETO CELULAR, PARA ALVENARIA, DE (10X30X60)CM | M2 | 1.05 | 67.22 | 0 | 70.581
05.009.0002-A | ENCHIMENTO PARA ELEVACAO DE PISO,COM BLOCO DE CONCRETO CELUL | M2 |  | 79.68
AR,COM 10CM DE ALTURA,ASSENTE COM ARGAMASSA DE CIMENTO E ARE
IA NO TRACO 1:8
00001 | AREIA LAVADA, GROSSA, PARA REGIAO METROPOLITANA DO RIO DE JA | M3 | 0.0073 | 118.5 | 0 | 0.865
NEIRO
00149 | CIMENTO PORTLAND CP II 32, EM SACO DE 50KG | KG | 0.972 | 0.576 | 0 | 0.5599
00209 | CAL HIDRATADA | KG | 0.972 | 0.865 | 0 | 0.8408
04839 | BLOCO DE CONCRETO CELULAR, PARA ALVENARIA, DE (10X30X60)CM | M2 | 1.05 | 67.22 | 0 | 70.581
20115 | MAO-DE-OBRA DE PEDREIRO, INCLUSIVE ENCARGOS SOCIAIS DESONERA | H | 0.2 | 23.16 | 3 | 4.771
DOS
20132 | MAO-DE-OBRA DE SERVENTE DA CONSTRUCAO CIVIL, INCLUSIVE ENCAR | H | 0.12 | 16.75 | 3 | 2.0703
GOS SOCIAIS DESONERADOS
05.009.0003-0 | ENCHIMENTO PARA ELEVACAO DE PISO,COM BLOCO DE CONCRETO CELUL | M2 |  | 106.42
AR,COM 15CM DE ALTURA,ASSENTE COM ARGAMASSA DE CIMENTO E ARE
IA NO TRACO 1:8
00001 | AREIA LAVADA, GROSSA, PARA REGIAO METROPOLITANA DO RIO DE JA | M3 | 0.0115 | 118.5 | 0 | 1.3628
NEIRO
00149 | CIMENTO PORTLAND CP II 32, EM SACO DE 50KG | KG | 1.5 | 0.576 | 0 | 0.864
00209 | CAL HIDRATADA | KG | 1.5 | 0.865 | 0 | 1.2975
01968 | MAO-DE-OBRA DE PEDREIRO, INCLUSIVE ENCARGOS SOCIAIS | H | 0.4 | 26.73 | 3 | 11.0128
01999 | MAO-DE-OBRA DE SERVENTE DA CONSTRUCAO CIVIL, INCLUSIVE ENCAR | H | 0.24 | 19.33 | 3 | 4.7784
GOS SOCIAIS
07786 | BLOCO DE CONCRETO CELULAR, PARA ALVENARIA, DE (15X30X60)CM | M2 | 0.7875 | 110.61 | 0 | 87.1054
05.009.0003-A | ENCHIMENTO PARA ELEVACAO DE PISO,COM BLOCO DE CONCRETO CELUL | M2 |  | 104.31
AR,COM 15CM DE ALTURA,ASSENTE COM ARGAMASSA DE CIMENTO E ARE
IA NO TRACO 1:8
00001 | AREIA LAVADA, GROSSA, PARA REGIAO METROPOLITANA DO RIO DE JA | M3 | 0.0115 | 118.5 | 0 | 1.3628
NEIRO
00149 | CIMENTO PORTLAND CP II 32, EM SACO DE 50KG | KG | 1.5 | 0.576 | 0 | 0.864
00209 | CAL HIDRATADA | KG | 1.5 | 0.865 | 0 | 1.2975
07786 | BLOCO DE CONCRETO CELULAR, PARA ALVENARIA, DE (15X30X60)CM | M2 | 0.7875 | 110.61 | 0 | 87.1054
20115 | MAO-DE-OBRA DE PEDREIRO, INCLUSIVE ENCARGOS SOCIAIS DESONERA | H | 0.4 | 23.16 | 3 | 9.5419
DOS
20132 | MAO-DE-OBRA DE SERVENTE DA CONSTRUCAO CIVIL, INCLUSIVE ENCAR | H | 0.24 | 16.75 | 3 | 4.1406
GOS SOCIAIS DESONERADOS
05.009.0004-0 | ENCHIMENTO PARA ELEVACAO DE PISO,COM BLOCO DE CONCRETO CELUL | M2 |  | 262.83
AR,COM 30CM DE ALTURA,ASSENTE COM ARGAMASSA DE CIMENTO E ARE
IA NO TRACO 1:8
00001 | AREIA LAVADA, GROSSA, PARA REGIAO METROPOLITANA DO RIO DE JA | M3 | 0.023 | 118.5 | 0 | 2.7255
NEIRO
00149 | CIMENTO PORTLAND CP II 32, EM SACO DE 50KG | KG | 3 | 0.576 | 0 | 1.728
00209 | CAL HIDRATADA | KG | 3 | 0.865 | 0 | 2.595
01968 | MAO-DE-OBRA DE PEDREIRO, INCLUSIVE ENCARGOS SOCIAIS | H | 0.65 | 26.73 | 3 | 17.8957
01999 | MAO-DE-OBRA DE SERVENTE DA CONSTRUCAO CIVIL, INCLUSIVE ENCAR | H | 0.28 | 19.33 | 3 | 5.5748
GOS SOCIAIS
04840 | BLOCO DE CONCRETO CELULAR, PARA ALVENARIA, DE (20X30X60)CM | M2 | 1.575 | 147.5 | 0 | 232.3125
05.009.0004-A | ENCHIMENTO PARA ELEVACAO DE PISO,COM BLOCO DE CONCRETO CELUL | M2 |  | 259.69
AR,COM 30CM DE ALTURA,ASSENTE COM ARGAMASSA DE CIMENTO E ARE
IA NO TRACO 1:8
00001 | AREIA LAVADA, GROSSA, PARA REGIAO METROPOLITANA DO RIO DE JA | M3 | 0.023 | 118.5 | 0 | 2.7255
NEIRO
00149 | CIMENTO PORTLAND CP II 32, EM SACO DE 50KG | KG | 3 | 0.576 | 0 | 1.728
00209 | CAL HIDRATADA | KG | 3 | 0.865 | 0 | 2.595
04840 | BLOCO DE CONCRETO CELULAR, PARA ALVENARIA, DE (20X30X60)CM | M2 | 1.575 | 147.5 | 0 | 232.3125
20115 | MAO-DE-OBRA DE PEDREIRO, INCLUSIVE ENCARGOS SOCIAIS DESONERA | H | 0.65 | 23.16 | 3 | 15.5056
DOS
20132 | MAO-DE-OBRA DE SERVENTE DA CONSTRUCAO CIVIL, INCLUSIVE ENCAR | H | 0.28 | 16.75 | 3 | 4.8307
GOS SOCIAIS DESONERADOS
05.009.0010-0 | ARGILA EXPANDIDA COM GRANULOMETRIA FINA DE 2215,INCLUSIVE TR | M3 |  | 514
ANSPORTE.FORNECIMENTO
13619 | ARGILA EXPANDIDA, COM GRANULOMETRIA FINA-2215 | M3 | 1 | 514 | 0 | 514
05.009.0010-A | ARGILA EXPANDIDA COM GRANULOMETRIA FINA DE 2215,INCLUSIVE TR | M3 |  | 514
ANSPORTE.FORNECIMENTO
13619 | ARGILA EXPANDIDA, COM GRANULOMETRIA FINA-2215 | M3 | 1 | 514 | 0 | 514
05.009.0015-0 | ARGILA EXPANDIDA COM GRANULOMETRIA GROSSA DE 3222,INCLUSIVE | M3 |  | 462.6
TRANSPORTE.FORNECIMENTO
13620 | ARGILA EXPANDIDA, COM GRANULOMETRIA GROSSA-3222 | M3 | 1 | 462.6 | 0 | 462.6
05.009.0015-A | ARGILA EXPANDIDA COM GRANULOMETRIA GROSSA DE 3222,INCLUSIVE | M3 |  | 462.6
TRANSPORTE.FORNECIMENTO
13620 | ARGILA EXPANDIDA, COM GRANULOMETRIA GROSSA-3222 | M3 | 1 | 462.6 | 0 | 462.6
05.010.0001-0 | ESGOTAMENTO NORMAL DE VALAS,MEDIDO POR VOLUME D`AGUA ESGOTAD | M3 |  | 0.83
O,UTILIZANDO BOMBA ACIONADA POR MOTOR A GASOLINA,DIAMETRO DE
SUCCAO E DESCARGA DE 1.1/2",CONSIDERANDO UMA ALTURA MANOMET
RICA ATE 10,00M
00215 | GASOLINA COMUM NA BOMBA | L | 0.084 | 5.31 | 0 | 0.446
01999 | MAO-DE-OBRA DE SERVENTE DA CONSTRUCAO CIVIL, INCLUSIVE ENCAR | H | 0.018 | 19.33 | 3 | 0.3584
GOS SOCIAIS
13531 | MOTOBOMBA AUTO-ESCORVANTE,GASOLINA,6,5CV,PARTIDA MANUAL,4 TE | UN | 2.02e-05 | 1324.2 | 0 | 0.0267
MPOS,VAZAO MAXIMA 60M3/H ATE 92M3/H,ALT.MANOMET. ATE 30MCA
05.010.0001-A | ESGOTAMENTO NORMAL DE VALAS,MEDIDO POR VOLUME D`AGUA ESGOTAD | M3 |  | 0.78
O,UTILIZANDO BOMBA ACIONADA POR MOTOR A GASOLINA,DIAMETRO DE
SUCCAO E DESCARGA DE 1.1/2",CONSIDERANDO UMA ALTURA MANOMET
RICA ATE 10,00M
00215 | GASOLINA COMUM NA BOMBA | L | 0.084 | 5.31 | 0 | 0.446
13531 | MOTOBOMBA AUTO-ESCORVANTE,GASOLINA,6,5CV,PARTIDA MANUAL,4 TE | UN | 2.02e-05 | 1324.2 | 0 | 0.0267
MPOS,VAZAO MAXIMA 60M3/H ATE 92M3/H,ALT.MANOMET. ATE 30MCA
20132 | MAO-DE-OBRA DE SERVENTE DA CONSTRUCAO CIVIL, INCLUSIVE ENCAR | H | 0.018 | 16.75 | 3 | 0.3105
GOS SOCIAIS DESONERADOS
05.010.0005-0 | ESGOTAMENTO DE VALA MEDIDO PELA POTENCIA INSTALADA E PELO TE | CVxH |  | 6.45
MPO DE FUNCIONAMENTO
01034 | BOMBA CENTRIFUGA AUTOESCORVANTE,MOTOR A GASOLINA,6,0CV (CP) | H | 0.17 | 11.2612 | 0 | 1.9144
01969 | MAO-DE-OBRA DE OPERADOR DE MAQUINAS AUX. (COMPRESSOR, ROLO C | H | 0.17 | 26.73 | 0 | 4.5441
OMPACTADOR LEVE...), INCLUSIVE ENCARGOS SOCIAIS
05.010.0005-A | ESGOTAMENTO DE VALA MEDIDO PELA POTENCIA INSTALADA E PELO TE | CVxH |  | 5.85
MPO DE FUNCIONAMENTO
20112 | MAO-DE-OBRA DE OPERADOR DE MAQUINAS AUX. (COMPRESSOR, ROLO C | H | 0.17 | 23.16 | 0 | 3.9372
OMPACTADOR LEVE...), INCLUSIVE ENCARGOS SOCIAIS DESONERADOS
30757 | BOMBA CENTRIFUGA AUTOESCORVANTE,MOTOR A GASOLINA,6,0CV (CP) | H | 0.17 | 11.2612 | 0 | 1.9144
05.010.0006-0 | ESGOTAMENTO DE VALA MEDIDO PELA POTENCIA INSTALADA E PELO TE | CVXH |  | 4.57
MPO DE FUNCIONAMENTO,DEVENDO SER USADO COMO SEU COMPLEMENTO,
CONSIDERANDO A HORA IMPRODUTIVA DA BOMBA.
01035 | BOMBA CENTRIFUGA AUTO-ESCORVANTE,MOTOR AGASOLINA,6,0CV (CI) | H | 0.17 | 0.1765 | 0 | 0.03
01969 | MAO-DE-OBRA DE OPERADOR DE MAQUINAS AUX. (COMPRESSOR, ROLO C | H | 0.17 | 26.73 | 0 | 4.5441
OMPACTADOR LEVE...), INCLUSIVE ENCARGOS SOCIAIS
05.010.0006-A | ESGOTAMENTO DE VALA MEDIDO PELA POTENCIA INSTALADA E PELO TE | CVXH |  | 3.96
MPO DE FUNCIONAMENTO,DEVENDO SER USADO COMO SEU COMPLEMENTO,
CONSIDERANDO A HORA IMPRODUTIVA DA BOMBA.
20112 | MAO-DE-OBRA DE OPERADOR DE MAQUINAS AUX. (COMPRESSOR, ROLO C | H | 0.17 | 23.16 | 0 | 3.9372
OMPACTADOR LEVE...), INCLUSIVE ENCARGOS SOCIAIS DESONERADOS
30758 | BOMBA CENTRIFUGA AUTO-ESCORVANTE,MOTOR AGASOLINA,6,0CV (CI) | H | 0.17 | 0.1765 | 0 | 0.03
05.010.0020-0 | ESGOTAMENTO DE AGUA DE SUBSOLO RESULTANTE DE INFILTRACAO OU | H |  | 4.56
ALAGAMENTO,USANDO MOTOR ELETRICO EM BOMBA DE 3HP,DIAMETRO DE
SUCCAO DE 1.1/2".ALTURA MANOMETRICA ATE 10,00M,MEDIDA PELO
TEMPO DE FUNCIONAMENTO
00724 | TARIFA DE ENERGIA ELETRICA, TIPO COMERCIAL | KWH | 3 | 1.0775 | 30 | 4.2023
03539 | BOMBA HIDRAULICA CENTRIFUGA, COM MOTOR ELETRICO, DE 03,0CV-2 | UN | 0.000144 | 1945.82 | 30 | 0.3643
20/380V
05.010.0020-A | ESGOTAMENTO DE AGUA DE SUBSOLO RESULTANTE DE INFILTRACAO OU | H |  | 4.56
ALAGAMENTO,USANDO MOTOR ELETRICO EM BOMBA DE 3HP,DIAMETRO DE
SUCCAO DE 1.1/2".ALTURA MANOMETRICA ATE 10,00M,MEDIDA PELO
TEMPO DE FUNCIONAMENTO
00724 | TARIFA DE ENERGIA ELETRICA, TIPO COMERCIAL | KWH | 3 | 1.0775 | 30 | 4.2023
03539 | BOMBA HIDRAULICA CENTRIFUGA, COM MOTOR ELETRICO, DE 03,0CV-2 | UN | 0.000144 | 1945.82 | 30 | 0.3643
20/380V
05.010.0021-0 | ESGOTAMENTO DE AGUA DE SUBSOLO RESULTANTE DE INFILTRACAO OU | H |  | 0.28
ALAGAMENTO,USANDO MOTOR ELETRICO EM BOMBA DE 3HP,DIAMETRO DE
SUCCAO DE 1.1/2",DEVENDO SER USADO COMO SEU COMPLEMENTO,CON
SIDERANDO A HORA IMPRODUTIVA DA BOMBA.ALTURA MANOMETRICA ATE
10,00M,MEDIDA PELO TEMPO DE FUNCIONAMENTO
03539 | BOMBA HIDRAULICA CENTRIFUGA, COM MOTOR ELETRICO, DE 03,0CV-2 | UN | 0.000144 | 1945.82 | 0 | 0.2802
20/380V
05.010.0021-A | ESGOTAMENTO DE AGUA DE SUBSOLO RESULTANTE DE INFILTRACAO OU | H |  | 0.28
ALAGAMENTO,USANDO MOTOR ELETRICO EM BOMBA DE 3HP,DIAMETRO DE
SUCCAO DE 1.1/2",DEVENDO SER USADO COMO SEU COMPLEMENTO,CON
SIDERANDO A HORA IMPRODUTIVA DA BOMBA.ALTURA MANOMETRICA ATE
10,00M,MEDIDA PELO TEMPO DE FUNCIONAMENTO
03539 | BOMBA HIDRAULICA CENTRIFUGA, COM MOTOR ELETRICO, DE 03,0CV-2 | UN | 0.000144 | 1945.82 | 0 | 0.2802
20/380V
05.011.0001-0 | ESCORAMENTO SIMPLES,FECHADO,DE VALA DE POUCA PROFUNDIDADE(AT | M2 |  | 120.72
E 1,00M DE PROFUNDIDADE),INCLUSIVE FORNECIMENTO DOS MATERIAI
S(PECAS DE MADEIRA DE 3ª-1.1/2"X9" E 3"X6")
00366 | PINUS EM PECAS DE 3,75 X 22,50, (1.1/2" X 9") | M | 3.89 | 15.5472 | 0 | 60.4786
00453 | PREGO COM OU SEM CABECA, EM CAIXAS DE 50KG, OU QUANTIDADES E | KG | 0.23 | 18.29 | 0 | 4.2067
QUIVALENTES, Nº12X12 A 18X30
00723 | PINUS EM PECAS DE 7,50X15,00CM,(3"X6") | M | 0.5 | 25.159 | 0 | 12.5795
01990 | MAO-DE-OBRA DE CARPINTEIRO DE FORMA DE CONCRETO, INCLUSIVE E | H | 1 | 26.73 | 3 | 27.5319
NCARGOS SOCIAIS
01999 | MAO-DE-OBRA DE SERVENTE DA CONSTRUCAO CIVIL, INCLUSIVE ENCAR | H | 0.8 | 19.33 | 3 | 15.9279
GOS SOCIAIS
05.011.0001-A | ESCORAMENTO SIMPLES,FECHADO,DE VALA DE POUCA PROFUNDIDADE(AT | M2 |  | 114.92
E 1,00M DE PROFUNDIDADE),INCLUSIVE FORNECIMENTO DOS MATERIAI
S(PECAS DE MADEIRA DE 3ª-1.1/2"X9" E 3"X6")
00453 | PREGO COM OU SEM CABECA, EM CAIXAS DE 50KG, OU QUANTIDADES E | KG | 0.23 | 18.29 | 0 | 4.2067
QUIVALENTES, Nº12X12 A 18X30
20046 | MAO-DE-OBRA DE CARPINTEIRO DE FORMA DE CONCRETO, INCLUSIVE E | H | 1 | 23.16 | 3 | 23.8548
NCARGOS SOCIAIS DESONERADOS
20132 | MAO-DE-OBRA DE SERVENTE DA CONSTRUCAO CIVIL, INCLUSIVE ENCAR | H | 0.8 | 16.75 | 3 | 13.802
GOS SOCIAIS DESONERADOS
31068 | PINUS EM PECAS DE 7,50 X 15,00CM (3"X6") | M | 0.5 | 25.159 | 0 | 12.5795
31069 | PINUS EM PECAS DE 3,75 X 22,50CM (1.1/2"X9") | M | 3.89 | 15.5472 | 0 | 60.4786
05.011.0002-0 | ESCORAMENTO SIMPLES,ABERTO,DE VALA DE POUCA PROFUNDIDADE(ATE | M2 |  | 53.46
1,00M DE PROFUNDIDADE),INCLUSIVE FORNECIMENTO DOS MATERIAIS
(PECAS DE MADEIRA DE 3ª-1.1/2"X9" E 3"X6")
00366 | PINUS EM PECAS DE 3,75 X 22,50, (1.1/2" X 9") | M | 1.6 | 15.5472 | 0 | 24.8755
00453 | PREGO COM OU SEM CABECA, EM CAIXAS DE 50KG, OU QUANTIDADES E | KG | 0.1 | 18.29 | 0 | 1.829
QUIVALENTES, Nº12X12 A 18X30
00723 | PINUS EM PECAS DE 7,50X15,00CM,(3"X6") | M | 0.2 | 25.159 | 0 | 5.0318
01990 | MAO-DE-OBRA DE CARPINTEIRO DE FORMA DE CONCRETO, INCLUSIVE E | H | 0.5 | 26.73 | 3 | 13.766
NCARGOS SOCIAIS
01999 | MAO-DE-OBRA DE SERVENTE DA CONSTRUCAO CIVIL, INCLUSIVE ENCAR | H | 0.4 | 19.33 | 3 | 7.964
GOS SOCIAIS
05.011.0002-A | ESCORAMENTO SIMPLES,ABERTO,DE VALA DE POUCA PROFUNDIDADE(ATE | M2 |  | 50.56
1,00M DE PROFUNDIDADE),INCLUSIVE FORNECIMENTO DOS MATERIAIS
(PECAS DE MADEIRA DE 3ª-1.1/2"X9" E 3"X6")
00453 | PREGO COM OU SEM CABECA, EM CAIXAS DE 50KG, OU QUANTIDADES E | KG | 0.1 | 18.29 | 0 | 1.829
QUIVALENTES, Nº12X12 A 18X30
20046 | MAO-DE-OBRA DE CARPINTEIRO DE FORMA DE CONCRETO, INCLUSIVE E | H | 0.5 | 23.16 | 3 | 11.9274
NCARGOS SOCIAIS DESONERADOS
20132 | MAO-DE-OBRA DE SERVENTE DA CONSTRUCAO CIVIL, INCLUSIVE ENCAR | H | 0.4 | 16.75 | 3 | 6.901
GOS SOCIAIS DESONERADOS
31068 | PINUS EM PECAS DE 7,50 X 15,00CM (3"X6") | M | 0.2 | 25.159 | 0 | 5.0318
31069 | PINUS EM PECAS DE 3,75 X 22,50CM (1.1/2"X9") | M | 1.6 | 15.5472 | 0 | 24.8755
05.011.0006-0 | ESCORAMENTO SIMPLES,FECHADO,DE VALA DE POUCA PROFUNDIDADE(AT | M2 |  | 149.95
E 1,00M DE PROFUNDIDADE),INCLUSIVE FORNECIMENTO DOS MATERIAI
S,COM ESGOTAMENTO MANUAL
00366 | PINUS EM PECAS DE 3,75 X 22,50, (1.1/2" X 9") | M | 3.89 | 15.5472 | 0 | 60.4786
00453 | PREGO COM OU SEM CABECA, EM CAIXAS DE 50KG, OU QUANTIDADES E | KG | 1 | 18.29 | 0 | 18.29
QUIVALENTES, Nº12X12 A 18X30
00723 | PINUS EM PECAS DE 7,50X15,00CM,(3"X6") | M | 0.5 | 25.159 | 0 | 12.5795
01990 | MAO-DE-OBRA DE CARPINTEIRO DE FORMA DE CONCRETO, INCLUSIVE E | H | 1.55 | 26.73 | 3 | 42.6744
NCARGOS SOCIAIS
01999 | MAO-DE-OBRA DE SERVENTE DA CONSTRUCAO CIVIL, INCLUSIVE ENCAR | H | 0.8 | 19.33 | 3 | 15.9279
GOS SOCIAIS
05.011.0006-A | ESCORAMENTO SIMPLES,FECHADO,DE VALA DE POUCA PROFUNDIDADE(AT | M2 |  | 142.12
E 1,00M DE PROFUNDIDADE),INCLUSIVE FORNECIMENTO DOS MATERIAI
S,COM ESGOTAMENTO MANUAL
00453 | PREGO COM OU SEM CABECA, EM CAIXAS DE 50KG, OU QUANTIDADES E | KG | 1 | 18.29 | 0 | 18.29
QUIVALENTES, Nº12X12 A 18X30
20046 | MAO-DE-OBRA DE CARPINTEIRO DE FORMA DE CONCRETO, INCLUSIVE E | H | 1.55 | 23.16 | 3 | 36.9749
NCARGOS SOCIAIS DESONERADOS
20132 | MAO-DE-OBRA DE SERVENTE DA CONSTRUCAO CIVIL, INCLUSIVE ENCAR | H | 0.8 | 16.75 | 3 | 13.802
GOS SOCIAIS DESONERADOS
31068 | PINUS EM PECAS DE 7,50 X 15,00CM (3"X6") | M | 0.5 | 25.159 | 0 | 12.5795
31069 | PINUS EM PECAS DE 3,75 X 22,50CM (1.1/2"X9") | M | 3.89 | 15.5472 | 0 | 60.4786
05.012.0001-0 | CHAPA DE ACO CARBONO SAE 1006/10 PERFURADA EM FUROS REDONDOS | UN |  | 415.1
ALTERNADOS LONGITUDINALMENTE,DIAMETRO DE 1,80MM,DISTANCIA E
NTRE FUROS DE 2,55MM (DE CENTRO),NAS DIMENSOES DE(2000X1000X
0,90)MM.FORNECIMENTO
13581 | CHAPA DE ACO CARBONO SAE 1006/10, PERFURADA, D=1,80MM, DIST. | UN | 1 | 415.1 | 0 | 415.1
ENTRE FUROS DE 2,55MM, NAS DIMENSOES DE (2000X1000X0,90)MM
05.012.0001-A | CHAPA DE ACO CARBONO SAE 1006/10 PERFURADA EM FUROS REDONDOS | UN |  | 415.1
ALTERNADOS LONGITUDINALMENTE,DIAMETRO DE 1,80MM,DISTANCIA E
NTRE FUROS DE 2,55MM (DE CENTRO),NAS DIMENSOES DE(2000X1000X
0,90)MM.FORNECIMENTO
13581 | CHAPA DE ACO CARBONO SAE 1006/10, PERFURADA, D=1,80MM, DIST. | UN | 1 | 415.1 | 0 | 415.1
ENTRE FUROS DE 2,55MM, NAS DIMENSOES DE (2000X1000X0,90)MM
05.012.0005-0 | CHAPA DE ACO CARBONO SAE 1006/10,PERFURADA EM FUROS REDONDOS | UN |  | 453.2
ALTERNADOS LONGITUDINALMENTE,DIAMETRO DE 6,35MM,DISTANCIA EN
TRE FUROS DE 9,00MM (DE CENTRO),NAS DIMENSOES DE(2000X1000X1
,5)MM.FORNECIMENTO
13737 | CHAPA DE ACO CARBONO SAE 1006/10, PERFURADA, D=6,35MM, DIST. | UN | 1 | 453.2 | 0 | 453.2
ENTRE FUROS DE 9,00MM, NAS DIMENSOES DE (2000X1000X1,50)MM
05.012.0005-A | CHAPA DE ACO CARBONO SAE 1006/10,PERFURADA EM FUROS REDONDOS | UN |  | 453.2
ALTERNADOS LONGITUDINALMENTE,DIAMETRO DE 6,35MM,DISTANCIA EN
TRE FUROS DE 9,00MM (DE CENTRO),NAS DIMENSOES DE(2000X1000X1
,5)MM.FORNECIMENTO
13737 | CHAPA DE ACO CARBONO SAE 1006/10, PERFURADA, D=6,35MM, DIST. | UN | 1 | 453.2 | 0 | 453.2
ENTRE FUROS DE 9,00MM, NAS DIMENSOES DE (2000X1000X1,50)MM
05.013.0001-0 | CHAPA DE ACO CARBONO COMUM DE 3/8",PARA PASSAGEM DE VEICULOS | M2 |  | 45.64
,SOBRE VALAS EM TRAVESSIAS,COMPREENDENDO COLOCACAO,USO E RET
IRADA,MEDIDA PELA AREA DE CHAPA,EM CADA APLICACAO
00686 | CHAPA ACO CARBONO, P/USOS GERAIS, LAMINADA QUENTE, TAM.PADRA | KG | 2 | 7.892 | 0 | 15.784
O, BORDAS UNIV.CHAPA RETA, PRECO DE REVEND., C/ESPES. 9,5MM
01999 | MAO-DE-OBRA DE SERVENTE DA CONSTRUCAO CIVIL, INCLUSIVE ENCAR | H | 1.5 | 19.33 | 3 | 29.8649
GOS SOCIAIS
05.013.0001-A | CHAPA DE ACO CARBONO COMUM DE 3/8",PARA PASSAGEM DE VEICULOS | M2 |  | 41.66
,SOBRE VALAS EM TRAVESSIAS,COMPREENDENDO COLOCACAO,USO E RET
IRADA,MEDIDA PELA AREA DE CHAPA,EM CADA APLICACAO
00686 | CHAPA ACO CARBONO, P/USOS GERAIS, LAMINADA QUENTE, TAM.PADRA | KG | 2 | 7.892 | 0 | 15.784
O, BORDAS UNIV.CHAPA RETA, PRECO DE REVEND., C/ESPES. 9,5MM
20132 | MAO-DE-OBRA DE SERVENTE DA CONSTRUCAO CIVIL, INCLUSIVE ENCAR | H | 1.5 | 16.75 | 3 | 25.8788
GOS SOCIAIS DESONERADOS
05.013.0002-0 | CHAPA DE ACO CARBONO COMUM DE 3/8",PARA PASSAGEM DE VEICULOS | M2 |  | 88.17
,SOBRE VALAS EM TRAVESSIAS,COMPREENDENDO COLOCACAO,USO E RET
IRADA,MEDIDA PELA AREA DE CHAPA,EM CADA APLICACAO,INCLUSIVE
MOBILIZACAO,TRANSPORTE,CARGA E DESCARGA
00686 | CHAPA ACO CARBONO, P/USOS GERAIS, LAMINADA QUENTE, TAM.PADRA | KG | 2 | 7.892 | 0 | 15.784
O, BORDAS UNIV.CHAPA RETA, PRECO DE REVEND., C/ESPES. 9,5MM
01876 | TRANSPORTE CARGA CAMINHAO 7,5T, 30KM/H | T X KM | 6 | 1.6451 | 0 | 9.8706
01999 | MAO-DE-OBRA DE SERVENTE DA CONSTRUCAO CIVIL, INCLUSIVE ENCAR | H | 1.5 | 19.33 | 3 | 29.8649
GOS SOCIAIS
02056 | CARGA E DESC. MAN. DE MAT. | T | 0.3 | 108.8412 | 0 | 32.6524
05.013.0002-A | CHAPA DE ACO CARBONO COMUM DE 3/8",PARA PASSAGEM DE VEICULOS | M2 |  | 80.79
,SOBRE VALAS EM TRAVESSIAS,COMPREENDENDO COLOCACAO,USO E RET
IRADA,MEDIDA PELA AREA DE CHAPA,EM CADA APLICACAO,INCLUSIVE
MOBILIZACAO,TRANSPORTE,CARGA E DESCARGA
00686 | CHAPA ACO CARBONO, P/USOS GERAIS, LAMINADA QUENTE, TAM.PADRA | KG | 2 | 7.892 | 0 | 15.784
O, BORDAS UNIV.CHAPA RETA, PRECO DE REVEND., C/ESPES. 9,5MM
20132 | MAO-DE-OBRA DE SERVENTE DA CONSTRUCAO CIVIL, INCLUSIVE ENCAR | H | 1.5 | 16.75 | 3 | 25.8788
GOS SOCIAIS DESONERADOS
30058 | TRANSPORTE CARGA CAMINHAO 7,5T, 30KM/H | T X KM | 6 | 1.6134 | 0 | 9.6804
30065 | CARGA E DESC. MAN. DE MAT. | T | 0.3 | 98.1772 | 0 | 29.4532
05.013.0003-0 | CHAPA DE ACO CARBONO COMUM DE 3/8",PARA PASSAGEM DE VEICULOS | M2 |  | 6.76
,SOBRE VALAS EM TRAVESSIAS,COMPREENDENDO SOMENTE A COLOCACAO
E RETIRADA,MEDIDA PELA AREA DE CHAPA,EM CADA APLICACAO
01999 | MAO-DE-OBRA DE SERVENTE DA CONSTRUCAO CIVIL, INCLUSIVE ENCAR | H | 0.34 | 19.33 | 3 | 6.7694
GOS SOCIAIS
05.013.0003-A | CHAPA DE ACO CARBONO COMUM DE 3/8",PARA PASSAGEM DE VEICULOS | M2 |  | 5.86
,SOBRE VALAS EM TRAVESSIAS,COMPREENDENDO SOMENTE A COLOCACAO
E RETIRADA,MEDIDA PELA AREA DE CHAPA,EM CADA APLICACAO
20132 | MAO-DE-OBRA DE SERVENTE DA CONSTRUCAO CIVIL, INCLUSIVE ENCAR | H | 0.34 | 16.75 | 3 | 5.8659
GOS SOCIAIS DESONERADOS
05.014.0001-0 | ALUGUEL DE TRANSFORMADOR DE DISTRIBUICAO,TRIFASICO,60HZ,13,8 | UNXMES |  | 973.73
KV-220/127V,30KVA
07081 | TRANSFORMADOR DE DISTRIBUICAO, TRIFASICO, 60HZ, CLASSE 15KV, | UN | 0.1 | 9737.3 | 0 | 973.73
T.PRIM.13,8KV, T.SEC.220/127V. REFR.OLEO MINERAL DE 0030KVA
05.014.0001-A | ALUGUEL DE TRANSFORMADOR DE DISTRIBUICAO,TRIFASICO,60HZ,13,8 | UNXMES |  | 973.73
KV-220/127V,30KVA
07081 | TRANSFORMADOR DE DISTRIBUICAO, TRIFASICO, 60HZ, CLASSE 15KV, | UN | 0.1 | 9737.3 | 0 | 973.73
T.PRIM.13,8KV, T.SEC.220/127V. REFR.OLEO MINERAL DE 0030KVA
05.014.0005-0 | ALUGUEL DE TRANSFORMADOR DE DISTRIBUICAO,TRIFASICO,60HZ,13,8 | UNXMES |  | 1087.61
KV-220/127V,45KVA
07082 | TRANSFORMADOR DE DISTRIBUICAO, TRIFASICO 60HZ, CLASSE 15KV, | UN | 0.1 | 10876.17 | 0 | 1087.617
T.PRIM.13,8KV, T.SEC.220/127V, REFR.OLEO MINERAL, DE 0045KVA
05.014.0005-A | ALUGUEL DE TRANSFORMADOR DE DISTRIBUICAO,TRIFASICO,60HZ,13,8 | UNXMES |  | 1087.61
KV-220/127V,45KVA
07082 | TRANSFORMADOR DE DISTRIBUICAO, TRIFASICO 60HZ, CLASSE 15KV, | UN | 0.1 | 10876.17 | 0 | 1087.617
T.PRIM.13,8KV, T.SEC.220/127V, REFR.OLEO MINERAL, DE 0045KVA
05.014.0009-0 | ALUGUEL DE TRANSFORMADOR DE DISTRIBUICAO,TRIFASICO,60HZ,13,8 | UNXMES |  | 1406.5
KV-220/127V,75KVA
04344 | TRANSFORMADOR DE DISTRIBUICAO, TRIFASICO, 60HZ, CLASSE 15KV, | UN | 0.1 | 14065 | 0 | 1406.5
TENSAO PRIM. 13,8KV, T.SEC.220/127V, REFR.OLEO MIN.0075KVA
05.014.0009-A | ALUGUEL DE TRANSFORMADOR DE DISTRIBUICAO,TRIFASICO,60HZ,13,8 | UNXMES |  | 1406.5
KV-220/127V,75KVA
04344 | TRANSFORMADOR DE DISTRIBUICAO, TRIFASICO, 60HZ, CLASSE 15KV, | UN | 0.1 | 14065 | 0 | 1406.5
TENSAO PRIM. 13,8KV, T.SEC.220/127V, REFR.OLEO MIN.0075KVA
05.014.0015-0 | ALUGUEL DE TRANSFORMADOR DE DISTRIBUICAO,TRIFASICO,60HZ,13,8 | UNXMES |  | 1737.91
KV-220/127V,112,5KVA
02480 | TRANSFORMADOR DE DISTRIB., TRIF.60HZ, CLASSE 15KV,TENSAO PRI | UN | 0.1 | 17379.1 | 0 | 1737.91
MARIA 13,8KV, TENSAO SEC.220/127V, REFRIG.OLEO MIN.0112,5KVA
05.014.0015-A | ALUGUEL DE TRANSFORMADOR DE DISTRIBUICAO,TRIFASICO,60HZ,13,8 | UNXMES |  | 1737.91
KV-220/127V,112,5KVA
02480 | TRANSFORMADOR DE DISTRIB., TRIF.60HZ, CLASSE 15KV,TENSAO PRI | UN | 0.1 | 17379.1 | 0 | 1737.91
MARIA 13,8KV, TENSAO SEC.220/127V, REFRIG.OLEO MIN.0112,5KVA
05.014.0020-0 | ALUGUEL DE TRANSFORMADOR DE DISTRIBUICAO,TRIFASICO,60HZ,13,8 | UNXMES |  | 2191.91
KV-220/127V,150KVA
04345 | TRANSFORMADOR DE DISTRIBUICAO, TRIFASICO, 60HZ, CLASSE 15KV, | UN | 0.1 | 21919.19 | 0 | 2191.919
TENS.PRIM.13,8KV, T.SECUND.220/127V, REFR.OLEO MIN.0150KVA
05.014.0020-A | ALUGUEL DE TRANSFORMADOR DE DISTRIBUICAO,TRIFASICO,60HZ,13,8 | UNXMES |  | 2191.91
KV-220/127V,150KVA
04345 | TRANSFORMADOR DE DISTRIBUICAO, TRIFASICO, 60HZ, CLASSE 15KV, | UN | 0.1 | 21919.19 | 0 | 2191.919
TENS.PRIM.13,8KV, T.SECUND.220/127V, REFR.OLEO MIN.0150KVA
05.014.0023-0 | ALUGUEL DE TRANSFORMADOR DE DISTRIBUICAO,TRIFASICO,60HZ,13,8 | UNXMES |  | 2965.68
KV-220/127KV,225KVA
04346 | TRANSFORMADOR DE DISTRIBUICAO TRIFASICO, 60HZ, CLASSE 15KV, | UN | 0.1 | 29656.85 | 0 | 2965.685
TENS.PRIM.13,8KV, T.SEC.220/127V, REFR.OLEO MIN. 0225KVA
05.014.0023-A | ALUGUEL DE TRANSFORMADOR DE DISTRIBUICAO,TRIFASICO,60HZ,13,8 | UNXMES |  | 2965.68
KV-220/127KV,225KVA
04346 | TRANSFORMADOR DE DISTRIBUICAO TRIFASICO, 60HZ, CLASSE 15KV, | UN | 0.1 | 29656.85 | 0 | 2965.685
TENS.PRIM.13,8KV, T.SEC.220/127V, REFR.OLEO MIN. 0225KVA
05.014.0025-0 | ALUGUEL DE TRANSFORMADOR DE DISTRIBUICAO,TRIFASICO,60HZ,13,8 | UNXMES |  | 3587.42
KV-220/127V,300KVA
04347 | TRANSFORMADOR DE DISTRIBUICAO, TRIFASICO, 60HZ, CLASSE 15KV, | UN | 0.1 | 35874.29 | 0 | 3587.429
TENS.PRIM.13,8KV, T.SEC.220/127V, REFRIG.OLEO MIN. 0300KVA
05.014.0025-A | ALUGUEL DE TRANSFORMADOR DE DISTRIBUICAO,TRIFASICO,60HZ,13,8 | UNXMES |  | 3587.42
KV-220/127V,300KVA
04347 | TRANSFORMADOR DE DISTRIBUICAO, TRIFASICO, 60HZ, CLASSE 15KV, | UN | 0.1 | 35874.29 | 0 | 3587.429
TENS.PRIM.13,8KV, T.SEC.220/127V, REFRIG.OLEO MIN. 0300KVA
05.015.0030-0 | PORTICO EM ACO,PARA SUPORTE DE SINALIZACAO VERTICAL,COMPOSTO | UN |  | 202858.68
POR 2(DUAS) COLUNAS TUBULARES,1(UMA) VIGA TRELICADA E CHUMB
ADORES PARA FIXACAO,GALVANIZADO POR IMERSAO A QUENTE,COM ZIN
CAGEM MINIMA DE 350GR/M2 EM CADA FACE,CONFORME ABNT NBR 6323
,SENDO O VAO DE 22,40M.FORNECIMENTO E COLOCACAO
01919 | MAO-DE-OBRA DE AJUDANTE DE MONTADOR ELETROMECANICO (ILUMINAC | H | 72 | 15.7 | 30 | 1469.52
AO PUBLICA), INCLUSIVE ENCARGOS SOCIAIS
01985 | MAO-DE-OBRA DE ENGENHEIRO OU ARQUITETO SENIOR, INCLUSIVE ENC | H | 4 | 225.33 | 30 | 1171.716
ARGOS SOCIAIS
01999 | MAO-DE-OBRA DE SERVENTE DA CONSTRUCAO CIVIL, INCLUSIVE ENCAR | H | 96 | 19.33 | 30 | 2412.384
GOS SOCIAIS
02003 | GUINDAUTO 3,5T, ALCANCE 7,0M (CP) | H | 2.7 | 58.4776 | 0 | 157.8895
02004 | GUINDAUTO 3,5T, ALCANCE 7,0M (CI) | H | 0.9 | 50.1983 | 0 | 45.1785
07409 | PORTICO EM ACO P/SUPORTE SINALIZ.VERTICAL, DUAS COLUNAS TUBU | UN | 1 | 197602 | 0 | 197602
LARES, C/ZINCAGEM 350G/M2, ABNT-NBR 6323, C/VAO DE 22,40M
05.015.0030-A | PORTICO EM ACO,PARA SUPORTE DE SINALIZACAO VERTICAL,COMPOSTO | UN |  | 202166.08
POR 2(DUAS) COLUNAS TUBULARES,1(UMA) VIGA TRELICADA E CHUMB
ADORES PARA FIXACAO,GALVANIZADO POR IMERSAO A QUENTE,COM ZIN
CAGEM MINIMA DE 350GR/M2 EM CADA FACE,CONFORME ABNT NBR 6323
,SENDO O VAO DE 22,40M.FORNECIMENTO E COLOCACAO
07409 | PORTICO EM ACO P/SUPORTE SINALIZ.VERTICAL, DUAS COLUNAS TUBU | UN | 1 | 197602 | 0 | 197602
LARES, C/ZINCAGEM 350G/M2, ABNT-NBR 6323, C/VAO DE 22,40M
20005 | MAO-DE-OBRA DE AJUDANTE DE MONTADOR ELETROMECANICO (ILUMINAC | H | 72 | 13.61 | 30 | 1273.896
AO PUBLICA), INCLUSIVE ENCARGOS SOCIAIS DESONERADOS
20071 | MAO-DE-OBRA DE ENGENHEIRO OU ARQUITETO SENIOR, INCLUSIVE ENC | H | 4 | 195.25 | 30 | 1015.3
ARGOS SOCIAIS DESONERADOS
20132 | MAO-DE-OBRA DE SERVENTE DA CONSTRUCAO CIVIL, INCLUSIVE ENCAR | H | 96 | 16.75 | 30 | 2090.4
GOS SOCIAIS DESONERADOS
30523 | GUINDAUTO 3,5T, ALCANCE 5,90M (CP) | H | 2.7 | 53.3176 | 0 | 143.9575
30524 | GUINDAUTO 3,5T, ALCANCE 5,90M (CI) | H | 0.9 | 45.0383 | 0 | 40.5345
05.015.0031-0 | PORTICO EM ACO,PARA SUPORTE DE SINALIZACAO VERTICAL,COMPOSTO | UN |  | 188654.84
POR 2(DUAS) COLUNAS TUBULARES,1(UMA) VIGA TRELICADA E CHUMB
ADORES PARA FIXACAO,GALVANIZADO POR IMERSAO A QUENTE,COM ZIN
CAGEM MINIMA DE 350GR/M2 EM CADA FACE,CONFORME ABNT NBR 6323
,SENDO O VAO DE 18,80M.FORNECIMENTO E COLOCACAO
01919 | MAO-DE-OBRA DE AJUDANTE DE MONTADOR ELETROMECANICO (ILUMINAC | H | 72 | 15.7 | 30 | 1469.52
AO PUBLICA), INCLUSIVE ENCARGOS SOCIAIS
01985 | MAO-DE-OBRA DE ENGENHEIRO OU ARQUITETO SENIOR, INCLUSIVE ENC | H | 4 | 225.33 | 30 | 1171.716
ARGOS SOCIAIS
01999 | MAO-DE-OBRA DE SERVENTE DA CONSTRUCAO CIVIL, INCLUSIVE ENCAR | H | 96 | 19.33 | 30 | 2412.384
GOS SOCIAIS
02003 | GUINDAUTO 3,5T, ALCANCE 7,0M (CP) | H | 2.25 | 58.4776 | 0 | 131.5746
02004 | GUINDAUTO 3,5T, ALCANCE 7,0M (CI) | H | 0.75 | 50.1983 | 0 | 37.6487
07408 | PORTICO EM ACO P/SUPORTE SINALIZ.VERTICAL, DUAS COLUNAS TUBU | UN | 1 | 183432 | 0 | 183432
LARES, C/ZINCAGEM 350G/M2, ABNT-NBR 6323, C/VAO DE 18,80M
05.015.0031-A | PORTICO EM ACO,PARA SUPORTE DE SINALIZACAO VERTICAL,COMPOSTO | UN |  | 187965.33
POR 2(DUAS) COLUNAS TUBULARES,1(UMA) VIGA TRELICADA E CHUMB
ADORES PARA FIXACAO,GALVANIZADO POR IMERSAO A QUENTE,COM ZIN
CAGEM MINIMA DE 350GR/M2 EM CADA FACE,CONFORME ABNT NBR 6323
,SENDO O VAO DE 18,80M.FORNECIMENTO E COLOCACAO
07408 | PORTICO EM ACO P/SUPORTE SINALIZ.VERTICAL, DUAS COLUNAS TUBU | UN | 1 | 183432 | 0 | 183432
LARES, C/ZINCAGEM 350G/M2, ABNT-NBR 6323, C/VAO DE 18,80M
20005 | MAO-DE-OBRA DE AJUDANTE DE MONTADOR ELETROMECANICO (ILUMINAC | H | 72 | 13.61 | 30 | 1273.896
AO PUBLICA), INCLUSIVE ENCARGOS SOCIAIS DESONERADOS
20071 | MAO-DE-OBRA DE ENGENHEIRO OU ARQUITETO SENIOR, INCLUSIVE ENC | H | 4 | 195.25 | 30 | 1015.3
ARGOS SOCIAIS DESONERADOS
20132 | MAO-DE-OBRA DE SERVENTE DA CONSTRUCAO CIVIL, INCLUSIVE ENCAR | H | 96 | 16.75 | 30 | 2090.4
GOS SOCIAIS DESONERADOS
30523 | GUINDAUTO 3,5T, ALCANCE 5,90M (CP) | H | 2.25 | 53.3176 | 0 | 119.9646
30524 | GUINDAUTO 3,5T, ALCANCE 5,90M (CI) | H | 0.75 | 45.0383 | 0 | 33.7787
05.015.0032-0 | PORTICO EM ACO,PARA SUPORTE DE SINALIZACAO VERTICAL,COMPOSTO | UN |  | 184901.21
POR 2(DUAS) COLUNAS TUBULARES,1(UMA) VIGA TRELICADA E CHUMB
ADORES PARA FIXACAO,GALVANIZADO POR IMERSAO A QUENTE,COM ZIN
CAGEM MINIMA DE 350GR/M2 EM CADA FACE,CONFORME ABNT NBR 6323
,SENDO O VAO DE 17,20M.FORNECIMENTO E COLOCACAO
01919 | MAO-DE-OBRA DE AJUDANTE DE MONTADOR ELETROMECANICO (ILUMINAC | H | 72 | 15.7 | 30 | 1469.52
AO PUBLICA), INCLUSIVE ENCARGOS SOCIAIS
01985 | MAO-DE-OBRA DE ENGENHEIRO OU ARQUITETO SENIOR, INCLUSIVE ENC | H | 4 | 225.33 | 30 | 1171.716
ARGOS SOCIAIS
01999 | MAO-DE-OBRA DE SERVENTE DA CONSTRUCAO CIVIL, INCLUSIVE ENCAR | H | 96 | 19.33 | 30 | 2412.384
GOS SOCIAIS
02003 | GUINDAUTO 3,5T, ALCANCE 7,0M (CP) | H | 2.06 | 58.4776 | 0 | 120.4639
02004 | GUINDAUTO 3,5T, ALCANCE 7,0M (CI) | H | 0.68 | 50.1983 | 0 | 34.1348
07407 | PORTICO EM ACO P/SUPORTE SINALIZ.VERTICAL, DUAS COLUNAS TUBU | UN | 1 | 179693 | 0 | 179693
LARES, C/ZINCAGEM 350G/M2, ABNT-NBR 6323, C/VAO DE 17,20M
05.015.0032-A | PORTICO EM ACO,PARA SUPORTE DE SINALIZACAO VERTICAL,COMPOSTO | UN |  | 184213.05
POR 2(DUAS) COLUNAS TUBULARES,1(UMA) VIGA TRELICADA E CHUMB
ADORES PARA FIXACAO,GALVANIZADO POR IMERSAO A QUENTE,COM ZIN
CAGEM MINIMA DE 350GR/M2 EM CADA FACE,CONFORME ABNT NBR 6323
,SENDO O VAO DE 17,20M.FORNECIMENTO E COLOCACAO
07407 | PORTICO EM ACO P/SUPORTE SINALIZ.VERTICAL, DUAS COLUNAS TUBU | UN | 1 | 179693 | 0 | 179693
LARES, C/ZINCAGEM 350G/M2, ABNT-NBR 6323, C/VAO DE 17,20M
20005 | MAO-DE-OBRA DE AJUDANTE DE MONTADOR ELETROMECANICO (ILUMINAC | H | 72 | 13.61 | 30 | 1273.896
AO PUBLICA), INCLUSIVE ENCARGOS SOCIAIS DESONERADOS
20071 | MAO-DE-OBRA DE ENGENHEIRO OU ARQUITETO SENIOR, INCLUSIVE ENC | H | 4 | 195.25 | 30 | 1015.3
ARGOS SOCIAIS DESONERADOS
20132 | MAO-DE-OBRA DE SERVENTE DA CONSTRUCAO CIVIL, INCLUSIVE ENCAR | H | 96 | 16.75 | 30 | 2090.4
GOS SOCIAIS DESONERADOS
30523 | GUINDAUTO 3,5T, ALCANCE 5,90M (CP) | H | 2.06 | 53.3176 | 0 | 109.8343
30524 | GUINDAUTO 3,5T, ALCANCE 5,90M (CI) | H | 0.68 | 45.0383 | 0 | 30.626
05.015.0033-0 | PORTICO EM ACO,PARA SUPORTE DE SINALIZACAO VERTICAL,COMPOSTO | UN |  | 159618.16
POR 2(DUAS) COLUNAS TUBULARES,1(UMA) VIGA TRELICADA E CHUMB
ADORES PARA FIXACAO,GALVANIZADO POR IMERSAO A QUENTE,COM ZIN
CAGEM MINIMA DE 350GR/M2 EM CADA FACE,CONFORME ABNT NBR 6323
,SENDO O VAO DE 15,20M.FORNECIMENTO E COLOCACAO
01919 | MAO-DE-OBRA DE AJUDANTE DE MONTADOR ELETROMECANICO (ILUMINAC | H | 72 | 15.7 | 30 | 1469.52
AO PUBLICA), INCLUSIVE ENCARGOS SOCIAIS
01985 | MAO-DE-OBRA DE ENGENHEIRO OU ARQUITETO SENIOR, INCLUSIVE ENC | H | 4 | 225.33 | 30 | 1171.716
ARGOS SOCIAIS
01999 | MAO-DE-OBRA DE SERVENTE DA CONSTRUCAO CIVIL, INCLUSIVE ENCAR | H | 96 | 19.33 | 30 | 2412.384
GOS SOCIAIS
02003 | GUINDAUTO 3,5T, ALCANCE 7,0M (CP) | H | 1.82 | 58.4776 | 0 | 106.4292
02004 | GUINDAUTO 3,5T, ALCANCE 7,0M (CI) | H | 0.6 | 50.1983 | 0 | 30.119
07406 | PORTICO EM ACO P/SUPORTE SINALIZ.VERTICAL, DUAS COLUNAS TUBU | UN | 1 | 154428 | 0 | 154428
LARES, C/ZINCAGEM 350G/M2, ABNT-NBR 6323, C/VAO DE 15,20M
05.015.0033-A | PORTICO EM ACO,PARA SUPORTE DE SINALIZACAO VERTICAL,COMPOSTO | UN |  | 158931.65
POR 2(DUAS) COLUNAS TUBULARES,1(UMA) VIGA TRELICADA E CHUMB
ADORES PARA FIXACAO,GALVANIZADO POR IMERSAO A QUENTE,COM ZIN
CAGEM MINIMA DE 350GR/M2 EM CADA FACE,CONFORME ABNT NBR 6323
,SENDO O VAO DE 15,20M.FORNECIMENTO E COLOCACAO
07406 | PORTICO EM ACO P/SUPORTE SINALIZ.VERTICAL, DUAS COLUNAS TUBU | UN | 1 | 154428 | 0 | 154428
LARES, C/ZINCAGEM 350G/M2, ABNT-NBR 6323, C/VAO DE 15,20M
20005 | MAO-DE-OBRA DE AJUDANTE DE MONTADOR ELETROMECANICO (ILUMINAC | H | 72 | 13.61 | 30 | 1273.896
AO PUBLICA), INCLUSIVE ENCARGOS SOCIAIS DESONERADOS
20071 | MAO-DE-OBRA DE ENGENHEIRO OU ARQUITETO SENIOR, INCLUSIVE ENC | H | 4 | 195.25 | 30 | 1015.3
ARGOS SOCIAIS DESONERADOS
20132 | MAO-DE-OBRA DE SERVENTE DA CONSTRUCAO CIVIL, INCLUSIVE ENCAR | H | 96 | 16.75 | 30 | 2090.4
GOS SOCIAIS DESONERADOS
30523 | GUINDAUTO 3,5T, ALCANCE 5,90M (CP) | H | 1.82 | 53.3176 | 0 | 97.038
30524 | GUINDAUTO 3,5T, ALCANCE 5,90M (CI) | H | 0.6 | 45.0383 | 0 | 27.023
05.015.0034-0 | PORTICO EM ACO,PARA SUPORTE DE SINALIZACAO VERTICAL,COMPOSTO | UN |  | 153751.11
POR 2(DUAS) COLUNAS TUBULARES,1(UMA) VIGA TRELICADA E CHUMB
ADORES PARA FIXACAO,GALVANIZADO POR IMERSAO A QUENTE,COM ZIN
CAGEM MINIMA DE 350GR/M2 EM CADA FACE,CONFORME ABNT NBR 6323
,SENDO O VAO DE 13,20M.FORNECIMENTO E COLOCACAO
01919 | MAO-DE-OBRA DE AJUDANTE DE MONTADOR ELETROMECANICO (ILUMINAC | H | 72 | 15.7 | 30 | 1469.52
AO PUBLICA), INCLUSIVE ENCARGOS SOCIAIS
01985 | MAO-DE-OBRA DE ENGENHEIRO OU ARQUITETO SENIOR, INCLUSIVE ENC | H | 4 | 225.33 | 30 | 1171.716
ARGOS SOCIAIS
01999 | MAO-DE-OBRA DE SERVENTE DA CONSTRUCAO CIVIL, INCLUSIVE ENCAR | H | 96 | 19.33 | 30 | 2412.384
GOS SOCIAIS
02003 | GUINDAUTO 3,5T, ALCANCE 7,0M (CP) | H | 1.58 | 58.4776 | 0 | 92.3946
02004 | GUINDAUTO 3,5T, ALCANCE 7,0M (CI) | H | 0.52 | 50.1983 | 0 | 26.1031
07405 | PORTICO EM ACO P/SUPORTE SINALIZ.VERTICAL, DUAS COLUNAS TUBU | UN | 1 | 148579 | 0 | 148579
LARES, C/ZINCAGEM 3 0G/M2, ABNT-NBR 6323, C/VAO DE 13,20M
05.015.0034-A | PORTICO EM ACO,PARA SUPORTE DE SINALIZACAO VERTICAL,COMPOSTO | UN |  | 153066.25
POR 2(DUAS) COLUNAS TUBULARES,1(UMA) VIGA TRELICADA E CHUMB
ADORES PARA FIXACAO,GALVANIZADO POR IMERSAO A QUENTE,COM ZIN
CAGEM MINIMA DE 350GR/M2 EM CADA FACE,CONFORME ABNT NBR 6323
,SENDO O VAO DE 13,20M.FORNECIMENTO E COLOCACAO
07405 | PORTICO EM ACO P/SUPORTE SINALIZ.VERTICAL, DUAS COLUNAS TUBU | UN | 1 | 148579 | 0 | 148579
LARES, C/ZINCAGEM 3 0G/M2, ABNT-NBR 6323, C/VAO DE 13,20M
20005 | MAO-DE-OBRA DE AJUDANTE DE MONTADOR ELETROMECANICO (ILUMINAC | H | 72 | 13.61 | 30 | 1273.896
AO PUBLICA), INCLUSIVE ENCARGOS SOCIAIS DESONERADOS
20071 | MAO-DE-OBRA DE ENGENHEIRO OU ARQUITETO SENIOR, INCLUSIVE ENC | H | 4 | 195.25 | 30 | 1015.3
ARGOS SOCIAIS DESONERADOS
20132 | MAO-DE-OBRA DE SERVENTE DA CONSTRUCAO CIVIL, INCLUSIVE ENCAR | H | 96 | 16.75 | 30 | 2090.4
GOS SOCIAIS DESONERADOS
30523 | GUINDAUTO 3,5T, ALCANCE 5,90M (CP) | H | 1.58 | 53.3176 | 0 | 84.2418
30524 | GUINDAUTO 3,5T, ALCANCE 5,90M (CI) | H | 0.52 | 45.0383 | 0 | 23.4199
05.015.0040-0 | SEMIPORTICO EM ACO,BANDEIRA SIMPLES,PARA SUPORTE DE SINALIZA | UN |  | 92036.13
CAO VERTICAL,COMPOSTO POR 1(UMA) COLUNA TUBULAR,1(UMA) VIGA
TRELICADA EM BALANCO E CHUMBADORES PARA FIXACAO,GALVANIZADO
POR IMERSAO A QUENTE,COM ZINCAGEM MINIMA DE 350GR/M2 EM CADA
FACE,CONFORME ABNT NBR 6323,SENDO O BALANCO DE 8,60M.FORNEC
IMENTO E COLOCACAO
01919 | MAO-DE-OBRA DE AJUDANTE DE MONTADOR ELETROMECANICO (ILUMINAC | H | 48 | 15.7 | 30 | 979.68
AO PUBLICA), INCLUSIVE ENCARGOS SOCIAIS
01985 | MAO-DE-OBRA DE ENGENHEIRO OU ARQUITETO SENIOR, INCLUSIVE ENC | H | 4 | 225.33 | 30 | 1171.716
ARGOS SOCIAIS
01999 | MAO-DE-OBRA DE SERVENTE DA CONSTRUCAO CIVIL, INCLUSIVE ENCAR | H | 80 | 19.33 | 30 | 2010.32
GOS SOCIAIS
02003 | GUINDAUTO 3,5T, ALCANCE 7,0M (CP) | H | 1.032 | 58.4776 | 0 | 60.3489
02004 | GUINDAUTO 3,5T, ALCANCE 7,0M (CI) | H | 0.34 | 50.1983 | 0 | 17.0674
07411 | SEMI-PORTICO EM ACO, BAND.SIMPLES, P/SUP., SINAL.VERT.COMP.P | UN | 1 | 87797 | 0 | 87797
OR UMA COLUNA TUB.CIRC., C/ZINC.MIN.350G/M2, C/BAL. 8,60M
05.015.0040-A | SEMIPORTICO EM ACO,BANDEIRA SIMPLES,PARA SUPORTE DE SINALIZA | UN |  | 91473.9
CAO VERTICAL,COMPOSTO POR 1(UMA) COLUNA TUBULAR,1(UMA) VIGA
TRELICADA EM BALANCO E CHUMBADORES PARA FIXACAO,GALVANIZADO
POR IMERSAO A QUENTE,COM ZINCAGEM MINIMA DE 350GR/M2 EM CADA
FACE,CONFORME ABNT NBR 6323,SENDO O BALANCO DE 8,60M.FORNEC
IMENTO E COLOCACAO
07411 | SEMI-PORTICO EM ACO, BAND.SIMPLES, P/SUP., SINAL.VERT.COMP.P | UN | 1 | 87797 | 0 | 87797
OR UMA COLUNA TUB.CIRC., C/ZINC.MIN.350G/M2, C/BAL. 8,60M
20005 | MAO-DE-OBRA DE AJUDANTE DE MONTADOR ELETROMECANICO (ILUMINAC | H | 48 | 13.61 | 30 | 849.264
AO PUBLICA), INCLUSIVE ENCARGOS SOCIAIS DESONERADOS
20071 | MAO-DE-OBRA DE ENGENHEIRO OU ARQUITETO SENIOR, INCLUSIVE ENC | H | 4 | 195.25 | 30 | 1015.3
ARGOS SOCIAIS DESONERADOS
20132 | MAO-DE-OBRA DE SERVENTE DA CONSTRUCAO CIVIL, INCLUSIVE ENCAR | H | 80 | 16.75 | 30 | 1742
GOS SOCIAIS DESONERADOS
30523 | GUINDAUTO 3,5T, ALCANCE 5,90M (CP) | H | 1.032 | 53.3176 | 0 | 55.0238
30524 | GUINDAUTO 3,5T, ALCANCE 5,90M (CI) | H | 0.34 | 45.0383 | 0 | 15.313
05.015.0041-0 | SEMIPORTICO EM ACO,BANDEIRA SIMPLES,PARA SUPORTE DE SINALIZA | UN |  | 79200.29
CAO VERTICAL,COMPOSTO POR 1(UMA) COLUNA TUBULAR,1(UMA) VIGA
TRELICADA EM BALANCO E CHUMBADORES PARA FIXACAO,GALVANIZADO
POR IMERSAO A QUENTE,COM ZINCAGEM MINIMA DE 350GR/M2 EM CADA
FACE,CONFORME ABNT NBR 6323,SENDO O BALANCO DE 5,10M.FORNEC
IMENTO E COLOCACAO
01919 | MAO-DE-OBRA DE AJUDANTE DE MONTADOR ELETROMECANICO (ILUMINAC | H | 48 | 15.7 | 30 | 979.68
AO PUBLICA), INCLUSIVE ENCARGOS SOCIAIS
01985 | MAO-DE-OBRA DE ENGENHEIRO OU ARQUITETO SENIOR, INCLUSIVE ENC | H | 4 | 225.33 | 30 | 1171.716
ARGOS SOCIAIS
01999 | MAO-DE-OBRA DE SERVENTE DA CONSTRUCAO CIVIL, INCLUSIVE ENCAR | H | 48 | 19.33 | 30 | 1206.192
GOS SOCIAIS
02003 | GUINDAUTO 3,5T, ALCANCE 7,0M (CP) | H | 0.61 | 58.4776 | 0 | 35.6713
02004 | GUINDAUTO 3,5T, ALCANCE 7,0M (CI) | H | 0.2 | 50.1983 | 0 | 10.0397
07410 | SEMI-PORTICO EM ACO, BAND.SIMPLES, P/SUP.SINAL.VERT.COMP.POR | UN | 1 | 75797 | 0 | 75797
UMA COLUNA TUB.CIRC., C/ZINC.MIN.350G/M2, C/BAL. 5,10M
05.015.0041-A | SEMIPORTICO EM ACO,BANDEIRA SIMPLES,PARA SUPORTE DE SINALIZA | UN |  | 78748.29
CAO VERTICAL,COMPOSTO POR 1(UMA) COLUNA TUBULAR,1(UMA) VIGA
TRELICADA EM BALANCO E CHUMBADORES PARA FIXACAO,GALVANIZADO
POR IMERSAO A QUENTE,COM ZINCAGEM MINIMA DE 350GR/M2 EM CADA
FACE,CONFORME ABNT NBR 6323,SENDO O BALANCO DE 5,10M.FORNEC
IMENTO E COLOCACAO
07410 | SEMI-PORTICO EM ACO, BAND.SIMPLES, P/SUP.SINAL.VERT.COMP.POR | UN | 1 | 75797 | 0 | 75797
UMA COLUNA TUB.CIRC., C/ZINC.MIN.350G/M2, C/BAL. 5,10M
20005 | MAO-DE-OBRA DE AJUDANTE DE MONTADOR ELETROMECANICO (ILUMINAC | H | 48 | 13.61 | 30 | 849.264
AO PUBLICA), INCLUSIVE ENCARGOS SOCIAIS DESONERADOS
20071 | MAO-DE-OBRA DE ENGENHEIRO OU ARQUITETO SENIOR, INCLUSIVE ENC | H | 4 | 195.25 | 30 | 1015.3
ARGOS SOCIAIS DESONERADOS
20132 | MAO-DE-OBRA DE SERVENTE DA CONSTRUCAO CIVIL, INCLUSIVE ENCAR | H | 48 | 16.75 | 30 | 1045.2
GOS SOCIAIS DESONERADOS
30523 | GUINDAUTO 3,5T, ALCANCE 5,90M (CP) | H | 0.61 | 53.3176 | 0 | 32.5237
30524 | GUINDAUTO 3,5T, ALCANCE 5,90M (CI) | H | 0.2 | 45.0383 | 0 | 9.0077
05.015.0045-0 | SEMIPORTICO EM ACO,BANDEIRA DUPLA,PARA SUPORTE DE SINALIZACA | UN |  | 140878.13
O VERTICAL,COMPOSTO POR 1(UMA) COLUNA TUBULAR,2(DUAS) VIGAS
TRELICADAS EM BALANCO E CHUMBADORES PARA FIXACAO,GALVANIZADO
POR IMERSAO A QUENTE,COM ZINCAGEM MINIMA DE 350GR/M2 EM CAD
A FACE,CONFORME ABNT NBR 6323,SENDO O BALANCO DE 8,60M.FORNE
CIMENTO E COLOCACAO
01919 | MAO-DE-OBRA DE AJUDANTE DE MONTADOR ELETROMECANICO (ILUMINAC | H | 48 | 15.7 | 30 | 979.68
AO PUBLICA), INCLUSIVE ENCARGOS SOCIAIS
01985 | MAO-DE-OBRA DE ENGENHEIRO OU ARQUITETO SENIOR, INCLUSIVE ENC | H | 4 | 225.33 | 30 | 1171.716
ARGOS SOCIAIS
01999 | MAO-DE-OBRA DE SERVENTE DA CONSTRUCAO CIVIL, INCLUSIVE ENCAR | H | 80 | 19.33 | 30 | 2010.32
GOS SOCIAIS
02003 | GUINDAUTO 3,5T, ALCANCE 7,0M (CP) | H | 1.032 | 58.4776 | 0 | 60.3489
02004 | GUINDAUTO 3,5T, ALCANCE 7,0M (CI) | H | 0.34 | 50.1983 | 0 | 17.0674
07413 | SEMI-PORTICO EM ACO, BAND.DUPLA, P/SUP., SINAL.VERT.COMP.POR | UN | 1 | 136639 | 0 | 136639
UMA COL.TUB.CIRC.C/ZINC.MIN.350G/M2, C/BAL. 8,60M
05.015.0045-A | SEMIPORTICO EM ACO,BANDEIRA DUPLA,PARA SUPORTE DE SINALIZACA | UN |  | 140315.9
O VERTICAL,COMPOSTO POR 1(UMA) COLUNA TUBULAR,2(DUAS) VIGAS
TRELICADAS EM BALANCO E CHUMBADORES PARA FIXACAO,GALVANIZADO
POR IMERSAO A QUENTE,COM ZINCAGEM MINIMA DE 350GR/M2 EM CAD
A FACE,CONFORME ABNT NBR 6323,SENDO O BALANCO DE 8,60M.FORNE
CIMENTO E COLOCACAO
07413 | SEMI-PORTICO EM ACO, BAND.DUPLA, P/SUP., SINAL.VERT.COMP.POR | UN | 1 | 136639 | 0 | 136639
UMA COL.TUB.CIRC.C/ZINC.MIN.350G/M2, C/BAL. 8,60M
20005 | MAO-DE-OBRA DE AJUDANTE DE MONTADOR ELETROMECANICO (ILUMINAC | H | 48 | 13.61 | 30 | 849.264
AO PUBLICA), INCLUSIVE ENCARGOS SOCIAIS DESONERADOS
20071 | MAO-DE-OBRA DE ENGENHEIRO OU ARQUITETO SENIOR, INCLUSIVE ENC | H | 4 | 195.25 | 30 | 1015.3
ARGOS SOCIAIS DESONERADOS
20132 | MAO-DE-OBRA DE SERVENTE DA CONSTRUCAO CIVIL, INCLUSIVE ENCAR | H | 80 | 16.75 | 30 | 1742
GOS SOCIAIS DESONERADOS
30523 | GUINDAUTO 3,5T, ALCANCE 5,90M (CP) | H | 1.032 | 53.3176 | 0 | 55.0238
30524 | GUINDAUTO 3,5T, ALCANCE 5,90M (CI) | H | 0.34 | 45.0383 | 0 | 15.313
05.015.0046-0 | SEMIPORTICO EM ACO,BANDEIRA DUPLA,PARA SUPORTE DE SINALIZACA | UN |  | 116043.29
A VERTICAL,COMPOSTO POR 1(UMA) COLUNA TUBULAR,2(DUAS) VIGAS
TRELICADAS EM BALANCO E CHUMBADORES PARA FIXACAO,GALVANIZADO
POR IMERSAO A QUENTE,COM ZINCAGEM MINIMA DE 350GR/M2 EM CAD
A FACE,CONFORME ABNT NBR 6323,SENDO O BALANCO DE 5,10M.FORNE
CIMENTO E COLOCACAO
01919 | MAO-DE-OBRA DE AJUDANTE DE MONTADOR ELETROMECANICO (ILUMINAC | H | 48 | 15.7 | 30 | 979.68
AO PUBLICA), INCLUSIVE ENCARGOS SOCIAIS
01985 | MAO-DE-OBRA DE ENGENHEIRO OU ARQUITETO SENIOR, INCLUSIVE ENC | H | 4 | 225.33 | 30 | 1171.716
ARGOS SOCIAIS
01999 | MAO-DE-OBRA DE SERVENTE DA CONSTRUCAO CIVIL, INCLUSIVE ENCAR | H | 48 | 19.33 | 30 | 1206.192
GOS SOCIAIS
02003 | GUINDAUTO 3,5T, ALCANCE 7,0M (CP) | H | 0.61 | 58.4776 | 0 | 35.6713
02004 | GUINDAUTO 3,5T, ALCANCE 7,0M (CI) | H | 0.2 | 50.1983 | 0 | 10.0397
07412 | SEMI-PORTICO EM ACO, BAND.DUPLA, P/SUP.SINAL.VERT.COMP.POR U | UN | 1 | 112640 | 0 | 112640
MA COLUNA TUB. CIRC.C/ZINC.MIN.350G/M2, C/BAL.5,10M
05.015.0046-A | SEMIPORTICO EM ACO,BANDEIRA DUPLA,PARA SUPORTE DE SINALIZACA | UN |  | 115591.29
A VERTICAL,COMPOSTO POR 1(UMA) COLUNA TUBULAR,2(DUAS) VIGAS
TRELICADAS EM BALANCO E CHUMBADORES PARA FIXACAO,GALVANIZADO
POR IMERSAO A QUENTE,COM ZINCAGEM MINIMA DE 350GR/M2 EM CAD
A FACE,CONFORME ABNT NBR 6323,SENDO O BALANCO DE 5,10M.FORNE
CIMENTO E COLOCACAO
07412 | SEMI-PORTICO EM ACO, BAND.DUPLA, P/SUP.SINAL.VERT.COMP.POR U | UN | 1 | 112640 | 0 | 112640
MA COLUNA TUB. CIRC.C/ZINC.MIN.350G/M2, C/BAL.5,10M
20005 | MAO-DE-OBRA DE AJUDANTE DE MONTADOR ELETROMECANICO (ILUMINAC | H | 48 | 13.61 | 30 | 849.264
AO PUBLICA), INCLUSIVE ENCARGOS SOCIAIS DESONERADOS
20071 | MAO-DE-OBRA DE ENGENHEIRO OU ARQUITETO SENIOR, INCLUSIVE ENC | H | 4 | 195.25 | 30 | 1015.3
ARGOS SOCIAIS DESONERADOS
20132 | MAO-DE-OBRA DE SERVENTE DA CONSTRUCAO CIVIL, INCLUSIVE ENCAR | H | 48 | 16.75 | 30 | 1045.2
GOS SOCIAIS DESONERADOS
30523 | GUINDAUTO 3,5T, ALCANCE 5,90M (CP) | H | 0.61 | 53.3176 | 0 | 32.5237
30524 | GUINDAUTO 3,5T, ALCANCE 5,90M (CI) | H | 0.2 | 45.0383 | 0 | 9.0077
05.015.0050-0 | PLACA DE SINALIZACAO DE RODOVIAS,EM CHAPA DE ACO Nº16,TRATAD | M2 |  | 568.17
A QUIMICAMENTE,INCLUSIVE PINTURA COM METAL PRIMER NAS DUAS F
ACES E ESMALTE SINTETICO PRETO NO VERSO.APLICACAO DE PELICUL
AS REFLETIVAS NO GRAU TECNICO E PELICULA PARA LEGENDA FIXADA
ATRAVES DE CASTANHAS DUPLAS EM POSTE DE CONCRETO ARMADO.FOR
NECIMENTO E COLOCACAO
07609 | PREPARO CHAPA ACO 16 P/PLACA SINALIZACAO VERTICAL,INCL.CORTE | M2 | 1 | 148.7448 | 0 | 148.7448
TRATAMENTO DESENGORDURANTE E FORN.DA CHAPA
07610 | PINTURA A PISTOLA S/PLACA ACO 16,C/PRIMER SINT.SURFACE SINT. | M2 | 1 | 21.4773 | 0 | 21.4773
ESMALTE SINT.C/TANTAS DEMAOS NECESSARIAS AO SEU BOM ACAB.
07611 | REVEST. DE PLACAS DE ACO P/SINALIZACAO VERTICAL C/PELICULA R | M2 | 1 | 316.2998 | 0 | 316.2998
EFLETIVA GRAU TECNICO E PELICULA P/LEGENDA.FORN.E COLOC.
07613 | MONTAGEM PLACA ACO P/SINALIZACAO VERT.POSTE CONCR.ARMADO INC | M2 | 1 | 31.9706 | 0 | 31.9706
L.FIX.CASTANHAS DUPLAS,FITA ARQUIAR/PARAFUSOS.FORN.E COLOC.
07712 | IMPLANTACAO DE PLACAS DE SINALIZACAO VERTICAL EM RODOVIAIS, | M2 | 1 | 49.6803 | 0 | 49.6803
INCL.TRANSP.,C/MOTORISTA,P/DUAS CASTANHAS.
05.015.0050-A | PLACA DE SINALIZACAO DE RODOVIAS,EM CHAPA DE ACO Nº16,TRATAD | M2 |  | 555.6
A QUIMICAMENTE,INCLUSIVE PINTURA COM METAL PRIMER NAS DUAS F
ACES E ESMALTE SINTETICO PRETO NO VERSO.APLICACAO DE PELICUL
AS REFLETIVAS NO GRAU TECNICO E PELICULA PARA LEGENDA FIXADA
ATRAVES DE CASTANHAS DUPLAS EM POSTE DE CONCRETO ARMADO.FOR
NECIMENTO E COLOCACAO
30877 | PREPARO CHAPA ACO 16 P/PLACA SINALIZACAO VERTICAL,INCL.CORTE | M2 | 1 | 147.6406 | 0 | 147.6406
TRATAMENTO DESENGORDURANTE E FORN.DA CHAPA
30878 | PINTURA A PISTOLA S/PLACA ACO 16,C/PRIMER SINT.SURFACE SINT. | M2 | 1 | 21.2199 | 0 | 21.2199
ESMALTE SINT.C/TANTAS DEMAOS NECESSARIAS AO SEU BOM ACAB.
30879 | REVEST. DE PLACAS DE ACO P/SINALIZACAO VERTICAL C/PELICULA R | M2 | 1 | 308.6326 | 0 | 308.6326
EFLETIVA GRAU TECNICO E PELICULA P/LEGENDA.FORN.E COLOC.
30880 | MONTAGEM PLACA ACO P/SINALIZACAO VERT.POSTE CONCR.ARMADO INC | M2 | 1 | 31.2982 | 0 | 31.2982
L.FIX.CASTANHAS DUPLAS,FITA ARQUIAR/PARAFUSOS.FORN.E COLOC.
30959 | IMPLANTACAO DE PLACAS DE SINALIZACAO VERTICAL EM RODOVIAIS, | M2 | 1 | 46.8163 | 0 | 46.8163
INCL.TRANSP.,C/MOTORISTA,P/DUAS CASTANHAS.
05.015.0055-0 | PLACA DE SINALIZACAO DE RODOVIAS,EM CHAPA DE ACO Nº16,TRATAD | M2 |  | 588.99
A QUIMICAMENTE,INCLUSIVE PINTURA COM METAL PRIMER NAS DUAS F
ACES E ESMALTE SINTETICO PRETO NO VERSO.APLICACAO DE PELICUL
AS REFLETIVAS NO GRAU TECNICO,GRAU ALTA INTENSIDADE E PELICU
LA PARA LEGENDA FIXADA ATRAVES DE CASTANHAS DUPLAS EM POSTE
DE CONCRETO ARMADO.FORNECIMENTO E COLOCACAO
07609 | PREPARO CHAPA ACO 16 P/PLACA SINALIZACAO VERTICAL,INCL.CORTE | M2 | 1 | 148.7448 | 0 | 148.7448
TRATAMENTO DESENGORDURANTE E FORN.DA CHAPA
07610 | PINTURA A PISTOLA S/PLACA ACO 16,C/PRIMER SINT.SURFACE SINT. | M2 | 1 | 21.4773 | 0 | 21.4773
ESMALTE SINT.C/TANTAS DEMAOS NECESSARIAS AO SEU BOM ACAB.
07613 | MONTAGEM PLACA ACO P/SINALIZACAO VERT.POSTE CONCR.ARMADO INC | M2 | 1 | 31.9706 | 0 | 31.9706
L.FIX.CASTANHAS DUPLAS,FITA ARQUIAR/PARAFUSOS.FORN.E COLOC.
07620 | REVEST.PLACAS ACO P/SINALIZ.VERT.C/PELICULA REFL.GRAU TECNIC | M2 | 1 | 337.1235 | 0 | 337.1235
O,GRAU ALTA INTENSIDADE/PELICULA P/LEGENDA.FORN.E APLIC.
07712 | IMPLANTACAO DE PLACAS DE SINALIZACAO VERTICAL EM RODOVIAIS, | M2 | 1 | 49.6803 | 0 | 49.6803
INCL.TRANSP.,C/MOTORISTA,P/DUAS CASTANHAS.
05.015.0055-A | PLACA DE SINALIZACAO DE RODOVIAS,EM CHAPA DE ACO Nº16,TRATAD | M2 |  | 576.43
A QUIMICAMENTE,INCLUSIVE PINTURA COM METAL PRIMER NAS DUAS F
ACES E ESMALTE SINTETICO PRETO NO VERSO.APLICACAO DE PELICUL
AS REFLETIVAS NO GRAU TECNICO,GRAU ALTA INTENSIDADE E PELICU
LA PARA LEGENDA FIXADA ATRAVES DE CASTANHAS DUPLAS EM POSTE
DE CONCRETO ARMADO.FORNECIMENTO E COLOCACAO
30877 | PREPARO CHAPA ACO 16 P/PLACA SINALIZACAO VERTICAL,INCL.CORTE | M2 | 1 | 147.6406 | 0 | 147.6406
TRATAMENTO DESENGORDURANTE E FORN.DA CHAPA
30878 | PINTURA A PISTOLA S/PLACA ACO 16,C/PRIMER SINT.SURFACE SINT. | M2 | 1 | 21.2199 | 0 | 21.2199
ESMALTE SINT.C/TANTAS DEMAOS NECESSARIAS AO SEU BOM ACAB.
30880 | MONTAGEM PLACA ACO P/SINALIZACAO VERT.POSTE CONCR.ARMADO INC | M2 | 1 | 31.2982 | 0 | 31.2982
L.FIX.CASTANHAS DUPLAS,FITA ARQUIAR/PARAFUSOS.FORN.E COLOC.
30883 | REVEST.PLACAS ACO P/SINALIZ.VERT.C/PELICULA REFL.GRAU TECNIC | M2 | 1 | 329.4563 | 0 | 329.4563
O,GRAU ALTA INTENSIDADE/PELICULA P/LEGENDA.FORN.E APLIC.
30959 | IMPLANTACAO DE PLACAS DE SINALIZACAO VERTICAL EM RODOVIAIS, | M2 | 1 | 46.8163 | 0 | 46.8163
INCL.TRANSP.,C/MOTORISTA,P/DUAS CASTANHAS.
05.015.0060-0 | PLACA DE SINALIZACAO DE RODOVIAS,EM CHAPA DE ACO Nº16,TRATAD | M2 |  | 602.58
A QUIMICAMENTE,INCLUSIVE PINTURA COM METAL PRIMER NAS DUAS F
ACES E ESMALTE SINTETICO PRETO NO VERSO.APLICACAO DE PELICUL
AS REFLETIVAS NO GRAU TECNICO,GRAU DIAMANTE E PELICULA PARA
LEGENDA FIXADA ATRAVES DE CASTANHAS DUPLAS EM POSTE DE CONCR
ETO ARMADO.FORNECIMENTO E COLOCACAO
07609 | PREPARO CHAPA ACO 16 P/PLACA SINALIZACAO VERTICAL,INCL.CORTE | M2 | 1 | 148.7448 | 0 | 148.7448
TRATAMENTO DESENGORDURANTE E FORN.DA CHAPA
07610 | PINTURA A PISTOLA S/PLACA ACO 16,C/PRIMER SINT.SURFACE SINT. | M2 | 1 | 21.4773 | 0 | 21.4773
ESMALTE SINT.C/TANTAS DEMAOS NECESSARIAS AO SEU BOM ACAB.
07613 | MONTAGEM PLACA ACO P/SINALIZACAO VERT.POSTE CONCR.ARMADO INC | M2 | 1 | 31.9706 | 0 | 31.9706
L.FIX.CASTANHAS DUPLAS,FITA ARQUIAR/PARAFUSOS.FORN.E COLOC.
07621 | REVESTIMENTOS PLACAS ACO P/SINALIZACAO VERT.C/PELICULA REFL. | M2 | 1 | 350.7138 | 0 | 350.7138
GRAU TECNICO,GRAU DIAMANTE/PELICULA P/LEGENDA.FORN.E APLIC.
07712 | IMPLANTACAO DE PLACAS DE SINALIZACAO VERTICAL EM RODOVIAIS, | M2 | 1 | 49.6803 | 0 | 49.6803
INCL.TRANSP.,C/MOTORISTA,P/DUAS CASTANHAS.
05.015.0060-A | PLACA DE SINALIZACAO DE RODOVIAS,EM CHAPA DE ACO Nº16,TRATAD | M2 |  | 590.02
A QUIMICAMENTE,INCLUSIVE PINTURA COM METAL PRIMER NAS DUAS F
ACES E ESMALTE SINTETICO PRETO NO VERSO.APLICACAO DE PELICUL
AS REFLETIVAS NO GRAU TECNICO,GRAU DIAMANTE E PELICULA PARA
LEGENDA FIXADA ATRAVES DE CASTANHAS DUPLAS EM POSTE DE CONCR
ETO ARMADO.FORNECIMENTO E COLOCACAO
30877 | PREPARO CHAPA ACO 16 P/PLACA SINALIZACAO VERTICAL,INCL.CORTE | M2 | 1 | 147.6406 | 0 | 147.6406
TRATAMENTO DESENGORDURANTE E FORN.DA CHAPA
30878 | PINTURA A PISTOLA S/PLACA ACO 16,C/PRIMER SINT.SURFACE SINT. | M2 | 1 | 21.2199 | 0 | 21.2199
ESMALTE SINT.C/TANTAS DEMAOS NECESSARIAS AO SEU BOM ACAB.
30880 | MONTAGEM PLACA ACO P/SINALIZACAO VERT.POSTE CONCR.ARMADO INC | M2 | 1 | 31.2982 | 0 | 31.2982
L.FIX.CASTANHAS DUPLAS,FITA ARQUIAR/PARAFUSOS.FORN.E COLOC.
30884 | REVESTIMENTOS PLACAS ACO P/SINALIZACAO VERT.C/PELICULA REFL. | M2 | 1 | 343.0466 | 0 | 343.0466
GRAU TECNICO,GRAU DIAMANTE/PELICULA P/LEGENDA.FORN.E APLIC.
30959 | IMPLANTACAO DE PLACAS DE SINALIZACAO VERTICAL EM RODOVIAIS, | M2 | 1 | 46.8163 | 0 | 46.8163
INCL.TRANSP.,C/MOTORISTA,P/DUAS CASTANHAS.
05.015.0065-0 | PLACA DE SINALIZACAO DE RODOVIAS,EM CHAPA DE ACO Nº16,TRATAD | M2 |  | 718.88
A QUIMICAMENTE,INCLUSIVE PINTURA COM METAL PRIMER NAS DUAS F
ACES E ESMALTE SINTETICO PRETO NO VERSO.APLICACAO DE PELICUL
AS REFLETIVAS NO GRAU TECNICO E PELICULA PARA LEGENDA FIXADO
EM UM OU DOIS POSTES DE MADEIRA DE LEI.FORNECIMENTO E COLOC
ACAO
07609 | PREPARO CHAPA ACO 16 P/PLACA SINALIZACAO VERTICAL,INCL.CORTE | M2 | 1 | 148.7448 | 0 | 148.7448
TRATAMENTO DESENGORDURANTE E FORN.DA CHAPA
07610 | PINTURA A PISTOLA S/PLACA ACO 16,C/PRIMER SINT.SURFACE SINT. | M2 | 1 | 21.4773 | 0 | 21.4773
ESMALTE SINT.C/TANTAS DEMAOS NECESSARIAS AO SEU BOM ACAB.
07611 | REVEST. DE PLACAS DE ACO P/SINALIZACAO VERTICAL C/PELICULA R | M2 | 1 | 316.2998 | 0 | 316.2998
EFLETIVA GRAU TECNICO E PELICULA P/LEGENDA.FORN.E COLOC.
07614 | PECA MACARANDUBA DE 3"X3" PARA FIX.DAS PLACAS DE SINALIZACAO | M2 | 1 | 111.516 | 0 | 111.516
VERTICAL (1 OU 2 POSTES DE MADEIRA)
07617 | FIXACAO DE PLACA DE SINALIZACAO DE RODOVIAS C/PARAFUSO 5/16" | M2 | 1 | 50.3821 | 0 | 50.3821
X4",FIXADA EM 1 OU 2 POSTES,INCL.PINT.FORN.E COLOC.
07713 | IMPLANTACAO DE PLACAS DE SINALIZACAO VERTICAL EM RODOVIAS,IN | M2 | 1 | 70.4634 | 0 | 70.4634
CL.TRANSP.C/MOTORISTA,P/UM OU DOIS POSTES DE MADEIRA DE LEI
05.015.0065-A | PLACA DE SINALIZACAO DE RODOVIAS,EM CHAPA DE ACO Nº16,TRATAD | M2 |  | 703.1
A QUIMICAMENTE,INCLUSIVE PINTURA COM METAL PRIMER NAS DUAS F
ACES E ESMALTE SINTETICO PRETO NO VERSO.APLICACAO DE PELICUL
AS REFLETIVAS NO GRAU TECNICO E PELICULA PARA LEGENDA FIXADO
EM UM OU DOIS POSTES DE MADEIRA DE LEI.FORNECIMENTO E COLOC
ACAO
30877 | PREPARO CHAPA ACO 16 P/PLACA SINALIZACAO VERTICAL,INCL.CORTE | M2 | 1 | 147.6406 | 0 | 147.6406
TRATAMENTO DESENGORDURANTE E FORN.DA CHAPA
30878 | PINTURA A PISTOLA S/PLACA ACO 16,C/PRIMER SINT.SURFACE SINT. | M2 | 1 | 21.2199 | 0 | 21.2199
ESMALTE SINT.C/TANTAS DEMAOS NECESSARIAS AO SEU BOM ACAB.
30879 | REVEST. DE PLACAS DE ACO P/SINALIZACAO VERTICAL C/PELICULA R | M2 | 1 | 308.6326 | 0 | 308.6326
EFLETIVA GRAU TECNICO E PELICULA P/LEGENDA.FORN.E COLOC.
30881 | PECA MACARANDUBA DE 3"X3" PARA FIX.DAS PLACAS DE SINALIZACAO | M2 | 1 | 111.2273 | 0 | 111.2273
VERTICAL (1 OU 2 POSTES DE MADEIRA)
30882 | FIXACAO DE PLACA DE SINALIZACAO DE RODOVIAS C/PARAFUSO 5/16" | M2 | 1 | 48 | 0 | 48
X4",FIXADA EM 1 OU 2 POSTES,INCL.PINT.FORN.E COLOC.
30960 | IMPLANTACAO DE PLACAS DE SINALIZACAO VERTICAL EM RODOVIAS,IN | M2 | 1 | 66.3809 | 0 | 66.3809
CL.TRANSP.C/MOTORISTA,P/UM OU DOIS POSTES DE MADEIRA DE LEI
05.015.0070-0 | PLACA DE SINALIZACAO DE RODOVIAS,EM CHAPA DE ACO Nº16,TRATAD | M2 |  | 739.7
A QUIMICAMENTE,INCLUSIVE PINTURA COM METAL PRIMER NAS DUAS F
ACES E ESMALTE SINTETICO PRETO NO VERSO.APLICACAO DE PELICUL
AS REFLETIVAS NO GRAU TECNICO,GRAU ALTA INTENSIDADE E PELICU
LA PARA LEGENDA FIXADO EM UM OU DOIS POSTES DE MADEIRA DE LE
I.FORNECIMENTO E COLOCACAO
07609 | PREPARO CHAPA ACO 16 P/PLACA SINALIZACAO VERTICAL,INCL.CORTE | M2 | 1 | 148.7448 | 0 | 148.7448
TRATAMENTO DESENGORDURANTE E FORN.DA CHAPA
07610 | PINTURA A PISTOLA S/PLACA ACO 16,C/PRIMER SINT.SURFACE SINT. | M2 | 1 | 21.4773 | 0 | 21.4773
ESMALTE SINT.C/TANTAS DEMAOS NECESSARIAS AO SEU BOM ACAB.
07614 | PECA MACARANDUBA DE 3"X3" PARA FIX.DAS PLACAS DE SINALIZACAO | M2 | 1 | 111.516 | 0 | 111.516
VERTICAL (1 OU 2 POSTES DE MADEIRA)
07617 | FIXACAO DE PLACA DE SINALIZACAO DE RODOVIAS C/PARAFUSO 5/16" | M2 | 1 | 50.3821 | 0 | 50.3821
X4",FIXADA EM 1 OU 2 POSTES,INCL.PINT.FORN.E COLOC.
07620 | REVEST.PLACAS ACO P/SINALIZ.VERT.C/PELICULA REFL.GRAU TECNIC | M2 | 1 | 337.1235 | 0 | 337.1235
O,GRAU ALTA INTENSIDADE/PELICULA P/LEGENDA.FORN.E APLIC.
07713 | IMPLANTACAO DE PLACAS DE SINALIZACAO VERTICAL EM RODOVIAS,IN | M2 | 1 | 70.4634 | 0 | 70.4634
CL.TRANSP.C/MOTORISTA,P/UM OU DOIS POSTES DE MADEIRA DE LEI
05.015.0070-A | PLACA DE SINALIZACAO DE RODOVIAS,EM CHAPA DE ACO Nº16,TRATAD | M2 |  | 723.92
A QUIMICAMENTE,INCLUSIVE PINTURA COM METAL PRIMER NAS DUAS F
ACES E ESMALTE SINTETICO PRETO NO VERSO.APLICACAO DE PELICUL
AS REFLETIVAS NO GRAU TECNICO,GRAU ALTA INTENSIDADE E PELICU
LA PARA LEGENDA FIXADO EM UM OU DOIS POSTES DE MADEIRA DE LE
I.FORNECIMENTO E COLOCACAO
30877 | PREPARO CHAPA ACO 16 P/PLACA SINALIZACAO VERTICAL,INCL.CORTE | M2 | 1 | 147.6406 | 0 | 147.6406
TRATAMENTO DESENGORDURANTE E FORN.DA CHAPA
30878 | PINTURA A PISTOLA S/PLACA ACO 16,C/PRIMER SINT.SURFACE SINT. | M2 | 1 | 21.2199 | 0 | 21.2199
ESMALTE SINT.C/TANTAS DEMAOS NECESSARIAS AO SEU BOM ACAB.
30881 | PECA MACARANDUBA DE 3"X3" PARA FIX.DAS PLACAS DE SINALIZACAO | M2 | 1 | 111.2273 | 0 | 111.2273
VERTICAL (1 OU 2 POSTES DE MADEIRA)
30882 | FIXACAO DE PLACA DE SINALIZACAO DE RODOVIAS C/PARAFUSO 5/16" | M2 | 1 | 48 | 0 | 48
X4",FIXADA EM 1 OU 2 POSTES,INCL.PINT.FORN.E COLOC.
30883 | REVEST.PLACAS ACO P/SINALIZ.VERT.C/PELICULA REFL.GRAU TECNIC | M2 | 1 | 329.4563 | 0 | 329.4563
O,GRAU ALTA INTENSIDADE/PELICULA P/LEGENDA.FORN.E APLIC.
30960 | IMPLANTACAO DE PLACAS DE SINALIZACAO VERTICAL EM RODOVIAS,IN | M2 | 1 | 66.3809 | 0 | 66.3809
CL.TRANSP.C/MOTORISTA,P/UM OU DOIS POSTES DE MADEIRA DE LEI
05.015.0075-0 | PLACA DE SINALIZACAO DE RODOVIAS,EM CHAPA DE ACO Nº16,TRATAD | M2 |  | 753.29
A QUIMICAMENTE,INCLUSIVE PINTURA COM METAL PRIMER NAS DUAS F
ACES E ESMALTE SINTETICO PRETO NO VERSO.APLICACAO DE PELICUL
AS RELETIVAS NO GRAU TECNICO,GRAU DIAMANTE E PELICULA PARA L
EGENDA FIXADO EM UM OU DOIS POSTES DE MADEIRA DE LEI.FORNECI
MENTO E COLOCACAO
07609 | PREPARO CHAPA ACO 16 P/PLACA SINALIZACAO VERTICAL,INCL.CORTE | M2 | 1 | 148.7448 | 0 | 148.7448
TRATAMENTO DESENGORDURANTE E FORN.DA CHAPA
07610 | PINTURA A PISTOLA S/PLACA ACO 16,C/PRIMER SINT.SURFACE SINT. | M2 | 1 | 21.4773 | 0 | 21.4773
ESMALTE SINT.C/TANTAS DEMAOS NECESSARIAS AO SEU BOM ACAB.
07614 | PECA MACARANDUBA DE 3"X3" PARA FIX.DAS PLACAS DE SINALIZACAO | M2 | 1 | 111.516 | 0 | 111.516
VERTICAL (1 OU 2 POSTES DE MADEIRA)
07617 | FIXACAO DE PLACA DE SINALIZACAO DE RODOVIAS C/PARAFUSO 5/16" | M2 | 1 | 50.3821 | 0 | 50.3821
X4",FIXADA EM 1 OU 2 POSTES,INCL.PINT.FORN.E COLOC.
07621 | REVESTIMENTOS PLACAS ACO P/SINALIZACAO VERT.C/PELICULA REFL. | M2 | 1 | 350.7138 | 0 | 350.7138
GRAU TECNICO,GRAU DIAMANTE/PELICULA P/LEGENDA.FORN.E APLIC.
07713 | IMPLANTACAO DE PLACAS DE SINALIZACAO VERTICAL EM RODOVIAS,IN | M2 | 1 | 70.4634 | 0 | 70.4634
CL.TRANSP.C/MOTORISTA,P/UM OU DOIS POSTES DE MADEIRA DE LEI
05.015.0075-A | PLACA DE SINALIZACAO DE RODOVIAS,EM CHAPA DE ACO Nº16,TRATAD | M2 |  | 737.51
A QUIMICAMENTE,INCLUSIVE PINTURA COM METAL PRIMER NAS DUAS F
ACES E ESMALTE SINTETICO PRETO NO VERSO.APLICACAO DE PELICUL
AS RELETIVAS NO GRAU TECNICO,GRAU DIAMANTE E PELICULA PARA L
EGENDA FIXADO EM UM OU DOIS POSTES DE MADEIRA DE LEI.FORNECI
MENTO E COLOCACAO
30877 | PREPARO CHAPA ACO 16 P/PLACA SINALIZACAO VERTICAL,INCL.CORTE | M2 | 1 | 147.6406 | 0 | 147.6406
TRATAMENTO DESENGORDURANTE E FORN.DA CHAPA
30878 | PINTURA A PISTOLA S/PLACA ACO 16,C/PRIMER SINT.SURFACE SINT. | M2 | 1 | 21.2199 | 0 | 21.2199
ESMALTE SINT.C/TANTAS DEMAOS NECESSARIAS AO SEU BOM ACAB.
30881 | PECA MACARANDUBA DE 3"X3" PARA FIX.DAS PLACAS DE SINALIZACAO | M2 | 1 | 111.2273 | 0 | 111.2273
VERTICAL (1 OU 2 POSTES DE MADEIRA)
30882 | FIXACAO DE PLACA DE SINALIZACAO DE RODOVIAS C/PARAFUSO 5/16" | M2 | 1 | 48 | 0 | 48
X4",FIXADA EM 1 OU 2 POSTES,INCL.PINT.FORN.E COLOC.
30884 | REVESTIMENTOS PLACAS ACO P/SINALIZACAO VERT.C/PELICULA REFL. | M2 | 1 | 343.0466 | 0 | 343.0466
GRAU TECNICO,GRAU DIAMANTE/PELICULA P/LEGENDA.FORN.E APLIC.
30960 | IMPLANTACAO DE PLACAS DE SINALIZACAO VERTICAL EM RODOVIAS,IN | M2 | 1 | 66.3809 | 0 | 66.3809
CL.TRANSP.C/MOTORISTA,P/UM OU DOIS POSTES DE MADEIRA DE LEI
05.020.0005-0 | SINALIZACAO HORIZONTAL,MECANICA,COM TINTA TERMOPLASTICA A BA | M2 |  | 79.85
SE DE RESINAS NATURAIS E/OU SINTETICAS,EM VIAS RODOVIARIAS,A
PLICADA POR EXTRUSAO,CONFORME ABNT NBR 12935,13132 E NORMA D
NIT 100/2018-ES.
01001 | CAMINHAO CARROC. FIXA, 3,5T (CP) | H | 0.053 | 158.3485 | 0 | 8.3925
01153 | MAQUINA DEMARCACAO DE FAIXA (CP) | H | 0.033 | 174.9046 | 0 | 5.7719
01972 | MAO-DE-OBRA DE AUXILIAR DE MECANICO, INCLUSIVE ENCARGOS SOCI | H | 0.106 | 20.37 | 3 | 2.224
AIS
01999 | MAO-DE-OBRA DE SERVENTE DA CONSTRUCAO CIVIL, INCLUSIVE ENCAR | H | 0.266 | 19.33 | 3 | 5.296
GOS SOCIAIS
02990 | MASSA TERMOPLASTICA RESINA NATURAL | KG | 4.84 | 11.38 | 0 | 55.0792
02994 | MICRO-ESFERA DE VIDRO, TIPO "DROP-ON" | KG | 0.25 | 6.18 | 0 | 1.545
02995 | MICRO-ESFERA DE VIDRO, TIPO "PRE-MIX" | KG | 0.25 | 6.18 | 0 | 1.545
05.020.0005-A | SINALIZACAO HORIZONTAL,MECANICA,COM TINTA TERMOPLASTICA A BA | M2 |  | 78.66
SE DE RESINAS NATURAIS E/OU SINTETICAS,EM VIAS RODOVIARIAS,A
PLICADA POR EXTRUSAO,CONFORME ABNT NBR 12935,13132 E NORMA D
NIT 100/2018-ES.
02990 | MASSA TERMOPLASTICA RESINA NATURAL | KG | 4.84 | 11.38 | 0 | 55.0792
02994 | MICRO-ESFERA DE VIDRO, TIPO "DROP-ON" | KG | 0.25 | 6.18 | 0 | 1.545
02995 | MICRO-ESFERA DE VIDRO, TIPO "PRE-MIX" | KG | 0.25 | 6.18 | 0 | 1.545
20031 | MAO-DE-OBRA DE AUXILIAR DE MECANICO, INCLUSIVE ENCARGOS SOCI | H | 0.106 | 17.65 | 3 | 1.927
AIS DESONERADOS
20132 | MAO-DE-OBRA DE SERVENTE DA CONSTRUCAO CIVIL, INCLUSIVE ENCAR | H | 0.266 | 16.75 | 3 | 4.5892
GOS SOCIAIS DESONERADOS
30411 | CAMINHAO CARROC. FIXA, 3,5T (CP) | H | 0.053 | 154.7785 | 0 | 8.2033
30701 | MAQUINA DEMARCACAO DE FAIXA (CP) | H | 0.033 | 174.9046 | 0 | 5.7719
05.020.0007-0 | SINALIZACAO HORIZONTAL,MECANICA,COM TINTA TERMOPLASTICA A BA | M2 |  | 116.46
SE DE RESINAS NATURAIS E/OU SINTETICAS,EM VIAS URBANAS,APLIC
ADA POR EXTRUSAO,CONFORME ABNT NBR 12935,13132 E NORMA DNIT
100/2018-ES.
01001 | CAMINHAO CARROC. FIXA, 3,5T (CP) | H | 0.106 | 158.3485 | 0 | 16.7849
01153 | MAQUINA DEMARCACAO DE FAIXA (CP) | H | 0.066 | 174.9046 | 0 | 11.5437
01972 | MAO-DE-OBRA DE AUXILIAR DE MECANICO, INCLUSIVE ENCARGOS SOCI | H | 0.212 | 20.37 | 3 | 4.448
AIS
01999 | MAO-DE-OBRA DE SERVENTE DA CONSTRUCAO CIVIL, INCLUSIVE ENCAR | H | 0.533 | 19.33 | 3 | 10.612
GOS SOCIAIS
02990 | MASSA TERMOPLASTICA RESINA NATURAL | KG | 6.15 | 11.38 | 0 | 69.987
02994 | MICRO-ESFERA DE VIDRO, TIPO "DROP-ON" | KG | 0.25 | 6.18 | 0 | 1.545
02995 | MICRO-ESFERA DE VIDRO, TIPO "PRE-MIX" | KG | 0.25 | 6.18 | 0 | 1.545
05.020.0007-A | SINALIZACAO HORIZONTAL,MECANICA,COM TINTA TERMOPLASTICA A BA | M2 |  | 114.07
SE DE RESINAS NATURAIS E/OU SINTETICAS,EM VIAS URBANAS,APLIC
ADA POR EXTRUSAO,CONFORME ABNT NBR 12935,13132 E NORMA DNIT
100/2018-ES.
02990 | MASSA TERMOPLASTICA RESINA NATURAL | KG | 6.15 | 11.38 | 0 | 69.987
02994 | MICRO-ESFERA DE VIDRO, TIPO "DROP-ON" | KG | 0.25 | 6.18 | 0 | 1.545
02995 | MICRO-ESFERA DE VIDRO, TIPO "PRE-MIX" | KG | 0.25 | 6.18 | 0 | 1.545
20031 | MAO-DE-OBRA DE AUXILIAR DE MECANICO, INCLUSIVE ENCARGOS SOCI | H | 0.212 | 17.65 | 3 | 3.8541
AIS DESONERADOS
20132 | MAO-DE-OBRA DE SERVENTE DA CONSTRUCAO CIVIL, INCLUSIVE ENCAR | H | 0.533 | 16.75 | 3 | 9.1956
GOS SOCIAIS DESONERADOS
30411 | CAMINHAO CARROC. FIXA, 3,5T (CP) | H | 0.106 | 154.7785 | 0 | 16.4065
30701 | MAQUINA DEMARCACAO DE FAIXA (CP) | H | 0.066 | 174.9046 | 0 | 11.5437
05.020.0010-0 | SINALIZACAO HORIZONTAL,MECANICA,COM TINTA TERMOPLASTICA A BA | M2 |  | 49.81
SE DE RESINAS NATURAIS E/OU SINTETICAS,EM VIAS RODOVIARIAS,A
PLICADA COM PISTOLA(SPRAY),CONFORME ABNT NBR 12935,15405 E N
ORMA DNIT 100/2018-ES.
01001 | CAMINHAO CARROC. FIXA, 3,5T (CP) | H | 0.053 | 158.3485 | 0 | 8.3925
01153 | MAQUINA DEMARCACAO DE FAIXA (CP) | H | 0.033 | 174.9046 | 0 | 5.7719
01972 | MAO-DE-OBRA DE AUXILIAR DE MECANICO, INCLUSIVE ENCARGOS SOCI | H | 0.106 | 20.37 | 3 | 2.224
AIS
01999 | MAO-DE-OBRA DE SERVENTE DA CONSTRUCAO CIVIL, INCLUSIVE ENCAR | H | 0.266 | 19.33 | 3 | 5.296
GOS SOCIAIS
02990 | MASSA TERMOPLASTICA RESINA NATURAL | KG | 2.2 | 11.38 | 0 | 25.036
02994 | MICRO-ESFERA DE VIDRO, TIPO "DROP-ON" | KG | 0.25 | 6.18 | 0 | 1.545
02995 | MICRO-ESFERA DE VIDRO, TIPO "PRE-MIX" | KG | 0.25 | 6.18 | 0 | 1.545
05.020.0010-A | SINALIZACAO HORIZONTAL,MECANICA,COM TINTA TERMOPLASTICA A BA | M2 |  | 48.61
SE DE RESINAS NATURAIS E/OU SINTETICAS,EM VIAS RODOVIARIAS,A
PLICADA COM PISTOLA(SPRAY),CONFORME ABNT NBR 12935,15405 E N
ORMA DNIT 100/2018-ES.
02990 | MASSA TERMOPLASTICA RESINA NATURAL | KG | 2.2 | 11.38 | 0 | 25.036
02994 | MICRO-ESFERA DE VIDRO, TIPO "DROP-ON" | KG | 0.25 | 6.18 | 0 | 1.545
02995 | MICRO-ESFERA DE VIDRO, TIPO "PRE-MIX" | KG | 0.25 | 6.18 | 0 | 1.545
20031 | MAO-DE-OBRA DE AUXILIAR DE MECANICO, INCLUSIVE ENCARGOS SOCI | H | 0.106 | 17.65 | 3 | 1.927
AIS DESONERADOS
20132 | MAO-DE-OBRA DE SERVENTE DA CONSTRUCAO CIVIL, INCLUSIVE ENCAR | H | 0.266 | 16.75 | 3 | 4.5892
GOS SOCIAIS DESONERADOS
30411 | CAMINHAO CARROC. FIXA, 3,5T (CP) | H | 0.053 | 154.7785 | 0 | 8.2033
30701 | MAQUINA DEMARCACAO DE FAIXA (CP) | H | 0.033 | 174.9046 | 0 | 5.7719
05.020.0012-0 | SINALIZACAO HORIZONTAL,MECANICA,COM TINTA TERMOPLASTICA A BA | M2 |  | 71.51
SE DE RESINAS NATURAIS E/OU SINTETICAS,EM VIAS URBANAS,APLIC
ADA COM PISTOLA(SPRAY),CONFORME ABNT NBR 12935,15405 E NORMA
DNIT 100/2018-ES.
01001 | CAMINHAO CARROC. FIXA, 3,5T (CP) | H | 0.106 | 158.3485 | 0 | 16.7849
01153 | MAQUINA DEMARCACAO DE FAIXA (CP) | H | 0.066 | 174.9046 | 0 | 11.5437
01972 | MAO-DE-OBRA DE AUXILIAR DE MECANICO, INCLUSIVE ENCARGOS SOCI | H | 0.212 | 20.37 | 3 | 4.448
AIS
01999 | MAO-DE-OBRA DE SERVENTE DA CONSTRUCAO CIVIL, INCLUSIVE ENCAR | H | 0.533 | 19.33 | 3 | 10.612
GOS SOCIAIS
02990 | MASSA TERMOPLASTICA RESINA NATURAL | KG | 2.2 | 11.38 | 0 | 25.036
02994 | MICRO-ESFERA DE VIDRO, TIPO "DROP-ON" | KG | 0.25 | 6.18 | 0 | 1.545
02995 | MICRO-ESFERA DE VIDRO, TIPO "PRE-MIX" | KG | 0.25 | 6.18 | 0 | 1.545
05.020.0012-A | SINALIZACAO HORIZONTAL,MECANICA,COM TINTA TERMOPLASTICA A BA | M2 |  | 69.12
SE DE RESINAS NATURAIS E/OU SINTETICAS,EM VIAS URBANAS,APLIC
ADA COM PISTOLA(SPRAY),CONFORME ABNT NBR 12935,15405 E NORMA
DNIT 100/2018-ES.
02990 | MASSA TERMOPLASTICA RESINA NATURAL | KG | 2.2 | 11.38 | 0 | 25.036
02994 | MICRO-ESFERA DE VIDRO, TIPO "DROP-ON" | KG | 0.25 | 6.18 | 0 | 1.545
02995 | MICRO-ESFERA DE VIDRO, TIPO "PRE-MIX" | KG | 0.25 | 6.18 | 0 | 1.545
20031 | MAO-DE-OBRA DE AUXILIAR DE MECANICO, INCLUSIVE ENCARGOS SOCI | H | 0.212 | 17.65 | 3 | 3.8541
AIS DESONERADOS
20132 | MAO-DE-OBRA DE SERVENTE DA CONSTRUCAO CIVIL, INCLUSIVE ENCAR | H | 0.533 | 16.75 | 3 | 9.1956
GOS SOCIAIS DESONERADOS
30411 | CAMINHAO CARROC. FIXA, 3,5T (CP) | H | 0.106 | 154.7785 | 0 | 16.4065
30701 | MAQUINA DEMARCACAO DE FAIXA (CP) | H | 0.066 | 174.9046 | 0 | 11.5437
05.020.0013-0 | SINALIZACAO MANUAL DE FAIXAS E FIGURAS PARA PEDESTRES,COM TI | M2 |  | 116.12
NTA TERMOPLASTICA A BASE DE RESINAS NATURAIS E/OU SINTETICAS
,EM VIAS RODOVIARIAS,APLICADO POR EXTRUSAO,CONFORME ABNT NBR
12935,13132,7396 E NORMA DNIT 100/2018-ES.
01001 | CAMINHAO CARROC. FIXA, 3,5T (CP) | H | 0.133 | 158.3485 | 0 | 21.0604
01153 | MAQUINA DEMARCACAO DE FAIXA (CP) | H | 0.018 | 174.9046 | 0 | 3.1483
01972 | MAO-DE-OBRA DE AUXILIAR DE MECANICO, INCLUSIVE ENCARGOS SOCI | H | 0.266 | 20.37 | 3 | 5.581
AIS
01999 | MAO-DE-OBRA DE SERVENTE DA CONSTRUCAO CIVIL, INCLUSIVE ENCAR | H | 0.666 | 19.33 | 3 | 13.26
GOS SOCIAIS
02990 | MASSA TERMOPLASTICA RESINA NATURAL | KG | 6.15 | 11.38 | 0 | 69.987
02994 | MICRO-ESFERA DE VIDRO, TIPO "DROP-ON" | KG | 0.25 | 6.18 | 0 | 1.545
02995 | MICRO-ESFERA DE VIDRO, TIPO "PRE-MIX" | KG | 0.25 | 6.18 | 0 | 1.545
05.020.0013-A | SINALIZACAO MANUAL DE FAIXAS E FIGURAS PARA PEDESTRES,COM TI | M2 |  | 113.13
NTA TERMOPLASTICA A BASE DE RESINAS NATURAIS E/OU SINTETICAS
,EM VIAS RODOVIARIAS,APLICADO POR EXTRUSAO,CONFORME ABNT NBR
12935,13132,7396 E NORMA DNIT 100/2018-ES.
02990 | MASSA TERMOPLASTICA RESINA NATURAL | KG | 6.15 | 11.38 | 0 | 69.987
02994 | MICRO-ESFERA DE VIDRO, TIPO "DROP-ON" | KG | 0.25 | 6.18 | 0 | 1.545
02995 | MICRO-ESFERA DE VIDRO, TIPO "PRE-MIX" | KG | 0.25 | 6.18 | 0 | 1.545
20031 | MAO-DE-OBRA DE AUXILIAR DE MECANICO, INCLUSIVE ENCARGOS SOCI | H | 0.266 | 17.65 | 3 | 4.8357
AIS DESONERADOS
20132 | MAO-DE-OBRA DE SERVENTE DA CONSTRUCAO CIVIL, INCLUSIVE ENCAR | H | 0.666 | 16.75 | 3 | 11.4902
GOS SOCIAIS DESONERADOS
30411 | CAMINHAO CARROC. FIXA, 3,5T (CP) | H | 0.133 | 154.7785 | 0 | 20.5855
30701 | MAQUINA DEMARCACAO DE FAIXA (CP) | H | 0.018 | 174.9046 | 0 | 3.1483
05.020.0014-0 | SINALIZACAO MANUAL DE FAIXAS E FIGURAS PARA PEDESTRES,COM TI | M2 |  | 124.83
NTA TERMOPLASTICA A BASE DE RESINAS NATURAIS E/OU SINTETICAS
,EM VIAS URBANAS,APLICADO POR EXTRUSAO,CONFORME ABNT NBR 129
35,13132,7396 E NORMA DNIT 100/2018-ES.
01001 | CAMINHAO CARROC. FIXA, 3,5T (CP) | H | 0.16 | 158.3485 | 0 | 25.3358
01153 | MAQUINA DEMARCACAO DE FAIXA (CP) | H | 0.0216 | 174.9046 | 0 | 3.7779
01972 | MAO-DE-OBRA DE AUXILIAR DE MECANICO, INCLUSIVE ENCARGOS SOCI | H | 0.32 | 20.37 | 3 | 6.714
AIS
01999 | MAO-DE-OBRA DE SERVENTE DA CONSTRUCAO CIVIL, INCLUSIVE ENCAR | H | 0.8 | 19.33 | 3 | 15.9279
GOS SOCIAIS
02990 | MASSA TERMOPLASTICA RESINA NATURAL | KG | 6.15 | 11.38 | 0 | 69.987
02994 | MICRO-ESFERA DE VIDRO, TIPO "DROP-ON" | KG | 0.25 | 6.18 | 0 | 1.545
02995 | MICRO-ESFERA DE VIDRO, TIPO "PRE-MIX" | KG | 0.25 | 6.18 | 0 | 1.545
05.020.0014-A | SINALIZACAO MANUAL DE FAIXAS E FIGURAS PARA PEDESTRES,COM TI | M2 |  | 121.23
NTA TERMOPLASTICA A BASE DE RESINAS NATURAIS E/OU SINTETICAS
,EM VIAS URBANAS,APLICADO POR EXTRUSAO,CONFORME ABNT NBR 129
35,13132,7396 E NORMA DNIT 100/2018-ES.
02990 | MASSA TERMOPLASTICA RESINA NATURAL | KG | 6.15 | 11.38 | 0 | 69.987
02994 | MICRO-ESFERA DE VIDRO, TIPO "DROP-ON" | KG | 0.25 | 6.18 | 0 | 1.545
02995 | MICRO-ESFERA DE VIDRO, TIPO "PRE-MIX" | KG | 0.25 | 6.18 | 0 | 1.545
20031 | MAO-DE-OBRA DE AUXILIAR DE MECANICO, INCLUSIVE ENCARGOS SOCI | H | 0.32 | 17.65 | 3 | 5.8174
AIS DESONERADOS
20132 | MAO-DE-OBRA DE SERVENTE DA CONSTRUCAO CIVIL, INCLUSIVE ENCAR | H | 0.8 | 16.75 | 3 | 13.802
GOS SOCIAIS DESONERADOS
30411 | CAMINHAO CARROC. FIXA, 3,5T (CP) | H | 0.16 | 154.7785 | 0 | 24.7646
30701 | MAQUINA DEMARCACAO DE FAIXA (CP) | H | 0.0216 | 174.9046 | 0 | 3.7779
05.020.0015-1 | SINALIZACAO HORIZONTAL,MECANICA,COM TINTA A BASE DE RESINA A | M2 |  | 20.26
CRILICA,EM VIAS RODOVIARIAS,CONFORME ABNT NBR 12935 E NORMA
DNIT 100/2018-ES.
01001 | CAMINHAO CARROC. FIXA, 3,5T (CP) | H | 0.008 | 158.3485 | 0 | 1.2668
01084 | MAQUINA DEMARCACAO DE FAIXA A FRIO (CP) | H | 0.005 | 137.0189 | 0 | 0.6851
01972 | MAO-DE-OBRA DE AUXILIAR DE MECANICO, INCLUSIVE ENCARGOS SOCI | H | 0.016 | 20.37 | 3 | 0.3357
AIS
01999 | MAO-DE-OBRA DE SERVENTE DA CONSTRUCAO CIVIL, INCLUSIVE ENCAR | H | 0.04 | 19.33 | 3 | 0.7964
GOS SOCIAIS
02992 | TINTA A BASE DE RESINA ACRILICA, PARA SINALIZACAO HORIZONTAL | UN | 0.034 | 400.46 | 0 | 13.6156
, P/2 ANOS DE DURACAO, EM BALDES DE 18 LITROS
02994 | MICRO-ESFERA DE VIDRO, TIPO "DROP-ON" | KG | 0.25 | 6.18 | 0 | 1.545
02995 | MICRO-ESFERA DE VIDRO, TIPO "PRE-MIX" | KG | 0.16 | 6.18 | 0 | 0.9888
02996 | SOLVENTE P/TINTA DE DEMARCACAO A BASE DE RESINA ACRILICA, EM | UN | 0.0055 | 186.89 | 0 | 1.0279
BALDES DE 18 LITROS
05.020.0015-B | SINALIZACAO HORIZONTAL,MECANICA,COM TINTA A BASE DE RESINA A | M2 |  | 20.08
CRILICA,EM VIAS RODOVIARIAS,CONFORME ABNT NBR 12935 E NORMA
DNIT 100/2018-ES.
02992 | TINTA A BASE DE RESINA ACRILICA, PARA SINALIZACAO HORIZONTAL | UN | 0.034 | 400.46 | 0 | 13.6156
, P/2 ANOS DE DURACAO, EM BALDES DE 18 LITROS
02994 | MICRO-ESFERA DE VIDRO, TIPO "DROP-ON" | KG | 0.25 | 6.18 | 0 | 1.545
02995 | MICRO-ESFERA DE VIDRO, TIPO "PRE-MIX" | KG | 0.16 | 6.18 | 0 | 0.9888
02996 | SOLVENTE P/TINTA DE DEMARCACAO A BASE DE RESINA ACRILICA, EM | UN | 0.0055 | 186.89 | 0 | 1.0279
BALDES DE 18 LITROS
20031 | MAO-DE-OBRA DE AUXILIAR DE MECANICO, INCLUSIVE ENCARGOS SOCI | H | 0.016 | 17.65 | 3 | 0.2909
AIS DESONERADOS
20132 | MAO-DE-OBRA DE SERVENTE DA CONSTRUCAO CIVIL, INCLUSIVE ENCAR | H | 0.04 | 16.75 | 3 | 0.6901
GOS SOCIAIS DESONERADOS
30411 | CAMINHAO CARROC. FIXA, 3,5T (CP) | H | 0.008 | 154.7785 | 0 | 1.2382
30699 | MAQUINA DEMARCACAO DE FAIXA A FRIO (CP) | H | 0.005 | 137.0189 | 0 | 0.6851
05.020.0020-0 | SINALIZACAO HORIZONTAL,MECANICA,COM TINTA A BASE DE RESINA A | M2 |  | 29.51
CRILICA,EM VIAS URBANAS,CONFORME ABNT NBR 12935 E NORMA DNIT
100/2018-ES.
01001 | CAMINHAO CARROC. FIXA, 3,5T (CP) | H | 0.032 | 158.3485 | 0 | 5.0672
01084 | MAQUINA DEMARCACAO DE FAIXA A FRIO (CP) | H | 0.02 | 137.0189 | 0 | 2.7404
01972 | MAO-DE-OBRA DE AUXILIAR DE MECANICO, INCLUSIVE ENCARGOS SOCI | H | 0.064 | 20.37 | 3 | 1.3428
AIS
01999 | MAO-DE-OBRA DE SERVENTE DA CONSTRUCAO CIVIL, INCLUSIVE ENCAR | H | 0.16 | 19.33 | 3 | 3.1856
GOS SOCIAIS
02992 | TINTA A BASE DE RESINA ACRILICA, PARA SINALIZACAO HORIZONTAL | UN | 0.034 | 400.46 | 0 | 13.6156
, P/2 ANOS DE DURACAO, EM BALDES DE 18 LITROS
02994 | MICRO-ESFERA DE VIDRO, TIPO "DROP-ON" | KG | 0.25 | 6.18 | 0 | 1.545
02995 | MICRO-ESFERA DE VIDRO, TIPO "PRE-MIX" | KG | 0.16 | 6.18 | 0 | 0.9888
02996 | SOLVENTE P/TINTA DE DEMARCACAO A BASE DE RESINA ACRILICA, EM | UN | 0.0055 | 186.89 | 0 | 1.0279
BALDES DE 18 LITROS
05.020.0020-A | SINALIZACAO HORIZONTAL,MECANICA,COM TINTA A BASE DE RESINA A | M2 |  | 28.79
CRILICA,EM VIAS URBANAS,CONFORME ABNT NBR 12935 E NORMA DNIT
100/2018-ES.
02992 | TINTA A BASE DE RESINA ACRILICA, PARA SINALIZACAO HORIZONTAL | UN | 0.034 | 400.46 | 0 | 13.6156
, P/2 ANOS DE DURACAO, EM BALDES DE 18 LITROS
02994 | MICRO-ESFERA DE VIDRO, TIPO "DROP-ON" | KG | 0.25 | 6.18 | 0 | 1.545
02995 | MICRO-ESFERA DE VIDRO, TIPO "PRE-MIX" | KG | 0.16 | 6.18 | 0 | 0.9888
02996 | SOLVENTE P/TINTA DE DEMARCACAO A BASE DE RESINA ACRILICA, EM | UN | 0.0055 | 186.89 | 0 | 1.0279
BALDES DE 18 LITROS
20031 | MAO-DE-OBRA DE AUXILIAR DE MECANICO, INCLUSIVE ENCARGOS SOCI | H | 0.064 | 17.65 | 3 | 1.1635
AIS DESONERADOS
20132 | MAO-DE-OBRA DE SERVENTE DA CONSTRUCAO CIVIL, INCLUSIVE ENCAR | H | 0.16 | 16.75 | 3 | 2.7604
GOS SOCIAIS DESONERADOS
30411 | CAMINHAO CARROC. FIXA, 3,5T (CP) | H | 0.032 | 154.7785 | 0 | 4.9529
30699 | MAQUINA DEMARCACAO DE FAIXA A FRIO (CP) | H | 0.02 | 137.0189 | 0 | 2.7404
05.020.0025-0 | SINALIZACAO MANUAL DE FAIXAS E FIGURAS PARA PEDESTRES,COM TI | M2 |  | 44.28
NTA A BASE DE RESINA ACRILICA,EM VIAS RODOVIARIAS,COM UTILIZ
ACAO DE PISTOLA PNEUMATICA(SPRAY),CONFORME ABNT NBR 12935,13
132,7396 E NORMA DNIT 100/2018-ES.
01001 | CAMINHAO CARROC. FIXA, 3,5T (CP) | H | 0.066 | 158.3485 | 0 | 10.451
01084 | MAQUINA DEMARCACAO DE FAIXA A FRIO (CP) | H | 0.042 | 137.0189 | 0 | 5.7548
01972 | MAO-DE-OBRA DE AUXILIAR DE MECANICO, INCLUSIVE ENCARGOS SOCI | H | 0.133 | 20.37 | 3 | 2.7905
AIS
01999 | MAO-DE-OBRA DE SERVENTE DA CONSTRUCAO CIVIL, INCLUSIVE ENCAR | H | 0.333 | 19.33 | 3 | 6.63
GOS SOCIAIS
02992 | TINTA A BASE DE RESINA ACRILICA, PARA SINALIZACAO HORIZONTAL | UN | 0.037 | 400.46 | 0 | 14.817
, P/2 ANOS DE DURACAO, EM BALDES DE 18 LITROS
02994 | MICRO-ESFERA DE VIDRO, TIPO "DROP-ON" | KG | 0.275 | 6.18 | 0 | 1.6995
02995 | MICRO-ESFERA DE VIDRO, TIPO "PRE-MIX" | KG | 0.165 | 6.18 | 0 | 1.0197
02996 | SOLVENTE P/TINTA DE DEMARCACAO A BASE DE RESINA ACRILICA, EM | UN | 0.006 | 186.89 | 0 | 1.1213
BALDES DE 18 LITROS
05.020.0025-A | SINALIZACAO MANUAL DE FAIXAS E FIGURAS PARA PEDESTRES,COM TI | M2 |  | 42.79
NTA A BASE DE RESINA ACRILICA,EM VIAS RODOVIARIAS,COM UTILIZ
ACAO DE PISTOLA PNEUMATICA(SPRAY),CONFORME ABNT NBR 12935,13
132,7396 E NORMA DNIT 100/2018-ES.
02992 | TINTA A BASE DE RESINA ACRILICA, PARA SINALIZACAO HORIZONTAL | UN | 0.037 | 400.46 | 0 | 14.817
, P/2 ANOS DE DURACAO, EM BALDES DE 18 LITROS
02994 | MICRO-ESFERA DE VIDRO, TIPO "DROP-ON" | KG | 0.275 | 6.18 | 0 | 1.6995
02995 | MICRO-ESFERA DE VIDRO, TIPO "PRE-MIX" | KG | 0.165 | 6.18 | 0 | 1.0197
02996 | SOLVENTE P/TINTA DE DEMARCACAO A BASE DE RESINA ACRILICA, EM | UN | 0.006 | 186.89 | 0 | 1.1213
BALDES DE 18 LITROS
20031 | MAO-DE-OBRA DE AUXILIAR DE MECANICO, INCLUSIVE ENCARGOS SOCI | H | 0.133 | 17.65 | 3 | 2.4179
AIS DESONERADOS
20132 | MAO-DE-OBRA DE SERVENTE DA CONSTRUCAO CIVIL, INCLUSIVE ENCAR | H | 0.333 | 16.75 | 3 | 5.7451
GOS SOCIAIS DESONERADOS
30411 | CAMINHAO CARROC. FIXA, 3,5T (CP) | H | 0.066 | 154.7785 | 0 | 10.2154
30699 | MAQUINA DEMARCACAO DE FAIXA A FRIO (CP) | H | 0.042 | 137.0189 | 0 | 5.7548
05.020.0030-0 | SINALIZACAO MANUAL DE FAIXAS E FIGURAS PARA PEDESTRES,COM TI | M2 |  | 59.48
NTA A BASE DE RESINA ACRILICA,EM VIAS URBANAS,COM UTILIZACAO
DE PISTOLA PNEUMATICA(SPRAY),CONFORME NORMAS DO DER-RJ
01001 | CAMINHAO CARROC. FIXA, 3,5T (CP) | H | 0.106 | 158.3485 | 0 | 16.7849
01084 | MAQUINA DEMARCACAO DE FAIXA A FRIO (CP) | H | 0.066 | 137.0189 | 0 | 9.0432
01972 | MAO-DE-OBRA DE AUXILIAR DE MECANICO, INCLUSIVE ENCARGOS SOCI | H | 0.212 | 20.37 | 3 | 4.448
AIS
01999 | MAO-DE-OBRA DE SERVENTE DA CONSTRUCAO CIVIL, INCLUSIVE ENCAR | H | 0.53 | 19.33 | 3 | 10.5522
GOS SOCIAIS
02992 | TINTA A BASE DE RESINA ACRILICA, PARA SINALIZACAO HORIZONTAL | UN | 0.037 | 400.46 | 0 | 14.817
, P/2 ANOS DE DURACAO, EM BALDES DE 18 LITROS
02994 | MICRO-ESFERA DE VIDRO, TIPO "DROP-ON" | KG | 0.275 | 6.18 | 0 | 1.6995
02995 | MICRO-ESFERA DE VIDRO, TIPO "PRE-MIX" | KG | 0.165 | 6.18 | 0 | 1.0197
02996 | SOLVENTE P/TINTA DE DEMARCACAO A BASE DE RESINA ACRILICA, EM | UN | 0.006 | 186.89 | 0 | 1.1213
BALDES DE 18 LITROS
05.020.0030-A | SINALIZACAO MANUAL DE FAIXAS E FIGURAS PARA PEDESTRES,COM TI | M2 |  | 57.1
NTA A BASE DE RESINA ACRILICA,EM VIAS URBANAS,COM UTILIZACAO
DE PISTOLA PNEUMATICA(SPRAY),CONFORME NORMAS DO DER-RJ
02992 | TINTA A BASE DE RESINA ACRILICA, PARA SINALIZACAO HORIZONTAL | UN | 0.037 | 400.46 | 0 | 14.817
, P/2 ANOS DE DURACAO, EM BALDES DE 18 LITROS
02994 | MICRO-ESFERA DE VIDRO, TIPO "DROP-ON" | KG | 0.275 | 6.18 | 0 | 1.6995
02995 | MICRO-ESFERA DE VIDRO, TIPO "PRE-MIX" | KG | 0.165 | 6.18 | 0 | 1.0197
02996 | SOLVENTE P/TINTA DE DEMARCACAO A BASE DE RESINA ACRILICA, EM | UN | 0.006 | 186.89 | 0 | 1.1213
BALDES DE 18 LITROS
20031 | MAO-DE-OBRA DE AUXILIAR DE MECANICO, INCLUSIVE ENCARGOS SOCI | H | 0.212 | 17.65 | 3 | 3.8541
AIS DESONERADOS
20132 | MAO-DE-OBRA DE SERVENTE DA CONSTRUCAO CIVIL, INCLUSIVE ENCAR | H | 0.53 | 16.75 | 3 | 9.1438
GOS SOCIAIS DESONERADOS
30411 | CAMINHAO CARROC. FIXA, 3,5T (CP) | H | 0.106 | 154.7785 | 0 | 16.4065
30699 | MAQUINA DEMARCACAO DE FAIXA A FRIO (CP) | H | 0.066 | 137.0189 | 0 | 9.0432
05.021.0030-0 | SONORIZADOR TIPO CALOTA,DIAMETRO 15CM,CONFECCIONADO EM RESIN | UN |  | 24.82
A DE POLIESTER,COM ELEMENTOS REFLETIVOS E PINO DE FIXACAO.FO
RNECIMENTO E COLOCACAO
01004 | CAMINHAO CARROC. FIXA, 7,5T (CP) | H | 0.012 | 184.8525 | 0 | 2.2182
01006 | CAMINHAO CARROC. FIXA 7,5T (CI) | H | 0.009 | 64.4962 | 0 | 0.5805
01999 | MAO-DE-OBRA DE SERVENTE DA CONSTRUCAO CIVIL, INCLUSIVE ENCAR | H | 0.08 | 19.33 | 3 | 1.5928
GOS SOCIAIS
02022 | GRUPO GERADOR 145OW, 110V; 3,4HP (CP) | H | 0.08 | 6.9193 | 0 | 0.5535
02024 | GRUPO GERADOR 145OW, 110V; 3,4HP (CI) | H | 0.15 | 0.1853 | 0 | 0.0278
03835 | COLA (CONJUNTO), PARA 5 TACHOES, 10 MINI-TACHOES E 15 TACHAS | UN | 0.05 | 25.2 | 0 | 1.26
13585 | SONORIZADOR TIPO CALOTA, DIAM.15CM, CONCFECCIONADO RESINA PO | UN | 1 | 18.59 | 0 | 18.59
LIESTER, C/ELEM.REFLETIVOS E PINO DE FIXACAO
05.021.0030-A | SONORIZADOR TIPO CALOTA,DIAMETRO 15CM,CONFECCIONADO EM RESIN | UN |  | 24.53
A DE POLIESTER,COM ELEMENTOS REFLETIVOS E PINO DE FIXACAO.FO
RNECIMENTO E COLOCACAO
03835 | COLA (CONJUNTO), PARA 5 TACHOES, 10 MINI-TACHOES E 15 TACHAS | UN | 0.05 | 25.2 | 0 | 1.26
13585 | SONORIZADOR TIPO CALOTA, DIAM.15CM, CONCFECCIONADO RESINA PO | UN | 1 | 18.59 | 0 | 18.59
LIESTER, C/ELEM.REFLETIVOS E PINO DE FIXACAO
20132 | MAO-DE-OBRA DE SERVENTE DA CONSTRUCAO CIVIL, INCLUSIVE ENCAR | H | 0.08 | 16.75 | 3 | 1.3802
GOS SOCIAIS DESONERADOS
30414 | CAMINHAO CARROC. FIXA, 7,5T (CP) | H | 0.012 | 181.2825 | 0 | 2.1754
30416 | CAMINHAO CARROC. FIXA 7,5T (CI) | H | 0.009 | 60.9262 | 0 | 0.5483
30819 | GRUPO GERADOR 145OW, 110V; 3,4HP (CP) | H | 0.08 | 6.9193 | 0 | 0.5535
30821 | GRUPO GERADOR 145OW, 110V; 3,4HP (CI) | H | 0.15 | 0.1853 | 0 | 0.0278
05.021.0050-0 | MINI-TACHAO CEGO,FUNDIDO,MEDINDO 220X100X40MM,CONSTITUIDO DE | UN |  | 25.43
UM CORPO A BASE DE RESINAS DE POLIESTER E FILERIZANTES MINE
RAIS,COM TELA DE NYLON PARA ABSORCAO DE IMPACTOS E PINO DE A
CO PARA MAIOR FIXACAO NO PAVIMENTO.FORNECIMENTO E COLOCACAO
01004 | CAMINHAO CARROC. FIXA, 7,5T (CP) | H | 0.012 | 184.8525 | 0 | 2.2182
01006 | CAMINHAO CARROC. FIXA 7,5T (CI) | H | 0.008 | 64.4962 | 0 | 0.516
01999 | MAO-DE-OBRA DE SERVENTE DA CONSTRUCAO CIVIL, INCLUSIVE ENCAR | H | 0.09 | 19.33 | 3 | 1.7919
GOS SOCIAIS
02022 | GRUPO GERADOR 145OW, 110V; 3,4HP (CP) | H | 0.1 | 6.9193 | 0 | 0.6919
02024 | GRUPO GERADOR 145OW, 110V; 3,4HP (CI) | H | 0.2 | 0.1853 | 0 | 0.0371
03832 | MINI-TACHAO REFLETIDO FUNDIDO, DE (220X100X40)MM, CONTEM 50 | UN | 1 | 17.66 | 0 | 17.66
ESFERAS DE VIDRO LAPID.E ESPELHADO, INCRUST."ABS",SENDO CEGO
03835 | COLA (CONJUNTO), PARA 5 TACHOES, 10 MINI-TACHOES E 15 TACHAS | UN | 0.1 | 25.2 | 0 | 2.52
05.021.0050-A | MINI-TACHAO CEGO,FUNDIDO,MEDINDO 220X100X40MM,CONSTITUIDO DE | UN |  | 25.12
UM CORPO A BASE DE RESINAS DE POLIESTER E FILERIZANTES MINE
RAIS,COM TELA DE NYLON PARA ABSORCAO DE IMPACTOS E PINO DE A
CO PARA MAIOR FIXACAO NO PAVIMENTO.FORNECIMENTO E COLOCACAO
03832 | MINI-TACHAO REFLETIDO FUNDIDO, DE (220X100X40)MM, CONTEM 50 | UN | 1 | 17.66 | 0 | 17.66
ESFERAS DE VIDRO LAPID.E ESPELHADO, INCRUST."ABS",SENDO CEGO
03835 | COLA (CONJUNTO), PARA 5 TACHOES, 10 MINI-TACHOES E 15 TACHAS | UN | 0.1 | 25.2 | 0 | 2.52
20132 | MAO-DE-OBRA DE SERVENTE DA CONSTRUCAO CIVIL, INCLUSIVE ENCAR | H | 0.09 | 16.75 | 3 | 1.5527
GOS SOCIAIS DESONERADOS
30414 | CAMINHAO CARROC. FIXA, 7,5T (CP) | H | 0.012 | 181.2825 | 0 | 2.1754
30416 | CAMINHAO CARROC. FIXA 7,5T (CI) | H | 0.008 | 60.9262 | 0 | 0.4874
30819 | GRUPO GERADOR 145OW, 110V; 3,4HP (CP) | H | 0.1 | 6.9193 | 0 | 0.6919
30821 | GRUPO GERADOR 145OW, 110V; 3,4HP (CI) | H | 0.2 | 0.1853 | 0 | 0.0371
05.021.0055-0 | MINI-TACHAO REFLETIVO,MONODIRECIONAL,MEDINDO 220X100X40MM,SE | UN |  | 26.36
US REFLETORES CONTEM 50 ESFERAS DE VIDRO LAPIDADO E ESPELHAD
O,INCRUSTADOS EM "ABS",NAS CORES BRANCA E AMARELA.FORNECIMEN
TO E COLOCACAO
01004 | CAMINHAO CARROC. FIXA, 7,5T (CP) | H | 0.012 | 184.8525 | 0 | 2.2182
01006 | CAMINHAO CARROC. FIXA 7,5T (CI) | H | 0.008 | 64.4962 | 0 | 0.516
01999 | MAO-DE-OBRA DE SERVENTE DA CONSTRUCAO CIVIL, INCLUSIVE ENCAR | H | 0.09 | 19.33 | 3 | 1.7919
GOS SOCIAIS
02022 | GRUPO GERADOR 145OW, 110V; 3,4HP (CP) | H | 0.1 | 6.9193 | 0 | 0.6919
02024 | GRUPO GERADOR 145OW, 110V; 3,4HP (CI) | H | 0.2 | 0.1853 | 0 | 0.0371
03833 | MINI-TACHAO REFLETIDO FUNDIDO, DE (220X100X40)MM, CONTEM 50 | UN | 1 | 18.59 | 0 | 18.59
ESFERAS DE VIDRO, SENDO MONODIRECIONAL
03835 | COLA (CONJUNTO), PARA 5 TACHOES, 10 MINI-TACHOES E 15 TACHAS | UN | 0.1 | 25.2 | 0 | 2.52
05.021.0055-A | MINI-TACHAO REFLETIVO,MONODIRECIONAL,MEDINDO 220X100X40MM,SE | UN |  | 26.05
US REFLETORES CONTEM 50 ESFERAS DE VIDRO LAPIDADO E ESPELHAD
O,INCRUSTADOS EM "ABS",NAS CORES BRANCA E AMARELA.FORNECIMEN
TO E COLOCACAO
03833 | MINI-TACHAO REFLETIDO FUNDIDO, DE (220X100X40)MM, CONTEM 50 | UN | 1 | 18.59 | 0 | 18.59
ESFERAS DE VIDRO, SENDO MONODIRECIONAL
03835 | COLA (CONJUNTO), PARA 5 TACHOES, 10 MINI-TACHOES E 15 TACHAS | UN | 0.1 | 25.2 | 0 | 2.52
20132 | MAO-DE-OBRA DE SERVENTE DA CONSTRUCAO CIVIL, INCLUSIVE ENCAR | H | 0.09 | 16.75 | 3 | 1.5527
GOS SOCIAIS DESONERADOS
30414 | CAMINHAO CARROC. FIXA, 7,5T (CP) | H | 0.012 | 181.2825 | 0 | 2.1754
30416 | CAMINHAO CARROC. FIXA 7,5T (CI) | H | 0.008 | 60.9262 | 0 | 0.4874
30819 | GRUPO GERADOR 145OW, 110V; 3,4HP (CP) | H | 0.1 | 6.9193 | 0 | 0.6919
30821 | GRUPO GERADOR 145OW, 110V; 3,4HP (CI) | H | 0.2 | 0.1853 | 0 | 0.0371
05.021.0060-0 | MINI-TACHAO REFLETIVO,BIDIRECIONAL,MEDINDO 220X100X40MM,SEUS | UN |  | 28.77
REFLETORES CONTEM 50 ESFERAS DE VIDRO LAPIDADO E ESPELHADO,
INCRUSTADOS EM "ABS",NAS CORES BRANCA E AMARELA.FORNECIMENTO
E COLOCACAO
01004 | CAMINHAO CARROC. FIXA, 7,5T (CP) | H | 0.012 | 184.8525 | 0 | 2.2182
01006 | CAMINHAO CARROC. FIXA 7,5T (CI) | H | 0.008 | 64.4962 | 0 | 0.516
01999 | MAO-DE-OBRA DE SERVENTE DA CONSTRUCAO CIVIL, INCLUSIVE ENCAR | H | 0.09 | 19.33 | 3 | 1.7919
GOS SOCIAIS
02022 | GRUPO GERADOR 145OW, 110V; 3,4HP (CP) | H | 0.1 | 6.9193 | 0 | 0.6919
02024 | GRUPO GERADOR 145OW, 110V; 3,4HP (CI) | H | 0.2 | 0.1853 | 0 | 0.0371
03835 | COLA (CONJUNTO), PARA 5 TACHOES, 10 MINI-TACHOES E 15 TACHAS | UN | 0.1 | 25.2 | 0 | 2.52
03836 | MINI-TACHAO REFL.,(220x100x40)MM, TELA NYLON P/MAIOR FIX.PAV | UN | 1 | 21 | 0 | 21
IM.SEUS REFLET.50 ESFERAS, INCRUST.ABS, SENDO BIDIRECIONAL
05.021.0060-A | MINI-TACHAO REFLETIVO,BIDIRECIONAL,MEDINDO 220X100X40MM,SEUS | UN |  | 28.46
REFLETORES CONTEM 50 ESFERAS DE VIDRO LAPIDADO E ESPELHADO,
INCRUSTADOS EM "ABS",NAS CORES BRANCA E AMARELA.FORNECIMENTO
E COLOCACAO
03835 | COLA (CONJUNTO), PARA 5 TACHOES, 10 MINI-TACHOES E 15 TACHAS | UN | 0.1 | 25.2 | 0 | 2.52
03836 | MINI-TACHAO REFL.,(220x100x40)MM, TELA NYLON P/MAIOR FIX.PAV | UN | 1 | 21 | 0 | 21
IM.SEUS REFLET.50 ESFERAS, INCRUST.ABS, SENDO BIDIRECIONAL
20132 | MAO-DE-OBRA DE SERVENTE DA CONSTRUCAO CIVIL, INCLUSIVE ENCAR | H | 0.09 | 16.75 | 3 | 1.5527
GOS SOCIAIS DESONERADOS
30414 | CAMINHAO CARROC. FIXA, 7,5T (CP) | H | 0.012 | 181.2825 | 0 | 2.1754
30416 | CAMINHAO CARROC. FIXA 7,5T (CI) | H | 0.008 | 60.9262 | 0 | 0.4874
30819 | GRUPO GERADOR 145OW, 110V; 3,4HP (CP) | H | 0.1 | 6.9193 | 0 | 0.6919
30821 | GRUPO GERADOR 145OW, 110V; 3,4HP (CI) | H | 0.2 | 0.1853 | 0 | 0.0371
05.021.0065-0 | TACHAO CEGO,FUNDIDO,MEDINDO 230X125X45MM,CONSTITUIDO DE UM C | UN |  | 34.29
ORPO A BASE DE RESINAS DE POLIESTER E FILERIZANTES MINERAIS,
COM TELA DE NYLON PARA ABSORCAO DE IMPACTOS E PINO DE ACO PA
RA MAIOR FIXACAO NO PAVIMENTO.FORNECIMENTO E COLOCACAO
01004 | CAMINHAO CARROC. FIXA, 7,5T (CP) | H | 0.012 | 184.8525 | 0 | 2.2182
01006 | CAMINHAO CARROC. FIXA 7,5T (CI) | H | 0.008 | 64.4962 | 0 | 0.516
01999 | MAO-DE-OBRA DE SERVENTE DA CONSTRUCAO CIVIL, INCLUSIVE ENCAR | H | 0.09 | 19.33 | 3 | 1.7919
GOS SOCIAIS
02022 | GRUPO GERADOR 145OW, 110V; 3,4HP (CP) | H | 0.1 | 6.9193 | 0 | 0.6919
02024 | GRUPO GERADOR 145OW, 110V; 3,4HP (CI) | H | 0.2 | 0.1853 | 0 | 0.0371
03830 | TACHAO REFLETIVO FUNDIDO, DE (230x125X45)MM, TELA DE NYLON P | UN | 1 | 24 | 0 | 24
/MAIOR FIXACAO, CONTEM 50 ESFERAS, INCRUST. "ABS" SENDO CEGO
03835 | COLA (CONJUNTO), PARA 5 TACHOES, 10 MINI-TACHOES E 15 TACHAS | UN | 0.2 | 25.2 | 0 | 5.04
05.021.0065-A | TACHAO CEGO,FUNDIDO,MEDINDO 230X125X45MM,CONSTITUIDO DE UM C | UN |  | 33.98
ORPO A BASE DE RESINAS DE POLIESTER E FILERIZANTES MINERAIS,
COM TELA DE NYLON PARA ABSORCAO DE IMPACTOS E PINO DE ACO PA
RA MAIOR FIXACAO NO PAVIMENTO.FORNECIMENTO E COLOCACAO
03830 | TACHAO REFLETIVO FUNDIDO, DE (230x125X45)MM, TELA DE NYLON P | UN | 1 | 24 | 0 | 24
/MAIOR FIXACAO, CONTEM 50 ESFERAS, INCRUST. "ABS" SENDO CEGO
03835 | COLA (CONJUNTO), PARA 5 TACHOES, 10 MINI-TACHOES E 15 TACHAS | UN | 0.2 | 25.2 | 0 | 5.04
20132 | MAO-DE-OBRA DE SERVENTE DA CONSTRUCAO CIVIL, INCLUSIVE ENCAR | H | 0.09 | 16.75 | 3 | 1.5527
GOS SOCIAIS DESONERADOS
30414 | CAMINHAO CARROC. FIXA, 7,5T (CP) | H | 0.012 | 181.2825 | 0 | 2.1754
30416 | CAMINHAO CARROC. FIXA 7,5T (CI) | H | 0.008 | 60.9262 | 0 | 0.4874
30819 | GRUPO GERADOR 145OW, 110V; 3,4HP (CP) | H | 0.1 | 6.9193 | 0 | 0.6919
30821 | GRUPO GERADOR 145OW, 110V; 3,4HP (CI) | H | 0.2 | 0.1853 | 0 | 0.0371
05.021.0070-0 | TACHAO MONODIRECIONAL,MEDINDO 230X125X45MM,SEUS REFLETORES C | UN |  | 36.29
ONTEM 50 ESFERAS DE VIDRO LAPIDADO E ESPELHADO,INCRUSTADOS E
M "ABS",NAS CORES BRANCA E AMARELA.FORNECIMENTO E COLOCACAO
01004 | CAMINHAO CARROC. FIXA, 7,5T (CP) | H | 0.012 | 184.8525 | 0 | 2.2182
01006 | CAMINHAO CARROC. FIXA 7,5T (CI) | H | 0.008 | 64.4962 | 0 | 0.516
01999 | MAO-DE-OBRA DE SERVENTE DA CONSTRUCAO CIVIL, INCLUSIVE ENCAR | H | 0.09 | 19.33 | 3 | 1.7919
GOS SOCIAIS
02022 | GRUPO GERADOR 145OW, 110V; 3,4HP (CP) | H | 0.1 | 6.9193 | 0 | 0.6919
02024 | GRUPO GERADOR 145OW, 110V; 3,4HP (CI) | H | 0.2 | 0.1853 | 0 | 0.0371
03831 | TACHAO REFLETIVO FUNDIDO, DE (230X125X45)MM, TELA DE NYLON P | UN | 1 | 26 | 0 | 26
/MAIOR FIXACAO, CONTEM 50 ESFERAS, SENDO MONODIRECIONADO
03835 | COLA (CONJUNTO), PARA 5 TACHOES, 10 MINI-TACHOES E 15 TACHAS | UN | 0.2 | 25.2 | 0 | 5.04
05.021.0070-A | TACHAO MONODIRECIONAL,MEDINDO 230X125X45MM,SEUS REFLETORES C | UN |  | 35.98
ONTEM 50 ESFERAS DE VIDRO LAPIDADO E ESPELHADO,INCRUSTADOS E
M "ABS",NAS CORES BRANCA E AMARELA.FORNECIMENTO E COLOCACAO
03831 | TACHAO REFLETIVO FUNDIDO, DE (230X125X45)MM, TELA DE NYLON P | UN | 1 | 26 | 0 | 26
/MAIOR FIXACAO, CONTEM 50 ESFERAS, SENDO MONODIRECIONADO
03835 | COLA (CONJUNTO), PARA 5 TACHOES, 10 MINI-TACHOES E 15 TACHAS | UN | 0.2 | 25.2 | 0 | 5.04
20132 | MAO-DE-OBRA DE SERVENTE DA CONSTRUCAO CIVIL, INCLUSIVE ENCAR | H | 0.09 | 16.75 | 3 | 1.5527
GOS SOCIAIS DESONERADOS
30414 | CAMINHAO CARROC. FIXA, 7,5T (CP) | H | 0.012 | 181.2825 | 0 | 2.1754
30416 | CAMINHAO CARROC. FIXA 7,5T (CI) | H | 0.008 | 60.9262 | 0 | 0.4874
30819 | GRUPO GERADOR 145OW, 110V; 3,4HP (CP) | H | 0.1 | 6.9193 | 0 | 0.6919
30821 | GRUPO GERADOR 145OW, 110V; 3,4HP (CI) | H | 0.2 | 0.1853 | 0 | 0.0371
05.021.0075-0 | TACHAO BIDIRECIONAL,MEDINDO 230X125X45MM, SEUS REFLETORES CO | UN |  | 36.47
NTEM 50 ESFERAS DE VIDRO LAPIDADO E ESPELHADO,INCRUSTADOS EM
"ABS",NAS CORES BRANCA E AMARELA.FORNECIMENTO E COLOCACAO
01004 | CAMINHAO CARROC. FIXA, 7,5T (CP) | H | 0.012 | 184.8525 | 0 | 2.2182
01006 | CAMINHAO CARROC. FIXA 7,5T (CI) | H | 0.008 | 64.4962 | 0 | 0.516
01999 | MAO-DE-OBRA DE SERVENTE DA CONSTRUCAO CIVIL, INCLUSIVE ENCAR | H | 0.09 | 19.33 | 3 | 1.7919
GOS SOCIAIS
02022 | GRUPO GERADOR 145OW, 110V; 3,4HP (CP) | H | 0.1 | 6.9193 | 0 | 0.6919
02024 | GRUPO GERADOR 145OW, 110V; 3,4HP (CI) | H | 0.2 | 0.1853 | 0 | 0.0371
03835 | COLA (CONJUNTO), PARA 5 TACHOES, 10 MINI-TACHOES E 15 TACHAS | UN | 0.2 | 25.2 | 0 | 5.04
03837 | TACHAO REFLETIDO FUND.,(230x125x45)MM,TELA NYLON P/MAIOR FIX | UN | 1 | 26.18 | 0 | 26.18
.PAV.REFL.50 ESF.VIDRO LAP.ESP.INSCR.ABS,SENDO BIDIRECIONAL
05.021.0075-A | TACHAO BIDIRECIONAL,MEDINDO 230X125X45MM, SEUS REFLETORES CO | UN |  | 36.16
NTEM 50 ESFERAS DE VIDRO LAPIDADO E ESPELHADO,INCRUSTADOS EM
"ABS",NAS CORES BRANCA E AMARELA.FORNECIMENTO E COLOCACAO
03835 | COLA (CONJUNTO), PARA 5 TACHOES, 10 MINI-TACHOES E 15 TACHAS | UN | 0.2 | 25.2 | 0 | 5.04
03837 | TACHAO REFLETIDO FUND.,(230x125x45)MM,TELA NYLON P/MAIOR FIX | UN | 1 | 26.18 | 0 | 26.18
.PAV.REFL.50 ESF.VIDRO LAP.ESP.INSCR.ABS,SENDO BIDIRECIONAL
20132 | MAO-DE-OBRA DE SERVENTE DA CONSTRUCAO CIVIL, INCLUSIVE ENCAR | H | 0.09 | 16.75 | 3 | 1.5527
GOS SOCIAIS DESONERADOS
30414 | CAMINHAO CARROC. FIXA, 7,5T (CP) | H | 0.012 | 181.2825 | 0 | 2.1754
30416 | CAMINHAO CARROC. FIXA 7,5T (CI) | H | 0.008 | 60.9262 | 0 | 0.4874
30819 | GRUPO GERADOR 145OW, 110V; 3,4HP (CP) | H | 0.1 | 6.9193 | 0 | 0.6919
30821 | GRUPO GERADOR 145OW, 110V; 3,4HP (CI) | H | 0.2 | 0.1853 | 0 | 0.0371
05.021.0090-0 | TACHA REFLETIVA INJETADA EM "ABS",MONODIRECIONAL,MEDINDO 100 | UN |  | 15.82
X100X19,5MM,PINO DE ACO PARA MAIOR FIXACAO NO PAVIMENTO E SE
US REFLETORES PODERAO CONTER:23 OU 24 ESFERAS DE VIDRO LAPID
ADO E ESPELHADO,DIVERSAS CORES.FORNECIMENTO E COLOCACAO
01004 | CAMINHAO CARROC. FIXA, 7,5T (CP) | H | 0.012 | 184.8525 | 0 | 2.2182
01006 | CAMINHAO CARROC. FIXA 7,5T (CI) | H | 0.008 | 64.4962 | 0 | 0.516
01999 | MAO-DE-OBRA DE SERVENTE DA CONSTRUCAO CIVIL, INCLUSIVE ENCAR | H | 0.09 | 19.33 | 3 | 1.7919
GOS SOCIAIS
02022 | GRUPO GERADOR 145OW, 110V; 3,4HP (CP) | H | 0.1 | 6.9193 | 0 | 0.6919
02024 | GRUPO GERADOR 145OW, 110V; 3,4HP (CI) | H | 0.2 | 0.1853 | 0 | 0.0371
03834 | TACHA REFLET.INJET."ABS", (100X100X19,5)MM, C/PINO ACO P/MAI | UN | 1 | 8.81 | 0 | 8.81
OR FIX.PAVIM.SEUS REFLET.43 ESFERAS, SENDO MONODIRECIONADOS
03835 | COLA (CONJUNTO), PARA 5 TACHOES, 10 MINI-TACHOES E 15 TACHAS | UN | 0.07 | 25.2 | 0 | 1.764
05.021.0090-A | TACHA REFLETIVA INJETADA EM "ABS",MONODIRECIONAL,MEDINDO 100 | UN |  | 15.51
X100X19,5MM,PINO DE ACO PARA MAIOR FIXACAO NO PAVIMENTO E SE
US REFLETORES PODERAO CONTER:23 OU 24 ESFERAS DE VIDRO LAPID
ADO E ESPELHADO,DIVERSAS CORES.FORNECIMENTO E COLOCACAO
03834 | TACHA REFLET.INJET."ABS", (100X100X19,5)MM, C/PINO ACO P/MAI | UN | 1 | 8.81 | 0 | 8.81
OR FIX.PAVIM.SEUS REFLET.43 ESFERAS, SENDO MONODIRECIONADOS
03835 | COLA (CONJUNTO), PARA 5 TACHOES, 10 MINI-TACHOES E 15 TACHAS | UN | 0.07 | 25.2 | 0 | 1.764
20132 | MAO-DE-OBRA DE SERVENTE DA CONSTRUCAO CIVIL, INCLUSIVE ENCAR | H | 0.09 | 16.75 | 3 | 1.5527
GOS SOCIAIS DESONERADOS
30414 | CAMINHAO CARROC. FIXA, 7,5T (CP) | H | 0.012 | 181.2825 | 0 | 2.1754
30416 | CAMINHAO CARROC. FIXA 7,5T (CI) | H | 0.008 | 60.9262 | 0 | 0.4874
30819 | GRUPO GERADOR 145OW, 110V; 3,4HP (CP) | H | 0.1 | 6.9193 | 0 | 0.6919
30821 | GRUPO GERADOR 145OW, 110V; 3,4HP (CI) | H | 0.2 | 0.1853 | 0 | 0.0371
05.021.0095-0 | TACHA REFLETIVA INJETADA EM "ABS",BIDIRECIONAL,MEDINDO 100X1 | UN |  | 18.01
00X19,5MM,PINO DE ACO PARA MAIOR FIXACAO NO PAVIMENTO E SEUS
REFLETORES PODERAO CONTER:23 OU 24 ESFERAS DE VIDRO LAPIDAD
O E ESPELHADO,DIVERSAS CORES.FORNECIMENTO E COLOCACAO
01004 | CAMINHAO CARROC. FIXA, 7,5T (CP) | H | 0.012 | 184.8525 | 0 | 2.2182
01006 | CAMINHAO CARROC. FIXA 7,5T (CI) | H | 0.008 | 64.4962 | 0 | 0.516
01999 | MAO-DE-OBRA DE SERVENTE DA CONSTRUCAO CIVIL, INCLUSIVE ENCAR | H | 0.09 | 19.33 | 3 | 1.7919
GOS SOCIAIS
02022 | GRUPO GERADOR 145OW, 110V; 3,4HP (CP) | H | 0.1 | 6.9193 | 0 | 0.6919
02024 | GRUPO GERADOR 145OW, 110V; 3,4HP (CI) | H | 0.2 | 0.1853 | 0 | 0.0371
03835 | COLA (CONJUNTO), PARA 5 TACHOES, 10 MINI-TACHOES E 15 TACHAS | UN | 0.07 | 25.2 | 0 | 1.764
03838 | TACHA REFLETIDA INJETADAS EM "ABS", (100X100X19,5)MM, C/PINO | UN | 1 | 11 | 0 | 11
ACO P/MAIOR FIX.PAVIM.REFL.43 ESF.VIDRO, SENDO BIDIRECIONAL
05.021.0095-A | TACHA REFLETIVA INJETADA EM "ABS",BIDIRECIONAL,MEDINDO 100X1 | UN |  | 17.7
00X19,5MM,PINO DE ACO PARA MAIOR FIXACAO NO PAVIMENTO E SEUS
REFLETORES PODERAO CONTER:23 OU 24 ESFERAS DE VIDRO LAPIDAD
O E ESPELHADO,DIVERSAS CORES.FORNECIMENTO E COLOCACAO
03835 | COLA (CONJUNTO), PARA 5 TACHOES, 10 MINI-TACHOES E 15 TACHAS | UN | 0.07 | 25.2 | 0 | 1.764
03838 | TACHA REFLETIDA INJETADAS EM "ABS", (100X100X19,5)MM, C/PINO | UN | 1 | 11 | 0 | 11
ACO P/MAIOR FIX.PAVIM.REFL.43 ESF.VIDRO, SENDO BIDIRECIONAL
20132 | MAO-DE-OBRA DE SERVENTE DA CONSTRUCAO CIVIL, INCLUSIVE ENCAR | H | 0.09 | 16.75 | 3 | 1.5527
GOS SOCIAIS DESONERADOS
30414 | CAMINHAO CARROC. FIXA, 7,5T (CP) | H | 0.012 | 181.2825 | 0 | 2.1754
30416 | CAMINHAO CARROC. FIXA 7,5T (CI) | H | 0.008 | 60.9262 | 0 | 0.4874
30819 | GRUPO GERADOR 145OW, 110V; 3,4HP (CP) | H | 0.1 | 6.9193 | 0 | 0.6919
30821 | GRUPO GERADOR 145OW, 110V; 3,4HP (CI) | H | 0.2 | 0.1853 | 0 | 0.0371
05.021.0100-0 | SEGREGADORES DE FAIXAS DE ONIBUS,MEDINDO 450X155X70MM,CONSTI | UN |  | 89.04
TUIDOS DE RESINAS DE POLIESTER SINTETICO E FILERIZANTES MINE
RAIS,COM TELA DE NYLON PARA MAIOR ABSORCAO DE IMPACTOS,2 PIN
OS DE ACO PARA MAIOR FIXACAO NO PAVIMENTO,SENDO SEU TOPO SUP
ERIOR ARREDONDADO,EVITANDO ASSIM DANOS E RISCOS NOS PNEUS,NA
S CORES BRANCA E AMARELA.FORNECIMENTO E COLOCACAO
01004 | CAMINHAO CARROC. FIXA, 7,5T (CP) | H | 0.025 | 184.8525 | 0 | 4.6213
01006 | CAMINHAO CARROC. FIXA 7,5T (CI) | H | 0.017 | 64.4962 | 0 | 1.0964
01999 | MAO-DE-OBRA DE SERVENTE DA CONSTRUCAO CIVIL, INCLUSIVE ENCAR | H | 0.19 | 19.33 | 3 | 3.7829
GOS SOCIAIS
02022 | GRUPO GERADOR 145OW, 110V; 3,4HP (CP) | H | 0.21 | 6.9193 | 0 | 1.4531
02024 | GRUPO GERADOR 145OW, 110V; 3,4HP (CI) | H | 0.42 | 0.1853 | 0 | 0.0778
03835 | COLA (CONJUNTO), PARA 5 TACHOES, 10 MINI-TACHOES E 15 TACHAS | UN | 0.3 | 25.2 | 0 | 7.56
03845 | SEGREGADOR FAIXA ONIBUS, P/MAIOR ABSORCAO IMPACTOS 2 PINOS A | UN | 1 | 70.45 | 0 | 70.45
CO, EVIT.ASSIM DANOSE RISCOS NOS PNEUS, DE (450X155X70)MM
05.021.0100-A | SEGREGADORES DE FAIXAS DE ONIBUS,MEDINDO 450X155X70MM,CONSTI | UN |  | 88.38
TUIDOS DE RESINAS DE POLIESTER SINTETICO E FILERIZANTES MINE
RAIS,COM TELA DE NYLON PARA MAIOR ABSORCAO DE IMPACTOS,2 PIN
OS DE ACO PARA MAIOR FIXACAO NO PAVIMENTO,SENDO SEU TOPO SUP
ERIOR ARREDONDADO,EVITANDO ASSIM DANOS E RISCOS NOS PNEUS,NA
S CORES BRANCA E AMARELA.FORNECIMENTO E COLOCACAO
03835 | COLA (CONJUNTO), PARA 5 TACHOES, 10 MINI-TACHOES E 15 TACHAS | UN | 0.3 | 25.2 | 0 | 7.56
03845 | SEGREGADOR FAIXA ONIBUS, P/MAIOR ABSORCAO IMPACTOS 2 PINOS A | UN | 1 | 70.45 | 0 | 70.45
CO, EVIT.ASSIM DANOSE RISCOS NOS PNEUS, DE (450X155X70)MM
20132 | MAO-DE-OBRA DE SERVENTE DA CONSTRUCAO CIVIL, INCLUSIVE ENCAR | H | 0.19 | 16.75 | 3 | 3.278
GOS SOCIAIS DESONERADOS
30414 | CAMINHAO CARROC. FIXA, 7,5T (CP) | H | 0.025 | 181.2825 | 0 | 4.5321
30416 | CAMINHAO CARROC. FIXA 7,5T (CI) | H | 0.017 | 60.9262 | 0 | 1.0357
30819 | GRUPO GERADOR 145OW, 110V; 3,4HP (CP) | H | 0.21 | 6.9193 | 0 | 1.4531
30821 | GRUPO GERADOR 145OW, 110V; 3,4HP (CI) | H | 0.42 | 0.1853 | 0 | 0.0778
05.021.0110-0 | SINALIZADOR FOTOLUMINESCENTE AUTOADESIVO PARA ESCADA,APLICAD | UN |  | 4.06
O EM PISOS E ESPELHOS,AMARELO,MEDINDO (7X3)CM,ESPESSURA APRO
XIMADA DE 1MM,CONFORME ABNT NBR 9050.FORNECIMENTO E COLOCACA
O
01968 | MAO-DE-OBRA DE PEDREIRO, INCLUSIVE ENCARGOS SOCIAIS | H | 0.033 | 26.73 | 3 | 0.9086
01999 | MAO-DE-OBRA DE SERVENTE DA CONSTRUCAO CIVIL, INCLUSIVE ENCAR | H | 0.033 | 19.33 | 3 | 0.657
GOS SOCIAIS
14904 | SINALIZADOR FOTOLUMINESCENTE AUTOADESIVO PARA ESCADA,AMARELO | UN | 1 | 2.5 | 0 | 2.5
,MEDINDO (7X3)CM,ESPESSURA APROXIMADA DE 1MM, ABNT NBR 9050
05.021.0110-A | SINALIZADOR FOTOLUMINESCENTE AUTOADESIVO PARA ESCADA,APLICAD | UN |  | 3.85
O EM PISOS E ESPELHOS,AMARELO,MEDINDO (7X3)CM,ESPESSURA APRO
XIMADA DE 1MM,CONFORME ABNT NBR 9050.FORNECIMENTO E COLOCACA
O
14904 | SINALIZADOR FOTOLUMINESCENTE AUTOADESIVO PARA ESCADA,AMARELO | UN | 1 | 2.5 | 0 | 2.5
,MEDINDO (7X3)CM,ESPESSURA APROXIMADA DE 1MM, ABNT NBR 9050
20115 | MAO-DE-OBRA DE PEDREIRO, INCLUSIVE ENCARGOS SOCIAIS DESONERA | H | 0.033 | 23.16 | 3 | 0.7872
DOS
20132 | MAO-DE-OBRA DE SERVENTE DA CONSTRUCAO CIVIL, INCLUSIVE ENCAR | H | 0.033 | 16.75 | 3 | 0.5693
GOS SOCIAIS DESONERADOS
05.021.0112-0 | SINALIZADOR FOTOLUMINESCENTE AUTOADESIVO PARA ESCADA,APLICAD | UN |  | 7.12
O EM PISOS E ESPELHOS,AMARELO,MEDINDO (20X3)CM,ESPESSURA APR
OXIMADA DE 1MM,CONFORME ABNT NBR 9050.FORNECIMENTO E COLOCAC
AO
01968 | MAO-DE-OBRA DE PEDREIRO, INCLUSIVE ENCARGOS SOCIAIS | H | 0.033 | 26.73 | 3 | 0.9086
01999 | MAO-DE-OBRA DE SERVENTE DA CONSTRUCAO CIVIL, INCLUSIVE ENCAR | H | 0.033 | 19.33 | 3 | 0.657
GOS SOCIAIS
14905 | SINALIZADOR FOTOLUMINESCENTE AUTOADESIVO PARA ESCADA,AMARELO | UN | 1 | 5.56 | 0 | 5.56
,MEDINDO (20X3)CM,ESPESSURA APROXIMADA DE 1MM, ABNT NBR 9050
05.021.0112-A | SINALIZADOR FOTOLUMINESCENTE AUTOADESIVO PARA ESCADA,APLICAD | UN |  | 6.91
O EM PISOS E ESPELHOS,AMARELO,MEDINDO (20X3)CM,ESPESSURA APR
OXIMADA DE 1MM,CONFORME ABNT NBR 9050.FORNECIMENTO E COLOCAC
AO
14905 | SINALIZADOR FOTOLUMINESCENTE AUTOADESIVO PARA ESCADA,AMARELO | UN | 1 | 5.56 | 0 | 5.56
,MEDINDO (20X3)CM,ESPESSURA APROXIMADA DE 1MM, ABNT NBR 9050
20115 | MAO-DE-OBRA DE PEDREIRO, INCLUSIVE ENCARGOS SOCIAIS DESONERA | H | 0.033 | 23.16 | 3 | 0.7872
DOS
20132 | MAO-DE-OBRA DE SERVENTE DA CONSTRUCAO CIVIL, INCLUSIVE ENCAR | H | 0.033 | 16.75 | 3 | 0.5693
GOS SOCIAIS DESONERADOS
05.022.0015-0 | CORTE MECANICO COM MAQUINA FRESADORA,EM CONCRETO ASFALTICO,E | M2 |  | 9.3
M AREAS COM INTERFERENCIA TIPO TRILHOS OU TAMPOES,COM ESPESS
URA ATE 5CM,INCLUSIVE COLETA DO MATERIAL FRESADO EM CAMINHO
BASCULANTE,EXCLUSIVE TRANSPORTE PARA FORA DO CANTEIRO DE OBR
A (VIDE FAMILIA 04.005).O ITEM INCLUI MAO-DE-OBRA COM HORARI
O DIURNO
01010 | CAMINHAO TANQUE 6000L (CP) | H | 8.35e-05 | 190.3488 | 0 | 0.0159
01012 | CAMINHAO TANQUE 6000L (CI) | H | 0.00075 | 64.8493 | 0 | 0.0486
01267 | CAMINHAO BASCUL. NO TOCO 8 A 10M3 (CP) | H | 0.01 | 252.4549 | 0 | 2.5245
01269 | CAMINHAO BASCUL. NO TOCO, 8 A 10M3 (CI) | H | 0.00025 | 78.4535 | 0 | 0.0196
01678 | MAQUINA FRESADORA FRIO MOTOR 105 KW (CP) | H | 0.01 | 623.2003 | 0 | 6.232
01680 | MAQUINA FRESADORA FRIO MOTOR 105 KW (CI) | H | 0.00025 | 284.6485 | 0 | 0.0712
01999 | MAO-DE-OBRA DE SERVENTE DA CONSTRUCAO CIVIL, INCLUSIVE ENCAR | H | 0.02 | 19.33 | 3 | 0.3982
GOS SOCIAIS
05.022.0015-A | CORTE MECANICO COM MAQUINA FRESADORA,EM CONCRETO ASFALTICO,E | M2 |  | 9.12
M AREAS COM INTERFERENCIA TIPO TRILHOS OU TAMPOES,COM ESPESS
URA ATE 5CM,INCLUSIVE COLETA DO MATERIAL FRESADO EM CAMINHO
BASCULANTE,EXCLUSIVE TRANSPORTE PARA FORA DO CANTEIRO DE OBR
A (VIDE FAMILIA 04.005).O ITEM INCLUI MAO-DE-OBRA COM HORARI
O DIURNO
20132 | MAO-DE-OBRA DE SERVENTE DA CONSTRUCAO CIVIL, INCLUSIVE ENCAR | H | 0.02 | 16.75 | 3 | 0.3451
GOS SOCIAIS DESONERADOS
30429 | CAMINHAO BASCUL. NO TOCO 8 A 10M3 (CP) | H | 0.01 | 248.8849 | 0 | 2.4888
30431 | CAMINHAO BASCUL. NO TOCO, 8 A 10M3 (CI) | H | 0.00025 | 74.8835 | 0 | 0.0187
30438 | CAMINHAO TANQUE 6000L (CP) | H | 8.35e-05 | 186.7788 | 0 | 0.0156
30440 | CAMINHAO TANQUE 6000L (CI) | H | 0.00075 | 61.2793 | 0 | 0.046
30548 | MAQUINA FRESADORA FRIO MOTOR 105 KW (CP) | H | 0.01 | 614.5674 | 0 | 6.1457
30550 | MAQUINA FRESADORA FRIO MOTOR 105 KW (CI) | H | 0.00025 | 276.0156 | 0 | 0.069
05.022.0016-0 | CORTE MECANICO COM MAQUINA FRESADORA,EM CONCRETO ASFALTICO,E | M2 |  | 9.38
M AREAS COM INTERFERENCIA TIPO TRILHOS OU TAMPOES,COM ESPESS
URA DE ATE 5CM,INCLUSIVE COLETA DO MATERIAL FRESADO EM CAMIN
HAO BASCULANTE,EXCLUSIVE TRANSPORTE PARA FORA DO CANTEIRO DE
OBRA(VIDE FAMILIA 04.005).O ITEM INCLUI MAO-DE-OBRA COM ADIC
IONAL NOTURNO
01010 | CAMINHAO TANQUE 6000L (CP) | H | 8.35e-05 | 190.3488 | 0 | 0.0159
01012 | CAMINHAO TANQUE 6000L (CI) | H | 0.00075 | 64.8493 | 0 | 0.0486
01267 | CAMINHAO BASCUL. NO TOCO 8 A 10M3 (CP) | H | 0.01 | 252.4549 | 0 | 2.5245
01269 | CAMINHAO BASCUL. NO TOCO, 8 A 10M3 (CI) | H | 0.00025 | 78.4535 | 0 | 0.0196
01678 | MAQUINA FRESADORA FRIO MOTOR 105 KW (CP) | H | 0.01 | 623.2003 | 0 | 6.232
01680 | MAQUINA FRESADORA FRIO MOTOR 105 KW (CI) | H | 0.00025 | 284.6485 | 0 | 0.0712
01999 | MAO-DE-OBRA DE SERVENTE DA CONSTRUCAO CIVIL, INCLUSIVE ENCAR | H | 0.02 | 19.33 | 23.6 | 0.4778
GOS SOCIAIS
05.022.0016-A | CORTE MECANICO COM MAQUINA FRESADORA,EM CONCRETO ASFALTICO,E | M2 |  | 9.19
M AREAS COM INTERFERENCIA TIPO TRILHOS OU TAMPOES,COM ESPESS
URA DE ATE 5CM,INCLUSIVE COLETA DO MATERIAL FRESADO EM CAMIN
HAO BASCULANTE,EXCLUSIVE TRANSPORTE PARA FORA DO CANTEIRO DE
OBRA(VIDE FAMILIA 04.005).O ITEM INCLUI MAO-DE-OBRA COM ADIC
IONAL NOTURNO
20132 | MAO-DE-OBRA DE SERVENTE DA CONSTRUCAO CIVIL, INCLUSIVE ENCAR | H | 0.02 | 16.75 | 23.6 | 0.4141
GOS SOCIAIS DESONERADOS
30429 | CAMINHAO BASCUL. NO TOCO 8 A 10M3 (CP) | H | 0.01 | 248.8849 | 0 | 2.4888
30431 | CAMINHAO BASCUL. NO TOCO, 8 A 10M3 (CI) | H | 0.00025 | 74.8835 | 0 | 0.0187
30438 | CAMINHAO TANQUE 6000L (CP) | H | 8.35e-05 | 186.7788 | 0 | 0.0156
30440 | CAMINHAO TANQUE 6000L (CI) | H | 0.00075 | 61.2793 | 0 | 0.046
30548 | MAQUINA FRESADORA FRIO MOTOR 105 KW (CP) | H | 0.01 | 614.5674 | 0 | 6.1457
30550 | MAQUINA FRESADORA FRIO MOTOR 105 KW (CI) | H | 0.00025 | 276.0156 | 0 | 0.069
05.022.0018-0 | CORTE MECANICO COM MAQUINA FRESADORA,EM CONCRETO ASFALTICO,E | M2 |  | 7.06
M AREAS SEM INTERFERENCIA,COM ESPESSURA DE ATE 5CM,INCLUSIVE
COLETA DO MATERIAL FRESADO EM CAMINHAO BASCULANTE,EXCLUSIVE
TRANSPORTE PARA FORA DO CANTEIRO DE OBRA(VIDE FAMILIA 04.00
5).O ITEM INCLUI MAO-DE-OBRA COM HORARIO DIURNO
01010 | CAMINHAO TANQUE 6000L (CP) | H | 6.36e-05 | 190.3488 | 0 | 0.0121
01012 | CAMINHAO TANQUE 6000L (CI) | H | 0.00057 | 64.8493 | 0 | 0.037
01267 | CAMINHAO BASCUL. NO TOCO 8 A 10M3 (CP) | H | 0.0076 | 252.4549 | 0 | 1.9187
01269 | CAMINHAO BASCUL. NO TOCO, 8 A 10M3 (CI) | H | 0.00018 | 78.4535 | 0 | 0.0141
01678 | MAQUINA FRESADORA FRIO MOTOR 105 KW (CP) | H | 0.0076 | 623.2003 | 0 | 4.7363
01680 | MAQUINA FRESADORA FRIO MOTOR 105 KW (CI) | H | 0.00018 | 284.6485 | 0 | 0.0512
01999 | MAO-DE-OBRA DE SERVENTE DA CONSTRUCAO CIVIL, INCLUSIVE ENCAR | H | 0.015 | 19.33 | 3 | 0.2986
GOS SOCIAIS
05.022.0018-A | CORTE MECANICO COM MAQUINA FRESADORA,EM CONCRETO ASFALTICO,E | M2 |  | 6.93
M AREAS SEM INTERFERENCIA,COM ESPESSURA DE ATE 5CM,INCLUSIVE
COLETA DO MATERIAL FRESADO EM CAMINHAO BASCULANTE,EXCLUSIVE
TRANSPORTE PARA FORA DO CANTEIRO DE OBRA(VIDE FAMILIA 04.00
5).O ITEM INCLUI MAO-DE-OBRA COM HORARIO DIURNO
20132 | MAO-DE-OBRA DE SERVENTE DA CONSTRUCAO CIVIL, INCLUSIVE ENCAR | H | 0.015 | 16.75 | 3 | 0.2588
GOS SOCIAIS DESONERADOS
30429 | CAMINHAO BASCUL. NO TOCO 8 A 10M3 (CP) | H | 0.0076 | 248.8849 | 0 | 1.8915
30431 | CAMINHAO BASCUL. NO TOCO, 8 A 10M3 (CI) | H | 0.00018 | 74.8835 | 0 | 0.0135
30438 | CAMINHAO TANQUE 6000L (CP) | H | 6.36e-05 | 186.7788 | 0 | 0.0119
30440 | CAMINHAO TANQUE 6000L (CI) | H | 0.00057 | 61.2793 | 0 | 0.0349
30548 | MAQUINA FRESADORA FRIO MOTOR 105 KW (CP) | H | 0.0076 | 614.5674 | 0 | 4.6707
30550 | MAQUINA FRESADORA FRIO MOTOR 105 KW (CI) | H | 0.00018 | 276.0156 | 0 | 0.0497
05.022.0020-0 | CORTE MECANICO COM MAQUINA FRESADORA,EM CONCRETO ASFALTICO,E | M2 |  | 7.12
M AREAS SEM INTERFERENCIA,COM ESPESSURA DE ATE 5CM,INCLUSIVE
COLETA DO MATERIAL FRESADO EM CAMINHAO BASCULANTE, EXCLUSIVE
TRANSPORTE PARA FORA DO CANTEIRO DE OBRA. (VIDE FAMILIA 04.
005) O ITEM INCLUI MAO DE OBRA COM ADICIONAL NOTURNO
01010 | CAMINHAO TANQUE 6000L (CP) | H | 6.36e-05 | 190.3488 | 0 | 0.0121
01012 | CAMINHAO TANQUE 6000L (CI) | H | 0.00057 | 64.8493 | 0 | 0.037
01267 | CAMINHAO BASCUL. NO TOCO 8 A 10M3 (CP) | H | 0.0076 | 252.4549 | 0 | 1.9187
01269 | CAMINHAO BASCUL. NO TOCO, 8 A 10M3 (CI) | H | 0.00018 | 78.4535 | 0 | 0.0141
01678 | MAQUINA FRESADORA FRIO MOTOR 105 KW (CP) | H | 0.0076 | 623.2003 | 0 | 4.7363
01680 | MAQUINA FRESADORA FRIO MOTOR 105 KW (CI) | H | 0.00018 | 284.6485 | 0 | 0.0512
01999 | MAO-DE-OBRA DE SERVENTE DA CONSTRUCAO CIVIL, INCLUSIVE ENCAR | H | 0.015 | 19.33 | 23.6 | 0.3584
GOS SOCIAIS
05.022.0020-A | CORTE MECANICO COM MAQUINA FRESADORA,EM CONCRETO ASFALTICO,E | M2 |  | 6.98
M AREAS SEM INTERFERENCIA,COM ESPESSURA DE ATE 5CM,INCLUSIVE
COLETA DO MATERIAL FRESADO EM CAMINHAO BASCULANTE, EXCLUSIVE
TRANSPORTE PARA FORA DO CANTEIRO DE OBRA. (VIDE FAMILIA 04.
005) O ITEM INCLUI MAO DE OBRA COM ADICIONAL NOTURNO
20132 | MAO-DE-OBRA DE SERVENTE DA CONSTRUCAO CIVIL, INCLUSIVE ENCAR | H | 0.015 | 16.75 | 23.6 | 0.3105
GOS SOCIAIS DESONERADOS
30429 | CAMINHAO BASCUL. NO TOCO 8 A 10M3 (CP) | H | 0.0076 | 248.8849 | 0 | 1.8915
30431 | CAMINHAO BASCUL. NO TOCO, 8 A 10M3 (CI) | H | 0.00018 | 74.8835 | 0 | 0.0135
30438 | CAMINHAO TANQUE 6000L (CP) | H | 6.36e-05 | 186.7788 | 0 | 0.0119
30440 | CAMINHAO TANQUE 6000L (CI) | H | 0.00057 | 61.2793 | 0 | 0.0349
30548 | MAQUINA FRESADORA FRIO MOTOR 105 KW (CP) | H | 0.0076 | 614.5674 | 0 | 4.6707
30550 | MAQUINA FRESADORA FRIO MOTOR 105 KW (CI) | H | 0.00018 | 276.0156 | 0 | 0.0497
05.022.0030-0 | CORTE MECANICO COM MAQUINA FRESADORA,EM CONCRETO ASFALTICO,E | M2 |  | 13.42
M AREAS COM INTERFERENCIA TIPO TRILHOS OU TAMPOES,COM ESPESS
URA ATE 10CM,INCLUSIVE COLETA DO MATERIAL FRESADO EM CAMINHA
O BASCULANTE,EXCLUSIVE TRANSPORTE PARA FORA DO CANTEIRO DE O
BRA(VIDE FAMILIA 04.005).O ITEM INCLUI MAO-DE-OBRA COM HORAR
IO DIURNO
01010 | CAMINHAO TANQUE 6000L (CP) | H | 0.000125 | 190.3488 | 0 | 0.0238
01012 | CAMINHAO TANQUE 6000L (CI) | H | 0.001125 | 64.8493 | 0 | 0.073
01267 | CAMINHAO BASCUL. NO TOCO 8 A 10M3 (CP) | H | 0.015 | 252.4549 | 0 | 3.7868
01269 | CAMINHAO BASCUL. NO TOCO, 8 A 10M3 (CI) | H | 0.000375 | 78.4535 | 0 | 0.0294
01678 | MAQUINA FRESADORA FRIO MOTOR 105 KW (CP) | H | 0.015 | 623.2003 | 0 | 9.348
01680 | MAQUINA FRESADORA FRIO MOTOR 105 KW (CI) | H | 0.000375 | 284.6485 | 0 | 0.1067
01999 | MAO-DE-OBRA DE SERVENTE DA CONSTRUCAO CIVIL, INCLUSIVE ENCAR | H | 0.003 | 19.33 | 3 | 0.0597
GOS SOCIAIS
05.022.0030-A | CORTE MECANICO COM MAQUINA FRESADORA,EM CONCRETO ASFALTICO,E | M2 |  | 13.22
M AREAS COM INTERFERENCIA TIPO TRILHOS OU TAMPOES,COM ESPESS
URA ATE 10CM,INCLUSIVE COLETA DO MATERIAL FRESADO EM CAMINHA
O BASCULANTE,EXCLUSIVE TRANSPORTE PARA FORA DO CANTEIRO DE O
BRA(VIDE FAMILIA 04.005).O ITEM INCLUI MAO-DE-OBRA COM HORAR
IO DIURNO
20132 | MAO-DE-OBRA DE SERVENTE DA CONSTRUCAO CIVIL, INCLUSIVE ENCAR | H | 0.003 | 16.75 | 3 | 0.0518
GOS SOCIAIS DESONERADOS
30429 | CAMINHAO BASCUL. NO TOCO 8 A 10M3 (CP) | H | 0.015 | 248.8849 | 0 | 3.7333
30431 | CAMINHAO BASCUL. NO TOCO, 8 A 10M3 (CI) | H | 0.000375 | 74.8835 | 0 | 0.0281
30438 | CAMINHAO TANQUE 6000L (CP) | H | 0.000125 | 186.7788 | 0 | 0.0233
30440 | CAMINHAO TANQUE 6000L (CI) | H | 0.001125 | 61.2793 | 0 | 0.0689
30548 | MAQUINA FRESADORA FRIO MOTOR 105 KW (CP) | H | 0.015 | 614.5674 | 0 | 9.2185
30550 | MAQUINA FRESADORA FRIO MOTOR 105 KW (CI) | H | 0.000375 | 276.0156 | 0 | 0.1035
05.022.0031-0 | CORTE MECANICO COM MAQUINA FRESADORA,EM CONCRETO ASFALTICO,E | M2 |  | 14.08
M AREAS COM INTERFERENCIA TIPO TRILHOS OU TAMPOES,COM ESPESS
URA DE ATE 10CM,INCLUSIVE COLETA DO MATERIAL FRESADO EM CAMI
NHAO BASCULANTE,EXCLUSIVE TRANSPORTE PARA FORA DO CANTEIRO D
E OBRA(VIDE FAMILIA 04.005).O ITEM INCLUI MAO-DE-OBRA COM AD
ICIONAL NOTURNO
01010 | CAMINHAO TANQUE 6000L (CP) | H | 0.000125 | 190.3488 | 0 | 0.0238
01012 | CAMINHAO TANQUE 6000L (CI) | H | 0.001125 | 64.8493 | 0 | 0.073
01267 | CAMINHAO BASCUL. NO TOCO 8 A 10M3 (CP) | H | 0.015 | 252.4549 | 0 | 3.7868
01269 | CAMINHAO BASCUL. NO TOCO, 8 A 10M3 (CI) | H | 0.000375 | 78.4535 | 0 | 0.0294
01678 | MAQUINA FRESADORA FRIO MOTOR 105 KW (CP) | H | 0.015 | 623.2003 | 0 | 9.348
01680 | MAQUINA FRESADORA FRIO MOTOR 105 KW (CI) | H | 0.000375 | 284.6485 | 0 | 0.1067
01999 | MAO-DE-OBRA DE SERVENTE DA CONSTRUCAO CIVIL, INCLUSIVE ENCAR | H | 0.03 | 19.33 | 23.6 | 0.7168
GOS SOCIAIS
05.022.0031-A | CORTE MECANICO COM MAQUINA FRESADORA,EM CONCRETO ASFALTICO,E | M2 |  | 13.79
M AREAS COM INTERFERENCIA TIPO TRILHOS OU TAMPOES,COM ESPESS
URA DE ATE 10CM,INCLUSIVE COLETA DO MATERIAL FRESADO EM CAMI
NHAO BASCULANTE,EXCLUSIVE TRANSPORTE PARA FORA DO CANTEIRO D
E OBRA(VIDE FAMILIA 04.005).O ITEM INCLUI MAO-DE-OBRA COM AD
ICIONAL NOTURNO
20132 | MAO-DE-OBRA DE SERVENTE DA CONSTRUCAO CIVIL, INCLUSIVE ENCAR | H | 0.03 | 16.75 | 23.6 | 0.6211
GOS SOCIAIS DESONERADOS
30429 | CAMINHAO BASCUL. NO TOCO 8 A 10M3 (CP) | H | 0.015 | 248.8849 | 0 | 3.7333
30431 | CAMINHAO BASCUL. NO TOCO, 8 A 10M3 (CI) | H | 0.000375 | 74.8835 | 0 | 0.0281
30438 | CAMINHAO TANQUE 6000L (CP) | H | 0.000125 | 186.7788 | 0 | 0.0233
30440 | CAMINHAO TANQUE 6000L (CI) | H | 0.001125 | 61.2793 | 0 | 0.0689
30548 | MAQUINA FRESADORA FRIO MOTOR 105 KW (CP) | H | 0.015 | 614.5674 | 0 | 9.2185
30550 | MAQUINA FRESADORA FRIO MOTOR 105 KW (CI) | H | 0.000375 | 276.0156 | 0 | 0.1035
05.022.0033-0 | CORTE MECANICO COM MAQUINA FRESADORA,EM CONCRETO ASFALTICO,E | M2 |  | 10.6
M AREAS SEM INTERFERENCIA,COM ESPESSURA DE ATE 10CM,INCLUSIV
E COLETA DO MATERIAL FRESADO EM CAMINHAO BASCULANTE,EXCLUSIV
E TRANSPORTE PARA FORA DO CANTEIRO DE OBRA(VIDE FAMILIA 04.0
05).O ITEM INCLUI MAO-DE-OBRA COM HORARIO DIURNO
01010 | CAMINHAO TANQUE 6000L (CP) | H | 9.54e-05 | 190.3488 | 0 | 0.0182
01012 | CAMINHAO TANQUE 6000L (CI) | H | 0.000855 | 64.8493 | 0 | 0.0554
01267 | CAMINHAO BASCUL. NO TOCO 8 A 10M3 (CP) | H | 0.0114 | 252.4549 | 0 | 2.878
01269 | CAMINHAO BASCUL. NO TOCO, 8 A 10M3 (CI) | H | 0.00027 | 78.4535 | 0 | 0.0212
01678 | MAQUINA FRESADORA FRIO MOTOR 105 KW (CP) | H | 0.0114 | 623.2003 | 0 | 7.1045
01680 | MAQUINA FRESADORA FRIO MOTOR 105 KW (CI) | H | 0.00027 | 284.6485 | 0 | 0.0769
01999 | MAO-DE-OBRA DE SERVENTE DA CONSTRUCAO CIVIL, INCLUSIVE ENCAR | H | 0.0225 | 19.33 | 3 | 0.448
GOS SOCIAIS
05.022.0033-A | CORTE MECANICO COM MAQUINA FRESADORA,EM CONCRETO ASFALTICO,E | M2 |  | 10.39
M AREAS SEM INTERFERENCIA,COM ESPESSURA DE ATE 10CM,INCLUSIV
E COLETA DO MATERIAL FRESADO EM CAMINHAO BASCULANTE,EXCLUSIV
E TRANSPORTE PARA FORA DO CANTEIRO DE OBRA(VIDE FAMILIA 04.0
05).O ITEM INCLUI MAO-DE-OBRA COM HORARIO DIURNO
20132 | MAO-DE-OBRA DE SERVENTE DA CONSTRUCAO CIVIL, INCLUSIVE ENCAR | H | 0.0225 | 16.75 | 3 | 0.3882
GOS SOCIAIS DESONERADOS
30429 | CAMINHAO BASCUL. NO TOCO 8 A 10M3 (CP) | H | 0.0114 | 248.8849 | 0 | 2.8373
30431 | CAMINHAO BASCUL. NO TOCO, 8 A 10M3 (CI) | H | 0.00027 | 74.8835 | 0 | 0.0202
30438 | CAMINHAO TANQUE 6000L (CP) | H | 9.54e-05 | 186.7788 | 0 | 0.0178
30440 | CAMINHAO TANQUE 6000L (CI) | H | 0.000855 | 61.2793 | 0 | 0.0524
30548 | MAQUINA FRESADORA FRIO MOTOR 105 KW (CP) | H | 0.0114 | 614.5674 | 0 | 7.0061
30550 | MAQUINA FRESADORA FRIO MOTOR 105 KW (CI) | H | 0.00027 | 276.0156 | 0 | 0.0745
05.022.0035-0 | CORTE MECANICO COM MAQUINA FRESADORA, EM CONCRETO ASFALTICO, | M2 |  | 10.69
EM AREAS SEM INTERFERENCIA,COM ESPESSURA DE ATE 10CM,INCLUSI
VE COLETA DO MATERIAL FRESADO EM CAMINHAO BASCULANTE,EXCLUSI
VE TRANSPORTE PARA FORA DO CANTEIRO DE OBRA(VIDE FAMILIA 04.
005).O ITEM INCLUI MAO-DE-OBRA COM ADICIONAL NOTURNO
01010 | CAMINHAO TANQUE 6000L (CP) | H | 9.54e-05 | 190.3488 | 0 | 0.0182
01012 | CAMINHAO TANQUE 6000L (CI) | H | 0.000855 | 64.8493 | 0 | 0.0554
01267 | CAMINHAO BASCUL. NO TOCO 8 A 10M3 (CP) | H | 0.0114 | 252.4549 | 0 | 2.878
01269 | CAMINHAO BASCUL. NO TOCO, 8 A 10M3 (CI) | H | 0.00027 | 78.4535 | 0 | 0.0212
01678 | MAQUINA FRESADORA FRIO MOTOR 105 KW (CP) | H | 0.0114 | 623.2003 | 0 | 7.1045
01680 | MAQUINA FRESADORA FRIO MOTOR 105 KW (CI) | H | 0.00027 | 284.6485 | 0 | 0.0769
01999 | MAO-DE-OBRA DE SERVENTE DA CONSTRUCAO CIVIL, INCLUSIVE ENCAR | H | 0.0225 | 19.33 | 23.6 | 0.5376
GOS SOCIAIS
05.022.0035-A | CORTE MECANICO COM MAQUINA FRESADORA, EM CONCRETO ASFALTICO, | M2 |  | 10.47
EM AREAS SEM INTERFERENCIA,COM ESPESSURA DE ATE 10CM,INCLUSI
VE COLETA DO MATERIAL FRESADO EM CAMINHAO BASCULANTE,EXCLUSI
VE TRANSPORTE PARA FORA DO CANTEIRO DE OBRA(VIDE FAMILIA 04.
005).O ITEM INCLUI MAO-DE-OBRA COM ADICIONAL NOTURNO
20132 | MAO-DE-OBRA DE SERVENTE DA CONSTRUCAO CIVIL, INCLUSIVE ENCAR | H | 0.0225 | 16.75 | 23.6 | 0.4658
GOS SOCIAIS DESONERADOS
30429 | CAMINHAO BASCUL. NO TOCO 8 A 10M3 (CP) | H | 0.0114 | 248.8849 | 0 | 2.8373
30431 | CAMINHAO BASCUL. NO TOCO, 8 A 10M3 (CI) | H | 0.00027 | 74.8835 | 0 | 0.0202
30438 | CAMINHAO TANQUE 6000L (CP) | H | 9.54e-05 | 186.7788 | 0 | 0.0178
30440 | CAMINHAO TANQUE 6000L (CI) | H | 0.000855 | 61.2793 | 0 | 0.0524
30548 | MAQUINA FRESADORA FRIO MOTOR 105 KW (CP) | H | 0.0114 | 614.5674 | 0 | 7.0061
30550 | MAQUINA FRESADORA FRIO MOTOR 105 KW (CI) | H | 0.00027 | 276.0156 | 0 | 0.0745
05.025.0025-1 | SOLDA DE TOPO,DESCENDENTE,EM CHAPA DE ACO CHANFRADA DE 3/16" | M |  | 117.69
DE ESPESSURA,PARA SERVICO DE ASSENTAMENTO DE TUBULACAO OU P
ECA DE ACO,UTILIZANDO CONVERSOR MOVIDO A OLEO DIESEL
00322 | ELETRODO, P/SOLDA DE ACO (AWS E-6013), IND.P/TRAB.EM SERRAL. | KG | 0.64 | 28.34 | 0 | 18.1376
, ESTRUT.METAL.,TUBUL.CONSTR.GERAL CHAPAS FINAS, DIAM.4MM
01284 | MAQUINA DE SOLDA, DIESEL 33CV (CP) | H | 0.4 | 66.9163 | 0 | 26.7665
01285 | MAQUINA DE SOLDA, DIESEL 33CV (CI) | H | 0.8 | 8.6028 | 0 | 6.8822
01943 | MAO-DE-OBRA DE AJUDANTE DE SOLDADOR, INCLUSIVE ENCARGOS SOCI | H | 0.6 | 20.37 | 3 | 12.5887
AIS
01944 | MAO-DE-OBRA DE SOLDADOR DA CONSTRUCAO CIVIL, INCLUSIVE ENCAR | H | 1.8 | 28.76 | 3 | 53.321
GOS SOCIAIS
05.025.0025-B | SOLDA DE TOPO,DESCENDENTE,EM CHAPA DE ACO CHANFRADA DE 3/16" | M |  | 108.89
DE ESPESSURA,PARA SERVICO DE ASSENTAMENTO DE TUBULACAO OU P
ECA DE ACO,UTILIZANDO CONVERSOR MOVIDO A OLEO DIESEL
00322 | ELETRODO, P/SOLDA DE ACO (AWS E-6013), IND.P/TRAB.EM SERRAL. | KG | 0.64 | 28.34 | 0 | 18.1376
, ESTRUT.METAL.,TUBUL.CONSTR.GERAL CHAPAS FINAS, DIAM.4MM
20006 | MAO-DE-OBRA DE AJUDANTE DE SOLDADOR, INCLUSIVE ENCARGOS SOCI | H | 0.6 | 17.65 | 3 | 10.9077
AIS DESONERADOS
20134 | MAO-DE-OBRA DE SOLDADOR DA CONSTRUCAO CIVIL, INCLUSIVE ENCAR | H | 1.8 | 24.92 | 3 | 46.2017
GOS SOCIAIS DESONERADOS
30831 | MAQUINA DE SOLDA, DIESEL 33CV (CP) | H | 0.4 | 66.9163 | 0 | 26.7665
30833 | MAQUINA DE SOLDA, DIESEL 33CV (CI) | H | 0.8 | 8.6028 | 0 | 6.8822
05.025.0026-0 | SOLDA DE TOPO,DESCENDENTE,EM CHAPA DE ACO CHANFRADA DE 3/16" | M |  | 111.81
DE ESPESSURA,PARA SERVICO DE ASSENTAMENTO DE TUBULACAO OU P
ECA DE ACO,UTILIZANDO MAQUINA DE SOLDA ELETROMOTORIZADA
03486 | SOLDA TOPO 3/16",CONVERSOR A DIESEL | M | 0.95 | 117.6959 | 0 | 111.8111
05.025.0026-A | SOLDA DE TOPO,DESCENDENTE,EM CHAPA DE ACO CHANFRADA DE 3/16" | M |  | 103.45
DE ESPESSURA,PARA SERVICO DE ASSENTAMENTO DE TUBULACAO OU P
ECA DE ACO,UTILIZANDO MAQUINA DE SOLDA ELETROMOTORIZADA
30106 | SOLDA TOPO 3/16",CONVERSOR A DIESEL | M | 0.95 | 108.8956 | 0 | 103.4508
05.025.0027-1 | SOLDA DE TOPO,DESCENDENTE,EM CHAPA DE ACO CHANFRADA DE 1/4" | M |  | 147.12
DE ESPESSURA,PARA SERVICO DE ASSENTAMENTO DE TUBULACAO OU PE
CA DE ACO,UTILIZANDO CONVERSOR MOVIDO A OLEO DIESEL
00322 | ELETRODO, P/SOLDA DE ACO (AWS E-6013), IND.P/TRAB.EM SERRAL. | KG | 0.8 | 28.34 | 0 | 22.672
, ESTRUT.METAL.,TUBUL.CONSTR.GERAL CHAPAS FINAS, DIAM.4MM
01284 | MAQUINA DE SOLDA, DIESEL 33CV (CP) | H | 0.5 | 66.9163 | 0 | 33.4582
01285 | MAQUINA DE SOLDA, DIESEL 33CV (CI) | H | 1 | 8.6028 | 0 | 8.6028
01943 | MAO-DE-OBRA DE AJUDANTE DE SOLDADOR, INCLUSIVE ENCARGOS SOCI | H | 0.75 | 20.37 | 3 | 15.7358
AIS
01944 | MAO-DE-OBRA DE SOLDADOR DA CONSTRUCAO CIVIL, INCLUSIVE ENCAR | H | 2.25 | 28.76 | 3 | 66.6513
GOS SOCIAIS
05.025.0027-B | SOLDA DE TOPO,DESCENDENTE,EM CHAPA DE ACO CHANFRADA DE 1/4" | M |  | 136.11
DE ESPESSURA,PARA SERVICO DE ASSENTAMENTO DE TUBULACAO OU PE
CA DE ACO,UTILIZANDO CONVERSOR MOVIDO A OLEO DIESEL
00322 | ELETRODO, P/SOLDA DE ACO (AWS E-6013), IND.P/TRAB.EM SERRAL. | KG | 0.8 | 28.34 | 0 | 22.672
, ESTRUT.METAL.,TUBUL.CONSTR.GERAL CHAPAS FINAS, DIAM.4MM
20006 | MAO-DE-OBRA DE AJUDANTE DE SOLDADOR, INCLUSIVE ENCARGOS SOCI | H | 0.75 | 17.65 | 3 | 13.6346
AIS DESONERADOS
20134 | MAO-DE-OBRA DE SOLDADOR DA CONSTRUCAO CIVIL, INCLUSIVE ENCAR | H | 2.25 | 24.92 | 3 | 57.7521
GOS SOCIAIS DESONERADOS
30831 | MAQUINA DE SOLDA, DIESEL 33CV (CP) | H | 0.5 | 66.9163 | 0 | 33.4582
30833 | MAQUINA DE SOLDA, DIESEL 33CV (CI) | H | 1 | 8.6028 | 0 | 8.6028
05.025.0028-0 | SOLDA DE TOPO,DESCENDENTE,EM CHAPA DE ACO CHANFRADA DE 1/4" | M |  | 139.76
DE ESPESSURA,PARA SERVICO DE ASSENTAMENTO DE TUBULACAO OU PE
CA DE ACO,UTILIZANDO MAQUINA DE SOLDA ELETROMOTORIZADA
01872 | SOLDA TOPO 1/4",CONVERSOR A DIESEL | M | 0.95 | 147.12 | 0 | 139.764
05.025.0028-A | SOLDA DE TOPO,DESCENDENTE,EM CHAPA DE ACO CHANFRADA DE 1/4" | M |  | 129.31
DE ESPESSURA,PARA SERVICO DE ASSENTAMENTO DE TUBULACAO OU PE
CA DE ACO,UTILIZANDO MAQUINA DE SOLDA ELETROMOTORIZADA
30107 | SOLDA TOPO 1/4",CONVERSOR A DIESEL | M | 0.95 | 136.1196 | 0 | 129.3136
05.025.0029-1 | SOLDA DE TOPO,DESCENDENTE,EM CHAPA DE ACO CHANFRADA DE 5/16" | M |  | 198.71
DE ESPESSURA,PARA SERVICO DE ASSENTAMENTO DE TUBULACAO OU P
ECA DE ACO,UTILIZANDO CONVERSOR MOVIDO A OLEO DIESEL
00322 | ELETRODO, P/SOLDA DE ACO (AWS E-6013), IND.P/TRAB.EM SERRAL. | KG | 1.15 | 28.34 | 0 | 32.591
, ESTRUT.METAL.,TUBUL.CONSTR.GERAL CHAPAS FINAS, DIAM.4MM
01284 | MAQUINA DE SOLDA, DIESEL 33CV (CP) | H | 0.67 | 66.9163 | 0 | 44.8339
01285 | MAQUINA DE SOLDA, DIESEL 33CV (CI) | H | 1.33 | 8.6028 | 0 | 11.4417
01943 | MAO-DE-OBRA DE AJUDANTE DE SOLDADOR, INCLUSIVE ENCARGOS SOCI | H | 1 | 20.37 | 3 | 20.9811
AIS
01944 | MAO-DE-OBRA DE SOLDADOR DA CONSTRUCAO CIVIL, INCLUSIVE ENCAR | H | 3 | 28.76 | 3 | 88.8684
GOS SOCIAIS
05.025.0029-B | SOLDA DE TOPO,DESCENDENTE,EM CHAPA DE ACO CHANFRADA DE 5/16" | M |  | 184.04
DE ESPESSURA,PARA SERVICO DE ASSENTAMENTO DE TUBULACAO OU P
ECA DE ACO,UTILIZANDO CONVERSOR MOVIDO A OLEO DIESEL
00322 | ELETRODO, P/SOLDA DE ACO (AWS E-6013), IND.P/TRAB.EM SERRAL. | KG | 1.15 | 28.34 | 0 | 32.591
, ESTRUT.METAL.,TUBUL.CONSTR.GERAL CHAPAS FINAS, DIAM.4MM
20006 | MAO-DE-OBRA DE AJUDANTE DE SOLDADOR, INCLUSIVE ENCARGOS SOCI | H | 1 | 17.65 | 3 | 18.1795
AIS DESONERADOS
20134 | MAO-DE-OBRA DE SOLDADOR DA CONSTRUCAO CIVIL, INCLUSIVE ENCAR | H | 3 | 24.92 | 3 | 77.0028
GOS SOCIAIS DESONERADOS
30831 | MAQUINA DE SOLDA, DIESEL 33CV (CP) | H | 0.67 | 66.9163 | 0 | 44.8339
30833 | MAQUINA DE SOLDA, DIESEL 33CV (CI) | H | 1.33 | 8.6028 | 0 | 11.4417
05.025.0030-0 | SOLDA DE TOPO,DESCENDENTE,EM CHAPA DE ACO CHANFRADA DE 5/16" | M |  | 188.78
DE ESPESSURA,PARA SERVICO DE ASSENTAMENTO DE TUBULACAO OU P
ECA DE ACO,UTILIZANDO MAQUINA DE SOLDA ELETROMOTORIZADA
01873 | SOLDA TOPO 5/16",CONVERSOR A DIESEL | M | 0.95 | 198.7161 | 0 | 188.7803
05.025.0030-A | SOLDA DE TOPO,DESCENDENTE,EM CHAPA DE ACO CHANFRADA DE 5/16" | M |  | 174.84
DE ESPESSURA,PARA SERVICO DE ASSENTAMENTO DE TUBULACAO OU P
ECA DE ACO,UTILIZANDO MAQUINA DE SOLDA ELETROMOTORIZADA
30108 | SOLDA TOPO 5/16",CONVERSOR A DIESEL | M | 0.95 | 184.0489 | 0 | 174.8465
05.025.0031-1 | SOLDA DE TOPO,DESCENDENTE,EM CHAPA DE ACO CHANFRADA DE 3/8" | M |  | 333.08
DE ESPESSURA,PARA SERVICO DE ASSENTAMENTO DE TUBULACAO OU PE
CA DE ACO,UTILIZANDO CONVERSOR MOVIDO A OLEO DIESEL
00322 | ELETRODO, P/SOLDA DE ACO (AWS E-6013), IND.P/TRAB.EM SERRAL. | KG | 1.5 | 28.34 | 0 | 42.51
, ESTRUT.METAL.,TUBUL.CONSTR.GERAL CHAPAS FINAS, DIAM.4MM
01284 | MAQUINA DE SOLDA, DIESEL 33CV (CP) | H | 1.17 | 66.9163 | 0 | 78.2921
01285 | MAQUINA DE SOLDA, DIESEL 33CV (CI) | H | 2.33 | 8.6028 | 0 | 20.0445
01943 | MAO-DE-OBRA DE AJUDANTE DE SOLDADOR, INCLUSIVE ENCARGOS SOCI | H | 1.75 | 20.37 | 3 | 36.7169
AIS
01944 | MAO-DE-OBRA DE SOLDADOR DA CONSTRUCAO CIVIL, INCLUSIVE ENCAR | H | 5.25 | 28.76 | 3 | 155.5197
GOS SOCIAIS
05.025.0031-B | SOLDA DE TOPO,DESCENDENTE,EM CHAPA DE ACO CHANFRADA DE 3/8" | M |  | 307.41
DE ESPESSURA,PARA SERVICO DE ASSENTAMENTO DE TUBULACAO OU PE
CA DE ACO,UTILIZANDO CONVERSOR MOVIDO A OLEO DIESEL
00322 | ELETRODO, P/SOLDA DE ACO (AWS E-6013), IND.P/TRAB.EM SERRAL. | KG | 1.5 | 28.34 | 0 | 42.51
, ESTRUT.METAL.,TUBUL.CONSTR.GERAL CHAPAS FINAS, DIAM.4MM
20006 | MAO-DE-OBRA DE AJUDANTE DE SOLDADOR, INCLUSIVE ENCARGOS SOCI | H | 1.75 | 17.65 | 3 | 31.8141
AIS DESONERADOS
20134 | MAO-DE-OBRA DE SOLDADOR DA CONSTRUCAO CIVIL, INCLUSIVE ENCAR | H | 5.25 | 24.92 | 3 | 134.7549
GOS SOCIAIS DESONERADOS
30831 | MAQUINA DE SOLDA, DIESEL 33CV (CP) | H | 1.17 | 66.9163 | 0 | 78.2921
30833 | MAQUINA DE SOLDA, DIESEL 33CV (CI) | H | 2.33 | 8.6028 | 0 | 20.0445
05.025.0032-0 | SOLDA DE TOPO,DESCENDENTE,EM CHAPA DE ACO CHANFRADA DE 3/8" | M |  | 316.42
DE ESPESSURA,PARA SERVICO DE ASSENTAMENTO DE TUBULACAO OU PE
CA DE ACO,UTILIZANDO MAQUINA DE SOLDA ELETROMOTORIZADA
01874 | SOLDA TOPO 3/8",CONVERSOR A DIESEL | M | 0.95 | 333.0831 | 0 | 316.4289
05.025.0032-A | SOLDA DE TOPO,DESCENDENTE,EM CHAPA DE ACO CHANFRADA DE 3/8" | M |  | 292.04
DE ESPESSURA,PARA SERVICO DE ASSENTAMENTO DE TUBULACAO OU PE
CA DE ACO,UTILIZANDO MAQUINA DE SOLDA ELETROMOTORIZADA
30109 | SOLDA TOPO 3/8",CONVERSOR A DIESEL | M | 0.95 | 307.4155 | 0 | 292.0447
05.025.0033-1 | SOLDA DE TOPO,DESCENDENTE,EM CHAPA DE ACO CHANFRADA DE 1/2" | M |  | 444.06
DE ESPESSURA,PARA SERVICO DE ASSENTAMENTO DE TUBULACAO OU PE
CA DE ACO,UTILIZANDO CONVERSOR MOVIDO A OLEO DIESEL
00322 | ELETRODO, P/SOLDA DE ACO (AWS E-6013), IND.P/TRAB.EM SERRAL. | KG | 2 | 28.34 | 0 | 56.68
, ESTRUT.METAL.,TUBUL.CONSTR.GERAL CHAPAS FINAS, DIAM.4MM
01284 | MAQUINA DE SOLDA, DIESEL 33CV (CP) | H | 1.56 | 66.9163 | 0 | 104.3894
01285 | MAQUINA DE SOLDA, DIESEL 33CV (CI) | H | 3.11 | 8.6028 | 0 | 26.7547
01943 | MAO-DE-OBRA DE AJUDANTE DE SOLDADOR, INCLUSIVE ENCARGOS SOCI | H | 2.33 | 20.37 | 3 | 48.886
AIS
01944 | MAO-DE-OBRA DE SOLDADOR DA CONSTRUCAO CIVIL, INCLUSIVE ENCAR | H | 7 | 28.76 | 3 | 207.3596
GOS SOCIAIS
05.025.0033-B | SOLDA DE TOPO,DESCENDENTE,EM CHAPA DE ACO CHANFRADA DE 1/2" | M |  | 409.85
DE ESPESSURA,PARA SERVICO DE ASSENTAMENTO DE TUBULACAO OU PE
CA DE ACO,UTILIZANDO CONVERSOR MOVIDO A OLEO DIESEL
00322 | ELETRODO, P/SOLDA DE ACO (AWS E-6013), IND.P/TRAB.EM SERRAL. | KG | 2 | 28.34 | 0 | 56.68
, ESTRUT.METAL.,TUBUL.CONSTR.GERAL CHAPAS FINAS, DIAM.4MM
20006 | MAO-DE-OBRA DE AJUDANTE DE SOLDADOR, INCLUSIVE ENCARGOS SOCI | H | 2.33 | 17.65 | 3 | 42.3582
AIS DESONERADOS
20134 | MAO-DE-OBRA DE SOLDADOR DA CONSTRUCAO CIVIL, INCLUSIVE ENCAR | H | 7 | 24.92 | 3 | 179.6732
GOS SOCIAIS DESONERADOS
30831 | MAQUINA DE SOLDA, DIESEL 33CV (CP) | H | 1.56 | 66.9163 | 0 | 104.3894
30833 | MAQUINA DE SOLDA, DIESEL 33CV (CI) | H | 3.11 | 8.6028 | 0 | 26.7547
05.025.0034-0 | SOLDA DE TOPO,DESCENDENTE,EM CHAPA DE ACO CHANFRADA DE 1/2" | M |  | 421.86
DE ESPESSURA,PARA SERVICO DE ASSENTAMENTO DE TUBULACAO OU PE
CA DE ACO,UTILIZANDO MAQUINA DE SOLDA ELETROMOTORIZADA
03487 | SOLDA DE TOPO, 1/2", CONVERSOR A DIESEL | M | 0.95 | 444.0696 | 0 | 421.8661
05.025.0034-A | SOLDA DE TOPO,DESCENDENTE,EM CHAPA DE ACO CHANFRADA DE 1/2" | M |  | 389.36
DE ESPESSURA,PARA SERVICO DE ASSENTAMENTO DE TUBULACAO OU PE
CA DE ACO,UTILIZANDO MAQUINA DE SOLDA ELETROMOTORIZADA
30110 | SOLDA DE TOPO, 1/2", CONVERSOR A DIESEL | M | 0.95 | 409.8555 | 0 | 389.3627
05.025.0035-1 | SOLDA DE TOPO,DESCENDENTE,EM CHAPA DE ACO CHANFRADA DE 5/8" | M |  | 577.41
DE ESPESSURA,PARA SERVICO DE ASSENTAMENTO DE TUBULACAO OU PE
CA DE ACO,UTILIZANDO CONVERSOR MOVIDO A OLEO DIESEL
00322 | ELETRODO, P/SOLDA DE ACO (AWS E-6013), IND.P/TRAB.EM SERRAL. | KG | 2.6 | 28.34 | 0 | 73.684
, ESTRUT.METAL.,TUBUL.CONSTR.GERAL CHAPAS FINAS, DIAM.4MM
01284 | MAQUINA DE SOLDA, DIESEL 33CV (CP) | H | 2.03 | 66.9163 | 0 | 135.8401
01285 | MAQUINA DE SOLDA, DIESEL 33CV (CI) | H | 4.04 | 8.6028 | 0 | 34.7553
01943 | MAO-DE-OBRA DE AJUDANTE DE SOLDADOR, INCLUSIVE ENCARGOS SOCI | H | 3.03 | 20.37 | 3 | 63.5727
AIS
01944 | MAO-DE-OBRA DE SOLDADOR DA CONSTRUCAO CIVIL, INCLUSIVE ENCAR | H | 9.1 | 28.76 | 3 | 269.5675
GOS SOCIAIS
05.025.0035-B | SOLDA DE TOPO,DESCENDENTE,EM CHAPA DE ACO CHANFRADA DE 5/8" | M |  | 532.93
DE ESPESSURA,PARA SERVICO DE ASSENTAMENTO DE TUBULACAO OU PE
CA DE ACO,UTILIZANDO CONVERSOR MOVIDO A OLEO DIESEL
00322 | ELETRODO, P/SOLDA DE ACO (AWS E-6013), IND.P/TRAB.EM SERRAL. | KG | 2.6 | 28.34 | 0 | 73.684
, ESTRUT.METAL.,TUBUL.CONSTR.GERAL CHAPAS FINAS, DIAM.4MM
20006 | MAO-DE-OBRA DE AJUDANTE DE SOLDADOR, INCLUSIVE ENCARGOS SOCI | H | 3.03 | 17.65 | 3 | 55.0839
AIS DESONERADOS
20134 | MAO-DE-OBRA DE SOLDADOR DA CONSTRUCAO CIVIL, INCLUSIVE ENCAR | H | 9.1 | 24.92 | 3 | 233.5752
GOS SOCIAIS DESONERADOS
30831 | MAQUINA DE SOLDA, DIESEL 33CV (CP) | H | 2.03 | 66.9163 | 0 | 135.8401
30833 | MAQUINA DE SOLDA, DIESEL 33CV (CI) | H | 4.04 | 8.6028 | 0 | 34.7553
05.025.0036-0 | SOLDA DE TOPO,DESCENDENTE,EM CHAPA DE ACO CHANFRADA DE 5/8" | M |  | 548.54
DE ESPESSURA,PARA SERVICO DE ASSENTAMENTO DE TUBULACAO OU PE
CA DE ACO,UTILIZANDO MAQUINA DE SOLDA ELETROMOTORIZADA
03488 | SOLDA TOPO 5/8",CONVERSOR A DIESEL | M | 0.95 | 577.4194 | 0 | 548.5484
05.025.0036-A | SOLDA DE TOPO,DESCENDENTE,EM CHAPA DE ACO CHANFRADA DE 5/8" | M |  | 506.29
DE ESPESSURA,PARA SERVICO DE ASSENTAMENTO DE TUBULACAO OU PE
CA DE ACO,UTILIZANDO MAQUINA DE SOLDA ELETROMOTORIZADA
30111 | SOLDA TOPO 5/8",CONVERSOR A DIESEL | M | 0.95 | 532.9382 | 0 | 506.2913
05.025.0041-1 | SOLDA DE TOPO,DESCENDENTE,EM CHAPA ACO CHANFRADA A 30°,DE 1/ | M |  | 46.42
4" DE ESPESSURA,UTILIZANDO CONVERSOR ELETROMOTORIZADO,E ADMI
TINDO UM TEMPO PRODUTIVO DE 75%
00322 | ELETRODO, P/SOLDA DE ACO (AWS E-6013), IND.P/TRAB.EM SERRAL. | KG | 0.75 | 28.34 | 0 | 21.255
, ESTRUT.METAL.,TUBUL.CONSTR.GERAL CHAPAS FINAS, DIAM.4MM
00724 | TARIFA DE ENERGIA ELETRICA, TIPO COMERCIAL | KWH | 3.15 | 1.0775 | 0 | 3.3941
01150 | MAQUINA SOLDA ELETR. 375A (CP) | H | 0.32 | 14.6762 | 0 | 4.6964
01152 | MAQUINA SOLDA ELETR. 375A (CI) | H | 0.105 | 0.3707 | 0 | 0.0389
01943 | MAO-DE-OBRA DE AJUDANTE DE SOLDADOR, INCLUSIVE ENCARGOS SOCI | H | 0.212 | 20.37 | 3 | 4.448
AIS
01944 | MAO-DE-OBRA DE SOLDADOR DA CONSTRUCAO CIVIL, INCLUSIVE ENCAR | H | 0.425 | 28.76 | 3 | 12.5897
GOS SOCIAIS
05.025.0041-B | SOLDA DE TOPO,DESCENDENTE,EM CHAPA ACO CHANFRADA A 30°,DE 1/ | M |  | 44.14
4" DE ESPESSURA,UTILIZANDO CONVERSOR ELETROMOTORIZADO,E ADMI
TINDO UM TEMPO PRODUTIVO DE 75%
00322 | ELETRODO, P/SOLDA DE ACO (AWS E-6013), IND.P/TRAB.EM SERRAL. | KG | 0.75 | 28.34 | 0 | 21.255
, ESTRUT.METAL.,TUBUL.CONSTR.GERAL CHAPAS FINAS, DIAM.4MM
00724 | TARIFA DE ENERGIA ELETRICA, TIPO COMERCIAL | KWH | 3.15 | 1.0775 | 0 | 3.3941
20006 | MAO-DE-OBRA DE AJUDANTE DE SOLDADOR, INCLUSIVE ENCARGOS SOCI | H | 0.212 | 17.65 | 3 | 3.8541
AIS DESONERADOS
20134 | MAO-DE-OBRA DE SOLDADOR DA CONSTRUCAO CIVIL, INCLUSIVE ENCAR | H | 0.425 | 24.92 | 3 | 10.9087
GOS SOCIAIS DESONERADOS
30828 | MAQUINA SOLDA ELETR. 375A (CP) | H | 0.32 | 14.6762 | 0 | 4.6964
30830 | MAQUINA SOLDA ELETR. 375A (CI) | H | 0.105 | 0.3707 | 0 | 0.0389
05.025.0042-0 | SOLDA DE TOPO,DESCENDENTE,EM CHAPA DE ACO CHANFRADA A 30°,DE | M |  | 53.38
1/4" DE ESPESSURA,UTILIZANDO MAQUINA DE SOLDA A OLEO DIESEL
02174 | SOLDA TOPO 1/4",CONVERSOR ELETROMOTORIZ. | M | 1.15 | 46.4218 | 0 | 53.3851
05.025.0042-A | SOLDA DE TOPO,DESCENDENTE,EM CHAPA DE ACO CHANFRADA A 30°,DE | M |  | 50.76
1/4" DE ESPESSURA,UTILIZANDO MAQUINA DE SOLDA A OLEO DIESEL
30112 | SOLDA TOPO 1/4",CONVERSOR ELETROMOTORIZ. | M | 1.15 | 44.147 | 0 | 50.7691
05.025.0043-1 | SOLDA DE TOPO,DESCENDENTE,EM CHAPA DE ACO CHANFRADA A 30°,DE | M |  | 62.37
5/16" DE ESPESSURA,UTILIZANDO CONVERSOR ELETROMOTORIZADO,E
ADMITINDO UM TEMPO PRODUTIVO DE 75%
00322 | ELETRODO, P/SOLDA DE ACO (AWS E-6013), IND.P/TRAB.EM SERRAL. | KG | 1.05 | 28.34 | 0 | 29.757
, ESTRUT.METAL.,TUBUL.CONSTR.GERAL CHAPAS FINAS, DIAM.4MM
00724 | TARIFA DE ENERGIA ELETRICA, TIPO COMERCIAL | KWH | 4.4 | 1.0775 | 0 | 4.741
01150 | MAQUINA SOLDA ELETR. 375A (CP) | H | 0.41 | 14.6762 | 0 | 6.0172
01152 | MAQUINA SOLDA ELETR. 375A (CI) | H | 0.135 | 0.3707 | 0 | 0.05
01943 | MAO-DE-OBRA DE AJUDANTE DE SOLDADOR, INCLUSIVE ENCARGOS SOCI | H | 0.27 | 20.37 | 3 | 5.6649
AIS
01944 | MAO-DE-OBRA DE SOLDADOR DA CONSTRUCAO CIVIL, INCLUSIVE ENCAR | H | 0.545 | 28.76 | 3 | 16.1444
GOS SOCIAIS
05.025.0043-B | SOLDA DE TOPO,DESCENDENTE,EM CHAPA DE ACO CHANFRADA A 30°,DE | M |  | 59.46
5/16" DE ESPESSURA,UTILIZANDO CONVERSOR ELETROMOTORIZADO,E
ADMITINDO UM TEMPO PRODUTIVO DE 75%
00322 | ELETRODO, P/SOLDA DE ACO (AWS E-6013), IND.P/TRAB.EM SERRAL. | KG | 1.05 | 28.34 | 0 | 29.757
, ESTRUT.METAL.,TUBUL.CONSTR.GERAL CHAPAS FINAS, DIAM.4MM
00724 | TARIFA DE ENERGIA ELETRICA, TIPO COMERCIAL | KWH | 4.4 | 1.0775 | 0 | 4.741
20006 | MAO-DE-OBRA DE AJUDANTE DE SOLDADOR, INCLUSIVE ENCARGOS SOCI | H | 0.27 | 17.65 | 3 | 4.9085
AIS DESONERADOS
20134 | MAO-DE-OBRA DE SOLDADOR DA CONSTRUCAO CIVIL, INCLUSIVE ENCAR | H | 0.545 | 24.92 | 3 | 13.9888
GOS SOCIAIS DESONERADOS
30828 | MAQUINA SOLDA ELETR. 375A (CP) | H | 0.41 | 14.6762 | 0 | 6.0172
30830 | MAQUINA SOLDA ELETR. 375A (CI) | H | 0.135 | 0.3707 | 0 | 0.05
05.025.0044-0 | SOLDA DE TOPO,DESCENDENTE,EM CHAPA DE ACO CHANFRADA A 30°,DE | M |  | 71.73
5/16" DE ESPESSURA,UTILIZANDO MAQUINA DE SOLDA A OLEO DIESE
L
03268 | SOLDA TOPO 5/16",CONVERSOR ELETROMOTORIZ | M | 1.15 | 62.3744 | 0 | 71.7306
05.025.0044-A | SOLDA DE TOPO,DESCENDENTE,EM CHAPA DE ACO CHANFRADA A 30°,DE | M |  | 68.38
5/16" DE ESPESSURA,UTILIZANDO MAQUINA DE SOLDA A OLEO DIESE
L
30113 | SOLDA TOPO 5/16",CONVERSOR ELETROMOTORIZ | M | 1.15 | 59.4624 | 0 | 68.3818
05.025.0045-1 | SOLDA DE TOPO,DESCENDENTE,EM CHAPA DE ACO CHANFRADA A 30°,DE | M |  | 98.21
3/8" DE ESPESSURA,UTILIZANDO CONVERSOR ELETROMOTORIZADO,E A
DMITINDO UM TEMPO PRODUTIVO DE 75%
00322 | ELETRODO, P/SOLDA DE ACO (AWS E-6013), IND.P/TRAB.EM SERRAL. | KG | 1.35 | 28.34 | 0 | 38.259
, ESTRUT.METAL.,TUBUL.CONSTR.GERAL CHAPAS FINAS, DIAM.4MM
00724 | TARIFA DE ENERGIA ELETRICA, TIPO COMERCIAL | KWH | 5.7 | 1.0775 | 0 | 6.1418
01150 | MAQUINA SOLDA ELETR. 375A (CP) | H | 0.79 | 14.6762 | 0 | 11.5942
01152 | MAQUINA SOLDA ELETR. 375A (CI) | H | 0.26 | 0.3707 | 0 | 0.0964
01943 | MAO-DE-OBRA DE AJUDANTE DE SOLDADOR, INCLUSIVE ENCARGOS SOCI | H | 0.525 | 20.37 | 3 | 11.0151
AIS
01944 | MAO-DE-OBRA DE SOLDADOR DA CONSTRUCAO CIVIL, INCLUSIVE ENCAR | H | 1.05 | 28.76 | 3 | 31.1039
GOS SOCIAIS
05.025.0045-B | SOLDA DE TOPO,DESCENDENTE,EM CHAPA DE ACO CHANFRADA A 30°,DE | M |  | 92.58
3/8" DE ESPESSURA,UTILIZANDO CONVERSOR ELETROMOTORIZADO,E A
DMITINDO UM TEMPO PRODUTIVO DE 75%
00322 | ELETRODO, P/SOLDA DE ACO (AWS E-6013), IND.P/TRAB.EM SERRAL. | KG | 1.35 | 28.34 | 0 | 38.259
, ESTRUT.METAL.,TUBUL.CONSTR.GERAL CHAPAS FINAS, DIAM.4MM
00724 | TARIFA DE ENERGIA ELETRICA, TIPO COMERCIAL | KWH | 5.7 | 1.0775 | 0 | 6.1418
20006 | MAO-DE-OBRA DE AJUDANTE DE SOLDADOR, INCLUSIVE ENCARGOS SOCI | H | 0.525 | 17.65 | 3 | 9.5442
AIS DESONERADOS
20134 | MAO-DE-OBRA DE SOLDADOR DA CONSTRUCAO CIVIL, INCLUSIVE ENCAR | H | 1.05 | 24.92 | 3 | 26.951
GOS SOCIAIS DESONERADOS
30828 | MAQUINA SOLDA ELETR. 375A (CP) | H | 0.79 | 14.6762 | 0 | 11.5942
30830 | MAQUINA SOLDA ELETR. 375A (CI) | H | 0.26 | 0.3707 | 0 | 0.0964
05.025.0046-0 | SOLDA DE TOPO,DESCENDENTE,EM CHAPA DE ACO CHANFRADA A 30°,DE | M |  | 112.94
3/8" DE ESPESSURA,UTILIZANDO MAQUINA DE SOLDA A OLEO DIESEL
03069 | SOLDA TOPO 3/8",CONVERSOR ELETROMOTORIZ. | M | 1.15 | 98.21 | 0 | 112.9415
05.025.0046-A | SOLDA DE TOPO,DESCENDENTE,EM CHAPA DE ACO CHANFRADA A 30°,DE | M |  | 106.47
3/8" DE ESPESSURA,UTILIZANDO MAQUINA DE SOLDA A OLEO DIESEL
30114 | SOLDA TOPO 3/8",CONVERSOR ELETROMOTORIZ. | M | 1.15 | 92.5862 | 0 | 106.4741
05.025.0047-1 | SOLDA DE TOPO,DESCENDENTE,EM CHAPA DE ACO CHANFRADA A 30°,DE | M |  | 180.96
1/2" DE ESPESSURA,UTILIZANDO CONVERSOR ELETROMOTORIZADO,E A
DMITINDO UM TEMPO PRODUTIVO DE 75%
00322 | ELETRODO, P/SOLDA DE ACO (AWS E-6013), IND.P/TRAB.EM SERRAL. | KG | 2.1 | 28.34 | 0 | 59.514
, ESTRUT.METAL.,TUBUL.CONSTR.GERAL CHAPAS FINAS, DIAM.4MM
00724 | TARIFA DE ENERGIA ELETRICA, TIPO COMERCIAL | KWH | 8.15 | 1.0775 | 0 | 8.7816
01150 | MAQUINA SOLDA ELETR. 375A (CP) | H | 1.65 | 14.6762 | 0 | 24.2157
01152 | MAQUINA SOLDA ELETR. 375A (CI) | H | 0.55 | 0.3707 | 0 | 0.2039
01943 | MAO-DE-OBRA DE AJUDANTE DE SOLDADOR, INCLUSIVE ENCARGOS SOCI | H | 1.1 | 20.37 | 3 | 23.0792
AIS
01944 | MAO-DE-OBRA DE SOLDADOR DA CONSTRUCAO CIVIL, INCLUSIVE ENCAR | H | 2.2 | 28.76 | 3 | 65.1702
GOS SOCIAIS
05.025.0047-B | SOLDA DE TOPO,DESCENDENTE,EM CHAPA DE ACO CHANFRADA A 30°,DE | M |  | 169.18
1/2" DE ESPESSURA,UTILIZANDO CONVERSOR ELETROMOTORIZADO,E A
DMITINDO UM TEMPO PRODUTIVO DE 75%
00322 | ELETRODO, P/SOLDA DE ACO (AWS E-6013), IND.P/TRAB.EM SERRAL. | KG | 2.1 | 28.34 | 0 | 59.514
, ESTRUT.METAL.,TUBUL.CONSTR.GERAL CHAPAS FINAS, DIAM.4MM
00724 | TARIFA DE ENERGIA ELETRICA, TIPO COMERCIAL | KWH | 8.15 | 1.0775 | 0 | 8.7816
20006 | MAO-DE-OBRA DE AJUDANTE DE SOLDADOR, INCLUSIVE ENCARGOS SOCI | H | 1.1 | 17.65 | 3 | 19.9975
AIS DESONERADOS
20134 | MAO-DE-OBRA DE SOLDADOR DA CONSTRUCAO CIVIL, INCLUSIVE ENCAR | H | 2.2 | 24.92 | 3 | 56.4687
GOS SOCIAIS DESONERADOS
30828 | MAQUINA SOLDA ELETR. 375A (CP) | H | 1.65 | 14.6762 | 0 | 24.2157
30830 | MAQUINA SOLDA ELETR. 375A (CI) | H | 0.55 | 0.3707 | 0 | 0.2039
05.025.0048-0 | SOLDA DE TOPO,DESCENDENTE,EM CHAPA DE ACO CHANFRADA A 30°,DE | M |  | 208.1
1/2" DE ESPESSURA,UTILIZANDO MAQUINA DE SOLDA A OLEO DIESEL
02168 | SOLDA TOPO 1/2",CONVERSOR ELETROMOTORIZ. | M | 1.15 | 180.9644 | 0 | 208.1091
05.025.0048-A | SOLDA DE TOPO,DESCENDENTE,EM CHAPA DE ACO CHANFRADA A 30°,DE | M |  | 194.55
1/2" DE ESPESSURA,UTILIZANDO MAQUINA DE SOLDA A OLEO DIESEL
30115 | SOLDA TOPO 1/2",CONVERSOR ELETROMOTORIZ. | M | 1.15 | 169.1812 | 0 | 194.5584
05.025.0049-0 | SOLDA DE TOPO EM VERGALHOES DE ACO,COM DIAMETRO DE 1/4" | UN |  | 7.35
00247 | ELETRODO P/SOLDA ACO (AWS E-7018), IND.P/ESTRUT.RIGIDAS, VAS | KG | 0.008 | 29.05 | 0 | 0.2324
OS PRESSAO, CONST.NAVAIS, ACOS FUND.ACOS DESC.C/DIAM.4MM
01284 | MAQUINA DE SOLDA, DIESEL 33CV (CP) | H | 0.055 | 66.9163 | 0 | 3.6804
01299 | MAQUINA DE SOLDA, DIESEL 33CV (CF) | H | 0.01 | 14.8642 | 0 | 0.1486
01943 | MAO-DE-OBRA DE AJUDANTE DE SOLDADOR, INCLUSIVE ENCARGOS SOCI | H | 0.065 | 20.37 | 3 | 1.3638
AIS
01944 | MAO-DE-OBRA DE SOLDADOR DA CONSTRUCAO CIVIL, INCLUSIVE ENCAR | H | 0.065 | 28.76 | 3 | 1.9255
GOS SOCIAIS
05.025.0049-A | SOLDA DE TOPO EM VERGALHOES DE ACO,COM DIAMETRO DE 1/4" | UN |  | 6.91
00247 | ELETRODO P/SOLDA ACO (AWS E-7018), IND.P/ESTRUT.RIGIDAS, VAS | KG | 0.008 | 29.05 | 0 | 0.2324
OS PRESSAO, CONST.NAVAIS, ACOS FUND.ACOS DESC.C/DIAM.4MM
20006 | MAO-DE-OBRA DE AJUDANTE DE SOLDADOR, INCLUSIVE ENCARGOS SOCI | H | 0.065 | 17.65 | 3 | 1.1817
AIS DESONERADOS
20134 | MAO-DE-OBRA DE SOLDADOR DA CONSTRUCAO CIVIL, INCLUSIVE ENCAR | H | 0.065 | 24.92 | 3 | 1.6684
GOS SOCIAIS DESONERADOS
30831 | MAQUINA DE SOLDA, DIESEL 33CV (CP) | H | 0.055 | 66.9163 | 0 | 3.6804
30832 | MAQUINA DE SOLDA, DIESEL 33CV (CF) | H | 0.01 | 14.8642 | 0 | 0.1486
05.025.0050-0 | SOLDA DE TOPO EM VERGALHOES DE ACO,COM DIAMETRO DE 3/8" | UN |  | 8.14
00247 | ELETRODO P/SOLDA ACO (AWS E-7018), IND.P/ESTRUT.RIGIDAS, VAS | KG | 0.015 | 29.05 | 0 | 0.4358
OS PRESSAO, CONST.NAVAIS, ACOS FUND.ACOS DESC.C/DIAM.4MM
01284 | MAQUINA DE SOLDA, DIESEL 33CV (CP) | H | 0.06 | 66.9163 | 0 | 4.015
01299 | MAQUINA DE SOLDA, DIESEL 33CV (CF) | H | 0.01 | 14.8642 | 0 | 0.1486
01943 | MAO-DE-OBRA DE AJUDANTE DE SOLDADOR, INCLUSIVE ENCARGOS SOCI | H | 0.07 | 20.37 | 3 | 1.4687
AIS
01944 | MAO-DE-OBRA DE SOLDADOR DA CONSTRUCAO CIVIL, INCLUSIVE ENCAR | H | 0.07 | 28.76 | 3 | 2.0736
GOS SOCIAIS
05.025.0050-A | SOLDA DE TOPO EM VERGALHOES DE ACO,COM DIAMETRO DE 3/8" | UN |  | 7.66
00247 | ELETRODO P/SOLDA ACO (AWS E-7018), IND.P/ESTRUT.RIGIDAS, VAS | KG | 0.015 | 29.05 | 0 | 0.4358
OS PRESSAO, CONST.NAVAIS, ACOS FUND.ACOS DESC.C/DIAM.4MM
20006 | MAO-DE-OBRA DE AJUDANTE DE SOLDADOR, INCLUSIVE ENCARGOS SOCI | H | 0.07 | 17.65 | 3 | 1.2726
AIS DESONERADOS
20134 | MAO-DE-OBRA DE SOLDADOR DA CONSTRUCAO CIVIL, INCLUSIVE ENCAR | H | 0.07 | 24.92 | 3 | 1.7967
GOS SOCIAIS DESONERADOS
30831 | MAQUINA DE SOLDA, DIESEL 33CV (CP) | H | 0.06 | 66.9163 | 0 | 4.015
30832 | MAQUINA DE SOLDA, DIESEL 33CV (CF) | H | 0.01 | 14.8642 | 0 | 0.1486
05.025.0051-0 | SOLDA DE TOPO EM VERGALHOES DE ACO,COM DIAMETRO DE 1/2" | UN |  | 8.87
00247 | ELETRODO P/SOLDA ACO (AWS E-7018), IND.P/ESTRUT.RIGIDAS, VAS | KG | 0.02 | 29.05 | 0 | 0.581
OS PRESSAO, CONST.NAVAIS, ACOS FUND.ACOS DESC.C/DIAM.4MM
01284 | MAQUINA DE SOLDA, DIESEL 33CV (CP) | H | 0.065 | 66.9163 | 0 | 4.3496
01299 | MAQUINA DE SOLDA, DIESEL 33CV (CF) | H | 0.01 | 14.8642 | 0 | 0.1486
01943 | MAO-DE-OBRA DE AJUDANTE DE SOLDADOR, INCLUSIVE ENCARGOS SOCI | H | 0.075 | 20.37 | 3 | 1.5736
AIS
01944 | MAO-DE-OBRA DE SOLDADOR DA CONSTRUCAO CIVIL, INCLUSIVE ENCAR | H | 0.075 | 28.76 | 3 | 2.2217
GOS SOCIAIS
05.025.0051-A | SOLDA DE TOPO EM VERGALHOES DE ACO,COM DIAMETRO DE 1/2" | UN |  | 8.36
00247 | ELETRODO P/SOLDA ACO (AWS E-7018), IND.P/ESTRUT.RIGIDAS, VAS | KG | 0.02 | 29.05 | 0 | 0.581
OS PRESSAO, CONST.NAVAIS, ACOS FUND.ACOS DESC.C/DIAM.4MM
20006 | MAO-DE-OBRA DE AJUDANTE DE SOLDADOR, INCLUSIVE ENCARGOS SOCI | H | 0.075 | 17.65 | 3 | 1.3635
AIS DESONERADOS
20134 | MAO-DE-OBRA DE SOLDADOR DA CONSTRUCAO CIVIL, INCLUSIVE ENCAR | H | 0.075 | 24.92 | 3 | 1.9251
GOS SOCIAIS DESONERADOS
30831 | MAQUINA DE SOLDA, DIESEL 33CV (CP) | H | 0.065 | 66.9163 | 0 | 4.3496
30832 | MAQUINA DE SOLDA, DIESEL 33CV (CF) | H | 0.01 | 14.8642 | 0 | 0.1486
05.025.0052-0 | SOLDA DE TOPO EM VERGALHOES DE ACO,COM DIAMETRO DE 5/8" | UN |  | 10.34
00247 | ELETRODO P/SOLDA ACO (AWS E-7018), IND.P/ESTRUT.RIGIDAS, VAS | KG | 0.03 | 29.05 | 0 | 0.8715
OS PRESSAO, CONST.NAVAIS, ACOS FUND.ACOS DESC.C/DIAM.4MM
01284 | MAQUINA DE SOLDA, DIESEL 33CV (CP) | H | 0.075 | 66.9163 | 0 | 5.0187
01299 | MAQUINA DE SOLDA, DIESEL 33CV (CF) | H | 0.01 | 14.8642 | 0 | 0.1486
01943 | MAO-DE-OBRA DE AJUDANTE DE SOLDADOR, INCLUSIVE ENCARGOS SOCI | H | 0.085 | 20.37 | 3 | 1.7834
AIS
01944 | MAO-DE-OBRA DE SOLDADOR DA CONSTRUCAO CIVIL, INCLUSIVE ENCAR | H | 0.085 | 28.76 | 3 | 2.5179
GOS SOCIAIS
05.025.0052-A | SOLDA DE TOPO EM VERGALHOES DE ACO,COM DIAMETRO DE 5/8" | UN |  | 9.76
00247 | ELETRODO P/SOLDA ACO (AWS E-7018), IND.P/ESTRUT.RIGIDAS, VAS | KG | 0.03 | 29.05 | 0 | 0.8715
OS PRESSAO, CONST.NAVAIS, ACOS FUND.ACOS DESC.C/DIAM.4MM
20006 | MAO-DE-OBRA DE AJUDANTE DE SOLDADOR, INCLUSIVE ENCARGOS SOCI | H | 0.085 | 17.65 | 3 | 1.5453
AIS DESONERADOS
20134 | MAO-DE-OBRA DE SOLDADOR DA CONSTRUCAO CIVIL, INCLUSIVE ENCAR | H | 0.085 | 24.92 | 3 | 2.1817
GOS SOCIAIS DESONERADOS
30831 | MAQUINA DE SOLDA, DIESEL 33CV (CP) | H | 0.075 | 66.9163 | 0 | 5.0187
30832 | MAQUINA DE SOLDA, DIESEL 33CV (CF) | H | 0.01 | 14.8642 | 0 | 0.1486
05.025.0053-0 | SOLDA DE TOPO EM VERGALHOES DE ACO,COM DIAMETRO DE 1" | UN |  | 13.14
00247 | ELETRODO P/SOLDA ACO (AWS E-7018), IND.P/ESTRUT.RIGIDAS, VAS | KG | 0.075 | 29.05 | 0 | 2.1788
OS PRESSAO, CONST.NAVAIS, ACOS FUND.ACOS DESC.C/DIAM.4MM
01284 | MAQUINA DE SOLDA, DIESEL 33CV (CP) | H | 0.085 | 66.9163 | 0 | 5.6879
01299 | MAQUINA DE SOLDA, DIESEL 33CV (CF) | H | 0.015 | 14.8642 | 0 | 0.223
01943 | MAO-DE-OBRA DE AJUDANTE DE SOLDADOR, INCLUSIVE ENCARGOS SOCI | H | 0.1 | 20.37 | 3 | 2.0981
AIS
01944 | MAO-DE-OBRA DE SOLDADOR DA CONSTRUCAO CIVIL, INCLUSIVE ENCAR | H | 0.1 | 28.76 | 3 | 2.9623
GOS SOCIAIS
05.025.0053-A | SOLDA DE TOPO EM VERGALHOES DE ACO,COM DIAMETRO DE 1" | UN |  | 12.47
00247 | ELETRODO P/SOLDA ACO (AWS E-7018), IND.P/ESTRUT.RIGIDAS, VAS | KG | 0.075 | 29.05 | 0 | 2.1788
OS PRESSAO, CONST.NAVAIS, ACOS FUND.ACOS DESC.C/DIAM.4MM
20006 | MAO-DE-OBRA DE AJUDANTE DE SOLDADOR, INCLUSIVE ENCARGOS SOCI | H | 0.1 | 17.65 | 3 | 1.818
AIS DESONERADOS
20134 | MAO-DE-OBRA DE SOLDADOR DA CONSTRUCAO CIVIL, INCLUSIVE ENCAR | H | 0.1 | 24.92 | 3 | 2.5668
GOS SOCIAIS DESONERADOS
30831 | MAQUINA DE SOLDA, DIESEL 33CV (CP) | H | 0.085 | 66.9163 | 0 | 5.6879
30832 | MAQUINA DE SOLDA, DIESEL 33CV (CF) | H | 0.015 | 14.8642 | 0 | 0.223
05.026.0001-0 | CORTE COM MACARICO MANUAL DE OXIACETILENO,EM CHAPA DE ACO NA | M |  | 6.06
ESPESSURA DE 1/4"
00165 | OXIGENIO, EM GARRAFAS DE 9,3M3 | M3 | 0.075 | 10.3 | 0 | 0.7725
00171 | ACETILENO EM CILINDRO DE 9KG | KG | 0.016 | 80.11 | 0 | 1.2818
01943 | MAO-DE-OBRA DE AJUDANTE DE SOLDADOR, INCLUSIVE ENCARGOS SOCI | H | 0.05 | 20.37 | 3 | 1.0491
AIS
01944 | MAO-DE-OBRA DE SOLDADOR DA CONSTRUCAO CIVIL, INCLUSIVE ENCAR | H | 0.1 | 28.76 | 3 | 2.9623
GOS SOCIAIS
05.026.0001-A | CORTE COM MACARICO MANUAL DE OXIACETILENO,EM CHAPA DE ACO NA | M |  | 5.52
ESPESSURA DE 1/4"
00165 | OXIGENIO, EM GARRAFAS DE 9,3M3 | M3 | 0.075 | 10.3 | 0 | 0.7725
00171 | ACETILENO EM CILINDRO DE 9KG | KG | 0.016 | 80.11 | 0 | 1.2818
20006 | MAO-DE-OBRA DE AJUDANTE DE SOLDADOR, INCLUSIVE ENCARGOS SOCI | H | 0.05 | 17.65 | 3 | 0.909
AIS DESONERADOS
20134 | MAO-DE-OBRA DE SOLDADOR DA CONSTRUCAO CIVIL, INCLUSIVE ENCAR | H | 0.1 | 24.92 | 3 | 2.5668
GOS SOCIAIS DESONERADOS
05.026.0002-0 | CORTE COM MACARICO MANUAL DE OXIACETILENO,EM CHAPA DE ACO NA | M |  | 7.47
ESPESSURA DE 5/16"
00165 | OXIGENIO, EM GARRAFAS DE 9,3M3 | M3 | 0.095 | 10.3 | 0 | 0.9785
00171 | ACETILENO EM CILINDRO DE 9KG | KG | 0.021 | 80.11 | 0 | 1.6823
01943 | MAO-DE-OBRA DE AJUDANTE DE SOLDADOR, INCLUSIVE ENCARGOS SOCI | H | 0.06 | 20.37 | 3 | 1.2589
AIS
01944 | MAO-DE-OBRA DE SOLDADOR DA CONSTRUCAO CIVIL, INCLUSIVE ENCAR | H | 0.12 | 28.76 | 3 | 3.5547
GOS SOCIAIS
05.026.0002-A | CORTE COM MACARICO MANUAL DE OXIACETILENO,EM CHAPA DE ACO NA | M |  | 6.83
ESPESSURA DE 5/16"
00165 | OXIGENIO, EM GARRAFAS DE 9,3M3 | M3 | 0.095 | 10.3 | 0 | 0.9785
00171 | ACETILENO EM CILINDRO DE 9KG | KG | 0.021 | 80.11 | 0 | 1.6823
20006 | MAO-DE-OBRA DE AJUDANTE DE SOLDADOR, INCLUSIVE ENCARGOS SOCI | H | 0.06 | 17.65 | 3 | 1.0908
AIS DESONERADOS
20134 | MAO-DE-OBRA DE SOLDADOR DA CONSTRUCAO CIVIL, INCLUSIVE ENCAR | H | 0.12 | 24.92 | 3 | 3.0801
GOS SOCIAIS DESONERADOS
05.026.0003-0 | CORTE COM MACARICO MANUAL DE OXIACETILENO,EM CHAPA DE ACO NA | M |  | 9.72
ESPESSURA DE 3/8"
00165 | OXIGENIO, EM GARRAFAS DE 9,3M3 | M3 | 0.15 | 10.3 | 0 | 1.545
00171 | ACETILENO EM CILINDRO DE 9KG | KG | 0.027 | 80.11 | 0 | 2.163
01943 | MAO-DE-OBRA DE AJUDANTE DE SOLDADOR, INCLUSIVE ENCARGOS SOCI | H | 0.075 | 20.37 | 3 | 1.5736
AIS
01944 | MAO-DE-OBRA DE SOLDADOR DA CONSTRUCAO CIVIL, INCLUSIVE ENCAR | H | 0.15 | 28.76 | 3 | 4.4434
GOS SOCIAIS
05.026.0003-A | CORTE COM MACARICO MANUAL DE OXIACETILENO,EM CHAPA DE ACO NA | M |  | 8.92
ESPESSURA DE 3/8"
00165 | OXIGENIO, EM GARRAFAS DE 9,3M3 | M3 | 0.15 | 10.3 | 0 | 1.545
00171 | ACETILENO EM CILINDRO DE 9KG | KG | 0.027 | 80.11 | 0 | 2.163
20006 | MAO-DE-OBRA DE AJUDANTE DE SOLDADOR, INCLUSIVE ENCARGOS SOCI | H | 0.075 | 17.65 | 3 | 1.3635
AIS DESONERADOS
20134 | MAO-DE-OBRA DE SOLDADOR DA CONSTRUCAO CIVIL, INCLUSIVE ENCAR | H | 0.15 | 24.92 | 3 | 3.8501
GOS SOCIAIS DESONERADOS
05.026.0004-0 | CORTE COM MACARICO MANUAL DE OXIACETILENO,EM CHAPA DE ACO NA | M |  | 12.15
ESPESSURA DE 1/2"
00165 | OXIGENIO, EM GARRAFAS DE 9,3M3 | M3 | 0.23 | 10.3 | 0 | 2.369
00171 | ACETILENO EM CILINDRO DE 9KG | KG | 0.032 | 80.11 | 0 | 2.5635
01943 | MAO-DE-OBRA DE AJUDANTE DE SOLDADOR, INCLUSIVE ENCARGOS SOCI | H | 0.09 | 20.37 | 3 | 1.8883
AIS
01944 | MAO-DE-OBRA DE SOLDADOR DA CONSTRUCAO CIVIL, INCLUSIVE ENCAR | H | 0.18 | 28.76 | 3 | 5.3321
GOS SOCIAIS
05.026.0004-A | CORTE COM MACARICO MANUAL DE OXIACETILENO,EM CHAPA DE ACO NA | M |  | 11.18
ESPESSURA DE 1/2"
00165 | OXIGENIO, EM GARRAFAS DE 9,3M3 | M3 | 0.23 | 10.3 | 0 | 2.369
00171 | ACETILENO EM CILINDRO DE 9KG | KG | 0.032 | 80.11 | 0 | 2.5635
20006 | MAO-DE-OBRA DE AJUDANTE DE SOLDADOR, INCLUSIVE ENCARGOS SOCI | H | 0.09 | 17.65 | 3 | 1.6362
AIS DESONERADOS
20134 | MAO-DE-OBRA DE SOLDADOR DA CONSTRUCAO CIVIL, INCLUSIVE ENCAR | H | 0.18 | 24.92 | 3 | 4.6202
GOS SOCIAIS DESONERADOS
05.027.0001-0 | SOLDA DE TOPO,EM TUBOS DE ACO GALVANIZADO NO DIAMETRO DE 1/2 | UN |  | 8.29
",UTILIZANDO CONVERSOR ELETRICO,INCLUSIVE CORTE E/OU CHANFRO
DAS EXTREMIDADES
00246 | ELETRODO P/SOLDA ACO (AWS E-6013), IND.P/TRAB.EM SERRAL., ES | KG | 0.035 | 28.34 | 0 | 0.9919
TRUT.METAL.TUBUL.CONSTR.EM GERAL E CHAPAS FINAS,ESPES.3,25MM
01943 | MAO-DE-OBRA DE AJUDANTE DE SOLDADOR, INCLUSIVE ENCARGOS SOCI | H | 0.1 | 20.37 | 3 | 2.0981
AIS
01944 | MAO-DE-OBRA DE SOLDADOR DA CONSTRUCAO CIVIL, INCLUSIVE ENCAR | H | 0.15 | 28.76 | 3 | 4.4434
GOS SOCIAIS
15022 | RETIFICADOR SOLDA ELETRICA DE 430A (CP) | H | 0.034 | 22.4043 | 0 | 0.7617
05.027.0001-A | SOLDA DE TOPO,EM TUBOS DE ACO GALVANIZADO NO DIAMETRO DE 1/2 | UN |  | 7.42
",UTILIZANDO CONVERSOR ELETRICO,INCLUSIVE CORTE E/OU CHANFRO
DAS EXTREMIDADES
00246 | ELETRODO P/SOLDA ACO (AWS E-6013), IND.P/TRAB.EM SERRAL., ES | KG | 0.035 | 28.34 | 0 | 0.9919
TRUT.METAL.TUBUL.CONSTR.EM GERAL E CHAPAS FINAS,ESPES.3,25MM
20006 | MAO-DE-OBRA DE AJUDANTE DE SOLDADOR, INCLUSIVE ENCARGOS SOCI | H | 0.1 | 17.65 | 3 | 1.818
AIS DESONERADOS
20134 | MAO-DE-OBRA DE SOLDADOR DA CONSTRUCAO CIVIL, INCLUSIVE ENCAR | H | 0.15 | 24.92 | 3 | 3.8501
GOS SOCIAIS DESONERADOS
30857 | RETIFICADOR SOLDA ELETRICA DE 430A (CP) | H | 0.034 | 22.4043 | 0 | 0.7617
05.027.0003-0 | SOLDA DE TOPO,EM TUBOS DE ACO GALVANIZADO NO DIAMETRO DE 3/4 | UN |  | 10.73
",UTILIZANDO CONVERSOR ELETRICO,INCLUSIVE CORTE E/OU CHANFRO
DAS EXTREMIDADES
00246 | ELETRODO P/SOLDA ACO (AWS E-6013), IND.P/TRAB.EM SERRAL., ES | KG | 0.04 | 28.34 | 0 | 1.1336
TRUT.METAL.TUBUL.CONSTR.EM GERAL E CHAPAS FINAS,ESPES.3,25MM
01943 | MAO-DE-OBRA DE AJUDANTE DE SOLDADOR, INCLUSIVE ENCARGOS SOCI | H | 0.15 | 20.37 | 3 | 3.1472
AIS
01944 | MAO-DE-OBRA DE SOLDADOR DA CONSTRUCAO CIVIL, INCLUSIVE ENCAR | H | 0.18 | 28.76 | 3 | 5.3321
GOS SOCIAIS
15022 | RETIFICADOR SOLDA ELETRICA DE 430A (CP) | H | 0.05 | 22.4043 | 0 | 1.1202
05.027.0003-A | SOLDA DE TOPO,EM TUBOS DE ACO GALVANIZADO NO DIAMETRO DE 3/4 | UN |  | 9.6
",UTILIZANDO CONVERSOR ELETRICO,INCLUSIVE CORTE E/OU CHANFRO
DAS EXTREMIDADES
00246 | ELETRODO P/SOLDA ACO (AWS E-6013), IND.P/TRAB.EM SERRAL., ES | KG | 0.04 | 28.34 | 0 | 1.1336
TRUT.METAL.TUBUL.CONSTR.EM GERAL E CHAPAS FINAS,ESPES.3,25MM
20006 | MAO-DE-OBRA DE AJUDANTE DE SOLDADOR, INCLUSIVE ENCARGOS SOCI | H | 0.15 | 17.65 | 3 | 2.7269
AIS DESONERADOS
20134 | MAO-DE-OBRA DE SOLDADOR DA CONSTRUCAO CIVIL, INCLUSIVE ENCAR | H | 0.18 | 24.92 | 3 | 4.6202
GOS SOCIAIS DESONERADOS
30857 | RETIFICADOR SOLDA ELETRICA DE 430A (CP) | H | 0.05 | 22.4043 | 0 | 1.1202
05.027.0005-0 | SOLDA DE TOPO,EM TUBOS DE ACO GALVANIZADO NO DIAMETRO DE 1", | UN |  | 16.65
UTILIZANDO CONVERSOR ELETRICO,INCLUSIVE CORTE E/OU CHANFRO D
AS EXTREMIDADES
00246 | ELETRODO P/SOLDA ACO (AWS E-6013), IND.P/TRAB.EM SERRAL., ES | KG | 0.065 | 28.34 | 0 | 1.8421
TRUT.METAL.TUBUL.CONSTR.EM GERAL E CHAPAS FINAS,ESPES.3,25MM
01943 | MAO-DE-OBRA DE AJUDANTE DE SOLDADOR, INCLUSIVE ENCARGOS SOCI | H | 0.25 | 20.37 | 3 | 5.2453
AIS
01944 | MAO-DE-OBRA DE SOLDADOR DA CONSTRUCAO CIVIL, INCLUSIVE ENCAR | H | 0.27 | 28.76 | 3 | 7.9982
GOS SOCIAIS
15022 | RETIFICADOR SOLDA ELETRICA DE 430A (CP) | H | 0.07 | 22.4043 | 0 | 1.5683
05.027.0005-A | SOLDA DE TOPO,EM TUBOS DE ACO GALVANIZADO NO DIAMETRO DE 1", | UN |  | 14.88
UTILIZANDO CONVERSOR ELETRICO,INCLUSIVE CORTE E/OU CHANFRO D
AS EXTREMIDADES
00246 | ELETRODO P/SOLDA ACO (AWS E-6013), IND.P/TRAB.EM SERRAL., ES | KG | 0.065 | 28.34 | 0 | 1.8421
TRUT.METAL.TUBUL.CONSTR.EM GERAL E CHAPAS FINAS,ESPES.3,25MM
20006 | MAO-DE-OBRA DE AJUDANTE DE SOLDADOR, INCLUSIVE ENCARGOS SOCI | H | 0.25 | 17.65 | 3 | 4.5449
AIS DESONERADOS
20134 | MAO-DE-OBRA DE SOLDADOR DA CONSTRUCAO CIVIL, INCLUSIVE ENCAR | H | 0.27 | 24.92 | 3 | 6.9303
GOS SOCIAIS DESONERADOS
30857 | RETIFICADOR SOLDA ELETRICA DE 430A (CP) | H | 0.07 | 22.4043 | 0 | 1.5683
05.027.0007-0 | SOLDA DE TOPO,EM TUBOS DE ACO GALVANIZADO NO DIAMETRO DE 1.1 | UN |  | 23.1
/4",UTILIZANDO CONVERSOR ELETRICO,INCLUSIVE CORTE E/OU CHANF
RO DAS EXTREMIDADES
00246 | ELETRODO P/SOLDA ACO (AWS E-6013), IND.P/TRAB.EM SERRAL., ES | KG | 0.08 | 28.34 | 0 | 2.2672
TRUT.METAL.TUBUL.CONSTR.EM GERAL E CHAPAS FINAS,ESPES.3,25MM
01943 | MAO-DE-OBRA DE AJUDANTE DE SOLDADOR, INCLUSIVE ENCARGOS SOCI | H | 0.35 | 20.37 | 3 | 7.3434
AIS
01944 | MAO-DE-OBRA DE SOLDADOR DA CONSTRUCAO CIVIL, INCLUSIVE ENCAR | H | 0.38 | 28.76 | 3 | 11.2567
GOS SOCIAIS
15022 | RETIFICADOR SOLDA ELETRICA DE 430A (CP) | H | 0.1 | 22.4043 | 0 | 2.2404
05.027.0007-A | SOLDA DE TOPO,EM TUBOS DE ACO GALVANIZADO NO DIAMETRO DE 1.1 | UN |  | 20.62
/4",UTILIZANDO CONVERSOR ELETRICO,INCLUSIVE CORTE E/OU CHANF
RO DAS EXTREMIDADES
00246 | ELETRODO P/SOLDA ACO (AWS E-6013), IND.P/TRAB.EM SERRAL., ES | KG | 0.08 | 28.34 | 0 | 2.2672
TRUT.METAL.TUBUL.CONSTR.EM GERAL E CHAPAS FINAS,ESPES.3,25MM
20006 | MAO-DE-OBRA DE AJUDANTE DE SOLDADOR, INCLUSIVE ENCARGOS SOCI | H | 0.35 | 17.65 | 3 | 6.3628
AIS DESONERADOS
20134 | MAO-DE-OBRA DE SOLDADOR DA CONSTRUCAO CIVIL, INCLUSIVE ENCAR | H | 0.38 | 24.92 | 3 | 9.7537
GOS SOCIAIS DESONERADOS
30857 | RETIFICADOR SOLDA ELETRICA DE 430A (CP) | H | 0.1 | 22.4043 | 0 | 2.2404
05.027.0009-0 | SOLDO DO TOPO,EM TUBOS DE ACO GALVANIZADO NO DIAMETRO DE 1.1 | UN |  | 27.04
/2",UTILIZANDO CONVERSOR ELETRICO,INCLUSIVE CORTE E/OU CHANF
RO DAS EXTREMIDADES
00246 | ELETRODO P/SOLDA ACO (AWS E-6013), IND.P/TRAB.EM SERRAL., ES | KG | 0.09 | 28.34 | 0 | 2.5506
TRUT.METAL.TUBUL.CONSTR.EM GERAL E CHAPAS FINAS,ESPES.3,25MM
01943 | MAO-DE-OBRA DE AJUDANTE DE SOLDADOR, INCLUSIVE ENCARGOS SOCI | H | 0.4 | 20.37 | 3 | 8.3924
AIS
01944 | MAO-DE-OBRA DE SOLDADOR DA CONSTRUCAO CIVIL, INCLUSIVE ENCAR | H | 0.43 | 28.76 | 3 | 12.7378
GOS SOCIAIS
15022 | RETIFICADOR SOLDA ELETRICA DE 430A (CP) | H | 0.15 | 22.4043 | 0 | 3.3606
05.027.0009-A | SOLDO DO TOPO,EM TUBOS DE ACO GALVANIZADO NO DIAMETRO DE 1.1 | UN |  | 24.22
/2",UTILIZANDO CONVERSOR ELETRICO,INCLUSIVE CORTE E/OU CHANF
RO DAS EXTREMIDADES
00246 | ELETRODO P/SOLDA ACO (AWS E-6013), IND.P/TRAB.EM SERRAL., ES | KG | 0.09 | 28.34 | 0 | 2.5506
TRUT.METAL.TUBUL.CONSTR.EM GERAL E CHAPAS FINAS,ESPES.3,25MM
20006 | MAO-DE-OBRA DE AJUDANTE DE SOLDADOR, INCLUSIVE ENCARGOS SOCI | H | 0.4 | 17.65 | 3 | 7.2718
AIS DESONERADOS
20134 | MAO-DE-OBRA DE SOLDADOR DA CONSTRUCAO CIVIL, INCLUSIVE ENCAR | H | 0.43 | 24.92 | 3 | 11.0371
GOS SOCIAIS DESONERADOS
30857 | RETIFICADOR SOLDA ELETRICA DE 430A (CP) | H | 0.15 | 22.4043 | 0 | 3.3606
05.027.0011-0 | SOLDA DE TOPO,EM TUBOS DE ACO GALVANIZADO NO DIAMETRO DE 2", | UN |  | 35.5
UTILIZANDO CONVERSOR ELETRICO,INCLUSIVE CORTE E/OU CHANFRO D
AS EXTREMIDADES
00246 | ELETRODO P/SOLDA ACO (AWS E-6013), IND.P/TRAB.EM SERRAL., ES | KG | 0.16 | 28.34 | 0 | 4.5344
TRUT.METAL.TUBUL.CONSTR.EM GERAL E CHAPAS FINAS,ESPES.3,25MM
01943 | MAO-DE-OBRA DE AJUDANTE DE SOLDADOR, INCLUSIVE ENCARGOS SOCI | H | 0.5 | 20.37 | 3 | 10.4906
AIS
01944 | MAO-DE-OBRA DE SOLDADOR DA CONSTRUCAO CIVIL, INCLUSIVE ENCAR | H | 0.54 | 28.76 | 3 | 15.9963
GOS SOCIAIS
15022 | RETIFICADOR SOLDA ELETRICA DE 430A (CP) | H | 0.2 | 22.4043 | 0 | 4.4809
05.027.0011-A | SOLDA DE TOPO,EM TUBOS DE ACO GALVANIZADO NO DIAMETRO DE 2", | UN |  | 31.96
UTILIZANDO CONVERSOR ELETRICO,INCLUSIVE CORTE E/OU CHANFRO D
AS EXTREMIDADES
00246 | ELETRODO P/SOLDA ACO (AWS E-6013), IND.P/TRAB.EM SERRAL., ES | KG | 0.16 | 28.34 | 0 | 4.5344
TRUT.METAL.TUBUL.CONSTR.EM GERAL E CHAPAS FINAS,ESPES.3,25MM
20006 | MAO-DE-OBRA DE AJUDANTE DE SOLDADOR, INCLUSIVE ENCARGOS SOCI | H | 0.5 | 17.65 | 3 | 9.0897
AIS DESONERADOS
20134 | MAO-DE-OBRA DE SOLDADOR DA CONSTRUCAO CIVIL, INCLUSIVE ENCAR | H | 0.54 | 24.92 | 3 | 13.8605
GOS SOCIAIS DESONERADOS
30857 | RETIFICADOR SOLDA ELETRICA DE 430A (CP) | H | 0.2 | 22.4043 | 0 | 4.4809
05.032.0001-0 | ESCORAMENTO DE POSTE DE CONCRETO OU METALICO | UN |  | 561.5
00367 | PINUS EM PECAS DE 7,50X22,50CM, (3"X9") | M | 12 | 31.86 | 0 | 382.32
01999 | MAO-DE-OBRA DE SERVENTE DA CONSTRUCAO CIVIL, INCLUSIVE ENCAR | H | 9 | 19.33 | 3 | 179.1891
GOS SOCIAIS
05.032.0001-A | ESCORAMENTO DE POSTE DE CONCRETO OU METALICO | UN |  | 537.59
20132 | MAO-DE-OBRA DE SERVENTE DA CONSTRUCAO CIVIL, INCLUSIVE ENCAR | H | 9 | 16.75 | 3 | 155.2725
GOS SOCIAIS DESONERADOS
31051 | PINUS EM PECAS DE 7,50X22X50CM, (3"X9") | M | 12 | 31.86 | 0 | 382.32
05.033.0001-0 | ENCHIMENTO DE VAO SOBRE ABOBADA DE TUNEL,COM PEDRA-DE-MAO JO | M3 |  | 226.03
GADA,INCLUSIVE FORNECIMENTO DESTA
01999 | MAO-DE-OBRA DE SERVENTE DA CONSTRUCAO CIVIL, INCLUSIVE ENCAR | H | 4 | 19.33 | 3 | 79.6396
GOS SOCIAIS
14580 | PEDRA DE MAO, PARA REGIAO METROPOLITANA DO RIO DE JANEIRO | T | 1.68 | 87.14 | 0 | 146.3952
05.033.0001-A | ENCHIMENTO DE VAO SOBRE ABOBADA DE TUNEL,COM PEDRA-DE-MAO JO | M3 |  | 215.4
GADA,INCLUSIVE FORNECIMENTO DESTA
14580 | PEDRA DE MAO, PARA REGIAO METROPOLITANA DO RIO DE JANEIRO | T | 1.68 | 87.14 | 0 | 146.3952
20132 | MAO-DE-OBRA DE SERVENTE DA CONSTRUCAO CIVIL, INCLUSIVE ENCAR | H | 4 | 16.75 | 3 | 69.01
GOS SOCIAIS DESONERADOS
05.033.0002-0 | ENCHIMENTO DE VAO SOBRE ABOBADA DE TUNEL,COM PEDRA-DE-MAO AR | M3 |  | 265.85
RUMADA,INCLUSIVE FORNECIMENTO DESTA
01999 | MAO-DE-OBRA DE SERVENTE DA CONSTRUCAO CIVIL, INCLUSIVE ENCAR | H | 6 | 19.33 | 3 | 119.4594
GOS SOCIAIS
14580 | PEDRA DE MAO, PARA REGIAO METROPOLITANA DO RIO DE JANEIRO | T | 1.68 | 87.14 | 0 | 146.3952
05.033.0002-A | ENCHIMENTO DE VAO SOBRE ABOBADA DE TUNEL,COM PEDRA-DE-MAO AR | M3 |  | 249.91
RUMADA,INCLUSIVE FORNECIMENTO DESTA
14580 | PEDRA DE MAO, PARA REGIAO METROPOLITANA DO RIO DE JANEIRO | T | 1.68 | 87.14 | 0 | 146.3952
20132 | MAO-DE-OBRA DE SERVENTE DA CONSTRUCAO CIVIL, INCLUSIVE ENCAR | H | 6 | 16.75 | 3 | 103.515
GOS SOCIAIS DESONERADOS
05.033.0003-0 | ARRUMACAO DE MATERIAL ROCHOSO,EM BLOCOS DE ATE 15KG,EM PILHA | M3 |  | 119.45
S REGULARES,REFERINDO-SE O CUSTO AO MATERIAL SOLTO,EXCLUSIVE
ESTE
01999 | MAO-DE-OBRA DE SERVENTE DA CONSTRUCAO CIVIL, INCLUSIVE ENCAR | H | 6 | 19.33 | 3 | 119.4594
GOS SOCIAIS
05.033.0003-A | ARRUMACAO DE MATERIAL ROCHOSO,EM BLOCOS DE ATE 15KG,EM PILHA | M3 |  | 103.51
S REGULARES,REFERINDO-SE O CUSTO AO MATERIAL SOLTO,EXCLUSIVE
ESTE
20132 | MAO-DE-OBRA DE SERVENTE DA CONSTRUCAO CIVIL, INCLUSIVE ENCAR | H | 6 | 16.75 | 3 | 103.515
GOS SOCIAIS DESONERADOS
05.035.0001-0 | CERCA DE VEDACAO DE TERRENO COM MOUROES DE MADEIRA DE LEI DE | M |  | 41.75
3"X3",COM 2,00M DE ALTURA LIVRE E 0,50M ENTERRADOS,ESPACADO
S DE 3,00M,COM 7 FIOS CORRIDOS DE ARAME FARPADO Nº14.FORNECI
MENTO E COLOCACAO
00002 | ARAME FARPADO GALVANIZADO, 2,1MM (BWG N.14) | KG | 0.52 | 15.31 | 0 | 7.9612
00293 | GRAMPO GALVANIZADO P/ARAME FARPADO, BITOLA BWG 9 | KG | 0.03 | 15.85 | 0 | 0.4755
01990 | MAO-DE-OBRA DE CARPINTEIRO DE FORMA DE CONCRETO, INCLUSIVE E | H | 0.25 | 26.73 | 3 | 6.883
NCARGOS SOCIAIS
01999 | MAO-DE-OBRA DE SERVENTE DA CONSTRUCAO CIVIL, INCLUSIVE ENCAR | H | 0.35 | 19.33 | 3 | 6.9685
GOS SOCIAIS
02604 | MACARANDUBA EM PECAS, DE 7,50X7,50CM (3"X3") | M | 1 | 19.47 | 0 | 19.47
05.035.0001-A | CERCA DE VEDACAO DE TERRENO COM MOUROES DE MADEIRA DE LEI DE | M |  | 39.9
3"X3",COM 2,00M DE ALTURA LIVRE E 0,50M ENTERRADOS,ESPACADO
S DE 3,00M,COM 7 FIOS CORRIDOS DE ARAME FARPADO Nº14.FORNECI
MENTO E COLOCACAO
00002 | ARAME FARPADO GALVANIZADO, 2,1MM (BWG N.14) | KG | 0.52 | 15.31 | 0 | 7.9612
00293 | GRAMPO GALVANIZADO P/ARAME FARPADO, BITOLA BWG 9 | KG | 0.03 | 15.85 | 0 | 0.4755
02604 | MACARANDUBA EM PECAS, DE 7,50X7,50CM (3"X3") | M | 1 | 19.47 | 0 | 19.47
20046 | MAO-DE-OBRA DE CARPINTEIRO DE FORMA DE CONCRETO, INCLUSIVE E | H | 0.25 | 23.16 | 3 | 5.9637
NCARGOS SOCIAIS DESONERADOS
20132 | MAO-DE-OBRA DE SERVENTE DA CONSTRUCAO CIVIL, INCLUSIVE ENCAR | H | 0.35 | 16.75 | 3 | 6.0384
GOS SOCIAIS DESONERADOS
05.035.0002-0 | CERCA DE VEDACAO DE TERRENO COM MOUROES DE MADEIRA DE LEI DE | M |  | 33.28
3"X3",COM 1,50M DE ALTURA LIVRE E 0,50M ENTERRADOS,ESPACADO
S DE 3,00M,COM 5 FIOS CORRIDOS DE ARAME FARPADO Nº14.FORNECI
MENTO E COLOCACAO
00002 | ARAME FARPADO GALVANIZADO, 2,1MM (BWG N.14) | KG | 0.35 | 15.31 | 0 | 5.3585
00293 | GRAMPO GALVANIZADO P/ARAME FARPADO, BITOLA BWG 9 | KG | 0.02 | 15.85 | 0 | 0.317
01990 | MAO-DE-OBRA DE CARPINTEIRO DE FORMA DE CONCRETO, INCLUSIVE E | H | 0.22 | 26.73 | 3 | 6.057
NCARGOS SOCIAIS
01999 | MAO-DE-OBRA DE SERVENTE DA CONSTRUCAO CIVIL, INCLUSIVE ENCAR | H | 0.3 | 19.33 | 3 | 5.973
GOS SOCIAIS
02604 | MACARANDUBA EM PECAS, DE 7,50X7,50CM (3"X3") | M | 0.8 | 19.47 | 0 | 15.576
05.035.0002-A | CERCA DE VEDACAO DE TERRENO COM MOUROES DE MADEIRA DE LEI DE | M |  | 31.67
3"X3",COM 1,50M DE ALTURA LIVRE E 0,50M ENTERRADOS,ESPACADO
S DE 3,00M,COM 5 FIOS CORRIDOS DE ARAME FARPADO Nº14.FORNECI
MENTO E COLOCACAO
00002 | ARAME FARPADO GALVANIZADO, 2,1MM (BWG N.14) | KG | 0.35 | 15.31 | 0 | 5.3585
00293 | GRAMPO GALVANIZADO P/ARAME FARPADO, BITOLA BWG 9 | KG | 0.02 | 15.85 | 0 | 0.317
02604 | MACARANDUBA EM PECAS, DE 7,50X7,50CM (3"X3") | M | 0.8 | 19.47 | 0 | 15.576
20046 | MAO-DE-OBRA DE CARPINTEIRO DE FORMA DE CONCRETO, INCLUSIVE E | H | 0.22 | 23.16 | 3 | 5.2481
NCARGOS SOCIAIS DESONERADOS
20132 | MAO-DE-OBRA DE SERVENTE DA CONSTRUCAO CIVIL, INCLUSIVE ENCAR | H | 0.3 | 16.75 | 3 | 5.1758
GOS SOCIAIS DESONERADOS
05.035.0003-0 | CERCA DE VEDACAO ESTRUTURADA EM PECAS DE MADEIRA DE 3"X3",FO | M2 |  | 78.26
RMANDO QUADROS DE 2,00X2,00M,COM TRAVESSA INFERIOR A 12,5CM
DO SOLO,REVESTIDOS COM TELA GALVANIZADA DE ARAME Nº12,COM MA
LHA LOSANGO DE 8X8CM,SENDO O MADEIRAMENTO PINTADO COM DUAS D
EMAOS DE IMUNIZANTE FUNGICIDA A BASE DE OLEO DE CREOSOTO,ANT
ES DA COLOCACAO.FORNECIMENTO E COLOCACAO
00190 | TELA DE ARAME GALVANIZADO FIO Nº 12, MALHA LOSANGO, DE (8X8) | M2 | 1 | 40 | 0 | 40
CM
00368 | PINUS, EM PECAS DE 7,50X7,50CM (3"X3") | M | 1.95 | 7.35 | 0 | 14.3325
00453 | PREGO COM OU SEM CABECA, EM CAIXAS DE 50KG, OU QUANTIDADES E | KG | 0.05 | 18.29 | 0 | 0.9145
QUIVALENTES, Nº12X12 A 18X30
01990 | MAO-DE-OBRA DE CARPINTEIRO DE FORMA DE CONCRETO, INCLUSIVE E | H | 0.3 | 26.73 | 3 | 8.2596
NCARGOS SOCIAIS
01999 | MAO-DE-OBRA DE SERVENTE DA CONSTRUCAO CIVIL, INCLUSIVE ENCAR | H | 0.6 | 19.33 | 3 | 11.9459
GOS SOCIAIS
05437 | IMUNIZANTE ANTICUPIM INCOLOR PARA MADEIRA EM GALAO DE 3,6 LI | UN | 0.03 | 93.71 | 0 | 2.8113
TROS
05.035.0003-A | CERCA DE VEDACAO ESTRUTURADA EM PECAS DE MADEIRA DE 3"X3",FO | M2 |  | 75.56
RMANDO QUADROS DE 2,00X2,00M,COM TRAVESSA INFERIOR A 12,5CM
DO SOLO,REVESTIDOS COM TELA GALVANIZADA DE ARAME Nº12,COM MA
LHA LOSANGO DE 8X8CM,SENDO O MADEIRAMENTO PINTADO COM DUAS D
EMAOS DE IMUNIZANTE FUNGICIDA A BASE DE OLEO DE CREOSOTO,ANT
ES DA COLOCACAO.FORNECIMENTO E COLOCACAO
00190 | TELA DE ARAME GALVANIZADO FIO Nº 12, MALHA LOSANGO, DE (8X8) | M2 | 1 | 40 | 0 | 40
CM
00368 | PINUS, EM PECAS DE 7,50X7,50CM (3"X3") | M | 1.95 | 7.35 | 0 | 14.3325
00453 | PREGO COM OU SEM CABECA, EM CAIXAS DE 50KG, OU QUANTIDADES E | KG | 0.05 | 18.29 | 0 | 0.9145
QUIVALENTES, Nº12X12 A 18X30
05437 | IMUNIZANTE ANTICUPIM INCOLOR PARA MADEIRA EM GALAO DE 3,6 LI | UN | 0.03 | 93.71 | 0 | 2.8113
TROS
20046 | MAO-DE-OBRA DE CARPINTEIRO DE FORMA DE CONCRETO, INCLUSIVE E | H | 0.3 | 23.16 | 3 | 7.1564
NCARGOS SOCIAIS DESONERADOS
20132 | MAO-DE-OBRA DE SERVENTE DA CONSTRUCAO CIVIL, INCLUSIVE ENCAR | H | 0.6 | 16.75 | 3 | 10.3515
GOS SOCIAIS DESONERADOS
05.035.0004-0 | CERCA CONSTRUIDA COM MOUROES RETOS DE CONCRETO ARMADO,COMPRI | M |  | 37.32
MENTO DE 2,50M,ESPACADOS DE 3,00M,CRAVADOS 0,50M NO SOLO,COM
5 FIOS CORRIDOS DE ARAME LISO GALVANIZADO Nº 12.FORNECIMENT
O E COLOCACAO
00361 | MOURAO RETO DE CONCRETO ARMADO, CONFORME NBR 7176, MEDIDA AP | UN | 0.35 | 43.16 | 0 | 15.106
ROXIMADA DE 2,50M
01990 | MAO-DE-OBRA DE CARPINTEIRO DE FORMA DE CONCRETO, INCLUSIVE E | H | 0.3 | 26.73 | 3 | 8.2596
NCARGOS SOCIAIS
01999 | MAO-DE-OBRA DE SERVENTE DA CONSTRUCAO CIVIL, INCLUSIVE ENCAR | H | 0.45 | 19.33 | 3 | 8.9595
GOS SOCIAIS
02864 | ARAME GALVANIZADO Nº 12 | KG | 0.4 | 12.5 | 0 | 5
05.035.0004-A | CERCA CONSTRUIDA COM MOUROES RETOS DE CONCRETO ARMADO,COMPRI | M |  | 35.02
MENTO DE 2,50M,ESPACADOS DE 3,00M,CRAVADOS 0,50M NO SOLO,COM
5 FIOS CORRIDOS DE ARAME LISO GALVANIZADO Nº 12.FORNECIMENT
O E COLOCACAO
00361 | MOURAO RETO DE CONCRETO ARMADO, CONFORME NBR 7176, MEDIDA AP | UN | 0.35 | 43.16 | 0 | 15.106
ROXIMADA DE 2,50M
02864 | ARAME GALVANIZADO Nº 12 | KG | 0.4 | 12.5 | 0 | 5
20046 | MAO-DE-OBRA DE CARPINTEIRO DE FORMA DE CONCRETO, INCLUSIVE E | H | 0.3 | 23.16 | 3 | 7.1564
NCARGOS SOCIAIS DESONERADOS
20132 | MAO-DE-OBRA DE SERVENTE DA CONSTRUCAO CIVIL, INCLUSIVE ENCAR | H | 0.45 | 16.75 | 3 | 7.7636
GOS SOCIAIS DESONERADOS
05.035.0005-0 | CERCA CONSTRUIDA COM MOUROES RETOS DE CONCRETO ARMADO,COMPRI | M |  | 48.5
MENTO DE 2,50M,ESPACADOS DE 3,00M,CRAVADOS 0,50M NO SOLO,COM
8 FIOS CORRIDOS DE ARAME FARPADO Nº 14.FORNECIMENTO E COLOC
ACAO
00002 | ARAME FARPADO GALVANIZADO, 2,1MM (BWG N.14) | KG | 0.6 | 15.31 | 0 | 9.186
00361 | MOURAO RETO DE CONCRETO ARMADO, CONFORME NBR 7176, MEDIDA AP | UN | 0.35 | 43.16 | 0 | 15.106
ROXIMADA DE 2,50M
01990 | MAO-DE-OBRA DE CARPINTEIRO DE FORMA DE CONCRETO, INCLUSIVE E | H | 0.4 | 26.73 | 3 | 11.0128
NCARGOS SOCIAIS
01999 | MAO-DE-OBRA DE SERVENTE DA CONSTRUCAO CIVIL, INCLUSIVE ENCAR | H | 0.6 | 19.33 | 3 | 11.9459
GOS SOCIAIS
02864 | ARAME GALVANIZADO Nº 12 | KG | 0.1 | 12.5 | 0 | 1.25
05.035.0005-A | CERCA CONSTRUIDA COM MOUROES RETOS DE CONCRETO ARMADO,COMPRI | M |  | 45.43
MENTO DE 2,50M,ESPACADOS DE 3,00M,CRAVADOS 0,50M NO SOLO,COM
8 FIOS CORRIDOS DE ARAME FARPADO Nº 14.FORNECIMENTO E COLOC
ACAO
00002 | ARAME FARPADO GALVANIZADO, 2,1MM (BWG N.14) | KG | 0.6 | 15.31 | 0 | 9.186
00361 | MOURAO RETO DE CONCRETO ARMADO, CONFORME NBR 7176, MEDIDA AP | UN | 0.35 | 43.16 | 0 | 15.106
ROXIMADA DE 2,50M
02864 | ARAME GALVANIZADO Nº 12 | KG | 0.1 | 12.5 | 0 | 1.25
20046 | MAO-DE-OBRA DE CARPINTEIRO DE FORMA DE CONCRETO, INCLUSIVE E | H | 0.4 | 23.16 | 3 | 9.5419
NCARGOS SOCIAIS DESONERADOS
20132 | MAO-DE-OBRA DE SERVENTE DA CONSTRUCAO CIVIL, INCLUSIVE ENCAR | H | 0.6 | 16.75 | 3 | 10.3515
GOS SOCIAIS DESONERADOS
05.035.0006-0 | CERCA CONSTRUIDA COM MOUROES CURVOS DE CONCRETO ARMADO,ALTUR | M |  | 46.31
A DE 2,90M MAIS 0,44M DE PONTA INCLINADA,ESPACOS DE 3,00M,CR
AVADOS 0,50M NO SOLO,COM 11 FIOS CORRIDOS DE ARAME LISO GALV
ANIZADO Nº 12.FORNECIMENTO E COLOCACAO
01990 | MAO-DE-OBRA DE CARPINTEIRO DE FORMA DE CONCRETO, INCLUSIVE E | H | 0.5 | 26.73 | 3 | 13.766
NCARGOS SOCIAIS
01999 | MAO-DE-OBRA DE SERVENTE DA CONSTRUCAO CIVIL, INCLUSIVE ENCAR | H | 0.75 | 19.33 | 3 | 14.9324
GOS SOCIAIS
02864 | ARAME GALVANIZADO Nº 12 | KG | 0.048 | 12.5 | 0 | 0.6
07275 | MOURAO CURVO DE CONCRETO ARMADO, CONFORME NBR 7176, MEDIDAS | UN | 0.35 | 48.62 | 0 | 17.017
APROXIMADAS DE 2,90M, MAIS 0,44M DE PONTA INCLINADA
05.035.0006-A | CERCA CONSTRUIDA COM MOUROES CURVOS DE CONCRETO ARMADO,ALTUR | M |  | 42.48
A DE 2,90M MAIS 0,44M DE PONTA INCLINADA,ESPACOS DE 3,00M,CR
AVADOS 0,50M NO SOLO,COM 11 FIOS CORRIDOS DE ARAME LISO GALV
ANIZADO Nº 12.FORNECIMENTO E COLOCACAO
02864 | ARAME GALVANIZADO Nº 12 | KG | 0.048 | 12.5 | 0 | 0.6
07275 | MOURAO CURVO DE CONCRETO ARMADO, CONFORME NBR 7176, MEDIDAS | UN | 0.35 | 48.62 | 0 | 17.017
APROXIMADAS DE 2,90M, MAIS 0,44M DE PONTA INCLINADA
20046 | MAO-DE-OBRA DE CARPINTEIRO DE FORMA DE CONCRETO, INCLUSIVE E | H | 0.5 | 23.16 | 3 | 11.9274
NCARGOS SOCIAIS DESONERADOS
20132 | MAO-DE-OBRA DE SERVENTE DA CONSTRUCAO CIVIL, INCLUSIVE ENCAR | H | 0.75 | 16.75 | 3 | 12.9394
GOS SOCIAIS DESONERADOS
05.035.0007-0 | CERCA CONSTRUIDA C/MOUROES CONCRETO ARMADO,COM PONTA INCLINA | M |  | 59.72
DA,ALTURA DE 2,90 MAIS 0,44M DE PONTA INCLINADA,ESPACADOS DE
2,00M,CRAVADOS 0,50M NO SOLO,MOUROES ESTICADORES COM ESCORA
S A CADA 8 MOUROES E NAS MUDANCAS DE DIRECAO,COM 9 FIADAS DE
ARAME FARPADO Nº 14,INCLUSIVE ESCAVACAO,REATERRO E FUNDACOE
S EM CONCRETO SIMPLES FCK=10MPA.FORNECIMENTO E COLOCACAO
00002 | ARAME FARPADO GALVANIZADO, 2,1MM (BWG N.14) | KG | 0.63 | 15.31 | 0 | 9.6453
01633 | CONCRETO FCK 10MPA | M3 | 0.0049 | 352.7663 | 0 | 1.7286
01968 | MAO-DE-OBRA DE PEDREIRO, INCLUSIVE ENCARGOS SOCIAIS | H | 0.27 | 26.73 | 3 | 7.4336
01999 | MAO-DE-OBRA DE SERVENTE DA CONSTRUCAO CIVIL, INCLUSIVE ENCAR | H | 0.54 | 19.33 | 3 | 10.7513
GOS SOCIAIS
02864 | ARAME GALVANIZADO Nº 12 | KG | 0.096 | 12.5 | 0 | 1.2
07275 | MOURAO CURVO DE CONCRETO ARMADO, CONFORME NBR 7176, MEDIDAS | UN | 0.437 | 48.62 | 0 | 21.2469
APROXIMADAS DE 2,90M, MAIS 0,44M DE PONTA INCLINADA
14943 | MOIRAO ESTICADOR CURVO DE CONCRETO ARMADO, CONFORME NBR 7176 | UN | 0.063 | 64.89 | 0 | 4.0881
, MEDIDAS APROXIMADAS DE 2,90M,MAIS 0,44M DE PONTA INCLINADA
14945 | ESCORA PARA MOURAO ESTICADOR, CONFORME NBR 7176 | UN | 0.126 | 28.84 | 0 | 3.6338
05.035.0007-A | CERCA CONSTRUIDA C/MOUROES CONCRETO ARMADO,COM PONTA INCLINA | M |  | 57.29
DA,ALTURA DE 2,90 MAIS 0,44M DE PONTA INCLINADA,ESPACADOS DE
2,00M,CRAVADOS 0,50M NO SOLO,MOUROES ESTICADORES COM ESCORA
S A CADA 8 MOUROES E NAS MUDANCAS DE DIRECAO,COM 9 FIADAS DE
ARAME FARPADO Nº 14,INCLUSIVE ESCAVACAO,REATERRO E FUNDACOE
S EM CONCRETO SIMPLES FCK=10MPA.FORNECIMENTO E COLOCACAO
00002 | ARAME FARPADO GALVANIZADO, 2,1MM (BWG N.14) | KG | 0.63 | 15.31 | 0 | 9.6453
02864 | ARAME GALVANIZADO Nº 12 | KG | 0.096 | 12.5 | 0 | 1.2
07275 | MOURAO CURVO DE CONCRETO ARMADO, CONFORME NBR 7176, MEDIDAS | UN | 0.437 | 48.62 | 0 | 21.2469
APROXIMADAS DE 2,90M, MAIS 0,44M DE PONTA INCLINADA
14943 | MOIRAO ESTICADOR CURVO DE CONCRETO ARMADO, CONFORME NBR 7176 | UN | 0.063 | 64.89 | 0 | 4.0881
, MEDIDAS APROXIMADAS DE 2,90M,MAIS 0,44M DE PONTA INCLINADA
14945 | ESCORA PARA MOURAO ESTICADOR, CONFORME NBR 7176 | UN | 0.126 | 28.84 | 0 | 3.6338
20115 | MAO-DE-OBRA DE PEDREIRO, INCLUSIVE ENCARGOS SOCIAIS DESONERA | H | 0.27 | 23.16 | 3 | 6.4408
DOS
20132 | MAO-DE-OBRA DE SERVENTE DA CONSTRUCAO CIVIL, INCLUSIVE ENCAR | H | 0.54 | 16.75 | 3 | 9.3164
GOS SOCIAIS DESONERADOS
30245 | CONCRETO FCK 10MPA | M3 | 0.0049 | 352.7663 | 0 | 1.7286
05.035.0008-0 | CERCA CONSTRUIDA COM MOUROES RETOS DE CONCRETO ARMADO,COMPRI | M |  | 40.45
MENTO DE 2,50M,ESPACADOS DE 3,00M, CRAVADOS 0,50M NO SOLO,CO
M 8 FIOS CORRIDOS DE ARAME FARPADO Nº 14,INCLUSIVE MOUROES E
STICADORES COM ESCORAS A CADA 7 MOUROES,ESCAVACAO,REATERRO E
FUNDACOES EM CONCRETO SIMPLES FCK 10 MPA.FORNECIMENTO E COL
OCACAO
00002 | ARAME FARPADO GALVANIZADO, 2,1MM (BWG N.14) | KG | 0.56 | 15.31 | 0 | 8.5736
00361 | MOURAO RETO DE CONCRETO ARMADO, CONFORME NBR 7176, MEDIDA AP | UN | 0.286 | 43.16 | 0 | 12.3438
ROXIMADA DE 2,50M
01633 | CONCRETO FCK 10MPA | M3 | 0.0033 | 352.7663 | 0 | 1.1641
01968 | MAO-DE-OBRA DE PEDREIRO, INCLUSIVE ENCARGOS SOCIAIS | H | 0.18 | 26.73 | 3 | 4.9557
01999 | MAO-DE-OBRA DE SERVENTE DA CONSTRUCAO CIVIL, INCLUSIVE ENCAR | H | 0.36 | 19.33 | 3 | 7.1676
GOS SOCIAIS
02864 | ARAME GALVANIZADO Nº 12 | KG | 0.085 | 12.5 | 0 | 1.0625
14944 | MOIRAO ESTICADOR RETO DE CONCRETO ARMADO, CONFORME NBR 7176, | UN | 0.048 | 50.37 | 0 | 2.4178
MEDIDA APROXIMADA DE 2,60M
14945 | ESCORA PARA MOURAO ESTICADOR, CONFORME NBR 7176 | UN | 0.096 | 28.84 | 0 | 2.7686
05.035.0008-A | CERCA CONSTRUIDA COM MOUROES RETOS DE CONCRETO ARMADO,COMPRI | M |  | 38.83
MENTO DE 2,50M,ESPACADOS DE 3,00M, CRAVADOS 0,50M NO SOLO,CO
M 8 FIOS CORRIDOS DE ARAME FARPADO Nº 14,INCLUSIVE MOUROES E
STICADORES COM ESCORAS A CADA 7 MOUROES,ESCAVACAO,REATERRO E
FUNDACOES EM CONCRETO SIMPLES FCK 10 MPA.FORNECIMENTO E COL
OCACAO
00002 | ARAME FARPADO GALVANIZADO, 2,1MM (BWG N.14) | KG | 0.56 | 15.31 | 0 | 8.5736
00361 | MOURAO RETO DE CONCRETO ARMADO, CONFORME NBR 7176, MEDIDA AP | UN | 0.286 | 43.16 | 0 | 12.3438
ROXIMADA DE 2,50M
02864 | ARAME GALVANIZADO Nº 12 | KG | 0.085 | 12.5 | 0 | 1.0625
14944 | MOIRAO ESTICADOR RETO DE CONCRETO ARMADO, CONFORME NBR 7176, | UN | 0.048 | 50.37 | 0 | 2.4178
MEDIDA APROXIMADA DE 2,60M
14945 | ESCORA PARA MOURAO ESTICADOR, CONFORME NBR 7176 | UN | 0.096 | 28.84 | 0 | 2.7686
20115 | MAO-DE-OBRA DE PEDREIRO, INCLUSIVE ENCARGOS SOCIAIS DESONERA | H | 0.18 | 23.16 | 3 | 4.2939
DOS
20132 | MAO-DE-OBRA DE SERVENTE DA CONSTRUCAO CIVIL, INCLUSIVE ENCAR | H | 0.36 | 16.75 | 3 | 6.2109
GOS SOCIAIS DESONERADOS
30245 | CONCRETO FCK 10MPA | M3 | 0.0033 | 352.7663 | 0 | 1.1641
05.035.0009-0 | CERCA CONSTRUIDA COM MOURAO DE PONTA INCLINADA,ALTURA UTIL D | M |  | 283.31
E 2,50M E 0,70M CRAVADO NO SOLO COM CONCRETO FCK=15MPA,ESPAC
ADOS DE 3,00M,FECHAMENTO COM TELA DE ARAME,MALHA 8X8CM,# 10,
FIXADA COM ARAME GALVANIZADO Nº 6 E 3 (TRES) FIOS DE ARAME F
ARPADO NA PARTE SUPERIOR,INCLUSIVE MURETA DE CONCRETO CICLOP
ICO E TODOS OS MATERIAIS.FORNECIMENTO E COLOCACAO
00002 | ARAME FARPADO GALVANIZADO, 2,1MM (BWG N.14) | KG | 0.23174 | 15.31 | 0 | 3.548
00004 | ARAME RECOZIDO Nº 18 | KG | 0.018483 | 12.1943 | 0 | 0.2254
01685 | CONCRETO P/PECAS ARMADAS FCK 20MPA | M3 | 0.022345 | 637.2345 | 0 | 14.2389
01764 | LANCAMENTO CONC.S/ARM.2,0M3/H, HORIZ. | M3 | 0.022345 | 88.0821 | 0 | 1.9682
01990 | MAO-DE-OBRA DE CARPINTEIRO DE FORMA DE CONCRETO, INCLUSIVE E | H | 0.5 | 26.73 | 3 | 13.766
NCARGOS SOCIAIS
01999 | MAO-DE-OBRA DE SERVENTE DA CONSTRUCAO CIVIL, INCLUSIVE ENCAR | H | 1.065 | 19.33 | 3 | 21.204
GOS SOCIAIS
02862 | TELA DE ARAME GALVANIZADO FIO Nº 10, MALHA LOSANGO, DE (8X8) | M2 | 2 | 57 | 0 | 114
CM
02863 | ARAME GALVANIZADO Nº 06 | KG | 0.0566 | 13.23 | 0 | 0.7488
03049 | CONCRETO CICLOPICO C/ CONCR. FCK 10MPA | M3 | 0.099862 | 525.5263 | 0 | 52.4801
03050 | BARRA ACO CA-50,DIAM.DE 8 A 12,5MM | KG | 3.2 | 7.8984 | 0 | 25.2749
03053 | CORTE ACO CA-50B DIAM.ENTRE 8MM A 12,5MM | KG | 1.438 | 4.9813 | 0 | 7.1632
03055 | ATERRO COMPACT. MEC.-RODOVIARIO | M3 | 3.2 | 2.68 | 0 | 8.576
07275 | MOURAO CURVO DE CONCRETO ARMADO, CONFORME NBR 7176, MEDIDAS | UN | 0.41379 | 48.62 | 0 | 20.1186
APROXIMADAS DE 2,90M, MAIS 0,44M DE PONTA INCLINADA
05.035.0009-A | CERCA CONSTRUIDA COM MOURAO DE PONTA INCLINADA,ALTURA UTIL D | M |  | 273.97
E 2,50M E 0,70M CRAVADO NO SOLO COM CONCRETO FCK=15MPA,ESPAC
ADOS DE 3,00M,FECHAMENTO COM TELA DE ARAME,MALHA 8X8CM,# 10,
FIXADA COM ARAME GALVANIZADO Nº 6 E 3 (TRES) FIOS DE ARAME F
ARPADO NA PARTE SUPERIOR,INCLUSIVE MURETA DE CONCRETO CICLOP
ICO E TODOS OS MATERIAIS.FORNECIMENTO E COLOCACAO
00002 | ARAME FARPADO GALVANIZADO, 2,1MM (BWG N.14) | KG | 0.23174 | 15.31 | 0 | 3.548
00004 | ARAME RECOZIDO Nº 18 | KG | 0.018483 | 12.1943 | 0 | 0.2254
02862 | TELA DE ARAME GALVANIZADO FIO Nº 10, MALHA LOSANGO, DE (8X8) | M2 | 2 | 57 | 0 | 114
CM
02863 | ARAME GALVANIZADO Nº 06 | KG | 0.0566 | 13.23 | 0 | 0.7488
07275 | MOURAO CURVO DE CONCRETO ARMADO, CONFORME NBR 7176, MEDIDAS | UN | 0.41379 | 48.62 | 0 | 20.1186
APROXIMADAS DE 2,90M, MAIS 0,44M DE PONTA INCLINADA
20046 | MAO-DE-OBRA DE CARPINTEIRO DE FORMA DE CONCRETO, INCLUSIVE E | H | 0.5 | 23.16 | 3 | 11.9274
NCARGOS SOCIAIS DESONERADOS
20132 | MAO-DE-OBRA DE SERVENTE DA CONSTRUCAO CIVIL, INCLUSIVE ENCAR | H | 1.065 | 16.75 | 3 | 18.3739
GOS SOCIAIS DESONERADOS
30270 | LANCAMENTO CONC.S/ARM.2,0M3/H, HORIZ. | M3 | 0.022345 | 76.4329 | 0 | 1.7079
30277 | CONCRETO P/PECAS ARMADAS FCK 20MPA | M3 | 0.022345 | 607.2925 | 0 | 13.5698
30279 | CONCRETO CICLOPICO C/ CONCR. FCK 10MPA | M3 | 0.099862 | 499.6993 | 0 | 49.901
30302 | BARRA ACO CA-50,DIAM.DE 8 A 12,5MM | KG | 3.2 | 7.8984 | 0 | 25.2749
30309 | CORTE ACO CA-50B DIAM.ENTRE 8MM A 12,5MM | KG | 1.438 | 4.3162 | 0 | 6.2068
30861 | ATERRO COMPACT. MEC.-RODOVIARIO | M3 | 3.2 | 2.6177 | 0 | 8.3766
05.035.0010-0 | CERCA DIVISORIA COM MOUROES DE MADEIRA DE LEI DE 3"X3",COM 2 | M |  | 36.01
,00M DE ALTURA LIVRE,0,50M ENTERRADOS,ESPACADOS DE 3,00M,COM
4 FIOS DE ARAME FARPADO.FORNECIMENTO E COLOCACAO
00002 | ARAME FARPADO GALVANIZADO, 2,1MM (BWG N.14) | KG | 0.3 | 15.31 | 0 | 4.593
00293 | GRAMPO GALVANIZADO P/ARAME FARPADO, BITOLA BWG 9 | KG | 0.03 | 15.85 | 0 | 0.4755
01990 | MAO-DE-OBRA DE CARPINTEIRO DE FORMA DE CONCRETO, INCLUSIVE E | H | 0.2 | 26.73 | 3 | 5.5064
NCARGOS SOCIAIS
01999 | MAO-DE-OBRA DE SERVENTE DA CONSTRUCAO CIVIL, INCLUSIVE ENCAR | H | 0.3 | 19.33 | 3 | 5.973
GOS SOCIAIS
02604 | MACARANDUBA EM PECAS, DE 7,50X7,50CM (3"X3") | M | 1 | 19.47 | 0 | 19.47
05.035.0010-A | CERCA DIVISORIA COM MOUROES DE MADEIRA DE LEI DE 3"X3",COM 2 | M |  | 34.48
,00M DE ALTURA LIVRE,0,50M ENTERRADOS,ESPACADOS DE 3,00M,COM
4 FIOS DE ARAME FARPADO.FORNECIMENTO E COLOCACAO
00002 | ARAME FARPADO GALVANIZADO, 2,1MM (BWG N.14) | KG | 0.3 | 15.31 | 0 | 4.593
00293 | GRAMPO GALVANIZADO P/ARAME FARPADO, BITOLA BWG 9 | KG | 0.03 | 15.85 | 0 | 0.4755
02604 | MACARANDUBA EM PECAS, DE 7,50X7,50CM (3"X3") | M | 1 | 19.47 | 0 | 19.47
20046 | MAO-DE-OBRA DE CARPINTEIRO DE FORMA DE CONCRETO, INCLUSIVE E | H | 0.2 | 23.16 | 3 | 4.771
NCARGOS SOCIAIS DESONERADOS
20132 | MAO-DE-OBRA DE SERVENTE DA CONSTRUCAO CIVIL, INCLUSIVE ENCAR | H | 0.3 | 16.75 | 3 | 5.1758
GOS SOCIAIS DESONERADOS
05.035.0011-0 | CERCA DIVISORIA C/ALTURA UTIL 2,5M,ALTURA 2,0M EM TELA DE AR | M |  | 190.58
AME 16 PLASTIFICADO,MALHA 3/4",PARTE SUPERIOR C/4 FIADAS ARA
ME FARPADO Nº14,AMBAS PARTES FIXADAS A MOUROES DE CONCRETO A
RMADO,COMPRIMENTO RETO 2,90M MAIS 0,44M PONTA INCLINADA,ESPA
CADOS 2,50M,CRAVADOS 0,80M SOLO,MOUROES ESTICADORES C/ESCORA
S A CADA 7,5M,INCLUSIVE ESC.REAT.FUND.FCK=10MPA.FORN.COLOC.
00002 | ARAME FARPADO GALVANIZADO, 2,1MM (BWG N.14) | KG | 0.28 | 15.31 | 0 | 4.2868
01633 | CONCRETO FCK 10MPA | M3 | 0.0117 | 352.7663 | 0 | 4.1274
01968 | MAO-DE-OBRA DE PEDREIRO, INCLUSIVE ENCARGOS SOCIAIS | H | 0.35 | 26.73 | 3 | 9.6362
01999 | MAO-DE-OBRA DE SERVENTE DA CONSTRUCAO CIVIL, INCLUSIVE ENCAR | H | 1.05 | 19.33 | 3 | 20.9054
GOS SOCIAIS
02864 | ARAME GALVANIZADO Nº 12 | KG | 0.096 | 12.5 | 0 | 1.2
02876 | TELA DE ARAME GALVANIZADO, FIO12, REVESTIDO COM PVC, M | M2 | 2.1 | 51.47 | 0 | 108.087
ALHA LOSANGULAR DE 75MM
07275 | MOURAO CURVO DE CONCRETO ARMADO, CONFORME NBR 7176, MEDIDAS | UN | 0.533 | 48.62 | 0 | 25.9145
APROXIMADAS DE 2,90M, MAIS 0,44M DE PONTA INCLINADA
14943 | MOIRAO ESTICADOR CURVO DE CONCRETO ARMADO, CONFORME NBR 7176 | UN | 0.134 | 64.89 | 0 | 8.6953
, MEDIDAS APROXIMADAS DE 2,90M,MAIS 0,44M DE PONTA INCLINADA
14945 | ESCORA PARA MOURAO ESTICADOR, CONFORME NBR 7176 | UN | 0.268 | 28.84 | 0 | 7.7291
05.035.0011-A | CERCA DIVISORIA C/ALTURA UTIL 2,5M,ALTURA 2,0M EM TELA DE AR | M |  | 186.5
AME 16 PLASTIFICADO,MALHA 3/4",PARTE SUPERIOR C/4 FIADAS ARA
ME FARPADO Nº14,AMBAS PARTES FIXADAS A MOUROES DE CONCRETO A
RMADO,COMPRIMENTO RETO 2,90M MAIS 0,44M PONTA INCLINADA,ESPA
CADOS 2,50M,CRAVADOS 0,80M SOLO,MOUROES ESTICADORES C/ESCORA
S A CADA 7,5M,INCLUSIVE ESC.REAT.FUND.FCK=10MPA.FORN.COLOC.
00002 | ARAME FARPADO GALVANIZADO, 2,1MM (BWG N.14) | KG | 0.28 | 15.31 | 0 | 4.2868
02864 | ARAME GALVANIZADO Nº 12 | KG | 0.096 | 12.5 | 0 | 1.2
02876 | TELA DE ARAME GALVANIZADO, FIO12, REVESTIDO COM PVC, M | M2 | 2.1 | 51.47 | 0 | 108.087
ALHA LOSANGULAR DE 75MM
07275 | MOURAO CURVO DE CONCRETO ARMADO, CONFORME NBR 7176, MEDIDAS | UN | 0.533 | 48.62 | 0 | 25.9145
APROXIMADAS DE 2,90M, MAIS 0,44M DE PONTA INCLINADA
14943 | MOIRAO ESTICADOR CURVO DE CONCRETO ARMADO, CONFORME NBR 7176 | UN | 0.134 | 64.89 | 0 | 8.6953
, MEDIDAS APROXIMADAS DE 2,90M,MAIS 0,44M DE PONTA INCLINADA
14945 | ESCORA PARA MOURAO ESTICADOR, CONFORME NBR 7176 | UN | 0.268 | 28.84 | 0 | 7.7291
20115 | MAO-DE-OBRA DE PEDREIRO, INCLUSIVE ENCARGOS SOCIAIS DESONERA | H | 0.35 | 23.16 | 3 | 8.3492
DOS
20132 | MAO-DE-OBRA DE SERVENTE DA CONSTRUCAO CIVIL, INCLUSIVE ENCAR | H | 1.05 | 16.75 | 3 | 18.1151
GOS SOCIAIS DESONERADOS
30245 | CONCRETO FCK 10MPA | M3 | 0.0117 | 352.7663 | 0 | 4.1274
05.035.0012-0 | CERCA CONSTRUIDA C/MOUROES CONCRETO ARMADO,C/PONTA INCLINADA | M |  | 44.11
,COMPRIMENTO RETO DE 2,90M MAIS 0,44M DE PONTA INCLINADA,ESP
ACADOS DE 3,00M,CRAVADOS 0,50M,NO SOLO,MOUROES ESTICADORES C
OM ESCORAS A CADA 8 MOUROES E NAS MUDANCAS DE DIRECAO,C/9 FI
ADAS ARAME FARPADO Nº14,INCLUSIVE ESCAVACAO,REATERRO E FUNDA
COES EM CONCRETO SIMPLES FCK=10MPA.FORNECIMENTO E COLOCACAO
00002 | ARAME FARPADO GALVANIZADO, 2,1MM (BWG N.14) | KG | 0.63 | 15.31 | 0 | 9.6453
01633 | CONCRETO FCK 10MPA | M3 | 0.0032 | 352.7663 | 0 | 1.1289
01968 | MAO-DE-OBRA DE PEDREIRO, INCLUSIVE ENCARGOS SOCIAIS | H | 0.19 | 26.73 | 3 | 5.2311
01999 | MAO-DE-OBRA DE SERVENTE DA CONSTRUCAO CIVIL, INCLUSIVE ENCAR | H | 0.38 | 19.33 | 3 | 7.5658
GOS SOCIAIS
02864 | ARAME GALVANIZADO Nº 12 | KG | 0.096 | 12.5 | 0 | 1.2
07275 | MOURAO CURVO DE CONCRETO ARMADO, CONFORME NBR 7176, MEDIDAS | UN | 0.292 | 48.62 | 0 | 14.197
APROXIMADAS DE 2,90M, MAIS 0,44M DE PONTA INCLINADA
14943 | MOIRAO ESTICADOR CURVO DE CONCRETO ARMADO, CONFORME NBR 7176 | UN | 0.042 | 64.89 | 0 | 2.7254
, MEDIDAS APROXIMADAS DE 2,90M,MAIS 0,44M DE PONTA INCLINADA
14945 | ESCORA PARA MOURAO ESTICADOR, CONFORME NBR 7176 | UN | 0.084 | 28.84 | 0 | 2.4226
05.035.0012-A | CERCA CONSTRUIDA C/MOUROES CONCRETO ARMADO,C/PONTA INCLINADA | M |  | 42.4
,COMPRIMENTO RETO DE 2,90M MAIS 0,44M DE PONTA INCLINADA,ESP
ACADOS DE 3,00M,CRAVADOS 0,50M,NO SOLO,MOUROES ESTICADORES C
OM ESCORAS A CADA 8 MOUROES E NAS MUDANCAS DE DIRECAO,C/9 FI
ADAS ARAME FARPADO Nº14,INCLUSIVE ESCAVACAO,REATERRO E FUNDA
COES EM CONCRETO SIMPLES FCK=10MPA.FORNECIMENTO E COLOCACAO
00002 | ARAME FARPADO GALVANIZADO, 2,1MM (BWG N.14) | KG | 0.63 | 15.31 | 0 | 9.6453
02864 | ARAME GALVANIZADO Nº 12 | KG | 0.096 | 12.5 | 0 | 1.2
07275 | MOURAO CURVO DE CONCRETO ARMADO, CONFORME NBR 7176, MEDIDAS | UN | 0.292 | 48.62 | 0 | 14.197
APROXIMADAS DE 2,90M, MAIS 0,44M DE PONTA INCLINADA
14943 | MOIRAO ESTICADOR CURVO DE CONCRETO ARMADO, CONFORME NBR 7176 | UN | 0.042 | 64.89 | 0 | 2.7254
, MEDIDAS APROXIMADAS DE 2,90M,MAIS 0,44M DE PONTA INCLINADA
14945 | ESCORA PARA MOURAO ESTICADOR, CONFORME NBR 7176 | UN | 0.084 | 28.84 | 0 | 2.4226
20115 | MAO-DE-OBRA DE PEDREIRO, INCLUSIVE ENCARGOS SOCIAIS DESONERA | H | 0.19 | 23.16 | 3 | 4.5324
DOS
20132 | MAO-DE-OBRA DE SERVENTE DA CONSTRUCAO CIVIL, INCLUSIVE ENCAR | H | 0.38 | 16.75 | 3 | 6.556
GOS SOCIAIS DESONERADOS
30245 | CONCRETO FCK 10MPA | M3 | 0.0032 | 352.7663 | 0 | 1.1289
05.035.0013-0 | CERCA DE SARRAFOS VERTICAIS DE MADEIRA DE LEI,2X4CM,E 120CM | M2 |  | 261.4
DE ALTURA,PREGADOS SOBRE SARRAFOS HORIZONTAIS DE 5X5CM,A CAD
A 8CM,CENTRO A CENTRO,APOIADOS SOBRE MONTANTES DE 7,5X7,5CM,
ESPACADOS DE 2,00M.FORNECIMENTO E COLOCACAO
00395 | MADEIRA DE LEI PARA CONSTRUCAO, DE 7,50X7,50CM (3"X3") - GRU | M | 7.7 | 17.51 | 0 | 134.827
PO I
00453 | PREGO COM OU SEM CABECA, EM CAIXAS DE 50KG, OU QUANTIDADES E | KG | 0.15 | 18.29 | 0 | 2.7435
QUIVALENTES, Nº12X12 A 18X30
01967 | MAO-DE-OBRA DE CARPINTEIRO DE ESQUADRIASDE MADEIRA INCLUSIVE | H | 2.5 | 28.76 | 3 | 74.057
ENCARGOS SOCIAIS
01999 | MAO-DE-OBRA DE SERVENTE DA CONSTRUCAO CIVIL, INCLUSIVE ENCAR | H | 2.5 | 19.33 | 3 | 49.7748
GOS SOCIAIS
05.035.0013-A | CERCA DE SARRAFOS VERTICAIS DE MADEIRA DE LEI,2X4CM,E 120CM | M2 |  | 244.87
DE ALTURA,PREGADOS SOBRE SARRAFOS HORIZONTAIS DE 5X5CM,A CAD
A 8CM,CENTRO A CENTRO,APOIADOS SOBRE MONTANTES DE 7,5X7,5CM,
ESPACADOS DE 2,00M.FORNECIMENTO E COLOCACAO
00395 | MADEIRA DE LEI PARA CONSTRUCAO, DE 7,50X7,50CM (3"X3") - GRU | M | 7.7 | 17.51 | 0 | 134.827
PO I
00453 | PREGO COM OU SEM CABECA, EM CAIXAS DE 50KG, OU QUANTIDADES E | KG | 0.15 | 18.29 | 0 | 2.7435
QUIVALENTES, Nº12X12 A 18X30
20045 | MAO-DE-OBRA DE CARPINTEIRO DE ESQUADRIAS DE MADEIRA, INCLUSI | H | 2.5 | 24.92 | 3 | 64.169
VE ENCARGOS SOCIAIS DESONERADOS
20132 | MAO-DE-OBRA DE SERVENTE DA CONSTRUCAO CIVIL, INCLUSIVE ENCAR | H | 2.5 | 16.75 | 3 | 43.1313
GOS SOCIAIS DESONERADOS
05.035.0015-0 | CERCA DE ARAME FARPADO,CONSTITUIDA DE 4 FIOS DE ARAME GALVAN | M |  | 13.77
IZADO,DE 2MM DE ESPESSURA,EXCLUSIVE ESTICADORES E POSTES.FOR
NECIMENTO E COLOCACAO
00002 | ARAME FARPADO GALVANIZADO, 2,1MM (BWG N.14) | KG | 0.32 | 15.31 | 3 | 5.0462
00003 | ARAME GALVANIZADO Nº 18 | KG | 0.018 | 20.0059 | 3 | 0.3709
01999 | MAO-DE-OBRA DE SERVENTE DA CONSTRUCAO CIVIL, INCLUSIVE ENCAR | H | 0.42 | 19.33 | 3 | 8.3622
GOS SOCIAIS
05.035.0015-A | CERCA DE ARAME FARPADO,CONSTITUIDA DE 4 FIOS DE ARAME GALVAN | M |  | 12.66
IZADO,DE 2MM DE ESPESSURA,EXCLUSIVE ESTICADORES E POSTES.FOR
NECIMENTO E COLOCACAO
00002 | ARAME FARPADO GALVANIZADO, 2,1MM (BWG N.14) | KG | 0.32 | 15.31 | 3 | 5.0462
00003 | ARAME GALVANIZADO Nº 18 | KG | 0.018 | 20.0059 | 3 | 0.3709
20132 | MAO-DE-OBRA DE SERVENTE DA CONSTRUCAO CIVIL, INCLUSIVE ENCAR | H | 0.42 | 16.75 | 3 | 7.2461
GOS SOCIAIS DESONERADOS
05.035.0016-0 | CERCA DE ARAME FARPADO,CONSTITUIDA DE 4 FIOS DE ARAME GALVAN | M |  | 34.19
IZADO,DE 2MM DE ESPESSURA,INCLUSIVE FORNECIMENTO E ASSENTAME
NTO DE MOUROES DE CONCRETO ARMADO (CADA 3,00M),FUNDIDOS NO L
OCAL E ESTICADORES (CADA 48,00M E NOS DESVIOS).FORNECIMENTO
E COLOCACAO
00002 | ARAME FARPADO GALVANIZADO, 2,1MM (BWG N.14) | KG | 0.32 | 15.31 | 3 | 5.0462
00003 | ARAME GALVANIZADO Nº 18 | KG | 0.018 | 20.0059 | 3 | 0.3709
01635 | CONCRETO FCK 15MPA | M3 | 0.003465 | 374.6667 | 0 | 1.2982
01640 | FORMAS MADEIRA PARAM. PLANOS, 2 VEZES | M2 | 0.16 | 83.7008 | 0 | 13.3921
01643 | BARRA ACO CA-25 REDONDA SEM SALIENCIA OUMOSSA, DIAMETRO DE 6 | KG | 0.33 | 11.0149 | 0 | 3.6349
,3MM A 8,0MM (1/4 A 5/16)
01745 | PREPARO CONCR. BETON. 320L; 2,0M3/H | M3 | 0.003465 | 95.2721 | 0 | 0.3301
01752 | LANCAMENTO CONC.C/ARM.2,0M3/H,HORIZ/VERT | M3 | 0.003465 | 143.1985 | 0 | 0.4962
01998 | MAO-DE-OBRA DE ARMADOR DE CONCRETO ARMADO, INCLUSIVE ENCARGO | H | 0.046 | 26.73 | 3 | 1.2665
S SOCIAIS
01999 | MAO-DE-OBRA DE SERVENTE DA CONSTRUCAO CIVIL, INCLUSIVE ENCAR | H | 0.42 | 19.33 | 3 | 8.3622
GOS SOCIAIS
05.035.0016-A | CERCA DE ARAME FARPADO,CONSTITUIDA DE 4 FIOS DE ARAME GALVAN | M |  | 31.67
IZADO,DE 2MM DE ESPESSURA,INCLUSIVE FORNECIMENTO E ASSENTAME
NTO DE MOUROES DE CONCRETO ARMADO (CADA 3,00M),FUNDIDOS NO L
OCAL E ESTICADORES (CADA 48,00M E NOS DESVIOS).FORNECIMENTO
E COLOCACAO
00002 | ARAME FARPADO GALVANIZADO, 2,1MM (BWG N.14) | KG | 0.32 | 15.31 | 3 | 5.0462
00003 | ARAME GALVANIZADO Nº 18 | KG | 0.018 | 20.0059 | 3 | 0.3709
20015 | MAO-DE-OBRA DE ARMADOR DE CONCRETO ARMADO, INCLUSIVE ENCARGO | H | 0.046 | 23.16 | 3 | 1.0973
S SOCIAIS DESONERADOS
20132 | MAO-DE-OBRA DE SERVENTE DA CONSTRUCAO CIVIL, INCLUSIVE ENCAR | H | 0.42 | 16.75 | 3 | 7.2461
GOS SOCIAIS DESONERADOS
30246 | CONCRETO FCK 15MPA | M3 | 0.003465 | 374.6667 | 0 | 1.2982
30254 | PREPARO CONCR. BETON. 320L; 2,0M3/H | M3 | 0.003465 | 83.3138 | 0 | 0.2887
30260 | LANCAMENTO CONC.C/ARM.2,0M3/H,HORIZ/VERT | M3 | 0.003465 | 125.2148 | 0 | 0.4339
30282 | FORMAS MADEIRA PARAM. PLANOS, 2 VEZES | M2 | 0.16 | 76.6511 | 0 | 12.2642
30984 | BARRA ACO CA-25 REDONDA SEM SALIENCIA OUMOSSA, DIAMETRO DE 6 | KG | 0.33 | 11.0149 | 0 | 3.6349
,3MM A 8,0MM (1/4 A 5/16)
05.035.0019-0 | CERCA DIVISORIA EM MADEIRA DE REFLORESTAMENTO,TRATADA,MODULO | UN |  | 2145.53
DE 12,30M,COM DIAMETRO DE 0,15M,ALTURA VARIAVEL DE 1M A 1,5
0M LIVRE,1M ENTERRADO,ESPACADOS DE 1,35M COM 5 FIOS CORRIDOS
DE ARAME GALVANIZADO Nº12(MODULO)
00433 | EUCALIPTO AUTOCLAVADO,EM TORA,COM 6,00M DE COMPRIMENTO E DIA | M | 25 | 37.1336 | 0 | 928.34
METRO APROXIMADO DE 15CM
00597 | VERNIZ COPAL BRILHANTE PARA INTERIOR | GL | 0.3724 | 74.41 | 0 | 27.7103
01004 | CAMINHAO CARROC. FIXA, 7,5T (CP) | H | 0.2083 | 184.8525 | 0 | 38.5048
01006 | CAMINHAO CARROC. FIXA 7,5T (CI) | H | 1.02 | 64.4962 | 0 | 65.7861
01603 | CONCRETO P/CAMADAS PREP. C/180KG DE CIM. | M3 | 0.02 | 308.7659 | 0 | 6.1753
01633 | CONCRETO FCK 10MPA | M3 | 0.16 | 352.7663 | 0 | 56.4426
01747 | PREPARO CONCR. BETON. 320L; 1,00M3/H | M3 | 0.18 | 130.8147 | 0 | 23.5466
01760 | LANCAMENTO CONC.S/ARM.1,0M3/H/HORIZ/VERT | M3 | 0.18 | 190.18 | 0 | 34.2324
01900 | MAO-DE-OBRA DE AUXILIAR DE ESCRITORIO, INCLUSIVE ENCARGOS SO | H | 5.03 | 24.48 | 3 | 126.8284
CIAIS
01966 | MAO-DE-OBRA DE PINTOR, INCLUSIVE ENCARGOS SOCIAIS | H | 6.38 | 26.73 | 3 | 175.6535
01999 | MAO-DE-OBRA DE SERVENTE DA CONSTRUCAO CIVIL, INCLUSIVE ENCAR | H | 27.696 | 19.33 | 3 | 551.4246
GOS SOCIAIS
02864 | ARAME GALVANIZADO Nº 12 | KG | 6.9 | 12.5 | 0 | 86.25
03878 | VERNIZ ISOLANTE INCOLOR | GL | 0.2128 | 98.52 | 0 | 20.9651
10918 | LIXA DE MADEIRA Nº 120 | UN | 5.32 | 0.69 | 0 | 3.6708
05.035.0019-A | CERCA DIVISORIA EM MADEIRA DE REFLORESTAMENTO,TRATADA,MODULO | UN |  | 2019.89
DE 12,30M,COM DIAMETRO DE 0,15M,ALTURA VARIAVEL DE 1M A 1,5
0M LIVRE,1M ENTERRADO,ESPACADOS DE 1,35M COM 5 FIOS CORRIDOS
DE ARAME GALVANIZADO Nº12(MODULO)
00433 | EUCALIPTO AUTOCLAVADO,EM TORA,COM 6,00M DE COMPRIMENTO E DIA | M | 25 | 37.1336 | 0 | 928.34
METRO APROXIMADO DE 15CM
00597 | VERNIZ COPAL BRILHANTE PARA INTERIOR | GL | 0.3724 | 74.41 | 0 | 27.7103
02864 | ARAME GALVANIZADO Nº 12 | KG | 6.9 | 12.5 | 0 | 86.25
03878 | VERNIZ ISOLANTE INCOLOR | GL | 0.2128 | 98.52 | 0 | 20.9651
10918 | LIXA DE MADEIRA Nº 120 | UN | 5.32 | 0.69 | 0 | 3.6708
20030 | MAO-DE-OBRA DE AUXILIAR DE ESCRITORIO, INCLUSIVE ENCARGOS SO | H | 5.03 | 21.21 | 3 | 109.8869
CIAIS DESONERADOS
20118 | MAO-DE-OBRA DE PINTOR, INCLUSIVE ENCARGOS SOCIAIS DESONERADO | H | 6.38 | 23.16 | 3 | 152.1936
S
20132 | MAO-DE-OBRA DE SERVENTE DA CONSTRUCAO CIVIL, INCLUSIVE ENCAR | H | 27.696 | 16.75 | 3 | 477.8252
GOS SOCIAIS DESONERADOS
30245 | CONCRETO FCK 10MPA | M3 | 0.16 | 352.7663 | 0 | 56.4426
30251 | CONCRETO P/CAMADAS PREP. C/180KG DE CIM. | M3 | 0.02 | 308.7659 | 0 | 6.1753
30256 | PREPARO CONCR. BETON. 320L; 1,00M3/H | M3 | 0.18 | 114.8703 | 0 | 20.6767
30267 | LANCAMENTO CONC.S/ARM.1,0M3/H/HORIZ/VERT | M3 | 0.18 | 165.8617 | 0 | 29.8551
30414 | CAMINHAO CARROC. FIXA, 7,5T (CP) | H | 0.2083 | 181.2825 | 0 | 37.7611
30416 | CAMINHAO CARROC. FIXA 7,5T (CI) | H | 1.02 | 60.9262 | 0 | 62.1447
05.035.0020-0 | CERCA DE ARAME FARPADO Nº14 COM 4 FIOS FIXADOS EM CANTONEIRA | M |  | 86.05
S DE ACO DE 2.1/2"X2.1/2",FINCADAS SOBRE MURO EXISTENTE A CA
DA 2,00M,COM 1,00M DE ALTURA UTIL,INCLUSIVE PINTURA DOS PERF
IS E ANDAIME
00002 | ARAME FARPADO GALVANIZADO, 2,1MM (BWG N.14) | KG | 0.28 | 15.31 | 0 | 4.2868
00011 | CANTONEIRA DE ACO DOCE, P/SERRALHERIA, PRECO DE REVENDEDOR, | KG | 2.74 | 10.1455 | 0 | 27.7987
DE 5/8"X1/8" ATE 1.1/2"X1/8"
00394 | MADEIRA DE LEI PARA CONSTRUCAO, DE 2,50X30,00CM (1"X12") - G | M | 0.15 | 32.86 | 0 | 4.929
RUPO I
00395 | MADEIRA DE LEI PARA CONSTRUCAO, DE 7,50X7,50CM (3"X3") - GRU | M | 0.48 | 17.51 | 0 | 8.4048
PO I
00453 | PREGO COM OU SEM CABECA, EM CAIXAS DE 50KG, OU QUANTIDADES E | KG | 0.01 | 18.29 | 0 | 0.1829
QUIVALENTES, Nº12X12 A 18X30
01660 | PINTURA INT./EXT., TINTA OLEO S/FERRO | M2 | 0.28 | 21.8636 | 0 | 6.1218
01968 | MAO-DE-OBRA DE PEDREIRO, INCLUSIVE ENCARGOS SOCIAIS | H | 0.2 | 26.73 | 3 | 5.5064
01990 | MAO-DE-OBRA DE CARPINTEIRO DE FORMA DE CONCRETO, INCLUSIVE E | H | 0.05 | 26.73 | 3 | 1.3766
NCARGOS SOCIAIS
01999 | MAO-DE-OBRA DE SERVENTE DA CONSTRUCAO CIVIL, INCLUSIVE ENCAR | H | 0.92 | 19.33 | 3 | 18.3171
GOS SOCIAIS
03413 | ARGAMASSA CIM., AREIA TRACO 1:3,PREPARO MANUAL | M3 | 0.0004 | 617.9399 | 0 | 0.2472
06913 | MAO-DE-OBRA DE SERRALHEIRO DA CONSTRUCAOCIVIL, INCLUSIVE ENC | H | 0.3 | 28.76 | 3 | 8.8868
ARGOS SOCIAIS
05.035.0020-A | CERCA DE ARAME FARPADO Nº14 COM 4 FIOS FIXADOS EM CANTONEIRA | M |  | 80.96
S DE ACO DE 2.1/2"X2.1/2",FINCADAS SOBRE MURO EXISTENTE A CA
DA 2,00M,COM 1,00M DE ALTURA UTIL,INCLUSIVE PINTURA DOS PERF
IS E ANDAIME
00002 | ARAME FARPADO GALVANIZADO, 2,1MM (BWG N.14) | KG | 0.28 | 15.31 | 0 | 4.2868
00011 | CANTONEIRA DE ACO DOCE, P/SERRALHERIA, PRECO DE REVENDEDOR, | KG | 2.74 | 10.1455 | 0 | 27.7987
DE 5/8"X1/8" ATE 1.1/2"X1/8"
00394 | MADEIRA DE LEI PARA CONSTRUCAO, DE 2,50X30,00CM (1"X12") - G | M | 0.15 | 32.86 | 0 | 4.929
RUPO I
00395 | MADEIRA DE LEI PARA CONSTRUCAO, DE 7,50X7,50CM (3"X3") - GRU | M | 0.48 | 17.51 | 0 | 8.4048
PO I
00453 | PREGO COM OU SEM CABECA, EM CAIXAS DE 50KG, OU QUANTIDADES E | KG | 0.01 | 18.29 | 0 | 0.1829
QUIVALENTES, Nº12X12 A 18X30
20046 | MAO-DE-OBRA DE CARPINTEIRO DE FORMA DE CONCRETO, INCLUSIVE E | H | 0.05 | 23.16 | 3 | 1.1927
NCARGOS SOCIAIS DESONERADOS
20115 | MAO-DE-OBRA DE PEDREIRO, INCLUSIVE ENCARGOS SOCIAIS DESONERA | H | 0.2 | 23.16 | 3 | 4.771
DOS
20131 | MAO-DE-OBRA DE SERRALHEIRO DA CONSTRUCAO CIVIL, INCLUSIVE EN | H | 0.3 | 24.92 | 3 | 7.7003
CARGOS SOCIAIS DESONERADOS
20132 | MAO-DE-OBRA DE SERVENTE DA CONSTRUCAO CIVIL, INCLUSIVE ENCAR | H | 0.92 | 16.75 | 3 | 15.8723
GOS SOCIAIS DESONERADOS
30137 | ARGAMASSA CIM., AREIA TRACO 1:3,PREPARO MANUAL | M3 | 0.0004 | 588.7085 | 0 | 0.2355
30406 | PINTURA INT./EXT., TINTA OLEO S/FERRO | M2 | 0.28 | 19.9614 | 0 | 5.5892
05.035.0021-0 | CERCA DE ARAME FARPADO Nº14 COM 6 FIOS FIXADOS EM CANTONEIRA | M |  | 113.09
S DE ACO DE 2.1/2"X2.1/2",FINCADAS SOBRE MURO EXISTENTE A CA
DA 2,00M,COM 1,50M DE ALTURA UTIL,INCLUSIVE PINTURA DOS PERF
IS E ANDAIME
00002 | ARAME FARPADO GALVANIZADO, 2,1MM (BWG N.14) | KG | 0.35 | 15.31 | 0 | 5.3585
00011 | CANTONEIRA DE ACO DOCE, P/SERRALHERIA, PRECO DE REVENDEDOR, | KG | 4.5 | 10.1455 | 0 | 45.6548
DE 5/8"X1/8" ATE 1.1/2"X1/8"
00394 | MADEIRA DE LEI PARA CONSTRUCAO, DE 2,50X30,00CM (1"X12") - G | M | 0.15 | 32.86 | 0 | 4.929
RUPO I
00395 | MADEIRA DE LEI PARA CONSTRUCAO, DE 7,50X7,50CM (3"X3") - GRU | M | 0.48 | 17.51 | 0 | 8.4048
PO I
00453 | PREGO COM OU SEM CABECA, EM CAIXAS DE 50KG, OU QUANTIDADES E | KG | 0.01 | 18.29 | 0 | 0.1829
QUIVALENTES, Nº12X12 A 18X30
01660 | PINTURA INT./EXT., TINTA OLEO S/FERRO | M2 | 0.42 | 21.8636 | 0 | 9.1827
01968 | MAO-DE-OBRA DE PEDREIRO, INCLUSIVE ENCARGOS SOCIAIS | H | 0.2 | 26.73 | 3 | 5.5064
01990 | MAO-DE-OBRA DE CARPINTEIRO DE FORMA DE CONCRETO, INCLUSIVE E | H | 0.05 | 26.73 | 3 | 1.3766
NCARGOS SOCIAIS
01999 | MAO-DE-OBRA DE SERVENTE DA CONSTRUCAO CIVIL, INCLUSIVE ENCAR | H | 1.09 | 19.33 | 3 | 21.7018
GOS SOCIAIS
03413 | ARGAMASSA CIM., AREIA TRACO 1:3,PREPARO MANUAL | M3 | 0.0007 | 617.9399 | 0 | 0.4326
06913 | MAO-DE-OBRA DE SERRALHEIRO DA CONSTRUCAOCIVIL, INCLUSIVE ENC | H | 0.35 | 28.76 | 3 | 10.368
ARGOS SOCIAIS
05.035.0021-A | CERCA DE ARAME FARPADO Nº14 COM 6 FIOS FIXADOS EM CANTONEIRA | M |  | 107.07
S DE ACO DE 2.1/2"X2.1/2",FINCADAS SOBRE MURO EXISTENTE A CA
DA 2,00M,COM 1,50M DE ALTURA UTIL,INCLUSIVE PINTURA DOS PERF
IS E ANDAIME
00002 | ARAME FARPADO GALVANIZADO, 2,1MM (BWG N.14) | KG | 0.35 | 15.31 | 0 | 5.3585
00011 | CANTONEIRA DE ACO DOCE, P/SERRALHERIA, PRECO DE REVENDEDOR, | KG | 4.5 | 10.1455 | 0 | 45.6548
DE 5/8"X1/8" ATE 1.1/2"X1/8"
00394 | MADEIRA DE LEI PARA CONSTRUCAO, DE 2,50X30,00CM (1"X12") - G | M | 0.15 | 32.86 | 0 | 4.929
RUPO I
00395 | MADEIRA DE LEI PARA CONSTRUCAO, DE 7,50X7,50CM (3"X3") - GRU | M | 0.48 | 17.51 | 0 | 8.4048
PO I
00453 | PREGO COM OU SEM CABECA, EM CAIXAS DE 50KG, OU QUANTIDADES E | KG | 0.01 | 18.29 | 0 | 0.1829
QUIVALENTES, Nº12X12 A 18X30
20046 | MAO-DE-OBRA DE CARPINTEIRO DE FORMA DE CONCRETO, INCLUSIVE E | H | 0.05 | 23.16 | 3 | 1.1927
NCARGOS SOCIAIS DESONERADOS
20115 | MAO-DE-OBRA DE PEDREIRO, INCLUSIVE ENCARGOS SOCIAIS DESONERA | H | 0.2 | 23.16 | 3 | 4.771
DOS
20131 | MAO-DE-OBRA DE SERRALHEIRO DA CONSTRUCAO CIVIL, INCLUSIVE EN | H | 0.35 | 24.92 | 3 | 8.9837
CARGOS SOCIAIS DESONERADOS
20132 | MAO-DE-OBRA DE SERVENTE DA CONSTRUCAO CIVIL, INCLUSIVE ENCAR | H | 1.09 | 16.75 | 3 | 18.8052
GOS SOCIAIS DESONERADOS
30137 | ARGAMASSA CIM., AREIA TRACO 1:3,PREPARO MANUAL | M3 | 0.0007 | 588.7085 | 0 | 0.4121
30406 | PINTURA INT./EXT., TINTA OLEO S/FERRO | M2 | 0.42 | 19.9614 | 0 | 8.3838
05.035.0025-0 | ARAME FARPADO COLOCADO,INCLUSIVE ARAME LISO GALVANIZADO PARA | KG |  | 42.09
AMARRACAO,MEDIDO PELO PESO INCORPORADO DE ARAME FARPADO.FOR
NECIMENTO E COLOCACAO
00002 | ARAME FARPADO GALVANIZADO, 2,1MM (BWG N.14) | KG | 1 | 15.31 | 0 | 15.31
01999 | MAO-DE-OBRA DE SERVENTE DA CONSTRUCAO CIVIL, INCLUSIVE ENCAR | H | 1.31 | 19.33 | 3 | 26.082
GOS SOCIAIS
02864 | ARAME GALVANIZADO Nº 12 | KG | 0.056 | 12.5 | 0 | 0.7
05.035.0025-A | ARAME FARPADO COLOCADO,INCLUSIVE ARAME LISO GALVANIZADO PARA | KG |  | 38.61
AMARRACAO,MEDIDO PELO PESO INCORPORADO DE ARAME FARPADO.FOR
NECIMENTO E COLOCACAO
00002 | ARAME FARPADO GALVANIZADO, 2,1MM (BWG N.14) | KG | 1 | 15.31 | 0 | 15.31
02864 | ARAME GALVANIZADO Nº 12 | KG | 0.056 | 12.5 | 0 | 0.7
20132 | MAO-DE-OBRA DE SERVENTE DA CONSTRUCAO CIVIL, INCLUSIVE ENCAR | H | 1.31 | 16.75 | 3 | 22.6008
GOS SOCIAIS DESONERADOS
05.038.0001-0 | MURO DE CONCRETO PRE-MOLDADO COM 1,80M DE ALTURA,ESPESSURA D | M |  | 264.73
E 3 A 4CM,COM MONTANTES ESPACADOS DE 1,50M,INCLUSIVE ESCAVAC
AO,REATERRO E FUNDACOES EM CONCRETO
00001 | AREIA LAVADA, GROSSA, PARA REGIAO METROPOLITANA DO RIO DE JA | M3 | 0.05 | 118.5 | 0 | 5.925
NEIRO
00149 | CIMENTO PORTLAND CP II 32, EM SACO DE 50KG | KG | 10 | 0.576 | 0 | 5.76
00421 | MURO DE CONCRETO PRE-MOLDADO, ALTURA DE 1,80M, COM ESPESSURA | M | 1 | 166.86 | 0 | 166.86
DE 3 A 4CM, INCLUSIVE COLUNAS
01999 | MAO-DE-OBRA DE SERVENTE DA CONSTRUCAO CIVIL, INCLUSIVE ENCAR | H | 4 | 19.33 | 3 | 79.6396
GOS SOCIAIS
14543 | PEDRA BRITADA 1 E 2 (MEDIA), PARA REGIAO METROPOLITANA DO RI | T | 0.0725 | 90.4 | 0 | 6.554
O DE JANEIRO
05.038.0001-A | MURO DE CONCRETO PRE-MOLDADO COM 1,80M DE ALTURA,ESPESSURA D | M |  | 254.1
E 3 A 4CM,COM MONTANTES ESPACADOS DE 1,50M,INCLUSIVE ESCAVAC
AO,REATERRO E FUNDACOES EM CONCRETO
00001 | AREIA LAVADA, GROSSA, PARA REGIAO METROPOLITANA DO RIO DE JA | M3 | 0.05 | 118.5 | 0 | 5.925
NEIRO
00149 | CIMENTO PORTLAND CP II 32, EM SACO DE 50KG | KG | 10 | 0.576 | 0 | 5.76
00421 | MURO DE CONCRETO PRE-MOLDADO, ALTURA DE 1,80M, COM ESPESSURA | M | 1 | 166.86 | 0 | 166.86
DE 3 A 4CM, INCLUSIVE COLUNAS
14543 | PEDRA BRITADA 1 E 2 (MEDIA), PARA REGIAO METROPOLITANA DO RI | T | 0.0725 | 90.4 | 0 | 6.554
O DE JANEIRO
20132 | MAO-DE-OBRA DE SERVENTE DA CONSTRUCAO CIVIL, INCLUSIVE ENCAR | H | 4 | 16.75 | 3 | 69.01
GOS SOCIAIS DESONERADOS
05.039.0001-0 | BARREIRA DE PROTECAO PERIMETRAL,TIPO OURICO,EM ACO INOXIDAVE | M |  | 41.63
L.FORNECIMENTO E COLOCACAO
01968 | MAO-DE-OBRA DE PEDREIRO, INCLUSIVE ENCARGOS SOCIAIS | H | 0.55 | 26.73 | 3 | 15.1425
01999 | MAO-DE-OBRA DE SERVENTE DA CONSTRUCAO CIVIL, INCLUSIVE ENCAR | H | 0.55 | 19.33 | 3 | 10.9504
GOS SOCIAIS
13590 | BARREIRA DE PROTECAO PERIMETRAL TIPO OURICO EM ACO INOXIDAVE | M | 1 | 15.5427 | 0 | 15.5427
L
05.039.0001-A | BARREIRA DE PROTECAO PERIMETRAL,TIPO OURICO,EM ACO INOXIDAVE | M |  | 38.15
L.FORNECIMENTO E COLOCACAO
13590 | BARREIRA DE PROTECAO PERIMETRAL TIPO OURICO EM ACO INOXIDAVE | M | 1 | 15.5427 | 0 | 15.5427
L
20115 | MAO-DE-OBRA DE PEDREIRO, INCLUSIVE ENCARGOS SOCIAIS DESONERA | H | 0.55 | 23.16 | 3 | 13.1201
DOS
20132 | MAO-DE-OBRA DE SERVENTE DA CONSTRUCAO CIVIL, INCLUSIVE ENCAR | H | 0.55 | 16.75 | 3 | 9.4889
GOS SOCIAIS DESONERADOS
05.039.0005-0 | BARREIRA DE PROTECAO,TIPO CONCERTINA,COM DIAMETRO DE ESPIRAL | M |  | 45.27
450MM,MODELO SIMPLES,LAMINAS DE 30MM COM 54 ESPIRAIS E 22 L
AMINAS POR ESPIRAIS,FIO 3MM EM ACO GALVANIZADO.FORNECIMENTO
E COLOCACAO
00247 | ELETRODO P/SOLDA ACO (AWS E-7018), IND.P/ESTRUT.RIGIDAS, VAS | KG | 0.008 | 29.05 | 0 | 0.2324
OS PRESSAO, CONST.NAVAIS, ACOS FUND.ACOS DESC.C/DIAM.4MM
01284 | MAQUINA DE SOLDA, DIESEL 33CV (CP) | H | 0.055 | 66.9163 | 0 | 3.6804
01299 | MAQUINA DE SOLDA, DIESEL 33CV (CF) | H | 0.01 | 14.8642 | 0 | 0.1486
01999 | MAO-DE-OBRA DE SERVENTE DA CONSTRUCAO CIVIL, INCLUSIVE ENCAR | H | 0.6 | 19.33 | 3 | 11.9459
GOS SOCIAIS
06913 | MAO-DE-OBRA DE SERRALHEIRO DA CONSTRUCAOCIVIL, INCLUSIVE ENC | H | 0.6 | 28.76 | 3 | 17.7737
ARGOS SOCIAIS
13591 | BARREIRA DE PROTECAO, TIPO CONC.,C/DIAM.ESPIRAL 450MM, MOD.S | M | 1 | 11.4948 | 0 | 11.4948
IMPLES, LAMINAS 30MM, C/54 ESP.22 LAMINAS P/ESP.FIO 3 A.GALV
05.039.0005-A | BARREIRA DE PROTECAO,TIPO CONCERTINA,COM DIAMETRO DE ESPIRAL | M |  | 41.3
450MM,MODELO SIMPLES,LAMINAS DE 30MM COM 54 ESPIRAIS E 22 L
AMINAS POR ESPIRAIS,FIO 3MM EM ACO GALVANIZADO.FORNECIMENTO
E COLOCACAO
00247 | ELETRODO P/SOLDA ACO (AWS E-7018), IND.P/ESTRUT.RIGIDAS, VAS | KG | 0.008 | 29.05 | 0 | 0.2324
OS PRESSAO, CONST.NAVAIS, ACOS FUND.ACOS DESC.C/DIAM.4MM
13591 | BARREIRA DE PROTECAO, TIPO CONC.,C/DIAM.ESPIRAL 450MM, MOD.S | M | 1 | 11.4948 | 0 | 11.4948
IMPLES, LAMINAS 30MM, C/54 ESP.22 LAMINAS P/ESP.FIO 3 A.GALV
20131 | MAO-DE-OBRA DE SERRALHEIRO DA CONSTRUCAO CIVIL, INCLUSIVE EN | H | 0.6 | 24.92 | 3 | 15.4006
CARGOS SOCIAIS DESONERADOS
20132 | MAO-DE-OBRA DE SERVENTE DA CONSTRUCAO CIVIL, INCLUSIVE ENCAR | H | 0.6 | 16.75 | 3 | 10.3515
GOS SOCIAIS DESONERADOS
30831 | MAQUINA DE SOLDA, DIESEL 33CV (CP) | H | 0.055 | 66.9163 | 0 | 3.6804
30832 | MAQUINA DE SOLDA, DIESEL 33CV (CF) | H | 0.01 | 14.8642 | 0 | 0.1486
05.039.0010-0 | BARREIRA DE PROTECAO,TIPO CONCERTINA,COM DIAMETRO DE ESPIRAL | M |  | 67.68
450MM,MODELO DUPLO,LAMINAS DE 30MM COM 54 ESPIRAIS E 22 LAM
INAS POR ESPIRAS,FIO DE 3MM EM ACO GALVANIZADO,3 CHIPS POR E
SPIRAL.FORNECIMENTO E COLOCACAO
00247 | ELETRODO P/SOLDA ACO (AWS E-7018), IND.P/ESTRUT.RIGIDAS, VAS | KG | 0.01 | 29.05 | 0 | 0.2905
OS PRESSAO, CONST.NAVAIS, ACOS FUND.ACOS DESC.C/DIAM.4MM
01284 | MAQUINA DE SOLDA, DIESEL 33CV (CP) | H | 0.06 | 66.9163 | 0 | 4.015
01299 | MAQUINA DE SOLDA, DIESEL 33CV (CF) | H | 0.012 | 14.8642 | 0 | 0.1784
01999 | MAO-DE-OBRA DE SERVENTE DA CONSTRUCAO CIVIL, INCLUSIVE ENCAR | H | 0.7 | 19.33 | 3 | 13.9369
GOS SOCIAIS
06913 | MAO-DE-OBRA DE SERRALHEIRO DA CONSTRUCAOCIVIL, INCLUSIVE ENC | H | 0.7 | 28.76 | 3 | 20.736
ARGOS SOCIAIS
13592 | BARREIRA DE PROTECAO, TIPO CONCERTINA, C/DIAM.450MM, MOD. DU | M | 1 | 28.53 | 0 | 28.53
PLO, 3 CLIPS POR ESPIRAL, LAM.30MM, C/54 ESP. 22 LAM.FIO 3MM
05.039.0010-A | BARREIRA DE PROTECAO,TIPO CONCERTINA,COM DIAMETRO DE ESPIRAL | M |  | 63.05
450MM,MODELO DUPLO,LAMINAS DE 30MM COM 54 ESPIRAIS E 22 LAM
INAS POR ESPIRAS,FIO DE 3MM EM ACO GALVANIZADO,3 CHIPS POR E
SPIRAL.FORNECIMENTO E COLOCACAO
00247 | ELETRODO P/SOLDA ACO (AWS E-7018), IND.P/ESTRUT.RIGIDAS, VAS | KG | 0.01 | 29.05 | 0 | 0.2905
OS PRESSAO, CONST.NAVAIS, ACOS FUND.ACOS DESC.C/DIAM.4MM
13592 | BARREIRA DE PROTECAO, TIPO CONCERTINA, C/DIAM.450MM, MOD. DU | M | 1 | 28.53 | 0 | 28.53
PLO, 3 CLIPS POR ESPIRAL, LAM.30MM, C/54 ESP. 22 LAM.FIO 3MM
20131 | MAO-DE-OBRA DE SERRALHEIRO DA CONSTRUCAO CIVIL, INCLUSIVE EN | H | 0.7 | 24.92 | 3 | 17.9673
CARGOS SOCIAIS DESONERADOS
20132 | MAO-DE-OBRA DE SERVENTE DA CONSTRUCAO CIVIL, INCLUSIVE ENCAR | H | 0.7 | 16.75 | 3 | 12.0768
GOS SOCIAIS DESONERADOS
30831 | MAQUINA DE SOLDA, DIESEL 33CV (CP) | H | 0.06 | 66.9163 | 0 | 4.015
30832 | MAQUINA DE SOLDA, DIESEL 33CV (CF) | H | 0.012 | 14.8642 | 0 | 0.1784
05.040.0870-0 | RASPAGEM,CALAFETACAO E ENCERAMENTO DE PISO DE TACOS COMUNS O | M2 |  | 24.02
U SOALHO DE MADEIRA,COM UMA DEMAO DE CERA
00168 | CERA EM PASTA PARA ASSOALHO | KG | 0.075 | 33.74 | 55 | 3.9223
00297 | GESSO P/FORRO, TIPO ESTUQUE | KG | 0.055 | 0.84 | 55 | 0.0716
00437 | OLEO DE LINHACA | L | 0.02 | 24.38 | 55 | 0.7558
01992 | MAO-DE-OBRA DE CALAFATE, INCLUSIVE ENCARGOS SOCIAIS | H | 0.7 | 26.73 | 3 | 19.2723
05.040.0870-A | RASPAGEM,CALAFETACAO E ENCERAMENTO DE PISO DE TACOS COMUNS O | M2 |  | 21.44
U SOALHO DE MADEIRA,COM UMA DEMAO DE CERA
00168 | CERA EM PASTA PARA ASSOALHO | KG | 0.075 | 33.74 | 55 | 3.9223
00297 | GESSO P/FORRO, TIPO ESTUQUE | KG | 0.055 | 0.84 | 55 | 0.0716
00437 | OLEO DE LINHACA | L | 0.02 | 24.38 | 55 | 0.7558
20041 | MAO-DE-OBRA DE CALAFATE, INCLUSIVE E ENCARGOS SOCIAIS DESONE | H | 0.7 | 23.16 | 3 | 16.6984
RADOS
05.041.0875-0 | RASPAGEM,CALAFETACAO E APLICACAO DE TRES DEMAOS DE RESINA LI | M2 |  | 50
QUIDA A BASE DE UREIA-FORMOL,EM TACOS OU SOALHO DE MADEIRA
04770 | RESINA LIQUIDA A BASE DE UREIA E FORMOL, APLICADA EM 3 DEMAO | M2 | 1 | 50 | 0 | 50
S, APOS RASPAGENS E CALAFETAGEM
05.041.0875-A | RASPAGEM,CALAFETACAO E APLICACAO DE TRES DEMAOS DE RESINA LI | M2 |  | 50
QUIDA A BASE DE UREIA-FORMOL,EM TACOS OU SOALHO DE MADEIRA
04770 | RESINA LIQUIDA A BASE DE UREIA E FORMOL, APLICADA EM 3 DEMAO | M2 | 1 | 50 | 0 | 50
S, APOS RASPAGENS E CALAFETAGEM
05.042.0880-0 | ENCERAMENTO DE PISO DE QUALQUER NATUREZA,UMA DEMAO | M2 |  | 6.71
00168 | CERA EM PASTA PARA ASSOALHO | KG | 0.075 | 33.74 | 0 | 2.5305
01999 | MAO-DE-OBRA DE SERVENTE DA CONSTRUCAO CIVIL, INCLUSIVE ENCAR | H | 0.21 | 19.33 | 3 | 4.1811
GOS SOCIAIS
05.042.0880-A | ENCERAMENTO DE PISO DE QUALQUER NATUREZA,UMA DEMAO | M2 |  | 6.15
00168 | CERA EM PASTA PARA ASSOALHO | KG | 0.075 | 33.74 | 0 | 2.5305
20132 | MAO-DE-OBRA DE SERVENTE DA CONSTRUCAO CIVIL, INCLUSIVE ENCAR | H | 0.21 | 16.75 | 3 | 3.623
GOS SOCIAIS DESONERADOS
05.042.0881-0 | ENCERAMENTO DE ROPADE DE QUALQUER NATUREZA,UMA DEMAO | M |  | 2.47
00168 | CERA EM PASTA PARA ASSOALHO | KG | 0.01125 | 33.74 | 0 | 0.3796
01999 | MAO-DE-OBRA DE SERVENTE DA CONSTRUCAO CIVIL, INCLUSIVE ENCAR | H | 0.105 | 19.33 | 3 | 2.0905
GOS SOCIAIS
05.042.0881-A | ENCERAMENTO DE ROPADE DE QUALQUER NATUREZA,UMA DEMAO | M |  | 2.19
00168 | CERA EM PASTA PARA ASSOALHO | KG | 0.01125 | 33.74 | 0 | 0.3796
20132 | MAO-DE-OBRA DE SERVENTE DA CONSTRUCAO CIVIL, INCLUSIVE ENCAR | H | 0.105 | 16.75 | 3 | 1.8115
GOS SOCIAIS DESONERADOS
05.042.0882-0 | ENCERAMENTO DE DEGRAU DE QUALQUER NATUREZA,UMA DEMAO | M |  | 3.16
00168 | CERA EM PASTA PARA ASSOALHO | KG | 0.02 | 33.74 | 0 | 0.6748
01999 | MAO-DE-OBRA DE SERVENTE DA CONSTRUCAO CIVIL, INCLUSIVE ENCAR | H | 0.125 | 19.33 | 3 | 2.4887
GOS SOCIAIS
05.042.0882-A | ENCERAMENTO DE DEGRAU DE QUALQUER NATUREZA,UMA DEMAO | M |  | 2.83
00168 | CERA EM PASTA PARA ASSOALHO | KG | 0.02 | 33.74 | 0 | 0.6748
20132 | MAO-DE-OBRA DE SERVENTE DA CONSTRUCAO CIVIL, INCLUSIVE ENCAR | H | 0.125 | 16.75 | 3 | 2.1566
GOS SOCIAIS DESONERADOS
05.050.0001-0 | PLACA DE INAUGURACAO EM ALUMINIO,MEDINDO (0,40X0,60)M,COM 1M | UN |  | 576.89
M DE ESPESSURA,COM INSCRICAO EM PLOTTER.FORNECIMENTO E COLOC
ACAO
01968 | MAO-DE-OBRA DE PEDREIRO, INCLUSIVE ENCARGOS SOCIAIS | H | 1.5 | 26.73 | 3 | 41.2979
02928 | PLACA DE INAUGURACAO, EM ALUMINIO DE (40X60)CM, ESPESSURA DE | UN | 1 | 535.6 | 0 | 535.6
1MM, COM INSCRICAO EM PLOTTER
05.050.0001-A | PLACA DE INAUGURACAO EM ALUMINIO,MEDINDO (0,40X0,60)M,COM 1M | UN |  | 571.38
M DE ESPESSURA,COM INSCRICAO EM PLOTTER.FORNECIMENTO E COLOC
ACAO
02928 | PLACA DE INAUGURACAO, EM ALUMINIO DE (40X60)CM, ESPESSURA DE | UN | 1 | 535.6 | 0 | 535.6
1MM, COM INSCRICAO EM PLOTTER
20115 | MAO-DE-OBRA DE PEDREIRO, INCLUSIVE ENCARGOS SOCIAIS DESONERA | H | 1.5 | 23.16 | 3 | 35.7822
DOS
05.050.0003-0 | PLACA DE INAUGURACAO EM ALUMINIO FUNDIDO (DURALUMINIO),MEDIN | UN |  | 6041.29
DO (0,40X0,60)M,COM 6MM DE ESPESSURA,EM ALTO RELEVO.FORNECIM
ENTO E COLOCACAO
01968 | MAO-DE-OBRA DE PEDREIRO, INCLUSIVE ENCARGOS SOCIAIS | H | 1.5 | 26.73 | 3 | 41.2979
13593 | PLACA DE INAUGURACAO, EM ALUMINIO FUNDIDO (DURALUMINIO), DE | UN | 1 | 6000 | 0 | 6000
(40X60)CM, ESPESSURADE 6MM, EM ALTO RELEVO
05.050.0003-A | PLACA DE INAUGURACAO EM ALUMINIO FUNDIDO (DURALUMINIO),MEDIN | UN |  | 6035.78
DO (0,40X0,60)M,COM 6MM DE ESPESSURA,EM ALTO RELEVO.FORNECIM
ENTO E COLOCACAO
13593 | PLACA DE INAUGURACAO, EM ALUMINIO FUNDIDO (DURALUMINIO), DE | UN | 1 | 6000 | 0 | 6000
(40X60)CM, ESPESSURADE 6MM, EM ALTO RELEVO
20115 | MAO-DE-OBRA DE PEDREIRO, INCLUSIVE ENCARGOS SOCIAIS DESONERA | H | 1.5 | 23.16 | 3 | 35.7822
DOS
05.050.0008-0 | PLACA DE INAUGURACAO EM BRONZE COM AS DIMENSOES DE (0,35X0,5 | UN |  | 3042.06
0)M.FORNECIMENTO E COLOCACAO
01968 | MAO-DE-OBRA DE PEDREIRO, INCLUSIVE ENCARGOS SOCIAIS | H | 2 | 26.73 | 3 | 55.0638
02932 | PLACA DE INAUGURACAO, EM BRONZE, DE (35X50)CM | UN | 1 | 2987 | 0 | 2987
05.050.0008-A | PLACA DE INAUGURACAO EM BRONZE COM AS DIMENSOES DE (0,35X0,5 | UN |  | 3034.7
0)M.FORNECIMENTO E COLOCACAO
02932 | PLACA DE INAUGURACAO, EM BRONZE, DE (35X50)CM | UN | 1 | 2987 | 0 | 2987
20115 | MAO-DE-OBRA DE PEDREIRO, INCLUSIVE ENCARGOS SOCIAIS DESONERA | H | 2 | 23.16 | 3 | 47.7096
DOS
05.051.0010-0 | PLACA DE INAUGURACAO EM LATAO COM ESPESSURA MINIMA DE 3MM,GR | CM2 |  | 1.53
AVACAO POSITIVA E NEGATIVA,ACABAMENTO NAS BORDAS POR ABRASAO
,GRAVADA COM PINTURA NAS LOGOMARCAS PELO SISTEMA DE EXPOSICA
O DE LUZ,FIXADAS COM PARAFUSOS COM ACABAMENTO DAS CABECAS EM
LATAO,INCLUSIVE CORTINA DE VELUDO PARA DESCERRAMENTO COM FI
TA DE CETIM.FORNECIMENTO E COLOCACAO
01968 | MAO-DE-OBRA DE PEDREIRO, INCLUSIVE ENCARGOS SOCIAIS | H | 0.0015 | 26.73 | 3 | 0.0413
13738 | PLACA DE INAUG.EM LATAO, C/ESPES.MINIMA 3MM, GRAVACAO POSITI | CM2 | 1 | 1.49 | 0 | 1.49
VA E NEGATIVA, ACAB.NAS BORDAS POR ABRASAO
05.051.0010-A | PLACA DE INAUGURACAO EM LATAO COM ESPESSURA MINIMA DE 3MM,GR | CM2 |  | 1.52
AVACAO POSITIVA E NEGATIVA,ACABAMENTO NAS BORDAS POR ABRASAO
,GRAVADA COM PINTURA NAS LOGOMARCAS PELO SISTEMA DE EXPOSICA
O DE LUZ,FIXADAS COM PARAFUSOS COM ACABAMENTO DAS CABECAS EM
LATAO,INCLUSIVE CORTINA DE VELUDO PARA DESCERRAMENTO COM FI
TA DE CETIM.FORNECIMENTO E COLOCACAO
13738 | PLACA DE INAUG.EM LATAO, C/ESPES.MINIMA 3MM, GRAVACAO POSITI | CM2 | 1 | 1.49 | 0 | 1.49
VA E NEGATIVA, ACAB.NAS BORDAS POR ABRASAO
20115 | MAO-DE-OBRA DE PEDREIRO, INCLUSIVE ENCARGOS SOCIAIS DESONERA | H | 0.0015 | 23.16 | 3 | 0.0358
DOS
05.054.0001-0 | PLACA DE ACRILICO PARA IDENTIFICACAO DE PORTAS,MEDINDO (25X8 | UN |  | 46.7
)CM.FORNECIMENTO E COLOCACAO
01968 | MAO-DE-OBRA DE PEDREIRO, INCLUSIVE ENCARGOS SOCIAIS | H | 0.2 | 26.73 | 3 | 5.5064
02290 | PLACA DE IDENTIFICACAO DE PORTAS, EM ACRILICO, DE (25X8)CM E | UN | 1 | 41.2 | 0 | 41.2
COM ESPES. DE 4M M
05.054.0001-A | PLACA DE ACRILICO PARA IDENTIFICACAO DE PORTAS,MEDINDO (25X8 | UN |  | 45.97
)CM.FORNECIMENTO E COLOCACAO
02290 | PLACA DE IDENTIFICACAO DE PORTAS, EM ACRILICO, DE (25X8)CM E | UN | 1 | 41.2 | 0 | 41.2
COM ESPES. DE 4M M
20115 | MAO-DE-OBRA DE PEDREIRO, INCLUSIVE ENCARGOS SOCIAIS DESONERA | H | 0.2 | 23.16 | 3 | 4.771
DOS
05.054.0015-0 | PLACA DE ACRILICO,DESENHADA,INDICANDO SANITARIO MASCULINO OU | UN |  | 160
FEMININO,DE (39X19)CM.FORNECIMENTO E COLOCACAO
00491 | PLACA P/PORTA WC,ACRILICO,IMPRES."SILK-SCREEN", FUNDO BRANCO | UN | 1 | 154.5 | 0 | 154.5
E DESENHO AZUL, C/ESPES.3,2MM, (39X19)CM
01968 | MAO-DE-OBRA DE PEDREIRO, INCLUSIVE ENCARGOS SOCIAIS | H | 0.2 | 26.73 | 3 | 5.5064
05.054.0015-A | PLACA DE ACRILICO,DESENHADA,INDICANDO SANITARIO MASCULINO OU | UN |  | 159.27
FEMININO,DE (39X19)CM.FORNECIMENTO E COLOCACAO
00491 | PLACA P/PORTA WC,ACRILICO,IMPRES."SILK-SCREEN", FUNDO BRANCO | UN | 1 | 154.5 | 0 | 154.5
E DESENHO AZUL, C/ESPES.3,2MM, (39X19)CM
20115 | MAO-DE-OBRA DE PEDREIRO, INCLUSIVE ENCARGOS SOCIAIS DESONERA | H | 0.2 | 23.16 | 3 | 4.771
DOS
05.054.0045-0 | PLACAS DE IDENTIFICACAO DE MONUMENTOS HISTORICOS EM BRONZE C | UN |  | 3005.17
OM AS DIMENSOES DE (35X50)CM,EXCLUSIVE PEDESTAL DE CONCRETO.
FORNECIMENTO E COLOCACAO
01968 | MAO-DE-OBRA DE PEDREIRO, INCLUSIVE ENCARGOS SOCIAIS | H | 0.66 | 26.73 | 3 | 18.1711
02932 | PLACA DE INAUGURACAO, EM BRONZE, DE (35X50)CM | UN | 1 | 2987 | 0 | 2987
05.054.0045-A | PLACAS DE IDENTIFICACAO DE MONUMENTOS HISTORICOS EM BRONZE C | UN |  | 3002.74
OM AS DIMENSOES DE (35X50)CM,EXCLUSIVE PEDESTAL DE CONCRETO.
FORNECIMENTO E COLOCACAO
02932 | PLACA DE INAUGURACAO, EM BRONZE, DE (35X50)CM | UN | 1 | 2987 | 0 | 2987
20115 | MAO-DE-OBRA DE PEDREIRO, INCLUSIVE ENCARGOS SOCIAIS DESONERA | H | 0.66 | 23.16 | 3 | 15.7442
DOS
05.054.0050-0 | PLACAS DE IDENTIFICACAO DE MONUMENTOS HISTORICOS EM BRONZE C | UN |  | 3444.18
OM AS DIMENSOES DE(35X50)CM,INCLUSIVE PEDESTAL DE CONCRETO.F
ORNECIMENTO E COLOCACAO
01966 | MAO-DE-OBRA DE PINTOR, INCLUSIVE ENCARGOS SOCIAIS | H | 0.53 | 26.73 | 3 | 14.5919
01968 | MAO-DE-OBRA DE PEDREIRO, INCLUSIVE ENCARGOS SOCIAIS | H | 2 | 26.73 | 3 | 55.0638
01999 | MAO-DE-OBRA DE SERVENTE DA CONSTRUCAO CIVIL, INCLUSIVE ENCAR | H | 2.26 | 19.33 | 3 | 44.9964
GOS SOCIAIS
02129 | CONCRETO ARMADO FCK 15MPA | M3 | 0.11 | 3028.4298 | 0 | 333.1273
02385 | LIXA D'AGUA Nº 100 | UN | 0.76 | 1.52 | 0 | 1.1552
02932 | PLACA DE INAUGURACAO, EM BRONZE, DE (35X50)CM | UN | 1 | 2987 | 0 | 2987
03876 | TINTA LATEX STANDARD PARA EXTERIOR/INTERIOR SEMIBRILHANTE BR | UN | 0.018 | 353.92 | 0 | 6.3706
ANCA OU COLORIDA, EM BALDES DE 18 LITROS
06028 | SELADOR PIGMENTADO A BASE DE RESINA ACRILICA MODIFICADA, NA | GL | 0.06 | 31.4 | 0 | 1.884
COR BRANCA
05.054.0050-A | PLACAS DE IDENTIFICACAO DE MONUMENTOS HISTORICOS EM BRONZE C | UN |  | 3409.47
OM AS DIMENSOES DE(35X50)CM,INCLUSIVE PEDESTAL DE CONCRETO.F
ORNECIMENTO E COLOCACAO
02385 | LIXA D'AGUA Nº 100 | UN | 0.76 | 1.52 | 0 | 1.1552
02932 | PLACA DE INAUGURACAO, EM BRONZE, DE (35X50)CM | UN | 1 | 2987 | 0 | 2987
03876 | TINTA LATEX STANDARD PARA EXTERIOR/INTERIOR SEMIBRILHANTE BR | UN | 0.018 | 353.92 | 0 | 6.3706
ANCA OU COLORIDA, EM BALDES DE 18 LITROS
06028 | SELADOR PIGMENTADO A BASE DE RESINA ACRILICA MODIFICADA, NA | GL | 0.06 | 31.4 | 0 | 1.884
COR BRANCA
20115 | MAO-DE-OBRA DE PEDREIRO, INCLUSIVE ENCARGOS SOCIAIS DESONERA | H | 2 | 23.16 | 3 | 47.7096
DOS
20118 | MAO-DE-OBRA DE PINTOR, INCLUSIVE ENCARGOS SOCIAIS DESONERADO | H | 0.53 | 23.16 | 3 | 12.643
S
20132 | MAO-DE-OBRA DE SERVENTE DA CONSTRUCAO CIVIL, INCLUSIVE ENCAR | H | 2.26 | 16.75 | 3 | 38.9907
GOS SOCIAIS DESONERADOS
30313 | CONCRETO ARMADO FCK 15MPA | M3 | 0.11 | 2851.9929 | 0 | 313.7192
05.054.0055-0 | PLACA DE IDENTIFICACAO MONUMENTOS E/OU ARVORES NOTAVEIS(15,5 | UN |  | 245.55
X15)CM,ACO ESCOVADO C/IMPRESSAO EM CORROSAO A ACIDO EM BAIXO
RELEVO,COR DOS TEXTOS EM PRETO 100% E MARCAS EM CORES,TIPOL
OGIA OTTWA OU SIMILAR,FIXACAO SOBRE TUBO DE FERRO GALVANIZAD
O 1.1/2" E ALTURA DE 100CM,PINTADO PRETO FOSCO,C/BANDEJA INC
LINADA 30º COM A MESMA MEDIDA DA PLACA.FORNECIMENTO E COLOC.
00124 | ESMALTE SINTETICO ALQUIDICO ALTO BRILHO, BRILHANTE, ACETINAD | GL | 0.007 | 115.45 | 0 | 0.8082
O OU FOSCO
00172 | TUBO DE ACO GALVANIZADO, COM COSTURA, PESADO, NBR 5580, DN=1 | M | 1.26 | 56.14 | 0 | 70.7364
.1/2"
01647 | CONCRETO FCK 10MPA INCL. MAT.,PREP.,LANC | M3 | 0.02 | 591.2369 | 0 | 11.8247
01966 | MAO-DE-OBRA DE PINTOR, INCLUSIVE ENCARGOS SOCIAIS | H | 0.0536 | 26.73 | 3 | 1.4757
01968 | MAO-DE-OBRA DE PEDREIRO, INCLUSIVE ENCARGOS SOCIAIS | H | 0.17 | 26.73 | 3 | 4.6804
01999 | MAO-DE-OBRA DE SERVENTE DA CONSTRUCAO CIVIL, INCLUSIVE ENCAR | H | 0.026 | 19.33 | 3 | 0.5177
GOS SOCIAIS
02053 | CARGA MAN. E DESC. MEC., CAMINHAO 8T | T | 0.05 | 41.4792 | 0 | 2.074
02057 | TRANSPORTE CARGA CAMINHAO 8T, 30KM/H | T X KM | 1.5 | 1.6392 | 0 | 2.4588
02385 | LIXA D'AGUA Nº 100 | UN | 0.07 | 1.52 | 0 | 0.1064
03032 | ESCAVACAO MAN. 1ªCAT., ATE 1,50M | M3 | 0.02 | 67.6936 | 0 | 1.3539
06021 | FUNDO ANTICORROSIVO DE SECAGEM RAPIDA LARANJA | GL | 0.004 | 63.73 | 0 | 0.2549
06913 | MAO-DE-OBRA DE SERRALHEIRO DA CONSTRUCAOCIVIL, INCLUSIVE ENC | H | 0.25 | 28.76 | 3 | 7.4057
ARGOS SOCIAIS
11269 | CHAPA DE ACO GALVANIZADO, Nº14 (1,95MM) | KG | 0.3865 | 12.9567 | 0 | 5.0078
13601 | COLA DE POLIURETANO, REFERENCIA AD-19, TIPO D-19, TIPO ALTRO | KG | 0.1 | 68.27 | 0 | 6.827
, FADEMAC OU SIMILAR
13602 | PLACA DE ACO ESCOVADO, P/IDENTIFICACAO DE MONUMENTOS OU ARVO | UN | 1 | 129.78 | 0 | 129.78
RE NOTAVEIS DE (15,5X15)CM, ESP.1MM
13603 | REBITE POP, DE (1/8"X3/8"), REF.440, REFAL OU SIMILAR | UN | 4 | 0.06 | 0 | 0.24
05.054.0055-A | PLACA DE IDENTIFICACAO MONUMENTOS E/OU ARVORES NOTAVEIS(15,5 | UN |  | 242.67
X15)CM,ACO ESCOVADO C/IMPRESSAO EM CORROSAO A ACIDO EM BAIXO
RELEVO,COR DOS TEXTOS EM PRETO 100% E MARCAS EM CORES,TIPOL
OGIA OTTWA OU SIMILAR,FIXACAO SOBRE TUBO DE FERRO GALVANIZAD
O 1.1/2" E ALTURA DE 100CM,PINTADO PRETO FOSCO,C/BANDEJA INC
LINADA 30º COM A MESMA MEDIDA DA PLACA.FORNECIMENTO E COLOC.
00124 | ESMALTE SINTETICO ALQUIDICO ALTO BRILHO, BRILHANTE, ACETINAD | GL | 0.007 | 115.45 | 0 | 0.8082
O OU FOSCO
00172 | TUBO DE ACO GALVANIZADO, COM COSTURA, PESADO, NBR 5580, DN=1 | M | 1.26 | 56.14 | 0 | 70.7364
.1/2"
02385 | LIXA D'AGUA Nº 100 | UN | 0.07 | 1.52 | 0 | 0.1064
06021 | FUNDO ANTICORROSIVO DE SECAGEM RAPIDA LARANJA | GL | 0.004 | 63.73 | 0 | 0.2549
11269 | CHAPA DE ACO GALVANIZADO, Nº14 (1,95MM) | KG | 0.3865 | 12.9567 | 0 | 5.0078
13601 | COLA DE POLIURETANO, REFERENCIA AD-19, TIPO D-19, TIPO ALTRO | KG | 0.1 | 68.27 | 0 | 6.827
, FADEMAC OU SIMILAR
13602 | PLACA DE ACO ESCOVADO, P/IDENTIFICACAO DE MONUMENTOS OU ARVO | UN | 1 | 129.78 | 0 | 129.78
RE NOTAVEIS DE (15,5X15)CM, ESP.1MM
13603 | REBITE POP, DE (1/8"X3/8"), REF.440, REFAL OU SIMILAR | UN | 4 | 0.06 | 0 | 0.24
20115 | MAO-DE-OBRA DE PEDREIRO, INCLUSIVE ENCARGOS SOCIAIS DESONERA | H | 0.17 | 23.16 | 3 | 4.0553
DOS
20118 | MAO-DE-OBRA DE PINTOR, INCLUSIVE ENCARGOS SOCIAIS DESONERADO | H | 0.0536 | 23.16 | 3 | 1.2786
S
20131 | MAO-DE-OBRA DE SERRALHEIRO DA CONSTRUCAO CIVIL, INCLUSIVE EN | H | 0.25 | 24.92 | 3 | 6.4169
CARGOS SOCIAIS DESONERADOS
20132 | MAO-DE-OBRA DE SERVENTE DA CONSTRUCAO CIVIL, INCLUSIVE ENCAR | H | 0.026 | 16.75 | 3 | 0.4486
GOS SOCIAIS DESONERADOS
30003 | ESCAVACAO MAN. 1ªCAT., ATE 1,50M | M3 | 0.02 | 58.6585 | 0 | 1.1732
30060 | TRANSPORTE CARGA CAMINHAO 8T, 30KM/H | T X KM | 1.5 | 1.6096 | 0 | 2.4144
30063 | CARGA MAN. E DESC. MEC., CAMINHAO 8T | T | 0.05 | 38.1295 | 0 | 1.9065
30276 | CONCRETO FCK 10MPA INCL. MAT.,PREP.,LANC | M3 | 0.02 | 561.2949 | 0 | 11.2259
05.054.0100-0 | PLACA FOTOLUMINESCENTE DE SINALIZACAO DE SEGURANCA CONTRA IN | UN |  | 12.65
CENDIO,PARA SAIDA DE EMERGENCIA,EM PVC ANTICHAMA,DIMENSOES A
PROXIMADAS DE (10X20)CM,CONFORME ABNT NBR 16820.FORNECIMENTO
E COLOCACAO
01968 | MAO-DE-OBRA DE PEDREIRO, INCLUSIVE ENCARGOS SOCIAIS | H | 0.2 | 26.73 | 3 | 5.5064
14718 | PLACA FOTOLUMINESCENTE SINALIZACAO SEG.CONTRA INCENDIO P/SAI | UN | 1 | 7.15 | 0 | 7.15
DA EMERGENCIA,PVC ANTICHAMA,(10X20)CM,ABNT NBR 16820
05.054.0100-A | PLACA FOTOLUMINESCENTE DE SINALIZACAO DE SEGURANCA CONTRA IN | UN |  | 11.92
CENDIO,PARA SAIDA DE EMERGENCIA,EM PVC ANTICHAMA,DIMENSOES A
PROXIMADAS DE (10X20)CM,CONFORME ABNT NBR 16820.FORNECIMENTO
E COLOCACAO
14718 | PLACA FOTOLUMINESCENTE SINALIZACAO SEG.CONTRA INCENDIO P/SAI | UN | 1 | 7.15 | 0 | 7.15
DA EMERGENCIA,PVC ANTICHAMA,(10X20)CM,ABNT NBR 16820
20115 | MAO-DE-OBRA DE PEDREIRO, INCLUSIVE ENCARGOS SOCIAIS DESONERA | H | 0.2 | 23.16 | 3 | 4.771
DOS
05.054.0102-0 | PLACA FOTOLUMINESCENTE DE SINALIZACAO DE SEGURANCA CONTRA IN | UN |  | 46.74
CENDIO,PARA SAIDA DE EMERGENCIA,EM PVC ANTICHAMA,DIMENSOES A
PROXIMADAS DE (20X40)CM,CONFORME ABNT NBR 16820.FORNECIMENTO
E COLOCACAO
01968 | MAO-DE-OBRA DE PEDREIRO, INCLUSIVE ENCARGOS SOCIAIS | H | 0.2 | 26.73 | 3 | 5.5064
14732 | PLACA FOTOLUMINESCENTE SINALIZACAO SEG.CONTRA INCENDIO P/SAI | UN | 1 | 41.24 | 0 | 41.24
DA EMERGENCIA,PVC ANTICHAMA,(20X40)CM,ABNT NBR 16820
05.054.0102-A | PLACA FOTOLUMINESCENTE DE SINALIZACAO DE SEGURANCA CONTRA IN | UN |  | 46.01
CENDIO,PARA SAIDA DE EMERGENCIA,EM PVC ANTICHAMA,DIMENSOES A
PROXIMADAS DE (20X40)CM,CONFORME ABNT NBR 16820.FORNECIMENTO
E COLOCACAO
14732 | PLACA FOTOLUMINESCENTE SINALIZACAO SEG.CONTRA INCENDIO P/SAI | UN | 1 | 41.24 | 0 | 41.24
DA EMERGENCIA,PVC ANTICHAMA,(20X40)CM,ABNT NBR 16820
20115 | MAO-DE-OBRA DE PEDREIRO, INCLUSIVE ENCARGOS SOCIAIS DESONERA | H | 0.2 | 23.16 | 3 | 4.771
DOS
05.054.0103-0 | PLACA FOTOLUMINESCENTE DE SINALIZACAO DE SEGURANCA CONTRA IN | UN |  | 13.74
CENDIO,PARA INDICACAO DE NUMERO DE PAVIMENTOS,EM PVC ANTICHA
MA,DIMENSOES APROXIMADAS DE (10X10)CM,CONFORME ABNT NBR 1682
0.FORNECIMENTO E COLOCACAO
01968 | MAO-DE-OBRA DE PEDREIRO, INCLUSIVE ENCARGOS SOCIAIS | H | 0.2 | 26.73 | 3 | 5.5064
14733 | PLACA FOTOLUMINESCENTE SINALIZACAO SEG.CONTRA INCENDIO P/IND | UN | 1 | 8.24 | 0 | 8.24
ICACAO NUM.PAVIM.,PVC ANTICHAMA,(10X10)CM,ABNT NBR 16820
05.054.0103-A | PLACA FOTOLUMINESCENTE DE SINALIZACAO DE SEGURANCA CONTRA IN | UN |  | 13.01
CENDIO,PARA INDICACAO DE NUMERO DE PAVIMENTOS,EM PVC ANTICHA
MA,DIMENSOES APROXIMADAS DE (10X10)CM,CONFORME ABNT NBR 1682
0.FORNECIMENTO E COLOCACAO
14733 | PLACA FOTOLUMINESCENTE SINALIZACAO SEG.CONTRA INCENDIO P/IND | UN | 1 | 8.24 | 0 | 8.24
ICACAO NUM.PAVIM.,PVC ANTICHAMA,(10X10)CM,ABNT NBR 16820
20115 | MAO-DE-OBRA DE PEDREIRO, INCLUSIVE ENCARGOS SOCIAIS DESONERA | H | 0.2 | 23.16 | 3 | 4.771
DOS
05.054.0104-0 | PLACA FOTOLUMINESCENTE DE SINALIZACAO DE SEGURANCA CONTRA IN | UN |  | 18.37
CENDIO,PARA INDICACAO CONTINUADA DE ROTA DE FUGA,EM PVC ANTI
CHAMA,DIMENSOES APROXIMADAS DE (7X20)CM,CONFORME ABNT NBR 16
820.FORNECIMENTO E COLOCACAO
01968 | MAO-DE-OBRA DE PEDREIRO, INCLUSIVE ENCARGOS SOCIAIS | H | 0.2 | 26.73 | 3 | 5.5064
14734 | PLACA FOTOLUMINESCENTE SINALIZACAO SEG.CONTRA INCENDIO P/IND | UN | 1 | 12.87 | 0 | 12.87
ICACAO ROTA FUGA,PVC ANTICHAMA,(7X28)CM, ABNT NBR 16820
05.054.0104-A | PLACA FOTOLUMINESCENTE DE SINALIZACAO DE SEGURANCA CONTRA IN | UN |  | 17.64
CENDIO,PARA INDICACAO CONTINUADA DE ROTA DE FUGA,EM PVC ANTI
CHAMA,DIMENSOES APROXIMADAS DE (7X20)CM,CONFORME ABNT NBR 16
820.FORNECIMENTO E COLOCACAO
14734 | PLACA FOTOLUMINESCENTE SINALIZACAO SEG.CONTRA INCENDIO P/IND | UN | 1 | 12.87 | 0 | 12.87
ICACAO ROTA FUGA,PVC ANTICHAMA,(7X28)CM, ABNT NBR 16820
20115 | MAO-DE-OBRA DE PEDREIRO, INCLUSIVE ENCARGOS SOCIAIS DESONERA | H | 0.2 | 23.16 | 3 | 4.771
DOS
05.054.0105-0 | PLACA FOTOLUMINESCENTE DE SINALIZACAO DE SEGURANCA CONTRA IN | UN |  | 10.3
CENDIO,PARA EQUIPAMENTOS DE COMBATE A INCENDIO E ALARME,EM P
VC ANTICHAMA,DIMENSOES APROXIMADAS DE (15X15)CM,CONFORME ABN
T NBR 16820.FORNECIMENTO E COLOCACAO
01968 | MAO-DE-OBRA DE PEDREIRO, INCLUSIVE ENCARGOS SOCIAIS | H | 0.2 | 26.73 | 3 | 5.5064
14719 | PLACA FOTOLUMINESCENTE SINALIZACAO SEG.CINCENDIO,P/EQUIP.COM | UN | 1 | 4.8 | 0 | 4.8
BATE INCEND. E ALARME,PVC ANTICHAMA,(15X15)CM,ABNT NBR 16820
05.054.0105-A | PLACA FOTOLUMINESCENTE DE SINALIZACAO DE SEGURANCA CONTRA IN | UN |  | 9.57
CENDIO,PARA EQUIPAMENTOS DE COMBATE A INCENDIO E ALARME,EM P
VC ANTICHAMA,DIMENSOES APROXIMADAS DE (15X15)CM,CONFORME ABN
T NBR 16820.FORNECIMENTO E COLOCACAO
14719 | PLACA FOTOLUMINESCENTE SINALIZACAO SEG.CINCENDIO,P/EQUIP.COM | UN | 1 | 4.8 | 0 | 4.8
BATE INCEND. E ALARME,PVC ANTICHAMA,(15X15)CM,ABNT NBR 16820
20115 | MAO-DE-OBRA DE PEDREIRO, INCLUSIVE ENCARGOS SOCIAIS DESONERA | H | 0.2 | 23.16 | 3 | 4.771
DOS
05.054.0110-0 | PLACA FOTOLUMINESCENTE DE SINALIZACAO DE SEGURANCA CONTRA IN | UN |  | 54.67
CENDIO,PARA EQUIPAMENTOS DE COMBATE A INCENDIO E ALARME,EM P
VC ANTICHAMA,DIMENSOES APROXIMADAS DE (30X30)CM,CONFORME ABN
T NBR 16820.FORNECIMENTO E COLOCACAO
01968 | MAO-DE-OBRA DE PEDREIRO, INCLUSIVE ENCARGOS SOCIAIS | H | 0.2 | 26.73 | 3 | 5.5064
14720 | PLACA FOTOLUMINESCENTE SINALIZACAO SEG.CONTRA INCENDIO P/EQU | UN | 1 | 49.17 | 0 | 49.17
IP.COMB.INC.E ALARME,PVC ANTICHAMA,(30X30)CM,ABNT NBR 16820
05.054.0110-A | PLACA FOTOLUMINESCENTE DE SINALIZACAO DE SEGURANCA CONTRA IN | UN |  | 53.94
CENDIO,PARA EQUIPAMENTOS DE COMBATE A INCENDIO E ALARME,EM P
VC ANTICHAMA,DIMENSOES APROXIMADAS DE (30X30)CM,CONFORME ABN
T NBR 16820.FORNECIMENTO E COLOCACAO
14720 | PLACA FOTOLUMINESCENTE SINALIZACAO SEG.CONTRA INCENDIO P/EQU | UN | 1 | 49.17 | 0 | 49.17
IP.COMB.INC.E ALARME,PVC ANTICHAMA,(30X30)CM,ABNT NBR 16820
20115 | MAO-DE-OBRA DE PEDREIRO, INCLUSIVE ENCARGOS SOCIAIS DESONERA | H | 0.2 | 23.16 | 3 | 4.771
DOS
05.054.0115-0 | PLACA FOTOLUMINESCENTE DE SINALIZACAO DE SEGURANCA CONTRA IN | UN |  | 12.31
CENDIO,PARA EQUIPAMENTOS DE COMBATE A INCENDIO E ALARME,EM P
VC ANTICHAMA,DIMENSOES APROXIMADAS DE (20X15)CM,CONFORME ABN
T NBR 16820.FORNECIMENTO E COLOCACAO
01968 | MAO-DE-OBRA DE PEDREIRO, INCLUSIVE ENCARGOS SOCIAIS | H | 0.2 | 26.73 | 3 | 5.5064
14735 | PLACA FOTOLUMINESCENTE SINALIZACAO SEG.CONTRA INCENDIO P/EQU | UN | 1 | 6.81 | 0 | 6.81
IP.COMB.INC.E ALARME,PVC ANTICHAMA,(20X15)CM,ABNT NBR 16820
05.054.0115-A | PLACA FOTOLUMINESCENTE DE SINALIZACAO DE SEGURANCA CONTRA IN | UN |  | 11.58
CENDIO,PARA EQUIPAMENTOS DE COMBATE A INCENDIO E ALARME,EM P
VC ANTICHAMA,DIMENSOES APROXIMADAS DE (20X15)CM,CONFORME ABN
T NBR 16820.FORNECIMENTO E COLOCACAO
14735 | PLACA FOTOLUMINESCENTE SINALIZACAO SEG.CONTRA INCENDIO P/EQU | UN | 1 | 6.81 | 0 | 6.81
IP.COMB.INC.E ALARME,PVC ANTICHAMA,(20X15)CM,ABNT NBR 16820
20115 | MAO-DE-OBRA DE PEDREIRO, INCLUSIVE ENCARGOS SOCIAIS DESONERA | H | 0.2 | 23.16 | 3 | 4.771
DOS
05.054.0120-0 | PLACA FOTOLUMINESCENTE DE SINALIZACAO DE SEGURANCA CONTRA IN | UN |  | 16.83
CENDIO,DE PROIBICAO,EM PVC ANTICHAMA,FORMA CIRCULAR,DIAMETRO
APROXIMADO DE 20CM,CONFORME ABNT NBR 16820.FORNECIMENTO E C
OLOCACAO
01968 | MAO-DE-OBRA DE PEDREIRO, INCLUSIVE ENCARGOS SOCIAIS | H | 0.2 | 26.73 | 3 | 5.5064
14736 | PLACA FOTOLUMINESCENTE SINALIZACAO SEG.CONTRA INCENDIO,DE PR | UN | 1 | 11.33 | 0 | 11.33
OIBICAO,PVC ANTIC.,FORMA CIRC.,DIAMETRO 20CM,ABNT NBR 16820
05.054.0120-A | PLACA FOTOLUMINESCENTE DE SINALIZACAO DE SEGURANCA CONTRA IN | UN |  | 16.1
CENDIO,DE PROIBICAO,EM PVC ANTICHAMA,FORMA CIRCULAR,DIAMETRO
APROXIMADO DE 20CM,CONFORME ABNT NBR 16820.FORNECIMENTO E C
OLOCACAO
14736 | PLACA FOTOLUMINESCENTE SINALIZACAO SEG.CONTRA INCENDIO,DE PR | UN | 1 | 11.33 | 0 | 11.33
OIBICAO,PVC ANTIC.,FORMA CIRC.,DIAMETRO 20CM,ABNT NBR 16820
20115 | MAO-DE-OBRA DE PEDREIRO, INCLUSIVE ENCARGOS SOCIAIS DESONERA | H | 0.2 | 23.16 | 3 | 4.771
DOS
05.054.0130-0 | PLACA FOTOLUMINESCENTE DE SINALIZACAO DE SEGURANCA CONTRA IN | UN |  | 13.74
CENDIO,DE ALERTA,EM PVC ANTICHAMA,FORMA TRIANGULAR,DIMENSAO
APROXIMADA DA BASE DE 20CM,CONFORME ABNT NBR 16820.FORNECIM
ENTO E COLOCACAO
01968 | MAO-DE-OBRA DE PEDREIRO, INCLUSIVE ENCARGOS SOCIAIS | H | 0.2 | 26.73 | 3 | 5.5064
14737 | PLACA FOTOLUMINESCENTE SINALIZACAO SEG.CONTRA INCENDIO,DE AL | UN | 1 | 8.24 | 0 | 8.24
ERTA,PVC ANTICHAMA,FORMA TRIANGULAR,BASE 20CM,ABNT NBR 16820
05.054.0130-A | PLACA FOTOLUMINESCENTE DE SINALIZACAO DE SEGURANCA CONTRA IN | UN |  | 13.01
CENDIO,DE ALERTA,EM PVC ANTICHAMA,FORMA TRIANGULAR,DIMENSAO
APROXIMADA DA BASE DE 20CM,CONFORME ABNT NBR 16820.FORNECIM
ENTO E COLOCACAO
14737 | PLACA FOTOLUMINESCENTE SINALIZACAO SEG.CONTRA INCENDIO,DE AL | UN | 1 | 8.24 | 0 | 8.24
ERTA,PVC ANTICHAMA,FORMA TRIANGULAR,BASE 20CM,ABNT NBR 16820
20115 | MAO-DE-OBRA DE PEDREIRO, INCLUSIVE ENCARGOS SOCIAIS DESONERA | H | 0.2 | 23.16 | 3 | 4.771
DOS
05.055.0010-0 | LETRA CAIXA DE ACO INOX POLIDO OU ESCOVADO,COM 20CM DE ALTUR | UN |  | 110.1
A,ESPESSURA DE 2CM,COM PINOS PARA FIXACAO.FORNECIMENTO E COL
OCACAO
01968 | MAO-DE-OBRA DE PEDREIRO, INCLUSIVE ENCARGOS SOCIAIS | H | 0.35 | 26.73 | 3 | 9.6362
01999 | MAO-DE-OBRA DE SERVENTE DA CONSTRUCAO CIVIL, INCLUSIVE ENCAR | H | 0.35 | 19.33 | 3 | 6.9685
GOS SOCIAIS
05466 | LETRA CAIXA DE ACO INOX POLIDO OU ESCOVADO,COM 20CM DE ALTUR | UN | 1 | 93.5 | 0 | 93.5
A,ESPESSURA DE 2CM,COM PINOS PARA FIXACAO
05.055.0010-A | LETRA CAIXA DE ACO INOX POLIDO OU ESCOVADO,COM 20CM DE ALTUR | UN |  | 107.88
A,ESPESSURA DE 2CM,COM PINOS PARA FIXACAO.FORNECIMENTO E COL
OCACAO
05466 | LETRA CAIXA DE ACO INOX POLIDO OU ESCOVADO,COM 20CM DE ALTUR | UN | 1 | 93.5 | 0 | 93.5
A,ESPESSURA DE 2CM,COM PINOS PARA FIXACAO
20115 | MAO-DE-OBRA DE PEDREIRO, INCLUSIVE ENCARGOS SOCIAIS DESONERA | H | 0.35 | 23.16 | 3 | 8.3492
DOS
20132 | MAO-DE-OBRA DE SERVENTE DA CONSTRUCAO CIVIL, INCLUSIVE ENCAR | H | 0.35 | 16.75 | 3 | 6.0384
GOS SOCIAIS DESONERADOS
05.055.0022-0 | LETRA CAIXA DE ACO INOX POLIDO OU ESCOVADO,COM 30CM DE ALTUR | UN |  | 152.56
A,ESPESSURA DE 3CM,COM PINOS PARA FIXACAO.FORNECIMENTO E COL
OCACAO
01968 | MAO-DE-OBRA DE PEDREIRO, INCLUSIVE ENCARGOS SOCIAIS | H | 0.35 | 26.73 | 3 | 9.6362
01999 | MAO-DE-OBRA DE SERVENTE DA CONSTRUCAO CIVIL, INCLUSIVE ENCAR | H | 0.35 | 19.33 | 3 | 6.9685
GOS SOCIAIS
14361 | LETRA CAIXA DE ACO INOX POLIDO OU ESCOVADO,COM 30CM DE ALTUR | UN | 1 | 135.96 | 0 | 135.96
A,ESPESSURA DE 3CM,COM PINOS PARA FIXACAO
05.055.0022-A | LETRA CAIXA DE ACO INOX POLIDO OU ESCOVADO,COM 30CM DE ALTUR | UN |  | 150.34
A,ESPESSURA DE 3CM,COM PINOS PARA FIXACAO.FORNECIMENTO E COL
OCACAO
14361 | LETRA CAIXA DE ACO INOX POLIDO OU ESCOVADO,COM 30CM DE ALTUR | UN | 1 | 135.96 | 0 | 135.96
A,ESPESSURA DE 3CM,COM PINOS PARA FIXACAO
20115 | MAO-DE-OBRA DE PEDREIRO, INCLUSIVE ENCARGOS SOCIAIS DESONERA | H | 0.35 | 23.16 | 3 | 8.3492
DOS
20132 | MAO-DE-OBRA DE SERVENTE DA CONSTRUCAO CIVIL, INCLUSIVE ENCAR | H | 0.35 | 16.75 | 3 | 6.0384
GOS SOCIAIS DESONERADOS
05.055.0024-0 | LETRA CAIXA DE ACO INOX POLIDO OU ESCOVADO,COM 40CM DE ALTUR | UN |  | 243.2
A,ESPESSURA DE 4CM,COM PINOS PARA FIXACAO.FORNECIMENTO E COL
OCACAO
01968 | MAO-DE-OBRA DE PEDREIRO, INCLUSIVE ENCARGOS SOCIAIS | H | 0.35 | 26.73 | 3 | 9.6362
01999 | MAO-DE-OBRA DE SERVENTE DA CONSTRUCAO CIVIL, INCLUSIVE ENCAR | H | 0.35 | 19.33 | 3 | 6.9685
GOS SOCIAIS
14362 | LETRA CAIXA DE ACO INOX POLIDO OU ESCOVADO,COM 40CM DE ALTUR | UN | 1 | 226.6 | 0 | 226.6
A,ESPESSURA DE 4CM,COM PINOS PARA FIXACAO
05.055.0024-A | LETRA CAIXA DE ACO INOX POLIDO OU ESCOVADO,COM 40CM DE ALTUR | UN |  | 240.98
A,ESPESSURA DE 4CM,COM PINOS PARA FIXACAO.FORNECIMENTO E COL
OCACAO
14362 | LETRA CAIXA DE ACO INOX POLIDO OU ESCOVADO,COM 40CM DE ALTUR | UN | 1 | 226.6 | 0 | 226.6
A,ESPESSURA DE 4CM,COM PINOS PARA FIXACAO
20115 | MAO-DE-OBRA DE PEDREIRO, INCLUSIVE ENCARGOS SOCIAIS DESONERA | H | 0.35 | 23.16 | 3 | 8.3492
DOS
20132 | MAO-DE-OBRA DE SERVENTE DA CONSTRUCAO CIVIL, INCLUSIVE ENCAR | H | 0.35 | 16.75 | 3 | 6.0384
GOS SOCIAIS DESONERADOS
05.055.0026-0 | LETRA CAIXA DE LATAO,COM 30CM DE ALTURA,ESPESSURA DE 3CM,COM | UN |  | 222.6
PINOS PARA FIXACAO.FORNECIMENTO E COLOCACAO
01968 | MAO-DE-OBRA DE PEDREIRO, INCLUSIVE ENCARGOS SOCIAIS | H | 0.35 | 26.73 | 3 | 9.6362
01999 | MAO-DE-OBRA DE SERVENTE DA CONSTRUCAO CIVIL, INCLUSIVE ENCAR | H | 0.35 | 19.33 | 3 | 6.9685
GOS SOCIAIS
05467 | LETRA CAIXA DE LATAO,TIPO "HELVETICA MEDIUM",COM 30CM DE ALT | UN | 1 | 206 | 0 | 206
URA,ESPESSURA DE 3CM,COM PINOS PARA FIXACAO
05.055.0026-A | LETRA CAIXA DE LATAO,COM 30CM DE ALTURA,ESPESSURA DE 3CM,COM | UN |  | 220.38
PINOS PARA FIXACAO.FORNECIMENTO E COLOCACAO
05467 | LETRA CAIXA DE LATAO,TIPO "HELVETICA MEDIUM",COM 30CM DE ALT | UN | 1 | 206 | 0 | 206
URA,ESPESSURA DE 3CM,COM PINOS PARA FIXACAO
20115 | MAO-DE-OBRA DE PEDREIRO, INCLUSIVE ENCARGOS SOCIAIS DESONERA | H | 0.35 | 23.16 | 3 | 8.3492
DOS
20132 | MAO-DE-OBRA DE SERVENTE DA CONSTRUCAO CIVIL, INCLUSIVE ENCAR | H | 0.35 | 16.75 | 3 | 6.0384
GOS SOCIAIS DESONERADOS
05.055.0030-0 | LETRA FUNDIDA EM ALUMINIO,COM 10CM DE ALTURA,ESPESSURA DE 5M | UN |  | 108.35
M,COM PINOS PARA FIXACAO.FORNECIMENTO E COLOCACAO
01968 | MAO-DE-OBRA DE PEDREIRO, INCLUSIVE ENCARGOS SOCIAIS | H | 0.35 | 26.73 | 3 | 9.6362
01999 | MAO-DE-OBRA DE SERVENTE DA CONSTRUCAO CIVIL, INCLUSIVE ENCAR | H | 0.35 | 19.33 | 3 | 6.9685
GOS SOCIAIS
13604 | LETRA FUNDIDA EM ALUMINIO,TIPO "HELVETICA",COM 10CM DE ALTUR | UN | 1 | 91.7541 | 0 | 91.7541
A,ESPESSURA DE 5MM,COM PINOS PARA FIXACAO
05.055.0030-A | LETRA FUNDIDA EM ALUMINIO,COM 10CM DE ALTURA,ESPESSURA DE 5M | UN |  | 106.14
M,COM PINOS PARA FIXACAO.FORNECIMENTO E COLOCACAO
13604 | LETRA FUNDIDA EM ALUMINIO,TIPO "HELVETICA",COM 10CM DE ALTUR | UN | 1 | 91.7541 | 0 | 91.7541
A,ESPESSURA DE 5MM,COM PINOS PARA FIXACAO
20115 | MAO-DE-OBRA DE PEDREIRO, INCLUSIVE ENCARGOS SOCIAIS DESONERA | H | 0.35 | 23.16 | 3 | 8.3492
DOS
20132 | MAO-DE-OBRA DE SERVENTE DA CONSTRUCAO CIVIL, INCLUSIVE ENCAR | H | 0.35 | 16.75 | 3 | 6.0384
GOS SOCIAIS DESONERADOS
05.055.0040-0 | LETRA FUNDIDA EM BRONZE,COM 10CM DE ALTURA,ESPESSURA DE 5MM, | UN |  | 134.1
COM PINOS PARA FIXACAO.FORNECIMENTO E COLOCACAO
01968 | MAO-DE-OBRA DE PEDREIRO, INCLUSIVE ENCARGOS SOCIAIS | H | 0.35 | 26.73 | 3 | 9.6362
01999 | MAO-DE-OBRA DE SERVENTE DA CONSTRUCAO CIVIL, INCLUSIVE ENCAR | H | 0.35 | 19.33 | 3 | 6.9685
GOS SOCIAIS
13605 | LETRA FUNDIDA EM BRONZE,POLIDA E OXIDADA NAS LATERAIS,TIPO " | UN | 1 | 117.5 | 0 | 117.5
HELVETICA",COM 10CM DE ALTURA,ESP.DE 5MM,C/PINOS P/FIXACAO
05.055.0040-A | LETRA FUNDIDA EM BRONZE,COM 10CM DE ALTURA,ESPESSURA DE 5MM, | UN |  | 131.88
COM PINOS PARA FIXACAO.FORNECIMENTO E COLOCACAO
13605 | LETRA FUNDIDA EM BRONZE,POLIDA E OXIDADA NAS LATERAIS,TIPO " | UN | 1 | 117.5 | 0 | 117.5
HELVETICA",COM 10CM DE ALTURA,ESP.DE 5MM,C/PINOS P/FIXACAO
20115 | MAO-DE-OBRA DE PEDREIRO, INCLUSIVE ENCARGOS SOCIAIS DESONERA | H | 0.35 | 23.16 | 3 | 8.3492
DOS
20132 | MAO-DE-OBRA DE SERVENTE DA CONSTRUCAO CIVIL, INCLUSIVE ENCAR | H | 0.35 | 16.75 | 3 | 6.0384
GOS SOCIAIS DESONERADOS
05.056.0001-0 | PLACA DE FERRO ESMALTADO DE 12X18CM COM NUMERACAO PARA IDENT | UN |  | 84.48
IFICACAO DE IMOVEL EM LOGRADOURO.FORNECIMENTO E COLOCACAO
01968 | MAO-DE-OBRA DE PEDREIRO, INCLUSIVE ENCARGOS SOCIAIS | H | 0.2 | 26.73 | 3 | 5.5064
01999 | MAO-DE-OBRA DE SERVENTE DA CONSTRUCAO CIVIL, INCLUSIVE ENCAR | H | 0.2 | 19.33 | 3 | 3.982
GOS SOCIAIS
05638 | PLACA DE IDENTIFICACAO, EM FERRO ESMALTADO, DE (12X18)CM, PA | UN | 1 | 75 | 0 | 75
RA NUMERACAO DE IMOVEIS
05.056.0001-A | PLACA DE FERRO ESMALTADO DE 12X18CM COM NUMERACAO PARA IDENT | UN |  | 83.22
IFICACAO DE IMOVEL EM LOGRADOURO.FORNECIMENTO E COLOCACAO
05638 | PLACA DE IDENTIFICACAO, EM FERRO ESMALTADO, DE (12X18)CM, PA | UN | 1 | 75 | 0 | 75
RA NUMERACAO DE IMOVEIS
20115 | MAO-DE-OBRA DE PEDREIRO, INCLUSIVE ENCARGOS SOCIAIS DESONERA | H | 0.2 | 23.16 | 3 | 4.771
DOS
20132 | MAO-DE-OBRA DE SERVENTE DA CONSTRUCAO CIVIL, INCLUSIVE ENCAR | H | 0.2 | 16.75 | 3 | 3.4505
GOS SOCIAIS DESONERADOS
05.056.0002-0 | PLACA DE FERRO ESMALTADO FORMA ELIPTICA,Nº13,PARA IDENTIFICA | UN |  | 19.11
CAO DE MARCADOR,DE LUZ OU GAS OU OUTRO,EM CONJUNTO HABITACIO
NAL.FORNECIMENTO E COLOCACAO
01968 | MAO-DE-OBRA DE PEDREIRO, INCLUSIVE ENCARGOS SOCIAIS | H | 0.15 | 26.73 | 3 | 4.1298
01999 | MAO-DE-OBRA DE SERVENTE DA CONSTRUCAO CIVIL, INCLUSIVE ENCAR | H | 0.15 | 19.33 | 3 | 2.9865
GOS SOCIAIS
05639 | PLACA DE IDENTIFICACAO, EM FERRO ESMALTADO, DE (3X2)CM, FORM | UN | 1 | 12 | 0 | 12
A ELIPTICA Nº 13, PARA MARCADOR DE (GAS, LUZ ETC)
05.056.0002-A | PLACA DE FERRO ESMALTADO FORMA ELIPTICA,Nº13,PARA IDENTIFICA | UN |  | 18.16
CAO DE MARCADOR,DE LUZ OU GAS OU OUTRO,EM CONJUNTO HABITACIO
NAL.FORNECIMENTO E COLOCACAO
05639 | PLACA DE IDENTIFICACAO, EM FERRO ESMALTADO, DE (3X2)CM, FORM | UN | 1 | 12 | 0 | 12
A ELIPTICA Nº 13, PARA MARCADOR DE (GAS, LUZ ETC)
20115 | MAO-DE-OBRA DE PEDREIRO, INCLUSIVE ENCARGOS SOCIAIS DESONERA | H | 0.15 | 23.16 | 3 | 3.5782
DOS
20132 | MAO-DE-OBRA DE SERVENTE DA CONSTRUCAO CIVIL, INCLUSIVE ENCAR | H | 0.15 | 16.75 | 3 | 2.5879
GOS SOCIAIS DESONERADOS
05.057.0010-0 | PLACA DE IDENTIFICACAO EM ACO INOXIDAVEL,ESCRITA EM BRAILLE, | UN |  | 108.34
MEDINDO (8X25)CM,CONFORME ABNT NBR 9050.FORNECIMENTO E COLOC
ACAO
01968 | MAO-DE-OBRA DE PEDREIRO, INCLUSIVE ENCARGOS SOCIAIS | H | 0.5 | 26.73 | 3 | 13.766
13571 | PLACA DE IDENTIFICACAO EM ACO INOXIDAVEL, ESCRITA EM BRAILLE | UN | 1 | 94.5746 | 0 | 94.5746
, MEDINDO (8X25)CM, CONFORME ABNT NBR 9050
05.057.0010-A | PLACA DE IDENTIFICACAO EM ACO INOXIDAVEL,ESCRITA EM BRAILLE, | UN |  | 106.5
MEDINDO (8X25)CM,CONFORME ABNT NBR 9050.FORNECIMENTO E COLOC
ACAO
13571 | PLACA DE IDENTIFICACAO EM ACO INOXIDAVEL, ESCRITA EM BRAILLE | UN | 1 | 94.5746 | 0 | 94.5746
, MEDINDO (8X25)CM, CONFORME ABNT NBR 9050
20115 | MAO-DE-OBRA DE PEDREIRO, INCLUSIVE ENCARGOS SOCIAIS DESONERA | H | 0.5 | 23.16 | 3 | 11.9274
DOS
05.057.0015-0 | MAPA TATIL EM ACRILICO,COM TEXTOS,SIMBOLOS E BRAILLE EM RELE | UN |  | 949.98
VO,MEDINDO APROXIMADAMENTE (54X39)CM,PARA SINALIZACAO E LOCA
LIZACAO DE AMBIENTES,CONFORME ABNT NBR 9050,EXCLUSIVE PEDEST
AL.FORNECIMENTO E COLOCACAO
01968 | MAO-DE-OBRA DE PEDREIRO, INCLUSIVE ENCARGOS SOCIAIS | H | 0.2 | 26.73 | 3 | 5.5064
14522 | MAPA TATIL EM ACRILICO,COM TEXTOS,SIMBOLOS E BRAILLE EM RELE | UN | 1 | 944.48 | 0 | 944.48
VO,MED.(54X39)CM,P/SINAL./LOCALIZ.AMBIENTES,ABNT NBR 9050
05.057.0015-A | MAPA TATIL EM ACRILICO,COM TEXTOS,SIMBOLOS E BRAILLE EM RELE | UN |  | 949.25
VO,MEDINDO APROXIMADAMENTE (54X39)CM,PARA SINALIZACAO E LOCA
LIZACAO DE AMBIENTES,CONFORME ABNT NBR 9050,EXCLUSIVE PEDEST
AL.FORNECIMENTO E COLOCACAO
14522 | MAPA TATIL EM ACRILICO,COM TEXTOS,SIMBOLOS E BRAILLE EM RELE | UN | 1 | 944.48 | 0 | 944.48
VO,MED.(54X39)CM,P/SINAL./LOCALIZ.AMBIENTES,ABNT NBR 9050
20115 | MAO-DE-OBRA DE PEDREIRO, INCLUSIVE ENCARGOS SOCIAIS DESONERA | H | 0.2 | 23.16 | 3 | 4.771
DOS
05.057.0025-0 | PLACA DE ALUMINIO OU ACRILICO,ESCRITA EM BRAILLE,MEDINDO (10 | UN |  | 23.34
X3)CM,PARA SINALIZACAO DE CORRIMAO,CONFORME ABNT NBR 9050.FO
RNECIMENTO E COLOCACAO
01968 | MAO-DE-OBRA DE PEDREIRO, INCLUSIVE ENCARGOS SOCIAIS | H | 0.5 | 26.73 | 3 | 13.766
40005 | PLACA DE ALUMINIO OU ACRILICO EM BRAILE (10X3)CM, PARA CORRI | UN | 1 | 9.58 | 0 | 9.58
MAO - ABNT NBR 9050
05.057.0025-A | PLACA DE ALUMINIO OU ACRILICO,ESCRITA EM BRAILLE,MEDINDO (10 | UN |  | 21.5
X3)CM,PARA SINALIZACAO DE CORRIMAO,CONFORME ABNT NBR 9050.FO
RNECIMENTO E COLOCACAO
20115 | MAO-DE-OBRA DE PEDREIRO, INCLUSIVE ENCARGOS SOCIAIS DESONERA | H | 0.5 | 23.16 | 3 | 11.9274
DOS
40005 | PLACA DE ALUMINIO OU ACRILICO EM BRAILE (10X3)CM, PARA CORRI | UN | 1 | 9.58 | 0 | 9.58
MAO - ABNT NBR 9050
05.058.0010-0 | PLASTICO NA COR PRETA,DESTINADO A PROTECAO DE TELHADOS,MOVEI | M2 |  | 1.46
S E PISOS,COM 0,15MM DE ESPESSURA,REUTILIZADO 5 VEZES,INCLUS
IVE RETIRADA.FORNECIMENTO E COLOCACAO
01999 | MAO-DE-OBRA DE SERVENTE DA CONSTRUCAO CIVIL, INCLUSIVE ENCAR | H | 0.062 | 19.33 | 3 | 1.2344
GOS SOCIAIS
04900 | PLASTICO NA COR PRETA, COM ESPESSURA DE 0,15MM | M2 | 0.2 | 1.1356 | 0 | 0.2271
05.058.0010-A | PLASTICO NA COR PRETA,DESTINADO A PROTECAO DE TELHADOS,MOVEI | M2 |  | 1.29
S E PISOS,COM 0,15MM DE ESPESSURA,REUTILIZADO 5 VEZES,INCLUS
IVE RETIRADA.FORNECIMENTO E COLOCACAO
04900 | PLASTICO NA COR PRETA, COM ESPESSURA DE 0,15MM | M2 | 0.2 | 1.1356 | 0 | 0.2271
20132 | MAO-DE-OBRA DE SERVENTE DA CONSTRUCAO CIVIL, INCLUSIVE ENCAR | H | 0.062 | 16.75 | 3 | 1.0697
GOS SOCIAIS DESONERADOS
05.058.0011-0 | LONA TIPO LEVE PARA PROTECAO DE TELHADOS,REUTILIZADO 2 VEZES | M2 |  | 1.63
,INCLUSIVE RETIRADA.FORNECIMENTO E COLOCACAO
01999 | MAO-DE-OBRA DE SERVENTE DA CONSTRUCAO CIVIL, INCLUSIVE ENCAR | H | 0.06 | 19.33 | 3 | 1.1946
GOS SOCIAIS
13606 | LONA TIPO LEVE, P/PROTECAO DE TELHADOS | M2 | 0.5 | 0.8759 | 0 | 0.438
05.058.0011-A | LONA TIPO LEVE PARA PROTECAO DE TELHADOS,REUTILIZADO 2 VEZES | M2 |  | 1.47
,INCLUSIVE RETIRADA.FORNECIMENTO E COLOCACAO
13606 | LONA TIPO LEVE, P/PROTECAO DE TELHADOS | M2 | 0.5 | 0.8759 | 0 | 0.438
20132 | MAO-DE-OBRA DE SERVENTE DA CONSTRUCAO CIVIL, INCLUSIVE ENCAR | H | 0.06 | 16.75 | 3 | 1.0352
GOS SOCIAIS DESONERADOS
05.058.0020-0 | LONA DE POLIETILENO(LONA TERREIRO)COM ESPESSURA DE 0,20MM PA | M2 |  | 1.92
RA IMPERMEABILIZACAO DE SOLO,MEDIDA PELA AREA COBERTA,INCLUS
IVE PERDAS E TRANSPASSE
01999 | MAO-DE-OBRA DE SERVENTE DA CONSTRUCAO CIVIL, INCLUSIVE ENCAR | H | 0.0166 | 19.33 | 3 | 0.3305
GOS SOCIAIS
13631 | LONA DE POLIETILENO, (LONA DE TERREIRO), ESPESSURA DE 0,20MM | M2 | 1.05 | 1.5141 | 0 | 1.5898
05.058.0020-A | LONA DE POLIETILENO(LONA TERREIRO)COM ESPESSURA DE 0,20MM PA | M2 |  | 1.87
RA IMPERMEABILIZACAO DE SOLO,MEDIDA PELA AREA COBERTA,INCLUS
IVE PERDAS E TRANSPASSE
13631 | LONA DE POLIETILENO, (LONA DE TERREIRO), ESPESSURA DE 0,20MM | M2 | 1.05 | 1.5141 | 0 | 1.5898
20132 | MAO-DE-OBRA DE SERVENTE DA CONSTRUCAO CIVIL, INCLUSIVE ENCAR | H | 0.0166 | 16.75 | 3 | 0.2864
GOS SOCIAIS DESONERADOS
05.058.0030-0 | PLASTICO BOLHA,LARGURA DE 1,30M.FORNECIMENTO E COLOCACAO | M |  | 2.71
01999 | MAO-DE-OBRA DE SERVENTE DA CONSTRUCAO CIVIL, INCLUSIVE ENCAR | H | 0.1 | 19.33 | 3 | 1.991
GOS SOCIAIS
13570 | PLASTICO BOLHA, COM LARGURA DE 1,30M | M | 1 | 0.72 | 0 | 0.72
05.058.0030-A | PLASTICO BOLHA,LARGURA DE 1,30M.FORNECIMENTO E COLOCACAO | M |  | 2.44
13570 | PLASTICO BOLHA, COM LARGURA DE 1,30M | M | 1 | 0.72 | 0 | 0.72
20132 | MAO-DE-OBRA DE SERVENTE DA CONSTRUCAO CIVIL, INCLUSIVE ENCAR | H | 0.1 | 16.75 | 3 | 1.7253
GOS SOCIAIS DESONERADOS
05.058.0100-0 | PALLET DE CONTENCAO PARA DOIS TAMBORES DE COMBUSTIVEL,EM POL | UN |  | 801.39
IETILENO ROTOMOLDADO COM PROTECAO UV,CAPACIDADE APROXIMADA D
E 200 LITROS,COMPOSTO DE BACIA E GRELHA.FORNECIMENTO
14906 | PALLET DE CONTENCAO P/02 TAMBORES DE COMBUSTIVEL,POLIETILENO | UN | 1 | 801.39 | 0 | 801.39
ROTOMOLDADO C/PROTECAO UV,CAP.APROX.200L,C/BACIA E GRELHA
05.058.0100-A | PALLET DE CONTENCAO PARA DOIS TAMBORES DE COMBUSTIVEL,EM POL | UN |  | 801.39
IETILENO ROTOMOLDADO COM PROTECAO UV,CAPACIDADE APROXIMADA D
E 200 LITROS,COMPOSTO DE BACIA E GRELHA.FORNECIMENTO
14906 | PALLET DE CONTENCAO P/02 TAMBORES DE COMBUSTIVEL,POLIETILENO | UN | 1 | 801.39 | 0 | 801.39
ROTOMOLDADO C/PROTECAO UV,CAP.APROX.200L,C/BACIA E GRELHA
05.075.0005-0 | CRAVACAO DE PERFIL "H" DE 6"X6",1ª ALMA,ATE 4,50M DE COMPRIM | M |  | 223.81
ENTO,ADMITINDO-SE SUA UTILIZACAO 6 VEZES,PARA EXECUCAO DE PR
ANCHADA HORIZONTAL,INCLUSIVE FORNECIMENTO.CONSIDERA-SE A CRA
VACAO COM BATE-ESTACAS E RETIRADA COM PORTICO MOVEL,TRANSPOR
TE INTERNO COM TRATOR E LIMPEZA DO PERFIL APOS CADA UTILIZAC
AO
00036 | PERFIL "H" DE ACO CARBONO, P/USOS GERAIS, PADRAO AMERICANO, | KG | 6.15 | 11.22 | 0 | 69.003
COMPRIMENTO USUAL, PRECO DE REVENDEDOR, DE 6"X6"
01210 | TRATOR ESTEIRAS C/LAMINA 1290KG (CP) | H | 0.025 | 344.5342 | 0 | 8.6134
01212 | TRATOR ESTEIRAS C/LAMINA 1290KG (CI) | H | 0.012 | 143.78 | 0 | 1.7254
01889 | PORTICO MOVEL,C/MOTOR ELETRICO,CAPACIDADE 10T,VAO LIVRE 20M | H | 0.206 | 57.0208 | 0 | 11.7463
(CP)
01890 | PORTICO MOVEL,C/MOTOR ELETRICO,CAPACIDADE 10T,VAO LIVRE 20M | H | 0.08 | 35.638 | 0 | 2.851
(CI)
01999 | MAO-DE-OBRA DE SERVENTE DA CONSTRUCAO CIVIL, INCLUSIVE ENCAR | H | 4.1 | 19.33 | 3 | 81.6306
GOS SOCIAIS
15099 | BATE-ESTACAS TIPO MATELO HIDRAULICO VIBRATORIO,ACOPLADO EM E | H | 0.0885 | 283.3708 | 0 | 25.0783
SCAVADEIRA HIDRAULICA(INCL.ESTA),CAPACIDADE EM TORNO DE 1,2T
15100 | BATE-ESTACAS TIPO MARTELO HIDRAULICO VIBRATORIO,ACOPLADO EM | H | 0.076 | 136.5459 | 0 | 10.3775
ESCAVADEIRA HIDRAULICA(INCL.ESTA),CAPACIDADE EM TORNO 1,2T
15101 | BATE-ESTACAS TIPO MARTELO HIDRAULICO VIBRATORIO,ACOPLADO EM | H | 0.1155 | 110.6974 | 0 | 12.7855
ESCAVADEIRA HIDRAULICA(INCL.ESTA),CAPACIDADE EM TORNO 1,2T
05.075.0005-A | CRAVACAO DE PERFIL "H" DE 6"X6",1ª ALMA,ATE 4,50M DE COMPRIM | M |  | 211.64
ENTO,ADMITINDO-SE SUA UTILIZACAO 6 VEZES,PARA EXECUCAO DE PR
ANCHADA HORIZONTAL,INCLUSIVE FORNECIMENTO.CONSIDERA-SE A CRA
VACAO COM BATE-ESTACAS E RETIRADA COM PORTICO MOVEL,TRANSPOR
TE INTERNO COM TRATOR E LIMPEZA DO PERFIL APOS CADA UTILIZAC
AO
00036 | PERFIL "H" DE ACO CARBONO, P/USOS GERAIS, PADRAO AMERICANO, | KG | 6.15 | 11.22 | 0 | 69.003
COMPRIMENTO USUAL, PRECO DE REVENDEDOR, DE 6"X6"
20132 | MAO-DE-OBRA DE SERVENTE DA CONSTRUCAO CIVIL, INCLUSIVE ENCAR | H | 4.1 | 16.75 | 3 | 70.7353
GOS SOCIAIS DESONERADOS
30521 | PORTICO MOVEL,C/MOTOR ELETRICO,CAPACIDADE 10T,VAO LIVRE 20M | H | 0.206 | 57.0208 | 0 | 11.7463
(CP)
30522 | PORTICO MOVEL,C/MOTOR ELETRICO,CAPACIDADE 10T,VAO LIVRE 20M | H | 0.08 | 35.638 | 0 | 2.851
(CI)
30571 | TRATOR ESTEIRAS C/LAMINA 1290KG (CP) | H | 0.025 | 340.5242 | 0 | 8.5131
30573 | TRATOR ESTEIRAS C/LAMINA 1290KG (CI) | H | 0.012 | 139.77 | 0 | 1.6772
31070 | BATE-ESTACAS TIPO MARTELO HIDRAULICO VIBRATORIO,ACOPLADO EM | H | 0.0885 | 279.3608 | 0 | 24.7234
ESCAVADEIRA HIDRAULICA(INCL.ESTA),CAPACIDADE EM TORNO 1,2T
31071 | BATE-ESTACAS TIPO MARTELO HIDRAULICO VIBRATORIO,ACOPLADO EM | H | 0.076 | 132.5359 | 0 | 10.0727
ESCAVADEIRA HIDRAULICA(INCL.ESTA),CAPACIDADE EM TORNO 1,2T
31072 | BATE-ESTACAS TIPO MARTELO HIDRAULICO VIBRATORIO,ACOPLADO EM | H | 0.1155 | 106.6874 | 0 | 12.3224
ESCAVADEIRA HIDRAULICA(INCL.ESTA),CAPACIDADE EM TORNO 1,2T
05.075.0006-0 | CRAVACAO DE PERFIL "H" DE 6"X6",1ª ALMA,ATE 4,50M DE COMPRIM | M |  | 291.6
ENTO,ADMITINDO-SE SUA UTILIZACAO 4 VEZES,P/EXEC.DE PRANCHADA
HORIZ.,INCL.FORN.CONSIDERA-SE A CRAVACAO C/BATE-ESTACAS E R
ETIRADA C/PORTICO MOVEL DEPOIS DA REDUCAO DO ATRITO,EMPREGAN
DO-SE MACACOS,TRANSP.INT.C/TRATOR E LIMPEZA DO PERFIL APOS C
ADA UTILIZACAO
00036 | PERFIL "H" DE ACO CARBONO, P/USOS GERAIS, PADRAO AMERICANO, | KG | 9.3 | 11.22 | 0 | 104.346
COMPRIMENTO USUAL, PRECO DE REVENDEDOR, DE 6"X6"
01210 | TRATOR ESTEIRAS C/LAMINA 1290KG (CP) | H | 0.025 | 344.5342 | 0 | 8.6134
01212 | TRATOR ESTEIRAS C/LAMINA 1290KG (CI) | H | 0.012 | 143.78 | 0 | 1.7254
01889 | PORTICO MOVEL,C/MOTOR ELETRICO,CAPACIDADE 10T,VAO LIVRE 20M | H | 0.25 | 57.0208 | 0 | 14.2552
(CP)
01890 | PORTICO MOVEL,C/MOTOR ELETRICO,CAPACIDADE 10T,VAO LIVRE 20M | H | 0.08 | 35.638 | 0 | 2.851
(CI)
01999 | MAO-DE-OBRA DE SERVENTE DA CONSTRUCAO CIVIL, INCLUSIVE ENCAR | H | 5.12 | 19.33 | 3 | 101.9387
GOS SOCIAIS
15099 | BATE-ESTACAS TIPO MATELO HIDRAULICO VIBRATORIO,ACOPLADO EM E | H | 0.118 | 283.3708 | 0 | 33.4378
SCAVADEIRA HIDRAULICA(INCL.ESTA),CAPACIDADE EM TORNO DE 1,2T
15100 | BATE-ESTACAS TIPO MARTELO HIDRAULICO VIBRATORIO,ACOPLADO EM | H | 0.046 | 136.5459 | 0 | 6.2811
ESCAVADEIRA HIDRAULICA(INCL.ESTA),CAPACIDADE EM TORNO 1,2T
15101 | BATE-ESTACAS TIPO MARTELO HIDRAULICO VIBRATORIO,ACOPLADO EM | H | 0.164 | 110.6974 | 0 | 18.1544
ESCAVADEIRA HIDRAULICA(INCL.ESTA),CAPACIDADE EM TORNO 1,2T
05.075.0006-A | CRAVACAO DE PERFIL "H" DE 6"X6",1ª ALMA,ATE 4,50M DE COMPRIM | M |  | 276.53
ENTO,ADMITINDO-SE SUA UTILIZACAO 4 VEZES,P/EXEC.DE PRANCHADA
HORIZ.,INCL.FORN.CONSIDERA-SE A CRAVACAO C/BATE-ESTACAS E R
ETIRADA C/PORTICO MOVEL DEPOIS DA REDUCAO DO ATRITO,EMPREGAN
DO-SE MACACOS,TRANSP.INT.C/TRATOR E LIMPEZA DO PERFIL APOS C
ADA UTILIZACAO
00036 | PERFIL "H" DE ACO CARBONO, P/USOS GERAIS, PADRAO AMERICANO, | KG | 9.3 | 11.22 | 0 | 104.346
COMPRIMENTO USUAL, PRECO DE REVENDEDOR, DE 6"X6"
20132 | MAO-DE-OBRA DE SERVENTE DA CONSTRUCAO CIVIL, INCLUSIVE ENCAR | H | 5.12 | 16.75 | 3 | 88.3328
GOS SOCIAIS DESONERADOS
30521 | PORTICO MOVEL,C/MOTOR ELETRICO,CAPACIDADE 10T,VAO LIVRE 20M | H | 0.25 | 57.0208 | 0 | 14.2552
(CP)
30522 | PORTICO MOVEL,C/MOTOR ELETRICO,CAPACIDADE 10T,VAO LIVRE 20M | H | 0.08 | 35.638 | 0 | 2.851
(CI)
30571 | TRATOR ESTEIRAS C/LAMINA 1290KG (CP) | H | 0.025 | 340.5242 | 0 | 8.5131
30573 | TRATOR ESTEIRAS C/LAMINA 1290KG (CI) | H | 0.012 | 139.77 | 0 | 1.6772
31070 | BATE-ESTACAS TIPO MARTELO HIDRAULICO VIBRATORIO,ACOPLADO EM | H | 0.118 | 279.3608 | 0 | 32.9646
ESCAVADEIRA HIDRAULICA(INCL.ESTA),CAPACIDADE EM TORNO 1,2T
31071 | BATE-ESTACAS TIPO MARTELO HIDRAULICO VIBRATORIO,ACOPLADO EM | H | 0.046 | 132.5359 | 0 | 6.0967
ESCAVADEIRA HIDRAULICA(INCL.ESTA),CAPACIDADE EM TORNO 1,2T
31072 | BATE-ESTACAS TIPO MARTELO HIDRAULICO VIBRATORIO,ACOPLADO EM | H | 0.164 | 106.6874 | 0 | 17.4967
ESCAVADEIRA HIDRAULICA(INCL.ESTA),CAPACIDADE EM TORNO 1,2T
05.075.0007-1 | CRAVACAO DE PERFIL "H" DE 6"X6",1ª ALMA,ATE 9,00M DE COMPRIM | M |  | 196.32
ENTO,ADMITINDO-SE SUA UTILIZACAO 5 VEZES,PARA EXECUCAO DE PR
ANCHADA HORIZONTAL,INCLUSIVE FORNECIMENTO.CONSIDERA-SE A CRA
VACAO COM BATE-ESTACAS E RETIRADA COM ESCAVADEIRA,TRANSPORTE
INTERNO COM TRATOR E LIMPEZA DO PERFIL APOS CADA UTILIZACAO
00036 | PERFIL "H" DE ACO CARBONO, P/USOS GERAIS, PADRAO AMERICANO, | KG | 7.42 | 11.22 | 0 | 83.2524
COMPRIMENTO USUAL, PRECO DE REVENDEDOR, DE 6"X6"
01114 | ESCAVADEIRA HIDRAULICA,MOTOR DIESEL 111CV,CAPACIDADE 0,78M3 | H | 0.032 | 267.1805 | 0 | 8.5498
(CP)
01115 | ESCAVADEIRA HIDRAULICA,MOTOR DIESEL 111CV,CAPACIDADE 0,78M3 | H | 0.015 | 122.206 | 0 | 1.8331
(CF)
01116 | ESCAVADEIRA HIDRAULICA,MOTOR DIESEL 111CV,CAPACIDADE 0,78M3 | H | 0.022 | 96.82 | 0 | 2.13
(CI)
01210 | TRATOR ESTEIRAS C/LAMINA 1290KG (CP) | H | 0.018 | 344.5342 | 0 | 6.2016
01212 | TRATOR ESTEIRAS C/LAMINA 1290KG (CI) | H | 0.01 | 143.78 | 0 | 1.4378
01999 | MAO-DE-OBRA DE SERVENTE DA CONSTRUCAO CIVIL, INCLUSIVE ENCAR | H | 2.45 | 19.33 | 3 | 48.7793
GOS SOCIAIS
15099 | BATE-ESTACAS TIPO MATELO HIDRAULICO VIBRATORIO,ACOPLADO EM E | H | 0.0885 | 283.3708 | 0 | 25.0783
SCAVADEIRA HIDRAULICA(INCL.ESTA),CAPACIDADE EM TORNO DE 1,2T
15100 | BATE-ESTACAS TIPO MARTELO HIDRAULICO VIBRATORIO,ACOPLADO EM | H | 0.046 | 136.5459 | 0 | 6.2811
ESCAVADEIRA HIDRAULICA(INCL.ESTA),CAPACIDADE EM TORNO 1,2T
15101 | BATE-ESTACAS TIPO MARTELO HIDRAULICO VIBRATORIO,ACOPLADO EM | H | 0.1155 | 110.6974 | 0 | 12.7855
ESCAVADEIRA HIDRAULICA(INCL.ESTA),CAPACIDADE EM TORNO 1,2T
05.075.0007-B | CRAVACAO DE PERFIL "H" DE 6"X6",1ª ALMA,ATE 9,00M DE COMPRIM | M |  | 188.42
ENTO,ADMITINDO-SE SUA UTILIZACAO 5 VEZES,PARA EXECUCAO DE PR
ANCHADA HORIZONTAL,INCLUSIVE FORNECIMENTO.CONSIDERA-SE A CRA
VACAO COM BATE-ESTACAS E RETIRADA COM ESCAVADEIRA,TRANSPORTE
INTERNO COM TRATOR E LIMPEZA DO PERFIL APOS CADA UTILIZACAO
00036 | PERFIL "H" DE ACO CARBONO, P/USOS GERAIS, PADRAO AMERICANO, | KG | 7.42 | 11.22 | 0 | 83.2524
COMPRIMENTO USUAL, PRECO DE REVENDEDOR, DE 6"X6"
20132 | MAO-DE-OBRA DE SERVENTE DA CONSTRUCAO CIVIL, INCLUSIVE ENCAR | H | 2.45 | 16.75 | 3 | 42.2686
GOS SOCIAIS DESONERADOS
30554 | ESCAVADEIRA HIDRAULICA,MOTOR DIESEL 111CV,CAPACIDADE 0,78M3 | H | 0.032 | 263.1705 | 0 | 8.4215
(CP)
30555 | ESCAVADEIRA HIDRAULICA,MOTOR DIESEL 111CV,CAPACIDADE 0,78M3 | H | 0.015 | 118.196 | 0 | 1.7729
(CF)
30556 | ESCAVADEIRA HIDRAULICA,MOTOR DIESEL 111CV,CAPACIDADE 0,78M3 | H | 0.022 | 92.81 | 0 | 2.0418
(CI)
30571 | TRATOR ESTEIRAS C/LAMINA 1290KG (CP) | H | 0.018 | 340.5242 | 0 | 6.1294
30573 | TRATOR ESTEIRAS C/LAMINA 1290KG (CI) | H | 0.01 | 139.77 | 0 | 1.3977
31070 | BATE-ESTACAS TIPO MARTELO HIDRAULICO VIBRATORIO,ACOPLADO EM | H | 0.0885 | 279.3608 | 0 | 24.7234
ESCAVADEIRA HIDRAULICA(INCL.ESTA),CAPACIDADE EM TORNO 1,2T
31071 | BATE-ESTACAS TIPO MARTELO HIDRAULICO VIBRATORIO,ACOPLADO EM | H | 0.046 | 132.5359 | 0 | 6.0967
ESCAVADEIRA HIDRAULICA(INCL.ESTA),CAPACIDADE EM TORNO 1,2T
31072 | BATE-ESTACAS TIPO MARTELO HIDRAULICO VIBRATORIO,ACOPLADO EM | H | 0.1155 | 106.6874 | 0 | 12.3224
ESCAVADEIRA HIDRAULICA(INCL.ESTA),CAPACIDADE EM TORNO 1,2T
05.075.0008-0 | CRAVACAO DE PERFIL "H" DE 6"X6",1ª ALMA,ATE 9,00M DE COMPRIM | M |  | 267.85
ENTO,ADMITINDO-SE SUA UTILIZACAO 3 VEZES,PARA EXEC.DE PRANCH
ADA HORIZ.,INCL.FORN.CONSIDERA-SE A CRAVACAO C/BATE-ESTACAS
E RETIRADA C/ESCAVADEIRA DEPOIS DA REDUCAO DO ATRITO,EMPRE
GANDO-SE MACACOS,TRANSP.INT.C/TRATOR E LIMPEZA DO PERFIL APO
S CADA UTILIZACAO
00036 | PERFIL "H" DE ACO CARBONO, P/USOS GERAIS, PADRAO AMERICANO, | KG | 12.1 | 11.22 | 0 | 135.762
COMPRIMENTO USUAL, PRECO DE REVENDEDOR, DE 6"X6"
01114 | ESCAVADEIRA HIDRAULICA,MOTOR DIESEL 111CV,CAPACIDADE 0,78M3 | H | 0.04 | 267.1805 | 0 | 10.6872
(CP)
01115 | ESCAVADEIRA HIDRAULICA,MOTOR DIESEL 111CV,CAPACIDADE 0,78M3 | H | 0.015 | 122.206 | 0 | 1.8331
(CF)
01116 | ESCAVADEIRA HIDRAULICA,MOTOR DIESEL 111CV,CAPACIDADE 0,78M3 | H | 0.018 | 96.82 | 0 | 1.7428
(CI)
01210 | TRATOR ESTEIRAS C/LAMINA 1290KG (CP) | H | 0.018 | 344.5342 | 0 | 6.2016
01212 | TRATOR ESTEIRAS C/LAMINA 1290KG (CI) | H | 0.01 | 143.78 | 0 | 1.4378
01999 | MAO-DE-OBRA DE SERVENTE DA CONSTRUCAO CIVIL, INCLUSIVE ENCAR | H | 2.6 | 19.33 | 3 | 51.7657
GOS SOCIAIS
15099 | BATE-ESTACAS TIPO MATELO HIDRAULICO VIBRATORIO,ACOPLADO EM E | H | 0.118 | 283.3708 | 0 | 33.4378
SCAVADEIRA HIDRAULICA(INCL.ESTA),CAPACIDADE EM TORNO DE 1,2T
15100 | BATE-ESTACAS TIPO MARTELO HIDRAULICO VIBRATORIO,ACOPLADO EM | H | 0.046 | 136.5459 | 0 | 6.2811
ESCAVADEIRA HIDRAULICA(INCL.ESTA),CAPACIDADE EM TORNO 1,2T
15101 | BATE-ESTACAS TIPO MARTELO HIDRAULICO VIBRATORIO,ACOPLADO EM | H | 0.169 | 110.6974 | 0 | 18.7079
ESCAVADEIRA HIDRAULICA(INCL.ESTA),CAPACIDADE EM TORNO 1,2T
05.075.0008-A | CRAVACAO DE PERFIL "H" DE 6"X6",1ª ALMA,ATE 9,00M DE COMPRIM | M |  | 259.2
ENTO,ADMITINDO-SE SUA UTILIZACAO 3 VEZES,PARA EXEC.DE PRANCH
ADA HORIZ.,INCL.FORN.CONSIDERA-SE A CRAVACAO C/BATE-ESTACAS
E RETIRADA C/ESCAVADEIRA DEPOIS DA REDUCAO DO ATRITO,EMPRE
GANDO-SE MACACOS,TRANSP.INT.C/TRATOR E LIMPEZA DO PERFIL APO
S CADA UTILIZACAO
00036 | PERFIL "H" DE ACO CARBONO, P/USOS GERAIS, PADRAO AMERICANO, | KG | 12.1 | 11.22 | 0 | 135.762
COMPRIMENTO USUAL, PRECO DE REVENDEDOR, DE 6"X6"
20132 | MAO-DE-OBRA DE SERVENTE DA CONSTRUCAO CIVIL, INCLUSIVE ENCAR | H | 2.6 | 16.75 | 3 | 44.8565
GOS SOCIAIS DESONERADOS
30554 | ESCAVADEIRA HIDRAULICA,MOTOR DIESEL 111CV,CAPACIDADE 0,78M3 | H | 0.04 | 263.1705 | 0 | 10.5268
(CP)
30555 | ESCAVADEIRA HIDRAULICA,MOTOR DIESEL 111CV,CAPACIDADE 0,78M3 | H | 0.015 | 118.196 | 0 | 1.7729
(CF)
30556 | ESCAVADEIRA HIDRAULICA,MOTOR DIESEL 111CV,CAPACIDADE 0,78M3 | H | 0.018 | 92.81 | 0 | 1.6706
(CI)
30571 | TRATOR ESTEIRAS C/LAMINA 1290KG (CP) | H | 0.018 | 340.5242 | 0 | 6.1294
30573 | TRATOR ESTEIRAS C/LAMINA 1290KG (CI) | H | 0.01 | 139.77 | 0 | 1.3977
31070 | BATE-ESTACAS TIPO MARTELO HIDRAULICO VIBRATORIO,ACOPLADO EM | H | 0.118 | 279.3608 | 0 | 32.9646
ESCAVADEIRA HIDRAULICA(INCL.ESTA),CAPACIDADE EM TORNO 1,2T
31071 | BATE-ESTACAS TIPO MARTELO HIDRAULICO VIBRATORIO,ACOPLADO EM | H | 0.046 | 132.5359 | 0 | 6.0967
ESCAVADEIRA HIDRAULICA(INCL.ESTA),CAPACIDADE EM TORNO 1,2T
31072 | BATE-ESTACAS TIPO MARTELO HIDRAULICO VIBRATORIO,ACOPLADO EM | H | 0.169 | 106.6874 | 0 | 18.0302
ESCAVADEIRA HIDRAULICA(INCL.ESTA),CAPACIDADE EM TORNO 1,2T
05.077.0001-0 | ESCORAMENTO DE VALAS EM PRANCHADA HORIZONTAL,EMPREGANDO-SE M | M2 |  | 335.09
ADEIRA DE 3ª E PERFIL METALICO "H" DE 6"X6",REUTILIZADOS EM
5 VEZES,INCLUSIVE FORNECIMENTO DE TODOS OS MATERIAIS,COLOCAC
AO E RETIRADA
01682 | ESTACA PERFIL ACO H, 6" X 6", CRAVACAO | M | 0.56 | 196.3286 | 0 | 109.944
01738 | PRANCHADA HORIZ., ATE 6M PROF. | M2 | 1 | 154.8216 | 0 | 154.8216
01743 | GUIA DE PERFIL ACO I, 6" | M | 0.375 | 86.6472 | 0 | 32.4927
01781 | CONSOLO PERFIL DE ACO PESO 10KG | UN | 0.19 | 134.1848 | 0 | 25.4951
01788 | ESTRONCA (ESCORA) PERFIL ACO I, 6" | UN | 0.062 | 199.0644 | 0 | 12.342
05.077.0001-A | ESCORAMENTO DE VALAS EM PRANCHADA HORIZONTAL,EMPREGANDO-SE M | M2 |  | 314.76
ADEIRA DE 3ª E PERFIL METALICO "H" DE 6"X6",REUTILIZADOS EM
5 VEZES,INCLUSIVE FORNECIMENTO DE TODOS OS MATERIAIS,COLOCAC
AO E RETIRADA
30116 | ESTACA PERFIL ACO H, 6" X 6", CRAVACAO | M | 0.56 | 188.4265 | 0 | 105.5188
30120 | PRANCHADA HORIZ., ATE 6M PROF. | M2 | 1 | 142.1967 | 0 | 142.1967
30121 | CONSOLO PERFIL DE ACO PESO 10KG | UN | 0.19 | 124.4637 | 0 | 23.6481
30122 | GUIA DE PERFIL ACO I, 6" | M | 0.375 | 84.3311 | 0 | 31.6242
30123 | ESTRONCA (ESCORA) PERFIL ACO I, 6" | UN | 0.062 | 189.9341 | 0 | 11.7759
05.077.0010-0 | ESCORAMENTO MISTO DE PRANCHADA HORIZONTAL ATE 8M DE PROFUNDI | M2 |  | 612.8
DADE COM PRANCHAS DE MADEIRA,ESTACAS E LONGARINAS DE ACO I D
E 10",ESTRONCAS DE DUPLO I DE 8",COMPREENDENDO FORNECIMENTO,
COLOCACAO E RETIRADA DE TODOS OS COMPONENTES COM REAPROVEITA
MENTO DESTES
00036 | PERFIL "H" DE ACO CARBONO, P/USOS GERAIS, PADRAO AMERICANO, | KG | 0.117 | 11.22 | 0 | 1.3127
COMPRIMENTO USUAL, PRECO DE REVENDEDOR, DE 6"X6"
00165 | OXIGENIO, EM GARRAFAS DE 9,3M3 | M3 | 0.117 | 10.3 | 0 | 1.2051
00171 | ACETILENO EM CILINDRO DE 9KG | KG | 0.019 | 80.11 | 0 | 1.5221
00322 | ELETRODO, P/SOLDA DE ACO (AWS E-6013), IND.P/TRAB.EM SERRAL. | KG | 0.488 | 28.34 | 0 | 13.8299
, ESTRUT.METAL.,TUBUL.CONSTR.GERAL CHAPAS FINAS, DIAM.4MM
00723 | PINUS EM PECAS DE 7,50X15,00CM,(3"X6") | M | 1.57 | 25.159 | 0 | 39.4996
01007 | CAMINHAO BASCUL. NO TOCO, 4M3 (CP) | H | 0.05 | 174.6653 | 0 | 8.7333
01008 | CAMINHAO BASCUL. NO TOCO, 4M3 (CF) | H | 0.025 | 77.6298 | 0 | 1.9407
01114 | ESCAVADEIRA HIDRAULICA,MOTOR DIESEL 111CV,CAPACIDADE 0,78M3 | H | 0.104 | 267.1805 | 0 | 27.7868
(CP)
01115 | ESCAVADEIRA HIDRAULICA,MOTOR DIESEL 111CV,CAPACIDADE 0,78M3 | H | 0.098 | 122.206 | 0 | 11.9762
(CF)
01116 | ESCAVADEIRA HIDRAULICA,MOTOR DIESEL 111CV,CAPACIDADE 0,78M3 | H | 0.12 | 96.82 | 0 | 11.6184
(CI)
01210 | TRATOR ESTEIRAS C/LAMINA 1290KG (CP) | H | 0.037 | 344.5342 | 0 | 12.7478
01212 | TRATOR ESTEIRAS C/LAMINA 1290KG (CI) | H | 0.023 | 143.78 | 0 | 3.3069
01284 | MAQUINA DE SOLDA, DIESEL 33CV (CP) | H | 0.354 | 66.9163 | 0 | 23.6884
01285 | MAQUINA DE SOLDA, DIESEL 33CV (CI) | H | 0.046 | 8.6028 | 0 | 0.3957
01299 | MAQUINA DE SOLDA, DIESEL 33CV (CF) | H | 0.092 | 14.8642 | 0 | 1.3675
01577 | PERFIL "I" DE ACO CARBONO, PADRAO AMERICANO, PRECO DE REVEND | KG | 3.165 | 12.22 | 0 | 38.6763
EDOR, DE 8"X4"
01578 | PERFIL "I" DE ACO CARBONO, PADRAO AMERICANO, PRECO DE REVEND | KG | 12.201 | 11.28 | 0 | 137.6273
EDOR, DE 10"X4.5/8"
01943 | MAO-DE-OBRA DE AJUDANTE DE SOLDADOR, INCLUSIVE ENCARGOS SOCI | H | 0.382 | 20.37 | 3 | 8.0148
AIS
01944 | MAO-DE-OBRA DE SOLDADOR DA CONSTRUCAO CIVIL, INCLUSIVE ENCAR | H | 0.939 | 28.76 | 3 | 27.8158
GOS SOCIAIS
01958 | MAO-DE-OBRA DE TOPOGRAFO B (SERVICOS DE CAMPO), INCLUSIVE EN | H | 0.033 | 28.76 | 3 | 0.9776
CARGOS SOCIAIS
01990 | MAO-DE-OBRA DE CARPINTEIRO DE FORMA DE CONCRETO, INCLUSIVE E | H | 1.65 | 26.73 | 3 | 45.4276
NCARGOS SOCIAIS
01999 | MAO-DE-OBRA DE SERVENTE DA CONSTRUCAO CIVIL, INCLUSIVE ENCAR | H | 4.685 | 19.33 | 3 | 93.2779
GOS SOCIAIS
03279 | CRAVACAO DE PERFIL DE ACO I DE 10" E 12" | M | 0.84 | 119.1123 | 0 | 100.0543
05.077.0010-A | ESCORAMENTO MISTO DE PRANCHADA HORIZONTAL ATE 8M DE PROFUNDI | M2 |  | 581.63
DADE COM PRANCHAS DE MADEIRA,ESTACAS E LONGARINAS DE ACO I D
E 10",ESTRONCAS DE DUPLO I DE 8",COMPREENDENDO FORNECIMENTO,
COLOCACAO E RETIRADA DE TODOS OS COMPONENTES COM REAPROVEITA
MENTO DESTES
00036 | PERFIL "H" DE ACO CARBONO, P/USOS GERAIS, PADRAO AMERICANO, | KG | 0.117 | 11.22 | 0 | 1.3127
COMPRIMENTO USUAL, PRECO DE REVENDEDOR, DE 6"X6"
00165 | OXIGENIO, EM GARRAFAS DE 9,3M3 | M3 | 0.117 | 10.3 | 0 | 1.2051
00171 | ACETILENO EM CILINDRO DE 9KG | KG | 0.019 | 80.11 | 0 | 1.5221
00322 | ELETRODO, P/SOLDA DE ACO (AWS E-6013), IND.P/TRAB.EM SERRAL. | KG | 0.488 | 28.34 | 0 | 13.8299
, ESTRUT.METAL.,TUBUL.CONSTR.GERAL CHAPAS FINAS, DIAM.4MM
01577 | PERFIL "I" DE ACO CARBONO, PADRAO AMERICANO, PRECO DE REVEND | KG | 3.165 | 12.22 | 0 | 38.6763
EDOR, DE 8"X4"
01578 | PERFIL "I" DE ACO CARBONO, PADRAO AMERICANO, PRECO DE REVEND | KG | 12.201 | 11.28 | 0 | 137.6273
EDOR, DE 10"X4.5/8"
20006 | MAO-DE-OBRA DE AJUDANTE DE SOLDADOR, INCLUSIVE ENCARGOS SOCI | H | 0.382 | 17.65 | 3 | 6.9446
AIS DESONERADOS
20046 | MAO-DE-OBRA DE CARPINTEIRO DE FORMA DE CONCRETO, INCLUSIVE E | H | 1.65 | 23.16 | 3 | 39.3604
NCARGOS SOCIAIS DESONERADOS
20132 | MAO-DE-OBRA DE SERVENTE DA CONSTRUCAO CIVIL, INCLUSIVE ENCAR | H | 4.685 | 16.75 | 3 | 80.828
GOS SOCIAIS DESONERADOS
20134 | MAO-DE-OBRA DE SOLDADOR DA CONSTRUCAO CIVIL, INCLUSIVE ENCAR | H | 0.939 | 24.92 | 3 | 24.1019
GOS SOCIAIS DESONERADOS
20150 | MAO-DE-OBRA DE TOPOGRAFO B (SERVICOS DE CAMPO),INCLUSIVE ENC | H | 0.033 | 24.92 | 3 | 0.847
ARGOS SOCIAIS DESONERADOS
30420 | CAMINHAO BASCUL. NO TOCO, 4M3 (CP) | H | 0.05 | 171.0953 | 0 | 8.5548
30421 | CAMINHAO BASCUL. NO TOCO, 4M3 (CF) | H | 0.025 | 74.0598 | 0 | 1.8515
30554 | ESCAVADEIRA HIDRAULICA,MOTOR DIESEL 111CV,CAPACIDADE 0,78M3 | H | 0.104 | 263.1705 | 0 | 27.3697
(CP)
30555 | ESCAVADEIRA HIDRAULICA,MOTOR DIESEL 111CV,CAPACIDADE 0,78M3 | H | 0.098 | 118.196 | 0 | 11.5832
(CF)
30556 | ESCAVADEIRA HIDRAULICA,MOTOR DIESEL 111CV,CAPACIDADE 0,78M3 | H | 0.12 | 92.81 | 0 | 11.1372
(CI)
30571 | TRATOR ESTEIRAS C/LAMINA 1290KG (CP) | H | 0.037 | 340.5242 | 0 | 12.5994
30573 | TRATOR ESTEIRAS C/LAMINA 1290KG (CI) | H | 0.023 | 139.77 | 0 | 3.2147
30831 | MAQUINA DE SOLDA, DIESEL 33CV (CP) | H | 0.354 | 66.9163 | 0 | 23.6884
30832 | MAQUINA DE SOLDA, DIESEL 33CV (CF) | H | 0.092 | 14.8642 | 0 | 1.3675
30833 | MAQUINA DE SOLDA, DIESEL 33CV (CI) | H | 0.046 | 8.6028 | 0 | 0.3957
30989 | CRAVACAO DE PERFIL DE ACO I DE 10" E 12" | M | 0.84 | 112.0463 | 0 | 94.1189
31068 | PINUS EM PECAS DE 7,50 X 15,00CM (3"X6") | M | 1.57 | 25.159 | 0 | 39.4996
05.080.0020-0 | ENSECADEIRA DE ESTACAS-PRANCHAS DE ACO EM CAVAS OU VALAS COM | M2 |  | 93.05
PROFUNDIDADE ATE 4,00M.O CUSTO INCLUI O FORNECIMENTO,EXECUC
AO E RETIRADA DE TODOS OS MATERIAIS,CONSIDERANDO A REUTILIZA
CAO DE 60 VEZES PARA ESTACAS-PRANCHAS E 10 VEZES PARA GUIAS
E ESTRONCAS DE MADEIRA,EXCL.ESCAVACAO.MEDICAO DO SERVICO SER
A PELA SUPERFICIE UTIL COBRINDO PAREDES DAS CAVAS OU VALAS
00453 | PREGO COM OU SEM CABECA, EM CAIXAS DE 50KG, OU QUANTIDADES E | KG | 0.01 | 18.29 | 0 | 0.1829
QUIVALENTES, Nº12X12 A 18X30
01099 | COMPRESSOR AR 170PCM 40CV (CP) | H | 0.13 | 100.6546 | 0 | 13.0851
01101 | COMPRESSOR AR 170PCM 40CV (CI) | H | 0.05 | 13.3553 | 0 | 0.6678
01114 | ESCAVADEIRA HIDRAULICA,MOTOR DIESEL 111CV,CAPACIDADE 0,78M3 | H | 0.04 | 267.1805 | 0 | 10.6872
(CP)
01116 | ESCAVADEIRA HIDRAULICA,MOTOR DIESEL 111CV,CAPACIDADE 0,78M3 | H | 0.016 | 96.82 | 0 | 1.5491
(CI)
01159 | ROMPEDOR PNEUMATICO DE 32,6KG DE PESO, EXCLUSIVE OPERADOR,P | H | 0.26 | 2.8821 | 0 | 0.7493
ONTEIRA E MANGUEIRA (CP)
01160 | ROMPEDOR PNEUMATICO DE 32,6KG DE PESO, EXCLUSIVE OPERADOR,P | H | 0.1 | 1.9214 | 0 | 0.1921
ONTEIRA E MANGUEIRA,(CI)
01970 | MAO-DE-OBRA DE OPERADOR DE MAQUINA (TRATOR, ETC), INCLUSIVE | H | 0.26 | 30.02 | 3 | 8.0394
ENCARGOS SOCIAIS
01990 | MAO-DE-OBRA DE CARPINTEIRO DE FORMA DE CONCRETO, INCLUSIVE E | H | 0.3 | 26.73 | 3 | 8.2596
NCARGOS SOCIAIS
01999 | MAO-DE-OBRA DE SERVENTE DA CONSTRUCAO CIVIL, INCLUSIVE ENCAR | H | 1.04 | 19.33 | 3 | 20.7063
GOS SOCIAIS
02604 | MACARANDUBA EM PECAS, DE 7,50X7,50CM (3"X3") | M | 0.06 | 19.47 | 0 | 1.1682
05936 | MACARANDUBA EM PECAS, DE 7,50X22,50CM (3"X9") | M | 0.08 | 69.94 | 0 | 5.5952
14668 | ESTACA PRANCHA METALICA, SEM REVESTIMENTO, COM MOMENTO DE IN | KG | 1.344 | 16.5 | 0 | 22.176
ERCIA MINIMO DE 9.600 CM4/M
05.080.0020-A | ENSECADEIRA DE ESTACAS-PRANCHAS DE ACO EM CAVAS OU VALAS COM | M2 |  | 87.89
PROFUNDIDADE ATE 4,00M.O CUSTO INCLUI O FORNECIMENTO,EXECUC
AO E RETIRADA DE TODOS OS MATERIAIS,CONSIDERANDO A REUTILIZA
CAO DE 60 VEZES PARA ESTACAS-PRANCHAS E 10 VEZES PARA GUIAS
E ESTRONCAS DE MADEIRA,EXCL.ESCAVACAO.MEDICAO DO SERVICO SER
A PELA SUPERFICIE UTIL COBRINDO PAREDES DAS CAVAS OU VALAS
00453 | PREGO COM OU SEM CABECA, EM CAIXAS DE 50KG, OU QUANTIDADES E | KG | 0.01 | 18.29 | 0 | 0.1829
QUIVALENTES, Nº12X12 A 18X30
02604 | MACARANDUBA EM PECAS, DE 7,50X7,50CM (3"X3") | M | 0.06 | 19.47 | 0 | 1.1682
05936 | MACARANDUBA EM PECAS, DE 7,50X22,50CM (3"X9") | M | 0.08 | 69.94 | 0 | 5.5952
14668 | ESTACA PRANCHA METALICA, SEM REVESTIMENTO, COM MOMENTO DE IN | KG | 1.344 | 16.5 | 0 | 22.176
ERCIA MINIMO DE 9.600 CM4/M
20046 | MAO-DE-OBRA DE CARPINTEIRO DE FORMA DE CONCRETO, INCLUSIVE E | H | 0.3 | 23.16 | 3 | 7.1564
NCARGOS SOCIAIS DESONERADOS
20111 | MAO-DE-OBRA DE OPERADOR DE MAQUINA (TRATOR, ETC.), INCLUSIVE | H | 0.26 | 26.01 | 3 | 6.9655
ENCARGOS SOCIAIS DESONERADOS
20132 | MAO-DE-OBRA DE SERVENTE DA CONSTRUCAO CIVIL, INCLUSIVE ENCAR | H | 1.04 | 16.75 | 3 | 17.9426
GOS SOCIAIS DESONERADOS
30554 | ESCAVADEIRA HIDRAULICA,MOTOR DIESEL 111CV,CAPACIDADE 0,78M3 | H | 0.04 | 263.1705 | 0 | 10.5268
(CP)
30556 | ESCAVADEIRA HIDRAULICA,MOTOR DIESEL 111CV,CAPACIDADE 0,78M3 | H | 0.016 | 92.81 | 0 | 1.485
(CI)
30608 | ROMPEDOR PNEUMATICO DE 32,6KG DE PESO, EXCLUSIVE OPERADOR,P | H | 0.26 | 2.8821 | 0 | 0.7493
ONTEIRA E MANGUEIRA (CP)
30609 | ROMPEDOR PNEUMATICO DE 32,6KG DE PESO, EXCLUSIVE OPERADOR,P | H | 0.1 | 1.9214 | 0 | 0.1921
ONTEIRA E MANGUEIRA,(CI)
30807 | COMPRESSOR AR 170PCM 40CV (CP) | H | 0.13 | 100.6546 | 0 | 13.0851
30809 | COMPRESSOR AR 170PCM 40CV (CI) | H | 0.05 | 13.3553 | 0 | 0.6678
05.080.0025-0 | ENSECADEIRA DE ESTACAS-PRANCHAS DE ACO EM CAVAS OU VALAS COM | M2 |  | 104.16
PROFUNDIDADE ATE 4,00M.O CUSTO INCLUI O FORNECIMENTO,EXECUC
AO E RETIRADA DE TODOS OS MATERIAIS,CONSIDERANDO A REUTILIZA
CAO DE 40 VEZES PARA ESTACAS-PRANCHAS E 10 VEZES PARA GUIAS
E ESTRONCAS DE MADEIRA,EXCL.ESCAVACAO.MEDICAO DO SERVICO SER
A PELA SUPERFICIE UTIL COBRINDO PAREDES DAS CAVAS OU VALAS
00453 | PREGO COM OU SEM CABECA, EM CAIXAS DE 50KG, OU QUANTIDADES E | KG | 0.01 | 18.29 | 0 | 0.1829
QUIVALENTES, Nº12X12 A 18X30
01099 | COMPRESSOR AR 170PCM 40CV (CP) | H | 0.13 | 100.6546 | 0 | 13.0851
01101 | COMPRESSOR AR 170PCM 40CV (CI) | H | 0.05 | 13.3553 | 0 | 0.6678
01114 | ESCAVADEIRA HIDRAULICA,MOTOR DIESEL 111CV,CAPACIDADE 0,78M3 | H | 0.04 | 267.1805 | 0 | 10.6872
(CP)
01116 | ESCAVADEIRA HIDRAULICA,MOTOR DIESEL 111CV,CAPACIDADE 0,78M3 | H | 0.016 | 96.82 | 0 | 1.5491
(CI)
01159 | ROMPEDOR PNEUMATICO DE 32,6KG DE PESO, EXCLUSIVE OPERADOR,P | H | 0.26 | 2.8821 | 0 | 0.7493
ONTEIRA E MANGUEIRA (CP)
01160 | ROMPEDOR PNEUMATICO DE 32,6KG DE PESO, EXCLUSIVE OPERADOR,P | H | 0.1 | 1.9214 | 0 | 0.1921
ONTEIRA E MANGUEIRA,(CI)
01970 | MAO-DE-OBRA DE OPERADOR DE MAQUINA (TRATOR, ETC), INCLUSIVE | H | 0.26 | 30.02 | 3 | 8.0394
ENCARGOS SOCIAIS
01990 | MAO-DE-OBRA DE CARPINTEIRO DE FORMA DE CONCRETO, INCLUSIVE E | H | 0.3 | 26.73 | 3 | 8.2596
NCARGOS SOCIAIS
01999 | MAO-DE-OBRA DE SERVENTE DA CONSTRUCAO CIVIL, INCLUSIVE ENCAR | H | 1.04 | 19.33 | 3 | 20.7063
GOS SOCIAIS
02604 | MACARANDUBA EM PECAS, DE 7,50X7,50CM (3"X3") | M | 0.06 | 19.47 | 0 | 1.1682
05936 | MACARANDUBA EM PECAS, DE 7,50X22,50CM (3"X9") | M | 0.08 | 69.94 | 0 | 5.5952
14668 | ESTACA PRANCHA METALICA, SEM REVESTIMENTO, COM MOMENTO DE IN | KG | 2.017 | 16.5 | 0 | 33.2805
ERCIA MINIMO DE 9.600 CM4/M
05.080.0025-A | ENSECADEIRA DE ESTACAS-PRANCHAS DE ACO EM CAVAS OU VALAS COM | M2 |  | 98.99
PROFUNDIDADE ATE 4,00M.O CUSTO INCLUI O FORNECIMENTO,EXECUC
AO E RETIRADA DE TODOS OS MATERIAIS,CONSIDERANDO A REUTILIZA
CAO DE 40 VEZES PARA ESTACAS-PRANCHAS E 10 VEZES PARA GUIAS
E ESTRONCAS DE MADEIRA,EXCL.ESCAVACAO.MEDICAO DO SERVICO SER
A PELA SUPERFICIE UTIL COBRINDO PAREDES DAS CAVAS OU VALAS
00453 | PREGO COM OU SEM CABECA, EM CAIXAS DE 50KG, OU QUANTIDADES E | KG | 0.01 | 18.29 | 0 | 0.1829
QUIVALENTES, Nº12X12 A 18X30
02604 | MACARANDUBA EM PECAS, DE 7,50X7,50CM (3"X3") | M | 0.06 | 19.47 | 0 | 1.1682
05936 | MACARANDUBA EM PECAS, DE 7,50X22,50CM (3"X9") | M | 0.08 | 69.94 | 0 | 5.5952
14668 | ESTACA PRANCHA METALICA, SEM REVESTIMENTO, COM MOMENTO DE IN | KG | 2.017 | 16.5 | 0 | 33.2805
ERCIA MINIMO DE 9.600 CM4/M
20046 | MAO-DE-OBRA DE CARPINTEIRO DE FORMA DE CONCRETO, INCLUSIVE E | H | 0.3 | 23.16 | 3 | 7.1564
NCARGOS SOCIAIS DESONERADOS
20111 | MAO-DE-OBRA DE OPERADOR DE MAQUINA (TRATOR, ETC.), INCLUSIVE | H | 0.26 | 26.01 | 3 | 6.9655
ENCARGOS SOCIAIS DESONERADOS
20132 | MAO-DE-OBRA DE SERVENTE DA CONSTRUCAO CIVIL, INCLUSIVE ENCAR | H | 1.04 | 16.75 | 3 | 17.9426
GOS SOCIAIS DESONERADOS
30554 | ESCAVADEIRA HIDRAULICA,MOTOR DIESEL 111CV,CAPACIDADE 0,78M3 | H | 0.04 | 263.1705 | 0 | 10.5268
(CP)
30556 | ESCAVADEIRA HIDRAULICA,MOTOR DIESEL 111CV,CAPACIDADE 0,78M3 | H | 0.016 | 92.81 | 0 | 1.485
(CI)
30608 | ROMPEDOR PNEUMATICO DE 32,6KG DE PESO, EXCLUSIVE OPERADOR,P | H | 0.26 | 2.8821 | 0 | 0.7493
ONTEIRA E MANGUEIRA (CP)
30609 | ROMPEDOR PNEUMATICO DE 32,6KG DE PESO, EXCLUSIVE OPERADOR,P | H | 0.1 | 1.9214 | 0 | 0.1921
ONTEIRA E MANGUEIRA,(CI)
30807 | COMPRESSOR AR 170PCM 40CV (CP) | H | 0.13 | 100.6546 | 0 | 13.0851
30809 | COMPRESSOR AR 170PCM 40CV (CI) | H | 0.05 | 13.3553 | 0 | 0.6678
05.080.0030-0 | ENSECADEIRA DE ESTACAS-PRANCHAS DE ACO EM CAVAS OU VALAS COM | M2 |  | 159.63
PROFUNDIDADE ATE 4,00M.O CUSTO INCLUI O FORNECIMENTO,EXECUC
AO E RETIRADA DE TODOS OS MATERIAIS,CONSIDERANDO A REUTILIZA
CAO DE 15 VEZES PARA ESTACAS-PRANCHAS E 10 VEZES PARA GUIAS
E ESTRONCAS DE MADEIRA,EXCL.ESCAVACAO.MEDICAO DO SERVICO SER
A PELA SUPERFICIE UTIL COBRINDO PAREDES DAS CAVAS OU VALAS
00453 | PREGO COM OU SEM CABECA, EM CAIXAS DE 50KG, OU QUANTIDADES E | KG | 0.01 | 18.29 | 0 | 0.1829
QUIVALENTES, Nº12X12 A 18X30
01099 | COMPRESSOR AR 170PCM 40CV (CP) | H | 0.13 | 100.6546 | 0 | 13.0851
01101 | COMPRESSOR AR 170PCM 40CV (CI) | H | 0.05 | 13.3553 | 0 | 0.6678
01114 | ESCAVADEIRA HIDRAULICA,MOTOR DIESEL 111CV,CAPACIDADE 0,78M3 | H | 0.04 | 267.1805 | 0 | 10.6872
(CP)
01116 | ESCAVADEIRA HIDRAULICA,MOTOR DIESEL 111CV,CAPACIDADE 0,78M3 | H | 0.016 | 96.82 | 0 | 1.5491
(CI)
01159 | ROMPEDOR PNEUMATICO DE 32,6KG DE PESO, EXCLUSIVE OPERADOR,P | H | 0.26 | 2.8821 | 0 | 0.7493
ONTEIRA E MANGUEIRA (CP)
01160 | ROMPEDOR PNEUMATICO DE 32,6KG DE PESO, EXCLUSIVE OPERADOR,P | H | 0.1 | 1.9214 | 0 | 0.1921
ONTEIRA E MANGUEIRA,(CI)
01970 | MAO-DE-OBRA DE OPERADOR DE MAQUINA (TRATOR, ETC), INCLUSIVE | H | 0.26 | 30.02 | 3 | 8.0394
ENCARGOS SOCIAIS
01990 | MAO-DE-OBRA DE CARPINTEIRO DE FORMA DE CONCRETO, INCLUSIVE E | H | 0.3 | 26.73 | 3 | 8.2596
NCARGOS SOCIAIS
01999 | MAO-DE-OBRA DE SERVENTE DA CONSTRUCAO CIVIL, INCLUSIVE ENCAR | H | 1.04 | 19.33 | 3 | 20.7063
GOS SOCIAIS
02604 | MACARANDUBA EM PECAS, DE 7,50X7,50CM (3"X3") | M | 0.06 | 19.47 | 0 | 1.1682
05936 | MACARANDUBA EM PECAS, DE 7,50X22,50CM (3"X9") | M | 0.08 | 69.94 | 0 | 5.5952
14668 | ESTACA PRANCHA METALICA, SEM REVESTIMENTO, COM MOMENTO DE IN | KG | 5.379 | 16.5 | 0 | 88.7535
ERCIA MINIMO DE 9.600 CM4/M
05.080.0030-A | ENSECADEIRA DE ESTACAS-PRANCHAS DE ACO EM CAVAS OU VALAS COM | M2 |  | 154.47
PROFUNDIDADE ATE 4,00M.O CUSTO INCLUI O FORNECIMENTO,EXECUC
AO E RETIRADA DE TODOS OS MATERIAIS,CONSIDERANDO A REUTILIZA
CAO DE 15 VEZES PARA ESTACAS-PRANCHAS E 10 VEZES PARA GUIAS
E ESTRONCAS DE MADEIRA,EXCL.ESCAVACAO.MEDICAO DO SERVICO SER
A PELA SUPERFICIE UTIL COBRINDO PAREDES DAS CAVAS OU VALAS
00453 | PREGO COM OU SEM CABECA, EM CAIXAS DE 50KG, OU QUANTIDADES E | KG | 0.01 | 18.29 | 0 | 0.1829
QUIVALENTES, Nº12X12 A 18X30
02604 | MACARANDUBA EM PECAS, DE 7,50X7,50CM (3"X3") | M | 0.06 | 19.47 | 0 | 1.1682
05936 | MACARANDUBA EM PECAS, DE 7,50X22,50CM (3"X9") | M | 0.08 | 69.94 | 0 | 5.5952
14668 | ESTACA PRANCHA METALICA, SEM REVESTIMENTO, COM MOMENTO DE IN | KG | 5.379 | 16.5 | 0 | 88.7535
ERCIA MINIMO DE 9.600 CM4/M
20046 | MAO-DE-OBRA DE CARPINTEIRO DE FORMA DE CONCRETO, INCLUSIVE E | H | 0.3 | 23.16 | 3 | 7.1564
NCARGOS SOCIAIS DESONERADOS
20111 | MAO-DE-OBRA DE OPERADOR DE MAQUINA (TRATOR, ETC.), INCLUSIVE | H | 0.26 | 26.01 | 3 | 6.9655
ENCARGOS SOCIAIS DESONERADOS
20132 | MAO-DE-OBRA DE SERVENTE DA CONSTRUCAO CIVIL, INCLUSIVE ENCAR | H | 1.04 | 16.75 | 3 | 17.9426
GOS SOCIAIS DESONERADOS
30554 | ESCAVADEIRA HIDRAULICA,MOTOR DIESEL 111CV,CAPACIDADE 0,78M3 | H | 0.04 | 263.1705 | 0 | 10.5268
(CP)
30556 | ESCAVADEIRA HIDRAULICA,MOTOR DIESEL 111CV,CAPACIDADE 0,78M3 | H | 0.016 | 92.81 | 0 | 1.485
(CI)
30608 | ROMPEDOR PNEUMATICO DE 32,6KG DE PESO, EXCLUSIVE OPERADOR,P | H | 0.26 | 2.8821 | 0 | 0.7493
ONTEIRA E MANGUEIRA (CP)
30609 | ROMPEDOR PNEUMATICO DE 32,6KG DE PESO, EXCLUSIVE OPERADOR,P | H | 0.1 | 1.9214 | 0 | 0.1921
ONTEIRA E MANGUEIRA,(CI)
30807 | COMPRESSOR AR 170PCM 40CV (CP) | H | 0.13 | 100.6546 | 0 | 13.0851
30809 | COMPRESSOR AR 170PCM 40CV (CI) | H | 0.05 | 13.3553 | 0 | 0.6678
05.080.0040-0 | ENSECADEIRA DE ESTACAS-PRANCHAS DE ACO EM CAVAS OU VALAS COM | M2 |  | 122.52
PROFUNDIDADE ATE 5,00M.O CUSTO INCLUI O FORNECIMENTO,EXECUC
AO E RETIRADA DE TODOS OS MATERIAIS,CONSIDERANDO A REUTILIZA
CAO DE 60 VEZES PARA ESTACAS-PRANCHAS E 10 VEZES PARA GUIAS
E ESTRONCAS DE MADEIRA,EXCL.ESCAVACAO.MEDICAO DO SERVICO SER
A PELA SUPERFICIE UTIL COBRINDO PAREDES DAS CAVAS OU VALAS
00453 | PREGO COM OU SEM CABECA, EM CAIXAS DE 50KG, OU QUANTIDADES E | KG | 0.03 | 18.29 | 0 | 0.5487
QUIVALENTES, Nº12X12 A 18X30
01099 | COMPRESSOR AR 170PCM 40CV (CP) | H | 0.17 | 100.6546 | 0 | 17.1113
01101 | COMPRESSOR AR 170PCM 40CV (CI) | H | 0.07 | 13.3553 | 0 | 0.9349
01114 | ESCAVADEIRA HIDRAULICA,MOTOR DIESEL 111CV,CAPACIDADE 0,78M3 | H | 0.05 | 267.1805 | 0 | 13.359
(CP)
01116 | ESCAVADEIRA HIDRAULICA,MOTOR DIESEL 111CV,CAPACIDADE 0,78M3 | H | 0.02 | 96.82 | 0 | 1.9364
(CI)
01159 | ROMPEDOR PNEUMATICO DE 32,6KG DE PESO, EXCLUSIVE OPERADOR,P | H | 0.34 | 2.8821 | 0 | 0.9799
ONTEIRA E MANGUEIRA (CP)
01160 | ROMPEDOR PNEUMATICO DE 32,6KG DE PESO, EXCLUSIVE OPERADOR,P | H | 0.14 | 1.9214 | 0 | 0.269
ONTEIRA E MANGUEIRA,(CI)
01970 | MAO-DE-OBRA DE OPERADOR DE MAQUINA (TRATOR, ETC), INCLUSIVE | H | 0.34 | 30.02 | 3 | 10.513
ENCARGOS SOCIAIS
01990 | MAO-DE-OBRA DE CARPINTEIRO DE FORMA DE CONCRETO, INCLUSIVE E | H | 0.6 | 26.73 | 3 | 16.5191
NCARGOS SOCIAIS
01999 | MAO-DE-OBRA DE SERVENTE DA CONSTRUCAO CIVIL, INCLUSIVE ENCAR | H | 1.35 | 19.33 | 3 | 26.8784
GOS SOCIAIS
02604 | MACARANDUBA EM PECAS, DE 7,50X7,50CM (3"X3") | M | 0.07 | 19.47 | 0 | 1.3629
05936 | MACARANDUBA EM PECAS, DE 7,50X22,50CM (3"X9") | M | 0.14 | 69.94 | 0 | 9.7916
14668 | ESTACA PRANCHA METALICA, SEM REVESTIMENTO, COM MOMENTO DE IN | KG | 1.353 | 16.5 | 0 | 22.3245
ERCIA MINIMO DE 9.600 CM4/M
05.080.0040-A | ENSECADEIRA DE ESTACAS-PRANCHAS DE ACO EM CAVAS OU VALAS COM | M2 |  | 115.04
PROFUNDIDADE ATE 5,00M.O CUSTO INCLUI O FORNECIMENTO,EXECUC
AO E RETIRADA DE TODOS OS MATERIAIS,CONSIDERANDO A REUTILIZA
CAO DE 60 VEZES PARA ESTACAS-PRANCHAS E 10 VEZES PARA GUIAS
E ESTRONCAS DE MADEIRA,EXCL.ESCAVACAO.MEDICAO DO SERVICO SER
A PELA SUPERFICIE UTIL COBRINDO PAREDES DAS CAVAS OU VALAS
00453 | PREGO COM OU SEM CABECA, EM CAIXAS DE 50KG, OU QUANTIDADES E | KG | 0.03 | 18.29 | 0 | 0.5487
QUIVALENTES, Nº12X12 A 18X30
02604 | MACARANDUBA EM PECAS, DE 7,50X7,50CM (3"X3") | M | 0.07 | 19.47 | 0 | 1.3629
05936 | MACARANDUBA EM PECAS, DE 7,50X22,50CM (3"X9") | M | 0.14 | 69.94 | 0 | 9.7916
14668 | ESTACA PRANCHA METALICA, SEM REVESTIMENTO, COM MOMENTO DE IN | KG | 1.353 | 16.5 | 0 | 22.3245
ERCIA MINIMO DE 9.600 CM4/M
20046 | MAO-DE-OBRA DE CARPINTEIRO DE FORMA DE CONCRETO, INCLUSIVE E | H | 0.6 | 23.16 | 3 | 14.3129
NCARGOS SOCIAIS DESONERADOS
20111 | MAO-DE-OBRA DE OPERADOR DE MAQUINA (TRATOR, ETC.), INCLUSIVE | H | 0.34 | 26.01 | 3 | 9.1087
ENCARGOS SOCIAIS DESONERADOS
20132 | MAO-DE-OBRA DE SERVENTE DA CONSTRUCAO CIVIL, INCLUSIVE ENCAR | H | 1.35 | 16.75 | 3 | 23.2909
GOS SOCIAIS DESONERADOS
30554 | ESCAVADEIRA HIDRAULICA,MOTOR DIESEL 111CV,CAPACIDADE 0,78M3 | H | 0.05 | 263.1705 | 0 | 13.1585
(CP)
30556 | ESCAVADEIRA HIDRAULICA,MOTOR DIESEL 111CV,CAPACIDADE 0,78M3 | H | 0.02 | 92.81 | 0 | 1.8562
(CI)
30608 | ROMPEDOR PNEUMATICO DE 32,6KG DE PESO, EXCLUSIVE OPERADOR,P | H | 0.34 | 2.8821 | 0 | 0.9799
ONTEIRA E MANGUEIRA (CP)
30609 | ROMPEDOR PNEUMATICO DE 32,6KG DE PESO, EXCLUSIVE OPERADOR,P | H | 0.14 | 1.9214 | 0 | 0.269
ONTEIRA E MANGUEIRA,(CI)
30807 | COMPRESSOR AR 170PCM 40CV (CP) | H | 0.17 | 100.6546 | 0 | 17.1113
30809 | COMPRESSOR AR 170PCM 40CV (CI) | H | 0.07 | 13.3553 | 0 | 0.9349
05.080.0045-0 | ENSECADEIRA DE ESTACAS-PRANCHAS DE ACO EM CAVAS OU VALAS COM | M2 |  | 133.68
PROFUNDIDADE ATE 5,00M.O CUSTO INCLUI O FORNECIMENTO,EXECUC
AO E RETIRADA DE TODOS OS MATERIAIS,CONSIDERANDO A REUTILIZA
CAO DE 40 VEZES PARA ESTACAS-PRANCHAS E 10 VEZES PARA GUIAS
E ESTRONCAS DE MADEIRA,EXCL.ESCAVACAO.MEDICAO DO SERVICO SER
A PELA SUPERFICIE UTIL COBRINDO PAREDES DAS CAVAS OU VALAS
00453 | PREGO COM OU SEM CABECA, EM CAIXAS DE 50KG, OU QUANTIDADES E | KG | 0.03 | 18.29 | 0 | 0.5487
QUIVALENTES, Nº12X12 A 18X30
01099 | COMPRESSOR AR 170PCM 40CV (CP) | H | 0.17 | 100.6546 | 0 | 17.1113
01101 | COMPRESSOR AR 170PCM 40CV (CI) | H | 0.07 | 13.3553 | 0 | 0.9349
01114 | ESCAVADEIRA HIDRAULICA,MOTOR DIESEL 111CV,CAPACIDADE 0,78M3 | H | 0.05 | 267.1805 | 0 | 13.359
(CP)
01116 | ESCAVADEIRA HIDRAULICA,MOTOR DIESEL 111CV,CAPACIDADE 0,78M3 | H | 0.02 | 96.82 | 0 | 1.9364
(CI)
01159 | ROMPEDOR PNEUMATICO DE 32,6KG DE PESO, EXCLUSIVE OPERADOR,P | H | 0.34 | 2.8821 | 0 | 0.9799
ONTEIRA E MANGUEIRA (CP)
01160 | ROMPEDOR PNEUMATICO DE 32,6KG DE PESO, EXCLUSIVE OPERADOR,P | H | 0.14 | 1.9214 | 0 | 0.269
ONTEIRA E MANGUEIRA,(CI)
01970 | MAO-DE-OBRA DE OPERADOR DE MAQUINA (TRATOR, ETC), INCLUSIVE | H | 0.34 | 30.02 | 3 | 10.513
ENCARGOS SOCIAIS
01990 | MAO-DE-OBRA DE CARPINTEIRO DE FORMA DE CONCRETO, INCLUSIVE E | H | 0.6 | 26.73 | 3 | 16.5191
NCARGOS SOCIAIS
01999 | MAO-DE-OBRA DE SERVENTE DA CONSTRUCAO CIVIL, INCLUSIVE ENCAR | H | 1.35 | 19.33 | 3 | 26.8784
GOS SOCIAIS
02604 | MACARANDUBA EM PECAS, DE 7,50X7,50CM (3"X3") | M | 0.07 | 19.47 | 0 | 1.3629
05936 | MACARANDUBA EM PECAS, DE 7,50X22,50CM (3"X9") | M | 0.14 | 69.94 | 0 | 9.7916
14668 | ESTACA PRANCHA METALICA, SEM REVESTIMENTO, COM MOMENTO DE IN | KG | 2.029 | 16.5 | 0 | 33.4785
ERCIA MINIMO DE 9.600 CM4/M
05.080.0045-A | ENSECADEIRA DE ESTACAS-PRANCHAS DE ACO EM CAVAS OU VALAS COM | M2 |  | 126.2
PROFUNDIDADE ATE 5,00M.O CUSTO INCLUI O FORNECIMENTO,EXECUC
AO E RETIRADA DE TODOS OS MATERIAIS,CONSIDERANDO A REUTILIZA
CAO DE 40 VEZES PARA ESTACAS-PRANCHAS E 10 VEZES PARA GUIAS
E ESTRONCAS DE MADEIRA,EXCL.ESCAVACAO.MEDICAO DO SERVICO SER
A PELA SUPERFICIE UTIL COBRINDO PAREDES DAS CAVAS OU VALAS
00453 | PREGO COM OU SEM CABECA, EM CAIXAS DE 50KG, OU QUANTIDADES E | KG | 0.03 | 18.29 | 0 | 0.5487
QUIVALENTES, Nº12X12 A 18X30
02604 | MACARANDUBA EM PECAS, DE 7,50X7,50CM (3"X3") | M | 0.07 | 19.47 | 0 | 1.3629
05936 | MACARANDUBA EM PECAS, DE 7,50X22,50CM (3"X9") | M | 0.14 | 69.94 | 0 | 9.7916
14668 | ESTACA PRANCHA METALICA, SEM REVESTIMENTO, COM MOMENTO DE IN | KG | 2.029 | 16.5 | 0 | 33.4785
ERCIA MINIMO DE 9.600 CM4/M
20046 | MAO-DE-OBRA DE CARPINTEIRO DE FORMA DE CONCRETO, INCLUSIVE E | H | 0.6 | 23.16 | 3 | 14.3129
NCARGOS SOCIAIS DESONERADOS
20111 | MAO-DE-OBRA DE OPERADOR DE MAQUINA (TRATOR, ETC.), INCLUSIVE | H | 0.34 | 26.01 | 3 | 9.1087
ENCARGOS SOCIAIS DESONERADOS
20132 | MAO-DE-OBRA DE SERVENTE DA CONSTRUCAO CIVIL, INCLUSIVE ENCAR | H | 1.35 | 16.75 | 3 | 23.2909
GOS SOCIAIS DESONERADOS
30554 | ESCAVADEIRA HIDRAULICA,MOTOR DIESEL 111CV,CAPACIDADE 0,78M3 | H | 0.05 | 263.1705 | 0 | 13.1585
(CP)
30556 | ESCAVADEIRA HIDRAULICA,MOTOR DIESEL 111CV,CAPACIDADE 0,78M3 | H | 0.02 | 92.81 | 0 | 1.8562
(CI)
30608 | ROMPEDOR PNEUMATICO DE 32,6KG DE PESO, EXCLUSIVE OPERADOR,P | H | 0.34 | 2.8821 | 0 | 0.9799
ONTEIRA E MANGUEIRA (CP)
30609 | ROMPEDOR PNEUMATICO DE 32,6KG DE PESO, EXCLUSIVE OPERADOR,P | H | 0.14 | 1.9214 | 0 | 0.269
ONTEIRA E MANGUEIRA,(CI)
30807 | COMPRESSOR AR 170PCM 40CV (CP) | H | 0.17 | 100.6546 | 0 | 17.1113
30809 | COMPRESSOR AR 170PCM 40CV (CI) | H | 0.07 | 13.3553 | 0 | 0.9349
05.080.0050-0 | ENSECADEIRA DE ESTACAS-PRANCHAS DE ACO EM CAVAS OU VALAS COM | M2 |  | 189.5
PROFUNDIDADE ATE 5,00M.O CUSTO INCLUI O FORNECIMENTO,EXECUC
AO E RETIRADA DE TODOS OS MATERIAIS,CONSIDERANDO A REUTILIZA
CAO DE 15 VEZES PARA ESTACAS-PRANCHAS E 10 VEZES PARA GUIAS
E ESTRONCAS DE MADEIRA,EXCL.ESCAVACAO.MEDICAO DO SERVICO SER
A PELA SUPERFICIE UTIL COBRINDO PAREDES DAS CAVAS OU VALAS
00453 | PREGO COM OU SEM CABECA, EM CAIXAS DE 50KG, OU QUANTIDADES E | KG | 0.03 | 18.29 | 0 | 0.5487
QUIVALENTES, Nº12X12 A 18X30
01099 | COMPRESSOR AR 170PCM 40CV (CP) | H | 0.17 | 100.6546 | 0 | 17.1113
01101 | COMPRESSOR AR 170PCM 40CV (CI) | H | 0.07 | 13.3553 | 0 | 0.9349
01114 | ESCAVADEIRA HIDRAULICA,MOTOR DIESEL 111CV,CAPACIDADE 0,78M3 | H | 0.05 | 267.1805 | 0 | 13.359
(CP)
01116 | ESCAVADEIRA HIDRAULICA,MOTOR DIESEL 111CV,CAPACIDADE 0,78M3 | H | 0.02 | 96.82 | 0 | 1.9364
(CI)
01159 | ROMPEDOR PNEUMATICO DE 32,6KG DE PESO, EXCLUSIVE OPERADOR,P | H | 0.34 | 2.8821 | 0 | 0.9799
ONTEIRA E MANGUEIRA (CP)
01160 | ROMPEDOR PNEUMATICO DE 32,6KG DE PESO, EXCLUSIVE OPERADOR,P | H | 0.14 | 1.9214 | 0 | 0.269
ONTEIRA E MANGUEIRA,(CI)
01970 | MAO-DE-OBRA DE OPERADOR DE MAQUINA (TRATOR, ETC), INCLUSIVE | H | 0.34 | 30.02 | 3 | 10.513
ENCARGOS SOCIAIS
01990 | MAO-DE-OBRA DE CARPINTEIRO DE FORMA DE CONCRETO, INCLUSIVE E | H | 0.6 | 26.73 | 3 | 16.5191
NCARGOS SOCIAIS
01999 | MAO-DE-OBRA DE SERVENTE DA CONSTRUCAO CIVIL, INCLUSIVE ENCAR | H | 1.35 | 19.33 | 3 | 26.8784
GOS SOCIAIS
02604 | MACARANDUBA EM PECAS, DE 7,50X7,50CM (3"X3") | M | 0.07 | 19.47 | 0 | 1.3629
05936 | MACARANDUBA EM PECAS, DE 7,50X22,50CM (3"X9") | M | 0.14 | 69.94 | 0 | 9.7916
14668 | ESTACA PRANCHA METALICA, SEM REVESTIMENTO, COM MOMENTO DE IN | KG | 5.412 | 16.5 | 0 | 89.298
ERCIA MINIMO DE 9.600 CM4/M
05.080.0050-A | ENSECADEIRA DE ESTACAS-PRANCHAS DE ACO EM CAVAS OU VALAS COM | M2 |  | 182.02
PROFUNDIDADE ATE 5,00M.O CUSTO INCLUI O FORNECIMENTO,EXECUC
AO E RETIRADA DE TODOS OS MATERIAIS,CONSIDERANDO A REUTILIZA
CAO DE 15 VEZES PARA ESTACAS-PRANCHAS E 10 VEZES PARA GUIAS
E ESTRONCAS DE MADEIRA,EXCL.ESCAVACAO.MEDICAO DO SERVICO SER
A PELA SUPERFICIE UTIL COBRINDO PAREDES DAS CAVAS OU VALAS
00453 | PREGO COM OU SEM CABECA, EM CAIXAS DE 50KG, OU QUANTIDADES E | KG | 0.03 | 18.29 | 0 | 0.5487
QUIVALENTES, Nº12X12 A 18X30
02604 | MACARANDUBA EM PECAS, DE 7,50X7,50CM (3"X3") | M | 0.07 | 19.47 | 0 | 1.3629
05936 | MACARANDUBA EM PECAS, DE 7,50X22,50CM (3"X9") | M | 0.14 | 69.94 | 0 | 9.7916
14668 | ESTACA PRANCHA METALICA, SEM REVESTIMENTO, COM MOMENTO DE IN | KG | 5.412 | 16.5 | 0 | 89.298
ERCIA MINIMO DE 9.600 CM4/M
20046 | MAO-DE-OBRA DE CARPINTEIRO DE FORMA DE CONCRETO, INCLUSIVE E | H | 0.6 | 23.16 | 3 | 14.3129
NCARGOS SOCIAIS DESONERADOS
20111 | MAO-DE-OBRA DE OPERADOR DE MAQUINA (TRATOR, ETC.), INCLUSIVE | H | 0.34 | 26.01 | 3 | 9.1087
ENCARGOS SOCIAIS DESONERADOS
20132 | MAO-DE-OBRA DE SERVENTE DA CONSTRUCAO CIVIL, INCLUSIVE ENCAR | H | 1.35 | 16.75 | 3 | 23.2909
GOS SOCIAIS DESONERADOS
30554 | ESCAVADEIRA HIDRAULICA,MOTOR DIESEL 111CV,CAPACIDADE 0,78M3 | H | 0.05 | 263.1705 | 0 | 13.1585
(CP)
30556 | ESCAVADEIRA HIDRAULICA,MOTOR DIESEL 111CV,CAPACIDADE 0,78M3 | H | 0.02 | 92.81 | 0 | 1.8562
(CI)
30608 | ROMPEDOR PNEUMATICO DE 32,6KG DE PESO, EXCLUSIVE OPERADOR,P | H | 0.34 | 2.8821 | 0 | 0.9799
ONTEIRA E MANGUEIRA (CP)
30609 | ROMPEDOR PNEUMATICO DE 32,6KG DE PESO, EXCLUSIVE OPERADOR,P | H | 0.14 | 1.9214 | 0 | 0.269
ONTEIRA E MANGUEIRA,(CI)
30807 | COMPRESSOR AR 170PCM 40CV (CP) | H | 0.17 | 100.6546 | 0 | 17.1113
30809 | COMPRESSOR AR 170PCM 40CV (CI) | H | 0.07 | 13.3553 | 0 | 0.9349
05.080.0060-0 | ENSECADEIRA DE ESTACAS-PRANCHAS DE ACO EM CAVAS OU VALAS COM | M2 |  | 143.18
PROFUNDIDADE ATE 6,00M.O CUSTO INCLUI O FORNECIMENTO,EXECUC
AO E RETIRADA DE TODOS OS MATERIAIS,CONSIDERANDO A REUTILIZA
CAO DE 60 VEZES PARA ESTACAS-PRANCHAS E 10 VEZES PARA GUIAS
E ESTRONCAS DE MADEIRA,EXCL.ESCAVACAO.MEDICAO DO SERVICO SER
A PELA SUPERFICIE UTIL COBRINDO PAREDES DAS CAVAS OU VALAS
00453 | PREGO COM OU SEM CABECA, EM CAIXAS DE 50KG, OU QUANTIDADES E | KG | 0.03 | 18.29 | 0 | 0.5487
QUIVALENTES, Nº12X12 A 18X30
01099 | COMPRESSOR AR 170PCM 40CV (CP) | H | 0.22 | 100.6546 | 0 | 22.144
01101 | COMPRESSOR AR 170PCM 40CV (CI) | H | 0.09 | 13.3553 | 0 | 1.202
01114 | ESCAVADEIRA HIDRAULICA,MOTOR DIESEL 111CV,CAPACIDADE 0,78M3 | H | 0.07 | 267.1805 | 0 | 18.7026
(CP)
01116 | ESCAVADEIRA HIDRAULICA,MOTOR DIESEL 111CV,CAPACIDADE 0,78M3 | H | 0.03 | 96.82 | 0 | 2.9046
(CI)
01159 | ROMPEDOR PNEUMATICO DE 32,6KG DE PESO, EXCLUSIVE OPERADOR,P | H | 0.44 | 2.8821 | 0 | 1.2681
ONTEIRA E MANGUEIRA (CP)
01160 | ROMPEDOR PNEUMATICO DE 32,6KG DE PESO, EXCLUSIVE OPERADOR,P | H | 0.18 | 1.9214 | 0 | 0.3459
ONTEIRA E MANGUEIRA,(CI)
01970 | MAO-DE-OBRA DE OPERADOR DE MAQUINA (TRATOR, ETC), INCLUSIVE | H | 0.44 | 30.02 | 3 | 13.6051
ENCARGOS SOCIAIS
01990 | MAO-DE-OBRA DE CARPINTEIRO DE FORMA DE CONCRETO, INCLUSIVE E | H | 0.6 | 26.73 | 3 | 16.5191
NCARGOS SOCIAIS
01999 | MAO-DE-OBRA DE SERVENTE DA CONSTRUCAO CIVIL, INCLUSIVE ENCAR | H | 1.75 | 19.33 | 3 | 34.8423
GOS SOCIAIS
02604 | MACARANDUBA EM PECAS, DE 7,50X7,50CM (3"X3") | M | 0.06 | 19.47 | 0 | 1.1682
05936 | MACARANDUBA EM PECAS, DE 7,50X22,50CM (3"X9") | M | 0.114 | 69.94 | 0 | 7.9732
14668 | ESTACA PRANCHA METALICA, SEM REVESTIMENTO, COM MOMENTO DE IN | KG | 1.331 | 16.5 | 0 | 21.9615
ERCIA MINIMO DE 9.600 CM4/M
05.080.0060-A | ENSECADEIRA DE ESTACAS-PRANCHAS DE ACO EM CAVAS OU VALAS COM | M2 |  | 134.1
PROFUNDIDADE ATE 6,00M.O CUSTO INCLUI O FORNECIMENTO,EXECUC
AO E RETIRADA DE TODOS OS MATERIAIS,CONSIDERANDO A REUTILIZA
CAO DE 60 VEZES PARA ESTACAS-PRANCHAS E 10 VEZES PARA GUIAS
E ESTRONCAS DE MADEIRA,EXCL.ESCAVACAO.MEDICAO DO SERVICO SER
A PELA SUPERFICIE UTIL COBRINDO PAREDES DAS CAVAS OU VALAS
00453 | PREGO COM OU SEM CABECA, EM CAIXAS DE 50KG, OU QUANTIDADES E | KG | 0.03 | 18.29 | 0 | 0.5487
QUIVALENTES, Nº12X12 A 18X30
02604 | MACARANDUBA EM PECAS, DE 7,50X7,50CM (3"X3") | M | 0.06 | 19.47 | 0 | 1.1682
05936 | MACARANDUBA EM PECAS, DE 7,50X22,50CM (3"X9") | M | 0.114 | 69.94 | 0 | 7.9732
14668 | ESTACA PRANCHA METALICA, SEM REVESTIMENTO, COM MOMENTO DE IN | KG | 1.331 | 16.5 | 0 | 21.9615
ERCIA MINIMO DE 9.600 CM4/M
20046 | MAO-DE-OBRA DE CARPINTEIRO DE FORMA DE CONCRETO, INCLUSIVE E | H | 0.6 | 23.16 | 3 | 14.3129
NCARGOS SOCIAIS DESONERADOS
20111 | MAO-DE-OBRA DE OPERADOR DE MAQUINA (TRATOR, ETC.), INCLUSIVE | H | 0.44 | 26.01 | 3 | 11.7877
ENCARGOS SOCIAIS DESONERADOS
20132 | MAO-DE-OBRA DE SERVENTE DA CONSTRUCAO CIVIL, INCLUSIVE ENCAR | H | 1.75 | 16.75 | 3 | 30.1919
GOS SOCIAIS DESONERADOS
30554 | ESCAVADEIRA HIDRAULICA,MOTOR DIESEL 111CV,CAPACIDADE 0,78M3 | H | 0.07 | 263.1705 | 0 | 18.4219
(CP)
30556 | ESCAVADEIRA HIDRAULICA,MOTOR DIESEL 111CV,CAPACIDADE 0,78M3 | H | 0.03 | 92.81 | 0 | 2.7843
(CI)
30608 | ROMPEDOR PNEUMATICO DE 32,6KG DE PESO, EXCLUSIVE OPERADOR,P | H | 0.44 | 2.8821 | 0 | 1.2681
ONTEIRA E MANGUEIRA (CP)
30609 | ROMPEDOR PNEUMATICO DE 32,6KG DE PESO, EXCLUSIVE OPERADOR,P | H | 0.18 | 1.9214 | 0 | 0.3459
ONTEIRA E MANGUEIRA,(CI)
30807 | COMPRESSOR AR 170PCM 40CV (CP) | H | 0.22 | 100.6546 | 0 | 22.144
30809 | COMPRESSOR AR 170PCM 40CV (CI) | H | 0.09 | 13.3553 | 0 | 1.202
05.080.0065-0 | ENSECADEIRA DE ESTACAS-PRANCHAS DE ACO EM CAVAS OU VALAS COM | M2 |  | 154.17
PROFUNDIDADE ATE 6,00M.O CUSTO INCLUI O FORNECIMENTO,EXECUC
AO E RETIRADA DE TODOS OS MATERIAIS,CONSIDERANDO A REUTILIZA
CAO DE 40 VEZES PARA ESTACAS-PRANCHAS E 10 VEZES PARA GUIAS
E ESTRONCAS DE MADEIRA,EXCL.ESCAVACAO.MEDICAO DO SERVICO SER
A PELA SUPERFICIE UTIL COBRINDO PAREDES DAS CAVAS OU VALAS
00453 | PREGO COM OU SEM CABECA, EM CAIXAS DE 50KG, OU QUANTIDADES E | KG | 0.03 | 18.29 | 0 | 0.5487
QUIVALENTES, Nº12X12 A 18X30
01099 | COMPRESSOR AR 170PCM 40CV (CP) | H | 0.22 | 100.6546 | 0 | 22.144
01101 | COMPRESSOR AR 170PCM 40CV (CI) | H | 0.09 | 13.3553 | 0 | 1.202
01114 | ESCAVADEIRA HIDRAULICA,MOTOR DIESEL 111CV,CAPACIDADE 0,78M3 | H | 0.07 | 267.1805 | 0 | 18.7026
(CP)
01116 | ESCAVADEIRA HIDRAULICA,MOTOR DIESEL 111CV,CAPACIDADE 0,78M3 | H | 0.03 | 96.82 | 0 | 2.9046
(CI)
01159 | ROMPEDOR PNEUMATICO DE 32,6KG DE PESO, EXCLUSIVE OPERADOR,P | H | 0.44 | 2.8821 | 0 | 1.2681
ONTEIRA E MANGUEIRA (CP)
01160 | ROMPEDOR PNEUMATICO DE 32,6KG DE PESO, EXCLUSIVE OPERADOR,P | H | 0.18 | 1.9214 | 0 | 0.3459
ONTEIRA E MANGUEIRA,(CI)
01970 | MAO-DE-OBRA DE OPERADOR DE MAQUINA (TRATOR, ETC), INCLUSIVE | H | 0.44 | 30.02 | 3 | 13.6051
ENCARGOS SOCIAIS
01990 | MAO-DE-OBRA DE CARPINTEIRO DE FORMA DE CONCRETO, INCLUSIVE E | H | 0.6 | 26.73 | 3 | 16.5191
NCARGOS SOCIAIS
01999 | MAO-DE-OBRA DE SERVENTE DA CONSTRUCAO CIVIL, INCLUSIVE ENCAR | H | 1.75 | 19.33 | 3 | 34.8423
GOS SOCIAIS
02604 | MACARANDUBA EM PECAS, DE 7,50X7,50CM (3"X3") | M | 0.06 | 19.47 | 0 | 1.1682
05936 | MACARANDUBA EM PECAS, DE 7,50X22,50CM (3"X9") | M | 0.114 | 69.94 | 0 | 7.9732
14668 | ESTACA PRANCHA METALICA, SEM REVESTIMENTO, COM MOMENTO DE IN | KG | 1.997 | 16.5 | 0 | 32.9505
ERCIA MINIMO DE 9.600 CM4/M
05.080.0065-A | ENSECADEIRA DE ESTACAS-PRANCHAS DE ACO EM CAVAS OU VALAS COM | M2 |  | 145.09
PROFUNDIDADE ATE 6,00M.O CUSTO INCLUI O FORNECIMENTO,EXECUC
AO E RETIRADA DE TODOS OS MATERIAIS,CONSIDERANDO A REUTILIZA
CAO DE 40 VEZES PARA ESTACAS-PRANCHAS E 10 VEZES PARA GUIAS
E ESTRONCAS DE MADEIRA,EXCL.ESCAVACAO.MEDICAO DO SERVICO SER
A PELA SUPERFICIE UTIL COBRINDO PAREDES DAS CAVAS OU VALAS
00453 | PREGO COM OU SEM CABECA, EM CAIXAS DE 50KG, OU QUANTIDADES E | KG | 0.03 | 18.29 | 0 | 0.5487
QUIVALENTES, Nº12X12 A 18X30
02604 | MACARANDUBA EM PECAS, DE 7,50X7,50CM (3"X3") | M | 0.06 | 19.47 | 0 | 1.1682
05936 | MACARANDUBA EM PECAS, DE 7,50X22,50CM (3"X9") | M | 0.114 | 69.94 | 0 | 7.9732
14668 | ESTACA PRANCHA METALICA, SEM REVESTIMENTO, COM MOMENTO DE IN | KG | 1.997 | 16.5 | 0 | 32.9505
ERCIA MINIMO DE 9.600 CM4/M
20046 | MAO-DE-OBRA DE CARPINTEIRO DE FORMA DE CONCRETO, INCLUSIVE E | H | 0.6 | 23.16 | 3 | 14.3129
NCARGOS SOCIAIS DESONERADOS
20111 | MAO-DE-OBRA DE OPERADOR DE MAQUINA (TRATOR, ETC.), INCLUSIVE | H | 0.44 | 26.01 | 3 | 11.7877
ENCARGOS SOCIAIS DESONERADOS
20132 | MAO-DE-OBRA DE SERVENTE DA CONSTRUCAO CIVIL, INCLUSIVE ENCAR | H | 1.75 | 16.75 | 3 | 30.1919
GOS SOCIAIS DESONERADOS
30554 | ESCAVADEIRA HIDRAULICA,MOTOR DIESEL 111CV,CAPACIDADE 0,78M3 | H | 0.07 | 263.1705 | 0 | 18.4219
(CP)
30556 | ESCAVADEIRA HIDRAULICA,MOTOR DIESEL 111CV,CAPACIDADE 0,78M3 | H | 0.03 | 92.81 | 0 | 2.7843
(CI)
30608 | ROMPEDOR PNEUMATICO DE 32,6KG DE PESO, EXCLUSIVE OPERADOR,P | H | 0.44 | 2.8821 | 0 | 1.2681
ONTEIRA E MANGUEIRA (CP)
30609 | ROMPEDOR PNEUMATICO DE 32,6KG DE PESO, EXCLUSIVE OPERADOR,P | H | 0.18 | 1.9214 | 0 | 0.3459
ONTEIRA E MANGUEIRA,(CI)
30807 | COMPRESSOR AR 170PCM 40CV (CP) | H | 0.22 | 100.6546 | 0 | 22.144
30809 | COMPRESSOR AR 170PCM 40CV (CI) | H | 0.09 | 13.3553 | 0 | 1.202
05.080.0070-0 | ENSECADEIRA DE ESTACAS-PRANCHAS DE ACO EM CAVAS OU VALAS COM | M2 |  | 209.08
PROFUNDIDADE ATE 6,00M.O CUSTO INCLUI O FORNECIMENTO,EXECUC
AO E RETIRADA DE TODOS OS MATERIAIS,CONSIDERANDO A REUTILIZA
CAO DE 15 VEZES PARA ESTACAS-PRANCHAS E 10 VEZES PARA GUIAS
E ESTRONCAS DE MADEIRA,EXCL.ESCAVACAO.MEDICAO DO SERVICO SER
A PELA SUPERFICIE UTIL COBRINDO PAREDES DAS CAVAS OU VALAS
00453 | PREGO COM OU SEM CABECA, EM CAIXAS DE 50KG, OU QUANTIDADES E | KG | 0.03 | 18.29 | 0 | 0.5487
QUIVALENTES, Nº12X12 A 18X30
01099 | COMPRESSOR AR 170PCM 40CV (CP) | H | 0.22 | 100.6546 | 0 | 22.144
01101 | COMPRESSOR AR 170PCM 40CV (CI) | H | 0.09 | 13.3553 | 0 | 1.202
01114 | ESCAVADEIRA HIDRAULICA,MOTOR DIESEL 111CV,CAPACIDADE 0,78M3 | H | 0.07 | 267.1805 | 0 | 18.7026
(CP)
01116 | ESCAVADEIRA HIDRAULICA,MOTOR DIESEL 111CV,CAPACIDADE 0,78M3 | H | 0.03 | 96.82 | 0 | 2.9046
(CI)
01159 | ROMPEDOR PNEUMATICO DE 32,6KG DE PESO, EXCLUSIVE OPERADOR,P | H | 0.44 | 2.8821 | 0 | 1.2681
ONTEIRA E MANGUEIRA (CP)
01160 | ROMPEDOR PNEUMATICO DE 32,6KG DE PESO, EXCLUSIVE OPERADOR,P | H | 0.18 | 1.9214 | 0 | 0.3459
ONTEIRA E MANGUEIRA,(CI)
01970 | MAO-DE-OBRA DE OPERADOR DE MAQUINA (TRATOR, ETC), INCLUSIVE | H | 0.44 | 30.02 | 3 | 13.6051
ENCARGOS SOCIAIS
01990 | MAO-DE-OBRA DE CARPINTEIRO DE FORMA DE CONCRETO, INCLUSIVE E | H | 0.6 | 26.73 | 3 | 16.5191
NCARGOS SOCIAIS
01999 | MAO-DE-OBRA DE SERVENTE DA CONSTRUCAO CIVIL, INCLUSIVE ENCAR | H | 1.75 | 19.33 | 3 | 34.8423
GOS SOCIAIS
02604 | MACARANDUBA EM PECAS, DE 7,50X7,50CM (3"X3") | M | 0.06 | 19.47 | 0 | 1.1682
05936 | MACARANDUBA EM PECAS, DE 7,50X22,50CM (3"X9") | M | 0.114 | 69.94 | 0 | 7.9732
14668 | ESTACA PRANCHA METALICA, SEM REVESTIMENTO, COM MOMENTO DE IN | KG | 5.325 | 16.5 | 0 | 87.8625
ERCIA MINIMO DE 9.600 CM4/M
05.080.0070-A | ENSECADEIRA DE ESTACAS-PRANCHAS DE ACO EM CAVAS OU VALAS COM | M2 |  | 200.01
PROFUNDIDADE ATE 6,00M.O CUSTO INCLUI O FORNECIMENTO,EXECUC
AO E RETIRADA DE TODOS OS MATERIAIS,CONSIDERANDO A REUTILIZA
CAO DE 15 VEZES PARA ESTACAS-PRANCHAS E 10 VEZES PARA GUIAS
E ESTRONCAS DE MADEIRA,EXCL.ESCAVACAO.MEDICAO DO SERVICO SER
A PELA SUPERFICIE UTIL COBRINDO PAREDES DAS CAVAS OU VALAS
00453 | PREGO COM OU SEM CABECA, EM CAIXAS DE 50KG, OU QUANTIDADES E | KG | 0.03 | 18.29 | 0 | 0.5487
QUIVALENTES, Nº12X12 A 18X30
02604 | MACARANDUBA EM PECAS, DE 7,50X7,50CM (3"X3") | M | 0.06 | 19.47 | 0 | 1.1682
05936 | MACARANDUBA EM PECAS, DE 7,50X22,50CM (3"X9") | M | 0.114 | 69.94 | 0 | 7.9732
14668 | ESTACA PRANCHA METALICA, SEM REVESTIMENTO, COM MOMENTO DE IN | KG | 5.325 | 16.5 | 0 | 87.8625
ERCIA MINIMO DE 9.600 CM4/M
20046 | MAO-DE-OBRA DE CARPINTEIRO DE FORMA DE CONCRETO, INCLUSIVE E | H | 0.6 | 23.16 | 3 | 14.3129
NCARGOS SOCIAIS DESONERADOS
20111 | MAO-DE-OBRA DE OPERADOR DE MAQUINA (TRATOR, ETC.), INCLUSIVE | H | 0.44 | 26.01 | 3 | 11.7877
ENCARGOS SOCIAIS DESONERADOS
20132 | MAO-DE-OBRA DE SERVENTE DA CONSTRUCAO CIVIL, INCLUSIVE ENCAR | H | 1.75 | 16.75 | 3 | 30.1919
GOS SOCIAIS DESONERADOS
30554 | ESCAVADEIRA HIDRAULICA,MOTOR DIESEL 111CV,CAPACIDADE 0,78M3 | H | 0.07 | 263.1705 | 0 | 18.4219
(CP)
30556 | ESCAVADEIRA HIDRAULICA,MOTOR DIESEL 111CV,CAPACIDADE 0,78M3 | H | 0.03 | 92.81 | 0 | 2.7843
(CI)
30608 | ROMPEDOR PNEUMATICO DE 32,6KG DE PESO, EXCLUSIVE OPERADOR,P | H | 0.44 | 2.8821 | 0 | 1.2681
ONTEIRA E MANGUEIRA (CP)
30609 | ROMPEDOR PNEUMATICO DE 32,6KG DE PESO, EXCLUSIVE OPERADOR,P | H | 0.18 | 1.9214 | 0 | 0.3459
ONTEIRA E MANGUEIRA,(CI)
30807 | COMPRESSOR AR 170PCM 40CV (CP) | H | 0.22 | 100.6546 | 0 | 22.144
30809 | COMPRESSOR AR 170PCM 40CV (CI) | H | 0.09 | 13.3553 | 0 | 1.202
05.081.0010-0 | ENSECADEIRA DE ESTACAS-PRANCHAS DE ACO EM CAVAS OU VALAS COM | M2 |  | 105.85
PROFUNDIDADE ATE 4,00M.CUSTO INCLUI FORNECIMENTO,EXECUCAO E
RETIRADA DE TODOS OS MATERIAIS,CONSIDERANDO A REUTILIZACAO
DE 60 VEZES PARA ESTACAS-PRANCHAS E 60 VEZES PARA GUIAS E ES
TRONCAS DE PERFIL"I"DE ACO,EXCL.ESCAVACAO.MEDICAO SERVICO SE
RA PELA SUPERFICIE UTIL COBRINDO PAREDES DAS CAVAS OU VALAS
00165 | OXIGENIO, EM GARRAFAS DE 9,3M3 | M3 | 0.01 | 10.3 | 0 | 0.103
00171 | ACETILENO EM CILINDRO DE 9KG | KG | 0.005 | 80.11 | 0 | 0.4006
00322 | ELETRODO, P/SOLDA DE ACO (AWS E-6013), IND.P/TRAB.EM SERRAL. | KG | 0.1 | 28.34 | 0 | 2.834
, ESTRUT.METAL.,TUBUL.CONSTR.GERAL CHAPAS FINAS, DIAM.4MM
01099 | COMPRESSOR AR 170PCM 40CV (CP) | H | 0.13 | 100.6546 | 0 | 13.0851
01101 | COMPRESSOR AR 170PCM 40CV (CI) | H | 0.05 | 13.3553 | 0 | 0.6678
01114 | ESCAVADEIRA HIDRAULICA,MOTOR DIESEL 111CV,CAPACIDADE 0,78M3 | H | 0.06 | 267.1805 | 0 | 16.0308
(CP)
01116 | ESCAVADEIRA HIDRAULICA,MOTOR DIESEL 111CV,CAPACIDADE 0,78M3 | H | 0.024 | 96.82 | 0 | 2.3237
(CI)
01150 | MAQUINA SOLDA ELETR. 375A (CP) | H | 0.1 | 14.6762 | 0 | 1.4676
01159 | ROMPEDOR PNEUMATICO DE 32,6KG DE PESO, EXCLUSIVE OPERADOR,P | H | 0.26 | 2.8821 | 0 | 0.7493
ONTEIRA E MANGUEIRA (CP)
01160 | ROMPEDOR PNEUMATICO DE 32,6KG DE PESO, EXCLUSIVE OPERADOR,P | H | 0.1 | 1.9214 | 0 | 0.1921
ONTEIRA E MANGUEIRA,(CI)
01577 | PERFIL "I" DE ACO CARBONO, PADRAO AMERICANO, PRECO DE REVEND | KG | 0.41 | 12.22 | 0 | 5.0102
EDOR, DE 8"X4"
01944 | MAO-DE-OBRA DE SOLDADOR DA CONSTRUCAO CIVIL, INCLUSIVE ENCAR | H | 0.3 | 28.76 | 3 | 8.8868
GOS SOCIAIS
01970 | MAO-DE-OBRA DE OPERADOR DE MAQUINA (TRATOR, ETC), INCLUSIVE | H | 0.26 | 30.02 | 3 | 8.0394
ENCARGOS SOCIAIS
01999 | MAO-DE-OBRA DE SERVENTE DA CONSTRUCAO CIVIL, INCLUSIVE ENCAR | H | 1.2 | 19.33 | 3 | 23.8919
GOS SOCIAIS
14668 | ESTACA PRANCHA METALICA, SEM REVESTIMENTO, COM MOMENTO DE IN | KG | 1.344 | 16.5 | 0 | 22.176
ERCIA MINIMO DE 9.600 CM4/M
05.081.0010-A | ENSECADEIRA DE ESTACAS-PRANCHAS DE ACO EM CAVAS OU VALAS COM | M2 |  | 100.07
PROFUNDIDADE ATE 4,00M.CUSTO INCLUI FORNECIMENTO,EXECUCAO E
RETIRADA DE TODOS OS MATERIAIS,CONSIDERANDO A REUTILIZACAO
DE 60 VEZES PARA ESTACAS-PRANCHAS E 60 VEZES PARA GUIAS E ES
TRONCAS DE PERFIL"I"DE ACO,EXCL.ESCAVACAO.MEDICAO SERVICO SE
RA PELA SUPERFICIE UTIL COBRINDO PAREDES DAS CAVAS OU VALAS
00165 | OXIGENIO, EM GARRAFAS DE 9,3M3 | M3 | 0.01 | 10.3 | 0 | 0.103
00171 | ACETILENO EM CILINDRO DE 9KG | KG | 0.005 | 80.11 | 0 | 0.4006
00322 | ELETRODO, P/SOLDA DE ACO (AWS E-6013), IND.P/TRAB.EM SERRAL. | KG | 0.1 | 28.34 | 0 | 2.834
, ESTRUT.METAL.,TUBUL.CONSTR.GERAL CHAPAS FINAS, DIAM.4MM
01577 | PERFIL "I" DE ACO CARBONO, PADRAO AMERICANO, PRECO DE REVEND | KG | 0.41 | 12.22 | 0 | 5.0102
EDOR, DE 8"X4"
14668 | ESTACA PRANCHA METALICA, SEM REVESTIMENTO, COM MOMENTO DE IN | KG | 1.344 | 16.5 | 0 | 22.176
ERCIA MINIMO DE 9.600 CM4/M
20111 | MAO-DE-OBRA DE OPERADOR DE MAQUINA (TRATOR, ETC.), INCLUSIVE | H | 0.26 | 26.01 | 3 | 6.9655
ENCARGOS SOCIAIS DESONERADOS
20132 | MAO-DE-OBRA DE SERVENTE DA CONSTRUCAO CIVIL, INCLUSIVE ENCAR | H | 1.2 | 16.75 | 3 | 20.703
GOS SOCIAIS DESONERADOS
20134 | MAO-DE-OBRA DE SOLDADOR DA CONSTRUCAO CIVIL, INCLUSIVE ENCAR | H | 0.3 | 24.92 | 3 | 7.7003
GOS SOCIAIS DESONERADOS
30554 | ESCAVADEIRA HIDRAULICA,MOTOR DIESEL 111CV,CAPACIDADE 0,78M3 | H | 0.06 | 263.1705 | 0 | 15.7902
(CP)
30556 | ESCAVADEIRA HIDRAULICA,MOTOR DIESEL 111CV,CAPACIDADE 0,78M3 | H | 0.024 | 92.81 | 0 | 2.2274
(CI)
30608 | ROMPEDOR PNEUMATICO DE 32,6KG DE PESO, EXCLUSIVE OPERADOR,P | H | 0.26 | 2.8821 | 0 | 0.7493
ONTEIRA E MANGUEIRA (CP)
30609 | ROMPEDOR PNEUMATICO DE 32,6KG DE PESO, EXCLUSIVE OPERADOR,P | H | 0.1 | 1.9214 | 0 | 0.1921
ONTEIRA E MANGUEIRA,(CI)
30807 | COMPRESSOR AR 170PCM 40CV (CP) | H | 0.13 | 100.6546 | 0 | 13.0851
30809 | COMPRESSOR AR 170PCM 40CV (CI) | H | 0.05 | 13.3553 | 0 | 0.6678
30828 | MAQUINA SOLDA ELETR. 375A (CP) | H | 0.1 | 14.6762 | 0 | 1.4676
05.081.0012-0 | ENSECADEIRA DE ESTACAS-PRANCHAS DE ACO EM CAVAS OU VALAS COM | M2 |  | 116.96
PROFUNDIDADE ATE 4,00M.CUSTO INCLUI FORNECIMENTO,EXECUCAO E
RETIRADA DE TODOS OS MATERIAIS,CONSIDERANDO A REUTILIZACAO
DE 40 VEZES PARA ESTACAS-PRANCHAS E 60 VEZES PARA GUIAS E ES
TRONCAS DE PERFIL"I"DE ACO,EXCL.ESCAVACAO.MEDICAO SERVICO SE
RA PELA SUPERFICIE UTIL COBRINDO PAREDES DAS CAVAS OU VALAS
00165 | OXIGENIO, EM GARRAFAS DE 9,3M3 | M3 | 0.01 | 10.3 | 0 | 0.103
00171 | ACETILENO EM CILINDRO DE 9KG | KG | 0.005 | 80.11 | 0 | 0.4006
00322 | ELETRODO, P/SOLDA DE ACO (AWS E-6013), IND.P/TRAB.EM SERRAL. | KG | 0.1 | 28.34 | 0 | 2.834
, ESTRUT.METAL.,TUBUL.CONSTR.GERAL CHAPAS FINAS, DIAM.4MM
01099 | COMPRESSOR AR 170PCM 40CV (CP) | H | 0.13 | 100.6546 | 0 | 13.0851
01101 | COMPRESSOR AR 170PCM 40CV (CI) | H | 0.05 | 13.3553 | 0 | 0.6678
01114 | ESCAVADEIRA HIDRAULICA,MOTOR DIESEL 111CV,CAPACIDADE 0,78M3 | H | 0.06 | 267.1805 | 0 | 16.0308
(CP)
01116 | ESCAVADEIRA HIDRAULICA,MOTOR DIESEL 111CV,CAPACIDADE 0,78M3 | H | 0.024 | 96.82 | 0 | 2.3237
(CI)
01150 | MAQUINA SOLDA ELETR. 375A (CP) | H | 0.1 | 14.6762 | 0 | 1.4676
01159 | ROMPEDOR PNEUMATICO DE 32,6KG DE PESO, EXCLUSIVE OPERADOR,P | H | 0.26 | 2.8821 | 0 | 0.7493
ONTEIRA E MANGUEIRA (CP)
01160 | ROMPEDOR PNEUMATICO DE 32,6KG DE PESO, EXCLUSIVE OPERADOR,P | H | 0.1 | 1.9214 | 0 | 0.1921
ONTEIRA E MANGUEIRA,(CI)
01577 | PERFIL "I" DE ACO CARBONO, PADRAO AMERICANO, PRECO DE REVEND | KG | 0.41 | 12.22 | 0 | 5.0102
EDOR, DE 8"X4"
01944 | MAO-DE-OBRA DE SOLDADOR DA CONSTRUCAO CIVIL, INCLUSIVE ENCAR | H | 0.3 | 28.76 | 3 | 8.8868
GOS SOCIAIS
01970 | MAO-DE-OBRA DE OPERADOR DE MAQUINA (TRATOR, ETC), INCLUSIVE | H | 0.26 | 30.02 | 3 | 8.0394
ENCARGOS SOCIAIS
01999 | MAO-DE-OBRA DE SERVENTE DA CONSTRUCAO CIVIL, INCLUSIVE ENCAR | H | 1.2 | 19.33 | 3 | 23.8919
GOS SOCIAIS
14668 | ESTACA PRANCHA METALICA, SEM REVESTIMENTO, COM MOMENTO DE IN | KG | 2.017 | 16.5 | 0 | 33.2805
ERCIA MINIMO DE 9.600 CM4/M
05.081.0012-A | ENSECADEIRA DE ESTACAS-PRANCHAS DE ACO EM CAVAS OU VALAS COM | M2 |  | 111.17
PROFUNDIDADE ATE 4,00M.CUSTO INCLUI FORNECIMENTO,EXECUCAO E
RETIRADA DE TODOS OS MATERIAIS,CONSIDERANDO A REUTILIZACAO
DE 40 VEZES PARA ESTACAS-PRANCHAS E 60 VEZES PARA GUIAS E ES
TRONCAS DE PERFIL"I"DE ACO,EXCL.ESCAVACAO.MEDICAO SERVICO SE
RA PELA SUPERFICIE UTIL COBRINDO PAREDES DAS CAVAS OU VALAS
00165 | OXIGENIO, EM GARRAFAS DE 9,3M3 | M3 | 0.01 | 10.3 | 0 | 0.103
00171 | ACETILENO EM CILINDRO DE 9KG | KG | 0.005 | 80.11 | 0 | 0.4006
00322 | ELETRODO, P/SOLDA DE ACO (AWS E-6013), IND.P/TRAB.EM SERRAL. | KG | 0.1 | 28.34 | 0 | 2.834
, ESTRUT.METAL.,TUBUL.CONSTR.GERAL CHAPAS FINAS, DIAM.4MM
01577 | PERFIL "I" DE ACO CARBONO, PADRAO AMERICANO, PRECO DE REVEND | KG | 0.41 | 12.22 | 0 | 5.0102
EDOR, DE 8"X4"
14668 | ESTACA PRANCHA METALICA, SEM REVESTIMENTO, COM MOMENTO DE IN | KG | 2.017 | 16.5 | 0 | 33.2805
ERCIA MINIMO DE 9.600 CM4/M
20111 | MAO-DE-OBRA DE OPERADOR DE MAQUINA (TRATOR, ETC.), INCLUSIVE | H | 0.26 | 26.01 | 3 | 6.9655
ENCARGOS SOCIAIS DESONERADOS
20132 | MAO-DE-OBRA DE SERVENTE DA CONSTRUCAO CIVIL, INCLUSIVE ENCAR | H | 1.2 | 16.75 | 3 | 20.703
GOS SOCIAIS DESONERADOS
20134 | MAO-DE-OBRA DE SOLDADOR DA CONSTRUCAO CIVIL, INCLUSIVE ENCAR | H | 0.3 | 24.92 | 3 | 7.7003
GOS SOCIAIS DESONERADOS
30554 | ESCAVADEIRA HIDRAULICA,MOTOR DIESEL 111CV,CAPACIDADE 0,78M3 | H | 0.06 | 263.1705 | 0 | 15.7902
(CP)
30556 | ESCAVADEIRA HIDRAULICA,MOTOR DIESEL 111CV,CAPACIDADE 0,78M3 | H | 0.024 | 92.81 | 0 | 2.2274
(CI)
30608 | ROMPEDOR PNEUMATICO DE 32,6KG DE PESO, EXCLUSIVE OPERADOR,P | H | 0.26 | 2.8821 | 0 | 0.7493
ONTEIRA E MANGUEIRA (CP)
30609 | ROMPEDOR PNEUMATICO DE 32,6KG DE PESO, EXCLUSIVE OPERADOR,P | H | 0.1 | 1.9214 | 0 | 0.1921
ONTEIRA E MANGUEIRA,(CI)
30807 | COMPRESSOR AR 170PCM 40CV (CP) | H | 0.13 | 100.6546 | 0 | 13.0851
30809 | COMPRESSOR AR 170PCM 40CV (CI) | H | 0.05 | 13.3553 | 0 | 0.6678
30828 | MAQUINA SOLDA ELETR. 375A (CP) | H | 0.1 | 14.6762 | 0 | 1.4676
05.081.0015-0 | ENSECADEIRA DE ESTACAS-PRANCHAS DE ACO EM CAVAS OU VALAS COM | M2 |  | 172.43
PROFUNDIDADE ATE 4,00M.CUSTO INCLUI FORNECIMENTO,EXECUCAO E
RETIRADA DE TODOS OS MATERIAIS,CONSIDERANDO A REUTILIZACAO
DE 15 VEZES PARA ESTACAS-PRANCHAS E 60 VEZES PARA GUIAS E ES
TRONCAS DE PERFIL"I"DE ACO,EXCL.ESCAVACAO.MEDICAO SERVICO SE
RA PELA SUPERFICIE UTIL COBRINDO PAREDES DAS CAVAS OU VALAS
00165 | OXIGENIO, EM GARRAFAS DE 9,3M3 | M3 | 0.01 | 10.3 | 0 | 0.103
00171 | ACETILENO EM CILINDRO DE 9KG | KG | 0.005 | 80.11 | 0 | 0.4006
00322 | ELETRODO, P/SOLDA DE ACO (AWS E-6013), IND.P/TRAB.EM SERRAL. | KG | 0.1 | 28.34 | 0 | 2.834
, ESTRUT.METAL.,TUBUL.CONSTR.GERAL CHAPAS FINAS, DIAM.4MM
01099 | COMPRESSOR AR 170PCM 40CV (CP) | H | 0.13 | 100.6546 | 0 | 13.0851
01101 | COMPRESSOR AR 170PCM 40CV (CI) | H | 0.05 | 13.3553 | 0 | 0.6678
01114 | ESCAVADEIRA HIDRAULICA,MOTOR DIESEL 111CV,CAPACIDADE 0,78M3 | H | 0.06 | 267.1805 | 0 | 16.0308
(CP)
01116 | ESCAVADEIRA HIDRAULICA,MOTOR DIESEL 111CV,CAPACIDADE 0,78M3 | H | 0.024 | 96.82 | 0 | 2.3237
(CI)
01150 | MAQUINA SOLDA ELETR. 375A (CP) | H | 0.1 | 14.6762 | 0 | 1.4676
01159 | ROMPEDOR PNEUMATICO DE 32,6KG DE PESO, EXCLUSIVE OPERADOR,P | H | 0.26 | 2.8821 | 0 | 0.7493
ONTEIRA E MANGUEIRA (CP)
01160 | ROMPEDOR PNEUMATICO DE 32,6KG DE PESO, EXCLUSIVE OPERADOR,P | H | 0.1 | 1.9214 | 0 | 0.1921
ONTEIRA E MANGUEIRA,(CI)
01577 | PERFIL "I" DE ACO CARBONO, PADRAO AMERICANO, PRECO DE REVEND | KG | 0.41 | 12.22 | 0 | 5.0102
EDOR, DE 8"X4"
01944 | MAO-DE-OBRA DE SOLDADOR DA CONSTRUCAO CIVIL, INCLUSIVE ENCAR | H | 0.3 | 28.76 | 3 | 8.8868
GOS SOCIAIS
01970 | MAO-DE-OBRA DE OPERADOR DE MAQUINA (TRATOR, ETC), INCLUSIVE | H | 0.26 | 30.02 | 3 | 8.0394
ENCARGOS SOCIAIS
01999 | MAO-DE-OBRA DE SERVENTE DA CONSTRUCAO CIVIL, INCLUSIVE ENCAR | H | 1.2 | 19.33 | 3 | 23.8919
GOS SOCIAIS
14668 | ESTACA PRANCHA METALICA, SEM REVESTIMENTO, COM MOMENTO DE IN | KG | 5.379 | 16.5 | 0 | 88.7535
ERCIA MINIMO DE 9.600 CM4/M
05.081.0015-A | ENSECADEIRA DE ESTACAS-PRANCHAS DE ACO EM CAVAS OU VALAS COM | M2 |  | 166.64
PROFUNDIDADE ATE 4,00M.CUSTO INCLUI FORNECIMENTO,EXECUCAO E
RETIRADA DE TODOS OS MATERIAIS,CONSIDERANDO A REUTILIZACAO
DE 15 VEZES PARA ESTACAS-PRANCHAS E 60 VEZES PARA GUIAS E ES
TRONCAS DE PERFIL"I"DE ACO,EXCL.ESCAVACAO.MEDICAO SERVICO SE
RA PELA SUPERFICIE UTIL COBRINDO PAREDES DAS CAVAS OU VALAS
00165 | OXIGENIO, EM GARRAFAS DE 9,3M3 | M3 | 0.01 | 10.3 | 0 | 0.103
00171 | ACETILENO EM CILINDRO DE 9KG | KG | 0.005 | 80.11 | 0 | 0.4006
00322 | ELETRODO, P/SOLDA DE ACO (AWS E-6013), IND.P/TRAB.EM SERRAL. | KG | 0.1 | 28.34 | 0 | 2.834
, ESTRUT.METAL.,TUBUL.CONSTR.GERAL CHAPAS FINAS, DIAM.4MM
01577 | PERFIL "I" DE ACO CARBONO, PADRAO AMERICANO, PRECO DE REVEND | KG | 0.41 | 12.22 | 0 | 5.0102
EDOR, DE 8"X4"
14668 | ESTACA PRANCHA METALICA, SEM REVESTIMENTO, COM MOMENTO DE IN | KG | 5.379 | 16.5 | 0 | 88.7535
ERCIA MINIMO DE 9.600 CM4/M
20111 | MAO-DE-OBRA DE OPERADOR DE MAQUINA (TRATOR, ETC.), INCLUSIVE | H | 0.26 | 26.01 | 3 | 6.9655
ENCARGOS SOCIAIS DESONERADOS
20132 | MAO-DE-OBRA DE SERVENTE DA CONSTRUCAO CIVIL, INCLUSIVE ENCAR | H | 1.2 | 16.75 | 3 | 20.703
GOS SOCIAIS DESONERADOS
20134 | MAO-DE-OBRA DE SOLDADOR DA CONSTRUCAO CIVIL, INCLUSIVE ENCAR | H | 0.3 | 24.92 | 3 | 7.7003
GOS SOCIAIS DESONERADOS
30554 | ESCAVADEIRA HIDRAULICA,MOTOR DIESEL 111CV,CAPACIDADE 0,78M3 | H | 0.06 | 263.1705 | 0 | 15.7902
(CP)
30556 | ESCAVADEIRA HIDRAULICA,MOTOR DIESEL 111CV,CAPACIDADE 0,78M3 | H | 0.024 | 92.81 | 0 | 2.2274
(CI)
30608 | ROMPEDOR PNEUMATICO DE 32,6KG DE PESO, EXCLUSIVE OPERADOR,P | H | 0.26 | 2.8821 | 0 | 0.7493
ONTEIRA E MANGUEIRA (CP)
30609 | ROMPEDOR PNEUMATICO DE 32,6KG DE PESO, EXCLUSIVE OPERADOR,P | H | 0.1 | 1.9214 | 0 | 0.1921
ONTEIRA E MANGUEIRA,(CI)
30807 | COMPRESSOR AR 170PCM 40CV (CP) | H | 0.13 | 100.6546 | 0 | 13.0851
30809 | COMPRESSOR AR 170PCM 40CV (CI) | H | 0.05 | 13.3553 | 0 | 0.6678
30828 | MAQUINA SOLDA ELETR. 375A (CP) | H | 0.1 | 14.6762 | 0 | 1.4676
05.081.0017-0 | ENSECADEIRA DE ESTACAS-PRANCHAS DE ACO EM CAVAS OU VALAS COM | M2 |  | 145.1
PROFUNDIDADE ATE 5,00M.CUSTO INCLUI FORNECIMENTO,EXECUCAO E
RETIRADA DE TODOS OS MATERIAIS,CONSIDERANDO A REUTILIZACAO
DE 60 VEZES PARA ESTACAS-PRANCHAS E 60 VEZES PARA GUIAS E ES
TRONCAS DE PERFIL"I"DE ACO,EXCL.ESCAVACAO.MEDICAO SERVICO SE
RA PELA SUPERFICIE UTIL COBRINDO PAREDES DAS CAVAS OU VALAS
00165 | OXIGENIO, EM GARRAFAS DE 9,3M3 | M3 | 0.02 | 10.3 | 0 | 0.206
00171 | ACETILENO EM CILINDRO DE 9KG | KG | 0.01 | 80.11 | 0 | 0.8011
00322 | ELETRODO, P/SOLDA DE ACO (AWS E-6013), IND.P/TRAB.EM SERRAL. | KG | 0.2 | 28.34 | 0 | 5.668
, ESTRUT.METAL.,TUBUL.CONSTR.GERAL CHAPAS FINAS, DIAM.4MM
01099 | COMPRESSOR AR 170PCM 40CV (CP) | H | 0.17 | 100.6546 | 0 | 17.1113
01101 | COMPRESSOR AR 170PCM 40CV (CI) | H | 0.07 | 13.3553 | 0 | 0.9349
01114 | ESCAVADEIRA HIDRAULICA,MOTOR DIESEL 111CV,CAPACIDADE 0,78M3 | H | 0.09 | 267.1805 | 0 | 24.0462
(CP)
01116 | ESCAVADEIRA HIDRAULICA,MOTOR DIESEL 111CV,CAPACIDADE 0,78M3 | H | 0.036 | 96.82 | 0 | 3.4855
(CI)
01150 | MAQUINA SOLDA ELETR. 375A (CP) | H | 0.2 | 14.6762 | 0 | 2.9352
01159 | ROMPEDOR PNEUMATICO DE 32,6KG DE PESO, EXCLUSIVE OPERADOR,P | H | 0.34 | 2.8821 | 0 | 0.9799
ONTEIRA E MANGUEIRA (CP)
01160 | ROMPEDOR PNEUMATICO DE 32,6KG DE PESO, EXCLUSIVE OPERADOR,P | H | 0.14 | 1.9214 | 0 | 0.269
ONTEIRA E MANGUEIRA,(CI)
01577 | PERFIL "I" DE ACO CARBONO, PADRAO AMERICANO, PRECO DE REVEND | KG | 0.67 | 12.22 | 0 | 8.1874
EDOR, DE 8"X4"
01944 | MAO-DE-OBRA DE SOLDADOR DA CONSTRUCAO CIVIL, INCLUSIVE ENCAR | H | 0.6 | 28.76 | 3 | 17.7737
GOS SOCIAIS
01970 | MAO-DE-OBRA DE OPERADOR DE MAQUINA (TRATOR, ETC), INCLUSIVE | H | 0.34 | 30.02 | 3 | 10.513
ENCARGOS SOCIAIS
01999 | MAO-DE-OBRA DE SERVENTE DA CONSTRUCAO CIVIL, INCLUSIVE ENCAR | H | 1.5 | 19.33 | 3 | 29.8649
GOS SOCIAIS
14668 | ESTACA PRANCHA METALICA, SEM REVESTIMENTO, COM MOMENTO DE IN | KG | 1.353 | 16.5 | 0 | 22.3245
ERCIA MINIMO DE 9.600 CM4/M
05.081.0017-A | ENSECADEIRA DE ESTACAS-PRANCHAS DE ACO EM CAVAS OU VALAS COM | M2 |  | 136.83
PROFUNDIDADE ATE 5,00M.CUSTO INCLUI FORNECIMENTO,EXECUCAO E
RETIRADA DE TODOS OS MATERIAIS,CONSIDERANDO A REUTILIZACAO
DE 60 VEZES PARA ESTACAS-PRANCHAS E 60 VEZES PARA GUIAS E ES
TRONCAS DE PERFIL"I"DE ACO,EXCL.ESCAVACAO.MEDICAO SERVICO SE
RA PELA SUPERFICIE UTIL COBRINDO PAREDES DAS CAVAS OU VALAS
00165 | OXIGENIO, EM GARRAFAS DE 9,3M3 | M3 | 0.02 | 10.3 | 0 | 0.206
00171 | ACETILENO EM CILINDRO DE 9KG | KG | 0.01 | 80.11 | 0 | 0.8011
00322 | ELETRODO, P/SOLDA DE ACO (AWS E-6013), IND.P/TRAB.EM SERRAL. | KG | 0.2 | 28.34 | 0 | 5.668
, ESTRUT.METAL.,TUBUL.CONSTR.GERAL CHAPAS FINAS, DIAM.4MM
01577 | PERFIL "I" DE ACO CARBONO, PADRAO AMERICANO, PRECO DE REVEND | KG | 0.67 | 12.22 | 0 | 8.1874
EDOR, DE 8"X4"
14668 | ESTACA PRANCHA METALICA, SEM REVESTIMENTO, COM MOMENTO DE IN | KG | 1.353 | 16.5 | 0 | 22.3245
ERCIA MINIMO DE 9.600 CM4/M
20111 | MAO-DE-OBRA DE OPERADOR DE MAQUINA (TRATOR, ETC.), INCLUSIVE | H | 0.34 | 26.01 | 3 | 9.1087
ENCARGOS SOCIAIS DESONERADOS
20132 | MAO-DE-OBRA DE SERVENTE DA CONSTRUCAO CIVIL, INCLUSIVE ENCAR | H | 1.5 | 16.75 | 3 | 25.8788
GOS SOCIAIS DESONERADOS
20134 | MAO-DE-OBRA DE SOLDADOR DA CONSTRUCAO CIVIL, INCLUSIVE ENCAR | H | 0.6 | 24.92 | 3 | 15.4006
GOS SOCIAIS DESONERADOS
30554 | ESCAVADEIRA HIDRAULICA,MOTOR DIESEL 111CV,CAPACIDADE 0,78M3 | H | 0.09 | 263.1705 | 0 | 23.6853
(CP)
30556 | ESCAVADEIRA HIDRAULICA,MOTOR DIESEL 111CV,CAPACIDADE 0,78M3 | H | 0.036 | 92.81 | 0 | 3.3412
(CI)
30608 | ROMPEDOR PNEUMATICO DE 32,6KG DE PESO, EXCLUSIVE OPERADOR,P | H | 0.34 | 2.8821 | 0 | 0.9799
ONTEIRA E MANGUEIRA (CP)
30609 | ROMPEDOR PNEUMATICO DE 32,6KG DE PESO, EXCLUSIVE OPERADOR,P | H | 0.14 | 1.9214 | 0 | 0.269
ONTEIRA E MANGUEIRA,(CI)
30807 | COMPRESSOR AR 170PCM 40CV (CP) | H | 0.17 | 100.6546 | 0 | 17.1113
30809 | COMPRESSOR AR 170PCM 40CV (CI) | H | 0.07 | 13.3553 | 0 | 0.9349
30828 | MAQUINA SOLDA ELETR. 375A (CP) | H | 0.2 | 14.6762 | 0 | 2.9352
05.081.0020-0 | ENSECADEIRA DE ESTACAS-PRANCHAS DE ACO EM CAVAS OU VALAS COM | M2 |  | 156.25
PROFUNDIDADE ATE 5,00M.CUSTO INCLUI FORNECIMENTO,EXECUCAO E
RETIRADA DE TODOS OS MATERIAIS,CONSIDERANDO A REUTILIZACAO
DE 40 VEZES PARA ESTACAS-PRANCHAS E 60 VEZES PARA GUIAS E ES
TRONCAS DE PERFIL"I"DE ACO,EXCL.ESCAVACAO.MEDICAO SERVICO SE
RA PELA SUPERFICIE UTIL COBRINDO PAREDES DAS CAVAS OU VALAS
00165 | OXIGENIO, EM GARRAFAS DE 9,3M3 | M3 | 0.02 | 10.3 | 0 | 0.206
00171 | ACETILENO EM CILINDRO DE 9KG | KG | 0.01 | 80.11 | 0 | 0.8011
00322 | ELETRODO, P/SOLDA DE ACO (AWS E-6013), IND.P/TRAB.EM SERRAL. | KG | 0.2 | 28.34 | 0 | 5.668
, ESTRUT.METAL.,TUBUL.CONSTR.GERAL CHAPAS FINAS, DIAM.4MM
01099 | COMPRESSOR AR 170PCM 40CV (CP) | H | 0.17 | 100.6546 | 0 | 17.1113
01101 | COMPRESSOR AR 170PCM 40CV (CI) | H | 0.07 | 13.3553 | 0 | 0.9349
01114 | ESCAVADEIRA HIDRAULICA,MOTOR DIESEL 111CV,CAPACIDADE 0,78M3 | H | 0.09 | 267.1805 | 0 | 24.0462
(CP)
01116 | ESCAVADEIRA HIDRAULICA,MOTOR DIESEL 111CV,CAPACIDADE 0,78M3 | H | 0.036 | 96.82 | 0 | 3.4855
(CI)
01150 | MAQUINA SOLDA ELETR. 375A (CP) | H | 0.2 | 14.6762 | 0 | 2.9352
01159 | ROMPEDOR PNEUMATICO DE 32,6KG DE PESO, EXCLUSIVE OPERADOR,P | H | 0.34 | 2.8821 | 0 | 0.9799
ONTEIRA E MANGUEIRA (CP)
01160 | ROMPEDOR PNEUMATICO DE 32,6KG DE PESO, EXCLUSIVE OPERADOR,P | H | 0.14 | 1.9214 | 0 | 0.269
ONTEIRA E MANGUEIRA,(CI)
01577 | PERFIL "I" DE ACO CARBONO, PADRAO AMERICANO, PRECO DE REVEND | KG | 0.67 | 12.22 | 0 | 8.1874
EDOR, DE 8"X4"
01944 | MAO-DE-OBRA DE SOLDADOR DA CONSTRUCAO CIVIL, INCLUSIVE ENCAR | H | 0.6 | 28.76 | 3 | 17.7737
GOS SOCIAIS
01970 | MAO-DE-OBRA DE OPERADOR DE MAQUINA (TRATOR, ETC), INCLUSIVE | H | 0.34 | 30.02 | 3 | 10.513
ENCARGOS SOCIAIS
01999 | MAO-DE-OBRA DE SERVENTE DA CONSTRUCAO CIVIL, INCLUSIVE ENCAR | H | 1.5 | 19.33 | 3 | 29.8649
GOS SOCIAIS
14668 | ESTACA PRANCHA METALICA, SEM REVESTIMENTO, COM MOMENTO DE IN | KG | 2.029 | 16.5 | 0 | 33.4785
ERCIA MINIMO DE 9.600 CM4/M
05.081.0020-A | ENSECADEIRA DE ESTACAS-PRANCHAS DE ACO EM CAVAS OU VALAS COM | M2 |  | 147.98
PROFUNDIDADE ATE 5,00M.CUSTO INCLUI FORNECIMENTO,EXECUCAO E
RETIRADA DE TODOS OS MATERIAIS,CONSIDERANDO A REUTILIZACAO
DE 40 VEZES PARA ESTACAS-PRANCHAS E 60 VEZES PARA GUIAS E ES
TRONCAS DE PERFIL"I"DE ACO,EXCL.ESCAVACAO.MEDICAO SERVICO SE
RA PELA SUPERFICIE UTIL COBRINDO PAREDES DAS CAVAS OU VALAS
00165 | OXIGENIO, EM GARRAFAS DE 9,3M3 | M3 | 0.02 | 10.3 | 0 | 0.206
00171 | ACETILENO EM CILINDRO DE 9KG | KG | 0.01 | 80.11 | 0 | 0.8011
00322 | ELETRODO, P/SOLDA DE ACO (AWS E-6013), IND.P/TRAB.EM SERRAL. | KG | 0.2 | 28.34 | 0 | 5.668
, ESTRUT.METAL.,TUBUL.CONSTR.GERAL CHAPAS FINAS, DIAM.4MM
01577 | PERFIL "I" DE ACO CARBONO, PADRAO AMERICANO, PRECO DE REVEND | KG | 0.67 | 12.22 | 0 | 8.1874
EDOR, DE 8"X4"
14668 | ESTACA PRANCHA METALICA, SEM REVESTIMENTO, COM MOMENTO DE IN | KG | 2.029 | 16.5 | 0 | 33.4785
ERCIA MINIMO DE 9.600 CM4/M
20111 | MAO-DE-OBRA DE OPERADOR DE MAQUINA (TRATOR, ETC.), INCLUSIVE | H | 0.34 | 26.01 | 3 | 9.1087
ENCARGOS SOCIAIS DESONERADOS
20132 | MAO-DE-OBRA DE SERVENTE DA CONSTRUCAO CIVIL, INCLUSIVE ENCAR | H | 1.5 | 16.75 | 3 | 25.8788
GOS SOCIAIS DESONERADOS
20134 | MAO-DE-OBRA DE SOLDADOR DA CONSTRUCAO CIVIL, INCLUSIVE ENCAR | H | 0.6 | 24.92 | 3 | 15.4006
GOS SOCIAIS DESONERADOS
30554 | ESCAVADEIRA HIDRAULICA,MOTOR DIESEL 111CV,CAPACIDADE 0,78M3 | H | 0.09 | 263.1705 | 0 | 23.6853
(CP)
30556 | ESCAVADEIRA HIDRAULICA,MOTOR DIESEL 111CV,CAPACIDADE 0,78M3 | H | 0.036 | 92.81 | 0 | 3.3412
(CI)
30608 | ROMPEDOR PNEUMATICO DE 32,6KG DE PESO, EXCLUSIVE OPERADOR,P | H | 0.34 | 2.8821 | 0 | 0.9799
ONTEIRA E MANGUEIRA (CP)
30609 | ROMPEDOR PNEUMATICO DE 32,6KG DE PESO, EXCLUSIVE OPERADOR,P | H | 0.14 | 1.9214 | 0 | 0.269
ONTEIRA E MANGUEIRA,(CI)
30807 | COMPRESSOR AR 170PCM 40CV (CP) | H | 0.17 | 100.6546 | 0 | 17.1113
30809 | COMPRESSOR AR 170PCM 40CV (CI) | H | 0.07 | 13.3553 | 0 | 0.9349
30828 | MAQUINA SOLDA ELETR. 375A (CP) | H | 0.2 | 14.6762 | 0 | 2.9352
05.081.0022-0 | ENSECADEIRA DE ESTACAS-PRANCHAS DE ACO EM CAVAS OU VALAS COM | M2 |  | 212.07
PROFUNDIDADE ATE 5,00M.CUSTO INCLUI FORNECIMENTO,EXECUCAO E
RETIRADA DE TODOS OS MATERIAIS,CONSIDERANDO A REUTILIZACAO
DE 15 VEZES PARA ESTACAS-PRANCHAS E 60 VEZES PARA GUIAS E ES
TRONCAS DE PERFIL"I"DE ACO,EXCL.ESCAVACAO.MEDICAO SERVICO SE
RA PELA SUPERFICIE UTIL COBRINDO PAREDES DAS CAVAS OU VALAS
00165 | OXIGENIO, EM GARRAFAS DE 9,3M3 | M3 | 0.02 | 10.3 | 0 | 0.206
00171 | ACETILENO EM CILINDRO DE 9KG | KG | 0.01 | 80.11 | 0 | 0.8011
00322 | ELETRODO, P/SOLDA DE ACO (AWS E-6013), IND.P/TRAB.EM SERRAL. | KG | 0.2 | 28.34 | 0 | 5.668
, ESTRUT.METAL.,TUBUL.CONSTR.GERAL CHAPAS FINAS, DIAM.4MM
01099 | COMPRESSOR AR 170PCM 40CV (CP) | H | 0.17 | 100.6546 | 0 | 17.1113
01101 | COMPRESSOR AR 170PCM 40CV (CI) | H | 0.07 | 13.3553 | 0 | 0.9349
01114 | ESCAVADEIRA HIDRAULICA,MOTOR DIESEL 111CV,CAPACIDADE 0,78M3 | H | 0.09 | 267.1805 | 0 | 24.0462
(CP)
01116 | ESCAVADEIRA HIDRAULICA,MOTOR DIESEL 111CV,CAPACIDADE 0,78M3 | H | 0.036 | 96.82 | 0 | 3.4855
(CI)
01150 | MAQUINA SOLDA ELETR. 375A (CP) | H | 0.2 | 14.6762 | 0 | 2.9352
01159 | ROMPEDOR PNEUMATICO DE 32,6KG DE PESO, EXCLUSIVE OPERADOR,P | H | 0.34 | 2.8821 | 0 | 0.9799
ONTEIRA E MANGUEIRA (CP)
01160 | ROMPEDOR PNEUMATICO DE 32,6KG DE PESO, EXCLUSIVE OPERADOR,P | H | 0.14 | 1.9214 | 0 | 0.269
ONTEIRA E MANGUEIRA,(CI)
01577 | PERFIL "I" DE ACO CARBONO, PADRAO AMERICANO, PRECO DE REVEND | KG | 0.67 | 12.22 | 0 | 8.1874
EDOR, DE 8"X4"
01944 | MAO-DE-OBRA DE SOLDADOR DA CONSTRUCAO CIVIL, INCLUSIVE ENCAR | H | 0.6 | 28.76 | 3 | 17.7737
GOS SOCIAIS
01970 | MAO-DE-OBRA DE OPERADOR DE MAQUINA (TRATOR, ETC), INCLUSIVE | H | 0.34 | 30.02 | 3 | 10.513
ENCARGOS SOCIAIS
01999 | MAO-DE-OBRA DE SERVENTE DA CONSTRUCAO CIVIL, INCLUSIVE ENCAR | H | 1.5 | 19.33 | 3 | 29.8649
GOS SOCIAIS
14668 | ESTACA PRANCHA METALICA, SEM REVESTIMENTO, COM MOMENTO DE IN | KG | 5.412 | 16.5 | 0 | 89.298
ERCIA MINIMO DE 9.600 CM4/M
05.081.0022-A | ENSECADEIRA DE ESTACAS-PRANCHAS DE ACO EM CAVAS OU VALAS COM | M2 |  | 203.8
PROFUNDIDADE ATE 5,00M.CUSTO INCLUI FORNECIMENTO,EXECUCAO E
RETIRADA DE TODOS OS MATERIAIS,CONSIDERANDO A REUTILIZACAO
DE 15 VEZES PARA ESTACAS-PRANCHAS E 60 VEZES PARA GUIAS E ES
TRONCAS DE PERFIL"I"DE ACO,EXCL.ESCAVACAO.MEDICAO SERVICO SE
RA PELA SUPERFICIE UTIL COBRINDO PAREDES DAS CAVAS OU VALAS
00165 | OXIGENIO, EM GARRAFAS DE 9,3M3 | M3 | 0.02 | 10.3 | 0 | 0.206
00171 | ACETILENO EM CILINDRO DE 9KG | KG | 0.01 | 80.11 | 0 | 0.8011
00322 | ELETRODO, P/SOLDA DE ACO (AWS E-6013), IND.P/TRAB.EM SERRAL. | KG | 0.2 | 28.34 | 0 | 5.668
, ESTRUT.METAL.,TUBUL.CONSTR.GERAL CHAPAS FINAS, DIAM.4MM
01577 | PERFIL "I" DE ACO CARBONO, PADRAO AMERICANO, PRECO DE REVEND | KG | 0.67 | 12.22 | 0 | 8.1874
EDOR, DE 8"X4"
14668 | ESTACA PRANCHA METALICA, SEM REVESTIMENTO, COM MOMENTO DE IN | KG | 5.412 | 16.5 | 0 | 89.298
ERCIA MINIMO DE 9.600 CM4/M
20111 | MAO-DE-OBRA DE OPERADOR DE MAQUINA (TRATOR, ETC.), INCLUSIVE | H | 0.34 | 26.01 | 3 | 9.1087
ENCARGOS SOCIAIS DESONERADOS
20132 | MAO-DE-OBRA DE SERVENTE DA CONSTRUCAO CIVIL, INCLUSIVE ENCAR | H | 1.5 | 16.75 | 3 | 25.8788
GOS SOCIAIS DESONERADOS
20134 | MAO-DE-OBRA DE SOLDADOR DA CONSTRUCAO CIVIL, INCLUSIVE ENCAR | H | 0.6 | 24.92 | 3 | 15.4006
GOS SOCIAIS DESONERADOS
30554 | ESCAVADEIRA HIDRAULICA,MOTOR DIESEL 111CV,CAPACIDADE 0,78M3 | H | 0.09 | 263.1705 | 0 | 23.6853
(CP)
30556 | ESCAVADEIRA HIDRAULICA,MOTOR DIESEL 111CV,CAPACIDADE 0,78M3 | H | 0.036 | 92.81 | 0 | 3.3412
(CI)
30608 | ROMPEDOR PNEUMATICO DE 32,6KG DE PESO, EXCLUSIVE OPERADOR,P | H | 0.34 | 2.8821 | 0 | 0.9799
ONTEIRA E MANGUEIRA (CP)
30609 | ROMPEDOR PNEUMATICO DE 32,6KG DE PESO, EXCLUSIVE OPERADOR,P | H | 0.14 | 1.9214 | 0 | 0.269
ONTEIRA E MANGUEIRA,(CI)
30807 | COMPRESSOR AR 170PCM 40CV (CP) | H | 0.17 | 100.6546 | 0 | 17.1113
30809 | COMPRESSOR AR 170PCM 40CV (CI) | H | 0.07 | 13.3553 | 0 | 0.9349
30828 | MAQUINA SOLDA ELETR. 375A (CP) | H | 0.2 | 14.6762 | 0 | 2.9352
05.081.0025-0 | ENSECADEIRA DE ESTACAS-PRANCHAS DE ACO EM CAVAS OU VALAS COM | M2 |  | 166.98
PROFUNDIDADE ATE 6,00M.CUSTO INCLUI FORNECIMENTO,EXECUCAO E
RETIRADA DE TODOS OS MATERIAIS,CONSIDERANDO A REUTILIZACAO
DE 60 VEZES PARA ESTACAS-PRANCHAS E 60 VEZES PARA GUIAS E ES
TRONCAS DE PERFIL"I"DE ACO,EXCL.ESCAVACAO.MEDICAO SERVICO SE
RA PELA SUPERFICIE UTIL COBRINDO PAREDES DAS CAVAS OU VALAS
00165 | OXIGENIO, EM GARRAFAS DE 9,3M3 | M3 | 0.02 | 10.3 | 0 | 0.206
00171 | ACETILENO EM CILINDRO DE 9KG | KG | 0.01 | 80.11 | 0 | 0.8011
00322 | ELETRODO, P/SOLDA DE ACO (AWS E-6013), IND.P/TRAB.EM SERRAL. | KG | 0.2 | 28.34 | 0 | 5.668
, ESTRUT.METAL.,TUBUL.CONSTR.GERAL CHAPAS FINAS, DIAM.4MM
01099 | COMPRESSOR AR 170PCM 40CV (CP) | H | 0.22 | 100.6546 | 0 | 22.144
01101 | COMPRESSOR AR 170PCM 40CV (CI) | H | 0.09 | 13.3553 | 0 | 1.202
01114 | ESCAVADEIRA HIDRAULICA,MOTOR DIESEL 111CV,CAPACIDADE 0,78M3 | H | 0.11 | 267.1805 | 0 | 29.3899
(CP)
01116 | ESCAVADEIRA HIDRAULICA,MOTOR DIESEL 111CV,CAPACIDADE 0,78M3 | H | 0.044 | 96.82 | 0 | 4.2601
(CI)
01150 | MAQUINA SOLDA ELETR. 375A (CP) | H | 0.2 | 14.6762 | 0 | 2.9352
01159 | ROMPEDOR PNEUMATICO DE 32,6KG DE PESO, EXCLUSIVE OPERADOR,P | H | 0.44 | 2.8821 | 0 | 1.2681
ONTEIRA E MANGUEIRA (CP)
01160 | ROMPEDOR PNEUMATICO DE 32,6KG DE PESO, EXCLUSIVE OPERADOR,P | H | 0.18 | 1.9214 | 0 | 0.3459
ONTEIRA E MANGUEIRA,(CI)
01577 | PERFIL "I" DE ACO CARBONO, PADRAO AMERICANO, PRECO DE REVEND | KG | 0.54 | 12.22 | 0 | 6.5988
EDOR, DE 8"X4"
01944 | MAO-DE-OBRA DE SOLDADOR DA CONSTRUCAO CIVIL, INCLUSIVE ENCAR | H | 0.6 | 28.76 | 3 | 17.7737
GOS SOCIAIS
01970 | MAO-DE-OBRA DE OPERADOR DE MAQUINA (TRATOR, ETC), INCLUSIVE | H | 0.44 | 30.02 | 3 | 13.6051
ENCARGOS SOCIAIS
01999 | MAO-DE-OBRA DE SERVENTE DA CONSTRUCAO CIVIL, INCLUSIVE ENCAR | H | 1.95 | 19.33 | 3 | 38.8243
GOS SOCIAIS
14668 | ESTACA PRANCHA METALICA, SEM REVESTIMENTO, COM MOMENTO DE IN | KG | 1.331 | 16.5 | 0 | 21.9615
ERCIA MINIMO DE 9.600 CM4/M
05.081.0025-A | ENSECADEIRA DE ESTACAS-PRANCHAS DE ACO EM CAVAS OU VALAS COM | M2 |  | 156.99
PROFUNDIDADE ATE 6,00M.CUSTO INCLUI FORNECIMENTO,EXECUCAO E
RETIRADA DE TODOS OS MATERIAIS,CONSIDERANDO A REUTILIZACAO
DE 60 VEZES PARA ESTACAS-PRANCHAS E 60 VEZES PARA GUIAS E ES
TRONCAS DE PERFIL"I"DE ACO,EXCL.ESCAVACAO.MEDICAO SERVICO SE
RA PELA SUPERFICIE UTIL COBRINDO PAREDES DAS CAVAS OU VALAS
00165 | OXIGENIO, EM GARRAFAS DE 9,3M3 | M3 | 0.02 | 10.3 | 0 | 0.206
00171 | ACETILENO EM CILINDRO DE 9KG | KG | 0.01 | 80.11 | 0 | 0.8011
00322 | ELETRODO, P/SOLDA DE ACO (AWS E-6013), IND.P/TRAB.EM SERRAL. | KG | 0.2 | 28.34 | 0 | 5.668
, ESTRUT.METAL.,TUBUL.CONSTR.GERAL CHAPAS FINAS, DIAM.4MM
01577 | PERFIL "I" DE ACO CARBONO, PADRAO AMERICANO, PRECO DE REVEND | KG | 0.54 | 12.22 | 0 | 6.5988
EDOR, DE 8"X4"
14668 | ESTACA PRANCHA METALICA, SEM REVESTIMENTO, COM MOMENTO DE IN | KG | 1.331 | 16.5 | 0 | 21.9615
ERCIA MINIMO DE 9.600 CM4/M
20111 | MAO-DE-OBRA DE OPERADOR DE MAQUINA (TRATOR, ETC.), INCLUSIVE | H | 0.44 | 26.01 | 3 | 11.7877
ENCARGOS SOCIAIS DESONERADOS
20132 | MAO-DE-OBRA DE SERVENTE DA CONSTRUCAO CIVIL, INCLUSIVE ENCAR | H | 1.95 | 16.75 | 3 | 33.6424
GOS SOCIAIS DESONERADOS
20134 | MAO-DE-OBRA DE SOLDADOR DA CONSTRUCAO CIVIL, INCLUSIVE ENCAR | H | 0.6 | 24.92 | 3 | 15.4006
GOS SOCIAIS DESONERADOS
30554 | ESCAVADEIRA HIDRAULICA,MOTOR DIESEL 111CV,CAPACIDADE 0,78M3 | H | 0.11 | 263.1705 | 0 | 28.9488
(CP)
30556 | ESCAVADEIRA HIDRAULICA,MOTOR DIESEL 111CV,CAPACIDADE 0,78M3 | H | 0.044 | 92.81 | 0 | 4.0836
(CI)
30608 | ROMPEDOR PNEUMATICO DE 32,6KG DE PESO, EXCLUSIVE OPERADOR,P | H | 0.44 | 2.8821 | 0 | 1.2681
ONTEIRA E MANGUEIRA (CP)
30609 | ROMPEDOR PNEUMATICO DE 32,6KG DE PESO, EXCLUSIVE OPERADOR,P | H | 0.18 | 1.9214 | 0 | 0.3459
ONTEIRA E MANGUEIRA,(CI)
30807 | COMPRESSOR AR 170PCM 40CV (CP) | H | 0.22 | 100.6546 | 0 | 22.144
30809 | COMPRESSOR AR 170PCM 40CV (CI) | H | 0.09 | 13.3553 | 0 | 1.202
30828 | MAQUINA SOLDA ELETR. 375A (CP) | H | 0.2 | 14.6762 | 0 | 2.9352
05.081.0027-0 | ENSECADEIRA DE ESTACAS-PRANCHAS DE ACO EM CAVAS OU VALAS COM | M2 |  | 177.97
PROFUNDIDADE ATE 6,00M.CUSTO INCLUI FORNECIMENTO,EXECUCAO E
RETIRADA DE TODOS OS MATERIAIS,CONSIDERANDO A REUTILIZACAO
DE 40 VEZES PARA ESTACAS-PRANCHAS E 60 VEZES PARA GUIAS E ES
TRONCAS DE PERFIL"I"DE ACO,EXCL.ESCAVACAO.MEDICAO SERVICO SE
RA PELA SUPERFICIE UTIL COBRINDO PAREDES DAS CAVAS OU VALAS
00165 | OXIGENIO, EM GARRAFAS DE 9,3M3 | M3 | 0.02 | 10.3 | 0 | 0.206
00171 | ACETILENO EM CILINDRO DE 9KG | KG | 0.01 | 80.11 | 0 | 0.8011
00322 | ELETRODO, P/SOLDA DE ACO (AWS E-6013), IND.P/TRAB.EM SERRAL. | KG | 0.2 | 28.34 | 0 | 5.668
, ESTRUT.METAL.,TUBUL.CONSTR.GERAL CHAPAS FINAS, DIAM.4MM
01099 | COMPRESSOR AR 170PCM 40CV (CP) | H | 0.22 | 100.6546 | 0 | 22.144
01101 | COMPRESSOR AR 170PCM 40CV (CI) | H | 0.09 | 13.3553 | 0 | 1.202
01114 | ESCAVADEIRA HIDRAULICA,MOTOR DIESEL 111CV,CAPACIDADE 0,78M3 | H | 0.11 | 267.1805 | 0 | 29.3899
(CP)
01116 | ESCAVADEIRA HIDRAULICA,MOTOR DIESEL 111CV,CAPACIDADE 0,78M3 | H | 0.044 | 96.82 | 0 | 4.2601
(CI)
01150 | MAQUINA SOLDA ELETR. 375A (CP) | H | 0.2 | 14.6762 | 0 | 2.9352
01159 | ROMPEDOR PNEUMATICO DE 32,6KG DE PESO, EXCLUSIVE OPERADOR,P | H | 0.44 | 2.8821 | 0 | 1.2681
ONTEIRA E MANGUEIRA (CP)
01160 | ROMPEDOR PNEUMATICO DE 32,6KG DE PESO, EXCLUSIVE OPERADOR,P | H | 0.18 | 1.9214 | 0 | 0.3459
ONTEIRA E MANGUEIRA,(CI)
01577 | PERFIL "I" DE ACO CARBONO, PADRAO AMERICANO, PRECO DE REVEND | KG | 0.54 | 12.22 | 0 | 6.5988
EDOR, DE 8"X4"
01944 | MAO-DE-OBRA DE SOLDADOR DA CONSTRUCAO CIVIL, INCLUSIVE ENCAR | H | 0.6 | 28.76 | 3 | 17.7737
GOS SOCIAIS
01970 | MAO-DE-OBRA DE OPERADOR DE MAQUINA (TRATOR, ETC), INCLUSIVE | H | 0.44 | 30.02 | 3 | 13.6051
ENCARGOS SOCIAIS
01999 | MAO-DE-OBRA DE SERVENTE DA CONSTRUCAO CIVIL, INCLUSIVE ENCAR | H | 1.95 | 19.33 | 3 | 38.8243
GOS SOCIAIS
14668 | ESTACA PRANCHA METALICA, SEM REVESTIMENTO, COM MOMENTO DE IN | KG | 1.997 | 16.5 | 0 | 32.9505
ERCIA MINIMO DE 9.600 CM4/M
05.081.0027-A | ENSECADEIRA DE ESTACAS-PRANCHAS DE ACO EM CAVAS OU VALAS COM | M2 |  | 167.98
PROFUNDIDADE ATE 6,00M.CUSTO INCLUI FORNECIMENTO,EXECUCAO E
RETIRADA DE TODOS OS MATERIAIS,CONSIDERANDO A REUTILIZACAO
DE 40 VEZES PARA ESTACAS-PRANCHAS E 60 VEZES PARA GUIAS E ES
TRONCAS DE PERFIL"I"DE ACO,EXCL.ESCAVACAO.MEDICAO SERVICO SE
RA PELA SUPERFICIE UTIL COBRINDO PAREDES DAS CAVAS OU VALAS
00165 | OXIGENIO, EM GARRAFAS DE 9,3M3 | M3 | 0.02 | 10.3 | 0 | 0.206
00171 | ACETILENO EM CILINDRO DE 9KG | KG | 0.01 | 80.11 | 0 | 0.8011
00322 | ELETRODO, P/SOLDA DE ACO (AWS E-6013), IND.P/TRAB.EM SERRAL. | KG | 0.2 | 28.34 | 0 | 5.668
, ESTRUT.METAL.,TUBUL.CONSTR.GERAL CHAPAS FINAS, DIAM.4MM
01577 | PERFIL "I" DE ACO CARBONO, PADRAO AMERICANO, PRECO DE REVEND | KG | 0.54 | 12.22 | 0 | 6.5988
EDOR, DE 8"X4"
14668 | ESTACA PRANCHA METALICA, SEM REVESTIMENTO, COM MOMENTO DE IN | KG | 1.997 | 16.5 | 0 | 32.9505
ERCIA MINIMO DE 9.600 CM4/M
20111 | MAO-DE-OBRA DE OPERADOR DE MAQUINA (TRATOR, ETC.), INCLUSIVE | H | 0.44 | 26.01 | 3 | 11.7877
ENCARGOS SOCIAIS DESONERADOS
20132 | MAO-DE-OBRA DE SERVENTE DA CONSTRUCAO CIVIL, INCLUSIVE ENCAR | H | 1.95 | 16.75 | 3 | 33.6424
GOS SOCIAIS DESONERADOS
20134 | MAO-DE-OBRA DE SOLDADOR DA CONSTRUCAO CIVIL, INCLUSIVE ENCAR | H | 0.6 | 24.92 | 3 | 15.4006
GOS SOCIAIS DESONERADOS
30554 | ESCAVADEIRA HIDRAULICA,MOTOR DIESEL 111CV,CAPACIDADE 0,78M3 | H | 0.11 | 263.1705 | 0 | 28.9488
(CP)
30556 | ESCAVADEIRA HIDRAULICA,MOTOR DIESEL 111CV,CAPACIDADE 0,78M3 | H | 0.044 | 92.81 | 0 | 4.0836
(CI)
30608 | ROMPEDOR PNEUMATICO DE 32,6KG DE PESO, EXCLUSIVE OPERADOR,P | H | 0.44 | 2.8821 | 0 | 1.2681
ONTEIRA E MANGUEIRA (CP)
30609 | ROMPEDOR PNEUMATICO DE 32,6KG DE PESO, EXCLUSIVE OPERADOR,P | H | 0.18 | 1.9214 | 0 | 0.3459
ONTEIRA E MANGUEIRA,(CI)
30807 | COMPRESSOR AR 170PCM 40CV (CP) | H | 0.22 | 100.6546 | 0 | 22.144
30809 | COMPRESSOR AR 170PCM 40CV (CI) | H | 0.09 | 13.3553 | 0 | 1.202
30828 | MAQUINA SOLDA ELETR. 375A (CP) | H | 0.2 | 14.6762 | 0 | 2.9352
05.081.0029-0 | ENSECADEIRA DE ESTACAS-PRANCHAS DE ACO EM CAVAS OU VALAS COM | M2 |  | 232.88
PROFUNDIDADE ATE 6,00M.CUSTO INCLUI FORNECIMENTO,EXECUCAO E
RETIRADA DE TODOS OS MATERIAIS,CONSIDERANDO A REUTILIZACAO
DE 15 VEZES PARA ESTACAS-PRANCHAS E 60 VEZES PARA GUIAS E ES
TRONCAS DE PERFIL"I"DE ACO,EXCL.ESCAVACAO.MEDICAO SERVICO SE
RA PELA SUPERFICIE UTIL COBRINDO PAREDES DAS CAVAS OU VALAS
00165 | OXIGENIO, EM GARRAFAS DE 9,3M3 | M3 | 0.02 | 10.3 | 0 | 0.206
00171 | ACETILENO EM CILINDRO DE 9KG | KG | 0.01 | 80.11 | 0 | 0.8011
00322 | ELETRODO, P/SOLDA DE ACO (AWS E-6013), IND.P/TRAB.EM SERRAL. | KG | 0.2 | 28.34 | 0 | 5.668
, ESTRUT.METAL.,TUBUL.CONSTR.GERAL CHAPAS FINAS, DIAM.4MM
01099 | COMPRESSOR AR 170PCM 40CV (CP) | H | 0.22 | 100.6546 | 0 | 22.144
01101 | COMPRESSOR AR 170PCM 40CV (CI) | H | 0.09 | 13.3553 | 0 | 1.202
01114 | ESCAVADEIRA HIDRAULICA,MOTOR DIESEL 111CV,CAPACIDADE 0,78M3 | H | 0.11 | 267.1805 | 0 | 29.3899
(CP)
01116 | ESCAVADEIRA HIDRAULICA,MOTOR DIESEL 111CV,CAPACIDADE 0,78M3 | H | 0.044 | 96.82 | 0 | 4.2601
(CI)
01150 | MAQUINA SOLDA ELETR. 375A (CP) | H | 0.2 | 14.6762 | 0 | 2.9352
01159 | ROMPEDOR PNEUMATICO DE 32,6KG DE PESO, EXCLUSIVE OPERADOR,P | H | 0.44 | 2.8821 | 0 | 1.2681
ONTEIRA E MANGUEIRA (CP)
01160 | ROMPEDOR PNEUMATICO DE 32,6KG DE PESO, EXCLUSIVE OPERADOR,P | H | 0.18 | 1.9214 | 0 | 0.3459
ONTEIRA E MANGUEIRA,(CI)
01577 | PERFIL "I" DE ACO CARBONO, PADRAO AMERICANO, PRECO DE REVEND | KG | 0.54 | 12.22 | 0 | 6.5988
EDOR, DE 8"X4"
01944 | MAO-DE-OBRA DE SOLDADOR DA CONSTRUCAO CIVIL, INCLUSIVE ENCAR | H | 0.6 | 28.76 | 3 | 17.7737
GOS SOCIAIS
01970 | MAO-DE-OBRA DE OPERADOR DE MAQUINA (TRATOR, ETC), INCLUSIVE | H | 0.44 | 30.02 | 3 | 13.6051
ENCARGOS SOCIAIS
01999 | MAO-DE-OBRA DE SERVENTE DA CONSTRUCAO CIVIL, INCLUSIVE ENCAR | H | 1.95 | 19.33 | 3 | 38.8243
GOS SOCIAIS
14668 | ESTACA PRANCHA METALICA, SEM REVESTIMENTO, COM MOMENTO DE IN | KG | 5.325 | 16.5 | 0 | 87.8625
ERCIA MINIMO DE 9.600 CM4/M
05.081.0029-A | ENSECADEIRA DE ESTACAS-PRANCHAS DE ACO EM CAVAS OU VALAS COM | M2 |  | 222.89
PROFUNDIDADE ATE 6,00M.CUSTO INCLUI FORNECIMENTO,EXECUCAO E
RETIRADA DE TODOS OS MATERIAIS,CONSIDERANDO A REUTILIZACAO
DE 15 VEZES PARA ESTACAS-PRANCHAS E 60 VEZES PARA GUIAS E ES
TRONCAS DE PERFIL"I"DE ACO,EXCL.ESCAVACAO.MEDICAO SERVICO SE
RA PELA SUPERFICIE UTIL COBRINDO PAREDES DAS CAVAS OU VALAS
00165 | OXIGENIO, EM GARRAFAS DE 9,3M3 | M3 | 0.02 | 10.3 | 0 | 0.206
00171 | ACETILENO EM CILINDRO DE 9KG | KG | 0.01 | 80.11 | 0 | 0.8011
00322 | ELETRODO, P/SOLDA DE ACO (AWS E-6013), IND.P/TRAB.EM SERRAL. | KG | 0.2 | 28.34 | 0 | 5.668
, ESTRUT.METAL.,TUBUL.CONSTR.GERAL CHAPAS FINAS, DIAM.4MM
01577 | PERFIL "I" DE ACO CARBONO, PADRAO AMERICANO, PRECO DE REVEND | KG | 0.54 | 12.22 | 0 | 6.5988
EDOR, DE 8"X4"
14668 | ESTACA PRANCHA METALICA, SEM REVESTIMENTO, COM MOMENTO DE IN | KG | 5.325 | 16.5 | 0 | 87.8625
ERCIA MINIMO DE 9.600 CM4/M
20111 | MAO-DE-OBRA DE OPERADOR DE MAQUINA (TRATOR, ETC.), INCLUSIVE | H | 0.44 | 26.01 | 3 | 11.7877
ENCARGOS SOCIAIS DESONERADOS
20132 | MAO-DE-OBRA DE SERVENTE DA CONSTRUCAO CIVIL, INCLUSIVE ENCAR | H | 1.95 | 16.75 | 3 | 33.6424
GOS SOCIAIS DESONERADOS
20134 | MAO-DE-OBRA DE SOLDADOR DA CONSTRUCAO CIVIL, INCLUSIVE ENCAR | H | 0.6 | 24.92 | 3 | 15.4006
GOS SOCIAIS DESONERADOS
30554 | ESCAVADEIRA HIDRAULICA,MOTOR DIESEL 111CV,CAPACIDADE 0,78M3 | H | 0.11 | 263.1705 | 0 | 28.9488
(CP)
30556 | ESCAVADEIRA HIDRAULICA,MOTOR DIESEL 111CV,CAPACIDADE 0,78M3 | H | 0.044 | 92.81 | 0 | 4.0836
(CI)
30608 | ROMPEDOR PNEUMATICO DE 32,6KG DE PESO, EXCLUSIVE OPERADOR,P | H | 0.44 | 2.8821 | 0 | 1.2681
ONTEIRA E MANGUEIRA (CP)
30609 | ROMPEDOR PNEUMATICO DE 32,6KG DE PESO, EXCLUSIVE OPERADOR,P | H | 0.18 | 1.9214 | 0 | 0.3459
ONTEIRA E MANGUEIRA,(CI)
30807 | COMPRESSOR AR 170PCM 40CV (CP) | H | 0.22 | 100.6546 | 0 | 22.144
30809 | COMPRESSOR AR 170PCM 40CV (CI) | H | 0.09 | 13.3553 | 0 | 1.202
30828 | MAQUINA SOLDA ELETR. 375A (CP) | H | 0.2 | 14.6762 | 0 | 2.9352
05.081.0031-0 | ESCORAMENTO PARA VALAS "TIPO BLINDAGEM",COM LARGURA DE 3,00M | M2 |  | 34.15
E PROFUNDIDADE DE 2,50M,INCLUSIVE MOVIMENTACAO COM ESCAVADE
IRA HIDRAULICA E MAO-DE-OBRA.A MEDICAO SERA FEITA PELO PRODU
TO DAS ALTURAS DAS PAREDES ESCORADAS (2 LADOS) VEZES O COMPR
IMENTO DA VALA
01114 | ESCAVADEIRA HIDRAULICA,MOTOR DIESEL 111CV,CAPACIDADE 0,78M3 | H | 0.027 | 267.1805 | 0 | 7.2139
(CP)
01116 | ESCAVADEIRA HIDRAULICA,MOTOR DIESEL 111CV,CAPACIDADE 0,78M3 | H | 0.0067 | 96.82 | 0 | 0.6487
(CI)
01999 | MAO-DE-OBRA DE SERVENTE DA CONSTRUCAO CIVIL, INCLUSIVE ENCAR | H | 0.1 | 19.33 | 3 | 1.991
GOS SOCIAIS
14776 | LOCACAO DE EQUIPAMENTO PARA BLINDAGEM DE VALAS, COM MEDIDAS | UNXMES | 0.00425 | 4300 | 0 | 18.275
APROXIMADAS DE 2,40M DE PROFUNDIDADE POR 6,00M DE COMPRIMENT
14779 | LOCACAO DE ESTRONCA PARA EQUIPAMENTO DE BLINDAGEM | MXMES | 0.0636 | 94.76 | 0 | 6.0267
05.081.0031-A | ESCORAMENTO PARA VALAS "TIPO BLINDAGEM",COM LARGURA DE 3,00M | M2 |  | 33.75
E PROFUNDIDADE DE 2,50M,INCLUSIVE MOVIMENTACAO COM ESCAVADE
IRA HIDRAULICA E MAO-DE-OBRA.A MEDICAO SERA FEITA PELO PRODU
TO DAS ALTURAS DAS PAREDES ESCORADAS (2 LADOS) VEZES O COMPR
IMENTO DA VALA
14776 | LOCACAO DE EQUIPAMENTO PARA BLINDAGEM DE VALAS, COM MEDIDAS | UNXMES | 0.00425 | 4300 | 0 | 18.275
APROXIMADAS DE 2,40M DE PROFUNDIDADE POR 6,00M DE COMPRIMENT
14779 | LOCACAO DE ESTRONCA PARA EQUIPAMENTO DE BLINDAGEM | MXMES | 0.0636 | 94.76 | 0 | 6.0267
20132 | MAO-DE-OBRA DE SERVENTE DA CONSTRUCAO CIVIL, INCLUSIVE ENCAR | H | 0.1 | 16.75 | 3 | 1.7253
GOS SOCIAIS DESONERADOS
30554 | ESCAVADEIRA HIDRAULICA,MOTOR DIESEL 111CV,CAPACIDADE 0,78M3 | H | 0.027 | 263.1705 | 0 | 7.1056
(CP)
30556 | ESCAVADEIRA HIDRAULICA,MOTOR DIESEL 111CV,CAPACIDADE 0,78M3 | H | 0.0067 | 92.81 | 0 | 0.6218
(CI)
05.081.0032-0 | ESCORAMENTO PARA VALAS "TIPO BLINDAGEM",COM LARGURA DE 3,00M | M2 |  | 55
E PROFUNDIDADE DE 4,50M,INCLUSIVE MOVIMENTACAO COM ESCAVADE
IRA HIDRAULICA E MAO-DE-OBRA.A MEDICAO SERA FEITA PELO PRODU
TO DAS ALTURAS DAS PAREDES ESCORADAS (2 LADOS) VEZES O COMPR
IMENTO DA VALA
01114 | ESCAVADEIRA HIDRAULICA,MOTOR DIESEL 111CV,CAPACIDADE 0,78M3 | H | 0.04 | 267.1805 | 0 | 10.6872
(CP)
01116 | ESCAVADEIRA HIDRAULICA,MOTOR DIESEL 111CV,CAPACIDADE 0,78M3 | H | 0.01 | 96.82 | 0 | 0.9682
(CI)
01999 | MAO-DE-OBRA DE SERVENTE DA CONSTRUCAO CIVIL, INCLUSIVE ENCAR | H | 0.15 | 19.33 | 3 | 2.9865
GOS SOCIAIS
14776 | LOCACAO DE EQUIPAMENTO PARA BLINDAGEM DE VALAS, COM MEDIDAS | UNXMES | 0.006912 | 4300 | 0 | 29.7216
APROXIMADAS DE 2,40M DE PROFUNDIDADE POR 6,00M DE COMPRIMENT
14779 | LOCACAO DE ESTRONCA PARA EQUIPAMENTO DE BLINDAGEM | MXMES | 0.1123 | 94.76 | 0 | 10.6415
05.081.0032-A | ESCORAMENTO PARA VALAS "TIPO BLINDAGEM",COM LARGURA DE 3,00M | M2 |  | 54.4
E PROFUNDIDADE DE 4,50M,INCLUSIVE MOVIMENTACAO COM ESCAVADE
IRA HIDRAULICA E MAO-DE-OBRA.A MEDICAO SERA FEITA PELO PRODU
TO DAS ALTURAS DAS PAREDES ESCORADAS (2 LADOS) VEZES O COMPR
IMENTO DA VALA
14776 | LOCACAO DE EQUIPAMENTO PARA BLINDAGEM DE VALAS, COM MEDIDAS | UNXMES | 0.006912 | 4300 | 0 | 29.7216
APROXIMADAS DE 2,40M DE PROFUNDIDADE POR 6,00M DE COMPRIMENT
14779 | LOCACAO DE ESTRONCA PARA EQUIPAMENTO DE BLINDAGEM | MXMES | 0.1123 | 94.76 | 0 | 10.6415
20132 | MAO-DE-OBRA DE SERVENTE DA CONSTRUCAO CIVIL, INCLUSIVE ENCAR | H | 0.15 | 16.75 | 3 | 2.5879
GOS SOCIAIS DESONERADOS
30554 | ESCAVADEIRA HIDRAULICA,MOTOR DIESEL 111CV,CAPACIDADE 0,78M3 | H | 0.04 | 263.1705 | 0 | 10.5268
(CP)
30556 | ESCAVADEIRA HIDRAULICA,MOTOR DIESEL 111CV,CAPACIDADE 0,78M3 | H | 0.01 | 92.81 | 0 | 0.9281
(CI)
05.081.0033-0 | ESCORAMENTO PARA VALAS "TIPO BLINDAGEM",COM LARGURA DE 3,00M | M2 |  | 50.87
E PROFUNDIDADE DE 6,00M,INCLUSIVE MOVIMENTACAO COM ESCAVADE
IRA HIDRAULICA E MAO-DE-OBRA.A MEDICAO SERA FEITA PELO PRODU
TO DAS ALTURAS DAS PAREDES ESCORADAS (2 LADOS) VEZES O COMPR
IMENTO DA VALA
01114 | ESCAVADEIRA HIDRAULICA,MOTOR DIESEL 111CV,CAPACIDADE 0,78M3 | H | 0.05 | 267.1805 | 0 | 13.359
(CP)
01116 | ESCAVADEIRA HIDRAULICA,MOTOR DIESEL 111CV,CAPACIDADE 0,78M3 | H | 0.0125 | 96.82 | 0 | 1.2103
(CI)
01999 | MAO-DE-OBRA DE SERVENTE DA CONSTRUCAO CIVIL, INCLUSIVE ENCAR | H | 0.1875 | 19.33 | 3 | 3.7331
GOS SOCIAIS
14777 | LOCACAO DE EQUIPAMENTO PARA BLINDAGEM DE VALAS, COM MEDIDAS | UNXMES | 0.00301 | 4300 | 0 | 12.943
APROXIMADAS DE 3,00M DE PROFUNDIDADE POR 4,80M DE COMPRIMENT
14778 | LOCACAO DE EQUIPAMENTO PARA BLINDAGEM DE VALAS, COM MEDIDAS | UNXMES | 0.00301 | 3450 | 0 | 10.3845
APROXIMADAS DE 3,00M DE PROFUNDIDADE POR 3,60M DE COMPRIMENT
14779 | LOCACAO DE ESTRONCA PARA EQUIPAMENTO DE BLINDAGEM | MXMES | 0.0976 | 94.76 | 0 | 9.2486
05.081.0033-A | ESCORAMENTO PARA VALAS "TIPO BLINDAGEM",COM LARGURA DE 3,00M | M2 |  | 50.12
E PROFUNDIDADE DE 6,00M,INCLUSIVE MOVIMENTACAO COM ESCAVADE
IRA HIDRAULICA E MAO-DE-OBRA.A MEDICAO SERA FEITA PELO PRODU
TO DAS ALTURAS DAS PAREDES ESCORADAS (2 LADOS) VEZES O COMPR
IMENTO DA VALA
14777 | LOCACAO DE EQUIPAMENTO PARA BLINDAGEM DE VALAS, COM MEDIDAS | UNXMES | 0.00301 | 4300 | 0 | 12.943
APROXIMADAS DE 3,00M DE PROFUNDIDADE POR 4,80M DE COMPRIMENT
14778 | LOCACAO DE EQUIPAMENTO PARA BLINDAGEM DE VALAS, COM MEDIDAS | UNXMES | 0.00301 | 3450 | 0 | 10.3845
APROXIMADAS DE 3,00M DE PROFUNDIDADE POR 3,60M DE COMPRIMENT
14779 | LOCACAO DE ESTRONCA PARA EQUIPAMENTO DE BLINDAGEM | MXMES | 0.0976 | 94.76 | 0 | 9.2486
20132 | MAO-DE-OBRA DE SERVENTE DA CONSTRUCAO CIVIL, INCLUSIVE ENCAR | H | 0.1875 | 16.75 | 3 | 3.2348
GOS SOCIAIS DESONERADOS
30554 | ESCAVADEIRA HIDRAULICA,MOTOR DIESEL 111CV,CAPACIDADE 0,78M3 | H | 0.05 | 263.1705 | 0 | 13.1585
(CP)
30556 | ESCAVADEIRA HIDRAULICA,MOTOR DIESEL 111CV,CAPACIDADE 0,78M3 | H | 0.0125 | 92.81 | 0 | 1.1601
(CI)
05.081.0050-0 | ESCORAMENTO PARA VALAS "TIPO BLINDAGEM",COM LARGURA DE 5,50 | M2 |  | 45.66
E PROFUNDIDADE DE 2,50M,INCLUSIVE MOVIMENTACAO COM ESCAVADEI
RA HIDRAULICA E MAO-DE-OBRA.A MEDICAO SERA FEITA PELO PRODUT
O DAS ALTURAS DAS PAREDES ESCORADAS (2 LADOS) VEZES O COMPRI
MENTO DA VALA
01114 | ESCAVADEIRA HIDRAULICA,MOTOR DIESEL 111CV,CAPACIDADE 0,78M3 | H | 0.038 | 267.1805 | 0 | 10.1529
(CP)
01116 | ESCAVADEIRA HIDRAULICA,MOTOR DIESEL 111CV,CAPACIDADE 0,78M3 | H | 0.00952 | 96.82 | 0 | 0.9217
(CI)
01999 | MAO-DE-OBRA DE SERVENTE DA CONSTRUCAO CIVIL, INCLUSIVE ENCAR | H | 0.1428 | 19.33 | 3 | 2.8431
GOS SOCIAIS
14776 | LOCACAO DE EQUIPAMENTO PARA BLINDAGEM DE VALAS, COM MEDIDAS | UNXMES | 0.0046 | 4300 | 0 | 19.78
APROXIMADAS DE 2,40M DE PROFUNDIDADE POR 6,00M DE COMPRIMENT
14779 | LOCACAO DE ESTRONCA PARA EQUIPAMENTO DE BLINDAGEM | MXMES | 0.1263 | 94.76 | 0 | 11.9682
05.081.0050-A | ESCORAMENTO PARA VALAS "TIPO BLINDAGEM",COM LARGURA DE 5,50 | M2 |  | 45.09
E PROFUNDIDADE DE 2,50M,INCLUSIVE MOVIMENTACAO COM ESCAVADEI
RA HIDRAULICA E MAO-DE-OBRA.A MEDICAO SERA FEITA PELO PRODUT
O DAS ALTURAS DAS PAREDES ESCORADAS (2 LADOS) VEZES O COMPRI
MENTO DA VALA
14776 | LOCACAO DE EQUIPAMENTO PARA BLINDAGEM DE VALAS, COM MEDIDAS | UNXMES | 0.0046 | 4300 | 0 | 19.78
APROXIMADAS DE 2,40M DE PROFUNDIDADE POR 6,00M DE COMPRIMENT
14779 | LOCACAO DE ESTRONCA PARA EQUIPAMENTO DE BLINDAGEM | MXMES | 0.1263 | 94.76 | 0 | 11.9682
20132 | MAO-DE-OBRA DE SERVENTE DA CONSTRUCAO CIVIL, INCLUSIVE ENCAR | H | 0.1428 | 16.75 | 3 | 2.4637
GOS SOCIAIS DESONERADOS
30554 | ESCAVADEIRA HIDRAULICA,MOTOR DIESEL 111CV,CAPACIDADE 0,78M3 | H | 0.038 | 263.1705 | 0 | 10.0005
(CP)
30556 | ESCAVADEIRA HIDRAULICA,MOTOR DIESEL 111CV,CAPACIDADE 0,78M3 | H | 0.00952 | 92.81 | 0 | 0.8836
(CI)
05.081.0051-0 | ESCORAMENTO PARA VALAS "TIPO BLINDAGEM",COM LARGURA DE 5,50M | M2 |  | 66.9
E PROFUNDIDADE DE 4,50M,INCLUSIVE MOVIMENTACAO COM ESCAVADE
IRA HIDRAULICA E MAO-DE-OBRA.A MEDICAO SERA FEITA PELO PRODU
TO DAS ALTURAS DAS PAREDES ESCORADAS (2 LADOS) VEZES O COMPR
IMENTO DA VALA
01114 | ESCAVADEIRA HIDRAULICA,MOTOR DIESEL 111CV,CAPACIDADE 0,78M3 | H | 0.0456 | 267.1805 | 0 | 12.1834
(CP)
01116 | ESCAVADEIRA HIDRAULICA,MOTOR DIESEL 111CV,CAPACIDADE 0,78M3 | H | 0.0114 | 96.82 | 0 | 1.1037
(CI)
01999 | MAO-DE-OBRA DE SERVENTE DA CONSTRUCAO CIVIL, INCLUSIVE ENCAR | H | 0.171 | 19.33 | 3 | 3.4046
GOS SOCIAIS
14776 | LOCACAO DE EQUIPAMENTO PARA BLINDAGEM DE VALAS, COM MEDIDAS | UNXMES | 0.00715 | 4300 | 0 | 30.745
APROXIMADAS DE 2,40M DE PROFUNDIDADE POR 6,00M DE COMPRIMENT
14779 | LOCACAO DE ESTRONCA PARA EQUIPAMENTO DE BLINDAGEM | MXMES | 0.2055 | 94.76 | 0 | 19.4732
05.081.0051-A | ESCORAMENTO PARA VALAS "TIPO BLINDAGEM",COM LARGURA DE 5,50M | M2 |  | 66.22
E PROFUNDIDADE DE 4,50M,INCLUSIVE MOVIMENTACAO COM ESCAVADE
IRA HIDRAULICA E MAO-DE-OBRA.A MEDICAO SERA FEITA PELO PRODU
TO DAS ALTURAS DAS PAREDES ESCORADAS (2 LADOS) VEZES O COMPR
IMENTO DA VALA
14776 | LOCACAO DE EQUIPAMENTO PARA BLINDAGEM DE VALAS, COM MEDIDAS | UNXMES | 0.00715 | 4300 | 0 | 30.745
APROXIMADAS DE 2,40M DE PROFUNDIDADE POR 6,00M DE COMPRIMENT
14779 | LOCACAO DE ESTRONCA PARA EQUIPAMENTO DE BLINDAGEM | MXMES | 0.2055 | 94.76 | 0 | 19.4732
20132 | MAO-DE-OBRA DE SERVENTE DA CONSTRUCAO CIVIL, INCLUSIVE ENCAR | H | 0.171 | 16.75 | 3 | 2.9502
GOS SOCIAIS DESONERADOS
30554 | ESCAVADEIRA HIDRAULICA,MOTOR DIESEL 111CV,CAPACIDADE 0,78M3 | H | 0.0456 | 263.1705 | 0 | 12.0006
(CP)
30556 | ESCAVADEIRA HIDRAULICA,MOTOR DIESEL 111CV,CAPACIDADE 0,78M3 | H | 0.0114 | 92.81 | 0 | 1.058
(CI)
05.081.0052-0 | ESCORAMENTO PARA VALAS "TIPO BLINDAGEM",COM LARGURA DE 5,50M | M2 |  | 64.98
E PROFUNDIDADE DE 6,00M,INCLUSIVE MOVIMENTACAO COM ESCAVADE
IRA HIDRAULICA E MAO-DE-OBRA.A MEDICAO SERA FEITA PELO PRODU
TO DAS ALTURAS DAS PAREDES ESCORADAS (2 LADOS) VEZES O COMPR
IMENTO DA VALA
01114 | ESCAVADEIRA HIDRAULICA,MOTOR DIESEL 111CV,CAPACIDADE 0,78M3 | H | 0.0624 | 267.1805 | 0 | 16.6721
(CP)
01116 | ESCAVADEIRA HIDRAULICA,MOTOR DIESEL 111CV,CAPACIDADE 0,78M3 | H | 0.00779 | 96.82 | 0 | 0.7542
(CI)
01999 | MAO-DE-OBRA DE SERVENTE DA CONSTRUCAO CIVIL, INCLUSIVE ENCAR | H | 0.234 | 19.33 | 3 | 4.6589
GOS SOCIAIS
14777 | LOCACAO DE EQUIPAMENTO PARA BLINDAGEM DE VALAS, COM MEDIDAS | UNXMES | 0.00325 | 4300 | 0 | 13.975
APROXIMADAS DE 3,00M DE PROFUNDIDADE POR 4,80M DE COMPRIMENT
14778 | LOCACAO DE EQUIPAMENTO PARA BLINDAGEM DE VALAS, COM MEDIDAS | UNXMES | 0.00325 | 3450 | 0 | 11.2125
APROXIMADAS DE 3,00M DE PROFUNDIDADE POR 3,60M DE COMPRIMENT
14779 | LOCACAO DE ESTRONCA PARA EQUIPAMENTO DE BLINDAGEM | MXMES | 0.18687 | 94.76 | 0 | 17.7078
05.081.0052-A | ESCORAMENTO PARA VALAS "TIPO BLINDAGEM",COM LARGURA DE 5,50M | M2 |  | 64.07
E PROFUNDIDADE DE 6,00M,INCLUSIVE MOVIMENTACAO COM ESCAVADE
IRA HIDRAULICA E MAO-DE-OBRA.A MEDICAO SERA FEITA PELO PRODU
TO DAS ALTURAS DAS PAREDES ESCORADAS (2 LADOS) VEZES O COMPR
IMENTO DA VALA
14777 | LOCACAO DE EQUIPAMENTO PARA BLINDAGEM DE VALAS, COM MEDIDAS | UNXMES | 0.00325 | 4300 | 0 | 13.975
APROXIMADAS DE 3,00M DE PROFUNDIDADE POR 4,80M DE COMPRIMENT
14778 | LOCACAO DE EQUIPAMENTO PARA BLINDAGEM DE VALAS, COM MEDIDAS | UNXMES | 0.00325 | 3450 | 0 | 11.2125
APROXIMADAS DE 3,00M DE PROFUNDIDADE POR 3,60M DE COMPRIMENT
14779 | LOCACAO DE ESTRONCA PARA EQUIPAMENTO DE BLINDAGEM | MXMES | 0.18687 | 94.76 | 0 | 17.7078
20132 | MAO-DE-OBRA DE SERVENTE DA CONSTRUCAO CIVIL, INCLUSIVE ENCAR | H | 0.234 | 16.75 | 3 | 4.0371
GOS SOCIAIS DESONERADOS
30554 | ESCAVADEIRA HIDRAULICA,MOTOR DIESEL 111CV,CAPACIDADE 0,78M3 | H | 0.0624 | 263.1705 | 0 | 16.4218
(CP)
30556 | ESCAVADEIRA HIDRAULICA,MOTOR DIESEL 111CV,CAPACIDADE 0,78M3 | H | 0.00779 | 92.81 | 0 | 0.723
(CI)
05.082.0001-0 | RETIRADA E RECOLOCACAO DE ESTACAS PRANCHAS DE ACO.MEDICAO PE | M2 |  | 100.9
LA SUPERFICIE UTIL COBRINDO AS PAREDES DAS CAVAS OU VALAS
00453 | PREGO COM OU SEM CABECA, EM CAIXAS DE 50KG, OU QUANTIDADES E | KG | 0.03 | 18.29 | 0 | 0.5487
QUIVALENTES, Nº12X12 A 18X30
01099 | COMPRESSOR AR 170PCM 40CV (CP) | H | 0.18 | 100.6546 | 0 | 18.1178
01101 | COMPRESSOR AR 170PCM 40CV (CI) | H | 0.08 | 13.3553 | 0 | 1.0684
01114 | ESCAVADEIRA HIDRAULICA,MOTOR DIESEL 111CV,CAPACIDADE 0,78M3 | H | 0.065 | 267.1805 | 0 | 17.3667
(CP)
01116 | ESCAVADEIRA HIDRAULICA,MOTOR DIESEL 111CV,CAPACIDADE 0,78M3 | H | 0.03 | 96.82 | 0 | 2.9046
(CI)
01159 | ROMPEDOR PNEUMATICO DE 32,6KG DE PESO, EXCLUSIVE OPERADOR,P | H | 0.34 | 2.8821 | 0 | 0.9799
ONTEIRA E MANGUEIRA (CP)
01160 | ROMPEDOR PNEUMATICO DE 32,6KG DE PESO, EXCLUSIVE OPERADOR,P | H | 0.14 | 1.9214 | 0 | 0.269
ONTEIRA E MANGUEIRA,(CI)
01970 | MAO-DE-OBRA DE OPERADOR DE MAQUINA (TRATOR, ETC), INCLUSIVE | H | 0.34 | 30.02 | 3 | 10.513
ENCARGOS SOCIAIS
01990 | MAO-DE-OBRA DE CARPINTEIRO DE FORMA DE CONCRETO, INCLUSIVE E | H | 0.7 | 26.73 | 3 | 19.2723
NCARGOS SOCIAIS
01999 | MAO-DE-OBRA DE SERVENTE DA CONSTRUCAO CIVIL, INCLUSIVE ENCAR | H | 1.5 | 19.33 | 3 | 29.8649
GOS SOCIAIS
05.082.0001-A | RETIRADA E RECOLOCACAO DE ESTACAS PRANCHAS DE ACO.MEDICAO PE | M2 |  | 92.55
LA SUPERFICIE UTIL COBRINDO AS PAREDES DAS CAVAS OU VALAS
00453 | PREGO COM OU SEM CABECA, EM CAIXAS DE 50KG, OU QUANTIDADES E | KG | 0.03 | 18.29 | 0 | 0.5487
QUIVALENTES, Nº12X12 A 18X30
20046 | MAO-DE-OBRA DE CARPINTEIRO DE FORMA DE CONCRETO, INCLUSIVE E | H | 0.7 | 23.16 | 3 | 16.6984
NCARGOS SOCIAIS DESONERADOS
20111 | MAO-DE-OBRA DE OPERADOR DE MAQUINA (TRATOR, ETC.), INCLUSIVE | H | 0.34 | 26.01 | 3 | 9.1087
ENCARGOS SOCIAIS DESONERADOS
20132 | MAO-DE-OBRA DE SERVENTE DA CONSTRUCAO CIVIL, INCLUSIVE ENCAR | H | 1.5 | 16.75 | 3 | 25.8788
GOS SOCIAIS DESONERADOS
30554 | ESCAVADEIRA HIDRAULICA,MOTOR DIESEL 111CV,CAPACIDADE 0,78M3 | H | 0.065 | 263.1705 | 0 | 17.1061
(CP)
30556 | ESCAVADEIRA HIDRAULICA,MOTOR DIESEL 111CV,CAPACIDADE 0,78M3 | H | 0.03 | 92.81 | 0 | 2.7843
(CI)
30608 | ROMPEDOR PNEUMATICO DE 32,6KG DE PESO, EXCLUSIVE OPERADOR,P | H | 0.34 | 2.8821 | 0 | 0.9799
ONTEIRA E MANGUEIRA (CP)
30609 | ROMPEDOR PNEUMATICO DE 32,6KG DE PESO, EXCLUSIVE OPERADOR,P | H | 0.14 | 1.9214 | 0 | 0.269
ONTEIRA E MANGUEIRA,(CI)
30807 | COMPRESSOR AR 170PCM 40CV (CP) | H | 0.18 | 100.6546 | 0 | 18.1178
30809 | COMPRESSOR AR 170PCM 40CV (CI) | H | 0.08 | 13.3553 | 0 | 1.0684
05.085.0010-1 | ENSECADEIRA DE ESTACAS-PRANCHAS PECAS DE MADEIRA 3"X9",ENCAI | M2 |  | 302.77
XE,VALAS ATE 3,00M DE LARGURA,MEDIDA APENAS SUPERFICIE UTIL
COBRINDO PAREDE DA VALA,ESTA ATE 3,00M DE PROFUNDIDADE,CRAVA
CAO C/COMPRESSOR E EXTRACAO C/ESCAVADEIRA.FORN.,EXECUCAO E R
ETIRADA DOS MATERIAIS.ESTACAS USADAS 4 VEZES,GUIAS 3 VEZES E
ESTRONCAS 2 VEZES
00367 | PINUS EM PECAS DE 7,50X22,50CM, (3"X9") | M | 2.34 | 31.86 | 0 | 74.5524
00453 | PREGO COM OU SEM CABECA, EM CAIXAS DE 50KG, OU QUANTIDADES E | KG | 0.1 | 18.29 | 0 | 1.829
QUIVALENTES, Nº12X12 A 18X30
01099 | COMPRESSOR AR 170PCM 40CV (CP) | H | 0.3 | 100.6546 | 0 | 30.1964
01101 | COMPRESSOR AR 170PCM 40CV (CI) | H | 0.42 | 13.3553 | 0 | 5.6092
01114 | ESCAVADEIRA HIDRAULICA,MOTOR DIESEL 111CV,CAPACIDADE 0,78M3 | H | 0.06 | 267.1805 | 0 | 16.0308
(CP)
01115 | ESCAVADEIRA HIDRAULICA,MOTOR DIESEL 111CV,CAPACIDADE 0,78M3 | H | 0.11 | 122.206 | 0 | 13.4427
(CF)
01159 | ROMPEDOR PNEUMATICO DE 32,6KG DE PESO, EXCLUSIVE OPERADOR,P | H | 0.6 | 2.8821 | 0 | 1.7293
ONTEIRA E MANGUEIRA (CP)
01160 | ROMPEDOR PNEUMATICO DE 32,6KG DE PESO, EXCLUSIVE OPERADOR,P | H | 0.84 | 1.9214 | 0 | 1.614
ONTEIRA E MANGUEIRA,(CI)
01981 | MAO-DE-OBRA DE MOTORISTA DE CAMINHAO E CARRETA, INCLUSIVE EN | H | 0.72 | 26.73 | 3 | 19.823
CARGOS SOCIAIS
01990 | MAO-DE-OBRA DE CARPINTEIRO DE FORMA DE CONCRETO, INCLUSIVE E | H | 1.25 | 26.73 | 3 | 34.4149
NCARGOS SOCIAIS
01999 | MAO-DE-OBRA DE SERVENTE DA CONSTRUCAO CIVIL, INCLUSIVE ENCAR | H | 5.2 | 19.33 | 3 | 103.5315
GOS SOCIAIS
05.085.0010-B | ENSECADEIRA DE ESTACAS-PRANCHAS PECAS DE MADEIRA 3"X9",ENCAI | M2 |  | 281.02
XE,VALAS ATE 3,00M DE LARGURA,MEDIDA APENAS SUPERFICIE UTIL
COBRINDO PAREDE DA VALA,ESTA ATE 3,00M DE PROFUNDIDADE,CRAVA
CAO C/COMPRESSOR E EXTRACAO C/ESCAVADEIRA.FORN.,EXECUCAO E R
ETIRADA DOS MATERIAIS.ESTACAS USADAS 4 VEZES,GUIAS 3 VEZES E
ESTRONCAS 2 VEZES
00453 | PREGO COM OU SEM CABECA, EM CAIXAS DE 50KG, OU QUANTIDADES E | KG | 0.1 | 18.29 | 0 | 1.829
QUIVALENTES, Nº12X12 A 18X30
20046 | MAO-DE-OBRA DE CARPINTEIRO DE FORMA DE CONCRETO, INCLUSIVE E | H | 1.25 | 23.16 | 3 | 29.8185
NCARGOS SOCIAIS DESONERADOS
20105 | MAO-DE-OBRA DE MOTORISTA DE CAMINHAO E CARRETA, INCLUSIVE EN | H | 0.72 | 23.16 | 3 | 17.1755
CARGOS SOCIAIS DESONERADOS
20132 | MAO-DE-OBRA DE SERVENTE DA CONSTRUCAO CIVIL, INCLUSIVE ENCAR | H | 5.2 | 16.75 | 3 | 89.713
GOS SOCIAIS DESONERADOS
30554 | ESCAVADEIRA HIDRAULICA,MOTOR DIESEL 111CV,CAPACIDADE 0,78M3 | H | 0.06 | 263.1705 | 0 | 15.7902
(CP)
30555 | ESCAVADEIRA HIDRAULICA,MOTOR DIESEL 111CV,CAPACIDADE 0,78M3 | H | 0.11 | 118.196 | 0 | 13.0016
(CF)
30608 | ROMPEDOR PNEUMATICO DE 32,6KG DE PESO, EXCLUSIVE OPERADOR,P | H | 0.6 | 2.8821 | 0 | 1.7293
ONTEIRA E MANGUEIRA (CP)
30609 | ROMPEDOR PNEUMATICO DE 32,6KG DE PESO, EXCLUSIVE OPERADOR,P | H | 0.84 | 1.9214 | 0 | 1.614
ONTEIRA E MANGUEIRA,(CI)
30807 | COMPRESSOR AR 170PCM 40CV (CP) | H | 0.3 | 100.6546 | 0 | 30.1964
30809 | COMPRESSOR AR 170PCM 40CV (CI) | H | 0.42 | 13.3553 | 0 | 5.6092
31051 | PINUS EM PECAS DE 7,50X22X50CM, (3"X9") | M | 2.34 | 31.86 | 0 | 74.5524
05.085.0011-0 | ENSECADERIA DE ESTACAS-PRANCHAS PECAS DE MADEIRA 3"X9",ENCAI | M2 |  | 378.7
XE,VALAS ATE 3,00M DE LARGURA,MEDIDA APENAS SUPERFICIE UTIL
COBRINDO PAREDE DA VALA,ESTA ATE 3,00M DE PROFUNDIDADE,CRAVA
CAO C/COMPRESSOR E EXTRACAO C/ESCAVADEIRA.FORNE.,EXECUCAO E
RETIRADA DOS MATERIAIS.ESTACAS USADAS 3 VEZES,GUIAS 3 VEZES
E ESTRONCAS 2 VEZES
00367 | PINUS EM PECAS DE 7,50X22,50CM, (3"X9") | M | 2.89 | 31.86 | 0 | 92.0754
00453 | PREGO COM OU SEM CABECA, EM CAIXAS DE 50KG, OU QUANTIDADES E | KG | 0.1 | 18.29 | 0 | 1.829
QUIVALENTES, Nº12X12 A 18X30
01099 | COMPRESSOR AR 170PCM 40CV (CP) | H | 0.42 | 100.6546 | 0 | 42.2749
01101 | COMPRESSOR AR 170PCM 40CV (CI) | H | 0.46 | 13.3553 | 0 | 6.1434
01114 | ESCAVADEIRA HIDRAULICA,MOTOR DIESEL 111CV,CAPACIDADE 0,78M3 | H | 0.08 | 267.1805 | 0 | 21.3744
(CP)
01115 | ESCAVADEIRA HIDRAULICA,MOTOR DIESEL 111CV,CAPACIDADE 0,78M3 | H | 0.17 | 122.206 | 0 | 20.775
(CF)
01159 | ROMPEDOR PNEUMATICO DE 32,6KG DE PESO, EXCLUSIVE OPERADOR,P | H | 0.84 | 2.8821 | 0 | 2.421
ONTEIRA E MANGUEIRA (CP)
01160 | ROMPEDOR PNEUMATICO DE 32,6KG DE PESO, EXCLUSIVE OPERADOR,P | H | 0.92 | 1.9214 | 0 | 1.7677
ONTEIRA E MANGUEIRA,(CI)
01981 | MAO-DE-OBRA DE MOTORISTA DE CAMINHAO E CARRETA, INCLUSIVE EN | H | 0.88 | 26.73 | 3 | 24.2281
CARGOS SOCIAIS
01990 | MAO-DE-OBRA DE CARPINTEIRO DE FORMA DE CONCRETO, INCLUSIVE E | H | 1.25 | 26.73 | 3 | 34.4149
NCARGOS SOCIAIS
01999 | MAO-DE-OBRA DE SERVENTE DA CONSTRUCAO CIVIL, INCLUSIVE ENCAR | H | 6.6 | 19.33 | 3 | 131.4053
GOS SOCIAIS
05.085.0011-A | ENSECADERIA DE ESTACAS-PRANCHAS PECAS DE MADEIRA 3"X9",ENCAI | M2 |  | 352.33
XE,VALAS ATE 3,00M DE LARGURA,MEDIDA APENAS SUPERFICIE UTIL
COBRINDO PAREDE DA VALA,ESTA ATE 3,00M DE PROFUNDIDADE,CRAVA
CAO C/COMPRESSOR E EXTRACAO C/ESCAVADEIRA.FORNE.,EXECUCAO E
RETIRADA DOS MATERIAIS.ESTACAS USADAS 3 VEZES,GUIAS 3 VEZES
E ESTRONCAS 2 VEZES
00453 | PREGO COM OU SEM CABECA, EM CAIXAS DE 50KG, OU QUANTIDADES E | KG | 0.1 | 18.29 | 0 | 1.829
QUIVALENTES, Nº12X12 A 18X30
20046 | MAO-DE-OBRA DE CARPINTEIRO DE FORMA DE CONCRETO, INCLUSIVE E | H | 1.25 | 23.16 | 3 | 29.8185
NCARGOS SOCIAIS DESONERADOS
20105 | MAO-DE-OBRA DE MOTORISTA DE CAMINHAO E CARRETA, INCLUSIVE EN | H | 0.88 | 23.16 | 3 | 20.9922
CARGOS SOCIAIS DESONERADOS
20132 | MAO-DE-OBRA DE SERVENTE DA CONSTRUCAO CIVIL, INCLUSIVE ENCAR | H | 6.6 | 16.75 | 3 | 113.8665
GOS SOCIAIS DESONERADOS
30554 | ESCAVADEIRA HIDRAULICA,MOTOR DIESEL 111CV,CAPACIDADE 0,78M3 | H | 0.08 | 263.1705 | 0 | 21.0536
(CP)
30555 | ESCAVADEIRA HIDRAULICA,MOTOR DIESEL 111CV,CAPACIDADE 0,78M3 | H | 0.17 | 118.196 | 0 | 20.0933
(CF)
30608 | ROMPEDOR PNEUMATICO DE 32,6KG DE PESO, EXCLUSIVE OPERADOR,P | H | 0.84 | 2.8821 | 0 | 2.421
ONTEIRA E MANGUEIRA (CP)
30609 | ROMPEDOR PNEUMATICO DE 32,6KG DE PESO, EXCLUSIVE OPERADOR,P | H | 0.92 | 1.9214 | 0 | 1.7677
ONTEIRA E MANGUEIRA,(CI)
30807 | COMPRESSOR AR 170PCM 40CV (CP) | H | 0.42 | 100.6546 | 0 | 42.2749
30809 | COMPRESSOR AR 170PCM 40CV (CI) | H | 0.46 | 13.3553 | 0 | 6.1434
31051 | PINUS EM PECAS DE 7,50X22X50CM, (3"X9") | M | 2.89 | 31.86 | 0 | 92.0754
05.085.0012-0 | ENSECADEIRA DE ESTACAS-PRANCHAS PECAS DE MADEIRA 3"X9",ENCAI | M2 |  | 310.7
XE,VALAS ATE 3,00M DE LARGURA,MEDIDA APENAS SUPERFICIE UTIL
COBRINDO PAREDE DA VALA,ESTA ATE 4,50M DE PROFUNDIDADE,CRAVA
CAO C/COMPRESSOR E EXTRACAO C/ESCAVADEIRA.FORN.,EXECUCAO E R
ETIRADA DOS MATERIAIS.ESTACAS USADAS 4 VEZES,GUIAS 3 VEZES E
ESTRONCAS 2 VEZES
00367 | PINUS EM PECAS DE 7,50X22,50CM, (3"X9") | M | 2.415 | 31.86 | 0 | 76.9419
00453 | PREGO COM OU SEM CABECA, EM CAIXAS DE 50KG, OU QUANTIDADES E | KG | 0.15 | 18.29 | 0 | 2.7435
QUIVALENTES, Nº12X12 A 18X30
01099 | COMPRESSOR AR 170PCM 40CV (CP) | H | 0.29 | 100.6546 | 0 | 29.1898
01101 | COMPRESSOR AR 170PCM 40CV (CI) | H | 0.4 | 13.3553 | 0 | 5.3421
01114 | ESCAVADEIRA HIDRAULICA,MOTOR DIESEL 111CV,CAPACIDADE 0,78M3 | H | 0.05 | 267.1805 | 0 | 13.359
(CP)
01115 | ESCAVADEIRA HIDRAULICA,MOTOR DIESEL 111CV,CAPACIDADE 0,78M3 | H | 0.1 | 122.206 | 0 | 12.2206
(CF)
01159 | ROMPEDOR PNEUMATICO DE 32,6KG DE PESO, EXCLUSIVE OPERADOR,P | H | 0.58 | 2.8821 | 0 | 1.6716
ONTEIRA E MANGUEIRA (CP)
01160 | ROMPEDOR PNEUMATICO DE 32,6KG DE PESO, EXCLUSIVE OPERADOR,P | H | 0.8 | 1.9214 | 0 | 1.5371
ONTEIRA E MANGUEIRA,(CI)
01981 | MAO-DE-OBRA DE MOTORISTA DE CAMINHAO E CARRETA, INCLUSIVE EN | H | 0.7 | 26.73 | 3 | 19.2723
CARGOS SOCIAIS
01990 | MAO-DE-OBRA DE CARPINTEIRO DE FORMA DE CONCRETO, INCLUSIVE E | H | 1.45 | 26.73 | 3 | 39.9213
NCARGOS SOCIAIS
01999 | MAO-DE-OBRA DE SERVENTE DA CONSTRUCAO CIVIL, INCLUSIVE ENCAR | H | 5.45 | 19.33 | 3 | 108.509
GOS SOCIAIS
05.085.0012-A | ENSECADEIRA DE ESTACAS-PRANCHAS PECAS DE MADEIRA 3"X9",ENCAI | M2 |  | 287.71
XE,VALAS ATE 3,00M DE LARGURA,MEDIDA APENAS SUPERFICIE UTIL
COBRINDO PAREDE DA VALA,ESTA ATE 4,50M DE PROFUNDIDADE,CRAVA
CAO C/COMPRESSOR E EXTRACAO C/ESCAVADEIRA.FORN.,EXECUCAO E R
ETIRADA DOS MATERIAIS.ESTACAS USADAS 4 VEZES,GUIAS 3 VEZES E
ESTRONCAS 2 VEZES
00453 | PREGO COM OU SEM CABECA, EM CAIXAS DE 50KG, OU QUANTIDADES E | KG | 0.15 | 18.29 | 0 | 2.7435
QUIVALENTES, Nº12X12 A 18X30
20046 | MAO-DE-OBRA DE CARPINTEIRO DE FORMA DE CONCRETO, INCLUSIVE E | H | 1.45 | 23.16 | 3 | 34.5895
NCARGOS SOCIAIS DESONERADOS
20105 | MAO-DE-OBRA DE MOTORISTA DE CAMINHAO E CARRETA, INCLUSIVE EN | H | 0.7 | 23.16 | 3 | 16.6984
CARGOS SOCIAIS DESONERADOS
20132 | MAO-DE-OBRA DE SERVENTE DA CONSTRUCAO CIVIL, INCLUSIVE ENCAR | H | 5.45 | 16.75 | 3 | 94.0261
GOS SOCIAIS DESONERADOS
30554 | ESCAVADEIRA HIDRAULICA,MOTOR DIESEL 111CV,CAPACIDADE 0,78M3 | H | 0.05 | 263.1705 | 0 | 13.1585
(CP)
30555 | ESCAVADEIRA HIDRAULICA,MOTOR DIESEL 111CV,CAPACIDADE 0,78M3 | H | 0.1 | 118.196 | 0 | 11.8196
(CF)
30608 | ROMPEDOR PNEUMATICO DE 32,6KG DE PESO, EXCLUSIVE OPERADOR,P | H | 0.58 | 2.8821 | 0 | 1.6716
ONTEIRA E MANGUEIRA (CP)
30609 | ROMPEDOR PNEUMATICO DE 32,6KG DE PESO, EXCLUSIVE OPERADOR,P | H | 0.8 | 1.9214 | 0 | 1.5371
ONTEIRA E MANGUEIRA,(CI)
30807 | COMPRESSOR AR 170PCM 40CV (CP) | H | 0.29 | 100.6546 | 0 | 29.1898
30809 | COMPRESSOR AR 170PCM 40CV (CI) | H | 0.4 | 13.3553 | 0 | 5.3421
31051 | PINUS EM PECAS DE 7,50X22X50CM, (3"X9") | M | 2.415 | 31.86 | 0 | 76.9419
05.085.0013-1 | ENSECADEIRA DE ESTACAS-PRANCHAS PECAS DE MADEIRA 3"X9",ENCAI | M2 |  | 373.28
XE,VALAS ATE 3,00M DE LARGURA,MEDIDA APENAS SUPERFICIE UTIL
COBRINDO PAREDE DA VALA,ESTA ATE 4,50M DE PROFUNDIDADE,CRAVA
CAO C/COMPRESSOR E EXTRACAO C/ESCAVADEIRA.FORN.,EXECUCAO E R
ETIRADA DOS MATERIAIS.ESTACAS USADAS 3 VEZES,GUIAS 3 VEZES E
ESTRONCAS 2 VEZES
00367 | PINUS EM PECAS DE 7,50X22,50CM, (3"X9") | M | 2.68 | 31.86 | 0 | 85.3848
00453 | PREGO COM OU SEM CABECA, EM CAIXAS DE 50KG, OU QUANTIDADES E | KG | 0.15 | 18.29 | 0 | 2.7435
QUIVALENTES, Nº12X12 A 18X30
01099 | COMPRESSOR AR 170PCM 40CV (CP) | H | 0.4 | 100.6546 | 0 | 40.2618
01101 | COMPRESSOR AR 170PCM 40CV (CI) | H | 0.43 | 13.3553 | 0 | 5.7428
01114 | ESCAVADEIRA HIDRAULICA,MOTOR DIESEL 111CV,CAPACIDADE 0,78M3 | H | 0.07 | 267.1805 | 0 | 18.7026
(CP)
01115 | ESCAVADEIRA HIDRAULICA,MOTOR DIESEL 111CV,CAPACIDADE 0,78M3 | H | 0.15 | 122.206 | 0 | 18.3309
(CF)
01159 | ROMPEDOR PNEUMATICO DE 32,6KG DE PESO, EXCLUSIVE OPERADOR,P | H | 0.8 | 2.8821 | 0 | 2.3057
ONTEIRA E MANGUEIRA (CP)
01160 | ROMPEDOR PNEUMATICO DE 32,6KG DE PESO, EXCLUSIVE OPERADOR,P | H | 0.86 | 1.9214 | 0 | 1.6524
ONTEIRA E MANGUEIRA,(CI)
01981 | MAO-DE-OBRA DE MOTORISTA DE CAMINHAO E CARRETA, INCLUSIVE EN | H | 0.83 | 26.73 | 3 | 22.8515
CARGOS SOCIAIS
01990 | MAO-DE-OBRA DE CARPINTEIRO DE FORMA DE CONCRETO, INCLUSIVE E | H | 1.45 | 26.73 | 3 | 39.9213
NCARGOS SOCIAIS
01999 | MAO-DE-OBRA DE SERVENTE DA CONSTRUCAO CIVIL, INCLUSIVE ENCAR | H | 6.8 | 19.33 | 3 | 135.3873
GOS SOCIAIS
05.085.0013-B | ENSECADEIRA DE ESTACAS-PRANCHAS PECAS DE MADEIRA 3"X9",ENCAI | M2 |  | 345.94
XE,VALAS ATE 3,00M DE LARGURA,MEDIDA APENAS SUPERFICIE UTIL
COBRINDO PAREDE DA VALA,ESTA ATE 4,50M DE PROFUNDIDADE,CRAVA
CAO C/COMPRESSOR E EXTRACAO C/ESCAVADEIRA.FORN.,EXECUCAO E R
ETIRADA DOS MATERIAIS.ESTACAS USADAS 3 VEZES,GUIAS 3 VEZES E
ESTRONCAS 2 VEZES
00453 | PREGO COM OU SEM CABECA, EM CAIXAS DE 50KG, OU QUANTIDADES E | KG | 0.15 | 18.29 | 0 | 2.7435
QUIVALENTES, Nº12X12 A 18X30
20046 | MAO-DE-OBRA DE CARPINTEIRO DE FORMA DE CONCRETO, INCLUSIVE E | H | 1.45 | 23.16 | 3 | 34.5895
NCARGOS SOCIAIS DESONERADOS
20105 | MAO-DE-OBRA DE MOTORISTA DE CAMINHAO E CARRETA, INCLUSIVE EN | H | 0.83 | 23.16 | 3 | 19.7995
CARGOS SOCIAIS DESONERADOS
20132 | MAO-DE-OBRA DE SERVENTE DA CONSTRUCAO CIVIL, INCLUSIVE ENCAR | H | 6.8 | 16.75 | 3 | 117.317
GOS SOCIAIS DESONERADOS
30554 | ESCAVADEIRA HIDRAULICA,MOTOR DIESEL 111CV,CAPACIDADE 0,78M3 | H | 0.07 | 263.1705 | 0 | 18.4219
(CP)
30555 | ESCAVADEIRA HIDRAULICA,MOTOR DIESEL 111CV,CAPACIDADE 0,78M3 | H | 0.15 | 118.196 | 0 | 17.7294
(CF)
30608 | ROMPEDOR PNEUMATICO DE 32,6KG DE PESO, EXCLUSIVE OPERADOR,P | H | 0.8 | 2.8821 | 0 | 2.3057
ONTEIRA E MANGUEIRA (CP)
30609 | ROMPEDOR PNEUMATICO DE 32,6KG DE PESO, EXCLUSIVE OPERADOR,P | H | 0.86 | 1.9214 | 0 | 1.6524
ONTEIRA E MANGUEIRA,(CI)
30807 | COMPRESSOR AR 170PCM 40CV (CP) | H | 0.4 | 100.6546 | 0 | 40.2618
30809 | COMPRESSOR AR 170PCM 40CV (CI) | H | 0.43 | 13.3553 | 0 | 5.7428
31051 | PINUS EM PECAS DE 7,50X22X50CM, (3"X9") | M | 2.68 | 31.86 | 0 | 85.3848
05.085.0014-0 | ENSECADEIRA DE ESTACAS-PRANCHAS PECAS DE MADEIRA 3"X9",ENCAI | M2 |  | 198.46
XE,CAIXAS ATE 4,00M VAO,MEDIDA SUPERFICIE UTIL COBRINDO PARE
DE CAIXA,ATE 3,00M DE PROFUNDIDADE,CRAVACAO EXECUTADA MANUAL
MENTE S/FICHA E EXTRACAO C/"TIRFOR"OU MACACO.FORN.,EXECUCAO
E RETIRADA DOS MATERIAIS.ESTACAS USADAS 4 VEZES,GUIAS 3 VEZ
ES E ESTRONCAS 3 VEZES
00367 | PINUS EM PECAS DE 7,50X22,50CM, (3"X9") | M | 1.91 | 31.86 | 0 | 60.8526
00453 | PREGO COM OU SEM CABECA, EM CAIXAS DE 50KG, OU QUANTIDADES E | KG | 0.1 | 18.29 | 0 | 1.829
QUIVALENTES, Nº12X12 A 18X30
01183 | TALHA-GUINCHO MAN. 4000KG (CP) | H | 0.23 | 0.9071 | 0 | 0.2086
01184 | TALHA-GUINCHO MAN. 4000KG (CI) | H | 1.03 | 0.9071 | 0 | 0.9343
01990 | MAO-DE-OBRA DE CARPINTEIRO DE FORMA DE CONCRETO, INCLUSIVE E | H | 1.6 | 26.73 | 3 | 44.051
NCARGOS SOCIAIS
01999 | MAO-DE-OBRA DE SERVENTE DA CONSTRUCAO CIVIL, INCLUSIVE ENCAR | H | 4.55 | 19.33 | 3 | 90.59
GOS SOCIAIS
05.085.0014-A | ENSECADEIRA DE ESTACAS-PRANCHAS PECAS DE MADEIRA 3"X9",ENCAI | M2 |  | 180.49
XE,CAIXAS ATE 4,00M VAO,MEDIDA SUPERFICIE UTIL COBRINDO PARE
DE CAIXA,ATE 3,00M DE PROFUNDIDADE,CRAVACAO EXECUTADA MANUAL
MENTE S/FICHA E EXTRACAO C/"TIRFOR"OU MACACO.FORN.,EXECUCAO
E RETIRADA DOS MATERIAIS.ESTACAS USADAS 4 VEZES,GUIAS 3 VEZ
ES E ESTRONCAS 3 VEZES
00453 | PREGO COM OU SEM CABECA, EM CAIXAS DE 50KG, OU QUANTIDADES E | KG | 0.1 | 18.29 | 0 | 1.829
QUIVALENTES, Nº12X12 A 18X30
20046 | MAO-DE-OBRA DE CARPINTEIRO DE FORMA DE CONCRETO, INCLUSIVE E | H | 1.6 | 23.16 | 3 | 38.1677
NCARGOS SOCIAIS DESONERADOS
20132 | MAO-DE-OBRA DE SERVENTE DA CONSTRUCAO CIVIL, INCLUSIVE ENCAR | H | 4.55 | 16.75 | 3 | 78.4989
GOS SOCIAIS DESONERADOS
30843 | TALHA-GUINCHO MAN. 4000KG (CP) | H | 0.23 | 0.9071 | 0 | 0.2086
30844 | TALHA-GUINCHO MAN. 4000KG (CI) | H | 1.03 | 0.9071 | 0 | 0.9343
31051 | PINUS EM PECAS DE 7,50X22X50CM, (3"X9") | M | 1.91 | 31.86 | 0 | 60.8526
05.085.0015-0 | ENSECADEIRA DE ESTACAS-PRANCHAS PECAS DE MADEIRA 3"X9",ENCAI | M2 |  | 199.87
XE,CAIXAS ATE 4,00M VAO,MEDIDA SUPERFICIE UTIL COBRINDO PARE
DE CAIXA,ATE 4,50M DE PROFUNDIDADE,CRAVACAO EXECUTADA MANUAL
MENTE S/FICHA E EXTRACAO C/"TIRFOR" OU MACACO.FORN.,EXECUCAO
E RETIRADA DOS MATERIAIS.ESTACAS USADAS 4 VEZES,GUIAS 3 VEZ
ES E ESTRONCAS 3 VEZES
00367 | PINUS EM PECAS DE 7,50X22,50CM, (3"X9") | M | 1.8 | 31.86 | 0 | 57.348
00453 | PREGO COM OU SEM CABECA, EM CAIXAS DE 50KG, OU QUANTIDADES E | KG | 0.1 | 18.29 | 0 | 1.829
QUIVALENTES, Nº12X12 A 18X30
01183 | TALHA-GUINCHO MAN. 4000KG (CP) | H | 0.33 | 0.9071 | 0 | 0.2993
01184 | TALHA-GUINCHO MAN. 4000KG (CI) | H | 0.86 | 0.9071 | 0 | 0.7801
01990 | MAO-DE-OBRA DE CARPINTEIRO DE FORMA DE CONCRETO, INCLUSIVE E | H | 1.6 | 26.73 | 3 | 44.051
NCARGOS SOCIAIS
01999 | MAO-DE-OBRA DE SERVENTE DA CONSTRUCAO CIVIL, INCLUSIVE ENCAR | H | 4.8 | 19.33 | 3 | 95.5675
GOS SOCIAIS
05.085.0015-A | ENSECADEIRA DE ESTACAS-PRANCHAS PECAS DE MADEIRA 3"X9",ENCAI | M2 |  | 181.23
XE,CAIXAS ATE 4,00M VAO,MEDIDA SUPERFICIE UTIL COBRINDO PARE
DE CAIXA,ATE 4,50M DE PROFUNDIDADE,CRAVACAO EXECUTADA MANUAL
MENTE S/FICHA E EXTRACAO C/"TIRFOR" OU MACACO.FORN.,EXECUCAO
E RETIRADA DOS MATERIAIS.ESTACAS USADAS 4 VEZES,GUIAS 3 VEZ
ES E ESTRONCAS 3 VEZES
00453 | PREGO COM OU SEM CABECA, EM CAIXAS DE 50KG, OU QUANTIDADES E | KG | 0.1 | 18.29 | 0 | 1.829
QUIVALENTES, Nº12X12 A 18X30
20046 | MAO-DE-OBRA DE CARPINTEIRO DE FORMA DE CONCRETO, INCLUSIVE E | H | 1.6 | 23.16 | 3 | 38.1677
NCARGOS SOCIAIS DESONERADOS
20132 | MAO-DE-OBRA DE SERVENTE DA CONSTRUCAO CIVIL, INCLUSIVE ENCAR | H | 4.8 | 16.75 | 3 | 82.812
GOS SOCIAIS DESONERADOS
30843 | TALHA-GUINCHO MAN. 4000KG (CP) | H | 0.33 | 0.9071 | 0 | 0.2993
30844 | TALHA-GUINCHO MAN. 4000KG (CI) | H | 0.86 | 0.9071 | 0 | 0.7801
31051 | PINUS EM PECAS DE 7,50X22X50CM, (3"X9") | M | 1.8 | 31.86 | 0 | 57.348
05.085.0016-1 | ENSECADEIRA SIMPLES(ESCORAMENTO FECHADO)ESTACAS-PRANCHAS PEC | M2 |  | 252.71
AS MADEIRA 3"X9",S/ENCAIXE,VALAS ATE 3,00M LARGURA,MEDIDA SU
PERFICIE UTIL COBRINDO PAREDE DA VALA,ATE 3,00M PROFUNDIDADE
,CRAVACAO C/COMPRESSOR E EXTRACAO C/ESCAV.FORN.,EXECUCAO E R
ETIRADA DOS MATERIAIS.ESTACAS USADAS 4 VEZES,GUIAS 3 VEZES E
ESTRONCAS 2 VEZES
00367 | PINUS EM PECAS DE 7,50X22,50CM, (3"X9") | M | 2.01 | 31.86 | 0 | 64.0386
00453 | PREGO COM OU SEM CABECA, EM CAIXAS DE 50KG, OU QUANTIDADES E | KG | 0.1 | 18.29 | 0 | 1.829
QUIVALENTES, Nº12X12 A 18X30
01099 | COMPRESSOR AR 170PCM 40CV (CP) | H | 0.215 | 100.6546 | 0 | 21.6407
01101 | COMPRESSOR AR 170PCM 40CV (CI) | H | 0.4 | 13.3553 | 0 | 5.3421
01114 | ESCAVADEIRA HIDRAULICA,MOTOR DIESEL 111CV,CAPACIDADE 0,78M3 | H | 0.05 | 267.1805 | 0 | 13.359
(CP)
01115 | ESCAVADEIRA HIDRAULICA,MOTOR DIESEL 111CV,CAPACIDADE 0,78M3 | H | 0.09 | 122.206 | 0 | 10.9985
(CF)
01159 | ROMPEDOR PNEUMATICO DE 32,6KG DE PESO, EXCLUSIVE OPERADOR,P | H | 0.43 | 2.8821 | 0 | 1.2393
ONTEIRA E MANGUEIRA (CP)
01160 | ROMPEDOR PNEUMATICO DE 32,6KG DE PESO, EXCLUSIVE OPERADOR,P | H | 0.8 | 1.9214 | 0 | 1.5371
ONTEIRA E MANGUEIRA,(CI)
01981 | MAO-DE-OBRA DE MOTORISTA DE CAMINHAO E CARRETA, INCLUSIVE EN | H | 0.62 | 26.73 | 3 | 17.0698
CARGOS SOCIAIS
01990 | MAO-DE-OBRA DE CARPINTEIRO DE FORMA DE CONCRETO, INCLUSIVE E | H | 1.2 | 26.73 | 3 | 33.0383
NCARGOS SOCIAIS
01999 | MAO-DE-OBRA DE SERVENTE DA CONSTRUCAO CIVIL, INCLUSIVE ENCAR | H | 4.15 | 19.33 | 3 | 82.6261
GOS SOCIAIS
05.085.0016-B | ENSECADEIRA SIMPLES(ESCORAMENTO FECHADO)ESTACAS-PRANCHAS PEC | M2 |  | 234.43
AS MADEIRA 3"X9",S/ENCAIXE,VALAS ATE 3,00M LARGURA,MEDIDA SU
PERFICIE UTIL COBRINDO PAREDE DA VALA,ATE 3,00M PROFUNDIDADE
,CRAVACAO C/COMPRESSOR E EXTRACAO C/ESCAV.FORN.,EXECUCAO E R
ETIRADA DOS MATERIAIS.ESTACAS USADAS 4 VEZES,GUIAS 3 VEZES E
ESTRONCAS 2 VEZES
00453 | PREGO COM OU SEM CABECA, EM CAIXAS DE 50KG, OU QUANTIDADES E | KG | 0.1 | 18.29 | 0 | 1.829
QUIVALENTES, Nº12X12 A 18X30
20046 | MAO-DE-OBRA DE CARPINTEIRO DE FORMA DE CONCRETO, INCLUSIVE E | H | 1.2 | 23.16 | 3 | 28.6258
NCARGOS SOCIAIS DESONERADOS
20105 | MAO-DE-OBRA DE MOTORISTA DE CAMINHAO E CARRETA, INCLUSIVE EN | H | 0.62 | 23.16 | 3 | 14.79
CARGOS SOCIAIS DESONERADOS
20132 | MAO-DE-OBRA DE SERVENTE DA CONSTRUCAO CIVIL, INCLUSIVE ENCAR | H | 4.15 | 16.75 | 3 | 71.5979
GOS SOCIAIS DESONERADOS
30554 | ESCAVADEIRA HIDRAULICA,MOTOR DIESEL 111CV,CAPACIDADE 0,78M3 | H | 0.05 | 263.1705 | 0 | 13.1585
(CP)
30555 | ESCAVADEIRA HIDRAULICA,MOTOR DIESEL 111CV,CAPACIDADE 0,78M3 | H | 0.09 | 118.196 | 0 | 10.6376
(CF)
30608 | ROMPEDOR PNEUMATICO DE 32,6KG DE PESO, EXCLUSIVE OPERADOR,P | H | 0.43 | 2.8821 | 0 | 1.2393
ONTEIRA E MANGUEIRA (CP)
30609 | ROMPEDOR PNEUMATICO DE 32,6KG DE PESO, EXCLUSIVE OPERADOR,P | H | 0.8 | 1.9214 | 0 | 1.5371
ONTEIRA E MANGUEIRA,(CI)
30807 | COMPRESSOR AR 170PCM 40CV (CP) | H | 0.215 | 100.6546 | 0 | 21.6407
30809 | COMPRESSOR AR 170PCM 40CV (CI) | H | 0.4 | 13.3553 | 0 | 5.3421
31051 | PINUS EM PECAS DE 7,50X22X50CM, (3"X9") | M | 2.01 | 31.86 | 0 | 64.0386
05.085.0017-0 | ENSECADEIRA SIMPLES(ESCORAMENTO FECHADO)ESTACAS-PRANCHAS PEC | M2 |  | 315.89
AS MADEIRA 3"X9",S/ENCAIXE,VALAS ATE 3,00M LARGURA,MEDIDA SU
PERFICIE UTIL COBRINDO PAREDE DA VALA,ATE 3,00M PROFUNDIDADE
,CRAVACAO C/COMPRESSOR E EXTRACAO C/ESCAV.FORN.,EXECUCAO E R
ETIRADA DOS MATERIAIS.ESTACAS USADAS 3 VEZES,GUIAS 3 VEZES E
E ESTRONCAS 2 VEZES
01719 | ENSECADEIRA SIMPLES,ESTACAS-PRANCHA 3"X9",SEM ENCAIXE,VALAS | M2 | 1.25 | 252.7182 | 0 | 315.8978
ATE 3M LARGURA E 3M PROFUNDIDADE,ESTACAS USADAS 4 VEZES
05.085.0017-A | ENSECADEIRA SIMPLES(ESCORAMENTO FECHADO)ESTACAS-PRANCHAS PEC | M2 |  | 293.04
AS MADEIRA 3"X9",S/ENCAIXE,VALAS ATE 3,00M LARGURA,MEDIDA SU
PERFICIE UTIL COBRINDO PAREDE DA VALA,ATE 3,00M PROFUNDIDADE
,CRAVACAO C/COMPRESSOR E EXTRACAO C/ESCAV.FORN.,EXECUCAO E R
ETIRADA DOS MATERIAIS.ESTACAS USADAS 3 VEZES,GUIAS 3 VEZES E
E ESTRONCAS 2 VEZES
30119 | ENSECADEIRA SIMPLES,ESTACAS-PRANCHA,3"X9",SEM ENCAIXE,VALAS | M2 | 1.25 | 234.4363 | 0 | 293.0454
ATE 3M LARGURA E 3M PROFUNDIDADE,ESTACAS USADAS 4 VEZES
05.085.0018-0 | ENSECADEIRA SIMPLES(ESCORAMENTO FECHADO)ESTACAS-PRANCHAS PEC | M2 |  | 265.35
AS MADEIRA 3"X9",S/ENCAIXE,VALAS ATE 3,00M LARGURA,MEDIDA SU
PERFICIE UTIL COBRINDO PAREDE DA VALA,ATE 4,50M PROFUNDIDADE
,CRAVACAO C/COMPRESSOR E EXTRACAO C/ESCAV.FORN.,EXTRACAO E R
ETIRADA DOS MATERIAIS.ESTACAS USADAS 4 VEZES,GUIAS 3 VEZES E
ESTRONCAS 2 VEZES
01719 | ENSECADEIRA SIMPLES,ESTACAS-PRANCHA 3"X9",SEM ENCAIXE,VALAS | M2 | 1.05 | 252.7182 | 0 | 265.3541
ATE 3M LARGURA E 3M PROFUNDIDADE,ESTACAS USADAS 4 VEZES
05.085.0018-A | ENSECADEIRA SIMPLES(ESCORAMENTO FECHADO)ESTACAS-PRANCHAS PEC | M2 |  | 246.15
AS MADEIRA 3"X9",S/ENCAIXE,VALAS ATE 3,00M LARGURA,MEDIDA SU
PERFICIE UTIL COBRINDO PAREDE DA VALA,ATE 4,50M PROFUNDIDADE
,CRAVACAO C/COMPRESSOR E EXTRACAO C/ESCAV.FORN.,EXTRACAO E R
ETIRADA DOS MATERIAIS.ESTACAS USADAS 4 VEZES,GUIAS 3 VEZES E
ESTRONCAS 2 VEZES
30119 | ENSECADEIRA SIMPLES,ESTACAS-PRANCHA,3"X9",SEM ENCAIXE,VALAS | M2 | 1.05 | 234.4363 | 0 | 246.1581
ATE 3M LARGURA E 3M PROFUNDIDADE,ESTACAS USADAS 4 VEZES
05.085.0019-0 | ENSECADEIRA SIMPLES(ESCORAMENTO FECHADO)ESTACAS-PRANCHAS PEC | M2 |  | 341.16
AS MADEIRA 3"X9",S/ENCAIXE,VALAS ATE 3,00M LARGURA,MEDIDA SU
PERFICIE UTIL COBRINDO PAREDE DA VALA,ATE 4,50M PROFUNDIDADE
,CRAVACAO C/COMPRESSOR E EXTRACAO C/ESCAV.FORN.,EXECUCAO E R
ETIRADA DOS MATERIAIS.ESTACAS USADAS 3 VEZES,GUIAS 3 VEZES E
ESTRONCAS 2 VEZES
01719 | ENSECADEIRA SIMPLES,ESTACAS-PRANCHA 3"X9",SEM ENCAIXE,VALAS | M2 | 1.35 | 252.7182 | 0 | 341.1696
ATE 3M LARGURA E 3M PROFUNDIDADE,ESTACAS USADAS 4 VEZES
05.085.0019-A | ENSECADEIRA SIMPLES(ESCORAMENTO FECHADO)ESTACAS-PRANCHAS PEC | M2 |  | 316.48
AS MADEIRA 3"X9",S/ENCAIXE,VALAS ATE 3,00M LARGURA,MEDIDA SU
PERFICIE UTIL COBRINDO PAREDE DA VALA,ATE 4,50M PROFUNDIDADE
,CRAVACAO C/COMPRESSOR E EXTRACAO C/ESCAV.FORN.,EXECUCAO E R
ETIRADA DOS MATERIAIS.ESTACAS USADAS 3 VEZES,GUIAS 3 VEZES E
ESTRONCAS 2 VEZES
30119 | ENSECADEIRA SIMPLES,ESTACAS-PRANCHA,3"X9",SEM ENCAIXE,VALAS | M2 | 1.35 | 234.4363 | 0 | 316.489
ATE 3M LARGURA E 3M PROFUNDIDADE,ESTACAS USADAS 4 VEZES
05.085.0020-0 | ENSECADEIRA SIMPLES(ESCORAMENTO FECHADO)ESTACAS-PRANCHAS PEC | M2 |  | 166.26
AS MADEIRA 3"X9",S/ENCAIXE,CAIXAS ATE 4,00M VAO,MEDIDA SUPER
FICIE UTIL COBRINDO PAREDE CAIXA,ATE 3,00M PROFUND.,CRAVACAO
EXEC.MANUALMENTE S/FICHA E EXTRACAO C/"TIRFOR"OU MACACO.FOR
N.,EXECUCAO E RETIRADA DOS MAT.ESTACAS USADAS 4 VEZES,GUIAS
E ESTRONCAS 3 VEZES
00367 | PINUS EM PECAS DE 7,50X22,50CM, (3"X9") | M | 1.61 | 31.86 | 0 | 51.2946
00453 | PREGO COM OU SEM CABECA, EM CAIXAS DE 50KG, OU QUANTIDADES E | KG | 0.1 | 18.29 | 0 | 1.829
QUIVALENTES, Nº12X12 A 18X30
01183 | TALHA-GUINCHO MAN. 4000KG (CP) | H | 0.19 | 0.9071 | 0 | 0.1723
01184 | TALHA-GUINCHO MAN. 4000KG (CI) | H | 0.84 | 0.9071 | 0 | 0.762
01990 | MAO-DE-OBRA DE CARPINTEIRO DE FORMA DE CONCRETO, INCLUSIVE E | H | 1.4 | 26.73 | 3 | 38.5447
NCARGOS SOCIAIS
01999 | MAO-DE-OBRA DE SERVENTE DA CONSTRUCAO CIVIL, INCLUSIVE ENCAR | H | 3.7 | 19.33 | 3 | 73.6666
GOS SOCIAIS
05.085.0020-A | ENSECADEIRA SIMPLES(ESCORAMENTO FECHADO)ESTACAS-PRANCHAS PEC | M2 |  | 151.28
AS MADEIRA 3"X9",S/ENCAIXE,CAIXAS ATE 4,00M VAO,MEDIDA SUPER
FICIE UTIL COBRINDO PAREDE CAIXA,ATE 3,00M PROFUND.,CRAVACAO
EXEC.MANUALMENTE S/FICHA E EXTRACAO C/"TIRFOR"OU MACACO.FOR
N.,EXECUCAO E RETIRADA DOS MAT.ESTACAS USADAS 4 VEZES,GUIAS
E ESTRONCAS 3 VEZES
00453 | PREGO COM OU SEM CABECA, EM CAIXAS DE 50KG, OU QUANTIDADES E | KG | 0.1 | 18.29 | 0 | 1.829
QUIVALENTES, Nº12X12 A 18X30
20046 | MAO-DE-OBRA DE CARPINTEIRO DE FORMA DE CONCRETO, INCLUSIVE E | H | 1.4 | 23.16 | 3 | 33.3967
NCARGOS SOCIAIS DESONERADOS
20132 | MAO-DE-OBRA DE SERVENTE DA CONSTRUCAO CIVIL, INCLUSIVE ENCAR | H | 3.7 | 16.75 | 3 | 63.8343
GOS SOCIAIS DESONERADOS
30843 | TALHA-GUINCHO MAN. 4000KG (CP) | H | 0.19 | 0.9071 | 0 | 0.1723
30844 | TALHA-GUINCHO MAN. 4000KG (CI) | H | 0.84 | 0.9071 | 0 | 0.762
31051 | PINUS EM PECAS DE 7,50X22X50CM, (3"X9") | M | 1.61 | 31.86 | 0 | 51.2946
05.085.0021-0 | ENSECADEIRA SIMPLES(ESCORAMENTO FECHADO)ESTACAS-PRANCHAS PEC | M2 |  | 167.99
AS MADEIRA 3"X9",S/ENCAIXE,CAIXAS ATE 4,00M VAO,MEDIDA SUPER
FICIE UTIL COBRINDO PAREDE CAIXA,ATE 4,50M PROFUND.,CRAVACAO
EXEC.MANUALMENTE S/FICHA E EXTRACAO C/"TIRFOR"OU MACACO.FOR
N.,EXECUCAO E RETIRADA DOS MAT.ESTACAS USADAS 4 VEZES,GUIAS
E ESTRONCAS 3 VEZES
00367 | PINUS EM PECAS DE 7,50X22,50CM, (3"X9") | M | 1.54 | 31.86 | 0 | 49.0644
00453 | PREGO COM OU SEM CABECA, EM CAIXAS DE 50KG, OU QUANTIDADES E | KG | 0.1 | 18.29 | 0 | 1.829
QUIVALENTES, Nº12X12 A 18X30
01183 | TALHA-GUINCHO MAN. 4000KG (CP) | H | 0.28 | 0.9071 | 0 | 0.254
01184 | TALHA-GUINCHO MAN. 4000KG (CI) | H | 0.72 | 0.9071 | 0 | 0.6531
01990 | MAO-DE-OBRA DE CARPINTEIRO DE FORMA DE CONCRETO, INCLUSIVE E | H | 1.4 | 26.73 | 3 | 38.5447
NCARGOS SOCIAIS
01999 | MAO-DE-OBRA DE SERVENTE DA CONSTRUCAO CIVIL, INCLUSIVE ENCAR | H | 3.9 | 19.33 | 3 | 77.6486
GOS SOCIAIS
05.085.0021-A | ENSECADEIRA SIMPLES(ESCORAMENTO FECHADO)ESTACAS-PRANCHAS PEC | M2 |  | 152.48
AS MADEIRA 3"X9",S/ENCAIXE,CAIXAS ATE 4,00M VAO,MEDIDA SUPER
FICIE UTIL COBRINDO PAREDE CAIXA,ATE 4,50M PROFUND.,CRAVACAO
EXEC.MANUALMENTE S/FICHA E EXTRACAO C/"TIRFOR"OU MACACO.FOR
N.,EXECUCAO E RETIRADA DOS MAT.ESTACAS USADAS 4 VEZES,GUIAS
E ESTRONCAS 3 VEZES
00453 | PREGO COM OU SEM CABECA, EM CAIXAS DE 50KG, OU QUANTIDADES E | KG | 0.1 | 18.29 | 0 | 1.829
QUIVALENTES, Nº12X12 A 18X30
20046 | MAO-DE-OBRA DE CARPINTEIRO DE FORMA DE CONCRETO, INCLUSIVE E | H | 1.4 | 23.16 | 3 | 33.3967
NCARGOS SOCIAIS DESONERADOS
20132 | MAO-DE-OBRA DE SERVENTE DA CONSTRUCAO CIVIL, INCLUSIVE ENCAR | H | 3.9 | 16.75 | 3 | 67.2848
GOS SOCIAIS DESONERADOS
30843 | TALHA-GUINCHO MAN. 4000KG (CP) | H | 0.28 | 0.9071 | 0 | 0.254
30844 | TALHA-GUINCHO MAN. 4000KG (CI) | H | 0.72 | 0.9071 | 0 | 0.6531
31051 | PINUS EM PECAS DE 7,50X22X50CM, (3"X9") | M | 1.54 | 31.86 | 0 | 49.0644
05.090.0001-0 | ENSECADEIRA SIMPLES(ESCORAMENTO FECHADO)DE ESTACAS-PRANCHAS | M2 |  | 201.54
DE MADEIRA DE 3ª DE 3"X9",SERRADO,SEM ENCAIXE,EM VALAS ATE 3
,00M DE LARGURA E ATE 3,00M DE PROFUNDIDADE,SENDO A CRAVACAO
MANUAL E SEM FICHA E A EXTRACAO COM PA CARREGADEIRA.ESTACAS
,LONGARINAS E ESTRONCAS USADAS 3 VEZES
00367 | PINUS EM PECAS DE 7,50X22,50CM, (3"X9") | M | 2.16 | 31.86 | 0 | 68.8176
00453 | PREGO COM OU SEM CABECA, EM CAIXAS DE 50KG, OU QUANTIDADES E | KG | 0.1 | 18.29 | 0 | 1.829
QUIVALENTES, Nº12X12 A 18X30
01255 | PA CARREGADEIRA,MOTOR DIESEL 100CV,CAPACIDADE RASA 1,3M3 (CP | H | 0.025 | 242.0463 | 0 | 6.0512
)
01256 | PA CARREGADEIRA,MOTOR DIESEL 100CV,CAPACIDADE RASA 1,3M3 (CF | H | 0.025 | 107.2137 | 0 | 2.6803
)
01990 | MAO-DE-OBRA DE CARPINTEIRO DE FORMA DE CONCRETO, INCLUSIVE E | H | 1.4 | 26.73 | 3 | 38.5447
NCARGOS SOCIAIS
01999 | MAO-DE-OBRA DE SERVENTE DA CONSTRUCAO CIVIL, INCLUSIVE ENCAR | H | 4.2 | 19.33 | 3 | 83.6216
GOS SOCIAIS
05.090.0001-A | ENSECADEIRA SIMPLES(ESCORAMENTO FECHADO)DE ESTACAS-PRANCHAS | M2 |  | 185.03
DE MADEIRA DE 3ª DE 3"X9",SERRADO,SEM ENCAIXE,EM VALAS ATE 3
,00M DE LARGURA E ATE 3,00M DE PROFUNDIDADE,SENDO A CRAVACAO
MANUAL E SEM FICHA E A EXTRACAO COM PA CARREGADEIRA.ESTACAS
,LONGARINAS E ESTRONCAS USADAS 3 VEZES
00453 | PREGO COM OU SEM CABECA, EM CAIXAS DE 50KG, OU QUANTIDADES E | KG | 0.1 | 18.29 | 0 | 1.829
QUIVALENTES, Nº12X12 A 18X30
20046 | MAO-DE-OBRA DE CARPINTEIRO DE FORMA DE CONCRETO, INCLUSIVE E | H | 1.4 | 23.16 | 3 | 33.3967
NCARGOS SOCIAIS DESONERADOS
20132 | MAO-DE-OBRA DE SERVENTE DA CONSTRUCAO CIVIL, INCLUSIVE ENCAR | H | 4.2 | 16.75 | 3 | 72.4605
GOS SOCIAIS DESONERADOS
30595 | PA CARREGADEIRA,MOTOR DIESEL 100CV,CAPACIDADE RASA 1,3M3 (CP | H | 0.025 | 238.0363 | 0 | 5.9509
)
30596 | PA CARREGADEIRA,MOTOR DIESEL 100CV,CAPACIDADE RASA 1,3M3 (CF | H | 0.025 | 103.2037 | 0 | 2.5801
)
31051 | PINUS EM PECAS DE 7,50X22X50CM, (3"X9") | M | 2.16 | 31.86 | 0 | 68.8176
05.090.0002-0 | ENSECADEIRA SIMPLES(ESCORAMENTO FECHADO)DE ESTACAS-PRANCHAS | M2 |  | 235.31
DE MADEIRA DE 3ª DE 3"X9",SERRADO,SEM ENCAIXE,EM VALAS DE AT
E 3,00M DE LARGURA E ATE 3,00M DE PROFUNDIDADE,SENDO A CRAVA
CAO MANUAL E SEM FICHA E A EXTRACAO COM PA CARREGADEIRA.ESTA
CAS,LONGARINAS E ESTRONCAS USADAS 2 VEZES
00367 | PINUS EM PECAS DE 7,50X22,50CM, (3"X9") | M | 3.22 | 31.86 | 0 | 102.5892
00453 | PREGO COM OU SEM CABECA, EM CAIXAS DE 50KG, OU QUANTIDADES E | KG | 0.1 | 18.29 | 0 | 1.829
QUIVALENTES, Nº12X12 A 18X30
01255 | PA CARREGADEIRA,MOTOR DIESEL 100CV,CAPACIDADE RASA 1,3M3 (CP | H | 0.025 | 242.0463 | 0 | 6.0512
)
01256 | PA CARREGADEIRA,MOTOR DIESEL 100CV,CAPACIDADE RASA 1,3M3 (CF | H | 0.025 | 107.2137 | 0 | 2.6803
)
01990 | MAO-DE-OBRA DE CARPINTEIRO DE FORMA DE CONCRETO, INCLUSIVE E | H | 1.4 | 26.73 | 3 | 38.5447
NCARGOS SOCIAIS
01999 | MAO-DE-OBRA DE SERVENTE DA CONSTRUCAO CIVIL, INCLUSIVE ENCAR | H | 4.2 | 19.33 | 3 | 83.6216
GOS SOCIAIS
05.090.0002-A | ENSECADEIRA SIMPLES(ESCORAMENTO FECHADO)DE ESTACAS-PRANCHAS | M2 |  | 218.8
DE MADEIRA DE 3ª DE 3"X9",SERRADO,SEM ENCAIXE,EM VALAS DE AT
E 3,00M DE LARGURA E ATE 3,00M DE PROFUNDIDADE,SENDO A CRAVA
CAO MANUAL E SEM FICHA E A EXTRACAO COM PA CARREGADEIRA.ESTA
CAS,LONGARINAS E ESTRONCAS USADAS 2 VEZES
00453 | PREGO COM OU SEM CABECA, EM CAIXAS DE 50KG, OU QUANTIDADES E | KG | 0.1 | 18.29 | 0 | 1.829
QUIVALENTES, Nº12X12 A 18X30
20046 | MAO-DE-OBRA DE CARPINTEIRO DE FORMA DE CONCRETO, INCLUSIVE E | H | 1.4 | 23.16 | 3 | 33.3967
NCARGOS SOCIAIS DESONERADOS
20132 | MAO-DE-OBRA DE SERVENTE DA CONSTRUCAO CIVIL, INCLUSIVE ENCAR | H | 4.2 | 16.75 | 3 | 72.4605
GOS SOCIAIS DESONERADOS
30595 | PA CARREGADEIRA,MOTOR DIESEL 100CV,CAPACIDADE RASA 1,3M3 (CP | H | 0.025 | 238.0363 | 0 | 5.9509
)
30596 | PA CARREGADEIRA,MOTOR DIESEL 100CV,CAPACIDADE RASA 1,3M3 (CF | H | 0.025 | 103.2037 | 0 | 2.5801
)
31051 | PINUS EM PECAS DE 7,50X22X50CM, (3"X9") | M | 3.22 | 31.86 | 0 | 102.5892
05.095.0001-0 | PRANCHADA HORIZONTAL EM ESCORAMENTO FECHADO DE MESMA DENOMIN | M2 |  | 315.35
ACAO,ATE 8,00M DE PROFUNDIDADE,APOIADA EM PERFIS,EXCLUSIVE E
STES.PRANCHAS EM PECAS DE MADEIRA DE 3ª DE 3"X12",NO COMPRIM
ENTO MAXIMO DE 2,50M,CALCADAS COM MADEIRA DE 3ª,APROVEITADAS
4,5 VEZES,INCLUSIVE FORNECIMENTO,COLOCACAO,RETIRADA E TRANS
PORTE INTERNO COM CAMINHAO BASCULANTE
00368 | PINUS, EM PECAS DE 7,50X7,50CM (3"X3") | M | 0.075 | 7.35 | 0 | 0.5513
00418 | CEDRO EM TABUAS, PRANCHETAS E PRANCHOES, PARA ESQUADRIAS | M3 | 0.017 | 10725 | 0 | 182.325
01007 | CAMINHAO BASCUL. NO TOCO, 4M3 (CP) | H | 0.005 | 174.6653 | 0 | 0.8733
01008 | CAMINHAO BASCUL. NO TOCO, 4M3 (CF) | H | 0.025 | 77.6298 | 0 | 1.9407
01114 | ESCAVADEIRA HIDRAULICA,MOTOR DIESEL 111CV,CAPACIDADE 0,78M3 | H | 0.035 | 267.1805 | 0 | 9.3513
(CP)
01115 | ESCAVADEIRA HIDRAULICA,MOTOR DIESEL 111CV,CAPACIDADE 0,78M3 | H | 0.01 | 122.206 | 0 | 1.2221
(CF)
01990 | MAO-DE-OBRA DE CARPINTEIRO DE FORMA DE CONCRETO, INCLUSIVE E | H | 1.65 | 26.73 | 3 | 45.4276
NCARGOS SOCIAIS
01999 | MAO-DE-OBRA DE SERVENTE DA CONSTRUCAO CIVIL, INCLUSIVE ENCAR | H | 3.7 | 19.33 | 3 | 73.6666
GOS SOCIAIS
05.095.0001-A | PRANCHADA HORIZONTAL EM ESCORAMENTO FECHADO DE MESMA DENOMIN | M2 |  | 299.17
ACAO,ATE 8,00M DE PROFUNDIDADE,APOIADA EM PERFIS,EXCLUSIVE E
STES.PRANCHAS EM PECAS DE MADEIRA DE 3ª DE 3"X12",NO COMPRIM
ENTO MAXIMO DE 2,50M,CALCADAS COM MADEIRA DE 3ª,APROVEITADAS
4,5 VEZES,INCLUSIVE FORNECIMENTO,COLOCACAO,RETIRADA E TRANS
PORTE INTERNO COM CAMINHAO BASCULANTE
00368 | PINUS, EM PECAS DE 7,50X7,50CM (3"X3") | M | 0.075 | 7.35 | 0 | 0.5513
00418 | CEDRO EM TABUAS, PRANCHETAS E PRANCHOES, PARA ESQUADRIAS | M3 | 0.017 | 10725 | 0 | 182.325
20046 | MAO-DE-OBRA DE CARPINTEIRO DE FORMA DE CONCRETO, INCLUSIVE E | H | 1.65 | 23.16 | 3 | 39.3604
NCARGOS SOCIAIS DESONERADOS
20132 | MAO-DE-OBRA DE SERVENTE DA CONSTRUCAO CIVIL, INCLUSIVE ENCAR | H | 3.7 | 16.75 | 3 | 63.8343
GOS SOCIAIS DESONERADOS
30420 | CAMINHAO BASCUL. NO TOCO, 4M3 (CP) | H | 0.005 | 171.0953 | 0 | 0.8555
30421 | CAMINHAO BASCUL. NO TOCO, 4M3 (CF) | H | 0.025 | 74.0598 | 0 | 1.8515
30554 | ESCAVADEIRA HIDRAULICA,MOTOR DIESEL 111CV,CAPACIDADE 0,78M3 | H | 0.035 | 263.1705 | 0 | 9.211
(CP)
30555 | ESCAVADEIRA HIDRAULICA,MOTOR DIESEL 111CV,CAPACIDADE 0,78M3 | H | 0.01 | 118.196 | 0 | 1.182
(CF)
05.095.0002-1 | PRANCHADA HORIZONTAL EM ESCORAMENTO FECHADO DE MESMA DENOMIN | M2 |  | 154.82
ACAO,ATE 6,00M DE PROFUNDIDADE,APOIADA EM PERFIS,EXCLUSIVE E
STES.PRANCHAS EM PECAS DE MADEIRA DE 3ª DE 3"X9",NO COMPRIME
NTO MAXIMO DE 2,00M,CALCADAS COM MESMO MATERIAL,APROVEITADAS
3 VEZES,INCLUSIVE FORNECIMENTO,COLOCACAO,RETIRADA E TRASNPO
RTE INTERNO COM CAMINHAO BASCULANTE
00367 | PINUS EM PECAS DE 7,50X22,50CM, (3"X9") | M | 1.45 | 31.86 | 0 | 46.197
00368 | PINUS, EM PECAS DE 7,50X7,50CM (3"X3") | M | 0.1 | 7.35 | 0 | 0.735
01007 | CAMINHAO BASCUL. NO TOCO, 4M3 (CP) | H | 0.005 | 174.6653 | 0 | 0.8733
01008 | CAMINHAO BASCUL. NO TOCO, 4M3 (CF) | H | 0.03 | 77.6298 | 0 | 2.3289
01114 | ESCAVADEIRA HIDRAULICA,MOTOR DIESEL 111CV,CAPACIDADE 0,78M3 | H | 0.042 | 267.1805 | 0 | 11.2216
(CP)
01115 | ESCAVADEIRA HIDRAULICA,MOTOR DIESEL 111CV,CAPACIDADE 0,78M3 | H | 0.012 | 122.206 | 0 | 1.4665
(CF)
01990 | MAO-DE-OBRA DE CARPINTEIRO DE FORMA DE CONCRETO, INCLUSIVE E | H | 1.7 | 26.73 | 3 | 46.8042
NCARGOS SOCIAIS
01999 | MAO-DE-OBRA DE SERVENTE DA CONSTRUCAO CIVIL, INCLUSIVE ENCAR | H | 2.27 | 19.33 | 3 | 45.1955
GOS SOCIAIS
05.095.0002-B | PRANCHADA HORIZONTAL EM ESCORAMENTO FECHADO DE MESMA DENOMIN | M2 |  | 142.19
ACAO,ATE 6,00M DE PROFUNDIDADE,APOIADA EM PERFIS,EXCLUSIVE E
STES.PRANCHAS EM PECAS DE MADEIRA DE 3ª DE 3"X9",NO COMPRIME
NTO MAXIMO DE 2,00M,CALCADAS COM MESMO MATERIAL,APROVEITADAS
3 VEZES,INCLUSIVE FORNECIMENTO,COLOCACAO,RETIRADA E TRASNPO
RTE INTERNO COM CAMINHAO BASCULANTE
00368 | PINUS, EM PECAS DE 7,50X7,50CM (3"X3") | M | 0.1 | 7.35 | 0 | 0.735
20046 | MAO-DE-OBRA DE CARPINTEIRO DE FORMA DE CONCRETO, INCLUSIVE E | H | 1.7 | 23.16 | 3 | 40.5532
NCARGOS SOCIAIS DESONERADOS
20132 | MAO-DE-OBRA DE SERVENTE DA CONSTRUCAO CIVIL, INCLUSIVE ENCAR | H | 2.27 | 16.75 | 3 | 39.1632
GOS SOCIAIS DESONERADOS
30420 | CAMINHAO BASCUL. NO TOCO, 4M3 (CP) | H | 0.005 | 171.0953 | 0 | 0.8555
30421 | CAMINHAO BASCUL. NO TOCO, 4M3 (CF) | H | 0.03 | 74.0598 | 0 | 2.2218
30554 | ESCAVADEIRA HIDRAULICA,MOTOR DIESEL 111CV,CAPACIDADE 0,78M3 | H | 0.042 | 263.1705 | 0 | 11.0532
(CP)
30555 | ESCAVADEIRA HIDRAULICA,MOTOR DIESEL 111CV,CAPACIDADE 0,78M3 | H | 0.012 | 118.196 | 0 | 1.4184
(CF)
31051 | PINUS EM PECAS DE 7,50X22X50CM, (3"X9") | M | 1.45 | 31.86 | 0 | 46.197
05.097.0001-0 | BARRAGEM PROVISORIA OU ENSECADEIRA,PARA DESVIOS DE PEQUENOS | UN |  | 84
CURSOS D'AGUA COM SACOS DE AREIA
00001 | AREIA LAVADA, GROSSA, PARA REGIAO METROPOLITANA DO RIO DE JA | M3 | 0.2 | 118.5 | 0 | 23.7
NEIRO
01999 | MAO-DE-OBRA DE SERVENTE DA CONSTRUCAO CIVIL, INCLUSIVE ENCAR | H | 3 | 19.33 | 3 | 59.7297
GOS SOCIAIS
13614 | SACO PLASTICO 100L, ESPESSURA DE 0,12MM, PACOTE C/100UN | UN | 0.01 | 57.92 | 0 | 0.5792
05.097.0001-A | BARRAGEM PROVISORIA OU ENSECADEIRA,PARA DESVIOS DE PEQUENOS | UN |  | 76.03
CURSOS D'AGUA COM SACOS DE AREIA
00001 | AREIA LAVADA, GROSSA, PARA REGIAO METROPOLITANA DO RIO DE JA | M3 | 0.2 | 118.5 | 0 | 23.7
NEIRO
13614 | SACO PLASTICO 100L, ESPESSURA DE 0,12MM, PACOTE C/100UN | UN | 0.01 | 57.92 | 0 | 0.5792
20132 | MAO-DE-OBRA DE SERVENTE DA CONSTRUCAO CIVIL, INCLUSIVE ENCAR | H | 3 | 16.75 | 3 | 51.7575
GOS SOCIAIS DESONERADOS
05.098.0002-0 | ESCORAMENTO DE VALA/CAVA ATE 4,00M DE PROFUNDIDADE,COM PRANC | M2 |  | 87
HOES EM PECAS DE MADEIRA DE 3ª DE 3"X9",CRAVACAO E RETIRADA
DOS PRANCHOES COM EQUIPAMENTOS.A MEDICAO DO SERVICO E FEITA
PELA AREA EFETIVAMENTE EM CONTATO COM OS PRANCHOES.CONSIDERA
NDO A MADEIRA REUTILIZADA 2 VEZES.FORNECIMENTO E COLOCACAO
00367 | PINUS EM PECAS DE 7,50X22,50CM, (3"X9") | M | 2.25 | 31.86 | 0 | 71.685
00368 | PINUS, EM PECAS DE 7,50X7,50CM (3"X3") | M | 0.122 | 7.35 | 0 | 0.8967
00453 | PREGO COM OU SEM CABECA, EM CAIXAS DE 50KG, OU QUANTIDADES E | KG | 0.1 | 18.29 | 0 | 1.829
QUIVALENTES, Nº12X12 A 18X30
01114 | ESCAVADEIRA HIDRAULICA,MOTOR DIESEL 111CV,CAPACIDADE 0,78M3 | H | 0.016 | 267.1805 | 0 | 4.2749
(CP)
01115 | ESCAVADEIRA HIDRAULICA,MOTOR DIESEL 111CV,CAPACIDADE 0,78M3 | H | 0.024 | 122.206 | 0 | 2.9329
(CF)
01990 | MAO-DE-OBRA DE CARPINTEIRO DE FORMA DE CONCRETO, INCLUSIVE E | H | 0.08 | 26.73 | 3 | 2.2026
NCARGOS SOCIAIS
01999 | MAO-DE-OBRA DE SERVENTE DA CONSTRUCAO CIVIL, INCLUSIVE ENCAR | H | 0.16 | 19.33 | 3 | 3.1856
GOS SOCIAIS
05.098.0002-A | ESCORAMENTO DE VALA/CAVA ATE 4,00M DE PROFUNDIDADE,COM PRANC | M2 |  | 86.12
HOES EM PECAS DE MADEIRA DE 3ª DE 3"X9",CRAVACAO E RETIRADA
DOS PRANCHOES COM EQUIPAMENTOS.A MEDICAO DO SERVICO E FEITA
PELA AREA EFETIVAMENTE EM CONTATO COM OS PRANCHOES.CONSIDERA
NDO A MADEIRA REUTILIZADA 2 VEZES.FORNECIMENTO E COLOCACAO
00368 | PINUS, EM PECAS DE 7,50X7,50CM (3"X3") | M | 0.122 | 7.35 | 0 | 0.8967
00453 | PREGO COM OU SEM CABECA, EM CAIXAS DE 50KG, OU QUANTIDADES E | KG | 0.1 | 18.29 | 0 | 1.829
QUIVALENTES, Nº12X12 A 18X30
20046 | MAO-DE-OBRA DE CARPINTEIRO DE FORMA DE CONCRETO, INCLUSIVE E | H | 0.08 | 23.16 | 3 | 1.9084
NCARGOS SOCIAIS DESONERADOS
20132 | MAO-DE-OBRA DE SERVENTE DA CONSTRUCAO CIVIL, INCLUSIVE ENCAR | H | 0.16 | 16.75 | 3 | 2.7604
GOS SOCIAIS DESONERADOS
30554 | ESCAVADEIRA HIDRAULICA,MOTOR DIESEL 111CV,CAPACIDADE 0,78M3 | H | 0.016 | 263.1705 | 0 | 4.2107
(CP)
30555 | ESCAVADEIRA HIDRAULICA,MOTOR DIESEL 111CV,CAPACIDADE 0,78M3 | H | 0.024 | 118.196 | 0 | 2.8367
(CF)
31051 | PINUS EM PECAS DE 7,50X22X50CM, (3"X9") | M | 2.25 | 31.86 | 0 | 71.685
05.099.0001-1 | CONSOLO DE PERFIL DE ACO,COM PESO ATE 10KG,PARA SUPORTES DE | UN |  | 134.18
GUIA(VIGA,LONGARINA),EM TRABALHOS DE ESCORAMENTO E CONGENERE
S,SOLDADO EM ESTACA DO MESMO MATERIAL,INCLUSIVE FORNECIMENTO
,COLOCACAO E RETIRADA,ADMITINDO-SE SUA UTILIZACAO 10 VEZES
00036 | PERFIL "H" DE ACO CARBONO, P/USOS GERAIS, PADRAO AMERICANO, | KG | 1 | 11.22 | 0 | 11.22
COMPRIMENTO USUAL, PRECO DE REVENDEDOR, DE 6"X6"
00165 | OXIGENIO, EM GARRAFAS DE 9,3M3 | M3 | 0.15 | 10.3 | 0 | 1.545
00171 | ACETILENO EM CILINDRO DE 9KG | KG | 0.03 | 80.11 | 0 | 2.4033
00322 | ELETRODO, P/SOLDA DE ACO (AWS E-6013), IND.P/TRAB.EM SERRAL. | KG | 0.5 | 28.34 | 0 | 14.17
, ESTRUT.METAL.,TUBUL.CONSTR.GERAL CHAPAS FINAS, DIAM.4MM
01284 | MAQUINA DE SOLDA, DIESEL 33CV (CP) | H | 0.45 | 66.9163 | 0 | 30.1123
01285 | MAQUINA DE SOLDA, DIESEL 33CV (CI) | H | 0.05 | 8.6028 | 0 | 0.4301
01299 | MAQUINA DE SOLDA, DIESEL 33CV (CF) | H | 0.1 | 14.8642 | 0 | 1.4864
01944 | MAO-DE-OBRA DE SOLDADOR DA CONSTRUCAO CIVIL, INCLUSIVE ENCAR | H | 1.35 | 28.76 | 3 | 39.9908
GOS SOCIAIS
01958 | MAO-DE-OBRA DE TOPOGRAFO B (SERVICOS DE CAMPO), INCLUSIVE EN | H | 0.1 | 28.76 | 3 | 2.9623
CARGOS SOCIAIS
01999 | MAO-DE-OBRA DE SERVENTE DA CONSTRUCAO CIVIL, INCLUSIVE ENCAR | H | 1.5 | 19.33 | 3 | 29.8649
GOS SOCIAIS
05.099.0001-B | CONSOLO DE PERFIL DE ACO,COM PESO ATE 10KG,PARA SUPORTES DE | UN |  | 124.46
GUIA(VIGA,LONGARINA),EM TRABALHOS DE ESCORAMENTO E CONGENERE
S,SOLDADO EM ESTACA DO MESMO MATERIAL,INCLUSIVE FORNECIMENTO
,COLOCACAO E RETIRADA,ADMITINDO-SE SUA UTILIZACAO 10 VEZES
00036 | PERFIL "H" DE ACO CARBONO, P/USOS GERAIS, PADRAO AMERICANO, | KG | 1 | 11.22 | 0 | 11.22
COMPRIMENTO USUAL, PRECO DE REVENDEDOR, DE 6"X6"
00165 | OXIGENIO, EM GARRAFAS DE 9,3M3 | M3 | 0.15 | 10.3 | 0 | 1.545
00171 | ACETILENO EM CILINDRO DE 9KG | KG | 0.03 | 80.11 | 0 | 2.4033
00322 | ELETRODO, P/SOLDA DE ACO (AWS E-6013), IND.P/TRAB.EM SERRAL. | KG | 0.5 | 28.34 | 0 | 14.17
, ESTRUT.METAL.,TUBUL.CONSTR.GERAL CHAPAS FINAS, DIAM.4MM
20132 | MAO-DE-OBRA DE SERVENTE DA CONSTRUCAO CIVIL, INCLUSIVE ENCAR | H | 1.5 | 16.75 | 3 | 25.8788
GOS SOCIAIS DESONERADOS
20134 | MAO-DE-OBRA DE SOLDADOR DA CONSTRUCAO CIVIL, INCLUSIVE ENCAR | H | 1.35 | 24.92 | 3 | 34.6513
GOS SOCIAIS DESONERADOS
20150 | MAO-DE-OBRA DE TOPOGRAFO B (SERVICOS DE CAMPO),INCLUSIVE ENC | H | 0.1 | 24.92 | 3 | 2.5668
ARGOS SOCIAIS DESONERADOS
30831 | MAQUINA DE SOLDA, DIESEL 33CV (CP) | H | 0.45 | 66.9163 | 0 | 30.1123
30832 | MAQUINA DE SOLDA, DIESEL 33CV (CF) | H | 0.1 | 14.8642 | 0 | 1.4864
30833 | MAQUINA DE SOLDA, DIESEL 33CV (CI) | H | 0.05 | 8.6028 | 0 | 0.4301
05.099.0002-1 | GUIA(VIGA,LONGARINA) DE PERFIL DE ACO "I",DE 6",1ª ALMA,EM T | M |  | 86.64
RABALHOS DE ESCORAMENTO E CONGENERES,SOLDADA SOBRE CONSOLOS
E ESTACAS,ESTAS INTERVALADAS DE 1,50 A 2,00M,INCLUSIVE FORNE
CIMENTO,COLOCACAO,RETIRADA E TRANSPORTE INTERNO COM TRATOR,A
DMITINDO-SE SUA UTILIZACAO 7 VEZES
00036 | PERFIL "H" DE ACO CARBONO, P/USOS GERAIS, PADRAO AMERICANO, | KG | 2.63 | 11.22 | 0 | 29.5086
COMPRIMENTO USUAL, PRECO DE REVENDEDOR, DE 6"X6"
00165 | OXIGENIO, EM GARRAFAS DE 9,3M3 | M3 | 0.016 | 10.3 | 0 | 0.1648
00171 | ACETILENO EM CILINDRO DE 9KG | KG | 0.028 | 80.11 | 0 | 2.2431
00322 | ELETRODO, P/SOLDA DE ACO (AWS E-6013), IND.P/TRAB.EM SERRAL. | KG | 0.12 | 28.34 | 0 | 3.4008
, ESTRUT.METAL.,TUBUL.CONSTR.GERAL CHAPAS FINAS, DIAM.4MM
01114 | ESCAVADEIRA HIDRAULICA,MOTOR DIESEL 111CV,CAPACIDADE 0,78M3 | H | 0.035 | 267.1805 | 0 | 9.3513
(CP)
01115 | ESCAVADEIRA HIDRAULICA,MOTOR DIESEL 111CV,CAPACIDADE 0,78M3 | H | 0.025 | 122.206 | 0 | 3.0552
(CF)
01116 | ESCAVADEIRA HIDRAULICA,MOTOR DIESEL 111CV,CAPACIDADE 0,78M3 | H | 0.055 | 96.82 | 0 | 5.3251
(CI)
01210 | TRATOR ESTEIRAS C/LAMINA 1290KG (CP) | H | 0.025 | 344.5342 | 0 | 8.6134
01212 | TRATOR ESTEIRAS C/LAMINA 1290KG (CI) | H | 0.015 | 143.78 | 0 | 2.1567
01284 | MAQUINA DE SOLDA, DIESEL 33CV (CP) | H | 0.14 | 66.9163 | 0 | 9.3683
01285 | MAQUINA DE SOLDA, DIESEL 33CV (CI) | H | 0.02 | 8.6028 | 0 | 0.1721
01299 | MAQUINA DE SOLDA, DIESEL 33CV (CF) | H | 0.04 | 14.8642 | 0 | 0.5946
01944 | MAO-DE-OBRA DE SOLDADOR DA CONSTRUCAO CIVIL, INCLUSIVE ENCAR | H | 0.2 | 28.76 | 3 | 5.9246
GOS SOCIAIS
01999 | MAO-DE-OBRA DE SERVENTE DA CONSTRUCAO CIVIL, INCLUSIVE ENCAR | H | 0.34 | 19.33 | 3 | 6.7694
GOS SOCIAIS
05.099.0002-B | GUIA(VIGA,LONGARINA) DE PERFIL DE ACO "I",DE 6",1ª ALMA,EM T | M |  | 84.33
RABALHOS DE ESCORAMENTO E CONGENERES,SOLDADA SOBRE CONSOLOS
E ESTACAS,ESTAS INTERVALADAS DE 1,50 A 2,00M,INCLUSIVE FORNE
CIMENTO,COLOCACAO,RETIRADA E TRANSPORTE INTERNO COM TRATOR,A
DMITINDO-SE SUA UTILIZACAO 7 VEZES
00036 | PERFIL "H" DE ACO CARBONO, P/USOS GERAIS, PADRAO AMERICANO, | KG | 2.63 | 11.22 | 0 | 29.5086
COMPRIMENTO USUAL, PRECO DE REVENDEDOR, DE 6"X6"
00165 | OXIGENIO, EM GARRAFAS DE 9,3M3 | M3 | 0.016 | 10.3 | 0 | 0.1648
00171 | ACETILENO EM CILINDRO DE 9KG | KG | 0.028 | 80.11 | 0 | 2.2431
00322 | ELETRODO, P/SOLDA DE ACO (AWS E-6013), IND.P/TRAB.EM SERRAL. | KG | 0.12 | 28.34 | 0 | 3.4008
, ESTRUT.METAL.,TUBUL.CONSTR.GERAL CHAPAS FINAS, DIAM.4MM
20132 | MAO-DE-OBRA DE SERVENTE DA CONSTRUCAO CIVIL, INCLUSIVE ENCAR | H | 0.34 | 16.75 | 3 | 5.8659
GOS SOCIAIS DESONERADOS
20134 | MAO-DE-OBRA DE SOLDADOR DA CONSTRUCAO CIVIL, INCLUSIVE ENCAR | H | 0.2 | 24.92 | 3 | 5.1335
GOS SOCIAIS DESONERADOS
30554 | ESCAVADEIRA HIDRAULICA,MOTOR DIESEL 111CV,CAPACIDADE 0,78M3 | H | 0.035 | 263.1705 | 0 | 9.211
(CP)
30555 | ESCAVADEIRA HIDRAULICA,MOTOR DIESEL 111CV,CAPACIDADE 0,78M3 | H | 0.025 | 118.196 | 0 | 2.9549
(CF)
30556 | ESCAVADEIRA HIDRAULICA,MOTOR DIESEL 111CV,CAPACIDADE 0,78M3 | H | 0.055 | 92.81 | 0 | 5.1046
(CI)
30571 | TRATOR ESTEIRAS C/LAMINA 1290KG (CP) | H | 0.025 | 340.5242 | 0 | 8.5131
30573 | TRATOR ESTEIRAS C/LAMINA 1290KG (CI) | H | 0.015 | 139.77 | 0 | 2.0966
30831 | MAQUINA DE SOLDA, DIESEL 33CV (CP) | H | 0.14 | 66.9163 | 0 | 9.3683
30832 | MAQUINA DE SOLDA, DIESEL 33CV (CF) | H | 0.04 | 14.8642 | 0 | 0.5946
30833 | MAQUINA DE SOLDA, DIESEL 33CV (CI) | H | 0.02 | 8.6028 | 0 | 0.1721
05.099.0003-0 | GUIA (VIGA,LONGARINA) DE PERFIL DE ACO "I",DE 10",1ª ALMA,EM | M |  | 111.45
TRABALHOS DE ESCORAMENTO E CONGENERES,SOLDADA SOBRE CONSOLO
S E ESTACAS,ESTAS INTERVALADAS DE 2,00 A 2,50M,INCLUSIVE FOR
NECIMENTO,COLOCACAO,RETIRADA E TRANSPORTE INTERNO COM TRATOR
,ADMITINDO-SE SUA UTILIZACAO 7 VEZES
00165 | OXIGENIO, EM GARRAFAS DE 9,3M3 | M3 | 0.02 | 10.3 | 0 | 0.206
00171 | ACETILENO EM CILINDRO DE 9KG | KG | 0.0035 | 80.11 | 0 | 0.2804
00322 | ELETRODO, P/SOLDA DE ACO (AWS E-6013), IND.P/TRAB.EM SERRAL. | KG | 0.15 | 28.34 | 0 | 4.251
, ESTRUT.METAL.,TUBUL.CONSTR.GERAL CHAPAS FINAS, DIAM.4MM
01114 | ESCAVADEIRA HIDRAULICA,MOTOR DIESEL 111CV,CAPACIDADE 0,78M3 | H | 0.035 | 267.1805 | 0 | 9.3513
(CP)
01115 | ESCAVADEIRA HIDRAULICA,MOTOR DIESEL 111CV,CAPACIDADE 0,78M3 | H | 0.025 | 122.206 | 0 | 3.0552
(CF)
01116 | ESCAVADEIRA HIDRAULICA,MOTOR DIESEL 111CV,CAPACIDADE 0,78M3 | H | 0.055 | 96.82 | 0 | 5.3251
(CI)
01210 | TRATOR ESTEIRAS C/LAMINA 1290KG (CP) | H | 0.025 | 344.5342 | 0 | 8.6134
01212 | TRATOR ESTEIRAS C/LAMINA 1290KG (CI) | H | 0.015 | 143.78 | 0 | 2.1567
01284 | MAQUINA DE SOLDA, DIESEL 33CV (CP) | H | 0.175 | 66.9163 | 0 | 11.7104
01285 | MAQUINA DE SOLDA, DIESEL 33CV (CI) | H | 0.025 | 8.6028 | 0 | 0.2151
01299 | MAQUINA DE SOLDA, DIESEL 33CV (CF) | H | 0.05 | 14.8642 | 0 | 0.7432
01578 | PERFIL "I" DE ACO CARBONO, PADRAO AMERICANO, PRECO DE REVEND | KG | 4.25 | 11.28 | 0 | 47.94
EDOR, DE 10"X4.5/8"
01943 | MAO-DE-OBRA DE AJUDANTE DE SOLDADOR, INCLUSIVE ENCARGOS SOCI | H | 0.29 | 20.37 | 3 | 6.0845
AIS
01944 | MAO-DE-OBRA DE SOLDADOR DA CONSTRUCAO CIVIL, INCLUSIVE ENCAR | H | 0.295 | 28.76 | 3 | 8.7387
GOS SOCIAIS
01999 | MAO-DE-OBRA DE SERVENTE DA CONSTRUCAO CIVIL, INCLUSIVE ENCAR | H | 0.14 | 19.33 | 3 | 2.7874
GOS SOCIAIS
05.099.0003-A | GUIA (VIGA,LONGARINA) DE PERFIL DE ACO "I",DE 10",1ª ALMA,EM | M |  | 108.48
TRABALHOS DE ESCORAMENTO E CONGENERES,SOLDADA SOBRE CONSOLO
S E ESTACAS,ESTAS INTERVALADAS DE 2,00 A 2,50M,INCLUSIVE FOR
NECIMENTO,COLOCACAO,RETIRADA E TRANSPORTE INTERNO COM TRATOR
,ADMITINDO-SE SUA UTILIZACAO 7 VEZES
00165 | OXIGENIO, EM GARRAFAS DE 9,3M3 | M3 | 0.02 | 10.3 | 0 | 0.206
00171 | ACETILENO EM CILINDRO DE 9KG | KG | 0.0035 | 80.11 | 0 | 0.2804
00322 | ELETRODO, P/SOLDA DE ACO (AWS E-6013), IND.P/TRAB.EM SERRAL. | KG | 0.15 | 28.34 | 0 | 4.251
, ESTRUT.METAL.,TUBUL.CONSTR.GERAL CHAPAS FINAS, DIAM.4MM
01578 | PERFIL "I" DE ACO CARBONO, PADRAO AMERICANO, PRECO DE REVEND | KG | 4.25 | 11.28 | 0 | 47.94
EDOR, DE 10"X4.5/8"
20006 | MAO-DE-OBRA DE AJUDANTE DE SOLDADOR, INCLUSIVE ENCARGOS SOCI | H | 0.29 | 17.65 | 3 | 5.2721
AIS DESONERADOS
20132 | MAO-DE-OBRA DE SERVENTE DA CONSTRUCAO CIVIL, INCLUSIVE ENCAR | H | 0.14 | 16.75 | 3 | 2.4154
GOS SOCIAIS DESONERADOS
20134 | MAO-DE-OBRA DE SOLDADOR DA CONSTRUCAO CIVIL, INCLUSIVE ENCAR | H | 0.295 | 24.92 | 3 | 7.5719
GOS SOCIAIS DESONERADOS
30554 | ESCAVADEIRA HIDRAULICA,MOTOR DIESEL 111CV,CAPACIDADE 0,78M3 | H | 0.035 | 263.1705 | 0 | 9.211
(CP)
30555 | ESCAVADEIRA HIDRAULICA,MOTOR DIESEL 111CV,CAPACIDADE 0,78M3 | H | 0.025 | 118.196 | 0 | 2.9549
(CF)
30556 | ESCAVADEIRA HIDRAULICA,MOTOR DIESEL 111CV,CAPACIDADE 0,78M3 | H | 0.055 | 92.81 | 0 | 5.1046
(CI)
30571 | TRATOR ESTEIRAS C/LAMINA 1290KG (CP) | H | 0.025 | 340.5242 | 0 | 8.5131
30573 | TRATOR ESTEIRAS C/LAMINA 1290KG (CI) | H | 0.015 | 139.77 | 0 | 2.0966
30831 | MAQUINA DE SOLDA, DIESEL 33CV (CP) | H | 0.175 | 66.9163 | 0 | 11.7104
30832 | MAQUINA DE SOLDA, DIESEL 33CV (CF) | H | 0.05 | 14.8642 | 0 | 0.7432
30833 | MAQUINA DE SOLDA, DIESEL 33CV (CI) | H | 0.025 | 8.6028 | 0 | 0.2151
05.099.0004-1 | ESTRONCA(ESCORA)DE PERFIL DE ACO "I",DE 6",1ª ALMA,EM TRABAL | UN |  | 199.06
HOS DE ESCORAMENTO E CONGENERES,TENDO COMPRIMENTO DE 2,50 A
3,00M,SOLDADA EM GUIAS,INCLUSIVE FORNECIMENTO,COLOCACAO,RETI
RADA E TRANSPORTE INTERNO COM CAMINHAO,ADMITINDO-SE SUA UTIL
IZACAO 7 VEZES
00036 | PERFIL "H" DE ACO CARBONO, P/USOS GERAIS, PADRAO AMERICANO, | KG | 7.92 | 11.22 | 0 | 88.8624
COMPRIMENTO USUAL, PRECO DE REVENDEDOR, DE 6"X6"
00165 | OXIGENIO, EM GARRAFAS DE 9,3M3 | M3 | 0.035 | 10.3 | 0 | 0.3605
00171 | ACETILENO EM CILINDRO DE 9KG | KG | 0.007 | 80.11 | 0 | 0.5608
00322 | ELETRODO, P/SOLDA DE ACO (AWS E-6013), IND.P/TRAB.EM SERRAL. | KG | 0.35 | 28.34 | 0 | 9.919
, ESTRUT.METAL.,TUBUL.CONSTR.GERAL CHAPAS FINAS, DIAM.4MM
01004 | CAMINHAO CARROC. FIXA, 7,5T (CP) | H | 0.01 | 184.8525 | 0 | 1.8485
01006 | CAMINHAO CARROC. FIXA 7,5T (CI) | H | 0.04 | 64.4962 | 0 | 2.5798
01284 | MAQUINA DE SOLDA, DIESEL 33CV (CP) | H | 0.385 | 66.9163 | 0 | 25.7628
01285 | MAQUINA DE SOLDA, DIESEL 33CV (CI) | H | 0.055 | 8.6028 | 0 | 0.4732
01299 | MAQUINA DE SOLDA, DIESEL 33CV (CF) | H | 0.11 | 14.8642 | 0 | 1.6351
01944 | MAO-DE-OBRA DE SOLDADOR DA CONSTRUCAO CIVIL, INCLUSIVE ENCAR | H | 0.55 | 28.76 | 3 | 16.2925
GOS SOCIAIS
01999 | MAO-DE-OBRA DE SERVENTE DA CONSTRUCAO CIVIL, INCLUSIVE ENCAR | H | 2.55 | 19.33 | 3 | 50.7702
GOS SOCIAIS
05.099.0004-B | ESTRONCA(ESCORA)DE PERFIL DE ACO "I",DE 6",1ª ALMA,EM TRABAL | UN |  | 189.93
HOS DE ESCORAMENTO E CONGENERES,TENDO COMPRIMENTO DE 2,50 A
3,00M,SOLDADA EM GUIAS,INCLUSIVE FORNECIMENTO,COLOCACAO,RETI
RADA E TRANSPORTE INTERNO COM CAMINHAO,ADMITINDO-SE SUA UTIL
IZACAO 7 VEZES
00036 | PERFIL "H" DE ACO CARBONO, P/USOS GERAIS, PADRAO AMERICANO, | KG | 7.92 | 11.22 | 0 | 88.8624
COMPRIMENTO USUAL, PRECO DE REVENDEDOR, DE 6"X6"
00165 | OXIGENIO, EM GARRAFAS DE 9,3M3 | M3 | 0.035 | 10.3 | 0 | 0.3605
00171 | ACETILENO EM CILINDRO DE 9KG | KG | 0.007 | 80.11 | 0 | 0.5608
00322 | ELETRODO, P/SOLDA DE ACO (AWS E-6013), IND.P/TRAB.EM SERRAL. | KG | 0.35 | 28.34 | 0 | 9.919
, ESTRUT.METAL.,TUBUL.CONSTR.GERAL CHAPAS FINAS, DIAM.4MM
20132 | MAO-DE-OBRA DE SERVENTE DA CONSTRUCAO CIVIL, INCLUSIVE ENCAR | H | 2.55 | 16.75 | 3 | 43.9939
GOS SOCIAIS DESONERADOS
20134 | MAO-DE-OBRA DE SOLDADOR DA CONSTRUCAO CIVIL, INCLUSIVE ENCAR | H | 0.55 | 24.92 | 3 | 14.1172
GOS SOCIAIS DESONERADOS
30414 | CAMINHAO CARROC. FIXA, 7,5T (CP) | H | 0.01 | 181.2825 | 0 | 1.8128
30416 | CAMINHAO CARROC. FIXA 7,5T (CI) | H | 0.04 | 60.9262 | 0 | 2.437
30831 | MAQUINA DE SOLDA, DIESEL 33CV (CP) | H | 0.385 | 66.9163 | 0 | 25.7628
30832 | MAQUINA DE SOLDA, DIESEL 33CV (CF) | H | 0.11 | 14.8642 | 0 | 1.6351
30833 | MAQUINA DE SOLDA, DIESEL 33CV (CI) | H | 0.055 | 8.6028 | 0 | 0.4732
05.100.0000-0 | INDICE GERAL DA CONSTRUCAO CIVIL(PREDIOS PUBLICOS) |  |  | 3985648.96
00001 | AREIA LAVADA, GROSSA, PARA REGIAO METROPOLITANA DO RIO DE JA | M3 | 526.4836 | 118.5 | 0 | 62388.3063
NEIRO
00004 | ARAME RECOZIDO Nº 18 | KG | 793.328 | 12.1943 | 0 | 9674.0796
00005 | ARAME GALVANIZADO Nº 16 | KG | 0.7 | 13.85 | 0 | 9.695
00008 | ACIDO MURIATICO | L | 40 | 8.23 | 0 | 329.2
00011 | CANTONEIRA DE ACO DOCE, P/SERRALHERIA, PRECO DE REVENDEDOR, | KG | 17454.916 | 10.1455 | 0 | 177088.85
DE 5/8"X1/8" ATE 1.1/2"X1/8"
00013 | ACO CA-60, ESTIRADO, PRECO DE REVENDEDOR, NO DIAMETRO DE 04, | KG | 8.232 | 11.17 | 0 | 91.9514
2MM
00017 | ACO CA-50, ESTIRADO, PRECO DE REVENDEDOR, NO DIAMETRO DE 10, | KG | 3698.99 | 8.0884 | 0 | 29918.9107
0MM
00018 | ACO CA-50, ESTIRADO, PRECO DE REVENDEDOR, NO DIAMETRO DE 12, | KG | 3681.99 | 8.5504 | 0 | 31482.4873
5MM
00019 | ACO CA-50, ESTIRADO, PRECO DE REVENDEDOR, NO DIAMETRO DE 16, | KG | 3475.8407 | 8.712 | 0 | 30281.5238
0MM
00020 | ACO CA-50, ESTIRADO, PRECO DE REVENDEDOR, NO DIAMETRO DE 20, | KG | 3119.6547 | 8.712 | 0 | 27178.4315
0MM
00021 | ACO CA-50, ESTIRADO, PRECO DE REVENDEDOR, NO DIAMETRO, DE 25 | KG | 3830.1547 | 8.712 | 0 | 33368.3075
,0MM
00029 | ACO CA-25, ESTIRADO, PRECO DE REVENDEDOR, NO DIAMETRO DE 06, | KG | 641.8214 | 10.3208 | 0 | 6624.1103
3MM
00030 | ACO CA-25, ESTIRADO, PRECO DE REVENDEDOR, NO DIAMETRO DE 08, | KG | 0.22 | 9.0414 | 0 | 1.9891
0MM
00031 | ACO CA-25, ESTIRADO, PRECO DE REVENDEDOR, NO DIAMETRO DE 10, | KG | 7.9014 | 9.7955 | 0 | 77.3982
0MM
00032 | ACO CA-25, ESTIRADO, PRECO DE REVENDEDOR, NO DIAMETRO DE 12, | KG | 7.9014 | 9.7955 | 0 | 77.3982
5MM
00077 | AZULEJO BRANCO, BRILHANTE EXTRA, DE (15x15)CM | M2 | 300.52 | 30.89 | 0 | 9283.0628
00078 | FIXADOR P/CAIACAO, EM FRASCO DE 150ML | UN | 22.5 | 1.6446 | 0 | 37.0035
00080 | CHAPA LAMINADA (COMP.DE CELULOSE C/RESINA PRENSADA EM AUTO-C | UN | 28 | 440.11 | 0 | 12323.08
LAVE), "VERDE SUPER QUADRO ESCOLAR", (1,25X3,08)M C/ESP.1MM
00084 | PERFIL "H" DE ACO CARBONO, P/USOS GERAIS,PADRAO AMERICANO, C | KG | 4.68 | 5.1567 | 0 | 24.1334
OMPR.USUAL, PRECO DE USINA, DE 6"X6". FORN.
00085 | PERFIL "U" DE ACO CARBONO, P/USOS GERAIS, PADRAO AMERICANO, | KG | 10.3584 | 5.0243 | 0 | 52.0437
COMPR. USUAL, PRECO DE USINA, DE 6"X2". FORN.
00086 | BARRA CHATA DE ACO CARBONO, P/USOS GERAIS, PADRAO AMERICANO, | KG | 4.68 | 4.6518 | 0 | 21.7704
FABRICACAO USUAL, PRECO DE USINA, DE 5" X 1/2". FORN.
00087 | CHAPA DE ACO CARBONO,P/USOS GERAIS,LAMINADA FRIO,SUPERF.COM. | KG | 11.934 | 9.0963 | 0 | 108.5552
,TAM.PADRAO,BORDAS UNIV.,REC.BRANCO,PRECO DE USINA,ESP.1,5MM
00088 | CHUMBO VIRGEM EM LINGOTE | KG | 0.6006 | 30.8 | 0 | 18.4985
00089 | COBRE ELETROLITICO, TIPO PRENSADO-BARRA | KG | 0.546 | 116.46 | 0 | 63.5872
00090 | COBRE ELETROLITICO, TIPO LAMINADO-CHAPA | KG | 0.546 | 116.46 | 0 | 63.5872
00091 | FERRO GUSA "E", EM LINGOTE, C/1,91 A 2,4% DE SILICIO | KG | 18.4704 | 3.8285 | 0 | 70.7139
00096 | LATAO EM BARRA, PRENSADO, RETANGULAR | KG | 0.39 | 138.25 | 0 | 53.9175
00097 | LATAO EM CHAPA, DE (1,2x0,60)M, E C/ESPES. DE 3,5MM | KG | 0.39 | 75.17 | 0 | 29.3163
00098 | FIO SOLIDO DE COBRE ELETROLITICO, NU, TEMPERA MEIO DURA, CLA | KG | 19.425 | 75.0549 | 0 | 1457.9414
SSE 1, SECAO CIRCULAR DE 1,0 A 16,0MM2
00115 | BUCHA E ARRUELA DE ALUMINIO PARA ELETRODUTO, DE 3/4" | UN | 633.05 | 1.33 | 0 | 841.9565
00119 | BOTAO DE CAMPAINHA | UN | 1 | 5.66 | 0 | 5.66
00124 | ESMALTE SINTETICO ALQUIDICO ALTO BRILHO, BRILHANTE, ACETINAD | GL | 23.63 | 115.45 | 0 | 2728.0835
O OU FOSCO
00125 | TINTA FUNDO SINTETICO NIVELADOR, PARA MADEIRA, INTERIORES E | GL | 60.6328 | 84.9 | 0 | 5147.7274
EXTERIORES
00148 | TUBO DE ACO GALVANIZADO, COM COSTURA, PESADO, NBR 5580, DN=3 | M | 41.5951 | 25.96 | 0 | 1079.8086
/4"
00149 | CIMENTO PORTLAND CP II 32, EM SACO DE 50KG | KG | 239594.4395 | 0.576 | 0 | 138006.3972
00150 | CIMENTO BRANCO | KG | 7406.39 | 2.67 | 0 | 19775.0613
00153 | COBOGO DE CONCRETO VAZADO, COM FUROS QUADRADOS, MEDINDO APRO | UN | 112 | 27 | 0 | 3024
XIMADAMENTE 50X50X5CM
00160 | CHAPA DE ACO CARBONO, GALVANIZADA, PARA USOS GERAIS, TAMANHO | KG | 150.44 | 16.377 | 0 | 2463.7559
PADRAO, PRECO DE REVENDEDOR, COM ESPESSURA DE 0,5MM
00168 | CERA EM PASTA PARA ASSOALHO | KG | 2.88 | 33.74 | 0 | 97.1712
00197 | TUBO DE ACO GALVANIZADO, COM COSTURA, PESADO, NBR 5580, DN=3 | M | 36.2917 | 117.78 | 0 | 4274.436
"
00200 | CAIXA INCENDIO ACO (70X50X25)CM,C/MANGUEIRA TIPO 2 NO DIAMET | UN | 6 | 1243.09 | 0 | 7458.54
RO DE 1.1/2",EMPATADA C/REGISTRO,INCL. 2 LANC. MANG. 15,00M
00209 | CAL HIDRATADA | KG | 660 | 0.865 | 0 | 570.9
00215 | GASOLINA COMUM NA BOMBA | L | 407.885 | 5.31 | 0 | 2165.8694
00218 | OLEO DIESEL COMBUSTIVEL COMUM, NA BOMBA | L | 1939.935 | 5.08 | 0 | 9854.8698
00220 | OLEO LUBRIFICANTE MINERAL MULTIVISCOSO, CLASSIFICACAO API CG | L | 59.1056 | 24 | 0 | 1418.5356
-4, GRAU SAE 20W-40
00222 | GRAXA COMUM P/LUBRIFICACAO DE CHASSIS, EM TAMBORES DE 170KG | KG | 17.0526 | 11.07 | 0 | 188.7724
00225 | ADESIVO DE CONTATO A BASE DE SOLVENTES, RESINAS E BORRACHAS | GL | 10.71 | 92.69 | 0 | 992.7099
SINTETICAS E ADITIVOS, EMBALAGEM DE 3,2L/2,8KG
00252 | PARAFUSO C/ROSCA, DE (8x100)MM | UN | 15.488 | 0.9642 | 0 | 14.9335
00279 | CHAPA LAMINADA C/ACABAMENTO BRILHANTE, DE (1,25X3,08)M, C/ES | UN | 6.93 | 139.9 | 0 | 969.507
PES. DE 0,8MM
00282 | CABO DE COBRE FLEXIVEL COM ISOLAMENTO TERMOPLASTICO, DE 450/ | M | 20 | 9.8273 | 0 | 196.546
750V, DE 16MM2
00284 | FIO C/ISOLAMENTO TERMOPLASTICO ANTICHAMA DE 750V, DE 04,0MM2 | M | 30 | 3.54 | 0 | 106.2
00285 | FIO C/ISOLAMENTO TERMOPLASTICO ANTICHAMA DE 750V, DE 02,5MM2 | M | 1916 | 1.97 | 0 | 3774.52
00286 | FIO C/ISOLAMENTO TERMOPLASTICO ANTICHAMA DE 750V, DE 01,5MM2 | M | 50 | 1.38 | 0 | 69
00289 | CABO SOLIDO DE COBRE ELETROLITICO NU, TEMPERA MOLE, CLASSE 2 | KG | 0.525 | 75.0549 | 0 | 39.4038
, SECAO CIRCULAR DE 10,0 A 500,0MM2
00290 | SOLVENTE EPOXY | L | 0.5 | 68.0944 | 0 | 34.0472
00297 | GESSO P/FORRO, TIPO ESTUQUE | KG | 63.712 | 0.84 | 0 | 53.5181
00309 | INTERRUPTOR DE EMBUTIR, FOSFORESCENTE, C/PLACA, DE 1 TECLA S | UN | 6 | 3.77 | 0 | 22.62
IMPLES
00316 | JUNTA PLASTICA, P/PISO, ALTURA DE 17MM, E C/ESPES. DE 3MM | M | 3065 | 1.03 | 0 | 3156.95
00324 | LIXA P/MADEIRA Nº100 | UN | 1430 | 0.65 | 0 | 929.5
00349 | PINUS, EM PECAS DE 2,50X30,00CM (1"X12") | M | 6819.5566 | 12.04 | 0 | 82107.4609
00350 | PINUS EM PECAS DE 2,50X22,50CM, (1"X9") | M | 5053.1579 | 8.1835 | 0 | 41352.5176
00368 | PINUS, EM PECAS DE 7,50X7,50CM (3"X3") | M | 3572.0112 | 7.35 | 0 | 26254.2823
00378 | RODAPE EM MADEIRA DE LEI, CANTO BOLEADO, DE (2X5)CM, GRUPO V | M | 28.35 | 10.25 | 0 | 290.5875
I
00379 | MACARANDUBA EM RIPAS, DE (2X10)CM | M | 11.4 | 17.51 | 0 | 199.614
00391 | PLACA DE MARMORE BRANCO NACIONAL, POLIDO, COM ESPESSURA DE 2 | M2 | 36.96 | 240 | 0 | 8870.4
CM
00408 | GRANILHA Nº 1 BRANCA | KG | 25450.33 | 0.74 | 0 | 18833.2442
00413 | MASSA PARA MADEIRA | GL | 87.508 | 58.7 | 0 | 5136.7196
00418 | CEDRO EM TABUAS, PRANCHETAS E PRANCHOES, PARA ESQUADRIAS | M3 | 24.8479 | 10725 | 0 | 266493.3682
00437 | OLEO DE LINHACA | L | 0.768 | 24.38 | 0 | 18.7238
00453 | PREGO COM OU SEM CABECA, EM CAIXAS DE 50KG, OU QUANTIDADES E | KG | 550.1224 | 18.29 | 0 | 10061.7383
QUIVALENTES, Nº12X12 A 18X30
00456 | POSTE DE CONCRETO, C/SECAO CIRCULAR, C/07,00M DE COMPR., PAD | UN | 1 | 701.44 | 0 | 701.44
RAO ABNT, EXCLUSIVE TRANSP., C/CARGA NOM.HORIZ.TOPO 100KGF
00491 | PLACA P/PORTA WC,ACRILICO,IMPRES."SILK-SCREEN", FUNDO BRANCO | UN | 2 | 154.5 | 0 | 309
E DESENHO AZUL, C/ESPES.3,2MM, (39X19)CM
00510 | RECEPTACULO DE PORCELANA P/LAMPADA, BASE E-27 | UN | 1.1849 | 2.67 | 0 | 3.1638
00519 | SAIBRO | M3 | 287.8806 | 98 | 0 | 28212.2954
00558 | TIJOLO CERAMICO, MACICO, DE (07X10X20)CM | UN | 1965 | 1.19 | 0 | 2338.35
00559 | TIJOLO CERAMICO, FURADO, DE (10X20X20)CM | UN | 32641.04 | 0.7 | 0 | 22848.728
00560 | TIJOLO CERAMICO, FURADO, DE (10X20X30)CM | UN | 32445 | 0.97 | 0 | 31471.65
00562 | TELHA CANAL COMUM DE 1ª, COM 32 UN/M2 | UN | 19008 | 1.4 | 0 | 26611.2
00564 | CUMEEIRA DE TELHA DE MARSELHA COMUM, DE 1ª | UN | 195 | 2.3 | 0 | 448.5
00597 | VERNIZ COPAL BRILHANTE PARA INTERIOR | GL | 2.1 | 74.41 | 0 | 156.261
00600 | VIDRO PLANO TRANSPARENTE, COMUM, COM ESPESSURA DE 3MM | M2 | 268.7889 | 82.4 | 0 | 22148.2024
00665 | PARAFUSO DE LATAO, ROSCA SOBERBA, CABECA CHATA, DE 5,5MMX2.1 | UN | 50.3924 | 3.28 | 0 | 165.2872
/2"
00666 | BUCHA DE NYLON, TIPO S-12 | UN | 51.9554 | 0.0696 | 0 | 3.6161
00688 | LIGACAO DE AGUA CEDAE, PARA INSTALACAO NO PASSEIO, DE 3/4", | UN | 1 | 1048.8699 | 0 | 1048.8699
VAZAO DE 3,0M3/H (VALOR TOTAL)
00701 | REGISTRO DE GAVETA DE BRONZE, DE 1ª QUALIDADE COM ROSCA DE A | UN | 0.39107 | 29.25 | 0 | 11.4389
MBOS OS LADOS, DE 1/2"
00702 | REGISTRO DE GAVETA DE BRONZE, DE 1ª QUALIDADE COM ROSCA DE A | UN | 2 | 30.3 | 0 | 60.6
MBOS OS LADOS, DE 3/4"
00703 | REGISTRO DE GAVETA DE BRONZE, DE 1ª QUALIDADE COM ROSCA DE A | UN | 1.1936 | 66.44 | 0 | 79.3028
MBOS OS LADOS, DE 1"
00707 | REGISTRO DE GAVETA DE BRONZE, DE 1ª QUALIDADE COM ROSCA DE A | UN | 2 | 265.07 | 0 | 530.14
MBOS OS LADOS, DE 2.1/2"
00724 | TARIFA DE ENERGIA ELETRICA, TIPO COMERCIAL | KWH | 297.865 | 1.0775 | 0 | 320.9495
00760 | PORTA LISA, SEMI-OCA PARA PINTURA, DE (80X210X3,5)CM | UN | 25.8014 | 127.78 | 0 | 3296.9029
00761 | PORTA LISA, SEMI-OCA PARA PINTURA, DE (70X210X3,5)CM | UN | 5 | 122.1046 | 0 | 610.523
00762 | PORTA LISA, SEMI-OCA PARA PINTURA, DE (60X210X3,5)CM | UN | 19.3872 | 114.2899 | 0 | 2215.7611
00784 | CAIXA D'AGUA DE FIBRA DE VIDRO OU POLIETILENO, COM CAPACIDAD | UN | 0.1758 | 232.15 | 0 | 40.812
E DE 0500 LITROS
00788 | CAIXA D'AGUA DE FIBRA DE VIDRO OU POLIETILENO, COM CAPACIDAD | UN | 1.0266 | 360.5 | 0 | 370.0821
E DE 1000 LITROS
00791 | CAIXA D'AGUA, FIBRA DE VIDRO OU POLIETILENO, COM CAPACIDADE | UN | 0.6383 | 201.87 | 0 | 128.8536
APROXIMADAMENTE DE 0300 LITROS
00798 | PINUS EM PECAS DE 7,50 X 11,25CM, (3"X4.1/2") | M | 1525 | 15.0917 | 0 | 23014.8425
00819 | TINTA A BASE DE BORRACHA CLORADA, P/ACABAMENTO A CORES | GL | 2.4 | 143.17 | 0 | 343.608
00840 | DETERGENTE NEUTRO P/LIMPEZA INDUSTRIAL, EM SACO DE 25KG | KG | 0.6 | 22.31 | 0 | 13.386
00841 | ESCOVA DE ACO, SEM CABO E SEM ALCA, DE (18X6)CM | UN | 40 | 11.65 | 0 | 466
00843 | TUBO CERAMICO, ESGOTO SANITARIO, DE 100MM E COM COMPRIMENTO | M | 3.44 | 33.468 | 0 | 115.1299
DE 1,00M
00872 | CURVA 45º OU 90º DE CERAMICA PARA ESGOTO COM JUNTA ARGAMASSA | UN | 1 | 35.71 | 0 | 35.71
, DE 0100MM
00892 | VIBRADOR DE IMERSAO, TUBO DE (48X480)MM, COM MANGOTE DE 5,00 | UN | 0.031656 | 2664.59 | 0 | 84.3503
M DE COMPRIM. COM MOTOR ELETRICO DE 2CV
00948 | FECHO DE EMBUTIR, DE ALAVANCA, LATAO LAMINADO CROMADO, COM 4 | UN | 2 | 102.37 | 0 | 204.74
0CM DE ALTURA
00974 | FECHO SOBREPOR, LIVRE-OCUPADO, LATAO FUNDIDO CROMADO, INCLUS | UN | 16 | 44.18 | 0 | 706.88
IVE TARJETA COM TRANCA FIXA
00986 | TARJETA DE FIO REDONDO, EM FERRO CROMADO, DE 2" | UN | 0.78214 | 2.93 | 0 | 2.2917
01323 | GUINDAUTO MONTADO SOBRE CHASSIS DE CAMINHAO, EXCLUSIVE O CHA | UN | 0.0044364 | 118100 | 0 | 523.9388
SSIS, CAPACIDADE DE 3,5T
01332 | ROMPEDOR PNEUMATICO (MARTELETE), COM 32,6KG DE PESO, CONSUMO | UN | 0.03618 | 9607.27 | 0 | 347.591
DE AR 38,8L/S, FREQUENCIA IMPACTO 1.100 IMP/MIN.
01361 | CHAPA DE MADEIRA COMPENSADA, PLASTIFICADA, COM ESPESSURA DE | M2 | 15.8752 | 36.18 | 0 | 574.3647
10MM
01424 | COMPRESSOR DE AR PORTATIL E REBOCAVEL, P. TRAB. APROX. 102PS | UN | 0.0088704 | 166942.11 | 0 | 1480.8433
I, C/MOTOR DIESEL 040CV E DESC. LIVRE EFET. APROX. 200PCM
01428 | CAMINHAO BASCULANTE, NO TOCO, PRECO SEM PNEUS, CAPACIDADE DE | UN | 0.022734 | 413159.38 | 0 | 9392.5588
5,00M3
01434 | BETONEIRA PARA 320 LITROS DE MISTURA SECA, SEM CARREGAMENTO | UN | 0.030569 | 9141.58 | 0 | 279.449
MECANICO E TAMBOR REVERSIVEL, COM MOTOR A GASOLINA
01583 | CABO DE ACO COM ALMA DE CANHAMO, 6 PERNAS DE 19 FIOS, NO DIA | M | 3.307 | 26.47 | 0 | 87.5363
METRO DE 1/2"
01584 | MOTOR 5CV C/UMA PONTA EIXO, C/ROSCA A ESQUERDA, DOTADO FLANG | UN | 0.01134 | 1389.38 | 0 | 15.7556
E DUPLO ZINC. P/FIXACAO SERRA CIRC.OU DISCO E PORCA FIXACAO
01585 | CAMINHAO COM CARROCERIA FIXA, NO TOCO, PRECO SEM PNEUS, CAPA | UN | 0.0011719 | 323064.38 | 0 | 378.5991
CIDADE DE 3,5T
01598 | CAMINHAO BASCULANTE, NO TOCO, PRECO SEM PNEUS, CAPACIDADE DE | UN | 0.0002306 | 371359.38 | 0 | 85.6355
4,00M3
01599 | CAMINHAO COM CARROCERIA FIXA, NO TOCO, PRECO SEM PNEUS, CAPA | UN | 0.015776 | 384553.38 | 0 | 6066.791
CIDADE DE 7,5T
01933 | MAO-DE-OBRA DE GESSEIRO, INCLUSIVE ENCARGOS SOCIAIS | H | 4.2 | 26.73 | 0 | 112.266
01956 | MAO-DE-OBRA DE LABORATORISTA DE SOLOS B, INCLUSIVE ENCARGOS | H | 139.806 | 26.73 | 0 | 3737.0144
SOCIAIS
01960 | MAO-DE-OBRA DE TAQUEIRO, INCLUSIVE ENCARGOS SOCIAIS | H | 20.16 | 26.73 | 0 | 538.8768
01966 | MAO-DE-OBRA DE PINTOR, INCLUSIVE ENCARGOS SOCIAIS | H | 5309.85 | 26.73 | 0 | 141932.2905
01967 | MAO-DE-OBRA DE CARPINTEIRO DE ESQUADRIASDE MADEIRA INCLUSIVE | H | 2166.9913 | 28.76 | 0 | 62322.6686
ENCARGOS SOCIAIS
01968 | MAO-DE-OBRA DE PEDREIRO, INCLUSIVE ENCARGOS SOCIAIS | H | 11210.9368 | 26.73 | 0 | 299668.3416
01969 | MAO-DE-OBRA DE OPERADOR DE MAQUINAS AUX. (COMPRESSOR, ROLO C | H | 63.1995 | 26.73 | 0 | 1689.3226
OMPACTADOR LEVE...), INCLUSIVE ENCARGOS SOCIAIS
01976 | MAO-DE-OBRA DE MARMORISTA DE MARMORE E GRANITO, INCLUSIVE EN | H | 89.838 | 26.73 | 0 | 2401.3697
CARGOS SOCIAIS
01977 | MAO-DE-OBRA DE MARCENEIRO, INCLUSIVE ENCARGOS SOCIAIS | H | 48.51 | 36.94 | 0 | 1791.9594
01978 | MAO-DE-OBRA DE LADRILHEIRO, INCLUSIVE ENCARGOS SOCIAIS | H | 426.825 | 28.76 | 0 | 12275.487
01979 | MAO-DE-OBRA DE LABORATORISTA DE SOLOS A, INCLUSIVE ENCARGOS | H | 31.69 | 36.94 | 0 | 1170.6286
SOCIAIS
01980 | MAO-DE-OBRA DE MARMORISTA DE MARMORITE, INCLUSIVE ENCARGOS S | H | 6812.4735 | 26.73 | 0 | 182097.4167
OCIAIS
01981 | MAO-DE-OBRA DE MOTORISTA DE CAMINHAO E CARRETA, INCLUSIVE EN | H | 332.68 | 26.73 | 0 | 8892.5364
CARGOS SOCIAIS
01983 | MAO-DE-OBRA DE ELETRICISTA DE CONSTRUCAOCIVIL, INCLUSIVE ENC | H | 957.5183 | 26.73 | 0 | 25594.4644
ARGOS SOCIAIS
01989 | MAO-DE-OBRA DE CAVOUQUEIRO, INCLUSIVE ENCARGOS SOCIAIS | H | 113.4 | 26.73 | 0 | 3031.182
01990 | MAO-DE-OBRA DE CARPINTEIRO DE FORMA DE CONCRETO, INCLUSIVE E | H | 7226.2861 | 26.73 | 0 | 193158.6264
NCARGOS SOCIAIS
01992 | MAO-DE-OBRA DE CALAFATE, INCLUSIVE ENCARGOS SOCIAIS | H | 26.88 | 26.73 | 0 | 718.5024
01993 | MAO-DE-OBRA DE BOMBEIRO HIDRAULICO DA CONSTRUCAO CIVIL, INCL | H | 606.2276 | 26.73 | 0 | 16204.4632
USIVE ENCARGOS SOCIAIS
01998 | MAO-DE-OBRA DE ARMADOR DE CONCRETO ARMADO, INCLUSIVE ENCARGO | H | 2838.9296 | 26.73 | 0 | 75884.5889
S SOCIAIS
01999 | MAO-DE-OBRA DE SERVENTE DA CONSTRUCAO CIVIL, INCLUSIVE ENCAR | H | 42463.6835 | 19.33 | 0 | 820823.0022
GOS SOCIAIS
02256 | TACO DE MADEIRA IPE, PAU MARFIM OU GONCALO ALVES, DE (7X21)C | M2 | 25.2 | 185.3 | 0 | 4669.56
M
02258 | ADUELA EM MADEIRA DE LEI, DE (13X3)CM, GRUPO V | M | 169.3 | 32.09 | 0 | 5432.837
02259 | ALIZAR EM MADEIRA DE LEI, DE (5X2)CM, GRUPO V | M | 338.6 | 7.7561 | 0 | 2626.2155
02260 | MARCO EM MADEIRA DE LEI, DE (7X3)CM, GRUPO V | M | 64 | 26 | 0 | 1664
02290 | PLACA DE IDENTIFICACAO DE PORTAS, EM ACRILICO, DE (25X8)CM E | UN | 22 | 41.2 | 0 | 906.4
COM ESPES. DE 4M M
02295 | JUNCAO SIMPLES DE REDUCAO DE PVC, P/ESGOTO PRIMARIO, DE (075 | UN | 1 | 10.72 | 0 | 10.72
X050)MM
02299 | BUCHA LONGA DE PVC, PARA ESGOTO, DE (50X40)MM | UN | 5 | 2.1191 | 0 | 10.5955
02315 | DISJUNTOR, MONOPOLAR, DE 10 A 32A, 3KA, MODELO DIN, TIPO C | UN | 36.1955 | 8.25 | 0 | 298.6132
02316 | CORDAO PARALELO COM ISOLAMENTO TERMOPLASTICO, ATE 750V, DE 2 | M | 17.7742 | 3.2721 | 0 | 58.159
X2,5MM2
02317 | FITA ISOLANTE, ROLO DE 19MMX20M | UN | 16.5045 | 5.31 | 0 | 87.6389
02323 | CAIXA DE GORDURA, PRE-FABRICADA DE CONCRETO, COM TAMPA, MODE | UN | 2 | 149.99 | 0 | 299.98
LO SIMPLES
02338 | ELETRODUTO DE PVC PRETO,RIGIDO ROSQUEAVEL,COM ROSCA EM AMBAS | UN | 4 | 7.4241 | 0 | 29.6964
EXTREMIDADES,EM BARRAS DE 3 METROS,DE 1/2"
02339 | ADESIVO PLASTICO PARA PVC RIGIDO, EM BISNAGA DE 75G | UN | 51.2065 | 4.37 | 0 | 223.7726
02341 | ELETRODUTO DE PVC PRETO, RIGIDO ROSQUEAVEL, COM ROSCA EM AMB | UN | 377.9635 | 9.5277 | 0 | 3601.1228
AS EXTREMIDADES, EM BARRAS DE 3 METROS, DE 3/4"
02343 | ELETRODUTO DE PVC PRETO,RIGIDO ROSQUEAVEL,COM ROSCA EM AMBAS | UN | 68.255 | 13.2916 | 0 | 907.2182
EXTREMIDADES,EM BARRAS DE 3 METROS,DE 1"
02344 | ELETRODUTO DE PVC PRETO, RIGIDO ROSQUEAVEL, COM ROSCA EM AMB | UN | 16.06 | 19.56 | 0 | 314.1336
AS EXTREMIDADES, EM BARRAS DE 3 METROS, DE 1.1/4"
02345 | ELETRODUTO DE PVC PRETO, RIGIDO ROSQUEAVEL, COM ROSCA EM AMB | UN | 10.0375 | 20.85 | 0 | 209.2819
AS EXTREMIDADES, EM BARRAS DE 3 METROS, DE 1.1/2"
02346 | ELETRODUTO DE PVC PRETO,RIGIDO ROSQUEAVEL EM AMBAS EXTREMIDA | UN | 1.05 | 29.07 | 0 | 30.5235
DES,EM BARRAS DE 3 METROS,DE 2"
02355 | VALVULA DE ESCOAMENTO, P/LAVATORIO, 1603, EM METAL CROMADO, | UN | 12 | 22.81 | 0 | 273.72
DE 1"
02356 | SIFAO EM METAL CROMADO, DE 1.1/2"X1.1/2" | UN | 2 | 92.15 | 0 | 184.3
02368 | INTERRUPTOR DE EMBUTIR, FOSFORESCENTE, COM PLACA, DE 2 TECLA | UN | 24 | 8.97 | 0 | 215.28
S PARALELAS
02369 | INTERRUPTOR DE EMBUTIR, FOSFORESCENTE, COM PLACA, DE 3 TECLA | UN | 2 | 11.29 | 0 | 22.58
S PARALELAS
02370 | TOMADA ELETRICA 2P+T, 10A/250V, PADRAO BRASILEIRO, DE EMBUTI | UN | 60 | 6.07 | 0 | 364.2
R, COM PLACA 4"X2"
02376 | FUSIVEL FACA, DE 250V, DE 100A | UN | 3 | 61.94 | 0 | 185.82
02379 | CURVA 90º DE PVC RIGIDO, ROSQUEAVEL, PARA ELETRODUTO, DE 1.1 | UN | 2 | 5.4075 | 0 | 10.815
/2"
02384 | FOSSA SEPTICA "IMHOFF", MEDINDO 2500 X 2800MM | UN | 1 | 12270 | 0 | 12270
02385 | LIXA D'AGUA Nº 100 | UN | 503.6 | 1.52 | 0 | 765.472
02394 | TORNEIRA PARA PIA OU TANQUE 1158 OU SIMILAR, DE APROXIMADAME | UN | 7 | 60.76 | 0 | 425.32
NTE 1/2"X18CM, EM METAL CROMADO
02409 | CHAVE BLINDADA, TRIPOLAR, DE 030AX250V | UN | 1 | 400.22 | 0 | 400.22
02431 | DISJUNTOR, TRIPOLAR, 180A A 225A, 50KA, MODELO CAIXA MOLDADA | UN | 1.05 | 373.77 | 0 | 392.4585
, TIPO C
02432 | DISJUNTOR, TRIPOLAR, 125 A 160A, 50KA, MODELO CAIXA MOLDADA, | UN | 1.05 | 326.33 | 0 | 342.6465
TIPO C
02437 | QUADRO DE DISTRIBUICAO DE ENERGIA,100A,DE EMBUTIR,BARRAMENTO | UN | 2 | 419.21 | 0 | 838.42
TRIFASICO E NEUTRO,DISP.P/CHAVE GERAL,P/ATE 18 DISJUNTORES
02440 | DISJUNTOR, TRIPOLAR, DE 10 A 32A, 3KA, MODELO DIN, TIPO C | UN | 6 | 42.26 | 0 | 253.56
02441 | DISJUNTOR, TRIPOLAR, DE 80 A 100A, 3KA, MODELO DIN, TIPO C | UN | 3 | 123.7 | 0 | 371.1
02472 | GLOBO ESFERICO, EM VIDRO, TIPO LEITOSO, DE (10X15)CM | UN | 8.1732 | 23.37 | 0 | 191.0081
02481 | POSTE DE CONCRETO, COM SECAO CIRCULAR, COM 11,00M DE COMPRIM | UN | 11 | 1690 | 0 | 18590
. PADRAO ABNT, EXCLUS. TRANSP.C/CARGA NOM.HORIZ.TOPO 200KGF
02499 | QUADRO DE DISTRIBUICAO DE ENERGIA,DE EMBUTIR,BARRAMENTO NEUT | UN | 2 | 53.01 | 0 | 106.02
RO,SEM DISP.P/CHAVE GERAL,P/ATE 08 DISJUNTORES
02500 | PLACA ESPELHO CINZA EM POLIESTIRENO ALTO IMPACTO, PARA CAIXA | UN | 6 | 1.96 | 0 | 11.76
DE EMBUTIR DE 4"X2" PARA TOMADA
02501 | CONDUITE FLEXIVEL, GALVANIZADO DE 1.1/2" | M | 1 | 26.34 | 0 | 26.34
02502 | FLANGE DE PVC RIGIDO COM ROSCA SEXTAVADA, SEM FUROS, DE 3/4" | UN | 0.39107 | 13.88 | 0 | 5.4281
02504 | CONCRETO BOMBEAVEL, UTILIZANDO BRITA 1, DE 15MPA | M3 | 349.65 | 437.31 | 0 | 152905.4415
02523 | INSTALACAO AVULSA DE BOMBA DE CONCRETO | M3 | 333 | 45 | 0 | 14985
02552 | CHAPA DE MADEIRA COMPENSADA DE PINUS, VIROLA OU EQUIVALENTE, | M2 | 91 | 44.23 | 0 | 4024.93
DE 2,20 X 1,6M, COM ESPESSURA DE 10MM
02555 | CHAPA DE MADEIRA COMPENSADA DE PINUS, VIROLA OU EQUIVALENTE, | M2 | 10.6129 | 82.22 | 0 | 872.5967
DE 2,20 X 1,6M, COM ESPESSURA DE 20MM
02562 | TUBO DE PVC RIGIDO ROSQUEAVEL, EM BARRAS DE 6,00M, ROSCA EM | UN | 0.34074 | 50 | 0 | 17.0368
AMBAS AS EXTREMIDADES, DE 1/2"
02563 | TUBO DE PVC RIGIDO ROSQUEAVEL, EM BARRAS DE 6,00M, ROSCA EM | UN | 2.3829 | 70.8076 | 0 | 168.7305
AMBAS AS EXTREMIDADES, DE 3/4"
02564 | TUBO DE PVC RIGIDO ROSQUEAVEL, EM BARRAS DE 6,00M, ROSCA EM | UN | 0.24394 | 140.14 | 0 | 34.1852
AMBAS AS EXTREMIDADES, DE 1"
02572 | REGULADOR SEGUNDO ESTAGIO, PARA BOTIJAO DE GAS, DE 45KG | UN | 2.4 | 164.8 | 0 | 395.52
02577 | PIG-TAIL, P/BOTIJAO DE 45KG | UN | 4.8 | 26.95 | 0 | 129.36
02578 | TUBO FLEXIVEL METALICO DE 1/2" MACHO X 1/2" FEMEA, TAM.1,00M | UN | 2.4 | 100.94 | 0 | 242.256
C/PRES.DE OPER.5KPA, P/INSTAL.DOMEST.GAS CANALIZ.ATE 60KW
02586 | REGISTRO DE PRESSAO, DE 3/4" | UN | 1.7 | 38.01 | 0 | 64.617
02591 | MICTORIO COLETIVO, DE ACO INOXIDAVEL, CHAPA 20/304, C/CRIVO | M | 1.7 | 1071 | 0 | 1820.7
DE SAIDA CROMADA, C/SECAO (580X300)MM
02592 | CUBA DE ACO INOXIDAVEL, CHAPA 20/304, SIMPLES, MEDINDO APROX | UN | 2.22 | 427.55 | 0 | 949.161
IMADAMENTE (500X400X200)MM, CHAPA 20/304
02593 | VALVULA DE ESCOAMENTO, P/PIA DE COZINHA, 1623, EM METAL CROM | UN | 2 | 26.96 | 0 | 53.92
ADO, DE 1.1/2"X3.3/4"
02602 | MACARANDUBA EM PECAS, DE 7,50X15,00CM (3"X6") | M | 78.6 | 48.96 | 0 | 3848.256
02603 | MACARANDUBA EM PECAS, DE 7,50X11,25CM (3"X4.1/2") | M | 403.2 | 35.02 | 0 | 14120.064
02604 | MACARANDUBA EM PECAS, DE 7,50X7,50CM (3"X3") | M | 1167.97 | 19.47 | 0 | 22740.3759
02605 | MACARANDUBA EM RIPAS, DE (1,5x4)CM | M | 2442.24 | 3.9 | 0 | 9524.736
02611 | TUBO DE PVC RIGIDO ROSQUEAVEL, EM BARRAS DE 6,00M, ROSCA EM | UN | 1.4 | 226.5 | 0 | 317.1
AMBAS AS EXTREMIDADES, DE 2"
02614 | TUBO DE PVC RIGIDO SOLDAVEL, PONTA/BOLSA, PARA ESGOTO, EM BA | UN | 7.2607 | 33.05 | 0 | 239.9676
RRAS DE 6,00M, DE 040MM
02615 | TUBO DE PVC RIGIDO, PONTA/BOLSA COM VIROLA, EM BARRAS DE 6,0 | UN | 5.583 | 57.2 | 0 | 319.3476
0M, DE 050MM
02616 | TUBO DE PVC RIGIDO, PONTA/BOLSA COM VIROLA, EM BARRAS DE 6,0 | UN | 3.4879 | 81.84 | 0 | 285.4474
0M, DE 75MM
02617 | TUBO DE PVC RIGIDO, PONTA/BOLSA COM VIROLA, EM BARRAS DE 6,0 | UN | 8.3131 | 86.51 | 0 | 719.168
0M, DE 100MM
02618 | FLANGE DE PVC RIGIDO COM ROSCA SEXTAVADA, SEM FUROS, DE 1.1/ | UN | 0.39107 | 20.68 | 0 | 8.0874
4"
02623 | JOELHO 90º DE PVC RIGIDO ROSQUEAVEL, DE 1/2" | UN | 2.9311 | 1.86 | 0 | 5.4519
02624 | JOELHO 90º DE PVC RIGIDO ROSQUEAVEL, DE 3/4" | UN | 73.0636 | 2.64 | 0 | 192.8879
02625 | JOELHO 90º DE PVC RIGIDO ROSQUEAVEL, DE 1" | UN | 0.97574 | 4.66 | 0 | 4.547
02629 | NIPEL DE PVC, COM ROSCA, DE 1/2" | UN | 19.9757 | 0.94 | 0 | 18.7772
02635 | TE 90º DE PVC RIGIDO ROSQUEAVEL, DE 3/4" | UN | 2.4 | 3.93 | 0 | 9.432
02640 | CURVA 90º DE PVC RIGIDO, ROSQUEAVEL, PARA ELETRODUTO, DE 2" | UN | 2.1 | 6.13 | 0 | 12.873
02643 | LUVA DE PVC RIGIDO ROSQUEAVEL, PARA ELETRODUTO, DE 3/4" | UN | 118 | 0.81 | 0 | 95.58
02645 | LUVA DE PVC RIGIDO ROSQUEAVEL, PARA ELETRODUTO, DE 2" | UN | 2.1 | 3.07 | 0 | 6.447
02648 | CHUVEIRO DE PLASTICO BRANCO COMPLETO | UN | 0.39107 | 8.57 | 0 | 3.3515
02653 | CURVA 90º DE PVC CURTA PARA ESGOTO, DE 050MM | UN | 3.9554 | 9.36 | 0 | 37.0222
02654 | CURVA 90º DE PVC CURTA PARA ESGOTO, DE 075MM | UN | 6 | 22.91 | 0 | 137.46
02655 | CURVA 90º DE PVC CURTA PARA ESGOTO, DE 100MM | UN | 1.9554 | 19.43 | 0 | 37.9926
02656 | JUNCAO SIMPLES DE PVC, PARA ESGOTO PRIMARIO, DE (050X050)MM | UN | 2.5 | 7.54 | 0 | 18.85
02661 | JUNCAO SIMPLES DE PVC, PARA ESGOTO PRIMARIO, DE (040X040)MM | UN | 5 | 3.48 | 0 | 17.4
02669 | ADAPTADOR DE PVC, PARA VALVULA DE PIA E LAVATORIO, DE 40MM | UN | 16.9554 | 3.09 | 0 | 52.3921
02670 | CURVA 90º DE PVC LONGA PARA ESGOTO, DE 040MM | UN | 4.8 | 5.86 | 0 | 28.128
02672 | RALO SIFONADO DE PVC RIGIDO, COM SAIDA DE 75MM, COM GRELHA R | UN | 7.9554 | 41.1 | 0 | 326.9653
EDONDA E PORTA GRELHA, DE (150X185X75)MM
02723 | LUMINARIA FECHADA, P/ILUM.DE RUAS, AVENIDAS, PRACAS, NA FORM | UN | 11 | 448.05 | 0 | 4928.55
A OVOIDE, P/LAMPADA ATE 500W, V.MERCURIO/SODIO/METALICO 400W
02764 | MASSA EPOXY BICOMPONENTE PARA TUBOS E CONEXOES, EM EMBALAGEN | KG | 0.12 | 69.75 | 0 | 8.37
S DE 250G
02829 | ANEL DE BORRACHA, PARA TUBO DE PVC-ESGOTO PRIMARIO, DE 050MM | UN | 51 | 1.43 | 0 | 72.93
02830 | ANEL DE BORRACHA, PARA TUBO DE PVC-ESGOTO PRIMARIO, DE 075MM | UN | 20 | 1.95 | 0 | 39
02831 | ANEL DE BORRACHA, PARA TUBO DE PVC-ESGOTO PRIMARIO, DE 100MM | UN | 45 | 2.3 | 0 | 103.5
02884 | FECHADURA DE SOBREPOR, TIPO CAIXAO, RETANGULAR, ACABAMENTO F | UN | 0.39107 | 12.36 | 0 | 4.8336
ERRO RESINADO PRETO, DE (100X86X38)MM
02928 | PLACA DE INAUGURACAO, EM ALUMINIO DE (40X60)CM, ESPESSURA DE | UN | 1 | 535.6 | 0 | 535.6
1MM, COM INSCRICAO EM PLOTTER
02984 | RABICHO PLASTICO COM SAIDA DE 1/2" E COM COMPRIMENTO DE 30CM | UN | 13.301 | 3.96 | 0 | 52.6719
02985 | RABICHO CROMADO COM SAIDA DE 1/2" E COM COMPRIMENTO DE 30CM | UN | 10 | 14.58 | 0 | 145.8
03824 | TANQUE DE ACO INOXIDAVEL, CHAPA 22/304, CAPACIDADE DE 30 LIT | UN | 1 | 402.66 | 0 | 402.66
ROS, COM ESFREGADOR, MEDINDO APROXIMADAMENTE (520X540X300)MM
03866 | REDUTOR P/DILUICAO DE TINTAS E VERNIZES, EM LATA DE 5 LITROS | UN | 25.76 | 84.37 | 0 | 2173.3712
03868 | MASSA CORRIDA A BASE DE PVA, EM LATAS DE 18 LITROS | UN | 30.314 | 64.69 | 0 | 1961.0127
03878 | VERNIZ ISOLANTE INCOLOR | GL | 15.72 | 98.52 | 0 | 1548.7344
03881 | LIQUIDO PARA BRILHO PARA TINTA LATEX EM LATA DE 18 LITROS | UN | 11.586 | 267.42 | 0 | 3098.3281
03882 | COLA A BASE DE PVA LATEX | KG | 2896.5 | 19.57 | 0 | 56684.505
03894 | POSTE CONCRETO, C/SECAO CIRCULAR, 07,00M COMPR., PADRAO ABNT | UN | 1.05 | 1010 | 0 | 1060.5
, EXCL. TRANSP., C/GCARGA NOM.HORIZ.NO TOPO, DE 200KGF
03900 | LAVATORIO LOUCA BRANCA, TIPO POPULAR, MED. EM TORNO DE (47X3 | UN | 2 | 61.56 | 0 | 123.12
5)CM
03901 | SIFAO EM METAL CROMADO, DE 1"X1.1/4" | UN | 12 | 102.58 | 0 | 1230.96
03902 | TORNEIRA PARA LAVATORIO TIPO BANCA, 1193 OU SIMILAR DE 1/2" | UN | 12.3911 | 32.35 | 0 | 400.8512
03909 | CUBA DE LOUCA BRANCA, DE EMBUTIR, TIPO MEDIO LUXO, COM MEDID | UN | 14 | 47.32 | 0 | 662.48
AS EM TORNO DE (52X39)CM, SEM LADRAO
03926 | CAIXA DE DESCARGA EXTERNA, PLASTICA | UN | 0.39107 | 30.55 | 0 | 11.9472
03931 | CHUVEIRO ESTAMPADO, ARTICULADO, CROMADO, COM BRACO DE 1/2" | UN | 2 | 46.14 | 0 | 92.28
03936 | VALVULA DE ESCOAMENTO, 1600, EM METAL CROMADO, DE 1"X2" | UN | 3 | 16.93 | 0 | 50.79
03944 | ASSENTO PLASTICO, PARA VASO SANITARIO, TIPO POPULAR | UN | 14.3911 | 22.33 | 0 | 321.3526
03951 | BANCA SECA EM MARMORE BRANCO NACIONAL, DE 60CM DE LARGURA E | M | 14 | 270 | 0 | 3780
3CM DE ESPESSURA
03953 | VALVULA DE ESCOAMENTO, PARA PIA, SEM UNHO, EM PVC | UN | 4 | 0.84 | 0 | 3.36
03954 | VALVULA DE ESCOAMENTO, PARA LAVATORIO, SEM UNHO, EM PVC | UN | 0.39107 | 3.93 | 0 | 1.5369
03960 | ANEL DE CONCRETO PRE-FABRICADO, P/CAIXA DE INSPECAO, COM 600 | UN | 10.9757 | 61.8 | 0 | 678.301
MM DE DIAMETRO INT.,40MM DE ESPESSURA, COM ALTURA DE 300MM
03961 | ANEL DE CONCRETO PRE-FABRICADO, P/CAIXA DE INSPECAO, COM 600 | UN | 5.9757 | 41.2 | 0 | 246.2007
MM DE DIAMETRO INT.,40MM DE ESPESSURA, COM ALTURA DE 150MM
03962 | ANEL DE CONCRETO PRE-FABRICADO, P/CAIXA DE INSPECAO, COM 600 | UN | 5 | 30.9 | 0 | 154.5
MM DE DIAMETRO INT.,40MM DE ESPESSURA, COM ALTURA DE 075MM
03963 | FUNDO PARA CAIXA DE INSPECAO COM DIAMETRO DE 600MM | UN | 5.9757 | 258.47 | 0 | 1544.5506
03970 | ARMACAO SECUNDARIA, COMPLETA, PARA 4 LINHAS | UN | 1.05 | 52.53 | 0 | 55.1565
03971 | CINTA CIRCULAR DE ACO GALVANIZADO COM PARAFUSOS, DE APROXIMA | UN | 2.1 | 46.15 | 0 | 96.915
DAMENTE 150MM
03977 | HASTE TERRA, TIPO CANTONEIRA GALVANIZADA, DE 2,00M | UN | 1.05 | 73.75 | 0 | 77.4375
04202 | CAIXA P/MEDIDOR TRIFASICO "CMD", (278X497X216/144)MM, NA COR | UN | 1.05 | 109.16 | 0 | 114.618
PRETA E TAMPA TRANSP.POLIC.ESPES.>3MM, PADRAO LIGHT
04210 | ISOLADOR TIPO CARRETILHA, MARROM, DE (72X72)MM | UN | 11.2 | 6.44 | 0 | 72.128
04270 | BUCHA E ARRUELA DE ALUMINIO PARA ELETRODUTO, DE 2" | UN | 2.1 | 5.71 | 0 | 11.991
04281 | CABO DE COBRE FLEXIVEL COM ISOLAMENTO TERMOPLASTICO, DE 0,6/ | M | 393 | 1.8905 | 0 | 742.9665
1KV, DE 2,5MM2
04282 | CABO DE COBRE FLEXIVEL COM ISOLAMENTO TERMOPLASTICO, DE 0,6/ | M | 258 | 2.909 | 0 | 750.522
1KV, DE 4MM2
04283 | CABO DE COBRE FLEXIVEL COM ISOLAMENTO TERMOPLASTICO, DE 0,6/ | M | 297 | 4.2326 | 0 | 1257.0822
1KV, DE 6MM2
04284 | CABO DE COBRE FLEXIVEL COM ISOLAMENTO TERMOPLASTICO, DE 0,6/ | M | 265 | 6.4046 | 0 | 1697.219
1KV, DE 10MM2
04307 | TOMADA ELETRICA 2P+T, 10A/250V, PADRAO BRASILEIRO, DE SOBREP | UN | 0.39107 | 4.48 | 0 | 1.752
OR
04311 | LAMPADA FLUORESCENTE TUBULAR, DE 20W | UN | 44 | 10.94 | 0 | 481.36
04312 | LAMPADA FLUORESCENTE TUBULAR, DE 40W | UN | 276 | 12.9 | 0 | 3560.4
04315 | LAMPADA MISTA, DE 250W-220V-BASE E-40 | UN | 11 | 32.97 | 0 | 362.67
04319 | REATOR ELETRONICO DE ALTO FATOR DE POTENCIA (AFT>0,92), PARA | UN | 138 | 27.71 | 0 | 3823.98
LAMPADAS FLUORESCENTES - 40W - DUPLO
04322 | FUSIVEL CARTUCHO DE 250V, DE 15 A 30A | UN | 3 | 6.7853 | 0 | 20.3559
04323 | FUSIVEL CARTUCHO DE 250V, DE 35 A 60A | UN | 3 | 11.63 | 0 | 34.89
04326 | DISJUNTOR, BIPOLAR, DE 10A A 32A, 3KA, MODELO DIN, TIPO C | UN | 2 | 34.55 | 0 | 69.1
04332 | CHAVE BLINDADA, TRIPOLAR, DE 060AX250V | UN | 2 | 504.7 | 0 | 1009.4
04352 | CAIXA DE PASSAGEM PARA TELEFONE PADRAO TELEBRAS, DE (120X120 | UN | 1 | 963.32 | 0 | 963.32
X13,5)CM
04377 | CINTA CIRCULAR DE ACO GALVANIZADO COM PARAFUSOS, DE APROXIMA | UN | 2 | 58.61 | 0 | 117.22
DAMENTE 210MM
04406 | ISOLADOR DE PINO "HI-TOP", CLASSE 15KV | UN | 4 | 32.13 | 0 | 128.52
04706 | JOELHO 45º DE PVC, PARA ESGOTO, DE 040MM | UN | 5 | 2.04 | 0 | 10.2
04745 | TORNEIRA DE BOIA EM BRONZE, DE PRESSAO, DE 3/4" | UN | 0.1936 | 43.7037 | 0 | 8.461
04777 | DOBRADICA EM LATAO CROMADO, COM PINO E BOLAS DE LATAO, DE 2. | UN | 18 | 8.6795 | 0 | 156.231
1/2"X1.3/8"X1/16"
04778 | FECHADURA DE EMBUTIR, TIPO GORGE, P/ARMARIOS, LINGUETA E CHA | UN | 6 | 30.8 | 0 | 184.8
PATESTA DE LATAO, ACAB.CROMADO, DIST. 45MM E PROFUND. 77MM
04842 | PLACA DE MARMORE BRANCO NACIONAL, POLIDO, COM ESPESSURA DE 3 | M2 | 0.69 | 450 | 0 | 310.5
CM
04915 | DOBRADICA EM FERRO LAMINADO, COM PINO DE FERRO REVERSIVEL, D | UN | 2.9311 | 6.46 | 0 | 18.9349
E 3"X3"X5/64"
04922 | DOBRADICA EM ACO LAMINADO C/PINOS, BOLAS E ANEIS DE LATAO, D | UN | 147 | 5.37 | 0 | 789.39
E 3"X2.1/2"X5/64"
05012 | CURVA 90º DE PVC-PBA, RIGIDO, COM ANEL DE BORRACHA, DE 050MM | UN | 4 | 41.44 | 0 | 165.76
05020 | MACARANDUBA EM BARRA, APARELHADA, DE (0,2X0,025)M | M | 346.5 | 44.5 | 0 | 15419.25
05023 | LUVA DE PVC RIGIDO SOLDAVEL, DE REDUCAO, DE 25MMX1/2" E COM | UN | 5 | 5.08 | 0 | 25.4
BUCHA DE LATAO
05024 | LUVA DE PVC RIGIDO SOLDADO, DE REDUCAO, DE 25MMX3/4" E COM B | UN | 25.8 | 6.65 | 0 | 171.57
UCHA DE LATAO
05030 | TUBO DE PVC RIGIDO SOLDAVEL, PONTA/BOLSAC/VIROLA, EM BARRAS | UN | 0.166 | 18.55 | 0 | 3.0793
DE 6,00M, DE 020MM
05031 | TUBO DE PVC RIGIDO SOLDAVEL, PONTA/BOLSAC/VIROLA, EM BARRAS | UN | 20.312 | 19.92 | 0 | 404.615
DE 6,00M, DE 025MM
05038 | TE 90º DE PVC RIGIDO SOLDAVEL, DE REDUCAO, DE (032X025)MM | UN | 15 | 7.61 | 0 | 114.15
05040 | CAP SOLDAVEL DE PVC RIGIDO, DE 20MM | UN | 2 | 1.39 | 0 | 2.78
05085 | TE DE REDUCAO CENTRAL EM BRONZE, ROSCAXROSCA, DE 1"X3/4"X1" | UN | 1.9554 | 46.193 | 0 | 90.3239
05103 | SOLVENTE (SOLUCAO LIMPADORA) P/CONEXOES DE PVC, EM FRASCOS P | UN | 6.6104 | 56.52 | 0 | 373.6198
LASTICOS DE 1000CM3
05146 | UNIAO DE PVC RIGIDO COM ROSCA, DE 1/2" | UN | 4 | 5.07 | 0 | 20.28
05265 | ARMACAO SECUNDARIA, COMPLETA, PARA 3 LINHAS | UN | 1 | 32.42 | 0 | 32.42
05268 | ABRACADEIRA TIPO COPO, DE 1/2" | UN | 1.5643 | 2.84 | 0 | 4.4426
05269 | ABRACADEIRA TIPO COPO, DE 3/4" | UN | 0.78214 | 2.93 | 0 | 2.2917
05270 | ABRACADEIRA TIPO COPO, DE 1" | UN | 0.39107 | 3.09 | 0 | 1.2084
05328 | TABELAS DE BASQUETE, EM COMPENSADO NAVAL LAMINADO, COM AROS | UN | 1 | 2163 | 0 | 2163
E REDES - (PAR)
05329 | POSTES P/VOLEI, EM TUBOS DE FERRO GALVANIZADO, C/CREMALHEIRA | UN | 1 | 1174.2 | 0 | 1174.2
S E BUCHAS - (PAR)
05330 | REDE DE NYLON, P/VOLEI, OFICIAL, C/CABO DE ACO | UN | 1 | 204.87 | 0 | 204.87
05331 | POSTES P/FUTEBOL DE SALAO, EM TUBOS DE FRRO GALVANIZADO E BU | UN | 1 | 2997.3 | 0 | 2997.3
CHAS - (PAR)
05332 | REDE DE NYLON, P/FUTEBOL DE SALAO- (PAR) | UN | 1 | 115.18 | 0 | 115.18
05337 | SUPORTE P/LAMPADA TUBULAR | UN | 640 | 2.16 | 0 | 1382.4
05410 | TUBO PVC RIGIDO (NBR-5688), SERIE "R", PONTA/BOLSA COM VIROL | UN | 0.7 | 209.4923 | 0 | 146.6446
A, EM BARRAS DE 3,00M, DE 150MM
05434 | MACARANDUBA EM PECAS, DE 3,75X7,50CM (1.1/2"X3") | M | 1624.32 | 12.24 | 0 | 19881.6768
05466 | LETRA CAIXA DE ACO INOX POLIDO OU ESCOVADO,COM 20CM DE ALTUR | UN | 15 | 93.5 | 0 | 1402.5
A,ESPESSURA DE 2CM,COM PINOS PARA FIXACAO
05468 | CADEADO COM DUPLA TRAVA, DISCO DE SEGURANCA ANTI GAZUA, CORP | UN | 2.1936 | 24.39 | 0 | 53.5019
O DE LATAO MACICO, CILINDRO DE LATAO TREFILADO, DE 30MM
05471 | QUADRO DE DISTRIBUICAO DE ENERGIA,DE EMBUTIR,BARRAMENTO NEUT | UN | 1 | 81.49 | 0 | 81.49
RO,SEM DISP.P/CHAVE GERAL,P/ATE 12 DISJUNTORES
05474 | PORTA MACICA, DE FRISOS DE MADEIRA, TIPO MEXICANA, EM MADEIR | UN | 1.7436 | 968.2 | 0 | 1688.1952
A DE LEI, DE (80X210X3,5)CM, GRUPO V
05499 | DOBRADICA EM ACO LAMINADO CROMADO, EIXO DE FERRO, DE 3"X3" | UN | 6 | 9.17 | 0 | 55.02
05509 | BRACO P/ILUMINACAO PUBLICA, CONSTR.EM TUBO DE ACO GALVANIZ.A | UN | 11 | 267.8 | 0 | 2945.8
FOGO, DIAM. 48,20MM, PROJ.HORIZ.2500MM, PROJ.VERT. 1600MM
05512 | ARANDELA EM ALUMINIO E VIDRO, USO INTERNO E EXTERNO, EXCLUSI | UN | 2 | 50.89 | 0 | 101.78
VE LAMPADA, COM BASE PARA FIXACAO
05517 | LAVATORIO DE ACO INOXIDAVEL, COLETIVO, CHAPA 20/304, PARA 2 | M | 3.5 | 1292 | 0 | 4522
PONTOS DE AGUA E CRIVO DE SAIDA DE 1.1/4"
05545 | BOMBA SUBMERSIVEL PARA AGUAS SERVIDAS OU LIMPAS, DE 1,0CV - | UN | 2.12 | 2730.43 | 0 | 5788.5116
110/220V
05555 | LAVATORIO DE LOUCA BRANCA, TIPO POPULAR, MEDINDO EM TORNO DE | UN | 0.39107 | 86.67 | 0 | 33.8942
(55X45)CM
05652 | CHAVE GUARDA MOTOR, TRIFASICA, INCLUINDO CHAVE MAGNETICA COM | UN | 1 | 205.4 | 0 | 205.4
RELE TERMICO E BOTOEIRA "LIGA E DESLIGA", ATE 3CV-220V
05660 | PORTA CADEADO EM FERRO ZINCADO, DE 4.1/2" | UN | 0.1936 | 7.67 | 0 | 1.4849
05661 | CAMPAINHA COM TIMPANO, DE ALTA POTENCIA, 65MM, EM ACO CROMAD | UN | 1 | 138.61 | 0 | 138.61
O, 127V E PRESSAO SONORA DE ATE 85DB
05692 | TUBO DE PVC RIGIDO SOLDAVEL, PONTA/BOLSA, EM BARRAS DE 6,00M | UN | 8.125 | 49.14 | 0 | 399.2625
, DE 032MM
05694 | TUBO DE PVC RIGIDO SOLDAVEL, PONTA/BOLSA, EM BARRAS DE 6,00M | UN | 17.355 | 77.57 | 0 | 1346.2274
, DE 050MM
05695 | TUBO DE PVC RIGIDO SOLDAVEL, PONTA/BOLSA, EM BARRAS DE 6,00M | UN | 9.333 | 139.56 | 0 | 1302.5135
, DE 060MM
05696 | TUBO DE PVC RIGIDO SOLDAVEL, PONTA/BOLSA, EM BARRAS DE 6,00M | UN | 7.954 | 236.37 | 0 | 1880.087
, DE 075MM
05707 | CABO DE COBRE FLEXIVEL COM ISOLAMENTO TERMOPLASTICO, DE 450/ | M | 190 | 1.6019 | 0 | 304.361
750V, DE 2,5MM2
05708 | CABO DE COBRE FLEXIVEL COM ISOLAMENTO TERMOPLASTICO, DE 450/ | M | 48 | 2.4673 | 0 | 118.4304
750V, DE 4MM2
05709 | CABO DE COBRE FLEXIVEL COM ISOLAMENTO TERMOPLASTICO, DE 450/ | M | 140 | 3.6494 | 0 | 510.916
750V, DE 6MM2
05710 | CABO DE COBRE FLEXIVEL COM ISOLAMENTO TERMOPLASTICO, DE 450/ | M | 116 | 6.1857 | 0 | 717.5412
750V, DE 10MM2
05726 | ADAPTADOR DE PVC, SOLDAVEL CURTO, COM BOLSA E ROSCA PARA REG | UN | 5 | 0.86 | 0 | 4.3
ISTRO, DE 025MMX3/4"
05732 | TE 90º DE PVC RIGIDO SOLDAVEL, DE 025MM | UN | 14 | 1.37 | 0 | 19.18
05734 | JOELHO 90º DE PVC SOLDAVEL, DE 025MM | UN | 36 | 0.66 | 0 | 23.76
05735 | LUVA DE PVC RIGIDO SOLDAVEL, DE REDUCAO DE 25MMX3/4" | UN | 3 | 1.73 | 0 | 5.19
05741 | ADAPTADOR DE PVC, SOLDAVEL, COM FLANGES LIVRES PARA CAIXA D` | UN | 2 | 244.52 | 0 | 489.04
AGUA, DE 075MMX2.1/2"
05744 | ADAPTADOR DE PVC, SOLDAVEL CURTO, COM BOLSA E ROSCA PARA REG | UN | 4 | 22.22 | 0 | 88.88
ISTRO, DE 075MMX2.1/2"
05749 | CAIXA DE LUZ DE PVC, DE 3"x3" | UN | 2 | 1.54 | 0 | 3.08
05750 | CAIXA DE LUZ DE PVC, DE 4"x2" | UN | 68 | 1.1 | 0 | 74.8
05751 | CAIXA DE LUZ DE PVC, DE 4"x4" | UN | 110 | 2.36 | 0 | 259.6
05759 | JOELHO 90º DE PVC SOLDAVEL COM ROSCA, DE 25MMX1/2" | UN | 1 | 2.64 | 0 | 2.64
05766 | JOELHO 90º DE PVC, PARA ESGOTO, DE 100MM | UN | 15 | 4.64 | 0 | 69.6
05767 | TE 90º DE PVC RIGIDO SOLDAVEL, DE 032MM | UN | 1 | 3.76 | 0 | 3.76
05769 | TE 90º DE PVC RIGIDO SOLDAVEL, DE 075MM | UN | 2 | 65.41 | 0 | 130.82
05770 | JOELHO 90º DE PVC, PARA ESGOTO, DE 075MM | UN | 2 | 5.65 | 0 | 11.3
05780 | JOELHO 90º DE PVC SOLDAVEL COM BUCHA DE LATAO, DE 25MMX1/2" | UN | 23 | 4.42 | 0 | 101.66
05785 | JOELHO 90º DE PVC, PARA ESGOTO, DE 050MM | UN | 10 | 2.25 | 0 | 22.5
05786 | JOELHO 45º DE PVC, PARA ESGOTO, DE 050MM | UN | 3 | 2.62 | 0 | 7.86
05791 | JOELHO 90º DE PVC, PARA ESGOTO, DE 040MM | UN | 13 | 1.53 | 0 | 19.89
05795 | CURVA 90º DE PVC CURTA PARA ESGOTO, DE 040MM | UN | 3 | 3.63 | 0 | 10.89
05799 | TE 90º DE PVC RIGIDO SOLDAVEL, COM ROSCA NA BOLSA CENTRAL, D | UN | 1 | 2.8 | 0 | 2.8
E 20MMX1/2"
05844 | ACO CA-50, ESTIRADO, PRECO DE REVENDEDOR, NO DIAMETRO DE 06, | KG | 6856.2 | 9.1099 | 0 | 62459.2964
3MM
05845 | ACO CA-50, ESTIRADO, PRECO DE REVENDEDOR, NO DIAMETRO DE 08, | KG | 3681.99 | 9.0663 | 0 | 33382.0259
0MM
05880 | BUCHA DE NYLON, TIPO S-05 | UN | 18.8 | 0.0167 | 0 | 0.314
05881 | BUCHA DE NYLON, TIPO S-06 | UN | 1516 | 0.02 | 0 | 30.32
05905 | PARAFUSO FERRO, ROSCA SOBERBA, CABECA CHATA, DE (3,5X25)MM | UN | 2128 | 0.0721 | 0 | 153.4288
05906 | PARAFUSO FERRO, ROSCA SOBERBA, CABECA CHATA, DE (3,8X30)MM | UN | 55.9712 | 0.103 | 0 | 5.765
05908 | PARAFUSO FERRO, ROSCA SOBERBA, CABECA CHATA, DE (4,8X40)MM | UN | 1516 | 0.2214 | 0 | 335.6424
05914 | INTERRUPTOR DE SOBREPOR SIMPLES, DE 10A-250V | UN | 0.9855 | 3.17 | 0 | 3.124
05937 | MACARANDUBA EM PECAS, DE 7,50X30,00CM (3"X12") | M | 112.35 | 97.34 | 0 | 10936.149
05938 | ESTRUTURA METALICAS (PAR),EM ACO GALV.PINTADO,P/BASQUETE,FIX | UN | 1 | 4017 | 0 | 4017
AS,AVANCO LIVRE 1,30M,C/TABELAS COMPENSADO NAVAL,AROS/REDES
05944 | REATOR ELETRONICO DE ALTO FATOR DE POTENCIA (AFT>0,92), PARA | UN | 44 | 14.85 | 0 | 653.4
LAMPADAS FLUORESCENTES - 20W - SIMPLES
05946 | SUPORTE TIPO PE DE GALINHA PARA FIXACAO DE LUMINARIAS | UN | 113 | 3.21 | 0 | 362.73
05953 | BOLSA DE LIGACAO PARA VASO SANITARIO | UN | 14.3911 | 1.81 | 0 | 26.0478
05996 | BOX DE ALUMINIO CURVO, DE 2" | UN | 1.05 | 40.17 | 0 | 42.1785
06021 | FUNDO ANTICORROSIVO DE SECAGEM RAPIDA LARANJA | GL | 26.6 | 63.73 | 0 | 1695.218
06028 | SELADOR PIGMENTADO A BASE DE RESINA ACRILICA MODIFICADA, NA | GL | 31.6821 | 31.4 | 0 | 994.8179
COR BRANCA
06029 | FITA CREPE, EM ROLO DE 25MMX50,00M | UN | 4.4 | 7.58 | 0 | 33.352
06913 | MAO-DE-OBRA DE SERRALHEIRO DA CONSTRUCAOCIVIL, INCLUSIVE ENC | H | 410.01 | 28.76 | 0 | 11791.8876
ARGOS SOCIAIS
07011 | VALVULA DE DESCARGA COM REGISTRO INTEGRADO, DE 1.1/2" | UN | 14 | 152.23 | 0 | 2131.22
07020 | BACIA SANITARIA DE LOUCA BRANCA, CONVENCIONAL, PADRAO POPULA | UN | 14.3911 | 154.49 | 0 | 2223.2767
R
07076 | RALO SIFONADO DE PVC RIGIDO, DE (100X100)MM, COM SAIDA DE 50 | UN | 1 | 11.42 | 0 | 11.42
MM, COM TAMPA CEGA
07132 | JOELHO 90º DE PVC SOLDAVEL, DE 050MM | UN | 33 | 4.91 | 0 | 162.03
07133 | JOELHO 90º DE PVC SOLDAVEL, DE 032MM | UN | 1 | 2.41 | 0 | 2.41
07136 | LUVA DE PVC RIGIDO, SOLDAVEL, DE 50MM | UN | 10.56 | 4.36 | 0 | 46.0416
07137 | TE 90º DE PVC RIGIDO SOLDAVEL, DE 050MM | UN | 30 | 9.61 | 0 | 288.3
07141 | ADAPTADOR DE PVC, SOLDAVEL CURTO, COM BOLSA E ROSCA PARA REG | UN | 30 | 4.36 | 0 | 130.8
ISTRO, DE 050MMX1.1/2"
07142 | ADAPTADOR DE PVC, SOLDAVEL CURTO, COM BOLSA E ROSCA PARA REG | UN | 10.25 | 2.16 | 0 | 22.14
ISTRO, DE 032MMX1"
07145 | ADAPTADOR DE PVC, SOLDAVEL, COM FLANGES LIVRES PARA CAIXA D` | UN | 2 | 21.11 | 0 | 42.22
AGUA, DE 032MMX1"
07150 | LUVA DE PVC RIGIDO, SOLDAVEL, DE 60MM | UN | 16.83 | 11.52 | 0 | 193.8816
07151 | TUBO DE PVC DE DESCARGA, PARA VALVULA DE 1.1/2" | UN | 30 | 6.76 | 0 | 202.8
07160 | LUVA DE PVC RIGIDO, SOLDAVEL, DE 75MM | UN | 12.54 | 17.91 | 0 | 224.5914
07177 | TINTA LATEX ECONOMICA PARA INTERIOR, FOSCA, EM BALDE DE 18 L | UN | 37.896 | 140.43 | 0 | 5321.7353
ITROS
07182 | FUNDO PREPARADOR DE PAREDES ACRILICO, BASE D`AGUA, INCOLOR | GL | 36.8 | 48.27 | 0 | 1776.336
07421 | FILTRO P/USO DOMESTICO, C/1 ELEM.CELULOSE E CARVAO ATIVADO, | UN | 1 | 211.15 | 0 | 211.15
P/VAZAO DE ATE 360L/H, CONEXAO 3/4", S/REG., FORNECIMENTO
07425 | PRIMER EPOXI,ISOCIANATO DE 2 COMPONENTES | GL | 0.48 | 307.15 | 0 | 147.432
07799 | FECHADURA DE EMBUTIR EM LATAO CROM., P/PORTA EXT.,MACANETA T | UN | 2 | 619.45 | 0 | 1238.9
IPO BOLA EM ZAMAK, DIST. 55MM E PROFUND. 80MM
07805 | FECHADURA DE EMBUTIR EM LATAO CROMADO, P/PORTA INT., MACANET | UN | 28 | 68.91 | 0 | 1929.48
A TIPO ALAVANCA EM ZAMAK, DIST. 55MM E PROFUND. 83MM
07891 | RALO SECO QUADRADO DE PVC, DE (100X53X40)MM, COM GRELHA EM P | UN | 5 | 8.02 | 0 | 40.1
VC
07953 | TEXTURA ACRILICA PARA EXTERIOR/INTERIOR, FOSCA, EM LATA DE 1 | UN | 5.793 | 133.68 | 0 | 774.4082
8 LITROS
07990 | LAMPADA FLUORESCENTE COMPACTA INTEGRADA, ELETRONICA, DE 25W- | UN | 9 | 13.29 | 0 | 119.61
127V, BASE E-27
08000 | TELHA ONDULADA DE CIMENTO, SEM AMIANTO, REFORCADA C/FIOS SIN | UN | 3.2008 | 70.24 | 0 | 224.8255
TETICOS (CRFS), DE (2,44X1,10)M E C/ESPES. DE 6MM
08026 | CONECTOR PARAFUSO FENDIDO, TIPO SPLIT BOLT, FABRICADO EM COB | UN | 2.7238 | 31.58 | 0 | 86.0183
RE, PARA CABO DE 120MM2
13680 | TAMPAO COMPLETO DE FERRO FUNDIDO NODULAR ARTICULADO, | UN | 1 | 405.87 | 0 | 405.87
DN600MM, CLASSE B125CONFORME ABNT NBR 10160
14314 | ASFALTO MODIFICADO, TIPO II, NBR 9910 | KG | 7.2 | 14.7388 | 0 | 106.1194
14485 | MICROONIBUS COM CAPACIDADE MINIMA DE 15 LUGARES, MOTOR DIESE | UN | 0.0085716 | 308655.12 | 0 | 2645.6682
L, PRECO SEM PNEUS
14543 | PEDRA BRITADA 1 E 2 (MEDIA), PARA REGIAO METROPOLITANA DO RI | T | 221.6816 | 90.4 | 0 | 20040.0196
O DE JANEIRO
14574 | PO DE PEDRA, PARA REGIAO METROPOLITANA DO RIO DE JANEIRO | T | 1082.016 | 74 | 0 | 80069.184
14611 | LOCACAO ELEVADOR DE OBRA,SISTEMA CREMALHEIRA,TORRE 25,00M,CA | UNXMES | 0.036107 | 6800 | 0 | 245.5276
BINE SIMPLES,CAP. EM TORNO DE 1500KG,4 PARADAS,EXC. OPERADOR
14669 | CALHA CHANFRADA EM CHAPA DE ACO PARA LUMINARIA DE SOBREPOR, | UN | 44 | 10.3 | 0 | 453.2
PARA 1 LAMPADA TUBULAR DE 600MM
14704 | CALHA CHANFRADA EM CHAPA DE ACO PARA LUMINARIA DE SOBREPOR, | UN | 69 | 61.7 | 0 | 4257.3
PARA 4 LAMPADAS TUBULARES DE 1200MM
14790 | BANCA DE MARMORE BRANCO NACIONAL, DE (1,20X0,60)M, COM 3CM D | UN | 11.66 | 395.52 | 0 | 4611.7632
E ESPESSURA E 1 ABERTURA PARA CUBA (EXCLUSIVE CUBA)
14836 | LOCACAO DE ANDAIME METALICO COM ELEMENTOS TUBULARES SOBRE SA | M2XMES | 198.02 | 13 | 0 | 2574.26
PATAS,C/ESCADA DE ACESSO E GUARDA-CORPO,EXCL.PISO E TRANSP.
14919 | CONJUNTO DE 6 PNEUS RADIAIS, 275/80R22.5 | UN | 0.054054 | 10840.62 | 0 | 585.9789
14921 | CONJUNTO DE 3 PNEUS DIAGONAIS, 700-16 | UN | 0.08605 | 1761.27 | 0 | 151.5573
14931 | LAJE PRE-MOLDADA,P/SOBRECARGA DE 3,5KN/M2,VAO DE 4,40M,B11(8 | M2 | 430 | 100.22 | 0 | 43094.6
+3),ENCHIMENTO H=8CM(VIGOTAS E EPS),ABNT NBR 14859-1/2/3
14932 | LAJE PRE-MOLDADA,P/SOBRECARGA DE 3,5KN/M2,VAO DE 4,10M,B12(8 | M2 | 853 | 95.79 | 0 | 81708.87
+4),ENCHIMENTO H=8CM(VIGOTAS E EPS),ABNT NBR 14859-1/2/3
14948 | FECHADURA TIPO TRANQUETA,TRINCO REVER.,LATAO CROM. MACANETA | UN | 3 | 78.21 | 0 | 234.63
ALAVANCA,LATAO CROM.,ROSETA CIRC.LATAO LAM.CROM. TRANQUETA
05.100.0000-A | INDICE GERAL DA CONSTRUCAO CIVIL(PREDIOS PUBLICOS) |  |  | 3736526.56
00001 | AREIA LAVADA, GROSSA, PARA REGIAO METROPOLITANA DO RIO DE JA | M3 | 526.4836 | 118.5 | 0 | 62388.3063
NEIRO
00004 | ARAME RECOZIDO Nº 18 | KG | 793.328 | 12.1943 | 0 | 9674.0796
00005 | ARAME GALVANIZADO Nº 16 | KG | 0.7 | 13.85 | 0 | 9.695
00008 | ACIDO MURIATICO | L | 40 | 8.23 | 0 | 329.2
00011 | CANTONEIRA DE ACO DOCE, P/SERRALHERIA, PRECO DE REVENDEDOR, | KG | 17454.916 | 10.1455 | 0 | 177088.85
DE 5/8"X1/8" ATE 1.1/2"X1/8"
00013 | ACO CA-60, ESTIRADO, PRECO DE REVENDEDOR, NO DIAMETRO DE 04, | KG | 8.232 | 11.17 | 0 | 91.9514
2MM
00017 | ACO CA-50, ESTIRADO, PRECO DE REVENDEDOR, NO DIAMETRO DE 10, | KG | 3698.99 | 8.0884 | 0 | 29918.9107
0MM
00018 | ACO CA-50, ESTIRADO, PRECO DE REVENDEDOR, NO DIAMETRO DE 12, | KG | 3681.99 | 8.5504 | 0 | 31482.4873
5MM
00019 | ACO CA-50, ESTIRADO, PRECO DE REVENDEDOR, NO DIAMETRO DE 16, | KG | 3475.8407 | 8.712 | 0 | 30281.5238
0MM
00020 | ACO CA-50, ESTIRADO, PRECO DE REVENDEDOR, NO DIAMETRO DE 20, | KG | 3119.6547 | 8.712 | 0 | 27178.4315
0MM
00021 | ACO CA-50, ESTIRADO, PRECO DE REVENDEDOR, NO DIAMETRO, DE 25 | KG | 3830.1547 | 8.712 | 0 | 33368.3075
,0MM
00029 | ACO CA-25, ESTIRADO, PRECO DE REVENDEDOR, NO DIAMETRO DE 06, | KG | 641.8214 | 10.3208 | 0 | 6624.1103
3MM
00030 | ACO CA-25, ESTIRADO, PRECO DE REVENDEDOR, NO DIAMETRO DE 08, | KG | 0.22 | 9.0414 | 0 | 1.9891
0MM
00031 | ACO CA-25, ESTIRADO, PRECO DE REVENDEDOR, NO DIAMETRO DE 10, | KG | 7.9014 | 9.7955 | 0 | 77.3982
0MM
00032 | ACO CA-25, ESTIRADO, PRECO DE REVENDEDOR, NO DIAMETRO DE 12, | KG | 7.9014 | 9.7955 | 0 | 77.3982
5MM
00077 | AZULEJO BRANCO, BRILHANTE EXTRA, DE (15x15)CM | M2 | 300.52 | 30.89 | 0 | 9283.0628
00078 | FIXADOR P/CAIACAO, EM FRASCO DE 150ML | UN | 22.5 | 1.6446 | 0 | 37.0035
00080 | CHAPA LAMINADA (COMP.DE CELULOSE C/RESINA PRENSADA EM AUTO-C | UN | 28 | 440.11 | 0 | 12323.08
LAVE), "VERDE SUPER QUADRO ESCOLAR", (1,25X3,08)M C/ESP.1MM
00087 | CHAPA DE ACO CARBONO,P/USOS GERAIS,LAMINADA FRIO,SUPERF.COM. | KG | 11.934 | 9.0963 | 0 | 108.5552
,TAM.PADRAO,BORDAS UNIV.,REC.BRANCO,PRECO DE USINA,ESP.1,5MM
00088 | CHUMBO VIRGEM EM LINGOTE | KG | 0.6006 | 30.8 | 0 | 18.4985
00089 | COBRE ELETROLITICO, TIPO PRENSADO-BARRA | KG | 0.546 | 116.46 | 0 | 63.5872
00090 | COBRE ELETROLITICO, TIPO LAMINADO-CHAPA | KG | 0.546 | 116.46 | 0 | 63.5872
00091 | FERRO GUSA "E", EM LINGOTE, C/1,91 A 2,4% DE SILICIO | KG | 18.4704 | 3.8285 | 0 | 70.7139
00096 | LATAO EM BARRA, PRENSADO, RETANGULAR | KG | 0.39 | 138.25 | 0 | 53.9175
00097 | LATAO EM CHAPA, DE (1,2x0,60)M, E C/ESPES. DE 3,5MM | KG | 0.39 | 75.17 | 0 | 29.3163
00098 | FIO SOLIDO DE COBRE ELETROLITICO, NU, TEMPERA MEIO DURA, CLA | KG | 19.425 | 75.0549 | 0 | 1457.9414
SSE 1, SECAO CIRCULAR DE 1,0 A 16,0MM2
00115 | BUCHA E ARRUELA DE ALUMINIO PARA ELETRODUTO, DE 3/4" | UN | 633.05 | 1.33 | 0 | 841.9565
00119 | BOTAO DE CAMPAINHA | UN | 1 | 5.66 | 0 | 5.66
00124 | ESMALTE SINTETICO ALQUIDICO ALTO BRILHO, BRILHANTE, ACETINAD | GL | 23.63 | 115.45 | 0 | 2728.0835
O OU FOSCO
00125 | TINTA FUNDO SINTETICO NIVELADOR, PARA MADEIRA, INTERIORES E | GL | 60.6328 | 84.9 | 0 | 5147.7274
EXTERIORES
00148 | TUBO DE ACO GALVANIZADO, COM COSTURA, PESADO, NBR 5580, DN=3 | M | 41.5951 | 25.96 | 0 | 1079.8086
/4"
00149 | CIMENTO PORTLAND CP II 32, EM SACO DE 50KG | KG | 239594.4395 | 0.576 | 0 | 138006.3972
00150 | CIMENTO BRANCO | KG | 7406.39 | 2.67 | 0 | 19775.0613
00153 | COBOGO DE CONCRETO VAZADO, COM FUROS QUADRADOS, MEDINDO APRO | UN | 112 | 27 | 0 | 3024
XIMADAMENTE 50X50X5CM
00160 | CHAPA DE ACO CARBONO, GALVANIZADA, PARA USOS GERAIS, TAMANHO | KG | 150.44 | 16.377 | 0 | 2463.7559
PADRAO, PRECO DE REVENDEDOR, COM ESPESSURA DE 0,5MM
00168 | CERA EM PASTA PARA ASSOALHO | KG | 2.88 | 33.74 | 0 | 97.1712
00197 | TUBO DE ACO GALVANIZADO, COM COSTURA, PESADO, NBR 5580, DN=3 | M | 36.2917 | 117.78 | 0 | 4274.436
"
00200 | CAIXA INCENDIO ACO (70X50X25)CM,C/MANGUEIRA TIPO 2 NO DIAMET | UN | 6 | 1243.09 | 0 | 7458.54
RO DE 1.1/2",EMPATADA C/REGISTRO,INCL. 2 LANC. MANG. 15,00M
00209 | CAL HIDRATADA | KG | 660 | 0.865 | 0 | 570.9
00215 | GASOLINA COMUM NA BOMBA | L | 407.885 | 5.31 | 0 | 2165.8694
00218 | OLEO DIESEL COMBUSTIVEL COMUM, NA BOMBA | L | 1939.935 | 5.08 | 0 | 9854.8698
00220 | OLEO LUBRIFICANTE MINERAL MULTIVISCOSO, CLASSIFICACAO API CG | L | 59.1056 | 24 | 0 | 1418.5356
-4, GRAU SAE 20W-40
00222 | GRAXA COMUM P/LUBRIFICACAO DE CHASSIS, EM TAMBORES DE 170KG | KG | 17.0526 | 11.07 | 0 | 188.7724
00225 | ADESIVO DE CONTATO A BASE DE SOLVENTES, RESINAS E BORRACHAS | GL | 10.71 | 92.69 | 0 | 992.7099
SINTETICAS E ADITIVOS, EMBALAGEM DE 3,2L/2,8KG
00252 | PARAFUSO C/ROSCA, DE (8x100)MM | UN | 15.488 | 0.9642 | 0 | 14.9335
00279 | CHAPA LAMINADA C/ACABAMENTO BRILHANTE, DE (1,25X3,08)M, C/ES | UN | 6.93 | 139.9 | 0 | 969.507
PES. DE 0,8MM
00282 | CABO DE COBRE FLEXIVEL COM ISOLAMENTO TERMOPLASTICO, DE 450/ | M | 20 | 9.8273 | 0 | 196.546
750V, DE 16MM2
00284 | FIO C/ISOLAMENTO TERMOPLASTICO ANTICHAMA DE 750V, DE 04,0MM2 | M | 30 | 3.54 | 0 | 106.2
00285 | FIO C/ISOLAMENTO TERMOPLASTICO ANTICHAMA DE 750V, DE 02,5MM2 | M | 1916 | 1.97 | 0 | 3774.52
00286 | FIO C/ISOLAMENTO TERMOPLASTICO ANTICHAMA DE 750V, DE 01,5MM2 | M | 50 | 1.38 | 0 | 69
00289 | CABO SOLIDO DE COBRE ELETROLITICO NU, TEMPERA MOLE, CLASSE 2 | KG | 0.525 | 75.0549 | 0 | 39.4038
, SECAO CIRCULAR DE 10,0 A 500,0MM2
00290 | SOLVENTE EPOXY | L | 0.5 | 68.0944 | 0 | 34.0472
00297 | GESSO P/FORRO, TIPO ESTUQUE | KG | 63.712 | 0.84 | 0 | 53.5181
00309 | INTERRUPTOR DE EMBUTIR, FOSFORESCENTE, C/PLACA, DE 1 TECLA S | UN | 6 | 3.77 | 0 | 22.62
IMPLES
00316 | JUNTA PLASTICA, P/PISO, ALTURA DE 17MM, E C/ESPES. DE 3MM | M | 3065 | 1.03 | 0 | 3156.95
00324 | LIXA P/MADEIRA Nº100 | UN | 1430 | 0.65 | 0 | 929.5
00349 | PINUS, EM PECAS DE 2,50X30,00CM (1"X12") | M | 6819.5566 | 12.04 | 0 | 82107.4609
00368 | PINUS, EM PECAS DE 7,50X7,50CM (3"X3") | M | 3572.0112 | 7.35 | 0 | 26254.2823
00378 | RODAPE EM MADEIRA DE LEI, CANTO BOLEADO, DE (2X5)CM, GRUPO V | M | 28.35 | 10.25 | 0 | 290.5875
I
00379 | MACARANDUBA EM RIPAS, DE (2X10)CM | M | 11.4 | 17.51 | 0 | 199.614
00391 | PLACA DE MARMORE BRANCO NACIONAL, POLIDO, COM ESPESSURA DE 2 | M2 | 36.96 | 240 | 0 | 8870.4
CM
00408 | GRANILHA Nº 1 BRANCA | KG | 25450.33 | 0.74 | 0 | 18833.2442
00413 | MASSA PARA MADEIRA | GL | 87.508 | 58.7 | 0 | 5136.7196
00418 | CEDRO EM TABUAS, PRANCHETAS E PRANCHOES, PARA ESQUADRIAS | M3 | 24.8479 | 10725 | 0 | 266493.3682
00437 | OLEO DE LINHACA | L | 0.768 | 24.38 | 0 | 18.7238
00453 | PREGO COM OU SEM CABECA, EM CAIXAS DE 50KG, OU QUANTIDADES E | KG | 550.1224 | 18.29 | 0 | 10061.7383
QUIVALENTES, Nº12X12 A 18X30
00456 | POSTE DE CONCRETO, C/SECAO CIRCULAR, C/07,00M DE COMPR., PAD | UN | 1 | 701.44 | 0 | 701.44
RAO ABNT, EXCLUSIVE TRANSP., C/CARGA NOM.HORIZ.TOPO 100KGF
00491 | PLACA P/PORTA WC,ACRILICO,IMPRES."SILK-SCREEN", FUNDO BRANCO | UN | 2 | 154.5 | 0 | 309
E DESENHO AZUL, C/ESPES.3,2MM, (39X19)CM
00510 | RECEPTACULO DE PORCELANA P/LAMPADA, BASE E-27 | UN | 1.1849 | 2.67 | 0 | 3.1638
00519 | SAIBRO | M3 | 287.8806 | 98 | 0 | 28212.2954
00558 | TIJOLO CERAMICO, MACICO, DE (07X10X20)CM | UN | 1965 | 1.19 | 0 | 2338.35
00559 | TIJOLO CERAMICO, FURADO, DE (10X20X20)CM | UN | 32641.04 | 0.7 | 0 | 22848.728
00560 | TIJOLO CERAMICO, FURADO, DE (10X20X30)CM | UN | 32445 | 0.97 | 0 | 31471.65
00562 | TELHA CANAL COMUM DE 1ª, COM 32 UN/M2 | UN | 19008 | 1.4 | 0 | 26611.2
00564 | CUMEEIRA DE TELHA DE MARSELHA COMUM, DE 1ª | UN | 195 | 2.3 | 0 | 448.5
00597 | VERNIZ COPAL BRILHANTE PARA INTERIOR | GL | 2.1 | 74.41 | 0 | 156.261
00600 | VIDRO PLANO TRANSPARENTE, COMUM, COM ESPESSURA DE 3MM | M2 | 268.7889 | 82.4 | 0 | 22148.2024
00665 | PARAFUSO DE LATAO, ROSCA SOBERBA, CABECA CHATA, DE 5,5MMX2.1 | UN | 50.3924 | 3.28 | 0 | 165.2872
/2"
00666 | BUCHA DE NYLON, TIPO S-12 | UN | 51.9554 | 0.0696 | 0 | 3.6161
00688 | LIGACAO DE AGUA CEDAE, PARA INSTALACAO NO PASSEIO, DE 3/4", | UN | 1 | 1048.8699 | 0 | 1048.8699
VAZAO DE 3,0M3/H (VALOR TOTAL)
00701 | REGISTRO DE GAVETA DE BRONZE, DE 1ª QUALIDADE COM ROSCA DE A | UN | 0.39107 | 29.25 | 0 | 11.4389
MBOS OS LADOS, DE 1/2"
00702 | REGISTRO DE GAVETA DE BRONZE, DE 1ª QUALIDADE COM ROSCA DE A | UN | 2 | 30.3 | 0 | 60.6
MBOS OS LADOS, DE 3/4"
00703 | REGISTRO DE GAVETA DE BRONZE, DE 1ª QUALIDADE COM ROSCA DE A | UN | 1.1936 | 66.44 | 0 | 79.3028
MBOS OS LADOS, DE 1"
00707 | REGISTRO DE GAVETA DE BRONZE, DE 1ª QUALIDADE COM ROSCA DE A | UN | 2 | 265.07 | 0 | 530.14
MBOS OS LADOS, DE 2.1/2"
00724 | TARIFA DE ENERGIA ELETRICA, TIPO COMERCIAL | KWH | 297.865 | 1.0775 | 0 | 320.9495
00760 | PORTA LISA, SEMI-OCA PARA PINTURA, DE (80X210X3,5)CM | UN | 25.8014 | 127.78 | 0 | 3296.9029
00761 | PORTA LISA, SEMI-OCA PARA PINTURA, DE (70X210X3,5)CM | UN | 5 | 122.1046 | 0 | 610.523
00762 | PORTA LISA, SEMI-OCA PARA PINTURA, DE (60X210X3,5)CM | UN | 19.3872 | 114.2899 | 0 | 2215.7611
00784 | CAIXA D'AGUA DE FIBRA DE VIDRO OU POLIETILENO, COM CAPACIDAD | UN | 0.1758 | 232.15 | 0 | 40.812
E DE 0500 LITROS
00788 | CAIXA D'AGUA DE FIBRA DE VIDRO OU POLIETILENO, COM CAPACIDAD | UN | 1.0266 | 360.5 | 0 | 370.0821
E DE 1000 LITROS
00791 | CAIXA D'AGUA, FIBRA DE VIDRO OU POLIETILENO, COM CAPACIDADE | UN | 0.6383 | 201.87 | 0 | 128.8536
APROXIMADAMENTE DE 0300 LITROS
00819 | TINTA A BASE DE BORRACHA CLORADA, P/ACABAMENTO A CORES | GL | 2.4 | 143.17 | 0 | 343.608
00840 | DETERGENTE NEUTRO P/LIMPEZA INDUSTRIAL, EM SACO DE 25KG | KG | 0.6 | 22.31 | 0 | 13.386
00841 | ESCOVA DE ACO, SEM CABO E SEM ALCA, DE (18X6)CM | UN | 40 | 11.65 | 0 | 466
00843 | TUBO CERAMICO, ESGOTO SANITARIO, DE 100MM E COM COMPRIMENTO | M | 3.44 | 33.468 | 0 | 115.1299
DE 1,00M
00872 | CURVA 45º OU 90º DE CERAMICA PARA ESGOTO COM JUNTA ARGAMASSA | UN | 1 | 35.71 | 0 | 35.71
, DE 0100MM
00892 | VIBRADOR DE IMERSAO, TUBO DE (48X480)MM, COM MANGOTE DE 5,00 | UN | 0.031656 | 2664.59 | 0 | 84.3503
M DE COMPRIM. COM MOTOR ELETRICO DE 2CV
00948 | FECHO DE EMBUTIR, DE ALAVANCA, LATAO LAMINADO CROMADO, COM 4 | UN | 2 | 102.37 | 0 | 204.74
0CM DE ALTURA
00974 | FECHO SOBREPOR, LIVRE-OCUPADO, LATAO FUNDIDO CROMADO, INCLUS | UN | 16 | 44.18 | 0 | 706.88
IVE TARJETA COM TRANCA FIXA
00986 | TARJETA DE FIO REDONDO, EM FERRO CROMADO, DE 2" | UN | 0.78214 | 2.93 | 0 | 2.2917
01323 | GUINDAUTO MONTADO SOBRE CHASSIS DE CAMINHAO, EXCLUSIVE O CHA | UN | 0.0044364 | 118100 | 0 | 523.9388
SSIS, CAPACIDADE DE 3,5T
01332 | ROMPEDOR PNEUMATICO (MARTELETE), COM 32,6KG DE PESO, CONSUMO | UN | 0.03618 | 9607.27 | 0 | 347.591
DE AR 38,8L/S, FREQUENCIA IMPACTO 1.100 IMP/MIN.
01361 | CHAPA DE MADEIRA COMPENSADA, PLASTIFICADA, COM ESPESSURA DE | M2 | 15.8752 | 36.18 | 0 | 574.3647
10MM
01424 | COMPRESSOR DE AR PORTATIL E REBOCAVEL, P. TRAB. APROX. 102PS | UN | 0.0088704 | 166942.11 | 0 | 1480.8433
I, C/MOTOR DIESEL 040CV E DESC. LIVRE EFET. APROX. 200PCM
01428 | CAMINHAO BASCULANTE, NO TOCO, PRECO SEM PNEUS, CAPACIDADE DE | UN | 0.022734 | 413159.38 | 0 | 9392.5588
5,00M3
01434 | BETONEIRA PARA 320 LITROS DE MISTURA SECA, SEM CARREGAMENTO | UN | 0.030569 | 9141.58 | 0 | 279.449
MECANICO E TAMBOR REVERSIVEL, COM MOTOR A GASOLINA
01583 | CABO DE ACO COM ALMA DE CANHAMO, 6 PERNAS DE 19 FIOS, NO DIA | M | 3.307 | 26.47 | 0 | 87.5363
METRO DE 1/2"
01584 | MOTOR 5CV C/UMA PONTA EIXO, C/ROSCA A ESQUERDA, DOTADO FLANG | UN | 0.01134 | 1389.38 | 0 | 15.7556
E DUPLO ZINC. P/FIXACAO SERRA CIRC.OU DISCO E PORCA FIXACAO
01585 | CAMINHAO COM CARROCERIA FIXA, NO TOCO, PRECO SEM PNEUS, CAPA | UN | 0.0011719 | 323064.38 | 0 | 378.5991
CIDADE DE 3,5T
01598 | CAMINHAO BASCULANTE, NO TOCO, PRECO SEM PNEUS, CAPACIDADE DE | UN | 0.0002306 | 371359.38 | 0 | 85.6355
4,00M3
01599 | CAMINHAO COM CARROCERIA FIXA, NO TOCO, PRECO SEM PNEUS, CAPA | UN | 0.015776 | 384553.38 | 0 | 6066.791
CIDADE DE 7,5T
02256 | TACO DE MADEIRA IPE, PAU MARFIM OU GONCALO ALVES, DE (7X21)C | M2 | 25.2 | 185.3 | 0 | 4669.56
M
02258 | ADUELA EM MADEIRA DE LEI, DE (13X3)CM, GRUPO V | M | 169.3 | 32.09 | 0 | 5432.837
02259 | ALIZAR EM MADEIRA DE LEI, DE (5X2)CM, GRUPO V | M | 338.6 | 7.7561 | 0 | 2626.2155
02260 | MARCO EM MADEIRA DE LEI, DE (7X3)CM, GRUPO V | M | 64 | 26 | 0 | 1664
02290 | PLACA DE IDENTIFICACAO DE PORTAS, EM ACRILICO, DE (25X8)CM E | UN | 22 | 41.2 | 0 | 906.4
COM ESPES. DE 4M M
02295 | JUNCAO SIMPLES DE REDUCAO DE PVC, P/ESGOTO PRIMARIO, DE (075 | UN | 1 | 10.72 | 0 | 10.72
X050)MM
02299 | BUCHA LONGA DE PVC, PARA ESGOTO, DE (50X40)MM | UN | 5 | 2.1191 | 0 | 10.5955
02315 | DISJUNTOR, MONOPOLAR, DE 10 A 32A, 3KA, MODELO DIN, TIPO C | UN | 36.1955 | 8.25 | 0 | 298.6132
02316 | CORDAO PARALELO COM ISOLAMENTO TERMOPLASTICO, ATE 750V, DE 2 | M | 17.7742 | 3.2721 | 0 | 58.159
X2,5MM2
02317 | FITA ISOLANTE, ROLO DE 19MMX20M | UN | 16.5045 | 5.31 | 0 | 87.6389
02323 | CAIXA DE GORDURA, PRE-FABRICADA DE CONCRETO, COM TAMPA, MODE | UN | 2 | 149.99 | 0 | 299.98
LO SIMPLES
02338 | ELETRODUTO DE PVC PRETO,RIGIDO ROSQUEAVEL,COM ROSCA EM AMBAS | UN | 4 | 7.4241 | 0 | 29.6964
EXTREMIDADES,EM BARRAS DE 3 METROS,DE 1/2"
02339 | ADESIVO PLASTICO PARA PVC RIGIDO, EM BISNAGA DE 75G | UN | 51.2065 | 4.37 | 0 | 223.7726
02341 | ELETRODUTO DE PVC PRETO, RIGIDO ROSQUEAVEL, COM ROSCA EM AMB | UN | 377.9635 | 9.5277 | 0 | 3601.1228
AS EXTREMIDADES, EM BARRAS DE 3 METROS, DE 3/4"
02343 | ELETRODUTO DE PVC PRETO,RIGIDO ROSQUEAVEL,COM ROSCA EM AMBAS | UN | 68.255 | 13.2916 | 0 | 907.2182
EXTREMIDADES,EM BARRAS DE 3 METROS,DE 1"
02344 | ELETRODUTO DE PVC PRETO, RIGIDO ROSQUEAVEL, COM ROSCA EM AMB | UN | 16.06 | 19.56 | 0 | 314.1336
AS EXTREMIDADES, EM BARRAS DE 3 METROS, DE 1.1/4"
02345 | ELETRODUTO DE PVC PRETO, RIGIDO ROSQUEAVEL, COM ROSCA EM AMB | UN | 10.0375 | 20.85 | 0 | 209.2819
AS EXTREMIDADES, EM BARRAS DE 3 METROS, DE 1.1/2"
02346 | ELETRODUTO DE PVC PRETO,RIGIDO ROSQUEAVEL EM AMBAS EXTREMIDA | UN | 1.05 | 29.07 | 0 | 30.5235
DES,EM BARRAS DE 3 METROS,DE 2"
02355 | VALVULA DE ESCOAMENTO, P/LAVATORIO, 1603, EM METAL CROMADO, | UN | 12 | 22.81 | 0 | 273.72
DE 1"
02356 | SIFAO EM METAL CROMADO, DE 1.1/2"X1.1/2" | UN | 2 | 92.15 | 0 | 184.3
02368 | INTERRUPTOR DE EMBUTIR, FOSFORESCENTE, COM PLACA, DE 2 TECLA | UN | 24 | 8.97 | 0 | 215.28
S PARALELAS
02369 | INTERRUPTOR DE EMBUTIR, FOSFORESCENTE, COM PLACA, DE 3 TECLA | UN | 2 | 11.29 | 0 | 22.58
S PARALELAS
02370 | TOMADA ELETRICA 2P+T, 10A/250V, PADRAO BRASILEIRO, DE EMBUTI | UN | 60 | 6.07 | 0 | 364.2
R, COM PLACA 4"X2"
02376 | FUSIVEL FACA, DE 250V, DE 100A | UN | 3 | 61.94 | 0 | 185.82
02379 | CURVA 90º DE PVC RIGIDO, ROSQUEAVEL, PARA ELETRODUTO, DE 1.1 | UN | 2 | 5.4075 | 0 | 10.815
/2"
02384 | FOSSA SEPTICA "IMHOFF", MEDINDO 2500 X 2800MM | UN | 1 | 12270 | 0 | 12270
02385 | LIXA D'AGUA Nº 100 | UN | 503.6 | 1.52 | 0 | 765.472
02394 | TORNEIRA PARA PIA OU TANQUE 1158 OU SIMILAR, DE APROXIMADAME | UN | 7 | 60.76 | 0 | 425.32
NTE 1/2"X18CM, EM METAL CROMADO
02409 | CHAVE BLINDADA, TRIPOLAR, DE 030AX250V | UN | 1 | 400.22 | 0 | 400.22
02431 | DISJUNTOR, TRIPOLAR, 180A A 225A, 50KA, MODELO CAIXA MOLDADA | UN | 1.05 | 373.77 | 0 | 392.4585
, TIPO C
02432 | DISJUNTOR, TRIPOLAR, 125 A 160A, 50KA, MODELO CAIXA MOLDADA, | UN | 1.05 | 326.33 | 0 | 342.6465
TIPO C
02437 | QUADRO DE DISTRIBUICAO DE ENERGIA,100A,DE EMBUTIR,BARRAMENTO | UN | 2 | 419.21 | 0 | 838.42
TRIFASICO E NEUTRO,DISP.P/CHAVE GERAL,P/ATE 18 DISJUNTORES
02440 | DISJUNTOR, TRIPOLAR, DE 10 A 32A, 3KA, MODELO DIN, TIPO C | UN | 6 | 42.26 | 0 | 253.56
02441 | DISJUNTOR, TRIPOLAR, DE 80 A 100A, 3KA, MODELO DIN, TIPO C | UN | 3 | 123.7 | 0 | 371.1
02472 | GLOBO ESFERICO, EM VIDRO, TIPO LEITOSO, DE (10X15)CM | UN | 8.1732 | 23.37 | 0 | 191.0081
02481 | POSTE DE CONCRETO, COM SECAO CIRCULAR, COM 11,00M DE COMPRIM | UN | 11 | 1690 | 0 | 18590
. PADRAO ABNT, EXCLUS. TRANSP.C/CARGA NOM.HORIZ.TOPO 200KGF
02499 | QUADRO DE DISTRIBUICAO DE ENERGIA,DE EMBUTIR,BARRAMENTO NEUT | UN | 2 | 53.01 | 0 | 106.02
RO,SEM DISP.P/CHAVE GERAL,P/ATE 08 DISJUNTORES
02500 | PLACA ESPELHO CINZA EM POLIESTIRENO ALTO IMPACTO, PARA CAIXA | UN | 6 | 1.96 | 0 | 11.76
DE EMBUTIR DE 4"X2" PARA TOMADA
02501 | CONDUITE FLEXIVEL, GALVANIZADO DE 1.1/2" | M | 1 | 26.34 | 0 | 26.34
02502 | FLANGE DE PVC RIGIDO COM ROSCA SEXTAVADA, SEM FUROS, DE 3/4" | UN | 0.39107 | 13.88 | 0 | 5.4281
02504 | CONCRETO BOMBEAVEL, UTILIZANDO BRITA 1, DE 15MPA | M3 | 349.65 | 437.31 | 0 | 152905.4415
02523 | INSTALACAO AVULSA DE BOMBA DE CONCRETO | M3 | 333 | 45 | 0 | 14985
02552 | CHAPA DE MADEIRA COMPENSADA DE PINUS, VIROLA OU EQUIVALENTE, | M2 | 91 | 44.23 | 0 | 4024.93
DE 2,20 X 1,6M, COM ESPESSURA DE 10MM
02555 | CHAPA DE MADEIRA COMPENSADA DE PINUS, VIROLA OU EQUIVALENTE, | M2 | 10.6129 | 82.22 | 0 | 872.5967
DE 2,20 X 1,6M, COM ESPESSURA DE 20MM
02562 | TUBO DE PVC RIGIDO ROSQUEAVEL, EM BARRAS DE 6,00M, ROSCA EM | UN | 0.34074 | 50 | 0 | 17.0368
AMBAS AS EXTREMIDADES, DE 1/2"
02563 | TUBO DE PVC RIGIDO ROSQUEAVEL, EM BARRAS DE 6,00M, ROSCA EM | UN | 2.3829 | 70.8076 | 0 | 168.7305
AMBAS AS EXTREMIDADES, DE 3/4"
02564 | TUBO DE PVC RIGIDO ROSQUEAVEL, EM BARRAS DE 6,00M, ROSCA EM | UN | 0.24394 | 140.14 | 0 | 34.1852
AMBAS AS EXTREMIDADES, DE 1"
02572 | REGULADOR SEGUNDO ESTAGIO, PARA BOTIJAO DE GAS, DE 45KG | UN | 2.4 | 164.8 | 0 | 395.52
02577 | PIG-TAIL, P/BOTIJAO DE 45KG | UN | 4.8 | 26.95 | 0 | 129.36
02578 | TUBO FLEXIVEL METALICO DE 1/2" MACHO X 1/2" FEMEA, TAM.1,00M | UN | 2.4 | 100.94 | 0 | 242.256
C/PRES.DE OPER.5KPA, P/INSTAL.DOMEST.GAS CANALIZ.ATE 60KW
02586 | REGISTRO DE PRESSAO, DE 3/4" | UN | 1.7 | 38.01 | 0 | 64.617
02591 | MICTORIO COLETIVO, DE ACO INOXIDAVEL, CHAPA 20/304, C/CRIVO | M | 1.7 | 1071 | 0 | 1820.7
DE SAIDA CROMADA, C/SECAO (580X300)MM
02592 | CUBA DE ACO INOXIDAVEL, CHAPA 20/304, SIMPLES, MEDINDO APROX | UN | 2.22 | 427.55 | 0 | 949.161
IMADAMENTE (500X400X200)MM, CHAPA 20/304
02593 | VALVULA DE ESCOAMENTO, P/PIA DE COZINHA, 1623, EM METAL CROM | UN | 2 | 26.96 | 0 | 53.92
ADO, DE 1.1/2"X3.3/4"
02602 | MACARANDUBA EM PECAS, DE 7,50X15,00CM (3"X6") | M | 78.6 | 48.96 | 0 | 3848.256
02603 | MACARANDUBA EM PECAS, DE 7,50X11,25CM (3"X4.1/2") | M | 403.2 | 35.02 | 0 | 14120.064
02604 | MACARANDUBA EM PECAS, DE 7,50X7,50CM (3"X3") | M | 1167.97 | 19.47 | 0 | 22740.3759
02605 | MACARANDUBA EM RIPAS, DE (1,5x4)CM | M | 2442.24 | 3.9 | 0 | 9524.736
02611 | TUBO DE PVC RIGIDO ROSQUEAVEL, EM BARRAS DE 6,00M, ROSCA EM | UN | 1.4 | 226.5 | 0 | 317.1
AMBAS AS EXTREMIDADES, DE 2"
02614 | TUBO DE PVC RIGIDO SOLDAVEL, PONTA/BOLSA, PARA ESGOTO, EM BA | UN | 7.2607 | 33.05 | 0 | 239.9676
RRAS DE 6,00M, DE 040MM
02615 | TUBO DE PVC RIGIDO, PONTA/BOLSA COM VIROLA, EM BARRAS DE 6,0 | UN | 5.583 | 57.2 | 0 | 319.3476
0M, DE 050MM
02616 | TUBO DE PVC RIGIDO, PONTA/BOLSA COM VIROLA, EM BARRAS DE 6,0 | UN | 3.4879 | 81.84 | 0 | 285.4474
0M, DE 75MM
02617 | TUBO DE PVC RIGIDO, PONTA/BOLSA COM VIROLA, EM BARRAS DE 6,0 | UN | 8.3131 | 86.51 | 0 | 719.168
0M, DE 100MM
02618 | FLANGE DE PVC RIGIDO COM ROSCA SEXTAVADA, SEM FUROS, DE 1.1/ | UN | 0.39107 | 20.68 | 0 | 8.0874
4"
02623 | JOELHO 90º DE PVC RIGIDO ROSQUEAVEL, DE 1/2" | UN | 2.9311 | 1.86 | 0 | 5.4519
02624 | JOELHO 90º DE PVC RIGIDO ROSQUEAVEL, DE 3/4" | UN | 73.0636 | 2.64 | 0 | 192.8879
02625 | JOELHO 90º DE PVC RIGIDO ROSQUEAVEL, DE 1" | UN | 0.97574 | 4.66 | 0 | 4.547
02629 | NIPEL DE PVC, COM ROSCA, DE 1/2" | UN | 19.9757 | 0.94 | 0 | 18.7772
02635 | TE 90º DE PVC RIGIDO ROSQUEAVEL, DE 3/4" | UN | 2.4 | 3.93 | 0 | 9.432
02640 | CURVA 90º DE PVC RIGIDO, ROSQUEAVEL, PARA ELETRODUTO, DE 2" | UN | 2.1 | 6.13 | 0 | 12.873
02643 | LUVA DE PVC RIGIDO ROSQUEAVEL, PARA ELETRODUTO, DE 3/4" | UN | 118 | 0.81 | 0 | 95.58
02645 | LUVA DE PVC RIGIDO ROSQUEAVEL, PARA ELETRODUTO, DE 2" | UN | 2.1 | 3.07 | 0 | 6.447
02648 | CHUVEIRO DE PLASTICO BRANCO COMPLETO | UN | 0.39107 | 8.57 | 0 | 3.3515
02653 | CURVA 90º DE PVC CURTA PARA ESGOTO, DE 050MM | UN | 3.9554 | 9.36 | 0 | 37.0222
02654 | CURVA 90º DE PVC CURTA PARA ESGOTO, DE 075MM | UN | 6 | 22.91 | 0 | 137.46
02655 | CURVA 90º DE PVC CURTA PARA ESGOTO, DE 100MM | UN | 1.9554 | 19.43 | 0 | 37.9926
02656 | JUNCAO SIMPLES DE PVC, PARA ESGOTO PRIMARIO, DE (050X050)MM | UN | 2.5 | 7.54 | 0 | 18.85
02661 | JUNCAO SIMPLES DE PVC, PARA ESGOTO PRIMARIO, DE (040X040)MM | UN | 5 | 3.48 | 0 | 17.4
02669 | ADAPTADOR DE PVC, PARA VALVULA DE PIA E LAVATORIO, DE 40MM | UN | 16.9554 | 3.09 | 0 | 52.3921
02670 | CURVA 90º DE PVC LONGA PARA ESGOTO, DE 040MM | UN | 4.8 | 5.86 | 0 | 28.128
02672 | RALO SIFONADO DE PVC RIGIDO, COM SAIDA DE 75MM, COM GRELHA R | UN | 7.9554 | 41.1 | 0 | 326.9653
EDONDA E PORTA GRELHA, DE (150X185X75)MM
02723 | LUMINARIA FECHADA, P/ILUM.DE RUAS, AVENIDAS, PRACAS, NA FORM | UN | 11 | 448.05 | 0 | 4928.55
A OVOIDE, P/LAMPADA ATE 500W, V.MERCURIO/SODIO/METALICO 400W
02764 | MASSA EPOXY BICOMPONENTE PARA TUBOS E CONEXOES, EM EMBALAGEN | KG | 0.12 | 69.75 | 0 | 8.37
S DE 250G
02829 | ANEL DE BORRACHA, PARA TUBO DE PVC-ESGOTO PRIMARIO, DE 050MM | UN | 51 | 1.43 | 0 | 72.93
02830 | ANEL DE BORRACHA, PARA TUBO DE PVC-ESGOTO PRIMARIO, DE 075MM | UN | 20 | 1.95 | 0 | 39
02831 | ANEL DE BORRACHA, PARA TUBO DE PVC-ESGOTO PRIMARIO, DE 100MM | UN | 45 | 2.3 | 0 | 103.5
02884 | FECHADURA DE SOBREPOR, TIPO CAIXAO, RETANGULAR, ACABAMENTO F | UN | 0.39107 | 12.36 | 0 | 4.8336
ERRO RESINADO PRETO, DE (100X86X38)MM
02928 | PLACA DE INAUGURACAO, EM ALUMINIO DE (40X60)CM, ESPESSURA DE | UN | 1 | 535.6 | 0 | 535.6
1MM, COM INSCRICAO EM PLOTTER
02984 | RABICHO PLASTICO COM SAIDA DE 1/2" E COM COMPRIMENTO DE 30CM | UN | 13.301 | 3.96 | 0 | 52.6719
02985 | RABICHO CROMADO COM SAIDA DE 1/2" E COM COMPRIMENTO DE 30CM | UN | 10 | 14.58 | 0 | 145.8
03824 | TANQUE DE ACO INOXIDAVEL, CHAPA 22/304, CAPACIDADE DE 30 LIT | UN | 1 | 402.66 | 0 | 402.66
ROS, COM ESFREGADOR, MEDINDO APROXIMADAMENTE (520X540X300)MM
03866 | REDUTOR P/DILUICAO DE TINTAS E VERNIZES, EM LATA DE 5 LITROS | UN | 25.76 | 84.37 | 0 | 2173.3712
03868 | MASSA CORRIDA A BASE DE PVA, EM LATAS DE 18 LITROS | UN | 30.314 | 64.69 | 0 | 1961.0127
03878 | VERNIZ ISOLANTE INCOLOR | GL | 15.72 | 98.52 | 0 | 1548.7344
03881 | LIQUIDO PARA BRILHO PARA TINTA LATEX EM LATA DE 18 LITROS | UN | 11.586 | 267.42 | 0 | 3098.3281
03882 | COLA A BASE DE PVA LATEX | KG | 2896.5 | 19.57 | 0 | 56684.505
03894 | POSTE CONCRETO, C/SECAO CIRCULAR, 07,00M COMPR., PADRAO ABNT | UN | 1.05 | 1010 | 0 | 1060.5
, EXCL. TRANSP., C/GCARGA NOM.HORIZ.NO TOPO, DE 200KGF
03900 | LAVATORIO LOUCA BRANCA, TIPO POPULAR, MED. EM TORNO DE (47X3 | UN | 2 | 61.56 | 0 | 123.12
5)CM
03901 | SIFAO EM METAL CROMADO, DE 1"X1.1/4" | UN | 12 | 102.58 | 0 | 1230.96
03902 | TORNEIRA PARA LAVATORIO TIPO BANCA, 1193 OU SIMILAR DE 1/2" | UN | 12.3911 | 32.35 | 0 | 400.8512
03909 | CUBA DE LOUCA BRANCA, DE EMBUTIR, TIPO MEDIO LUXO, COM MEDID | UN | 14 | 47.32 | 0 | 662.48
AS EM TORNO DE (52X39)CM, SEM LADRAO
03926 | CAIXA DE DESCARGA EXTERNA, PLASTICA | UN | 0.39107 | 30.55 | 0 | 11.9472
03931 | CHUVEIRO ESTAMPADO, ARTICULADO, CROMADO, COM BRACO DE 1/2" | UN | 2 | 46.14 | 0 | 92.28
03936 | VALVULA DE ESCOAMENTO, 1600, EM METAL CROMADO, DE 1"X2" | UN | 3 | 16.93 | 0 | 50.79
03944 | ASSENTO PLASTICO, PARA VASO SANITARIO, TIPO POPULAR | UN | 14.3911 | 22.33 | 0 | 321.3526
03951 | BANCA SECA EM MARMORE BRANCO NACIONAL, DE 60CM DE LARGURA E | M | 14 | 270 | 0 | 3780
3CM DE ESPESSURA
03953 | VALVULA DE ESCOAMENTO, PARA PIA, SEM UNHO, EM PVC | UN | 4 | 0.84 | 0 | 3.36
03954 | VALVULA DE ESCOAMENTO, PARA LAVATORIO, SEM UNHO, EM PVC | UN | 0.39107 | 3.93 | 0 | 1.5369
03960 | ANEL DE CONCRETO PRE-FABRICADO, P/CAIXA DE INSPECAO, COM 600 | UN | 10.9757 | 61.8 | 0 | 678.301
MM DE DIAMETRO INT.,40MM DE ESPESSURA, COM ALTURA DE 300MM
03961 | ANEL DE CONCRETO PRE-FABRICADO, P/CAIXA DE INSPECAO, COM 600 | UN | 5.9757 | 41.2 | 0 | 246.2007
MM DE DIAMETRO INT.,40MM DE ESPESSURA, COM ALTURA DE 150MM
03962 | ANEL DE CONCRETO PRE-FABRICADO, P/CAIXA DE INSPECAO, COM 600 | UN | 5 | 30.9 | 0 | 154.5
MM DE DIAMETRO INT.,40MM DE ESPESSURA, COM ALTURA DE 075MM
03963 | FUNDO PARA CAIXA DE INSPECAO COM DIAMETRO DE 600MM | UN | 5.9757 | 258.47 | 0 | 1544.5506
03970 | ARMACAO SECUNDARIA, COMPLETA, PARA 4 LINHAS | UN | 1.05 | 52.53 | 0 | 55.1565
03971 | CINTA CIRCULAR DE ACO GALVANIZADO COM PARAFUSOS, DE APROXIMA | UN | 2.1 | 46.15 | 0 | 96.915
DAMENTE 150MM
03977 | HASTE TERRA, TIPO CANTONEIRA GALVANIZADA, DE 2,00M | UN | 1.05 | 73.75 | 0 | 77.4375
04202 | CAIXA P/MEDIDOR TRIFASICO "CMD", (278X497X216/144)MM, NA COR | UN | 1.05 | 109.16 | 0 | 114.618
PRETA E TAMPA TRANSP.POLIC.ESPES.>3MM, PADRAO LIGHT
04210 | ISOLADOR TIPO CARRETILHA, MARROM, DE (72X72)MM | UN | 11.2 | 6.44 | 0 | 72.128
04270 | BUCHA E ARRUELA DE ALUMINIO PARA ELETRODUTO, DE 2" | UN | 2.1 | 5.71 | 0 | 11.991
04281 | CABO DE COBRE FLEXIVEL COM ISOLAMENTO TERMOPLASTICO, DE 0,6/ | M | 393 | 1.8905 | 0 | 742.9665
1KV, DE 2,5MM2
04282 | CABO DE COBRE FLEXIVEL COM ISOLAMENTO TERMOPLASTICO, DE 0,6/ | M | 258 | 2.909 | 0 | 750.522
1KV, DE 4MM2
04283 | CABO DE COBRE FLEXIVEL COM ISOLAMENTO TERMOPLASTICO, DE 0,6/ | M | 297 | 4.2326 | 0 | 1257.0822
1KV, DE 6MM2
04284 | CABO DE COBRE FLEXIVEL COM ISOLAMENTO TERMOPLASTICO, DE 0,6/ | M | 265 | 6.4046 | 0 | 1697.219
1KV, DE 10MM2
04307 | TOMADA ELETRICA 2P+T, 10A/250V, PADRAO BRASILEIRO, DE SOBREP | UN | 0.39107 | 4.48 | 0 | 1.752
OR
04311 | LAMPADA FLUORESCENTE TUBULAR, DE 20W | UN | 44 | 10.94 | 0 | 481.36
04312 | LAMPADA FLUORESCENTE TUBULAR, DE 40W | UN | 276 | 12.9 | 0 | 3560.4
04315 | LAMPADA MISTA, DE 250W-220V-BASE E-40 | UN | 11 | 32.97 | 0 | 362.67
04319 | REATOR ELETRONICO DE ALTO FATOR DE POTENCIA (AFT>0,92), PARA | UN | 138 | 27.71 | 0 | 3823.98
LAMPADAS FLUORESCENTES - 40W - DUPLO
04322 | FUSIVEL CARTUCHO DE 250V, DE 15 A 30A | UN | 3 | 6.7853 | 0 | 20.3559
04323 | FUSIVEL CARTUCHO DE 250V, DE 35 A 60A | UN | 3 | 11.63 | 0 | 34.89
04326 | DISJUNTOR, BIPOLAR, DE 10A A 32A, 3KA, MODELO DIN, TIPO C | UN | 2 | 34.55 | 0 | 69.1
04332 | CHAVE BLINDADA, TRIPOLAR, DE 060AX250V | UN | 2 | 504.7 | 0 | 1009.4
04352 | CAIXA DE PASSAGEM PARA TELEFONE PADRAO TELEBRAS, DE (120X120 | UN | 1 | 963.32 | 0 | 963.32
X13,5)CM
04377 | CINTA CIRCULAR DE ACO GALVANIZADO COM PARAFUSOS, DE APROXIMA | UN | 2 | 58.61 | 0 | 117.22
DAMENTE 210MM
04406 | ISOLADOR DE PINO "HI-TOP", CLASSE 15KV | UN | 4 | 32.13 | 0 | 128.52
04706 | JOELHO 45º DE PVC, PARA ESGOTO, DE 040MM | UN | 5 | 2.04 | 0 | 10.2
04745 | TORNEIRA DE BOIA EM BRONZE, DE PRESSAO, DE 3/4" | UN | 0.1936 | 43.7037 | 0 | 8.461
04777 | DOBRADICA EM LATAO CROMADO, COM PINO E BOLAS DE LATAO, DE 2. | UN | 18 | 8.6795 | 0 | 156.231
1/2"X1.3/8"X1/16"
04778 | FECHADURA DE EMBUTIR, TIPO GORGE, P/ARMARIOS, LINGUETA E CHA | UN | 6 | 30.8 | 0 | 184.8
PATESTA DE LATAO, ACAB.CROMADO, DIST. 45MM E PROFUND. 77MM
04842 | PLACA DE MARMORE BRANCO NACIONAL, POLIDO, COM ESPESSURA DE 3 | M2 | 0.69 | 450 | 0 | 310.5
CM
04915 | DOBRADICA EM FERRO LAMINADO, COM PINO DE FERRO REVERSIVEL, D | UN | 2.9311 | 6.46 | 0 | 18.9349
E 3"X3"X5/64"
04922 | DOBRADICA EM ACO LAMINADO C/PINOS, BOLAS E ANEIS DE LATAO, D | UN | 147 | 5.37 | 0 | 789.39
E 3"X2.1/2"X5/64"
05012 | CURVA 90º DE PVC-PBA, RIGIDO, COM ANEL DE BORRACHA, DE 050MM | UN | 4 | 41.44 | 0 | 165.76
05020 | MACARANDUBA EM BARRA, APARELHADA, DE (0,2X0,025)M | M | 346.5 | 44.5 | 0 | 15419.25
05023 | LUVA DE PVC RIGIDO SOLDAVEL, DE REDUCAO, DE 25MMX1/2" E COM | UN | 5 | 5.08 | 0 | 25.4
BUCHA DE LATAO
05024 | LUVA DE PVC RIGIDO SOLDADO, DE REDUCAO, DE 25MMX3/4" E COM B | UN | 25.8 | 6.65 | 0 | 171.57
UCHA DE LATAO
05030 | TUBO DE PVC RIGIDO SOLDAVEL, PONTA/BOLSAC/VIROLA, EM BARRAS | UN | 0.166 | 18.55 | 0 | 3.0793
DE 6,00M, DE 020MM
05031 | TUBO DE PVC RIGIDO SOLDAVEL, PONTA/BOLSAC/VIROLA, EM BARRAS | UN | 20.312 | 19.92 | 0 | 404.615
DE 6,00M, DE 025MM
05038 | TE 90º DE PVC RIGIDO SOLDAVEL, DE REDUCAO, DE (032X025)MM | UN | 15 | 7.61 | 0 | 114.15
05040 | CAP SOLDAVEL DE PVC RIGIDO, DE 20MM | UN | 2 | 1.39 | 0 | 2.78
05085 | TE DE REDUCAO CENTRAL EM BRONZE, ROSCAXROSCA, DE 1"X3/4"X1" | UN | 1.9554 | 46.193 | 0 | 90.3239
05103 | SOLVENTE (SOLUCAO LIMPADORA) P/CONEXOES DE PVC, EM FRASCOS P | UN | 6.6104 | 56.52 | 0 | 373.6198
LASTICOS DE 1000CM3
05146 | UNIAO DE PVC RIGIDO COM ROSCA, DE 1/2" | UN | 4 | 5.07 | 0 | 20.28
05265 | ARMACAO SECUNDARIA, COMPLETA, PARA 3 LINHAS | UN | 1 | 32.42 | 0 | 32.42
05268 | ABRACADEIRA TIPO COPO, DE 1/2" | UN | 1.5643 | 2.84 | 0 | 4.4426
05269 | ABRACADEIRA TIPO COPO, DE 3/4" | UN | 0.78214 | 2.93 | 0 | 2.2917
05270 | ABRACADEIRA TIPO COPO, DE 1" | UN | 0.39107 | 3.09 | 0 | 1.2084
05328 | TABELAS DE BASQUETE, EM COMPENSADO NAVAL LAMINADO, COM AROS | UN | 1 | 2163 | 0 | 2163
E REDES - (PAR)
05329 | POSTES P/VOLEI, EM TUBOS DE FERRO GALVANIZADO, C/CREMALHEIRA | UN | 1 | 1174.2 | 0 | 1174.2
S E BUCHAS - (PAR)
05330 | REDE DE NYLON, P/VOLEI, OFICIAL, C/CABO DE ACO | UN | 1 | 204.87 | 0 | 204.87
05331 | POSTES P/FUTEBOL DE SALAO, EM TUBOS DE FRRO GALVANIZADO E BU | UN | 1 | 2997.3 | 0 | 2997.3
CHAS - (PAR)
05332 | REDE DE NYLON, P/FUTEBOL DE SALAO- (PAR) | UN | 1 | 115.18 | 0 | 115.18
05337 | SUPORTE P/LAMPADA TUBULAR | UN | 640 | 2.16 | 0 | 1382.4
05410 | TUBO PVC RIGIDO (NBR-5688), SERIE "R", PONTA/BOLSA COM VIROL | UN | 0.7 | 209.4923 | 0 | 146.6446
A, EM BARRAS DE 3,00M, DE 150MM
05434 | MACARANDUBA EM PECAS, DE 3,75X7,50CM (1.1/2"X3") | M | 1624.32 | 12.24 | 0 | 19881.6768
05466 | LETRA CAIXA DE ACO INOX POLIDO OU ESCOVADO,COM 20CM DE ALTUR | UN | 15 | 93.5 | 0 | 1402.5
A,ESPESSURA DE 2CM,COM PINOS PARA FIXACAO
05468 | CADEADO COM DUPLA TRAVA, DISCO DE SEGURANCA ANTI GAZUA, CORP | UN | 2.1936 | 24.39 | 0 | 53.5019
O DE LATAO MACICO, CILINDRO DE LATAO TREFILADO, DE 30MM
05471 | QUADRO DE DISTRIBUICAO DE ENERGIA,DE EMBUTIR,BARRAMENTO NEUT | UN | 1 | 81.49 | 0 | 81.49
RO,SEM DISP.P/CHAVE GERAL,P/ATE 12 DISJUNTORES
05474 | PORTA MACICA, DE FRISOS DE MADEIRA, TIPO MEXICANA, EM MADEIR | UN | 1.7436 | 968.2 | 0 | 1688.1952
A DE LEI, DE (80X210X3,5)CM, GRUPO V
05499 | DOBRADICA EM ACO LAMINADO CROMADO, EIXO DE FERRO, DE 3"X3" | UN | 6 | 9.17 | 0 | 55.02
05509 | BRACO P/ILUMINACAO PUBLICA, CONSTR.EM TUBO DE ACO GALVANIZ.A | UN | 11 | 267.8 | 0 | 2945.8
FOGO, DIAM. 48,20MM, PROJ.HORIZ.2500MM, PROJ.VERT. 1600MM
05512 | ARANDELA EM ALUMINIO E VIDRO, USO INTERNO E EXTERNO, EXCLUSI | UN | 2 | 50.89 | 0 | 101.78
VE LAMPADA, COM BASE PARA FIXACAO
05517 | LAVATORIO DE ACO INOXIDAVEL, COLETIVO, CHAPA 20/304, PARA 2 | M | 3.5 | 1292 | 0 | 4522
PONTOS DE AGUA E CRIVO DE SAIDA DE 1.1/4"
05545 | BOMBA SUBMERSIVEL PARA AGUAS SERVIDAS OU LIMPAS, DE 1,0CV - | UN | 2.12 | 2730.43 | 0 | 5788.5116
110/220V
05555 | LAVATORIO DE LOUCA BRANCA, TIPO POPULAR, MEDINDO EM TORNO DE | UN | 0.39107 | 86.67 | 0 | 33.8942
(55X45)CM
05652 | CHAVE GUARDA MOTOR, TRIFASICA, INCLUINDO CHAVE MAGNETICA COM | UN | 1 | 205.4 | 0 | 205.4
RELE TERMICO E BOTOEIRA "LIGA E DESLIGA", ATE 3CV-220V
05660 | PORTA CADEADO EM FERRO ZINCADO, DE 4.1/2" | UN | 0.1936 | 7.67 | 0 | 1.4849
05661 | CAMPAINHA COM TIMPANO, DE ALTA POTENCIA, 65MM, EM ACO CROMAD | UN | 1 | 138.61 | 0 | 138.61
O, 127V E PRESSAO SONORA DE ATE 85DB
05692 | TUBO DE PVC RIGIDO SOLDAVEL, PONTA/BOLSA, EM BARRAS DE 6,00M | UN | 8.125 | 49.14 | 0 | 399.2625
, DE 032MM
05694 | TUBO DE PVC RIGIDO SOLDAVEL, PONTA/BOLSA, EM BARRAS DE 6,00M | UN | 17.355 | 77.57 | 0 | 1346.2274
, DE 050MM
05695 | TUBO DE PVC RIGIDO SOLDAVEL, PONTA/BOLSA, EM BARRAS DE 6,00M | UN | 9.333 | 139.56 | 0 | 1302.5135
, DE 060MM
05696 | TUBO DE PVC RIGIDO SOLDAVEL, PONTA/BOLSA, EM BARRAS DE 6,00M | UN | 7.954 | 236.37 | 0 | 1880.087
, DE 075MM
05707 | CABO DE COBRE FLEXIVEL COM ISOLAMENTO TERMOPLASTICO, DE 450/ | M | 190 | 1.6019 | 0 | 304.361
750V, DE 2,5MM2
05708 | CABO DE COBRE FLEXIVEL COM ISOLAMENTO TERMOPLASTICO, DE 450/ | M | 48 | 2.4673 | 0 | 118.4304
750V, DE 4MM2
05709 | CABO DE COBRE FLEXIVEL COM ISOLAMENTO TERMOPLASTICO, DE 450/ | M | 140 | 3.6494 | 0 | 510.916
750V, DE 6MM2
05710 | CABO DE COBRE FLEXIVEL COM ISOLAMENTO TERMOPLASTICO, DE 450/ | M | 116 | 6.1857 | 0 | 717.5412
750V, DE 10MM2
05726 | ADAPTADOR DE PVC, SOLDAVEL CURTO, COM BOLSA E ROSCA PARA REG | UN | 5 | 0.86 | 0 | 4.3
ISTRO, DE 025MMX3/4"
05732 | TE 90º DE PVC RIGIDO SOLDAVEL, DE 025MM | UN | 14 | 1.37 | 0 | 19.18
05734 | JOELHO 90º DE PVC SOLDAVEL, DE 025MM | UN | 36 | 0.66 | 0 | 23.76
05735 | LUVA DE PVC RIGIDO SOLDAVEL, DE REDUCAO DE 25MMX3/4" | UN | 3 | 1.73 | 0 | 5.19
05741 | ADAPTADOR DE PVC, SOLDAVEL, COM FLANGES LIVRES PARA CAIXA D` | UN | 2 | 244.52 | 0 | 489.04
AGUA, DE 075MMX2.1/2"
05744 | ADAPTADOR DE PVC, SOLDAVEL CURTO, COM BOLSA E ROSCA PARA REG | UN | 4 | 22.22 | 0 | 88.88
ISTRO, DE 075MMX2.1/2"
05749 | CAIXA DE LUZ DE PVC, DE 3"x3" | UN | 2 | 1.54 | 0 | 3.08
05750 | CAIXA DE LUZ DE PVC, DE 4"x2" | UN | 68 | 1.1 | 0 | 74.8
05751 | CAIXA DE LUZ DE PVC, DE 4"x4" | UN | 110 | 2.36 | 0 | 259.6
05759 | JOELHO 90º DE PVC SOLDAVEL COM ROSCA, DE 25MMX1/2" | UN | 1 | 2.64 | 0 | 2.64
05766 | JOELHO 90º DE PVC, PARA ESGOTO, DE 100MM | UN | 15 | 4.64 | 0 | 69.6
05767 | TE 90º DE PVC RIGIDO SOLDAVEL, DE 032MM | UN | 1 | 3.76 | 0 | 3.76
05769 | TE 90º DE PVC RIGIDO SOLDAVEL, DE 075MM | UN | 2 | 65.41 | 0 | 130.82
05770 | JOELHO 90º DE PVC, PARA ESGOTO, DE 075MM | UN | 2 | 5.65 | 0 | 11.3
05780 | JOELHO 90º DE PVC SOLDAVEL COM BUCHA DE LATAO, DE 25MMX1/2" | UN | 23 | 4.42 | 0 | 101.66
05785 | JOELHO 90º DE PVC, PARA ESGOTO, DE 050MM | UN | 10 | 2.25 | 0 | 22.5
05786 | JOELHO 45º DE PVC, PARA ESGOTO, DE 050MM | UN | 3 | 2.62 | 0 | 7.86
05791 | JOELHO 90º DE PVC, PARA ESGOTO, DE 040MM | UN | 13 | 1.53 | 0 | 19.89
05795 | CURVA 90º DE PVC CURTA PARA ESGOTO, DE 040MM | UN | 3 | 3.63 | 0 | 10.89
05799 | TE 90º DE PVC RIGIDO SOLDAVEL, COM ROSCA NA BOLSA CENTRAL, D | UN | 1 | 2.8 | 0 | 2.8
E 20MMX1/2"
05844 | ACO CA-50, ESTIRADO, PRECO DE REVENDEDOR, NO DIAMETRO DE 06, | KG | 6856.2 | 9.1099 | 0 | 62459.2964
3MM
05845 | ACO CA-50, ESTIRADO, PRECO DE REVENDEDOR, NO DIAMETRO DE 08, | KG | 3681.99 | 9.0663 | 0 | 33382.0259
0MM
05880 | BUCHA DE NYLON, TIPO S-05 | UN | 18.8 | 0.0167 | 0 | 0.314
05881 | BUCHA DE NYLON, TIPO S-06 | UN | 1516 | 0.02 | 0 | 30.32
05905 | PARAFUSO FERRO, ROSCA SOBERBA, CABECA CHATA, DE (3,5X25)MM | UN | 2128 | 0.0721 | 0 | 153.4288
05906 | PARAFUSO FERRO, ROSCA SOBERBA, CABECA CHATA, DE (3,8X30)MM | UN | 55.9712 | 0.103 | 0 | 5.765
05908 | PARAFUSO FERRO, ROSCA SOBERBA, CABECA CHATA, DE (4,8X40)MM | UN | 1516 | 0.2214 | 0 | 335.6424
05914 | INTERRUPTOR DE SOBREPOR SIMPLES, DE 10A-250V | UN | 0.9855 | 3.17 | 0 | 3.124
05937 | MACARANDUBA EM PECAS, DE 7,50X30,00CM (3"X12") | M | 112.35 | 97.34 | 0 | 10936.149
05938 | ESTRUTURA METALICAS (PAR),EM ACO GALV.PINTADO,P/BASQUETE,FIX | UN | 1 | 4017 | 0 | 4017
AS,AVANCO LIVRE 1,30M,C/TABELAS COMPENSADO NAVAL,AROS/REDES
05944 | REATOR ELETRONICO DE ALTO FATOR DE POTENCIA (AFT>0,92), PARA | UN | 44 | 14.85 | 0 | 653.4
LAMPADAS FLUORESCENTES - 20W - SIMPLES
05946 | SUPORTE TIPO PE DE GALINHA PARA FIXACAO DE LUMINARIAS | UN | 113 | 3.21 | 0 | 362.73
05953 | BOLSA DE LIGACAO PARA VASO SANITARIO | UN | 14.3911 | 1.81 | 0 | 26.0478
05996 | BOX DE ALUMINIO CURVO, DE 2" | UN | 1.05 | 40.17 | 0 | 42.1785
06021 | FUNDO ANTICORROSIVO DE SECAGEM RAPIDA LARANJA | GL | 26.6 | 63.73 | 0 | 1695.218
06028 | SELADOR PIGMENTADO A BASE DE RESINA ACRILICA MODIFICADA, NA | GL | 31.6821 | 31.4 | 0 | 994.8179
COR BRANCA
06029 | FITA CREPE, EM ROLO DE 25MMX50,00M | UN | 4.4 | 7.58 | 0 | 33.352
07011 | VALVULA DE DESCARGA COM REGISTRO INTEGRADO, DE 1.1/2" | UN | 14 | 152.23 | 0 | 2131.22
07020 | BACIA SANITARIA DE LOUCA BRANCA, CONVENCIONAL, PADRAO POPULA | UN | 14.3911 | 154.49 | 0 | 2223.2767
R
07076 | RALO SIFONADO DE PVC RIGIDO, DE (100X100)MM, COM SAIDA DE 50 | UN | 1 | 11.42 | 0 | 11.42
MM, COM TAMPA CEGA
07132 | JOELHO 90º DE PVC SOLDAVEL, DE 050MM | UN | 33 | 4.91 | 0 | 162.03
07133 | JOELHO 90º DE PVC SOLDAVEL, DE 032MM | UN | 1 | 2.41 | 0 | 2.41
07136 | LUVA DE PVC RIGIDO, SOLDAVEL, DE 50MM | UN | 10.56 | 4.36 | 0 | 46.0416
07137 | TE 90º DE PVC RIGIDO SOLDAVEL, DE 050MM | UN | 30 | 9.61 | 0 | 288.3
07141 | ADAPTADOR DE PVC, SOLDAVEL CURTO, COM BOLSA E ROSCA PARA REG | UN | 30 | 4.36 | 0 | 130.8
ISTRO, DE 050MMX1.1/2"
07142 | ADAPTADOR DE PVC, SOLDAVEL CURTO, COM BOLSA E ROSCA PARA REG | UN | 10.25 | 2.16 | 0 | 22.14
ISTRO, DE 032MMX1"
07145 | ADAPTADOR DE PVC, SOLDAVEL, COM FLANGES LIVRES PARA CAIXA D` | UN | 2 | 21.11 | 0 | 42.22
AGUA, DE 032MMX1"
07150 | LUVA DE PVC RIGIDO, SOLDAVEL, DE 60MM | UN | 16.83 | 11.52 | 0 | 193.8816
07151 | TUBO DE PVC DE DESCARGA, PARA VALVULA DE 1.1/2" | UN | 30 | 6.76 | 0 | 202.8
07160 | LUVA DE PVC RIGIDO, SOLDAVEL, DE 75MM | UN | 12.54 | 17.91 | 0 | 224.5914
07177 | TINTA LATEX ECONOMICA PARA INTERIOR, FOSCA, EM BALDE DE 18 L | UN | 37.896 | 140.43 | 0 | 5321.7353
ITROS
07182 | FUNDO PREPARADOR DE PAREDES ACRILICO, BASE D`AGUA, INCOLOR | GL | 36.8 | 48.27 | 0 | 1776.336
07421 | FILTRO P/USO DOMESTICO, C/1 ELEM.CELULOSE E CARVAO ATIVADO, | UN | 1 | 211.15 | 0 | 211.15
P/VAZAO DE ATE 360L/H, CONEXAO 3/4", S/REG., FORNECIMENTO
07425 | PRIMER EPOXI,ISOCIANATO DE 2 COMPONENTES | GL | 0.48 | 307.15 | 0 | 147.432
07799 | FECHADURA DE EMBUTIR EM LATAO CROM., P/PORTA EXT.,MACANETA T | UN | 2 | 619.45 | 0 | 1238.9
IPO BOLA EM ZAMAK, DIST. 55MM E PROFUND. 80MM
07805 | FECHADURA DE EMBUTIR EM LATAO CROMADO, P/PORTA INT., MACANET | UN | 28 | 68.91 | 0 | 1929.48
A TIPO ALAVANCA EM ZAMAK, DIST. 55MM E PROFUND. 83MM
07891 | RALO SECO QUADRADO DE PVC, DE (100X53X40)MM, COM GRELHA EM P | UN | 5 | 8.02 | 0 | 40.1
VC
07953 | TEXTURA ACRILICA PARA EXTERIOR/INTERIOR, FOSCA, EM LATA DE 1 | UN | 5.793 | 133.68 | 0 | 774.4082
8 LITROS
07990 | LAMPADA FLUORESCENTE COMPACTA INTEGRADA, ELETRONICA, DE 25W- | UN | 9 | 13.29 | 0 | 119.61
127V, BASE E-27
08000 | TELHA ONDULADA DE CIMENTO, SEM AMIANTO, REFORCADA C/FIOS SIN | UN | 3.2008 | 70.24 | 0 | 224.8255
TETICOS (CRFS), DE (2,44X1,10)M E C/ESPES. DE 6MM
08026 | CONECTOR PARAFUSO FENDIDO, TIPO SPLIT BOLT, FABRICADO EM COB | UN | 2.7238 | 31.58 | 0 | 86.0183
RE, PARA CABO DE 120MM2
13680 | TAMPAO COMPLETO DE FERRO FUNDIDO NODULAR ARTICULADO, | UN | 1 | 405.87 | 0 | 405.87
DN600MM, CLASSE B125CONFORME ABNT NBR 10160
14314 | ASFALTO MODIFICADO, TIPO II, NBR 9910 | KG | 7.2 | 14.7388 | 0 | 106.1194
14485 | MICROONIBUS COM CAPACIDADE MINIMA DE 15 LUGARES, MOTOR DIESE | UN | 0.0085716 | 308655.12 | 0 | 2645.6682
L, PRECO SEM PNEUS
14543 | PEDRA BRITADA 1 E 2 (MEDIA), PARA REGIAO METROPOLITANA DO RI | T | 221.6816 | 90.4 | 0 | 20040.0196
O DE JANEIRO
14574 | PO DE PEDRA, PARA REGIAO METROPOLITANA DO RIO DE JANEIRO | T | 1082.016 | 74 | 0 | 80069.184
14611 | LOCACAO ELEVADOR DE OBRA,SISTEMA CREMALHEIRA,TORRE 25,00M,CA | UNXMES | 0.036107 | 6800 | 0 | 245.5276
BINE SIMPLES,CAP. EM TORNO DE 1500KG,4 PARADAS,EXC. OPERADOR
14669 | CALHA CHANFRADA EM CHAPA DE ACO PARA LUMINARIA DE SOBREPOR, | UN | 44 | 10.3 | 0 | 453.2
PARA 1 LAMPADA TUBULAR DE 600MM
14704 | CALHA CHANFRADA EM CHAPA DE ACO PARA LUMINARIA DE SOBREPOR, | UN | 69 | 61.7 | 0 | 4257.3
PARA 4 LAMPADAS TUBULARES DE 1200MM
14790 | BANCA DE MARMORE BRANCO NACIONAL, DE (1,20X0,60)M, COM 3CM D | UN | 11.66 | 395.52 | 0 | 4611.7632
E ESPESSURA E 1 ABERTURA PARA CUBA (EXCLUSIVE CUBA)
14836 | LOCACAO DE ANDAIME METALICO COM ELEMENTOS TUBULARES SOBRE SA | M2XMES | 198.02 | 13 | 0 | 2574.26
PATAS,C/ESCADA DE ACESSO E GUARDA-CORPO,EXCL.PISO E TRANSP.
14919 | CONJUNTO DE 6 PNEUS RADIAIS, 275/80R22.5 | UN | 0.054054 | 10840.62 | 0 | 585.9789
14921 | CONJUNTO DE 3 PNEUS DIAGONAIS, 700-16 | UN | 0.08605 | 1761.27 | 0 | 151.5573
14931 | LAJE PRE-MOLDADA,P/SOBRECARGA DE 3,5KN/M2,VAO DE 4,40M,B11(8 | M2 | 430 | 100.22 | 0 | 43094.6
+3),ENCHIMENTO H=8CM(VIGOTAS E EPS),ABNT NBR 14859-1/2/3
14932 | LAJE PRE-MOLDADA,P/SOBRECARGA DE 3,5KN/M2,VAO DE 4,10M,B12(8 | M2 | 853 | 95.79 | 0 | 81708.87
+4),ENCHIMENTO H=8CM(VIGOTAS E EPS),ABNT NBR 14859-1/2/3
14948 | FECHADURA TIPO TRANQUETA,TRINCO REVER.,LATAO CROM. MACANETA | UN | 3 | 78.21 | 0 | 234.63
ALAVANCA,LATAO CROM.,ROSETA CIRC.LATAO LAM.CROM. TRANQUETA
20015 | MAO-DE-OBRA DE ARMADOR DE CONCRETO ARMADO, INCLUSIVE ENCARGO | H | 2838.9296 | 23.16 | 0 | 65749.6101
S SOCIAIS DESONERADOS
20039 | MAO-DE-OBRA DE BOMBEIRO HIDRAULICO DA CONSTRUCAO CIVIL, INCL | H | 606.2276 | 23.16 | 0 | 14040.2308
USIVE ENCARGOS SOCIAIS DESONERADOS
20041 | MAO-DE-OBRA DE CALAFATE, INCLUSIVE E ENCARGOS SOCIAIS DESONE | H | 26.88 | 23.16 | 0 | 622.5408
RADOS
20045 | MAO-DE-OBRA DE CARPINTEIRO DE ESQUADRIAS DE MADEIRA, INCLUSI | H | 2166.9913 | 24.92 | 0 | 54001.4222
VE ENCARGOS SOCIAIS DESONERADOS
20046 | MAO-DE-OBRA DE CARPINTEIRO DE FORMA DE CONCRETO, INCLUSIVE E | H | 7226.2861 | 23.16 | 0 | 167360.7851
NCARGOS SOCIAIS DESONERADOS
20047 | MAO-DE-OBRA DE CAVOUQUEIRO, INCLUSIVE ENCARGOS SOCIAIS DESON | H | 113.4 | 23.16 | 0 | 2626.344
ERADOS
20060 | MAO-DE-OBRA DE ELETRICISTA DA CONSTRUCAO CIVIL, INCLUSIVE EN | H | 957.5183 | 23.16 | 0 | 22176.1241
CARGOS SOCIAIS DESONERADOS
20082 | MAO-DE-OBRA DE GESSEIRO, INCLUSIVE ENCARGOS SOCIAIS DESONERA | H | 4.2 | 23.16 | 0 | 97.272
DOS
20085 | MAO-DE-OBRA DE LABORATORISTA DE SOLOS A, INCLUSIVE ENCARGOS | H | 31.69 | 32.01 | 0 | 1014.3969
SOCIAIS DESONERADOS
20086 | MAO-DE-OBRA DE LABORATORISTA DE SOLOS B, INCLUSIVE ENCARGOS | H | 139.806 | 23.16 | 0 | 3237.907
SOCIAIS DESONERADOS
20087 | MAO-DE-OBRA DE LADRILHEIRO, INCLUSIVE ENCARGOS SOCIAIS DESON | H | 426.825 | 24.92 | 0 | 10636.479
ERADOS
20090 | MAO-DE-OBRA DE MARCENEIRO, INCLUSIVE ENCARGOS SOCIAIS DESONE | H | 48.51 | 32.01 | 0 | 1552.8051
RADOS
20091 | MAO-DE-OBRA DE MARMORISTA DE MARMORE E GRANITO, INCLUSIVE EN | H | 89.838 | 23.16 | 0 | 2080.6481
CARGOS SOCIAIS DESONERADOS
20092 | MAO-DE-OBRA DE MARMORISTA DE MARMORITE, INCLUSIVE ENCARGOS S | H | 6812.4735 | 23.16 | 0 | 157776.8863
OCIAIS DESONERADOS
20105 | MAO-DE-OBRA DE MOTORISTA DE CAMINHAO E CARRETA, INCLUSIVE EN | H | 332.68 | 23.16 | 0 | 7704.8688
CARGOS SOCIAIS DESONERADOS
20112 | MAO-DE-OBRA DE OPERADOR DE MAQUINAS AUX. (COMPRESSOR, ROLO C | H | 63.1995 | 23.16 | 0 | 1463.7004
OMPACTADOR LEVE...), INCLUSIVE ENCARGOS SOCIAIS DESONERADOS
20115 | MAO-DE-OBRA DE PEDREIRO, INCLUSIVE ENCARGOS SOCIAIS DESONERA | H | 11210.9368 | 23.16 | 0 | 259645.2971
DOS
20118 | MAO-DE-OBRA DE PINTOR, INCLUSIVE ENCARGOS SOCIAIS DESONERADO | H | 5309.85 | 23.16 | 0 | 122976.126
S
20131 | MAO-DE-OBRA DE SERRALHEIRO DA CONSTRUCAO CIVIL, INCLUSIVE EN | H | 410.01 | 24.92 | 0 | 10217.4492
CARGOS SOCIAIS DESONERADOS
20132 | MAO-DE-OBRA DE SERVENTE DA CONSTRUCAO CIVIL, INCLUSIVE ENCAR | H | 42463.6835 | 16.75 | 0 | 711266.6988
GOS SOCIAIS DESONERADOS
20141 | MAO-DE-OBRA DE TAQUEIRO, INCLUSIVE ENCARGOS SOCIAIS DESONERA | H | 20.16 | 23.16 | 0 | 466.9056
DOS
30956 | PERFIL "H" DE ACO CARBONO, P/USOS GERAIS,PADRAO AMERICANO, C | KG | 4.68 | 5.1567 | 0 | 24.1334
OMPR.USUAL, PRECO DE USINA, DE 6"X6". FORN.
30957 | PERFIL "U" DE ACO CARBONO, P/USOS GERAIS, PADRAO AMERICANO, | KG | 10.3584 | 5.0243 | 0 | 52.0437
COMPR. USUAL, PRECO DE USINA, DE 6"X2". FORN.
30958 | BARRA CHATA DE ACO CARBONO, P/USOS GERAIS, PADRAO AMERICANO, | KG | 4.68 | 4.6518 | 0 | 21.7704
FABRICACAO USUAL, PRECO DE USINA, DE 5" X 1/2". FORN.
31052 | PINUS EM PECAS DE 2,50X22,50M, (1"X9") | M | 5053.1579 | 8.1835 | 0 | 41352.5176
31067 | PINUS EM PECAS DE 7,50X11,25CM, (3"X4.1/2") | M | 1525 | 15.0917 | 0 | 23014.8425
05.100.0020-0 | CAFE DA MANHA, CONFORME CONVENCAO DO TRABALHO PARA CONSTRUCA | UN |  | 8.5
O CIVIL E CONDICOES HIGIENICAS E SANITARIAS ADEQUADAS
14612 | CAFE DA MANHA | UN | 1 | 8.5 | 0 | 8.5
05.100.0020-A | CAFE DA MANHA, CONFORME CONVENCAO DO TRABALHO PARA CONSTRUCA | UN |  | 8.5
O CIVIL E CONDICOES HIGIENICAS E SANITARIAS ADEQUADAS
14612 | CAFE DA MANHA | UN | 1 | 8.5 | 0 | 8.5
05.100.0022-0 | REFEICAO CONFORME CONVENCAO DO TRABALHO PARA CONSTRUCAO CIVI | UN |  | 14.5
L E CONDICOES HIGIENICAS E SANITARIAS ADEQUADAS
14613 | REFEICAO (QUENTINHA) | UN | 1 | 14.5 | 0 | 14.5
05.100.0022-A | REFEICAO CONFORME CONVENCAO DO TRABALHO PARA CONSTRUCAO CIVI | UN |  | 14.5
L E CONDICOES HIGIENICAS E SANITARIAS ADEQUADAS
14613 | REFEICAO (QUENTINHA) | UN | 1 | 14.5 | 0 | 14.5
05.100.0024-0 | CESTA BASICA, CONFORME CONVENCAO DO TRABALHO PARA CONSTRUCAO | UNXMES |  | 270
CIVIL
14614 | CESTA BASICA CONFORME CONVENCAO COLETIVA, CONCEDIDA SOMENTE | MES | 1 | 270 | 0 | 270
NO CASO DE NAO HAVER AUSENCIA, JUSTIFICADA OU NAO
05.100.0024-A | CESTA BASICA, CONFORME CONVENCAO DO TRABALHO PARA CONSTRUCAO | UNXMES |  | 270
CIVIL
14614 | CESTA BASICA CONFORME CONVENCAO COLETIVA, CONCEDIDA SOMENTE | MES | 1 | 270 | 0 | 270
NO CASO DE NAO HAVER AUSENCIA, JUSTIFICADA OU NAO
05.100.0026-0 | VALE TRANSPORTE, CONSIDERANDO PASSAGEM IDA E VOLTA | UN |  | 7.33
14615 | VALE TRANSPORTE (IDA E VOLTA BASE MODAL CIDADE RJ), DESCONTO | UN | 1 | 7.3324 | 0 | 7.3324
DE 1% CONF. CONV. COLETIVA, BASE SALARIO CODIGO 01968
05.100.0026-A | VALE TRANSPORTE, CONSIDERANDO PASSAGEM IDA E VOLTA | UN |  | 7.33
14615 | VALE TRANSPORTE (IDA E VOLTA BASE MODAL CIDADE RJ), DESCONTO | UN | 1 | 7.3324 | 0 | 7.3324
DE 1% CONF. CONV. COLETIVA, BASE SALARIO CODIGO 01968
05.100.0900-0 | UNIDADE REF.P/COMPL.ADM LOCAL,CONSID:CONSUMO AGUA,TEL.ENERGI | UR |  | 32.84
A ELETRICA,MAT.LIMPEZA E ESCRITORIO,COMPUTADORES,LICENCA OBR
A,MOVEIS E UTENSILIOS,AR COND.BEBEDOURO,ART,RRT,FOTOGRAFIAS
UNIFORMES,DIARIAS,EXAMES ADMISSIONAIS PERIODICOS E DEMISSION
AIS,CURSO CAPACITACAO/TREINAMENTO E ITENS COMPLEMENTEM AS DE
SP.NECESS.EXCL.DESPESAS SUBSIDIOS ALIM.E TRANSPORTE PESSOAL
06096 | VALOR BASICO PARA INSUMOS | UN | 1 | 32.84 | 0 | 32.84
05.100.0900-A | UNIDADE REF.P/COMPL.ADM LOCAL,CONSID:CONSUMO AGUA,TEL.ENERGI | UR |  | 32.84
A ELETRICA,MAT.LIMPEZA E ESCRITORIO,COMPUTADORES,LICENCA OBR
A,MOVEIS E UTENSILIOS,AR COND.BEBEDOURO,ART,RRT,FOTOGRAFIAS
UNIFORMES,DIARIAS,EXAMES ADMISSIONAIS PERIODICOS E DEMISSION
AIS,CURSO CAPACITACAO/TREINAMENTO E ITENS COMPLEMENTEM AS DE
SP.NECESS.EXCL.DESPESAS SUBSIDIOS ALIM.E TRANSPORTE PESSOAL
06096 | VALOR BASICO PARA INSUMOS | UN | 1 | 32.84 | 0 | 32.84
05.103.0000-0 | INDICE GERAL PARA FORNECIMENTO DE MATERIAL DE CONSTRUCAO CIV |  |  | 2119435.15
IL
00001 | AREIA LAVADA, GROSSA, PARA REGIAO METROPOLITANA DO RIO DE JA | M3 | 526.4836 | 118.5 | 0 | 62388.3063
NEIRO
00004 | ARAME RECOZIDO Nº 18 | KG | 793.328 | 12.1943 | 0 | 9674.0796
00005 | ARAME GALVANIZADO Nº 16 | KG | 0.7 | 13.85 | 0 | 9.695
00008 | ACIDO MURIATICO | L | 40 | 8.23 | 0 | 329.2
00011 | CANTONEIRA DE ACO DOCE, P/SERRALHERIA, PRECO DE REVENDEDOR, | KG | 17454.916 | 10.1455 | 0 | 177088.85
DE 5/8"X1/8" ATE 1.1/2"X1/8"
00013 | ACO CA-60, ESTIRADO, PRECO DE REVENDEDOR, NO DIAMETRO DE 04, | KG | 8.232 | 11.17 | 0 | 91.9514
2MM
00017 | ACO CA-50, ESTIRADO, PRECO DE REVENDEDOR, NO DIAMETRO DE 10, | KG | 3698.99 | 8.0884 | 0 | 29918.9107
0MM
00018 | ACO CA-50, ESTIRADO, PRECO DE REVENDEDOR, NO DIAMETRO DE 12, | KG | 3681.99 | 8.5504 | 0 | 31482.4873
5MM
00019 | ACO CA-50, ESTIRADO, PRECO DE REVENDEDOR, NO DIAMETRO DE 16, | KG | 3475.8407 | 8.712 | 0 | 30281.5238
0MM
00020 | ACO CA-50, ESTIRADO, PRECO DE REVENDEDOR, NO DIAMETRO DE 20, | KG | 3119.6547 | 8.712 | 0 | 27178.4315
0MM
00021 | ACO CA-50, ESTIRADO, PRECO DE REVENDEDOR, NO DIAMETRO, DE 25 | KG | 3830.1547 | 8.712 | 0 | 33368.3075
,0MM
00029 | ACO CA-25, ESTIRADO, PRECO DE REVENDEDOR, NO DIAMETRO DE 06, | KG | 641.8214 | 10.3208 | 0 | 6624.1103
3MM
00030 | ACO CA-25, ESTIRADO, PRECO DE REVENDEDOR, NO DIAMETRO DE 08, | KG | 0.22 | 9.0414 | 0 | 1.9891
0MM
00031 | ACO CA-25, ESTIRADO, PRECO DE REVENDEDOR, NO DIAMETRO DE 10, | KG | 7.9014 | 9.7955 | 0 | 77.3982
0MM
00032 | ACO CA-25, ESTIRADO, PRECO DE REVENDEDOR, NO DIAMETRO DE 12, | KG | 7.9014 | 9.7955 | 0 | 77.3982
5MM
00077 | AZULEJO BRANCO, BRILHANTE EXTRA, DE (15x15)CM | M2 | 300.52 | 30.89 | 0 | 9283.0628
00078 | FIXADOR P/CAIACAO, EM FRASCO DE 150ML | UN | 22.5 | 1.6446 | 0 | 37.0035
00080 | CHAPA LAMINADA (COMP.DE CELULOSE C/RESINA PRENSADA EM AUTO-C | UN | 28 | 440.11 | 0 | 12323.08
LAVE), "VERDE SUPER QUADRO ESCOLAR", (1,25X3,08)M C/ESP.1MM
00084 | PERFIL "H" DE ACO CARBONO, P/USOS GERAIS,PADRAO AMERICANO, C | KG | 4.68 | 5.1567 | 0 | 24.1334
OMPR.USUAL, PRECO DE USINA, DE 6"X6". FORN.
00085 | PERFIL "U" DE ACO CARBONO, P/USOS GERAIS, PADRAO AMERICANO, | KG | 10.3584 | 5.0243 | 0 | 52.0437
COMPR. USUAL, PRECO DE USINA, DE 6"X2". FORN.
00086 | BARRA CHATA DE ACO CARBONO, P/USOS GERAIS, PADRAO AMERICANO, | KG | 4.68 | 4.6518 | 0 | 21.7704
FABRICACAO USUAL, PRECO DE USINA, DE 5" X 1/2". FORN.
00087 | CHAPA DE ACO CARBONO,P/USOS GERAIS,LAMINADA FRIO,SUPERF.COM. | KG | 11.934 | 9.0963 | 0 | 108.5552
,TAM.PADRAO,BORDAS UNIV.,REC.BRANCO,PRECO DE USINA,ESP.1,5MM
00088 | CHUMBO VIRGEM EM LINGOTE | KG | 0.6006 | 30.8 | 0 | 18.4985
00089 | COBRE ELETROLITICO, TIPO PRENSADO-BARRA | KG | 0.546 | 116.46 | 0 | 63.5872
00090 | COBRE ELETROLITICO, TIPO LAMINADO-CHAPA | KG | 0.546 | 116.46 | 0 | 63.5872
00091 | FERRO GUSA "E", EM LINGOTE, C/1,91 A 2,4% DE SILICIO | KG | 18.4704 | 3.8285 | 0 | 70.7139
00096 | LATAO EM BARRA, PRENSADO, RETANGULAR | KG | 0.39 | 138.25 | 0 | 53.9175
00097 | LATAO EM CHAPA, DE (1,2x0,60)M, E C/ESPES. DE 3,5MM | KG | 0.39 | 75.17 | 0 | 29.3163
00098 | FIO SOLIDO DE COBRE ELETROLITICO, NU, TEMPERA MEIO DURA, CLA | KG | 19.425 | 75.0549 | 0 | 1457.9414
SSE 1, SECAO CIRCULAR DE 1,0 A 16,0MM2
00115 | BUCHA E ARRUELA DE ALUMINIO PARA ELETRODUTO, DE 3/4" | UN | 633.05 | 1.33 | 0 | 841.9565
00119 | BOTAO DE CAMPAINHA | UN | 1 | 5.66 | 0 | 5.66
00124 | ESMALTE SINTETICO ALQUIDICO ALTO BRILHO, BRILHANTE, ACETINAD | GL | 23.63 | 115.45 | 0 | 2728.0835
O OU FOSCO
00125 | TINTA FUNDO SINTETICO NIVELADOR, PARA MADEIRA, INTERIORES E | GL | 60.6328 | 84.9 | 0 | 5147.7274
EXTERIORES
00148 | TUBO DE ACO GALVANIZADO, COM COSTURA, PESADO, NBR 5580, DN=3 | M | 41.5951 | 25.96 | 0 | 1079.8086
/4"
00149 | CIMENTO PORTLAND CP II 32, EM SACO DE 50KG | KG | 239594.4395 | 0.576 | 0 | 138006.3972
00150 | CIMENTO BRANCO | KG | 7406.39 | 2.67 | 0 | 19775.0613
00153 | COBOGO DE CONCRETO VAZADO, COM FUROS QUADRADOS, MEDINDO APRO | UN | 112 | 27 | 0 | 3024
XIMADAMENTE 50X50X5CM
00160 | CHAPA DE ACO CARBONO, GALVANIZADA, PARA USOS GERAIS, TAMANHO | KG | 150.44 | 16.377 | 0 | 2463.7559
PADRAO, PRECO DE REVENDEDOR, COM ESPESSURA DE 0,5MM
00168 | CERA EM PASTA PARA ASSOALHO | KG | 2.88 | 33.74 | 0 | 97.1712
00197 | TUBO DE ACO GALVANIZADO, COM COSTURA, PESADO, NBR 5580, DN=3 | M | 36.2917 | 117.78 | 0 | 4274.436
"
00200 | CAIXA INCENDIO ACO (70X50X25)CM,C/MANGUEIRA TIPO 2 NO DIAMET | UN | 6 | 1243.09 | 0 | 7458.54
RO DE 1.1/2",EMPATADA C/REGISTRO,INCL. 2 LANC. MANG. 15,00M
00209 | CAL HIDRATADA | KG | 660 | 0.865 | 0 | 570.9
00215 | GASOLINA COMUM NA BOMBA | L | 407.885 | 5.31 | 0 | 2165.8694
00218 | OLEO DIESEL COMBUSTIVEL COMUM, NA BOMBA | L | 1939.935 | 5.08 | 0 | 9854.8698
00220 | OLEO LUBRIFICANTE MINERAL MULTIVISCOSO, CLASSIFICACAO API CG | L | 59.1056 | 24 | 0 | 1418.5356
-4, GRAU SAE 20W-40
00222 | GRAXA COMUM P/LUBRIFICACAO DE CHASSIS, EM TAMBORES DE 170KG | KG | 17.0526 | 11.07 | 0 | 188.7724
00225 | ADESIVO DE CONTATO A BASE DE SOLVENTES, RESINAS E BORRACHAS | GL | 10.71 | 92.69 | 0 | 992.7099
SINTETICAS E ADITIVOS, EMBALAGEM DE 3,2L/2,8KG
00252 | PARAFUSO C/ROSCA, DE (8x100)MM | UN | 15.488 | 0.9642 | 0 | 14.9335
00279 | CHAPA LAMINADA C/ACABAMENTO BRILHANTE, DE (1,25X3,08)M, C/ES | UN | 6.93 | 139.9 | 0 | 969.507
PES. DE 0,8MM
00282 | CABO DE COBRE FLEXIVEL COM ISOLAMENTO TERMOPLASTICO, DE 450/ | M | 20 | 9.8273 | 0 | 196.546
750V, DE 16MM2
00284 | FIO C/ISOLAMENTO TERMOPLASTICO ANTICHAMA DE 750V, DE 04,0MM2 | M | 30 | 3.54 | 0 | 106.2
00285 | FIO C/ISOLAMENTO TERMOPLASTICO ANTICHAMA DE 750V, DE 02,5MM2 | M | 1916 | 1.97 | 0 | 3774.52
00286 | FIO C/ISOLAMENTO TERMOPLASTICO ANTICHAMA DE 750V, DE 01,5MM2 | M | 50 | 1.38 | 0 | 69
00289 | CABO SOLIDO DE COBRE ELETROLITICO NU, TEMPERA MOLE, CLASSE 2 | KG | 0.525 | 75.0549 | 0 | 39.4038
, SECAO CIRCULAR DE 10,0 A 500,0MM2
00290 | SOLVENTE EPOXY | L | 0.5 | 68.0944 | 0 | 34.0472
00297 | GESSO P/FORRO, TIPO ESTUQUE | KG | 63.712 | 0.84 | 0 | 53.5181
00309 | INTERRUPTOR DE EMBUTIR, FOSFORESCENTE, C/PLACA, DE 1 TECLA S | UN | 6 | 3.77 | 0 | 22.62
IMPLES
00316 | JUNTA PLASTICA, P/PISO, ALTURA DE 17MM, E C/ESPES. DE 3MM | M | 3065 | 1.03 | 0 | 3156.95
00324 | LIXA P/MADEIRA Nº100 | UN | 1430 | 0.65 | 0 | 929.5
00349 | PINUS, EM PECAS DE 2,50X30,00CM (1"X12") | M | 6819.5566 | 12.04 | 0 | 82107.4609
00350 | PINUS EM PECAS DE 2,50X22,50CM, (1"X9") | M | 5053.1579 | 8.1835 | 0 | 41352.5176
00368 | PINUS, EM PECAS DE 7,50X7,50CM (3"X3") | M | 3572.0112 | 7.35 | 0 | 26254.2823
00378 | RODAPE EM MADEIRA DE LEI, CANTO BOLEADO, DE (2X5)CM, GRUPO V | M | 28.35 | 10.25 | 0 | 290.5875
I
00379 | MACARANDUBA EM RIPAS, DE (2X10)CM | M | 11.4 | 17.51 | 0 | 199.614
00391 | PLACA DE MARMORE BRANCO NACIONAL, POLIDO, COM ESPESSURA DE 2 | M2 | 36.96 | 240 | 0 | 8870.4
CM
00408 | GRANILHA Nº 1 BRANCA | KG | 25450.33 | 0.74 | 0 | 18833.2442
00413 | MASSA PARA MADEIRA | GL | 87.508 | 58.7 | 0 | 5136.7196
00418 | CEDRO EM TABUAS, PRANCHETAS E PRANCHOES, PARA ESQUADRIAS | M3 | 24.8479 | 10725 | 0 | 266493.3682
00437 | OLEO DE LINHACA | L | 0.768 | 24.38 | 0 | 18.7238
00453 | PREGO COM OU SEM CABECA, EM CAIXAS DE 50KG, OU QUANTIDADES E | KG | 550.1224 | 18.29 | 0 | 10061.7383
QUIVALENTES, Nº12X12 A 18X30
00456 | POSTE DE CONCRETO, C/SECAO CIRCULAR, C/07,00M DE COMPR., PAD | UN | 1 | 701.44 | 0 | 701.44
RAO ABNT, EXCLUSIVE TRANSP., C/CARGA NOM.HORIZ.TOPO 100KGF
00491 | PLACA P/PORTA WC,ACRILICO,IMPRES."SILK-SCREEN", FUNDO BRANCO | UN | 2 | 154.5 | 0 | 309
E DESENHO AZUL, C/ESPES.3,2MM, (39X19)CM
00510 | RECEPTACULO DE PORCELANA P/LAMPADA, BASE E-27 | UN | 1.1849 | 2.67 | 0 | 3.1638
00519 | SAIBRO | M3 | 287.8806 | 98 | 0 | 28212.2954
00558 | TIJOLO CERAMICO, MACICO, DE (07X10X20)CM | UN | 1965 | 1.19 | 0 | 2338.35
00559 | TIJOLO CERAMICO, FURADO, DE (10X20X20)CM | UN | 32641.04 | 0.7 | 0 | 22848.728
00560 | TIJOLO CERAMICO, FURADO, DE (10X20X30)CM | UN | 32445 | 0.97 | 0 | 31471.65
00562 | TELHA CANAL COMUM DE 1ª, COM 32 UN/M2 | UN | 19008 | 1.4 | 0 | 26611.2
00564 | CUMEEIRA DE TELHA DE MARSELHA COMUM, DE 1ª | UN | 195 | 2.3 | 0 | 448.5
00597 | VERNIZ COPAL BRILHANTE PARA INTERIOR | GL | 2.1 | 74.41 | 0 | 156.261
00600 | VIDRO PLANO TRANSPARENTE, COMUM, COM ESPESSURA DE 3MM | M2 | 268.7889 | 82.4 | 0 | 22148.2024
00665 | PARAFUSO DE LATAO, ROSCA SOBERBA, CABECA CHATA, DE 5,5MMX2.1 | UN | 50.3924 | 3.28 | 0 | 165.2872
/2"
00666 | BUCHA DE NYLON, TIPO S-12 | UN | 51.9554 | 0.0696 | 0 | 3.6161
00688 | LIGACAO DE AGUA CEDAE, PARA INSTALACAO NO PASSEIO, DE 3/4", | UN | 1 | 1048.8699 | 0 | 1048.8699
VAZAO DE 3,0M3/H (VALOR TOTAL)
00701 | REGISTRO DE GAVETA DE BRONZE, DE 1ª QUALIDADE COM ROSCA DE A | UN | 0.39107 | 29.25 | 0 | 11.4389
MBOS OS LADOS, DE 1/2"
00702 | REGISTRO DE GAVETA DE BRONZE, DE 1ª QUALIDADE COM ROSCA DE A | UN | 2 | 30.3 | 0 | 60.6
MBOS OS LADOS, DE 3/4"
00703 | REGISTRO DE GAVETA DE BRONZE, DE 1ª QUALIDADE COM ROSCA DE A | UN | 1.1936 | 66.44 | 0 | 79.3028
MBOS OS LADOS, DE 1"
00707 | REGISTRO DE GAVETA DE BRONZE, DE 1ª QUALIDADE COM ROSCA DE A | UN | 2 | 265.07 | 0 | 530.14
MBOS OS LADOS, DE 2.1/2"
00724 | TARIFA DE ENERGIA ELETRICA, TIPO COMERCIAL | KWH | 297.865 | 1.0775 | 0 | 320.9495
00760 | PORTA LISA, SEMI-OCA PARA PINTURA, DE (80X210X3,5)CM | UN | 25.8014 | 127.78 | 0 | 3296.9029
00761 | PORTA LISA, SEMI-OCA PARA PINTURA, DE (70X210X3,5)CM | UN | 5 | 122.1046 | 0 | 610.523
00762 | PORTA LISA, SEMI-OCA PARA PINTURA, DE (60X210X3,5)CM | UN | 19.3872 | 114.2899 | 0 | 2215.7611
00784 | CAIXA D'AGUA DE FIBRA DE VIDRO OU POLIETILENO, COM CAPACIDAD | UN | 0.1758 | 232.15 | 0 | 40.812
E DE 0500 LITROS
00788 | CAIXA D'AGUA DE FIBRA DE VIDRO OU POLIETILENO, COM CAPACIDAD | UN | 1.0266 | 360.5 | 0 | 370.0821
E DE 1000 LITROS
00791 | CAIXA D'AGUA, FIBRA DE VIDRO OU POLIETILENO, COM CAPACIDADE | UN | 0.6383 | 201.87 | 0 | 128.8536
APROXIMADAMENTE DE 0300 LITROS
00798 | PINUS EM PECAS DE 7,50 X 11,25CM, (3"X4.1/2") | M | 1525 | 15.0917 | 0 | 23014.8425
00819 | TINTA A BASE DE BORRACHA CLORADA, P/ACABAMENTO A CORES | GL | 2.4 | 143.17 | 0 | 343.608
00840 | DETERGENTE NEUTRO P/LIMPEZA INDUSTRIAL, EM SACO DE 25KG | KG | 0.6 | 22.31 | 0 | 13.386
00841 | ESCOVA DE ACO, SEM CABO E SEM ALCA, DE (18X6)CM | UN | 40 | 11.65 | 0 | 466
00843 | TUBO CERAMICO, ESGOTO SANITARIO, DE 100MM E COM COMPRIMENTO | M | 3.44 | 33.468 | 0 | 115.1299
DE 1,00M
00872 | CURVA 45º OU 90º DE CERAMICA PARA ESGOTO COM JUNTA ARGAMASSA | UN | 1 | 35.71 | 0 | 35.71
, DE 0100MM
00892 | VIBRADOR DE IMERSAO, TUBO DE (48X480)MM, COM MANGOTE DE 5,00 | UN | 0.031656 | 2664.59 | 0 | 84.3503
M DE COMPRIM. COM MOTOR ELETRICO DE 2CV
00948 | FECHO DE EMBUTIR, DE ALAVANCA, LATAO LAMINADO CROMADO, COM 4 | UN | 2 | 102.37 | 0 | 204.74
0CM DE ALTURA
00974 | FECHO SOBREPOR, LIVRE-OCUPADO, LATAO FUNDIDO CROMADO, INCLUS | UN | 16 | 44.18 | 0 | 706.88
IVE TARJETA COM TRANCA FIXA
00986 | TARJETA DE FIO REDONDO, EM FERRO CROMADO, DE 2" | UN | 0.78214 | 2.93 | 0 | 2.2917
01323 | GUINDAUTO MONTADO SOBRE CHASSIS DE CAMINHAO, EXCLUSIVE O CHA | UN | 0.0044364 | 118100 | 0 | 523.9388
SSIS, CAPACIDADE DE 3,5T
01332 | ROMPEDOR PNEUMATICO (MARTELETE), COM 32,6KG DE PESO, CONSUMO | UN | 0.03618 | 9607.27 | 0 | 347.591
DE AR 38,8L/S, FREQUENCIA IMPACTO 1.100 IMP/MIN.
01361 | CHAPA DE MADEIRA COMPENSADA, PLASTIFICADA, COM ESPESSURA DE | M2 | 15.8752 | 36.18 | 0 | 574.3647
10MM
01424 | COMPRESSOR DE AR PORTATIL E REBOCAVEL, P. TRAB. APROX. 102PS | UN | 0.0088704 | 166942.11 | 0 | 1480.8433
I, C/MOTOR DIESEL 040CV E DESC. LIVRE EFET. APROX. 200PCM
01428 | CAMINHAO BASCULANTE, NO TOCO, PRECO SEM PNEUS, CAPACIDADE DE | UN | 0.022734 | 413159.38 | 0 | 9392.5588
5,00M3
01434 | BETONEIRA PARA 320 LITROS DE MISTURA SECA, SEM CARREGAMENTO | UN | 0.030569 | 9141.58 | 0 | 279.449
MECANICO E TAMBOR REVERSIVEL, COM MOTOR A GASOLINA
01583 | CABO DE ACO COM ALMA DE CANHAMO, 6 PERNAS DE 19 FIOS, NO DIA | M | 3.307 | 26.47 | 0 | 87.5363
METRO DE 1/2"
01584 | MOTOR 5CV C/UMA PONTA EIXO, C/ROSCA A ESQUERDA, DOTADO FLANG | UN | 0.01134 | 1389.38 | 0 | 15.7556
E DUPLO ZINC. P/FIXACAO SERRA CIRC.OU DISCO E PORCA FIXACAO
01585 | CAMINHAO COM CARROCERIA FIXA, NO TOCO, PRECO SEM PNEUS, CAPA | UN | 0.0011719 | 323064.38 | 0 | 378.5991
CIDADE DE 3,5T
01598 | CAMINHAO BASCULANTE, NO TOCO, PRECO SEM PNEUS, CAPACIDADE DE | UN | 0.0002306 | 371359.38 | 0 | 85.6355
4,00M3
01599 | CAMINHAO COM CARROCERIA FIXA, NO TOCO, PRECO SEM PNEUS, CAPA | UN | 0.015776 | 384553.38 | 0 | 6066.791
CIDADE DE 7,5T
02256 | TACO DE MADEIRA IPE, PAU MARFIM OU GONCALO ALVES, DE (7X21)C | M2 | 25.2 | 185.3 | 0 | 4669.56
M
02258 | ADUELA EM MADEIRA DE LEI, DE (13X3)CM, GRUPO V | M | 169.3 | 32.09 | 0 | 5432.837
02259 | ALIZAR EM MADEIRA DE LEI, DE (5X2)CM, GRUPO V | M | 338.6 | 7.7561 | 0 | 2626.2155
02260 | MARCO EM MADEIRA DE LEI, DE (7X3)CM, GRUPO V | M | 64 | 26 | 0 | 1664
02290 | PLACA DE IDENTIFICACAO DE PORTAS, EM ACRILICO, DE (25X8)CM E | UN | 22 | 41.2 | 0 | 906.4
COM ESPES. DE 4M M
02295 | JUNCAO SIMPLES DE REDUCAO DE PVC, P/ESGOTO PRIMARIO, DE (075 | UN | 1 | 10.72 | 0 | 10.72
X050)MM
02299 | BUCHA LONGA DE PVC, PARA ESGOTO, DE (50X40)MM | UN | 5 | 2.1191 | 0 | 10.5955
02315 | DISJUNTOR, MONOPOLAR, DE 10 A 32A, 3KA, MODELO DIN, TIPO C | UN | 36.1955 | 8.25 | 0 | 298.6132
02316 | CORDAO PARALELO COM ISOLAMENTO TERMOPLASTICO, ATE 750V, DE 2 | M | 17.7742 | 3.2721 | 0 | 58.159
X2,5MM2
02317 | FITA ISOLANTE, ROLO DE 19MMX20M | UN | 16.5045 | 5.31 | 0 | 87.6389
02323 | CAIXA DE GORDURA, PRE-FABRICADA DE CONCRETO, COM TAMPA, MODE | UN | 2 | 149.99 | 0 | 299.98
LO SIMPLES
02338 | ELETRODUTO DE PVC PRETO,RIGIDO ROSQUEAVEL,COM ROSCA EM AMBAS | UN | 4 | 7.4241 | 0 | 29.6964
EXTREMIDADES,EM BARRAS DE 3 METROS,DE 1/2"
02339 | ADESIVO PLASTICO PARA PVC RIGIDO, EM BISNAGA DE 75G | UN | 51.2065 | 4.37 | 0 | 223.7726
02341 | ELETRODUTO DE PVC PRETO, RIGIDO ROSQUEAVEL, COM ROSCA EM AMB | UN | 377.9635 | 9.5277 | 0 | 3601.1228
AS EXTREMIDADES, EM BARRAS DE 3 METROS, DE 3/4"
02343 | ELETRODUTO DE PVC PRETO,RIGIDO ROSQUEAVEL,COM ROSCA EM AMBAS | UN | 68.255 | 13.2916 | 0 | 907.2182
EXTREMIDADES,EM BARRAS DE 3 METROS,DE 1"
02344 | ELETRODUTO DE PVC PRETO, RIGIDO ROSQUEAVEL, COM ROSCA EM AMB | UN | 16.06 | 19.56 | 0 | 314.1336
AS EXTREMIDADES, EM BARRAS DE 3 METROS, DE 1.1/4"
02345 | ELETRODUTO DE PVC PRETO, RIGIDO ROSQUEAVEL, COM ROSCA EM AMB | UN | 10.0375 | 20.85 | 0 | 209.2819
AS EXTREMIDADES, EM BARRAS DE 3 METROS, DE 1.1/2"
02346 | ELETRODUTO DE PVC PRETO,RIGIDO ROSQUEAVEL EM AMBAS EXTREMIDA | UN | 1.05 | 29.07 | 0 | 30.5235
DES,EM BARRAS DE 3 METROS,DE 2"
02355 | VALVULA DE ESCOAMENTO, P/LAVATORIO, 1603, EM METAL CROMADO, | UN | 12 | 22.81 | 0 | 273.72
DE 1"
02356 | SIFAO EM METAL CROMADO, DE 1.1/2"X1.1/2" | UN | 2 | 92.15 | 0 | 184.3
02368 | INTERRUPTOR DE EMBUTIR, FOSFORESCENTE, COM PLACA, DE 2 TECLA | UN | 24 | 8.97 | 0 | 215.28
S PARALELAS
02369 | INTERRUPTOR DE EMBUTIR, FOSFORESCENTE, COM PLACA, DE 3 TECLA | UN | 2 | 11.29 | 0 | 22.58
S PARALELAS
02370 | TOMADA ELETRICA 2P+T, 10A/250V, PADRAO BRASILEIRO, DE EMBUTI | UN | 60 | 6.07 | 0 | 364.2
R, COM PLACA 4"X2"
02376 | FUSIVEL FACA, DE 250V, DE 100A | UN | 3 | 61.94 | 0 | 185.82
02379 | CURVA 90º DE PVC RIGIDO, ROSQUEAVEL, PARA ELETRODUTO, DE 1.1 | UN | 2 | 5.4075 | 0 | 10.815
/2"
02384 | FOSSA SEPTICA "IMHOFF", MEDINDO 2500 X 2800MM | UN | 1 | 12270 | 0 | 12270
02385 | LIXA D'AGUA Nº 100 | UN | 503.6 | 1.52 | 0 | 765.472
02394 | TORNEIRA PARA PIA OU TANQUE 1158 OU SIMILAR, DE APROXIMADAME | UN | 7 | 60.76 | 0 | 425.32
NTE 1/2"X18CM, EM METAL CROMADO
02409 | CHAVE BLINDADA, TRIPOLAR, DE 030AX250V | UN | 1 | 400.22 | 0 | 400.22
02431 | DISJUNTOR, TRIPOLAR, 180A A 225A, 50KA, MODELO CAIXA MOLDADA | UN | 1.05 | 373.77 | 0 | 392.4585
, TIPO C
02432 | DISJUNTOR, TRIPOLAR, 125 A 160A, 50KA, MODELO CAIXA MOLDADA, | UN | 1.05 | 326.33 | 0 | 342.6465
TIPO C
02437 | QUADRO DE DISTRIBUICAO DE ENERGIA,100A,DE EMBUTIR,BARRAMENTO | UN | 2 | 419.21 | 0 | 838.42
TRIFASICO E NEUTRO,DISP.P/CHAVE GERAL,P/ATE 18 DISJUNTORES
02440 | DISJUNTOR, TRIPOLAR, DE 10 A 32A, 3KA, MODELO DIN, TIPO C | UN | 6 | 42.26 | 0 | 253.56
02441 | DISJUNTOR, TRIPOLAR, DE 80 A 100A, 3KA, MODELO DIN, TIPO C | UN | 3 | 123.7 | 0 | 371.1
02472 | GLOBO ESFERICO, EM VIDRO, TIPO LEITOSO, DE (10X15)CM | UN | 8.1732 | 23.37 | 0 | 191.0081
02481 | POSTE DE CONCRETO, COM SECAO CIRCULAR, COM 11,00M DE COMPRIM | UN | 11 | 1690 | 0 | 18590
. PADRAO ABNT, EXCLUS. TRANSP.C/CARGA NOM.HORIZ.TOPO 200KGF
02499 | QUADRO DE DISTRIBUICAO DE ENERGIA,DE EMBUTIR,BARRAMENTO NEUT | UN | 2 | 53.01 | 0 | 106.02
RO,SEM DISP.P/CHAVE GERAL,P/ATE 08 DISJUNTORES
02500 | PLACA ESPELHO CINZA EM POLIESTIRENO ALTO IMPACTO, PARA CAIXA | UN | 6 | 1.96 | 0 | 11.76
DE EMBUTIR DE 4"X2" PARA TOMADA
02501 | CONDUITE FLEXIVEL, GALVANIZADO DE 1.1/2" | M | 1 | 26.34 | 0 | 26.34
02502 | FLANGE DE PVC RIGIDO COM ROSCA SEXTAVADA, SEM FUROS, DE 3/4" | UN | 0.39107 | 13.88 | 0 | 5.4281
02504 | CONCRETO BOMBEAVEL, UTILIZANDO BRITA 1, DE 15MPA | M3 | 349.65 | 437.31 | 0 | 152905.4415
02523 | INSTALACAO AVULSA DE BOMBA DE CONCRETO | M3 | 333 | 45 | 0 | 14985
02552 | CHAPA DE MADEIRA COMPENSADA DE PINUS, VIROLA OU EQUIVALENTE, | M2 | 91 | 44.23 | 0 | 4024.93
DE 2,20 X 1,6M, COM ESPESSURA DE 10MM
02555 | CHAPA DE MADEIRA COMPENSADA DE PINUS, VIROLA OU EQUIVALENTE, | M2 | 10.6129 | 82.22 | 0 | 872.5967
DE 2,20 X 1,6M, COM ESPESSURA DE 20MM
02562 | TUBO DE PVC RIGIDO ROSQUEAVEL, EM BARRAS DE 6,00M, ROSCA EM | UN | 0.34074 | 50 | 0 | 17.0368
AMBAS AS EXTREMIDADES, DE 1/2"
02563 | TUBO DE PVC RIGIDO ROSQUEAVEL, EM BARRAS DE 6,00M, ROSCA EM | UN | 2.3829 | 70.8076 | 0 | 168.7305
AMBAS AS EXTREMIDADES, DE 3/4"
02564 | TUBO DE PVC RIGIDO ROSQUEAVEL, EM BARRAS DE 6,00M, ROSCA EM | UN | 0.24394 | 140.14 | 0 | 34.1852
AMBAS AS EXTREMIDADES, DE 1"
02572 | REGULADOR SEGUNDO ESTAGIO, PARA BOTIJAO DE GAS, DE 45KG | UN | 2.4 | 164.8 | 0 | 395.52
02577 | PIG-TAIL, P/BOTIJAO DE 45KG | UN | 4.8 | 26.95 | 0 | 129.36
02578 | TUBO FLEXIVEL METALICO DE 1/2" MACHO X 1/2" FEMEA, TAM.1,00M | UN | 2.4 | 100.94 | 0 | 242.256
C/PRES.DE OPER.5KPA, P/INSTAL.DOMEST.GAS CANALIZ.ATE 60KW
02586 | REGISTRO DE PRESSAO, DE 3/4" | UN | 1.7 | 38.01 | 0 | 64.617
02591 | MICTORIO COLETIVO, DE ACO INOXIDAVEL, CHAPA 20/304, C/CRIVO | M | 1.7 | 1071 | 0 | 1820.7
DE SAIDA CROMADA, C/SECAO (580X300)MM
02592 | CUBA DE ACO INOXIDAVEL, CHAPA 20/304, SIMPLES, MEDINDO APROX | UN | 2.22 | 427.55 | 0 | 949.161
IMADAMENTE (500X400X200)MM, CHAPA 20/304
02593 | VALVULA DE ESCOAMENTO, P/PIA DE COZINHA, 1623, EM METAL CROM | UN | 2 | 26.96 | 0 | 53.92
ADO, DE 1.1/2"X3.3/4"
02602 | MACARANDUBA EM PECAS, DE 7,50X15,00CM (3"X6") | M | 78.6 | 48.96 | 0 | 3848.256
02603 | MACARANDUBA EM PECAS, DE 7,50X11,25CM (3"X4.1/2") | M | 403.2 | 35.02 | 0 | 14120.064
02604 | MACARANDUBA EM PECAS, DE 7,50X7,50CM (3"X3") | M | 1167.97 | 19.47 | 0 | 22740.3759
02605 | MACARANDUBA EM RIPAS, DE (1,5x4)CM | M | 2442.24 | 3.9 | 0 | 9524.736
02611 | TUBO DE PVC RIGIDO ROSQUEAVEL, EM BARRAS DE 6,00M, ROSCA EM | UN | 1.4 | 226.5 | 0 | 317.1
AMBAS AS EXTREMIDADES, DE 2"
02614 | TUBO DE PVC RIGIDO SOLDAVEL, PONTA/BOLSA, PARA ESGOTO, EM BA | UN | 7.2607 | 33.05 | 0 | 239.9676
RRAS DE 6,00M, DE 040MM
02615 | TUBO DE PVC RIGIDO, PONTA/BOLSA COM VIROLA, EM BARRAS DE 6,0 | UN | 5.583 | 57.2 | 0 | 319.3476
0M, DE 050MM
02616 | TUBO DE PVC RIGIDO, PONTA/BOLSA COM VIROLA, EM BARRAS DE 6,0 | UN | 3.4879 | 81.84 | 0 | 285.4474
0M, DE 75MM
02617 | TUBO DE PVC RIGIDO, PONTA/BOLSA COM VIROLA, EM BARRAS DE 6,0 | UN | 8.3131 | 86.51 | 0 | 719.168
0M, DE 100MM
02618 | FLANGE DE PVC RIGIDO COM ROSCA SEXTAVADA, SEM FUROS, DE 1.1/ | UN | 0.39107 | 20.68 | 0 | 8.0874
4"
02623 | JOELHO 90º DE PVC RIGIDO ROSQUEAVEL, DE 1/2" | UN | 2.9311 | 1.86 | 0 | 5.4519
02624 | JOELHO 90º DE PVC RIGIDO ROSQUEAVEL, DE 3/4" | UN | 73.0636 | 2.64 | 0 | 192.8879
02625 | JOELHO 90º DE PVC RIGIDO ROSQUEAVEL, DE 1" | UN | 0.97574 | 4.66 | 0 | 4.547
02629 | NIPEL DE PVC, COM ROSCA, DE 1/2" | UN | 19.9757 | 0.94 | 0 | 18.7772
02635 | TE 90º DE PVC RIGIDO ROSQUEAVEL, DE 3/4" | UN | 2.4 | 3.93 | 0 | 9.432
02640 | CURVA 90º DE PVC RIGIDO, ROSQUEAVEL, PARA ELETRODUTO, DE 2" | UN | 2.1 | 6.13 | 0 | 12.873
02643 | LUVA DE PVC RIGIDO ROSQUEAVEL, PARA ELETRODUTO, DE 3/4" | UN | 118 | 0.81 | 0 | 95.58
02645 | LUVA DE PVC RIGIDO ROSQUEAVEL, PARA ELETRODUTO, DE 2" | UN | 2.1 | 3.07 | 0 | 6.447
02648 | CHUVEIRO DE PLASTICO BRANCO COMPLETO | UN | 0.39107 | 8.57 | 0 | 3.3515
02653 | CURVA 90º DE PVC CURTA PARA ESGOTO, DE 050MM | UN | 3.9554 | 9.36 | 0 | 37.0222
02654 | CURVA 90º DE PVC CURTA PARA ESGOTO, DE 075MM | UN | 6 | 22.91 | 0 | 137.46
02655 | CURVA 90º DE PVC CURTA PARA ESGOTO, DE 100MM | UN | 1.9554 | 19.43 | 0 | 37.9926
02656 | JUNCAO SIMPLES DE PVC, PARA ESGOTO PRIMARIO, DE (050X050)MM | UN | 2.5 | 7.54 | 0 | 18.85
02661 | JUNCAO SIMPLES DE PVC, PARA ESGOTO PRIMARIO, DE (040X040)MM | UN | 5 | 3.48 | 0 | 17.4
02669 | ADAPTADOR DE PVC, PARA VALVULA DE PIA E LAVATORIO, DE 40MM | UN | 16.9554 | 3.09 | 0 | 52.3921
02670 | CURVA 90º DE PVC LONGA PARA ESGOTO, DE 040MM | UN | 4.8 | 5.86 | 0 | 28.128
02672 | RALO SIFONADO DE PVC RIGIDO, COM SAIDA DE 75MM, COM GRELHA R | UN | 7.9554 | 41.1 | 0 | 326.9653
EDONDA E PORTA GRELHA, DE (150X185X75)MM
02723 | LUMINARIA FECHADA, P/ILUM.DE RUAS, AVENIDAS, PRACAS, NA FORM | UN | 11 | 448.05 | 0 | 4928.55
A OVOIDE, P/LAMPADA ATE 500W, V.MERCURIO/SODIO/METALICO 400W
02764 | MASSA EPOXY BICOMPONENTE PARA TUBOS E CONEXOES, EM EMBALAGEN | KG | 0.12 | 69.75 | 0 | 8.37
S DE 250G
02829 | ANEL DE BORRACHA, PARA TUBO DE PVC-ESGOTO PRIMARIO, DE 050MM | UN | 51 | 1.43 | 0 | 72.93
02830 | ANEL DE BORRACHA, PARA TUBO DE PVC-ESGOTO PRIMARIO, DE 075MM | UN | 20 | 1.95 | 0 | 39
02831 | ANEL DE BORRACHA, PARA TUBO DE PVC-ESGOTO PRIMARIO, DE 100MM | UN | 45 | 2.3 | 0 | 103.5
02884 | FECHADURA DE SOBREPOR, TIPO CAIXAO, RETANGULAR, ACABAMENTO F | UN | 0.39107 | 12.36 | 0 | 4.8336
ERRO RESINADO PRETO, DE (100X86X38)MM
02928 | PLACA DE INAUGURACAO, EM ALUMINIO DE (40X60)CM, ESPESSURA DE | UN | 1 | 535.6 | 0 | 535.6
1MM, COM INSCRICAO EM PLOTTER
02984 | RABICHO PLASTICO COM SAIDA DE 1/2" E COM COMPRIMENTO DE 30CM | UN | 13.301 | 3.96 | 0 | 52.6719
02985 | RABICHO CROMADO COM SAIDA DE 1/2" E COM COMPRIMENTO DE 30CM | UN | 10 | 14.58 | 0 | 145.8
03824 | TANQUE DE ACO INOXIDAVEL, CHAPA 22/304, CAPACIDADE DE 30 LIT | UN | 1 | 402.66 | 0 | 402.66
ROS, COM ESFREGADOR, MEDINDO APROXIMADAMENTE (520X540X300)MM
03866 | REDUTOR P/DILUICAO DE TINTAS E VERNIZES, EM LATA DE 5 LITROS | UN | 25.76 | 84.37 | 0 | 2173.3712
03868 | MASSA CORRIDA A BASE DE PVA, EM LATAS DE 18 LITROS | UN | 30.314 | 64.69 | 0 | 1961.0127
03878 | VERNIZ ISOLANTE INCOLOR | GL | 15.72 | 98.52 | 0 | 1548.7344
03881 | LIQUIDO PARA BRILHO PARA TINTA LATEX EM LATA DE 18 LITROS | UN | 11.586 | 267.42 | 0 | 3098.3281
03882 | COLA A BASE DE PVA LATEX | KG | 2896.5 | 19.57 | 0 | 56684.505
03894 | POSTE CONCRETO, C/SECAO CIRCULAR, 07,00M COMPR., PADRAO ABNT | UN | 1.05 | 1010 | 0 | 1060.5
, EXCL. TRANSP., C/GCARGA NOM.HORIZ.NO TOPO, DE 200KGF
03900 | LAVATORIO LOUCA BRANCA, TIPO POPULAR, MED. EM TORNO DE (47X3 | UN | 2 | 61.56 | 0 | 123.12
5)CM
03901 | SIFAO EM METAL CROMADO, DE 1"X1.1/4" | UN | 12 | 102.58 | 0 | 1230.96
03902 | TORNEIRA PARA LAVATORIO TIPO BANCA, 1193 OU SIMILAR DE 1/2" | UN | 12.3911 | 32.35 | 0 | 400.8512
03909 | CUBA DE LOUCA BRANCA, DE EMBUTIR, TIPO MEDIO LUXO, COM MEDID | UN | 14 | 47.32 | 0 | 662.48
AS EM TORNO DE (52X39)CM, SEM LADRAO
03926 | CAIXA DE DESCARGA EXTERNA, PLASTICA | UN | 0.39107 | 30.55 | 0 | 11.9472
03931 | CHUVEIRO ESTAMPADO, ARTICULADO, CROMADO, COM BRACO DE 1/2" | UN | 2 | 46.14 | 0 | 92.28
03936 | VALVULA DE ESCOAMENTO, 1600, EM METAL CROMADO, DE 1"X2" | UN | 3 | 16.93 | 0 | 50.79
03944 | ASSENTO PLASTICO, PARA VASO SANITARIO, TIPO POPULAR | UN | 14.3911 | 22.33 | 0 | 321.3526
03951 | BANCA SECA EM MARMORE BRANCO NACIONAL, DE 60CM DE LARGURA E | M | 14 | 270 | 0 | 3780
3CM DE ESPESSURA
03953 | VALVULA DE ESCOAMENTO, PARA PIA, SEM UNHO, EM PVC | UN | 4 | 0.84 | 0 | 3.36
03954 | VALVULA DE ESCOAMENTO, PARA LAVATORIO, SEM UNHO, EM PVC | UN | 0.39107 | 3.93 | 0 | 1.5369
03960 | ANEL DE CONCRETO PRE-FABRICADO, P/CAIXA DE INSPECAO, COM 600 | UN | 10.9757 | 61.8 | 0 | 678.301
MM DE DIAMETRO INT.,40MM DE ESPESSURA, COM ALTURA DE 300MM
03961 | ANEL DE CONCRETO PRE-FABRICADO, P/CAIXA DE INSPECAO, COM 600 | UN | 5.9757 | 41.2 | 0 | 246.2007
MM DE DIAMETRO INT.,40MM DE ESPESSURA, COM ALTURA DE 150MM
03962 | ANEL DE CONCRETO PRE-FABRICADO, P/CAIXA DE INSPECAO, COM 600 | UN | 5 | 30.9 | 0 | 154.5
MM DE DIAMETRO INT.,40MM DE ESPESSURA, COM ALTURA DE 075MM
03963 | FUNDO PARA CAIXA DE INSPECAO COM DIAMETRO DE 600MM | UN | 5.9757 | 258.47 | 0 | 1544.5506
03970 | ARMACAO SECUNDARIA, COMPLETA, PARA 4 LINHAS | UN | 1.05 | 52.53 | 0 | 55.1565
03971 | CINTA CIRCULAR DE ACO GALVANIZADO COM PARAFUSOS, DE APROXIMA | UN | 2.1 | 46.15 | 0 | 96.915
DAMENTE 150MM
03977 | HASTE TERRA, TIPO CANTONEIRA GALVANIZADA, DE 2,00M | UN | 1.05 | 73.75 | 0 | 77.4375
04202 | CAIXA P/MEDIDOR TRIFASICO "CMD", (278X497X216/144)MM, NA COR | UN | 1.05 | 109.16 | 0 | 114.618
PRETA E TAMPA TRANSP.POLIC.ESPES.>3MM, PADRAO LIGHT
04210 | ISOLADOR TIPO CARRETILHA, MARROM, DE (72X72)MM | UN | 11.2 | 6.44 | 0 | 72.128
04270 | BUCHA E ARRUELA DE ALUMINIO PARA ELETRODUTO, DE 2" | UN | 2.1 | 5.71 | 0 | 11.991
04281 | CABO DE COBRE FLEXIVEL COM ISOLAMENTO TERMOPLASTICO, DE 0,6/ | M | 393 | 1.8905 | 0 | 742.9665
1KV, DE 2,5MM2
04282 | CABO DE COBRE FLEXIVEL COM ISOLAMENTO TERMOPLASTICO, DE 0,6/ | M | 258 | 2.909 | 0 | 750.522
1KV, DE 4MM2
04283 | CABO DE COBRE FLEXIVEL COM ISOLAMENTO TERMOPLASTICO, DE 0,6/ | M | 297 | 4.2326 | 0 | 1257.0822
1KV, DE 6MM2
04284 | CABO DE COBRE FLEXIVEL COM ISOLAMENTO TERMOPLASTICO, DE 0,6/ | M | 265 | 6.4046 | 0 | 1697.219
1KV, DE 10MM2
04307 | TOMADA ELETRICA 2P+T, 10A/250V, PADRAO BRASILEIRO, DE SOBREP | UN | 0.39107 | 4.48 | 0 | 1.752
OR
04311 | LAMPADA FLUORESCENTE TUBULAR, DE 20W | UN | 44 | 10.94 | 0 | 481.36
04312 | LAMPADA FLUORESCENTE TUBULAR, DE 40W | UN | 276 | 12.9 | 0 | 3560.4
04315 | LAMPADA MISTA, DE 250W-220V-BASE E-40 | UN | 11 | 32.97 | 0 | 362.67
04319 | REATOR ELETRONICO DE ALTO FATOR DE POTENCIA (AFT>0,92), PARA | UN | 138 | 27.71 | 0 | 3823.98
LAMPADAS FLUORESCENTES - 40W - DUPLO
04322 | FUSIVEL CARTUCHO DE 250V, DE 15 A 30A | UN | 3 | 6.7853 | 0 | 20.3559
04323 | FUSIVEL CARTUCHO DE 250V, DE 35 A 60A | UN | 3 | 11.63 | 0 | 34.89
04326 | DISJUNTOR, BIPOLAR, DE 10A A 32A, 3KA, MODELO DIN, TIPO C | UN | 2 | 34.55 | 0 | 69.1
04332 | CHAVE BLINDADA, TRIPOLAR, DE 060AX250V | UN | 2 | 504.7 | 0 | 1009.4
04352 | CAIXA DE PASSAGEM PARA TELEFONE PADRAO TELEBRAS, DE (120X120 | UN | 1 | 963.32 | 0 | 963.32
X13,5)CM
04377 | CINTA CIRCULAR DE ACO GALVANIZADO COM PARAFUSOS, DE APROXIMA | UN | 2 | 58.61 | 0 | 117.22
DAMENTE 210MM
04406 | ISOLADOR DE PINO "HI-TOP", CLASSE 15KV | UN | 4 | 32.13 | 0 | 128.52
04706 | JOELHO 45º DE PVC, PARA ESGOTO, DE 040MM | UN | 5 | 2.04 | 0 | 10.2
04745 | TORNEIRA DE BOIA EM BRONZE, DE PRESSAO, DE 3/4" | UN | 0.1936 | 43.7037 | 0 | 8.461
04777 | DOBRADICA EM LATAO CROMADO, COM PINO E BOLAS DE LATAO, DE 2. | UN | 18 | 8.6795 | 0 | 156.231
1/2"X1.3/8"X1/16"
04778 | FECHADURA DE EMBUTIR, TIPO GORGE, P/ARMARIOS, LINGUETA E CHA | UN | 6 | 30.8 | 0 | 184.8
PATESTA DE LATAO, ACAB.CROMADO, DIST. 45MM E PROFUND. 77MM
04842 | PLACA DE MARMORE BRANCO NACIONAL, POLIDO, COM ESPESSURA DE 3 | M2 | 0.69 | 450 | 0 | 310.5
CM
04915 | DOBRADICA EM FERRO LAMINADO, COM PINO DE FERRO REVERSIVEL, D | UN | 2.9311 | 6.46 | 0 | 18.9349
E 3"X3"X5/64"
04922 | DOBRADICA EM ACO LAMINADO C/PINOS, BOLAS E ANEIS DE LATAO, D | UN | 147 | 5.37 | 0 | 789.39
E 3"X2.1/2"X5/64"
05020 | MACARANDUBA EM BARRA, APARELHADA, DE (0,2X0,025)M | M | 346.5 | 44.5 | 0 | 15419.25
05023 | LUVA DE PVC RIGIDO SOLDAVEL, DE REDUCAO, DE 25MMX1/2" E COM | UN | 5 | 5.08 | 0 | 25.4
BUCHA DE LATAO
05024 | LUVA DE PVC RIGIDO SOLDADO, DE REDUCAO, DE 25MMX3/4" E COM B | UN | 25.8 | 6.65 | 0 | 171.57
UCHA DE LATAO
05030 | TUBO DE PVC RIGIDO SOLDAVEL, PONTA/BOLSAC/VIROLA, EM BARRAS | UN | 0.166 | 18.55 | 0 | 3.0793
DE 6,00M, DE 020MM
05031 | TUBO DE PVC RIGIDO SOLDAVEL, PONTA/BOLSAC/VIROLA, EM BARRAS | UN | 20.312 | 19.92 | 0 | 404.615
DE 6,00M, DE 025MM
05038 | TE 90º DE PVC RIGIDO SOLDAVEL, DE REDUCAO, DE (032X025)MM | UN | 15 | 7.61 | 0 | 114.15
05040 | CAP SOLDAVEL DE PVC RIGIDO, DE 20MM | UN | 2 | 1.39 | 0 | 2.78
05085 | TE DE REDUCAO CENTRAL EM BRONZE, ROSCAXROSCA, DE 1"X3/4"X1" | UN | 1.9554 | 46.193 | 0 | 90.3239
05103 | SOLVENTE (SOLUCAO LIMPADORA) P/CONEXOES DE PVC, EM FRASCOS P | UN | 6.6104 | 56.52 | 0 | 373.6198
LASTICOS DE 1000CM3
05146 | UNIAO DE PVC RIGIDO COM ROSCA, DE 1/2" | UN | 4 | 5.07 | 0 | 20.28
05265 | ARMACAO SECUNDARIA, COMPLETA, PARA 3 LINHAS | UN | 1 | 32.42 | 0 | 32.42
05268 | ABRACADEIRA TIPO COPO, DE 1/2" | UN | 1.5643 | 2.84 | 0 | 4.4426
05269 | ABRACADEIRA TIPO COPO, DE 3/4" | UN | 0.78214 | 2.93 | 0 | 2.2917
05270 | ABRACADEIRA TIPO COPO, DE 1" | UN | 0.39107 | 3.09 | 0 | 1.2084
05328 | TABELAS DE BASQUETE, EM COMPENSADO NAVAL LAMINADO, COM AROS | UN | 1 | 2163 | 0 | 2163
E REDES - (PAR)
05329 | POSTES P/VOLEI, EM TUBOS DE FERRO GALVANIZADO, C/CREMALHEIRA | UN | 1 | 1174.2 | 0 | 1174.2
S E BUCHAS - (PAR)
05330 | REDE DE NYLON, P/VOLEI, OFICIAL, C/CABO DE ACO | UN | 1 | 204.87 | 0 | 204.87
05331 | POSTES P/FUTEBOL DE SALAO, EM TUBOS DE FRRO GALVANIZADO E BU | UN | 1 | 2997.3 | 0 | 2997.3
CHAS - (PAR)
05332 | REDE DE NYLON, P/FUTEBOL DE SALAO- (PAR) | UN | 1 | 115.18 | 0 | 115.18
05337 | SUPORTE P/LAMPADA TUBULAR | UN | 640 | 2.16 | 0 | 1382.4
05410 | TUBO PVC RIGIDO (NBR-5688), SERIE "R", PONTA/BOLSA COM VIROL | UN | 0.7 | 209.4923 | 0 | 146.6446
A, EM BARRAS DE 3,00M, DE 150MM
05434 | MACARANDUBA EM PECAS, DE 3,75X7,50CM (1.1/2"X3") | M | 1624.32 | 12.24 | 0 | 19881.6768
05466 | LETRA CAIXA DE ACO INOX POLIDO OU ESCOVADO,COM 20CM DE ALTUR | UN | 15 | 93.5 | 0 | 1402.5
A,ESPESSURA DE 2CM,COM PINOS PARA FIXACAO
05468 | CADEADO COM DUPLA TRAVA, DISCO DE SEGURANCA ANTI GAZUA, CORP | UN | 2.1936 | 24.39 | 0 | 53.5019
O DE LATAO MACICO, CILINDRO DE LATAO TREFILADO, DE 30MM
05471 | QUADRO DE DISTRIBUICAO DE ENERGIA,DE EMBUTIR,BARRAMENTO NEUT | UN | 1 | 81.49 | 0 | 81.49
RO,SEM DISP.P/CHAVE GERAL,P/ATE 12 DISJUNTORES
05474 | PORTA MACICA, DE FRISOS DE MADEIRA, TIPO MEXICANA, EM MADEIR | UN | 1.7436 | 968.2 | 0 | 1688.1952
A DE LEI, DE (80X210X3,5)CM, GRUPO V
05499 | DOBRADICA EM ACO LAMINADO CROMADO, EIXO DE FERRO, DE 3"X3" | UN | 6 | 9.17 | 0 | 55.02
05509 | BRACO P/ILUMINACAO PUBLICA, CONSTR.EM TUBO DE ACO GALVANIZ.A | UN | 11 | 267.8 | 0 | 2945.8
FOGO, DIAM. 48,20MM, PROJ.HORIZ.2500MM, PROJ.VERT. 1600MM
05512 | ARANDELA EM ALUMINIO E VIDRO, USO INTERNO E EXTERNO, EXCLUSI | UN | 2 | 50.89 | 0 | 101.78
VE LAMPADA, COM BASE PARA FIXACAO
05517 | LAVATORIO DE ACO INOXIDAVEL, COLETIVO, CHAPA 20/304, PARA 2 | M | 3.5 | 1292 | 0 | 4522
PONTOS DE AGUA E CRIVO DE SAIDA DE 1.1/4"
05545 | BOMBA SUBMERSIVEL PARA AGUAS SERVIDAS OU LIMPAS, DE 1,0CV - | UN | 2.12 | 2730.43 | 0 | 5788.5116
110/220V
05555 | LAVATORIO DE LOUCA BRANCA, TIPO POPULAR, MEDINDO EM TORNO DE | UN | 0.39107 | 86.67 | 0 | 33.8942
(55X45)CM
05652 | CHAVE GUARDA MOTOR, TRIFASICA, INCLUINDO CHAVE MAGNETICA COM | UN | 1 | 205.4 | 0 | 205.4
RELE TERMICO E BOTOEIRA "LIGA E DESLIGA", ATE 3CV-220V
05660 | PORTA CADEADO EM FERRO ZINCADO, DE 4.1/2" | UN | 0.1936 | 7.67 | 0 | 1.4849
05661 | CAMPAINHA COM TIMPANO, DE ALTA POTENCIA, 65MM, EM ACO CROMAD | UN | 1 | 138.61 | 0 | 138.61
O, 127V E PRESSAO SONORA DE ATE 85DB
05692 | TUBO DE PVC RIGIDO SOLDAVEL, PONTA/BOLSA, EM BARRAS DE 6,00M | UN | 8.125 | 49.14 | 0 | 399.2625
, DE 032MM
05694 | TUBO DE PVC RIGIDO SOLDAVEL, PONTA/BOLSA, EM BARRAS DE 6,00M | UN | 17.355 | 77.57 | 0 | 1346.2274
, DE 050MM
05695 | TUBO DE PVC RIGIDO SOLDAVEL, PONTA/BOLSA, EM BARRAS DE 6,00M | UN | 9.333 | 139.56 | 0 | 1302.5135
, DE 060MM
05696 | TUBO DE PVC RIGIDO SOLDAVEL, PONTA/BOLSA, EM BARRAS DE 6,00M | UN | 7.954 | 236.37 | 0 | 1880.087
, DE 075MM
05707 | CABO DE COBRE FLEXIVEL COM ISOLAMENTO TERMOPLASTICO, DE 450/ | M | 190 | 1.6019 | 0 | 304.361
750V, DE 2,5MM2
05708 | CABO DE COBRE FLEXIVEL COM ISOLAMENTO TERMOPLASTICO, DE 450/ | M | 48 | 2.4673 | 0 | 118.4304
750V, DE 4MM2
05709 | CABO DE COBRE FLEXIVEL COM ISOLAMENTO TERMOPLASTICO, DE 450/ | M | 140 | 3.6494 | 0 | 510.916
750V, DE 6MM2
05710 | CABO DE COBRE FLEXIVEL COM ISOLAMENTO TERMOPLASTICO, DE 450/ | M | 116 | 6.1857 | 0 | 717.5412
750V, DE 10MM2
05726 | ADAPTADOR DE PVC, SOLDAVEL CURTO, COM BOLSA E ROSCA PARA REG | UN | 5 | 0.86 | 0 | 4.3
ISTRO, DE 025MMX3/4"
05732 | TE 90º DE PVC RIGIDO SOLDAVEL, DE 025MM | UN | 14 | 1.37 | 0 | 19.18
05734 | JOELHO 90º DE PVC SOLDAVEL, DE 025MM | UN | 36 | 0.66 | 0 | 23.76
05735 | LUVA DE PVC RIGIDO SOLDAVEL, DE REDUCAO DE 25MMX3/4" | UN | 3 | 1.73 | 0 | 5.19
05741 | ADAPTADOR DE PVC, SOLDAVEL, COM FLANGES LIVRES PARA CAIXA D` | UN | 2 | 244.52 | 0 | 489.04
AGUA, DE 075MMX2.1/2"
05744 | ADAPTADOR DE PVC, SOLDAVEL CURTO, COM BOLSA E ROSCA PARA REG | UN | 4 | 22.22 | 0 | 88.88
ISTRO, DE 075MMX2.1/2"
05749 | CAIXA DE LUZ DE PVC, DE 3"x3" | UN | 2 | 1.54 | 0 | 3.08
05750 | CAIXA DE LUZ DE PVC, DE 4"x2" | UN | 68 | 1.1 | 0 | 74.8
05751 | CAIXA DE LUZ DE PVC, DE 4"x4" | UN | 110 | 2.36 | 0 | 259.6
05759 | JOELHO 90º DE PVC SOLDAVEL COM ROSCA, DE 25MMX1/2" | UN | 1 | 2.64 | 0 | 2.64
05766 | JOELHO 90º DE PVC, PARA ESGOTO, DE 100MM | UN | 15 | 4.64 | 0 | 69.6
05767 | TE 90º DE PVC RIGIDO SOLDAVEL, DE 032MM | UN | 1 | 3.76 | 0 | 3.76
05769 | TE 90º DE PVC RIGIDO SOLDAVEL, DE 075MM | UN | 2 | 65.41 | 0 | 130.82
05770 | JOELHO 90º DE PVC, PARA ESGOTO, DE 075MM | UN | 2 | 5.65 | 0 | 11.3
05780 | JOELHO 90º DE PVC SOLDAVEL COM BUCHA DE LATAO, DE 25MMX1/2" | UN | 23 | 4.42 | 0 | 101.66
05785 | JOELHO 90º DE PVC, PARA ESGOTO, DE 050MM | UN | 10 | 2.25 | 0 | 22.5
05786 | JOELHO 45º DE PVC, PARA ESGOTO, DE 050MM | UN | 3 | 2.62 | 0 | 7.86
05791 | JOELHO 90º DE PVC, PARA ESGOTO, DE 040MM | UN | 13 | 1.53 | 0 | 19.89
05795 | CURVA 90º DE PVC CURTA PARA ESGOTO, DE 040MM | UN | 3 | 3.63 | 0 | 10.89
05799 | TE 90º DE PVC RIGIDO SOLDAVEL, COM ROSCA NA BOLSA CENTRAL, D | UN | 1 | 2.8 | 0 | 2.8
E 20MMX1/2"
05844 | ACO CA-50, ESTIRADO, PRECO DE REVENDEDOR, NO DIAMETRO DE 06, | KG | 6856.2 | 9.1099 | 0 | 62459.2964
3MM
05845 | ACO CA-50, ESTIRADO, PRECO DE REVENDEDOR, NO DIAMETRO DE 08, | KG | 3681.99 | 9.0663 | 0 | 33382.0259
0MM
05880 | BUCHA DE NYLON, TIPO S-05 | UN | 18.8 | 0.0167 | 0 | 0.314
05881 | BUCHA DE NYLON, TIPO S-06 | UN | 1516 | 0.02 | 0 | 30.32
05905 | PARAFUSO FERRO, ROSCA SOBERBA, CABECA CHATA, DE (3,5X25)MM | UN | 2128 | 0.0721 | 0 | 153.4288
05906 | PARAFUSO FERRO, ROSCA SOBERBA, CABECA CHATA, DE (3,8X30)MM | UN | 55.9712 | 0.103 | 0 | 5.765
05908 | PARAFUSO FERRO, ROSCA SOBERBA, CABECA CHATA, DE (4,8X40)MM | UN | 1516 | 0.2214 | 0 | 335.6424
05914 | INTERRUPTOR DE SOBREPOR SIMPLES, DE 10A-250V | UN | 0.9855 | 3.17 | 0 | 3.124
05937 | MACARANDUBA EM PECAS, DE 7,50X30,00CM (3"X12") | M | 112.35 | 97.34 | 0 | 10936.149
05938 | ESTRUTURA METALICAS (PAR),EM ACO GALV.PINTADO,P/BASQUETE,FIX | UN | 1 | 4017 | 0 | 4017
AS,AVANCO LIVRE 1,30M,C/TABELAS COMPENSADO NAVAL,AROS/REDES
05944 | REATOR ELETRONICO DE ALTO FATOR DE POTENCIA (AFT>0,92), PARA | UN | 44 | 14.85 | 0 | 653.4
LAMPADAS FLUORESCENTES - 20W - SIMPLES
05946 | SUPORTE TIPO PE DE GALINHA PARA FIXACAO DE LUMINARIAS | UN | 113 | 3.21 | 0 | 362.73
05953 | BOLSA DE LIGACAO PARA VASO SANITARIO | UN | 14.3911 | 1.81 | 0 | 26.0478
05996 | BOX DE ALUMINIO CURVO, DE 2" | UN | 1.05 | 40.17 | 0 | 42.1785
06021 | FUNDO ANTICORROSIVO DE SECAGEM RAPIDA LARANJA | GL | 26.6 | 63.73 | 0 | 1695.218
06028 | SELADOR PIGMENTADO A BASE DE RESINA ACRILICA MODIFICADA, NA | GL | 31.6821 | 31.4 | 0 | 994.8179
COR BRANCA
06029 | FITA CREPE, EM ROLO DE 25MMX50,00M | UN | 4.4 | 7.58 | 0 | 33.352
07011 | VALVULA DE DESCARGA COM REGISTRO INTEGRADO, DE 1.1/2" | UN | 14 | 152.23 | 0 | 2131.22
07020 | BACIA SANITARIA DE LOUCA BRANCA, CONVENCIONAL, PADRAO POPULA | UN | 14.3911 | 154.49 | 0 | 2223.2767
R
07076 | RALO SIFONADO DE PVC RIGIDO, DE (100X100)MM, COM SAIDA DE 50 | UN | 1 | 11.42 | 0 | 11.42
MM, COM TAMPA CEGA
07132 | JOELHO 90º DE PVC SOLDAVEL, DE 050MM | UN | 33 | 4.91 | 0 | 162.03
07133 | JOELHO 90º DE PVC SOLDAVEL, DE 032MM | UN | 1 | 2.41 | 0 | 2.41
07136 | LUVA DE PVC RIGIDO, SOLDAVEL, DE 50MM | UN | 10.56 | 4.36 | 0 | 46.0416
07137 | TE 90º DE PVC RIGIDO SOLDAVEL, DE 050MM | UN | 30 | 9.61 | 0 | 288.3
07141 | ADAPTADOR DE PVC, SOLDAVEL CURTO, COM BOLSA E ROSCA PARA REG | UN | 30 | 4.36 | 0 | 130.8
ISTRO, DE 050MMX1.1/2"
07142 | ADAPTADOR DE PVC, SOLDAVEL CURTO, COM BOLSA E ROSCA PARA REG | UN | 10.25 | 2.16 | 0 | 22.14
ISTRO, DE 032MMX1"
07145 | ADAPTADOR DE PVC, SOLDAVEL, COM FLANGES LIVRES PARA CAIXA D` | UN | 2 | 21.11 | 0 | 42.22
AGUA, DE 032MMX1"
07150 | LUVA DE PVC RIGIDO, SOLDAVEL, DE 60MM | UN | 16.83 | 11.52 | 0 | 193.8816
07151 | TUBO DE PVC DE DESCARGA, PARA VALVULA DE 1.1/2" | UN | 30 | 6.76 | 0 | 202.8
07160 | LUVA DE PVC RIGIDO, SOLDAVEL, DE 75MM | UN | 12.54 | 17.91 | 0 | 224.5914
07177 | TINTA LATEX ECONOMICA PARA INTERIOR, FOSCA, EM BALDE DE 18 L | UN | 37.896 | 140.43 | 0 | 5321.7353
ITROS
07182 | FUNDO PREPARADOR DE PAREDES ACRILICO, BASE D`AGUA, INCOLOR | GL | 36.8 | 48.27 | 0 | 1776.336
07421 | FILTRO P/USO DOMESTICO, C/1 ELEM.CELULOSE E CARVAO ATIVADO, | UN | 2.6e-05 | 211.15 | 0 | 0.0055
P/VAZAO DE ATE 360L/H, CONEXAO 3/4", S/REG., FORNECIMENTO
07425 | PRIMER EPOXI,ISOCIANATO DE 2 COMPONENTES | GL | 0.48 | 307.15 | 0 | 147.432
07799 | FECHADURA DE EMBUTIR EM LATAO CROM., P/PORTA EXT.,MACANETA T | UN | 2 | 619.45 | 0 | 1238.9
IPO BOLA EM ZAMAK, DIST. 55MM E PROFUND. 80MM
07805 | FECHADURA DE EMBUTIR EM LATAO CROMADO, P/PORTA INT., MACANET | UN | 28 | 68.91 | 0 | 1929.48
A TIPO ALAVANCA EM ZAMAK, DIST. 55MM E PROFUND. 83MM
07891 | RALO SECO QUADRADO DE PVC, DE (100X53X40)MM, COM GRELHA EM P | UN | 5 | 8.02 | 0 | 40.1
VC
07953 | TEXTURA ACRILICA PARA EXTERIOR/INTERIOR, FOSCA, EM LATA DE 1 | UN | 5.793 | 133.68 | 0 | 774.4082
8 LITROS
07990 | LAMPADA FLUORESCENTE COMPACTA INTEGRADA, ELETRONICA, DE 25W- | UN | 9 | 13.29 | 0 | 119.61
127V, BASE E-27
08000 | TELHA ONDULADA DE CIMENTO, SEM AMIANTO, REFORCADA C/FIOS SIN | UN | 3.2008 | 70.24 | 0 | 224.8255
TETICOS (CRFS), DE (2,44X1,10)M E C/ESPES. DE 6MM
08026 | CONECTOR PARAFUSO FENDIDO, TIPO SPLIT BOLT, FABRICADO EM COB | UN | 2.7238 | 31.58 | 0 | 86.0183
RE, PARA CABO DE 120MM2
13680 | TAMPAO COMPLETO DE FERRO FUNDIDO NODULAR ARTICULADO, | UN | 1 | 405.87 | 0 | 405.87
DN600MM, CLASSE B125CONFORME ABNT NBR 10160
14314 | ASFALTO MODIFICADO, TIPO II, NBR 9910 | KG | 7.2 | 14.7388 | 0 | 106.1194
14485 | MICROONIBUS COM CAPACIDADE MINIMA DE 15 LUGARES, MOTOR DIESE | UN | 0.0085716 | 308655.12 | 0 | 2645.6682
L, PRECO SEM PNEUS
14543 | PEDRA BRITADA 1 E 2 (MEDIA), PARA REGIAO METROPOLITANA DO RI | T | 221.6816 | 90.4 | 0 | 20040.0196
O DE JANEIRO
14574 | PO DE PEDRA, PARA REGIAO METROPOLITANA DO RIO DE JANEIRO | T | 1082.016 | 74 | 0 | 80069.184
14611 | LOCACAO ELEVADOR DE OBRA,SISTEMA CREMALHEIRA,TORRE 25,00M,CA | UNXMES | 0.036106 | 6800 | 0 | 245.519
BINE SIMPLES,CAP. EM TORNO DE 1500KG,4 PARADAS,EXC. OPERADOR
14669 | CALHA CHANFRADA EM CHAPA DE ACO PARA LUMINARIA DE SOBREPOR, | UN | 44 | 10.3 | 0 | 453.2
PARA 1 LAMPADA TUBULAR DE 600MM
14704 | CALHA CHANFRADA EM CHAPA DE ACO PARA LUMINARIA DE SOBREPOR, | UN | 69 | 61.7 | 0 | 4257.3
PARA 4 LAMPADAS TUBULARES DE 1200MM
14790 | BANCA DE MARMORE BRANCO NACIONAL, DE (1,20X0,60)M, COM 3CM D | UN | 11.66 | 395.52 | 0 | 4611.7632
E ESPESSURA E 1 ABERTURA PARA CUBA (EXCLUSIVE CUBA)
14836 | LOCACAO DE ANDAIME METALICO COM ELEMENTOS TUBULARES SOBRE SA | M2XMES | 198.02 | 13 | 0 | 2574.26
PATAS,C/ESCADA DE ACESSO E GUARDA-CORPO,EXCL.PISO E TRANSP.
14919 | CONJUNTO DE 6 PNEUS RADIAIS, 275/80R22.5 | UN | 0.054054 | 10840.62 | 0 | 585.9789
14921 | CONJUNTO DE 3 PNEUS DIAGONAIS, 700-16 | UN | 0.08605 | 1761.27 | 0 | 151.5573
14931 | LAJE PRE-MOLDADA,P/SOBRECARGA DE 3,5KN/M2,VAO DE 4,40M,B11(8 | M2 | 430 | 100.22 | 0 | 43094.6
+3),ENCHIMENTO H=8CM(VIGOTAS E EPS),ABNT NBR 14859-1/2/3
14932 | LAJE PRE-MOLDADA,P/SOBRECARGA DE 3,5KN/M2,VAO DE 4,10M,B12(8 | M2 | 853 | 95.79 | 0 | 81708.87
+4),ENCHIMENTO H=8CM(VIGOTAS E EPS),ABNT NBR 14859-1/2/3
14948 | FECHADURA TIPO TRANQUETA,TRINCO REVER.,LATAO CROM. MACANETA | UN | 3 | 78.21 | 0 | 234.63
ALAVANCA,LATAO CROM.,ROSETA CIRC.LATAO LAM.CROM. TRANQUETA
05.103.0000-A | INDICE GERAL PARA FORNECIMENTO DE MATERIAL DE CONSTRUCAO CIV |  |  | 2119435.15
IL
00001 | AREIA LAVADA, GROSSA, PARA REGIAO METROPOLITANA DO RIO DE JA | M3 | 526.4836 | 118.5 | 0 | 62388.3063
NEIRO
00004 | ARAME RECOZIDO Nº 18 | KG | 793.328 | 12.1943 | 0 | 9674.0796
00005 | ARAME GALVANIZADO Nº 16 | KG | 0.7 | 13.85 | 0 | 9.695
00008 | ACIDO MURIATICO | L | 40 | 8.23 | 0 | 329.2
00011 | CANTONEIRA DE ACO DOCE, P/SERRALHERIA, PRECO DE REVENDEDOR, | KG | 17454.916 | 10.1455 | 0 | 177088.85
DE 5/8"X1/8" ATE 1.1/2"X1/8"
00013 | ACO CA-60, ESTIRADO, PRECO DE REVENDEDOR, NO DIAMETRO DE 04, | KG | 8.232 | 11.17 | 0 | 91.9514
2MM
00017 | ACO CA-50, ESTIRADO, PRECO DE REVENDEDOR, NO DIAMETRO DE 10, | KG | 3698.99 | 8.0884 | 0 | 29918.9107
0MM
00018 | ACO CA-50, ESTIRADO, PRECO DE REVENDEDOR, NO DIAMETRO DE 12, | KG | 3681.99 | 8.5504 | 0 | 31482.4873
5MM
00019 | ACO CA-50, ESTIRADO, PRECO DE REVENDEDOR, NO DIAMETRO DE 16, | KG | 3475.8407 | 8.712 | 0 | 30281.5238
0MM
00020 | ACO CA-50, ESTIRADO, PRECO DE REVENDEDOR, NO DIAMETRO DE 20, | KG | 3119.6547 | 8.712 | 0 | 27178.4315
0MM
00021 | ACO CA-50, ESTIRADO, PRECO DE REVENDEDOR, NO DIAMETRO, DE 25 | KG | 3830.1547 | 8.712 | 0 | 33368.3075
,0MM
00029 | ACO CA-25, ESTIRADO, PRECO DE REVENDEDOR, NO DIAMETRO DE 06, | KG | 641.8214 | 10.3208 | 0 | 6624.1103
3MM
00030 | ACO CA-25, ESTIRADO, PRECO DE REVENDEDOR, NO DIAMETRO DE 08, | KG | 0.22 | 9.0414 | 0 | 1.9891
0MM
00031 | ACO CA-25, ESTIRADO, PRECO DE REVENDEDOR, NO DIAMETRO DE 10, | KG | 7.9014 | 9.7955 | 0 | 77.3982
0MM
00032 | ACO CA-25, ESTIRADO, PRECO DE REVENDEDOR, NO DIAMETRO DE 12, | KG | 7.9014 | 9.7955 | 0 | 77.3982
5MM
00077 | AZULEJO BRANCO, BRILHANTE EXTRA, DE (15x15)CM | M2 | 300.52 | 30.89 | 0 | 9283.0628
00078 | FIXADOR P/CAIACAO, EM FRASCO DE 150ML | UN | 22.5 | 1.6446 | 0 | 37.0035
00080 | CHAPA LAMINADA (COMP.DE CELULOSE C/RESINA PRENSADA EM AUTO-C | UN | 28 | 440.11 | 0 | 12323.08
LAVE), "VERDE SUPER QUADRO ESCOLAR", (1,25X3,08)M C/ESP.1MM
00087 | CHAPA DE ACO CARBONO,P/USOS GERAIS,LAMINADA FRIO,SUPERF.COM. | KG | 11.934 | 9.0963 | 0 | 108.5552
,TAM.PADRAO,BORDAS UNIV.,REC.BRANCO,PRECO DE USINA,ESP.1,5MM
00088 | CHUMBO VIRGEM EM LINGOTE | KG | 0.6006 | 30.8 | 0 | 18.4985
00089 | COBRE ELETROLITICO, TIPO PRENSADO-BARRA | KG | 0.546 | 116.46 | 0 | 63.5872
00090 | COBRE ELETROLITICO, TIPO LAMINADO-CHAPA | KG | 0.546 | 116.46 | 0 | 63.5872
00091 | FERRO GUSA "E", EM LINGOTE, C/1,91 A 2,4% DE SILICIO | KG | 18.4704 | 3.8285 | 0 | 70.7139
00096 | LATAO EM BARRA, PRENSADO, RETANGULAR | KG | 0.39 | 138.25 | 0 | 53.9175
00097 | LATAO EM CHAPA, DE (1,2x0,60)M, E C/ESPES. DE 3,5MM | KG | 0.39 | 75.17 | 0 | 29.3163
00098 | FIO SOLIDO DE COBRE ELETROLITICO, NU, TEMPERA MEIO DURA, CLA | KG | 19.425 | 75.0549 | 0 | 1457.9414
SSE 1, SECAO CIRCULAR DE 1,0 A 16,0MM2
00115 | BUCHA E ARRUELA DE ALUMINIO PARA ELETRODUTO, DE 3/4" | UN | 633.05 | 1.33 | 0 | 841.9565
00119 | BOTAO DE CAMPAINHA | UN | 1 | 5.66 | 0 | 5.66
00124 | ESMALTE SINTETICO ALQUIDICO ALTO BRILHO, BRILHANTE, ACETINAD | GL | 23.63 | 115.45 | 0 | 2728.0835
O OU FOSCO
00125 | TINTA FUNDO SINTETICO NIVELADOR, PARA MADEIRA, INTERIORES E | GL | 60.6328 | 84.9 | 0 | 5147.7274
EXTERIORES
00148 | TUBO DE ACO GALVANIZADO, COM COSTURA, PESADO, NBR 5580, DN=3 | M | 41.5951 | 25.96 | 0 | 1079.8086
/4"
00149 | CIMENTO PORTLAND CP II 32, EM SACO DE 50KG | KG | 239594.4395 | 0.576 | 0 | 138006.3972
00150 | CIMENTO BRANCO | KG | 7406.39 | 2.67 | 0 | 19775.0613
00153 | COBOGO DE CONCRETO VAZADO, COM FUROS QUADRADOS, MEDINDO APRO | UN | 112 | 27 | 0 | 3024
XIMADAMENTE 50X50X5CM
00160 | CHAPA DE ACO CARBONO, GALVANIZADA, PARA USOS GERAIS, TAMANHO | KG | 150.44 | 16.377 | 0 | 2463.7559
PADRAO, PRECO DE REVENDEDOR, COM ESPESSURA DE 0,5MM
00168 | CERA EM PASTA PARA ASSOALHO | KG | 2.88 | 33.74 | 0 | 97.1712
00197 | TUBO DE ACO GALVANIZADO, COM COSTURA, PESADO, NBR 5580, DN=3 | M | 36.2917 | 117.78 | 0 | 4274.436
"
00200 | CAIXA INCENDIO ACO (70X50X25)CM,C/MANGUEIRA TIPO 2 NO DIAMET | UN | 6 | 1243.09 | 0 | 7458.54
RO DE 1.1/2",EMPATADA C/REGISTRO,INCL. 2 LANC. MANG. 15,00M
00209 | CAL HIDRATADA | KG | 660 | 0.865 | 0 | 570.9
00215 | GASOLINA COMUM NA BOMBA | L | 407.885 | 5.31 | 0 | 2165.8694
00218 | OLEO DIESEL COMBUSTIVEL COMUM, NA BOMBA | L | 1939.935 | 5.08 | 0 | 9854.8698
00220 | OLEO LUBRIFICANTE MINERAL MULTIVISCOSO, CLASSIFICACAO API CG | L | 59.1056 | 24 | 0 | 1418.5356
-4, GRAU SAE 20W-40
00222 | GRAXA COMUM P/LUBRIFICACAO DE CHASSIS, EM TAMBORES DE 170KG | KG | 17.0526 | 11.07 | 0 | 188.7724
00225 | ADESIVO DE CONTATO A BASE DE SOLVENTES, RESINAS E BORRACHAS | GL | 10.71 | 92.69 | 0 | 992.7099
SINTETICAS E ADITIVOS, EMBALAGEM DE 3,2L/2,8KG
00252 | PARAFUSO C/ROSCA, DE (8x100)MM | UN | 15.488 | 0.9642 | 0 | 14.9335
00279 | CHAPA LAMINADA C/ACABAMENTO BRILHANTE, DE (1,25X3,08)M, C/ES | UN | 6.93 | 139.9 | 0 | 969.507
PES. DE 0,8MM
00282 | CABO DE COBRE FLEXIVEL COM ISOLAMENTO TERMOPLASTICO, DE 450/ | M | 20 | 9.8273 | 0 | 196.546
750V, DE 16MM2
00284 | FIO C/ISOLAMENTO TERMOPLASTICO ANTICHAMA DE 750V, DE 04,0MM2 | M | 30 | 3.54 | 0 | 106.2
00285 | FIO C/ISOLAMENTO TERMOPLASTICO ANTICHAMA DE 750V, DE 02,5MM2 | M | 1916 | 1.97 | 0 | 3774.52
00286 | FIO C/ISOLAMENTO TERMOPLASTICO ANTICHAMA DE 750V, DE 01,5MM2 | M | 50 | 1.38 | 0 | 69
00289 | CABO SOLIDO DE COBRE ELETROLITICO NU, TEMPERA MOLE, CLASSE 2 | KG | 0.525 | 75.0549 | 0 | 39.4038
, SECAO CIRCULAR DE 10,0 A 500,0MM2
00290 | SOLVENTE EPOXY | L | 0.5 | 68.0944 | 0 | 34.0472
00297 | GESSO P/FORRO, TIPO ESTUQUE | KG | 63.712 | 0.84 | 0 | 53.5181
00309 | INTERRUPTOR DE EMBUTIR, FOSFORESCENTE, C/PLACA, DE 1 TECLA S | UN | 6 | 3.77 | 0 | 22.62
IMPLES
00316 | JUNTA PLASTICA, P/PISO, ALTURA DE 17MM, E C/ESPES. DE 3MM | M | 3065 | 1.03 | 0 | 3156.95
00324 | LIXA P/MADEIRA Nº100 | UN | 1430 | 0.65 | 0 | 929.5
00349 | PINUS, EM PECAS DE 2,50X30,00CM (1"X12") | M | 6819.5566 | 12.04 | 0 | 82107.4609
00368 | PINUS, EM PECAS DE 7,50X7,50CM (3"X3") | M | 3572.0112 | 7.35 | 0 | 26254.2823
00378 | RODAPE EM MADEIRA DE LEI, CANTO BOLEADO, DE (2X5)CM, GRUPO V | M | 28.35 | 10.25 | 0 | 290.5875
I
00379 | MACARANDUBA EM RIPAS, DE (2X10)CM | M | 11.4 | 17.51 | 0 | 199.614
00391 | PLACA DE MARMORE BRANCO NACIONAL, POLIDO, COM ESPESSURA DE 2 | M2 | 36.96 | 240 | 0 | 8870.4
CM
00408 | GRANILHA Nº 1 BRANCA | KG | 25450.33 | 0.74 | 0 | 18833.2442
00413 | MASSA PARA MADEIRA | GL | 87.508 | 58.7 | 0 | 5136.7196
00418 | CEDRO EM TABUAS, PRANCHETAS E PRANCHOES, PARA ESQUADRIAS | M3 | 24.8479 | 10725 | 0 | 266493.3682
00437 | OLEO DE LINHACA | L | 0.768 | 24.38 | 0 | 18.7238
00453 | PREGO COM OU SEM CABECA, EM CAIXAS DE 50KG, OU QUANTIDADES E | KG | 550.1224 | 18.29 | 0 | 10061.7383
QUIVALENTES, Nº12X12 A 18X30
00456 | POSTE DE CONCRETO, C/SECAO CIRCULAR, C/07,00M DE COMPR., PAD | UN | 1 | 701.44 | 0 | 701.44
RAO ABNT, EXCLUSIVE TRANSP., C/CARGA NOM.HORIZ.TOPO 100KGF
00491 | PLACA P/PORTA WC,ACRILICO,IMPRES."SILK-SCREEN", FUNDO BRANCO | UN | 2 | 154.5 | 0 | 309
E DESENHO AZUL, C/ESPES.3,2MM, (39X19)CM
00510 | RECEPTACULO DE PORCELANA P/LAMPADA, BASE E-27 | UN | 1.1849 | 2.67 | 0 | 3.1638
00519 | SAIBRO | M3 | 287.8806 | 98 | 0 | 28212.2954
00558 | TIJOLO CERAMICO, MACICO, DE (07X10X20)CM | UN | 1965 | 1.19 | 0 | 2338.35
00559 | TIJOLO CERAMICO, FURADO, DE (10X20X20)CM | UN | 32641.04 | 0.7 | 0 | 22848.728
00560 | TIJOLO CERAMICO, FURADO, DE (10X20X30)CM | UN | 32445 | 0.97 | 0 | 31471.65
00562 | TELHA CANAL COMUM DE 1ª, COM 32 UN/M2 | UN | 19008 | 1.4 | 0 | 26611.2
00564 | CUMEEIRA DE TELHA DE MARSELHA COMUM, DE 1ª | UN | 195 | 2.3 | 0 | 448.5
00597 | VERNIZ COPAL BRILHANTE PARA INTERIOR | GL | 2.1 | 74.41 | 0 | 156.261
00600 | VIDRO PLANO TRANSPARENTE, COMUM, COM ESPESSURA DE 3MM | M2 | 268.7889 | 82.4 | 0 | 22148.2024
00665 | PARAFUSO DE LATAO, ROSCA SOBERBA, CABECA CHATA, DE 5,5MMX2.1 | UN | 50.3924 | 3.28 | 0 | 165.2872
/2"
00666 | BUCHA DE NYLON, TIPO S-12 | UN | 51.9554 | 0.0696 | 0 | 3.6161
00688 | LIGACAO DE AGUA CEDAE, PARA INSTALACAO NO PASSEIO, DE 3/4", | UN | 1 | 1048.8699 | 0 | 1048.8699
VAZAO DE 3,0M3/H (VALOR TOTAL)
00701 | REGISTRO DE GAVETA DE BRONZE, DE 1ª QUALIDADE COM ROSCA DE A | UN | 0.39107 | 29.25 | 0 | 11.4389
MBOS OS LADOS, DE 1/2"
00702 | REGISTRO DE GAVETA DE BRONZE, DE 1ª QUALIDADE COM ROSCA DE A | UN | 2 | 30.3 | 0 | 60.6
MBOS OS LADOS, DE 3/4"
00703 | REGISTRO DE GAVETA DE BRONZE, DE 1ª QUALIDADE COM ROSCA DE A | UN | 1.1936 | 66.44 | 0 | 79.3028
MBOS OS LADOS, DE 1"
00707 | REGISTRO DE GAVETA DE BRONZE, DE 1ª QUALIDADE COM ROSCA DE A | UN | 2 | 265.07 | 0 | 530.14
MBOS OS LADOS, DE 2.1/2"
00724 | TARIFA DE ENERGIA ELETRICA, TIPO COMERCIAL | KWH | 297.865 | 1.0775 | 0 | 320.9495
00760 | PORTA LISA, SEMI-OCA PARA PINTURA, DE (80X210X3,5)CM | UN | 25.8014 | 127.78 | 0 | 3296.9029
00761 | PORTA LISA, SEMI-OCA PARA PINTURA, DE (70X210X3,5)CM | UN | 5 | 122.1046 | 0 | 610.523
00762 | PORTA LISA, SEMI-OCA PARA PINTURA, DE (60X210X3,5)CM | UN | 19.3872 | 114.2899 | 0 | 2215.7611
00784 | CAIXA D'AGUA DE FIBRA DE VIDRO OU POLIETILENO, COM CAPACIDAD | UN | 0.1758 | 232.15 | 0 | 40.812
E DE 0500 LITROS
00788 | CAIXA D'AGUA DE FIBRA DE VIDRO OU POLIETILENO, COM CAPACIDAD | UN | 1.0266 | 360.5 | 0 | 370.0821
E DE 1000 LITROS
00791 | CAIXA D'AGUA, FIBRA DE VIDRO OU POLIETILENO, COM CAPACIDADE | UN | 0.6383 | 201.87 | 0 | 128.8536
APROXIMADAMENTE DE 0300 LITROS
00819 | TINTA A BASE DE BORRACHA CLORADA, P/ACABAMENTO A CORES | GL | 2.4 | 143.17 | 0 | 343.608
00840 | DETERGENTE NEUTRO P/LIMPEZA INDUSTRIAL, EM SACO DE 25KG | KG | 0.6 | 22.31 | 0 | 13.386
00841 | ESCOVA DE ACO, SEM CABO E SEM ALCA, DE (18X6)CM | UN | 40 | 11.65 | 0 | 466
00843 | TUBO CERAMICO, ESGOTO SANITARIO, DE 100MM E COM COMPRIMENTO | M | 3.44 | 33.468 | 0 | 115.1299
DE 1,00M
00872 | CURVA 45º OU 90º DE CERAMICA PARA ESGOTO COM JUNTA ARGAMASSA | UN | 1 | 35.71 | 0 | 35.71
, DE 0100MM
00892 | VIBRADOR DE IMERSAO, TUBO DE (48X480)MM, COM MANGOTE DE 5,00 | UN | 0.031656 | 2664.59 | 0 | 84.3503
M DE COMPRIM. COM MOTOR ELETRICO DE 2CV
00948 | FECHO DE EMBUTIR, DE ALAVANCA, LATAO LAMINADO CROMADO, COM 4 | UN | 2 | 102.37 | 0 | 204.74
0CM DE ALTURA
00974 | FECHO SOBREPOR, LIVRE-OCUPADO, LATAO FUNDIDO CROMADO, INCLUS | UN | 16 | 44.18 | 0 | 706.88
IVE TARJETA COM TRANCA FIXA
00986 | TARJETA DE FIO REDONDO, EM FERRO CROMADO, DE 2" | UN | 0.78214 | 2.93 | 0 | 2.2917
01323 | GUINDAUTO MONTADO SOBRE CHASSIS DE CAMINHAO, EXCLUSIVE O CHA | UN | 0.0044364 | 118100 | 0 | 523.9388
SSIS, CAPACIDADE DE 3,5T
01332 | ROMPEDOR PNEUMATICO (MARTELETE), COM 32,6KG DE PESO, CONSUMO | UN | 0.03618 | 9607.27 | 0 | 347.591
DE AR 38,8L/S, FREQUENCIA IMPACTO 1.100 IMP/MIN.
01361 | CHAPA DE MADEIRA COMPENSADA, PLASTIFICADA, COM ESPESSURA DE | M2 | 15.8752 | 36.18 | 0 | 574.3647
10MM
01424 | COMPRESSOR DE AR PORTATIL E REBOCAVEL, P. TRAB. APROX. 102PS | UN | 0.0088704 | 166942.11 | 0 | 1480.8433
I, C/MOTOR DIESEL 040CV E DESC. LIVRE EFET. APROX. 200PCM
01428 | CAMINHAO BASCULANTE, NO TOCO, PRECO SEM PNEUS, CAPACIDADE DE | UN | 0.022734 | 413159.38 | 0 | 9392.5588
5,00M3
01434 | BETONEIRA PARA 320 LITROS DE MISTURA SECA, SEM CARREGAMENTO | UN | 0.030569 | 9141.58 | 0 | 279.449
MECANICO E TAMBOR REVERSIVEL, COM MOTOR A GASOLINA
01583 | CABO DE ACO COM ALMA DE CANHAMO, 6 PERNAS DE 19 FIOS, NO DIA | M | 3.307 | 26.47 | 0 | 87.5363
METRO DE 1/2"
01584 | MOTOR 5CV C/UMA PONTA EIXO, C/ROSCA A ESQUERDA, DOTADO FLANG | UN | 0.01134 | 1389.38 | 0 | 15.7556
E DUPLO ZINC. P/FIXACAO SERRA CIRC.OU DISCO E PORCA FIXACAO
01585 | CAMINHAO COM CARROCERIA FIXA, NO TOCO, PRECO SEM PNEUS, CAPA | UN | 0.0011719 | 323064.38 | 0 | 378.5991
CIDADE DE 3,5T
01598 | CAMINHAO BASCULANTE, NO TOCO, PRECO SEM PNEUS, CAPACIDADE DE | UN | 0.0002306 | 371359.38 | 0 | 85.6355
4,00M3
01599 | CAMINHAO COM CARROCERIA FIXA, NO TOCO, PRECO SEM PNEUS, CAPA | UN | 0.015776 | 384553.38 | 0 | 6066.791
CIDADE DE 7,5T
02256 | TACO DE MADEIRA IPE, PAU MARFIM OU GONCALO ALVES, DE (7X21)C | M2 | 25.2 | 185.3 | 0 | 4669.56
M
02258 | ADUELA EM MADEIRA DE LEI, DE (13X3)CM, GRUPO V | M | 169.3 | 32.09 | 0 | 5432.837
02259 | ALIZAR EM MADEIRA DE LEI, DE (5X2)CM, GRUPO V | M | 338.6 | 7.7561 | 0 | 2626.2155
02260 | MARCO EM MADEIRA DE LEI, DE (7X3)CM, GRUPO V | M | 64 | 26 | 0 | 1664
02290 | PLACA DE IDENTIFICACAO DE PORTAS, EM ACRILICO, DE (25X8)CM E | UN | 22 | 41.2 | 0 | 906.4
COM ESPES. DE 4M M
02295 | JUNCAO SIMPLES DE REDUCAO DE PVC, P/ESGOTO PRIMARIO, DE (075 | UN | 1 | 10.72 | 0 | 10.72
X050)MM
02299 | BUCHA LONGA DE PVC, PARA ESGOTO, DE (50X40)MM | UN | 5 | 2.1191 | 0 | 10.5955
02315 | DISJUNTOR, MONOPOLAR, DE 10 A 32A, 3KA, MODELO DIN, TIPO C | UN | 36.1955 | 8.25 | 0 | 298.6132
02316 | CORDAO PARALELO COM ISOLAMENTO TERMOPLASTICO, ATE 750V, DE 2 | M | 17.7742 | 3.2721 | 0 | 58.159
X2,5MM2
02317 | FITA ISOLANTE, ROLO DE 19MMX20M | UN | 16.5045 | 5.31 | 0 | 87.6389
02323 | CAIXA DE GORDURA, PRE-FABRICADA DE CONCRETO, COM TAMPA, MODE | UN | 2 | 149.99 | 0 | 299.98
LO SIMPLES
02338 | ELETRODUTO DE PVC PRETO,RIGIDO ROSQUEAVEL,COM ROSCA EM AMBAS | UN | 4 | 7.4241 | 0 | 29.6964
EXTREMIDADES,EM BARRAS DE 3 METROS,DE 1/2"
02339 | ADESIVO PLASTICO PARA PVC RIGIDO, EM BISNAGA DE 75G | UN | 51.2065 | 4.37 | 0 | 223.7726
02341 | ELETRODUTO DE PVC PRETO, RIGIDO ROSQUEAVEL, COM ROSCA EM AMB | UN | 377.9635 | 9.5277 | 0 | 3601.1228
AS EXTREMIDADES, EM BARRAS DE 3 METROS, DE 3/4"
02343 | ELETRODUTO DE PVC PRETO,RIGIDO ROSQUEAVEL,COM ROSCA EM AMBAS | UN | 68.255 | 13.2916 | 0 | 907.2182
EXTREMIDADES,EM BARRAS DE 3 METROS,DE 1"
02344 | ELETRODUTO DE PVC PRETO, RIGIDO ROSQUEAVEL, COM ROSCA EM AMB | UN | 16.06 | 19.56 | 0 | 314.1336
AS EXTREMIDADES, EM BARRAS DE 3 METROS, DE 1.1/4"
02345 | ELETRODUTO DE PVC PRETO, RIGIDO ROSQUEAVEL, COM ROSCA EM AMB | UN | 10.0375 | 20.85 | 0 | 209.2819
AS EXTREMIDADES, EM BARRAS DE 3 METROS, DE 1.1/2"
02346 | ELETRODUTO DE PVC PRETO,RIGIDO ROSQUEAVEL EM AMBAS EXTREMIDA | UN | 1.05 | 29.07 | 0 | 30.5235
DES,EM BARRAS DE 3 METROS,DE 2"
02355 | VALVULA DE ESCOAMENTO, P/LAVATORIO, 1603, EM METAL CROMADO, | UN | 12 | 22.81 | 0 | 273.72
DE 1"
02356 | SIFAO EM METAL CROMADO, DE 1.1/2"X1.1/2" | UN | 2 | 92.15 | 0 | 184.3
02368 | INTERRUPTOR DE EMBUTIR, FOSFORESCENTE, COM PLACA, DE 2 TECLA | UN | 24 | 8.97 | 0 | 215.28
S PARALELAS
02369 | INTERRUPTOR DE EMBUTIR, FOSFORESCENTE, COM PLACA, DE 3 TECLA | UN | 2 | 11.29 | 0 | 22.58
S PARALELAS
02370 | TOMADA ELETRICA 2P+T, 10A/250V, PADRAO BRASILEIRO, DE EMBUTI | UN | 60 | 6.07 | 0 | 364.2
R, COM PLACA 4"X2"
02376 | FUSIVEL FACA, DE 250V, DE 100A | UN | 3 | 61.94 | 0 | 185.82
02379 | CURVA 90º DE PVC RIGIDO, ROSQUEAVEL, PARA ELETRODUTO, DE 1.1 | UN | 2 | 5.4075 | 0 | 10.815
/2"
02384 | FOSSA SEPTICA "IMHOFF", MEDINDO 2500 X 2800MM | UN | 1 | 12270 | 0 | 12270
02385 | LIXA D'AGUA Nº 100 | UN | 503.6 | 1.52 | 0 | 765.472
02394 | TORNEIRA PARA PIA OU TANQUE 1158 OU SIMILAR, DE APROXIMADAME | UN | 7 | 60.76 | 0 | 425.32
NTE 1/2"X18CM, EM METAL CROMADO
02409 | CHAVE BLINDADA, TRIPOLAR, DE 030AX250V | UN | 1 | 400.22 | 0 | 400.22
02431 | DISJUNTOR, TRIPOLAR, 180A A 225A, 50KA, MODELO CAIXA MOLDADA | UN | 1.05 | 373.77 | 0 | 392.4585
, TIPO C
02432 | DISJUNTOR, TRIPOLAR, 125 A 160A, 50KA, MODELO CAIXA MOLDADA, | UN | 1.05 | 326.33 | 0 | 342.6465
TIPO C
02437 | QUADRO DE DISTRIBUICAO DE ENERGIA,100A,DE EMBUTIR,BARRAMENTO | UN | 2 | 419.21 | 0 | 838.42
TRIFASICO E NEUTRO,DISP.P/CHAVE GERAL,P/ATE 18 DISJUNTORES
02440 | DISJUNTOR, TRIPOLAR, DE 10 A 32A, 3KA, MODELO DIN, TIPO C | UN | 6 | 42.26 | 0 | 253.56
02441 | DISJUNTOR, TRIPOLAR, DE 80 A 100A, 3KA, MODELO DIN, TIPO C | UN | 3 | 123.7 | 0 | 371.1
02472 | GLOBO ESFERICO, EM VIDRO, TIPO LEITOSO, DE (10X15)CM | UN | 8.1732 | 23.37 | 0 | 191.0081
02481 | POSTE DE CONCRETO, COM SECAO CIRCULAR, COM 11,00M DE COMPRIM | UN | 11 | 1690 | 0 | 18590
. PADRAO ABNT, EXCLUS. TRANSP.C/CARGA NOM.HORIZ.TOPO 200KGF
02499 | QUADRO DE DISTRIBUICAO DE ENERGIA,DE EMBUTIR,BARRAMENTO NEUT | UN | 2 | 53.01 | 0 | 106.02
RO,SEM DISP.P/CHAVE GERAL,P/ATE 08 DISJUNTORES
02500 | PLACA ESPELHO CINZA EM POLIESTIRENO ALTO IMPACTO, PARA CAIXA | UN | 6 | 1.96 | 0 | 11.76
DE EMBUTIR DE 4"X2" PARA TOMADA
02501 | CONDUITE FLEXIVEL, GALVANIZADO DE 1.1/2" | M | 1 | 26.34 | 0 | 26.34
02502 | FLANGE DE PVC RIGIDO COM ROSCA SEXTAVADA, SEM FUROS, DE 3/4" | UN | 0.39107 | 13.88 | 0 | 5.4281
02504 | CONCRETO BOMBEAVEL, UTILIZANDO BRITA 1, DE 15MPA | M3 | 349.65 | 437.31 | 0 | 152905.4415
02523 | INSTALACAO AVULSA DE BOMBA DE CONCRETO | M3 | 333 | 45 | 0 | 14985
02552 | CHAPA DE MADEIRA COMPENSADA DE PINUS, VIROLA OU EQUIVALENTE, | M2 | 91 | 44.23 | 0 | 4024.93
DE 2,20 X 1,6M, COM ESPESSURA DE 10MM
02555 | CHAPA DE MADEIRA COMPENSADA DE PINUS, VIROLA OU EQUIVALENTE, | M2 | 10.6129 | 82.22 | 0 | 872.5967
DE 2,20 X 1,6M, COM ESPESSURA DE 20MM
02562 | TUBO DE PVC RIGIDO ROSQUEAVEL, EM BARRAS DE 6,00M, ROSCA EM | UN | 0.34074 | 50 | 0 | 17.0368
AMBAS AS EXTREMIDADES, DE 1/2"
02563 | TUBO DE PVC RIGIDO ROSQUEAVEL, EM BARRAS DE 6,00M, ROSCA EM | UN | 2.3829 | 70.8076 | 0 | 168.7305
AMBAS AS EXTREMIDADES, DE 3/4"
02564 | TUBO DE PVC RIGIDO ROSQUEAVEL, EM BARRAS DE 6,00M, ROSCA EM | UN | 0.24394 | 140.14 | 0 | 34.1852
AMBAS AS EXTREMIDADES, DE 1"
02572 | REGULADOR SEGUNDO ESTAGIO, PARA BOTIJAO DE GAS, DE 45KG | UN | 2.4 | 164.8 | 0 | 395.52
02577 | PIG-TAIL, P/BOTIJAO DE 45KG | UN | 4.8 | 26.95 | 0 | 129.36
02578 | TUBO FLEXIVEL METALICO DE 1/2" MACHO X 1/2" FEMEA, TAM.1,00M | UN | 2.4 | 100.94 | 0 | 242.256
C/PRES.DE OPER.5KPA, P/INSTAL.DOMEST.GAS CANALIZ.ATE 60KW
02586 | REGISTRO DE PRESSAO, DE 3/4" | UN | 1.7 | 38.01 | 0 | 64.617
02591 | MICTORIO COLETIVO, DE ACO INOXIDAVEL, CHAPA 20/304, C/CRIVO | M | 1.7 | 1071 | 0 | 1820.7
DE SAIDA CROMADA, C/SECAO (580X300)MM
02592 | CUBA DE ACO INOXIDAVEL, CHAPA 20/304, SIMPLES, MEDINDO APROX | UN | 2.22 | 427.55 | 0 | 949.161
IMADAMENTE (500X400X200)MM, CHAPA 20/304
02593 | VALVULA DE ESCOAMENTO, P/PIA DE COZINHA, 1623, EM METAL CROM | UN | 2 | 26.96 | 0 | 53.92
ADO, DE 1.1/2"X3.3/4"
02602 | MACARANDUBA EM PECAS, DE 7,50X15,00CM (3"X6") | M | 78.6 | 48.96 | 0 | 3848.256
02603 | MACARANDUBA EM PECAS, DE 7,50X11,25CM (3"X4.1/2") | M | 403.2 | 35.02 | 0 | 14120.064
02604 | MACARANDUBA EM PECAS, DE 7,50X7,50CM (3"X3") | M | 1167.97 | 19.47 | 0 | 22740.3759
02605 | MACARANDUBA EM RIPAS, DE (1,5x4)CM | M | 2442.24 | 3.9 | 0 | 9524.736
02611 | TUBO DE PVC RIGIDO ROSQUEAVEL, EM BARRAS DE 6,00M, ROSCA EM | UN | 1.4 | 226.5 | 0 | 317.1
AMBAS AS EXTREMIDADES, DE 2"
02614 | TUBO DE PVC RIGIDO SOLDAVEL, PONTA/BOLSA, PARA ESGOTO, EM BA | UN | 7.2607 | 33.05 | 0 | 239.9676
RRAS DE 6,00M, DE 040MM
02615 | TUBO DE PVC RIGIDO, PONTA/BOLSA COM VIROLA, EM BARRAS DE 6,0 | UN | 5.583 | 57.2 | 0 | 319.3476
0M, DE 050MM
02616 | TUBO DE PVC RIGIDO, PONTA/BOLSA COM VIROLA, EM BARRAS DE 6,0 | UN | 3.4879 | 81.84 | 0 | 285.4474
0M, DE 75MM
02617 | TUBO DE PVC RIGIDO, PONTA/BOLSA COM VIROLA, EM BARRAS DE 6,0 | UN | 8.3131 | 86.51 | 0 | 719.168
0M, DE 100MM
02618 | FLANGE DE PVC RIGIDO COM ROSCA SEXTAVADA, SEM FUROS, DE 1.1/ | UN | 0.39107 | 20.68 | 0 | 8.0874
4"
02623 | JOELHO 90º DE PVC RIGIDO ROSQUEAVEL, DE 1/2" | UN | 2.9311 | 1.86 | 0 | 5.4519
02624 | JOELHO 90º DE PVC RIGIDO ROSQUEAVEL, DE 3/4" | UN | 73.0636 | 2.64 | 0 | 192.8879
02625 | JOELHO 90º DE PVC RIGIDO ROSQUEAVEL, DE 1" | UN | 0.97574 | 4.66 | 0 | 4.547
02629 | NIPEL DE PVC, COM ROSCA, DE 1/2" | UN | 19.9757 | 0.94 | 0 | 18.7772
02635 | TE 90º DE PVC RIGIDO ROSQUEAVEL, DE 3/4" | UN | 2.4 | 3.93 | 0 | 9.432
02640 | CURVA 90º DE PVC RIGIDO, ROSQUEAVEL, PARA ELETRODUTO, DE 2" | UN | 2.1 | 6.13 | 0 | 12.873
02643 | LUVA DE PVC RIGIDO ROSQUEAVEL, PARA ELETRODUTO, DE 3/4" | UN | 118 | 0.81 | 0 | 95.58
02645 | LUVA DE PVC RIGIDO ROSQUEAVEL, PARA ELETRODUTO, DE 2" | UN | 2.1 | 3.07 | 0 | 6.447
02648 | CHUVEIRO DE PLASTICO BRANCO COMPLETO | UN | 0.39107 | 8.57 | 0 | 3.3515
02653 | CURVA 90º DE PVC CURTA PARA ESGOTO, DE 050MM | UN | 3.9554 | 9.36 | 0 | 37.0222
02654 | CURVA 90º DE PVC CURTA PARA ESGOTO, DE 075MM | UN | 6 | 22.91 | 0 | 137.46
02655 | CURVA 90º DE PVC CURTA PARA ESGOTO, DE 100MM | UN | 1.9554 | 19.43 | 0 | 37.9926
02656 | JUNCAO SIMPLES DE PVC, PARA ESGOTO PRIMARIO, DE (050X050)MM | UN | 2.5 | 7.54 | 0 | 18.85
02661 | JUNCAO SIMPLES DE PVC, PARA ESGOTO PRIMARIO, DE (040X040)MM | UN | 5 | 3.48 | 0 | 17.4
02669 | ADAPTADOR DE PVC, PARA VALVULA DE PIA E LAVATORIO, DE 40MM | UN | 16.9554 | 3.09 | 0 | 52.3921
02670 | CURVA 90º DE PVC LONGA PARA ESGOTO, DE 040MM | UN | 4.8 | 5.86 | 0 | 28.128
02672 | RALO SIFONADO DE PVC RIGIDO, COM SAIDA DE 75MM, COM GRELHA R | UN | 7.9554 | 41.1 | 0 | 326.9653
EDONDA E PORTA GRELHA, DE (150X185X75)MM
02723 | LUMINARIA FECHADA, P/ILUM.DE RUAS, AVENIDAS, PRACAS, NA FORM | UN | 11 | 448.05 | 0 | 4928.55
A OVOIDE, P/LAMPADA ATE 500W, V.MERCURIO/SODIO/METALICO 400W
02764 | MASSA EPOXY BICOMPONENTE PARA TUBOS E CONEXOES, EM EMBALAGEN | KG | 0.12 | 69.75 | 0 | 8.37
S DE 250G
02829 | ANEL DE BORRACHA, PARA TUBO DE PVC-ESGOTO PRIMARIO, DE 050MM | UN | 51 | 1.43 | 0 | 72.93
02830 | ANEL DE BORRACHA, PARA TUBO DE PVC-ESGOTO PRIMARIO, DE 075MM | UN | 20 | 1.95 | 0 | 39
02831 | ANEL DE BORRACHA, PARA TUBO DE PVC-ESGOTO PRIMARIO, DE 100MM | UN | 45 | 2.3 | 0 | 103.5
02884 | FECHADURA DE SOBREPOR, TIPO CAIXAO, RETANGULAR, ACABAMENTO F | UN | 0.39107 | 12.36 | 0 | 4.8336
ERRO RESINADO PRETO, DE (100X86X38)MM
02928 | PLACA DE INAUGURACAO, EM ALUMINIO DE (40X60)CM, ESPESSURA DE | UN | 1 | 535.6 | 0 | 535.6
1MM, COM INSCRICAO EM PLOTTER
02984 | RABICHO PLASTICO COM SAIDA DE 1/2" E COM COMPRIMENTO DE 30CM | UN | 13.301 | 3.96 | 0 | 52.6719
02985 | RABICHO CROMADO COM SAIDA DE 1/2" E COM COMPRIMENTO DE 30CM | UN | 10 | 14.58 | 0 | 145.8
03824 | TANQUE DE ACO INOXIDAVEL, CHAPA 22/304, CAPACIDADE DE 30 LIT | UN | 1 | 402.66 | 0 | 402.66
ROS, COM ESFREGADOR, MEDINDO APROXIMADAMENTE (520X540X300)MM
03866 | REDUTOR P/DILUICAO DE TINTAS E VERNIZES, EM LATA DE 5 LITROS | UN | 25.76 | 84.37 | 0 | 2173.3712
03868 | MASSA CORRIDA A BASE DE PVA, EM LATAS DE 18 LITROS | UN | 30.314 | 64.69 | 0 | 1961.0127
03878 | VERNIZ ISOLANTE INCOLOR | GL | 15.72 | 98.52 | 0 | 1548.7344
03881 | LIQUIDO PARA BRILHO PARA TINTA LATEX EM LATA DE 18 LITROS | UN | 11.586 | 267.42 | 0 | 3098.3281
03882 | COLA A BASE DE PVA LATEX | KG | 2896.5 | 19.57 | 0 | 56684.505
03894 | POSTE CONCRETO, C/SECAO CIRCULAR, 07,00M COMPR., PADRAO ABNT | UN | 1.05 | 1010 | 0 | 1060.5
, EXCL. TRANSP., C/GCARGA NOM.HORIZ.NO TOPO, DE 200KGF
03900 | LAVATORIO LOUCA BRANCA, TIPO POPULAR, MED. EM TORNO DE (47X3 | UN | 2 | 61.56 | 0 | 123.12
5)CM
03901 | SIFAO EM METAL CROMADO, DE 1"X1.1/4" | UN | 12 | 102.58 | 0 | 1230.96
03902 | TORNEIRA PARA LAVATORIO TIPO BANCA, 1193 OU SIMILAR DE 1/2" | UN | 12.3911 | 32.35 | 0 | 400.8512
03909 | CUBA DE LOUCA BRANCA, DE EMBUTIR, TIPO MEDIO LUXO, COM MEDID | UN | 14 | 47.32 | 0 | 662.48
AS EM TORNO DE (52X39)CM, SEM LADRAO
03926 | CAIXA DE DESCARGA EXTERNA, PLASTICA | UN | 0.39107 | 30.55 | 0 | 11.9472
03931 | CHUVEIRO ESTAMPADO, ARTICULADO, CROMADO, COM BRACO DE 1/2" | UN | 2 | 46.14 | 0 | 92.28
03936 | VALVULA DE ESCOAMENTO, 1600, EM METAL CROMADO, DE 1"X2" | UN | 3 | 16.93 | 0 | 50.79
03944 | ASSENTO PLASTICO, PARA VASO SANITARIO, TIPO POPULAR | UN | 14.3911 | 22.33 | 0 | 321.3526
03951 | BANCA SECA EM MARMORE BRANCO NACIONAL, DE 60CM DE LARGURA E | M | 14 | 270 | 0 | 3780
3CM DE ESPESSURA
03953 | VALVULA DE ESCOAMENTO, PARA PIA, SEM UNHO, EM PVC | UN | 4 | 0.84 | 0 | 3.36
03954 | VALVULA DE ESCOAMENTO, PARA LAVATORIO, SEM UNHO, EM PVC | UN | 0.39107 | 3.93 | 0 | 1.5369
03960 | ANEL DE CONCRETO PRE-FABRICADO, P/CAIXA DE INSPECAO, COM 600 | UN | 10.9757 | 61.8 | 0 | 678.301
MM DE DIAMETRO INT.,40MM DE ESPESSURA, COM ALTURA DE 300MM
03961 | ANEL DE CONCRETO PRE-FABRICADO, P/CAIXA DE INSPECAO, COM 600 | UN | 5.9757 | 41.2 | 0 | 246.2007
MM DE DIAMETRO INT.,40MM DE ESPESSURA, COM ALTURA DE 150MM
03962 | ANEL DE CONCRETO PRE-FABRICADO, P/CAIXA DE INSPECAO, COM 600 | UN | 5 | 30.9 | 0 | 154.5
MM DE DIAMETRO INT.,40MM DE ESPESSURA, COM ALTURA DE 075MM
03963 | FUNDO PARA CAIXA DE INSPECAO COM DIAMETRO DE 600MM | UN | 5.9757 | 258.47 | 0 | 1544.5506
03970 | ARMACAO SECUNDARIA, COMPLETA, PARA 4 LINHAS | UN | 1.05 | 52.53 | 0 | 55.1565
03971 | CINTA CIRCULAR DE ACO GALVANIZADO COM PARAFUSOS, DE APROXIMA | UN | 2.1 | 46.15 | 0 | 96.915
DAMENTE 150MM
03977 | HASTE TERRA, TIPO CANTONEIRA GALVANIZADA, DE 2,00M | UN | 1.05 | 73.75 | 0 | 77.4375
04202 | CAIXA P/MEDIDOR TRIFASICO "CMD", (278X497X216/144)MM, NA COR | UN | 1.05 | 109.16 | 0 | 114.618
PRETA E TAMPA TRANSP.POLIC.ESPES.>3MM, PADRAO LIGHT
04210 | ISOLADOR TIPO CARRETILHA, MARROM, DE (72X72)MM | UN | 11.2 | 6.44 | 0 | 72.128
04270 | BUCHA E ARRUELA DE ALUMINIO PARA ELETRODUTO, DE 2" | UN | 2.1 | 5.71 | 0 | 11.991
04281 | CABO DE COBRE FLEXIVEL COM ISOLAMENTO TERMOPLASTICO, DE 0,6/ | M | 393 | 1.8905 | 0 | 742.9665
1KV, DE 2,5MM2
04282 | CABO DE COBRE FLEXIVEL COM ISOLAMENTO TERMOPLASTICO, DE 0,6/ | M | 258 | 2.909 | 0 | 750.522
1KV, DE 4MM2
04283 | CABO DE COBRE FLEXIVEL COM ISOLAMENTO TERMOPLASTICO, DE 0,6/ | M | 297 | 4.2326 | 0 | 1257.0822
1KV, DE 6MM2
04284 | CABO DE COBRE FLEXIVEL COM ISOLAMENTO TERMOPLASTICO, DE 0,6/ | M | 265 | 6.4046 | 0 | 1697.219
1KV, DE 10MM2
04307 | TOMADA ELETRICA 2P+T, 10A/250V, PADRAO BRASILEIRO, DE SOBREP | UN | 0.39107 | 4.48 | 0 | 1.752
OR
04311 | LAMPADA FLUORESCENTE TUBULAR, DE 20W | UN | 44 | 10.94 | 0 | 481.36
04312 | LAMPADA FLUORESCENTE TUBULAR, DE 40W | UN | 276 | 12.9 | 0 | 3560.4
04315 | LAMPADA MISTA, DE 250W-220V-BASE E-40 | UN | 11 | 32.97 | 0 | 362.67
04319 | REATOR ELETRONICO DE ALTO FATOR DE POTENCIA (AFT>0,92), PARA | UN | 138 | 27.71 | 0 | 3823.98
LAMPADAS FLUORESCENTES - 40W - DUPLO
04322 | FUSIVEL CARTUCHO DE 250V, DE 15 A 30A | UN | 3 | 6.7853 | 0 | 20.3559
04323 | FUSIVEL CARTUCHO DE 250V, DE 35 A 60A | UN | 3 | 11.63 | 0 | 34.89
04326 | DISJUNTOR, BIPOLAR, DE 10A A 32A, 3KA, MODELO DIN, TIPO C | UN | 2 | 34.55 | 0 | 69.1
04332 | CHAVE BLINDADA, TRIPOLAR, DE 060AX250V | UN | 2 | 504.7 | 0 | 1009.4
04352 | CAIXA DE PASSAGEM PARA TELEFONE PADRAO TELEBRAS, DE (120X120 | UN | 1 | 963.32 | 0 | 963.32
X13,5)CM
04377 | CINTA CIRCULAR DE ACO GALVANIZADO COM PARAFUSOS, DE APROXIMA | UN | 2 | 58.61 | 0 | 117.22
DAMENTE 210MM
04406 | ISOLADOR DE PINO "HI-TOP", CLASSE 15KV | UN | 4 | 32.13 | 0 | 128.52
04706 | JOELHO 45º DE PVC, PARA ESGOTO, DE 040MM | UN | 5 | 2.04 | 0 | 10.2
04745 | TORNEIRA DE BOIA EM BRONZE, DE PRESSAO, DE 3/4" | UN | 0.1936 | 43.7037 | 0 | 8.461
04777 | DOBRADICA EM LATAO CROMADO, COM PINO E BOLAS DE LATAO, DE 2. | UN | 18 | 8.6795 | 0 | 156.231
1/2"X1.3/8"X1/16"
04778 | FECHADURA DE EMBUTIR, TIPO GORGE, P/ARMARIOS, LINGUETA E CHA | UN | 6 | 30.8 | 0 | 184.8
PATESTA DE LATAO, ACAB.CROMADO, DIST. 45MM E PROFUND. 77MM
04842 | PLACA DE MARMORE BRANCO NACIONAL, POLIDO, COM ESPESSURA DE 3 | M2 | 0.69 | 450 | 0 | 310.5
CM
04915 | DOBRADICA EM FERRO LAMINADO, COM PINO DE FERRO REVERSIVEL, D | UN | 2.9311 | 6.46 | 0 | 18.9349
E 3"X3"X5/64"
04922 | DOBRADICA EM ACO LAMINADO C/PINOS, BOLAS E ANEIS DE LATAO, D | UN | 147 | 5.37 | 0 | 789.39
E 3"X2.1/2"X5/64"
05020 | MACARANDUBA EM BARRA, APARELHADA, DE (0,2X0,025)M | M | 346.5 | 44.5 | 0 | 15419.25
05023 | LUVA DE PVC RIGIDO SOLDAVEL, DE REDUCAO, DE 25MMX1/2" E COM | UN | 5 | 5.08 | 0 | 25.4
BUCHA DE LATAO
05024 | LUVA DE PVC RIGIDO SOLDADO, DE REDUCAO, DE 25MMX3/4" E COM B | UN | 25.8 | 6.65 | 0 | 171.57
UCHA DE LATAO
05030 | TUBO DE PVC RIGIDO SOLDAVEL, PONTA/BOLSAC/VIROLA, EM BARRAS | UN | 0.166 | 18.55 | 0 | 3.0793
DE 6,00M, DE 020MM
05031 | TUBO DE PVC RIGIDO SOLDAVEL, PONTA/BOLSAC/VIROLA, EM BARRAS | UN | 20.312 | 19.92 | 0 | 404.615
DE 6,00M, DE 025MM
05038 | TE 90º DE PVC RIGIDO SOLDAVEL, DE REDUCAO, DE (032X025)MM | UN | 15 | 7.61 | 0 | 114.15
05040 | CAP SOLDAVEL DE PVC RIGIDO, DE 20MM | UN | 2 | 1.39 | 0 | 2.78
05085 | TE DE REDUCAO CENTRAL EM BRONZE, ROSCAXROSCA, DE 1"X3/4"X1" | UN | 1.9554 | 46.193 | 0 | 90.3239
05103 | SOLVENTE (SOLUCAO LIMPADORA) P/CONEXOES DE PVC, EM FRASCOS P | UN | 6.6104 | 56.52 | 0 | 373.6198
LASTICOS DE 1000CM3
05146 | UNIAO DE PVC RIGIDO COM ROSCA, DE 1/2" | UN | 4 | 5.07 | 0 | 20.28
05265 | ARMACAO SECUNDARIA, COMPLETA, PARA 3 LINHAS | UN | 1 | 32.42 | 0 | 32.42
05268 | ABRACADEIRA TIPO COPO, DE 1/2" | UN | 1.5643 | 2.84 | 0 | 4.4426
05269 | ABRACADEIRA TIPO COPO, DE 3/4" | UN | 0.78214 | 2.93 | 0 | 2.2917
05270 | ABRACADEIRA TIPO COPO, DE 1" | UN | 0.39107 | 3.09 | 0 | 1.2084
05328 | TABELAS DE BASQUETE, EM COMPENSADO NAVAL LAMINADO, COM AROS | UN | 1 | 2163 | 0 | 2163
E REDES - (PAR)
05329 | POSTES P/VOLEI, EM TUBOS DE FERRO GALVANIZADO, C/CREMALHEIRA | UN | 1 | 1174.2 | 0 | 1174.2
S E BUCHAS - (PAR)
05330 | REDE DE NYLON, P/VOLEI, OFICIAL, C/CABO DE ACO | UN | 1 | 204.87 | 0 | 204.87
05331 | POSTES P/FUTEBOL DE SALAO, EM TUBOS DE FRRO GALVANIZADO E BU | UN | 1 | 2997.3 | 0 | 2997.3
CHAS - (PAR)
05332 | REDE DE NYLON, P/FUTEBOL DE SALAO- (PAR) | UN | 1 | 115.18 | 0 | 115.18
05337 | SUPORTE P/LAMPADA TUBULAR | UN | 640 | 2.16 | 0 | 1382.4
05410 | TUBO PVC RIGIDO (NBR-5688), SERIE "R", PONTA/BOLSA COM VIROL | UN | 0.7 | 209.4923 | 0 | 146.6446
A, EM BARRAS DE 3,00M, DE 150MM
05434 | MACARANDUBA EM PECAS, DE 3,75X7,50CM (1.1/2"X3") | M | 1624.32 | 12.24 | 0 | 19881.6768
05466 | LETRA CAIXA DE ACO INOX POLIDO OU ESCOVADO,COM 20CM DE ALTUR | UN | 15 | 93.5 | 0 | 1402.5
A,ESPESSURA DE 2CM,COM PINOS PARA FIXACAO
05468 | CADEADO COM DUPLA TRAVA, DISCO DE SEGURANCA ANTI GAZUA, CORP | UN | 2.1936 | 24.39 | 0 | 53.5019
O DE LATAO MACICO, CILINDRO DE LATAO TREFILADO, DE 30MM
05471 | QUADRO DE DISTRIBUICAO DE ENERGIA,DE EMBUTIR,BARRAMENTO NEUT | UN | 1 | 81.49 | 0 | 81.49
RO,SEM DISP.P/CHAVE GERAL,P/ATE 12 DISJUNTORES
05474 | PORTA MACICA, DE FRISOS DE MADEIRA, TIPO MEXICANA, EM MADEIR | UN | 1.7436 | 968.2 | 0 | 1688.1952
A DE LEI, DE (80X210X3,5)CM, GRUPO V
05499 | DOBRADICA EM ACO LAMINADO CROMADO, EIXO DE FERRO, DE 3"X3" | UN | 6 | 9.17 | 0 | 55.02
05509 | BRACO P/ILUMINACAO PUBLICA, CONSTR.EM TUBO DE ACO GALVANIZ.A | UN | 11 | 267.8 | 0 | 2945.8
FOGO, DIAM. 48,20MM, PROJ.HORIZ.2500MM, PROJ.VERT. 1600MM
05512 | ARANDELA EM ALUMINIO E VIDRO, USO INTERNO E EXTERNO, EXCLUSI | UN | 2 | 50.89 | 0 | 101.78
VE LAMPADA, COM BASE PARA FIXACAO
05517 | LAVATORIO DE ACO INOXIDAVEL, COLETIVO, CHAPA 20/304, PARA 2 | M | 3.5 | 1292 | 0 | 4522
PONTOS DE AGUA E CRIVO DE SAIDA DE 1.1/4"
05545 | BOMBA SUBMERSIVEL PARA AGUAS SERVIDAS OU LIMPAS, DE 1,0CV - | UN | 2.12 | 2730.43 | 0 | 5788.5116
110/220V
05555 | LAVATORIO DE LOUCA BRANCA, TIPO POPULAR, MEDINDO EM TORNO DE | UN | 0.39107 | 86.67 | 0 | 33.8942
(55X45)CM
05652 | CHAVE GUARDA MOTOR, TRIFASICA, INCLUINDO CHAVE MAGNETICA COM | UN | 1 | 205.4 | 0 | 205.4
RELE TERMICO E BOTOEIRA "LIGA E DESLIGA", ATE 3CV-220V
05660 | PORTA CADEADO EM FERRO ZINCADO, DE 4.1/2" | UN | 0.1936 | 7.67 | 0 | 1.4849
05661 | CAMPAINHA COM TIMPANO, DE ALTA POTENCIA, 65MM, EM ACO CROMAD | UN | 1 | 138.61 | 0 | 138.61
O, 127V E PRESSAO SONORA DE ATE 85DB
05692 | TUBO DE PVC RIGIDO SOLDAVEL, PONTA/BOLSA, EM BARRAS DE 6,00M | UN | 8.125 | 49.14 | 0 | 399.2625
, DE 032MM
05694 | TUBO DE PVC RIGIDO SOLDAVEL, PONTA/BOLSA, EM BARRAS DE 6,00M | UN | 17.355 | 77.57 | 0 | 1346.2274
, DE 050MM
05695 | TUBO DE PVC RIGIDO SOLDAVEL, PONTA/BOLSA, EM BARRAS DE 6,00M | UN | 9.333 | 139.56 | 0 | 1302.5135
, DE 060MM
05696 | TUBO DE PVC RIGIDO SOLDAVEL, PONTA/BOLSA, EM BARRAS DE 6,00M | UN | 7.954 | 236.37 | 0 | 1880.087
, DE 075MM
05707 | CABO DE COBRE FLEXIVEL COM ISOLAMENTO TERMOPLASTICO, DE 450/ | M | 190 | 1.6019 | 0 | 304.361
750V, DE 2,5MM2
05708 | CABO DE COBRE FLEXIVEL COM ISOLAMENTO TERMOPLASTICO, DE 450/ | M | 48 | 2.4673 | 0 | 118.4304
750V, DE 4MM2
05709 | CABO DE COBRE FLEXIVEL COM ISOLAMENTO TERMOPLASTICO, DE 450/ | M | 140 | 3.6494 | 0 | 510.916
750V, DE 6MM2
05710 | CABO DE COBRE FLEXIVEL COM ISOLAMENTO TERMOPLASTICO, DE 450/ | M | 116 | 6.1857 | 0 | 717.5412
750V, DE 10MM2
05726 | ADAPTADOR DE PVC, SOLDAVEL CURTO, COM BOLSA E ROSCA PARA REG | UN | 5 | 0.86 | 0 | 4.3
ISTRO, DE 025MMX3/4"
05732 | TE 90º DE PVC RIGIDO SOLDAVEL, DE 025MM | UN | 14 | 1.37 | 0 | 19.18
05734 | JOELHO 90º DE PVC SOLDAVEL, DE 025MM | UN | 36 | 0.66 | 0 | 23.76
05735 | LUVA DE PVC RIGIDO SOLDAVEL, DE REDUCAO DE 25MMX3/4" | UN | 3 | 1.73 | 0 | 5.19
05741 | ADAPTADOR DE PVC, SOLDAVEL, COM FLANGES LIVRES PARA CAIXA D` | UN | 2 | 244.52 | 0 | 489.04
AGUA, DE 075MMX2.1/2"
05744 | ADAPTADOR DE PVC, SOLDAVEL CURTO, COM BOLSA E ROSCA PARA REG | UN | 4 | 22.22 | 0 | 88.88
ISTRO, DE 075MMX2.1/2"
05749 | CAIXA DE LUZ DE PVC, DE 3"x3" | UN | 2 | 1.54 | 0 | 3.08
05750 | CAIXA DE LUZ DE PVC, DE 4"x2" | UN | 68 | 1.1 | 0 | 74.8
05751 | CAIXA DE LUZ DE PVC, DE 4"x4" | UN | 110 | 2.36 | 0 | 259.6
05759 | JOELHO 90º DE PVC SOLDAVEL COM ROSCA, DE 25MMX1/2" | UN | 1 | 2.64 | 0 | 2.64
05766 | JOELHO 90º DE PVC, PARA ESGOTO, DE 100MM | UN | 15 | 4.64 | 0 | 69.6
05767 | TE 90º DE PVC RIGIDO SOLDAVEL, DE 032MM | UN | 1 | 3.76 | 0 | 3.76
05769 | TE 90º DE PVC RIGIDO SOLDAVEL, DE 075MM | UN | 2 | 65.41 | 0 | 130.82
05770 | JOELHO 90º DE PVC, PARA ESGOTO, DE 075MM | UN | 2 | 5.65 | 0 | 11.3
05780 | JOELHO 90º DE PVC SOLDAVEL COM BUCHA DE LATAO, DE 25MMX1/2" | UN | 23 | 4.42 | 0 | 101.66
05785 | JOELHO 90º DE PVC, PARA ESGOTO, DE 050MM | UN | 10 | 2.25 | 0 | 22.5
05786 | JOELHO 45º DE PVC, PARA ESGOTO, DE 050MM | UN | 3 | 2.62 | 0 | 7.86
05791 | JOELHO 90º DE PVC, PARA ESGOTO, DE 040MM | UN | 13 | 1.53 | 0 | 19.89
05795 | CURVA 90º DE PVC CURTA PARA ESGOTO, DE 040MM | UN | 3 | 3.63 | 0 | 10.89
05799 | TE 90º DE PVC RIGIDO SOLDAVEL, COM ROSCA NA BOLSA CENTRAL, D | UN | 1 | 2.8 | 0 | 2.8
E 20MMX1/2"
05844 | ACO CA-50, ESTIRADO, PRECO DE REVENDEDOR, NO DIAMETRO DE 06, | KG | 6856.2 | 9.1099 | 0 | 62459.2964
3MM
05845 | ACO CA-50, ESTIRADO, PRECO DE REVENDEDOR, NO DIAMETRO DE 08, | KG | 3681.99 | 9.0663 | 0 | 33382.0259
0MM
05880 | BUCHA DE NYLON, TIPO S-05 | UN | 18.8 | 0.0167 | 0 | 0.314
05881 | BUCHA DE NYLON, TIPO S-06 | UN | 1516 | 0.02 | 0 | 30.32
05905 | PARAFUSO FERRO, ROSCA SOBERBA, CABECA CHATA, DE (3,5X25)MM | UN | 2128 | 0.0721 | 0 | 153.4288
05906 | PARAFUSO FERRO, ROSCA SOBERBA, CABECA CHATA, DE (3,8X30)MM | UN | 55.9712 | 0.103 | 0 | 5.765
05908 | PARAFUSO FERRO, ROSCA SOBERBA, CABECA CHATA, DE (4,8X40)MM | UN | 1516 | 0.2214 | 0 | 335.6424
05914 | INTERRUPTOR DE SOBREPOR SIMPLES, DE 10A-250V | UN | 0.9855 | 3.17 | 0 | 3.124
05937 | MACARANDUBA EM PECAS, DE 7,50X30,00CM (3"X12") | M | 112.35 | 97.34 | 0 | 10936.149
05938 | ESTRUTURA METALICAS (PAR),EM ACO GALV.PINTADO,P/BASQUETE,FIX | UN | 1 | 4017 | 0 | 4017
AS,AVANCO LIVRE 1,30M,C/TABELAS COMPENSADO NAVAL,AROS/REDES
05944 | REATOR ELETRONICO DE ALTO FATOR DE POTENCIA (AFT>0,92), PARA | UN | 44 | 14.85 | 0 | 653.4
LAMPADAS FLUORESCENTES - 20W - SIMPLES
05946 | SUPORTE TIPO PE DE GALINHA PARA FIXACAO DE LUMINARIAS | UN | 113 | 3.21 | 0 | 362.73
05953 | BOLSA DE LIGACAO PARA VASO SANITARIO | UN | 14.3911 | 1.81 | 0 | 26.0478
05996 | BOX DE ALUMINIO CURVO, DE 2" | UN | 1.05 | 40.17 | 0 | 42.1785
06021 | FUNDO ANTICORROSIVO DE SECAGEM RAPIDA LARANJA | GL | 26.6 | 63.73 | 0 | 1695.218
06028 | SELADOR PIGMENTADO A BASE DE RESINA ACRILICA MODIFICADA, NA | GL | 31.6821 | 31.4 | 0 | 994.8179
COR BRANCA
06029 | FITA CREPE, EM ROLO DE 25MMX50,00M | UN | 4.4 | 7.58 | 0 | 33.352
07011 | VALVULA DE DESCARGA COM REGISTRO INTEGRADO, DE 1.1/2" | UN | 14 | 152.23 | 0 | 2131.22
07020 | BACIA SANITARIA DE LOUCA BRANCA, CONVENCIONAL, PADRAO POPULA | UN | 14.3911 | 154.49 | 0 | 2223.2767
R
07076 | RALO SIFONADO DE PVC RIGIDO, DE (100X100)MM, COM SAIDA DE 50 | UN | 1 | 11.42 | 0 | 11.42
MM, COM TAMPA CEGA
07132 | JOELHO 90º DE PVC SOLDAVEL, DE 050MM | UN | 33 | 4.91 | 0 | 162.03
07133 | JOELHO 90º DE PVC SOLDAVEL, DE 032MM | UN | 1 | 2.41 | 0 | 2.41
07136 | LUVA DE PVC RIGIDO, SOLDAVEL, DE 50MM | UN | 10.56 | 4.36 | 0 | 46.0416
07137 | TE 90º DE PVC RIGIDO SOLDAVEL, DE 050MM | UN | 30 | 9.61 | 0 | 288.3
07141 | ADAPTADOR DE PVC, SOLDAVEL CURTO, COM BOLSA E ROSCA PARA REG | UN | 30 | 4.36 | 0 | 130.8
ISTRO, DE 050MMX1.1/2"
07142 | ADAPTADOR DE PVC, SOLDAVEL CURTO, COM BOLSA E ROSCA PARA REG | UN | 10.25 | 2.16 | 0 | 22.14
ISTRO, DE 032MMX1"
07145 | ADAPTADOR DE PVC, SOLDAVEL, COM FLANGES LIVRES PARA CAIXA D` | UN | 2 | 21.11 | 0 | 42.22
AGUA, DE 032MMX1"
07150 | LUVA DE PVC RIGIDO, SOLDAVEL, DE 60MM | UN | 16.83 | 11.52 | 0 | 193.8816
07151 | TUBO DE PVC DE DESCARGA, PARA VALVULA DE 1.1/2" | UN | 30 | 6.76 | 0 | 202.8
07160 | LUVA DE PVC RIGIDO, SOLDAVEL, DE 75MM | UN | 12.54 | 17.91 | 0 | 224.5914
07177 | TINTA LATEX ECONOMICA PARA INTERIOR, FOSCA, EM BALDE DE 18 L | UN | 37.896 | 140.43 | 0 | 5321.7353
ITROS
07182 | FUNDO PREPARADOR DE PAREDES ACRILICO, BASE D`AGUA, INCOLOR | GL | 36.8 | 48.27 | 0 | 1776.336
07421 | FILTRO P/USO DOMESTICO, C/1 ELEM.CELULOSE E CARVAO ATIVADO, | UN | 2.6e-05 | 211.15 | 0 | 0.0055
P/VAZAO DE ATE 360L/H, CONEXAO 3/4", S/REG., FORNECIMENTO
07425 | PRIMER EPOXI,ISOCIANATO DE 2 COMPONENTES | GL | 0.48 | 307.15 | 0 | 147.432
07799 | FECHADURA DE EMBUTIR EM LATAO CROM., P/PORTA EXT.,MACANETA T | UN | 2 | 619.45 | 0 | 1238.9
IPO BOLA EM ZAMAK, DIST. 55MM E PROFUND. 80MM
07805 | FECHADURA DE EMBUTIR EM LATAO CROMADO, P/PORTA INT., MACANET | UN | 28 | 68.91 | 0 | 1929.48
A TIPO ALAVANCA EM ZAMAK, DIST. 55MM E PROFUND. 83MM
07891 | RALO SECO QUADRADO DE PVC, DE (100X53X40)MM, COM GRELHA EM P | UN | 5 | 8.02 | 0 | 40.1
VC
07953 | TEXTURA ACRILICA PARA EXTERIOR/INTERIOR, FOSCA, EM LATA DE 1 | UN | 5.793 | 133.68 | 0 | 774.4082
8 LITROS
07990 | LAMPADA FLUORESCENTE COMPACTA INTEGRADA, ELETRONICA, DE 25W- | UN | 9 | 13.29 | 0 | 119.61
127V, BASE E-27
08000 | TELHA ONDULADA DE CIMENTO, SEM AMIANTO, REFORCADA C/FIOS SIN | UN | 3.2008 | 70.24 | 0 | 224.8255
TETICOS (CRFS), DE (2,44X1,10)M E C/ESPES. DE 6MM
08026 | CONECTOR PARAFUSO FENDIDO, TIPO SPLIT BOLT, FABRICADO EM COB | UN | 2.7238 | 31.58 | 0 | 86.0183
RE, PARA CABO DE 120MM2
13680 | TAMPAO COMPLETO DE FERRO FUNDIDO NODULAR ARTICULADO, | UN | 1 | 405.87 | 0 | 405.87
DN600MM, CLASSE B125CONFORME ABNT NBR 10160
14314 | ASFALTO MODIFICADO, TIPO II, NBR 9910 | KG | 7.2 | 14.7388 | 0 | 106.1194
14485 | MICROONIBUS COM CAPACIDADE MINIMA DE 15 LUGARES, MOTOR DIESE | UN | 0.0085716 | 308655.12 | 0 | 2645.6682
L, PRECO SEM PNEUS
14543 | PEDRA BRITADA 1 E 2 (MEDIA), PARA REGIAO METROPOLITANA DO RI | T | 221.6816 | 90.4 | 0 | 20040.0196
O DE JANEIRO
14574 | PO DE PEDRA, PARA REGIAO METROPOLITANA DO RIO DE JANEIRO | T | 1082.016 | 74 | 0 | 80069.184
14611 | LOCACAO ELEVADOR DE OBRA,SISTEMA CREMALHEIRA,TORRE 25,00M,CA | UNXMES | 0.036106 | 6800 | 0 | 245.519
BINE SIMPLES,CAP. EM TORNO DE 1500KG,4 PARADAS,EXC. OPERADOR
14669 | CALHA CHANFRADA EM CHAPA DE ACO PARA LUMINARIA DE SOBREPOR, | UN | 44 | 10.3 | 0 | 453.2
PARA 1 LAMPADA TUBULAR DE 600MM
14704 | CALHA CHANFRADA EM CHAPA DE ACO PARA LUMINARIA DE SOBREPOR, | UN | 69 | 61.7 | 0 | 4257.3
PARA 4 LAMPADAS TUBULARES DE 1200MM
14790 | BANCA DE MARMORE BRANCO NACIONAL, DE (1,20X0,60)M, COM 3CM D | UN | 11.66 | 395.52 | 0 | 4611.7632
E ESPESSURA E 1 ABERTURA PARA CUBA (EXCLUSIVE CUBA)
14836 | LOCACAO DE ANDAIME METALICO COM ELEMENTOS TUBULARES SOBRE SA | M2XMES | 198.02 | 13 | 0 | 2574.26
PATAS,C/ESCADA DE ACESSO E GUARDA-CORPO,EXCL.PISO E TRANSP.
14919 | CONJUNTO DE 6 PNEUS RADIAIS, 275/80R22.5 | UN | 0.054054 | 10840.62 | 0 | 585.9789
14921 | CONJUNTO DE 3 PNEUS DIAGONAIS, 700-16 | UN | 0.08605 | 1761.27 | 0 | 151.5573
14931 | LAJE PRE-MOLDADA,P/SOBRECARGA DE 3,5KN/M2,VAO DE 4,40M,B11(8 | M2 | 430 | 100.22 | 0 | 43094.6
+3),ENCHIMENTO H=8CM(VIGOTAS E EPS),ABNT NBR 14859-1/2/3
14932 | LAJE PRE-MOLDADA,P/SOBRECARGA DE 3,5KN/M2,VAO DE 4,10M,B12(8 | M2 | 853 | 95.79 | 0 | 81708.87
+4),ENCHIMENTO H=8CM(VIGOTAS E EPS),ABNT NBR 14859-1/2/3
14948 | FECHADURA TIPO TRANQUETA,TRINCO REVER.,LATAO CROM. MACANETA | UN | 3 | 78.21 | 0 | 234.63
ALAVANCA,LATAO CROM.,ROSETA CIRC.LATAO LAM.CROM. TRANQUETA
30956 | PERFIL "H" DE ACO CARBONO, P/USOS GERAIS,PADRAO AMERICANO, C | KG | 4.68 | 5.1567 | 0 | 24.1334
OMPR.USUAL, PRECO DE USINA, DE 6"X6". FORN.
30957 | PERFIL "U" DE ACO CARBONO, P/USOS GERAIS, PADRAO AMERICANO, | KG | 10.3584 | 5.0243 | 0 | 52.0437
COMPR. USUAL, PRECO DE USINA, DE 6"X2". FORN.
30958 | BARRA CHATA DE ACO CARBONO, P/USOS GERAIS, PADRAO AMERICANO, | KG | 4.68 | 4.6518 | 0 | 21.7704
FABRICACAO USUAL, PRECO DE USINA, DE 5" X 1/2". FORN.
31052 | PINUS EM PECAS DE 2,50X22,50M, (1"X9") | M | 5053.1579 | 8.1835 | 0 | 41352.5176
31067 | PINUS EM PECAS DE 7,50X11,25CM, (3"X4.1/2") | M | 1525 | 15.0917 | 0 | 23014.8425
05.105.0000-0 | INDICE DE SALARIO DA CONSTRUCAO CIVIL |  |  | 1865836.89
01933 | MAO-DE-OBRA DE GESSEIRO, INCLUSIVE ENCARGOS SOCIAIS | H | 4.2 | 26.73 | 0 | 112.266
01956 | MAO-DE-OBRA DE LABORATORISTA DE SOLOS B, INCLUSIVE ENCARGOS | H | 139.806 | 26.73 | 0 | 3737.0144
SOCIAIS
01960 | MAO-DE-OBRA DE TAQUEIRO, INCLUSIVE ENCARGOS SOCIAIS | H | 20.16 | 26.73 | 0 | 538.8768
01966 | MAO-DE-OBRA DE PINTOR, INCLUSIVE ENCARGOS SOCIAIS | H | 5309.85 | 26.73 | 0 | 141932.2905
01967 | MAO-DE-OBRA DE CARPINTEIRO DE ESQUADRIASDE MADEIRA INCLUSIVE | H | 2166.9913 | 28.76 | 0 | 62322.6686
ENCARGOS SOCIAIS
01968 | MAO-DE-OBRA DE PEDREIRO, INCLUSIVE ENCARGOS SOCIAIS | H | 11210.9368 | 26.73 | 0 | 299668.3416
01969 | MAO-DE-OBRA DE OPERADOR DE MAQUINAS AUX. (COMPRESSOR, ROLO C | H | 63.1995 | 26.73 | 0 | 1689.3226
OMPACTADOR LEVE...), INCLUSIVE ENCARGOS SOCIAIS
01976 | MAO-DE-OBRA DE MARMORISTA DE MARMORE E GRANITO, INCLUSIVE EN | H | 89.838 | 26.73 | 0 | 2401.3697
CARGOS SOCIAIS
01977 | MAO-DE-OBRA DE MARCENEIRO, INCLUSIVE ENCARGOS SOCIAIS | H | 48.51 | 36.94 | 0 | 1791.9594
01978 | MAO-DE-OBRA DE LADRILHEIRO, INCLUSIVE ENCARGOS SOCIAIS | H | 426.825 | 28.76 | 0 | 12275.487
01979 | MAO-DE-OBRA DE LABORATORISTA DE SOLOS A, INCLUSIVE ENCARGOS | H | 31.69 | 36.94 | 0 | 1170.6286
SOCIAIS
01980 | MAO-DE-OBRA DE MARMORISTA DE MARMORITE, INCLUSIVE ENCARGOS S | H | 6812.4735 | 26.73 | 0 | 182097.4167
OCIAIS
01981 | MAO-DE-OBRA DE MOTORISTA DE CAMINHAO E CARRETA, INCLUSIVE EN | H | 332.68 | 26.73 | 0 | 8892.5364
CARGOS SOCIAIS
01983 | MAO-DE-OBRA DE ELETRICISTA DE CONSTRUCAOCIVIL, INCLUSIVE ENC | H | 957.5183 | 26.73 | 0 | 25594.4644
ARGOS SOCIAIS
01989 | MAO-DE-OBRA DE CAVOUQUEIRO, INCLUSIVE ENCARGOS SOCIAIS | H | 113.4 | 26.73 | 0 | 3031.182
01990 | MAO-DE-OBRA DE CARPINTEIRO DE FORMA DE CONCRETO, INCLUSIVE E | H | 7226.2861 | 26.73 | 0 | 193158.6264
NCARGOS SOCIAIS
01992 | MAO-DE-OBRA DE CALAFATE, INCLUSIVE ENCARGOS SOCIAIS | H | 26.88 | 26.73 | 0 | 718.5024
01993 | MAO-DE-OBRA DE BOMBEIRO HIDRAULICO DA CONSTRUCAO CIVIL, INCL | H | 606.2276 | 26.73 | 0 | 16204.4632
USIVE ENCARGOS SOCIAIS
01998 | MAO-DE-OBRA DE ARMADOR DE CONCRETO ARMADO, INCLUSIVE ENCARGO | H | 2838.9296 | 26.73 | 0 | 75884.5889
S SOCIAIS
01999 | MAO-DE-OBRA DE SERVENTE DA CONSTRUCAO CIVIL, INCLUSIVE ENCAR | H | 42463.6835 | 19.33 | 0 | 820823.0022
GOS SOCIAIS
06913 | MAO-DE-OBRA DE SERRALHEIRO DA CONSTRUCAOCIVIL, INCLUSIVE ENC | H | 410.01 | 28.76 | 0 | 11791.8876
ARGOS SOCIAIS
05.105.0000-A | INDICE DE SALARIO DA CONSTRUCAO CIVIL |  |  | 1616714.49
20015 | MAO-DE-OBRA DE ARMADOR DE CONCRETO ARMADO, INCLUSIVE ENCARGO | H | 2838.9296 | 23.16 | 0 | 65749.6101
S SOCIAIS DESONERADOS
20039 | MAO-DE-OBRA DE BOMBEIRO HIDRAULICO DA CONSTRUCAO CIVIL, INCL | H | 606.2276 | 23.16 | 0 | 14040.2308
USIVE ENCARGOS SOCIAIS DESONERADOS
20041 | MAO-DE-OBRA DE CALAFATE, INCLUSIVE E ENCARGOS SOCIAIS DESONE | H | 26.88 | 23.16 | 0 | 622.5408
RADOS
20045 | MAO-DE-OBRA DE CARPINTEIRO DE ESQUADRIAS DE MADEIRA, INCLUSI | H | 2166.9913 | 24.92 | 0 | 54001.4222
VE ENCARGOS SOCIAIS DESONERADOS
20046 | MAO-DE-OBRA DE CARPINTEIRO DE FORMA DE CONCRETO, INCLUSIVE E | H | 7226.2861 | 23.16 | 0 | 167360.7851
NCARGOS SOCIAIS DESONERADOS
20047 | MAO-DE-OBRA DE CAVOUQUEIRO, INCLUSIVE ENCARGOS SOCIAIS DESON | H | 113.4 | 23.16 | 0 | 2626.344
ERADOS
20060 | MAO-DE-OBRA DE ELETRICISTA DA CONSTRUCAO CIVIL, INCLUSIVE EN | H | 957.5183 | 23.16 | 0 | 22176.1241
CARGOS SOCIAIS DESONERADOS
20082 | MAO-DE-OBRA DE GESSEIRO, INCLUSIVE ENCARGOS SOCIAIS DESONERA | H | 4.2 | 23.16 | 0 | 97.272
DOS
20085 | MAO-DE-OBRA DE LABORATORISTA DE SOLOS A, INCLUSIVE ENCARGOS | H | 31.69 | 32.01 | 0 | 1014.3969
SOCIAIS DESONERADOS
20086 | MAO-DE-OBRA DE LABORATORISTA DE SOLOS B, INCLUSIVE ENCARGOS | H | 139.806 | 23.16 | 0 | 3237.907
SOCIAIS DESONERADOS
20087 | MAO-DE-OBRA DE LADRILHEIRO, INCLUSIVE ENCARGOS SOCIAIS DESON | H | 426.825 | 24.92 | 0 | 10636.479
ERADOS
20090 | MAO-DE-OBRA DE MARCENEIRO, INCLUSIVE ENCARGOS SOCIAIS DESONE | H | 48.51 | 32.01 | 0 | 1552.8051
RADOS
20091 | MAO-DE-OBRA DE MARMORISTA DE MARMORE E GRANITO, INCLUSIVE EN | H | 89.838 | 23.16 | 0 | 2080.6481
CARGOS SOCIAIS DESONERADOS
20092 | MAO-DE-OBRA DE MARMORISTA DE MARMORITE, INCLUSIVE ENCARGOS S | H | 6812.4735 | 23.16 | 0 | 157776.8863
OCIAIS DESONERADOS
20105 | MAO-DE-OBRA DE MOTORISTA DE CAMINHAO E CARRETA, INCLUSIVE EN | H | 332.68 | 23.16 | 0 | 7704.8688
CARGOS SOCIAIS DESONERADOS
20112 | MAO-DE-OBRA DE OPERADOR DE MAQUINAS AUX. (COMPRESSOR, ROLO C | H | 63.1995 | 23.16 | 0 | 1463.7004
OMPACTADOR LEVE...), INCLUSIVE ENCARGOS SOCIAIS DESONERADOS
20115 | MAO-DE-OBRA DE PEDREIRO, INCLUSIVE ENCARGOS SOCIAIS DESONERA | H | 11210.9368 | 23.16 | 0 | 259645.2971
DOS
20118 | MAO-DE-OBRA DE PINTOR, INCLUSIVE ENCARGOS SOCIAIS DESONERADO | H | 5309.85 | 23.16 | 0 | 122976.126
S
20131 | MAO-DE-OBRA DE SERRALHEIRO DA CONSTRUCAO CIVIL, INCLUSIVE EN | H | 410.01 | 24.92 | 0 | 10217.4492
CARGOS SOCIAIS DESONERADOS
20132 | MAO-DE-OBRA DE SERVENTE DA CONSTRUCAO CIVIL, INCLUSIVE ENCAR | H | 42463.6835 | 16.75 | 0 | 711266.6988
GOS SOCIAIS DESONERADOS
20141 | MAO-DE-OBRA DE TAQUEIRO, INCLUSIVE ENCARGOS SOCIAIS DESONERA | H | 20.16 | 23.16 | 0 | 466.9056
DOS
05.105.0100-0 | MAO-DE-OBRA DE VIGIA,INCLUSIVE ENCARGOS SOCIAIS | MES |  | 3585.12
01996 | MAO-DE-OBRA DE VIGIA, INCLUSIVE ENCARGOS SOCIAIS | H | 176 | 20.37 | 0 | 3585.12
05.105.0100-A | MAO-DE-OBRA DE VIGIA,INCLUSIVE ENCARGOS SOCIAIS | MES |  | 3106.4
20153 | MAO-DE-OBRA DE VIGIA, INCLUSIVE ENCARGOS SOCIAIS DESONERADOS | H | 176 | 17.65 | 0 | 3106.4
05.105.0101-0 | MAO-DE-OBRA DE MARCENEIRO,INCLUSIVE ENCARGOS SOCIAIS | MES |  | 6501.44
01977 | MAO-DE-OBRA DE MARCENEIRO, INCLUSIVE ENCARGOS SOCIAIS | H | 176 | 36.94 | 0 | 6501.44
05.105.0101-A | MAO-DE-OBRA DE MARCENEIRO,INCLUSIVE ENCARGOS SOCIAIS | MES |  | 5633.76
20090 | MAO-DE-OBRA DE MARCENEIRO, INCLUSIVE ENCARGOS SOCIAIS DESONE | H | 176 | 32.01 | 0 | 5633.76
RADOS
05.105.0102-0 | MAO-DE-OBRA DE SERRALHEIRO DE CONSTRUCAO CIVIL,INCLUSIVE ENC | MES |  | 5061.76
ARGOS SOCIAIS
06913 | MAO-DE-OBRA DE SERRALHEIRO DA CONSTRUCAOCIVIL, INCLUSIVE ENC | H | 176 | 28.76 | 0 | 5061.76
ARGOS SOCIAIS
05.105.0102-A | MAO-DE-OBRA DE SERRALHEIRO DE CONSTRUCAO CIVIL,INCLUSIVE ENC | MES |  | 4385.92
ARGOS SOCIAIS
20131 | MAO-DE-OBRA DE SERRALHEIRO DA CONSTRUCAO CIVIL, INCLUSIVE EN | H | 176 | 24.92 | 0 | 4385.92
CARGOS SOCIAIS DESONERADOS
05.105.0103-0 | MAO-DE-OBRA DE PINTOR,INCLUSIVE ENCARGOS SOCIAIS | MES |  | 4704.48
01966 | MAO-DE-OBRA DE PINTOR, INCLUSIVE ENCARGOS SOCIAIS | H | 176 | 26.73 | 0 | 4704.48
05.105.0103-A | MAO-DE-OBRA DE PINTOR,INCLUSIVE ENCARGOS SOCIAIS | MES |  | 4076.16
20118 | MAO-DE-OBRA DE PINTOR, INCLUSIVE ENCARGOS SOCIAIS DESONERADO | H | 176 | 23.16 | 0 | 4076.16
S
05.105.0104-0 | MAO-DE-OBRA DE GESSEIRO,INCLUSIVE ENCARGOS SOCIAIS | MES |  | 4704.48
01933 | MAO-DE-OBRA DE GESSEIRO, INCLUSIVE ENCARGOS SOCIAIS | H | 176 | 26.73 | 0 | 4704.48
05.105.0104-A | MAO-DE-OBRA DE GESSEIRO,INCLUSIVE ENCARGOS SOCIAIS | MES |  | 4076.16
20082 | MAO-DE-OBRA DE GESSEIRO, INCLUSIVE ENCARGOS SOCIAIS DESONERA | H | 176 | 23.16 | 0 | 4076.16
DOS
05.105.0105-0 | MAO-DE-OBRA DE LADRILHEIRO,INCLUSIVE ENCARGOS SOCIAIS | MES |  | 5061.76
01978 | MAO-DE-OBRA DE LADRILHEIRO, INCLUSIVE ENCARGOS SOCIAIS | H | 176 | 28.76 | 0 | 5061.76
05.105.0105-A | MAO-DE-OBRA DE LADRILHEIRO,INCLUSIVE ENCARGOS SOCIAIS | MES |  | 4385.92
20087 | MAO-DE-OBRA DE LADRILHEIRO, INCLUSIVE ENCARGOS SOCIAIS DESON | H | 176 | 24.92 | 0 | 4385.92
ERADOS
05.105.0106-0 | MAO-DE-OBRA DE TAQUEIRO,INCLUSIVE ENCARGOS SOCIAIS | MES |  | 4704.48
01960 | MAO-DE-OBRA DE TAQUEIRO, INCLUSIVE ENCARGOS SOCIAIS | H | 176 | 26.73 | 0 | 4704.48
05.105.0106-A | MAO-DE-OBRA DE TAQUEIRO,INCLUSIVE ENCARGOS SOCIAIS | MES |  | 4076.16
20141 | MAO-DE-OBRA DE TAQUEIRO, INCLUSIVE ENCARGOS SOCIAIS DESONERA | H | 176 | 23.16 | 0 | 4076.16
DOS
05.105.0107-0 | MAO-DE-OBRA DE ESTUCADOR,INCLUSIVE ENCARGOS SOCIAIS | MES |  | 4704.48
01984 | MAO-DE-OBRA DE ESTUCADOR, INCLUSIVE ENCARGOS SOCIAIS | H | 176 | 26.73 | 0 | 4704.48
05.105.0107-A | MAO-DE-OBRA DE ESTUCADOR,INCLUSIVE ENCARGOS SOCIAIS | MES |  | 4076.16
20076 | MAO-DE-OBRA DE ESTUCADOR, INCLUSIVE ENCARGOS SOCIAIS DESONER | H | 176 | 23.16 | 0 | 4076.16
ADOS
05.105.0108-0 | MAO-DE-OBRA DE PEDREIRO,INCLUSIVE ENCARGOS SOCIAIS | MES |  | 4704.48
01968 | MAO-DE-OBRA DE PEDREIRO, INCLUSIVE ENCARGOS SOCIAIS | H | 176 | 26.73 | 0 | 4704.48
05.105.0108-A | MAO-DE-OBRA DE PEDREIRO,INCLUSIVE ENCARGOS SOCIAIS | MES |  | 4076.16
20115 | MAO-DE-OBRA DE PEDREIRO, INCLUSIVE ENCARGOS SOCIAIS DESONERA | H | 176 | 23.16 | 0 | 4076.16
DOS
05.105.0109-0 | MAO-DE-OBRA DE CARPINTEIRO DE FORMAS,INCLUSIVE ENCARGOS SOCI | MES |  | 4704.48
AIS
01990 | MAO-DE-OBRA DE CARPINTEIRO DE FORMA DE CONCRETO, INCLUSIVE E | H | 176 | 26.73 | 0 | 4704.48
NCARGOS SOCIAIS
05.105.0109-A | MAO-DE-OBRA DE CARPINTEIRO DE FORMAS,INCLUSIVE ENCARGOS SOCI | MES |  | 4076.16
AIS
20046 | MAO-DE-OBRA DE CARPINTEIRO DE FORMA DE CONCRETO, INCLUSIVE E | H | 176 | 23.16 | 0 | 4076.16
NCARGOS SOCIAIS DESONERADOS
05.105.0110-0 | MAO-DE-OBRA DE BOMBEIRO HIDRAULICO,INCLUSIVE ENCARGOS SOCIAI | MES |  | 4704.48
S
01993 | MAO-DE-OBRA DE BOMBEIRO HIDRAULICO DA CONSTRUCAO CIVIL, INCL | H | 176 | 26.73 | 0 | 4704.48
USIVE ENCARGOS SOCIAIS
05.105.0110-A | MAO-DE-OBRA DE BOMBEIRO HIDRAULICO,INCLUSIVE ENCARGOS SOCIAI | MES |  | 4076.16
S
20039 | MAO-DE-OBRA DE BOMBEIRO HIDRAULICO DA CONSTRUCAO CIVIL, INCL | H | 176 | 23.16 | 0 | 4076.16
USIVE ENCARGOS SOCIAIS DESONERADOS
05.105.0111-0 | MAO-DE-OBRA DE CARPINTEIRO DE ESQUADRIAS,INCLUSIVE ENCARGOS | MES |  | 5061.76
SOCIAIS
01967 | MAO-DE-OBRA DE CARPINTEIRO DE ESQUADRIASDE MADEIRA INCLUSIVE | H | 176 | 28.76 | 0 | 5061.76
ENCARGOS SOCIAIS
05.105.0111-A | MAO-DE-OBRA DE CARPINTEIRO DE ESQUADRIAS,INCLUSIVE ENCARGOS | MES |  | 4385.92
SOCIAIS
20045 | MAO-DE-OBRA DE CARPINTEIRO DE ESQUADRIAS DE MADEIRA, INCLUSI | H | 176 | 24.92 | 0 | 4385.92
VE ENCARGOS SOCIAIS DESONERADOS
05.105.0112-0 | MAO-DE-OBRA DE ELETRICISTA,INCLUSIVE ENCARGOS SOCIAIS | MES |  | 4704.48
01983 | MAO-DE-OBRA DE ELETRICISTA DE CONSTRUCAOCIVIL, INCLUSIVE ENC | H | 176 | 26.73 | 0 | 4704.48
ARGOS SOCIAIS
05.105.0112-A | MAO-DE-OBRA DE ELETRICISTA,INCLUSIVE ENCARGOS SOCIAIS | MES |  | 4076.16
20060 | MAO-DE-OBRA DE ELETRICISTA DA CONSTRUCAO CIVIL, INCLUSIVE EN | H | 176 | 23.16 | 0 | 4076.16
CARGOS SOCIAIS DESONERADOS
05.105.0113-0 | MAO-DE-OBRA DE PINTOR DE LETRAS,INCLUSIVE ENCARGOS SOCIAIS | MES |  | 4704.48
01920 | MAO-DE-OBRA DE PINTOR DE LETRAS, INCLUSIVE ENCARGOS SOCIAIS | H | 176 | 26.73 | 0 | 4704.48
05.105.0113-A | MAO-DE-OBRA DE PINTOR DE LETRAS,INCLUSIVE ENCARGOS SOCIAIS | MES |  | 4076.16
20116 | MAO-DE-OBRA DE PINTOR DE LETRAS, INCLUSIVE ENCARGOS SOCIAIS | H | 176 | 23.16 | 0 | 4076.16
DESONERADOS
05.105.0114-0 | MAO-DE-OBRA DE SERVENTE,INCLUSIVE ENCARGOS SOCIAIS | MES |  | 3402.08
01999 | MAO-DE-OBRA DE SERVENTE DA CONSTRUCAO CIVIL, INCLUSIVE ENCAR | H | 176 | 19.33 | 0 | 3402.08
GOS SOCIAIS
05.105.0114-A | MAO-DE-OBRA DE SERVENTE,INCLUSIVE ENCARGOS SOCIAIS | MES |  | 2948
20132 | MAO-DE-OBRA DE SERVENTE DA CONSTRUCAO CIVIL, INCLUSIVE ENCAR | H | 176 | 16.75 | 0 | 2948
GOS SOCIAIS DESONERADOS
05.105.0115-0 | MAO-DE-OBRA DE AJUDANTE,INCLUSIVE ENCARGOS SOCIAIS | MES |  | 3402.08
01921 | MAO-DE-OBRA DE AJUDANTE DE CONSTRUCAO CIVIL, INCLUSIVE ENCAR | H | 176 | 19.33 | 0 | 3402.08
GOS SOCIAIS
05.105.0115-A | MAO-DE-OBRA DE AJUDANTE,INCLUSIVE ENCARGOS SOCIAIS | MES |  | 2948
20004 | MAO-DE-OBRA DE AJUDANTE DA CONSTRUCAO CIVIL, INCLUSIVE ENCAR | H | 176 | 16.75 | 0 | 2948
GOS SOCIAIS DESONERADOS
05.105.0116-0 | MAO-DE-OBRA DE SOLDADOR,INCLUSIVE ENCARGOS SOCIAIS | MES |  | 5061.76
01944 | MAO-DE-OBRA DE SOLDADOR DA CONSTRUCAO CIVIL, INCLUSIVE ENCAR | H | 176 | 28.76 | 0 | 5061.76
GOS SOCIAIS
05.105.0116-A | MAO-DE-OBRA DE SOLDADOR,INCLUSIVE ENCARGOS SOCIAIS | MES |  | 4385.92
20134 | MAO-DE-OBRA DE SOLDADOR DA CONSTRUCAO CIVIL, INCLUSIVE ENCAR | H | 176 | 24.92 | 0 | 4385.92
GOS SOCIAIS DESONERADOS
05.105.0117-0 | MAO-DE-OBRA DE ARMADOR,INCLUSIVE ENCARGOS SOCIAIS | MES |  | 4704.48
01998 | MAO-DE-OBRA DE ARMADOR DE CONCRETO ARMADO, INCLUSIVE ENCARGO | H | 176 | 26.73 | 0 | 4704.48
S SOCIAIS
05.105.0117-A | MAO-DE-OBRA DE ARMADOR,INCLUSIVE ENCARGOS SOCIAIS | MES |  | 4076.16
20015 | MAO-DE-OBRA DE ARMADOR DE CONCRETO ARMADO, INCLUSIVE ENCARGO | H | 176 | 23.16 | 0 | 4076.16
S SOCIAIS DESONERADOS
05.105.0118-0 | MAO-DE-OBRA DE MARTELETEIRO,INCLUSIVE ENCARGOS SOCIAIS | MES |  | 4704.48
01922 | MAO-DE-OBRA DE MARTELETEIRO, INCLUSIVE ENCARGOS SOCIAIS | H | 176 | 26.73 | 0 | 4704.48
05.105.0118-A | MAO-DE-OBRA DE MARTELETEIRO,INCLUSIVE ENCARGOS SOCIAIS | MES |  | 4076.16
20094 | MAO-DE-OBRA DE MARTELETEIRO, INCLUSIVE ENCARGOS SOCIAIS DESO | H | 176 | 23.16 | 0 | 4076.16
NERADOS
05.105.0119-0 | MAO-DE-OBRA DE JARDINEIRO,INCLUSIVE ENCARGOS SOCIAIS | MES |  | 4391.2
01953 | MAO-DE-OBRA DE JARDINEIRO, INCLUSIVE ENCARGOS SOCIAIS | H | 176 | 24.95 | 0 | 4391.2
05.105.0119-A | MAO-DE-OBRA DE JARDINEIRO,INCLUSIVE ENCARGOS SOCIAIS | MES |  | 3805.12
20084 | MAO-DE-OBRA DE JARDINEIRO, INCLUSIVE ENCARGOS SOCIAIS DESONE | H | 176 | 21.62 | 0 | 3805.12
RADOS
05.105.0120-0 | MAO-DE-OBRA DE OPERADOR DE MAQUINAS,INCLUSIVE ENCARGOS SOCIA | MES |  | 5283.52
IS
01970 | MAO-DE-OBRA DE OPERADOR DE MAQUINA (TRATOR, ETC), INCLUSIVE | H | 176 | 30.02 | 0 | 5283.52
ENCARGOS SOCIAIS
05.105.0120-A | MAO-DE-OBRA DE OPERADOR DE MAQUINAS,INCLUSIVE ENCARGOS SOCIA | MES |  | 4577.76
IS
20111 | MAO-DE-OBRA DE OPERADOR DE MAQUINA (TRATOR, ETC.), INCLUSIVE | H | 176 | 26.01 | 0 | 4577.76
ENCARGOS SOCIAIS DESONERADOS
05.105.0121-0 | MAO-DE-OBRA DE APONTADOR,INCLUSIVE ENCARGOS SOCIAIS | MES |  | 5566.88
01947 | MAO-DE-OBRA DE APONTADOR, INCLUSIVE ENCARGOS SOCIAIS | H | 176 | 31.63 | 0 | 5566.88
05.105.0121-A | MAO-DE-OBRA DE APONTADOR,INCLUSIVE ENCARGOS SOCIAIS | MES |  | 4824.16
20013 | MAO-DE-OBRA DE APONTADOR, INCLUSIVE ENCARGOS SOCIAIS DESONER | H | 176 | 27.41 | 0 | 4824.16
ADOS
05.105.0122-0 | MAO-DE-OBRA DE ALMOXARIFE,INCLUSIVE ENCARGOS SOCIAIS | MES |  | 5566.88
01912 | MAO-DE-OBRA DE ALMOXARIFE, INCLUSIVE ENCARGOS SOCIAIS | H | 176 | 31.63 | 0 | 5566.88
05.105.0122-A | MAO-DE-OBRA DE ALMOXARIFE,INCLUSIVE ENCARGOS SOCIAIS | MES |  | 4824.16
20008 | MAO-DE-OBRA DE ALMOXARIFE, INCLUSIVE ENCARGOS SOCIAIS DESONE | H | 176 | 27.41 | 0 | 4824.16
RADOS
05.105.0123-0 | MAO-DE-OBRA DE AUXILIAR DE ALMOXARIFE,INCLUSIVE ENCARGOS SOC | MES |  | 3585.12
IAIS
01913 | MAO-DE-OBRA DE AUXILIAR DE ALMOXARIFADO, INCLUSIVE ENCARGOS | H | 176 | 20.37 | 0 | 3585.12
SOCIAIS
05.105.0123-A | MAO-DE-OBRA DE AUXILIAR DE ALMOXARIFE,INCLUSIVE ENCARGOS SOC | MES |  | 3106.4
IAIS
20025 | MAO-DE-OBRA DE AUXILIAR DE ALMOXARIFADO, INCLUSIVE ENCARGOS | H | 176 | 17.65 | 0 | 3106.4
SOCIAIS DESONERADOS
05.105.0124-0 | MAO-DE-OBRA DE ESTAGIARIO,INCLUSIVE ENCARGOS SOCIAIS | MES |  | 1590
01914 | MAO-DE-OBRA DE ESTAGIARIO DA CONSTRUCAO CIVIL, INCLUSIVE ENC | H | 120 | 13.25 | 0 | 1590
ARGOS SOCIAIS
05.105.0124-A | MAO-DE-OBRA DE ESTAGIARIO,INCLUSIVE ENCARGOS SOCIAIS | MES |  | 1378.8
20074 | MAO-DE-OBRA DE ESTAGIARIO DA CONSTRUCAO CIVIL, INCLUSIVE ENC | H | 120 | 11.49 | 0 | 1378.8
ARGOS SOCIAIS DESONERADOS
05.105.0125-0 | MAO-DE-OBRA DE AUXILIAR TECNICO,INCLUSIVE ENCARGOS SOCIAIS | MES |  | 3585.12
01924 | MAO-DE-OBRA DE AUXILIAR TECNICO, INCLUSIVE ENCARGOS SOCIAIS | H | 176 | 20.37 | 0 | 3585.12
05.105.0125-A | MAO-DE-OBRA DE AUXILIAR TECNICO,INCLUSIVE ENCARGOS SOCIAIS | MES |  | 3106.4
20033 | MAO-DE-OBRA DE AUXILIAR TECNICO, INCLUSIVE ENCARGOS SOCIAIS | H | 176 | 17.65 | 0 | 3106.4
DESONERADOS
05.105.0126-0 | MAO-DE-OBRA DE FEITOR (ENCARREGADO DE TURMA),INCLUSIVE ENCAR | MES |  | 6501.44
GOS SOCIAIS
01986 | MAO-DE-OBRA DE ENCARREGADO DE TURMA, INCLUSIVE ENCARGOS SOCI | H | 176 | 36.94 | 0 | 6501.44
AIS
05.105.0126-A | MAO-DE-OBRA DE FEITOR (ENCARREGADO DE TURMA),INCLUSIVE ENCAR | MES |  | 5633.76
GOS SOCIAIS
20064 | MAO-DE-OBRA DE ENCARREGADO DE TURMA, INCLUSIVE ENCARGOS SOCI | H | 176 | 32.01 | 0 | 5633.76
AIS DESONERADOS
05.105.0127-0 | MAO-DE-OBRA DE ENCARREGADO DE OBRA,INCLUSIVE ENCARGOS SOCIAI | MES |  | 7826.72
S
14662 | MAO DE OBRA DE ENCARREGADO DE OBRA, INCLUSIVE ENCARGOS SOCIA | H | 176 | 44.47 | 0 | 7826.72
IS
05.105.0127-A | MAO-DE-OBRA DE ENCARREGADO DE OBRA,INCLUSIVE ENCARGOS SOCIAI | MES |  | 6781.28
S
20155 | MAO DE OBRA DE ENCARREGADO DE OBRA, INCLUSIVE ENCARGOS SOCIA | H | 176 | 38.53 | 0 | 6781.28
IS DESONERADOS
05.105.0128-0 | MAO-DE-OBRA DE MESTRE DE OBRA "A",INCLUSIVE ENCARGOS SOCIAIS | MES |  | 10750.08
01971 | MAO-DE-OBRA DE MESTRE DE OBRAS A (ENCARREGADO GERAL COM MAIS | H | 176 | 61.08 | 0 | 10750.08
DE 5 ANOS DE EXPERIENCIA), INCLUSIVE ENCARGOS SOCIAIS
05.105.0128-A | MAO-DE-OBRA DE MESTRE DE OBRA "A",INCLUSIVE ENCARGOS SOCIAIS | MES |  | 9315.68
20100 | MAO-DE-OBRA DE MESTRE DE OBRAS A (ENCARREGADO GERAL C/MAIS 5 | H | 176 | 52.93 | 0 | 9315.68
ANOS EXPERIENCIA), INCLUSIVE ENCARGOS SOCIAIS DESONERADOS
05.105.0129-0 | MAO-DE-OBRA DE MESTRE DE OBRA "B",INCLUSIVE ENCARGOS SOCIAIS | MES |  | 7826.72
01955 | MAO-DE-OBRA DE MESTRE DE OBRAS B (ENCARREGADO GERAL COM MENO | H | 176 | 44.47 | 0 | 7826.72
S DE 5 ANOS DE EXPERIENCIA), INCLUSIVE ENCARGOS SOCIAIS
05.105.0129-A | MAO-DE-OBRA DE MESTRE DE OBRA "B",INCLUSIVE ENCARGOS SOCIAIS | MES |  | 6781.28
20101 | MAO-DE-OBRA DE MESTRE DE OBRAS B (ENCARREGADO GERAL C/MENOS | H | 176 | 38.53 | 0 | 6781.28
5 ANOS EXPERIENCIA), INCLUSIVE ENCARGOS SOCIAIS DESONERADOS
05.105.0130-0 | MAO-DE-OBRA DE ENGENHEIRO OU ARQUITETO JR.,INCLUSIVE ENCARGO | MES |  | 19828.16
S SOCIAIS
01915 | MAO-DE-OBRA DE ENGENHEIRO OU ARQUITETO JUNIOR, INCLUSIVE ENC | H | 176 | 112.66 | 0 | 19828.16
ARGOS SOCIAIS
05.105.0130-A | MAO-DE-OBRA DE ENGENHEIRO OU ARQUITETO JR.,INCLUSIVE ENCARGO | MES |  | 17181.12
S SOCIAIS
20070 | MAO-DE-OBRA DE ENGENHEIRO OU ARQUITETO JUNIOR, INCLUSIVE ENC | H | 176 | 97.62 | 0 | 17181.12
ARGOS SOCIAIS DESONERADOS
05.105.0131-0 | MAO-DE-OBRA DE ENGENHEIRO OU ARQUITETO SENIOR,INCLUSIVE ENCA | MES |  | 39658.08
RGOS SOCIAIS
01985 | MAO-DE-OBRA DE ENGENHEIRO OU ARQUITETO SENIOR, INCLUSIVE ENC | H | 176 | 225.33 | 0 | 39658.08
ARGOS SOCIAIS
05.105.0131-A | MAO-DE-OBRA DE ENGENHEIRO OU ARQUITETO SENIOR,INCLUSIVE ENCA | MES |  | 34364
RGOS SOCIAIS
20071 | MAO-DE-OBRA DE ENGENHEIRO OU ARQUITETO SENIOR, INCLUSIVE ENC | H | 176 | 195.25 | 0 | 34364
ARGOS SOCIAIS DESONERADOS
05.105.0132-0 | MAO-DE-OBRA DE ENGENHEIRO OU ARQUITETO COORDENADOR GERAL DE | MES |  | 45606.88
PROJETOS OU SUPERVISOR DE OBRAS,INCLUSIVE ENCARGOS SOCIAIS
01945 | MAO-DE-OBRA DE ENGENHEIRO OU ARQUITETO COORDENADOR DE OBRAS, | H | 176 | 259.13 | 0 | 45606.88
INCLUSIVE ENCARGOS SOCIAIS
05.105.0132-A | MAO-DE-OBRA DE ENGENHEIRO OU ARQUITETO COORDENADOR GERAL DE | MES |  | 39519.04
PROJETOS OU SUPERVISOR DE OBRAS,INCLUSIVE ENCARGOS SOCIAIS
20069 | MAO-DE-OBRA DE ENGENHEIRO OU ARQUITETO COORDENADOR DE OBRAS, | H | 176 | 224.54 | 0 | 39519.04
INCLUSIVE ENCARGOS SOCIAIS DESONERADOS
05.105.0133-0 | MAO-DE-OBRA DESENHISTA "A",INCLUSIVE ENCARGOS SOCIAIS | MES |  | 6501.44
01951 | MAO-DE-OBRA DE DESENHISTA A (DESENHO TOPOGRAFICO A PARTIR DE | H | 176 | 36.94 | 0 | 6501.44
CADERNETAS), INCLUSIVE ENCARGOS SOCIAIS
05.105.0133-A | MAO-DE-OBRA DESENHISTA "A",INCLUSIVE ENCARGOS SOCIAIS | MES |  | 5633.76
20054 | MAO-DE-OBRA DE DESENHISTA A (DESENHO TOPOGRAFICO A PARTIR DE | H | 176 | 32.01 | 0 | 5633.76
CADERNETAS), INCLUSIVE E ENCARGOS SOCIAIS DESONERADOS
05.105.0134-0 | MAO-DE-OBRA AUXILIAR DE DESENHISTA,INCLUSIVE ENCARGOS SOCIAI | MES |  | 4308.48
S
01909 | MAO-DE-OBRA DE AUXILIAR DE DESENHISTA, INCLUSIVE ENCARGOS SO | H | 176 | 24.48 | 0 | 4308.48
CIAIS
05.105.0134-A | MAO-DE-OBRA AUXILIAR DE DESENHISTA,INCLUSIVE ENCARGOS SOCIAI | MES |  | 3732.96
S
20027 | MAO-DE-OBRA DE AUXILIAR DE DESENHISTA, INCLUSIVE ENCARGOS SO | H | 176 | 21.21 | 0 | 3732.96
CIAIS DESONERADOS
05.105.0135-0 | MAO-DE-OBRA DE CHEFE DE ESCRITORIO,INCLUSIVE ENCARGOS SOCIAI | MES |  | 7513.44
S
01905 | MAO-DE-OBRA DE CHEFE DE ESCRITORIO, INCLUSIVE ENCARGOS SOCIA | H | 176 | 42.69 | 0 | 7513.44
IS
05.105.0135-A | MAO-DE-OBRA DE CHEFE DE ESCRITORIO,INCLUSIVE ENCARGOS SOCIAI | MES |  | 6510.24
S
20048 | MAO-DE-OBRA DE CHEFE DE ESCRITORIO, INCLUSIVE ENCARGOS SOCIA | H | 176 | 36.99 | 0 | 6510.24
IS DESONERADOS
05.105.0136-0 | MAO-DE-OBRA DE SECRETARIA,INCLUSIVE ENCARGOS SOCIAIS | MES |  | 5566.88
01906 | MAO-DE-OBRA DE SECRETARIA, INCLUSIVE ENCARGOS SOCIAIS | H | 176 | 31.63 | 0 | 5566.88
05.105.0136-A | MAO-DE-OBRA DE SECRETARIA,INCLUSIVE ENCARGOS SOCIAIS | MES |  | 4824.16
20128 | MAO-DE-OBRA DE SECRETARIA, INCLUSIVE ENCARGOS SOCIAIS DESONE | H | 176 | 27.41 | 0 | 4824.16
RADOS
05.105.0137-0 | MAO DE OBRA DE ENGENHEIRO OU ARQUITETO PLENO,INCLUSIVE ENCAR | MES |  | 27994.56
GOS SOCIAIS
14610 | MAO-DE-OBRA DE ENGENHEIRO PLENO, INCLUSIVE ENCARGOS SOCIAIS | H | 176 | 159.06 | 0 | 27994.56
05.105.0137-A | MAO DE OBRA DE ENGENHEIRO OU ARQUITETO PLENO,INCLUSIVE ENCAR | MES |  | 24256.32
GOS SOCIAIS
20154 | MAO-DE-OBRA DE ENGENHEIRO PLENO, INCLUSIVE ENCARGOS SOCIAIS | H | 176 | 137.82 | 0 | 24256.32
DESONERADOS
05.105.0138-0 | MAO-DE-OBRA DE ESCRITURARIO,INCLUSIVE ENCARGOS SOCIAIS | MES |  | 4308.48
01910 | MAO-DE-OBRA DE ESCRITURARIO DA CONSTRUCAO CIVIL, INCLUSIVE E | H | 176 | 24.48 | 0 | 4308.48
NCARGOS SOCIAIS
05.105.0138-A | MAO-DE-OBRA DE ESCRITURARIO,INCLUSIVE ENCARGOS SOCIAIS | MES |  | 3732.96
20073 | MAO-DE-OBRA DE ESCRITURARIO DA CONSTRUCAO CIVIL, INCLUSIVE E | H | 176 | 21.21 | 0 | 3732.96
NCARGOS SOCIAIS DESONERADOS
05.105.0139-0 | MAO-DE-OBRA DE AUXILIAR DE ESCRITORIO,INCLUSIVE ENCARGOS SOC | MES |  | 4308.48
IAIS
01900 | MAO-DE-OBRA DE AUXILIAR DE ESCRITORIO, INCLUSIVE ENCARGOS SO | H | 176 | 24.48 | 0 | 4308.48
CIAIS
05.105.0139-A | MAO-DE-OBRA DE AUXILIAR DE ESCRITORIO,INCLUSIVE ENCARGOS SOC | MES |  | 3732.96
IAIS
20030 | MAO-DE-OBRA DE AUXILIAR DE ESCRITORIO, INCLUSIVE ENCARGOS SO | H | 176 | 21.21 | 0 | 3732.96
CIAIS DESONERADOS
05.105.0140-0 | MAO-DE-OBRA DE CALCETEIRO,INCLUSIVE ENCARGOS SOCIAIS | MES |  | 4704.48
01991 | MAO-DE-OBRA DE CALCETEIRO, INCLUSIVE ENCARGOS SOCIAIS | H | 176 | 26.73 | 0 | 4704.48
05.105.0140-A | MAO-DE-OBRA DE CALCETEIRO,INCLUSIVE ENCARGOS SOCIAIS | MES |  | 4076.16
20042 | MAO-DE-OBRA DE CALCETEIRO, INCLUSIVE ENCARGOS SOCIAS DESONER | H | 176 | 23.16 | 0 | 4076.16
ADOS
05.105.0141-0 | MAO-DE-OBRA DE VIDRACEIRO,INCLUSIVE ENCARGOS SOCIAIS | MES |  | 4704.48
01957 | MAO-DE-OBRA DE VIDRACEIRO, INCLUSIVE ENCARGOS SOCIAIS | H | 176 | 26.73 | 0 | 4704.48
05.105.0141-A | MAO-DE-OBRA DE VIDRACEIRO,INCLUSIVE ENCARGOS SOCIAIS | MES |  | 4076.16
20152 | MAO-DE-OBRA DE VIDRACEIRO, INCLUSIVE ENCARGOS SOCIAIS DESONE | H | 176 | 23.16 | 0 | 4076.16
RADOS
05.105.0142-0 | MAO-DE-OBRA DE ENGARREGADO DE MONTAGEM,INCLUSIVE ENCARGOS SO | MES |  | 6501.44
CIAIS
06912 | MAO-DE-OBRA DE ENCARREGADO DE MONTAGEM, INCLUSIVE ENCARGOS S | H | 176 | 36.94 | 0 | 6501.44
OCIAIS
05.105.0142-A | MAO-DE-OBRA DE ENGARREGADO DE MONTAGEM,INCLUSIVE ENCARGOS SO | MES |  | 5633.76
CIAIS
20063 | MAO-DE-OBRA DE ENCARREGADO DE MONTAGEM, INCLUSIVE ENCARGOS S | H | 176 | 32.01 | 0 | 5633.76
OCIAIS DESONERADOS
05.105.0143-0 | MAO-DE-OBRA DE IMPERMEABILIZADOR,INCLUSIVE ENCARGOS SOCIAIS | MES |  | 4704.48
06914 | MAO-DE-OBRA DE IMPERMEABILIZADOR, INCLUSIVE ENCARGOS SOCIAIS | H | 176 | 26.73 | 0 | 4704.48
05.105.0143-A | MAO-DE-OBRA DE IMPERMEABILIZADOR,INCLUSIVE ENCARGOS SOCIAIS | MES |  | 4076.16
20083 | MAO-DE-OBRA DE IMPERMEABILIZADOR, INCLUSIVE ENCARGOS SOCIAIS | H | 176 | 23.16 | 0 | 4076.16
DESONERADOS
05.105.0144-0 | MAO-DE-OBRA DE TECNICO DE EDIFICACOES,INCLUSIVE ENCARGOS SOC | MES |  | 7826.72
IAIS
01942 | MAO-DE-OBRA DE TECNICO DE EDIFICACOES, INCLUSIVE ENCARGOS SO | H | 176 | 44.47 | 0 | 7826.72
CIAIS
05.105.0144-A | MAO-DE-OBRA DE TECNICO DE EDIFICACOES,INCLUSIVE ENCARGOS SOC | MES |  | 6781.28
IAIS
20143 | MAO-DE-OBRA DE TECNICO DE EDIFICACOES, INCLUSIVE ENCARGOS SO | H | 176 | 38.53 | 0 | 6781.28
CIAIS DESONERADOS
05.105.0145-0 | MAO-DE-OBRA PARA TOPOGRAFO "A",INCLUSIVE ENCARGOS SOCIAIS | MES |  | 6501.44
01950 | MAO-DE-OBRA DE TOPOGRAFO A (SERVICOS DE CAMPO E ESCRITORIO, | H | 176 | 36.94 | 0 | 6501.44
COM RESPONSABILIDADEDE DIRIGI-LOS),INCLUSIVE ENCARGOS SOCIAI
05.105.0145-A | MAO-DE-OBRA PARA TOPOGRAFO "A",INCLUSIVE ENCARGOS SOCIAIS | MES |  | 5633.76
20149 | MAO-DE-OBRA DE TOPOGRAFO A (SERVICO DE CAMPO E ESCRIT.COM RE | H | 176 | 32.01 | 0 | 5633.76
SPONSAB. DIRIGI-LOS), INCLUSIVE ENCARGOS SOCIAIS DESONERADOS
05.105.0146-0 | MAO-DE-OBRA PARA AUXILIAR DE TOPOGRAFIA,INCLUSIVE ENCARGOS S | MES |  | 3585.12
OCIAIS
01995 | MAO-DE-OBRA DE AUXILIAR DE TOPOGRAFIA, INCLUSIVE ENCARGOS SO | H | 176 | 20.37 | 0 | 3585.12
CIAIS
05.105.0146-A | MAO-DE-OBRA PARA AUXILIAR DE TOPOGRAFIA,INCLUSIVE ENCARGOS S | MES |  | 3106.4
OCIAIS
20032 | MAO-DE-OBRA DE AUXILIAR DE TOPOGRAFIA, INCLUSIVE ENCARGOS SO | H | 176 | 17.65 | 0 | 3106.4
CIAIS DESONERADOS
05.105.0147-0 | MAO-DE-OBRA PARA LABORATORISTA "A",INCLUSIVE ENCARGOS SOCIAI | MES |  | 6501.44
S
01979 | MAO-DE-OBRA DE LABORATORISTA DE SOLOS A, INCLUSIVE ENCARGOS | H | 176 | 36.94 | 0 | 6501.44
SOCIAIS
05.105.0147-A | MAO-DE-OBRA PARA LABORATORISTA "A",INCLUSIVE ENCARGOS SOCIAI | MES |  | 5633.76
S
20085 | MAO-DE-OBRA DE LABORATORISTA DE SOLOS A, INCLUSIVE ENCARGOS | H | 176 | 32.01 | 0 | 5633.76
SOCIAIS DESONERADOS
05.105.0148-0 | MAO-DE-OBRA DE MOTORISTA,INCLUSIVE ENCARGOS SOCIAIS | MES |  | 4704.48
01981 | MAO-DE-OBRA DE MOTORISTA DE CAMINHAO E CARRETA, INCLUSIVE EN | H | 176 | 26.73 | 0 | 4704.48
CARGOS SOCIAIS
05.105.0148-A | MAO-DE-OBRA DE MOTORISTA,INCLUSIVE ENCARGOS SOCIAIS | MES |  | 4076.16
20105 | MAO-DE-OBRA DE MOTORISTA DE CAMINHAO E CARRETA, INCLUSIVE EN | H | 176 | 23.16 | 0 | 4076.16
CARGOS SOCIAIS DESONERADOS
05.105.0149-0 | MAO-DE-OBRA DE TOPOGRAFO B,INCLUSIVE ENCARGOS SOCIAIS | MES |  | 5061.76
01958 | MAO-DE-OBRA DE TOPOGRAFO B (SERVICOS DE CAMPO), INCLUSIVE EN | H | 176 | 28.76 | 0 | 5061.76
CARGOS SOCIAIS
05.105.0149-A | MAO-DE-OBRA DE TOPOGRAFO B,INCLUSIVE ENCARGOS SOCIAIS | MES |  | 4385.92
20150 | MAO-DE-OBRA DE TOPOGRAFO B (SERVICOS DE CAMPO),INCLUSIVE ENC | H | 176 | 24.92 | 0 | 4385.92
ARGOS SOCIAIS DESONERADOS
05.105.0150-0 | MAO-DE-OBRA DE DESENHISTA B,INCLUSIVE ENCARGOS SOCIAIS | MES |  | 5061.76
01988 | MAO-DE-OBRA DE DESENHISTA B (DESENHO DE CADASTRO DE GALERIAS | H | 176 | 28.76 | 0 | 5061.76
), INCLUSIVE ENCARGOS SOCIAIS
05.105.0150-A | MAO-DE-OBRA DE DESENHISTA B,INCLUSIVE ENCARGOS SOCIAIS | MES |  | 4385.92
20055 | MAO-DE-OBRA DE DESENHISTA B (DESENHO DE CADASTRO DE GALERIAS | H | 176 | 24.92 | 0 | 4385.92
), INCLUSIVE ENCARGOS SOCIAIS DESONERADOS
05.105.0151-0 | MAO-DE-OBRA DE MECANICO DE MAQUINAS,INCLUSIVE ENCARGOS SOCIA | MES |  | 5283.52
IS
01973 | MAO-DE-OBRA DE MECANICO DE CAMINHAO E TRATOR, INCLUSIVE ENCA | H | 176 | 30.02 | 0 | 5283.52
RGOS SOCIAIS
05.105.0151-A | MAO-DE-OBRA DE MECANICO DE MAQUINAS,INCLUSIVE ENCARGOS SOCIA | MES |  | 4577.76
IS
20096 | MAO-DE-OBRA DE MECANICO DE CAMINHAO E TRATOR, INCLUSIVE ENCA | H | 176 | 26.01 | 0 | 4577.76
RGOS SOCIAIS DESONERADOS
05.105.0152-0 | MAO-DE-OBRA DE TORNEIRO MECANICO,INCLUSIVE ENCARGOS SOCIAIS | MES |  | 4704.48
01934 | MAO-DE-OBRA DE TORNEIRO MECANICO HORIZONTAL, INCLUSIVE ENCAR | H | 176 | 26.73 | 0 | 4704.48
GOS SOCIAIS
05.105.0152-A | MAO-DE-OBRA DE TORNEIRO MECANICO,INCLUSIVE ENCARGOS SOCIAIS | MES |  | 4076.16
20151 | MAO-DE-OBRA DE TORNEIRO MECANICO HORIZONTAL, INCLUSIVE ENCAR | H | 176 | 23.16 | 0 | 4076.16
GOS SOCIAIS DESONERADOS
05.105.0153-0 | MAO-DE-OBRA DE MONTADOR ELETROMECANICO,INCLUSIVE ENCARGOS SO | MES |  | 4482.72
CIAIS
01918 | MAO-DE-OBRA DE MONTADOR ELETROMECANICO (ILUMINAÇÃO PUBLICA), | H | 176 | 25.47 | 0 | 4482.72
INCLUSIVE ENCARGOS SOCIAIS
05.105.0153-A | MAO-DE-OBRA DE MONTADOR ELETROMECANICO,INCLUSIVE ENCARGOS SO | MES |  | 3884.32
CIAIS
20104 | MAO-DE-OBRA DE MONTADOR ELETROMECANICO (ILUMINACAO PUBLICA), | H | 176 | 22.07 | 0 | 3884.32
INCLUSIVE ENCARGOS SOCIAIS DESONERADOS
05.105.0154-0 | MAO-DE-OBRA DE AJUDANTE DE MONTADOR ELETROMECANICO,INCLUSIVE | MES |  | 2763.2
ENCARGOS SOCIAIS
01919 | MAO-DE-OBRA DE AJUDANTE DE MONTADOR ELETROMECANICO (ILUMINAC | H | 176 | 15.7 | 0 | 2763.2
AO PUBLICA), INCLUSIVE ENCARGOS SOCIAIS
05.105.0154-A | MAO-DE-OBRA DE AJUDANTE DE MONTADOR ELETROMECANICO,INCLUSIVE | MES |  | 2395.36
ENCARGOS SOCIAIS
20005 | MAO-DE-OBRA DE AJUDANTE DE MONTADOR ELETROMECANICO (ILUMINAC | H | 176 | 13.61 | 0 | 2395.36
AO PUBLICA), INCLUSIVE ENCARGOS SOCIAIS DESONERADOS
05.105.0155-0 | MAO-DE-OBRA ELETROTECNICO,INCLUSIVE ENCARGOS SOCIAIS | MES |  | 5566.88
01916 | MAO-DE-OBRA DE ELETROTECNICO, INCLUSIVE ENCARGOS SOCIAIS | H | 176 | 31.63 | 0 | 5566.88
05.105.0155-A | MAO-DE-OBRA ELETROTECNICO,INCLUSIVE ENCARGOS SOCIAIS | MES |  | 4824.16
20062 | MAO-DE-OBRA DE ELETROTECNICO, INCLUSIVE ENCARGOS SOCIAIS DES | H | 176 | 27.41 | 0 | 4824.16
ONERADOS
05.105.0156-0 | MAO-DE-OBRA DE MERGULHADOR,INCLUSIVE ENCARGOS SOCIAIS | MES |  | 8902.08
13615 | MAO-DE-OBRA DE MERGULHADOR, INCLUSIVE ENCARGOS SOCIAIS | H | 176 | 50.58 | 0 | 8902.08
05.105.0156-A | MAO-DE-OBRA DE MERGULHADOR,INCLUSIVE ENCARGOS SOCIAIS | MES |  | 7712.32
20099 | MAO-DE-OBRA DE MERGULHADOR, INCLUSIVE ENCARGOS SOCIAIS DESON | H | 176 | 43.82 | 0 | 7712.32
ERADOS
05.105.0157-0 | MAO-DE-OBRA DE RASTILHEIRO,INCLUSIVE ENCARGOS SOCIAIS | MES |  | 5061.76
13630 | MAO-DE-OBRA DE RASTILHEIRO, INCLUSIVE ENCARGOS SOCIAIS | H | 176 | 28.76 | 0 | 5061.76
05.105.0157-A | MAO-DE-OBRA DE RASTILHEIRO,INCLUSIVE ENCARGOS SOCIAIS | MES |  | 4385.92
20125 | MAO-DE-OBRA DE RASTILHEIRO, INCLUSIVE ENCARGOS SOCIAIS DESON | H | 176 | 24.92 | 0 | 4385.92
ERADOS
05.105.0158-0 | MAO-DE-OBRA DE MUSEOLOGO RESTAURADOR,INCLUSIVE ENCARGOS SOCI | MES |  | 10750.08
AIS
11024 | MAO-DE-OBRA DE MUSEOLOGO RESTAURADOR, INCLUSIVE ENCARGOS SOC | H | 176 | 61.08 | 0 | 10750.08
IAIS
05.105.0158-A | MAO-DE-OBRA DE MUSEOLOGO RESTAURADOR,INCLUSIVE ENCARGOS SOCI | MES |  | 9315.68
AIS
20107 | MAO-DE-OBRA DE MUSEOLOGO RESTAURADOS, INCLUSIVE ENCARGOS SOC | H | 176 | 52.93 | 0 | 9315.68
IAIS DESONERADOS
05.105.0159-0 | MAO-DE-OBRA DE TECNICO A,PARA OBRAS RODOVIARIAS,INCLUSIVE EN | MES |  | 7826.72
CARGOS SOCIAIS
13640 | MAO-DE-OBRA DE TECNICO A PARA OBRAS RODOVIARIAS, INCLUSIVE E | H | 176 | 44.47 | 0 | 7826.72
NCARGOS SOCIAIS
05.105.0159-A | MAO-DE-OBRA DE TECNICO A,PARA OBRAS RODOVIARIAS,INCLUSIVE EN | MES |  | 6781.28
CARGOS SOCIAIS
20142 | MAO-DE-OBRA DE TECNICO A, PARA OBRAS RODOVIARIAS, INCLUSIVE | H | 176 | 38.53 | 0 | 6781.28
ENCARGOS SOCIAIS DESONERADOS
05.105.0165-0 | MAO-DE-OBRA DE ENGENHEIRO DE SEGURANCA DO TRABALHO,INCLUSIVE | MES |  | 19828.16
ENCARGOS SOCIAIS
13895 | MAO-DE-OBRA DE ENGENHEIRO DE SEGURANCA DO TRABALHO, INCLUSIV | H | 176 | 112.66 | 0 | 19828.16
E ENCARGOS SOCIAIS
05.105.0165-A | MAO-DE-OBRA DE ENGENHEIRO DE SEGURANCA DO TRABALHO,INCLUSIVE | MES |  | 17181.12
ENCARGOS SOCIAIS
20068 | MAO-DE-OBRA DE ENGENHEIRO DE SEGURANCA DO TRABALHADO, INCLUS | H | 176 | 97.62 | 0 | 17181.12
IVE ENCARGOS SOCIAIS DESONERADOS
05.105.0169-0 | MAO-DE-OBRA DE TECNICO DE SEGURANCA DO TRABALHO,INCLUSIVE EN | MES |  | 7826.72
CARGOS SOCIAIS
08045 | MAO-DE-OBRA DE TECNICO DE SEGURANCA DO TRABALHO, INCLUSIVE E | H | 176 | 44.47 | 0 | 7826.72
NCARGOS SOCIAIS
05.105.0169-A | MAO-DE-OBRA DE TECNICO DE SEGURANCA DO TRABALHO,INCLUSIVE EN | MES |  | 6781.28
CARGOS SOCIAIS
20146 | MAO-DE-OBRA DE TECNICO DE SEGURANCA DO TRABALHO, INCLUSIVE E | H | 176 | 38.53 | 0 | 6781.28
NCARGOS SOCIAIS DESONERADOS
05.105.0175-0 | MAO-DE-OBRA DE ENFERMEIRO,INCLUSIVE ENCARGOS SOCIAIS | MES |  | 7826.72
13894 | MAO-DE-OBRA DE ENFERMEIRO, INCLUSIVE ENCARGOS SOCIAIS | H | 176 | 44.47 | 0 | 7826.72
05.105.0175-A | MAO-DE-OBRA DE ENFERMEIRO,INCLUSIVE ENCARGOS SOCIAIS | MES |  | 6781.28
20067 | MAO-DE-OBRA DE ENFERMEIRO, INCLUSIVE ENCARGOS SOCIAIS DESONE | H | 176 | 38.53 | 0 | 6781.28
RADOS
05.105.0176-0 | MAO-DE-OBRA DE AUXILIAR DE ENFERMAGEM,INCLUSIVE ENCARGOS SOC | MES |  | 4308.48
IAIS
08046 | MAO-DE-OBRA DE AUXILIAR DE ENFERMAGEM, INCLUSIVE ENCARGOS SO | H | 176 | 24.48 | 0 | 4308.48
CIAIS
05.105.0176-A | MAO-DE-OBRA DE AUXILIAR DE ENFERMAGEM,INCLUSIVE ENCARGOS SOC | MES |  | 3732.96
IAIS
20029 | MAO-DE-OBRA DE AUXILIAR DE ENFERMAGEM, INCLUSIVE ENCARGOS SO | H | 176 | 21.21 | 0 | 3732.96
CIAIS DESONERADOS
05.105.0178-0 | MAO-DE-OBRA DE TECNICO DE QUALIDADE,INCLUSIVE ENCARGOS SOCIA | MES |  | 7826.72
IS
13897 | MAO-DE-OBRA DE TECNICO DE QUALIDADE, INCLUSIVE ENCARGOS SOCI | H | 176 | 44.47 | 0 | 7826.72
AIS
05.105.0178-A | MAO-DE-OBRA DE TECNICO DE QUALIDADE,INCLUSIVE ENCARGOS SOCIA | MES |  | 6781.28
IS
20145 | MAO-DE-OBRA DE TECNICO DE QUALIDADE, INCLUSIVE ENCARGOS SOCI | H | 176 | 38.53 | 0 | 6781.28
AIS DESONERADOS
05.105.0179-0 | MAO-DE-OBRA DE TECNICO DE MEDICAO DE OBRAS,INCLUSIVE ENCARGO | MES |  | 7826.72
S SOCIAIS
14167 | MAO-DE-OBRA DE TECNICO DE MEDICAO DE OBRAS, INCLUSIVE ENCARG | H | 176 | 44.47 | 0 | 7826.72
OS SOCIAIS
05.105.0179-A | MAO-DE-OBRA DE TECNICO DE MEDICAO DE OBRAS,INCLUSIVE ENCARGO | MES |  | 6781.28
S SOCIAIS
20144 | MAO-DE-OBRA DE TECNICO DE MEDICAO DE OBRAS, INCLUSIVE ENCARG | H | 176 | 38.53 | 0 | 6781.28
OS SOCIAIS DESONERADOS
05.105.0180-0 | MAO-DE-OBRA DE MEDICO DO TRABALHO,INCLUSIVE ENCARGOS SOCIAIS | MES |  | 19828.16
13896 | MAO-DE-OBRA DE MEDICO DO TRABALHO, INCLUSIVE ENCARGOS SOCIAI | H | 176 | 112.66 | 0 | 19828.16
S
05.105.0180-A | MAO-DE-OBRA DE MEDICO DO TRABALHO,INCLUSIVE ENCARGOS SOCIAIS | MES |  | 17181.12
20098 | MAO-DE-OBRA DE MEDICO DO TRABALHO, INCLUSIVE ENCARGOS SOCIAI | H | 176 | 97.62 | 0 | 17181.12
S DESONERADOS
05.105.0185-0 | MAO-DE-OBRA DE APROPRIADOR,INCLUSIVE ENCARGOS SOCIAIS | MES |  | 5566.88
13898 | MAO-DE-OBRA DE APROPRIADOR, INCLUSIVE ENCARGOS SOCIAIS | H | 176 | 31.63 | 0 | 5566.88
05.105.0185-A | MAO-DE-OBRA DE APROPRIADOR,INCLUSIVE ENCARGOS SOCIAIS | MES |  | 4824.16
20014 | MAO-DE-OBRA DE APROPRIADOR, INCLUSIVE ENCARGOS SOCIAIS DESON | H | 176 | 27.41 | 0 | 4824.16
ERADOS
05.105.0186-0 | MAO-DE-OBRA DE DIGITADOR,INCLUSIVE ENCARGOS SOCIAIS | MES |  | 4308.48
10995 | MAO-DE-OBRA DE DIGITADOR, INCLUSIVE ENCARGOS SOCIAIS | H | 176 | 24.48 | 0 | 4308.48
05.105.0186-A | MAO-DE-OBRA DE DIGITADOR,INCLUSIVE ENCARGOS SOCIAIS | MES |  | 3732.96
20059 | MAO-DE-OBRA DE DIGITADOR, INCLUSIVE ENCARGOS SOCIAIS DESONER | H | 176 | 21.21 | 0 | 3732.96
ADOS
05.105.0187-0 | MAO-DE-OBRA DE COMPRADOR,INCLUSIVE ENCARGOS SOCIAIS | MES |  | 5061.76
13901 | MAO-DE-OBRA DE COMPRADOR, INCLUSIVE ENCARGOS SOCIAIS | H | 176 | 28.76 | 0 | 5061.76
05.105.0187-A | MAO-DE-OBRA DE COMPRADOR,INCLUSIVE ENCARGOS SOCIAIS | MES |  | 4385.92
20049 | MAO-DE-OBRA DE COMPRADOR, INCLUSIVE ENCARGOS SOCIAIS DESONER | H | 176 | 24.92 | 0 | 4385.92
ADOS
05.105.0188-0 | MAO-DE-OBRA DE COZINHEIRO,INCLUSIVE ENCARGOS SOCIAIS | MES |  | 5061.76
13902 | MAO-DE-OBRA DE COZINHEIRO, INCLUSIVE ENCARGOS SOCIAIS | H | 176 | 28.76 | 0 | 5061.76
05.105.0188-A | MAO-DE-OBRA DE COZINHEIRO,INCLUSIVE ENCARGOS SOCIAIS | MES |  | 4385.92
20053 | MAO-DE-OBRA DE COZINHEIRO, INCLUSIVE ENCARGOS SOCIAIS DESONE | H | 176 | 24.92 | 0 | 4385.92
RADOS
05.105.0190-0 | MAO-DE-OBRA DE FAXINEIRO,INCLUSIVE ENCARGOS SOCIAIS | MES |  | 3402.08
13899 | MAO-DE-OBRA DE FAXINEIRO, INCLUSIVE ENCARGOS SOCIAIS | H | 176 | 19.33 | 0 | 3402.08
05.105.0190-A | MAO-DE-OBRA DE FAXINEIRO,INCLUSIVE ENCARGOS SOCIAIS | MES |  | 2948
20077 | MAO-DE-OBRA DE FAXINEIRO, INCLUSIVE ENCARGOS SOCIAIS DESONER | H | 176 | 16.75 | 0 | 2948
ADOS
05.105.0195-0 | MAO-DE-OBRA DE COPEIRO,INCLUSIVE ENCARGOS SOCIAIS | MES |  | 3402.08
13900 | MAO-DE-OBRA DE COPEIRO, INCLUSIVE ENCARGOS SOCIAIS | H | 176 | 19.33 | 0 | 3402.08
05.105.0195-A | MAO-DE-OBRA DE COPEIRO,INCLUSIVE ENCARGOS SOCIAIS | MES |  | 2948
20051 | MAO-DE-OBRA DE COPEIRO, INCLUSIVE ENCARGOS SOCIAIS DESONERAD | H | 176 | 16.75 | 0 | 2948
OS
05.105.0200-0 | SERVICO DE VIGILANCIA COM VIGIA DE OBRA 24H/DIA,PARA 1 POSTO | MES |  | 16809.12
01996 | MAO-DE-OBRA DE VIGIA, INCLUSIVE ENCARGOS SOCIAIS | H | 825.19 | 20.37 | 0 | 16809.1203
05.105.0200-A | SERVICO DE VIGILANCIA COM VIGIA DE OBRA 24H/DIA,PARA 1 POSTO | MES |  | 14564.6
20153 | MAO-DE-OBRA DE VIGIA, INCLUSIVE ENCARGOS SOCIAIS DESONERADOS | H | 825.19 | 17.65 | 0 | 14564.6035
05.105.0201-0 | SERVICO DE VIGILANCIA COM VIGIA DE OBRA 24H/DIA,PARA 2 POSTO | MES |  | 33618.24
S
01996 | MAO-DE-OBRA DE VIGIA, INCLUSIVE ENCARGOS SOCIAIS | H | 1650.38 | 20.37 | 0 | 33618.2406
05.105.0201-A | SERVICO DE VIGILANCIA COM VIGIA DE OBRA 24H/DIA,PARA 2 POSTO | MES |  | 29129.2
S
20153 | MAO-DE-OBRA DE VIGIA, INCLUSIVE ENCARGOS SOCIAIS DESONERADOS | H | 1650.38 | 17.65 | 0 | 29129.207
05.105.0202-0 | SERVICO DE VIGILANCIA COM VIGIA DE OBRA 24H/DIA,PARA 3 POSTO | MES |  | 50427.36
S
01996 | MAO-DE-OBRA DE VIGIA, INCLUSIVE ENCARGOS SOCIAIS | H | 2475.57 | 20.37 | 0 | 50427.3609
05.105.0202-A | SERVICO DE VIGILANCIA COM VIGIA DE OBRA 24H/DIA,PARA 3 POSTO | MES |  | 43693.81
S
20153 | MAO-DE-OBRA DE VIGIA, INCLUSIVE ENCARGOS SOCIAIS DESONERADOS | H | 2475.57 | 17.65 | 0 | 43693.8105
05.105.0203-0 | SERVICO DE VIGILANCIA COM VIGIA DE OBRA 24H/DIA,PARA 4 POSTO | MES |  | 67236.48
S
01996 | MAO-DE-OBRA DE VIGIA, INCLUSIVE ENCARGOS SOCIAIS | H | 3300.76 | 20.37 | 0 | 67236.4812
05.105.0203-A | SERVICO DE VIGILANCIA COM VIGIA DE OBRA 24H/DIA,PARA 4 POSTO | MES |  | 58258.41
S
20153 | MAO-DE-OBRA DE VIGIA, INCLUSIVE ENCARGOS SOCIAIS DESONERADOS | H | 3300.76 | 17.65 | 0 | 58258.414
05.105.0204-0 | SERVICO DE VIGILANCIA COM VIGIA DE OBRA,PARA 1 POSTO,CONSIDE | MES |  | 13026
RANDO APENAS O CUSTO APOS A JORNADA NORMAL DE TRABALHO.
O CUSTO INCLUI VIGILANCIA AOS SABADOS,DOMINGOS E FERIADOS
01996 | MAO-DE-OBRA DE VIGIA, INCLUSIVE ENCARGOS SOCIAIS | H | 639.47 | 20.37 | 0 | 13026.0039
05.105.0204-A | SERVICO DE VIGILANCIA COM VIGIA DE OBRA,PARA 1 POSTO,CONSIDE | MES |  | 11286.64
RANDO APENAS O CUSTO APOS A JORNADA NORMAL DE TRABALHO.
O CUSTO INCLUI VIGILANCIA AOS SABADOS,DOMINGOS E FERIADOS
20153 | MAO-DE-OBRA DE VIGIA, INCLUSIVE ENCARGOS SOCIAIS DESONERADOS | H | 639.47 | 17.65 | 0 | 11286.6455
05.105.0205-0 | SERVICO DE VIGILANCIA COM VIGIA DE OBRA,PARA 2 POSTOS,CONSID | MES |  | 26052
ERANDO APENAS O CUSTO APOS A JORNADA NORMAL DE TRABALHO.
O CUSTO INCLUI VIGILANCIA AOS SABADOS,DOMINGOS E FERIADOS
01996 | MAO-DE-OBRA DE VIGIA, INCLUSIVE ENCARGOS SOCIAIS | H | 1278.94 | 20.37 | 0 | 26052.0078
05.105.0205-A | SERVICO DE VIGILANCIA COM VIGIA DE OBRA,PARA 2 POSTOS,CONSID | MES |  | 22573.29
ERANDO APENAS O CUSTO APOS A JORNADA NORMAL DE TRABALHO.
O CUSTO INCLUI VIGILANCIA AOS SABADOS,DOMINGOS E FERIADOS
20153 | MAO-DE-OBRA DE VIGIA, INCLUSIVE ENCARGOS SOCIAIS DESONERADOS | H | 1278.94 | 17.65 | 0 | 22573.291
05.105.0206-0 | SERVICO DE VIGILANCIA COM VIGIA DE OBRA,PARA 3 POSTOS,CONSID | MES |  | 39078.01
ERANDO APENAS O CUSTO APOS A JORNADA NORMAL DE TRABALHO.
O CUSTO INCLUI VIGILANCIA AOS SABADOS,DOMINGOS E FERIADOS
01996 | MAO-DE-OBRA DE VIGIA, INCLUSIVE ENCARGOS SOCIAIS | H | 1918.41 | 20.37 | 0 | 39078.0117
05.105.0206-A | SERVICO DE VIGILANCIA COM VIGIA DE OBRA,PARA 3 POSTOS,CONSID | MES |  | 33859.93
ERANDO APENAS O CUSTO APOS A JORNADA NORMAL DE TRABALHO.
O CUSTO INCLUI VIGILANCIA AOS SABADOS,DOMINGOS E FERIADOS
20153 | MAO-DE-OBRA DE VIGIA, INCLUSIVE ENCARGOS SOCIAIS DESONERADOS | H | 1918.41 | 17.65 | 0 | 33859.9365
05.105.0207-0 | SERVICO DE VIGILANCIA COM VIGIA DE OBRA,PARA 4 POSTOS,CONSID | MES |  | 52104.01
ERANDO APENAS O CUSTO APOS A JORNADA NORMAL DE TRABALHO.
O CUSTO INCLUI VIGILANCIA AOS SABADOS,DOMINGOS E FERIADOS
01996 | MAO-DE-OBRA DE VIGIA, INCLUSIVE ENCARGOS SOCIAIS | H | 2557.88 | 20.37 | 0 | 52104.0156
05.105.0207-A | SERVICO DE VIGILANCIA COM VIGIA DE OBRA,PARA 4 POSTOS,CONSID | MES |  | 45146.58
ERANDO APENAS O CUSTO APOS A JORNADA NORMAL DE TRABALHO.
O CUSTO INCLUI VIGILANCIA AOS SABADOS,DOMINGOS E FERIADOS
20153 | MAO-DE-OBRA DE VIGIA, INCLUSIVE ENCARGOS SOCIAIS DESONERADOS | H | 2557.88 | 17.65 | 0 | 45146.582
05.205.0000-0 | INDICE PARA SERVICOS DE SEGURANCA E VIGILANCIA |  |  | 18995.87
13616 | MAO-DE-OBRA DE VIGILANTE, INCLUSIVE ENCARGOS SOCIAIS E ADICI | H | 825.19 | 23.02 | 0 | 18995.8738
ONAL DE PERICULOSIDADE
05.205.0000-A | INDICE PARA SERVICOS DE SEGURANCA E VIGILANCIA |  |  | 16462.54
20130 | MAO-DE-OBRA DE VIGILANTE, INCLUSIVE ENCARGOS SOCIAIS DESONER | H | 825.19 | 19.95 | 0 | 16462.5405
ADOS E ADICIONAL DE PERICULOSIDADE
05.205.0010-0 | SERVICO DE VIGILANCIA ARMADA OU DESARMADA 24H/DIA,PARA 1 POS | MES |  | 18995.87
TO
13616 | MAO-DE-OBRA DE VIGILANTE, INCLUSIVE ENCARGOS SOCIAIS E ADICI | H | 825.19 | 23.02 | 0 | 18995.8738
ONAL DE PERICULOSIDADE
05.205.0010-A | SERVICO DE VIGILANCIA ARMADA OU DESARMADA 24H/DIA,PARA 1 POS | MES |  | 16462.54
TO
20130 | MAO-DE-OBRA DE VIGILANTE, INCLUSIVE ENCARGOS SOCIAIS DESONER | H | 825.19 | 19.95 | 0 | 16462.5405
ADOS E ADICIONAL DE PERICULOSIDADE
05.205.0011-0 | SERVICO DE VIGILANCIA ARMADA OU DESARMADA 24H/DIA,PARA 2 POS | MES |  | 37991.74
TOS
13616 | MAO-DE-OBRA DE VIGILANTE, INCLUSIVE ENCARGOS SOCIAIS E ADICI | H | 1650.38 | 23.02 | 0 | 37991.7476
ONAL DE PERICULOSIDADE
05.205.0011-A | SERVICO DE VIGILANCIA ARMADA OU DESARMADA 24H/DIA,PARA 2 POS | MES |  | 32925.08
TOS
20130 | MAO-DE-OBRA DE VIGILANTE, INCLUSIVE ENCARGOS SOCIAIS DESONER | H | 1650.38 | 19.95 | 0 | 32925.081
ADOS E ADICIONAL DE PERICULOSIDADE
05.205.0012-0 | SERVICO DE VIGILANCIA ARMADA OU DESARMADA 24H/DIA,PARA 3 POS | MES |  | 56987.62
TOS
13616 | MAO-DE-OBRA DE VIGILANTE, INCLUSIVE ENCARGOS SOCIAIS E ADICI | H | 2475.57 | 23.02 | 0 | 56987.6214
ONAL DE PERICULOSIDADE
05.205.0012-A | SERVICO DE VIGILANCIA ARMADA OU DESARMADA 24H/DIA,PARA 3 POS | MES |  | 49387.62
TOS
20130 | MAO-DE-OBRA DE VIGILANTE, INCLUSIVE ENCARGOS SOCIAIS DESONER | H | 2475.57 | 19.95 | 0 | 49387.6215
ADOS E ADICIONAL DE PERICULOSIDADE
05.205.0013-0 | SERVICO DE VIGILANCIA ARMADA OU DESARMADA 24H/DIA,PARA 4 POS | MES |  | 75983.49
TOS
13616 | MAO-DE-OBRA DE VIGILANTE, INCLUSIVE ENCARGOS SOCIAIS E ADICI | H | 3300.76 | 23.02 | 0 | 75983.4952
ONAL DE PERICULOSIDADE
05.205.0013-A | SERVICO DE VIGILANCIA ARMADA OU DESARMADA 24H/DIA,PARA 4 POS | MES |  | 65850.16
TOS
20130 | MAO-DE-OBRA DE VIGILANTE, INCLUSIVE ENCARGOS SOCIAIS DESONER | H | 3300.76 | 19.95 | 0 | 65850.162
ADOS E ADICIONAL DE PERICULOSIDADE
05.205.0015-0 | SERVICO DE VIGILANCIA ARMADA OU DESARMADA,PARA 1 POSTO,CONSI | MES |  | 14720.59
DERANDO APENAS O CUSTO APOS A JORNADA NORMAL DE TRABALHO.
O CUSTO INCLUI VIGILANCIA AOS SABADOS,DOMINGOS E FERIADOS
13616 | MAO-DE-OBRA DE VIGILANTE, INCLUSIVE ENCARGOS SOCIAIS E ADICI | H | 639.47 | 23.02 | 0 | 14720.5994
ONAL DE PERICULOSIDADE
05.205.0015-A | SERVICO DE VIGILANCIA ARMADA OU DESARMADA,PARA 1 POSTO,CONSI | MES |  | 12757.42
DERANDO APENAS O CUSTO APOS A JORNADA NORMAL DE TRABALHO.
O CUSTO INCLUI VIGILANCIA AOS SABADOS,DOMINGOS E FERIADOS
20130 | MAO-DE-OBRA DE VIGILANTE, INCLUSIVE ENCARGOS SOCIAIS DESONER | H | 639.47 | 19.95 | 0 | 12757.4265
ADOS E ADICIONAL DE PERICULOSIDADE
05.205.0016-0 | SERVICO DE VIGILANCIA ARMADA OU DESARMADA,PARA 2 POSTOS,CONS | MES |  | 29441.19
IDERANDO APENAS O CUSTO APOS A JORNADA NORMAL DE TRABALHO.
O CUSTO INCLUI VIGILANCIA AOS SABADOS,DOMINGOS E FERIADOS
13616 | MAO-DE-OBRA DE VIGILANTE, INCLUSIVE ENCARGOS SOCIAIS E ADICI | H | 1278.94 | 23.02 | 0 | 29441.1988
ONAL DE PERICULOSIDADE
05.205.0016-A | SERVICO DE VIGILANCIA ARMADA OU DESARMADA,PARA 2 POSTOS,CONS | MES |  | 25514.85
IDERANDO APENAS O CUSTO APOS A JORNADA NORMAL DE TRABALHO.
O CUSTO INCLUI VIGILANCIA AOS SABADOS,DOMINGOS E FERIADOS
20130 | MAO-DE-OBRA DE VIGILANTE, INCLUSIVE ENCARGOS SOCIAIS DESONER | H | 1278.94 | 19.95 | 0 | 25514.853
ADOS E ADICIONAL DE PERICULOSIDADE
05.205.0017-0 | SERVICO DE VIGILANCIA ARMADA OU DESARMADA,PARA 3 POSTOS,CONS | MES |  | 44161.79
IDERANDO APENAS O CUSTO APOS A JORNADA NORMAL DE TRABALHO.
O CUSTO INCLUI VIGILANCIA AOS SABADOS,DOMINGOS E FERIADOS
13616 | MAO-DE-OBRA DE VIGILANTE, INCLUSIVE ENCARGOS SOCIAIS E ADICI | H | 1918.41 | 23.02 | 0 | 44161.7982
ONAL DE PERICULOSIDADE
05.205.0017-A | SERVICO DE VIGILANCIA ARMADA OU DESARMADA,PARA 3 POSTOS,CONS | MES |  | 38272.27
IDERANDO APENAS O CUSTO APOS A JORNADA NORMAL DE TRABALHO.
O CUSTO INCLUI VIGILANCIA AOS SABADOS,DOMINGOS E FERIADOS
20130 | MAO-DE-OBRA DE VIGILANTE, INCLUSIVE ENCARGOS SOCIAIS DESONER | H | 1918.41 | 19.95 | 0 | 38272.2795
ADOS E ADICIONAL DE PERICULOSIDADE
05.205.0018-0 | SERVICO DE VIGILANCIA ARMADA OU DESARMADA,PARA 4 POSTOS,CONS | MES |  | 58882.39
IDERANDO APENAS O CUSTO APOS A JORNADA NORMAL DE TRABALHO.
O CUSTO INCLUI VIGILANCIA AOS SABADOS,DOMINGOS E FERIADOS
13616 | MAO-DE-OBRA DE VIGILANTE, INCLUSIVE ENCARGOS SOCIAIS E ADICI | H | 2557.88 | 23.02 | 0 | 58882.3976
ONAL DE PERICULOSIDADE
05.205.0018-A | SERVICO DE VIGILANCIA ARMADA OU DESARMADA,PARA 4 POSTOS,CONS | MES |  | 51029.7
IDERANDO APENAS O CUSTO APOS A JORNADA NORMAL DE TRABALHO.
O CUSTO INCLUI VIGILANCIA AOS SABADOS,DOMINGOS E FERIADOS
20130 | MAO-DE-OBRA DE VIGILANTE, INCLUSIVE ENCARGOS SOCIAIS DESONER | H | 2557.88 | 19.95 | 0 | 51029.706
ADOS E ADICIONAL DE PERICULOSIDADE
06.001.0020-0 | ASSENTAMEMTO DE TUBOS DE CONCRETO SIMPLES,EXCLUSIVE FORNECIM | M |  | 33.07
ENTO DESTES,PARA COLETOR DE AGUAS PLUVIAIS,COM DIAMETRO DE 2
00MM,ATERRO E SOCA ATE A ALTURA DA GERATRIZ SUPERIOR DO TUBO
,CONSIDERANDO O MATERIAL DA PROPRIA ESCAVACAO,INCLUSIVE FORN
ECIMENTO DO MATERIAL PARA REJUNTAMENTO COM ARGAMASSA DE CIME
NTO E AREIA,NO TRACO 1:4 E ACERTO DE FUNDO DE VALA
01607 | ARGAMASSA CIM.,AREIA TRACO 1:4,PREPARO MECANICO | M3 | 0.001 | 448.0048 | 0 | 0.448
01958 | MAO-DE-OBRA DE TOPOGRAFO B (SERVICOS DE CAMPO), INCLUSIVE EN | H | 0.08 | 28.76 | 3 | 2.3698
CARGOS SOCIAIS
01997 | MAO-DE-OBRA DE ASSENTADOR DE TUBOS (REDES SUBTERRANEAS), INC | H | 0.47 | 26.73 | 3 | 12.94
LUSIVE ENCARGOS SOCIAIS
01999 | MAO-DE-OBRA DE SERVENTE DA CONSTRUCAO CIVIL, INCLUSIVE ENCAR | H | 0.87 | 19.33 | 3 | 17.3216
GOS SOCIAIS
06.001.0020-A | ASSENTAMEMTO DE TUBOS DE CONCRETO SIMPLES,EXCLUSIVE FORNECIM | M |  | 28.71
ENTO DESTES,PARA COLETOR DE AGUAS PLUVIAIS,COM DIAMETRO DE 2
00MM,ATERRO E SOCA ATE A ALTURA DA GERATRIZ SUPERIOR DO TUBO
,CONSIDERANDO O MATERIAL DA PROPRIA ESCAVACAO,INCLUSIVE FORN
ECIMENTO DO MATERIAL PARA REJUNTAMENTO COM ARGAMASSA DE CIME
NTO E AREIA,NO TRACO 1:4 E ACERTO DE FUNDO DE VALA
20022 | MAO-DE-OBRA DE ASSENTADOR DE TUBOS (REDES SUBTERRANEAS), INC | H | 0.47 | 23.16 | 3 | 11.2118
LUSIVE ENCARGOS SOCIAIS DESONERADOS
20132 | MAO-DE-OBRA DE SERVENTE DA CONSTRUCAO CIVIL, INCLUSIVE ENCAR | H | 0.87 | 16.75 | 3 | 15.0097
GOS SOCIAIS DESONERADOS
20150 | MAO-DE-OBRA DE TOPOGRAFO B (SERVICOS DE CAMPO),INCLUSIVE ENC | H | 0.08 | 24.92 | 3 | 2.0534
ARGOS SOCIAIS DESONERADOS
30164 | ARGAMASSA CIM.,AREIA TRACO 1:4,PREPARO MECANICO | M3 | 0.001 | 438.3068 | 0 | 0.4383
06.001.0022-0 | ASSENTAMENTO DE TUBOS DE CONCRETO SIMPLES,EXCLUSIVE FORNECIM | M |  | 48.42
ENTO DESTES,PARA COLETOR DE AGUAS PLUVIAIS,COM DIAMETRO DE 3
00MM,ATERRO E SOCA ATE A ALTURA DA GERATRIZ SUPERIOR DO TUBO
,CONSIDERANDO O MATERIAL DA PROPRIA ESCAVACAO,INCLUSIVE FORN
ECIMENTO DO MATERIAL PARA REJUNTAMENTO COM ARGAMASSA DE CIME
NTO E AREIA,NO TRACO 1:4 E ACERTO DE FUNDO DE VALA
01607 | ARGAMASSA CIM.,AREIA TRACO 1:4,PREPARO MECANICO | M3 | 0.002 | 448.0048 | 0 | 0.896
01958 | MAO-DE-OBRA DE TOPOGRAFO B (SERVICOS DE CAMPO), INCLUSIVE EN | H | 0.08 | 28.76 | 3 | 2.3698
CARGOS SOCIAIS
01997 | MAO-DE-OBRA DE ASSENTADOR DE TUBOS (REDES SUBTERRANEAS), INC | H | 0.7 | 26.73 | 3 | 19.2723
LUSIVE ENCARGOS SOCIAIS
01999 | MAO-DE-OBRA DE SERVENTE DA CONSTRUCAO CIVIL, INCLUSIVE ENCAR | H | 1.3 | 19.33 | 3 | 25.8829
GOS SOCIAIS
06.001.0022-A | ASSENTAMENTO DE TUBOS DE CONCRETO SIMPLES,EXCLUSIVE FORNECIM | M |  | 42.05
ENTO DESTES,PARA COLETOR DE AGUAS PLUVIAIS,COM DIAMETRO DE 3
00MM,ATERRO E SOCA ATE A ALTURA DA GERATRIZ SUPERIOR DO TUBO
,CONSIDERANDO O MATERIAL DA PROPRIA ESCAVACAO,INCLUSIVE FORN
ECIMENTO DO MATERIAL PARA REJUNTAMENTO COM ARGAMASSA DE CIME
NTO E AREIA,NO TRACO 1:4 E ACERTO DE FUNDO DE VALA
20022 | MAO-DE-OBRA DE ASSENTADOR DE TUBOS (REDES SUBTERRANEAS), INC | H | 0.7 | 23.16 | 3 | 16.6984
LUSIVE ENCARGOS SOCIAIS DESONERADOS
20132 | MAO-DE-OBRA DE SERVENTE DA CONSTRUCAO CIVIL, INCLUSIVE ENCAR | H | 1.3 | 16.75 | 3 | 22.4283
GOS SOCIAIS DESONERADOS
20150 | MAO-DE-OBRA DE TOPOGRAFO B (SERVICOS DE CAMPO),INCLUSIVE ENC | H | 0.08 | 24.92 | 3 | 2.0534
ARGOS SOCIAIS DESONERADOS
30164 | ARGAMASSA CIM.,AREIA TRACO 1:4,PREPARO MECANICO | M3 | 0.002 | 438.3068 | 0 | 0.8766
06.001.0023-0 | ASSENTAMENTO DE TUBOS DE CONCRETO SIMPLES,EXCLUSIVE FORNECIM | M |  | 68.55
ENTO DESTES,PARA COLETOR DE AGUAS PLUVIAIS,COM DIAMETRO DE 4
00MM,ATERRO E SOCA ATE A ALTURA DA GERATRIZ SUPERIOR DO TUBO
,CONSIDERANDO O MATERIAL DA PROPRIA ESCAVACAO,INCLUSIVE FORN
ECIMENTO DO MATERIAL PARA REJUNTAMENTO COM ARGAMASSA DE CIME
NTO AREIA,NO TRACO 1:4 E ACERTO DE FUNDO DE VALA
01005 | CAMINHAO CARROC. FIXA, 7,5T (CF) | H | 0.06 | 78.3579 | 0 | 4.7015
01607 | ARGAMASSA CIM.,AREIA TRACO 1:4,PREPARO MECANICO | M3 | 0.003 | 448.0048 | 0 | 1.344
01958 | MAO-DE-OBRA DE TOPOGRAFO B (SERVICOS DE CAMPO), INCLUSIVE EN | H | 0.08 | 28.76 | 3 | 2.3698
CARGOS SOCIAIS
01997 | MAO-DE-OBRA DE ASSENTADOR DE TUBOS (REDES SUBTERRANEAS), INC | H | 0.9 | 26.73 | 3 | 24.7787
LUSIVE ENCARGOS SOCIAIS
01999 | MAO-DE-OBRA DE SERVENTE DA CONSTRUCAO CIVIL, INCLUSIVE ENCAR | H | 1.6 | 19.33 | 3 | 31.8558
GOS SOCIAIS
02003 | GUINDAUTO 3,5T, ALCANCE 7,0M (CP) | H | 0.06 | 58.4776 | 0 | 3.5087
06.001.0023-A | ASSENTAMENTO DE TUBOS DE CONCRETO SIMPLES,EXCLUSIVE FORNECIM | M |  | 60.12
ENTO DESTES,PARA COLETOR DE AGUAS PLUVIAIS,COM DIAMETRO DE 4
00MM,ATERRO E SOCA ATE A ALTURA DA GERATRIZ SUPERIOR DO TUBO
,CONSIDERANDO O MATERIAL DA PROPRIA ESCAVACAO,INCLUSIVE FORN
ECIMENTO DO MATERIAL PARA REJUNTAMENTO COM ARGAMASSA DE CIME
NTO AREIA,NO TRACO 1:4 E ACERTO DE FUNDO DE VALA
20022 | MAO-DE-OBRA DE ASSENTADOR DE TUBOS (REDES SUBTERRANEAS), INC | H | 0.9 | 23.16 | 3 | 21.4693
LUSIVE ENCARGOS SOCIAIS DESONERADOS
20132 | MAO-DE-OBRA DE SERVENTE DA CONSTRUCAO CIVIL, INCLUSIVE ENCAR | H | 1.6 | 16.75 | 3 | 27.604
GOS SOCIAIS DESONERADOS
20150 | MAO-DE-OBRA DE TOPOGRAFO B (SERVICOS DE CAMPO),INCLUSIVE ENC | H | 0.08 | 24.92 | 3 | 2.0534
ARGOS SOCIAIS DESONERADOS
30164 | ARGAMASSA CIM.,AREIA TRACO 1:4,PREPARO MECANICO | M3 | 0.003 | 438.3068 | 0 | 1.3149
30415 | CAMINHAO CARROC. FIXA, 7,5T (CF) | H | 0.06 | 74.7879 | 0 | 4.4873
30523 | GUINDAUTO 3,5T, ALCANCE 5,90M (CP) | H | 0.06 | 53.3176 | 0 | 3.1991
06.001.0024-0 | ASSENTAMENTO DE TUBOS DE CONCRETO SIMPLES,EXCLUSIVE FORNECIM | M |  | 87.95
ENTO DESTES,PARA COLETOR DE AGUAS PLIVIAIS,COM DIAMETRO DE 5
00MM,ATERRO E SOCA ATE A ALTURA DA GERATRIZ SUPERIOR DO TUBO
,CONSIDERANDO O MATERIAL DA PROPRIA ESCAVACAO,INCLUSIVE FORN
ECIMENTO DO MATERIAL PARA REJUNTAMENTO COM ARGAMASSA DE CIME
NTO E AREIA,NO TRACO 1:4 E ACERTO DE FUNDO DE VALA
01005 | CAMINHAO CARROC. FIXA, 7,5T (CF) | H | 0.1 | 78.3579 | 0 | 7.8358
01607 | ARGAMASSA CIM.,AREIA TRACO 1:4,PREPARO MECANICO | M3 | 0.004 | 448.0048 | 0 | 1.792
01958 | MAO-DE-OBRA DE TOPOGRAFO B (SERVICOS DE CAMPO), INCLUSIVE EN | H | 0.08 | 28.76 | 3 | 2.3698
CARGOS SOCIAIS
01997 | MAO-DE-OBRA DE ASSENTADOR DE TUBOS (REDES SUBTERRANEAS), INC | H | 1.1 | 26.73 | 3 | 30.2851
LUSIVE ENCARGOS SOCIAIS
01999 | MAO-DE-OBRA DE SERVENTE DA CONSTRUCAO CIVIL, INCLUSIVE ENCAR | H | 2 | 19.33 | 3 | 39.8198
GOS SOCIAIS
02003 | GUINDAUTO 3,5T, ALCANCE 7,0M (CP) | H | 0.1 | 58.4776 | 0 | 5.8478
06.001.0024-A | ASSENTAMENTO DE TUBOS DE CONCRETO SIMPLES,EXCLUSIVE FORNECIM | M |  | 77.36
ENTO DESTES,PARA COLETOR DE AGUAS PLIVIAIS,COM DIAMETRO DE 5
00MM,ATERRO E SOCA ATE A ALTURA DA GERATRIZ SUPERIOR DO TUBO
,CONSIDERANDO O MATERIAL DA PROPRIA ESCAVACAO,INCLUSIVE FORN
ECIMENTO DO MATERIAL PARA REJUNTAMENTO COM ARGAMASSA DE CIME
NTO E AREIA,NO TRACO 1:4 E ACERTO DE FUNDO DE VALA
20022 | MAO-DE-OBRA DE ASSENTADOR DE TUBOS (REDES SUBTERRANEAS), INC | H | 1.1 | 23.16 | 3 | 26.2403
LUSIVE ENCARGOS SOCIAIS DESONERADOS
20132 | MAO-DE-OBRA DE SERVENTE DA CONSTRUCAO CIVIL, INCLUSIVE ENCAR | H | 2 | 16.75 | 3 | 34.505
GOS SOCIAIS DESONERADOS
20150 | MAO-DE-OBRA DE TOPOGRAFO B (SERVICOS DE CAMPO),INCLUSIVE ENC | H | 0.08 | 24.92 | 3 | 2.0534
ARGOS SOCIAIS DESONERADOS
30164 | ARGAMASSA CIM.,AREIA TRACO 1:4,PREPARO MECANICO | M3 | 0.004 | 438.3068 | 0 | 1.7532
30415 | CAMINHAO CARROC. FIXA, 7,5T (CF) | H | 0.1 | 74.7879 | 0 | 7.4788
30523 | GUINDAUTO 3,5T, ALCANCE 5,90M (CP) | H | 0.1 | 53.3176 | 0 | 5.3318
06.001.0025-0 | ASSENTAMENTO DE TUBOS DE CONCRETO SIMPLES,EXCLUSIVE FORNECIM | M |  | 103.6
ENTO DESTES,PARA COLETOR DE AGUAS PLUVIAIS,COM DIAMETRO DE 6
00MM,ATERRO E SOCA ATE A ALTURA DA GERATRIZ SUPERIOR DO TUBO
,CONSIDERANDO O MATERIAL DA PROPRIA ESCAVACAO,INCLUSIVE FORN
ECIMENTO DO MATERIAL PARA REJUNTAMENTO COM ARGAMASSA DE CIME
NTO E AREIA,NO TRACO 1:4 E ACERTO DE FUNDO DE VALA
01005 | CAMINHAO CARROC. FIXA, 7,5T (CF) | H | 0.12 | 78.3579 | 0 | 9.4029
01607 | ARGAMASSA CIM.,AREIA TRACO 1:4,PREPARO MECANICO | M3 | 0.005 | 448.0048 | 0 | 2.24
01958 | MAO-DE-OBRA DE TOPOGRAFO B (SERVICOS DE CAMPO), INCLUSIVE EN | H | 0.08 | 28.76 | 3 | 2.3698
CARGOS SOCIAIS
01997 | MAO-DE-OBRA DE ASSENTADOR DE TUBOS (REDES SUBTERRANEAS), INC | H | 1.3 | 26.73 | 3 | 35.7915
LUSIVE ENCARGOS SOCIAIS
01999 | MAO-DE-OBRA DE SERVENTE DA CONSTRUCAO CIVIL, INCLUSIVE ENCAR | H | 2.35 | 19.33 | 3 | 46.7883
GOS SOCIAIS
02003 | GUINDAUTO 3,5T, ALCANCE 7,0M (CP) | H | 0.12 | 58.4776 | 0 | 7.0173
06.001.0025-A | ASSENTAMENTO DE TUBOS DE CONCRETO SIMPLES,EXCLUSIVE FORNECIM | M |  | 91.17
ENTO DESTES,PARA COLETOR DE AGUAS PLUVIAIS,COM DIAMETRO DE 6
00MM,ATERRO E SOCA ATE A ALTURA DA GERATRIZ SUPERIOR DO TUBO
,CONSIDERANDO O MATERIAL DA PROPRIA ESCAVACAO,INCLUSIVE FORN
ECIMENTO DO MATERIAL PARA REJUNTAMENTO COM ARGAMASSA DE CIME
NTO E AREIA,NO TRACO 1:4 E ACERTO DE FUNDO DE VALA
20022 | MAO-DE-OBRA DE ASSENTADOR DE TUBOS (REDES SUBTERRANEAS), INC | H | 1.3 | 23.16 | 3 | 31.0112
LUSIVE ENCARGOS SOCIAIS DESONERADOS
20132 | MAO-DE-OBRA DE SERVENTE DA CONSTRUCAO CIVIL, INCLUSIVE ENCAR | H | 2.35 | 16.75 | 3 | 40.5434
GOS SOCIAIS DESONERADOS
20150 | MAO-DE-OBRA DE TOPOGRAFO B (SERVICOS DE CAMPO),INCLUSIVE ENC | H | 0.08 | 24.92 | 3 | 2.0534
ARGOS SOCIAIS DESONERADOS
30164 | ARGAMASSA CIM.,AREIA TRACO 1:4,PREPARO MECANICO | M3 | 0.005 | 438.3068 | 0 | 2.1915
30415 | CAMINHAO CARROC. FIXA, 7,5T (CF) | H | 0.12 | 74.7879 | 0 | 8.9745
30523 | GUINDAUTO 3,5T, ALCANCE 5,90M (CP) | H | 0.12 | 53.3176 | 0 | 6.3981
06.001.0030-0 | ASSENTAMENTO DE TUBOS DE CONCRETO ARMADO,EXCLUSIVE.FORN.DEST | M |  | 49.21
ES,PARA COLETOR DE AGUAS PLUVIAIS,COM DIAMETRO DE 300MM,ATER
RO E SOCA ATE A ALTURA DA GERATRIZ SUPERIOR DO TUBO,CONSIDER
ANDO O MATERIAL DA PROPRIA ESCAVACAO,INCLUSIVE FORNECIMENTO
DO MATERIAL PARA REJUNTAMENTO COM ARGAMASSA DE CIMENTO E ARE
IA,NO TRACO 1:4 E ACERTO DE FUNDO DE VALA
01005 | CAMINHAO CARROC. FIXA, 7,5T (CF) | H | 0.045 | 78.3579 | 0 | 3.5261
01607 | ARGAMASSA CIM.,AREIA TRACO 1:4,PREPARO MECANICO | M3 | 0.002 | 448.0048 | 0 | 0.896
01958 | MAO-DE-OBRA DE TOPOGRAFO B (SERVICOS DE CAMPO), INCLUSIVE EN | H | 0.08 | 28.76 | 3 | 2.3698
CARGOS SOCIAIS
01997 | MAO-DE-OBRA DE ASSENTADOR DE TUBOS (REDES SUBTERRANEAS), INC | H | 0.65 | 26.73 | 3 | 17.8957
LUSIVE ENCARGOS SOCIAIS
01999 | MAO-DE-OBRA DE SERVENTE DA CONSTRUCAO CIVIL, INCLUSIVE ENCAR | H | 1.1 | 19.33 | 3 | 21.9009
GOS SOCIAIS
02003 | GUINDAUTO 3,5T, ALCANCE 7,0M (CP) | H | 0.045 | 58.4776 | 0 | 2.6315
06.001.0030-A | ASSENTAMENTO DE TUBOS DE CONCRETO ARMADO,EXCLUSIVE.FORN.DEST | M |  | 43.17
ES,PARA COLETOR DE AGUAS PLUVIAIS,COM DIAMETRO DE 300MM,ATER
RO E SOCA ATE A ALTURA DA GERATRIZ SUPERIOR DO TUBO,CONSIDER
ANDO O MATERIAL DA PROPRIA ESCAVACAO,INCLUSIVE FORNECIMENTO
DO MATERIAL PARA REJUNTAMENTO COM ARGAMASSA DE CIMENTO E ARE
IA,NO TRACO 1:4 E ACERTO DE FUNDO DE VALA
20022 | MAO-DE-OBRA DE ASSENTADOR DE TUBOS (REDES SUBTERRANEAS), INC | H | 0.65 | 23.16 | 3 | 15.5056
LUSIVE ENCARGOS SOCIAIS DESONERADOS
20132 | MAO-DE-OBRA DE SERVENTE DA CONSTRUCAO CIVIL, INCLUSIVE ENCAR | H | 1.1 | 16.75 | 3 | 18.9778
GOS SOCIAIS DESONERADOS
20150 | MAO-DE-OBRA DE TOPOGRAFO B (SERVICOS DE CAMPO),INCLUSIVE ENC | H | 0.08 | 24.92 | 3 | 2.0534
ARGOS SOCIAIS DESONERADOS
30164 | ARGAMASSA CIM.,AREIA TRACO 1:4,PREPARO MECANICO | M3 | 0.002 | 438.3068 | 0 | 0.8766
30415 | CAMINHAO CARROC. FIXA, 7,5T (CF) | H | 0.045 | 74.7879 | 0 | 3.3655
30523 | GUINDAUTO 3,5T, ALCANCE 5,90M (CP) | H | 0.045 | 53.3176 | 0 | 2.3993
06.001.0031-0 | ASSENTAMENTO DE TUBOS DE CONCRETO ARMADO,EXCLUSIVE FORN.DEST | M |  | 72.99
ES,PARA COLETOR DE AGUAS PLUVIAIS,COM DIAMETRO DE 400MM,ATER
RO E SOCA ATE A ALTURA DA GERATRIZ SUPERIOR DO TUBO,CONSIDER
ANDO O MATERIAL DA PROPRIA ESCAVACAO,INCLUSIVE FORNECIMENTO
DO MATERIAL PARA REJUNTAMENTO COM ARGAMASSA DE CIMENTO E ARE
IA,NO TRACO 1:4 E ACERTO DE FUNDO DE VALA
01005 | CAMINHAO CARROC. FIXA, 7,5T (CF) | H | 0.065 | 78.3579 | 0 | 5.0933
01607 | ARGAMASSA CIM.,AREIA TRACO 1:4,PREPARO MECANICO | M3 | 0.003 | 448.0048 | 0 | 1.344
01958 | MAO-DE-OBRA DE TOPOGRAFO B (SERVICOS DE CAMPO), INCLUSIVE EN | H | 0.08 | 28.76 | 3 | 2.3698
CARGOS SOCIAIS
01997 | MAO-DE-OBRA DE ASSENTADOR DE TUBOS (REDES SUBTERRANEAS), INC | H | 1 | 26.73 | 3 | 27.5319
LUSIVE ENCARGOS SOCIAIS
01999 | MAO-DE-OBRA DE SERVENTE DA CONSTRUCAO CIVIL, INCLUSIVE ENCAR | H | 1.65 | 19.33 | 3 | 32.8513
GOS SOCIAIS
02003 | GUINDAUTO 3,5T, ALCANCE 7,0M (CP) | H | 0.065 | 58.4776 | 0 | 3.801
06.001.0031-A | ASSENTAMENTO DE TUBOS DE CONCRETO ARMADO,EXCLUSIVE FORN.DEST | M |  | 64.01
ES,PARA COLETOR DE AGUAS PLUVIAIS,COM DIAMETRO DE 400MM,ATER
RO E SOCA ATE A ALTURA DA GERATRIZ SUPERIOR DO TUBO,CONSIDER
ANDO O MATERIAL DA PROPRIA ESCAVACAO,INCLUSIVE FORNECIMENTO
DO MATERIAL PARA REJUNTAMENTO COM ARGAMASSA DE CIMENTO E ARE
IA,NO TRACO 1:4 E ACERTO DE FUNDO DE VALA
20022 | MAO-DE-OBRA DE ASSENTADOR DE TUBOS (REDES SUBTERRANEAS), INC | H | 1 | 23.16 | 3 | 23.8548
LUSIVE ENCARGOS SOCIAIS DESONERADOS
20132 | MAO-DE-OBRA DE SERVENTE DA CONSTRUCAO CIVIL, INCLUSIVE ENCAR | H | 1.65 | 16.75 | 3 | 28.4666
GOS SOCIAIS DESONERADOS
20150 | MAO-DE-OBRA DE TOPOGRAFO B (SERVICOS DE CAMPO),INCLUSIVE ENC | H | 0.08 | 24.92 | 3 | 2.0534
ARGOS SOCIAIS DESONERADOS
30164 | ARGAMASSA CIM.,AREIA TRACO 1:4,PREPARO MECANICO | M3 | 0.003 | 438.3068 | 0 | 1.3149
30415 | CAMINHAO CARROC. FIXA, 7,5T (CF) | H | 0.065 | 74.7879 | 0 | 4.8612
30523 | GUINDAUTO 3,5T, ALCANCE 5,90M (CP) | H | 0.065 | 53.3176 | 0 | 3.4656
06.001.0032-0 | ASSENTAMENTO DE TUBOS DE CONCRETO ARMADO,EXCLUSIVE FORN.DEST | M |  | 91
ES,PARA COLETOR DE AGUAS PLUVIAIS,COM DIAMETRO DE 500MM,ATER
RO E SOCA ATE A ALTURA DA GERATRIZ SUPERIOR DO TUBO,CONSIDER
ANDO O MATERIAL DA PROPRIA ESCAVACAO,INCLUSIVE FORNECIMENTO
DO MATERIAL PARA REJUNTAMENTO COM ARGAMASSA DE CIMENTO E ARE
IA,NO TRACO 1:4 E ACERTO DE FUNDO DE VALA
01005 | CAMINHAO CARROC. FIXA, 7,5T (CF) | H | 0.105 | 78.3579 | 0 | 8.2276
01607 | ARGAMASSA CIM.,AREIA TRACO 1:4,PREPARO MECANICO | M3 | 0.004 | 448.0048 | 0 | 1.792
01958 | MAO-DE-OBRA DE TOPOGRAFO B (SERVICOS DE CAMPO), INCLUSIVE EN | H | 0.08 | 28.76 | 3 | 2.3698
CARGOS SOCIAIS
01997 | MAO-DE-OBRA DE ASSENTADOR DE TUBOS (REDES SUBTERRANEAS), INC | H | 1.15 | 26.73 | 3 | 31.6617
LUSIVE ENCARGOS SOCIAIS
01999 | MAO-DE-OBRA DE SERVENTE DA CONSTRUCAO CIVIL, INCLUSIVE ENCAR | H | 2.05 | 19.33 | 3 | 40.8153
GOS SOCIAIS
02003 | GUINDAUTO 3,5T, ALCANCE 7,0M (CP) | H | 0.105 | 58.4776 | 0 | 6.1401
06.001.0032-A | ASSENTAMENTO DE TUBOS DE CONCRETO ARMADO,EXCLUSIVE FORN.DEST | M |  | 80.05
ES,PARA COLETOR DE AGUAS PLUVIAIS,COM DIAMETRO DE 500MM,ATER
RO E SOCA ATE A ALTURA DA GERATRIZ SUPERIOR DO TUBO,CONSIDER
ANDO O MATERIAL DA PROPRIA ESCAVACAO,INCLUSIVE FORNECIMENTO
DO MATERIAL PARA REJUNTAMENTO COM ARGAMASSA DE CIMENTO E ARE
IA,NO TRACO 1:4 E ACERTO DE FUNDO DE VALA
20022 | MAO-DE-OBRA DE ASSENTADOR DE TUBOS (REDES SUBTERRANEAS), INC | H | 1.15 | 23.16 | 3 | 27.433
LUSIVE ENCARGOS SOCIAIS DESONERADOS
20132 | MAO-DE-OBRA DE SERVENTE DA CONSTRUCAO CIVIL, INCLUSIVE ENCAR | H | 2.05 | 16.75 | 3 | 35.3676
GOS SOCIAIS DESONERADOS
20150 | MAO-DE-OBRA DE TOPOGRAFO B (SERVICOS DE CAMPO),INCLUSIVE ENC | H | 0.08 | 24.92 | 3 | 2.0534
ARGOS SOCIAIS DESONERADOS
30164 | ARGAMASSA CIM.,AREIA TRACO 1:4,PREPARO MECANICO | M3 | 0.004 | 438.3068 | 0 | 1.7532
30415 | CAMINHAO CARROC. FIXA, 7,5T (CF) | H | 0.105 | 74.7879 | 0 | 7.8527
30523 | GUINDAUTO 3,5T, ALCANCE 5,90M (CP) | H | 0.105 | 53.3176 | 0 | 5.5983
06.001.0033-0 | ASSENTAMENTO DE TUBOS DE CONCRETO ARMADO,EXCLUSIVE FORN.DEST | M |  | 113.4
ES,PARA COLETOR DE AGUAS PLUVIAIS,COM DIAMETRO DE 600MM,ATER
RO E SOCA ATE A ALTURA DA GERATRIZ SUPERIOR DO TUBO,CONSIDER
ANDO O MATERIAL DA PROPRIA ESCAVACAO,INCLUSIVE FORNECIMENTO
DO MATERIAL PARA REJUNTAMENTO COM ARGAMASSA DE CIMENTO E ARE
IA,NO TRACO 1:4 E ACERTO DE FUNDO DE VALA
01005 | CAMINHAO CARROC. FIXA, 7,5T (CF) | H | 0.125 | 78.3579 | 0 | 9.7947
01607 | ARGAMASSA CIM.,AREIA TRACO 1:4,PREPARO MECANICO | M3 | 0.005 | 448.0048 | 0 | 2.24
01958 | MAO-DE-OBRA DE TOPOGRAFO B (SERVICOS DE CAMPO), INCLUSIVE EN | H | 0.08 | 28.76 | 3 | 2.3698
CARGOS SOCIAIS
01997 | MAO-DE-OBRA DE ASSENTADOR DE TUBOS (REDES SUBTERRANEAS), INC | H | 1.45 | 26.73 | 3 | 39.9213
LUSIVE ENCARGOS SOCIAIS
01999 | MAO-DE-OBRA DE SERVENTE DA CONSTRUCAO CIVIL, INCLUSIVE ENCAR | H | 2.6 | 19.33 | 3 | 51.7657
GOS SOCIAIS
02003 | GUINDAUTO 3,5T, ALCANCE 7,0M (CP) | H | 0.125 | 58.4776 | 0 | 7.3097
06.001.0033-A | ASSENTAMENTO DE TUBOS DE CONCRETO ARMADO,EXCLUSIVE FORN.DEST | M |  | 99.7
ES,PARA COLETOR DE AGUAS PLUVIAIS,COM DIAMETRO DE 600MM,ATER
RO E SOCA ATE A ALTURA DA GERATRIZ SUPERIOR DO TUBO,CONSIDER
ANDO O MATERIAL DA PROPRIA ESCAVACAO,INCLUSIVE FORNECIMENTO
DO MATERIAL PARA REJUNTAMENTO COM ARGAMASSA DE CIMENTO E ARE
IA,NO TRACO 1:4 E ACERTO DE FUNDO DE VALA
20022 | MAO-DE-OBRA DE ASSENTADOR DE TUBOS (REDES SUBTERRANEAS), INC | H | 1.45 | 23.16 | 3 | 34.5895
LUSIVE ENCARGOS SOCIAIS DESONERADOS
20132 | MAO-DE-OBRA DE SERVENTE DA CONSTRUCAO CIVIL, INCLUSIVE ENCAR | H | 2.6 | 16.75 | 3 | 44.8565
GOS SOCIAIS DESONERADOS
20150 | MAO-DE-OBRA DE TOPOGRAFO B (SERVICOS DE CAMPO),INCLUSIVE ENC | H | 0.08 | 24.92 | 3 | 2.0534
ARGOS SOCIAIS DESONERADOS
30164 | ARGAMASSA CIM.,AREIA TRACO 1:4,PREPARO MECANICO | M3 | 0.005 | 438.3068 | 0 | 2.1915
30415 | CAMINHAO CARROC. FIXA, 7,5T (CF) | H | 0.125 | 74.7879 | 0 | 9.3485
30523 | GUINDAUTO 3,5T, ALCANCE 5,90M (CP) | H | 0.125 | 53.3176 | 0 | 6.6647
06.001.0034-0 | ASSENTAMENTO DE TUBOS DE CONCRETO ARMADO,EXCLUSIVE FORN.DEST | M |  | 132.09
ES,PARA COLETOR DE AGUAS PLUVIAIS,COM DIAMETRO DE 700MM,ATER
RO E SOCA ATE A ALTURA DA GERATRIZ SUPERIOR DO TUBO,CONSIDER
ANDO O MATERIAL DA PROPRIA ESCAVACAO,INCLUSIVE FORNECIMENTO
DO MATERIAL PARA REJUNTAMENTO COM ARGAMASSA DE CIMENTO E ARE
IA,NO TRACO 1:4 E ACERTO DE FUNDO DE VALA
01005 | CAMINHAO CARROC. FIXA, 7,5T (CF) | H | 0.155 | 78.3579 | 0 | 12.1455
01607 | ARGAMASSA CIM.,AREIA TRACO 1:4,PREPARO MECANICO | M3 | 0.0075 | 448.0048 | 0 | 3.36
01958 | MAO-DE-OBRA DE TOPOGRAFO B (SERVICOS DE CAMPO), INCLUSIVE EN | H | 0.08 | 28.76 | 3 | 2.3698
CARGOS SOCIAIS
01997 | MAO-DE-OBRA DE ASSENTADOR DE TUBOS (REDES SUBTERRANEAS), INC | H | 1.65 | 26.73 | 3 | 45.4276
LUSIVE ENCARGOS SOCIAIS
01999 | MAO-DE-OBRA DE SERVENTE DA CONSTRUCAO CIVIL, INCLUSIVE ENCAR | H | 3 | 19.33 | 3 | 59.7297
GOS SOCIAIS
02003 | GUINDAUTO 3,5T, ALCANCE 7,0M (CP) | H | 0.155 | 58.4776 | 0 | 9.064
06.001.0034-A | ASSENTAMENTO DE TUBOS DE CONCRETO ARMADO,EXCLUSIVE FORN.DEST | M |  | 116.31
ES,PARA COLETOR DE AGUAS PLUVIAIS,COM DIAMETRO DE 700MM,ATER
RO E SOCA ATE A ALTURA DA GERATRIZ SUPERIOR DO TUBO,CONSIDER
ANDO O MATERIAL DA PROPRIA ESCAVACAO,INCLUSIVE FORNECIMENTO
DO MATERIAL PARA REJUNTAMENTO COM ARGAMASSA DE CIMENTO E ARE
IA,NO TRACO 1:4 E ACERTO DE FUNDO DE VALA
20022 | MAO-DE-OBRA DE ASSENTADOR DE TUBOS (REDES SUBTERRANEAS), INC | H | 1.65 | 23.16 | 3 | 39.3604
LUSIVE ENCARGOS SOCIAIS DESONERADOS
20132 | MAO-DE-OBRA DE SERVENTE DA CONSTRUCAO CIVIL, INCLUSIVE ENCAR | H | 3 | 16.75 | 3 | 51.7575
GOS SOCIAIS DESONERADOS
20150 | MAO-DE-OBRA DE TOPOGRAFO B (SERVICOS DE CAMPO),INCLUSIVE ENC | H | 0.08 | 24.92 | 3 | 2.0534
ARGOS SOCIAIS DESONERADOS
30164 | ARGAMASSA CIM.,AREIA TRACO 1:4,PREPARO MECANICO | M3 | 0.0075 | 438.3068 | 0 | 3.2873
30415 | CAMINHAO CARROC. FIXA, 7,5T (CF) | H | 0.155 | 74.7879 | 0 | 11.5921
30523 | GUINDAUTO 3,5T, ALCANCE 5,90M (CP) | H | 0.155 | 53.3176 | 0 | 8.2642
06.001.0035-0 | ASSENTAMENTO DE TUBOS DE CONCRETO ARMADO,EXCLUSIVE FORN.DEST | M |  | 162.95
ES,PARA COLETOR DE AGUAS PLUVIAIS,COM DIAMETRO DE 800MM,ATER
RO E SOCA ATE A ALTURA DA GERATRIZ SUPERIOR DO TUBO,CONSIDER
ANDO O MATERIAL DA PROPRIA ESCAVACAO,INCLUSIVE FORNECIMENTO
DO MATERIAL PARA REJUNTAMENTO COM ARGAMASSA DE CIMENTO E ARE
IA,NO TRACO 1:4 E ACERTO DE FUNDO DE VALA
01005 | CAMINHAO CARROC. FIXA, 7,5T (CF) | H | 0.19 | 78.3579 | 0 | 14.888
01607 | ARGAMASSA CIM.,AREIA TRACO 1:4,PREPARO MECANICO | M3 | 0.01 | 448.0048 | 0 | 4.48
01958 | MAO-DE-OBRA DE TOPOGRAFO B (SERVICOS DE CAMPO), INCLUSIVE EN | H | 0.08 | 28.76 | 3 | 2.3698
CARGOS SOCIAIS
01997 | MAO-DE-OBRA DE ASSENTADOR DE TUBOS (REDES SUBTERRANEAS), INC | H | 2.05 | 26.73 | 3 | 56.4404
LUSIVE ENCARGOS SOCIAIS
01999 | MAO-DE-OBRA DE SERVENTE DA CONSTRUCAO CIVIL, INCLUSIVE ENCAR | H | 3.7 | 19.33 | 3 | 73.6666
GOS SOCIAIS
02003 | GUINDAUTO 3,5T, ALCANCE 7,0M (CP) | H | 0.19 | 58.4776 | 0 | 11.1107
06.001.0035-A | ASSENTAMENTO DE TUBOS DE CONCRETO ARMADO,EXCLUSIVE FORN.DEST | M |  | 143.51
ES,PARA COLETOR DE AGUAS PLUVIAIS,COM DIAMETRO DE 800MM,ATER
RO E SOCA ATE A ALTURA DA GERATRIZ SUPERIOR DO TUBO,CONSIDER
ANDO O MATERIAL DA PROPRIA ESCAVACAO,INCLUSIVE FORNECIMENTO
DO MATERIAL PARA REJUNTAMENTO COM ARGAMASSA DE CIMENTO E ARE
IA,NO TRACO 1:4 E ACERTO DE FUNDO DE VALA
20022 | MAO-DE-OBRA DE ASSENTADOR DE TUBOS (REDES SUBTERRANEAS), INC | H | 2.05 | 23.16 | 3 | 48.9023
LUSIVE ENCARGOS SOCIAIS DESONERADOS
20132 | MAO-DE-OBRA DE SERVENTE DA CONSTRUCAO CIVIL, INCLUSIVE ENCAR | H | 3.7 | 16.75 | 3 | 63.8343
GOS SOCIAIS DESONERADOS
20150 | MAO-DE-OBRA DE TOPOGRAFO B (SERVICOS DE CAMPO),INCLUSIVE ENC | H | 0.08 | 24.92 | 3 | 2.0534
ARGOS SOCIAIS DESONERADOS
30164 | ARGAMASSA CIM.,AREIA TRACO 1:4,PREPARO MECANICO | M3 | 0.01 | 438.3068 | 0 | 4.3831
30415 | CAMINHAO CARROC. FIXA, 7,5T (CF) | H | 0.19 | 74.7879 | 0 | 14.2097
30523 | GUINDAUTO 3,5T, ALCANCE 5,90M (CP) | H | 0.19 | 53.3176 | 0 | 10.1303
06.001.0036-0 | ASSENTAMENTO DE TUBOS DE CONCRETO ARMADO,EXCLUSIVE FORN.DEST | M |  | 188.75
ES,PARA COLETOR DE AGUAS PLUVIAIS,COM DIAMETRO DE 900MM,ATER
RO E SOCA ATE A ALTURA DA GERATRIZ SUPERIOR DO TUBO,CONSIDER
ANDO O MATERIAL DA PROPRIA ESCAVACAO,INCLUSIVE FORNECIMENTO
DO MATERIAL PARA REJUNTAMENTO COM ARGAMASSA DE CIMENTO E ARE
IA,NO TRACO 1:4 E ACERTO DE FUNDO DE VALA
01005 | CAMINHAO CARROC. FIXA, 7,5T (CF) | H | 0.23 | 78.3579 | 0 | 18.0223
01607 | ARGAMASSA CIM.,AREIA TRACO 1:4,PREPARO MECANICO | M3 | 0.0125 | 448.0048 | 0 | 5.6001
01958 | MAO-DE-OBRA DE TOPOGRAFO B (SERVICOS DE CAMPO), INCLUSIVE EN | H | 0.08 | 28.76 | 3 | 2.3698
CARGOS SOCIAIS
01997 | MAO-DE-OBRA DE ASSENTADOR DE TUBOS (REDES SUBTERRANEAS), INC | H | 2.35 | 26.73 | 3 | 64.7
LUSIVE ENCARGOS SOCIAIS
01999 | MAO-DE-OBRA DE SERVENTE DA CONSTRUCAO CIVIL, INCLUSIVE ENCAR | H | 4.25 | 19.33 | 3 | 84.6171
GOS SOCIAIS
02003 | GUINDAUTO 3,5T, ALCANCE 7,0M (CP) | H | 0.23 | 58.4776 | 0 | 13.4498
06.001.0036-A | ASSENTAMENTO DE TUBOS DE CONCRETO ARMADO,EXCLUSIVE FORN.DEST | M |  | 166.37
ES,PARA COLETOR DE AGUAS PLUVIAIS,COM DIAMETRO DE 900MM,ATER
RO E SOCA ATE A ALTURA DA GERATRIZ SUPERIOR DO TUBO,CONSIDER
ANDO O MATERIAL DA PROPRIA ESCAVACAO,INCLUSIVE FORNECIMENTO
DO MATERIAL PARA REJUNTAMENTO COM ARGAMASSA DE CIMENTO E ARE
IA,NO TRACO 1:4 E ACERTO DE FUNDO DE VALA
20022 | MAO-DE-OBRA DE ASSENTADOR DE TUBOS (REDES SUBTERRANEAS), INC | H | 2.35 | 23.16 | 3 | 56.0588
LUSIVE ENCARGOS SOCIAIS DESONERADOS
20132 | MAO-DE-OBRA DE SERVENTE DA CONSTRUCAO CIVIL, INCLUSIVE ENCAR | H | 4.25 | 16.75 | 3 | 73.3231
GOS SOCIAIS DESONERADOS
20150 | MAO-DE-OBRA DE TOPOGRAFO B (SERVICOS DE CAMPO),INCLUSIVE ENC | H | 0.08 | 24.92 | 3 | 2.0534
ARGOS SOCIAIS DESONERADOS
30164 | ARGAMASSA CIM.,AREIA TRACO 1:4,PREPARO MECANICO | M3 | 0.0125 | 438.3068 | 0 | 5.4788
30415 | CAMINHAO CARROC. FIXA, 7,5T (CF) | H | 0.23 | 74.7879 | 0 | 17.2012
30523 | GUINDAUTO 3,5T, ALCANCE 5,90M (CP) | H | 0.23 | 53.3176 | 0 | 12.263
06.001.0037-0 | ASSENTAMENTO DE TUBOS DE CONCRETO ARMADO,EXCLUSIVE FORN.DEST | M |  | 305.85
ES,PARA COLETOR DE AGUAS PLUVIAIS,COM DIAMETRO DE 1000MM,ATE
RRO E SOCA ATE A ALTURA DA GERATRIZ SUPERIOR DO TUBO,CONSIDE
RANDO O MATERIAL DA PROPRIA ESCAVACAO,INCLUSIVE FORNECIMENTO
DO MATERIAL PARA REJUNTAMENTO COM ARGAMASSA DE CIMENTO E AR
EIA,NO TRACO 1:4 E ACERTO DE FUNDO DE VALA
01294 | GUINDASTE S/RODAS, DIESEL, 45CV, 6T (CP) | H | 0.35 | 340.384 | 0 | 119.1344
01607 | ARGAMASSA CIM.,AREIA TRACO 1:4,PREPARO MECANICO | M3 | 0.015 | 448.0048 | 0 | 6.7201
01958 | MAO-DE-OBRA DE TOPOGRAFO B (SERVICOS DE CAMPO), INCLUSIVE EN | H | 0.08 | 28.76 | 3 | 2.3698
CARGOS SOCIAIS
01997 | MAO-DE-OBRA DE ASSENTADOR DE TUBOS (REDES SUBTERRANEAS), INC | H | 2.8 | 26.73 | 3 | 77.0893
LUSIVE ENCARGOS SOCIAIS
01999 | MAO-DE-OBRA DE SERVENTE DA CONSTRUCAO CIVIL, INCLUSIVE ENCAR | H | 5.05 | 19.33 | 3 | 100.545
GOS SOCIAIS
06.001.0037-A | ASSENTAMENTO DE TUBOS DE CONCRETO ARMADO,EXCLUSIVE FORN.DEST | M |  | 280.27
ES,PARA COLETOR DE AGUAS PLUVIAIS,COM DIAMETRO DE 1000MM,ATE
RRO E SOCA ATE A ALTURA DA GERATRIZ SUPERIOR DO TUBO,CONSIDE
RANDO O MATERIAL DA PROPRIA ESCAVACAO,INCLUSIVE FORNECIMENTO
DO MATERIAL PARA REJUNTAMENTO COM ARGAMASSA DE CIMENTO E AR
EIA,NO TRACO 1:4 E ACERTO DE FUNDO DE VALA
20022 | MAO-DE-OBRA DE ASSENTADOR DE TUBOS (REDES SUBTERRANEAS), INC | H | 2.8 | 23.16 | 3 | 66.7934
LUSIVE ENCARGOS SOCIAIS DESONERADOS
20132 | MAO-DE-OBRA DE SERVENTE DA CONSTRUCAO CIVIL, INCLUSIVE ENCAR | H | 5.05 | 16.75 | 3 | 87.1251
GOS SOCIAIS DESONERADOS
20150 | MAO-DE-OBRA DE TOPOGRAFO B (SERVICOS DE CAMPO),INCLUSIVE ENC | H | 0.08 | 24.92 | 3 | 2.0534
ARGOS SOCIAIS DESONERADOS
30164 | ARGAMASSA CIM.,AREIA TRACO 1:4,PREPARO MECANICO | M3 | 0.015 | 438.3068 | 0 | 6.5746
30500 | GUINDASTE S/RODAS, DIESEL, 45CV, 6T (CP) | H | 0.35 | 336.374 | 0 | 117.7309
06.001.0038-0 | ASSENTAMENTO DE TUBOS DE CONCRETO ARMADO,EXCLUSIVE FORN.DEST | M |  | 339.84
ES,PARA COLETOR DE AGUAS PLUVIAIS,COM DIAMETRO DE 1100MM,ATE
RRO E SOCA ATE A ALTURA DA GERATRIZ SUPERIOR DO TUBO,CONSIDE
RANDO O MATERIAL DA PROPRIA ESCAVACAO,INCLUSIVE FORNECIMENTO
DO MATERIAL PARA REJUNTAMENTO COM ARGAMASSA DE CIMENTO E AR
EIA,NO TRACO 1:4 E ACERTO DE FUNDO DE VALA
01294 | GUINDASTE S/RODAS, DIESEL, 45CV, 6T (CP) | H | 0.4 | 340.384 | 0 | 136.1536
01607 | ARGAMASSA CIM.,AREIA TRACO 1:4,PREPARO MECANICO | M3 | 0.0175 | 448.0048 | 0 | 7.8401
01958 | MAO-DE-OBRA DE TOPOGRAFO B (SERVICOS DE CAMPO), INCLUSIVE EN | H | 0.08 | 28.76 | 3 | 2.3698
CARGOS SOCIAIS
01997 | MAO-DE-OBRA DE ASSENTADOR DE TUBOS (REDES SUBTERRANEAS), INC | H | 3.05 | 26.73 | 3 | 83.9723
LUSIVE ENCARGOS SOCIAIS
01999 | MAO-DE-OBRA DE SERVENTE DA CONSTRUCAO CIVIL, INCLUSIVE ENCAR | H | 5.5 | 19.33 | 3 | 109.5045
GOS SOCIAIS
06.001.0038-A | ASSENTAMENTO DE TUBOS DE CONCRETO ARMADO,EXCLUSIVE FORN.DEST | M |  | 311.91
ES,PARA COLETOR DE AGUAS PLUVIAIS,COM DIAMETRO DE 1100MM,ATE
RRO E SOCA ATE A ALTURA DA GERATRIZ SUPERIOR DO TUBO,CONSIDE
RANDO O MATERIAL DA PROPRIA ESCAVACAO,INCLUSIVE FORNECIMENTO
DO MATERIAL PARA REJUNTAMENTO COM ARGAMASSA DE CIMENTO E AR
EIA,NO TRACO 1:4 E ACERTO DE FUNDO DE VALA
20022 | MAO-DE-OBRA DE ASSENTADOR DE TUBOS (REDES SUBTERRANEAS), INC | H | 3.05 | 23.16 | 3 | 72.7571
LUSIVE ENCARGOS SOCIAIS DESONERADOS
20132 | MAO-DE-OBRA DE SERVENTE DA CONSTRUCAO CIVIL, INCLUSIVE ENCAR | H | 5.5 | 16.75 | 3 | 94.8888
GOS SOCIAIS DESONERADOS
20150 | MAO-DE-OBRA DE TOPOGRAFO B (SERVICOS DE CAMPO),INCLUSIVE ENC | H | 0.08 | 24.92 | 3 | 2.0534
ARGOS SOCIAIS DESONERADOS
30164 | ARGAMASSA CIM.,AREIA TRACO 1:4,PREPARO MECANICO | M3 | 0.0175 | 438.3068 | 0 | 7.6704
30500 | GUINDASTE S/RODAS, DIESEL, 45CV, 6T (CP) | H | 0.4 | 336.374 | 0 | 134.5496
06.001.0039-0 | ASSENTAMENTO DE TUBOS DE CONCRETO ARMADO,EXCLUSIVE FORN.DEST | M |  | 382.92
ES,PARA COLETOR DE AGUAS PLUVIAIS,COM DIAMETRO DE 1200MM,ATE
RRO E SOCA ATE A ALTURA DA GERATRIZ SUPERIOR DO TUBO,CONSIDE
RANDO O MATERIAL DA PROPRIA ESCAVACAO,INCLUSIVE FORNECIMENTO
DO MATERIAL PARA REJUNTAMENTO COM ARGAMASSA DE CIMENTO E AR
EIA,NO TRACO 1:4 E ACERTO DE FUNDO DE VALA
01294 | GUINDASTE S/RODAS, DIESEL, 45CV, 6T (CP) | H | 0.45 | 340.384 | 0 | 153.1728
01607 | ARGAMASSA CIM.,AREIA TRACO 1:4,PREPARO MECANICO | M3 | 0.02 | 448.0048 | 0 | 8.9601
01958 | MAO-DE-OBRA DE TOPOGRAFO B (SERVICOS DE CAMPO), INCLUSIVE EN | H | 0.08 | 28.76 | 3 | 2.3698
CARGOS SOCIAIS
01997 | MAO-DE-OBRA DE ASSENTADOR DE TUBOS (REDES SUBTERRANEAS), INC | H | 3.45 | 26.73 | 3 | 94.9851
LUSIVE ENCARGOS SOCIAIS
01999 | MAO-DE-OBRA DE SERVENTE DA CONSTRUCAO CIVIL, INCLUSIVE ENCAR | H | 6.2 | 19.33 | 3 | 123.4414
GOS SOCIAIS
06.001.0039-A | ASSENTAMENTO DE TUBOS DE CONCRETO ARMADO,EXCLUSIVE FORN.DEST | M |  | 351.45
ES,PARA COLETOR DE AGUAS PLUVIAIS,COM DIAMETRO DE 1200MM,ATE
RRO E SOCA ATE A ALTURA DA GERATRIZ SUPERIOR DO TUBO,CONSIDE
RANDO O MATERIAL DA PROPRIA ESCAVACAO,INCLUSIVE FORNECIMENTO
DO MATERIAL PARA REJUNTAMENTO COM ARGAMASSA DE CIMENTO E AR
EIA,NO TRACO 1:4 E ACERTO DE FUNDO DE VALA
20022 | MAO-DE-OBRA DE ASSENTADOR DE TUBOS (REDES SUBTERRANEAS), INC | H | 3.45 | 23.16 | 3 | 82.2991
LUSIVE ENCARGOS SOCIAIS DESONERADOS
20132 | MAO-DE-OBRA DE SERVENTE DA CONSTRUCAO CIVIL, INCLUSIVE ENCAR | H | 6.2 | 16.75 | 3 | 106.9655
GOS SOCIAIS DESONERADOS
20150 | MAO-DE-OBRA DE TOPOGRAFO B (SERVICOS DE CAMPO),INCLUSIVE ENC | H | 0.08 | 24.92 | 3 | 2.0534
ARGOS SOCIAIS DESONERADOS
30164 | ARGAMASSA CIM.,AREIA TRACO 1:4,PREPARO MECANICO | M3 | 0.02 | 438.3068 | 0 | 8.7661
30500 | GUINDASTE S/RODAS, DIESEL, 45CV, 6T (CP) | H | 0.45 | 336.374 | 0 | 151.3683
06.001.0040-0 | ASSENTAMENTO DE TUBOS DE CONCRETO ARMADO,EXCLUSIVE FORN.DEST | M |  | 462.05
ES,PARA COLETOR DE AGUAS PLUVIAIS,COM DIAMETRO DE 1500MM,ATE
RRO E SOCA ATE A ALTURA DA GERATRIZ SUPERIOR DO TUBO,CONSIDE
RANDO O MATERIAL DA PROPRIA ESCAVACAO,INCLUSIVE FORNECIMENTO
DO MATERIAL PARA REJUNTAMENTO COM ARGAMASSA DE CIMENTO E AR
EIA,NO TRACO 1:4 E ACERTO DE FUNDO DE VALA
01294 | GUINDASTE S/RODAS, DIESEL, 45CV, 6T (CP) | H | 0.5 | 340.384 | 0 | 170.192
01607 | ARGAMASSA CIM.,AREIA TRACO 1:4,PREPARO MECANICO | M3 | 0.03 | 448.0048 | 0 | 13.4401
01958 | MAO-DE-OBRA DE TOPOGRAFO B (SERVICOS DE CAMPO), INCLUSIVE EN | H | 0.08 | 28.76 | 3 | 2.3698
CARGOS SOCIAIS
01997 | MAO-DE-OBRA DE ASSENTADOR DE TUBOS (REDES SUBTERRANEAS), INC | H | 4.35 | 26.73 | 3 | 119.7638
LUSIVE ENCARGOS SOCIAIS
01999 | MAO-DE-OBRA DE SERVENTE DA CONSTRUCAO CIVIL, INCLUSIVE ENCAR | H | 7.85 | 19.33 | 3 | 156.2927
GOS SOCIAIS
06.001.0040-A | ASSENTAMENTO DE TUBOS DE CONCRETO ARMADO,EXCLUSIVE FORN.DEST | M |  | 422.59
ES,PARA COLETOR DE AGUAS PLUVIAIS,COM DIAMETRO DE 1500MM,ATE
RRO E SOCA ATE A ALTURA DA GERATRIZ SUPERIOR DO TUBO,CONSIDE
RANDO O MATERIAL DA PROPRIA ESCAVACAO,INCLUSIVE FORNECIMENTO
DO MATERIAL PARA REJUNTAMENTO COM ARGAMASSA DE CIMENTO E AR
EIA,NO TRACO 1:4 E ACERTO DE FUNDO DE VALA
20022 | MAO-DE-OBRA DE ASSENTADOR DE TUBOS (REDES SUBTERRANEAS), INC | H | 4.35 | 23.16 | 3 | 103.7684
LUSIVE ENCARGOS SOCIAIS DESONERADOS
20132 | MAO-DE-OBRA DE SERVENTE DA CONSTRUCAO CIVIL, INCLUSIVE ENCAR | H | 7.85 | 16.75 | 3 | 135.4321
GOS SOCIAIS DESONERADOS
20150 | MAO-DE-OBRA DE TOPOGRAFO B (SERVICOS DE CAMPO),INCLUSIVE ENC | H | 0.08 | 24.92 | 3 | 2.0534
ARGOS SOCIAIS DESONERADOS
30164 | ARGAMASSA CIM.,AREIA TRACO 1:4,PREPARO MECANICO | M3 | 0.03 | 438.3068 | 0 | 13.1492
30500 | GUINDASTE S/RODAS, DIESEL, 45CV, 6T (CP) | H | 0.5 | 336.374 | 0 | 168.187
06.001.0041-0 | ASSENTAMENTO DE TUBOS DE CONCRETO ARMADO,EXCLUSIVE FORN.DEST | M |  | 546.06
ES,PARA COLETOR DE AGUAS PLUVIAIS,COM DIAMETRO DE 1750MM,ATE
RRO E SOCA ATE A ALTURA DA GERATRIZ SUPERIOR DO TUBO,CONSIDE
RANDO O MATERIAL DA PROPRIA ESCAVACAO,INCLUSIVE FORNECIMENTO
DO MATERIAL PARA REJUNTAMENTO COM ARGAMASSA DE CIMENTO E AR
EIA,NO TRACO 1:4 E ACERTO DE FUNDO DE VALA
01294 | GUINDASTE S/RODAS, DIESEL, 45CV, 6T (CP) | H | 0.56 | 340.384 | 0 | 190.615
01607 | ARGAMASSA CIM.,AREIA TRACO 1:4,PREPARO MECANICO | M3 | 0.038 | 448.0048 | 0 | 17.0242
01958 | MAO-DE-OBRA DE TOPOGRAFO B (SERVICOS DE CAMPO), INCLUSIVE EN | H | 0.08 | 28.76 | 3 | 2.3698
CARGOS SOCIAIS
01997 | MAO-DE-OBRA DE ASSENTADOR DE TUBOS (REDES SUBTERRANEAS), INC | H | 5.3 | 26.73 | 3 | 145.9191
LUSIVE ENCARGOS SOCIAIS
01999 | MAO-DE-OBRA DE SERVENTE DA CONSTRUCAO CIVIL, INCLUSIVE ENCAR | H | 9.55 | 19.33 | 3 | 190.1395
GOS SOCIAIS
06.001.0041-A | ASSENTAMENTO DE TUBOS DE CONCRETO ARMADO,EXCLUSIVE FORN.DEST | M |  | 498.27
ES,PARA COLETOR DE AGUAS PLUVIAIS,COM DIAMETRO DE 1750MM,ATE
RRO E SOCA ATE A ALTURA DA GERATRIZ SUPERIOR DO TUBO,CONSIDE
RANDO O MATERIAL DA PROPRIA ESCAVACAO,INCLUSIVE FORNECIMENTO
DO MATERIAL PARA REJUNTAMENTO COM ARGAMASSA DE CIMENTO E AR
EIA,NO TRACO 1:4 E ACERTO DE FUNDO DE VALA
20022 | MAO-DE-OBRA DE ASSENTADOR DE TUBOS (REDES SUBTERRANEAS), INC | H | 5.3 | 23.16 | 3 | 126.4304
LUSIVE ENCARGOS SOCIAIS DESONERADOS
20132 | MAO-DE-OBRA DE SERVENTE DA CONSTRUCAO CIVIL, INCLUSIVE ENCAR | H | 9.55 | 16.75 | 3 | 164.7614
GOS SOCIAIS DESONERADOS
20150 | MAO-DE-OBRA DE TOPOGRAFO B (SERVICOS DE CAMPO),INCLUSIVE ENC | H | 0.08 | 24.92 | 3 | 2.0534
ARGOS SOCIAIS DESONERADOS
30164 | ARGAMASSA CIM.,AREIA TRACO 1:4,PREPARO MECANICO | M3 | 0.038 | 438.3068 | 0 | 16.6557
30500 | GUINDASTE S/RODAS, DIESEL, 45CV, 6T (CP) | H | 0.56 | 336.374 | 0 | 188.3694
06.001.0042-0 | ASSENTAMENTO DE TUBOS DE CONCRETO ARMADO,EXCLUSIVE FORN.DEST | M |  | 607.42
ES,PARA COLETOR DE AGUAS PLUVIAIS,COM DIAMETRO DE 2000MM,ATE
RRO E SOCA ATE A ALTURA DA GERATRIZ SUPERIOR DO TUBO,CONSIDE
RANDO O MATERIAL DA PROPRIA ESCAVACAO,INCLUSIVE FORNECIMENTO
DO MATERIAL PARA REJUNTAMENTO COM ARGAMASSA DE CIMENTO E AR
EIA,NO TRACO 1:4 E ACERTO DE FUNDO DE VALA
01294 | GUINDASTE S/RODAS, DIESEL, 45CV, 6T (CP) | H | 0.6 | 340.384 | 0 | 204.2304
01607 | ARGAMASSA CIM.,AREIA TRACO 1:4,PREPARO MECANICO | M3 | 0.046 | 448.0048 | 0 | 20.6082
01958 | MAO-DE-OBRA DE TOPOGRAFO B (SERVICOS DE CAMPO), INCLUSIVE EN | H | 0.08 | 28.76 | 3 | 2.3698
CARGOS SOCIAIS
01997 | MAO-DE-OBRA DE ASSENTADOR DE TUBOS (REDES SUBTERRANEAS), INC | H | 6 | 26.73 | 3 | 165.1914
LUSIVE ENCARGOS SOCIAIS
01999 | MAO-DE-OBRA DE SERVENTE DA CONSTRUCAO CIVIL, INCLUSIVE ENCAR | H | 10.8 | 19.33 | 3 | 215.0269
GOS SOCIAIS
06.001.0042-A | ASSENTAMENTO DE TUBOS DE CONCRETO ARMADO,EXCLUSIVE FORN.DEST | M |  | 553.49
ES,PARA COLETOR DE AGUAS PLUVIAIS,COM DIAMETRO DE 2000MM,ATE
RRO E SOCA ATE A ALTURA DA GERATRIZ SUPERIOR DO TUBO,CONSIDE
RANDO O MATERIAL DA PROPRIA ESCAVACAO,INCLUSIVE FORNECIMENTO
DO MATERIAL PARA REJUNTAMENTO COM ARGAMASSA DE CIMENTO E AR
EIA,NO TRACO 1:4 E ACERTO DE FUNDO DE VALA
20022 | MAO-DE-OBRA DE ASSENTADOR DE TUBOS (REDES SUBTERRANEAS), INC | H | 6 | 23.16 | 3 | 143.1288
LUSIVE ENCARGOS SOCIAIS DESONERADOS
20132 | MAO-DE-OBRA DE SERVENTE DA CONSTRUCAO CIVIL, INCLUSIVE ENCAR | H | 10.8 | 16.75 | 3 | 186.327
GOS SOCIAIS DESONERADOS
20150 | MAO-DE-OBRA DE TOPOGRAFO B (SERVICOS DE CAMPO),INCLUSIVE ENC | H | 0.08 | 24.92 | 3 | 2.0534
ARGOS SOCIAIS DESONERADOS
30164 | ARGAMASSA CIM.,AREIA TRACO 1:4,PREPARO MECANICO | M3 | 0.046 | 438.3068 | 0 | 20.1621
30500 | GUINDASTE S/RODAS, DIESEL, 45CV, 6T (CP) | H | 0.6 | 336.374 | 0 | 201.8244
06.001.0059-0 | ASSENTAMENTO DE TUBOS DE CONCRETO ARMADO COM JUNTAS DE ANEL | M |  | 34.98
DE BORRACHA,EXCLUSIVE FORNECIMENTO DESTES(TUBOS E JUNTAS),PA
RA GALERIAS DE ESGOTO SANITARIO,COM O DIAMETRO DE 300MM,ATER
RO E SOCA ATE A ALTURA DA GERATRIZ SUPERIOR DO TUBO,CONSIDER
ANDO O MATERIAL DA PROPRIA ESCAVACAO,INCLUSIVE ACERTO DE FUN
DO DE VALA
01005 | CAMINHAO CARROC. FIXA, 7,5T (CF) | H | 0.065 | 78.3579 | 0 | 5.0933
01183 | TALHA-GUINCHO MAN. 4000KG (CP) | H | 0.13 | 0.9071 | 0 | 0.1179
01958 | MAO-DE-OBRA DE TOPOGRAFO B (SERVICOS DE CAMPO), INCLUSIVE EN | H | 0.08 | 28.76 | 3 | 2.3698
CARGOS SOCIAIS
01997 | MAO-DE-OBRA DE ASSENTADOR DE TUBOS (REDES SUBTERRANEAS), INC | H | 0.38 | 26.73 | 3 | 10.4621
LUSIVE ENCARGOS SOCIAIS
01999 | MAO-DE-OBRA DE SERVENTE DA CONSTRUCAO CIVIL, INCLUSIVE ENCAR | H | 0.66 | 19.33 | 3 | 13.1405
GOS SOCIAIS
02003 | GUINDAUTO 3,5T, ALCANCE 7,0M (CP) | H | 0.065 | 58.4776 | 0 | 3.801
06.001.0059-A | ASSENTAMENTO DE TUBOS DE CONCRETO ARMADO COM JUNTAS DE ANEL | M |  | 30.94
DE BORRACHA,EXCLUSIVE FORNECIMENTO DESTES(TUBOS E JUNTAS),PA
RA GALERIAS DE ESGOTO SANITARIO,COM O DIAMETRO DE 300MM,ATER
RO E SOCA ATE A ALTURA DA GERATRIZ SUPERIOR DO TUBO,CONSIDER
ANDO O MATERIAL DA PROPRIA ESCAVACAO,INCLUSIVE ACERTO DE FUN
DO DE VALA
20022 | MAO-DE-OBRA DE ASSENTADOR DE TUBOS (REDES SUBTERRANEAS), INC | H | 0.38 | 23.16 | 3 | 9.0648
LUSIVE ENCARGOS SOCIAIS DESONERADOS
20132 | MAO-DE-OBRA DE SERVENTE DA CONSTRUCAO CIVIL, INCLUSIVE ENCAR | H | 0.66 | 16.75 | 3 | 11.3867
GOS SOCIAIS DESONERADOS
20150 | MAO-DE-OBRA DE TOPOGRAFO B (SERVICOS DE CAMPO),INCLUSIVE ENC | H | 0.08 | 24.92 | 3 | 2.0534
ARGOS SOCIAIS DESONERADOS
30415 | CAMINHAO CARROC. FIXA, 7,5T (CF) | H | 0.065 | 74.7879 | 0 | 4.8612
30523 | GUINDAUTO 3,5T, ALCANCE 5,90M (CP) | H | 0.065 | 53.3176 | 0 | 3.4656
30843 | TALHA-GUINCHO MAN. 4000KG (CP) | H | 0.13 | 0.9071 | 0 | 0.1179
06.001.0060-0 | ASSENTAMENTO DE TUBOS DE CONCRETO ARMADO COM JUNTAS DE ANEL | M |  | 46.98
DE BORRACHA,EXCLUSIVE FORNECIMENTO DESTES(TUBOS E JUNTAS),PA
RA GALERIAS DE ESGOTO SANITARIO,COM DIAMETRO DE 400MM,ATERRO
E SOCA ATE A ALTURA DA GERATRIZ SUPERIOR DO TUBO,CONSIDERAN
DO O MATERIAL DA PROPRIA ESCAVACAO,INCLUSIVE ACERTO DE FUNDO
DE VALA
01005 | CAMINHAO CARROC. FIXA, 7,5T (CF) | H | 0.065 | 78.3579 | 0 | 5.0933
01183 | TALHA-GUINCHO MAN. 4000KG (CP) | H | 0.13 | 0.9071 | 0 | 0.1179
01958 | MAO-DE-OBRA DE TOPOGRAFO B (SERVICOS DE CAMPO), INCLUSIVE EN | H | 0.08 | 28.76 | 3 | 2.3698
CARGOS SOCIAIS
01997 | MAO-DE-OBRA DE ASSENTADOR DE TUBOS (REDES SUBTERRANEAS), INC | H | 0.57 | 26.73 | 3 | 15.6932
LUSIVE ENCARGOS SOCIAIS
01999 | MAO-DE-OBRA DE SERVENTE DA CONSTRUCAO CIVIL, INCLUSIVE ENCAR | H | 1 | 19.33 | 3 | 19.9099
GOS SOCIAIS
02003 | GUINDAUTO 3,5T, ALCANCE 7,0M (CP) | H | 0.065 | 58.4776 | 0 | 3.801
06.001.0060-A | ASSENTAMENTO DE TUBOS DE CONCRETO ARMADO COM JUNTAS DE ANEL | M |  | 41.34
DE BORRACHA,EXCLUSIVE FORNECIMENTO DESTES(TUBOS E JUNTAS),PA
RA GALERIAS DE ESGOTO SANITARIO,COM DIAMETRO DE 400MM,ATERRO
E SOCA ATE A ALTURA DA GERATRIZ SUPERIOR DO TUBO,CONSIDERAN
DO O MATERIAL DA PROPRIA ESCAVACAO,INCLUSIVE ACERTO DE FUNDO
DE VALA
20022 | MAO-DE-OBRA DE ASSENTADOR DE TUBOS (REDES SUBTERRANEAS), INC | H | 0.57 | 23.16 | 3 | 13.5972
LUSIVE ENCARGOS SOCIAIS DESONERADOS
20132 | MAO-DE-OBRA DE SERVENTE DA CONSTRUCAO CIVIL, INCLUSIVE ENCAR | H | 1 | 16.75 | 3 | 17.2525
GOS SOCIAIS DESONERADOS
20150 | MAO-DE-OBRA DE TOPOGRAFO B (SERVICOS DE CAMPO),INCLUSIVE ENC | H | 0.08 | 24.92 | 3 | 2.0534
ARGOS SOCIAIS DESONERADOS
30415 | CAMINHAO CARROC. FIXA, 7,5T (CF) | H | 0.065 | 74.7879 | 0 | 4.8612
30523 | GUINDAUTO 3,5T, ALCANCE 5,90M (CP) | H | 0.065 | 53.3176 | 0 | 3.4656
30843 | TALHA-GUINCHO MAN. 4000KG (CP) | H | 0.13 | 0.9071 | 0 | 0.1179
06.001.0061-0 | ASSENTAMENTO DE TUBOS DE CONCRETO ARMADO COM JUNTAS DE ANEL | M |  | 65.72
DE BORRACHA,EXCLUSIVE FORNECIMENTO DESTES(TUBOS E JUNTAS),PA
RA GALERIAS DE ESGOTO SANITARIO,COM DIAMETRO DE 500MM,ATERRO
E SOCA ATE A ALTURA DA GERATRIZ SUPERIOR DO TUBO,CONSIDERAN
DO O MATERIAL DA PROPRIA ESCAVACAO,INCLUSIVE ACERTO DE FUNDO
DE VALA
01005 | CAMINHAO CARROC. FIXA, 7,5T (CF) | H | 0.105 | 78.3579 | 0 | 8.2276
01183 | TALHA-GUINCHO MAN. 4000KG (CP) | H | 0.21 | 0.9071 | 0 | 0.1905
01958 | MAO-DE-OBRA DE TOPOGRAFO B (SERVICOS DE CAMPO), INCLUSIVE EN | H | 0.08 | 28.76 | 3 | 2.3698
CARGOS SOCIAIS
01997 | MAO-DE-OBRA DE ASSENTADOR DE TUBOS (REDES SUBTERRANEAS), INC | H | 0.76 | 26.73 | 3 | 20.9242
LUSIVE ENCARGOS SOCIAIS
01999 | MAO-DE-OBRA DE SERVENTE DA CONSTRUCAO CIVIL, INCLUSIVE ENCAR | H | 1.4 | 19.33 | 3 | 27.8739
GOS SOCIAIS
02003 | GUINDAUTO 3,5T, ALCANCE 7,0M (CP) | H | 0.105 | 58.4776 | 0 | 6.1401
06.001.0061-A | ASSENTAMENTO DE TUBOS DE CONCRETO ARMADO COM JUNTAS DE ANEL | M |  | 57.97
DE BORRACHA,EXCLUSIVE FORNECIMENTO DESTES(TUBOS E JUNTAS),PA
RA GALERIAS DE ESGOTO SANITARIO,COM DIAMETRO DE 500MM,ATERRO
E SOCA ATE A ALTURA DA GERATRIZ SUPERIOR DO TUBO,CONSIDERAN
DO O MATERIAL DA PROPRIA ESCAVACAO,INCLUSIVE ACERTO DE FUNDO
DE VALA
20022 | MAO-DE-OBRA DE ASSENTADOR DE TUBOS (REDES SUBTERRANEAS), INC | H | 0.76 | 23.16 | 3 | 18.1296
LUSIVE ENCARGOS SOCIAIS DESONERADOS
20132 | MAO-DE-OBRA DE SERVENTE DA CONSTRUCAO CIVIL, INCLUSIVE ENCAR | H | 1.4 | 16.75 | 3 | 24.1535
GOS SOCIAIS DESONERADOS
20150 | MAO-DE-OBRA DE TOPOGRAFO B (SERVICOS DE CAMPO),INCLUSIVE ENC | H | 0.08 | 24.92 | 3 | 2.0534
ARGOS SOCIAIS DESONERADOS
30415 | CAMINHAO CARROC. FIXA, 7,5T (CF) | H | 0.105 | 74.7879 | 0 | 7.8527
30523 | GUINDAUTO 3,5T, ALCANCE 5,90M (CP) | H | 0.105 | 53.3176 | 0 | 5.5983
30843 | TALHA-GUINCHO MAN. 4000KG (CP) | H | 0.21 | 0.9071 | 0 | 0.1905
06.001.0062-0 | ASSENTAMENTO DE TUBOS DE CONCRETO ARMADO COM JUNTAS DE ANEL | M |  | 78.7
DE BORRACHA,EXCLUSIVE FORNECIMENTO DESTES(TUBOS E JUNTAS),PA
RA GALERIAS DE ESGOTO SANITARIO,COM DIAMETRO DE 600MM,ATERRO
E SOCA ATE A ALTURA DA GERATRIZ SUPERIOR DO TUBO,CONSIDERAN
DO O MATERIAL DA PROPRIA ESCAVACAO,INCLUSIVE ACERTO DE FUNDO
DE VALA
01005 | CAMINHAO CARROC. FIXA, 7,5T (CF) | H | 0.125 | 78.3579 | 0 | 9.7947
01183 | TALHA-GUINCHO MAN. 4000KG (CP) | H | 0.25 | 0.9071 | 0 | 0.2268
01958 | MAO-DE-OBRA DE TOPOGRAFO B (SERVICOS DE CAMPO), INCLUSIVE EN | H | 0.08 | 28.76 | 3 | 2.3698
CARGOS SOCIAIS
01997 | MAO-DE-OBRA DE ASSENTADOR DE TUBOS (REDES SUBTERRANEAS), INC | H | 0.95 | 26.73 | 3 | 26.1553
LUSIVE ENCARGOS SOCIAIS
01999 | MAO-DE-OBRA DE SERVENTE DA CONSTRUCAO CIVIL, INCLUSIVE ENCAR | H | 1.65 | 19.33 | 3 | 32.8513
GOS SOCIAIS
02003 | GUINDAUTO 3,5T, ALCANCE 7,0M (CP) | H | 0.125 | 58.4776 | 0 | 7.3097
06.001.0062-A | ASSENTAMENTO DE TUBOS DE CONCRETO ARMADO COM JUNTAS DE ANEL | M |  | 69.42
DE BORRACHA,EXCLUSIVE FORNECIMENTO DESTES(TUBOS E JUNTAS),PA
RA GALERIAS DE ESGOTO SANITARIO,COM DIAMETRO DE 600MM,ATERRO
E SOCA ATE A ALTURA DA GERATRIZ SUPERIOR DO TUBO,CONSIDERAN
DO O MATERIAL DA PROPRIA ESCAVACAO,INCLUSIVE ACERTO DE FUNDO
DE VALA
20022 | MAO-DE-OBRA DE ASSENTADOR DE TUBOS (REDES SUBTERRANEAS), INC | H | 0.95 | 23.16 | 3 | 22.6621
LUSIVE ENCARGOS SOCIAIS DESONERADOS
20132 | MAO-DE-OBRA DE SERVENTE DA CONSTRUCAO CIVIL, INCLUSIVE ENCAR | H | 1.65 | 16.75 | 3 | 28.4666
GOS SOCIAIS DESONERADOS
20150 | MAO-DE-OBRA DE TOPOGRAFO B (SERVICOS DE CAMPO),INCLUSIVE ENC | H | 0.08 | 24.92 | 3 | 2.0534
ARGOS SOCIAIS DESONERADOS
30415 | CAMINHAO CARROC. FIXA, 7,5T (CF) | H | 0.125 | 74.7879 | 0 | 9.3485
30523 | GUINDAUTO 3,5T, ALCANCE 5,90M (CP) | H | 0.125 | 53.3176 | 0 | 6.6647
30843 | TALHA-GUINCHO MAN. 4000KG (CP) | H | 0.25 | 0.9071 | 0 | 0.2268
06.001.0063-0 | ASSENTAMENTO DE TUBOS DE CONCRETO ARMADO COM JUNTAS DE ANEL | M |  | 93.95
DE BORRACHA,EXCLUSIVE FORNECIMENTO DESTES(TUBOS E JUNTAS).PA
RA GALERIAS DE ESGOTO SANITARIO,COM DIAMETRO DE 700MM,ATERRO
E SOCA ATE A ALTURA DA GERATRIZ SUPERIOR DO TUBO,CONSIDERAN
DO O MATERIAL DA PROPRIA ESCAVACAO,INCLUSIVE ACERTO DE FUNDO
DE VALA
01005 | CAMINHAO CARROC. FIXA, 7,5T (CF) | H | 0.155 | 78.3579 | 0 | 12.1455
01183 | TALHA-GUINCHO MAN. 4000KG (CP) | H | 0.3 | 0.9071 | 0 | 0.2721
01958 | MAO-DE-OBRA DE TOPOGRAFO B (SERVICOS DE CAMPO), INCLUSIVE EN | H | 0.08 | 28.76 | 3 | 2.3698
CARGOS SOCIAIS
01997 | MAO-DE-OBRA DE ASSENTADOR DE TUBOS (REDES SUBTERRANEAS), INC | H | 1.1 | 26.73 | 3 | 30.2851
LUSIVE ENCARGOS SOCIAIS
01999 | MAO-DE-OBRA DE SERVENTE DA CONSTRUCAO CIVIL, INCLUSIVE ENCAR | H | 2 | 19.33 | 3 | 39.8198
GOS SOCIAIS
02003 | GUINDAUTO 3,5T, ALCANCE 7,0M (CP) | H | 0.155 | 58.4776 | 0 | 9.064
06.001.0063-A | ASSENTAMENTO DE TUBOS DE CONCRETO ARMADO COM JUNTAS DE ANEL | M |  | 82.92
DE BORRACHA,EXCLUSIVE FORNECIMENTO DESTES(TUBOS E JUNTAS).PA
RA GALERIAS DE ESGOTO SANITARIO,COM DIAMETRO DE 700MM,ATERRO
E SOCA ATE A ALTURA DA GERATRIZ SUPERIOR DO TUBO,CONSIDERAN
DO O MATERIAL DA PROPRIA ESCAVACAO,INCLUSIVE ACERTO DE FUNDO
DE VALA
20022 | MAO-DE-OBRA DE ASSENTADOR DE TUBOS (REDES SUBTERRANEAS), INC | H | 1.1 | 23.16 | 3 | 26.2403
LUSIVE ENCARGOS SOCIAIS DESONERADOS
20132 | MAO-DE-OBRA DE SERVENTE DA CONSTRUCAO CIVIL, INCLUSIVE ENCAR | H | 2 | 16.75 | 3 | 34.505
GOS SOCIAIS DESONERADOS
20150 | MAO-DE-OBRA DE TOPOGRAFO B (SERVICOS DE CAMPO),INCLUSIVE ENC | H | 0.08 | 24.92 | 3 | 2.0534
ARGOS SOCIAIS DESONERADOS
30415 | CAMINHAO CARROC. FIXA, 7,5T (CF) | H | 0.155 | 74.7879 | 0 | 11.5921
30523 | GUINDAUTO 3,5T, ALCANCE 5,90M (CP) | H | 0.155 | 53.3176 | 0 | 8.2642
30843 | TALHA-GUINCHO MAN. 4000KG (CP) | H | 0.3 | 0.9071 | 0 | 0.2721
06.001.0064-0 | ASSENTAMENTO DE TUBOS DE CONCRETO ARMADO COM JUNTAS DE ANEL | M |  | 114.64
NE BORRACHA,EXCLUSIVE FORNECIMENTO DESTES(TUBOS E JUNTAS),PA
RA GALERIAS DE ESGOTO SANITARIO,COM DIAMETRO DE 800MM,ATERRO
E SOCA ATE A ALTURA DA GERATRIZ SUPERIOR DO TUBO,CONSIDERAN
DO O MATERIAL DA PROPRIA ESCAVACAO,INCLUSIVE ACERTO DE FUNDO
DE VALA
01005 | CAMINHAO CARROC. FIXA, 7,5T (CF) | H | 0.19 | 78.3579 | 0 | 14.888
01183 | TALHA-GUINCHO MAN. 4000KG (CP) | H | 0.36 | 0.9071 | 0 | 0.3266
01958 | MAO-DE-OBRA DE TOPOGRAFO B (SERVICOS DE CAMPO), INCLUSIVE EN | H | 0.08 | 28.76 | 3 | 2.3698
CARGOS SOCIAIS
01997 | MAO-DE-OBRA DE ASSENTADOR DE TUBOS (REDES SUBTERRANEAS), INC | H | 1.35 | 26.73 | 3 | 37.1681
LUSIVE ENCARGOS SOCIAIS
01999 | MAO-DE-OBRA DE SERVENTE DA CONSTRUCAO CIVIL, INCLUSIVE ENCAR | H | 2.45 | 19.33 | 3 | 48.7793
GOS SOCIAIS
02003 | GUINDAUTO 3,5T, ALCANCE 7,0M (CP) | H | 0.19 | 58.4776 | 0 | 11.1107
06.001.0064-A | ASSENTAMENTO DE TUBOS DE CONCRETO ARMADO COM JUNTAS DE ANEL | M |  | 101.19
NE BORRACHA,EXCLUSIVE FORNECIMENTO DESTES(TUBOS E JUNTAS),PA
RA GALERIAS DE ESGOTO SANITARIO,COM DIAMETRO DE 800MM,ATERRO
E SOCA ATE A ALTURA DA GERATRIZ SUPERIOR DO TUBO,CONSIDERAN
DO O MATERIAL DA PROPRIA ESCAVACAO,INCLUSIVE ACERTO DE FUNDO
DE VALA
20022 | MAO-DE-OBRA DE ASSENTADOR DE TUBOS (REDES SUBTERRANEAS), INC | H | 1.35 | 23.16 | 3 | 32.204
LUSIVE ENCARGOS SOCIAIS DESONERADOS
20132 | MAO-DE-OBRA DE SERVENTE DA CONSTRUCAO CIVIL, INCLUSIVE ENCAR | H | 2.45 | 16.75 | 3 | 42.2686
GOS SOCIAIS DESONERADOS
20150 | MAO-DE-OBRA DE TOPOGRAFO B (SERVICOS DE CAMPO),INCLUSIVE ENC | H | 0.08 | 24.92 | 3 | 2.0534
ARGOS SOCIAIS DESONERADOS
30415 | CAMINHAO CARROC. FIXA, 7,5T (CF) | H | 0.19 | 74.7879 | 0 | 14.2097
30523 | GUINDAUTO 3,5T, ALCANCE 5,90M (CP) | H | 0.19 | 53.3176 | 0 | 10.1303
30843 | TALHA-GUINCHO MAN. 4000KG (CP) | H | 0.36 | 0.9071 | 0 | 0.3266
06.001.0065-0 | ASSENTAMENTO DE TUBOS DE CONCRETO ARMADO COM JUNTAS DE ANEL | M |  | 134.04
DE BORRACHA,EXCLUSIVE FORNECIMENTO DESTES(TUBOS E JUNTAS),PA
RA GALERIAS DE ESGOTO SANITARIO,COM DIAMETRO DE 900MM,ATERRO
E SOCA ATE A ALTURA DA GERATRIZ SUPERIOR DO TUBO,CONSIDERAN
DO O MATERIAL DA PROPRIA ESCAVACAO,INCLUSIVE ACERTO DE FUNDO
DE VALA
01005 | CAMINHAO CARROC. FIXA, 7,5T (CF) | H | 0.23 | 78.3579 | 0 | 18.0223
01183 | TALHA-GUINCHO MAN. 4000KG (CP) | H | 0.45 | 0.9071 | 0 | 0.4082
01958 | MAO-DE-OBRA DE TOPOGRAFO B (SERVICOS DE CAMPO), INCLUSIVE EN | H | 0.08 | 28.76 | 3 | 2.3698
CARGOS SOCIAIS
01997 | MAO-DE-OBRA DE ASSENTADOR DE TUBOS (REDES SUBTERRANEAS), INC | H | 1.6 | 26.73 | 3 | 44.051
LUSIVE ENCARGOS SOCIAIS
01999 | MAO-DE-OBRA DE SERVENTE DA CONSTRUCAO CIVIL, INCLUSIVE ENCAR | H | 2.8 | 19.33 | 3 | 55.7477
GOS SOCIAIS
02003 | GUINDAUTO 3,5T, ALCANCE 7,0M (CP) | H | 0.23 | 58.4776 | 0 | 13.4498
06.001.0065-A | ASSENTAMENTO DE TUBOS DE CONCRETO ARMADO COM JUNTAS DE ANEL | M |  | 118.4
DE BORRACHA,EXCLUSIVE FORNECIMENTO DESTES(TUBOS E JUNTAS),PA
RA GALERIAS DE ESGOTO SANITARIO,COM DIAMETRO DE 900MM,ATERRO
E SOCA ATE A ALTURA DA GERATRIZ SUPERIOR DO TUBO,CONSIDERAN
DO O MATERIAL DA PROPRIA ESCAVACAO,INCLUSIVE ACERTO DE FUNDO
DE VALA
20022 | MAO-DE-OBRA DE ASSENTADOR DE TUBOS (REDES SUBTERRANEAS), INC | H | 1.6 | 23.16 | 3 | 38.1677
LUSIVE ENCARGOS SOCIAIS DESONERADOS
20132 | MAO-DE-OBRA DE SERVENTE DA CONSTRUCAO CIVIL, INCLUSIVE ENCAR | H | 2.8 | 16.75 | 3 | 48.307
GOS SOCIAIS DESONERADOS
20150 | MAO-DE-OBRA DE TOPOGRAFO B (SERVICOS DE CAMPO),INCLUSIVE ENC | H | 0.08 | 24.92 | 3 | 2.0534
ARGOS SOCIAIS DESONERADOS
30415 | CAMINHAO CARROC. FIXA, 7,5T (CF) | H | 0.23 | 74.7879 | 0 | 17.2012
30523 | GUINDAUTO 3,5T, ALCANCE 5,90M (CP) | H | 0.23 | 53.3176 | 0 | 12.263
30843 | TALHA-GUINCHO MAN. 4000KG (CP) | H | 0.45 | 0.9071 | 0 | 0.4082
06.001.0066-0 | ASSENTAMENTO DE TUBOS DE CONCRETO ARMADO COM JUNTAS DE ANEL | M |  | 240.42
DE BORRACHA,EXCLUSIVE FORNECIMENTO DESTES(TUBOS E JUNTAS),PA
RA GALERIAS DE ESGOTO SANITARIO,COM DIAMETRO DE 1000MM,ATERR
O E SOCA ATE A ALTURA DA GERATRIZ SUPERIOR DO TUBO,CONSIDERA
NDO O MATERIAL DA PROPRIA ESCAVACAO,INCLUSIVE ACERTO DE FUND
O DE VALA
01183 | TALHA-GUINCHO MAN. 4000KG (CP) | H | 1.2 | 0.9071 | 0 | 1.0885
01294 | GUINDASTE S/RODAS, DIESEL, 45CV, 6T (CP) | H | 0.35 | 340.384 | 0 | 119.1344
01958 | MAO-DE-OBRA DE TOPOGRAFO B (SERVICOS DE CAMPO), INCLUSIVE EN | H | 0.08 | 28.76 | 3 | 2.3698
CARGOS SOCIAIS
01997 | MAO-DE-OBRA DE ASSENTADOR DE TUBOS (REDES SUBTERRANEAS), INC | H | 1.85 | 26.73 | 3 | 50.934
LUSIVE ENCARGOS SOCIAIS
01999 | MAO-DE-OBRA DE SERVENTE DA CONSTRUCAO CIVIL, INCLUSIVE ENCAR | H | 3.36 | 19.33 | 3 | 66.8973
GOS SOCIAIS
06.001.0066-A | ASSENTAMENTO DE TUBOS DE CONCRETO ARMADO COM JUNTAS DE ANEL | M |  | 222.97
DE BORRACHA,EXCLUSIVE FORNECIMENTO DESTES(TUBOS E JUNTAS),PA
RA GALERIAS DE ESGOTO SANITARIO,COM DIAMETRO DE 1000MM,ATERR
O E SOCA ATE A ALTURA DA GERATRIZ SUPERIOR DO TUBO,CONSIDERA
NDO O MATERIAL DA PROPRIA ESCAVACAO,INCLUSIVE ACERTO DE FUND
O DE VALA
20022 | MAO-DE-OBRA DE ASSENTADOR DE TUBOS (REDES SUBTERRANEAS), INC | H | 1.85 | 23.16 | 3 | 44.1314
LUSIVE ENCARGOS SOCIAIS DESONERADOS
20132 | MAO-DE-OBRA DE SERVENTE DA CONSTRUCAO CIVIL, INCLUSIVE ENCAR | H | 3.36 | 16.75 | 3 | 57.9684
GOS SOCIAIS DESONERADOS
20150 | MAO-DE-OBRA DE TOPOGRAFO B (SERVICOS DE CAMPO),INCLUSIVE ENC | H | 0.08 | 24.92 | 3 | 2.0534
ARGOS SOCIAIS DESONERADOS
30500 | GUINDASTE S/RODAS, DIESEL, 45CV, 6T (CP) | H | 0.35 | 336.374 | 0 | 117.7309
30843 | TALHA-GUINCHO MAN. 4000KG (CP) | H | 1.2 | 0.9071 | 0 | 1.0885
06.001.0067-0 | ASSENTAMENTO DE TUBOS DE CONCRETO ARMADO COM JUNTAS DE ANEL | M |  | 266.53
DE BORRACHA,EXCLUSIVE FORNECIMENTO DESTES(TUBOS E JUNTAS),PA
RA GALERIAS DE ESGOTO SANITARIO,COM DIAMETRO DE 1100MM,ATERR
O E SOCA ATE A ALTURA DA GERATRIZ SUPERIOR DO TUBO,CONSIDERA
NDO O MATERIAL DA PROPRIA ESCAVACAO,INCLUSIVE ACERTO DE FUND
O DE VALA
01183 | TALHA-GUINCHO MAN. 4000KG (CP) | H | 1.4 | 0.9071 | 0 | 1.2699
01294 | GUINDASTE S/RODAS, DIESEL, 45CV, 6T (CP) | H | 0.4 | 340.384 | 0 | 136.1536
01958 | MAO-DE-OBRA DE TOPOGRAFO B (SERVICOS DE CAMPO), INCLUSIVE EN | H | 0.08 | 28.76 | 3 | 2.3698
CARGOS SOCIAIS
01997 | MAO-DE-OBRA DE ASSENTADOR DE TUBOS (REDES SUBTERRANEAS), INC | H | 2 | 26.73 | 3 | 55.0638
LUSIVE ENCARGOS SOCIAIS
01999 | MAO-DE-OBRA DE SERVENTE DA CONSTRUCAO CIVIL, INCLUSIVE ENCAR | H | 3.6 | 19.33 | 3 | 71.6756
GOS SOCIAIS
06.001.0067-A | ASSENTAMENTO DE TUBOS DE CONCRETO ARMADO COM JUNTAS DE ANEL | M |  | 247.69
DE BORRACHA,EXCLUSIVE FORNECIMENTO DESTES(TUBOS E JUNTAS),PA
RA GALERIAS DE ESGOTO SANITARIO,COM DIAMETRO DE 1100MM,ATERR
O E SOCA ATE A ALTURA DA GERATRIZ SUPERIOR DO TUBO,CONSIDERA
NDO O MATERIAL DA PROPRIA ESCAVACAO,INCLUSIVE ACERTO DE FUND
O DE VALA
20022 | MAO-DE-OBRA DE ASSENTADOR DE TUBOS (REDES SUBTERRANEAS), INC | H | 2 | 23.16 | 3 | 47.7096
LUSIVE ENCARGOS SOCIAIS DESONERADOS
20132 | MAO-DE-OBRA DE SERVENTE DA CONSTRUCAO CIVIL, INCLUSIVE ENCAR | H | 3.6 | 16.75 | 3 | 62.109
GOS SOCIAIS DESONERADOS
20150 | MAO-DE-OBRA DE TOPOGRAFO B (SERVICOS DE CAMPO),INCLUSIVE ENC | H | 0.08 | 24.92 | 3 | 2.0534
ARGOS SOCIAIS DESONERADOS
30500 | GUINDASTE S/RODAS, DIESEL, 45CV, 6T (CP) | H | 0.4 | 336.374 | 0 | 134.5496
30843 | TALHA-GUINCHO MAN. 4000KG (CP) | H | 1.4 | 0.9071 | 0 | 1.2699
06.001.0068-0 | ASSENTAMENTO DE TUBOS DE CONCRETO ARMADO COM JUNTAS DE ANEL | M |  | 302.74
DE BORRACHA,EXCLUSIVE FORNECIMENTO DESTES(TUBOS E JUNTAS),PA
RA GALERIAS DE ESGOTO SANITARIO,COM DIAMETRO DE 1200MM,ATERR
O E SOCA ATE A ALTURA DA GERATRIZ SUPERIOR DO TUBO,CONSIDERA
NDO O MATERIAL DA PROPRIA ESCAVACAO,INCLUSIVE ACERTO DE FUND
O DE VALA
01183 | TALHA-GUINCHO MAN. 4000KG (CP) | H | 1.6 | 0.9071 | 0 | 1.4514
01294 | GUINDASTE S/RODAS, DIESEL, 45CV, 6T (CP) | H | 0.45 | 340.384 | 0 | 153.1728
01958 | MAO-DE-OBRA DE TOPOGRAFO B (SERVICOS DE CAMPO), INCLUSIVE EN | H | 0.08 | 28.76 | 3 | 2.3698
CARGOS SOCIAIS
01997 | MAO-DE-OBRA DE ASSENTADOR DE TUBOS (REDES SUBTERRANEAS), INC | H | 2.3 | 26.73 | 3 | 63.3234
LUSIVE ENCARGOS SOCIAIS
01999 | MAO-DE-OBRA DE SERVENTE DA CONSTRUCAO CIVIL, INCLUSIVE ENCAR | H | 4.14 | 19.33 | 3 | 82.427
GOS SOCIAIS
06.001.0068-A | ASSENTAMENTO DE TUBOS DE CONCRETO ARMADO COM JUNTAS DE ANEL | M |  | 281.16
DE BORRACHA,EXCLUSIVE FORNECIMENTO DESTES(TUBOS E JUNTAS),PA
RA GALERIAS DE ESGOTO SANITARIO,COM DIAMETRO DE 1200MM,ATERR
O E SOCA ATE A ALTURA DA GERATRIZ SUPERIOR DO TUBO,CONSIDERA
NDO O MATERIAL DA PROPRIA ESCAVACAO,INCLUSIVE ACERTO DE FUND
O DE VALA
20022 | MAO-DE-OBRA DE ASSENTADOR DE TUBOS (REDES SUBTERRANEAS), INC | H | 2.3 | 23.16 | 3 | 54.866
LUSIVE ENCARGOS SOCIAIS DESONERADOS
20132 | MAO-DE-OBRA DE SERVENTE DA CONSTRUCAO CIVIL, INCLUSIVE ENCAR | H | 4.14 | 16.75 | 3 | 71.4254
GOS SOCIAIS DESONERADOS
20150 | MAO-DE-OBRA DE TOPOGRAFO B (SERVICOS DE CAMPO),INCLUSIVE ENC | H | 0.08 | 24.92 | 3 | 2.0534
ARGOS SOCIAIS DESONERADOS
30500 | GUINDASTE S/RODAS, DIESEL, 45CV, 6T (CP) | H | 0.45 | 336.374 | 0 | 151.3683
30843 | TALHA-GUINCHO MAN. 4000KG (CP) | H | 1.6 | 0.9071 | 0 | 1.4514
06.001.0069-0 | ASSENTAMENTO DE TUBOS DE CONCRETO ARMADO COM JUNTAS DE ANEL | M |  | 357.56
DE BORRACHA,EXCLUSIVE FORNECIMENTO DESTES(TUBOS E JUNTAS),PA
RA GALERIAS DE ESGOTO SANITARIO,COM DIAMETRO DE 1500MM,ATERR
O E SOCA ATE A ALTURA DA GERATRIZ SUPERIOR DO TUBO,CONSIDERA
NDO O MATERIAL DA PROPRIA ESCAVACAO,INCLUSIVE ACERTO DE FUND
O DE VALA
01183 | TALHA-GUINCHO MAN. 4000KG (CP) | H | 1.8 | 0.9071 | 0 | 1.6328
01294 | GUINDASTE S/RODAS, DIESEL, 45CV, 6T (CP) | H | 0.5 | 340.384 | 0 | 170.192
01958 | MAO-DE-OBRA DE TOPOGRAFO B (SERVICOS DE CAMPO), INCLUSIVE EN | H | 0.08 | 28.76 | 3 | 2.3698
CARGOS SOCIAIS
01997 | MAO-DE-OBRA DE ASSENTADOR DE TUBOS (REDES SUBTERRANEAS), INC | H | 2.9 | 26.73 | 3 | 79.8425
LUSIVE ENCARGOS SOCIAIS
01999 | MAO-DE-OBRA DE SERVENTE DA CONSTRUCAO CIVIL, INCLUSIVE ENCAR | H | 5.2 | 19.33 | 3 | 103.5315
GOS SOCIAIS
06.001.0069-A | ASSENTAMENTO DE TUBOS DE CONCRETO ARMADO COM JUNTAS DE ANEL | M |  | 330.76
DE BORRACHA,EXCLUSIVE FORNECIMENTO DESTES(TUBOS E JUNTAS),PA
RA GALERIAS DE ESGOTO SANITARIO,COM DIAMETRO DE 1500MM,ATERR
O E SOCA ATE A ALTURA DA GERATRIZ SUPERIOR DO TUBO,CONSIDERA
NDO O MATERIAL DA PROPRIA ESCAVACAO,INCLUSIVE ACERTO DE FUND
O DE VALA
20022 | MAO-DE-OBRA DE ASSENTADOR DE TUBOS (REDES SUBTERRANEAS), INC | H | 2.9 | 23.16 | 3 | 69.1789
LUSIVE ENCARGOS SOCIAIS DESONERADOS
20132 | MAO-DE-OBRA DE SERVENTE DA CONSTRUCAO CIVIL, INCLUSIVE ENCAR | H | 5.2 | 16.75 | 3 | 89.713
GOS SOCIAIS DESONERADOS
20150 | MAO-DE-OBRA DE TOPOGRAFO B (SERVICOS DE CAMPO),INCLUSIVE ENC | H | 0.08 | 24.92 | 3 | 2.0534
ARGOS SOCIAIS DESONERADOS
30500 | GUINDASTE S/RODAS, DIESEL, 45CV, 6T (CP) | H | 0.5 | 336.374 | 0 | 168.187
30843 | TALHA-GUINCHO MAN. 4000KG (CP) | H | 1.8 | 0.9071 | 0 | 1.6328
06.001.0070-0 | ASSENTAMENTO DE TUBOS DE C0NCRETO ARMADO COM JUNTAS DE ANEL | M |  | 416.75
DE BORRACHA,EXCLUSIVE FORNECIMENTO DESTES(TUBOS E JUNTAS),PA
RA GALERIAS DE ESGOTO SANITARIO,COM DIAMETRO DE 1750MM,ATERR
O E SOCA ATE A ALTURA DA GERATRIZ SUPERIOR DO TUBO,CONSIDERA
NDO O MATERIAL DA PROPRIA ESCAVACAO,INCLUSIVE ACERTO DE FUND
O DE VALA
01183 | TALHA-GUINCHO MAN. 4000KG (CP) | H | 2.1 | 0.9071 | 0 | 1.9049
01294 | GUINDASTE S/RODAS, DIESEL, 45CV, 6T (CP) | H | 0.58 | 340.384 | 0 | 197.4227
01958 | MAO-DE-OBRA DE TOPOGRAFO B (SERVICOS DE CAMPO), INCLUSIVE EN | H | 0.08 | 28.76 | 3 | 2.3698
CARGOS SOCIAIS
01997 | MAO-DE-OBRA DE ASSENTADOR DE TUBOS (REDES SUBTERRANEAS), INC | H | 3.4 | 26.73 | 3 | 93.6085
LUSIVE ENCARGOS SOCIAIS
01999 | MAO-DE-OBRA DE SERVENTE DA CONSTRUCAO CIVIL, INCLUSIVE ENCAR | H | 6.1 | 19.33 | 3 | 121.4504
GOS SOCIAIS
06.001.0070-A | ASSENTAMENTO DE TUBOS DE C0NCRETO ARMADO COM JUNTAS DE ANEL | M |  | 385.4
DE BORRACHA,EXCLUSIVE FORNECIMENTO DESTES(TUBOS E JUNTAS),PA
RA GALERIAS DE ESGOTO SANITARIO,COM DIAMETRO DE 1750MM,ATERR
O E SOCA ATE A ALTURA DA GERATRIZ SUPERIOR DO TUBO,CONSIDERA
NDO O MATERIAL DA PROPRIA ESCAVACAO,INCLUSIVE ACERTO DE FUND
O DE VALA
20022 | MAO-DE-OBRA DE ASSENTADOR DE TUBOS (REDES SUBTERRANEAS), INC | H | 3.4 | 23.16 | 3 | 81.1063
LUSIVE ENCARGOS SOCIAIS DESONERADOS
20132 | MAO-DE-OBRA DE SERVENTE DA CONSTRUCAO CIVIL, INCLUSIVE ENCAR | H | 6.1 | 16.75 | 3 | 105.2403
GOS SOCIAIS DESONERADOS
20150 | MAO-DE-OBRA DE TOPOGRAFO B (SERVICOS DE CAMPO),INCLUSIVE ENC | H | 0.08 | 24.92 | 3 | 2.0534
ARGOS SOCIAIS DESONERADOS
30500 | GUINDASTE S/RODAS, DIESEL, 45CV, 6T (CP) | H | 0.58 | 336.374 | 0 | 195.0969
30843 | TALHA-GUINCHO MAN. 4000KG (CP) | H | 2.1 | 0.9071 | 0 | 1.9049
06.001.0071-0 | ASSENTAMENTO DE TUBOS DE CONCRETO ARMADO COM JUNTAS DE ANEL | M |  | 475.94
DE BORRACHA,EXCLUSIVE FORNECIMENTO DESTES(TUBOS E JUNTAS),PA
RA GALERIAS DE ESGOTO SANITARIO,COM DIAMETRO DE 2000MM,ATERR
O E SOCA ATE A ALTURA DA GERATRIZ SUPERIOR DO TUBO,CONSIDERA
NDO O MATERIAL DA PROPRIA ESCAVACAO,INCLUSIVE ACERTO DE FUND
O DE VALA
01183 | TALHA-GUINCHO MAN. 4000KG (CP) | H | 2.4 | 0.9071 | 0 | 2.177
01294 | GUINDASTE S/RODAS, DIESEL, 45CV, 6T (CP) | H | 0.66 | 340.384 | 0 | 224.6534
01958 | MAO-DE-OBRA DE TOPOGRAFO B (SERVICOS DE CAMPO), INCLUSIVE EN | H | 0.08 | 28.76 | 3 | 2.3698
CARGOS SOCIAIS
01997 | MAO-DE-OBRA DE ASSENTADOR DE TUBOS (REDES SUBTERRANEAS), INC | H | 3.9 | 26.73 | 3 | 107.3744
LUSIVE ENCARGOS SOCIAIS
01999 | MAO-DE-OBRA DE SERVENTE DA CONSTRUCAO CIVIL, INCLUSIVE ENCAR | H | 7 | 19.33 | 3 | 139.3693
GOS SOCIAIS
06.001.0071-A | ASSENTAMENTO DE TUBOS DE CONCRETO ARMADO COM JUNTAS DE ANEL | M |  | 440.03
DE BORRACHA,EXCLUSIVE FORNECIMENTO DESTES(TUBOS E JUNTAS),PA
RA GALERIAS DE ESGOTO SANITARIO,COM DIAMETRO DE 2000MM,ATERR
O E SOCA ATE A ALTURA DA GERATRIZ SUPERIOR DO TUBO,CONSIDERA
NDO O MATERIAL DA PROPRIA ESCAVACAO,INCLUSIVE ACERTO DE FUND
O DE VALA
20022 | MAO-DE-OBRA DE ASSENTADOR DE TUBOS (REDES SUBTERRANEAS), INC | H | 3.9 | 23.16 | 3 | 93.0337
LUSIVE ENCARGOS SOCIAIS DESONERADOS
20132 | MAO-DE-OBRA DE SERVENTE DA CONSTRUCAO CIVIL, INCLUSIVE ENCAR | H | 7 | 16.75 | 3 | 120.7675
GOS SOCIAIS DESONERADOS
20150 | MAO-DE-OBRA DE TOPOGRAFO B (SERVICOS DE CAMPO),INCLUSIVE ENC | H | 0.08 | 24.92 | 3 | 2.0534
ARGOS SOCIAIS DESONERADOS
30500 | GUINDASTE S/RODAS, DIESEL, 45CV, 6T (CP) | H | 0.66 | 336.374 | 0 | 222.0068
30843 | TALHA-GUINCHO MAN. 4000KG (CP) | H | 2.4 | 0.9071 | 0 | 2.177
06.001.0080-0 | ASSENTAMENTO DE TUBOS DE CIMENTO SEM AMIANTO,COM JUNTAS DE A | M |  | 5.46
NEL DE BORRACHA,EXCLUSIVE FORNECIMENTO DESTES (TUBOS E JUNTA
S) TIPO ESGOTO,COM DIAMETRO DE 75MM,ATERRO E SOCA ATE A ALTU
RA DA GERATRIZ SUPERIOR DO TUBO,CONSIDERANDO O MATERIAL DA
PROPRIA ESCAVACAO,INCLUSIVE ACERTO DE FUNDO DE VALA
01958 | MAO-DE-OBRA DE TOPOGRAFO B (SERVICOS DE CAMPO), INCLUSIVE EN | H | 0.08 | 28.76 | 3 | 2.3698
CARGOS SOCIAIS
01997 | MAO-DE-OBRA DE ASSENTADOR DE TUBOS (REDES SUBTERRANEAS), INC | H | 0.04 | 26.73 | 3 | 1.1013
LUSIVE ENCARGOS SOCIAIS
01999 | MAO-DE-OBRA DE SERVENTE DA CONSTRUCAO CIVIL, INCLUSIVE ENCAR | H | 0.1 | 19.33 | 3 | 1.991
GOS SOCIAIS
06.001.0080-A | ASSENTAMENTO DE TUBOS DE CIMENTO SEM AMIANTO,COM JUNTAS DE A | M |  | 4.73
NEL DE BORRACHA,EXCLUSIVE FORNECIMENTO DESTES (TUBOS E JUNTA
S) TIPO ESGOTO,COM DIAMETRO DE 75MM,ATERRO E SOCA ATE A ALTU
RA DA GERATRIZ SUPERIOR DO TUBO,CONSIDERANDO O MATERIAL DA
PROPRIA ESCAVACAO,INCLUSIVE ACERTO DE FUNDO DE VALA
20022 | MAO-DE-OBRA DE ASSENTADOR DE TUBOS (REDES SUBTERRANEAS), INC | H | 0.04 | 23.16 | 3 | 0.9542
LUSIVE ENCARGOS SOCIAIS DESONERADOS
20132 | MAO-DE-OBRA DE SERVENTE DA CONSTRUCAO CIVIL, INCLUSIVE ENCAR | H | 0.1 | 16.75 | 3 | 1.7253
GOS SOCIAIS DESONERADOS
20150 | MAO-DE-OBRA DE TOPOGRAFO B (SERVICOS DE CAMPO),INCLUSIVE ENC | H | 0.08 | 24.92 | 3 | 2.0534
ARGOS SOCIAIS DESONERADOS
06.001.0081-0 | ASSENTAMENTO DE TUBOS DE CIMENTO SEM AMIANTO,COM JUNTAS DE A | M |  | 6.33
NEL DE BORRACHA,EXCLUSIVE FORNECIMENTO DESTES (TUBOS E JUNTA
S),TIPO ESGOTO,COM DIAMETRO DE 100MM,ATERRO E SOCA ATE A ALT
URA DA GERATRIZ SUPERIOR DO TUBO,CONSIDERANDO O MATERIAL DA
PROPRIA ESCAVACAO,INCLUSIVE ACERTO DE FUNDO DE VALA
01958 | MAO-DE-OBRA DE TOPOGRAFO B (SERVICOS DE CAMPO), INCLUSIVE EN | H | 0.08 | 28.76 | 3 | 2.3698
CARGOS SOCIAIS
01997 | MAO-DE-OBRA DE ASSENTADOR DE TUBOS (REDES SUBTERRANEAS), INC | H | 0.05 | 26.73 | 3 | 1.3766
LUSIVE ENCARGOS SOCIAIS
01999 | MAO-DE-OBRA DE SERVENTE DA CONSTRUCAO CIVIL, INCLUSIVE ENCAR | H | 0.13 | 19.33 | 3 | 2.5883
GOS SOCIAIS
06.001.0081-A | ASSENTAMENTO DE TUBOS DE CIMENTO SEM AMIANTO,COM JUNTAS DE A | M |  | 5.48
NEL DE BORRACHA,EXCLUSIVE FORNECIMENTO DESTES (TUBOS E JUNTA
S),TIPO ESGOTO,COM DIAMETRO DE 100MM,ATERRO E SOCA ATE A ALT
URA DA GERATRIZ SUPERIOR DO TUBO,CONSIDERANDO O MATERIAL DA
PROPRIA ESCAVACAO,INCLUSIVE ACERTO DE FUNDO DE VALA
20022 | MAO-DE-OBRA DE ASSENTADOR DE TUBOS (REDES SUBTERRANEAS), INC | H | 0.05 | 23.16 | 3 | 1.1927
LUSIVE ENCARGOS SOCIAIS DESONERADOS
20132 | MAO-DE-OBRA DE SERVENTE DA CONSTRUCAO CIVIL, INCLUSIVE ENCAR | H | 0.13 | 16.75 | 3 | 2.2428
GOS SOCIAIS DESONERADOS
20150 | MAO-DE-OBRA DE TOPOGRAFO B (SERVICOS DE CAMPO),INCLUSIVE ENC | H | 0.08 | 24.92 | 3 | 2.0534
ARGOS SOCIAIS DESONERADOS
06.001.0082-0 | ASSENTAMENTO DE TUBOS DE CIMENTO SEM AMIANTO COM JUNTAS DE A | M |  | 7.3
NEL DE BORRACHA,EXCLUSIVE FORNECIMENTO DESTES (TUBOS E JUNTA
S),TIPO ESGOTO,COM DIAMETRO DE 150MM,ATERRO E SOCA ATE A ALT
URA DA GERATRIZ SUPERIOR DO TUBO,CONSIDERANDO O MATERIAL DA
PROPRIA ESCAVACAO,INCLUSIVE ACERTO DE FUNDO DE VALA
01958 | MAO-DE-OBRA DE TOPOGRAFO B (SERVICOS DE CAMPO), INCLUSIVE EN | H | 0.08 | 28.76 | 3 | 2.3698
CARGOS SOCIAIS
01997 | MAO-DE-OBRA DE ASSENTADOR DE TUBOS (REDES SUBTERRANEAS), INC | H | 0.06 | 26.73 | 3 | 1.6519
LUSIVE ENCARGOS SOCIAIS
01999 | MAO-DE-OBRA DE SERVENTE DA CONSTRUCAO CIVIL, INCLUSIVE ENCAR | H | 0.165 | 19.33 | 3 | 3.2851
GOS SOCIAIS
06.001.0082-A | ASSENTAMENTO DE TUBOS DE CIMENTO SEM AMIANTO COM JUNTAS DE A | M |  | 6.33
NEL DE BORRACHA,EXCLUSIVE FORNECIMENTO DESTES (TUBOS E JUNTA
S),TIPO ESGOTO,COM DIAMETRO DE 150MM,ATERRO E SOCA ATE A ALT
URA DA GERATRIZ SUPERIOR DO TUBO,CONSIDERANDO O MATERIAL DA
PROPRIA ESCAVACAO,INCLUSIVE ACERTO DE FUNDO DE VALA
20022 | MAO-DE-OBRA DE ASSENTADOR DE TUBOS (REDES SUBTERRANEAS), INC | H | 0.06 | 23.16 | 3 | 1.4313
LUSIVE ENCARGOS SOCIAIS DESONERADOS
20132 | MAO-DE-OBRA DE SERVENTE DA CONSTRUCAO CIVIL, INCLUSIVE ENCAR | H | 0.165 | 16.75 | 3 | 2.8467
GOS SOCIAIS DESONERADOS
20150 | MAO-DE-OBRA DE TOPOGRAFO B (SERVICOS DE CAMPO),INCLUSIVE ENC | H | 0.08 | 24.92 | 3 | 2.0534
ARGOS SOCIAIS DESONERADOS
06.001.0083-0 | ASSENTAMENTO DE TUBOS DE CIMENTO SEM AMIANTO COM JUNTAS DE A | M |  | 8.37
NEL DE BORRACHA,EXCLUSIVE FORNECIMENTO DESTES (TUBOS E JUNTA
S),TIPO ESGOTO,COM DIAMETRO DE 200MM,ATERRO E SOCA ATE A ALT
URA DA GERATRIZ SUPERIOR DO TUBO,CONSIDERANDO O MATERIAL DA
PROPRIA ESCAVACAO,INCLUSIVE ACERTO DE FUNDO DE VALA
01958 | MAO-DE-OBRA DE TOPOGRAFO B (SERVICOS DE CAMPO), INCLUSIVE EN | H | 0.08 | 28.76 | 3 | 2.3698
CARGOS SOCIAIS
01997 | MAO-DE-OBRA DE ASSENTADOR DE TUBOS (REDES SUBTERRANEAS), INC | H | 0.07 | 26.73 | 3 | 1.9272
LUSIVE ENCARGOS SOCIAIS
01999 | MAO-DE-OBRA DE SERVENTE DA CONSTRUCAO CIVIL, INCLUSIVE ENCAR | H | 0.205 | 19.33 | 3 | 4.0815
GOS SOCIAIS
06.001.0083-A | ASSENTAMENTO DE TUBOS DE CIMENTO SEM AMIANTO COM JUNTAS DE A | M |  | 7.25
NEL DE BORRACHA,EXCLUSIVE FORNECIMENTO DESTES (TUBOS E JUNTA
S),TIPO ESGOTO,COM DIAMETRO DE 200MM,ATERRO E SOCA ATE A ALT
URA DA GERATRIZ SUPERIOR DO TUBO,CONSIDERANDO O MATERIAL DA
PROPRIA ESCAVACAO,INCLUSIVE ACERTO DE FUNDO DE VALA
20022 | MAO-DE-OBRA DE ASSENTADOR DE TUBOS (REDES SUBTERRANEAS), INC | H | 0.07 | 23.16 | 3 | 1.6698
LUSIVE ENCARGOS SOCIAIS DESONERADOS
20132 | MAO-DE-OBRA DE SERVENTE DA CONSTRUCAO CIVIL, INCLUSIVE ENCAR | H | 0.205 | 16.75 | 3 | 3.5368
GOS SOCIAIS DESONERADOS
20150 | MAO-DE-OBRA DE TOPOGRAFO B (SERVICOS DE CAMPO),INCLUSIVE ENC | H | 0.08 | 24.92 | 3 | 2.0534
ARGOS SOCIAIS DESONERADOS
06.001.0084-0 | ASSENTAMENTO DE TUBOS DE CIMENTO SEM AMIANTO COM JUNTAS DE A | M |  | 9.54
NEL DE BORRACHA,EXCLUSIVE FORNECIMENTO DESTES (TUBOS E JUNTA
S) TIPO ESGOTO,COM DIAMETRO DE 250MM,ATERRO E SOCA ATE A ALT
URA DA GERATRIZ SUPERIOR DO TUBO,CONSIDERANDO O MATERIAL DA
PROPRIA ESCAVACAO,INCLUSIVE ACERTO DE FUNDO DE VALA
01958 | MAO-DE-OBRA DE TOPOGRAFO B (SERVICOS DE CAMPO), INCLUSIVE EN | H | 0.08 | 28.76 | 3 | 2.3698
CARGOS SOCIAIS
01997 | MAO-DE-OBRA DE ASSENTADOR DE TUBOS (REDES SUBTERRANEAS), INC | H | 0.08 | 26.73 | 3 | 2.2026
LUSIVE ENCARGOS SOCIAIS
01999 | MAO-DE-OBRA DE SERVENTE DA CONSTRUCAO CIVIL, INCLUSIVE ENCAR | H | 0.25 | 19.33 | 3 | 4.9775
GOS SOCIAIS
06.001.0084-A | ASSENTAMENTO DE TUBOS DE CIMENTO SEM AMIANTO COM JUNTAS DE A | M |  | 8.27
NEL DE BORRACHA,EXCLUSIVE FORNECIMENTO DESTES (TUBOS E JUNTA
S) TIPO ESGOTO,COM DIAMETRO DE 250MM,ATERRO E SOCA ATE A ALT
URA DA GERATRIZ SUPERIOR DO TUBO,CONSIDERANDO O MATERIAL DA
PROPRIA ESCAVACAO,INCLUSIVE ACERTO DE FUNDO DE VALA
20022 | MAO-DE-OBRA DE ASSENTADOR DE TUBOS (REDES SUBTERRANEAS), INC | H | 0.08 | 23.16 | 3 | 1.9084
LUSIVE ENCARGOS SOCIAIS DESONERADOS
20132 | MAO-DE-OBRA DE SERVENTE DA CONSTRUCAO CIVIL, INCLUSIVE ENCAR | H | 0.25 | 16.75 | 3 | 4.3131
GOS SOCIAIS DESONERADOS
20150 | MAO-DE-OBRA DE TOPOGRAFO B (SERVICOS DE CAMPO),INCLUSIVE ENC | H | 0.08 | 24.92 | 3 | 2.0534
ARGOS SOCIAIS DESONERADOS
06.001.0085-0 | ASSENTAMENTO DE TUBOS DE CIMENTO SEM AMIANTO COM JUNTAS DE A | M |  | 10.82
NEL DE BORRACHA,EXCLUSIVE FORNECIMENTO DESTES (TUBOS E JUNTA
S) TIPO ESGOTO,COM DIAMETRO DE 300MM,ATERRO E SOCA ATE A ALT
URA DA GERATRIZ SUPERIOR DO TUBO,CONSIDERANDO O MATERIAL DA
PROPRIA ESCAVACAO,INCLUSIVE ACERTO DE FUNDO DE VALA
01958 | MAO-DE-OBRA DE TOPOGRAFO B (SERVICOS DE CAMPO), INCLUSIVE EN | H | 0.08 | 28.76 | 3 | 2.3698
CARGOS SOCIAIS
01997 | MAO-DE-OBRA DE ASSENTADOR DE TUBOS (REDES SUBTERRANEAS), INC | H | 0.09 | 26.73 | 3 | 2.4779
LUSIVE ENCARGOS SOCIAIS
01999 | MAO-DE-OBRA DE SERVENTE DA CONSTRUCAO CIVIL, INCLUSIVE ENCAR | H | 0.3 | 19.33 | 3 | 5.973
GOS SOCIAIS
06.001.0085-A | ASSENTAMENTO DE TUBOS DE CIMENTO SEM AMIANTO COM JUNTAS DE A | M |  | 9.37
NEL DE BORRACHA,EXCLUSIVE FORNECIMENTO DESTES (TUBOS E JUNTA
S) TIPO ESGOTO,COM DIAMETRO DE 300MM,ATERRO E SOCA ATE A ALT
URA DA GERATRIZ SUPERIOR DO TUBO,CONSIDERANDO O MATERIAL DA
PROPRIA ESCAVACAO,INCLUSIVE ACERTO DE FUNDO DE VALA
20022 | MAO-DE-OBRA DE ASSENTADOR DE TUBOS (REDES SUBTERRANEAS), INC | H | 0.09 | 23.16 | 3 | 2.1469
LUSIVE ENCARGOS SOCIAIS DESONERADOS
20132 | MAO-DE-OBRA DE SERVENTE DA CONSTRUCAO CIVIL, INCLUSIVE ENCAR | H | 0.3 | 16.75 | 3 | 5.1758
GOS SOCIAIS DESONERADOS
20150 | MAO-DE-OBRA DE TOPOGRAFO B (SERVICOS DE CAMPO),INCLUSIVE ENC | H | 0.08 | 24.92 | 3 | 2.0534
ARGOS SOCIAIS DESONERADOS
06.001.0101-0 | ASSENTAMENTO DE TUBOS DE CERAMICA,EXCLUSIVE O FORNECIMENTO D | M |  | 27.52
ESTES,COM DIAMETRO DE 100MM,ATERRO E SOCA ATE A ALTURA DA GE
RATRIZ SUPERIOR DO TUBO,CONSIDERANDO O MATERIAL DA PROPRIA E
SCAVACAO,INCLUSIVE FORNECIMENTO DO MATERIAL PARA REJUNTAMENT
O COM ARGAMASSA DE CIMENTO E AREIA,NO TRACO 1:4 E ACERTO DE
FUNDO DE VALA
01607 | ARGAMASSA CIM.,AREIA TRACO 1:4,PREPARO MECANICO | M3 | 0.0018 | 448.0048 | 0 | 0.8064
01958 | MAO-DE-OBRA DE TOPOGRAFO B (SERVICOS DE CAMPO), INCLUSIVE EN | H | 0.08 | 28.76 | 3 | 2.3698
CARGOS SOCIAIS
01997 | MAO-DE-OBRA DE ASSENTADOR DE TUBOS (REDES SUBTERRANEAS), INC | H | 0.4 | 26.73 | 3 | 11.0128
LUSIVE ENCARGOS SOCIAIS
01999 | MAO-DE-OBRA DE SERVENTE DA CONSTRUCAO CIVIL, INCLUSIVE ENCAR | H | 0.67 | 19.33 | 3 | 13.3396
GOS SOCIAIS
06.001.0101-A | ASSENTAMENTO DE TUBOS DE CERAMICA,EXCLUSIVE O FORNECIMENTO D | M |  | 23.94
ESTES,COM DIAMETRO DE 100MM,ATERRO E SOCA ATE A ALTURA DA GE
RATRIZ SUPERIOR DO TUBO,CONSIDERANDO O MATERIAL DA PROPRIA E
SCAVACAO,INCLUSIVE FORNECIMENTO DO MATERIAL PARA REJUNTAMENT
O COM ARGAMASSA DE CIMENTO E AREIA,NO TRACO 1:4 E ACERTO DE
FUNDO DE VALA
20022 | MAO-DE-OBRA DE ASSENTADOR DE TUBOS (REDES SUBTERRANEAS), INC | H | 0.4 | 23.16 | 3 | 9.5419
LUSIVE ENCARGOS SOCIAIS DESONERADOS
20132 | MAO-DE-OBRA DE SERVENTE DA CONSTRUCAO CIVIL, INCLUSIVE ENCAR | H | 0.67 | 16.75 | 3 | 11.5592
GOS SOCIAIS DESONERADOS
20150 | MAO-DE-OBRA DE TOPOGRAFO B (SERVICOS DE CAMPO),INCLUSIVE ENC | H | 0.08 | 24.92 | 3 | 2.0534
ARGOS SOCIAIS DESONERADOS
30164 | ARGAMASSA CIM.,AREIA TRACO 1:4,PREPARO MECANICO | M3 | 0.0018 | 438.3068 | 0 | 0.789
06.001.0102-0 | ASSENTAMENTO DE TUBOS DE CERAMICA,EXCLUSIVE O FORNECIMENTO D | M |  | 32.95
ESTES,COM DIAMETRO DE 150MM,ATERRO E SOCA ATE A ALTURA DA GE
RATRIZ SUPERIOR DO TUBO,CONSIDERANDO O MATERIAL DA PROPRIA E
SCAVACAO,INCLUSIVE FORNECIMENTO DO MATERIAL PARA REJUNTAMENT
O COM ARGAMASSA DE CIMENTO E AREIA,NO TRACO 1:4 E ACERTO DE
FUNDO DE VALA
01607 | ARGAMASSA CIM.,AREIA TRACO 1:4,PREPARO MECANICO | M3 | 0.002 | 448.0048 | 0 | 0.896
01958 | MAO-DE-OBRA DE TOPOGRAFO B (SERVICOS DE CAMPO), INCLUSIVE EN | H | 0.08 | 28.76 | 3 | 2.3698
CARGOS SOCIAIS
01997 | MAO-DE-OBRA DE ASSENTADOR DE TUBOS (REDES SUBTERRANEAS), INC | H | 0.5 | 26.73 | 3 | 13.766
LUSIVE ENCARGOS SOCIAIS
01999 | MAO-DE-OBRA DE SERVENTE DA CONSTRUCAO CIVIL, INCLUSIVE ENCAR | H | 0.8 | 19.33 | 3 | 15.9279
GOS SOCIAIS
06.001.0102-A | ASSENTAMENTO DE TUBOS DE CERAMICA,EXCLUSIVE O FORNECIMENTO D | M |  | 28.65
ESTES,COM DIAMETRO DE 150MM,ATERRO E SOCA ATE A ALTURA DA GE
RATRIZ SUPERIOR DO TUBO,CONSIDERANDO O MATERIAL DA PROPRIA E
SCAVACAO,INCLUSIVE FORNECIMENTO DO MATERIAL PARA REJUNTAMENT
O COM ARGAMASSA DE CIMENTO E AREIA,NO TRACO 1:4 E ACERTO DE
FUNDO DE VALA
20022 | MAO-DE-OBRA DE ASSENTADOR DE TUBOS (REDES SUBTERRANEAS), INC | H | 0.5 | 23.16 | 3 | 11.9274
LUSIVE ENCARGOS SOCIAIS DESONERADOS
20132 | MAO-DE-OBRA DE SERVENTE DA CONSTRUCAO CIVIL, INCLUSIVE ENCAR | H | 0.8 | 16.75 | 3 | 13.802
GOS SOCIAIS DESONERADOS
20150 | MAO-DE-OBRA DE TOPOGRAFO B (SERVICOS DE CAMPO),INCLUSIVE ENC | H | 0.08 | 24.92 | 3 | 2.0534
ARGOS SOCIAIS DESONERADOS
30164 | ARGAMASSA CIM.,AREIA TRACO 1:4,PREPARO MECANICO | M3 | 0.002 | 438.3068 | 0 | 0.8766
06.001.0103-0 | ASSENTAMENTO DE TUBOS DE CERAMICA,EXCLUSIVE O FORNECIMENTO D | M |  | 38.52
ESTES,COM DIAMETRO DE 200MM,ATERRO E SOCA ATE A ALTURA DA GE
RATRIZ SUPERIOR DO TUBO,CONSIDERANDO O MATERIAL DA PROPRIA E
SCAVACAO,INCLUSIVE FORNECIMENTO DO MATERIAL PARA REJUNTAMENT
O COM ARGAMASSA DE CIMENTO E AREIA,NO TRACO 1:4 E ACERTO DE
FUNDO DE VALA
01607 | ARGAMASSA CIM.,AREIA TRACO 1:4,PREPARO MECANICO | M3 | 0.0025 | 448.0048 | 0 | 1.12
01958 | MAO-DE-OBRA DE TOPOGRAFO B (SERVICOS DE CAMPO), INCLUSIVE EN | H | 0.08 | 28.76 | 3 | 2.3698
CARGOS SOCIAIS
01997 | MAO-DE-OBRA DE ASSENTADOR DE TUBOS (REDES SUBTERRANEAS), INC | H | 0.6 | 26.73 | 3 | 16.5191
LUSIVE ENCARGOS SOCIAIS
01999 | MAO-DE-OBRA DE SERVENTE DA CONSTRUCAO CIVIL, INCLUSIVE ENCAR | H | 0.93 | 19.33 | 3 | 18.5162
GOS SOCIAIS
06.001.0103-A | ASSENTAMENTO DE TUBOS DE CERAMICA,EXCLUSIVE O FORNECIMENTO D | M |  | 33.5
ESTES,COM DIAMETRO DE 200MM,ATERRO E SOCA ATE A ALTURA DA GE
RATRIZ SUPERIOR DO TUBO,CONSIDERANDO O MATERIAL DA PROPRIA E
SCAVACAO,INCLUSIVE FORNECIMENTO DO MATERIAL PARA REJUNTAMENT
O COM ARGAMASSA DE CIMENTO E AREIA,NO TRACO 1:4 E ACERTO DE
FUNDO DE VALA
20022 | MAO-DE-OBRA DE ASSENTADOR DE TUBOS (REDES SUBTERRANEAS), INC | H | 0.6 | 23.16 | 3 | 14.3129
LUSIVE ENCARGOS SOCIAIS DESONERADOS
20132 | MAO-DE-OBRA DE SERVENTE DA CONSTRUCAO CIVIL, INCLUSIVE ENCAR | H | 0.93 | 16.75 | 3 | 16.0448
GOS SOCIAIS DESONERADOS
20150 | MAO-DE-OBRA DE TOPOGRAFO B (SERVICOS DE CAMPO),INCLUSIVE ENC | H | 0.08 | 24.92 | 3 | 2.0534
ARGOS SOCIAIS DESONERADOS
30164 | ARGAMASSA CIM.,AREIA TRACO 1:4,PREPARO MECANICO | M3 | 0.0025 | 438.3068 | 0 | 1.0958
06.001.0105-0 | ASSENTAMENTO DE TUBOS DE CERAMICA,EXCLUSIVE O FORNECIMENTO D | M |  | 49.28
ESTES,COM DIAMETRO DE 250MM,ATERRO E SOCA ATE A ALTURA DA GE
RATRIZ SUPERIOR DO TUBO,CONSIDERANDO O MATERIAL DA PROPRIA E
SCAVACAO,INCLUSIVE FORNECIMENTO DO MATERIAL PARA REJUNTAMENT
O COM ARGAMASSA DE CIMENTO E AREIA,NO TRACO 1:4 E ACERTO DE
FUNDO DE VALA
01607 | ARGAMASSA CIM.,AREIA TRACO 1:4,PREPARO MECANICO | M3 | 0.004 | 448.0048 | 0 | 1.792
01958 | MAO-DE-OBRA DE TOPOGRAFO B (SERVICOS DE CAMPO), INCLUSIVE EN | H | 0.08 | 28.76 | 3 | 2.3698
CARGOS SOCIAIS
01997 | MAO-DE-OBRA DE ASSENTADOR DE TUBOS (REDES SUBTERRANEAS), INC | H | 0.8 | 26.73 | 3 | 22.0255
LUSIVE ENCARGOS SOCIAIS
01999 | MAO-DE-OBRA DE SERVENTE DA CONSTRUCAO CIVIL, INCLUSIVE ENCAR | H | 1.16 | 19.33 | 3 | 23.0955
GOS SOCIAIS
06.001.0105-A | ASSENTAMENTO DE TUBOS DE CERAMICA,EXCLUSIVE O FORNECIMENTO D | M |  | 42.9
ESTES,COM DIAMETRO DE 250MM,ATERRO E SOCA ATE A ALTURA DA GE
RATRIZ SUPERIOR DO TUBO,CONSIDERANDO O MATERIAL DA PROPRIA E
SCAVACAO,INCLUSIVE FORNECIMENTO DO MATERIAL PARA REJUNTAMENT
O COM ARGAMASSA DE CIMENTO E AREIA,NO TRACO 1:4 E ACERTO DE
FUNDO DE VALA
20022 | MAO-DE-OBRA DE ASSENTADOR DE TUBOS (REDES SUBTERRANEAS), INC | H | 0.8 | 23.16 | 3 | 19.0838
LUSIVE ENCARGOS SOCIAIS DESONERADOS
20132 | MAO-DE-OBRA DE SERVENTE DA CONSTRUCAO CIVIL, INCLUSIVE ENCAR | H | 1.16 | 16.75 | 3 | 20.0129
GOS SOCIAIS DESONERADOS
20150 | MAO-DE-OBRA DE TOPOGRAFO B (SERVICOS DE CAMPO),INCLUSIVE ENC | H | 0.08 | 24.92 | 3 | 2.0534
ARGOS SOCIAIS DESONERADOS
30164 | ARGAMASSA CIM.,AREIA TRACO 1:4,PREPARO MECANICO | M3 | 0.004 | 438.3068 | 0 | 1.7532
06.001.0106-0 | ASSENTAMENTO DE TUBOS DE CERAMICA,EXCLUSIVE O FORNECIMENTO D | M |  | 55.27
ESTES,COM DIAMETRO DE 300MM,ATERRO E SOCA ATE A ALTURA DA GE
RATRIZ SUPERIOR DO TUBO,CONSIDERANDO O MATERIAL DA PROPRIA E
SCAVACAO,INCLUSIVE FORNECIMENTO DO MATERIAL PARA REJUNTAMENT
O COM ARGAMASSA DE CIMENTO E AREIA,NO TRACO 1:4 E ACERTO DE
FUNDO DE VALA
01607 | ARGAMASSA CIM.,AREIA TRACO 1:4,PREPARO MECANICO | M3 | 0.005 | 448.0048 | 0 | 2.24
01958 | MAO-DE-OBRA DE TOPOGRAFO B (SERVICOS DE CAMPO), INCLUSIVE EN | H | 0.08 | 28.76 | 3 | 2.3698
CARGOS SOCIAIS
01997 | MAO-DE-OBRA DE ASSENTADOR DE TUBOS (REDES SUBTERRANEAS), INC | H | 0.9 | 26.73 | 3 | 24.7787
LUSIVE ENCARGOS SOCIAIS
01999 | MAO-DE-OBRA DE SERVENTE DA CONSTRUCAO CIVIL, INCLUSIVE ENCAR | H | 1.3 | 19.33 | 3 | 25.8829
GOS SOCIAIS
06.001.0106-A | ASSENTAMENTO DE TUBOS DE CERAMICA,EXCLUSIVE O FORNECIMENTO D | M |  | 48.14
ESTES,COM DIAMETRO DE 300MM,ATERRO E SOCA ATE A ALTURA DA GE
RATRIZ SUPERIOR DO TUBO,CONSIDERANDO O MATERIAL DA PROPRIA E
SCAVACAO,INCLUSIVE FORNECIMENTO DO MATERIAL PARA REJUNTAMENT
O COM ARGAMASSA DE CIMENTO E AREIA,NO TRACO 1:4 E ACERTO DE
FUNDO DE VALA
20022 | MAO-DE-OBRA DE ASSENTADOR DE TUBOS (REDES SUBTERRANEAS), INC | H | 0.9 | 23.16 | 3 | 21.4693
LUSIVE ENCARGOS SOCIAIS DESONERADOS
20132 | MAO-DE-OBRA DE SERVENTE DA CONSTRUCAO CIVIL, INCLUSIVE ENCAR | H | 1.3 | 16.75 | 3 | 22.4283
GOS SOCIAIS DESONERADOS
20150 | MAO-DE-OBRA DE TOPOGRAFO B (SERVICOS DE CAMPO),INCLUSIVE ENC | H | 0.08 | 24.92 | 3 | 2.0534
ARGOS SOCIAIS DESONERADOS
30164 | ARGAMASSA CIM.,AREIA TRACO 1:4,PREPARO MECANICO | M3 | 0.005 | 438.3068 | 0 | 2.1915
06.001.0110-0 | ASSENTAMENTO DE TUBOS DE CERAMICA VIDRADA,ATERRO E SOCA ATE | M |  | 18.22
A ALTURA DA GERATRIZ SUPERIOR DO TUBO,CONSIDERANDO O MATERIA
L DA PROPRIA ESCAVACAO,COM JUNTA ELASTICA,NO DIAMETRO DE 100
MM,EXCLUSIVE O TUBO E ANEL DE BORRACHA,INCLUSIVE ACERTO DE F
UNDO DE VALA
01958 | MAO-DE-OBRA DE TOPOGRAFO B (SERVICOS DE CAMPO), INCLUSIVE EN | H | 0.08 | 28.76 | 3 | 2.3698
CARGOS SOCIAIS
01997 | MAO-DE-OBRA DE ASSENTADOR DE TUBOS (REDES SUBTERRANEAS), INC | H | 0.2 | 26.73 | 3 | 5.5064
LUSIVE ENCARGOS SOCIAIS
01999 | MAO-DE-OBRA DE SERVENTE DA CONSTRUCAO CIVIL, INCLUSIVE ENCAR | H | 0.52 | 19.33 | 3 | 10.3531
GOS SOCIAIS
06.001.0110-A | ASSENTAMENTO DE TUBOS DE CERAMICA VIDRADA,ATERRO E SOCA ATE | M |  | 15.79
A ALTURA DA GERATRIZ SUPERIOR DO TUBO,CONSIDERANDO O MATERIA
L DA PROPRIA ESCAVACAO,COM JUNTA ELASTICA,NO DIAMETRO DE 100
MM,EXCLUSIVE O TUBO E ANEL DE BORRACHA,INCLUSIVE ACERTO DE F
UNDO DE VALA
20022 | MAO-DE-OBRA DE ASSENTADOR DE TUBOS (REDES SUBTERRANEAS), INC | H | 0.2 | 23.16 | 3 | 4.771
LUSIVE ENCARGOS SOCIAIS DESONERADOS
20132 | MAO-DE-OBRA DE SERVENTE DA CONSTRUCAO CIVIL, INCLUSIVE ENCAR | H | 0.52 | 16.75 | 3 | 8.9713
GOS SOCIAIS DESONERADOS
20150 | MAO-DE-OBRA DE TOPOGRAFO B (SERVICOS DE CAMPO),INCLUSIVE ENC | H | 0.08 | 24.92 | 3 | 2.0534
ARGOS SOCIAIS DESONERADOS
06.001.0115-0 | ASSENTAMENTO DE TUBOS DE CERAMICA VIDRADA,ATERRO E SOCA ATE | M |  | 22.11
A ALTURA DA GERATRIZ SUPERIOR DO TUBO,CONSIDERANDO O MATERIA
L DA PROPRIA ESCAVACAO,COM JUNTA ELASTICA,NO DIAMETRO DE 150
MM,EXCLUSIVE O TUBO E ANEL DE BORRACHA,INCLUSIVE ACERTO DE F
UNDO DE VALA
01958 | MAO-DE-OBRA DE TOPOGRAFO B (SERVICOS DE CAMPO), INCLUSIVE EN | H | 0.08 | 28.76 | 3 | 2.3698
CARGOS SOCIAIS
01997 | MAO-DE-OBRA DE ASSENTADOR DE TUBOS (REDES SUBTERRANEAS), INC | H | 0.24 | 26.73 | 3 | 6.6077
LUSIVE ENCARGOS SOCIAIS
01999 | MAO-DE-OBRA DE SERVENTE DA CONSTRUCAO CIVIL, INCLUSIVE ENCAR | H | 0.66 | 19.33 | 3 | 13.1405
GOS SOCIAIS
06.001.0115-A | ASSENTAMENTO DE TUBOS DE CERAMICA VIDRADA,ATERRO E SOCA ATE | M |  | 19.16
A ALTURA DA GERATRIZ SUPERIOR DO TUBO,CONSIDERANDO O MATERIA
L DA PROPRIA ESCAVACAO,COM JUNTA ELASTICA,NO DIAMETRO DE 150
MM,EXCLUSIVE O TUBO E ANEL DE BORRACHA,INCLUSIVE ACERTO DE F
UNDO DE VALA
20022 | MAO-DE-OBRA DE ASSENTADOR DE TUBOS (REDES SUBTERRANEAS), INC | H | 0.24 | 23.16 | 3 | 5.7252
LUSIVE ENCARGOS SOCIAIS DESONERADOS
20132 | MAO-DE-OBRA DE SERVENTE DA CONSTRUCAO CIVIL, INCLUSIVE ENCAR | H | 0.66 | 16.75 | 3 | 11.3867
GOS SOCIAIS DESONERADOS
20150 | MAO-DE-OBRA DE TOPOGRAFO B (SERVICOS DE CAMPO),INCLUSIVE ENC | H | 0.08 | 24.92 | 3 | 2.0534
ARGOS SOCIAIS DESONERADOS
06.001.0120-0 | ASSENTAMENTO DE TUBOS DE CERAMICA VIDRADA,ATERRO E SOCA ATE | M |  | 26.4
A ALTURA DA GERATRIZ SUPERIOR DO TUBO,CONSIDERANDO O MATERIA
L DA PROPRIA ESCAVACAO,COM JUNTA ELASTICA,NO DIAMETRO DE 200
MM,EXCLUSIVE O TUBO E ANEL DE BORRACHA,INCLUSIVE ACERTO DE F
UNDO DE VALA
01958 | MAO-DE-OBRA DE TOPOGRAFO B (SERVICOS DE CAMPO), INCLUSIVE EN | H | 0.08 | 28.76 | 3 | 2.3698
CARGOS SOCIAIS
01997 | MAO-DE-OBRA DE ASSENTADOR DE TUBOS (REDES SUBTERRANEAS), INC | H | 0.28 | 26.73 | 3 | 7.7089
LUSIVE ENCARGOS SOCIAIS
01999 | MAO-DE-OBRA DE SERVENTE DA CONSTRUCAO CIVIL, INCLUSIVE ENCAR | H | 0.82 | 19.33 | 3 | 16.3261
GOS SOCIAIS
06.001.0120-A | ASSENTAMENTO DE TUBOS DE CERAMICA VIDRADA,ATERRO E SOCA ATE | M |  | 22.87
A ALTURA DA GERATRIZ SUPERIOR DO TUBO,CONSIDERANDO O MATERIA
L DA PROPRIA ESCAVACAO,COM JUNTA ELASTICA,NO DIAMETRO DE 200
MM,EXCLUSIVE O TUBO E ANEL DE BORRACHA,INCLUSIVE ACERTO DE F
UNDO DE VALA
20022 | MAO-DE-OBRA DE ASSENTADOR DE TUBOS (REDES SUBTERRANEAS), INC | H | 0.28 | 23.16 | 3 | 6.6793
LUSIVE ENCARGOS SOCIAIS DESONERADOS
20132 | MAO-DE-OBRA DE SERVENTE DA CONSTRUCAO CIVIL, INCLUSIVE ENCAR | H | 0.82 | 16.75 | 3 | 14.1471
GOS SOCIAIS DESONERADOS
20150 | MAO-DE-OBRA DE TOPOGRAFO B (SERVICOS DE CAMPO),INCLUSIVE ENC | H | 0.08 | 24.92 | 3 | 2.0534
ARGOS SOCIAIS DESONERADOS
06.001.0125-0 | ASSENTAMENTO DE TUBOS DE CERAMICA VIDRADA,ATERRO E SOCA ATE | M |  | 31.08
A ALTURA DA GERATRIZ SUPERIOR DO TUBO,CONSIDERANDO O MATERIA
L DA PROPRIA ESCAVACAO,COM JUNTA ELASTICA,NO DIAMETRO DE 250
MM,EXCLUSIVE O TUBO E ANEL DE BORRACHA,INCLUSIVE ACERTO DE F
UNDO DE VALA
01958 | MAO-DE-OBRA DE TOPOGRAFO B (SERVICOS DE CAMPO), INCLUSIVE EN | H | 0.08 | 28.76 | 3 | 2.3698
CARGOS SOCIAIS
01997 | MAO-DE-OBRA DE ASSENTADOR DE TUBOS (REDES SUBTERRANEAS), INC | H | 0.32 | 26.73 | 3 | 8.8102
LUSIVE ENCARGOS SOCIAIS
01999 | MAO-DE-OBRA DE SERVENTE DA CONSTRUCAO CIVIL, INCLUSIVE ENCAR | H | 1 | 19.33 | 3 | 19.9099
GOS SOCIAIS
06.001.0125-A | ASSENTAMENTO DE TUBOS DE CERAMICA VIDRADA,ATERRO E SOCA ATE | M |  | 26.93
A ALTURA DA GERATRIZ SUPERIOR DO TUBO,CONSIDERANDO O MATERIA
L DA PROPRIA ESCAVACAO,COM JUNTA ELASTICA,NO DIAMETRO DE 250
MM,EXCLUSIVE O TUBO E ANEL DE BORRACHA,INCLUSIVE ACERTO DE F
UNDO DE VALA
20022 | MAO-DE-OBRA DE ASSENTADOR DE TUBOS (REDES SUBTERRANEAS), INC | H | 0.32 | 23.16 | 3 | 7.6335
LUSIVE ENCARGOS SOCIAIS DESONERADOS
20132 | MAO-DE-OBRA DE SERVENTE DA CONSTRUCAO CIVIL, INCLUSIVE ENCAR | H | 1 | 16.75 | 3 | 17.2525
GOS SOCIAIS DESONERADOS
20150 | MAO-DE-OBRA DE TOPOGRAFO B (SERVICOS DE CAMPO),INCLUSIVE ENC | H | 0.08 | 24.92 | 3 | 2.0534
ARGOS SOCIAIS DESONERADOS
06.001.0130-0 | ASSENTAMENTO DE TUBOS DE CERAMICA VIDRADA,ATERRO E SOCA ATE | M |  | 36.17
A ALTURA DA GERATRIZ SUPERIOR DO TUBO,CONSIDERANDO O MATERIA
L DA PROPRIA ESCAVACAO,COM JUNTA ELASTICA,NO DIAMETRO DE 300
MM,EXCLUSIVE O TUBO E ANEL DE BORRACHA,INCLUSIVE ACERTO DE F
UNDO DE VALA
01958 | MAO-DE-OBRA DE TOPOGRAFO B (SERVICOS DE CAMPO), INCLUSIVE EN | H | 0.08 | 28.76 | 3 | 2.3698
CARGOS SOCIAIS
01997 | MAO-DE-OBRA DE ASSENTADOR DE TUBOS (REDES SUBTERRANEAS), INC | H | 0.36 | 26.73 | 3 | 9.9115
LUSIVE ENCARGOS SOCIAIS
01999 | MAO-DE-OBRA DE SERVENTE DA CONSTRUCAO CIVIL, INCLUSIVE ENCAR | H | 1.2 | 19.33 | 3 | 23.8919
GOS SOCIAIS
06.001.0130-A | ASSENTAMENTO DE TUBOS DE CERAMICA VIDRADA,ATERRO E SOCA ATE | M |  | 31.34
A ALTURA DA GERATRIZ SUPERIOR DO TUBO,CONSIDERANDO O MATERIA
L DA PROPRIA ESCAVACAO,COM JUNTA ELASTICA,NO DIAMETRO DE 300
MM,EXCLUSIVE O TUBO E ANEL DE BORRACHA,INCLUSIVE ACERTO DE F
UNDO DE VALA
20022 | MAO-DE-OBRA DE ASSENTADOR DE TUBOS (REDES SUBTERRANEAS), INC | H | 0.36 | 23.16 | 3 | 8.5877
LUSIVE ENCARGOS SOCIAIS DESONERADOS
20132 | MAO-DE-OBRA DE SERVENTE DA CONSTRUCAO CIVIL, INCLUSIVE ENCAR | H | 1.2 | 16.75 | 3 | 20.703
GOS SOCIAIS DESONERADOS
20150 | MAO-DE-OBRA DE TOPOGRAFO B (SERVICOS DE CAMPO),INCLUSIVE ENC | H | 0.08 | 24.92 | 3 | 2.0534
ARGOS SOCIAIS DESONERADOS
06.001.0151-0 | LEVANTAMENTO,LIMPEZA E REASSENTAMENTO DE TUBO DE CERAMICA,CO | M |  | 39.51
M JUNTA ARGAMASSADA,DIAMETRO DE 100MM
01607 | ARGAMASSA CIM.,AREIA TRACO 1:4,PREPARO MECANICO | M3 | 0.0016 | 448.0048 | 0 | 0.7168
01958 | MAO-DE-OBRA DE TOPOGRAFO B (SERVICOS DE CAMPO), INCLUSIVE EN | H | 0.08 | 28.76 | 3 | 2.3698
CARGOS SOCIAIS
01997 | MAO-DE-OBRA DE ASSENTADOR DE TUBOS (REDES SUBTERRANEAS), INC | H | 0.6 | 26.73 | 3 | 16.5191
LUSIVE ENCARGOS SOCIAIS
01999 | MAO-DE-OBRA DE SERVENTE DA CONSTRUCAO CIVIL, INCLUSIVE ENCAR | H | 1 | 19.33 | 3 | 19.9099
GOS SOCIAIS
06.001.0151-A | LEVANTAMENTO,LIMPEZA E REASSENTAMENTO DE TUBO DE CERAMICA,CO | M |  | 34.31
M JUNTA ARGAMASSADA,DIAMETRO DE 100MM
20022 | MAO-DE-OBRA DE ASSENTADOR DE TUBOS (REDES SUBTERRANEAS), INC | H | 0.6 | 23.16 | 3 | 14.3129
LUSIVE ENCARGOS SOCIAIS DESONERADOS
20132 | MAO-DE-OBRA DE SERVENTE DA CONSTRUCAO CIVIL, INCLUSIVE ENCAR | H | 1 | 16.75 | 3 | 17.2525
GOS SOCIAIS DESONERADOS
20150 | MAO-DE-OBRA DE TOPOGRAFO B (SERVICOS DE CAMPO),INCLUSIVE ENC | H | 0.08 | 24.92 | 3 | 2.0534
ARGOS SOCIAIS DESONERADOS
30164 | ARGAMASSA CIM.,AREIA TRACO 1:4,PREPARO MECANICO | M3 | 0.0016 | 438.3068 | 0 | 0.7013
06.001.0152-0 | LEVANTAMENTO,LIMPEZA E REASSENTAMENTO DE TUBO DE CERAMICA,CO | M |  | 49.09
M JUNTA ARGAMASSADA,DIAMETRO DE 150MM
01607 | ARGAMASSA CIM.,AREIA TRACO 1:4,PREPARO MECANICO | M3 | 0.0018 | 448.0048 | 0 | 0.8064
01958 | MAO-DE-OBRA DE TOPOGRAFO B (SERVICOS DE CAMPO), INCLUSIVE EN | H | 0.08 | 28.76 | 3 | 2.3698
CARGOS SOCIAIS
01997 | MAO-DE-OBRA DE ASSENTADOR DE TUBOS (REDES SUBTERRANEAS), INC | H | 0.8 | 26.73 | 3 | 22.0255
LUSIVE ENCARGOS SOCIAIS
01999 | MAO-DE-OBRA DE SERVENTE DA CONSTRUCAO CIVIL, INCLUSIVE ENCAR | H | 1.2 | 19.33 | 3 | 23.8919
GOS SOCIAIS
06.001.0152-A | LEVANTAMENTO,LIMPEZA E REASSENTAMENTO DE TUBO DE CERAMICA,CO | M |  | 42.62
M JUNTA ARGAMASSADA,DIAMETRO DE 150MM
20022 | MAO-DE-OBRA DE ASSENTADOR DE TUBOS (REDES SUBTERRANEAS), INC | H | 0.8 | 23.16 | 3 | 19.0838
LUSIVE ENCARGOS SOCIAIS DESONERADOS
20132 | MAO-DE-OBRA DE SERVENTE DA CONSTRUCAO CIVIL, INCLUSIVE ENCAR | H | 1.2 | 16.75 | 3 | 20.703
GOS SOCIAIS DESONERADOS
20150 | MAO-DE-OBRA DE TOPOGRAFO B (SERVICOS DE CAMPO),INCLUSIVE ENC | H | 0.08 | 24.92 | 3 | 2.0534
ARGOS SOCIAIS DESONERADOS
30164 | ARGAMASSA CIM.,AREIA TRACO 1:4,PREPARO MECANICO | M3 | 0.0018 | 438.3068 | 0 | 0.789
06.001.0153-0 | LEVANTAMENTO,LIMPEZA E REASSENTAMENTO DE TUBO DE CERAMICA,CO | M |  | 68.38
M JUNTA ARGAMASSADA,DIAMETRO DE 200MM
01607 | ARGAMASSA CIM.,AREIA TRACO 1:4,PREPARO MECANICO | M3 | 0.0025 | 448.0048 | 0 | 1.12
01958 | MAO-DE-OBRA DE TOPOGRAFO B (SERVICOS DE CAMPO), INCLUSIVE EN | H | 0.08 | 28.76 | 3 | 2.3698
CARGOS SOCIAIS
01997 | MAO-DE-OBRA DE ASSENTADOR DE TUBOS (REDES SUBTERRANEAS), INC | H | 1.2 | 26.73 | 3 | 33.0383
LUSIVE ENCARGOS SOCIAIS
01999 | MAO-DE-OBRA DE SERVENTE DA CONSTRUCAO CIVIL, INCLUSIVE ENCAR | H | 1.6 | 19.33 | 3 | 31.8558
GOS SOCIAIS
06.001.0153-A | LEVANTAMENTO,LIMPEZA E REASSENTAMENTO DE TUBO DE CERAMICA,CO | M |  | 59.37
M JUNTA ARGAMASSADA,DIAMETRO DE 200MM
20022 | MAO-DE-OBRA DE ASSENTADOR DE TUBOS (REDES SUBTERRANEAS), INC | H | 1.2 | 23.16 | 3 | 28.6258
LUSIVE ENCARGOS SOCIAIS DESONERADOS
20132 | MAO-DE-OBRA DE SERVENTE DA CONSTRUCAO CIVIL, INCLUSIVE ENCAR | H | 1.6 | 16.75 | 3 | 27.604
GOS SOCIAIS DESONERADOS
20150 | MAO-DE-OBRA DE TOPOGRAFO B (SERVICOS DE CAMPO),INCLUSIVE ENC | H | 0.08 | 24.92 | 3 | 2.0534
ARGOS SOCIAIS DESONERADOS
30164 | ARGAMASSA CIM.,AREIA TRACO 1:4,PREPARO MECANICO | M3 | 0.0025 | 438.3068 | 0 | 1.0958
06.001.0155-0 | LEVANTAMENTO,LIMPEZA E REASSENTAMENTO DE TUBO DE CERAMICA,CO | M |  | 78.09
M JUNTA ARGAMASSADA,DIAMETRO DE 250MM
01607 | ARGAMASSA CIM.,AREIA TRACO 1:4,PREPARO MECANICO | M3 | 0.003 | 448.0048 | 0 | 1.344
01958 | MAO-DE-OBRA DE TOPOGRAFO B (SERVICOS DE CAMPO), INCLUSIVE EN | H | 0.08 | 28.76 | 3 | 2.3698
CARGOS SOCIAIS
01997 | MAO-DE-OBRA DE ASSENTADOR DE TUBOS (REDES SUBTERRANEAS), INC | H | 1.4 | 26.73 | 3 | 38.5447
LUSIVE ENCARGOS SOCIAIS
01999 | MAO-DE-OBRA DE SERVENTE DA CONSTRUCAO CIVIL, INCLUSIVE ENCAR | H | 1.8 | 19.33 | 3 | 35.8378
GOS SOCIAIS
06.001.0155-A | LEVANTAMENTO,LIMPEZA E REASSENTAMENTO DE TUBO DE CERAMICA,CO | M |  | 67.81
M JUNTA ARGAMASSADA,DIAMETRO DE 250MM
20022 | MAO-DE-OBRA DE ASSENTADOR DE TUBOS (REDES SUBTERRANEAS), INC | H | 1.4 | 23.16 | 3 | 33.3967
LUSIVE ENCARGOS SOCIAIS DESONERADOS
20132 | MAO-DE-OBRA DE SERVENTE DA CONSTRUCAO CIVIL, INCLUSIVE ENCAR | H | 1.8 | 16.75 | 3 | 31.0545
GOS SOCIAIS DESONERADOS
20150 | MAO-DE-OBRA DE TOPOGRAFO B (SERVICOS DE CAMPO),INCLUSIVE ENC | H | 0.08 | 24.92 | 3 | 2.0534
ARGOS SOCIAIS DESONERADOS
30164 | ARGAMASSA CIM.,AREIA TRACO 1:4,PREPARO MECANICO | M3 | 0.003 | 438.3068 | 0 | 1.3149
06.001.0161-0 | LEVANTAMENTO,LIMPEZA E REASSENTAMENTO DE CURVA CERAMICA,COM | UN |  | 22.67
JUNTA ARGAMASSADA,DIAMETRO DE 100MM
01607 | ARGAMASSA CIM.,AREIA TRACO 1:4,PREPARO MECANICO | M3 | 0.00085 | 448.0048 | 0 | 0.3808
01958 | MAO-DE-OBRA DE TOPOGRAFO B (SERVICOS DE CAMPO), INCLUSIVE EN | H | 0.08 | 28.76 | 3 | 2.3698
CARGOS SOCIAIS
01997 | MAO-DE-OBRA DE ASSENTADOR DE TUBOS (REDES SUBTERRANEAS), INC | H | 0.42 | 26.73 | 3 | 11.5634
LUSIVE ENCARGOS SOCIAIS
01999 | MAO-DE-OBRA DE SERVENTE DA CONSTRUCAO CIVIL, INCLUSIVE ENCAR | H | 0.42 | 19.33 | 3 | 8.3622
GOS SOCIAIS
06.001.0161-A | LEVANTAMENTO,LIMPEZA E REASSENTAMENTO DE CURVA CERAMICA,COM | UN |  | 19.69
JUNTA ARGAMASSADA,DIAMETRO DE 100MM
20022 | MAO-DE-OBRA DE ASSENTADOR DE TUBOS (REDES SUBTERRANEAS), INC | H | 0.42 | 23.16 | 3 | 10.019
LUSIVE ENCARGOS SOCIAIS DESONERADOS
20132 | MAO-DE-OBRA DE SERVENTE DA CONSTRUCAO CIVIL, INCLUSIVE ENCAR | H | 0.42 | 16.75 | 3 | 7.2461
GOS SOCIAIS DESONERADOS
20150 | MAO-DE-OBRA DE TOPOGRAFO B (SERVICOS DE CAMPO),INCLUSIVE ENC | H | 0.08 | 24.92 | 3 | 2.0534
ARGOS SOCIAIS DESONERADOS
30164 | ARGAMASSA CIM.,AREIA TRACO 1:4,PREPARO MECANICO | M3 | 0.00085 | 438.3068 | 0 | 0.3726
06.001.0162-0 | LEVANTAMENTO,LIMPEZA E REASSENTAMENTO DE CURVA CERAMICA,COM | UN |  | 31.55
JUNTA ARGAMASSADA,DIAMETRO DE 150MM
01607 | ARGAMASSA CIM.,AREIA TRACO 1:4,PREPARO MECANICO | M3 | 0.0016 | 448.0048 | 0 | 0.7168
01958 | MAO-DE-OBRA DE TOPOGRAFO B (SERVICOS DE CAMPO), INCLUSIVE EN | H | 0.08 | 28.76 | 3 | 2.3698
CARGOS SOCIAIS
01997 | MAO-DE-OBRA DE ASSENTADOR DE TUBOS (REDES SUBTERRANEAS), INC | H | 0.6 | 26.73 | 3 | 16.5191
LUSIVE ENCARGOS SOCIAIS
01999 | MAO-DE-OBRA DE SERVENTE DA CONSTRUCAO CIVIL, INCLUSIVE ENCAR | H | 0.6 | 19.33 | 3 | 11.9459
GOS SOCIAIS
06.001.0162-A | LEVANTAMENTO,LIMPEZA E REASSENTAMENTO DE CURVA CERAMICA,COM | UN |  | 27.41
JUNTA ARGAMASSADA,DIAMETRO DE 150MM
20022 | MAO-DE-OBRA DE ASSENTADOR DE TUBOS (REDES SUBTERRANEAS), INC | H | 0.6 | 23.16 | 3 | 14.3129
LUSIVE ENCARGOS SOCIAIS DESONERADOS
20132 | MAO-DE-OBRA DE SERVENTE DA CONSTRUCAO CIVIL, INCLUSIVE ENCAR | H | 0.6 | 16.75 | 3 | 10.3515
GOS SOCIAIS DESONERADOS
20150 | MAO-DE-OBRA DE TOPOGRAFO B (SERVICOS DE CAMPO),INCLUSIVE ENC | H | 0.08 | 24.92 | 3 | 2.0534
ARGOS SOCIAIS DESONERADOS
30164 | ARGAMASSA CIM.,AREIA TRACO 1:4,PREPARO MECANICO | M3 | 0.0016 | 438.3068 | 0 | 0.7013
06.001.0163-0 | LEVANTAMENTO,LIMPEZA E REASSENTAMENTO DE CURVA CERAMICA,COM | UN |  | 38.71
JUNTA ARGAMASSADA,DIAMETRO DE 200MM
01607 | ARGAMASSA CIM.,AREIA TRACO 1:4,PREPARO MECANICO | M3 | 0.0017 | 448.0048 | 0 | 0.7616
01958 | MAO-DE-OBRA DE TOPOGRAFO B (SERVICOS DE CAMPO), INCLUSIVE EN | H | 0.08 | 28.76 | 3 | 2.3698
CARGOS SOCIAIS
01997 | MAO-DE-OBRA DE ASSENTADOR DE TUBOS (REDES SUBTERRANEAS), INC | H | 0.75 | 26.73 | 3 | 20.6489
LUSIVE ENCARGOS SOCIAIS
01999 | MAO-DE-OBRA DE SERVENTE DA CONSTRUCAO CIVIL, INCLUSIVE ENCAR | H | 0.75 | 19.33 | 3 | 14.9324
GOS SOCIAIS
06.001.0163-A | LEVANTAMENTO,LIMPEZA E REASSENTAMENTO DE CURVA CERAMICA,COM | UN |  | 33.62
JUNTA ARGAMASSADA,DIAMETRO DE 200MM
20022 | MAO-DE-OBRA DE ASSENTADOR DE TUBOS (REDES SUBTERRANEAS), INC | H | 0.75 | 23.16 | 3 | 17.8911
LUSIVE ENCARGOS SOCIAIS DESONERADOS
20132 | MAO-DE-OBRA DE SERVENTE DA CONSTRUCAO CIVIL, INCLUSIVE ENCAR | H | 0.75 | 16.75 | 3 | 12.9394
GOS SOCIAIS DESONERADOS
20150 | MAO-DE-OBRA DE TOPOGRAFO B (SERVICOS DE CAMPO),INCLUSIVE ENC | H | 0.08 | 24.92 | 3 | 2.0534
ARGOS SOCIAIS DESONERADOS
30164 | ARGAMASSA CIM.,AREIA TRACO 1:4,PREPARO MECANICO | M3 | 0.0017 | 438.3068 | 0 | 0.7451
06.001.0165-0 | LEVANTAMENTO,LIMPEZA E REASSENTAMENTO DE CURVA CERAMICA,COM | UN |  | 43.02
JUNTA ARGAMASSADA,DIAMETRO DE 250MM
01607 | ARGAMASSA CIM.,AREIA TRACO 1:4,PREPARO MECANICO | M3 | 0.0018 | 448.0048 | 0 | 0.8064
01958 | MAO-DE-OBRA DE TOPOGRAFO B (SERVICOS DE CAMPO), INCLUSIVE EN | H | 0.08 | 28.76 | 3 | 2.3698
CARGOS SOCIAIS
01997 | MAO-DE-OBRA DE ASSENTADOR DE TUBOS (REDES SUBTERRANEAS), INC | H | 0.84 | 26.73 | 3 | 23.1268
LUSIVE ENCARGOS SOCIAIS
01999 | MAO-DE-OBRA DE SERVENTE DA CONSTRUCAO CIVIL, INCLUSIVE ENCAR | H | 0.84 | 19.33 | 3 | 16.7243
GOS SOCIAIS
06.001.0165-A | LEVANTAMENTO,LIMPEZA E REASSENTAMENTO DE CURVA CERAMICA,COM | UN |  | 37.37
JUNTA ARGAMASSADA,DIAMETRO DE 250MM
20022 | MAO-DE-OBRA DE ASSENTADOR DE TUBOS (REDES SUBTERRANEAS), INC | H | 0.84 | 23.16 | 3 | 20.038
LUSIVE ENCARGOS SOCIAIS DESONERADOS
20132 | MAO-DE-OBRA DE SERVENTE DA CONSTRUCAO CIVIL, INCLUSIVE ENCAR | H | 0.84 | 16.75 | 3 | 14.4921
GOS SOCIAIS DESONERADOS
20150 | MAO-DE-OBRA DE TOPOGRAFO B (SERVICOS DE CAMPO),INCLUSIVE ENC | H | 0.08 | 24.92 | 3 | 2.0534
ARGOS SOCIAIS DESONERADOS
30164 | ARGAMASSA CIM.,AREIA TRACO 1:4,PREPARO MECANICO | M3 | 0.0018 | 438.3068 | 0 | 0.789
06.001.0170-0 | LEVANTAMENTO,LIMPEZA E REASSENTAMENTO DE JUNCAO CERAMICA,COM | UN |  | 42.98
JUNTA ARGAMASSADA,DIAMETRO DE 75MM
01607 | ARGAMASSA CIM.,AREIA TRACO 1:4,PREPARO MECANICO | M3 | 0.0017 | 448.0048 | 0 | 0.7616
01958 | MAO-DE-OBRA DE TOPOGRAFO B (SERVICOS DE CAMPO), INCLUSIVE EN | H | 0.08 | 28.76 | 3 | 2.3698
CARGOS SOCIAIS
01997 | MAO-DE-OBRA DE ASSENTADOR DE TUBOS (REDES SUBTERRANEAS), INC | H | 0.84 | 26.73 | 3 | 23.1268
LUSIVE ENCARGOS SOCIAIS
01999 | MAO-DE-OBRA DE SERVENTE DA CONSTRUCAO CIVIL, INCLUSIVE ENCAR | H | 0.84 | 19.33 | 3 | 16.7243
GOS SOCIAIS
06.001.0170-A | LEVANTAMENTO,LIMPEZA E REASSENTAMENTO DE JUNCAO CERAMICA,COM | UN |  | 37.32
JUNTA ARGAMASSADA,DIAMETRO DE 75MM
20022 | MAO-DE-OBRA DE ASSENTADOR DE TUBOS (REDES SUBTERRANEAS), INC | H | 0.84 | 23.16 | 3 | 20.038
LUSIVE ENCARGOS SOCIAIS DESONERADOS
20132 | MAO-DE-OBRA DE SERVENTE DA CONSTRUCAO CIVIL, INCLUSIVE ENCAR | H | 0.84 | 16.75 | 3 | 14.4921
GOS SOCIAIS DESONERADOS
20150 | MAO-DE-OBRA DE TOPOGRAFO B (SERVICOS DE CAMPO),INCLUSIVE ENC | H | 0.08 | 24.92 | 3 | 2.0534
ARGOS SOCIAIS DESONERADOS
30164 | ARGAMASSA CIM.,AREIA TRACO 1:4,PREPARO MECANICO | M3 | 0.0017 | 438.3068 | 0 | 0.7451
06.001.0171-0 | LEVANTAMENTO,LIMPEZA E REASSENTAMENTO DE JUNCAO CERAMICA,COM | UN |  | 49.03
JUNTA ARGAMASSADA,DIAMETRO DE 100MM
01607 | ARGAMASSA CIM.,AREIA TRACO 1:4,PREPARO MECANICO | M3 | 0.0025 | 448.0048 | 0 | 1.12
01958 | MAO-DE-OBRA DE TOPOGRAFO B (SERVICOS DE CAMPO), INCLUSIVE EN | H | 0.08 | 28.76 | 3 | 2.3698
CARGOS SOCIAIS
01997 | MAO-DE-OBRA DE ASSENTADOR DE TUBOS (REDES SUBTERRANEAS), INC | H | 0.96 | 26.73 | 3 | 26.4306
LUSIVE ENCARGOS SOCIAIS
01999 | MAO-DE-OBRA DE SERVENTE DA CONSTRUCAO CIVIL, INCLUSIVE ENCAR | H | 0.96 | 19.33 | 3 | 19.1135
GOS SOCIAIS
06.001.0171-A | LEVANTAMENTO,LIMPEZA E REASSENTAMENTO DE JUNCAO CERAMICA,COM | UN |  | 42.61
JUNTA ARGAMASSADA,DIAMETRO DE 100MM
20022 | MAO-DE-OBRA DE ASSENTADOR DE TUBOS (REDES SUBTERRANEAS), INC | H | 0.96 | 23.16 | 3 | 22.9006
LUSIVE ENCARGOS SOCIAIS DESONERADOS
20132 | MAO-DE-OBRA DE SERVENTE DA CONSTRUCAO CIVIL, INCLUSIVE ENCAR | H | 0.96 | 16.75 | 3 | 16.5624
GOS SOCIAIS DESONERADOS
20150 | MAO-DE-OBRA DE TOPOGRAFO B (SERVICOS DE CAMPO),INCLUSIVE ENC | H | 0.08 | 24.92 | 3 | 2.0534
ARGOS SOCIAIS DESONERADOS
30164 | ARGAMASSA CIM.,AREIA TRACO 1:4,PREPARO MECANICO | M3 | 0.0025 | 438.3068 | 0 | 1.0958
06.001.0172-0 | LEVANTAMENTO,LIMPEZA E REASSENTAMENTO DE JUNCAO CERAMICA,COM | UN |  | 60.73
JUNTA ARGAMASSADA,DIAMETRO DE 150MM
01607 | ARGAMASSA CIM.,AREIA TRACO 1:4,PREPARO MECANICO | M3 | 0.0032 | 448.0048 | 0 | 1.4336
01958 | MAO-DE-OBRA DE TOPOGRAFO B (SERVICOS DE CAMPO), INCLUSIVE EN | H | 0.08 | 28.76 | 3 | 2.3698
CARGOS SOCIAIS
01997 | MAO-DE-OBRA DE ASSENTADOR DE TUBOS (REDES SUBTERRANEAS), INC | H | 1.2 | 26.73 | 3 | 33.0383
LUSIVE ENCARGOS SOCIAIS
01999 | MAO-DE-OBRA DE SERVENTE DA CONSTRUCAO CIVIL, INCLUSIVE ENCAR | H | 1.2 | 19.33 | 3 | 23.8919
GOS SOCIAIS
06.001.0172-A | LEVANTAMENTO,LIMPEZA E REASSENTAMENTO DE JUNCAO CERAMICA,COM | UN |  | 52.78
JUNTA ARGAMASSADA,DIAMETRO DE 150MM
20022 | MAO-DE-OBRA DE ASSENTADOR DE TUBOS (REDES SUBTERRANEAS), INC | H | 1.2 | 23.16 | 3 | 28.6258
LUSIVE ENCARGOS SOCIAIS DESONERADOS
20132 | MAO-DE-OBRA DE SERVENTE DA CONSTRUCAO CIVIL, INCLUSIVE ENCAR | H | 1.2 | 16.75 | 3 | 20.703
GOS SOCIAIS DESONERADOS
20150 | MAO-DE-OBRA DE TOPOGRAFO B (SERVICOS DE CAMPO),INCLUSIVE ENC | H | 0.08 | 24.92 | 3 | 2.0534
ARGOS SOCIAIS DESONERADOS
30164 | ARGAMASSA CIM.,AREIA TRACO 1:4,PREPARO MECANICO | M3 | 0.0032 | 438.3068 | 0 | 1.4026
06.001.0173-0 | LEVANTAMENTO,LIMPEZA E REASSENTAMENTO DE JUNCAO CERAMICA,COM | UN |  | 66.69
JUNTA ARGAMASSADA,DIAMETRO DE 200MM
01607 | ARGAMASSA CIM.,AREIA TRACO 1:4,PREPARO MECANICO | M3 | 0.0038 | 448.0048 | 0 | 1.7024
01958 | MAO-DE-OBRA DE TOPOGRAFO B (SERVICOS DE CAMPO), INCLUSIVE EN | H | 0.08 | 28.76 | 3 | 2.3698
CARGOS SOCIAIS
01997 | MAO-DE-OBRA DE ASSENTADOR DE TUBOS (REDES SUBTERRANEAS), INC | H | 1.32 | 26.73 | 3 | 36.3421
LUSIVE ENCARGOS SOCIAIS
01999 | MAO-DE-OBRA DE SERVENTE DA CONSTRUCAO CIVIL, INCLUSIVE ENCAR | H | 1.32 | 19.33 | 3 | 26.2811
GOS SOCIAIS
06.001.0173-A | LEVANTAMENTO,LIMPEZA E REASSENTAMENTO DE JUNCAO CERAMICA,COM | UN |  | 57.98
JUNTA ARGAMASSADA,DIAMETRO DE 200MM
20022 | MAO-DE-OBRA DE ASSENTADOR DE TUBOS (REDES SUBTERRANEAS), INC | H | 1.32 | 23.16 | 3 | 31.4883
LUSIVE ENCARGOS SOCIAIS DESONERADOS
20132 | MAO-DE-OBRA DE SERVENTE DA CONSTRUCAO CIVIL, INCLUSIVE ENCAR | H | 1.32 | 16.75 | 3 | 22.7733
GOS SOCIAIS DESONERADOS
20150 | MAO-DE-OBRA DE TOPOGRAFO B (SERVICOS DE CAMPO),INCLUSIVE ENC | H | 0.08 | 24.92 | 3 | 2.0534
ARGOS SOCIAIS DESONERADOS
30164 | ARGAMASSA CIM.,AREIA TRACO 1:4,PREPARO MECANICO | M3 | 0.0038 | 438.3068 | 0 | 1.6656
06.001.0174-0 | LEVANTAMENTO,LIMPEZA E REASSENTAMENTO DE JUNCAO CERAMICA,COM | UN |  | 90.09
JUNTA ARGAMASSADA,DIAMETRO DE 250MM
01607 | ARGAMASSA CIM.,AREIA TRACO 1:4,PREPARO MECANICO | M3 | 0.0052 | 448.0048 | 0 | 2.3296
01958 | MAO-DE-OBRA DE TOPOGRAFO B (SERVICOS DE CAMPO), INCLUSIVE EN | H | 0.08 | 28.76 | 3 | 2.3698
CARGOS SOCIAIS
01997 | MAO-DE-OBRA DE ASSENTADOR DE TUBOS (REDES SUBTERRANEAS), INC | H | 1.8 | 26.73 | 3 | 49.5574
LUSIVE ENCARGOS SOCIAIS
01999 | MAO-DE-OBRA DE SERVENTE DA CONSTRUCAO CIVIL, INCLUSIVE ENCAR | H | 1.8 | 19.33 | 3 | 35.8378
GOS SOCIAIS
06.001.0174-A | LEVANTAMENTO,LIMPEZA E REASSENTAMENTO DE JUNCAO CERAMICA,COM | UN |  | 78.32
JUNTA ARGAMASSADA,DIAMETRO DE 250MM
20022 | MAO-DE-OBRA DE ASSENTADOR DE TUBOS (REDES SUBTERRANEAS), INC | H | 1.8 | 23.16 | 3 | 42.9386
LUSIVE ENCARGOS SOCIAIS DESONERADOS
20132 | MAO-DE-OBRA DE SERVENTE DA CONSTRUCAO CIVIL, INCLUSIVE ENCAR | H | 1.8 | 16.75 | 3 | 31.0545
GOS SOCIAIS DESONERADOS
20150 | MAO-DE-OBRA DE TOPOGRAFO B (SERVICOS DE CAMPO),INCLUSIVE ENC | H | 0.08 | 24.92 | 3 | 2.0534
ARGOS SOCIAIS DESONERADOS
30164 | ARGAMASSA CIM.,AREIA TRACO 1:4,PREPARO MECANICO | M3 | 0.0052 | 438.3068 | 0 | 2.2792
06.001.0180-0 | ASSENTAMENTO DE TUBO FLEXIVEL,EXCLUSIVE FORNECIMENTO DESTE,P | M |  | 15.55
ARA AGUAS PLUVIAIS,ATERRO E SOCA ATE A ALTURA DA GERATRIZ SU
PERIOR DO TUBO,CONSIDERANDO O MATERIAL DA PROPRIA ESCAVACAO,
DIAMETRO DE 300MM
01958 | MAO-DE-OBRA DE TOPOGRAFO B (SERVICOS DE CAMPO), INCLUSIVE EN | H | 0.08 | 28.76 | 3 | 2.3698
CARGOS SOCIAIS
01997 | MAO-DE-OBRA DE ASSENTADOR DE TUBOS (REDES SUBTERRANEAS), INC | H | 0.262 | 26.73 | 3 | 7.2134
LUSIVE ENCARGOS SOCIAIS
01999 | MAO-DE-OBRA DE SERVENTE DA CONSTRUCAO CIVIL, INCLUSIVE ENCAR | H | 0.3 | 19.33 | 3 | 5.973
GOS SOCIAIS
06.001.0180-A | ASSENTAMENTO DE TUBO FLEXIVEL,EXCLUSIVE FORNECIMENTO DESTE,P | M |  | 13.47
ARA AGUAS PLUVIAIS,ATERRO E SOCA ATE A ALTURA DA GERATRIZ SU
PERIOR DO TUBO,CONSIDERANDO O MATERIAL DA PROPRIA ESCAVACAO,
DIAMETRO DE 300MM
20022 | MAO-DE-OBRA DE ASSENTADOR DE TUBOS (REDES SUBTERRANEAS), INC | H | 0.262 | 23.16 | 3 | 6.25
LUSIVE ENCARGOS SOCIAIS DESONERADOS
20132 | MAO-DE-OBRA DE SERVENTE DA CONSTRUCAO CIVIL, INCLUSIVE ENCAR | H | 0.3 | 16.75 | 3 | 5.1758
GOS SOCIAIS DESONERADOS
20150 | MAO-DE-OBRA DE TOPOGRAFO B (SERVICOS DE CAMPO),INCLUSIVE ENC | H | 0.08 | 24.92 | 3 | 2.0534
ARGOS SOCIAIS DESONERADOS
06.001.0183-0 | ASSENTAMENTO DE TUBO FLEXIVEL,EXCLUSIVE FORNECIMENTO DESTE,P | M |  | 19.3
ARA AGUAS PLUVIAIS,ATERRO E SOCA ATE A ALTURA DA GERATRIZ SU
PERIOR DO TUBO,CONSIDERANDO O MATERIAL DA PROPRIA ESCAVACAO,
DIAMETRO DE 400MM
01958 | MAO-DE-OBRA DE TOPOGRAFO B (SERVICOS DE CAMPO), INCLUSIVE EN | H | 0.0993 | 28.76 | 3 | 2.9415
CARGOS SOCIAIS
01997 | MAO-DE-OBRA DE ASSENTADOR DE TUBOS (REDES SUBTERRANEAS), INC | H | 0.3268 | 26.73 | 3 | 8.9974
LUSIVE ENCARGOS SOCIAIS
01999 | MAO-DE-OBRA DE SERVENTE DA CONSTRUCAO CIVIL, INCLUSIVE ENCAR | H | 0.37 | 19.33 | 3 | 7.3667
GOS SOCIAIS
06.001.0183-A | ASSENTAMENTO DE TUBO FLEXIVEL,EXCLUSIVE FORNECIMENTO DESTE,P | M |  | 16.72
ARA AGUAS PLUVIAIS,ATERRO E SOCA ATE A ALTURA DA GERATRIZ SU
PERIOR DO TUBO,CONSIDERANDO O MATERIAL DA PROPRIA ESCAVACAO,
DIAMETRO DE 400MM
20022 | MAO-DE-OBRA DE ASSENTADOR DE TUBOS (REDES SUBTERRANEAS), INC | H | 0.3268 | 23.16 | 3 | 7.7957
LUSIVE ENCARGOS SOCIAIS DESONERADOS
20132 | MAO-DE-OBRA DE SERVENTE DA CONSTRUCAO CIVIL, INCLUSIVE ENCAR | H | 0.37 | 16.75 | 3 | 6.3834
GOS SOCIAIS DESONERADOS
20150 | MAO-DE-OBRA DE TOPOGRAFO B (SERVICOS DE CAMPO),INCLUSIVE ENC | H | 0.0993 | 24.92 | 3 | 2.5488
ARGOS SOCIAIS DESONERADOS
06.001.0184-0 | ASSENTAMENTO DE TUBO FLEXIVEL,EXCLUSIVE FORNECIMENTO DESTE,P | M |  | 26.47
ARA AGUAS PLUVIAIS,ATERRO E SOCA ATE A ALTURA DA GERATRIZ SU
PERIOR DO TUBO,CONSIDERANDO O MATERIAL DA PROPRIA ESCAVACAO,
DIAMETRO DE 500MM
01958 | MAO-DE-OBRA DE TOPOGRAFO B (SERVICOS DE CAMPO), INCLUSIVE EN | H | 0.1357 | 28.76 | 3 | 4.0198
CARGOS SOCIAIS
01997 | MAO-DE-OBRA DE ASSENTADOR DE TUBOS (REDES SUBTERRANEAS), INC | H | 0.4468 | 26.73 | 3 | 12.3013
LUSIVE ENCARGOS SOCIAIS
01999 | MAO-DE-OBRA DE SERVENTE DA CONSTRUCAO CIVIL, INCLUSIVE ENCAR | H | 0.5102 | 19.33 | 3 | 10.158
GOS SOCIAIS
06.001.0184-A | ASSENTAMENTO DE TUBO FLEXIVEL,EXCLUSIVE FORNECIMENTO DESTE,P | M |  | 22.94
ARA AGUAS PLUVIAIS,ATERRO E SOCA ATE A ALTURA DA GERATRIZ SU
PERIOR DO TUBO,CONSIDERANDO O MATERIAL DA PROPRIA ESCAVACAO,
DIAMETRO DE 500MM
20022 | MAO-DE-OBRA DE ASSENTADOR DE TUBOS (REDES SUBTERRANEAS), INC | H | 0.4468 | 23.16 | 3 | 10.6583
LUSIVE ENCARGOS SOCIAIS DESONERADOS
20132 | MAO-DE-OBRA DE SERVENTE DA CONSTRUCAO CIVIL, INCLUSIVE ENCAR | H | 0.5102 | 16.75 | 3 | 8.8022
GOS SOCIAIS DESONERADOS
20150 | MAO-DE-OBRA DE TOPOGRAFO B (SERVICOS DE CAMPO),INCLUSIVE ENC | H | 0.1357 | 24.92 | 3 | 3.4831
ARGOS SOCIAIS DESONERADOS
06.001.0185-0 | ASSENTAMENTO DE TUBO FLEXIVEL,EXCLUSIVE FORNECIMENTO DESTE,P | M |  | 31.38
ARA AGUAS PLUVIAIS,ATERRO E SOCA ATE A ALTURA DA GERATRIZ SU
PERIOR DO TUBO,CONSIDERANDO O MATERIAL DA PROPRIA ESCAVACAO,
DIAMETRO DE 600MM
01958 | MAO-DE-OBRA DE TOPOGRAFO B (SERVICOS DE CAMPO), INCLUSIVE EN | H | 0.1608 | 28.76 | 3 | 4.7633
CARGOS SOCIAIS
01997 | MAO-DE-OBRA DE ASSENTADOR DE TUBOS (REDES SUBTERRANEAS), INC | H | 0.5295 | 26.73 | 3 | 14.5781
LUSIVE ENCARGOS SOCIAIS
01999 | MAO-DE-OBRA DE SERVENTE DA CONSTRUCAO CIVIL, INCLUSIVE ENCAR | H | 0.6047 | 19.33 | 3 | 12.0395
GOS SOCIAIS
06.001.0185-A | ASSENTAMENTO DE TUBO FLEXIVEL,EXCLUSIVE FORNECIMENTO DESTE,P | M |  | 27.19
ARA AGUAS PLUVIAIS,ATERRO E SOCA ATE A ALTURA DA GERATRIZ SU
PERIOR DO TUBO,CONSIDERANDO O MATERIAL DA PROPRIA ESCAVACAO,
DIAMETRO DE 600MM
20022 | MAO-DE-OBRA DE ASSENTADOR DE TUBOS (REDES SUBTERRANEAS), INC | H | 0.5295 | 23.16 | 3 | 12.6311
LUSIVE ENCARGOS SOCIAIS DESONERADOS
20132 | MAO-DE-OBRA DE SERVENTE DA CONSTRUCAO CIVIL, INCLUSIVE ENCAR | H | 0.6047 | 16.75 | 3 | 10.4326
GOS SOCIAIS DESONERADOS
20150 | MAO-DE-OBRA DE TOPOGRAFO B (SERVICOS DE CAMPO),INCLUSIVE ENC | H | 0.1608 | 24.92 | 3 | 4.1274
ARGOS SOCIAIS DESONERADOS
06.001.0187-0 | ASSENTAMENTO DE TUBO FLEXIVEL,EXCLUSIVE FORNECIMENTO DESTE,P | M |  | 36.91
ARA AGUAS PLUVIAIS,ATERRO E SOCA ATE A ALTURA DA GERATRIZ SU
PERIOR DO TUBO,CONSIDERANDO O MATERIAL DA PROPRIA ESCAVACAO,
DIAMETRO DE 700MM
01958 | MAO-DE-OBRA DE TOPOGRAFO B (SERVICOS DE CAMPO), INCLUSIVE EN | H | 0.1892 | 28.76 | 3 | 5.6046
CARGOS SOCIAIS
01997 | MAO-DE-OBRA DE ASSENTADOR DE TUBOS (REDES SUBTERRANEAS), INC | H | 0.6229 | 26.73 | 3 | 17.1496
LUSIVE ENCARGOS SOCIAIS
01999 | MAO-DE-OBRA DE SERVENTE DA CONSTRUCAO CIVIL, INCLUSIVE ENCAR | H | 0.7114 | 19.33 | 3 | 14.1639
GOS SOCIAIS
06.001.0187-A | ASSENTAMENTO DE TUBO FLEXIVEL,EXCLUSIVE FORNECIMENTO DESTE,P | M |  | 31.98
ARA AGUAS PLUVIAIS,ATERRO E SOCA ATE A ALTURA DA GERATRIZ SU
PERIOR DO TUBO,CONSIDERANDO O MATERIAL DA PROPRIA ESCAVACAO,
DIAMETRO DE 700MM
20022 | MAO-DE-OBRA DE ASSENTADOR DE TUBOS (REDES SUBTERRANEAS), INC | H | 0.6229 | 23.16 | 3 | 14.8592
LUSIVE ENCARGOS SOCIAIS DESONERADOS
20132 | MAO-DE-OBRA DE SERVENTE DA CONSTRUCAO CIVIL, INCLUSIVE ENCAR | H | 0.7114 | 16.75 | 3 | 12.2734
GOS SOCIAIS DESONERADOS
20150 | MAO-DE-OBRA DE TOPOGRAFO B (SERVICOS DE CAMPO),INCLUSIVE ENC | H | 0.1892 | 24.92 | 3 | 4.8563
ARGOS SOCIAIS DESONERADOS
06.001.0188-0 | ASSENTAMENTO DE TUBO FLEXIVEL,EXCLUSIVE FORNECIMENTO DESTE,P | M |  | 44.08
ARA AGUAS PLUVIAIS,ATERRO E SOCA ATE A ALTURA DA GERATRIZ SU
PERIOR DO TUBO,CONSIDERANDO O MATERIAL DA PROPRIA ESCAVACAO,
DIAMETRO DE 800MM
01958 | MAO-DE-OBRA DE TOPOGRAFO B (SERVICOS DE CAMPO), INCLUSIVE EN | H | 0.2259 | 28.76 | 3 | 6.6918
CARGOS SOCIAIS
01997 | MAO-DE-OBRA DE ASSENTADOR DE TUBOS (REDES SUBTERRANEAS), INC | H | 0.7439 | 26.73 | 3 | 20.481
LUSIVE ENCARGOS SOCIAIS
01999 | MAO-DE-OBRA DE SERVENTE DA CONSTRUCAO CIVIL, INCLUSIVE ENCAR | H | 0.8495 | 19.33 | 3 | 16.9135
GOS SOCIAIS
06.001.0188-A | ASSENTAMENTO DE TUBO FLEXIVEL,EXCLUSIVE FORNECIMENTO DESTE,P | M |  | 38.19
ARA AGUAS PLUVIAIS,ATERRO E SOCA ATE A ALTURA DA GERATRIZ SU
PERIOR DO TUBO,CONSIDERANDO O MATERIAL DA PROPRIA ESCAVACAO,
DIAMETRO DE 800MM
20022 | MAO-DE-OBRA DE ASSENTADOR DE TUBOS (REDES SUBTERRANEAS), INC | H | 0.7439 | 23.16 | 3 | 17.7456
LUSIVE ENCARGOS SOCIAIS DESONERADOS
20132 | MAO-DE-OBRA DE SERVENTE DA CONSTRUCAO CIVIL, INCLUSIVE ENCAR | H | 0.8495 | 16.75 | 3 | 14.656
GOS SOCIAIS DESONERADOS
20150 | MAO-DE-OBRA DE TOPOGRAFO B (SERVICOS DE CAMPO),INCLUSIVE ENC | H | 0.2259 | 24.92 | 3 | 5.7983
ARGOS SOCIAIS DESONERADOS
06.001.0189-0 | ASSENTAMENTO DE TUBO FLEXIVEL,EXCLUSIVE FORNECIMENTO DESTE,P | M |  | 51.84
ARA AGUAS PLUVIAIS,ATERRO E SOCA ATE A ALTURA DA GERATRIZ SU
PERIOR DO TUBO,CONSIDERANDO O MATERIAL DA PROPRIA ESCAVACAO,
DIAMETRO DE 900MM
01958 | MAO-DE-OBRA DE TOPOGRAFO B (SERVICOS DE CAMPO), INCLUSIVE EN | H | 0.2655 | 28.76 | 3 | 7.8649
CARGOS SOCIAIS
01997 | MAO-DE-OBRA DE ASSENTADOR DE TUBOS (REDES SUBTERRANEAS), INC | H | 0.8744 | 26.73 | 3 | 24.0739
LUSIVE ENCARGOS SOCIAIS
01999 | MAO-DE-OBRA DE SERVENTE DA CONSTRUCAO CIVIL, INCLUSIVE ENCAR | H | 1 | 19.33 | 3 | 19.9099
GOS SOCIAIS
06.001.0189-A | ASSENTAMENTO DE TUBO FLEXIVEL,EXCLUSIVE FORNECIMENTO DESTE,P | M |  | 44.92
ARA AGUAS PLUVIAIS,ATERRO E SOCA ATE A ALTURA DA GERATRIZ SU
PERIOR DO TUBO,CONSIDERANDO O MATERIAL DA PROPRIA ESCAVACAO,
DIAMETRO DE 900MM
20022 | MAO-DE-OBRA DE ASSENTADOR DE TUBOS (REDES SUBTERRANEAS), INC | H | 0.8744 | 23.16 | 3 | 20.8586
LUSIVE ENCARGOS SOCIAIS DESONERADOS
20132 | MAO-DE-OBRA DE SERVENTE DA CONSTRUCAO CIVIL, INCLUSIVE ENCAR | H | 1 | 16.75 | 3 | 17.2525
GOS SOCIAIS DESONERADOS
20150 | MAO-DE-OBRA DE TOPOGRAFO B (SERVICOS DE CAMPO),INCLUSIVE ENC | H | 0.2655 | 24.92 | 3 | 6.8147
ARGOS SOCIAIS DESONERADOS
06.001.0190-0 | ASSENTAMENTO DE TUBO FLEXIVEL,EXCLUSIVE FORNECIMENTO DESTE,P | M |  | 59.55
ARA AGUAS PLUVIAIS,ATERRO E SOCA ATE A ALTURA DA GERATRIZ SU
PERIOR DO TUBO,CONSIDERANDO O MATERIAL DA PROPRIA ESCAVACAO,
DIAMETRO DE 1000MM
01958 | MAO-DE-OBRA DE TOPOGRAFO B (SERVICOS DE CAMPO), INCLUSIVE EN | H | 0.3052 | 28.76 | 3 | 9.0409
CARGOS SOCIAIS
01997 | MAO-DE-OBRA DE ASSENTADOR DE TUBOS (REDES SUBTERRANEAS), INC | H | 1.0049 | 26.73 | 3 | 27.6668
LUSIVE ENCARGOS SOCIAIS
01999 | MAO-DE-OBRA DE SERVENTE DA CONSTRUCAO CIVIL, INCLUSIVE ENCAR | H | 1.1477 | 19.33 | 3 | 22.8506
GOS SOCIAIS
06.001.0190-A | ASSENTAMENTO DE TUBO FLEXIVEL,EXCLUSIVE FORNECIMENTO DESTE,P | M |  | 51.6
ARA AGUAS PLUVIAIS,ATERRO E SOCA ATE A ALTURA DA GERATRIZ SU
PERIOR DO TUBO,CONSIDERANDO O MATERIAL DA PROPRIA ESCAVACAO,
DIAMETRO DE 1000MM
20022 | MAO-DE-OBRA DE ASSENTADOR DE TUBOS (REDES SUBTERRANEAS), INC | H | 1.0049 | 23.16 | 3 | 23.9717
LUSIVE ENCARGOS SOCIAIS DESONERADOS
20132 | MAO-DE-OBRA DE SERVENTE DA CONSTRUCAO CIVIL, INCLUSIVE ENCAR | H | 1.1477 | 16.75 | 3 | 19.8007
GOS SOCIAIS DESONERADOS
20150 | MAO-DE-OBRA DE TOPOGRAFO B (SERVICOS DE CAMPO),INCLUSIVE ENC | H | 0.3052 | 24.92 | 3 | 7.8338
ARGOS SOCIAIS DESONERADOS
06.001.0192-0 | ASSENTAMENTO DE TUBO FLEXIVEL,EXCLUSIVE FORNECIMENTO DESTE,P | M |  | 69.99
ARA AGUAS PLUVIAIS,ATERRO E SOCA ATE A ALTURA DA GERATRIZ SU
PERIOR DO TUBO,CONSIDERANDO O MATERIAL DA PROPRIA ESCAVACAO,
DIAMETRO DE 1100MM
01958 | MAO-DE-OBRA DE TOPOGRAFO B (SERVICOS DE CAMPO), INCLUSIVE EN | H | 0.3587 | 28.76 | 3 | 10.6257
CARGOS SOCIAIS
01997 | MAO-DE-OBRA DE ASSENTADOR DE TUBOS (REDES SUBTERRANEAS), INC | H | 1.1811 | 26.73 | 3 | 32.5179
LUSIVE ENCARGOS SOCIAIS
01999 | MAO-DE-OBRA DE SERVENTE DA CONSTRUCAO CIVIL, INCLUSIVE ENCAR | H | 1.3489 | 19.33 | 3 | 26.8565
GOS SOCIAIS
06.001.0192-A | ASSENTAMENTO DE TUBO FLEXIVEL,EXCLUSIVE FORNECIMENTO DESTE,P | M |  | 60.65
ARA AGUAS PLUVIAIS,ATERRO E SOCA ATE A ALTURA DA GERATRIZ SU
PERIOR DO TUBO,CONSIDERANDO O MATERIAL DA PROPRIA ESCAVACAO,
DIAMETRO DE 1100MM
20022 | MAO-DE-OBRA DE ASSENTADOR DE TUBOS (REDES SUBTERRANEAS), INC | H | 1.1811 | 23.16 | 3 | 28.1749
LUSIVE ENCARGOS SOCIAIS DESONERADOS
20132 | MAO-DE-OBRA DE SERVENTE DA CONSTRUCAO CIVIL, INCLUSIVE ENCAR | H | 1.3489 | 16.75 | 3 | 23.2719
GOS SOCIAIS DESONERADOS
20150 | MAO-DE-OBRA DE TOPOGRAFO B (SERVICOS DE CAMPO),INCLUSIVE ENC | H | 0.3587 | 24.92 | 3 | 9.207
ARGOS SOCIAIS DESONERADOS
06.001.0193-0 | ASSENTAMENTO DE TUBO FLEXIVEL,EXCLUSIVE FORNECIMENTO DESTE,P | M |  | 84.08
ARA AGUAS PLUVIAIS,ATERRO E SOCA ATE A ALTURA DA GERATRIZ SU
PERIOR DO TUBO,CONSIDERANDO O MATERIAL DA PROPRIA ESCAVACAO,
DIAMETRO DE 1200MM
01958 | MAO-DE-OBRA DE TOPOGRAFO B (SERVICOS DE CAMPO), INCLUSIVE EN | H | 0.4308 | 28.76 | 3 | 12.7615
CARGOS SOCIAIS
01997 | MAO-DE-OBRA DE ASSENTADOR DE TUBOS (REDES SUBTERRANEAS), INC | H | 1.4188 | 26.73 | 3 | 39.0623
LUSIVE ENCARGOS SOCIAIS
01999 | MAO-DE-OBRA DE SERVENTE DA CONSTRUCAO CIVIL, INCLUSIVE ENCAR | H | 1.6203 | 19.33 | 3 | 32.26
GOS SOCIAIS
06.001.0193-A | ASSENTAMENTO DE TUBO FLEXIVEL,EXCLUSIVE FORNECIMENTO DESTE,P | M |  | 72.85
ARA AGUAS PLUVIAIS,ATERRO E SOCA ATE A ALTURA DA GERATRIZ SU
PERIOR DO TUBO,CONSIDERANDO O MATERIAL DA PROPRIA ESCAVACAO,
DIAMETRO DE 1200MM
20022 | MAO-DE-OBRA DE ASSENTADOR DE TUBOS (REDES SUBTERRANEAS), INC | H | 1.4188 | 23.16 | 3 | 33.8452
LUSIVE ENCARGOS SOCIAIS DESONERADOS
20132 | MAO-DE-OBRA DE SERVENTE DA CONSTRUCAO CIVIL, INCLUSIVE ENCAR | H | 1.6203 | 16.75 | 3 | 27.9542
GOS SOCIAIS DESONERADOS
20150 | MAO-DE-OBRA DE TOPOGRAFO B (SERVICOS DE CAMPO),INCLUSIVE ENC | H | 0.4308 | 24.92 | 3 | 11.0576
ARGOS SOCIAIS DESONERADOS
06.001.0195-0 | ASSENTAMENTO DE TUBO FLEXIVEL,EXCLUSIVE FORNECIMENTO DESTE,P | M |  | 122.57
ARA AGUAS PLUVIAIS,ATERRO E SOCA ATE A ALTURA DA GERATRIZ SU
PERIOR DO TUBO,CONSIDERANDO O MATERIAL DA PROPRIA ESCAVACAO,
DIAMETRO DE 1500MM
01958 | MAO-DE-OBRA DE TOPOGRAFO B (SERVICOS DE CAMPO), INCLUSIVE EN | H | 0.6281 | 28.76 | 3 | 18.6061
CARGOS SOCIAIS
01997 | MAO-DE-OBRA DE ASSENTADOR DE TUBOS (REDES SUBTERRANEAS), INC | H | 2.0682 | 26.73 | 3 | 56.9415
LUSIVE ENCARGOS SOCIAIS
01999 | MAO-DE-OBRA DE SERVENTE DA CONSTRUCAO CIVIL, INCLUSIVE ENCAR | H | 2.362 | 19.33 | 3 | 47.0272
GOS SOCIAIS
06.001.0195-A | ASSENTAMENTO DE TUBO FLEXIVEL,EXCLUSIVE FORNECIMENTO DESTE,P | M |  | 106.2
ARA AGUAS PLUVIAIS,ATERRO E SOCA ATE A ALTURA DA GERATRIZ SU
PERIOR DO TUBO,CONSIDERANDO O MATERIAL DA PROPRIA ESCAVACAO,
DIAMETRO DE 1500MM
20022 | MAO-DE-OBRA DE ASSENTADOR DE TUBOS (REDES SUBTERRANEAS), INC | H | 2.0682 | 23.16 | 3 | 49.3365
LUSIVE ENCARGOS SOCIAIS DESONERADOS
20132 | MAO-DE-OBRA DE SERVENTE DA CONSTRUCAO CIVIL, INCLUSIVE ENCAR | H | 2.362 | 16.75 | 3 | 40.7504
GOS SOCIAIS DESONERADOS
20150 | MAO-DE-OBRA DE TOPOGRAFO B (SERVICOS DE CAMPO),INCLUSIVE ENC | H | 0.6281 | 24.92 | 3 | 16.1218
ARGOS SOCIAIS DESONERADOS
06.001.0198-0 | ASSENTAMENTO DE TUBO FLEXIVEL,EXCLUSIVE FORNECIMENTO DESTE,P | M |  | 158.48
ARA AGUAS PLUVIAIS,ATERRO E SOCA ATE A ALTURA DA GERATRIZ SU
PERIOR DO TUBO,CONSIDERANDO O MATERIAL DA PROPRIA ESCAVACAO,
DIAMETRO DE 1800MM
01958 | MAO-DE-OBRA DE TOPOGRAFO B (SERVICOS DE CAMPO), INCLUSIVE EN | H | 0.8121 | 28.76 | 3 | 24.0567
CARGOS SOCIAIS
01997 | MAO-DE-OBRA DE ASSENTADOR DE TUBOS (REDES SUBTERRANEAS), INC | H | 2.6741 | 26.73 | 3 | 73.6231
LUSIVE ENCARGOS SOCIAIS
01999 | MAO-DE-OBRA DE SERVENTE DA CONSTRUCAO CIVIL, INCLUSIVE ENCAR | H | 3.054 | 19.33 | 3 | 60.8048
GOS SOCIAIS
06.001.0198-A | ASSENTAMENTO DE TUBO FLEXIVEL,EXCLUSIVE FORNECIMENTO DESTE,P | M |  | 137.32
ARA AGUAS PLUVIAIS,ATERRO E SOCA ATE A ALTURA DA GERATRIZ SU
PERIOR DO TUBO,CONSIDERANDO O MATERIAL DA PROPRIA ESCAVACAO,
DIAMETRO DE 1800MM
20022 | MAO-DE-OBRA DE ASSENTADOR DE TUBOS (REDES SUBTERRANEAS), INC | H | 2.6741 | 23.16 | 3 | 63.7901
LUSIVE ENCARGOS SOCIAIS DESONERADOS
20132 | MAO-DE-OBRA DE SERVENTE DA CONSTRUCAO CIVIL, INCLUSIVE ENCAR | H | 3.054 | 16.75 | 3 | 52.6891
GOS SOCIAIS DESONERADOS
20150 | MAO-DE-OBRA DE TOPOGRAFO B (SERVICOS DE CAMPO),INCLUSIVE ENC | H | 0.8121 | 24.92 | 3 | 20.8447
ARGOS SOCIAIS DESONERADOS
06.001.0200-0 | ASSENTAMENTO DE TUBO FLEXIVEL,EXCLUSIVE FORNECIMENTO DESTE,P | M |  | 186.22
ARA AGUAS PLUVIAIS,ATERRO E SOCA ATE A ALTURA DA GERATRIZ SU
PERIOR DO TUBO,CONSIDERANDO O MATERIAL DA PROPRIA ESCAVACAO,
DIAMETRO DE 2000MM
01958 | MAO-DE-OBRA DE TOPOGRAFO B (SERVICOS DE CAMPO), INCLUSIVE EN | H | 0.9542 | 28.76 | 3 | 28.2661
CARGOS SOCIAIS
01997 | MAO-DE-OBRA DE ASSENTADOR DE TUBOS (REDES SUBTERRANEAS), INC | H | 3.1421 | 26.73 | 3 | 86.508
LUSIVE ENCARGOS SOCIAIS
01999 | MAO-DE-OBRA DE SERVENTE DA CONSTRUCAO CIVIL, INCLUSIVE ENCAR | H | 3.5885 | 19.33 | 3 | 71.4467
GOS SOCIAIS
06.001.0200-A | ASSENTAMENTO DE TUBO FLEXIVEL,EXCLUSIVE FORNECIMENTO DESTE,P | M |  | 161.35
ARA AGUAS PLUVIAIS,ATERRO E SOCA ATE A ALTURA DA GERATRIZ SU
PERIOR DO TUBO,CONSIDERANDO O MATERIAL DA PROPRIA ESCAVACAO,
DIAMETRO DE 2000MM
20022 | MAO-DE-OBRA DE ASSENTADOR DE TUBOS (REDES SUBTERRANEAS), INC | H | 3.1421 | 23.16 | 3 | 74.9542
LUSIVE ENCARGOS SOCIAIS DESONERADOS
20132 | MAO-DE-OBRA DE SERVENTE DA CONSTRUCAO CIVIL, INCLUSIVE ENCAR | H | 3.5885 | 16.75 | 3 | 61.9106
GOS SOCIAIS DESONERADOS
20150 | MAO-DE-OBRA DE TOPOGRAFO B (SERVICOS DE CAMPO),INCLUSIVE ENC | H | 0.9542 | 24.92 | 3 | 24.492
ARGOS SOCIAIS DESONERADOS
06.001.0205-0 | ASSENTAMENTO DE TUBO FLEXIVEL,EXCLUSIVE FORNECIMENTO DESTE,P | M |  | 271.24
ARA AGUAS PLUVIAIS,ATERRO E SOCA ATE A ALTURA DA GERATRIZ SU
PERIOR DO TUBO,CONSIDERANDO O MATERIAL DA PROPRIA ESCAVACAO,
DIAMETRO DE 2500MM
01958 | MAO-DE-OBRA DE TOPOGRAFO B (SERVICOS DE CAMPO), INCLUSIVE EN | H | 1.3898 | 28.76 | 3 | 41.1698
CARGOS SOCIAIS
01997 | MAO-DE-OBRA DE ASSENTADOR DE TUBOS (REDES SUBTERRANEAS), INC | H | 4.5768 | 26.73 | 3 | 126.008
LUSIVE ENCARGOS SOCIAIS
01999 | MAO-DE-OBRA DE SERVENTE DA CONSTRUCAO CIVIL, INCLUSIVE ENCAR | H | 5.2269 | 19.33 | 3 | 104.0671
GOS SOCIAIS
06.001.0205-A | ASSENTAMENTO DE TUBO FLEXIVEL,EXCLUSIVE FORNECIMENTO DESTE,P | M |  | 235.02
ARA AGUAS PLUVIAIS,ATERRO E SOCA ATE A ALTURA DA GERATRIZ SU
PERIOR DO TUBO,CONSIDERANDO O MATERIAL DA PROPRIA ESCAVACAO,
DIAMETRO DE 2500MM
20022 | MAO-DE-OBRA DE ASSENTADOR DE TUBOS (REDES SUBTERRANEAS), INC | H | 4.5768 | 23.16 | 3 | 109.1786
LUSIVE ENCARGOS SOCIAIS DESONERADOS
20132 | MAO-DE-OBRA DE SERVENTE DA CONSTRUCAO CIVIL, INCLUSIVE ENCAR | H | 5.2269 | 16.75 | 3 | 90.1771
GOS SOCIAIS DESONERADOS
20150 | MAO-DE-OBRA DE TOPOGRAFO B (SERVICOS DE CAMPO),INCLUSIVE ENC | H | 1.3898 | 24.92 | 3 | 35.6728
ARGOS SOCIAIS DESONERADOS
06.001.0210-0 | ASSENTAMANTO DE TUBO FLEXIVEL,EXCLUSIVE FORNECIMENTO DESTE,P | M |  | 376.33
ARA AGUAS PLUVIAIS,ATERRO E SOCA ATE A ALTURA DA GERATRIZ SU
PERIOR DO TUBO,CONSIDERANDO O MATERIAL DA PROPRIA ESCAVACAO,
DIAMETRO DE 3000MM
01958 | MAO-DE-OBRA DE TOPOGRAFO B (SERVICOS DE CAMPO), INCLUSIVE EN | H | 1.9283 | 28.76 | 3 | 57.1216
CARGOS SOCIAIS
01997 | MAO-DE-OBRA DE ASSENTADOR DE TUBOS (REDES SUBTERRANEAS), INC | H | 6.35 | 26.73 | 3 | 174.8276
LUSIVE ENCARGOS SOCIAIS
01999 | MAO-DE-OBRA DE SERVENTE DA CONSTRUCAO CIVIL, INCLUSIVE ENCAR | H | 7.252 | 19.33 | 3 | 144.3866
GOS SOCIAIS
06.001.0210-A | ASSENTAMANTO DE TUBO FLEXIVEL,EXCLUSIVE FORNECIMENTO DESTE,P | M |  | 326.08
ARA AGUAS PLUVIAIS,ATERRO E SOCA ATE A ALTURA DA GERATRIZ SU
PERIOR DO TUBO,CONSIDERANDO O MATERIAL DA PROPRIA ESCAVACAO,
DIAMETRO DE 3000MM
20022 | MAO-DE-OBRA DE ASSENTADOR DE TUBOS (REDES SUBTERRANEAS), INC | H | 6.35 | 23.16 | 3 | 151.478
LUSIVE ENCARGOS SOCIAIS DESONERADOS
20132 | MAO-DE-OBRA DE SERVENTE DA CONSTRUCAO CIVIL, INCLUSIVE ENCAR | H | 7.252 | 16.75 | 3 | 125.1151
GOS SOCIAIS DESONERADOS
20150 | MAO-DE-OBRA DE TOPOGRAFO B (SERVICOS DE CAMPO),INCLUSIVE ENC | H | 1.9283 | 24.92 | 3 | 49.4948
ARGOS SOCIAIS DESONERADOS
06.001.0242-0 | ASSENTAMENTO DE TUBULACAO DE PVC,COM JUNTA ELASTICA,PARA COL | M |  | 9.2
ETOR DE ESGOTOS,COM DIAMETRO NOMINAL DE 100MM,ATERRO E SOCA
ATE A ALTURA DA GERATRIZ SUPERIOR DO TUBO,CONSIDERANDO O MAT
ERIAL DA PROPRIA ESCAVACAO,EXCLUSIVE TUBO E JUNTA
01792 | REATERRO VALA/CAVA COMPACT. MACO 30CM | M3 | 0.05 | 41.8107 | 0 | 2.0905
01958 | MAO-DE-OBRA DE TOPOGRAFO B (SERVICOS DE CAMPO), INCLUSIVE EN | H | 0.08 | 28.76 | 3 | 2.3698
CARGOS SOCIAIS
01997 | MAO-DE-OBRA DE ASSENTADOR DE TUBOS (REDES SUBTERRANEAS), INC | H | 0.1 | 26.73 | 3 | 2.7532
LUSIVE ENCARGOS SOCIAIS
01999 | MAO-DE-OBRA DE SERVENTE DA CONSTRUCAO CIVIL, INCLUSIVE ENCAR | H | 0.1 | 19.33 | 3 | 1.991
GOS SOCIAIS
06.001.0242-A | ASSENTAMENTO DE TUBULACAO DE PVC,COM JUNTA ELASTICA,PARA COL | M |  | 7.97
ETOR DE ESGOTOS,COM DIAMETRO NOMINAL DE 100MM,ATERRO E SOCA
ATE A ALTURA DA GERATRIZ SUPERIOR DO TUBO,CONSIDERANDO O MAT
ERIAL DA PROPRIA ESCAVACAO,EXCLUSIVE TUBO E JUNTA
20022 | MAO-DE-OBRA DE ASSENTADOR DE TUBOS (REDES SUBTERRANEAS), INC | H | 0.1 | 23.16 | 3 | 2.3855
LUSIVE ENCARGOS SOCIAIS DESONERADOS
20132 | MAO-DE-OBRA DE SERVENTE DA CONSTRUCAO CIVIL, INCLUSIVE ENCAR | H | 0.1 | 16.75 | 3 | 1.7253
GOS SOCIAIS DESONERADOS
20150 | MAO-DE-OBRA DE TOPOGRAFO B (SERVICOS DE CAMPO),INCLUSIVE ENC | H | 0.08 | 24.92 | 3 | 2.0534
ARGOS SOCIAIS DESONERADOS
30031 | REATERRO VALA/CAVA COMPACT. MACO 30CM | M3 | 0.05 | 36.2302 | 0 | 1.8115
06.001.0243-0 | ASSENTAMENTO DE TUBULACAO DE PVC,COM JUNTA ELASTICA,PARA COL | M |  | 12.62
ETOR DE ESGOTOS,COM DIAMETRO NOMINAL DE 150MM,ATERRO E SOCA
ATE A ALTURA DA GERATRIZ SUPERIOR DO TUBO,CONSIDERANDO O MAT
ERIAL DA PROPRIA ESCAVACAO,EXCLUSIVE TUBO E JUNTA
01792 | REATERRO VALA/CAVA COMPACT. MACO 30CM | M3 | 0.075 | 41.8107 | 0 | 3.1358
01958 | MAO-DE-OBRA DE TOPOGRAFO B (SERVICOS DE CAMPO), INCLUSIVE EN | H | 0.08 | 28.76 | 3 | 2.3698
CARGOS SOCIAIS
01997 | MAO-DE-OBRA DE ASSENTADOR DE TUBOS (REDES SUBTERRANEAS), INC | H | 0.15 | 26.73 | 3 | 4.1298
LUSIVE ENCARGOS SOCIAIS
01999 | MAO-DE-OBRA DE SERVENTE DA CONSTRUCAO CIVIL, INCLUSIVE ENCAR | H | 0.15 | 19.33 | 3 | 2.9865
GOS SOCIAIS
06.001.0243-A | ASSENTAMENTO DE TUBULACAO DE PVC,COM JUNTA ELASTICA,PARA COL | M |  | 10.93
ETOR DE ESGOTOS,COM DIAMETRO NOMINAL DE 150MM,ATERRO E SOCA
ATE A ALTURA DA GERATRIZ SUPERIOR DO TUBO,CONSIDERANDO O MAT
ERIAL DA PROPRIA ESCAVACAO,EXCLUSIVE TUBO E JUNTA
20022 | MAO-DE-OBRA DE ASSENTADOR DE TUBOS (REDES SUBTERRANEAS), INC | H | 0.15 | 23.16 | 3 | 3.5782
LUSIVE ENCARGOS SOCIAIS DESONERADOS
20132 | MAO-DE-OBRA DE SERVENTE DA CONSTRUCAO CIVIL, INCLUSIVE ENCAR | H | 0.15 | 16.75 | 3 | 2.5879
GOS SOCIAIS DESONERADOS
20150 | MAO-DE-OBRA DE TOPOGRAFO B (SERVICOS DE CAMPO),INCLUSIVE ENC | H | 0.08 | 24.92 | 3 | 2.0534
ARGOS SOCIAIS DESONERADOS
30031 | REATERRO VALA/CAVA COMPACT. MACO 30CM | M3 | 0.075 | 36.2302 | 0 | 2.7173
06.001.0244-0 | ASSENTAMENTO DE TUBULACAO DE PVC,COM JUNTA ELASTICA,PARA COL | M |  | 16.03
ETOR DE ESGOTOS,COM DIAMETRO NOMINAL DE 200MM,ATERRO E SOCA
ATE A ALTURA DA GERATRIZ SUPERIOR DO TUBO,CONSIDERANDO O MAT
ERIAL DA PROPRIA ESCAVACAO,EXCLUSIVE TUBO E JUNTA
01792 | REATERRO VALA/CAVA COMPACT. MACO 30CM | M3 | 0.1 | 41.8107 | 0 | 4.1811
01958 | MAO-DE-OBRA DE TOPOGRAFO B (SERVICOS DE CAMPO), INCLUSIVE EN | H | 0.08 | 28.76 | 3 | 2.3698
CARGOS SOCIAIS
01997 | MAO-DE-OBRA DE ASSENTADOR DE TUBOS (REDES SUBTERRANEAS), INC | H | 0.2 | 26.73 | 3 | 5.5064
LUSIVE ENCARGOS SOCIAIS
01999 | MAO-DE-OBRA DE SERVENTE DA CONSTRUCAO CIVIL, INCLUSIVE ENCAR | H | 0.2 | 19.33 | 3 | 3.982
GOS SOCIAIS
06.001.0244-A | ASSENTAMENTO DE TUBULACAO DE PVC,COM JUNTA ELASTICA,PARA COL | M |  | 13.89
ETOR DE ESGOTOS,COM DIAMETRO NOMINAL DE 200MM,ATERRO E SOCA
ATE A ALTURA DA GERATRIZ SUPERIOR DO TUBO,CONSIDERANDO O MAT
ERIAL DA PROPRIA ESCAVACAO,EXCLUSIVE TUBO E JUNTA
20022 | MAO-DE-OBRA DE ASSENTADOR DE TUBOS (REDES SUBTERRANEAS), INC | H | 0.2 | 23.16 | 3 | 4.771
LUSIVE ENCARGOS SOCIAIS DESONERADOS
20132 | MAO-DE-OBRA DE SERVENTE DA CONSTRUCAO CIVIL, INCLUSIVE ENCAR | H | 0.2 | 16.75 | 3 | 3.4505
GOS SOCIAIS DESONERADOS
20150 | MAO-DE-OBRA DE TOPOGRAFO B (SERVICOS DE CAMPO),INCLUSIVE ENC | H | 0.08 | 24.92 | 3 | 2.0534
ARGOS SOCIAIS DESONERADOS
30031 | REATERRO VALA/CAVA COMPACT. MACO 30CM | M3 | 0.1 | 36.2302 | 0 | 3.623
06.001.0245-0 | ASSENTAMENTO DE TUBULACAO DE PVC COM JUNTA ELASTICA,PARA COL | M |  | 19.45
ETOR DE ESGOTOS,COM DIAMETRO NOMINAL DE 250MM,ATERRO E SOCA
ATE A ALTURA DA GERATRIZ SUPERIOR DO TUBO,CONSIDERANDO O MAT
ERIAL DA PROPRIA ESCAVACAO,EXCLUSIVE TUBO E JUNTA
01792 | REATERRO VALA/CAVA COMPACT. MACO 30CM | M3 | 0.125 | 41.8107 | 0 | 5.2263
01958 | MAO-DE-OBRA DE TOPOGRAFO B (SERVICOS DE CAMPO), INCLUSIVE EN | H | 0.08 | 28.76 | 3 | 2.3698
CARGOS SOCIAIS
01997 | MAO-DE-OBRA DE ASSENTADOR DE TUBOS (REDES SUBTERRANEAS), INC | H | 0.25 | 26.73 | 3 | 6.883
LUSIVE ENCARGOS SOCIAIS
01999 | MAO-DE-OBRA DE SERVENTE DA CONSTRUCAO CIVIL, INCLUSIVE ENCAR | H | 0.25 | 19.33 | 3 | 4.9775
GOS SOCIAIS
06.001.0245-A | ASSENTAMENTO DE TUBULACAO DE PVC COM JUNTA ELASTICA,PARA COL | M |  | 16.85
ETOR DE ESGOTOS,COM DIAMETRO NOMINAL DE 250MM,ATERRO E SOCA
ATE A ALTURA DA GERATRIZ SUPERIOR DO TUBO,CONSIDERANDO O MAT
ERIAL DA PROPRIA ESCAVACAO,EXCLUSIVE TUBO E JUNTA
20022 | MAO-DE-OBRA DE ASSENTADOR DE TUBOS (REDES SUBTERRANEAS), INC | H | 0.25 | 23.16 | 3 | 5.9637
LUSIVE ENCARGOS SOCIAIS DESONERADOS
20132 | MAO-DE-OBRA DE SERVENTE DA CONSTRUCAO CIVIL, INCLUSIVE ENCAR | H | 0.25 | 16.75 | 3 | 4.3131
GOS SOCIAIS DESONERADOS
20150 | MAO-DE-OBRA DE TOPOGRAFO B (SERVICOS DE CAMPO),INCLUSIVE ENC | H | 0.08 | 24.92 | 3 | 2.0534
ARGOS SOCIAIS DESONERADOS
30031 | REATERRO VALA/CAVA COMPACT. MACO 30CM | M3 | 0.125 | 36.2302 | 0 | 4.5288
06.001.0246-0 | ASSENTAMENTO DE TUBULACAO DE PVC COM JUNTA ELASTICA,PARA COL | M |  | 22.87
ETOR DE ESGOTOS,COM DIAMETRO NOMINAL DE 300MM,ATERRO E SOCA
ATE A ALTURA DA GERATRIZ SUPERIOR DO TUBO,CONSIDERANDO O MAT
ERIAL DA PROPRIA ESCAVACAO,EXCLUSIVE TUBO E JUNTA
01792 | REATERRO VALA/CAVA COMPACT. MACO 30CM | M3 | 0.15 | 41.8107 | 0 | 6.2716
01958 | MAO-DE-OBRA DE TOPOGRAFO B (SERVICOS DE CAMPO), INCLUSIVE EN | H | 0.08 | 28.76 | 3 | 2.3698
CARGOS SOCIAIS
01997 | MAO-DE-OBRA DE ASSENTADOR DE TUBOS (REDES SUBTERRANEAS), INC | H | 0.3 | 26.73 | 3 | 8.2596
LUSIVE ENCARGOS SOCIAIS
01999 | MAO-DE-OBRA DE SERVENTE DA CONSTRUCAO CIVIL, INCLUSIVE ENCAR | H | 0.3 | 19.33 | 3 | 5.973
GOS SOCIAIS
06.001.0246-A | ASSENTAMENTO DE TUBULACAO DE PVC COM JUNTA ELASTICA,PARA COL | M |  | 19.82
ETOR DE ESGOTOS,COM DIAMETRO NOMINAL DE 300MM,ATERRO E SOCA
ATE A ALTURA DA GERATRIZ SUPERIOR DO TUBO,CONSIDERANDO O MAT
ERIAL DA PROPRIA ESCAVACAO,EXCLUSIVE TUBO E JUNTA
20022 | MAO-DE-OBRA DE ASSENTADOR DE TUBOS (REDES SUBTERRANEAS), INC | H | 0.3 | 23.16 | 3 | 7.1564
LUSIVE ENCARGOS SOCIAIS DESONERADOS
20132 | MAO-DE-OBRA DE SERVENTE DA CONSTRUCAO CIVIL, INCLUSIVE ENCAR | H | 0.3 | 16.75 | 3 | 5.1758
GOS SOCIAIS DESONERADOS
20150 | MAO-DE-OBRA DE TOPOGRAFO B (SERVICOS DE CAMPO),INCLUSIVE ENC | H | 0.08 | 24.92 | 3 | 2.0534
ARGOS SOCIAIS DESONERADOS
30031 | REATERRO VALA/CAVA COMPACT. MACO 30CM | M3 | 0.15 | 36.2302 | 0 | 5.4345
06.001.0247-0 | ASSENTAMENTO DE TUBULACAO DE PVC,COM JUNTA ELASTICA,PARA COL | M |  | 26.29
ETOR DE ESGOTOS,COM DIAMETRO NOMINAL DE 350MM,ATERRO E SOCA
ATE A ALTURA DA GERATRIZ SUPERIOR DO TUBO,CONSIDERANDO O MAT
ERIAL DA PROPRIA ESCAVACAO,EXCLUSIVE TUBO E JUNTA
01792 | REATERRO VALA/CAVA COMPACT. MACO 30CM | M3 | 0.175 | 41.8107 | 0 | 7.3169
01958 | MAO-DE-OBRA DE TOPOGRAFO B (SERVICOS DE CAMPO), INCLUSIVE EN | H | 0.08 | 28.76 | 3 | 2.3698
CARGOS SOCIAIS
01997 | MAO-DE-OBRA DE ASSENTADOR DE TUBOS (REDES SUBTERRANEAS), INC | H | 0.35 | 26.73 | 3 | 9.6362
LUSIVE ENCARGOS SOCIAIS
01999 | MAO-DE-OBRA DE SERVENTE DA CONSTRUCAO CIVIL, INCLUSIVE ENCAR | H | 0.35 | 19.33 | 3 | 6.9685
GOS SOCIAIS
06.001.0247-A | ASSENTAMENTO DE TUBULACAO DE PVC,COM JUNTA ELASTICA,PARA COL | M |  | 22.78
ETOR DE ESGOTOS,COM DIAMETRO NOMINAL DE 350MM,ATERRO E SOCA
ATE A ALTURA DA GERATRIZ SUPERIOR DO TUBO,CONSIDERANDO O MAT
ERIAL DA PROPRIA ESCAVACAO,EXCLUSIVE TUBO E JUNTA
20022 | MAO-DE-OBRA DE ASSENTADOR DE TUBOS (REDES SUBTERRANEAS), INC | H | 0.35 | 23.16 | 3 | 8.3492
LUSIVE ENCARGOS SOCIAIS DESONERADOS
20132 | MAO-DE-OBRA DE SERVENTE DA CONSTRUCAO CIVIL, INCLUSIVE ENCAR | H | 0.35 | 16.75 | 3 | 6.0384
GOS SOCIAIS DESONERADOS
20150 | MAO-DE-OBRA DE TOPOGRAFO B (SERVICOS DE CAMPO),INCLUSIVE ENC | H | 0.08 | 24.92 | 3 | 2.0534
ARGOS SOCIAIS DESONERADOS
30031 | REATERRO VALA/CAVA COMPACT. MACO 30CM | M3 | 0.175 | 36.2302 | 0 | 6.3403
06.001.0248-0 | ASSENTAMENTO DE TUBULACAO DE PVC,COM JUNTA ELASTICA,PARA COL | M |  | 29.7
ETOR DE ESGOTOS,COM DIAMETRO NOMINAL DE 400MM,ATERRO E SOCA
ATE A ALTURA DA GERATRIZ SUPERIOR DO TUBO,CONSIDERANDO O MAT
ERIAL DA PROPRIA ESCAVACAO,EXCLUSIVE TUBO E JUNTA
01792 | REATERRO VALA/CAVA COMPACT. MACO 30CM | M3 | 0.2 | 41.8107 | 0 | 8.3621
01958 | MAO-DE-OBRA DE TOPOGRAFO B (SERVICOS DE CAMPO), INCLUSIVE EN | H | 0.08 | 28.76 | 3 | 2.3698
CARGOS SOCIAIS
01997 | MAO-DE-OBRA DE ASSENTADOR DE TUBOS (REDES SUBTERRANEAS), INC | H | 0.4 | 26.73 | 3 | 11.0128
LUSIVE ENCARGOS SOCIAIS
01999 | MAO-DE-OBRA DE SERVENTE DA CONSTRUCAO CIVIL, INCLUSIVE ENCAR | H | 0.4 | 19.33 | 3 | 7.964
GOS SOCIAIS
06.001.0248-A | ASSENTAMENTO DE TUBULACAO DE PVC,COM JUNTA ELASTICA,PARA COL | M |  | 25.74
ETOR DE ESGOTOS,COM DIAMETRO NOMINAL DE 400MM,ATERRO E SOCA
ATE A ALTURA DA GERATRIZ SUPERIOR DO TUBO,CONSIDERANDO O MAT
ERIAL DA PROPRIA ESCAVACAO,EXCLUSIVE TUBO E JUNTA
20022 | MAO-DE-OBRA DE ASSENTADOR DE TUBOS (REDES SUBTERRANEAS), INC | H | 0.4 | 23.16 | 3 | 9.5419
LUSIVE ENCARGOS SOCIAIS DESONERADOS
20132 | MAO-DE-OBRA DE SERVENTE DA CONSTRUCAO CIVIL, INCLUSIVE ENCAR | H | 0.4 | 16.75 | 3 | 6.901
GOS SOCIAIS DESONERADOS
20150 | MAO-DE-OBRA DE TOPOGRAFO B (SERVICOS DE CAMPO),INCLUSIVE ENC | H | 0.08 | 24.92 | 3 | 2.0534
ARGOS SOCIAIS DESONERADOS
30031 | REATERRO VALA/CAVA COMPACT. MACO 30CM | M3 | 0.2 | 36.2302 | 0 | 7.246
06.001.0250-0 | ASSENTAMENTO DE TUBULACAO DE PVC RIGIDO,COM JUNTA ELASTICA,C | M |  | 3.21
OM DIAMETRO NOMINAL DE 50MM,COMPREENDENDO CARGA E DESCARGA,A
CERTO DE FUNDO DE VALA,COLOCACAO NA VALA,MONTAGEM E REATERRO
ATE A GERATRIZ SUPERIOR DO TUBO CONSIDERANDO MATERIAL DA PR
OPRIA ESCAVACAO E TESTE HIDROSTATICO,EXCLUSIVE TUBO E JUNTA
ELASTICA
01010 | CAMINHAO TANQUE 6000L (CP) | H | 0.0001 | 190.3488 | 0 | 0.019
01011 | CAMINHAO TANQUE 6000L (CF) | H | 0.0001 | 80.0527 | 0 | 0.008
01034 | BOMBA CENTRIFUGA AUTOESCORVANTE,MOTOR A GASOLINA,6,0CV (CP) | H | 0.012 | 11.2612 | 0 | 0.1351
01792 | REATERRO VALA/CAVA COMPACT. MACO 30CM | M3 | 0.025 | 41.8107 | 0 | 1.0453
01997 | MAO-DE-OBRA DE ASSENTADOR DE TUBOS (REDES SUBTERRANEAS), INC | H | 0.04 | 26.73 | 3 | 1.1013
LUSIVE ENCARGOS SOCIAIS
01999 | MAO-DE-OBRA DE SERVENTE DA CONSTRUCAO CIVIL, INCLUSIVE ENCAR | H | 0.04 | 19.33 | 3 | 0.7964
GOS SOCIAIS
02056 | CARGA E DESC. MAN. DE MAT. | T | 0.001 | 108.8412 | 0 | 0.1088
06.001.0250-A | ASSENTAMENTO DE TUBULACAO DE PVC RIGIDO,COM JUNTA ELASTICA,C | M |  | 2.8
OM DIAMETRO NOMINAL DE 50MM,COMPREENDENDO CARGA E DESCARGA,A
CERTO DE FUNDO DE VALA,COLOCACAO NA VALA,MONTAGEM E REATERRO
ATE A GERATRIZ SUPERIOR DO TUBO CONSIDERANDO MATERIAL DA PR
OPRIA ESCAVACAO E TESTE HIDROSTATICO,EXCLUSIVE TUBO E JUNTA
ELASTICA
20022 | MAO-DE-OBRA DE ASSENTADOR DE TUBOS (REDES SUBTERRANEAS), INC | H | 0.04 | 23.16 | 3 | 0.9542
LUSIVE ENCARGOS SOCIAIS DESONERADOS
20132 | MAO-DE-OBRA DE SERVENTE DA CONSTRUCAO CIVIL, INCLUSIVE ENCAR | H | 0.04 | 16.75 | 3 | 0.6901
GOS SOCIAIS DESONERADOS
30031 | REATERRO VALA/CAVA COMPACT. MACO 30CM | M3 | 0.025 | 36.2302 | 0 | 0.9058
30065 | CARGA E DESC. MAN. DE MAT. | T | 0.001 | 98.1772 | 0 | 0.0982
30438 | CAMINHAO TANQUE 6000L (CP) | H | 0.0001 | 186.7788 | 0 | 0.0187
30439 | CAMINHAO TANQUE 6000L (CF) | H | 0.0001 | 76.4827 | 0 | 0.0076
30757 | BOMBA CENTRIFUGA AUTOESCORVANTE,MOTOR A GASOLINA,6,0CV (CP) | H | 0.012 | 11.2612 | 0 | 0.1351
06.001.0251-0 | ASSENTAMENTO DE TUBULACAO DE PVC RIGIDO,COM JUNTA ELASTICA,C | M |  | 5.55
OM DIAMETRO NOMINAL DE 75MM,COMPREENDENDO CARGA E DESCARGA,A
CERTO DE FUNDO DE VALA,COLOCACAO NA VALA,MONTAGEM E REATERRO
ATE A GERATRIZ SUPERIOR DO TUBO CONSIDERANDO O MATERIAL DA
PROPRIA ESCAVACAO E TESTE HIDROSTATICO,EXCLUSIVE TUBO E JUNT
A ELASTICA
01010 | CAMINHAO TANQUE 6000L (CP) | H | 0.00015 | 190.3488 | 0 | 0.0286
01011 | CAMINHAO TANQUE 6000L (CF) | H | 0.00015 | 80.0527 | 0 | 0.012
01034 | BOMBA CENTRIFUGA AUTOESCORVANTE,MOTOR A GASOLINA,6,0CV (CP) | H | 0.018 | 11.2612 | 0 | 0.2027
01792 | REATERRO VALA/CAVA COMPACT. MACO 30CM | M3 | 0.038 | 41.8107 | 0 | 1.5888
01997 | MAO-DE-OBRA DE ASSENTADOR DE TUBOS (REDES SUBTERRANEAS), INC | H | 0.075 | 26.73 | 3 | 2.0649
LUSIVE ENCARGOS SOCIAIS
01999 | MAO-DE-OBRA DE SERVENTE DA CONSTRUCAO CIVIL, INCLUSIVE ENCAR | H | 0.075 | 19.33 | 3 | 1.4932
GOS SOCIAIS
02056 | CARGA E DESC. MAN. DE MAT. | T | 0.0015 | 108.8412 | 0 | 0.1633
06.001.0251-A | ASSENTAMENTO DE TUBULACAO DE PVC RIGIDO,COM JUNTA ELASTICA,C | M |  | 4.84
OM DIAMETRO NOMINAL DE 75MM,COMPREENDENDO CARGA E DESCARGA,A
CERTO DE FUNDO DE VALA,COLOCACAO NA VALA,MONTAGEM E REATERRO
ATE A GERATRIZ SUPERIOR DO TUBO CONSIDERANDO O MATERIAL DA
PROPRIA ESCAVACAO E TESTE HIDROSTATICO,EXCLUSIVE TUBO E JUNT
A ELASTICA
20022 | MAO-DE-OBRA DE ASSENTADOR DE TUBOS (REDES SUBTERRANEAS), INC | H | 0.075 | 23.16 | 3 | 1.7891
LUSIVE ENCARGOS SOCIAIS DESONERADOS
20132 | MAO-DE-OBRA DE SERVENTE DA CONSTRUCAO CIVIL, INCLUSIVE ENCAR | H | 0.075 | 16.75 | 3 | 1.2939
GOS SOCIAIS DESONERADOS
30031 | REATERRO VALA/CAVA COMPACT. MACO 30CM | M3 | 0.038 | 36.2302 | 0 | 1.3767
30065 | CARGA E DESC. MAN. DE MAT. | T | 0.0015 | 98.1772 | 0 | 0.1473
30438 | CAMINHAO TANQUE 6000L (CP) | H | 0.00015 | 186.7788 | 0 | 0.028
30439 | CAMINHAO TANQUE 6000L (CF) | H | 0.00015 | 76.4827 | 0 | 0.0115
30757 | BOMBA CENTRIFUGA AUTOESCORVANTE,MOTOR A GASOLINA,6,0CV (CP) | H | 0.018 | 11.2612 | 0 | 0.2027
06.001.0252-0 | ASSENTAMENTO DE TUBULACAO DE PVC RIGIDO,COM JUNTA ELASTICA,C | M |  | 7.48
OM DIAMETRO NOMINAL DE 100MM,COMPREENDENDO CARGA E DESCARGA,
ACERTO DE FUNDO DE VALA,COLOCACAO NA VALA,MONTAGEM E REATERR
O ATE A GERATRIZ SUPERIOR DO TUBO CONSIDERANDO O MATERIAL DA
PROPRIA ESCAVACAO E TESTE HIDROSTATICO,EXCLUSIVE TUBO E JUN
TA ELASTICA
01010 | CAMINHAO TANQUE 6000L (CP) | H | 0.0002 | 190.3488 | 0 | 0.0381
01011 | CAMINHAO TANQUE 6000L (CF) | H | 0.0002 | 80.0527 | 0 | 0.016
01034 | BOMBA CENTRIFUGA AUTOESCORVANTE,MOTOR A GASOLINA,6,0CV (CP) | H | 0.024 | 11.2612 | 0 | 0.2703
01792 | REATERRO VALA/CAVA COMPACT. MACO 30CM | M3 | 0.05 | 41.8107 | 0 | 2.0905
01997 | MAO-DE-OBRA DE ASSENTADOR DE TUBOS (REDES SUBTERRANEAS), INC | H | 0.1 | 26.73 | 3 | 2.7532
LUSIVE ENCARGOS SOCIAIS
01999 | MAO-DE-OBRA DE SERVENTE DA CONSTRUCAO CIVIL, INCLUSIVE ENCAR | H | 0.1 | 19.33 | 3 | 1.991
GOS SOCIAIS
02056 | CARGA E DESC. MAN. DE MAT. | T | 0.003 | 108.8412 | 0 | 0.3265
06.001.0252-A | ASSENTAMENTO DE TUBULACAO DE PVC RIGIDO,COM JUNTA ELASTICA,C | M |  | 6.53
OM DIAMETRO NOMINAL DE 100MM,COMPREENDENDO CARGA E DESCARGA,
ACERTO DE FUNDO DE VALA,COLOCACAO NA VALA,MONTAGEM E REATERR
O ATE A GERATRIZ SUPERIOR DO TUBO CONSIDERANDO O MATERIAL DA
PROPRIA ESCAVACAO E TESTE HIDROSTATICO,EXCLUSIVE TUBO E JUN
TA ELASTICA
20022 | MAO-DE-OBRA DE ASSENTADOR DE TUBOS (REDES SUBTERRANEAS), INC | H | 0.1 | 23.16 | 3 | 2.3855
LUSIVE ENCARGOS SOCIAIS DESONERADOS
20132 | MAO-DE-OBRA DE SERVENTE DA CONSTRUCAO CIVIL, INCLUSIVE ENCAR | H | 0.1 | 16.75 | 3 | 1.7253
GOS SOCIAIS DESONERADOS
30031 | REATERRO VALA/CAVA COMPACT. MACO 30CM | M3 | 0.05 | 36.2302 | 0 | 1.8115
30065 | CARGA E DESC. MAN. DE MAT. | T | 0.003 | 98.1772 | 0 | 0.2945
30438 | CAMINHAO TANQUE 6000L (CP) | H | 0.0002 | 186.7788 | 0 | 0.0374
30439 | CAMINHAO TANQUE 6000L (CF) | H | 0.0002 | 76.4827 | 0 | 0.0153
30757 | BOMBA CENTRIFUGA AUTOESCORVANTE,MOTOR A GASOLINA,6,0CV (CP) | H | 0.024 | 11.2612 | 0 | 0.2703
06.001.0254-0 | ASSENTAMENTO DE TUBULACAO DE PVC RIGIDO,COM JUNTA ELASTICA,C | M |  | 11.28
OM DIAMETRO NOMINAL DE 150MM,COMPREENDENDO CARGA E DESCARGA,
ACERTO DE FUNDO DE VALA,COLOCACAO NA VALA,MONTAGEM E REATERR
O ATE A GERATRIZ SUPERIOR DO TUBO CONSIDERANDO O MATERIAL DA
PROPRIA ESCAVACAO E TESTE HIDROSTATICO,EXCLUSIVE TUBO E JUN
TA ELASTICA
01010 | CAMINHAO TANQUE 6000L (CP) | H | 0.0004 | 190.3488 | 0 | 0.0761
01011 | CAMINHAO TANQUE 6000L (CF) | H | 0.0004 | 80.0527 | 0 | 0.032
01034 | BOMBA CENTRIFUGA AUTOESCORVANTE,MOTOR A GASOLINA,6,0CV (CP) | H | 0.024 | 11.2612 | 0 | 0.2703
01792 | REATERRO VALA/CAVA COMPACT. MACO 30CM | M3 | 0.075 | 41.8107 | 0 | 3.1358
01997 | MAO-DE-OBRA DE ASSENTADOR DE TUBOS (REDES SUBTERRANEAS), INC | H | 0.15 | 26.73 | 3 | 4.1298
LUSIVE ENCARGOS SOCIAIS
01999 | MAO-DE-OBRA DE SERVENTE DA CONSTRUCAO CIVIL, INCLUSIVE ENCAR | H | 0.15 | 19.33 | 3 | 2.9865
GOS SOCIAIS
02056 | CARGA E DESC. MAN. DE MAT. | T | 0.006 | 108.8412 | 0 | 0.653
06.001.0254-A | ASSENTAMENTO DE TUBULACAO DE PVC RIGIDO,COM JUNTA ELASTICA,C | M |  | 9.84
OM DIAMETRO NOMINAL DE 150MM,COMPREENDENDO CARGA E DESCARGA,
ACERTO DE FUNDO DE VALA,COLOCACAO NA VALA,MONTAGEM E REATERR
O ATE A GERATRIZ SUPERIOR DO TUBO CONSIDERANDO O MATERIAL DA
PROPRIA ESCAVACAO E TESTE HIDROSTATICO,EXCLUSIVE TUBO E JUN
TA ELASTICA
20022 | MAO-DE-OBRA DE ASSENTADOR DE TUBOS (REDES SUBTERRANEAS), INC | H | 0.15 | 23.16 | 3 | 3.5782
LUSIVE ENCARGOS SOCIAIS DESONERADOS
20132 | MAO-DE-OBRA DE SERVENTE DA CONSTRUCAO CIVIL, INCLUSIVE ENCAR | H | 0.15 | 16.75 | 3 | 2.5879
GOS SOCIAIS DESONERADOS
30031 | REATERRO VALA/CAVA COMPACT. MACO 30CM | M3 | 0.075 | 36.2302 | 0 | 2.7173
30065 | CARGA E DESC. MAN. DE MAT. | T | 0.006 | 98.1772 | 0 | 0.5891
30438 | CAMINHAO TANQUE 6000L (CP) | H | 0.0004 | 186.7788 | 0 | 0.0747
30439 | CAMINHAO TANQUE 6000L (CF) | H | 0.0004 | 76.4827 | 0 | 0.0306
30757 | BOMBA CENTRIFUGA AUTOESCORVANTE,MOTOR A GASOLINA,6,0CV (CP) | H | 0.024 | 11.2612 | 0 | 0.2703
06.001.0255-0 | ASSENTAMENTO DE TUBULACAO DE PVC RIGIDO,COM JUNTA ELASTICA,C | M |  | 15.73
OM DIAMETRO NOMINAL DE 200MM,COMPREENDENDO CARGA E DESCARGA,
ACERTO DE FUNDO DE VALA,COLOCACAO NA VALA,MONTAGEM E REATERR
O ATE A GERATRIZ SUPERIOR DO TUBO CONSIDERANDO O MATERIAL DA
PROPRIA ESCAVACAO E TESTE HIDROSTATICO,EXCLUSIVE TUBO E JUNT
A ELASTICA
01010 | CAMINHAO TANQUE 6000L (CP) | H | 0.0006 | 190.3488 | 0 | 0.1142
01011 | CAMINHAO TANQUE 6000L (CF) | H | 0.0006 | 80.0527 | 0 | 0.048
01034 | BOMBA CENTRIFUGA AUTOESCORVANTE,MOTOR A GASOLINA,6,0CV (CP) | H | 0.024 | 11.2612 | 0 | 0.2703
01792 | REATERRO VALA/CAVA COMPACT. MACO 30CM | M3 | 0.1 | 41.8107 | 0 | 4.1811
01997 | MAO-DE-OBRA DE ASSENTADOR DE TUBOS (REDES SUBTERRANEAS), INC | H | 0.2 | 26.73 | 3 | 5.5064
LUSIVE ENCARGOS SOCIAIS
01999 | MAO-DE-OBRA DE SERVENTE DA CONSTRUCAO CIVIL, INCLUSIVE ENCAR | H | 0.2 | 19.33 | 3 | 3.982
GOS SOCIAIS
02056 | CARGA E DESC. MAN. DE MAT. | T | 0.015 | 108.8412 | 0 | 1.6326
06.001.0255-A | ASSENTAMENTO DE TUBULACAO DE PVC RIGIDO,COM JUNTA ELASTICA,C | M |  | 13.74
OM DIAMETRO NOMINAL DE 200MM,COMPREENDENDO CARGA E DESCARGA,
ACERTO DE FUNDO DE VALA,COLOCACAO NA VALA,MONTAGEM E REATERR
O ATE A GERATRIZ SUPERIOR DO TUBO CONSIDERANDO O MATERIAL DA
PROPRIA ESCAVACAO E TESTE HIDROSTATICO,EXCLUSIVE TUBO E JUNT
A ELASTICA
20022 | MAO-DE-OBRA DE ASSENTADOR DE TUBOS (REDES SUBTERRANEAS), INC | H | 0.2 | 23.16 | 3 | 4.771
LUSIVE ENCARGOS SOCIAIS DESONERADOS
20132 | MAO-DE-OBRA DE SERVENTE DA CONSTRUCAO CIVIL, INCLUSIVE ENCAR | H | 0.2 | 16.75 | 3 | 3.4505
GOS SOCIAIS DESONERADOS
30031 | REATERRO VALA/CAVA COMPACT. MACO 30CM | M3 | 0.1 | 36.2302 | 0 | 3.623
30065 | CARGA E DESC. MAN. DE MAT. | T | 0.015 | 98.1772 | 0 | 1.4727
30438 | CAMINHAO TANQUE 6000L (CP) | H | 0.0006 | 186.7788 | 0 | 0.1121
30439 | CAMINHAO TANQUE 6000L (CF) | H | 0.0006 | 76.4827 | 0 | 0.0459
30757 | BOMBA CENTRIFUGA AUTOESCORVANTE,MOTOR A GASOLINA,6,0CV (CP) | H | 0.024 | 11.2612 | 0 | 0.2703
06.001.0256-0 | ASSENTAMENTO DE TUBULACAO DE PVC RIGIDO,COM JUNTA ELASTICA,C | M |  | 20.23
OM DIAMETRO NOMINAL DE 250MM,COMPREENDENDO CARGA E DESCARGA,
ACERTO DE FUNDO DE VALA,COLOCACAO NA VALA,MONTAGEM E REATERR
O ATE A GERATRIZ SUPERIOR DO TUBO CONSIDERANDO O MATERIAL DA
PROPRIA ESCAVACAO E TESTE HIDROSTATICO,EXCLUSIVE TUBO E JUN
TA ELASTICA
01010 | CAMINHAO TANQUE 6000L (CP) | H | 0.001 | 190.3488 | 0 | 0.1903
01011 | CAMINHAO TANQUE 6000L (CF) | H | 0.001 | 80.0527 | 0 | 0.0801
01034 | BOMBA CENTRIFUGA AUTOESCORVANTE,MOTOR A GASOLINA,6,0CV (CP) | H | 0.024 | 11.2612 | 0 | 0.2703
01792 | REATERRO VALA/CAVA COMPACT. MACO 30CM | M3 | 0.125 | 41.8107 | 0 | 5.2263
01997 | MAO-DE-OBRA DE ASSENTADOR DE TUBOS (REDES SUBTERRANEAS), INC | H | 0.25 | 26.73 | 3 | 6.883
LUSIVE ENCARGOS SOCIAIS
01999 | MAO-DE-OBRA DE SERVENTE DA CONSTRUCAO CIVIL, INCLUSIVE ENCAR | H | 0.25 | 19.33 | 3 | 4.9775
GOS SOCIAIS
02056 | CARGA E DESC. MAN. DE MAT. | T | 0.024 | 108.8412 | 0 | 2.6122
06.001.0256-A | ASSENTAMENTO DE TUBULACAO DE PVC RIGIDO,COM JUNTA ELASTICA,C | M |  | 17.69
OM DIAMETRO NOMINAL DE 250MM,COMPREENDENDO CARGA E DESCARGA,
ACERTO DE FUNDO DE VALA,COLOCACAO NA VALA,MONTAGEM E REATERR
O ATE A GERATRIZ SUPERIOR DO TUBO CONSIDERANDO O MATERIAL DA
PROPRIA ESCAVACAO E TESTE HIDROSTATICO,EXCLUSIVE TUBO E JUN
TA ELASTICA
20022 | MAO-DE-OBRA DE ASSENTADOR DE TUBOS (REDES SUBTERRANEAS), INC | H | 0.25 | 23.16 | 3 | 5.9637
LUSIVE ENCARGOS SOCIAIS DESONERADOS
20132 | MAO-DE-OBRA DE SERVENTE DA CONSTRUCAO CIVIL, INCLUSIVE ENCAR | H | 0.25 | 16.75 | 3 | 4.3131
GOS SOCIAIS DESONERADOS
30031 | REATERRO VALA/CAVA COMPACT. MACO 30CM | M3 | 0.125 | 36.2302 | 0 | 4.5288
30065 | CARGA E DESC. MAN. DE MAT. | T | 0.024 | 98.1772 | 0 | 2.3563
30438 | CAMINHAO TANQUE 6000L (CP) | H | 0.001 | 186.7788 | 0 | 0.1868
30439 | CAMINHAO TANQUE 6000L (CF) | H | 0.001 | 76.4827 | 0 | 0.0765
30757 | BOMBA CENTRIFUGA AUTOESCORVANTE,MOTOR A GASOLINA,6,0CV (CP) | H | 0.024 | 11.2612 | 0 | 0.2703
06.001.0257-0 | ASSENTAMENTO DE TUBULACAO DE PVC RIGIDO,COM JUNTA ELASTICA,C | M |  | 24.98
OM DIAMETRO NOMINAL DE 300MM,COMPREENDENDO CARGA E DESCARGA,
ACERTO DE FUNDO DE VALA,COLOCACAO NA VALA,MONTAGEM E REATERR
O ATE A GERATRIZ SUPERIOR DO TUBO CONSIDERANDO O MATERIAL DA
PROPRIA ESCAVACAO E TESTE HIDROSTATICO,EXCLUSIVE TUBO E JUN
TA ELASTICA
01010 | CAMINHAO TANQUE 6000L (CP) | H | 0.0015 | 190.3488 | 0 | 0.2855
01011 | CAMINHAO TANQUE 6000L (CF) | H | 0.0015 | 80.0527 | 0 | 0.1201
01034 | BOMBA CENTRIFUGA AUTOESCORVANTE,MOTOR A GASOLINA,6,0CV (CP) | H | 0.024 | 11.2612 | 0 | 0.2703
01792 | REATERRO VALA/CAVA COMPACT. MACO 30CM | M3 | 0.15 | 41.8107 | 0 | 6.2716
01997 | MAO-DE-OBRA DE ASSENTADOR DE TUBOS (REDES SUBTERRANEAS), INC | H | 0.3 | 26.73 | 3 | 8.2596
LUSIVE ENCARGOS SOCIAIS
01999 | MAO-DE-OBRA DE SERVENTE DA CONSTRUCAO CIVIL, INCLUSIVE ENCAR | H | 0.3 | 19.33 | 3 | 5.973
GOS SOCIAIS
02056 | CARGA E DESC. MAN. DE MAT. | T | 0.035 | 108.8412 | 0 | 3.8094
06.001.0257-A | ASSENTAMENTO DE TUBULACAO DE PVC RIGIDO,COM JUNTA ELASTICA,C | M |  | 21.86
OM DIAMETRO NOMINAL DE 300MM,COMPREENDENDO CARGA E DESCARGA,
ACERTO DE FUNDO DE VALA,COLOCACAO NA VALA,MONTAGEM E REATERR
O ATE A GERATRIZ SUPERIOR DO TUBO CONSIDERANDO O MATERIAL DA
PROPRIA ESCAVACAO E TESTE HIDROSTATICO,EXCLUSIVE TUBO E JUN
TA ELASTICA
20022 | MAO-DE-OBRA DE ASSENTADOR DE TUBOS (REDES SUBTERRANEAS), INC | H | 0.3 | 23.16 | 3 | 7.1564
LUSIVE ENCARGOS SOCIAIS DESONERADOS
20132 | MAO-DE-OBRA DE SERVENTE DA CONSTRUCAO CIVIL, INCLUSIVE ENCAR | H | 0.3 | 16.75 | 3 | 5.1758
GOS SOCIAIS DESONERADOS
30031 | REATERRO VALA/CAVA COMPACT. MACO 30CM | M3 | 0.15 | 36.2302 | 0 | 5.4345
30065 | CARGA E DESC. MAN. DE MAT. | T | 0.035 | 98.1772 | 0 | 3.4362
30438 | CAMINHAO TANQUE 6000L (CP) | H | 0.0015 | 186.7788 | 0 | 0.2802
30439 | CAMINHAO TANQUE 6000L (CF) | H | 0.0015 | 76.4827 | 0 | 0.1147
30757 | BOMBA CENTRIFUGA AUTOESCORVANTE,MOTOR A GASOLINA,6,0CV (CP) | H | 0.024 | 11.2612 | 0 | 0.2703
06.001.0258-0 | ASSENTAMENTO DE TUBULACAO DE PVC RIGIDO,COM JUNTA ELASTICA,C | M |  | 33.19
OM DIAMETRO NOMINAL DE 400MM,COMPREENDENDO CARGA E DESCARGA,
ACERTO DE FUNDO DE VALA,COLOCACAO NA VALA,MONTAGEM E REATERR
O ATE A GERATRIZ SUPERIOR DO TUBO CONSIDERANDO O MATERIAL DA
PROPRIA ESCAVACAO E TESTE HIDROSTATICO,EXCLUSIVE TUBO E JUN
TA ELASTICA
01010 | CAMINHAO TANQUE 6000L (CP) | H | 0.0024 | 190.3488 | 0 | 0.4568
01011 | CAMINHAO TANQUE 6000L (CF) | H | 0.0024 | 80.0527 | 0 | 0.1921
01034 | BOMBA CENTRIFUGA AUTOESCORVANTE,MOTOR A GASOLINA,6,0CV (CP) | H | 0.024 | 11.2612 | 0 | 0.2703
01792 | REATERRO VALA/CAVA COMPACT. MACO 30CM | M3 | 0.175 | 41.8107 | 0 | 7.3169
01997 | MAO-DE-OBRA DE ASSENTADOR DE TUBOS (REDES SUBTERRANEAS), INC | H | 0.4 | 26.73 | 3 | 11.0128
LUSIVE ENCARGOS SOCIAIS
01999 | MAO-DE-OBRA DE SERVENTE DA CONSTRUCAO CIVIL, INCLUSIVE ENCAR | H | 0.4 | 19.33 | 3 | 7.964
GOS SOCIAIS
02056 | CARGA E DESC. MAN. DE MAT. | T | 0.055 | 108.8412 | 0 | 5.9863
06.001.0258-A | ASSENTAMENTO DE TUBULACAO DE PVC RIGIDO,COM JUNTA ELASTICA,C | M |  | 29.08
OM DIAMETRO NOMINAL DE 400MM,COMPREENDENDO CARGA E DESCARGA,
ACERTO DE FUNDO DE VALA,COLOCACAO NA VALA,MONTAGEM E REATERR
O ATE A GERATRIZ SUPERIOR DO TUBO CONSIDERANDO O MATERIAL DA
PROPRIA ESCAVACAO E TESTE HIDROSTATICO,EXCLUSIVE TUBO E JUN
TA ELASTICA
20022 | MAO-DE-OBRA DE ASSENTADOR DE TUBOS (REDES SUBTERRANEAS), INC | H | 0.4 | 23.16 | 3 | 9.5419
LUSIVE ENCARGOS SOCIAIS DESONERADOS
20132 | MAO-DE-OBRA DE SERVENTE DA CONSTRUCAO CIVIL, INCLUSIVE ENCAR | H | 0.4 | 16.75 | 3 | 6.901
GOS SOCIAIS DESONERADOS
30031 | REATERRO VALA/CAVA COMPACT. MACO 30CM | M3 | 0.175 | 36.2302 | 0 | 6.3403
30065 | CARGA E DESC. MAN. DE MAT. | T | 0.055 | 98.1772 | 0 | 5.3997
30438 | CAMINHAO TANQUE 6000L (CP) | H | 0.0024 | 186.7788 | 0 | 0.4483
30439 | CAMINHAO TANQUE 6000L (CF) | H | 0.0024 | 76.4827 | 0 | 0.1836
30757 | BOMBA CENTRIFUGA AUTOESCORVANTE,MOTOR A GASOLINA,6,0CV (CP) | H | 0.024 | 11.2612 | 0 | 0.2703
06.001.0259-0 | ASSENTAMENTO DE TUBULACAO DE PVC RIGIDO,COM JUNTA ELASTICA,C | M |  | 41.4
OM DIAMETRO NOMINAL DE 500MM,COMPREENDENDO CARGA E DESCARGA,
ACERTO DE FUNDO DE VALA,COLOCACAO NA VALA,MONTAGEM E REATERR
O ATE A GERATRIZ SUPERIOR DO TUBO CONSIDERANDO O MATERIAL DA
PROPRIA ESCAVACAO E TESTE HIDROSTATICO,EXCLUSIVE TUBO E JUN
TA ELASTICA
01010 | CAMINHAO TANQUE 6000L (CP) | H | 0.0033 | 190.3488 | 0 | 0.6282
01011 | CAMINHAO TANQUE 6000L (CF) | H | 0.0033 | 80.0527 | 0 | 0.2642
01034 | BOMBA CENTRIFUGA AUTOESCORVANTE,MOTOR A GASOLINA,6,0CV (CP) | H | 0.024 | 11.2612 | 0 | 0.2703
01792 | REATERRO VALA/CAVA COMPACT. MACO 30CM | M3 | 0.2 | 41.8107 | 0 | 8.3621
01997 | MAO-DE-OBRA DE ASSENTADOR DE TUBOS (REDES SUBTERRANEAS), INC | H | 0.5 | 26.73 | 3 | 13.766
LUSIVE ENCARGOS SOCIAIS
01999 | MAO-DE-OBRA DE SERVENTE DA CONSTRUCAO CIVIL, INCLUSIVE ENCAR | H | 0.5 | 19.33 | 3 | 9.955
GOS SOCIAIS
02056 | CARGA E DESC. MAN. DE MAT. | T | 0.075 | 108.8412 | 0 | 8.1631
06.001.0259-A | ASSENTAMENTO DE TUBULACAO DE PVC RIGIDO,COM JUNTA ELASTICA,C | M |  | 36.3
OM DIAMETRO NOMINAL DE 500MM,COMPREENDENDO CARGA E DESCARGA,
ACERTO DE FUNDO DE VALA,COLOCACAO NA VALA,MONTAGEM E REATERR
O ATE A GERATRIZ SUPERIOR DO TUBO CONSIDERANDO O MATERIAL DA
PROPRIA ESCAVACAO E TESTE HIDROSTATICO,EXCLUSIVE TUBO E JUN
TA ELASTICA
20022 | MAO-DE-OBRA DE ASSENTADOR DE TUBOS (REDES SUBTERRANEAS), INC | H | 0.5 | 23.16 | 3 | 11.9274
LUSIVE ENCARGOS SOCIAIS DESONERADOS
20132 | MAO-DE-OBRA DE SERVENTE DA CONSTRUCAO CIVIL, INCLUSIVE ENCAR | H | 0.5 | 16.75 | 3 | 8.6263
GOS SOCIAIS DESONERADOS
30031 | REATERRO VALA/CAVA COMPACT. MACO 30CM | M3 | 0.2 | 36.2302 | 0 | 7.246
30065 | CARGA E DESC. MAN. DE MAT. | T | 0.075 | 98.1772 | 0 | 7.3633
30438 | CAMINHAO TANQUE 6000L (CP) | H | 0.0033 | 186.7788 | 0 | 0.6164
30439 | CAMINHAO TANQUE 6000L (CF) | H | 0.0033 | 76.4827 | 0 | 0.2524
30757 | BOMBA CENTRIFUGA AUTOESCORVANTE,MOTOR A GASOLINA,6,0CV (CP) | H | 0.024 | 11.2612 | 0 | 0.2703
06.001.0260-0 | ASSENTAMENTO DE PECAS E ACESSORIOS DE PVC RIGIDO,COM JUNTA E | UN |  | 7.59
LASTICA,COM DIAMETRO NOMINAL DE 50MM,EXCLUSIVE PECAS E JUNTA
S ELASTICAS.CUSTO POR BOLSA
01993 | MAO-DE-OBRA DE BOMBEIRO HIDRAULICO DA CONSTRUCAO CIVIL, INCL | H | 0.16 | 26.73 | 3 | 4.4051
USIVE ENCARGOS SOCIAIS
01999 | MAO-DE-OBRA DE SERVENTE DA CONSTRUCAO CIVIL, INCLUSIVE ENCAR | H | 0.16 | 19.33 | 3 | 3.1856
GOS SOCIAIS
06.001.0260-A | ASSENTAMENTO DE PECAS E ACESSORIOS DE PVC RIGIDO,COM JUNTA E | UN |  | 6.57
LASTICA,COM DIAMETRO NOMINAL DE 50MM,EXCLUSIVE PECAS E JUNTA
S ELASTICAS.CUSTO POR BOLSA
20039 | MAO-DE-OBRA DE BOMBEIRO HIDRAULICO DA CONSTRUCAO CIVIL, INCL | H | 0.16 | 23.16 | 3 | 3.8168
USIVE ENCARGOS SOCIAIS DESONERADOS
20132 | MAO-DE-OBRA DE SERVENTE DA CONSTRUCAO CIVIL, INCLUSIVE ENCAR | H | 0.16 | 16.75 | 3 | 2.7604
GOS SOCIAIS DESONERADOS
06.001.0261-0 | ASSENTAMENTO DE PECAS E ACESSORIOS DE PVC RIGIDO,COM JUNTA E | UN |  | 11.38
LASTICA,COM DIAMETRO NOMINAL DE 75MM,EXCLUSIVE PECAS E JUNTA
S ELASTICAS.CUSTO POR BOLSA
01993 | MAO-DE-OBRA DE BOMBEIRO HIDRAULICO DA CONSTRUCAO CIVIL, INCL | H | 0.24 | 26.73 | 3 | 6.6077
USIVE ENCARGOS SOCIAIS
01999 | MAO-DE-OBRA DE SERVENTE DA CONSTRUCAO CIVIL, INCLUSIVE ENCAR | H | 0.24 | 19.33 | 3 | 4.7784
GOS SOCIAIS
06.001.0261-A | ASSENTAMENTO DE PECAS E ACESSORIOS DE PVC RIGIDO,COM JUNTA E | UN |  | 9.86
LASTICA,COM DIAMETRO NOMINAL DE 75MM,EXCLUSIVE PECAS E JUNTA
S ELASTICAS.CUSTO POR BOLSA
20039 | MAO-DE-OBRA DE BOMBEIRO HIDRAULICO DA CONSTRUCAO CIVIL, INCL | H | 0.24 | 23.16 | 3 | 5.7252
USIVE ENCARGOS SOCIAIS DESONERADOS
20132 | MAO-DE-OBRA DE SERVENTE DA CONSTRUCAO CIVIL, INCLUSIVE ENCAR | H | 0.24 | 16.75 | 3 | 4.1406
GOS SOCIAIS DESONERADOS
06.001.0262-0 | ASSENTAMENTO DE PECAS E ACESSORIOS DE PVC RIGIDO,COM JUNTA E | UN |  | 15.18
LASTICA,COM DIAMETRO NOMINAL DE 100MM,EXCLUSIVE PECAS E JUNT
AS ELASTICAS.CUSTO POR BOLSA
01993 | MAO-DE-OBRA DE BOMBEIRO HIDRAULICO DA CONSTRUCAO CIVIL, INCL | H | 0.32 | 26.73 | 3 | 8.8102
USIVE ENCARGOS SOCIAIS
01999 | MAO-DE-OBRA DE SERVENTE DA CONSTRUCAO CIVIL, INCLUSIVE ENCAR | H | 0.32 | 19.33 | 3 | 6.3712
GOS SOCIAIS
06.001.0262-A | ASSENTAMENTO DE PECAS E ACESSORIOS DE PVC RIGIDO,COM JUNTA E | UN |  | 13.15
LASTICA,COM DIAMETRO NOMINAL DE 100MM,EXCLUSIVE PECAS E JUNT
AS ELASTICAS.CUSTO POR BOLSA
20039 | MAO-DE-OBRA DE BOMBEIRO HIDRAULICO DA CONSTRUCAO CIVIL, INCL | H | 0.32 | 23.16 | 3 | 7.6335
USIVE ENCARGOS SOCIAIS DESONERADOS
20132 | MAO-DE-OBRA DE SERVENTE DA CONSTRUCAO CIVIL, INCLUSIVE ENCAR | H | 0.32 | 16.75 | 3 | 5.5208
GOS SOCIAIS DESONERADOS
06.001.0263-0 | ASSENTAMENTO DE PECAS E ACESSORIOS DE PVC RIGIDO,COM JUNTA E | UN |  | 18.97
LASTICA,COM DIAMETRO NOMINAL DE 150MM,EXCLUSIVE PECAS E JUNT
AS ELASTICAS.CUSTO POR BOLSA
01993 | MAO-DE-OBRA DE BOMBEIRO HIDRAULICO DA CONSTRUCAO CIVIL, INCL | H | 0.4 | 26.73 | 3 | 11.0128
USIVE ENCARGOS SOCIAIS
01999 | MAO-DE-OBRA DE SERVENTE DA CONSTRUCAO CIVIL, INCLUSIVE ENCAR | H | 0.4 | 19.33 | 3 | 7.964
GOS SOCIAIS
06.001.0263-A | ASSENTAMENTO DE PECAS E ACESSORIOS DE PVC RIGIDO,COM JUNTA E | UN |  | 16.44
LASTICA,COM DIAMETRO NOMINAL DE 150MM,EXCLUSIVE PECAS E JUNT
AS ELASTICAS.CUSTO POR BOLSA
20039 | MAO-DE-OBRA DE BOMBEIRO HIDRAULICO DA CONSTRUCAO CIVIL, INCL | H | 0.4 | 23.16 | 3 | 9.5419
USIVE ENCARGOS SOCIAIS DESONERADOS
20132 | MAO-DE-OBRA DE SERVENTE DA CONSTRUCAO CIVIL, INCLUSIVE ENCAR | H | 0.4 | 16.75 | 3 | 6.901
GOS SOCIAIS DESONERADOS
06.001.0264-0 | ASSENTAMENTO DE PECAS E ACESSORIOS DE PVC RIGIDO,COM JUNTA E | UN |  | 22.77
LASTICA,COM DIAMETRO NOMINAL DE 200MM,EXCLUSIVE PECAS E JUNT
AS ELASTICAS.CUSTO POR BOLSA
01993 | MAO-DE-OBRA DE BOMBEIRO HIDRAULICO DA CONSTRUCAO CIVIL, INCL | H | 0.48 | 26.73 | 3 | 13.2153
USIVE ENCARGOS SOCIAIS
01999 | MAO-DE-OBRA DE SERVENTE DA CONSTRUCAO CIVIL, INCLUSIVE ENCAR | H | 0.48 | 19.33 | 3 | 9.5568
GOS SOCIAIS
06.001.0264-A | ASSENTAMENTO DE PECAS E ACESSORIOS DE PVC RIGIDO,COM JUNTA E | UN |  | 19.73
LASTICA,COM DIAMETRO NOMINAL DE 200MM,EXCLUSIVE PECAS E JUNT
AS ELASTICAS.CUSTO POR BOLSA
20039 | MAO-DE-OBRA DE BOMBEIRO HIDRAULICO DA CONSTRUCAO CIVIL, INCL | H | 0.48 | 23.16 | 3 | 11.4503
USIVE ENCARGOS SOCIAIS DESONERADOS
20132 | MAO-DE-OBRA DE SERVENTE DA CONSTRUCAO CIVIL, INCLUSIVE ENCAR | H | 0.48 | 16.75 | 3 | 8.2812
GOS SOCIAIS DESONERADOS
06.001.0265-0 | ASSENTAMENTO DE PECAS E ACESSORIOS DE PVC RIGIDO,COM JUNTA E | UN |  | 26.56
LASTICA,COM DIAMETRO NOMINAL DE 250MM,EXCLUSIVE PECAS E JUNT
AS ELASTICAS.CUSTO POR BOLSA
01993 | MAO-DE-OBRA DE BOMBEIRO HIDRAULICO DA CONSTRUCAO CIVIL, INCL | H | 0.56 | 26.73 | 3 | 15.4179
USIVE ENCARGOS SOCIAIS
01999 | MAO-DE-OBRA DE SERVENTE DA CONSTRUCAO CIVIL, INCLUSIVE ENCAR | H | 0.56 | 19.33 | 3 | 11.1495
GOS SOCIAIS
06.001.0265-A | ASSENTAMENTO DE PECAS E ACESSORIOS DE PVC RIGIDO,COM JUNTA E | UN |  | 23.02
LASTICA,COM DIAMETRO NOMINAL DE 250MM,EXCLUSIVE PECAS E JUNT
AS ELASTICAS.CUSTO POR BOLSA
20039 | MAO-DE-OBRA DE BOMBEIRO HIDRAULICO DA CONSTRUCAO CIVIL, INCL | H | 0.56 | 23.16 | 3 | 13.3587
USIVE ENCARGOS SOCIAIS DESONERADOS
20132 | MAO-DE-OBRA DE SERVENTE DA CONSTRUCAO CIVIL, INCLUSIVE ENCAR | H | 0.56 | 16.75 | 3 | 9.6614
GOS SOCIAIS DESONERADOS
06.001.0266-0 | ASSENTAMENTO DE PECAS E ACESSORIOS DE PVC RIGIDO,COM JUNTA E | UN |  | 30.36
LASTICA,COM DIAMETRO NOMINAL DE 300MM,EXCLUSIVE PECAS E JUNT
AS ELASTICAS.CUSTO POR BOLSA
01993 | MAO-DE-OBRA DE BOMBEIRO HIDRAULICO DA CONSTRUCAO CIVIL, INCL | H | 0.64 | 26.73 | 3 | 17.6204
USIVE ENCARGOS SOCIAIS
01999 | MAO-DE-OBRA DE SERVENTE DA CONSTRUCAO CIVIL, INCLUSIVE ENCAR | H | 0.64 | 19.33 | 3 | 12.7423
GOS SOCIAIS
06.001.0266-A | ASSENTAMENTO DE PECAS E ACESSORIOS DE PVC RIGIDO,COM JUNTA E | UN |  | 26.3
LASTICA,COM DIAMETRO NOMINAL DE 300MM,EXCLUSIVE PECAS E JUNT
AS ELASTICAS.CUSTO POR BOLSA
20039 | MAO-DE-OBRA DE BOMBEIRO HIDRAULICO DA CONSTRUCAO CIVIL, INCL | H | 0.64 | 23.16 | 3 | 15.2671
USIVE ENCARGOS SOCIAIS DESONERADOS
20132 | MAO-DE-OBRA DE SERVENTE DA CONSTRUCAO CIVIL, INCLUSIVE ENCAR | H | 0.64 | 16.75 | 3 | 11.0416
GOS SOCIAIS DESONERADOS
06.001.0267-0 | ASSENTAMENTO DE PECAS E ACESSORIOS DE PVC RIGIDO,COM JUNTA E | UN |  | 34.15
LASTICA,COM DIAMETRO NOMINAL DE 350MM,EXCLUSIVE PECAS E JUNT
AS ELASTICAS.CUSTO POR BOLSA
01993 | MAO-DE-OBRA DE BOMBEIRO HIDRAULICO DA CONSTRUCAO CIVIL, INCL | H | 0.72 | 26.73 | 3 | 19.823
USIVE ENCARGOS SOCIAIS
01999 | MAO-DE-OBRA DE SERVENTE DA CONSTRUCAO CIVIL, INCLUSIVE ENCAR | H | 0.72 | 19.33 | 3 | 14.3351
GOS SOCIAIS
06.001.0267-A | ASSENTAMENTO DE PECAS E ACESSORIOS DE PVC RIGIDO,COM JUNTA E | UN |  | 29.59
LASTICA,COM DIAMETRO NOMINAL DE 350MM,EXCLUSIVE PECAS E JUNT
AS ELASTICAS.CUSTO POR BOLSA
20039 | MAO-DE-OBRA DE BOMBEIRO HIDRAULICO DA CONSTRUCAO CIVIL, INCL | H | 0.72 | 23.16 | 3 | 17.1755
USIVE ENCARGOS SOCIAIS DESONERADOS
20132 | MAO-DE-OBRA DE SERVENTE DA CONSTRUCAO CIVIL, INCLUSIVE ENCAR | H | 0.72 | 16.75 | 3 | 12.4218
GOS SOCIAIS DESONERADOS
06.001.0268-0 | ASSENTAMENTO DE PECAS E ACESSORIOS DE PVC RIGIDO,COM JUNTA E | UN |  | 37.95
LASTICA,COM DIAMETRO NOMINAL DE 400MM,EXCLUSIVE PECAS E JUNT
AS ELASTICAS.CUSTO POR BOLSA
01993 | MAO-DE-OBRA DE BOMBEIRO HIDRAULICO DA CONSTRUCAO CIVIL, INCL | H | 0.8 | 26.73 | 3 | 22.0255
USIVE ENCARGOS SOCIAIS
01999 | MAO-DE-OBRA DE SERVENTE DA CONSTRUCAO CIVIL, INCLUSIVE ENCAR | H | 0.8 | 19.33 | 3 | 15.9279
GOS SOCIAIS
06.001.0268-A | ASSENTAMENTO DE PECAS E ACESSORIOS DE PVC RIGIDO,COM JUNTA E | UN |  | 32.88
LASTICA,COM DIAMETRO NOMINAL DE 400MM,EXCLUSIVE PECAS E JUNT
AS ELASTICAS.CUSTO POR BOLSA
20039 | MAO-DE-OBRA DE BOMBEIRO HIDRAULICO DA CONSTRUCAO CIVIL, INCL | H | 0.8 | 23.16 | 3 | 19.0838
USIVE ENCARGOS SOCIAIS DESONERADOS
20132 | MAO-DE-OBRA DE SERVENTE DA CONSTRUCAO CIVIL, INCLUSIVE ENCAR | H | 0.8 | 16.75 | 3 | 13.802
GOS SOCIAIS DESONERADOS
06.001.0269-0 | ASSENTAMENTO DE PECAS E ACESSORIOS DE PVC RIGIDO,COM JUNTA E | UN |  | 45.54
LASTICA,COM DIAMETRO NOMINAL DE 500MM,EXCLUSIVE PECAS E JUNT
AS ELASTICAS.CUSTO POR BOLSA
01993 | MAO-DE-OBRA DE BOMBEIRO HIDRAULICO DA CONSTRUCAO CIVIL, INCL | H | 0.96 | 26.73 | 3 | 26.4306
USIVE ENCARGOS SOCIAIS
01999 | MAO-DE-OBRA DE SERVENTE DA CONSTRUCAO CIVIL, INCLUSIVE ENCAR | H | 0.96 | 19.33 | 3 | 19.1135
GOS SOCIAIS
06.001.0269-A | ASSENTAMENTO DE PECAS E ACESSORIOS DE PVC RIGIDO,COM JUNTA E | UN |  | 39.46
LASTICA,COM DIAMETRO NOMINAL DE 500MM,EXCLUSIVE PECAS E JUNT
AS ELASTICAS.CUSTO POR BOLSA
20039 | MAO-DE-OBRA DE BOMBEIRO HIDRAULICO DA CONSTRUCAO CIVIL, INCL | H | 0.96 | 23.16 | 3 | 22.9006
USIVE ENCARGOS SOCIAIS DESONERADOS
20132 | MAO-DE-OBRA DE SERVENTE DA CONSTRUCAO CIVIL, INCLUSIVE ENCAR | H | 0.96 | 16.75 | 3 | 16.5624
GOS SOCIAIS DESONERADOS
06.001.0270-0 | ASSENTAMENTO DE TUBO DE PVC ROSQUEAVEL,EXCLUSIVE FORNECIMENT | M |  | 1.8
O DESTE,INCLUSIVE MONTAGEM DAS CONEXOES E MATERIAIS PARA VED
ACAO,DIAMETRO DE 1/2"
01993 | MAO-DE-OBRA DE BOMBEIRO HIDRAULICO DA CONSTRUCAO CIVIL, INCL | H | 0.038 | 26.73 | 3 | 1.0462
USIVE ENCARGOS SOCIAIS
01999 | MAO-DE-OBRA DE SERVENTE DA CONSTRUCAO CIVIL, INCLUSIVE ENCAR | H | 0.038 | 19.33 | 3 | 0.7566
GOS SOCIAIS
06.001.0270-A | ASSENTAMENTO DE TUBO DE PVC ROSQUEAVEL,EXCLUSIVE FORNECIMENT | M |  | 1.56
O DESTE,INCLUSIVE MONTAGEM DAS CONEXOES E MATERIAIS PARA VED
ACAO,DIAMETRO DE 1/2"
20039 | MAO-DE-OBRA DE BOMBEIRO HIDRAULICO DA CONSTRUCAO CIVIL, INCL | H | 0.038 | 23.16 | 3 | 0.9065
USIVE ENCARGOS SOCIAIS DESONERADOS
20132 | MAO-DE-OBRA DE SERVENTE DA CONSTRUCAO CIVIL, INCLUSIVE ENCAR | H | 0.038 | 16.75 | 3 | 0.6556
GOS SOCIAIS DESONERADOS
06.001.0271-0 | ASSENTAMENTO DE TUBO DE PVC ROSQUEAVEL,EXCLUSIVE FORNECIMENT | M |  | 1.99
O DESTE,INCLUSIVE MONTAGEM DAS CONEXOES E MATERIAIS PARA VED
ACAO,DIAMETRO DE 3/4"
01993 | MAO-DE-OBRA DE BOMBEIRO HIDRAULICO DA CONSTRUCAO CIVIL, INCL | H | 0.042 | 26.73 | 3 | 1.1563
USIVE ENCARGOS SOCIAIS
01999 | MAO-DE-OBRA DE SERVENTE DA CONSTRUCAO CIVIL, INCLUSIVE ENCAR | H | 0.042 | 19.33 | 3 | 0.8362
GOS SOCIAIS
06.001.0271-A | ASSENTAMENTO DE TUBO DE PVC ROSQUEAVEL,EXCLUSIVE FORNECIMENT | M |  | 1.72
O DESTE,INCLUSIVE MONTAGEM DAS CONEXOES E MATERIAIS PARA VED
ACAO,DIAMETRO DE 3/4"
20039 | MAO-DE-OBRA DE BOMBEIRO HIDRAULICO DA CONSTRUCAO CIVIL, INCL | H | 0.042 | 23.16 | 3 | 1.0019
USIVE ENCARGOS SOCIAIS DESONERADOS
20132 | MAO-DE-OBRA DE SERVENTE DA CONSTRUCAO CIVIL, INCLUSIVE ENCAR | H | 0.042 | 16.75 | 3 | 0.7246
GOS SOCIAIS DESONERADOS
06.001.0272-0 | ASSENTAMENTO DE TUBO DE PVC ROSQUEAVEL,EXCLUSIVE FORNECIMENT | M |  | 2.37
O DESTE,INCLUSIVE MONTAGEM DAS CONEXOES E MATERIAIS PARA VED
ACAO,DIAMETRO DE 1"
01993 | MAO-DE-OBRA DE BOMBEIRO HIDRAULICO DA CONSTRUCAO CIVIL, INCL | H | 0.05 | 26.73 | 3 | 1.3766
USIVE ENCARGOS SOCIAIS
01999 | MAO-DE-OBRA DE SERVENTE DA CONSTRUCAO CIVIL, INCLUSIVE ENCAR | H | 0.05 | 19.33 | 3 | 0.9955
GOS SOCIAIS
06.001.0272-A | ASSENTAMENTO DE TUBO DE PVC ROSQUEAVEL,EXCLUSIVE FORNECIMENT | M |  | 2.05
O DESTE,INCLUSIVE MONTAGEM DAS CONEXOES E MATERIAIS PARA VED
ACAO,DIAMETRO DE 1"
20039 | MAO-DE-OBRA DE BOMBEIRO HIDRAULICO DA CONSTRUCAO CIVIL, INCL | H | 0.05 | 23.16 | 3 | 1.1927
USIVE ENCARGOS SOCIAIS DESONERADOS
20132 | MAO-DE-OBRA DE SERVENTE DA CONSTRUCAO CIVIL, INCLUSIVE ENCAR | H | 0.05 | 16.75 | 3 | 0.8626
GOS SOCIAIS DESONERADOS
06.001.0273-0 | ASSENTAMENTO DE TUBO DE PVC ROSQUEAVEL,EXCLUSIVE FORNECIMENT | M |  | 2.84
O DESTE,INCLUSIVE MONTAGEM DAS CONEXOES E MATERIAIS PARA VED
ACAO,DIAMETRO DE 1.1/2"
01993 | MAO-DE-OBRA DE BOMBEIRO HIDRAULICO DA CONSTRUCAO CIVIL, INCL | H | 0.06 | 26.73 | 3 | 1.6519
USIVE ENCARGOS SOCIAIS
01999 | MAO-DE-OBRA DE SERVENTE DA CONSTRUCAO CIVIL, INCLUSIVE ENCAR | H | 0.06 | 19.33 | 3 | 1.1946
GOS SOCIAIS
06.001.0273-A | ASSENTAMENTO DE TUBO DE PVC ROSQUEAVEL,EXCLUSIVE FORNECIMENT | M |  | 2.46
O DESTE,INCLUSIVE MONTAGEM DAS CONEXOES E MATERIAIS PARA VED
ACAO,DIAMETRO DE 1.1/2"
20039 | MAO-DE-OBRA DE BOMBEIRO HIDRAULICO DA CONSTRUCAO CIVIL, INCL | H | 0.06 | 23.16 | 3 | 1.4313
USIVE ENCARGOS SOCIAIS DESONERADOS
20132 | MAO-DE-OBRA DE SERVENTE DA CONSTRUCAO CIVIL, INCLUSIVE ENCAR | H | 0.06 | 16.75 | 3 | 1.0352
GOS SOCIAIS DESONERADOS
06.001.0274-0 | ASSENTAMENTO DE TUBO DE PVC ROSQUEAVEL,EXCLUSIVE FORNECIMENT | M |  | 3.13
O DESTE,INCLUSIVE MONTAGEM DAS CONEXOES E MATERIAIS PARA VED
ACAO,DIAMETRO DE 2"
01993 | MAO-DE-OBRA DE BOMBEIRO HIDRAULICO DA CONSTRUCAO CIVIL, INCL | H | 0.066 | 26.73 | 3 | 1.8171
USIVE ENCARGOS SOCIAIS
01999 | MAO-DE-OBRA DE SERVENTE DA CONSTRUCAO CIVIL, INCLUSIVE ENCAR | H | 0.066 | 19.33 | 3 | 1.3141
GOS SOCIAIS
06.001.0274-A | ASSENTAMENTO DE TUBO DE PVC ROSQUEAVEL,EXCLUSIVE FORNECIMENT | M |  | 2.71
O DESTE,INCLUSIVE MONTAGEM DAS CONEXOES E MATERIAIS PARA VED
ACAO,DIAMETRO DE 2"
20039 | MAO-DE-OBRA DE BOMBEIRO HIDRAULICO DA CONSTRUCAO CIVIL, INCL | H | 0.066 | 23.16 | 3 | 1.5744
USIVE ENCARGOS SOCIAIS DESONERADOS
20132 | MAO-DE-OBRA DE SERVENTE DA CONSTRUCAO CIVIL, INCLUSIVE ENCAR | H | 0.066 | 16.75 | 3 | 1.1387
GOS SOCIAIS DESONERADOS
06.001.0275-0 | ASSENTAMENTO DE TUBO DE PVC ROSQUEAVEL,EXCLUSIVE FORNECIMENT | M |  | 4.03
O DESTE,INCLUSIVE MONTAGEM DAS CONEXOES E MATERIAIS PARA VED
ACAO,DIAMETRO DE 3"
01993 | MAO-DE-OBRA DE BOMBEIRO HIDRAULICO DA CONSTRUCAO CIVIL, INCL | H | 0.085 | 26.73 | 3 | 2.3402
USIVE ENCARGOS SOCIAIS
01999 | MAO-DE-OBRA DE SERVENTE DA CONSTRUCAO CIVIL, INCLUSIVE ENCAR | H | 0.085 | 19.33 | 3 | 1.6923
GOS SOCIAIS
06.001.0275-A | ASSENTAMENTO DE TUBO DE PVC ROSQUEAVEL,EXCLUSIVE FORNECIMENT | M |  | 3.49
O DESTE,INCLUSIVE MONTAGEM DAS CONEXOES E MATERIAIS PARA VED
ACAO,DIAMETRO DE 3"
20039 | MAO-DE-OBRA DE BOMBEIRO HIDRAULICO DA CONSTRUCAO CIVIL, INCL | H | 0.085 | 23.16 | 3 | 2.0277
USIVE ENCARGOS SOCIAIS DESONERADOS
20132 | MAO-DE-OBRA DE SERVENTE DA CONSTRUCAO CIVIL, INCLUSIVE ENCAR | H | 0.085 | 16.75 | 3 | 1.4665
GOS SOCIAIS DESONERADOS
06.001.0276-0 | ASSENTAMENTO DE TUBO DE PVC ROSQUEAVEL,EXCLUSIVE FORNECIMENT | M |  | 5.17
O DESTE,INCLUSIVE MONTAGEM DAS CONEXOES E MATERIAIS PARA VED
ACAO,DIAMETRO DE 4"
01993 | MAO-DE-OBRA DE BOMBEIRO HIDRAULICO DA CONSTRUCAO CIVIL, INCL | H | 0.109 | 26.73 | 3 | 3.001
USIVE ENCARGOS SOCIAIS
01999 | MAO-DE-OBRA DE SERVENTE DA CONSTRUCAO CIVIL, INCLUSIVE ENCAR | H | 0.109 | 19.33 | 3 | 2.1702
GOS SOCIAIS
06.001.0276-A | ASSENTAMENTO DE TUBO DE PVC ROSQUEAVEL,EXCLUSIVE FORNECIMENT | M |  | 4.48
O DESTE,INCLUSIVE MONTAGEM DAS CONEXOES E MATERIAIS PARA VED
ACAO,DIAMETRO DE 4"
20039 | MAO-DE-OBRA DE BOMBEIRO HIDRAULICO DA CONSTRUCAO CIVIL, INCL | H | 0.109 | 23.16 | 3 | 2.6002
USIVE ENCARGOS SOCIAIS DESONERADOS
20132 | MAO-DE-OBRA DE SERVENTE DA CONSTRUCAO CIVIL, INCLUSIVE ENCAR | H | 0.109 | 16.75 | 3 | 1.8805
GOS SOCIAIS DESONERADOS
06.001.0300-0 | MONTAGEM DE COMPORTA QUADRADA OU CIRCULAR COM DIMENSOES MAIO | UN |  | 1812.42
RES QUE 0,70 X 0,70M,INCLUSIVE OS MATERIAIS NECESSARIOS A MO
NTAGEM,EXCETO CHUMBADORES
01183 | TALHA-GUINCHO MAN. 4000KG (CP) | H | 4 | 0.9071 | 0 | 3.6284
01184 | TALHA-GUINCHO MAN. 4000KG (CI) | H | 4 | 0.9071 | 0 | 3.6284
01943 | MAO-DE-OBRA DE AJUDANTE DE SOLDADOR, INCLUSIVE ENCARGOS SOCI | H | 14 | 20.37 | 3 | 293.7354
AIS
01968 | MAO-DE-OBRA DE PEDREIRO, INCLUSIVE ENCARGOS SOCIAIS | H | 8 | 26.73 | 3 | 220.2552
01974 | MAO-DE-OBRA DE MONTADOR B (MENOR CATEGORIA QUE O MONTADOR A) | H | 6 | 26.73 | 3 | 165.1914
, INCLUSIVE ENCARGOSSOCIAIS
01999 | MAO-DE-OBRA DE SERVENTE DA CONSTRUCAO CIVIL, INCLUSIVE ENCAR | H | 56 | 19.33 | 3 | 1114.9544
GOS SOCIAIS
05349 | ARGAMASSA DE CIMENTO, AREIA DE QUARTZO E ADITIVOS | KG | 6.44 | 1.7123 | 0 | 11.0272
06.001.0300-A | MONTAGEM DE COMPORTA QUADRADA OU CIRCULAR COM DIMENSOES MAIO | UN |  | 1572.9
RES QUE 0,70 X 0,70M,INCLUSIVE OS MATERIAIS NECESSARIOS A MO
NTAGEM,EXCETO CHUMBADORES
05349 | ARGAMASSA DE CIMENTO, AREIA DE QUARTZO E ADITIVOS | KG | 6.44 | 1.7123 | 0 | 11.0272
20006 | MAO-DE-OBRA DE AJUDANTE DE SOLDADOR, INCLUSIVE ENCARGOS SOCI | H | 14 | 17.65 | 3 | 254.513
AIS DESONERADOS
20103 | MAO-DE-OBRA DE MONTADOR B (MENOR CATEGORIA QUE O MONTADOR A) | H | 6 | 23.16 | 3 | 143.1288
, INCLUSIVE ENCARGOS SOCIAIS DESONERADOS
20115 | MAO-DE-OBRA DE PEDREIRO, INCLUSIVE ENCARGOS SOCIAIS DESONERA | H | 8 | 23.16 | 3 | 190.8384
DOS
20132 | MAO-DE-OBRA DE SERVENTE DA CONSTRUCAO CIVIL, INCLUSIVE ENCAR | H | 56 | 16.75 | 3 | 966.14
GOS SOCIAIS DESONERADOS
30843 | TALHA-GUINCHO MAN. 4000KG (CP) | H | 4 | 0.9071 | 0 | 3.6284
30844 | TALHA-GUINCHO MAN. 4000KG (CI) | H | 4 | 0.9071 | 0 | 3.6284
06.001.0301-0 | MONTAGEM DE COMPORTA QUADRADA OU CIRCULAR COM DIMENSOES ATE | UN |  | 895.35
0.70 X 0.70M,INCLUSIVE OS MATERIAIS NECESSARIOS A MONTAGEM,E
XCETO CHUMBADORES
01183 | TALHA-GUINCHO MAN. 4000KG (CP) | H | 1.96 | 0.9071 | 0 | 1.7779
01184 | TALHA-GUINCHO MAN. 4000KG (CI) | H | 1.96 | 0.9071 | 0 | 1.7779
01943 | MAO-DE-OBRA DE AJUDANTE DE SOLDADOR, INCLUSIVE ENCARGOS SOCI | H | 6.86 | 20.37 | 3 | 143.9303
AIS
01968 | MAO-DE-OBRA DE PEDREIRO, INCLUSIVE ENCARGOS SOCIAIS | H | 3.92 | 26.73 | 3 | 107.925
01974 | MAO-DE-OBRA DE MONTADOR B (MENOR CATEGORIA QUE O MONTADOR A) | H | 2.94 | 26.73 | 3 | 80.9438
, INCLUSIVE ENCARGOSSOCIAIS
01999 | MAO-DE-OBRA DE SERVENTE DA CONSTRUCAO CIVIL, INCLUSIVE ENCAR | H | 27.76 | 19.33 | 3 | 552.6988
GOS SOCIAIS
05349 | ARGAMASSA DE CIMENTO, AREIA DE QUARTZO E ADITIVOS | KG | 3.68 | 1.7123 | 0 | 6.3013
06.001.0301-A | MONTAGEM DE COMPORTA QUADRADA OU CIRCULAR COM DIMENSOES ATE | UN |  | 777.14
0.70 X 0.70M,INCLUSIVE OS MATERIAIS NECESSARIOS A MONTAGEM,E
XCETO CHUMBADORES
05349 | ARGAMASSA DE CIMENTO, AREIA DE QUARTZO E ADITIVOS | KG | 3.68 | 1.7123 | 0 | 6.3013
20006 | MAO-DE-OBRA DE AJUDANTE DE SOLDADOR, INCLUSIVE ENCARGOS SOCI | H | 6.86 | 17.65 | 3 | 124.7114
AIS DESONERADOS
20103 | MAO-DE-OBRA DE MONTADOR B (MENOR CATEGORIA QUE O MONTADOR A) | H | 2.94 | 23.16 | 3 | 70.1331
, INCLUSIVE ENCARGOS SOCIAIS DESONERADOS
20115 | MAO-DE-OBRA DE PEDREIRO, INCLUSIVE ENCARGOS SOCIAIS DESONERA | H | 3.92 | 23.16 | 3 | 93.5108
DOS
20132 | MAO-DE-OBRA DE SERVENTE DA CONSTRUCAO CIVIL, INCLUSIVE ENCAR | H | 27.76 | 16.75 | 3 | 478.9294
GOS SOCIAIS DESONERADOS
30843 | TALHA-GUINCHO MAN. 4000KG (CP) | H | 1.96 | 0.9071 | 0 | 1.7779
30844 | TALHA-GUINCHO MAN. 4000KG (CI) | H | 1.96 | 0.9071 | 0 | 1.7779
06.001.0305-0 | MONTAGEM DE PEDESTAL E HASTE SIMPLES PARA ACIONAMENTO DE COM | UN |  | 467.06
PORTA,ADUFA,VALVULA OU REGISTRO,INCLUSIVE OS MATERIAIS NECES
SARIOS A MONTAGEM,EXCETO CHUMBADORES.CUSTO POR CONJUNTO
01943 | MAO-DE-OBRA DE AJUDANTE DE SOLDADOR, INCLUSIVE ENCARGOS SOCI | H | 1.7 | 20.37 | 3 | 35.6679
AIS
01974 | MAO-DE-OBRA DE MONTADOR B (MENOR CATEGORIA QUE O MONTADOR A) | H | 1.7 | 26.73 | 3 | 46.8042
, INCLUSIVE ENCARGOSSOCIAIS
01999 | MAO-DE-OBRA DE SERVENTE DA CONSTRUCAO CIVIL, INCLUSIVE ENCAR | H | 19 | 19.33 | 3 | 378.2881
GOS SOCIAIS
05349 | ARGAMASSA DE CIMENTO, AREIA DE QUARTZO E ADITIVOS | KG | 3.68 | 1.7123 | 0 | 6.3013
06.001.0305-A | MONTAGEM DE PEDESTAL E HASTE SIMPLES PARA ACIONAMENTO DE COM | UN |  | 405.55
PORTA,ADUFA,VALVULA OU REGISTRO,INCLUSIVE OS MATERIAIS NECES
SARIOS A MONTAGEM,EXCETO CHUMBADORES.CUSTO POR CONJUNTO
05349 | ARGAMASSA DE CIMENTO, AREIA DE QUARTZO E ADITIVOS | KG | 3.68 | 1.7123 | 0 | 6.3013
20006 | MAO-DE-OBRA DE AJUDANTE DE SOLDADOR, INCLUSIVE ENCARGOS SOCI | H | 1.7 | 17.65 | 3 | 30.9052
AIS DESONERADOS
20103 | MAO-DE-OBRA DE MONTADOR B (MENOR CATEGORIA QUE O MONTADOR A) | H | 1.7 | 23.16 | 3 | 40.5532
, INCLUSIVE ENCARGOS SOCIAIS DESONERADOS
20132 | MAO-DE-OBRA DE SERVENTE DA CONSTRUCAO CIVIL, INCLUSIVE ENCAR | H | 19 | 16.75 | 3 | 327.7975
GOS SOCIAIS DESONERADOS
06.001.0306-0 | MONTAGEM DE ADUFA DE PAREDE COM FLANGE,DIAMETRO DE 150MM,EXC | UN |  | 48.02
LUSIVE FORNECIMENTO DOS PARAFUSOS DE FIXACAO
01975 | MAO-DE-OBRA DE MONTADOR A (MONTAGEM DE ESTRUTURAS METALICAS) | H | 0.835 | 28.76 | 3 | 24.735
, INCLUSIVE ENCARGOS SOCIAIS
01999 | MAO-DE-OBRA DE SERVENTE DA CONSTRUCAO CIVIL, INCLUSIVE ENCAR | H | 0.835 | 19.33 | 3 | 16.6248
GOS SOCIAIS
02527 | ARRUELA DE BORRACHA SBR PARA FLANGE, PN 10, COM DIAMETRO NOM | UN | 1 | 6.67 | 0 | 6.67
INAL DE 150MM
06.001.0306-A | MONTAGEM DE ADUFA DE PAREDE COM FLANGE,DIAMETRO DE 150MM,EXC | UN |  | 42.5
LUSIVE FORNECIMENTO DOS PARAFUSOS DE FIXACAO
02527 | ARRUELA DE BORRACHA SBR PARA FLANGE, PN 10, COM DIAMETRO NOM | UN | 1 | 6.67 | 0 | 6.67
INAL DE 150MM
20102 | MAO-DE-OBRA DE MONTADOR A (MONTAGEM DE ESTRUTURAS METALICAS) | H | 0.835 | 24.92 | 3 | 21.4324
, INCLUSIVE ENCARGOS SOCIAIS DESONERADOS
20132 | MAO-DE-OBRA DE SERVENTE DA CONSTRUCAO CIVIL, INCLUSIVE ENCAR | H | 0.835 | 16.75 | 3 | 14.4058
GOS SOCIAIS DESONERADOS
06.001.0307-0 | MONTAGEM DE ADUFA DE PAREDE COM FLANGE,DIAMETRO DE 200MM,EXC | UN |  | 59.67
LUSIVE FORNECIMENTO DE PARAFUSOS DE FIXACAO
00058 | ARRUELA DE BORRACHA SBR PARA FLANGE, PN 10, COM DIAMETRO NOM | UN | 1 | 8.32 | 0 | 8.32
INAL DE 200MM
01975 | MAO-DE-OBRA DE MONTADOR A (MONTAGEM DE ESTRUTURAS METALICAS) | H | 0.837 | 28.76 | 3 | 24.7943
, INCLUSIVE ENCARGOS SOCIAIS
01999 | MAO-DE-OBRA DE SERVENTE DA CONSTRUCAO CIVIL, INCLUSIVE ENCAR | H | 1.334 | 19.33 | 3 | 26.5598
GOS SOCIAIS
06.001.0307-A | MONTAGEM DE ADUFA DE PAREDE COM FLANGE,DIAMETRO DE 200MM,EXC | UN |  | 52.81
LUSIVE FORNECIMENTO DE PARAFUSOS DE FIXACAO
00058 | ARRUELA DE BORRACHA SBR PARA FLANGE, PN 10, COM DIAMETRO NOM | UN | 1 | 8.32 | 0 | 8.32
INAL DE 200MM
20102 | MAO-DE-OBRA DE MONTADOR A (MONTAGEM DE ESTRUTURAS METALICAS) | H | 0.837 | 24.92 | 3 | 21.4838
, INCLUSIVE ENCARGOS SOCIAIS DESONERADOS
20132 | MAO-DE-OBRA DE SERVENTE DA CONSTRUCAO CIVIL, INCLUSIVE ENCAR | H | 1.334 | 16.75 | 3 | 23.0148
GOS SOCIAIS DESONERADOS
06.001.0308-0 | MONTAGEM DE ADUFA DE PAREDES COM FLANGE,DIAMETRO DE 250MM,EX | UN |  | 199.01
CLUSIVE FORNECIMENTO DE PARAFUSOS DE FIXACAO
01294 | GUINDASTE S/RODAS, DIESEL, 45CV, 6T (CP) | H | 0.152 | 340.384 | 0 | 51.7384
01295 | GUINDASTE S/RODAS, DIESEL, 45CV, 6T (CF) | H | 0.354 | 210.2939 | 0 | 74.444
01975 | MAO-DE-OBRA DE MONTADOR A (MONTAGEM DE ESTRUTURAS METALICAS) | H | 1.015 | 28.76 | 3 | 30.0671
, INCLUSIVE ENCARGOS SOCIAIS
01999 | MAO-DE-OBRA DE SERVENTE DA CONSTRUCAO CIVIL, INCLUSIVE ENCAR | H | 1.52 | 19.33 | 3 | 30.263
GOS SOCIAIS
02528 | ARRUELA DE BORRACHA SBR PARA FLANGE, PN 10, NO DIAMETRO NOMI | UN | 1 | 12.5 | 0 | 12.5
NAL DE 250MM
06.001.0308-A | MONTAGEM DE ADUFA DE PAREDES COM FLANGE,DIAMETRO DE 250MM,EX | UN |  | 188.92
CLUSIVE FORNECIMENTO DE PARAFUSOS DE FIXACAO
02528 | ARRUELA DE BORRACHA SBR PARA FLANGE, PN 10, NO DIAMETRO NOMI | UN | 1 | 12.5 | 0 | 12.5
NAL DE 250MM
20102 | MAO-DE-OBRA DE MONTADOR A (MONTAGEM DE ESTRUTURAS METALICAS) | H | 1.015 | 24.92 | 3 | 26.0526
, INCLUSIVE ENCARGOS SOCIAIS DESONERADOS
20132 | MAO-DE-OBRA DE SERVENTE DA CONSTRUCAO CIVIL, INCLUSIVE ENCAR | H | 1.52 | 16.75 | 3 | 26.2238
GOS SOCIAIS DESONERADOS
30500 | GUINDASTE S/RODAS, DIESEL, 45CV, 6T (CP) | H | 0.152 | 336.374 | 0 | 51.1288
30501 | GUINDASTE S/RODAS, DIESEL, 45CV, 6T (CF) | H | 0.354 | 206.2839 | 0 | 73.0245
06.001.0309-0 | MONTAGEM DE ADUFA DE PAREDE COM FLANGE,DIAMETRO DE 300MM,EXC | UN |  | 214.55
LUSIVE FORNECIMENTO DE PARAFUSOS DE FIXACAO
01294 | GUINDASTE S/RODAS, DIESEL, 45CV, 6T (CP) | H | 0.153 | 340.384 | 0 | 52.0788
01295 | GUINDASTE S/RODAS, DIESEL, 45CV, 6T (CF) | H | 0.356 | 210.2939 | 0 | 74.8646
01975 | MAO-DE-OBRA DE MONTADOR A (MONTAGEM DE ESTRUTURAS METALICAS) | H | 1.019 | 28.76 | 3 | 30.1856
, INCLUSIVE ENCARGOS SOCIAIS
01999 | MAO-DE-OBRA DE SERVENTE DA CONSTRUCAO CIVIL, INCLUSIVE ENCAR | H | 1.528 | 19.33 | 3 | 30.4223
GOS SOCIAIS
02529 | ARRUELA DE BORRACHA SBR PARA FLANGE, PN 10, COM DIAMETRO NOM | UN | 1 | 27 | 0 | 27
INAL DE 300MM
06.001.0309-A | MONTAGEM DE ADUFA DE PAREDE COM FLANGE,DIAMETRO DE 300MM,EXC | UN |  | 204.41
LUSIVE FORNECIMENTO DE PARAFUSOS DE FIXACAO
02529 | ARRUELA DE BORRACHA SBR PARA FLANGE, PN 10, COM DIAMETRO NOM | UN | 1 | 27 | 0 | 27
INAL DE 300MM
20102 | MAO-DE-OBRA DE MONTADOR A (MONTAGEM DE ESTRUTURAS METALICAS) | H | 1.019 | 24.92 | 3 | 26.1553
, INCLUSIVE ENCARGOS SOCIAIS DESONERADOS
20132 | MAO-DE-OBRA DE SERVENTE DA CONSTRUCAO CIVIL, INCLUSIVE ENCAR | H | 1.528 | 16.75 | 3 | 26.3618
GOS SOCIAIS DESONERADOS
30500 | GUINDASTE S/RODAS, DIESEL, 45CV, 6T (CP) | H | 0.153 | 336.374 | 0 | 51.4652
30501 | GUINDASTE S/RODAS, DIESEL, 45CV, 6T (CF) | H | 0.356 | 206.2839 | 0 | 73.4371
06.001.0310-0 | MONTAGEM DE ADUFA DE PAREDE COM FLANGE,DIAMETRO DE 400MM,EXC | UN |  | 251.62
LUSIVE FORNECIMENTO DOS PARAFUSOS DE FIXACAO
01294 | GUINDASTE S/RODAS, DIESEL, 45CV, 6T (CP) | H | 0.155 | 340.384 | 0 | 52.7595
01295 | GUINDASTE S/RODAS, DIESEL, 45CV, 6T (CF) | H | 0.361 | 210.2939 | 0 | 75.9161
01975 | MAO-DE-OBRA DE MONTADOR A (MONTAGEM DE ESTRUTURAS METALICAS) | H | 1.315 | 28.76 | 3 | 38.954
, INCLUSIVE ENCARGOS SOCIAIS
01999 | MAO-DE-OBRA DE SERVENTE DA CONSTRUCAO CIVIL, INCLUSIVE ENCAR | H | 1.83 | 19.33 | 3 | 36.4351
GOS SOCIAIS
02531 | ARRUELA BORR.P/FLANGE 400MM. | UN | 1 | 47.5605 | 0 | 47.5605
06.001.0310-A | MONTAGEM DE ADUFA DE PAREDE COM FLANGE,DIAMETRO DE 400MM,EXC | UN |  | 239.49
LUSIVE FORNECIMENTO DOS PARAFUSOS DE FIXACAO
20102 | MAO-DE-OBRA DE MONTADOR A (MONTAGEM DE ESTRUTURAS METALICAS) | H | 1.315 | 24.92 | 3 | 33.7529
, INCLUSIVE ENCARGOS SOCIAIS DESONERADOS
20132 | MAO-DE-OBRA DE SERVENTE DA CONSTRUCAO CIVIL, INCLUSIVE ENCAR | H | 1.83 | 16.75 | 3 | 31.5721
GOS SOCIAIS DESONERADOS
30500 | GUINDASTE S/RODAS, DIESEL, 45CV, 6T (CP) | H | 0.155 | 336.374 | 0 | 52.138
30501 | GUINDASTE S/RODAS, DIESEL, 45CV, 6T (CF) | H | 0.361 | 206.2839 | 0 | 74.4685
30894 | ARRUELA BORR.P/FLANGE 400MM. | UN | 1 | 47.5605 | 0 | 47.5605
06.001.0311-0 | MONTAGEM DE ADUFA DE PAREDE COM FLANGE,DIAMETRO DE 500MM,EXC | UN |  | 269.3
LUSIVE FORNECIMENTO DOS PARAFUSOS DE FIXACAO
01294 | GUINDASTE S/RODAS, DIESEL, 45CV, 6T (CP) | H | 0.16 | 340.384 | 0 | 54.4614
01295 | GUINDASTE S/RODAS, DIESEL, 45CV, 6T (CF) | H | 0.374 | 210.2939 | 0 | 78.6499
01975 | MAO-DE-OBRA DE MONTADOR A (MONTAGEM DE ESTRUTURAS METALICAS) | H | 1.534 | 28.76 | 3 | 45.4414
, INCLUSIVE ENCARGOS SOCIAIS
01999 | MAO-DE-OBRA DE SERVENTE DA CONSTRUCAO CIVIL, INCLUSIVE ENCAR | H | 2.068 | 19.33 | 3 | 41.1737
GOS SOCIAIS
02533 | ARRUELA BORR.P/FLANGE 500MM. | UN | 1 | 49.5774 | 0 | 49.5774
06.001.0311-A | MONTAGEM DE ADUFA DE PAREDE COM FLANGE,DIAMETRO DE 500MM,EXC | UN |  | 255.59
LUSIVE FORNECIMENTO DOS PARAFUSOS DE FIXACAO
20102 | MAO-DE-OBRA DE MONTADOR A (MONTAGEM DE ESTRUTURAS METALICAS) | H | 1.534 | 24.92 | 3 | 39.3741
, INCLUSIVE ENCARGOS SOCIAIS DESONERADOS
20132 | MAO-DE-OBRA DE SERVENTE DA CONSTRUCAO CIVIL, INCLUSIVE ENCAR | H | 2.068 | 16.75 | 3 | 35.6782
GOS SOCIAIS DESONERADOS
30500 | GUINDASTE S/RODAS, DIESEL, 45CV, 6T (CP) | H | 0.16 | 336.374 | 0 | 53.8198
30501 | GUINDASTE S/RODAS, DIESEL, 45CV, 6T (CF) | H | 0.374 | 206.2839 | 0 | 77.1502
30895 | ARRUELA BORR.P/FLANGE 500MM. | UN | 1 | 49.5774 | 0 | 49.5774
06.001.0312-0 | MONTAGEM DE ADUFA DE PAREDE COM FLANGE,DIAMETRO DE 600MM,EXC | UN |  | 287.28
LUSIVE FORNECIMENTO DOS PARAFUSOS DE FIXACAO
01294 | GUINDASTE S/RODAS, DIESEL, 45CV, 6T (CP) | H | 0.165 | 340.384 | 0 | 56.1634
01295 | GUINDASTE S/RODAS, DIESEL, 45CV, 6T (CF) | H | 0.385 | 210.2939 | 0 | 80.9632
01975 | MAO-DE-OBRA DE MONTADOR A (MONTAGEM DE ESTRUTURAS METALICAS) | H | 1.663 | 28.76 | 3 | 49.2627
, INCLUSIVE ENCARGOS SOCIAIS
01999 | MAO-DE-OBRA DE SERVENTE DA CONSTRUCAO CIVIL, INCLUSIVE ENCAR | H | 2.213 | 19.33 | 3 | 44.0606
GOS SOCIAIS
02534 | ARRUELA BORR.P/FLANGE 600MM. | UN | 1 | 56.8323 | 0 | 56.8323
06.001.0312-A | MONTAGEM DE ADUFA DE PAREDE COM FLANGE,DIAMETRO DE 600MM,EXC | UN |  | 272.61
LUSIVE FORNECIMENTO DOS PARAFUSOS DE FIXACAO
20102 | MAO-DE-OBRA DE MONTADOR A (MONTAGEM DE ESTRUTURAS METALICAS) | H | 1.663 | 24.92 | 3 | 42.6852
, INCLUSIVE ENCARGOS SOCIAIS DESONERADOS
20132 | MAO-DE-OBRA DE SERVENTE DA CONSTRUCAO CIVIL, INCLUSIVE ENCAR | H | 2.213 | 16.75 | 3 | 38.1798
GOS SOCIAIS DESONERADOS
30500 | GUINDASTE S/RODAS, DIESEL, 45CV, 6T (CP) | H | 0.165 | 336.374 | 0 | 55.5017
30501 | GUINDASTE S/RODAS, DIESEL, 45CV, 6T (CF) | H | 0.385 | 206.2839 | 0 | 79.4193
30896 | ARRUELA BORR.P/FLANGE 600MM. | UN | 1 | 56.8323 | 0 | 56.8323
06.001.0313-0 | MONTAGEM DE ADUFA DE FUNDO COM FLANGE,DIAMETRO DE 150MM,EXCL | UN |  | 58.02
USIVE FORNECIMENTO DOS PARAFUSOS DE FIXACAO
01975 | MAO-DE-OBRA DE MONTADOR A (MONTAGEM DE ESTRUTURAS METALICAS) | H | 0.837 | 28.76 | 3 | 24.7943
, INCLUSIVE ENCARGOS SOCIAIS
01999 | MAO-DE-OBRA DE SERVENTE DA CONSTRUCAO CIVIL, INCLUSIVE ENCAR | H | 1.334 | 19.33 | 3 | 26.5598
GOS SOCIAIS
02527 | ARRUELA DE BORRACHA SBR PARA FLANGE, PN 10, COM DIAMETRO NOM | UN | 1 | 6.67 | 0 | 6.67
INAL DE 150MM
06.001.0313-A | MONTAGEM DE ADUFA DE FUNDO COM FLANGE,DIAMETRO DE 150MM,EXCL | UN |  | 51.16
USIVE FORNECIMENTO DOS PARAFUSOS DE FIXACAO
02527 | ARRUELA DE BORRACHA SBR PARA FLANGE, PN 10, COM DIAMETRO NOM | UN | 1 | 6.67 | 0 | 6.67
INAL DE 150MM
20102 | MAO-DE-OBRA DE MONTADOR A (MONTAGEM DE ESTRUTURAS METALICAS) | H | 0.837 | 24.92 | 3 | 21.4838
, INCLUSIVE ENCARGOS SOCIAIS DESONERADOS
20132 | MAO-DE-OBRA DE SERVENTE DA CONSTRUCAO CIVIL, INCLUSIVE ENCAR | H | 1.334 | 16.75 | 3 | 23.0148
GOS SOCIAIS DESONERADOS
06.001.0314-0 | MONTAGEM DE ADUFA DE FUNDO COM FLANGE,DIAMETRO DE 200MM,EXCL | UN |  | 59.81
USIVE FORNECIMENTO DOS PARAFUSOS DE FIXACAO
00058 | ARRUELA DE BORRACHA SBR PARA FLANGE, PN 10, COM DIAMETRO NOM | UN | 1 | 8.32 | 0 | 8.32
INAL DE 200MM
01975 | MAO-DE-OBRA DE MONTADOR A (MONTAGEM DE ESTRUTURAS METALICAS) | H | 0.839 | 28.76 | 3 | 24.8535
, INCLUSIVE ENCARGOS SOCIAIS
01999 | MAO-DE-OBRA DE SERVENTE DA CONSTRUCAO CIVIL, INCLUSIVE ENCAR | H | 1.338 | 19.33 | 3 | 26.6394
GOS SOCIAIS
06.001.0314-A | MONTAGEM DE ADUFA DE FUNDO COM FLANGE,DIAMETRO DE 200MM,EXCL | UN |  | 52.93
USIVE FORNECIMENTO DOS PARAFUSOS DE FIXACAO
00058 | ARRUELA DE BORRACHA SBR PARA FLANGE, PN 10, COM DIAMETRO NOM | UN | 1 | 8.32 | 0 | 8.32
INAL DE 200MM
20102 | MAO-DE-OBRA DE MONTADOR A (MONTAGEM DE ESTRUTURAS METALICAS) | H | 0.839 | 24.92 | 3 | 21.5351
, INCLUSIVE ENCARGOS SOCIAIS DESONERADOS
20132 | MAO-DE-OBRA DE SERVENTE DA CONSTRUCAO CIVIL, INCLUSIVE ENCAR | H | 1.338 | 16.75 | 3 | 23.0838
GOS SOCIAIS DESONERADOS
06.001.0315-0 | MONTAGEM DE ADUFA DE FUNDO COM FLANGE,DIAMETRO DE 250MM,EXCL | UN |  | 197.83
USIVE FORNECIMENTO DOS PARAFUSOS DE FIXACAO
01294 | GUINDASTE S/RODAS, DIESEL, 45CV, 6T (CP) | H | 0.151 | 340.384 | 0 | 51.398
01295 | GUINDASTE S/RODAS, DIESEL, 45CV, 6T (CF) | H | 0.351 | 210.2939 | 0 | 73.8132
01975 | MAO-DE-OBRA DE MONTADOR A (MONTAGEM DE ESTRUTURAS METALICAS) | H | 1.012 | 28.76 | 3 | 29.9783
, INCLUSIVE ENCARGOS SOCIAIS
01999 | MAO-DE-OBRA DE SERVENTE DA CONSTRUCAO CIVIL, INCLUSIVE ENCAR | H | 1.514 | 19.33 | 3 | 30.1436
GOS SOCIAIS
02528 | ARRUELA DE BORRACHA SBR PARA FLANGE, PN 10, NO DIAMETRO NOMI | UN | 1 | 12.5 | 0 | 12.5
NAL DE 250MM
06.001.0315-A | MONTAGEM DE ADUFA DE FUNDO COM FLANGE,DIAMETRO DE 250MM,EXCL | UN |  | 187.79
USIVE FORNECIMENTO DOS PARAFUSOS DE FIXACAO
02528 | ARRUELA DE BORRACHA SBR PARA FLANGE, PN 10, NO DIAMETRO NOMI | UN | 1 | 12.5 | 0 | 12.5
NAL DE 250MM
20102 | MAO-DE-OBRA DE MONTADOR A (MONTAGEM DE ESTRUTURAS METALICAS) | H | 1.012 | 24.92 | 3 | 25.9756
, INCLUSIVE ENCARGOS SOCIAIS DESONERADOS
20132 | MAO-DE-OBRA DE SERVENTE DA CONSTRUCAO CIVIL, INCLUSIVE ENCAR | H | 1.514 | 16.75 | 3 | 26.1203
GOS SOCIAIS DESONERADOS
30500 | GUINDASTE S/RODAS, DIESEL, 45CV, 6T (CP) | H | 0.151 | 336.374 | 0 | 50.7925
30501 | GUINDASTE S/RODAS, DIESEL, 45CV, 6T (CF) | H | 0.351 | 206.2839 | 0 | 72.4056
06.001.0316-0 | MONTAGEM DE ADUFA DE FUNDO COM FLANGE,DIAMETRO DE 300MM,EXCL | UN |  | 213.58
USIVE FORNECIMENTO DE PARAFUSOS DE FIXACAO
01294 | GUINDASTE S/RODAS, DIESEL, 45CV, 6T (CP) | H | 0.152 | 340.384 | 0 | 51.7384
01295 | GUINDASTE S/RODAS, DIESEL, 45CV, 6T (CF) | H | 0.354 | 210.2939 | 0 | 74.444
01975 | MAO-DE-OBRA DE MONTADOR A (MONTAGEM DE ESTRUTURAS METALICAS) | H | 1.016 | 28.76 | 3 | 30.0968
, INCLUSIVE ENCARGOS SOCIAIS
01999 | MAO-DE-OBRA DE SERVENTE DA CONSTRUCAO CIVIL, INCLUSIVE ENCAR | H | 1.522 | 19.33 | 3 | 30.3029
GOS SOCIAIS
02529 | ARRUELA DE BORRACHA SBR PARA FLANGE, PN 10, COM DIAMETRO NOM | UN | 1 | 27 | 0 | 27
INAL DE 300MM
06.001.0316-A | MONTAGEM DE ADUFA DE FUNDO COM FLANGE,DIAMETRO DE 300MM,EXCL | UN |  | 203.48
USIVE FORNECIMENTO DE PARAFUSOS DE FIXACAO
02529 | ARRUELA DE BORRACHA SBR PARA FLANGE, PN 10, COM DIAMETRO NOM | UN | 1 | 27 | 0 | 27
INAL DE 300MM
20102 | MAO-DE-OBRA DE MONTADOR A (MONTAGEM DE ESTRUTURAS METALICAS) | H | 1.016 | 24.92 | 3 | 26.0783
, INCLUSIVE ENCARGOS SOCIAIS DESONERADOS
20132 | MAO-DE-OBRA DE SERVENTE DA CONSTRUCAO CIVIL, INCLUSIVE ENCAR | H | 1.522 | 16.75 | 3 | 26.2583
GOS SOCIAIS DESONERADOS
30500 | GUINDASTE S/RODAS, DIESEL, 45CV, 6T (CP) | H | 0.152 | 336.374 | 0 | 51.1288
30501 | GUINDASTE S/RODAS, DIESEL, 45CV, 6T (CF) | H | 0.354 | 206.2839 | 0 | 73.0245
06.001.0317-0 | MONTAGEM DE ADUFA DE FUNDO COM FLANGE,DIAMETRO DE 400MM,EXCL | UN |  | 253.22
USIVE FORNECIMENTO DE PARAFUSOS DE FIXACAO
01294 | GUINDASTE S/RODAS, DIESEL, 45CV, 6T (CP) | H | 0.156 | 340.384 | 0 | 53.0999
01295 | GUINDASTE S/RODAS, DIESEL, 45CV, 6T (CF) | H | 0.365 | 210.2939 | 0 | 76.7573
01975 | MAO-DE-OBRA DE MONTADOR A (MONTAGEM DE ESTRUTURAS METALICAS) | H | 1.321 | 28.76 | 3 | 39.1317
, INCLUSIVE ENCARGOS SOCIAIS
01999 | MAO-DE-OBRA DE SERVENTE DA CONSTRUCAO CIVIL, INCLUSIVE ENCAR | H | 1.842 | 19.33 | 3 | 36.674
GOS SOCIAIS
02531 | ARRUELA BORR.P/FLANGE 400MM. | UN | 1 | 47.5605 | 0 | 47.5605
06.001.0317-A | MONTAGEM DE ADUFA DE FUNDO COM FLANGE,DIAMETRO DE 400MM,EXCL | UN |  | 241.01
USIVE FORNECIMENTO DE PARAFUSOS DE FIXACAO
20102 | MAO-DE-OBRA DE MONTADOR A (MONTAGEM DE ESTRUTURAS METALICAS) | H | 1.321 | 24.92 | 3 | 33.9069
, INCLUSIVE ENCARGOS SOCIAIS DESONERADOS
20132 | MAO-DE-OBRA DE SERVENTE DA CONSTRUCAO CIVIL, INCLUSIVE ENCAR | H | 1.842 | 16.75 | 3 | 31.7791
GOS SOCIAIS DESONERADOS
30500 | GUINDASTE S/RODAS, DIESEL, 45CV, 6T (CP) | H | 0.156 | 336.374 | 0 | 52.4743
30501 | GUINDASTE S/RODAS, DIESEL, 45CV, 6T (CF) | H | 0.365 | 206.2839 | 0 | 75.2936
30894 | ARRUELA BORR.P/FLANGE 400MM. | UN | 1 | 47.5605 | 0 | 47.5605
06.001.0318-0 | MONTAGEM DE 1 MANCAL INTERMEDIARIO E 1 HASTE DE PROLONGAMENT | UN |  | 12.72
O EM PEDESTAIS DE COMANDO OU MANOBRA
00724 | TARIFA DE ENERGIA ELETRICA, TIPO COMERCIAL | KWH | 0.032 | 1.0775 | 0 | 0.0345
01921 | MAO-DE-OBRA DE AJUDANTE DE CONSTRUCAO CIVIL, INCLUSIVE ENCAR | H | 0.105 | 19.33 | 3 | 2.0905
GOS SOCIAIS
01968 | MAO-DE-OBRA DE PEDREIRO, INCLUSIVE ENCARGOS SOCIAIS | H | 0.125 | 26.73 | 3 | 3.4415
01975 | MAO-DE-OBRA DE MONTADOR A (MONTAGEM DE ESTRUTURAS METALICAS) | H | 0.105 | 28.76 | 3 | 3.1104
, INCLUSIVE ENCARGOS SOCIAIS
01999 | MAO-DE-OBRA DE SERVENTE DA CONSTRUCAO CIVIL, INCLUSIVE ENCAR | H | 0.125 | 19.33 | 3 | 2.4887
GOS SOCIAIS
13573 | BROCA COM PONTA WIDIA, TIPO ENCAIXE, SDS MAX, DIAMETRO 16MM | UN | 0.015 | 94.87 | 0 | 1.4231
OU 5/8", COMPRIMENTO UTIL 200MM E TOTAL 340MM
13577 | MARTELO ELETRICO PERFURADOR ROTATIVO E DE IMPACTO, POTENCIA | UN | 0.0003 | 442.8 | 0 | 0.1328
DE 750W, 3900 IMPACTOS POR MIN. P/PERF.DE CONCR.ATE 1" DIAM.
06.001.0318-A | MONTAGEM DE 1 MANCAL INTERMEDIARIO E 1 HASTE DE PROLONGAMENT | UN |  | 11.23
O EM PEDESTAIS DE COMANDO OU MANOBRA
00724 | TARIFA DE ENERGIA ELETRICA, TIPO COMERCIAL | KWH | 0.032 | 1.0775 | 0 | 0.0345
13573 | BROCA COM PONTA WIDIA, TIPO ENCAIXE, SDS MAX, DIAMETRO 16MM | UN | 0.015 | 94.87 | 0 | 1.4231
OU 5/8", COMPRIMENTO UTIL 200MM E TOTAL 340MM
13577 | MARTELO ELETRICO PERFURADOR ROTATIVO E DE IMPACTO, POTENCIA | UN | 0.0003 | 442.8 | 0 | 0.1328
DE 750W, 3900 IMPACTOS POR MIN. P/PERF.DE CONCR.ATE 1" DIAM.
20004 | MAO-DE-OBRA DE AJUDANTE DA CONSTRUCAO CIVIL, INCLUSIVE ENCAR | H | 0.105 | 16.75 | 3 | 1.8115
GOS SOCIAIS DESONERADOS
20102 | MAO-DE-OBRA DE MONTADOR A (MONTAGEM DE ESTRUTURAS METALICAS) | H | 0.105 | 24.92 | 3 | 2.6951
, INCLUSIVE ENCARGOS SOCIAIS DESONERADOS
20115 | MAO-DE-OBRA DE PEDREIRO, INCLUSIVE ENCARGOS SOCIAIS DESONERA | H | 0.125 | 23.16 | 3 | 2.9819
DOS
20132 | MAO-DE-OBRA DE SERVENTE DA CONSTRUCAO CIVIL, INCLUSIVE ENCAR | H | 0.125 | 16.75 | 3 | 2.1566
GOS SOCIAIS DESONERADOS
06.001.0319-0 | ASSENTAMENTO DE TAMPAO DE FºFº,TIPO QUADRADO,ATE 0,25 X 0,25 | UN |  | 48.78
M,ASSENTADO COM ARGAMASSA DE CIMENTO E AREIA,NO TRACO 1:4 EM
VOLUME,EXCLUSIVE TAMPAO
01607 | ARGAMASSA CIM.,AREIA TRACO 1:4,PREPARO MECANICO | M3 | 0.003 | 448.0048 | 0 | 1.344
01968 | MAO-DE-OBRA DE PEDREIRO, INCLUSIVE ENCARGOS SOCIAIS | H | 1 | 26.73 | 3 | 27.5319
01999 | MAO-DE-OBRA DE SERVENTE DA CONSTRUCAO CIVIL, INCLUSIVE ENCAR | H | 1 | 19.33 | 3 | 19.9099
GOS SOCIAIS
06.001.0319-A | ASSENTAMENTO DE TAMPAO DE FºFº,TIPO QUADRADO,ATE 0,25 X 0,25 | UN |  | 42.42
M,ASSENTADO COM ARGAMASSA DE CIMENTO E AREIA,NO TRACO 1:4 EM
VOLUME,EXCLUSIVE TAMPAO
20115 | MAO-DE-OBRA DE PEDREIRO, INCLUSIVE ENCARGOS SOCIAIS DESONERA | H | 1 | 23.16 | 3 | 23.8548
DOS
20132 | MAO-DE-OBRA DE SERVENTE DA CONSTRUCAO CIVIL, INCLUSIVE ENCAR | H | 1 | 16.75 | 3 | 17.2525
GOS SOCIAIS DESONERADOS
30164 | ARGAMASSA CIM.,AREIA TRACO 1:4,PREPARO MECANICO | M3 | 0.003 | 438.3068 | 0 | 1.3149
06.001.0320-0 | ASSENTAMENTO DE TAMPAO DE FºFº,TIPO QUADRADO,COM MAIS DE 0,5 | UN |  | 194.24
0 X 0,50M ATE 1,00 X 1,00M,ASSENTADO C0M ARGAMASSA DE CIMENT
O E AREIA,NO TRACO 1:4 EM VOLUME,EXCLUSIVE O TAMPAO
01607 | ARGAMASSA CIM.,AREIA TRACO 1:4,PREPARO MECANICO | M3 | 0.01 | 448.0048 | 0 | 4.48
01968 | MAO-DE-OBRA DE PEDREIRO, INCLUSIVE ENCARGOS SOCIAIS | H | 4 | 26.73 | 3 | 110.1276
01999 | MAO-DE-OBRA DE SERVENTE DA CONSTRUCAO CIVIL, INCLUSIVE ENCAR | H | 4 | 19.33 | 3 | 79.6396
GOS SOCIAIS
06.001.0320-A | ASSENTAMENTO DE TAMPAO DE FºFº,TIPO QUADRADO,COM MAIS DE 0,5 | UN |  | 168.81
0 X 0,50M ATE 1,00 X 1,00M,ASSENTADO C0M ARGAMASSA DE CIMENT
O E AREIA,NO TRACO 1:4 EM VOLUME,EXCLUSIVE O TAMPAO
20115 | MAO-DE-OBRA DE PEDREIRO, INCLUSIVE ENCARGOS SOCIAIS DESONERA | H | 4 | 23.16 | 3 | 95.4192
DOS
20132 | MAO-DE-OBRA DE SERVENTE DA CONSTRUCAO CIVIL, INCLUSIVE ENCAR | H | 4 | 16.75 | 3 | 69.01
GOS SOCIAIS DESONERADOS
30164 | ARGAMASSA CIM.,AREIA TRACO 1:4,PREPARO MECANICO | M3 | 0.01 | 438.3068 | 0 | 4.3831
06.001.0325-0 | ASSENTAMENTO DE TAMPAO DE FºFº,TIPO CIRCULAR,COM DIAMETRO AC | UN |  | 268.25
IMA DE 0,60M E ATE 1,00M,ASSENTADO COM ARGASSA DE CIMENTO E
AREIA,NO TRACO 1:4 EM VOLUME,EXCLUSIVE TAMPAO
01607 | ARGAMASSA CIM.,AREIA TRACO 1:4,PREPARO MECANICO | M3 | 0.01 | 448.0048 | 0 | 4.48
01968 | MAO-DE-OBRA DE PEDREIRO, INCLUSIVE ENCARGOS SOCIAIS | H | 5.56 | 26.73 | 3 | 153.0774
01999 | MAO-DE-OBRA DE SERVENTE DA CONSTRUCAO CIVIL, INCLUSIVE ENCAR | H | 5.56 | 19.33 | 3 | 110.699
GOS SOCIAIS
06.001.0325-A | ASSENTAMENTO DE TAMPAO DE FºFº,TIPO CIRCULAR,COM DIAMETRO AC | UN |  | 232.93
IMA DE 0,60M E ATE 1,00M,ASSENTADO COM ARGASSA DE CIMENTO E
AREIA,NO TRACO 1:4 EM VOLUME,EXCLUSIVE TAMPAO
20115 | MAO-DE-OBRA DE PEDREIRO, INCLUSIVE ENCARGOS SOCIAIS DESONERA | H | 5.56 | 23.16 | 3 | 132.6327
DOS
20132 | MAO-DE-OBRA DE SERVENTE DA CONSTRUCAO CIVIL, INCLUSIVE ENCAR | H | 5.56 | 16.75 | 3 | 95.9239
GOS SOCIAIS DESONERADOS
30164 | ARGAMASSA CIM.,AREIA TRACO 1:4,PREPARO MECANICO | M3 | 0.01 | 438.3068 | 0 | 4.3831
06.001.0327-0 | ASSENTAMENTO DE TAMPAO DE FºFº,TIPO CIRCULAR,COM DIAMETRO DE | UN |  | 97.12
0,40 A 0,60M,ASSENTADO COM ARGAMASSA DE CIMENTO E AREIA,NO
TRACO 1:4 EM VOLUME,EXCLUSIVE TAMPAO
01607 | ARGAMASSA CIM.,AREIA TRACO 1:4,PREPARO MECANICO | M3 | 0.005 | 448.0048 | 0 | 2.24
01968 | MAO-DE-OBRA DE PEDREIRO, INCLUSIVE ENCARGOS SOCIAIS | H | 2 | 26.73 | 3 | 55.0638
01999 | MAO-DE-OBRA DE SERVENTE DA CONSTRUCAO CIVIL, INCLUSIVE ENCAR | H | 2 | 19.33 | 3 | 39.8198
GOS SOCIAIS
06.001.0327-A | ASSENTAMENTO DE TAMPAO DE FºFº,TIPO CIRCULAR,COM DIAMETRO DE | UN |  | 84.4
0,40 A 0,60M,ASSENTADO COM ARGAMASSA DE CIMENTO E AREIA,NO
TRACO 1:4 EM VOLUME,EXCLUSIVE TAMPAO
20115 | MAO-DE-OBRA DE PEDREIRO, INCLUSIVE ENCARGOS SOCIAIS DESONERA | H | 2 | 23.16 | 3 | 47.7096
DOS
20132 | MAO-DE-OBRA DE SERVENTE DA CONSTRUCAO CIVIL, INCLUSIVE ENCAR | H | 2 | 16.75 | 3 | 34.505
GOS SOCIAIS DESONERADOS
30164 | ARGAMASSA CIM.,AREIA TRACO 1:4,PREPARO MECANICO | M3 | 0.005 | 438.3068 | 0 | 2.1915
06.001.0328-0 | ASSENTAMENTO DE TAMPAO DE FºFº,TIPO CIRCULAR,COM DIAMETRO DE | UN |  | 97.12
0,60M E ATE 225KG,ASSENTADO COM ARGAMASSA DE CIMENTO E AREI
A,NO TRACO 1:4 EM VOLUME,EXCLUSIVE TAMPAO
01607 | ARGAMASSA CIM.,AREIA TRACO 1:4,PREPARO MECANICO | M3 | 0.005 | 448.0048 | 0 | 2.24
01968 | MAO-DE-OBRA DE PEDREIRO, INCLUSIVE ENCARGOS SOCIAIS | H | 2 | 26.73 | 3 | 55.0638
01999 | MAO-DE-OBRA DE SERVENTE DA CONSTRUCAO CIVIL, INCLUSIVE ENCAR | H | 2 | 19.33 | 3 | 39.8198
GOS SOCIAIS
06.001.0328-A | ASSENTAMENTO DE TAMPAO DE FºFº,TIPO CIRCULAR,COM DIAMETRO DE | UN |  | 84.4
0,60M E ATE 225KG,ASSENTADO COM ARGAMASSA DE CIMENTO E AREI
A,NO TRACO 1:4 EM VOLUME,EXCLUSIVE TAMPAO
20115 | MAO-DE-OBRA DE PEDREIRO, INCLUSIVE ENCARGOS SOCIAIS DESONERA | H | 2 | 23.16 | 3 | 47.7096
DOS
20132 | MAO-DE-OBRA DE SERVENTE DA CONSTRUCAO CIVIL, INCLUSIVE ENCAR | H | 2 | 16.75 | 3 | 34.505
GOS SOCIAIS DESONERADOS
30164 | ARGAMASSA CIM.,AREIA TRACO 1:4,PREPARO MECANICO | M3 | 0.005 | 438.3068 | 0 | 2.1915
06.001.0329-0 | ASSENTAMENTO DE TAMPAO DE FºFº,DE TRES SECOES,COM LARGURA AT | UN |  | 194.24
E 1,60M,ASSENTADO COM ARGAMASSA DE CIMENTO E AREIA,NO TRACO
1:4 EM VOLUME,EXCLUSIVE TAMPAO
01607 | ARGAMASSA CIM.,AREIA TRACO 1:4,PREPARO MECANICO | M3 | 0.01 | 448.0048 | 0 | 4.48
01968 | MAO-DE-OBRA DE PEDREIRO, INCLUSIVE ENCARGOS SOCIAIS | H | 4 | 26.73 | 3 | 110.1276
01999 | MAO-DE-OBRA DE SERVENTE DA CONSTRUCAO CIVIL, INCLUSIVE ENCAR | H | 4 | 19.33 | 3 | 79.6396
GOS SOCIAIS
06.001.0329-A | ASSENTAMENTO DE TAMPAO DE FºFº,DE TRES SECOES,COM LARGURA AT | UN |  | 168.81
E 1,60M,ASSENTADO COM ARGAMASSA DE CIMENTO E AREIA,NO TRACO
1:4 EM VOLUME,EXCLUSIVE TAMPAO
20115 | MAO-DE-OBRA DE PEDREIRO, INCLUSIVE ENCARGOS SOCIAIS DESONERA | H | 4 | 23.16 | 3 | 95.4192
DOS
20132 | MAO-DE-OBRA DE SERVENTE DA CONSTRUCAO CIVIL, INCLUSIVE ENCAR | H | 4 | 16.75 | 3 | 69.01
GOS SOCIAIS DESONERADOS
30164 | ARGAMASSA CIM.,AREIA TRACO 1:4,PREPARO MECANICO | M3 | 0.01 | 438.3068 | 0 | 4.3831
06.001.0330-0 | ASSENTAMENTO DE TAMPAO DE FºFº,DE QUATRO SECOES,COM LARGURA | UN |  | 291.37
MINIMA DE 2,00M,ASSENTADO COM ARGAMASSA DE CIMENTO E AREIA,N
O TRACO 1:4 EM VOLUME,EXCLUSIVE TAMPAO
01607 | ARGAMASSA CIM.,AREIA TRACO 1:4,PREPARO MECANICO | M3 | 0.015 | 448.0048 | 0 | 6.7201
01968 | MAO-DE-OBRA DE PEDREIRO, INCLUSIVE ENCARGOS SOCIAIS | H | 6 | 26.73 | 3 | 165.1914
01999 | MAO-DE-OBRA DE SERVENTE DA CONSTRUCAO CIVIL, INCLUSIVE ENCAR | H | 6 | 19.33 | 3 | 119.4594
GOS SOCIAIS
06.001.0330-A | ASSENTAMENTO DE TAMPAO DE FºFº,DE QUATRO SECOES,COM LARGURA | UN |  | 253.21
MINIMA DE 2,00M,ASSENTADO COM ARGAMASSA DE CIMENTO E AREIA,N
O TRACO 1:4 EM VOLUME,EXCLUSIVE TAMPAO
20115 | MAO-DE-OBRA DE PEDREIRO, INCLUSIVE ENCARGOS SOCIAIS DESONERA | H | 6 | 23.16 | 3 | 143.1288
DOS
20132 | MAO-DE-OBRA DE SERVENTE DA CONSTRUCAO CIVIL, INCLUSIVE ENCAR | H | 6 | 16.75 | 3 | 103.515
GOS SOCIAIS DESONERADOS
30164 | ARGAMASSA CIM.,AREIA TRACO 1:4,PREPARO MECANICO | M3 | 0.015 | 438.3068 | 0 | 6.5746
06.001.0331-0 | ASSENTAMENTO DE TAMPAO DE FºFº,DE SETE SECOES,COM LARGURA MI | UN |  | 492.33
NIMA DE 4,00M,ASSENTADO COM ARGAMASSA DE CIMENTO E AREIA,NO
TRACO 1:4 EM VOLUME,EXCLUSIVE TAMPAO
01607 | ARGAMASSA CIM.,AREIA TRACO 1:4,PREPARO MECANICO | M3 | 0.04 | 448.0048 | 0 | 17.9202
01968 | MAO-DE-OBRA DE PEDREIRO, INCLUSIVE ENCARGOS SOCIAIS | H | 10 | 26.73 | 3 | 275.319
01999 | MAO-DE-OBRA DE SERVENTE DA CONSTRUCAO CIVIL, INCLUSIVE ENCAR | H | 10 | 19.33 | 3 | 199.099
GOS SOCIAIS
06.001.0331-A | ASSENTAMENTO DE TAMPAO DE FºFº,DE SETE SECOES,COM LARGURA MI | UN |  | 428.6
NIMA DE 4,00M,ASSENTADO COM ARGAMASSA DE CIMENTO E AREIA,NO
TRACO 1:4 EM VOLUME,EXCLUSIVE TAMPAO
20115 | MAO-DE-OBRA DE PEDREIRO, INCLUSIVE ENCARGOS SOCIAIS DESONERA | H | 10 | 23.16 | 3 | 238.548
DOS
20132 | MAO-DE-OBRA DE SERVENTE DA CONSTRUCAO CIVIL, INCLUSIVE ENCAR | H | 10 | 16.75 | 3 | 172.525
GOS SOCIAIS DESONERADOS
30164 | ARGAMASSA CIM.,AREIA TRACO 1:4,PREPARO MECANICO | M3 | 0.04 | 438.3068 | 0 | 17.5323
06.001.0332-0 | ASSENTAMENTO DE TAMPAO DE FºFº,DE 30 X 90CM,PARA CAIXA DE RA | UN |  | 126.93
LO,ASSENTADO COM ARGAMASSA DE CIMENTO E AREIA,NO TRACO 1:4 E
M VOLUME,EXCLUSIVE TAMPAO
01607 | ARGAMASSA CIM.,AREIA TRACO 1:4,PREPARO MECANICO | M3 | 0.008 | 448.0048 | 0 | 3.584
01968 | MAO-DE-OBRA DE PEDREIRO, INCLUSIVE ENCARGOS SOCIAIS | H | 2.6 | 26.73 | 3 | 71.5829
01999 | MAO-DE-OBRA DE SERVENTE DA CONSTRUCAO CIVIL, INCLUSIVE ENCAR | H | 2.6 | 19.33 | 3 | 51.7657
GOS SOCIAIS
06.001.0332-A | ASSENTAMENTO DE TAMPAO DE FºFº,DE 30 X 90CM,PARA CAIXA DE RA | UN |  | 110.38
LO,ASSENTADO COM ARGAMASSA DE CIMENTO E AREIA,NO TRACO 1:4 E
M VOLUME,EXCLUSIVE TAMPAO
20115 | MAO-DE-OBRA DE PEDREIRO, INCLUSIVE ENCARGOS SOCIAIS DESONERA | H | 2.6 | 23.16 | 3 | 62.0225
DOS
20132 | MAO-DE-OBRA DE SERVENTE DA CONSTRUCAO CIVIL, INCLUSIVE ENCAR | H | 2.6 | 16.75 | 3 | 44.8565
GOS SOCIAIS DESONERADOS
30164 | ARGAMASSA CIM.,AREIA TRACO 1:4,PREPARO MECANICO | M3 | 0.008 | 438.3068 | 0 | 3.5065
06.001.0335-0 | ASSENTAMENTO DE CAIXA DE PASSEIO PARA REGISTRO EM FºFº,PADRA | UN |  | 73.4
O CEDAE,ASSENTADA COM ARGAMASSA DE CIMENTO E AREIA,NO TRACO
1:4 EM VOLUME,EXCLUSIVE TAMPAO
01607 | ARGAMASSA CIM.,AREIA TRACO 1:4,PREPARO MECANICO | M3 | 0.005 | 448.0048 | 0 | 2.24
01968 | MAO-DE-OBRA DE PEDREIRO, INCLUSIVE ENCARGOS SOCIAIS | H | 1.5 | 26.73 | 3 | 41.2979
01999 | MAO-DE-OBRA DE SERVENTE DA CONSTRUCAO CIVIL, INCLUSIVE ENCAR | H | 1.5 | 19.33 | 3 | 29.8649
GOS SOCIAIS
06.001.0335-A | ASSENTAMENTO DE CAIXA DE PASSEIO PARA REGISTRO EM FºFº,PADRA | UN |  | 63.85
O CEDAE,ASSENTADA COM ARGAMASSA DE CIMENTO E AREIA,NO TRACO
1:4 EM VOLUME,EXCLUSIVE TAMPAO
20115 | MAO-DE-OBRA DE PEDREIRO, INCLUSIVE ENCARGOS SOCIAIS DESONERA | H | 1.5 | 23.16 | 3 | 35.7822
DOS
20132 | MAO-DE-OBRA DE SERVENTE DA CONSTRUCAO CIVIL, INCLUSIVE ENCAR | H | 1.5 | 16.75 | 3 | 25.8788
GOS SOCIAIS DESONERADOS
30164 | ARGAMASSA CIM.,AREIA TRACO 1:4,PREPARO MECANICO | M3 | 0.005 | 438.3068 | 0 | 2.1915
06.001.0500-0 | ASSENTAMENTO DE TUBULACAO DE FERRO FUNDIDO,COM JUNTA ELASTIC | M |  | 5.05
A,PARA SISTEMAS DE ESCOAMENTO FORCADO DE AGUA OU ESGOTO,COMP
REENDENDO CARGA E DESCARGA,ACERTO DE FUNDO DE VALA,COLOCACAO
NA VALA,MONTAGEM E REATERRO ATE A GERATRIZ SUPERIOR DO TUBO
CONSIDERANDO MATERIAL DA PROPRIA ESCAVACAO E TESTE HIDROSTA
TICO,EXCL.FORN.DO TUBO E JUNTA ELASTICA,COM DIAMETRO DE 50MM
01010 | CAMINHAO TANQUE 6000L (CP) | H | 0.0001 | 190.3488 | 0 | 0.019
01011 | CAMINHAO TANQUE 6000L (CF) | H | 0.0001 | 80.0527 | 0 | 0.008
01034 | BOMBA CENTRIFUGA AUTOESCORVANTE,MOTOR A GASOLINA,6,0CV (CP) | H | 0.012 | 11.2612 | 0 | 0.1351
01792 | REATERRO VALA/CAVA COMPACT. MACO 30CM | M3 | 0.025 | 41.8107 | 0 | 1.0453
01997 | MAO-DE-OBRA DE ASSENTADOR DE TUBOS (REDES SUBTERRANEAS), INC | H | 0.05 | 26.73 | 3 | 1.3766
LUSIVE ENCARGOS SOCIAIS
01999 | MAO-DE-OBRA DE SERVENTE DA CONSTRUCAO CIVIL, INCLUSIVE ENCAR | H | 0.075 | 19.33 | 3 | 1.4932
GOS SOCIAIS
02056 | CARGA E DESC. MAN. DE MAT. | T | 0.009 | 108.8412 | 0 | 0.9796
06.001.0500-A | ASSENTAMENTO DE TUBULACAO DE FERRO FUNDIDO,COM JUNTA ELASTIC | M |  | 4.43
A,PARA SISTEMAS DE ESCOAMENTO FORCADO DE AGUA OU ESGOTO,COMP
REENDENDO CARGA E DESCARGA,ACERTO DE FUNDO DE VALA,COLOCACAO
NA VALA,MONTAGEM E REATERRO ATE A GERATRIZ SUPERIOR DO TUBO
CONSIDERANDO MATERIAL DA PROPRIA ESCAVACAO E TESTE HIDROSTA
TICO,EXCL.FORN.DO TUBO E JUNTA ELASTICA,COM DIAMETRO DE 50MM
20022 | MAO-DE-OBRA DE ASSENTADOR DE TUBOS (REDES SUBTERRANEAS), INC | H | 0.05 | 23.16 | 3 | 1.1927
LUSIVE ENCARGOS SOCIAIS DESONERADOS
20132 | MAO-DE-OBRA DE SERVENTE DA CONSTRUCAO CIVIL, INCLUSIVE ENCAR | H | 0.075 | 16.75 | 3 | 1.2939
GOS SOCIAIS DESONERADOS
30031 | REATERRO VALA/CAVA COMPACT. MACO 30CM | M3 | 0.025 | 36.2302 | 0 | 0.9058
30065 | CARGA E DESC. MAN. DE MAT. | T | 0.009 | 98.1772 | 0 | 0.8836
30438 | CAMINHAO TANQUE 6000L (CP) | H | 0.0001 | 186.7788 | 0 | 0.0187
30439 | CAMINHAO TANQUE 6000L (CF) | H | 0.0001 | 76.4827 | 0 | 0.0076
30757 | BOMBA CENTRIFUGA AUTOESCORVANTE,MOTOR A GASOLINA,6,0CV (CP) | H | 0.012 | 11.2612 | 0 | 0.1351
06.001.0501-0 | ASSENTAMENTO DE TUBULACAO DE FERRO FUNDIDO,COM JUNTA ELASTIC | M |  | 8.18
A,PARA SISTEMAS DE ESCOAMENTO FORCADO DE AGUA OU ESGOTO,COMP
REENDENDO CARGA E DESCARGA,ACERTO DE FUNDO DE VALA,COLOCACAO
NA VALA,MONTAGEM E REATERRO ATE A GERATRIZ SUPERIOR DO TUBO
CONSIDERANDO O MATERIAL DA PROPRIA ESCAVACAO E TESTE HIDROS
TATICO,EXCL.FORN.TUBO E JUNTA ELAST.,C/DIAMETR.DE 75 OU 80MM
01010 | CAMINHAO TANQUE 6000L (CP) | H | 0.00015 | 190.3488 | 0 | 0.0286
01011 | CAMINHAO TANQUE 6000L (CF) | H | 0.00015 | 80.0527 | 0 | 0.012
01034 | BOMBA CENTRIFUGA AUTOESCORVANTE,MOTOR A GASOLINA,6,0CV (CP) | H | 0.018 | 11.2612 | 0 | 0.2027
01792 | REATERRO VALA/CAVA COMPACT. MACO 30CM | M3 | 0.038 | 41.8107 | 0 | 1.5888
01997 | MAO-DE-OBRA DE ASSENTADOR DE TUBOS (REDES SUBTERRANEAS), INC | H | 0.075 | 26.73 | 3 | 2.0649
LUSIVE ENCARGOS SOCIAIS
01999 | MAO-DE-OBRA DE SERVENTE DA CONSTRUCAO CIVIL, INCLUSIVE ENCAR | H | 0.15 | 19.33 | 3 | 2.9865
GOS SOCIAIS
02056 | CARGA E DESC. MAN. DE MAT. | T | 0.012 | 108.8412 | 0 | 1.3061
06.001.0501-A | ASSENTAMENTO DE TUBULACAO DE FERRO FUNDIDO,COM JUNTA ELASTIC | M |  | 7.17
A,PARA SISTEMAS DE ESCOAMENTO FORCADO DE AGUA OU ESGOTO,COMP
REENDENDO CARGA E DESCARGA,ACERTO DE FUNDO DE VALA,COLOCACAO
NA VALA,MONTAGEM E REATERRO ATE A GERATRIZ SUPERIOR DO TUBO
CONSIDERANDO O MATERIAL DA PROPRIA ESCAVACAO E TESTE HIDROS
TATICO,EXCL.FORN.TUBO E JUNTA ELAST.,C/DIAMETR.DE 75 OU 80MM
20022 | MAO-DE-OBRA DE ASSENTADOR DE TUBOS (REDES SUBTERRANEAS), INC | H | 0.075 | 23.16 | 3 | 1.7891
LUSIVE ENCARGOS SOCIAIS DESONERADOS
20132 | MAO-DE-OBRA DE SERVENTE DA CONSTRUCAO CIVIL, INCLUSIVE ENCAR | H | 0.15 | 16.75 | 3 | 2.5879
GOS SOCIAIS DESONERADOS
30031 | REATERRO VALA/CAVA COMPACT. MACO 30CM | M3 | 0.038 | 36.2302 | 0 | 1.3767
30065 | CARGA E DESC. MAN. DE MAT. | T | 0.012 | 98.1772 | 0 | 1.1781
30438 | CAMINHAO TANQUE 6000L (CP) | H | 0.00015 | 186.7788 | 0 | 0.028
30439 | CAMINHAO TANQUE 6000L (CF) | H | 0.00015 | 76.4827 | 0 | 0.0115
30757 | BOMBA CENTRIFUGA AUTOESCORVANTE,MOTOR A GASOLINA,6,0CV (CP) | H | 0.018 | 11.2612 | 0 | 0.2027
06.001.0502-0 | ASSENTAMENTO DE TUBULACAO DE FERRO FUNDIDO,COM JUNTA ELASTIC | M |  | 11.88
A,PARA SISTEMAS DE ESCOAMENTO FORCADO DE AGUA OU ESGOTO,COMP
REENDENDO CARGA E DESCARGA,ACERTO DE FUNDO DE VALA,COLOCACAO
NA VALA,MONTAGEM E REATERRO ATE A GERATRIZ SUPERIOR DO TUBO
CONSIDERANDO O MATERIAL DA PROPRIA ESCAVACAO E TESTE HIDROS
TATICO,EXCL.FORN.TUBO E JUNTA ELASTICA,COM DIAMETRO DE 100MM
01010 | CAMINHAO TANQUE 6000L (CP) | H | 0.0002 | 190.3488 | 0 | 0.0381
01011 | CAMINHAO TANQUE 6000L (CF) | H | 0.0002 | 80.0527 | 0 | 0.016
01034 | BOMBA CENTRIFUGA AUTOESCORVANTE,MOTOR A GASOLINA,6,0CV (CP) | H | 0.024 | 11.2612 | 0 | 0.2703
01792 | REATERRO VALA/CAVA COMPACT. MACO 30CM | M3 | 0.05 | 41.8107 | 0 | 2.0905
01997 | MAO-DE-OBRA DE ASSENTADOR DE TUBOS (REDES SUBTERRANEAS), INC | H | 0.1 | 26.73 | 3 | 2.7532
LUSIVE ENCARGOS SOCIAIS
01999 | MAO-DE-OBRA DE SERVENTE DA CONSTRUCAO CIVIL, INCLUSIVE ENCAR | H | 0.25 | 19.33 | 3 | 4.9775
GOS SOCIAIS
02056 | CARGA E DESC. MAN. DE MAT. | T | 0.016 | 108.8412 | 0 | 1.7415
06.001.0502-A | ASSENTAMENTO DE TUBULACAO DE FERRO FUNDIDO,COM JUNTA ELASTIC | M |  | 10.4
A,PARA SISTEMAS DE ESCOAMENTO FORCADO DE AGUA OU ESGOTO,COMP
REENDENDO CARGA E DESCARGA,ACERTO DE FUNDO DE VALA,COLOCACAO
NA VALA,MONTAGEM E REATERRO ATE A GERATRIZ SUPERIOR DO TUBO
CONSIDERANDO O MATERIAL DA PROPRIA ESCAVACAO E TESTE HIDROS
TATICO,EXCL.FORN.TUBO E JUNTA ELASTICA,COM DIAMETRO DE 100MM
20022 | MAO-DE-OBRA DE ASSENTADOR DE TUBOS (REDES SUBTERRANEAS), INC | H | 0.1 | 23.16 | 3 | 2.3855
LUSIVE ENCARGOS SOCIAIS DESONERADOS
20132 | MAO-DE-OBRA DE SERVENTE DA CONSTRUCAO CIVIL, INCLUSIVE ENCAR | H | 0.25 | 16.75 | 3 | 4.3131
GOS SOCIAIS DESONERADOS
30031 | REATERRO VALA/CAVA COMPACT. MACO 30CM | M3 | 0.05 | 36.2302 | 0 | 1.8115
30065 | CARGA E DESC. MAN. DE MAT. | T | 0.016 | 98.1772 | 0 | 1.5708
30438 | CAMINHAO TANQUE 6000L (CP) | H | 0.0002 | 186.7788 | 0 | 0.0374
30439 | CAMINHAO TANQUE 6000L (CF) | H | 0.0002 | 76.4827 | 0 | 0.0153
30757 | BOMBA CENTRIFUGA AUTOESCORVANTE,MOTOR A GASOLINA,6,0CV (CP) | H | 0.024 | 11.2612 | 0 | 0.2703
06.001.0503-0 | ASSENTAMENTO DE TUBULACAO DE FERRO FUNDIDO,COM JUNTA ELASTIC | M |  | 19.43
A,PARA SISTEMAS DE ESCOAMENTO FORCADO DE AGUA OU ESGOTO,COMP
REENDENDO CARGA E DESCARGA,ACERTO DE FUNDO DE VALA,COLOCACAO
NA VALA,MONTAGEM E REATERRO ATE A GERATRIZ SUPERIOR DO TUBO
CONSIDERANDO O MATERIAL DA PROPRIA ESCAVACAO E TESTE HIDROS
TATICO,EXCL.FORN.TUBO E JUNTA ELASTICA,COM DIAMETRO DE 150MM
01010 | CAMINHAO TANQUE 6000L (CP) | H | 0.0004 | 190.3488 | 0 | 0.0761
01011 | CAMINHAO TANQUE 6000L (CF) | H | 0.0004 | 80.0527 | 0 | 0.032
01034 | BOMBA CENTRIFUGA AUTOESCORVANTE,MOTOR A GASOLINA,6,0CV (CP) | H | 0.024 | 11.2612 | 0 | 0.2703
01792 | REATERRO VALA/CAVA COMPACT. MACO 30CM | M3 | 0.075 | 41.8107 | 0 | 3.1358
01997 | MAO-DE-OBRA DE ASSENTADOR DE TUBOS (REDES SUBTERRANEAS), INC | H | 0.15 | 26.73 | 3 | 4.1298
LUSIVE ENCARGOS SOCIAIS
01999 | MAO-DE-OBRA DE SERVENTE DA CONSTRUCAO CIVIL, INCLUSIVE ENCAR | H | 0.45 | 19.33 | 3 | 8.9595
GOS SOCIAIS
02056 | CARGA E DESC. MAN. DE MAT. | T | 0.026 | 108.8412 | 0 | 2.8299
06.001.0503-A | ASSENTAMENTO DE TUBULACAO DE FERRO FUNDIDO,COM JUNTA ELASTIC | M |  | 16.98
A,PARA SISTEMAS DE ESCOAMENTO FORCADO DE AGUA OU ESGOTO,COMP
REENDENDO CARGA E DESCARGA,ACERTO DE FUNDO DE VALA,COLOCACAO
NA VALA,MONTAGEM E REATERRO ATE A GERATRIZ SUPERIOR DO TUBO
CONSIDERANDO O MATERIAL DA PROPRIA ESCAVACAO E TESTE HIDROS
TATICO,EXCL.FORN.TUBO E JUNTA ELASTICA,COM DIAMETRO DE 150MM
20022 | MAO-DE-OBRA DE ASSENTADOR DE TUBOS (REDES SUBTERRANEAS), INC | H | 0.15 | 23.16 | 3 | 3.5782
LUSIVE ENCARGOS SOCIAIS DESONERADOS
20132 | MAO-DE-OBRA DE SERVENTE DA CONSTRUCAO CIVIL, INCLUSIVE ENCAR | H | 0.45 | 16.75 | 3 | 7.7636
GOS SOCIAIS DESONERADOS
30031 | REATERRO VALA/CAVA COMPACT. MACO 30CM | M3 | 0.075 | 36.2302 | 0 | 2.7173
30065 | CARGA E DESC. MAN. DE MAT. | T | 0.026 | 98.1772 | 0 | 2.5526
30438 | CAMINHAO TANQUE 6000L (CP) | H | 0.0004 | 186.7788 | 0 | 0.0747
30439 | CAMINHAO TANQUE 6000L (CF) | H | 0.0004 | 76.4827 | 0 | 0.0306
30757 | BOMBA CENTRIFUGA AUTOESCORVANTE,MOTOR A GASOLINA,6,0CV (CP) | H | 0.024 | 11.2612 | 0 | 0.2703
06.001.0504-0 | ASSENTAMENTO DE TUBULACAO DE FERRO FUNDIDO,COM JUNTA ELASTIC | M |  | 29.07
A,PARA SISTEMAS DE ESCOAMENTO FORCADO DE AGUA OU ESGOTO,COMP
REENDENDO CARGA E DESCARGA,ACERTO DE FUNDO DE VALA,COLOCACAO
NA VALA,MONTAGEM E REATERRO ATE A GERATRIZ SUPERIOR DO TUBO
CONSIDERANDO O MATERIAL DA PROPRIA ESCAVACAO E TESTE HIDROS
TATICO,EXCL.FORN.TUBO E JUNTA ELASTICA,COM DIAMETRO DE 200MM
01010 | CAMINHAO TANQUE 6000L (CP) | H | 0.0006 | 190.3488 | 0 | 0.1142
01011 | CAMINHAO TANQUE 6000L (CF) | H | 0.0006 | 80.0527 | 0 | 0.048
01034 | BOMBA CENTRIFUGA AUTOESCORVANTE,MOTOR A GASOLINA,6,0CV (CP) | H | 0.024 | 11.2612 | 0 | 0.2703
01792 | REATERRO VALA/CAVA COMPACT. MACO 30CM | M3 | 0.1 | 41.8107 | 0 | 4.1811
01997 | MAO-DE-OBRA DE ASSENTADOR DE TUBOS (REDES SUBTERRANEAS), INC | H | 0.2 | 26.73 | 3 | 5.5064
LUSIVE ENCARGOS SOCIAIS
01999 | MAO-DE-OBRA DE SERVENTE DA CONSTRUCAO CIVIL, INCLUSIVE ENCAR | H | 0.75 | 19.33 | 3 | 14.9324
GOS SOCIAIS
02056 | CARGA E DESC. MAN. DE MAT. | T | 0.037 | 108.8412 | 0 | 4.0271
06.001.0504-A | ASSENTAMENTO DE TUBULACAO DE FERRO FUNDIDO,COM JUNTA ELASTIC | M |  | 25.39
A,PARA SISTEMAS DE ESCOAMENTO FORCADO DE AGUA OU ESGOTO,COMP
REENDENDO CARGA E DESCARGA,ACERTO DE FUNDO DE VALA,COLOCACAO
NA VALA,MONTAGEM E REATERRO ATE A GERATRIZ SUPERIOR DO TUBO
CONSIDERANDO O MATERIAL DA PROPRIA ESCAVACAO E TESTE HIDROS
TATICO,EXCL.FORN.TUBO E JUNTA ELASTICA,COM DIAMETRO DE 200MM
20022 | MAO-DE-OBRA DE ASSENTADOR DE TUBOS (REDES SUBTERRANEAS), INC | H | 0.2 | 23.16 | 3 | 4.771
LUSIVE ENCARGOS SOCIAIS DESONERADOS
20132 | MAO-DE-OBRA DE SERVENTE DA CONSTRUCAO CIVIL, INCLUSIVE ENCAR | H | 0.75 | 16.75 | 3 | 12.9394
GOS SOCIAIS DESONERADOS
30031 | REATERRO VALA/CAVA COMPACT. MACO 30CM | M3 | 0.1 | 36.2302 | 0 | 3.623
30065 | CARGA E DESC. MAN. DE MAT. | T | 0.037 | 98.1772 | 0 | 3.6326
30438 | CAMINHAO TANQUE 6000L (CP) | H | 0.0006 | 186.7788 | 0 | 0.1121
30439 | CAMINHAO TANQUE 6000L (CF) | H | 0.0006 | 76.4827 | 0 | 0.0459
30757 | BOMBA CENTRIFUGA AUTOESCORVANTE,MOTOR A GASOLINA,6,0CV (CP) | H | 0.024 | 11.2612 | 0 | 0.2703
06.001.0505-0 | ASSENTAMENTO DE TUBULACAO DE FERRO FUNDIDO,COM JUNTA ELASTIC | M |  | 37.89
A,PARA SISTEMAS DE ESCOAMENTO FORCADO DE AGUA OU ESGOTO,COMP
REENDENDO CARGA E DESCARGA,ACERTO DE FUNDO DE VALA,COLOCACAO
NA VALA,MONTAGEM E REATERRO ATE A GERATRIZ SUPERIOR DO TUBO
CONSIDERANDO O MATERIAL DA PROPRIA ESCAVACAO E TESTE HIDROS
TATICO,EXCL.FORN.TUBO E JUNTA ELASTICA,COM DIAMETRO DE 250MM
01010 | CAMINHAO TANQUE 6000L (CP) | H | 0.001 | 190.3488 | 0 | 0.1903
01011 | CAMINHAO TANQUE 6000L (CF) | H | 0.001 | 80.0527 | 0 | 0.0801
01034 | BOMBA CENTRIFUGA AUTOESCORVANTE,MOTOR A GASOLINA,6,0CV (CP) | H | 0.024 | 11.2612 | 0 | 0.2703
01792 | REATERRO VALA/CAVA COMPACT. MACO 30CM | M3 | 0.125 | 41.8107 | 0 | 5.2263
01997 | MAO-DE-OBRA DE ASSENTADOR DE TUBOS (REDES SUBTERRANEAS), INC | H | 0.25 | 26.73 | 3 | 6.883
LUSIVE ENCARGOS SOCIAIS
01999 | MAO-DE-OBRA DE SERVENTE DA CONSTRUCAO CIVIL, INCLUSIVE ENCAR | H | 1 | 19.33 | 3 | 19.9099
GOS SOCIAIS
02056 | CARGA E DESC. MAN. DE MAT. | T | 0.049 | 108.8412 | 0 | 5.3332
06.001.0505-A | ASSENTAMENTO DE TUBULACAO DE FERRO FUNDIDO,COM JUNTA ELASTIC | M |  | 33.08
A,PARA SISTEMAS DE ESCOAMENTO FORCADO DE AGUA OU ESGOTO,COMP
REENDENDO CARGA E DESCARGA,ACERTO DE FUNDO DE VALA,COLOCACAO
NA VALA,MONTAGEM E REATERRO ATE A GERATRIZ SUPERIOR DO TUBO
CONSIDERANDO O MATERIAL DA PROPRIA ESCAVACAO E TESTE HIDROS
TATICO,EXCL.FORN.TUBO E JUNTA ELASTICA,COM DIAMETRO DE 250MM
20022 | MAO-DE-OBRA DE ASSENTADOR DE TUBOS (REDES SUBTERRANEAS), INC | H | 0.25 | 23.16 | 3 | 5.9637
LUSIVE ENCARGOS SOCIAIS DESONERADOS
20132 | MAO-DE-OBRA DE SERVENTE DA CONSTRUCAO CIVIL, INCLUSIVE ENCAR | H | 1 | 16.75 | 3 | 17.2525
GOS SOCIAIS DESONERADOS
30031 | REATERRO VALA/CAVA COMPACT. MACO 30CM | M3 | 0.125 | 36.2302 | 0 | 4.5288
30065 | CARGA E DESC. MAN. DE MAT. | T | 0.049 | 98.1772 | 0 | 4.8107
30438 | CAMINHAO TANQUE 6000L (CP) | H | 0.001 | 186.7788 | 0 | 0.1868
30439 | CAMINHAO TANQUE 6000L (CF) | H | 0.001 | 76.4827 | 0 | 0.0765
30757 | BOMBA CENTRIFUGA AUTOESCORVANTE,MOTOR A GASOLINA,6,0CV (CP) | H | 0.024 | 11.2612 | 0 | 0.2703
06.001.0506-0 | ASSENTAMENTO DE TUBULACAO DE FERRO FUNDIDO,COM JUNTA ELASTIC | M |  | 42.21
A,PARA SISTEMAS DE ESCOAMENTO FORCADO DE AGUA OU ESGOTO,COMP
REENDENDO CARGA E DESCARGA,ACERTO DE FUNDO DE VALA,COLOCACAO
NA VALA,MONTAGEM E REATERRO ATE A GERATRIZ SUPERIOR DO TUBO
CONSIDERANDO O MATERIAL DA PROPRIA ESCAVACAO E TESTE HIDROS
TATICO,EXCL.FORN.TUBO E JUNTA ELASTICA,COM DIAMETRO DE 300MM
01005 | CAMINHAO CARROC. FIXA, 7,5T (CF) | H | 0.06 | 78.3579 | 0 | 4.7015
01010 | CAMINHAO TANQUE 6000L (CP) | H | 0.0015 | 190.3488 | 0 | 0.2855
01011 | CAMINHAO TANQUE 6000L (CF) | H | 0.0015 | 80.0527 | 0 | 0.1201
01034 | BOMBA CENTRIFUGA AUTOESCORVANTE,MOTOR A GASOLINA,6,0CV (CP) | H | 0.024 | 11.2612 | 0 | 0.2703
01183 | TALHA-GUINCHO MAN. 4000KG (CP) | H | 0.12 | 0.9071 | 0 | 0.1089
01792 | REATERRO VALA/CAVA COMPACT. MACO 30CM | M3 | 0.15 | 41.8107 | 0 | 6.2716
01997 | MAO-DE-OBRA DE ASSENTADOR DE TUBOS (REDES SUBTERRANEAS), INC | H | 0.3 | 26.73 | 3 | 8.2596
LUSIVE ENCARGOS SOCIAIS
01999 | MAO-DE-OBRA DE SERVENTE DA CONSTRUCAO CIVIL, INCLUSIVE ENCAR | H | 0.6 | 19.33 | 3 | 11.9459
GOS SOCIAIS
02003 | GUINDAUTO 3,5T, ALCANCE 7,0M (CP) | H | 0.06 | 58.4776 | 0 | 3.5087
02056 | CARGA E DESC. MAN. DE MAT. | T | 0.062 | 108.8412 | 0 | 6.7482
06.001.0506-A | ASSENTAMENTO DE TUBULACAO DE FERRO FUNDIDO,COM JUNTA ELASTIC | M |  | 37.48
A,PARA SISTEMAS DE ESCOAMENTO FORCADO DE AGUA OU ESGOTO,COMP
REENDENDO CARGA E DESCARGA,ACERTO DE FUNDO DE VALA,COLOCACAO
NA VALA,MONTAGEM E REATERRO ATE A GERATRIZ SUPERIOR DO TUBO
CONSIDERANDO O MATERIAL DA PROPRIA ESCAVACAO E TESTE HIDROS
TATICO,EXCL.FORN.TUBO E JUNTA ELASTICA,COM DIAMETRO DE 300MM
20022 | MAO-DE-OBRA DE ASSENTADOR DE TUBOS (REDES SUBTERRANEAS), INC | H | 0.3 | 23.16 | 3 | 7.1564
LUSIVE ENCARGOS SOCIAIS DESONERADOS
20132 | MAO-DE-OBRA DE SERVENTE DA CONSTRUCAO CIVIL, INCLUSIVE ENCAR | H | 0.6 | 16.75 | 3 | 10.3515
GOS SOCIAIS DESONERADOS
30031 | REATERRO VALA/CAVA COMPACT. MACO 30CM | M3 | 0.15 | 36.2302 | 0 | 5.4345
30065 | CARGA E DESC. MAN. DE MAT. | T | 0.062 | 98.1772 | 0 | 6.087
30415 | CAMINHAO CARROC. FIXA, 7,5T (CF) | H | 0.06 | 74.7879 | 0 | 4.4873
30438 | CAMINHAO TANQUE 6000L (CP) | H | 0.0015 | 186.7788 | 0 | 0.2802
30439 | CAMINHAO TANQUE 6000L (CF) | H | 0.0015 | 76.4827 | 0 | 0.1147
30523 | GUINDAUTO 3,5T, ALCANCE 5,90M (CP) | H | 0.06 | 53.3176 | 0 | 3.1991
30757 | BOMBA CENTRIFUGA AUTOESCORVANTE,MOTOR A GASOLINA,6,0CV (CP) | H | 0.024 | 11.2612 | 0 | 0.2703
30843 | TALHA-GUINCHO MAN. 4000KG (CP) | H | 0.12 | 0.9071 | 0 | 0.1089
06.001.0507-0 | ASSENTAMENTO DE TUBULACAO DE FERRO FUNDIDO,COM JUNTA ELASTIC | M |  | 48.95
A,PARA SISTEMAS DE ESCOAMENTO FORCADO DE AGUA OU ESGOTO,COMP
REENDENDO CARGA E DESCARGA,ACERTO DE FUNDO DE VALA,COLOCACAO
NA VALA,MONTAGEM E REATERRO ATE A GERATRIZ SUPERIOR DO TUBO
CONSIDERANDO O MATERIAL DA PROPRIA ESCAVACAO E TESTE HIDROS
TATICO,EXCL.FORN.TUBO E JUNTA ELASTICA,COM DIAMETRO DE 350MM
01005 | CAMINHAO CARROC. FIXA, 7,5T (CF) | H | 0.07 | 78.3579 | 0 | 5.4851
01010 | CAMINHAO TANQUE 6000L (CP) | H | 0.0017 | 190.3488 | 0 | 0.3236
01011 | CAMINHAO TANQUE 6000L (CF) | H | 0.0017 | 80.0527 | 0 | 0.1361
01034 | BOMBA CENTRIFUGA AUTOESCORVANTE,MOTOR A GASOLINA,6,0CV (CP) | H | 0.024 | 11.2612 | 0 | 0.2703
01183 | TALHA-GUINCHO MAN. 4000KG (CP) | H | 0.14 | 0.9071 | 0 | 0.127
01792 | REATERRO VALA/CAVA COMPACT. MACO 30CM | M3 | 0.17 | 41.8107 | 0 | 7.1078
01997 | MAO-DE-OBRA DE ASSENTADOR DE TUBOS (REDES SUBTERRANEAS), INC | H | 0.35 | 26.73 | 3 | 9.6362
LUSIVE ENCARGOS SOCIAIS
01999 | MAO-DE-OBRA DE SERVENTE DA CONSTRUCAO CIVIL, INCLUSIVE ENCAR | H | 0.7 | 19.33 | 3 | 13.9369
GOS SOCIAIS
02003 | GUINDAUTO 3,5T, ALCANCE 7,0M (CP) | H | 0.07 | 58.4776 | 0 | 4.0934
02056 | CARGA E DESC. MAN. DE MAT. | T | 0.072 | 108.8412 | 0 | 7.8366
06.001.0507-A | ASSENTAMENTO DE TUBULACAO DE FERRO FUNDIDO,COM JUNTA ELASTIC | M |  | 43.46
A,PARA SISTEMAS DE ESCOAMENTO FORCADO DE AGUA OU ESGOTO,COMP
REENDENDO CARGA E DESCARGA,ACERTO DE FUNDO DE VALA,COLOCACAO
NA VALA,MONTAGEM E REATERRO ATE A GERATRIZ SUPERIOR DO TUBO
CONSIDERANDO O MATERIAL DA PROPRIA ESCAVACAO E TESTE HIDROS
TATICO,EXCL.FORN.TUBO E JUNTA ELASTICA,COM DIAMETRO DE 350MM
20022 | MAO-DE-OBRA DE ASSENTADOR DE TUBOS (REDES SUBTERRANEAS), INC | H | 0.35 | 23.16 | 3 | 8.3492
LUSIVE ENCARGOS SOCIAIS DESONERADOS
20132 | MAO-DE-OBRA DE SERVENTE DA CONSTRUCAO CIVIL, INCLUSIVE ENCAR | H | 0.7 | 16.75 | 3 | 12.0768
GOS SOCIAIS DESONERADOS
30031 | REATERRO VALA/CAVA COMPACT. MACO 30CM | M3 | 0.17 | 36.2302 | 0 | 6.1591
30065 | CARGA E DESC. MAN. DE MAT. | T | 0.072 | 98.1772 | 0 | 7.0688
30415 | CAMINHAO CARROC. FIXA, 7,5T (CF) | H | 0.07 | 74.7879 | 0 | 5.2352
30438 | CAMINHAO TANQUE 6000L (CP) | H | 0.0017 | 186.7788 | 0 | 0.3175
30439 | CAMINHAO TANQUE 6000L (CF) | H | 0.0017 | 76.4827 | 0 | 0.13
30523 | GUINDAUTO 3,5T, ALCANCE 5,90M (CP) | H | 0.07 | 53.3176 | 0 | 3.7322
30757 | BOMBA CENTRIFUGA AUTOESCORVANTE,MOTOR A GASOLINA,6,0CV (CP) | H | 0.024 | 11.2612 | 0 | 0.2703
30843 | TALHA-GUINCHO MAN. 4000KG (CP) | H | 0.14 | 0.9071 | 0 | 0.127
06.001.0508-0 | ASSENTAMENTO DE TUBULACAO DE FERRO FUNDIDO,COM JUNTA ELASTIC | M |  | 57.16
A,PARA SISTEMAS DE ESCOAMENTO FORCADO DE AGUA OU ESGOTO,COMP
REENDENDO CARGA E DESCARGA,ACERTO DE FUNDO DE VALA,COLOCACAO
NA VALA,MONTAGEM E REATERRO ATE A GERATRIZ SUPERIOR DO TUBO
CONSIDERANDO O MATERIAL DA PROPRIA ESCAVACAO E TESTE HIDROS
TATICO,EXCL.FORN.TUBO E JUNTA ELASTICA,COM DIAMETRO DE 400MM
01005 | CAMINHAO CARROC. FIXA, 7,5T (CF) | H | 0.08 | 78.3579 | 0 | 6.2686
01010 | CAMINHAO TANQUE 6000L (CP) | H | 0.0022 | 190.3488 | 0 | 0.4188
01011 | CAMINHAO TANQUE 6000L (CF) | H | 0.0022 | 80.0527 | 0 | 0.1761
01034 | BOMBA CENTRIFUGA AUTOESCORVANTE,MOTOR A GASOLINA,6,0CV (CP) | H | 0.024 | 11.2612 | 0 | 0.2703
01183 | TALHA-GUINCHO MAN. 4000KG (CP) | H | 0.16 | 0.9071 | 0 | 0.1451
01792 | REATERRO VALA/CAVA COMPACT. MACO 30CM | M3 | 0.2 | 41.8107 | 0 | 8.3621
01997 | MAO-DE-OBRA DE ASSENTADOR DE TUBOS (REDES SUBTERRANEAS), INC | H | 0.4 | 26.73 | 3 | 11.0128
LUSIVE ENCARGOS SOCIAIS
01999 | MAO-DE-OBRA DE SERVENTE DA CONSTRUCAO CIVIL, INCLUSIVE ENCAR | H | 0.8 | 19.33 | 3 | 15.9279
GOS SOCIAIS
02003 | GUINDAUTO 3,5T, ALCANCE 7,0M (CP) | H | 0.08 | 58.4776 | 0 | 4.6782
02056 | CARGA E DESC. MAN. DE MAT. | T | 0.091 | 108.8412 | 0 | 9.9045
06.001.0508-A | ASSENTAMENTO DE TUBULACAO DE FERRO FUNDIDO,COM JUNTA ELASTIC | M |  | 50.76
A,PARA SISTEMAS DE ESCOAMENTO FORCADO DE AGUA OU ESGOTO,COMP
REENDENDO CARGA E DESCARGA,ACERTO DE FUNDO DE VALA,COLOCACAO
NA VALA,MONTAGEM E REATERRO ATE A GERATRIZ SUPERIOR DO TUBO
CONSIDERANDO O MATERIAL DA PROPRIA ESCAVACAO E TESTE HIDROS
TATICO,EXCL.FORN.TUBO E JUNTA ELASTICA,COM DIAMETRO DE 400MM
20022 | MAO-DE-OBRA DE ASSENTADOR DE TUBOS (REDES SUBTERRANEAS), INC | H | 0.4 | 23.16 | 3 | 9.5419
LUSIVE ENCARGOS SOCIAIS DESONERADOS
20132 | MAO-DE-OBRA DE SERVENTE DA CONSTRUCAO CIVIL, INCLUSIVE ENCAR | H | 0.8 | 16.75 | 3 | 13.802
GOS SOCIAIS DESONERADOS
30031 | REATERRO VALA/CAVA COMPACT. MACO 30CM | M3 | 0.2 | 36.2302 | 0 | 7.246
30065 | CARGA E DESC. MAN. DE MAT. | T | 0.091 | 98.1772 | 0 | 8.9341
30415 | CAMINHAO CARROC. FIXA, 7,5T (CF) | H | 0.08 | 74.7879 | 0 | 5.983
30438 | CAMINHAO TANQUE 6000L (CP) | H | 0.0022 | 186.7788 | 0 | 0.4109
30439 | CAMINHAO TANQUE 6000L (CF) | H | 0.0022 | 76.4827 | 0 | 0.1683
30523 | GUINDAUTO 3,5T, ALCANCE 5,90M (CP) | H | 0.08 | 53.3176 | 0 | 4.2654
30757 | BOMBA CENTRIFUGA AUTOESCORVANTE,MOTOR A GASOLINA,6,0CV (CP) | H | 0.024 | 11.2612 | 0 | 0.2703
30843 | TALHA-GUINCHO MAN. 4000KG (CP) | H | 0.16 | 0.9071 | 0 | 0.1451
06.001.0509-0 | ASSENTAMENTO DE TUBULACAO DE FERRO FUNDIDO,COM JUNTA ELASTIC | M |  | 72.33
A,PARA SISTEMAS DE ESCOAMENTO FORCADO DE AGUA OU ESGOTO,COMP
REENDENDO CARGA E DESCARGA,ACERTO DE FUNDO DE VALA,COLOCACAO
NA VALA,MONTAGEM E REATERRO ATE A GERATRIZ SUPERIOR DO TUBO
CONSIDERANDO O MATERIAL DA PROPRIA ESCAVACAO E TESTE HIDROS
TATICO,EXCL.FORN.TUBO E JUNTA ELASTICA,COM DIAMETRO DE 450MM
01005 | CAMINHAO CARROC. FIXA, 7,5T (CF) | H | 0.09 | 78.3579 | 0 | 7.0522
01010 | CAMINHAO TANQUE 6000L (CP) | H | 0.03 | 190.3488 | 0 | 5.7105
01011 | CAMINHAO TANQUE 6000L (CF) | H | 0.03 | 80.0527 | 0 | 2.4016
01034 | BOMBA CENTRIFUGA AUTOESCORVANTE,MOTOR A GASOLINA,6,0CV (CP) | H | 0.024 | 11.2612 | 0 | 0.2703
01183 | TALHA-GUINCHO MAN. 4000KG (CP) | H | 0.18 | 0.9071 | 0 | 0.1633
01792 | REATERRO VALA/CAVA COMPACT. MACO 30CM | M3 | 0.225 | 41.8107 | 0 | 9.4074
01997 | MAO-DE-OBRA DE ASSENTADOR DE TUBOS (REDES SUBTERRANEAS), INC | H | 0.45 | 26.73 | 3 | 12.3894
LUSIVE ENCARGOS SOCIAIS
01999 | MAO-DE-OBRA DE SERVENTE DA CONSTRUCAO CIVIL, INCLUSIVE ENCAR | H | 0.9 | 19.33 | 3 | 17.9189
GOS SOCIAIS
02003 | GUINDAUTO 3,5T, ALCANCE 7,0M (CP) | H | 0.09 | 58.4776 | 0 | 5.263
02056 | CARGA E DESC. MAN. DE MAT. | T | 0.108 | 108.8412 | 0 | 11.7548
06.001.0509-A | ASSENTAMENTO DE TUBULACAO DE FERRO FUNDIDO,COM JUNTA ELASTIC | M |  | 64.87
A,PARA SISTEMAS DE ESCOAMENTO FORCADO DE AGUA OU ESGOTO,COMP
REENDENDO CARGA E DESCARGA,ACERTO DE FUNDO DE VALA,COLOCACAO
NA VALA,MONTAGEM E REATERRO ATE A GERATRIZ SUPERIOR DO TUBO
CONSIDERANDO O MATERIAL DA PROPRIA ESCAVACAO E TESTE HIDROS
TATICO,EXCL.FORN.TUBO E JUNTA ELASTICA,COM DIAMETRO DE 450MM
20022 | MAO-DE-OBRA DE ASSENTADOR DE TUBOS (REDES SUBTERRANEAS), INC | H | 0.45 | 23.16 | 3 | 10.7347
LUSIVE ENCARGOS SOCIAIS DESONERADOS
20132 | MAO-DE-OBRA DE SERVENTE DA CONSTRUCAO CIVIL, INCLUSIVE ENCAR | H | 0.9 | 16.75 | 3 | 15.5273
GOS SOCIAIS DESONERADOS
30031 | REATERRO VALA/CAVA COMPACT. MACO 30CM | M3 | 0.225 | 36.2302 | 0 | 8.1518
30065 | CARGA E DESC. MAN. DE MAT. | T | 0.108 | 98.1772 | 0 | 10.6031
30415 | CAMINHAO CARROC. FIXA, 7,5T (CF) | H | 0.09 | 74.7879 | 0 | 6.7309
30438 | CAMINHAO TANQUE 6000L (CP) | H | 0.03 | 186.7788 | 0 | 5.6034
30439 | CAMINHAO TANQUE 6000L (CF) | H | 0.03 | 76.4827 | 0 | 2.2945
30523 | GUINDAUTO 3,5T, ALCANCE 5,90M (CP) | H | 0.09 | 53.3176 | 0 | 4.7986
30757 | BOMBA CENTRIFUGA AUTOESCORVANTE,MOTOR A GASOLINA,6,0CV (CP) | H | 0.024 | 11.2612 | 0 | 0.2703
30843 | TALHA-GUINCHO MAN. 4000KG (CP) | H | 0.18 | 0.9071 | 0 | 0.1633
06.001.0510-0 | ASSENTAMENTO DE TUBULACAO DE FERRO FUNDIDO,COM JUNTA ELASTIC | M |  | 72.89
A,PARA SISTEMAS DE ESCOAMENTO FORCADO DE AGUA OU ESGOTO,COMP
REENDENDO CARGA E DESCARGA,ACERTO DE FUNDO DE VALA,COLOCACAO
NA VALA,MONTAGEM E REATERRO ATE A GERATRIZ SUPERIOR DO TUBO
CONSIDERANDO O MATERIAL DA PROPRIA ESCAVACAO E TESTE HIDROS
TATICO,EXCL.FORN.TUBO E JUNTA ELASTICA,COM DIAMETRO DE 500MM
01005 | CAMINHAO CARROC. FIXA, 7,5T (CF) | H | 0.1 | 78.3579 | 0 | 7.8358
01010 | CAMINHAO TANQUE 6000L (CP) | H | 0.0038 | 190.3488 | 0 | 0.7233
01011 | CAMINHAO TANQUE 6000L (CF) | H | 0.0038 | 80.0527 | 0 | 0.3042
01034 | BOMBA CENTRIFUGA AUTOESCORVANTE,MOTOR A GASOLINA,6,0CV (CP) | H | 0.024 | 11.2612 | 0 | 0.2703
01183 | TALHA-GUINCHO MAN. 4000KG (CP) | H | 0.2 | 0.9071 | 0 | 0.1814
01792 | REATERRO VALA/CAVA COMPACT. MACO 30CM | M3 | 0.25 | 41.8107 | 0 | 10.4527
01997 | MAO-DE-OBRA DE ASSENTADOR DE TUBOS (REDES SUBTERRANEAS), INC | H | 0.5 | 26.73 | 3 | 13.766
LUSIVE ENCARGOS SOCIAIS
01999 | MAO-DE-OBRA DE SERVENTE DA CONSTRUCAO CIVIL, INCLUSIVE ENCAR | H | 1 | 19.33 | 3 | 19.9099
GOS SOCIAIS
02003 | GUINDAUTO 3,5T, ALCANCE 7,0M (CP) | H | 0.1 | 58.4776 | 0 | 5.8478
02056 | CARGA E DESC. MAN. DE MAT. | T | 0.125 | 108.8412 | 0 | 13.6052
06.001.0510-A | ASSENTAMENTO DE TUBULACAO DE FERRO FUNDIDO,COM JUNTA ELASTIC | M |  | 64.77
A,PARA SISTEMAS DE ESCOAMENTO FORCADO DE AGUA OU ESGOTO,COMP
REENDENDO CARGA E DESCARGA,ACERTO DE FUNDO DE VALA,COLOCACAO
NA VALA,MONTAGEM E REATERRO ATE A GERATRIZ SUPERIOR DO TUBO
CONSIDERANDO O MATERIAL DA PROPRIA ESCAVACAO E TESTE HIDROS
TATICO,EXCL.FORN.TUBO E JUNTA ELASTICA,COM DIAMETRO DE 500MM
20022 | MAO-DE-OBRA DE ASSENTADOR DE TUBOS (REDES SUBTERRANEAS), INC | H | 0.5 | 23.16 | 3 | 11.9274
LUSIVE ENCARGOS SOCIAIS DESONERADOS
20132 | MAO-DE-OBRA DE SERVENTE DA CONSTRUCAO CIVIL, INCLUSIVE ENCAR | H | 1 | 16.75 | 3 | 17.2525
GOS SOCIAIS DESONERADOS
30031 | REATERRO VALA/CAVA COMPACT. MACO 30CM | M3 | 0.25 | 36.2302 | 0 | 9.0576
30065 | CARGA E DESC. MAN. DE MAT. | T | 0.125 | 98.1772 | 0 | 12.2722
30415 | CAMINHAO CARROC. FIXA, 7,5T (CF) | H | 0.1 | 74.7879 | 0 | 7.4788
30438 | CAMINHAO TANQUE 6000L (CP) | H | 0.0038 | 186.7788 | 0 | 0.7098
30439 | CAMINHAO TANQUE 6000L (CF) | H | 0.0038 | 76.4827 | 0 | 0.2906
30523 | GUINDAUTO 3,5T, ALCANCE 5,90M (CP) | H | 0.1 | 53.3176 | 0 | 5.3318
30757 | BOMBA CENTRIFUGA AUTOESCORVANTE,MOTOR A GASOLINA,6,0CV (CP) | H | 0.024 | 11.2612 | 0 | 0.2703
30843 | TALHA-GUINCHO MAN. 4000KG (CP) | H | 0.2 | 0.9071 | 0 | 0.1814
06.001.0511-0 | ASSENTAMENTO DE TUBULACAO DE FERRO FUNDIDO,COM JUNTA ELASTIC | M |  | 89.3
A,PARA SISTEMAS DE ESCOAMENTO FORCADO DE AGUA OU ESGOTO,COMP
REENDENDO CARGA E DESCARGA,ACERTO DE FUNDO DE VALA,COLOCACAO
NA VALA,MONTAGEM E REATERRO ATE A GERATRIZ SUPERIOR DO TUBO
CONSIDERANDO O MATERIAL DA PROPRIA ESCAVACAO E TESTE HIDROS
TATICO,EXCL.FORN.TUBO E JUNTA ELASTICA,COM DIAMETRO DE 600MM
01005 | CAMINHAO CARROC. FIXA, 7,5T (CF) | H | 0.12 | 78.3579 | 0 | 9.4029
01010 | CAMINHAO TANQUE 6000L (CP) | H | 0.0055 | 190.3488 | 0 | 1.0469
01011 | CAMINHAO TANQUE 6000L (CF) | H | 0.0055 | 80.0527 | 0 | 0.4403
01034 | BOMBA CENTRIFUGA AUTOESCORVANTE,MOTOR A GASOLINA,6,0CV (CP) | H | 0.024 | 11.2612 | 0 | 0.2703
01183 | TALHA-GUINCHO MAN. 4000KG (CP) | H | 0.24 | 0.9071 | 0 | 0.2177
01792 | REATERRO VALA/CAVA COMPACT. MACO 30CM | M3 | 0.3 | 41.8107 | 0 | 12.5432
01997 | MAO-DE-OBRA DE ASSENTADOR DE TUBOS (REDES SUBTERRANEAS), INC | H | 0.6 | 26.73 | 3 | 16.5191
LUSIVE ENCARGOS SOCIAIS
01999 | MAO-DE-OBRA DE SERVENTE DA CONSTRUCAO CIVIL, INCLUSIVE ENCAR | H | 1.2 | 19.33 | 3 | 23.8919
GOS SOCIAIS
02003 | GUINDAUTO 3,5T, ALCANCE 7,0M (CP) | H | 0.12 | 58.4776 | 0 | 7.0173
02056 | CARGA E DESC. MAN. DE MAT. | T | 0.165 | 108.8412 | 0 | 17.9588
06.001.0511-A | ASSENTAMENTO DE TUBULACAO DE FERRO FUNDIDO,COM JUNTA ELASTIC | M |  | 79.39
A,PARA SISTEMAS DE ESCOAMENTO FORCADO DE AGUA OU ESGOTO,COMP
REENDENDO CARGA E DESCARGA,ACERTO DE FUNDO DE VALA,COLOCACAO
NA VALA,MONTAGEM E REATERRO ATE A GERATRIZ SUPERIOR DO TUBO
CONSIDERANDO O MATERIAL DA PROPRIA ESCAVACAO E TESTE HIDROS
TATICO,EXCL.FORN.TUBO E JUNTA ELASTICA,COM DIAMETRO DE 600MM
20022 | MAO-DE-OBRA DE ASSENTADOR DE TUBOS (REDES SUBTERRANEAS), INC | H | 0.6 | 23.16 | 3 | 14.3129
LUSIVE ENCARGOS SOCIAIS DESONERADOS
20132 | MAO-DE-OBRA DE SERVENTE DA CONSTRUCAO CIVIL, INCLUSIVE ENCAR | H | 1.2 | 16.75 | 3 | 20.703
GOS SOCIAIS DESONERADOS
30031 | REATERRO VALA/CAVA COMPACT. MACO 30CM | M3 | 0.3 | 36.2302 | 0 | 10.8691
30065 | CARGA E DESC. MAN. DE MAT. | T | 0.165 | 98.1772 | 0 | 16.1992
30415 | CAMINHAO CARROC. FIXA, 7,5T (CF) | H | 0.12 | 74.7879 | 0 | 8.9745
30438 | CAMINHAO TANQUE 6000L (CP) | H | 0.0055 | 186.7788 | 0 | 1.0273
30439 | CAMINHAO TANQUE 6000L (CF) | H | 0.0055 | 76.4827 | 0 | 0.4207
30523 | GUINDAUTO 3,5T, ALCANCE 5,90M (CP) | H | 0.12 | 53.3176 | 0 | 6.3981
30757 | BOMBA CENTRIFUGA AUTOESCORVANTE,MOTOR A GASOLINA,6,0CV (CP) | H | 0.024 | 11.2612 | 0 | 0.2703
30843 | TALHA-GUINCHO MAN. 4000KG (CP) | H | 0.24 | 0.9071 | 0 | 0.2177
06.001.0512-0 | ASSENTAMENTO DE TUBULACAO DE FERRO FUNDIDO,COM JUNTA ELASTIC | M |  | 140.39
A,PARA SISTEMAS DE ESCOAMENTO FORCADO DE AGUA OU ESGOTO,COMP
REENDENDO CARGA E DESCARGA,ACERTO DE FUNDO DE VALA,COLOCACAO
NA VALA,MONTAGEM E REATERRO ATE A GERATRIZ SUPERIOR DO TUBO
CONSIDERANDO O MATERIAL DA PROPRIA ESCAVACAO E TESTE HIDROS
TATICO,EXCL.FORN.TUBO E JUNTA ELASTICA,COM DIAMETRO DE 700MM
01010 | CAMINHAO TANQUE 6000L (CP) | H | 0.007 | 190.3488 | 0 | 1.3324
01011 | CAMINHAO TANQUE 6000L (CF) | H | 0.007 | 80.0527 | 0 | 0.5604
01034 | BOMBA CENTRIFUGA AUTOESCORVANTE,MOTOR A GASOLINA,6,0CV (CP) | H | 0.024 | 11.2612 | 0 | 0.2703
01183 | TALHA-GUINCHO MAN. 4000KG (CP) | H | 0.6 | 0.9071 | 0 | 0.5443
01294 | GUINDASTE S/RODAS, DIESEL, 45CV, 6T (CP) | H | 0.15 | 340.384 | 0 | 51.0576
01792 | REATERRO VALA/CAVA COMPACT. MACO 30CM | M3 | 0.35 | 41.8107 | 0 | 14.6337
01997 | MAO-DE-OBRA DE ASSENTADOR DE TUBOS (REDES SUBTERRANEAS), INC | H | 0.7 | 26.73 | 3 | 19.2723
LUSIVE ENCARGOS SOCIAIS
01999 | MAO-DE-OBRA DE SERVENTE DA CONSTRUCAO CIVIL, INCLUSIVE ENCAR | H | 1.5 | 19.33 | 3 | 29.8649
GOS SOCIAIS
02056 | CARGA E DESC. MAN. DE MAT. | T | 0.21 | 108.8412 | 0 | 22.8567
06.001.0512-A | ASSENTAMENTO DE TUBULACAO DE FERRO FUNDIDO,COM JUNTA ELASTIC | M |  | 128.98
A,PARA SISTEMAS DE ESCOAMENTO FORCADO DE AGUA OU ESGOTO,COMP
REENDENDO CARGA E DESCARGA,ACERTO DE FUNDO DE VALA,COLOCACAO
NA VALA,MONTAGEM E REATERRO ATE A GERATRIZ SUPERIOR DO TUBO
CONSIDERANDO O MATERIAL DA PROPRIA ESCAVACAO E TESTE HIDROS
TATICO,EXCL.FORN.TUBO E JUNTA ELASTICA,COM DIAMETRO DE 700MM
20022 | MAO-DE-OBRA DE ASSENTADOR DE TUBOS (REDES SUBTERRANEAS), INC | H | 0.7 | 23.16 | 3 | 16.6984
LUSIVE ENCARGOS SOCIAIS DESONERADOS
20132 | MAO-DE-OBRA DE SERVENTE DA CONSTRUCAO CIVIL, INCLUSIVE ENCAR | H | 1.5 | 16.75 | 3 | 25.8788
GOS SOCIAIS DESONERADOS
30031 | REATERRO VALA/CAVA COMPACT. MACO 30CM | M3 | 0.35 | 36.2302 | 0 | 12.6806
30065 | CARGA E DESC. MAN. DE MAT. | T | 0.21 | 98.1772 | 0 | 20.6172
30438 | CAMINHAO TANQUE 6000L (CP) | H | 0.007 | 186.7788 | 0 | 1.3075
30439 | CAMINHAO TANQUE 6000L (CF) | H | 0.007 | 76.4827 | 0 | 0.5354
30500 | GUINDASTE S/RODAS, DIESEL, 45CV, 6T (CP) | H | 0.15 | 336.374 | 0 | 50.4561
30757 | BOMBA CENTRIFUGA AUTOESCORVANTE,MOTOR A GASOLINA,6,0CV (CP) | H | 0.024 | 11.2612 | 0 | 0.2703
30843 | TALHA-GUINCHO MAN. 4000KG (CP) | H | 0.6 | 0.9071 | 0 | 0.5443
06.001.0513-0 | ASSENTAMENTO DE TUBULACAO DE FERRO FUNDIDO,COM JUNTA ELASTIC | M |  | 167.13
A,PARA SISTEMAS DE ESCOAMENTO FORCADO DE AGUA OU ESGOTO,COMP
REENDENDO CARGA E DESCARGA,ACERTO DE FUNDO DE VALA,COLOCACAO
NA VALA,MONTAGEM E REATERRO ATE A GERATRIZ SUPERIOR DO TUBO
CONSIDERANDO O MATERIAL DA PROPRIA ESCAVACAO E TESTE HIDROS
TATICO,EXCL.FORN.TUBO E JUNTA ELASTICA,COM DIAMETRO DE 800MM
01010 | CAMINHAO TANQUE 6000L (CP) | H | 0.008 | 190.3488 | 0 | 1.5228
01011 | CAMINHAO TANQUE 6000L (CF) | H | 0.008 | 80.0527 | 0 | 0.6404
01034 | BOMBA CENTRIFUGA AUTOESCORVANTE,MOTOR A GASOLINA,6,0CV (CP) | H | 0.024 | 11.2612 | 0 | 0.2703
01183 | TALHA-GUINCHO MAN. 4000KG (CP) | H | 0.72 | 0.9071 | 0 | 0.6531
01294 | GUINDASTE S/RODAS, DIESEL, 45CV, 6T (CP) | H | 0.18 | 340.384 | 0 | 61.2691
01792 | REATERRO VALA/CAVA COMPACT. MACO 30CM | M3 | 0.4 | 41.8107 | 0 | 16.7243
01997 | MAO-DE-OBRA DE ASSENTADOR DE TUBOS (REDES SUBTERRANEAS), INC | H | 0.8 | 26.73 | 3 | 22.0255
LUSIVE ENCARGOS SOCIAIS
01999 | MAO-DE-OBRA DE SERVENTE DA CONSTRUCAO CIVIL, INCLUSIVE ENCAR | H | 1.8 | 19.33 | 3 | 35.8378
GOS SOCIAIS
02056 | CARGA E DESC. MAN. DE MAT. | T | 0.259 | 108.8412 | 0 | 28.1899
06.001.0513-A | ASSENTAMENTO DE TUBULACAO DE FERRO FUNDIDO,COM JUNTA ELASTIC | M |  | 153.63
A,PARA SISTEMAS DE ESCOAMENTO FORCADO DE AGUA OU ESGOTO,COMP
REENDENDO CARGA E DESCARGA,ACERTO DE FUNDO DE VALA,COLOCACAO
NA VALA,MONTAGEM E REATERRO ATE A GERATRIZ SUPERIOR DO TUBO
CONSIDERANDO O MATERIAL DA PROPRIA ESCAVACAO E TESTE HIDROS
TATICO,EXCL.FORN.TUBO E JUNTA ELASTICA,COM DIAMETRO DE 800MM
20022 | MAO-DE-OBRA DE ASSENTADOR DE TUBOS (REDES SUBTERRANEAS), INC | H | 0.8 | 23.16 | 3 | 19.0838
LUSIVE ENCARGOS SOCIAIS DESONERADOS
20132 | MAO-DE-OBRA DE SERVENTE DA CONSTRUCAO CIVIL, INCLUSIVE ENCAR | H | 1.8 | 16.75 | 3 | 31.0545
GOS SOCIAIS DESONERADOS
30031 | REATERRO VALA/CAVA COMPACT. MACO 30CM | M3 | 0.4 | 36.2302 | 0 | 14.4921
30065 | CARGA E DESC. MAN. DE MAT. | T | 0.259 | 98.1772 | 0 | 25.4279
30438 | CAMINHAO TANQUE 6000L (CP) | H | 0.008 | 186.7788 | 0 | 1.4942
30439 | CAMINHAO TANQUE 6000L (CF) | H | 0.008 | 76.4827 | 0 | 0.6119
30500 | GUINDASTE S/RODAS, DIESEL, 45CV, 6T (CP) | H | 0.18 | 336.374 | 0 | 60.5473
30757 | BOMBA CENTRIFUGA AUTOESCORVANTE,MOTOR A GASOLINA,6,0CV (CP) | H | 0.024 | 11.2612 | 0 | 0.2703
30843 | TALHA-GUINCHO MAN. 4000KG (CP) | H | 0.72 | 0.9071 | 0 | 0.6531
06.001.0514-0 | ASSENTAMENTO DE TUBULACAO DE FERRO FUNDIDO,COM JUNTA ELASTIC | M |  | 200.28
A,PARA SISTEMAS DE ESCOAMENTO FORCADO DE AGUA OU ESGOTO,COMP
REENDENDO CARGA E DESCARGA,ACERTO DE FUNDO DE VALA,COLOCACAO
NA VALA,MONTAGEM E REATERRO ATE A GERATRIZ SUPERIOR DO TUBO
CONSIDERANDO O MATERIAL DA PROPRIA ESCAVACAO E TESTE HIDROS
TATICO,EXCL.FORN.TUBO E JUNTA ELASTICA,COM DIAMETRO DE 900MM
01010 | CAMINHAO TANQUE 6000L (CP) | H | 0.011 | 190.3488 | 0 | 2.0938
01011 | CAMINHAO TANQUE 6000L (CF) | H | 0.011 | 80.0527 | 0 | 0.8806
01034 | BOMBA CENTRIFUGA AUTOESCORVANTE,MOTOR A GASOLINA,6,0CV (CP) | H | 0.024 | 11.2612 | 0 | 0.2703
01183 | TALHA-GUINCHO MAN. 4000KG (CP) | H | 0.88 | 0.9071 | 0 | 0.7982
01294 | GUINDASTE S/RODAS, DIESEL, 45CV, 6T (CP) | H | 0.22 | 340.384 | 0 | 74.8845
01792 | REATERRO VALA/CAVA COMPACT. MACO 30CM | M3 | 0.45 | 41.8107 | 0 | 18.8148
01997 | MAO-DE-OBRA DE ASSENTADOR DE TUBOS (REDES SUBTERRANEAS), INC | H | 0.9 | 26.73 | 3 | 24.7787
LUSIVE ENCARGOS SOCIAIS
01999 | MAO-DE-OBRA DE SERVENTE DA CONSTRUCAO CIVIL, INCLUSIVE ENCAR | H | 2.2 | 19.33 | 3 | 43.8018
GOS SOCIAIS
02056 | CARGA E DESC. MAN. DE MAT. | T | 0.312 | 108.8412 | 0 | 33.9585
06.001.0514-A | ASSENTAMENTO DE TUBULACAO DE FERRO FUNDIDO,COM JUNTA ELASTIC | M |  | 184.32
A,PARA SISTEMAS DE ESCOAMENTO FORCADO DE AGUA OU ESGOTO,COMP
REENDENDO CARGA E DESCARGA,ACERTO DE FUNDO DE VALA,COLOCACAO
NA VALA,MONTAGEM E REATERRO ATE A GERATRIZ SUPERIOR DO TUBO
CONSIDERANDO O MATERIAL DA PROPRIA ESCAVACAO E TESTE HIDROS
TATICO,EXCL.FORN.TUBO E JUNTA ELASTICA,COM DIAMETRO DE 900MM
20022 | MAO-DE-OBRA DE ASSENTADOR DE TUBOS (REDES SUBTERRANEAS), INC | H | 0.9 | 23.16 | 3 | 21.4693
LUSIVE ENCARGOS SOCIAIS DESONERADOS
20132 | MAO-DE-OBRA DE SERVENTE DA CONSTRUCAO CIVIL, INCLUSIVE ENCAR | H | 2.2 | 16.75 | 3 | 37.9555
GOS SOCIAIS DESONERADOS
30031 | REATERRO VALA/CAVA COMPACT. MACO 30CM | M3 | 0.45 | 36.2302 | 0 | 16.3036
30065 | CARGA E DESC. MAN. DE MAT. | T | 0.312 | 98.1772 | 0 | 30.6313
30438 | CAMINHAO TANQUE 6000L (CP) | H | 0.011 | 186.7788 | 0 | 2.0546
30439 | CAMINHAO TANQUE 6000L (CF) | H | 0.011 | 76.4827 | 0 | 0.8413
30500 | GUINDASTE S/RODAS, DIESEL, 45CV, 6T (CP) | H | 0.22 | 336.374 | 0 | 74.0023
30757 | BOMBA CENTRIFUGA AUTOESCORVANTE,MOTOR A GASOLINA,6,0CV (CP) | H | 0.024 | 11.2612 | 0 | 0.2703
30843 | TALHA-GUINCHO MAN. 4000KG (CP) | H | 0.88 | 0.9071 | 0 | 0.7982
06.001.0515-0 | ASSENTAMENTO DE TUBULACAO DE FERRO FUNDIDO,COM JUNTA ELASTIC | M |  | 233.63
A,PARA SISTEMAS DE ESCOAMENTO FORCADO DE AGUA OU ESGOTO,COMP
REENDENDO CARGA E DESCARGA,ACERTO DE FUNDO DE VALA,COLOCACAO
NA VALA,MONTAGEM E REATERRO ATE A GERATRIZ SUPERIOR DO TUBO
CONSIDERANDO O MATERIAL DA PROPRIA ESCAVACAO E TESTE HIDROS
TATICO,EXCL.FORN.TUBO E JUNTA ELASTICA,C/DIAMETRO DE 1000MM
01010 | CAMINHAO TANQUE 6000L (CP) | H | 0.013 | 190.3488 | 0 | 2.4745
01011 | CAMINHAO TANQUE 6000L (CF) | H | 0.013 | 80.0527 | 0 | 1.0407
01034 | BOMBA CENTRIFUGA AUTOESCORVANTE,MOTOR A GASOLINA,6,0CV (CP) | H | 0.024 | 11.2612 | 0 | 0.2703
01183 | TALHA-GUINCHO MAN. 4000KG (CP) | H | 0.96 | 0.9071 | 0 | 0.8708
01294 | GUINDASTE S/RODAS, DIESEL, 45CV, 6T (CP) | H | 0.26 | 340.384 | 0 | 88.4998
01792 | REATERRO VALA/CAVA COMPACT. MACO 30CM | M3 | 0.5 | 41.8107 | 0 | 20.9054
01997 | MAO-DE-OBRA DE ASSENTADOR DE TUBOS (REDES SUBTERRANEAS), INC | H | 1 | 26.73 | 3 | 27.5319
LUSIVE ENCARGOS SOCIAIS
01999 | MAO-DE-OBRA DE SERVENTE DA CONSTRUCAO CIVIL, INCLUSIVE ENCAR | H | 2.6 | 19.33 | 3 | 51.7657
GOS SOCIAIS
02056 | CARGA E DESC. MAN. DE MAT. | T | 0.37 | 108.8412 | 0 | 40.2712
06.001.0515-A | ASSENTAMENTO DE TUBULACAO DE FERRO FUNDIDO,COM JUNTA ELASTIC | M |  | 215.17
A,PARA SISTEMAS DE ESCOAMENTO FORCADO DE AGUA OU ESGOTO,COMP
REENDENDO CARGA E DESCARGA,ACERTO DE FUNDO DE VALA,COLOCACAO
NA VALA,MONTAGEM E REATERRO ATE A GERATRIZ SUPERIOR DO TUBO
CONSIDERANDO O MATERIAL DA PROPRIA ESCAVACAO E TESTE HIDROS
TATICO,EXCL.FORN.TUBO E JUNTA ELASTICA,C/DIAMETRO DE 1000MM
20022 | MAO-DE-OBRA DE ASSENTADOR DE TUBOS (REDES SUBTERRANEAS), INC | H | 1 | 23.16 | 3 | 23.8548
LUSIVE ENCARGOS SOCIAIS DESONERADOS
20132 | MAO-DE-OBRA DE SERVENTE DA CONSTRUCAO CIVIL, INCLUSIVE ENCAR | H | 2.6 | 16.75 | 3 | 44.8565
GOS SOCIAIS DESONERADOS
30031 | REATERRO VALA/CAVA COMPACT. MACO 30CM | M3 | 0.5 | 36.2302 | 0 | 18.1151
30065 | CARGA E DESC. MAN. DE MAT. | T | 0.37 | 98.1772 | 0 | 36.3256
30438 | CAMINHAO TANQUE 6000L (CP) | H | 0.013 | 186.7788 | 0 | 2.4281
30439 | CAMINHAO TANQUE 6000L (CF) | H | 0.013 | 76.4827 | 0 | 0.9943
30500 | GUINDASTE S/RODAS, DIESEL, 45CV, 6T (CP) | H | 0.26 | 336.374 | 0 | 87.4572
30757 | BOMBA CENTRIFUGA AUTOESCORVANTE,MOTOR A GASOLINA,6,0CV (CP) | H | 0.024 | 11.2612 | 0 | 0.2703
30843 | TALHA-GUINCHO MAN. 4000KG (CP) | H | 0.96 | 0.9071 | 0 | 0.8708
06.001.0516-0 | ASSENTAMENTO DE TUBULACAO DE FERRO FUNDIDO,COM JUNTA ELASTIC | M |  | 290.28
A,PARA SISTEMAS DE ESCOAMENTO FORCADO DE AGUA OU ESGOTO,COMP
REENDENDO CARGA E DESCARGA,ACERTO DE FUNDO DE VALA,COLOCACAO
NA VALA,MONTAGEM E REATERRO ATE A GERATRIZ SUPERIOR DO TUBO
CONSIDERANDO O MATERIAL DA PROPRIA ESCAVACAO E TESTE HIDROS
TATICO,EXCL.FORN.TUBO E JUNTA ELASTICA,C/DIAMETRO DE 1200MM
01010 | CAMINHAO TANQUE 6000L (CP) | H | 0.017 | 190.3488 | 0 | 3.2359
01011 | CAMINHAO TANQUE 6000L (CF) | H | 0.017 | 80.0527 | 0 | 1.3609
01034 | BOMBA CENTRIFUGA AUTOESCORVANTE,MOTOR A GASOLINA,6,0CV (CP) | H | 0.024 | 11.2612 | 0 | 0.2703
01183 | TALHA-GUINCHO MAN. 4000KG (CP) | H | 1.1 | 0.9071 | 0 | 0.9978
01294 | GUINDASTE S/RODAS, DIESEL, 45CV, 6T (CP) | H | 0.32 | 340.384 | 0 | 108.9229
01792 | REATERRO VALA/CAVA COMPACT. MACO 30CM | M3 | 0.6 | 41.8107 | 0 | 25.0864
01997 | MAO-DE-OBRA DE ASSENTADOR DE TUBOS (REDES SUBTERRANEAS), INC | H | 1.2 | 26.73 | 3 | 33.0383
LUSIVE ENCARGOS SOCIAIS
01999 | MAO-DE-OBRA DE SERVENTE DA CONSTRUCAO CIVIL, INCLUSIVE ENCAR | H | 3.2 | 19.33 | 3 | 63.7117
GOS SOCIAIS
02056 | CARGA E DESC. MAN. DE MAT. | T | 0.493 | 108.8412 | 0 | 53.6587
06.001.0516-A | ASSENTAMENTO DE TUBULACAO DE FERRO FUNDIDO,COM JUNTA ELASTIC | M |  | 267.35
A,PARA SISTEMAS DE ESCOAMENTO FORCADO DE AGUA OU ESGOTO,COMP
REENDENDO CARGA E DESCARGA,ACERTO DE FUNDO DE VALA,COLOCACAO
NA VALA,MONTAGEM E REATERRO ATE A GERATRIZ SUPERIOR DO TUBO
CONSIDERANDO O MATERIAL DA PROPRIA ESCAVACAO E TESTE HIDROS
TATICO,EXCL.FORN.TUBO E JUNTA ELASTICA,C/DIAMETRO DE 1200MM
20022 | MAO-DE-OBRA DE ASSENTADOR DE TUBOS (REDES SUBTERRANEAS), INC | H | 1.2 | 23.16 | 3 | 28.6258
LUSIVE ENCARGOS SOCIAIS DESONERADOS
20132 | MAO-DE-OBRA DE SERVENTE DA CONSTRUCAO CIVIL, INCLUSIVE ENCAR | H | 3.2 | 16.75 | 3 | 55.208
GOS SOCIAIS DESONERADOS
30031 | REATERRO VALA/CAVA COMPACT. MACO 30CM | M3 | 0.6 | 36.2302 | 0 | 21.7381
30065 | CARGA E DESC. MAN. DE MAT. | T | 0.493 | 98.1772 | 0 | 48.4014
30438 | CAMINHAO TANQUE 6000L (CP) | H | 0.017 | 186.7788 | 0 | 3.1752
30439 | CAMINHAO TANQUE 6000L (CF) | H | 0.017 | 76.4827 | 0 | 1.3002
30500 | GUINDASTE S/RODAS, DIESEL, 45CV, 6T (CP) | H | 0.32 | 336.374 | 0 | 107.6397
30757 | BOMBA CENTRIFUGA AUTOESCORVANTE,MOTOR A GASOLINA,6,0CV (CP) | H | 0.024 | 11.2612 | 0 | 0.2703
30843 | TALHA-GUINCHO MAN. 4000KG (CP) | H | 1.1 | 0.9071 | 0 | 0.9978
06.001.0550-0 | ASSENTAMENTO DE TUBULACAO DE FERRO FUNDIDO,COM JUNTA ELASTIC | M |  | 3.43
A,INSTALACAO AEREA,PARA SISTEMAS DE ESCOAMENTO FORCADO DE AG
UA OU ESGOTO,COMPREENDENDO CARGA E DESCARGA,MONTAGEM SOBRE A
POIOS EXISTENTES E TESTE HIDROSTATICO,EXCLUSIVE FORNECIMENTO
DO TUBO E JUNTA ELASTICA,COM DIAMETRO DE 50MM
01010 | CAMINHAO TANQUE 6000L (CP) | H | 0.0001 | 190.3488 | 0 | 0.019
01011 | CAMINHAO TANQUE 6000L (CF) | H | 0.0001 | 80.0527 | 0 | 0.008
01034 | BOMBA CENTRIFUGA AUTOESCORVANTE,MOTOR A GASOLINA,6,0CV (CP) | H | 0.012 | 11.2612 | 0 | 0.1351
01997 | MAO-DE-OBRA DE ASSENTADOR DE TUBOS (REDES SUBTERRANEAS), INC | H | 0.04 | 26.73 | 3 | 1.1013
LUSIVE ENCARGOS SOCIAIS
01999 | MAO-DE-OBRA DE SERVENTE DA CONSTRUCAO CIVIL, INCLUSIVE ENCAR | H | 0.06 | 19.33 | 3 | 1.1946
GOS SOCIAIS
02056 | CARGA E DESC. MAN. DE MAT. | T | 0.009 | 108.8412 | 0 | 0.9796
06.001.0550-A | ASSENTAMENTO DE TUBULACAO DE FERRO FUNDIDO,COM JUNTA ELASTIC | M |  | 3.03
A,INSTALACAO AEREA,PARA SISTEMAS DE ESCOAMENTO FORCADO DE AG
UA OU ESGOTO,COMPREENDENDO CARGA E DESCARGA,MONTAGEM SOBRE A
POIOS EXISTENTES E TESTE HIDROSTATICO,EXCLUSIVE FORNECIMENTO
DO TUBO E JUNTA ELASTICA,COM DIAMETRO DE 50MM
20022 | MAO-DE-OBRA DE ASSENTADOR DE TUBOS (REDES SUBTERRANEAS), INC | H | 0.04 | 23.16 | 3 | 0.9542
LUSIVE ENCARGOS SOCIAIS DESONERADOS
20132 | MAO-DE-OBRA DE SERVENTE DA CONSTRUCAO CIVIL, INCLUSIVE ENCAR | H | 0.06 | 16.75 | 3 | 1.0352
GOS SOCIAIS DESONERADOS
30065 | CARGA E DESC. MAN. DE MAT. | T | 0.009 | 98.1772 | 0 | 0.8836
30438 | CAMINHAO TANQUE 6000L (CP) | H | 0.0001 | 186.7788 | 0 | 0.0187
30439 | CAMINHAO TANQUE 6000L (CF) | H | 0.0001 | 76.4827 | 0 | 0.0076
30757 | BOMBA CENTRIFUGA AUTOESCORVANTE,MOTOR A GASOLINA,6,0CV (CP) | H | 0.012 | 11.2612 | 0 | 0.1351
06.001.0551-0 | ASSENTAMENTO DE TUBULACAO DE FERRO FUNDIDO,COM JUNTA ELASTIC | M |  | 5.59
A,INSTALACAO AEREA,PARA SISTEMAS DE ESCOAMENTO FORCADO DE AG
UA OU ESGOTO,COMPREENDENDO CARGA E DESCARGA,MONTAGEM SOBRE A
POIOS EXISTENTES E TESTE HIDROSTATICO,EXCLUSIVE FORNECIMENTO
DO TUBO E JUNTA ELASTICA,COM DIAMETRO DE 75 OU 80MM
01010 | CAMINHAO TANQUE 6000L (CP) | H | 0.00015 | 190.3488 | 0 | 0.0286
01011 | CAMINHAO TANQUE 6000L (CF) | H | 0.00015 | 80.0527 | 0 | 0.012
01034 | BOMBA CENTRIFUGA AUTOESCORVANTE,MOTOR A GASOLINA,6,0CV (CP) | H | 0.018 | 11.2612 | 0 | 0.2027
01997 | MAO-DE-OBRA DE ASSENTADOR DE TUBOS (REDES SUBTERRANEAS), INC | H | 0.06 | 26.73 | 3 | 1.6519
LUSIVE ENCARGOS SOCIAIS
01999 | MAO-DE-OBRA DE SERVENTE DA CONSTRUCAO CIVIL, INCLUSIVE ENCAR | H | 0.12 | 19.33 | 3 | 2.3892
GOS SOCIAIS
02056 | CARGA E DESC. MAN. DE MAT. | T | 0.012 | 108.8412 | 0 | 1.3061
06.001.0551-A | ASSENTAMENTO DE TUBULACAO DE FERRO FUNDIDO,COM JUNTA ELASTIC | M |  | 4.92
A,INSTALACAO AEREA,PARA SISTEMAS DE ESCOAMENTO FORCADO DE AG
UA OU ESGOTO,COMPREENDENDO CARGA E DESCARGA,MONTAGEM SOBRE A
POIOS EXISTENTES E TESTE HIDROSTATICO,EXCLUSIVE FORNECIMENTO
DO TUBO E JUNTA ELASTICA,COM DIAMETRO DE 75 OU 80MM
20022 | MAO-DE-OBRA DE ASSENTADOR DE TUBOS (REDES SUBTERRANEAS), INC | H | 0.06 | 23.16 | 3 | 1.4313
LUSIVE ENCARGOS SOCIAIS DESONERADOS
20132 | MAO-DE-OBRA DE SERVENTE DA CONSTRUCAO CIVIL, INCLUSIVE ENCAR | H | 0.12 | 16.75 | 3 | 2.0703
GOS SOCIAIS DESONERADOS
30065 | CARGA E DESC. MAN. DE MAT. | T | 0.012 | 98.1772 | 0 | 1.1781
30438 | CAMINHAO TANQUE 6000L (CP) | H | 0.00015 | 186.7788 | 0 | 0.028
30439 | CAMINHAO TANQUE 6000L (CF) | H | 0.00015 | 76.4827 | 0 | 0.0115
30757 | BOMBA CENTRIFUGA AUTOESCORVANTE,MOTOR A GASOLINA,6,0CV (CP) | H | 0.018 | 11.2612 | 0 | 0.2027
06.001.0552-0 | ASSENTAMENTO DE TUBULACAO DE FERRO FUNDIDO,COM JUNTA ELASTIC | M |  | 8.25
A,INSTALACAO AEREA,PARA SISTEMAS DE ESCOAMENTO FORCADO DE AG
UA OU ESGOTO,COMPREENDENDO CARGA E DESCARGA,MONTAGEM SOBRE A
POIOS EXISTENTES E TESTE HIDROSTATICO,EXCLUSIVE FORNECIMENTO
DO TUBO E JUNTA ELASTICA,COM DIAMETRO DE 100MM
01010 | CAMINHAO TANQUE 6000L (CP) | H | 0.0002 | 190.3488 | 0 | 0.0381
01011 | CAMINHAO TANQUE 6000L (CF) | H | 0.0002 | 80.0527 | 0 | 0.016
01034 | BOMBA CENTRIFUGA AUTOESCORVANTE,MOTOR A GASOLINA,6,0CV (CP) | H | 0.024 | 11.2612 | 0 | 0.2703
01997 | MAO-DE-OBRA DE ASSENTADOR DE TUBOS (REDES SUBTERRANEAS), INC | H | 0.08 | 26.73 | 3 | 2.2026
LUSIVE ENCARGOS SOCIAIS
01999 | MAO-DE-OBRA DE SERVENTE DA CONSTRUCAO CIVIL, INCLUSIVE ENCAR | H | 0.2 | 19.33 | 3 | 3.982
GOS SOCIAIS
02056 | CARGA E DESC. MAN. DE MAT. | T | 0.016 | 108.8412 | 0 | 1.7415
06.001.0552-A | ASSENTAMENTO DE TUBULACAO DE FERRO FUNDIDO,COM JUNTA ELASTIC | M |  | 7.25
A,INSTALACAO AEREA,PARA SISTEMAS DE ESCOAMENTO FORCADO DE AG
UA OU ESGOTO,COMPREENDENDO CARGA E DESCARGA,MONTAGEM SOBRE A
POIOS EXISTENTES E TESTE HIDROSTATICO,EXCLUSIVE FORNECIMENTO
DO TUBO E JUNTA ELASTICA,COM DIAMETRO DE 100MM
20022 | MAO-DE-OBRA DE ASSENTADOR DE TUBOS (REDES SUBTERRANEAS), INC | H | 0.08 | 23.16 | 3 | 1.9084
LUSIVE ENCARGOS SOCIAIS DESONERADOS
20132 | MAO-DE-OBRA DE SERVENTE DA CONSTRUCAO CIVIL, INCLUSIVE ENCAR | H | 0.2 | 16.75 | 3 | 3.4505
GOS SOCIAIS DESONERADOS
30065 | CARGA E DESC. MAN. DE MAT. | T | 0.016 | 98.1772 | 0 | 1.5708
30438 | CAMINHAO TANQUE 6000L (CP) | H | 0.0002 | 186.7788 | 0 | 0.0374
30439 | CAMINHAO TANQUE 6000L (CF) | H | 0.0002 | 76.4827 | 0 | 0.0153
30757 | BOMBA CENTRIFUGA AUTOESCORVANTE,MOTOR A GASOLINA,6,0CV (CP) | H | 0.024 | 11.2612 | 0 | 0.2703
06.001.0553-0 | ASSENTAMENTO DE TUBULACAO DE FERRO FUNDIDO,COM JUNTA ELASTIC | M |  | 13.67
A,INSTALACAO AEREA,PARA SISTEMAS DE ESCOAMENTO FORCADO DE AG
UA OU ESGOTO,COMPREENDENDO CARGA E DESCARGA,MONTAGEM SOBRE A
POIOS EXISTENTES E TESTE HIDROSTATICO,EXCLUSIVE FORNECIMENTO
DO TUBO E JUNTA ELASTICA,COM DIAMETRO DE 150MM
01010 | CAMINHAO TANQUE 6000L (CP) | H | 0.0004 | 190.3488 | 0 | 0.0761
01011 | CAMINHAO TANQUE 6000L (CF) | H | 0.0004 | 80.0527 | 0 | 0.032
01034 | BOMBA CENTRIFUGA AUTOESCORVANTE,MOTOR A GASOLINA,6,0CV (CP) | H | 0.024 | 11.2612 | 0 | 0.2703
01997 | MAO-DE-OBRA DE ASSENTADOR DE TUBOS (REDES SUBTERRANEAS), INC | H | 0.12 | 26.73 | 3 | 3.3038
LUSIVE ENCARGOS SOCIAIS
01999 | MAO-DE-OBRA DE SERVENTE DA CONSTRUCAO CIVIL, INCLUSIVE ENCAR | H | 0.36 | 19.33 | 3 | 7.1676
GOS SOCIAIS
02056 | CARGA E DESC. MAN. DE MAT. | T | 0.026 | 108.8412 | 0 | 2.8299
06.001.0553-A | ASSENTAMENTO DE TUBULACAO DE FERRO FUNDIDO,COM JUNTA ELASTIC | M |  | 12
A,INSTALACAO AEREA,PARA SISTEMAS DE ESCOAMENTO FORCADO DE AG
UA OU ESGOTO,COMPREENDENDO CARGA E DESCARGA,MONTAGEM SOBRE A
POIOS EXISTENTES E TESTE HIDROSTATICO,EXCLUSIVE FORNECIMENTO
DO TUBO E JUNTA ELASTICA,COM DIAMETRO DE 150MM
20022 | MAO-DE-OBRA DE ASSENTADOR DE TUBOS (REDES SUBTERRANEAS), INC | H | 0.12 | 23.16 | 3 | 2.8626
LUSIVE ENCARGOS SOCIAIS DESONERADOS
20132 | MAO-DE-OBRA DE SERVENTE DA CONSTRUCAO CIVIL, INCLUSIVE ENCAR | H | 0.36 | 16.75 | 3 | 6.2109
GOS SOCIAIS DESONERADOS
30065 | CARGA E DESC. MAN. DE MAT. | T | 0.026 | 98.1772 | 0 | 2.5526
30438 | CAMINHAO TANQUE 6000L (CP) | H | 0.0004 | 186.7788 | 0 | 0.0747
30439 | CAMINHAO TANQUE 6000L (CF) | H | 0.0004 | 76.4827 | 0 | 0.0306
30757 | BOMBA CENTRIFUGA AUTOESCORVANTE,MOTOR A GASOLINA,6,0CV (CP) | H | 0.024 | 11.2612 | 0 | 0.2703
06.001.0554-0 | ASSENTAMENTO DE TUBULACAO DE FERRO FUNDIDO,COM JUNTA ESLASTC | M |  | 20.81
A,INSTALACAO AEREA,PARA SISTEMAS DE ESCOAMENTO FORCADO DE AG
UA OU ESGOTO,COMPREENDENDO CARGA E DESCARGA,MONTAGEM SOBRE A
POIOS EXISTENTES E TESTE HIDROSTATICO,EXCLUSIVE FORNECIMENTO
DO TUBO E JUNTA ELASTICA,COM DIAMETRO DE 200MM
01010 | CAMINHAO TANQUE 6000L (CP) | H | 0.0006 | 190.3488 | 0 | 0.1142
01011 | CAMINHAO TANQUE 6000L (CF) | H | 0.0006 | 80.0527 | 0 | 0.048
01034 | BOMBA CENTRIFUGA AUTOESCORVANTE,MOTOR A GASOLINA,6,0CV (CP) | H | 0.024 | 11.2612 | 0 | 0.2703
01997 | MAO-DE-OBRA DE ASSENTADOR DE TUBOS (REDES SUBTERRANEAS), INC | H | 0.16 | 26.73 | 3 | 4.4051
LUSIVE ENCARGOS SOCIAIS
01999 | MAO-DE-OBRA DE SERVENTE DA CONSTRUCAO CIVIL, INCLUSIVE ENCAR | H | 0.6 | 19.33 | 3 | 11.9459
GOS SOCIAIS
02056 | CARGA E DESC. MAN. DE MAT. | T | 0.037 | 108.8412 | 0 | 4.0271
06.001.0554-A | ASSENTAMENTO DE TUBULACAO DE FERRO FUNDIDO,COM JUNTA ESLASTC | M |  | 18.22
A,INSTALACAO AEREA,PARA SISTEMAS DE ESCOAMENTO FORCADO DE AG
UA OU ESGOTO,COMPREENDENDO CARGA E DESCARGA,MONTAGEM SOBRE A
POIOS EXISTENTES E TESTE HIDROSTATICO,EXCLUSIVE FORNECIMENTO
DO TUBO E JUNTA ELASTICA,COM DIAMETRO DE 200MM
20022 | MAO-DE-OBRA DE ASSENTADOR DE TUBOS (REDES SUBTERRANEAS), INC | H | 0.16 | 23.16 | 3 | 3.8168
LUSIVE ENCARGOS SOCIAIS DESONERADOS
20132 | MAO-DE-OBRA DE SERVENTE DA CONSTRUCAO CIVIL, INCLUSIVE ENCAR | H | 0.6 | 16.75 | 3 | 10.3515
GOS SOCIAIS DESONERADOS
30065 | CARGA E DESC. MAN. DE MAT. | T | 0.037 | 98.1772 | 0 | 3.6326
30438 | CAMINHAO TANQUE 6000L (CP) | H | 0.0006 | 186.7788 | 0 | 0.1121
30439 | CAMINHAO TANQUE 6000L (CF) | H | 0.0006 | 76.4827 | 0 | 0.0459
30757 | BOMBA CENTRIFUGA AUTOESCORVANTE,MOTOR A GASOLINA,6,0CV (CP) | H | 0.024 | 11.2612 | 0 | 0.2703
06.001.0555-0 | ASSENTAMENTO DE TUBULACAO DE FERRO FUNDIDO,COM JUNTA ELASTIC | M |  | 27.3
A,INSTALACAO AEREA,PARA SISTEMAS DE ESCOAMENTO FORCADO DE AG
UA OU ESGOTO,COMPREENDENDO CARGA E DESCARGA,MONTAGEM SOBRE A
POIOS EXISTENTES E TESTE HIDROSTATICO,EXCLUSIVE FORNECIMENTO
DO TUBO E JUNTA ELASTICA,COM DIAMETRO DE 250MM
01010 | CAMINHAO TANQUE 6000L (CP) | H | 0.001 | 190.3488 | 0 | 0.1903
01011 | CAMINHAO TANQUE 6000L (CF) | H | 0.001 | 80.0527 | 0 | 0.0801
01034 | BOMBA CENTRIFUGA AUTOESCORVANTE,MOTOR A GASOLINA,6,0CV (CP) | H | 0.024 | 11.2612 | 0 | 0.2703
01997 | MAO-DE-OBRA DE ASSENTADOR DE TUBOS (REDES SUBTERRANEAS), INC | H | 0.2 | 26.73 | 3 | 5.5064
LUSIVE ENCARGOS SOCIAIS
01999 | MAO-DE-OBRA DE SERVENTE DA CONSTRUCAO CIVIL, INCLUSIVE ENCAR | H | 0.8 | 19.33 | 3 | 15.9279
GOS SOCIAIS
02056 | CARGA E DESC. MAN. DE MAT. | T | 0.049 | 108.8412 | 0 | 5.3332
06.001.0555-A | ASSENTAMENTO DE TUBULACAO DE FERRO FUNDIDO,COM JUNTA ELASTIC | M |  | 23.91
A,INSTALACAO AEREA,PARA SISTEMAS DE ESCOAMENTO FORCADO DE AG
UA OU ESGOTO,COMPREENDENDO CARGA E DESCARGA,MONTAGEM SOBRE A
POIOS EXISTENTES E TESTE HIDROSTATICO,EXCLUSIVE FORNECIMENTO
DO TUBO E JUNTA ELASTICA,COM DIAMETRO DE 250MM
20022 | MAO-DE-OBRA DE ASSENTADOR DE TUBOS (REDES SUBTERRANEAS), INC | H | 0.2 | 23.16 | 3 | 4.771
LUSIVE ENCARGOS SOCIAIS DESONERADOS
20132 | MAO-DE-OBRA DE SERVENTE DA CONSTRUCAO CIVIL, INCLUSIVE ENCAR | H | 0.8 | 16.75 | 3 | 13.802
GOS SOCIAIS DESONERADOS
30065 | CARGA E DESC. MAN. DE MAT. | T | 0.049 | 98.1772 | 0 | 4.8107
30438 | CAMINHAO TANQUE 6000L (CP) | H | 0.001 | 186.7788 | 0 | 0.1868
30439 | CAMINHAO TANQUE 6000L (CF) | H | 0.001 | 76.4827 | 0 | 0.0765
30757 | BOMBA CENTRIFUGA AUTOESCORVANTE,MOTOR A GASOLINA,6,0CV (CP) | H | 0.024 | 11.2612 | 0 | 0.2703
06.001.0556-0 | ASSENTAMENTO DE TUBULACAO DE FERRO FUNDIDO,COM JUNTA ELASTIC | M |  | 31.9
A,INSTALACAO AEREA,PARA SISTEMAS DE ESCOAMENTO FORCADO DE AG
UA OU ESGOTO,COMPREENDENDO CARGA E DESCARGA,MONTAGEM SOBRE A
POIOS EXISTENTES E TESTE HIDROSTATICO,EXCLUSIVE FORNECIMENTO
DO TUBO E JUNTA ELASTICA,COM DIAMETRO DE 300MM
01005 | CAMINHAO CARROC. FIXA, 7,5T (CF) | H | 0.06 | 78.3579 | 0 | 4.7015
01010 | CAMINHAO TANQUE 6000L (CP) | H | 0.0015 | 190.3488 | 0 | 0.2855
01011 | CAMINHAO TANQUE 6000L (CF) | H | 0.0015 | 80.0527 | 0 | 0.1201
01034 | BOMBA CENTRIFUGA AUTOESCORVANTE,MOTOR A GASOLINA,6,0CV (CP) | H | 0.024 | 11.2612 | 0 | 0.2703
01183 | TALHA-GUINCHO MAN. 4000KG (CP) | H | 0.12 | 0.9071 | 0 | 0.1089
01997 | MAO-DE-OBRA DE ASSENTADOR DE TUBOS (REDES SUBTERRANEAS), INC | H | 0.24 | 26.73 | 3 | 6.6077
LUSIVE ENCARGOS SOCIAIS
01999 | MAO-DE-OBRA DE SERVENTE DA CONSTRUCAO CIVIL, INCLUSIVE ENCAR | H | 0.48 | 19.33 | 3 | 9.5568
GOS SOCIAIS
02003 | GUINDAUTO 3,5T, ALCANCE 7,0M (CP) | H | 0.06 | 58.4776 | 0 | 3.5087
02056 | CARGA E DESC. MAN. DE MAT. | T | 0.062 | 108.8412 | 0 | 6.7482
06.001.0556-A | ASSENTAMENTO DE TUBULACAO DE FERRO FUNDIDO,COM JUNTA ELASTIC | M |  | 28.55
A,INSTALACAO AEREA,PARA SISTEMAS DE ESCOAMENTO FORCADO DE AG
UA OU ESGOTO,COMPREENDENDO CARGA E DESCARGA,MONTAGEM SOBRE A
POIOS EXISTENTES E TESTE HIDROSTATICO,EXCLUSIVE FORNECIMENTO
DO TUBO E JUNTA ELASTICA,COM DIAMETRO DE 300MM
20022 | MAO-DE-OBRA DE ASSENTADOR DE TUBOS (REDES SUBTERRANEAS), INC | H | 0.24 | 23.16 | 3 | 5.7252
LUSIVE ENCARGOS SOCIAIS DESONERADOS
20132 | MAO-DE-OBRA DE SERVENTE DA CONSTRUCAO CIVIL, INCLUSIVE ENCAR | H | 0.48 | 16.75 | 3 | 8.2812
GOS SOCIAIS DESONERADOS
30065 | CARGA E DESC. MAN. DE MAT. | T | 0.062 | 98.1772 | 0 | 6.087
30415 | CAMINHAO CARROC. FIXA, 7,5T (CF) | H | 0.06 | 74.7879 | 0 | 4.4873
30438 | CAMINHAO TANQUE 6000L (CP) | H | 0.0015 | 186.7788 | 0 | 0.2802
30439 | CAMINHAO TANQUE 6000L (CF) | H | 0.0015 | 76.4827 | 0 | 0.1147
30523 | GUINDAUTO 3,5T, ALCANCE 5,90M (CP) | H | 0.06 | 53.3176 | 0 | 3.1991
30757 | BOMBA CENTRIFUGA AUTOESCORVANTE,MOTOR A GASOLINA,6,0CV (CP) | H | 0.024 | 11.2612 | 0 | 0.2703
30843 | TALHA-GUINCHO MAN. 4000KG (CP) | H | 0.12 | 0.9071 | 0 | 0.1089
06.001.0557-0 | ASSENTAMENTO DE TUBULACAO DE FERRO FUNDIDO,COM JUNTA ELASTIC | M |  | 37.67
A,INSTALACAO AEREA,PARA SISTEMAS DE ESCOAMENTO FORCADO DE AG
UA OU ESGOTO,COMPREENDENDO CARGA E DESCARGA,MONTAGEM SOBRE A
POIOS EXISTENTES E TESTE HIDROSTATICO,EXCLUSIVE FORNECIMENTO
DO TUBO E JUNTA ELASTICA,COM DIAMETRO DE 350MM
01005 | CAMINHAO CARROC. FIXA, 7,5T (CF) | H | 0.07 | 78.3579 | 0 | 5.4851
01010 | CAMINHAO TANQUE 6000L (CP) | H | 0.0017 | 190.3488 | 0 | 0.3236
01011 | CAMINHAO TANQUE 6000L (CF) | H | 0.0017 | 80.0527 | 0 | 0.1361
01034 | BOMBA CENTRIFUGA AUTOESCORVANTE,MOTOR A GASOLINA,6,0CV (CP) | H | 0.024 | 11.2612 | 0 | 0.2703
01183 | TALHA-GUINCHO MAN. 4000KG (CP) | H | 0.14 | 0.9071 | 0 | 0.127
01997 | MAO-DE-OBRA DE ASSENTADOR DE TUBOS (REDES SUBTERRANEAS), INC | H | 0.28 | 26.73 | 3 | 7.7089
LUSIVE ENCARGOS SOCIAIS
01999 | MAO-DE-OBRA DE SERVENTE DA CONSTRUCAO CIVIL, INCLUSIVE ENCAR | H | 0.56 | 19.33 | 3 | 11.1495
GOS SOCIAIS
02003 | GUINDAUTO 3,5T, ALCANCE 7,0M (CP) | H | 0.07 | 58.4776 | 0 | 4.0934
02056 | CARGA E DESC. MAN. DE MAT. | T | 0.077 | 108.8412 | 0 | 8.3808
06.001.0557-A | ASSENTAMENTO DE TUBULACAO DE FERRO FUNDIDO,COM JUNTA ELASTIC | M |  | 33.71
A,INSTALACAO AEREA,PARA SISTEMAS DE ESCOAMENTO FORCADO DE AG
UA OU ESGOTO,COMPREENDENDO CARGA E DESCARGA,MONTAGEM SOBRE A
POIOS EXISTENTES E TESTE HIDROSTATICO,EXCLUSIVE FORNECIMENTO
DO TUBO E JUNTA ELASTICA,COM DIAMETRO DE 350MM
20022 | MAO-DE-OBRA DE ASSENTADOR DE TUBOS (REDES SUBTERRANEAS), INC | H | 0.28 | 23.16 | 3 | 6.6793
LUSIVE ENCARGOS SOCIAIS DESONERADOS
20132 | MAO-DE-OBRA DE SERVENTE DA CONSTRUCAO CIVIL, INCLUSIVE ENCAR | H | 0.56 | 16.75 | 3 | 9.6614
GOS SOCIAIS DESONERADOS
30065 | CARGA E DESC. MAN. DE MAT. | T | 0.077 | 98.1772 | 0 | 7.5596
30415 | CAMINHAO CARROC. FIXA, 7,5T (CF) | H | 0.07 | 74.7879 | 0 | 5.2352
30438 | CAMINHAO TANQUE 6000L (CP) | H | 0.0017 | 186.7788 | 0 | 0.3175
30439 | CAMINHAO TANQUE 6000L (CF) | H | 0.0017 | 76.4827 | 0 | 0.13
30523 | GUINDAUTO 3,5T, ALCANCE 5,90M (CP) | H | 0.07 | 53.3176 | 0 | 3.7322
30757 | BOMBA CENTRIFUGA AUTOESCORVANTE,MOTOR A GASOLINA,6,0CV (CP) | H | 0.024 | 11.2612 | 0 | 0.2703
30843 | TALHA-GUINCHO MAN. 4000KG (CP) | H | 0.14 | 0.9071 | 0 | 0.127
06.001.0558-0 | ASSENTAMENTO DE TUBULACAO DE FERRO FUNDIDO,COM JUNTA ELASTIC | M |  | 43.41
A,INSTALACAO AEREA,PARA SISTEMAS DE ESCOAMENTO FORCADO DE AG
UA OU ESGOTO,COMPREENDENDO CARGA E DESCARGA,MONTAGEM SOBRE A
POIOS EXISTENTES E TESTE HIDROSTATICO,EXCLUSIVE FORNECIMENTO
DO TUBO E JUNTA ELASTICA,COM DIAMETRO DE 400MM
01005 | CAMINHAO CARROC. FIXA, 7,5T (CF) | H | 0.08 | 78.3579 | 0 | 6.2686
01010 | CAMINHAO TANQUE 6000L (CP) | H | 0.0022 | 190.3488 | 0 | 0.4188
01011 | CAMINHAO TANQUE 6000L (CF) | H | 0.0022 | 80.0527 | 0 | 0.1761
01034 | BOMBA CENTRIFUGA AUTOESCORVANTE,MOTOR A GASOLINA,6,0CV (CP) | H | 0.024 | 11.2612 | 0 | 0.2703
01183 | TALHA-GUINCHO MAN. 4000KG (CP) | H | 0.16 | 0.9071 | 0 | 0.1451
01997 | MAO-DE-OBRA DE ASSENTADOR DE TUBOS (REDES SUBTERRANEAS), INC | H | 0.32 | 26.73 | 3 | 8.8102
LUSIVE ENCARGOS SOCIAIS
01999 | MAO-DE-OBRA DE SERVENTE DA CONSTRUCAO CIVIL, INCLUSIVE ENCAR | H | 0.64 | 19.33 | 3 | 12.7423
GOS SOCIAIS
02003 | GUINDAUTO 3,5T, ALCANCE 7,0M (CP) | H | 0.08 | 58.4776 | 0 | 4.6782
02056 | CARGA E DESC. MAN. DE MAT. | T | 0.091 | 108.8412 | 0 | 9.9045
06.001.0558-A | ASSENTAMENTO DE TUBULACAO DE FERRO FUNDIDO,COM JUNTA ELASTIC | M |  | 38.85
A,INSTALACAO AEREA,PARA SISTEMAS DE ESCOAMENTO FORCADO DE AG
UA OU ESGOTO,COMPREENDENDO CARGA E DESCARGA,MONTAGEM SOBRE A
POIOS EXISTENTES E TESTE HIDROSTATICO,EXCLUSIVE FORNECIMENTO
DO TUBO E JUNTA ELASTICA,COM DIAMETRO DE 400MM
20022 | MAO-DE-OBRA DE ASSENTADOR DE TUBOS (REDES SUBTERRANEAS), INC | H | 0.32 | 23.16 | 3 | 7.6335
LUSIVE ENCARGOS SOCIAIS DESONERADOS
20132 | MAO-DE-OBRA DE SERVENTE DA CONSTRUCAO CIVIL, INCLUSIVE ENCAR | H | 0.64 | 16.75 | 3 | 11.0416
GOS SOCIAIS DESONERADOS
30065 | CARGA E DESC. MAN. DE MAT. | T | 0.091 | 98.1772 | 0 | 8.9341
30415 | CAMINHAO CARROC. FIXA, 7,5T (CF) | H | 0.08 | 74.7879 | 0 | 5.983
30438 | CAMINHAO TANQUE 6000L (CP) | H | 0.0022 | 186.7788 | 0 | 0.4109
30439 | CAMINHAO TANQUE 6000L (CF) | H | 0.0022 | 76.4827 | 0 | 0.1683
30523 | GUINDAUTO 3,5T, ALCANCE 5,90M (CP) | H | 0.08 | 53.3176 | 0 | 4.2654
30757 | BOMBA CENTRIFUGA AUTOESCORVANTE,MOTOR A GASOLINA,6,0CV (CP) | H | 0.024 | 11.2612 | 0 | 0.2703
30843 | TALHA-GUINCHO MAN. 4000KG (CP) | H | 0.16 | 0.9071 | 0 | 0.1451
06.001.0559-0 | ASSENTAMENTO DE TUBULACAO DE FERRO FUNDIDO,COM JUNTA ELASTIC | M |  | 49.56
A,INSTALACAO AEREA,PARA SISTEMAS DE ESCOAMENTO FORCADO DE AG
UA OU ESGOTO,COMPREENDENDO CARGA E DESCARGA,MONTAGEM SOBRE A
POIOS EXISTENTES E TESTE HIDROSTATICO,EXCLUSIVE FORNECIMENTO
DO TUBO E JUNTA ELASTICA,COM DIAMETRO DE 450MM
01005 | CAMINHAO CARROC. FIXA, 7,5T (CF) | H | 0.09 | 78.3579 | 0 | 7.0522
01010 | CAMINHAO TANQUE 6000L (CP) | H | 0.003 | 190.3488 | 0 | 0.571
01011 | CAMINHAO TANQUE 6000L (CF) | H | 0.003 | 80.0527 | 0 | 0.2402
01034 | BOMBA CENTRIFUGA AUTOESCORVANTE,MOTOR A GASOLINA,6,0CV (CP) | H | 0.024 | 11.2612 | 0 | 0.2703
01183 | TALHA-GUINCHO MAN. 4000KG (CP) | H | 0.18 | 0.9071 | 0 | 0.1633
01997 | MAO-DE-OBRA DE ASSENTADOR DE TUBOS (REDES SUBTERRANEAS), INC | H | 0.36 | 26.73 | 3 | 9.9115
LUSIVE ENCARGOS SOCIAIS
01999 | MAO-DE-OBRA DE SERVENTE DA CONSTRUCAO CIVIL, INCLUSIVE ENCAR | H | 0.72 | 19.33 | 3 | 14.3351
GOS SOCIAIS
02003 | GUINDAUTO 3,5T, ALCANCE 7,0M (CP) | H | 0.09 | 58.4776 | 0 | 5.263
02056 | CARGA E DESC. MAN. DE MAT. | T | 0.108 | 108.8412 | 0 | 11.7548
06.001.0559-A | ASSENTAMENTO DE TUBULACAO DE FERRO FUNDIDO,COM JUNTA ELASTIC | M |  | 44.36
A,INSTALACAO AEREA,PARA SISTEMAS DE ESCOAMENTO FORCADO DE AG
UA OU ESGOTO,COMPREENDENDO CARGA E DESCARGA,MONTAGEM SOBRE A
POIOS EXISTENTES E TESTE HIDROSTATICO,EXCLUSIVE FORNECIMENTO
DO TUBO E JUNTA ELASTICA,COM DIAMETRO DE 450MM
20022 | MAO-DE-OBRA DE ASSENTADOR DE TUBOS (REDES SUBTERRANEAS), INC | H | 0.36 | 23.16 | 3 | 8.5877
LUSIVE ENCARGOS SOCIAIS DESONERADOS
20132 | MAO-DE-OBRA DE SERVENTE DA CONSTRUCAO CIVIL, INCLUSIVE ENCAR | H | 0.72 | 16.75 | 3 | 12.4218
GOS SOCIAIS DESONERADOS
30065 | CARGA E DESC. MAN. DE MAT. | T | 0.108 | 98.1772 | 0 | 10.6031
30415 | CAMINHAO CARROC. FIXA, 7,5T (CF) | H | 0.09 | 74.7879 | 0 | 6.7309
30438 | CAMINHAO TANQUE 6000L (CP) | H | 0.003 | 186.7788 | 0 | 0.5603
30439 | CAMINHAO TANQUE 6000L (CF) | H | 0.003 | 76.4827 | 0 | 0.2294
30523 | GUINDAUTO 3,5T, ALCANCE 5,90M (CP) | H | 0.09 | 53.3176 | 0 | 4.7986
30757 | BOMBA CENTRIFUGA AUTOESCORVANTE,MOTOR A GASOLINA,6,0CV (CP) | H | 0.024 | 11.2612 | 0 | 0.2703
30843 | TALHA-GUINCHO MAN. 4000KG (CP) | H | 0.18 | 0.9071 | 0 | 0.1633
06.001.0560-0 | ASSENTAMENTO DE TUBULACAO DE FERRO FUNDIDO,COM JUNTA ELASTIC | M |  | 55.7
A,INSTALACAO AEREA,PARA SISTEMAS DE ESCOAMENTO FORCADO DE AG
UA OU ESGOTO,COMPREENDENDO CARGA E DESCARGA,MONTAGEM SOBRE A
POIOS EXISTENTES E TESTE HIDROSTATICO,EXCLUSIVE FORNECIMENTO
DO TUBO E JUNTA ELASTICA,COM DIAMETRO DE 500MM
01005 | CAMINHAO CARROC. FIXA, 7,5T (CF) | H | 0.1 | 78.3579 | 0 | 7.8358
01010 | CAMINHAO TANQUE 6000L (CP) | H | 0.0038 | 190.3488 | 0 | 0.7233
01011 | CAMINHAO TANQUE 6000L (CF) | H | 0.0038 | 80.0527 | 0 | 0.3042
01034 | BOMBA CENTRIFUGA AUTOESCORVANTE,MOTOR A GASOLINA,6,0CV (CP) | H | 0.024 | 11.2612 | 0 | 0.2703
01183 | TALHA-GUINCHO MAN. 4000KG (CP) | H | 0.2 | 0.9071 | 0 | 0.1814
01997 | MAO-DE-OBRA DE ASSENTADOR DE TUBOS (REDES SUBTERRANEAS), INC | H | 0.4 | 26.73 | 3 | 11.0128
LUSIVE ENCARGOS SOCIAIS
01999 | MAO-DE-OBRA DE SERVENTE DA CONSTRUCAO CIVIL, INCLUSIVE ENCAR | H | 0.8 | 19.33 | 3 | 15.9279
GOS SOCIAIS
02003 | GUINDAUTO 3,5T, ALCANCE 7,0M (CP) | H | 0.1 | 58.4776 | 0 | 5.8478
02056 | CARGA E DESC. MAN. DE MAT. | T | 0.125 | 108.8412 | 0 | 13.6052
06.001.0560-A | ASSENTAMENTO DE TUBULACAO DE FERRO FUNDIDO,COM JUNTA ELASTIC | M |  | 49.87
A,INSTALACAO AEREA,PARA SISTEMAS DE ESCOAMENTO FORCADO DE AG
UA OU ESGOTO,COMPREENDENDO CARGA E DESCARGA,MONTAGEM SOBRE A
POIOS EXISTENTES E TESTE HIDROSTATICO,EXCLUSIVE FORNECIMENTO
DO TUBO E JUNTA ELASTICA,COM DIAMETRO DE 500MM
20022 | MAO-DE-OBRA DE ASSENTADOR DE TUBOS (REDES SUBTERRANEAS), INC | H | 0.4 | 23.16 | 3 | 9.5419
LUSIVE ENCARGOS SOCIAIS DESONERADOS
20132 | MAO-DE-OBRA DE SERVENTE DA CONSTRUCAO CIVIL, INCLUSIVE ENCAR | H | 0.8 | 16.75 | 3 | 13.802
GOS SOCIAIS DESONERADOS
30065 | CARGA E DESC. MAN. DE MAT. | T | 0.125 | 98.1772 | 0 | 12.2722
30415 | CAMINHAO CARROC. FIXA, 7,5T (CF) | H | 0.1 | 74.7879 | 0 | 7.4788
30438 | CAMINHAO TANQUE 6000L (CP) | H | 0.0038 | 186.7788 | 0 | 0.7098
30439 | CAMINHAO TANQUE 6000L (CF) | H | 0.0038 | 76.4827 | 0 | 0.2906
30523 | GUINDAUTO 3,5T, ALCANCE 5,90M (CP) | H | 0.1 | 53.3176 | 0 | 5.3318
30757 | BOMBA CENTRIFUGA AUTOESCORVANTE,MOTOR A GASOLINA,6,0CV (CP) | H | 0.024 | 11.2612 | 0 | 0.2703
30843 | TALHA-GUINCHO MAN. 4000KG (CP) | H | 0.2 | 0.9071 | 0 | 0.1814
06.001.0561-0 | ASSENTAMENTO DE TUBULACAO DE FERRO FUNDIDO,COM JUNTA ELASTIC | M |  | 68.68
A,INSTALACAO AEREA,PARA SISTEMAS DE ESCOAMENTO FORCADO DE AG
UA OU ESGOTO,COMPREENDENDO CARGA E DESCARGA,MONTAGEM SOBRE A
POIOS EXISTENTES E TESTE HIDROSTATICO,EXCLUSIVE FORNECIMENTO
DO TUBO E JUNTA ELASTICA,COM DIAMETRO DE 600MM
01005 | CAMINHAO CARROC. FIXA, 7,5T (CF) | H | 0.12 | 78.3579 | 0 | 9.4029
01010 | CAMINHAO TANQUE 6000L (CP) | H | 0.0055 | 190.3488 | 0 | 1.0469
01011 | CAMINHAO TANQUE 6000L (CF) | H | 0.0055 | 80.0527 | 0 | 0.4403
01034 | BOMBA CENTRIFUGA AUTOESCORVANTE,MOTOR A GASOLINA,6,0CV (CP) | H | 0.024 | 11.2612 | 0 | 0.2703
01183 | TALHA-GUINCHO MAN. 4000KG (CP) | H | 0.24 | 0.9071 | 0 | 0.2177
01997 | MAO-DE-OBRA DE ASSENTADOR DE TUBOS (REDES SUBTERRANEAS), INC | H | 0.48 | 26.73 | 3 | 13.2153
LUSIVE ENCARGOS SOCIAIS
01999 | MAO-DE-OBRA DE SERVENTE DA CONSTRUCAO CIVIL, INCLUSIVE ENCAR | H | 0.96 | 19.33 | 3 | 19.1135
GOS SOCIAIS
02003 | GUINDAUTO 3,5T, ALCANCE 7,0M (CP) | H | 0.12 | 58.4776 | 0 | 7.0173
02056 | CARGA E DESC. MAN. DE MAT. | T | 0.165 | 108.8412 | 0 | 17.9588
06.001.0561-A | ASSENTAMENTO DE TUBULACAO DE FERRO FUNDIDO,COM JUNTA ELASTIC | M |  | 61.52
A,INSTALACAO AEREA,PARA SISTEMAS DE ESCOAMENTO FORCADO DE AG
UA OU ESGOTO,COMPREENDENDO CARGA E DESCARGA,MONTAGEM SOBRE A
POIOS EXISTENTES E TESTE HIDROSTATICO,EXCLUSIVE FORNECIMENTO
DO TUBO E JUNTA ELASTICA,COM DIAMETRO DE 600MM
20022 | MAO-DE-OBRA DE ASSENTADOR DE TUBOS (REDES SUBTERRANEAS), INC | H | 0.48 | 23.16 | 3 | 11.4503
LUSIVE ENCARGOS SOCIAIS DESONERADOS
20132 | MAO-DE-OBRA DE SERVENTE DA CONSTRUCAO CIVIL, INCLUSIVE ENCAR | H | 0.96 | 16.75 | 3 | 16.5624
GOS SOCIAIS DESONERADOS
30065 | CARGA E DESC. MAN. DE MAT. | T | 0.165 | 98.1772 | 0 | 16.1992
30415 | CAMINHAO CARROC. FIXA, 7,5T (CF) | H | 0.12 | 74.7879 | 0 | 8.9745
30438 | CAMINHAO TANQUE 6000L (CP) | H | 0.0055 | 186.7788 | 0 | 1.0273
30439 | CAMINHAO TANQUE 6000L (CF) | H | 0.0055 | 76.4827 | 0 | 0.4207
30523 | GUINDAUTO 3,5T, ALCANCE 5,90M (CP) | H | 0.12 | 53.3176 | 0 | 6.3981
30757 | BOMBA CENTRIFUGA AUTOESCORVANTE,MOTOR A GASOLINA,6,0CV (CP) | H | 0.024 | 11.2612 | 0 | 0.2703
30843 | TALHA-GUINCHO MAN. 4000KG (CP) | H | 0.24 | 0.9071 | 0 | 0.2177
06.001.0562-0 | ASSENTAMENTO DE TUBULACAO DE FERRO FUNDIDO,COM JUNTA ELASTIC | M |  | 115.71
A,INSTALACAO AEREA,PARA SISTEMAS DE ESCOAMENTO FORCADO DE AG
UA OU ESGOTO,COMPREENDENDO CARGA E DESCARGA,MONTAGEM SOBRE A
POIOS EXISTENTES E TESTE HIDROSTATICO,EXCLUSIVE FORNECIMENTO
DO TUBO E JUNTA ELASTICA,COM DIAMETRO DE 700MM
01010 | CAMINHAO TANQUE 6000L (CP) | H | 0.007 | 190.3488 | 0 | 1.3324
01011 | CAMINHAO TANQUE 6000L (CF) | H | 0.007 | 80.0527 | 0 | 0.5604
01034 | BOMBA CENTRIFUGA AUTOESCORVANTE,MOTOR A GASOLINA,6,0CV (CP) | H | 0.024 | 11.2612 | 0 | 0.2703
01183 | TALHA-GUINCHO MAN. 4000KG (CP) | H | 0.6 | 0.9071 | 0 | 0.5443
01294 | GUINDASTE S/RODAS, DIESEL, 45CV, 6T (CP) | H | 0.15 | 340.384 | 0 | 51.0576
01997 | MAO-DE-OBRA DE ASSENTADOR DE TUBOS (REDES SUBTERRANEAS), INC | H | 0.56 | 26.73 | 3 | 15.4179
LUSIVE ENCARGOS SOCIAIS
01999 | MAO-DE-OBRA DE SERVENTE DA CONSTRUCAO CIVIL, INCLUSIVE ENCAR | H | 1.2 | 19.33 | 3 | 23.8919
GOS SOCIAIS
02056 | CARGA E DESC. MAN. DE MAT. | T | 0.208 | 108.8412 | 0 | 22.639
06.001.0562-A | ASSENTAMENTO DE TUBULACAO DE FERRO FUNDIDO,COM JUNTA ELASTIC | M |  | 107.59
A,INSTALACAO AEREA,PARA SISTEMAS DE ESCOAMENTO FORCADO DE AG
UA OU ESGOTO,COMPREENDENDO CARGA E DESCARGA,MONTAGEM SOBRE A
POIOS EXISTENTES E TESTE HIDROSTATICO,EXCLUSIVE FORNECIMENTO
DO TUBO E JUNTA ELASTICA,COM DIAMETRO DE 700MM
20022 | MAO-DE-OBRA DE ASSENTADOR DE TUBOS (REDES SUBTERRANEAS), INC | H | 0.56 | 23.16 | 3 | 13.3587
LUSIVE ENCARGOS SOCIAIS DESONERADOS
20132 | MAO-DE-OBRA DE SERVENTE DA CONSTRUCAO CIVIL, INCLUSIVE ENCAR | H | 1.2 | 16.75 | 3 | 20.703
GOS SOCIAIS DESONERADOS
30065 | CARGA E DESC. MAN. DE MAT. | T | 0.208 | 98.1772 | 0 | 20.4209
30438 | CAMINHAO TANQUE 6000L (CP) | H | 0.007 | 186.7788 | 0 | 1.3075
30439 | CAMINHAO TANQUE 6000L (CF) | H | 0.007 | 76.4827 | 0 | 0.5354
30500 | GUINDASTE S/RODAS, DIESEL, 45CV, 6T (CP) | H | 0.15 | 336.374 | 0 | 50.4561
30757 | BOMBA CENTRIFUGA AUTOESCORVANTE,MOTOR A GASOLINA,6,0CV (CP) | H | 0.024 | 11.2612 | 0 | 0.2703
30843 | TALHA-GUINCHO MAN. 4000KG (CP) | H | 0.6 | 0.9071 | 0 | 0.5443
06.001.0563-0 | ASSENTAMENTO DE TUBULACAO DE FERRO FUNDIDO,COM JUNTA ELASTIC | M |  | 138.83
A,INSTALACAO AEREA,PARA SISTEMAS DE ESCOAMENTO FORCADO DE AG
UA OU ESGOTO,COMPREENDENDO CARGA E DESCARGA,MONTAGEM SOBRE A
POIOS EXISTENTES E TESTE HIDROSTATICO,EXCLUSIVE FORNECIMENTO
DO TUBO E JUNTA ELASTICA,COM DIAMETRO DE 800MM
01010 | CAMINHAO TANQUE 6000L (CP) | H | 0.008 | 190.3488 | 0 | 1.5228
01011 | CAMINHAO TANQUE 6000L (CF) | H | 0.008 | 80.0527 | 0 | 0.6404
01034 | BOMBA CENTRIFUGA AUTOESCORVANTE,MOTOR A GASOLINA,6,0CV (CP) | H | 0.024 | 11.2612 | 0 | 0.2703
01183 | TALHA-GUINCHO MAN. 4000KG (CP) | H | 0.72 | 0.9071 | 0 | 0.6531
01294 | GUINDASTE S/RODAS, DIESEL, 45CV, 6T (CP) | H | 0.18 | 340.384 | 0 | 61.2691
01997 | MAO-DE-OBRA DE ASSENTADOR DE TUBOS (REDES SUBTERRANEAS), INC | H | 0.64 | 26.73 | 3 | 17.6204
LUSIVE ENCARGOS SOCIAIS
01999 | MAO-DE-OBRA DE SERVENTE DA CONSTRUCAO CIVIL, INCLUSIVE ENCAR | H | 1.44 | 19.33 | 3 | 28.6703
GOS SOCIAIS
02056 | CARGA E DESC. MAN. DE MAT. | T | 0.259 | 108.8412 | 0 | 28.1899
06.001.0563-A | ASSENTAMENTO DE TUBULACAO DE FERRO FUNDIDO,COM JUNTA ELASTIC | M |  | 129.11
A,INSTALACAO AEREA,PARA SISTEMAS DE ESCOAMENTO FORCADO DE AG
UA OU ESGOTO,COMPREENDENDO CARGA E DESCARGA,MONTAGEM SOBRE A
POIOS EXISTENTES E TESTE HIDROSTATICO,EXCLUSIVE FORNECIMENTO
DO TUBO E JUNTA ELASTICA,COM DIAMETRO DE 800MM
20022 | MAO-DE-OBRA DE ASSENTADOR DE TUBOS (REDES SUBTERRANEAS), INC | H | 0.64 | 23.16 | 3 | 15.2671
LUSIVE ENCARGOS SOCIAIS DESONERADOS
20132 | MAO-DE-OBRA DE SERVENTE DA CONSTRUCAO CIVIL, INCLUSIVE ENCAR | H | 1.44 | 16.75 | 3 | 24.8436
GOS SOCIAIS DESONERADOS
30065 | CARGA E DESC. MAN. DE MAT. | T | 0.259 | 98.1772 | 0 | 25.4279
30438 | CAMINHAO TANQUE 6000L (CP) | H | 0.008 | 186.7788 | 0 | 1.4942
30439 | CAMINHAO TANQUE 6000L (CF) | H | 0.008 | 76.4827 | 0 | 0.6119
30500 | GUINDASTE S/RODAS, DIESEL, 45CV, 6T (CP) | H | 0.18 | 336.374 | 0 | 60.5473
30757 | BOMBA CENTRIFUGA AUTOESCORVANTE,MOTOR A GASOLINA,6,0CV (CP) | H | 0.024 | 11.2612 | 0 | 0.2703
30843 | TALHA-GUINCHO MAN. 4000KG (CP) | H | 0.72 | 0.9071 | 0 | 0.6531
06.001.0564-0 | ASSENTAMENTO DE TUBULACAO DE FERRO FUNDIDO,COM JUNTA ELASTIC | M |  | 167.74
A,INSTALACAO AEREA,PARA SISTEMAS DE ESCOAMENTO FORCADO DE AG
UA OU ESGOTO,COMPREENDENDO CARGA E DESCARGA,MONTAGEM SOBRE A
POIOS EXISTENTES E TESTE HIDROSTATICO,EXCLUSIVE FORNECIMENTO
DO TUBO E JUNTA ELASTICA,COM DIAMETRO DE 900MM
01010 | CAMINHAO TANQUE 6000L (CP) | H | 0.011 | 190.3488 | 0 | 2.0938
01011 | CAMINHAO TANQUE 6000L (CF) | H | 0.011 | 80.0527 | 0 | 0.8806
01034 | BOMBA CENTRIFUGA AUTOESCORVANTE,MOTOR A GASOLINA,6,0CV (CP) | H | 0.024 | 11.2612 | 0 | 0.2703
01183 | TALHA-GUINCHO MAN. 4000KG (CP) | H | 0.88 | 0.9071 | 0 | 0.7982
01294 | GUINDASTE S/RODAS, DIESEL, 45CV, 6T (CP) | H | 0.22 | 340.384 | 0 | 74.8845
01997 | MAO-DE-OBRA DE ASSENTADOR DE TUBOS (REDES SUBTERRANEAS), INC | H | 0.72 | 26.73 | 3 | 19.823
LUSIVE ENCARGOS SOCIAIS
01999 | MAO-DE-OBRA DE SERVENTE DA CONSTRUCAO CIVIL, INCLUSIVE ENCAR | H | 1.76 | 19.33 | 3 | 35.0414
GOS SOCIAIS
02056 | CARGA E DESC. MAN. DE MAT. | T | 0.312 | 108.8412 | 0 | 33.9585
06.001.0564-A | ASSENTAMENTO DE TUBULACAO DE FERRO FUNDIDO,COM JUNTA ELASTIC | M |  | 156.13
A,INSTALACAO AEREA,PARA SISTEMAS DE ESCOAMENTO FORCADO DE AG
UA OU ESGOTO,COMPREENDENDO CARGA E DESCARGA,MONTAGEM SOBRE A
POIOS EXISTENTES E TESTE HIDROSTATICO,EXCLUSIVE FORNECIMENTO
DO TUBO E JUNTA ELASTICA,COM DIAMETRO DE 900MM
20022 | MAO-DE-OBRA DE ASSENTADOR DE TUBOS (REDES SUBTERRANEAS), INC | H | 0.72 | 23.16 | 3 | 17.1755
LUSIVE ENCARGOS SOCIAIS DESONERADOS
20132 | MAO-DE-OBRA DE SERVENTE DA CONSTRUCAO CIVIL, INCLUSIVE ENCAR | H | 1.76 | 16.75 | 3 | 30.3644
GOS SOCIAIS DESONERADOS
30065 | CARGA E DESC. MAN. DE MAT. | T | 0.312 | 98.1772 | 0 | 30.6313
30438 | CAMINHAO TANQUE 6000L (CP) | H | 0.011 | 186.7788 | 0 | 2.0546
30439 | CAMINHAO TANQUE 6000L (CF) | H | 0.011 | 76.4827 | 0 | 0.8413
30500 | GUINDASTE S/RODAS, DIESEL, 45CV, 6T (CP) | H | 0.22 | 336.374 | 0 | 74.0023
30757 | BOMBA CENTRIFUGA AUTOESCORVANTE,MOTOR A GASOLINA,6,0CV (CP) | H | 0.024 | 11.2612 | 0 | 0.2703
30843 | TALHA-GUINCHO MAN. 4000KG (CP) | H | 0.88 | 0.9071 | 0 | 0.7982
06.001.0565-0 | ASSENTAMENTO DE TUBULACAO DE FERRO FUNDIDO,COM JUNTA ELASTIC | M |  | 196.86
A,INSTALACAO AEREA,PARA SISTEMAS DE ESCOAMENTO FORCADO DE AG
UA OU ESGOTO,COMPREENDENDO CARGA E DESCARGA,MONTAGEM SOBRE A
POIOS EXISTENTES E TESTE HIDROSTATICO,EXCLUSIVE FORNECIMENTO
DO TUBO E JUNTA ELASTICA,COM DIAMETRO DE 1000MMM
01010 | CAMINHAO TANQUE 6000L (CP) | H | 0.013 | 190.3488 | 0 | 2.4745
01011 | CAMINHAO TANQUE 6000L (CF) | H | 0.013 | 80.0527 | 0 | 1.0407
01034 | BOMBA CENTRIFUGA AUTOESCORVANTE,MOTOR A GASOLINA,6,0CV (CP) | H | 0.024 | 11.2612 | 0 | 0.2703
01183 | TALHA-GUINCHO MAN. 4000KG (CP) | H | 0.96 | 0.9071 | 0 | 0.8708
01294 | GUINDASTE S/RODAS, DIESEL, 45CV, 6T (CP) | H | 0.26 | 340.384 | 0 | 88.4998
01997 | MAO-DE-OBRA DE ASSENTADOR DE TUBOS (REDES SUBTERRANEAS), INC | H | 0.8 | 26.73 | 3 | 22.0255
LUSIVE ENCARGOS SOCIAIS
01999 | MAO-DE-OBRA DE SERVENTE DA CONSTRUCAO CIVIL, INCLUSIVE ENCAR | H | 2.08 | 19.33 | 3 | 41.4126
GOS SOCIAIS
02056 | CARGA E DESC. MAN. DE MAT. | T | 0.37 | 108.8412 | 0 | 40.2712
06.001.0565-A | ASSENTAMENTO DE TUBULACAO DE FERRO FUNDIDO,COM JUNTA ELASTIC | M |  | 183.31
A,INSTALACAO AEREA,PARA SISTEMAS DE ESCOAMENTO FORCADO DE AG
UA OU ESGOTO,COMPREENDENDO CARGA E DESCARGA,MONTAGEM SOBRE A
POIOS EXISTENTES E TESTE HIDROSTATICO,EXCLUSIVE FORNECIMENTO
DO TUBO E JUNTA ELASTICA,COM DIAMETRO DE 1000MMM
20022 | MAO-DE-OBRA DE ASSENTADOR DE TUBOS (REDES SUBTERRANEAS), INC | H | 0.8 | 23.16 | 3 | 19.0838
LUSIVE ENCARGOS SOCIAIS DESONERADOS
20132 | MAO-DE-OBRA DE SERVENTE DA CONSTRUCAO CIVIL, INCLUSIVE ENCAR | H | 2.08 | 16.75 | 3 | 35.8852
GOS SOCIAIS DESONERADOS
30065 | CARGA E DESC. MAN. DE MAT. | T | 0.37 | 98.1772 | 0 | 36.3256
30438 | CAMINHAO TANQUE 6000L (CP) | H | 0.013 | 186.7788 | 0 | 2.4281
30439 | CAMINHAO TANQUE 6000L (CF) | H | 0.013 | 76.4827 | 0 | 0.9943
30500 | GUINDASTE S/RODAS, DIESEL, 45CV, 6T (CP) | H | 0.26 | 336.374 | 0 | 87.4572
30757 | BOMBA CENTRIFUGA AUTOESCORVANTE,MOTOR A GASOLINA,6,0CV (CP) | H | 0.024 | 11.2612 | 0 | 0.2703
30843 | TALHA-GUINCHO MAN. 4000KG (CP) | H | 0.96 | 0.9071 | 0 | 0.8708
06.001.0566-0 | ASSENTAMENTO DE TUBULACAO DE FERRO FUNDIDO,COM JUNTA ELASTIC | M |  | 245.84
A,INSTALACAO AEREA,PARA SISTEMAS DE ESCOAMENTO FORCADO DE AG
UA OU ESGOTO,COMPREENDENDO CARGA E DESCARGA,MONTAGEM SOBRE A
POIOS EXISTENTES E TESTE HIDROSTATICO,EXCLUSIVE FORNECIMENTO
DO TUBO E JUNTA ELASTICA,COM DIAMETRO DE 1200MM
01010 | CAMINHAO TANQUE 6000L (CP) | H | 0.017 | 190.3488 | 0 | 3.2359
01011 | CAMINHAO TANQUE 6000L (CF) | H | 0.017 | 80.0527 | 0 | 1.3609
01034 | BOMBA CENTRIFUGA AUTOESCORVANTE,MOTOR A GASOLINA,6,0CV (CP) | H | 0.024 | 11.2612 | 0 | 0.2703
01183 | TALHA-GUINCHO MAN. 4000KG (CP) | H | 1.1 | 0.9071 | 0 | 0.9978
01294 | GUINDASTE S/RODAS, DIESEL, 45CV, 6T (CP) | H | 0.32 | 340.384 | 0 | 108.9229
01997 | MAO-DE-OBRA DE ASSENTADOR DE TUBOS (REDES SUBTERRANEAS), INC | H | 0.96 | 26.73 | 3 | 26.4306
LUSIVE ENCARGOS SOCIAIS
01999 | MAO-DE-OBRA DE SERVENTE DA CONSTRUCAO CIVIL, INCLUSIVE ENCAR | H | 2.56 | 19.33 | 3 | 50.9693
GOS SOCIAIS
02056 | CARGA E DESC. MAN. DE MAT. | T | 0.493 | 108.8412 | 0 | 53.6587
06.001.0566-A | ASSENTAMENTO DE TUBULACAO DE FERRO FUNDIDO,COM JUNTA ELASTIC | M |  | 228.85
A,INSTALACAO AEREA,PARA SISTEMAS DE ESCOAMENTO FORCADO DE AG
UA OU ESGOTO,COMPREENDENDO CARGA E DESCARGA,MONTAGEM SOBRE A
POIOS EXISTENTES E TESTE HIDROSTATICO,EXCLUSIVE FORNECIMENTO
DO TUBO E JUNTA ELASTICA,COM DIAMETRO DE 1200MM
20022 | MAO-DE-OBRA DE ASSENTADOR DE TUBOS (REDES SUBTERRANEAS), INC | H | 0.96 | 23.16 | 3 | 22.9006
LUSIVE ENCARGOS SOCIAIS DESONERADOS
20132 | MAO-DE-OBRA DE SERVENTE DA CONSTRUCAO CIVIL, INCLUSIVE ENCAR | H | 2.56 | 16.75 | 3 | 44.1664
GOS SOCIAIS DESONERADOS
30065 | CARGA E DESC. MAN. DE MAT. | T | 0.493 | 98.1772 | 0 | 48.4014
30438 | CAMINHAO TANQUE 6000L (CP) | H | 0.017 | 186.7788 | 0 | 3.1752
30439 | CAMINHAO TANQUE 6000L (CF) | H | 0.017 | 76.4827 | 0 | 1.3002
30500 | GUINDASTE S/RODAS, DIESEL, 45CV, 6T (CP) | H | 0.32 | 336.374 | 0 | 107.6397
30757 | BOMBA CENTRIFUGA AUTOESCORVANTE,MOTOR A GASOLINA,6,0CV (CP) | H | 0.024 | 11.2612 | 0 | 0.2703
30843 | TALHA-GUINCHO MAN. 4000KG (CP) | H | 1.1 | 0.9071 | 0 | 0.9978
06.001.0630-0 | ASSENTAMENTO DE TUBULACAO DE FERRO FUNDIDO,COM JUNTA ELASTIC | M |  | 11.56
A,PARA SISTEMAS DE ESCOAMENTO LIVRE DE AGUA OU ESGOTOS,COMPR
EENDENDO CARGA E DESCARGA,ACERTO DE FUNDO DE VALA,COLOCACAO
NA VALA,MONTAGEM E REATERRO ATE A GERATRIZ SUPERIOR DO TUBO
CONSIDERANDO MATERIAL DA PROPRIA ESCAVACAO,EXCLUSIVE FORNECI
MENTO DO TUBO E JUNTA ELASTICA,COM DIAMETRO DE 100MM
01792 | REATERRO VALA/CAVA COMPACT. MACO 30CM | M3 | 0.05 | 41.8107 | 0 | 2.0905
01997 | MAO-DE-OBRA DE ASSENTADOR DE TUBOS (REDES SUBTERRANEAS), INC | H | 0.1 | 26.73 | 3 | 2.7532
LUSIVE ENCARGOS SOCIAIS
01999 | MAO-DE-OBRA DE SERVENTE DA CONSTRUCAO CIVIL, INCLUSIVE ENCAR | H | 0.25 | 19.33 | 3 | 4.9775
GOS SOCIAIS
02056 | CARGA E DESC. MAN. DE MAT. | T | 0.016 | 108.8412 | 0 | 1.7415
06.001.0630-A | ASSENTAMENTO DE TUBULACAO DE FERRO FUNDIDO,COM JUNTA ELASTIC | M |  | 10.08
A,PARA SISTEMAS DE ESCOAMENTO LIVRE DE AGUA OU ESGOTOS,COMPR
EENDENDO CARGA E DESCARGA,ACERTO DE FUNDO DE VALA,COLOCACAO
NA VALA,MONTAGEM E REATERRO ATE A GERATRIZ SUPERIOR DO TUBO
CONSIDERANDO MATERIAL DA PROPRIA ESCAVACAO,EXCLUSIVE FORNECI
MENTO DO TUBO E JUNTA ELASTICA,COM DIAMETRO DE 100MM
20022 | MAO-DE-OBRA DE ASSENTADOR DE TUBOS (REDES SUBTERRANEAS), INC | H | 0.1 | 23.16 | 3 | 2.3855
LUSIVE ENCARGOS SOCIAIS DESONERADOS
20132 | MAO-DE-OBRA DE SERVENTE DA CONSTRUCAO CIVIL, INCLUSIVE ENCAR | H | 0.25 | 16.75 | 3 | 4.3131
GOS SOCIAIS DESONERADOS
30031 | REATERRO VALA/CAVA COMPACT. MACO 30CM | M3 | 0.05 | 36.2302 | 0 | 1.8115
30065 | CARGA E DESC. MAN. DE MAT. | T | 0.016 | 98.1772 | 0 | 1.5708
06.001.0631-0 | ASSENTAMENTO DE TUBO DE FºFº,COM JUNTA ELASTICA,PARA SISTEMA | M |  | 19.05
S DE ESCOAMENTO LIVRE DE AGUA OU ESGOTOS,COMPREENDENDO CARGA
E DESCARGA,ACERTO DE FUNDO DE VALA,COLOCACAO NA VALA,MONTAG
EM E REATERRO ATE A GERATRIZ SUPERIOR DO TUBO CONSIDERANDO O
MATERIAL DA PROPRIA ESCAVACAO,EXCLUSIVE FORNECIMENTO DO TUB
O E JUNTA ELASTICA,COM DIAMETRO DE 150MM
01792 | REATERRO VALA/CAVA COMPACT. MACO 30CM | M3 | 0.075 | 41.8107 | 0 | 3.1358
01997 | MAO-DE-OBRA DE ASSENTADOR DE TUBOS (REDES SUBTERRANEAS), INC | H | 0.15 | 26.73 | 3 | 4.1298
LUSIVE ENCARGOS SOCIAIS
01999 | MAO-DE-OBRA DE SERVENTE DA CONSTRUCAO CIVIL, INCLUSIVE ENCAR | H | 0.45 | 19.33 | 3 | 8.9595
GOS SOCIAIS
02056 | CARGA E DESC. MAN. DE MAT. | T | 0.026 | 108.8412 | 0 | 2.8299
06.001.0631-A | ASSENTAMENTO DE TUBO DE FºFº,COM JUNTA ELASTICA,PARA SISTEMA | M |  | 16.61
S DE ESCOAMENTO LIVRE DE AGUA OU ESGOTOS,COMPREENDENDO CARGA
E DESCARGA,ACERTO DE FUNDO DE VALA,COLOCACAO NA VALA,MONTAG
EM E REATERRO ATE A GERATRIZ SUPERIOR DO TUBO CONSIDERANDO O
MATERIAL DA PROPRIA ESCAVACAO,EXCLUSIVE FORNECIMENTO DO TUB
O E JUNTA ELASTICA,COM DIAMETRO DE 150MM
20022 | MAO-DE-OBRA DE ASSENTADOR DE TUBOS (REDES SUBTERRANEAS), INC | H | 0.15 | 23.16 | 3 | 3.5782
LUSIVE ENCARGOS SOCIAIS DESONERADOS
20132 | MAO-DE-OBRA DE SERVENTE DA CONSTRUCAO CIVIL, INCLUSIVE ENCAR | H | 0.45 | 16.75 | 3 | 7.7636
GOS SOCIAIS DESONERADOS
30031 | REATERRO VALA/CAVA COMPACT. MACO 30CM | M3 | 0.075 | 36.2302 | 0 | 2.7173
30065 | CARGA E DESC. MAN. DE MAT. | T | 0.026 | 98.1772 | 0 | 2.5526
06.001.0632-0 | ASSENTAMENTO DE TUBO DE FºFº,COM JUNTA ELASTICA,PARA SISTEMA | M |  | 28.64
S DE ESCOAMENTO LIVRE DE AGUA OU ESGOTOS,COMPREENDENDO CARGA
E DESCARGA,ACERTO DE FUNDO DE VALA,COLOCACAO NA VALA,MONTAG
EM E REATERRO ATE A GERATRIZ SUPERIOR DO TUBO CONSIDERANDO O
MATERIAL DA PROPRIA ESCAVACAO,EXCLUSIVE FORNECIMENTO DO TUBO
E JUNTA ELASTICA,COM DIAMETRO DE 200MM
01792 | REATERRO VALA/CAVA COMPACT. MACO 30CM | M3 | 0.1 | 41.8107 | 0 | 4.1811
01997 | MAO-DE-OBRA DE ASSENTADOR DE TUBOS (REDES SUBTERRANEAS), INC | H | 0.2 | 26.73 | 3 | 5.5064
LUSIVE ENCARGOS SOCIAIS
01999 | MAO-DE-OBRA DE SERVENTE DA CONSTRUCAO CIVIL, INCLUSIVE ENCAR | H | 0.75 | 19.33 | 3 | 14.9324
GOS SOCIAIS
02056 | CARGA E DESC. MAN. DE MAT. | T | 0.037 | 108.8412 | 0 | 4.0271
06.001.0632-A | ASSENTAMENTO DE TUBO DE FºFº,COM JUNTA ELASTICA,PARA SISTEMA | M |  | 24.96
S DE ESCOAMENTO LIVRE DE AGUA OU ESGOTOS,COMPREENDENDO CARGA
E DESCARGA,ACERTO DE FUNDO DE VALA,COLOCACAO NA VALA,MONTAG
EM E REATERRO ATE A GERATRIZ SUPERIOR DO TUBO CONSIDERANDO O
MATERIAL DA PROPRIA ESCAVACAO,EXCLUSIVE FORNECIMENTO DO TUBO
E JUNTA ELASTICA,COM DIAMETRO DE 200MM
20022 | MAO-DE-OBRA DE ASSENTADOR DE TUBOS (REDES SUBTERRANEAS), INC | H | 0.2 | 23.16 | 3 | 4.771
LUSIVE ENCARGOS SOCIAIS DESONERADOS
20132 | MAO-DE-OBRA DE SERVENTE DA CONSTRUCAO CIVIL, INCLUSIVE ENCAR | H | 0.75 | 16.75 | 3 | 12.9394
GOS SOCIAIS DESONERADOS
30031 | REATERRO VALA/CAVA COMPACT. MACO 30CM | M3 | 0.1 | 36.2302 | 0 | 3.623
30065 | CARGA E DESC. MAN. DE MAT. | T | 0.037 | 98.1772 | 0 | 3.6326
06.001.0633-0 | ASSENTAMENTO DE TUBO DE FºFº,COM JUNTA ELASTICA,PARA SISTEMA | M |  | 37.35
S DE ESCOAMENTO LIVRE DE AGUA OU ESGOTOS,COMPREENDENDO CARGA
E DESCARGA,ACERTO DE FUNDO DE VALA,COLOCACAO NA VALA,MONTAG
EM E REATERRO ATE A GERATRIZ SUPERIOR DO TUBO CONSIDERANDO O
MATERIAL DA PROPRIA ESCAVACAO,EXCLUSIVE FORNECIMENTO DO TUB
O E JUNTA ELASTICA,COM DIAMETRO DE 250MM
01792 | REATERRO VALA/CAVA COMPACT. MACO 30CM | M3 | 0.125 | 41.8107 | 0 | 5.2263
01997 | MAO-DE-OBRA DE ASSENTADOR DE TUBOS (REDES SUBTERRANEAS), INC | H | 0.25 | 26.73 | 3 | 6.883
LUSIVE ENCARGOS SOCIAIS
01999 | MAO-DE-OBRA DE SERVENTE DA CONSTRUCAO CIVIL, INCLUSIVE ENCAR | H | 1 | 19.33 | 3 | 19.9099
GOS SOCIAIS
02056 | CARGA E DESC. MAN. DE MAT. | T | 0.049 | 108.8412 | 0 | 5.3332
06.001.0633-A | ASSENTAMENTO DE TUBO DE FºFº,COM JUNTA ELASTICA,PARA SISTEMA | M |  | 32.55
S DE ESCOAMENTO LIVRE DE AGUA OU ESGOTOS,COMPREENDENDO CARGA
E DESCARGA,ACERTO DE FUNDO DE VALA,COLOCACAO NA VALA,MONTAG
EM E REATERRO ATE A GERATRIZ SUPERIOR DO TUBO CONSIDERANDO O
MATERIAL DA PROPRIA ESCAVACAO,EXCLUSIVE FORNECIMENTO DO TUB
O E JUNTA ELASTICA,COM DIAMETRO DE 250MM
20022 | MAO-DE-OBRA DE ASSENTADOR DE TUBOS (REDES SUBTERRANEAS), INC | H | 0.25 | 23.16 | 3 | 5.9637
LUSIVE ENCARGOS SOCIAIS DESONERADOS
20132 | MAO-DE-OBRA DE SERVENTE DA CONSTRUCAO CIVIL, INCLUSIVE ENCAR | H | 1 | 16.75 | 3 | 17.2525
GOS SOCIAIS DESONERADOS
30031 | REATERRO VALA/CAVA COMPACT. MACO 30CM | M3 | 0.125 | 36.2302 | 0 | 4.5288
30065 | CARGA E DESC. MAN. DE MAT. | T | 0.049 | 98.1772 | 0 | 4.8107
06.001.0634-0 | ASSENTAMENTO DE TUBO DE FºFº,COM JUNTA ELASTICA,PARA SISTEMA | M |  | 41.54
S DE ESCOAMENTO LIVRE DE AGUA OU ESGOTOS,COMPREENDENDO CARGA
E DESCARGA,ACERTO DE FUNDO DE VALA,COLOCACAO NA VALA,MONTAG
EM E REATERRO ATE A GERATRIZ SUPERIOR DO TUBO CONSIDERANDO O
MATERIAL DA PROPRIA ESCAVACAO,EXCLUSIVE FORNECIMENTO DO TUB
O E JUNTA ELASTICA,COM DIAMETRO DE 300MM
01005 | CAMINHAO CARROC. FIXA, 7,5T (CF) | H | 0.06 | 78.3579 | 0 | 4.7015
01183 | TALHA-GUINCHO MAN. 4000KG (CP) | H | 0.12 | 0.9071 | 0 | 0.1089
01792 | REATERRO VALA/CAVA COMPACT. MACO 30CM | M3 | 0.15 | 41.8107 | 0 | 6.2716
01997 | MAO-DE-OBRA DE ASSENTADOR DE TUBOS (REDES SUBTERRANEAS), INC | H | 0.3 | 26.73 | 3 | 8.2596
LUSIVE ENCARGOS SOCIAIS
01999 | MAO-DE-OBRA DE SERVENTE DA CONSTRUCAO CIVIL, INCLUSIVE ENCAR | H | 0.6 | 19.33 | 3 | 11.9459
GOS SOCIAIS
02003 | GUINDAUTO 3,5T, ALCANCE 7,0M (CP) | H | 0.06 | 58.4776 | 0 | 3.5087
02056 | CARGA E DESC. MAN. DE MAT. | T | 0.062 | 108.8412 | 0 | 6.7482
06.001.0634-A | ASSENTAMENTO DE TUBO DE FºFº,COM JUNTA ELASTICA,PARA SISTEMA | M |  | 36.82
S DE ESCOAMENTO LIVRE DE AGUA OU ESGOTOS,COMPREENDENDO CARGA
E DESCARGA,ACERTO DE FUNDO DE VALA,COLOCACAO NA VALA,MONTAG
EM E REATERRO ATE A GERATRIZ SUPERIOR DO TUBO CONSIDERANDO O
MATERIAL DA PROPRIA ESCAVACAO,EXCLUSIVE FORNECIMENTO DO TUB
O E JUNTA ELASTICA,COM DIAMETRO DE 300MM
20022 | MAO-DE-OBRA DE ASSENTADOR DE TUBOS (REDES SUBTERRANEAS), INC | H | 0.3 | 23.16 | 3 | 7.1564
LUSIVE ENCARGOS SOCIAIS DESONERADOS
20132 | MAO-DE-OBRA DE SERVENTE DA CONSTRUCAO CIVIL, INCLUSIVE ENCAR | H | 0.6 | 16.75 | 3 | 10.3515
GOS SOCIAIS DESONERADOS
30031 | REATERRO VALA/CAVA COMPACT. MACO 30CM | M3 | 0.15 | 36.2302 | 0 | 5.4345
30065 | CARGA E DESC. MAN. DE MAT. | T | 0.062 | 98.1772 | 0 | 6.087
30415 | CAMINHAO CARROC. FIXA, 7,5T (CF) | H | 0.06 | 74.7879 | 0 | 4.4873
30523 | GUINDAUTO 3,5T, ALCANCE 5,90M (CP) | H | 0.06 | 53.3176 | 0 | 3.1991
30843 | TALHA-GUINCHO MAN. 4000KG (CP) | H | 0.12 | 0.9071 | 0 | 0.1089
06.001.0650-0 | ASSENTAMENTO DE CONEXOES DE FºFº,COM JUNTA ELASTICA,COM DIAM | UN |  | 9.48
ETRO DE 50MM,EXCLUSIVE CONEXOES E JUNTAS ELASTICAS.CUSTO POR
JUNTA
01993 | MAO-DE-OBRA DE BOMBEIRO HIDRAULICO DA CONSTRUCAO CIVIL, INCL | H | 0.2 | 26.73 | 3 | 5.5064
USIVE ENCARGOS SOCIAIS
01999 | MAO-DE-OBRA DE SERVENTE DA CONSTRUCAO CIVIL, INCLUSIVE ENCAR | H | 0.2 | 19.33 | 3 | 3.982
GOS SOCIAIS
06.001.0650-A | ASSENTAMENTO DE CONEXOES DE FºFº,COM JUNTA ELASTICA,COM DIAM | UN |  | 8.22
ETRO DE 50MM,EXCLUSIVE CONEXOES E JUNTAS ELASTICAS.CUSTO POR
JUNTA
20039 | MAO-DE-OBRA DE BOMBEIRO HIDRAULICO DA CONSTRUCAO CIVIL, INCL | H | 0.2 | 23.16 | 3 | 4.771
USIVE ENCARGOS SOCIAIS DESONERADOS
20132 | MAO-DE-OBRA DE SERVENTE DA CONSTRUCAO CIVIL, INCLUSIVE ENCAR | H | 0.2 | 16.75 | 3 | 3.4505
GOS SOCIAIS DESONERADOS
06.001.0651-0 | ASSENTAMENTO DE CONEXOES DE FºFº,COM JUNTA ELASTICA,COM DIAM | UN |  | 14.23
ETRO DE 75MM,EXCLUSIVE CONEXOES E JUNTAS ELASTICAS.CUSTO POR
JUNTA
01993 | MAO-DE-OBRA DE BOMBEIRO HIDRAULICO DA CONSTRUCAO CIVIL, INCL | H | 0.3 | 26.73 | 3 | 8.2596
USIVE ENCARGOS SOCIAIS
01999 | MAO-DE-OBRA DE SERVENTE DA CONSTRUCAO CIVIL, INCLUSIVE ENCAR | H | 0.3 | 19.33 | 3 | 5.973
GOS SOCIAIS
06.001.0651-A | ASSENTAMENTO DE CONEXOES DE FºFº,COM JUNTA ELASTICA,COM DIAM | UN |  | 12.33
ETRO DE 75MM,EXCLUSIVE CONEXOES E JUNTAS ELASTICAS.CUSTO POR
JUNTA
20039 | MAO-DE-OBRA DE BOMBEIRO HIDRAULICO DA CONSTRUCAO CIVIL, INCL | H | 0.3 | 23.16 | 3 | 7.1564
USIVE ENCARGOS SOCIAIS DESONERADOS
20132 | MAO-DE-OBRA DE SERVENTE DA CONSTRUCAO CIVIL, INCLUSIVE ENCAR | H | 0.3 | 16.75 | 3 | 5.1758
GOS SOCIAIS DESONERADOS
06.001.0652-0 | ASSENTAMENTO DE CONEXOES DE FºFº,COM JUNTA ELASTICA,COM DIAM | UN |  | 18.97
ETRO DE 100MM,EXCLUSIVE CONEXOES E JUNTAS ELASTICAS.CUSTO PO
R JUNTA
01993 | MAO-DE-OBRA DE BOMBEIRO HIDRAULICO DA CONSTRUCAO CIVIL, INCL | H | 0.4 | 26.73 | 3 | 11.0128
USIVE ENCARGOS SOCIAIS
01999 | MAO-DE-OBRA DE SERVENTE DA CONSTRUCAO CIVIL, INCLUSIVE ENCAR | H | 0.4 | 19.33 | 3 | 7.964
GOS SOCIAIS
06.001.0652-A | ASSENTAMENTO DE CONEXOES DE FºFº,COM JUNTA ELASTICA,COM DIAM | UN |  | 16.44
ETRO DE 100MM,EXCLUSIVE CONEXOES E JUNTAS ELASTICAS.CUSTO PO
R JUNTA
20039 | MAO-DE-OBRA DE BOMBEIRO HIDRAULICO DA CONSTRUCAO CIVIL, INCL | H | 0.4 | 23.16 | 3 | 9.5419
USIVE ENCARGOS SOCIAIS DESONERADOS
20132 | MAO-DE-OBRA DE SERVENTE DA CONSTRUCAO CIVIL, INCLUSIVE ENCAR | H | 0.4 | 16.75 | 3 | 6.901
GOS SOCIAIS DESONERADOS
06.001.0653-0 | ASSENTAMENTO DE CONEXOES DE FºFº,COM JUNTA ELASTICA,COM DIAM | UN |  | 23.72
ETRO DE 150MM,EXCLUSIVE CONEXOES E JUNTAS ELASTICAS.CUSTO PO
R JUNTA
01993 | MAO-DE-OBRA DE BOMBEIRO HIDRAULICO DA CONSTRUCAO CIVIL, INCL | H | 0.5 | 26.73 | 3 | 13.766
USIVE ENCARGOS SOCIAIS
01999 | MAO-DE-OBRA DE SERVENTE DA CONSTRUCAO CIVIL, INCLUSIVE ENCAR | H | 0.5 | 19.33 | 3 | 9.955
GOS SOCIAIS
06.001.0653-A | ASSENTAMENTO DE CONEXOES DE FºFº,COM JUNTA ELASTICA,COM DIAM | UN |  | 20.55
ETRO DE 150MM,EXCLUSIVE CONEXOES E JUNTAS ELASTICAS.CUSTO PO
R JUNTA
20039 | MAO-DE-OBRA DE BOMBEIRO HIDRAULICO DA CONSTRUCAO CIVIL, INCL | H | 0.5 | 23.16 | 3 | 11.9274
USIVE ENCARGOS SOCIAIS DESONERADOS
20132 | MAO-DE-OBRA DE SERVENTE DA CONSTRUCAO CIVIL, INCLUSIVE ENCAR | H | 0.5 | 16.75 | 3 | 8.6263
GOS SOCIAIS DESONERADOS
06.001.0654-0 | ASSENTAMENTO DE CONEXOES DE FºFº,COM JUNTA ELASTICA,COM DIAM | UN |  | 28.46
ETRO DE 200MM,EXCLUSIVE CONEXOES E JUNTAS ELASTICAS.CUSTO PO
R JUNTA
01993 | MAO-DE-OBRA DE BOMBEIRO HIDRAULICO DA CONSTRUCAO CIVIL, INCL | H | 0.6 | 26.73 | 3 | 16.5191
USIVE ENCARGOS SOCIAIS
01999 | MAO-DE-OBRA DE SERVENTE DA CONSTRUCAO CIVIL, INCLUSIVE ENCAR | H | 0.6 | 19.33 | 3 | 11.9459
GOS SOCIAIS
06.001.0654-A | ASSENTAMENTO DE CONEXOES DE FºFº,COM JUNTA ELASTICA,COM DIAM | UN |  | 24.66
ETRO DE 200MM,EXCLUSIVE CONEXOES E JUNTAS ELASTICAS.CUSTO PO
R JUNTA
20039 | MAO-DE-OBRA DE BOMBEIRO HIDRAULICO DA CONSTRUCAO CIVIL, INCL | H | 0.6 | 23.16 | 3 | 14.3129
USIVE ENCARGOS SOCIAIS DESONERADOS
20132 | MAO-DE-OBRA DE SERVENTE DA CONSTRUCAO CIVIL, INCLUSIVE ENCAR | H | 0.6 | 16.75 | 3 | 10.3515
GOS SOCIAIS DESONERADOS
06.001.0655-0 | ASSENTAMENTO DE CONEXOES DE FºFº,COM JUNTA ELASTICA,COM DIAM | UN |  | 33.2
ETRO DE 250MM,EXCLUSIVE CONEXOES E JUNTAS ELASTICAS.CUSTO PO
R JUNTA
01993 | MAO-DE-OBRA DE BOMBEIRO HIDRAULICO DA CONSTRUCAO CIVIL, INCL | H | 0.7 | 26.73 | 3 | 19.2723
USIVE ENCARGOS SOCIAIS
01999 | MAO-DE-OBRA DE SERVENTE DA CONSTRUCAO CIVIL, INCLUSIVE ENCAR | H | 0.7 | 19.33 | 3 | 13.9369
GOS SOCIAIS
06.001.0655-A | ASSENTAMENTO DE CONEXOES DE FºFº,COM JUNTA ELASTICA,COM DIAM | UN |  | 28.77
ETRO DE 250MM,EXCLUSIVE CONEXOES E JUNTAS ELASTICAS.CUSTO PO
R JUNTA
20039 | MAO-DE-OBRA DE BOMBEIRO HIDRAULICO DA CONSTRUCAO CIVIL, INCL | H | 0.7 | 23.16 | 3 | 16.6984
USIVE ENCARGOS SOCIAIS DESONERADOS
20132 | MAO-DE-OBRA DE SERVENTE DA CONSTRUCAO CIVIL, INCLUSIVE ENCAR | H | 0.7 | 16.75 | 3 | 12.0768
GOS SOCIAIS DESONERADOS
06.001.0656-0 | ASSENTAMENTO DE CONEXOES DE FºFº,COM JUNTA ELASTICA,COM DIAM | UN |  | 37.95
ETRO DE 300MM,EXCLUSIVE CONEXOES E JUNTAS ELASTICAS.CUSTO PO
R JUNTA
01993 | MAO-DE-OBRA DE BOMBEIRO HIDRAULICO DA CONSTRUCAO CIVIL, INCL | H | 0.8 | 26.73 | 3 | 22.0255
USIVE ENCARGOS SOCIAIS
01999 | MAO-DE-OBRA DE SERVENTE DA CONSTRUCAO CIVIL, INCLUSIVE ENCAR | H | 0.8 | 19.33 | 3 | 15.9279
GOS SOCIAIS
06.001.0656-A | ASSENTAMENTO DE CONEXOES DE FºFº,COM JUNTA ELASTICA,COM DIAM | UN |  | 32.88
ETRO DE 300MM,EXCLUSIVE CONEXOES E JUNTAS ELASTICAS.CUSTO PO
R JUNTA
20039 | MAO-DE-OBRA DE BOMBEIRO HIDRAULICO DA CONSTRUCAO CIVIL, INCL | H | 0.8 | 23.16 | 3 | 19.0838
USIVE ENCARGOS SOCIAIS DESONERADOS
20132 | MAO-DE-OBRA DE SERVENTE DA CONSTRUCAO CIVIL, INCLUSIVE ENCAR | H | 0.8 | 16.75 | 3 | 13.802
GOS SOCIAIS DESONERADOS
06.001.0657-0 | ASSENTAMENTO DE CONEXOES DE FºFº,COM JUNTA ELASTICA,COM DIAM | UN |  | 42.69
ETRO DE 350MM,EXCLUSIVE CONEXOES E JUNTAS ELASTICAS.CUSTO PO
R JUNTA
01993 | MAO-DE-OBRA DE BOMBEIRO HIDRAULICO DA CONSTRUCAO CIVIL, INCL | H | 0.9 | 26.73 | 3 | 24.7787
USIVE ENCARGOS SOCIAIS
01999 | MAO-DE-OBRA DE SERVENTE DA CONSTRUCAO CIVIL, INCLUSIVE ENCAR | H | 0.9 | 19.33 | 3 | 17.9189
GOS SOCIAIS
06.001.0657-A | ASSENTAMENTO DE CONEXOES DE FºFº,COM JUNTA ELASTICA,COM DIAM | UN |  | 36.99
ETRO DE 350MM,EXCLUSIVE CONEXOES E JUNTAS ELASTICAS.CUSTO PO
R JUNTA
20039 | MAO-DE-OBRA DE BOMBEIRO HIDRAULICO DA CONSTRUCAO CIVIL, INCL | H | 0.9 | 23.16 | 3 | 21.4693
USIVE ENCARGOS SOCIAIS DESONERADOS
20132 | MAO-DE-OBRA DE SERVENTE DA CONSTRUCAO CIVIL, INCLUSIVE ENCAR | H | 0.9 | 16.75 | 3 | 15.5273
GOS SOCIAIS DESONERADOS
06.001.0658-0 | ASSENTAMENTO DE CONEXOES DE FºFº,COM JUNTA ELASTICA,COM DIAM | UN |  | 47.44
ETRO DE 400MM,EXCLUSIVE CONEXOES E JUNTAS ELASTICAS.CUSTO PO
R JUNTA
01993 | MAO-DE-OBRA DE BOMBEIRO HIDRAULICO DA CONSTRUCAO CIVIL, INCL | H | 1 | 26.73 | 3 | 27.5319
USIVE ENCARGOS SOCIAIS
01999 | MAO-DE-OBRA DE SERVENTE DA CONSTRUCAO CIVIL, INCLUSIVE ENCAR | H | 1 | 19.33 | 3 | 19.9099
GOS SOCIAIS
06.001.0658-A | ASSENTAMENTO DE CONEXOES DE FºFº,COM JUNTA ELASTICA,COM DIAM | UN |  | 41.1
ETRO DE 400MM,EXCLUSIVE CONEXOES E JUNTAS ELASTICAS.CUSTO PO
R JUNTA
20039 | MAO-DE-OBRA DE BOMBEIRO HIDRAULICO DA CONSTRUCAO CIVIL, INCL | H | 1 | 23.16 | 3 | 23.8548
USIVE ENCARGOS SOCIAIS DESONERADOS
20132 | MAO-DE-OBRA DE SERVENTE DA CONSTRUCAO CIVIL, INCLUSIVE ENCAR | H | 1 | 16.75 | 3 | 17.2525
GOS SOCIAIS DESONERADOS
06.001.0659-0 | ASSENTAMENTO DE CONEXOES DE FºFº,COM JUNTA ELASTICA,COM DIAM | UN |  | 52.18
ETRO DE 450MM,EXCLUSIVE CONEXOES E JUNTAS ELASTICAS.CUSTO PO
R JUNTA
01993 | MAO-DE-OBRA DE BOMBEIRO HIDRAULICO DA CONSTRUCAO CIVIL, INCL | H | 1.1 | 26.73 | 3 | 30.2851
USIVE ENCARGOS SOCIAIS
01999 | MAO-DE-OBRA DE SERVENTE DA CONSTRUCAO CIVIL, INCLUSIVE ENCAR | H | 1.1 | 19.33 | 3 | 21.9009
GOS SOCIAIS
06.001.0659-A | ASSENTAMENTO DE CONEXOES DE FºFº,COM JUNTA ELASTICA,COM DIAM | UN |  | 45.21
ETRO DE 450MM,EXCLUSIVE CONEXOES E JUNTAS ELASTICAS.CUSTO PO
R JUNTA
20039 | MAO-DE-OBRA DE BOMBEIRO HIDRAULICO DA CONSTRUCAO CIVIL, INCL | H | 1.1 | 23.16 | 3 | 26.2403
USIVE ENCARGOS SOCIAIS DESONERADOS
20132 | MAO-DE-OBRA DE SERVENTE DA CONSTRUCAO CIVIL, INCLUSIVE ENCAR | H | 1.1 | 16.75 | 3 | 18.9778
GOS SOCIAIS DESONERADOS
06.001.0660-0 | ASSENTAMENTO DE CONEXOES DE FºFº,COM JUNTA ELASTICA,COM DIAM | UN |  | 56.93
ETRO DE 500MM,EXCLUSIVE CONEXOES E JUNTAS ELASTICAS.CUSTO PO
R JUNTA
01993 | MAO-DE-OBRA DE BOMBEIRO HIDRAULICO DA CONSTRUCAO CIVIL, INCL | H | 1.2 | 26.73 | 3 | 33.0383
USIVE ENCARGOS SOCIAIS
01999 | MAO-DE-OBRA DE SERVENTE DA CONSTRUCAO CIVIL, INCLUSIVE ENCAR | H | 1.2 | 19.33 | 3 | 23.8919
GOS SOCIAIS
06.001.0660-A | ASSENTAMENTO DE CONEXOES DE FºFº,COM JUNTA ELASTICA,COM DIAM | UN |  | 49.32
ETRO DE 500MM,EXCLUSIVE CONEXOES E JUNTAS ELASTICAS.CUSTO PO
R JUNTA
20039 | MAO-DE-OBRA DE BOMBEIRO HIDRAULICO DA CONSTRUCAO CIVIL, INCL | H | 1.2 | 23.16 | 3 | 28.6258
USIVE ENCARGOS SOCIAIS DESONERADOS
20132 | MAO-DE-OBRA DE SERVENTE DA CONSTRUCAO CIVIL, INCLUSIVE ENCAR | H | 1.2 | 16.75 | 3 | 20.703
GOS SOCIAIS DESONERADOS
06.001.0661-0 | ASSENTAMENTO DE CONEXOES DE FºFº,COM JUNTA ELASTICA,COM DIAM | UN |  | 61.67
ETRO DE 600MM,EXCLUSIVE CONEXOES E JUNTAS ELASTICAS.CUSTO PO
R JUNTA
01993 | MAO-DE-OBRA DE BOMBEIRO HIDRAULICO DA CONSTRUCAO CIVIL, INCL | H | 1.3 | 26.73 | 3 | 35.7915
USIVE ENCARGOS SOCIAIS
01999 | MAO-DE-OBRA DE SERVENTE DA CONSTRUCAO CIVIL, INCLUSIVE ENCAR | H | 1.3 | 19.33 | 3 | 25.8829
GOS SOCIAIS
06.001.0661-A | ASSENTAMENTO DE CONEXOES DE FºFº,COM JUNTA ELASTICA,COM DIAM | UN |  | 53.43
ETRO DE 600MM,EXCLUSIVE CONEXOES E JUNTAS ELASTICAS.CUSTO PO
R JUNTA
20039 | MAO-DE-OBRA DE BOMBEIRO HIDRAULICO DA CONSTRUCAO CIVIL, INCL | H | 1.3 | 23.16 | 3 | 31.0112
USIVE ENCARGOS SOCIAIS DESONERADOS
20132 | MAO-DE-OBRA DE SERVENTE DA CONSTRUCAO CIVIL, INCLUSIVE ENCAR | H | 1.3 | 16.75 | 3 | 22.4283
GOS SOCIAIS DESONERADOS
06.001.0662-0 | ASSENTAMENTO DE CONEXOES DE FERRO FUNDIDO,COM JUNTA ELASTICA | UN |  | 66.41
,COM DIAMETRO DE 700MM,EXCLUSIVE CONEXOES E JUNTAS ELASTICAS
.CUSTO POR JUNTA
01993 | MAO-DE-OBRA DE BOMBEIRO HIDRAULICO DA CONSTRUCAO CIVIL, INCL | H | 1.4 | 26.73 | 3 | 38.5447
USIVE ENCARGOS SOCIAIS
01999 | MAO-DE-OBRA DE SERVENTE DA CONSTRUCAO CIVIL, INCLUSIVE ENCAR | H | 1.4 | 19.33 | 3 | 27.8739
GOS SOCIAIS
06.001.0662-A | ASSENTAMENTO DE CONEXOES DE FERRO FUNDIDO,COM JUNTA ELASTICA | UN |  | 57.55
,COM DIAMETRO DE 700MM,EXCLUSIVE CONEXOES E JUNTAS ELASTICAS
.CUSTO POR JUNTA
20039 | MAO-DE-OBRA DE BOMBEIRO HIDRAULICO DA CONSTRUCAO CIVIL, INCL | H | 1.4 | 23.16 | 3 | 33.3967
USIVE ENCARGOS SOCIAIS DESONERADOS
20132 | MAO-DE-OBRA DE SERVENTE DA CONSTRUCAO CIVIL, INCLUSIVE ENCAR | H | 1.4 | 16.75 | 3 | 24.1535
GOS SOCIAIS DESONERADOS
06.001.0663-0 | ASSENTAMENTO DE CONEXOES DE FERRO FUNDIDO,COM JUNTA ELASTICA | UN |  | 71.16
,COM DIAMETRO DE 800MM,EXCLUSIVE CONEXOES E JUNTAS ELASTICAS
.CUSTO POR JUNTA
01993 | MAO-DE-OBRA DE BOMBEIRO HIDRAULICO DA CONSTRUCAO CIVIL, INCL | H | 1.5 | 26.73 | 3 | 41.2979
USIVE ENCARGOS SOCIAIS
01999 | MAO-DE-OBRA DE SERVENTE DA CONSTRUCAO CIVIL, INCLUSIVE ENCAR | H | 1.5 | 19.33 | 3 | 29.8649
GOS SOCIAIS
06.001.0663-A | ASSENTAMENTO DE CONEXOES DE FERRO FUNDIDO,COM JUNTA ELASTICA | UN |  | 61.66
,COM DIAMETRO DE 800MM,EXCLUSIVE CONEXOES E JUNTAS ELASTICAS
.CUSTO POR JUNTA
20039 | MAO-DE-OBRA DE BOMBEIRO HIDRAULICO DA CONSTRUCAO CIVIL, INCL | H | 1.5 | 23.16 | 3 | 35.7822
USIVE ENCARGOS SOCIAIS DESONERADOS
20132 | MAO-DE-OBRA DE SERVENTE DA CONSTRUCAO CIVIL, INCLUSIVE ENCAR | H | 1.5 | 16.75 | 3 | 25.8788
GOS SOCIAIS DESONERADOS
06.001.0664-0 | ASSENTAMENTO DE CONEXOES DE FERRO FUNDIDO,COM JUNTA ELASTICA | UN |  | 75.9
,COM DIAMETRO DE 900MM,EXCLUSIVE CONEXOES E JUNTAS ELASTICAS
.CUSTO POR JUNTA
01993 | MAO-DE-OBRA DE BOMBEIRO HIDRAULICO DA CONSTRUCAO CIVIL, INCL | H | 1.6 | 26.73 | 3 | 44.051
USIVE ENCARGOS SOCIAIS
01999 | MAO-DE-OBRA DE SERVENTE DA CONSTRUCAO CIVIL, INCLUSIVE ENCAR | H | 1.6 | 19.33 | 3 | 31.8558
GOS SOCIAIS
06.001.0664-A | ASSENTAMENTO DE CONEXOES DE FERRO FUNDIDO,COM JUNTA ELASTICA | UN |  | 65.77
,COM DIAMETRO DE 900MM,EXCLUSIVE CONEXOES E JUNTAS ELASTICAS
.CUSTO POR JUNTA
20039 | MAO-DE-OBRA DE BOMBEIRO HIDRAULICO DA CONSTRUCAO CIVIL, INCL | H | 1.6 | 23.16 | 3 | 38.1677
USIVE ENCARGOS SOCIAIS DESONERADOS
20132 | MAO-DE-OBRA DE SERVENTE DA CONSTRUCAO CIVIL, INCLUSIVE ENCAR | H | 1.6 | 16.75 | 3 | 27.604
GOS SOCIAIS DESONERADOS
06.001.0665-0 | ASSENTAMENTO DE CONEXOES DE FERRO FUNDIDO,COM JUNTA ELASTICA | UN |  | 80.65
,COM DIAMETRO DE 1000MM,EXCLUSIVE CONEXOES E JUNTAS ELASTICA
S.CUSTO POR JUNTA
01993 | MAO-DE-OBRA DE BOMBEIRO HIDRAULICO DA CONSTRUCAO CIVIL, INCL | H | 1.7 | 26.73 | 3 | 46.8042
USIVE ENCARGOS SOCIAIS
01999 | MAO-DE-OBRA DE SERVENTE DA CONSTRUCAO CIVIL, INCLUSIVE ENCAR | H | 1.7 | 19.33 | 3 | 33.8468
GOS SOCIAIS
06.001.0665-A | ASSENTAMENTO DE CONEXOES DE FERRO FUNDIDO,COM JUNTA ELASTICA | UN |  | 69.88
,COM DIAMETRO DE 1000MM,EXCLUSIVE CONEXOES E JUNTAS ELASTICA
S.CUSTO POR JUNTA
20039 | MAO-DE-OBRA DE BOMBEIRO HIDRAULICO DA CONSTRUCAO CIVIL, INCL | H | 1.7 | 23.16 | 3 | 40.5532
USIVE ENCARGOS SOCIAIS DESONERADOS
20132 | MAO-DE-OBRA DE SERVENTE DA CONSTRUCAO CIVIL, INCLUSIVE ENCAR | H | 1.7 | 16.75 | 3 | 29.3293
GOS SOCIAIS DESONERADOS
06.001.0666-0 | ASSENTAMENTO DE CONEXOES DE FERRO FUNDIDO,COM JUNTA ELASTICA | UN |  | 90.13
,COM DIAMETRO DE 1200MM,EXCLUSIVE CONEXOES E JUNTAS ELASTICA
S.CUSTO POR JUNTA
01993 | MAO-DE-OBRA DE BOMBEIRO HIDRAULICO DA CONSTRUCAO CIVIL, INCL | H | 1.9 | 26.73 | 3 | 52.3106
USIVE ENCARGOS SOCIAIS
01999 | MAO-DE-OBRA DE SERVENTE DA CONSTRUCAO CIVIL, INCLUSIVE ENCAR | H | 1.9 | 19.33 | 3 | 37.8288
GOS SOCIAIS
06.001.0666-A | ASSENTAMENTO DE CONEXOES DE FERRO FUNDIDO,COM JUNTA ELASTICA | UN |  | 78.1
,COM DIAMETRO DE 1200MM,EXCLUSIVE CONEXOES E JUNTAS ELASTICA
S.CUSTO POR JUNTA
20039 | MAO-DE-OBRA DE BOMBEIRO HIDRAULICO DA CONSTRUCAO CIVIL, INCL | H | 1.9 | 23.16 | 3 | 45.3241
USIVE ENCARGOS SOCIAIS DESONERADOS
20132 | MAO-DE-OBRA DE SERVENTE DA CONSTRUCAO CIVIL, INCLUSIVE ENCAR | H | 1.9 | 16.75 | 3 | 32.7798
GOS SOCIAIS DESONERADOS
06.001.0670-0 | ASSENTAMENTO SEM FORNECIMENTO DE CONEXOES E REGISTROS DE FER | UN |  | 23.72
RO FUNDIDO,COM JUNTAS MECANICAS OU FLANGEADAS,EXCLUSIVE MATE
RIAIS DAS JUNTAS,COM DIAMETRO DE 50MM.CUSTO POR JUNTA
01993 | MAO-DE-OBRA DE BOMBEIRO HIDRAULICO DA CONSTRUCAO CIVIL, INCL | H | 0.5 | 26.73 | 3 | 13.766
USIVE ENCARGOS SOCIAIS
01999 | MAO-DE-OBRA DE SERVENTE DA CONSTRUCAO CIVIL, INCLUSIVE ENCAR | H | 0.5 | 19.33 | 3 | 9.955
GOS SOCIAIS
06.001.0670-A | ASSENTAMENTO SEM FORNECIMENTO DE CONEXOES E REGISTROS DE FER | UN |  | 20.55
RO FUNDIDO,COM JUNTAS MECANICAS OU FLANGEADAS,EXCLUSIVE MATE
RIAIS DAS JUNTAS,COM DIAMETRO DE 50MM.CUSTO POR JUNTA
20039 | MAO-DE-OBRA DE BOMBEIRO HIDRAULICO DA CONSTRUCAO CIVIL, INCL | H | 0.5 | 23.16 | 3 | 11.9274
USIVE ENCARGOS SOCIAIS DESONERADOS
20132 | MAO-DE-OBRA DE SERVENTE DA CONSTRUCAO CIVIL, INCLUSIVE ENCAR | H | 0.5 | 16.75 | 3 | 8.6263
GOS SOCIAIS DESONERADOS
06.001.0671-0 | ASSENTAMENTO SEM FORNECIMENTO DE CONEXOES E REGISTROS DE FER | UN |  | 35.1
RO FUNDIDO,COM JUNTAS MECANICAS OU FLANGEADAS,EXCLUSIVE MATE
RIAIS DAS JUNTAS,COM DIAMETRO DE 75MM.CUSTO POR JUNTA
01993 | MAO-DE-OBRA DE BOMBEIRO HIDRAULICO DA CONSTRUCAO CIVIL, INCL | H | 0.74 | 26.73 | 3 | 20.3736
USIVE ENCARGOS SOCIAIS
01999 | MAO-DE-OBRA DE SERVENTE DA CONSTRUCAO CIVIL, INCLUSIVE ENCAR | H | 0.74 | 19.33 | 3 | 14.7333
GOS SOCIAIS
06.001.0671-A | ASSENTAMENTO SEM FORNECIMENTO DE CONEXOES E REGISTROS DE FER | UN |  | 30.41
RO FUNDIDO,COM JUNTAS MECANICAS OU FLANGEADAS,EXCLUSIVE MATE
RIAIS DAS JUNTAS,COM DIAMETRO DE 75MM.CUSTO POR JUNTA
20039 | MAO-DE-OBRA DE BOMBEIRO HIDRAULICO DA CONSTRUCAO CIVIL, INCL | H | 0.74 | 23.16 | 3 | 17.6526
USIVE ENCARGOS SOCIAIS DESONERADOS
20132 | MAO-DE-OBRA DE SERVENTE DA CONSTRUCAO CIVIL, INCLUSIVE ENCAR | H | 0.74 | 16.75 | 3 | 12.7669
GOS SOCIAIS DESONERADOS
06.001.0672-0 | ASSENTAMENTO SEM FORNECIMENTO DE CONEXOES E REGISTROS DE FER | UN |  | 46.01
RO FUNDIDO,COM JUNTAS MECANICAS OU FLANGEADAS,EXCLUSIVE MATE
RIAIS DAS JUNTAS,COM DIAMETRO DE 100MM.CUSTO POR JUNTA
01993 | MAO-DE-OBRA DE BOMBEIRO HIDRAULICO DA CONSTRUCAO CIVIL, INCL | H | 0.97 | 26.73 | 3 | 26.7059
USIVE ENCARGOS SOCIAIS
01999 | MAO-DE-OBRA DE SERVENTE DA CONSTRUCAO CIVIL, INCLUSIVE ENCAR | H | 0.97 | 19.33 | 3 | 19.3126
GOS SOCIAIS
06.001.0672-A | ASSENTAMENTO SEM FORNECIMENTO DE CONEXOES E REGISTROS DE FER | UN |  | 39.87
RO FUNDIDO,COM JUNTAS MECANICAS OU FLANGEADAS,EXCLUSIVE MATE
RIAIS DAS JUNTAS,COM DIAMETRO DE 100MM.CUSTO POR JUNTA
20039 | MAO-DE-OBRA DE BOMBEIRO HIDRAULICO DA CONSTRUCAO CIVIL, INCL | H | 0.97 | 23.16 | 3 | 23.1392
USIVE ENCARGOS SOCIAIS DESONERADOS
20132 | MAO-DE-OBRA DE SERVENTE DA CONSTRUCAO CIVIL, INCLUSIVE ENCAR | H | 0.97 | 16.75 | 3 | 16.7349
GOS SOCIAIS DESONERADOS
06.001.0673-0 | ASSENTAMENTO SEM FORNECIMENTO DE CONEXOES E REGISTROS DE FER | UN |  | 68.31
RO FUNDIDO,COM JUNTAS MECANICAS OU FLANGEADAS,EXCLUSIVE MATE
RIAIS DAS JUNTAS,COM DIAMETRO DE 150MM.CUSTO POR JUNTA
01993 | MAO-DE-OBRA DE BOMBEIRO HIDRAULICO DA CONSTRUCAO CIVIL, INCL | H | 1.44 | 26.73 | 3 | 39.6459
USIVE ENCARGOS SOCIAIS
01999 | MAO-DE-OBRA DE SERVENTE DA CONSTRUCAO CIVIL, INCLUSIVE ENCAR | H | 1.44 | 19.33 | 3 | 28.6703
GOS SOCIAIS
06.001.0673-A | ASSENTAMENTO SEM FORNECIMENTO DE CONEXOES E REGISTROS DE FER | UN |  | 59.19
RO FUNDIDO,COM JUNTAS MECANICAS OU FLANGEADAS,EXCLUSIVE MATE
RIAIS DAS JUNTAS,COM DIAMETRO DE 150MM.CUSTO POR JUNTA
20039 | MAO-DE-OBRA DE BOMBEIRO HIDRAULICO DA CONSTRUCAO CIVIL, INCL | H | 1.44 | 23.16 | 3 | 34.3509
USIVE ENCARGOS SOCIAIS DESONERADOS
20132 | MAO-DE-OBRA DE SERVENTE DA CONSTRUCAO CIVIL, INCLUSIVE ENCAR | H | 1.44 | 16.75 | 3 | 24.8436
GOS SOCIAIS DESONERADOS
06.001.0674-0 | ASSENTAMENTO SEM FORNECIMENTO DE CONEXOES E REGISTROS DE FER | UN |  | 88.71
RO FUNDIDO,COM JUNTAS MECANICAS OU FLANGEADAS,EXCLUSIVE MATE
RIAIS DAS JUNTAS,COM DIAMETRO DE 200MM.CUSTO POR JUNTA
01993 | MAO-DE-OBRA DE BOMBEIRO HIDRAULICO DA CONSTRUCAO CIVIL, INCL | H | 1.87 | 26.73 | 3 | 51.4847
USIVE ENCARGOS SOCIAIS
01999 | MAO-DE-OBRA DE SERVENTE DA CONSTRUCAO CIVIL, INCLUSIVE ENCAR | H | 1.87 | 19.33 | 3 | 37.2315
GOS SOCIAIS
06.001.0674-A | ASSENTAMENTO SEM FORNECIMENTO DE CONEXOES E REGISTROS DE FER | UN |  | 76.87
RO FUNDIDO,COM JUNTAS MECANICAS OU FLANGEADAS,EXCLUSIVE MATE
RIAIS DAS JUNTAS,COM DIAMETRO DE 200MM.CUSTO POR JUNTA
20039 | MAO-DE-OBRA DE BOMBEIRO HIDRAULICO DA CONSTRUCAO CIVIL, INCL | H | 1.87 | 23.16 | 3 | 44.6085
USIVE ENCARGOS SOCIAIS DESONERADOS
20132 | MAO-DE-OBRA DE SERVENTE DA CONSTRUCAO CIVIL, INCLUSIVE ENCAR | H | 1.87 | 16.75 | 3 | 32.2622
GOS SOCIAIS DESONERADOS
06.001.0675-0 | ASSENTAMENTO SEM FORNECIMENTO DE CONEXOES E REGISTROS DE FER | UN |  | 108.64
RO FUNDIDO,COM JUNTAS MECANICAS OU FLANGEADAS,EXCLUSIVE MATE
RIAIS DAS JUNTAS,COM DIAMETRO DE 250MM.CUSTO POR JUNTA
01993 | MAO-DE-OBRA DE BOMBEIRO HIDRAULICO DA CONSTRUCAO CIVIL, INCL | H | 2.29 | 26.73 | 3 | 63.0481
USIVE ENCARGOS SOCIAIS
01999 | MAO-DE-OBRA DE SERVENTE DA CONSTRUCAO CIVIL, INCLUSIVE ENCAR | H | 2.29 | 19.33 | 3 | 45.5937
GOS SOCIAIS
06.001.0675-A | ASSENTAMENTO SEM FORNECIMENTO DE CONEXOES E REGISTROS DE FER | UN |  | 94.13
RO FUNDIDO,COM JUNTAS MECANICAS OU FLANGEADAS,EXCLUSIVE MATE
RIAIS DAS JUNTAS,COM DIAMETRO DE 250MM.CUSTO POR JUNTA
20039 | MAO-DE-OBRA DE BOMBEIRO HIDRAULICO DA CONSTRUCAO CIVIL, INCL | H | 2.29 | 23.16 | 3 | 54.6275
USIVE ENCARGOS SOCIAIS DESONERADOS
20132 | MAO-DE-OBRA DE SERVENTE DA CONSTRUCAO CIVIL, INCLUSIVE ENCAR | H | 2.29 | 16.75 | 3 | 39.5082
GOS SOCIAIS DESONERADOS
06.001.0676-0 | ASSENTAMENTO SEM FORNECIMENTO DE CONEXOES E REGISTROS DE FER | UN |  | 127.61
RO FUNDIDO,COM JUNTAS MECANICAS OU FLANGEADAS,EXCLUSIVE MATE
RIAIS DAS JUNTAS,COM DIAMETRO DE 300MM.CUSTO POR JUNTA
01993 | MAO-DE-OBRA DE BOMBEIRO HIDRAULICO DA CONSTRUCAO CIVIL, INCL | H | 2.69 | 26.73 | 3 | 74.0608
USIVE ENCARGOS SOCIAIS
01999 | MAO-DE-OBRA DE SERVENTE DA CONSTRUCAO CIVIL, INCLUSIVE ENCAR | H | 2.69 | 19.33 | 3 | 53.5576
GOS SOCIAIS
06.001.0676-A | ASSENTAMENTO SEM FORNECIMENTO DE CONEXOES E REGISTROS DE FER | UN |  | 110.57
RO FUNDIDO,COM JUNTAS MECANICAS OU FLANGEADAS,EXCLUSIVE MATE
RIAIS DAS JUNTAS,COM DIAMETRO DE 300MM.CUSTO POR JUNTA
20039 | MAO-DE-OBRA DE BOMBEIRO HIDRAULICO DA CONSTRUCAO CIVIL, INCL | H | 2.69 | 23.16 | 3 | 64.1694
USIVE ENCARGOS SOCIAIS DESONERADOS
20132 | MAO-DE-OBRA DE SERVENTE DA CONSTRUCAO CIVIL, INCLUSIVE ENCAR | H | 2.69 | 16.75 | 3 | 46.4092
GOS SOCIAIS DESONERADOS
06.001.0677-0 | ASSENTAMENTO SEM FORNECIMENTO DE CONEXOES E REGISTROS DE FER | UN |  | 145.17
RO FUNDIDO,COM JUNTAS MECANICAS OU FLANGEADAS,EXCLUSIVE MATE
RIAIS DAS JUNTAS,COM DIAMETRO DE 350MM.CUSTO POR JUNTA
01993 | MAO-DE-OBRA DE BOMBEIRO HIDRAULICO DA CONSTRUCAO CIVIL, INCL | H | 3.06 | 26.73 | 3 | 84.2476
USIVE ENCARGOS SOCIAIS
01999 | MAO-DE-OBRA DE SERVENTE DA CONSTRUCAO CIVIL, INCLUSIVE ENCAR | H | 3.06 | 19.33 | 3 | 60.9243
GOS SOCIAIS
06.001.0677-A | ASSENTAMENTO SEM FORNECIMENTO DE CONEXOES E REGISTROS DE FER | UN |  | 125.78
RO FUNDIDO,COM JUNTAS MECANICAS OU FLANGEADAS,EXCLUSIVE MATE
RIAIS DAS JUNTAS,COM DIAMETRO DE 350MM.CUSTO POR JUNTA
20039 | MAO-DE-OBRA DE BOMBEIRO HIDRAULICO DA CONSTRUCAO CIVIL, INCL | H | 3.06 | 23.16 | 3 | 72.9957
USIVE ENCARGOS SOCIAIS DESONERADOS
20132 | MAO-DE-OBRA DE SERVENTE DA CONSTRUCAO CIVIL, INCLUSIVE ENCAR | H | 3.06 | 16.75 | 3 | 52.7927
GOS SOCIAIS DESONERADOS
06.001.0678-0 | ASSENTAMENTO SEM FORNECIMENTO DE CONEXOES E REGISTROS DE FER | UN |  | 161.77
RO FUNDIDO,COM JUNTAS MECANICAS OU FLANGEADAS,EXCLUSIVE MATE
RIAIS DAS JUNTAS,COM DIAMETRO DE 400MM.CUSTO POR JUNTA
01993 | MAO-DE-OBRA DE BOMBEIRO HIDRAULICO DA CONSTRUCAO CIVIL, INCL | H | 3.41 | 26.73 | 3 | 93.8838
USIVE ENCARGOS SOCIAIS
01999 | MAO-DE-OBRA DE SERVENTE DA CONSTRUCAO CIVIL, INCLUSIVE ENCAR | H | 3.41 | 19.33 | 3 | 67.8928
GOS SOCIAIS
06.001.0678-A | ASSENTAMENTO SEM FORNECIMENTO DE CONEXOES E REGISTROS DE FER | UN |  | 140.17
RO FUNDIDO,COM JUNTAS MECANICAS OU FLANGEADAS,EXCLUSIVE MATE
RIAIS DAS JUNTAS,COM DIAMETRO DE 400MM.CUSTO POR JUNTA
20039 | MAO-DE-OBRA DE BOMBEIRO HIDRAULICO DA CONSTRUCAO CIVIL, INCL | H | 3.41 | 23.16 | 3 | 81.3449
USIVE ENCARGOS SOCIAIS DESONERADOS
20132 | MAO-DE-OBRA DE SERVENTE DA CONSTRUCAO CIVIL, INCLUSIVE ENCAR | H | 3.41 | 16.75 | 3 | 58.831
GOS SOCIAIS DESONERADOS
06.001.0679-0 | ASSENTAMENTO SEM FORNECIMENTO DE CONEXOES E REGISTROS DE FER | UN |  | 177.9
RO FUNDIDO,COM JUNTAS MECANICAS OU FLANGEADAS,EXCLUSIVE MATE
RIAIS DAS JUNTAS,COM DIAMETRO DE 450MM.CUSTO POR JUNTA
01993 | MAO-DE-OBRA DE BOMBEIRO HIDRAULICO DA CONSTRUCAO CIVIL, INCL | H | 3.75 | 26.73 | 3 | 103.2446
USIVE ENCARGOS SOCIAIS
01999 | MAO-DE-OBRA DE SERVENTE DA CONSTRUCAO CIVIL, INCLUSIVE ENCAR | H | 3.75 | 19.33 | 3 | 74.6621
GOS SOCIAIS
06.001.0679-A | ASSENTAMENTO SEM FORNECIMENTO DE CONEXOES E REGISTROS DE FER | UN |  | 154.15
RO FUNDIDO,COM JUNTAS MECANICAS OU FLANGEADAS,EXCLUSIVE MATE
RIAIS DAS JUNTAS,COM DIAMETRO DE 450MM.CUSTO POR JUNTA
20039 | MAO-DE-OBRA DE BOMBEIRO HIDRAULICO DA CONSTRUCAO CIVIL, INCL | H | 3.75 | 23.16 | 3 | 89.4555
USIVE ENCARGOS SOCIAIS DESONERADOS
20132 | MAO-DE-OBRA DE SERVENTE DA CONSTRUCAO CIVIL, INCLUSIVE ENCAR | H | 3.75 | 16.75 | 3 | 64.6969
GOS SOCIAIS DESONERADOS
06.001.0680-0 | ASSENTAMENTO SEM FORNECIMENTO DE CONEXOES E REGISTROS DE FER | UN |  | 192.61
RO FUNDIDO,COM JUNTAS MECANICAS OU FLANGEADAS,EXCLUSIVE MATE
RIAIS DAS JUNTAS,COM DIAMETRO DE 500MM.CUSTO POR JUNTA
01993 | MAO-DE-OBRA DE BOMBEIRO HIDRAULICO DA CONSTRUCAO CIVIL, INCL | H | 4.06 | 26.73 | 3 | 111.7795
USIVE ENCARGOS SOCIAIS
01999 | MAO-DE-OBRA DE SERVENTE DA CONSTRUCAO CIVIL, INCLUSIVE ENCAR | H | 4.06 | 19.33 | 3 | 80.8342
GOS SOCIAIS
06.001.0680-A | ASSENTAMENTO SEM FORNECIMENTO DE CONEXOES E REGISTROS DE FER | UN |  | 166.89
RO FUNDIDO,COM JUNTAS MECANICAS OU FLANGEADAS,EXCLUSIVE MATE
RIAIS DAS JUNTAS,COM DIAMETRO DE 500MM.CUSTO POR JUNTA
20039 | MAO-DE-OBRA DE BOMBEIRO HIDRAULICO DA CONSTRUCAO CIVIL, INCL | H | 4.06 | 23.16 | 3 | 96.8505
USIVE ENCARGOS SOCIAIS DESONERADOS
20132 | MAO-DE-OBRA DE SERVENTE DA CONSTRUCAO CIVIL, INCLUSIVE ENCAR | H | 4.06 | 16.75 | 3 | 70.0452
GOS SOCIAIS DESONERADOS
06.001.0681-0 | ASSENTAMENTO SEM FORNECIMENTO DE CONEXOES E REGISTROS DE FER | UN |  | 219.65
RO FUNDIDO,COM JUNTAS MECANICAS OU FLANGEADAS,EXCLUSIVE MATE
RIAIS DAS JUNTAS,COM DIAMETRO DE 600MM.CUSTO POR JUNTA
01993 | MAO-DE-OBRA DE BOMBEIRO HIDRAULICO DA CONSTRUCAO CIVIL, INCL | H | 4.63 | 26.73 | 3 | 127.4727
USIVE ENCARGOS SOCIAIS
01999 | MAO-DE-OBRA DE SERVENTE DA CONSTRUCAO CIVIL, INCLUSIVE ENCAR | H | 4.63 | 19.33 | 3 | 92.1828
GOS SOCIAIS
06.001.0681-A | ASSENTAMENTO SEM FORNECIMENTO DE CONEXOES E REGISTROS DE FER | UN |  | 190.32
RO FUNDIDO,COM JUNTAS MECANICAS OU FLANGEADAS,EXCLUSIVE MATE
RIAIS DAS JUNTAS,COM DIAMETRO DE 600MM.CUSTO POR JUNTA
20039 | MAO-DE-OBRA DE BOMBEIRO HIDRAULICO DA CONSTRUCAO CIVIL, INCL | H | 4.63 | 23.16 | 3 | 110.4477
USIVE ENCARGOS SOCIAIS DESONERADOS
20132 | MAO-DE-OBRA DE SERVENTE DA CONSTRUCAO CIVIL, INCLUSIVE ENCAR | H | 4.63 | 16.75 | 3 | 79.8791
GOS SOCIAIS DESONERADOS
06.001.0682-0 | ASSENTAMENTO SEM FORNECIMENTO DE CONEXOES E REGISTROS DE FER | UN |  | 242.42
RO FUNDIDO,COM JUNTAS MECANICAS OU FLANGEADAS,EXCLUSIVE MATE
RIAIS DAS JUNTAS,COM DIAMETRO DE 700MM.CUSTO POR JUNTA
01993 | MAO-DE-OBRA DE BOMBEIRO HIDRAULICO DA CONSTRUCAO CIVIL, INCL | H | 5.11 | 26.73 | 3 | 140.688
USIVE ENCARGOS SOCIAIS
01999 | MAO-DE-OBRA DE SERVENTE DA CONSTRUCAO CIVIL, INCLUSIVE ENCAR | H | 5.11 | 19.33 | 3 | 101.7396
GOS SOCIAIS
06.001.0682-A | ASSENTAMENTO SEM FORNECIMENTO DE CONEXOES E REGISTROS DE FER | UN |  | 210.05
RO FUNDIDO,COM JUNTAS MECANICAS OU FLANGEADAS,EXCLUSIVE MATE
RIAIS DAS JUNTAS,COM DIAMETRO DE 700MM.CUSTO POR JUNTA
20039 | MAO-DE-OBRA DE BOMBEIRO HIDRAULICO DA CONSTRUCAO CIVIL, INCL | H | 5.11 | 23.16 | 3 | 121.898
USIVE ENCARGOS SOCIAIS DESONERADOS
20132 | MAO-DE-OBRA DE SERVENTE DA CONSTRUCAO CIVIL, INCLUSIVE ENCAR | H | 5.11 | 16.75 | 3 | 88.1603
GOS SOCIAIS DESONERADOS
06.001.0683-0 | ASSENTAMENTO SEM FORNECIMENTO DE CONEXOES E REGISTROS DE FER | UN |  | 253.33
RO FUNDIDO,COM JUNTAS MECANICAS OU FLANGEADAS,EXCLUSIVE MATE
RIAIS DAS JUNTAS,COM DIAMETRO DE 800MM.CUSTO POR JUNTA
01993 | MAO-DE-OBRA DE BOMBEIRO HIDRAULICO DA CONSTRUCAO CIVIL, INCL | H | 5.34 | 26.73 | 3 | 147.0203
USIVE ENCARGOS SOCIAIS
01999 | MAO-DE-OBRA DE SERVENTE DA CONSTRUCAO CIVIL, INCLUSIVE ENCAR | H | 5.34 | 19.33 | 3 | 106.3189
GOS SOCIAIS
06.001.0683-A | ASSENTAMENTO SEM FORNECIMENTO DE CONEXOES E REGISTROS DE FER | UN |  | 219.51
RO FUNDIDO,COM JUNTAS MECANICAS OU FLANGEADAS,EXCLUSIVE MATE
RIAIS DAS JUNTAS,COM DIAMETRO DE 800MM.CUSTO POR JUNTA
20039 | MAO-DE-OBRA DE BOMBEIRO HIDRAULICO DA CONSTRUCAO CIVIL, INCL | H | 5.34 | 23.16 | 3 | 127.3846
USIVE ENCARGOS SOCIAIS DESONERADOS
20132 | MAO-DE-OBRA DE SERVENTE DA CONSTRUCAO CIVIL, INCLUSIVE ENCAR | H | 5.34 | 16.75 | 3 | 92.1284
GOS SOCIAIS DESONERADOS
06.001.0684-0 | ASSENTAMENTO SEM FORNECIMENTO DE CONEXOES E REGISTROS DE FER | UN |  | 261.4
RO FUNDIDO,COM JUNTAS MECANICAS OU FLANGEADAS,EXCLUSIVE MATE
RIAIS DAS JUNTAS,COM DIAMETRO DE 900MM.CUSTO POR JUNTA
01993 | MAO-DE-OBRA DE BOMBEIRO HIDRAULICO DA CONSTRUCAO CIVIL, INCL | H | 5.51 | 26.73 | 3 | 151.7008
USIVE ENCARGOS SOCIAIS
01999 | MAO-DE-OBRA DE SERVENTE DA CONSTRUCAO CIVIL, INCLUSIVE ENCAR | H | 5.51 | 19.33 | 3 | 109.7035
GOS SOCIAIS
06.001.0684-A | ASSENTAMENTO SEM FORNECIMENTO DE CONEXOES E REGISTROS DE FER | UN |  | 226.5
RO FUNDIDO,COM JUNTAS MECANICAS OU FLANGEADAS,EXCLUSIVE MATE
RIAIS DAS JUNTAS,COM DIAMETRO DE 900MM.CUSTO POR JUNTA
20039 | MAO-DE-OBRA DE BOMBEIRO HIDRAULICO DA CONSTRUCAO CIVIL, INCL | H | 5.51 | 23.16 | 3 | 131.4399
USIVE ENCARGOS SOCIAIS DESONERADOS
20132 | MAO-DE-OBRA DE SERVENTE DA CONSTRUCAO CIVIL, INCLUSIVE ENCAR | H | 5.51 | 16.75 | 3 | 95.0613
GOS SOCIAIS DESONERADOS
06.001.0685-0 | ASSENTAMENTO SEM FORNECIMENTO DE CONEXOES E REGISTROS DE FER | UN |  | 287.02
RO FUNDIDO,COM JUNTAS MECANICAS OU FLANGEADAS,EXCLUSIVE MATE
RIAIS DAS JUNTAS,COM DIAMETRO DE 1000MM.CUSTO POR JUNTA
01993 | MAO-DE-OBRA DE BOMBEIRO HIDRAULICO DA CONSTRUCAO CIVIL, INCL | H | 6.05 | 26.73 | 3 | 166.568
USIVE ENCARGOS SOCIAIS
01999 | MAO-DE-OBRA DE SERVENTE DA CONSTRUCAO CIVIL, INCLUSIVE ENCAR | H | 6.05 | 19.33 | 3 | 120.4549
GOS SOCIAIS
06.001.0685-A | ASSENTAMENTO SEM FORNECIMENTO DE CONEXOES E REGISTROS DE FER | UN |  | 248.69
RO FUNDIDO,COM JUNTAS MECANICAS OU FLANGEADAS,EXCLUSIVE MATE
RIAIS DAS JUNTAS,COM DIAMETRO DE 1000MM.CUSTO POR JUNTA
20039 | MAO-DE-OBRA DE BOMBEIRO HIDRAULICO DA CONSTRUCAO CIVIL, INCL | H | 6.05 | 23.16 | 3 | 144.3215
USIVE ENCARGOS SOCIAIS DESONERADOS
20132 | MAO-DE-OBRA DE SERVENTE DA CONSTRUCAO CIVIL, INCLUSIVE ENCAR | H | 6.05 | 16.75 | 3 | 104.3776
GOS SOCIAIS DESONERADOS
06.001.0686-0 | ASSENTAMENTO SEM FORNECIMENTO DE CONEXOES E REGISTROS DE FER | UN |  | 297.46
RO FUNDIDO,COM JUNTAS MECANICAS OU FLANGEADAS,EXCLUSIVE MATE
RIAIS DAS JUNTAS,COM DIAMETRO DE 1200MM.CUSTO POR JUNTA
01993 | MAO-DE-OBRA DE BOMBEIRO HIDRAULICO DA CONSTRUCAO CIVIL, INCL | H | 6.27 | 26.73 | 3 | 172.625
USIVE ENCARGOS SOCIAIS
01999 | MAO-DE-OBRA DE SERVENTE DA CONSTRUCAO CIVIL, INCLUSIVE ENCAR | H | 6.27 | 19.33 | 3 | 124.8351
GOS SOCIAIS
06.001.0686-A | ASSENTAMENTO SEM FORNECIMENTO DE CONEXOES E REGISTROS DE FER | UN |  | 257.74
RO FUNDIDO,COM JUNTAS MECANICAS OU FLANGEADAS,EXCLUSIVE MATE
RIAIS DAS JUNTAS,COM DIAMETRO DE 1200MM.CUSTO POR JUNTA
20039 | MAO-DE-OBRA DE BOMBEIRO HIDRAULICO DA CONSTRUCAO CIVIL, INCL | H | 6.27 | 23.16 | 3 | 149.5696
USIVE ENCARGOS SOCIAIS DESONERADOS
20132 | MAO-DE-OBRA DE SERVENTE DA CONSTRUCAO CIVIL, INCLUSIVE ENCAR | H | 6.27 | 16.75 | 3 | 108.1732
GOS SOCIAIS DESONERADOS
06.001.0710-0 | MONTAGEM DE JUNTA GIBAULT,EXCLUSIVE PECA,COM DIAMETRO ATE 20 | UN |  | 29.67
0MM.CUSTO POR PECA
01975 | MAO-DE-OBRA DE MONTADOR A (MONTAGEM DE ESTRUTURAS METALICAS) | H | 0.599 | 28.76 | 3 | 17.7441
, INCLUSIVE ENCARGOS SOCIAIS
01999 | MAO-DE-OBRA DE SERVENTE DA CONSTRUCAO CIVIL, INCLUSIVE ENCAR | H | 0.599 | 19.33 | 3 | 11.926
GOS SOCIAIS
06.001.0710-A | MONTAGEM DE JUNTA GIBAULT,EXCLUSIVE PECA,COM DIAMETRO ATE 20 | UN |  | 25.7
0MM.CUSTO POR PECA
20102 | MAO-DE-OBRA DE MONTADOR A (MONTAGEM DE ESTRUTURAS METALICAS) | H | 0.599 | 24.92 | 3 | 15.3749
, INCLUSIVE ENCARGOS SOCIAIS DESONERADOS
20132 | MAO-DE-OBRA DE SERVENTE DA CONSTRUCAO CIVIL, INCLUSIVE ENCAR | H | 0.599 | 16.75 | 3 | 10.3342
GOS SOCIAIS DESONERADOS
06.001.0711-0 | MONTAGEM DE JUNTA GIBAULT,EXCLUSIVE A PECA,COM DIAMETRO DE 2 | UN |  | 42.86
50 A 300MM. CUSTO POR PECA
01975 | MAO-DE-OBRA DE MONTADOR A (MONTAGEM DE ESTRUTURAS METALICAS) | H | 0.666 | 28.76 | 3 | 19.7288
, INCLUSIVE ENCARGOS SOCIAIS
01999 | MAO-DE-OBRA DE SERVENTE DA CONSTRUCAO CIVIL, INCLUSIVE ENCAR | H | 1.162 | 19.33 | 3 | 23.1353
GOS SOCIAIS
06.001.0711-A | MONTAGEM DE JUNTA GIBAULT,EXCLUSIVE A PECA,COM DIAMETRO DE 2 | UN |  | 37.14
50 A 300MM. CUSTO POR PECA
20102 | MAO-DE-OBRA DE MONTADOR A (MONTAGEM DE ESTRUTURAS METALICAS) | H | 0.666 | 24.92 | 3 | 17.0946
, INCLUSIVE ENCARGOS SOCIAIS DESONERADOS
20132 | MAO-DE-OBRA DE SERVENTE DA CONSTRUCAO CIVIL, INCLUSIVE ENCAR | H | 1.162 | 16.75 | 3 | 20.0474
GOS SOCIAIS DESONERADOS
06.001.0712-0 | MONTAGEM DE JUNTA GIBAULT,EXCLUSIVE A PECA,COM DIAMETRO DE 3 | UN |  | 173.88
00 A 600MM.CUSTO POR PECA
01294 | GUINDASTE S/RODAS, DIESEL, 45CV, 6T (CP) | H | 0.152 | 340.384 | 0 | 51.7384
01295 | GUINDASTE S/RODAS, DIESEL, 45CV, 6T (CF) | H | 0.354 | 210.2939 | 0 | 74.444
01975 | MAO-DE-OBRA DE MONTADOR A (MONTAGEM DE ESTRUTURAS METALICAS) | H | 0.76 | 28.76 | 3 | 22.5133
, INCLUSIVE ENCARGOS SOCIAIS
01999 | MAO-DE-OBRA DE SERVENTE DA CONSTRUCAO CIVIL, INCLUSIVE ENCAR | H | 1.265 | 19.33 | 3 | 25.186
GOS SOCIAIS
06.001.0712-A | MONTAGEM DE JUNTA GIBAULT,EXCLUSIVE A PECA,COM DIAMETRO DE 3 | UN |  | 165.48
00 A 600MM.CUSTO POR PECA
20102 | MAO-DE-OBRA DE MONTADOR A (MONTAGEM DE ESTRUTURAS METALICAS) | H | 0.76 | 24.92 | 3 | 19.5074
, INCLUSIVE ENCARGOS SOCIAIS DESONERADOS
20132 | MAO-DE-OBRA DE SERVENTE DA CONSTRUCAO CIVIL, INCLUSIVE ENCAR | H | 1.265 | 16.75 | 3 | 21.8244
GOS SOCIAIS DESONERADOS
30500 | GUINDASTE S/RODAS, DIESEL, 45CV, 6T (CP) | H | 0.152 | 336.374 | 0 | 51.1288
30501 | GUINDASTE S/RODAS, DIESEL, 45CV, 6T (CF) | H | 0.354 | 206.2839 | 0 | 73.0245
06.001.0715-0 | MONTAGEM SEM FORNECIMENTO DE LUVA TRIPARTIDA DE FERRO DUCTIL | UN |  | 22.58
PARA DN ATE 100MM
01975 | MAO-DE-OBRA DE MONTADOR A (MONTAGEM DE ESTRUTURAS METALICAS) | H | 0.456 | 28.76 | 3 | 13.508
, INCLUSIVE ENCARGOS SOCIAIS
01999 | MAO-DE-OBRA DE SERVENTE DA CONSTRUCAO CIVIL, INCLUSIVE ENCAR | H | 0.456 | 19.33 | 3 | 9.0789
GOS SOCIAIS
06.001.0715-A | MONTAGEM SEM FORNECIMENTO DE LUVA TRIPARTIDA DE FERRO DUCTIL | UN |  | 19.57
PARA DN ATE 100MM
20102 | MAO-DE-OBRA DE MONTADOR A (MONTAGEM DE ESTRUTURAS METALICAS) | H | 0.456 | 24.92 | 3 | 11.7044
, INCLUSIVE ENCARGOS SOCIAIS DESONERADOS
20132 | MAO-DE-OBRA DE SERVENTE DA CONSTRUCAO CIVIL, INCLUSIVE ENCAR | H | 0.456 | 16.75 | 3 | 7.8671
GOS SOCIAIS DESONERADOS
06.001.0716-0 | MONTAGEM SEM FORNECIMENTO DE LUVA TRIPARTIDA DE FERRO DUCTIL | UN |  | 27.93
PARA DN ACIMA DE 100MM ATE 250MM
01975 | MAO-DE-OBRA DE MONTADOR A (MONTAGEM DE ESTRUTURAS METALICAS) | H | 0.564 | 28.76 | 3 | 16.7073
, INCLUSIVE ENCARGOS SOCIAIS
01999 | MAO-DE-OBRA DE SERVENTE DA CONSTRUCAO CIVIL, INCLUSIVE ENCAR | H | 0.564 | 19.33 | 3 | 11.2292
GOS SOCIAIS
06.001.0716-A | MONTAGEM SEM FORNECIMENTO DE LUVA TRIPARTIDA DE FERRO DUCTIL | UN |  | 24.2
PARA DN ACIMA DE 100MM ATE 250MM
20102 | MAO-DE-OBRA DE MONTADOR A (MONTAGEM DE ESTRUTURAS METALICAS) | H | 0.564 | 24.92 | 3 | 14.4765
, INCLUSIVE ENCARGOS SOCIAIS DESONERADOS
20132 | MAO-DE-OBRA DE SERVENTE DA CONSTRUCAO CIVIL, INCLUSIVE ENCAR | H | 0.564 | 16.75 | 3 | 9.7304
GOS SOCIAIS DESONERADOS
06.001.0717-0 | MONTAGEM SEM FORNECIMENTO DE LUVA TRIPARTIDA DE FERRO DUCTIL | UN |  | 31.4
PARA DN ACIMA DE 250MM ATE 400MM
01975 | MAO-DE-OBRA DE MONTADOR A (MONTAGEM DE ESTRUTURAS METALICAS) | H | 0.634 | 28.76 | 3 | 18.7809
, INCLUSIVE ENCARGOS SOCIAIS
01999 | MAO-DE-OBRA DE SERVENTE DA CONSTRUCAO CIVIL, INCLUSIVE ENCAR | H | 0.634 | 19.33 | 3 | 12.6229
GOS SOCIAIS
06.001.0717-A | MONTAGEM SEM FORNECIMENTO DE LUVA TRIPARTIDA DE FERRO DUCTIL | UN |  | 27.21
PARA DN ACIMA DE 250MM ATE 400MM
20102 | MAO-DE-OBRA DE MONTADOR A (MONTAGEM DE ESTRUTURAS METALICAS) | H | 0.634 | 24.92 | 3 | 16.2733
, INCLUSIVE ENCARGOS SOCIAIS DESONERADOS
20132 | MAO-DE-OBRA DE SERVENTE DA CONSTRUCAO CIVIL, INCLUSIVE ENCAR | H | 0.634 | 16.75 | 3 | 10.9381
GOS SOCIAIS DESONERADOS
06.001.0718-0 | MONTAGEM SEM FORNECIMENTO DE LUVA TRIPARTIDA DE FERRO DUCTIL | UN |  | 36.54
PARA DN ACIMA DE 400MM ATE 500MM
01975 | MAO-DE-OBRA DE MONTADOR A (MONTAGEM DE ESTRUTURAS METALICAS) | H | 0.636 | 28.76 | 3 | 18.8401
, INCLUSIVE ENCARGOS SOCIAIS
01999 | MAO-DE-OBRA DE SERVENTE DA CONSTRUCAO CIVIL, INCLUSIVE ENCAR | H | 0.889 | 19.33 | 3 | 17.6999
GOS SOCIAIS
06.001.0718-A | MONTAGEM SEM FORNECIMENTO DE LUVA TRIPARTIDA DE FERRO DUCTIL | UN |  | 31.66
PARA DN ACIMA DE 400MM ATE 500MM
20102 | MAO-DE-OBRA DE MONTADOR A (MONTAGEM DE ESTRUTURAS METALICAS) | H | 0.636 | 24.92 | 3 | 16.3246
, INCLUSIVE ENCARGOS SOCIAIS DESONERADOS
20132 | MAO-DE-OBRA DE SERVENTE DA CONSTRUCAO CIVIL, INCLUSIVE ENCAR | H | 0.889 | 16.75 | 3 | 15.3375
GOS SOCIAIS DESONERADOS
06.001.0719-0 | MONTAGEM SEM FORNECIMENTO DE LUVA TRIPARTIDA DE FERRO DUCTIL | UN |  | 39.92
PARA DN ACIMA DE 500MM ATE 600MM
01975 | MAO-DE-OBRA DE MONTADOR A (MONTAGEM DE ESTRUTURAS METALICAS) | H | 0.704 | 28.76 | 3 | 20.8545
, INCLUSIVE ENCARGOS SOCIAIS
01999 | MAO-DE-OBRA DE SERVENTE DA CONSTRUCAO CIVIL, INCLUSIVE ENCAR | H | 0.958 | 19.33 | 3 | 19.0737
GOS SOCIAIS
06.001.0719-A | MONTAGEM SEM FORNECIMENTO DE LUVA TRIPARTIDA DE FERRO DUCTIL | UN |  | 34.59
PARA DN ACIMA DE 500MM ATE 600MM
20102 | MAO-DE-OBRA DE MONTADOR A (MONTAGEM DE ESTRUTURAS METALICAS) | H | 0.704 | 24.92 | 3 | 18.07
, INCLUSIVE ENCARGOS SOCIAIS DESONERADOS
20132 | MAO-DE-OBRA DE SERVENTE DA CONSTRUCAO CIVIL, INCLUSIVE ENCAR | H | 0.958 | 16.75 | 3 | 16.5279
GOS SOCIAIS DESONERADOS
06.001.0720-0 | MONTAGEM DE JUNTA DE DESMONTAGEM,EXCLUSIVE A PECA,COM DIAMET | UN |  | 77.12
RO DE 100MM.CUSTO POR PECA
01975 | MAO-DE-OBRA DE MONTADOR A (MONTAGEM DE ESTRUTURAS METALICAS) | H | 1.335 | 28.76 | 3 | 39.5464
, INCLUSIVE ENCARGOS SOCIAIS
01999 | MAO-DE-OBRA DE SERVENTE DA CONSTRUCAO CIVIL, INCLUSIVE ENCAR | H | 1.335 | 19.33 | 3 | 26.5797
GOS SOCIAIS
02526 | ARRUELA DE BORRACHA SBR PARA FLANGE, PN 10, COM DIAMETRO NOM | UN | 2 | 5.5 | 0 | 11
INAL DE 100MM
06.001.0720-A | MONTAGEM DE JUNTA DE DESMONTAGEM,EXCLUSIVE A PECA,COM DIAMET | UN |  | 68.29
RO DE 100MM.CUSTO POR PECA
02526 | ARRUELA DE BORRACHA SBR PARA FLANGE, PN 10, COM DIAMETRO NOM | UN | 2 | 5.5 | 0 | 11
INAL DE 100MM
20102 | MAO-DE-OBRA DE MONTADOR A (MONTAGEM DE ESTRUTURAS METALICAS) | H | 1.335 | 24.92 | 3 | 34.2662
, INCLUSIVE ENCARGOS SOCIAIS DESONERADOS
20132 | MAO-DE-OBRA DE SERVENTE DA CONSTRUCAO CIVIL, INCLUSIVE ENCAR | H | 1.335 | 16.75 | 3 | 23.0321
GOS SOCIAIS DESONERADOS
06.001.0721-0 | MONTAGEM DE JUNTA DE DESMONTAGEM,EXCLUSIVE A PECA,COM DIAMET | UN |  | 98.3
RO DE 150MM.CUSTO POR PECA
01975 | MAO-DE-OBRA DE MONTADOR A (MONTAGEM DE ESTRUTURAS METALICAS) | H | 1.516 | 28.76 | 3 | 44.9082
, INCLUSIVE ENCARGOS SOCIAIS
01999 | MAO-DE-OBRA DE SERVENTE DA CONSTRUCAO CIVIL, INCLUSIVE ENCAR | H | 2.012 | 19.33 | 3 | 40.0587
GOS SOCIAIS
02527 | ARRUELA DE BORRACHA SBR PARA FLANGE, PN 10, COM DIAMETRO NOM | UN | 2 | 6.67 | 0 | 13.34
INAL DE 150MM
06.001.0721-A | MONTAGEM DE JUNTA DE DESMONTAGEM,EXCLUSIVE A PECA,COM DIAMET | UN |  | 86.96
RO DE 150MM.CUSTO POR PECA
02527 | ARRUELA DE BORRACHA SBR PARA FLANGE, PN 10, COM DIAMETRO NOM | UN | 2 | 6.67 | 0 | 13.34
INAL DE 150MM
20102 | MAO-DE-OBRA DE MONTADOR A (MONTAGEM DE ESTRUTURAS METALICAS) | H | 1.516 | 24.92 | 3 | 38.9121
, INCLUSIVE ENCARGOS SOCIAIS DESONERADOS
20132 | MAO-DE-OBRA DE SERVENTE DA CONSTRUCAO CIVIL, INCLUSIVE ENCAR | H | 2.012 | 16.75 | 3 | 34.712
GOS SOCIAIS DESONERADOS
06.001.0722-0 | MONTAGEM DE JUNTA DE DESMONTAGEM,EXCLUSIVE A PECA,COM DIAMET | UN |  | 101.74
RO DE 200MM.CUSTO POR PECA
00058 | ARRUELA DE BORRACHA SBR PARA FLANGE, PN 10, COM DIAMETRO NOM | UN | 2 | 8.32 | 0 | 16.64
INAL DE 200MM
01975 | MAO-DE-OBRA DE MONTADOR A (MONTAGEM DE ESTRUTURAS METALICAS) | H | 1.518 | 28.76 | 3 | 44.9674
, INCLUSIVE ENCARGOS SOCIAIS
01999 | MAO-DE-OBRA DE SERVENTE DA CONSTRUCAO CIVIL, INCLUSIVE ENCAR | H | 2.016 | 19.33 | 3 | 40.1384
GOS SOCIAIS
06.001.0722-A | MONTAGEM DE JUNTA DE DESMONTAGEM,EXCLUSIVE A PECA,COM DIAMET | UN |  | 90.38
RO DE 200MM.CUSTO POR PECA
00058 | ARRUELA DE BORRACHA SBR PARA FLANGE, PN 10, COM DIAMETRO NOM | UN | 2 | 8.32 | 0 | 16.64
INAL DE 200MM
20102 | MAO-DE-OBRA DE MONTADOR A (MONTAGEM DE ESTRUTURAS METALICAS) | H | 1.518 | 24.92 | 3 | 38.9634
, INCLUSIVE ENCARGOS SOCIAIS DESONERADOS
20132 | MAO-DE-OBRA DE SERVENTE DA CONSTRUCAO CIVIL, INCLUSIVE ENCAR | H | 2.016 | 16.75 | 3 | 34.781
GOS SOCIAIS DESONERADOS
06.001.0723-0 | MONTAGEM DE JUNTA DE DESMONTAGEM,EXCLUSIVE A PECA,COM DIAMET | UN |  | 260.16
RO DE 250MM.CUSTO POR PECA
01294 | GUINDASTE S/RODAS, DIESEL, 45CV, 6T (CP) | H | 0.15 | 340.384 | 0 | 51.0576
01295 | GUINDASTE S/RODAS, DIESEL, 45CV, 6T (CF) | H | 0.35 | 210.2939 | 0 | 73.6029
01975 | MAO-DE-OBRA DE MONTADOR A (MONTAGEM DE ESTRUTURAS METALICAS) | H | 2.03 | 28.76 | 3 | 60.1343
, INCLUSIVE ENCARGOS SOCIAIS
01999 | MAO-DE-OBRA DE SERVENTE DA CONSTRUCAO CIVIL, INCLUSIVE ENCAR | H | 2.53 | 19.33 | 3 | 50.372
GOS SOCIAIS
02528 | ARRUELA DE BORRACHA SBR PARA FLANGE, PN 10, NO DIAMETRO NOMI | UN | 2 | 12.5 | 0 | 25
NAL DE 250MM
06.001.0723-A | MONTAGEM DE JUNTA DE DESMONTAGEM,EXCLUSIVE A PECA,COM DIAMET | UN |  | 243.4
RO DE 250MM.CUSTO POR PECA
02528 | ARRUELA DE BORRACHA SBR PARA FLANGE, PN 10, NO DIAMETRO NOMI | UN | 2 | 12.5 | 0 | 25
NAL DE 250MM
20102 | MAO-DE-OBRA DE MONTADOR A (MONTAGEM DE ESTRUTURAS METALICAS) | H | 2.03 | 24.92 | 3 | 52.1052
, INCLUSIVE ENCARGOS SOCIAIS DESONERADOS
20132 | MAO-DE-OBRA DE SERVENTE DA CONSTRUCAO CIVIL, INCLUSIVE ENCAR | H | 2.53 | 16.75 | 3 | 43.6488
GOS SOCIAIS DESONERADOS
30500 | GUINDASTE S/RODAS, DIESEL, 45CV, 6T (CP) | H | 0.15 | 336.374 | 0 | 50.4561
30501 | GUINDASTE S/RODAS, DIESEL, 45CV, 6T (CF) | H | 0.35 | 206.2839 | 0 | 72.1994
06.001.0724-0 | MONTAGEM DE JUNTA DE DESMONTAGEM,EXCLUSIVE A PECA,COM DIAMET | UN |  | 290.41
RO DE 300MM.CUSTO POR PECA
01294 | GUINDASTE S/RODAS, DIESEL, 45CV, 6T (CP) | H | 0.151 | 340.384 | 0 | 51.398
01295 | GUINDASTE S/RODAS, DIESEL, 45CV, 6T (CF) | H | 0.353 | 210.2939 | 0 | 74.2337
01975 | MAO-DE-OBRA DE MONTADOR A (MONTAGEM DE ESTRUTURAS METALICAS) | H | 2.034 | 28.76 | 3 | 60.2528
, INCLUSIVE ENCARGOS SOCIAIS
01999 | MAO-DE-OBRA DE SERVENTE DA CONSTRUCAO CIVIL, INCLUSIVE ENCAR | H | 2.538 | 19.33 | 3 | 50.5313
GOS SOCIAIS
02529 | ARRUELA DE BORRACHA SBR PARA FLANGE, PN 10, COM DIAMETRO NOM | UN | 2 | 27 | 0 | 54
INAL DE 300MM
06.001.0724-A | MONTAGEM DE JUNTA DE DESMONTAGEM,EXCLUSIVE A PECA,COM DIAMET | UN |  | 273.6
RO DE 300MM.CUSTO POR PECA
02529 | ARRUELA DE BORRACHA SBR PARA FLANGE, PN 10, COM DIAMETRO NOM | UN | 2 | 27 | 0 | 54
INAL DE 300MM
20102 | MAO-DE-OBRA DE MONTADOR A (MONTAGEM DE ESTRUTURAS METALICAS) | H | 2.034 | 24.92 | 3 | 52.2079
, INCLUSIVE ENCARGOS SOCIAIS DESONERADOS
20132 | MAO-DE-OBRA DE SERVENTE DA CONSTRUCAO CIVIL, INCLUSIVE ENCAR | H | 2.538 | 16.75 | 3 | 43.7868
GOS SOCIAIS DESONERADOS
30500 | GUINDASTE S/RODAS, DIESEL, 45CV, 6T (CP) | H | 0.151 | 336.374 | 0 | 50.7925
30501 | GUINDASTE S/RODAS, DIESEL, 45CV, 6T (CF) | H | 0.353 | 206.2839 | 0 | 72.8182
06.001.0725-0 | MONTAGEM DE JUNTA DE DESMONTAGEM,EXCLUSIVE A PECA,COM DIAMET | UN |  | 349.24
RO DE 350MM.CUSTO POR PECA
01294 | GUINDASTE S/RODAS, DIESEL, 45CV, 6T (CP) | H | 0.152 | 340.384 | 0 | 51.7384
01295 | GUINDASTE S/RODAS, DIESEL, 45CV, 6T (CF) | H | 0.355 | 210.2939 | 0 | 74.6543
01975 | MAO-DE-OBRA DE MONTADOR A (MONTAGEM DE ESTRUTURAS METALICAS) | H | 2.547 | 28.76 | 3 | 75.4493
, INCLUSIVE ENCARGOS SOCIAIS
01999 | MAO-DE-OBRA DE SERVENTE DA CONSTRUCAO CIVIL, INCLUSIVE ENCAR | H | 3.054 | 19.33 | 3 | 60.8048
GOS SOCIAIS
07296 | ARRUELA BORR.P/FLANGE 350MM. | UN | 2 | 43.2999 | 0 | 86.5998
06.001.0725-A | MONTAGEM DE JUNTA DE DESMONTAGEM,EXCLUSIVE A PECA,COM DIAMET | UN |  | 329.02
RO DE 350MM.CUSTO POR PECA
20102 | MAO-DE-OBRA DE MONTADOR A (MONTAGEM DE ESTRUTURAS METALICAS) | H | 2.547 | 24.92 | 3 | 65.3754
, INCLUSIVE ENCARGOS SOCIAIS DESONERADOS
20132 | MAO-DE-OBRA DE SERVENTE DA CONSTRUCAO CIVIL, INCLUSIVE ENCAR | H | 3.054 | 16.75 | 3 | 52.6891
GOS SOCIAIS DESONERADOS
30500 | GUINDASTE S/RODAS, DIESEL, 45CV, 6T (CP) | H | 0.152 | 336.374 | 0 | 51.1288
30501 | GUINDASTE S/RODAS, DIESEL, 45CV, 6T (CF) | H | 0.355 | 206.2839 | 0 | 73.2308
30893 | ARRUELA BORR.P/FLANGE 350MM. | UN | 2 | 43.2999 | 0 | 86.5998
06.001.0726-0 | MONTAGEM DE JUNTA DE DESMONTAGEM,EXCLUSIVE A PECA,COM DIAMET | UN |  | 376.84
RO DE 400MM.CUSTO POR PECA
01294 | GUINDASTE S/RODAS, DIESEL, 45CV, 6T (CP) | H | 0.153 | 340.384 | 0 | 52.0788
01295 | GUINDASTE S/RODAS, DIESEL, 45CV, 6T (CF) | H | 0.358 | 210.2939 | 0 | 75.2852
01975 | MAO-DE-OBRA DE MONTADOR A (MONTAGEM DE ESTRUTURAS METALICAS) | H | 2.911 | 28.76 | 3 | 86.232
, INCLUSIVE ENCARGOS SOCIAIS
01999 | MAO-DE-OBRA DE SERVENTE DA CONSTRUCAO CIVIL, INCLUSIVE ENCAR | H | 3.422 | 19.33 | 3 | 68.1317
GOS SOCIAIS
02531 | ARRUELA BORR.P/FLANGE 400MM. | UN | 2 | 47.5605 | 0 | 95.121
06.001.0726-A | MONTAGEM DE JUNTA DE DESMONTAGEM,EXCLUSIVE A PECA,COM DIAMET | UN |  | 354.19
RO DE 400MM.CUSTO POR PECA
20102 | MAO-DE-OBRA DE MONTADOR A (MONTAGEM DE ESTRUTURAS METALICAS) | H | 2.911 | 24.92 | 3 | 74.7184
, INCLUSIVE ENCARGOS SOCIAIS DESONERADOS
20132 | MAO-DE-OBRA DE SERVENTE DA CONSTRUCAO CIVIL, INCLUSIVE ENCAR | H | 3.422 | 16.75 | 3 | 59.0381
GOS SOCIAIS DESONERADOS
30500 | GUINDASTE S/RODAS, DIESEL, 45CV, 6T (CP) | H | 0.153 | 336.374 | 0 | 51.4652
30501 | GUINDASTE S/RODAS, DIESEL, 45CV, 6T (CF) | H | 0.358 | 206.2839 | 0 | 73.8496
30894 | ARRUELA BORR.P/FLANGE 400MM. | UN | 2 | 47.5605 | 0 | 95.121
06.001.0727-0 | MONTAGEM DE JUNTA DE DESMONTAGEM,EXCLUSIVE A PECA,COM DIAMET | UN |  | 379.79
RO DE 450MM.CUSTO POR PECA
01294 | GUINDASTE S/RODAS, DIESEL, 45CV, 6T (CP) | H | 0.154 | 340.384 | 0 | 52.4191
01295 | GUINDASTE S/RODAS, DIESEL, 45CV, 6T (CF) | H | 0.36 | 210.2939 | 0 | 75.7058
01975 | MAO-DE-OBRA DE MONTADOR A (MONTAGEM DE ESTRUTURAS METALICAS) | H | 2.914 | 28.76 | 3 | 86.3208
, INCLUSIVE ENCARGOS SOCIAIS
01999 | MAO-DE-OBRA DE SERVENTE DA CONSTRUCAO CIVIL, INCLUSIVE ENCAR | H | 3.428 | 19.33 | 3 | 68.2511
GOS SOCIAIS
15240 | ARRUELA BORRACHA PARA FLANGE 450MM. | UN | 2 | 48.5514 | 0 | 97.1028
06.001.0727-A | MONTAGEM DE JUNTA DE DESMONTAGEM,EXCLUSIVE A PECA,COM DIAMET | UN |  | 357.1
RO DE 450MM.CUSTO POR PECA
20102 | MAO-DE-OBRA DE MONTADOR A (MONTAGEM DE ESTRUTURAS METALICAS) | H | 2.914 | 24.92 | 3 | 74.7954
, INCLUSIVE ENCARGOS SOCIAIS DESONERADOS
20132 | MAO-DE-OBRA DE SERVENTE DA CONSTRUCAO CIVIL, INCLUSIVE ENCAR | H | 3.428 | 16.75 | 3 | 59.1416
GOS SOCIAIS DESONERADOS
30500 | GUINDASTE S/RODAS, DIESEL, 45CV, 6T (CP) | H | 0.154 | 336.374 | 0 | 51.8016
30501 | GUINDASTE S/RODAS, DIESEL, 45CV, 6T (CF) | H | 0.36 | 206.2839 | 0 | 74.2622
30909 | ARRUELA BORRACHA PARA FLANGE 450MM. | UN | 2 | 48.5514 | 0 | 97.1028
06.001.0728-0 | MONTAGEM DE JUNTA DE DESMONTAGEM,EXCLUSIVE A PECA,COM DIAMET | UN |  | 412.54
RO DE 500MM. CUSTO POR PECA
01294 | GUINDASTE S/RODAS, DIESEL, 45CV, 6T (CP) | H | 0.155 | 340.384 | 0 | 52.7595
01295 | GUINDASTE S/RODAS, DIESEL, 45CV, 6T (CF) | H | 0.362 | 210.2939 | 0 | 76.1264
01975 | MAO-DE-OBRA DE MONTADOR A (MONTAGEM DE ESTRUTURAS METALICAS) | H | 3.517 | 28.76 | 3 | 104.1834
, INCLUSIVE ENCARGOS SOCIAIS
01999 | MAO-DE-OBRA DE SERVENTE DA CONSTRUCAO CIVIL, INCLUSIVE ENCAR | H | 4.034 | 19.33 | 3 | 80.3165
GOS SOCIAIS
02533 | ARRUELA BORR.P/FLANGE 500MM. | UN | 2 | 49.5774 | 0 | 99.1548
06.001.0728-A | MONTAGEM DE JUNTA DE DESMONTAGEM,EXCLUSIVE A PECA,COM DIAMET | UN |  | 385.83
RO DE 500MM. CUSTO POR PECA
20102 | MAO-DE-OBRA DE MONTADOR A (MONTAGEM DE ESTRUTURAS METALICAS) | H | 3.517 | 24.92 | 3 | 90.2729
, INCLUSIVE ENCARGOS SOCIAIS DESONERADOS
20132 | MAO-DE-OBRA DE SERVENTE DA CONSTRUCAO CIVIL, INCLUSIVE ENCAR | H | 4.034 | 16.75 | 3 | 69.5966
GOS SOCIAIS DESONERADOS
30500 | GUINDASTE S/RODAS, DIESEL, 45CV, 6T (CP) | H | 0.155 | 336.374 | 0 | 52.138
30501 | GUINDASTE S/RODAS, DIESEL, 45CV, 6T (CF) | H | 0.362 | 206.2839 | 0 | 74.6748
30895 | ARRUELA BORR.P/FLANGE 500MM. | UN | 2 | 49.5774 | 0 | 99.1548
06.001.0729-0 | MONTAGEM DE JUNTA DE DESMONTAGEM,EXCLUSIVE A PECA,COM DIAMET | UN |  | 446.01
RO DE 600MM.CUSTO POR PECA
01294 | GUINDASTE S/RODAS, DIESEL, 45CV, 6T (CP) | H | 0.157 | 340.384 | 0 | 53.4403
01295 | GUINDASTE S/RODAS, DIESEL, 45CV, 6T (CF) | H | 0.367 | 210.2939 | 0 | 77.1779
01975 | MAO-DE-OBRA DE MONTADOR A (MONTAGEM DE ESTRUTURAS METALICAS) | H | 3.862 | 28.76 | 3 | 114.4033
, INCLUSIVE ENCARGOS SOCIAIS
01999 | MAO-DE-OBRA DE SERVENTE DA CONSTRUCAO CIVIL, INCLUSIVE ENCAR | H | 4.386 | 19.33 | 3 | 87.3248
GOS SOCIAIS
02534 | ARRUELA BORR.P/FLANGE 600MM. | UN | 2 | 56.8323 | 0 | 113.6646
06.001.0729-A | MONTAGEM DE JUNTA DE DESMONTAGEM,EXCLUSIVE A PECA,COM DIAMET | UN |  | 416.97
RO DE 600MM.CUSTO POR PECA
20102 | MAO-DE-OBRA DE MONTADOR A (MONTAGEM DE ESTRUTURAS METALICAS) | H | 3.862 | 24.92 | 3 | 99.1283
, INCLUSIVE ENCARGOS SOCIAIS DESONERADOS
20132 | MAO-DE-OBRA DE SERVENTE DA CONSTRUCAO CIVIL, INCLUSIVE ENCAR | H | 4.386 | 16.75 | 3 | 75.6695
GOS SOCIAIS DESONERADOS
30500 | GUINDASTE S/RODAS, DIESEL, 45CV, 6T (CP) | H | 0.157 | 336.374 | 0 | 52.8107
30501 | GUINDASTE S/RODAS, DIESEL, 45CV, 6T (CF) | H | 0.367 | 206.2839 | 0 | 75.7062
30896 | ARRUELA BORR.P/FLANGE 600MM. | UN | 2 | 56.8323 | 0 | 113.6646
06.001.0730-0 | MONTAGEM DE JUNTA DE DESMONTAGEM,EXCLUSIVE A PECA,COM DIAMET | UN |  | 484.31
RO DE 700MM.CUSTO POR PECA
01294 | GUINDASTE S/RODAS, DIESEL, 45CV, 6T (CP) | H | 0.16 | 340.384 | 0 | 54.4614
01295 | GUINDASTE S/RODAS, DIESEL, 45CV, 6T (CF) | H | 0.373 | 210.2939 | 0 | 78.4396
01975 | MAO-DE-OBRA DE MONTADOR A (MONTAGEM DE ESTRUTURAS METALICAS) | H | 4.538 | 28.76 | 3 | 134.4283
, INCLUSIVE ENCARGOS SOCIAIS
01999 | MAO-DE-OBRA DE SERVENTE DA CONSTRUCAO CIVIL, INCLUSIVE ENCAR | H | 5.071 | 19.33 | 3 | 100.9631
GOS SOCIAIS
07297 | ARRUELA BORR.P/FLANGE 700MM. | UN | 2 | 58.0095 | 0 | 116.019
06.001.0730-A | MONTAGEM DE JUNTA DE DESMONTAGEM,EXCLUSIVE A PECA,COM DIAMET | UN |  | 450.74
RO DE 700MM.CUSTO POR PECA
20102 | MAO-DE-OBRA DE MONTADOR A (MONTAGEM DE ESTRUTURAS METALICAS) | H | 4.538 | 24.92 | 3 | 116.4796
, INCLUSIVE ENCARGOS SOCIAIS DESONERADOS
20132 | MAO-DE-OBRA DE SERVENTE DA CONSTRUCAO CIVIL, INCLUSIVE ENCAR | H | 5.071 | 16.75 | 3 | 87.4874
GOS SOCIAIS DESONERADOS
30500 | GUINDASTE S/RODAS, DIESEL, 45CV, 6T (CP) | H | 0.16 | 336.374 | 0 | 53.8198
30501 | GUINDASTE S/RODAS, DIESEL, 45CV, 6T (CF) | H | 0.373 | 206.2839 | 0 | 76.9439
30897 | ARRUELA BORR.P/FLANGE 700MM. | UN | 2 | 58.0095 | 0 | 116.019
06.001.0731-0 | MONTAGEM DE JUNTA DE DESMONTAGEM,EXCLUSIVE A PECA,COM DIAMET | UN |  | 532.36
RO DE 800MM.CUSTO POR PECA
01294 | GUINDASTE S/RODAS, DIESEL, 45CV, 6T (CP) | H | 0.164 | 340.384 | 0 | 55.823
01295 | GUINDASTE S/RODAS, DIESEL, 45CV, 6T (CF) | H | 0.383 | 210.2939 | 0 | 80.5426
01975 | MAO-DE-OBRA DE MONTADOR A (MONTAGEM DE ESTRUTURAS METALICAS) | H | 4.957 | 28.76 | 3 | 146.8402
, INCLUSIVE ENCARGOS SOCIAIS
01999 | MAO-DE-OBRA DE SERVENTE DA CONSTRUCAO CIVIL, INCLUSIVE ENCAR | H | 5.5071 | 19.33 | 3 | 109.6458
GOS SOCIAIS
07298 | ARRUELA BORR.P/FLANGE 800MM. | UN | 2 | 69.7572 | 0 | 139.5144
06.001.0731-A | MONTAGEM DE JUNTA DE DESMONTAGEM,EXCLUSIVE A PECA,COM DIAMET | UN |  | 495.93
RO DE 800MM.CUSTO POR PECA
20102 | MAO-DE-OBRA DE MONTADOR A (MONTAGEM DE ESTRUTURAS METALICAS) | H | 4.957 | 24.92 | 3 | 127.2343
, INCLUSIVE ENCARGOS SOCIAIS DESONERADOS
20132 | MAO-DE-OBRA DE SERVENTE DA CONSTRUCAO CIVIL, INCLUSIVE ENCAR | H | 5.5071 | 16.75 | 3 | 95.0112
GOS SOCIAIS DESONERADOS
30500 | GUINDASTE S/RODAS, DIESEL, 45CV, 6T (CP) | H | 0.164 | 336.374 | 0 | 55.1653
30501 | GUINDASTE S/RODAS, DIESEL, 45CV, 6T (CF) | H | 0.383 | 206.2839 | 0 | 79.0067
30898 | ARRUELA BORR.P/FLANGE 800MM. | UN | 2 | 69.7572 | 0 | 139.5144
06.001.0732-0 | MONTAGEM DE JUNTA DE DESMONTAGEM,EXCLUSIVE A PECA,COM DIAMET | UN |  | 584.1
RO DE 900MM.CUSTO POR PECA
01294 | GUINDASTE S/RODAS, DIESEL, 45CV, 6T (CP) | H | 0.167 | 340.384 | 0 | 56.8441
01295 | GUINDASTE S/RODAS, DIESEL, 45CV, 6T (CF) | H | 0.389 | 210.2939 | 0 | 81.8043
01975 | MAO-DE-OBRA DE MONTADOR A (MONTAGEM DE ESTRUTURAS METALICAS) | H | 5.701 | 28.76 | 3 | 168.8796
, INCLUSIVE ENCARGOS SOCIAIS
01999 | MAO-DE-OBRA DE SERVENTE DA CONSTRUCAO CIVIL, INCLUSIVE ENCAR | H | 6.257 | 19.33 | 3 | 124.5762
GOS SOCIAIS
07299 | ARRUELA BORR.P/FLANGE 900MM. | UN | 2 | 75.9996 | 0 | 151.9992
06.001.0732-A | MONTAGEM DE JUNTA DE DESMONTAGEM,EXCLUSIVE A PECA,COM DIAMET | UN |  | 542.69
RO DE 900MM.CUSTO POR PECA
20102 | MAO-DE-OBRA DE MONTADOR A (MONTAGEM DE ESTRUTURAS METALICAS) | H | 5.701 | 24.92 | 3 | 146.331
, INCLUSIVE ENCARGOS SOCIAIS DESONERADOS
20132 | MAO-DE-OBRA DE SERVENTE DA CONSTRUCAO CIVIL, INCLUSIVE ENCAR | H | 6.257 | 16.75 | 3 | 107.9489
GOS SOCIAIS DESONERADOS
30500 | GUINDASTE S/RODAS, DIESEL, 45CV, 6T (CP) | H | 0.167 | 336.374 | 0 | 56.1745
30501 | GUINDASTE S/RODAS, DIESEL, 45CV, 6T (CF) | H | 0.389 | 206.2839 | 0 | 80.2444
30899 | ARRUELA BORR.P/FLANGE 900MM. | UN | 2 | 75.9996 | 0 | 151.9992
06.001.0733-0 | MONTAGEM DE JUNTA DE DESMONTAGEM,EXCLUSIVE A PECA,COM DIAMET | UN |  | 638.44
RO DE 1000MM.CUSTO POR PECA
01294 | GUINDASTE S/RODAS, DIESEL, 45CV, 6T (CP) | H | 0.17 | 340.384 | 0 | 57.8653
01295 | GUINDASTE S/RODAS, DIESEL, 45CV, 6T (CF) | H | 0.398 | 210.2939 | 0 | 83.697
01975 | MAO-DE-OBRA DE MONTADOR A (MONTAGEM DE ESTRUTURAS METALICAS) | H | 6.186 | 28.76 | 3 | 183.2466
, INCLUSIVE ENCARGOS SOCIAIS
01999 | MAO-DE-OBRA DE SERVENTE DA CONSTRUCAO CIVIL, INCLUSIVE ENCAR | H | 6.754 | 19.33 | 3 | 134.4715
GOS SOCIAIS
07300 | ARRUELA BORR.P/FLANGE 1000MM. | UN | 2 | 89.5833 | 0 | 179.1666
06.001.0733-A | MONTAGEM DE JUNTA DE DESMONTAGEM,EXCLUSIVE A PECA,COM DIAMET | UN |  | 593.75
RO DE 1000MM.CUSTO POR PECA
20102 | MAO-DE-OBRA DE MONTADOR A (MONTAGEM DE ESTRUTURAS METALICAS) | H | 6.186 | 24.92 | 3 | 158.7798
, INCLUSIVE ENCARGOS SOCIAIS DESONERADOS
20132 | MAO-DE-OBRA DE SERVENTE DA CONSTRUCAO CIVIL, INCLUSIVE ENCAR | H | 6.754 | 16.75 | 3 | 116.5234
GOS SOCIAIS DESONERADOS
30500 | GUINDASTE S/RODAS, DIESEL, 45CV, 6T (CP) | H | 0.17 | 336.374 | 0 | 57.1836
30501 | GUINDASTE S/RODAS, DIESEL, 45CV, 6T (CF) | H | 0.398 | 206.2839 | 0 | 82.101
30900 | ARRUELA BORR.P/FLANGE 1000MM. | UN | 2 | 89.5833 | 0 | 179.1666
06.001.0734-0 | MONTAGEM DE JUNTA DE DESMONTAGEM,EXCLUSIVE A PECA,COM DIAMET | UN |  | 737.9
RO DE 1200MM.CUSTO POR PECA
01294 | GUINDASTE S/RODAS, DIESEL, 45CV, 6T (CP) | H | 0.183 | 340.384 | 0 | 62.2903
01295 | GUINDASTE S/RODAS, DIESEL, 45CV, 6T (CF) | H | 0.426 | 210.2939 | 0 | 89.5852
01975 | MAO-DE-OBRA DE MONTADOR A (MONTAGEM DE ESTRUTURAS METALICAS) | H | 7.569 | 28.76 | 3 | 224.215
, INCLUSIVE ENCARGOS SOCIAIS
01999 | MAO-DE-OBRA DE SERVENTE DA CONSTRUCAO CIVIL, INCLUSIVE ENCAR | H | 8.178 | 19.33 | 3 | 162.8232
GOS SOCIAIS
07301 | ARRUELA BORR.P/FLANGE 1200MM. | UN | 2 | 99.4977 | 0 | 198.9954
06.001.0734-A | MONTAGEM DE JUNTA DE DESMONTAGEM,EXCLUSIVE A PECA,COM DIAMET | UN |  | 683.79
RO DE 1200MM.CUSTO POR PECA
20102 | MAO-DE-OBRA DE MONTADOR A (MONTAGEM DE ESTRUTURAS METALICAS) | H | 7.569 | 24.92 | 3 | 194.2781
, INCLUSIVE ENCARGOS SOCIAIS DESONERADOS
20132 | MAO-DE-OBRA DE SERVENTE DA CONSTRUCAO CIVIL, INCLUSIVE ENCAR | H | 8.178 | 16.75 | 3 | 141.0909
GOS SOCIAIS DESONERADOS
30500 | GUINDASTE S/RODAS, DIESEL, 45CV, 6T (CP) | H | 0.183 | 336.374 | 0 | 61.5564
30501 | GUINDASTE S/RODAS, DIESEL, 45CV, 6T (CF) | H | 0.426 | 206.2839 | 0 | 87.8769
30901 | ARRUELA BORR.P/FLANGE 1200MM. | UN | 2 | 99.4977 | 0 | 198.9954
06.001.0735-0 | MONTAGEM DE JUNTA DE DESMONTAGEM,EXCLUSIVE A PECA,COM DIAMET | UN |  | 834.26
RO DE 1400MM.CUSTO POR PECA
01294 | GUINDASTE S/RODAS, DIESEL, 45CV, 6T (CP) | H | 0.196 | 340.384 | 0 | 66.7153
01295 | GUINDASTE S/RODAS, DIESEL, 45CV, 6T (CF) | H | 0.458 | 210.2939 | 0 | 96.3146
01975 | MAO-DE-OBRA DE MONTADOR A (MONTAGEM DE ESTRUTURAS METALICAS) | H | 9.092 | 28.76 | 3 | 269.3305
, INCLUSIVE ENCARGOS SOCIAIS
01999 | MAO-DE-OBRA DE SERVENTE DA CONSTRUCAO CIVIL, INCLUSIVE ENCAR | H | 9.092 | 19.33 | 3 | 181.0208
GOS SOCIAIS
15249 | ARRUELA DE BORRACHA PARA FLANGE 1400MM | UN | 2 | 110.4435 | 0 | 220.887
06.001.0735-A | MONTAGEM DE JUNTA DE DESMONTAGEM,EXCLUSIVE A PECA,COM DIAMET | UN |  | 771.52
RO DE 1400MM.CUSTO POR PECA
20102 | MAO-DE-OBRA DE MONTADOR A (MONTAGEM DE ESTRUTURAS METALICAS) | H | 9.092 | 24.92 | 3 | 233.3698
, INCLUSIVE ENCARGOS SOCIAIS DESONERADOS
20132 | MAO-DE-OBRA DE SERVENTE DA CONSTRUCAO CIVIL, INCLUSIVE ENCAR | H | 9.092 | 16.75 | 3 | 156.8597
GOS SOCIAIS DESONERADOS
30500 | GUINDASTE S/RODAS, DIESEL, 45CV, 6T (CP) | H | 0.196 | 336.374 | 0 | 65.9293
30501 | GUINDASTE S/RODAS, DIESEL, 45CV, 6T (CF) | H | 0.458 | 206.2839 | 0 | 94.478
30910 | ARRUELA DE BORRACHA PARA FLANGE 1400MM | UN | 2 | 110.4435 | 0 | 220.887
06.001.0736-0 | MONTAGEM DE JUNTA DE DESMONTAGEM,EXCLUSIVE A PECA,COM DIAMET | UN |  | 887.4
RO DE 1500MM.CUSTO POR PECA
01294 | GUINDASTE S/RODAS, DIESEL, 45CV, 6T (CP) | H | 0.215 | 340.384 | 0 | 73.1826
01295 | GUINDASTE S/RODAS, DIESEL, 45CV, 6T (CF) | H | 0.502 | 210.2939 | 0 | 105.5675
01975 | MAO-DE-OBRA DE MONTADOR A (MONTAGEM DE ESTRUTURAS METALICAS) | H | 9.357 | 28.76 | 3 | 277.1805
, INCLUSIVE ENCARGOS SOCIAIS
01999 | MAO-DE-OBRA DE SERVENTE DA CONSTRUCAO CIVIL, INCLUSIVE ENCAR | H | 9.357 | 19.33 | 3 | 186.2969
GOS SOCIAIS
15250 | ARRUELA DE BORRACHA PARA FLANGE 1500MM | UN | 2 | 122.5908 | 0 | 245.1816
06.001.0736-A | MONTAGEM DE JUNTA DE DESMONTAGEM,EXCLUSIVE A PECA,COM DIAMET | UN |  | 822.65
RO DE 1500MM.CUSTO POR PECA
20102 | MAO-DE-OBRA DE MONTADOR A (MONTAGEM DE ESTRUTURAS METALICAS) | H | 9.357 | 24.92 | 3 | 240.1717
, INCLUSIVE ENCARGOS SOCIAIS DESONERADOS
20132 | MAO-DE-OBRA DE SERVENTE DA CONSTRUCAO CIVIL, INCLUSIVE ENCAR | H | 9.357 | 16.75 | 3 | 161.4316
GOS SOCIAIS DESONERADOS
30500 | GUINDASTE S/RODAS, DIESEL, 45CV, 6T (CP) | H | 0.215 | 336.374 | 0 | 72.3204
30501 | GUINDASTE S/RODAS, DIESEL, 45CV, 6T (CF) | H | 0.502 | 206.2839 | 0 | 103.5545
30911 | ARRUELA DE BORRACHA PARA FLANGE 1500MM | UN | 2 | 122.5908 | 0 | 245.1816
06.001.0750-0 | MONTAGEM DE JUNTA DRESSER SEM ANCORAGENS (HARNESS),EXCLUSIVE | UN |  | 34.82
A PECA,COM DIAMETRO DE 150MM.CUSTO POR PECA
01975 | MAO-DE-OBRA DE MONTADOR A (MONTAGEM DE ESTRUTURAS METALICAS) | H | 0.703 | 28.76 | 3 | 20.8248
, INCLUSIVE ENCARGOS SOCIAIS
01999 | MAO-DE-OBRA DE SERVENTE DA CONSTRUCAO CIVIL, INCLUSIVE ENCAR | H | 0.703 | 19.33 | 3 | 13.9967
GOS SOCIAIS
06.001.0750-A | MONTAGEM DE JUNTA DRESSER SEM ANCORAGENS (HARNESS),EXCLUSIVE | UN |  | 30.17
A PECA,COM DIAMETRO DE 150MM.CUSTO POR PECA
20102 | MAO-DE-OBRA DE MONTADOR A (MONTAGEM DE ESTRUTURAS METALICAS) | H | 0.703 | 24.92 | 3 | 18.0443
, INCLUSIVE ENCARGOS SOCIAIS DESONERADOS
20132 | MAO-DE-OBRA DE SERVENTE DA CONSTRUCAO CIVIL, INCLUSIVE ENCAR | H | 0.703 | 16.75 | 3 | 12.1285
GOS SOCIAIS DESONERADOS
06.001.0751-0 | MONTAGEM DE JUNTA DRESSER SEM ANCORAGENS (HARNESS),EXCLUSIVE | UN |  | 34.87
A PECA,COM DIAMETRO DE 200MM.CUSTO POR PECA
01975 | MAO-DE-OBRA DE MONTADOR A (MONTAGEM DE ESTRUTURAS METALICAS) | H | 0.704 | 28.76 | 3 | 20.8545
, INCLUSIVE ENCARGOS SOCIAIS
01999 | MAO-DE-OBRA DE SERVENTE DA CONSTRUCAO CIVIL, INCLUSIVE ENCAR | H | 0.704 | 19.33 | 3 | 14.0166
GOS SOCIAIS
06.001.0751-A | MONTAGEM DE JUNTA DRESSER SEM ANCORAGENS (HARNESS),EXCLUSIVE | UN |  | 30.21
A PECA,COM DIAMETRO DE 200MM.CUSTO POR PECA
20102 | MAO-DE-OBRA DE MONTADOR A (MONTAGEM DE ESTRUTURAS METALICAS) | H | 0.704 | 24.92 | 3 | 18.07
, INCLUSIVE ENCARGOS SOCIAIS DESONERADOS
20132 | MAO-DE-OBRA DE SERVENTE DA CONSTRUCAO CIVIL, INCLUSIVE ENCAR | H | 0.704 | 16.75 | 3 | 12.1458
GOS SOCIAIS DESONERADOS
06.001.0752-0 | MONTAGEM DE JUNTA DRESSER SEM ANCORAGENS (HARNESS),EXCLUSIVE | UN |  | 38.33
A PECA,COM DIAMETRO DE 250MM.CUSTO POR PECA
01975 | MAO-DE-OBRA DE MONTADOR A (MONTAGEM DE ESTRUTURAS METALICAS) | H | 0.774 | 28.76 | 3 | 22.928
, INCLUSIVE ENCARGOS SOCIAIS
01999 | MAO-DE-OBRA DE SERVENTE DA CONSTRUCAO CIVIL, INCLUSIVE ENCAR | H | 0.774 | 19.33 | 3 | 15.4103
GOS SOCIAIS
06.001.0752-A | MONTAGEM DE JUNTA DRESSER SEM ANCORAGENS (HARNESS),EXCLUSIVE | UN |  | 33.22
A PECA,COM DIAMETRO DE 250MM.CUSTO POR PECA
20102 | MAO-DE-OBRA DE MONTADOR A (MONTAGEM DE ESTRUTURAS METALICAS) | H | 0.774 | 24.92 | 3 | 19.8667
, INCLUSIVE ENCARGOS SOCIAIS DESONERADOS
20132 | MAO-DE-OBRA DE SERVENTE DA CONSTRUCAO CIVIL, INCLUSIVE ENCAR | H | 0.774 | 16.75 | 3 | 13.3534
GOS SOCIAIS DESONERADOS
06.001.0753-0 | MONTAGEM DE JUNTA DRESSER SEM ANCORAGENS (HARNESS),EXCLUSIVE | UN |  | 38.38
A PECA,COM DIAMETRO DE 300MM.CUSTO POR PECA
01975 | MAO-DE-OBRA DE MONTADOR A (MONTAGEM DE ESTRUTURAS METALICAS) | H | 0.775 | 28.76 | 3 | 22.9577
, INCLUSIVE ENCARGOS SOCIAIS
01999 | MAO-DE-OBRA DE SERVENTE DA CONSTRUCAO CIVIL, INCLUSIVE ENCAR | H | 0.775 | 19.33 | 3 | 15.4302
GOS SOCIAIS
06.001.0753-A | MONTAGEM DE JUNTA DRESSER SEM ANCORAGENS (HARNESS),EXCLUSIVE | UN |  | 33.26
A PECA,COM DIAMETRO DE 300MM.CUSTO POR PECA
20102 | MAO-DE-OBRA DE MONTADOR A (MONTAGEM DE ESTRUTURAS METALICAS) | H | 0.775 | 24.92 | 3 | 19.8924
, INCLUSIVE ENCARGOS SOCIAIS DESONERADOS
20132 | MAO-DE-OBRA DE SERVENTE DA CONSTRUCAO CIVIL, INCLUSIVE ENCAR | H | 0.775 | 16.75 | 3 | 13.3707
GOS SOCIAIS DESONERADOS
06.001.0754-0 | MONTAGEM DE JUNTA DRESSER SEM ANCORAGENS (HARNESS),EXCLUSIVE | UN |  | 38.38
A PECA,COM DIAMETRO DE 350MM.CUSTO POR PECA
01975 | MAO-DE-OBRA DE MONTADOR A (MONTAGEM DE ESTRUTURAS METALICAS) | H | 0.775 | 28.76 | 3 | 22.9577
, INCLUSIVE ENCARGOS SOCIAIS
01999 | MAO-DE-OBRA DE SERVENTE DA CONSTRUCAO CIVIL, INCLUSIVE ENCAR | H | 0.775 | 19.33 | 3 | 15.4302
GOS SOCIAIS
06.001.0754-A | MONTAGEM DE JUNTA DRESSER SEM ANCORAGENS (HARNESS),EXCLUSIVE | UN |  | 33.26
A PECA,COM DIAMETRO DE 350MM.CUSTO POR PECA
20102 | MAO-DE-OBRA DE MONTADOR A (MONTAGEM DE ESTRUTURAS METALICAS) | H | 0.775 | 24.92 | 3 | 19.8924
, INCLUSIVE ENCARGOS SOCIAIS DESONERADOS
20132 | MAO-DE-OBRA DE SERVENTE DA CONSTRUCAO CIVIL, INCLUSIVE ENCAR | H | 0.775 | 16.75 | 3 | 13.3707
GOS SOCIAIS DESONERADOS
06.001.0755-0 | MONTAGEM DE JUNTA DRESSER SEM ANCORAGENS (HARNESS),EXCLUSIVE | UN |  | 51.77
A PECA,COM DIAMETRO DE 400MM.CUSTO POR PECA
01975 | MAO-DE-OBRA DE MONTADOR A (MONTAGEM DE ESTRUTURAS METALICAS) | H | 0.846 | 28.76 | 3 | 25.0609
, INCLUSIVE ENCARGOS SOCIAIS
01999 | MAO-DE-OBRA DE SERVENTE DA CONSTRUCAO CIVIL, INCLUSIVE ENCAR | H | 1.342 | 19.33 | 3 | 26.7191
GOS SOCIAIS
06.001.0755-A | MONTAGEM DE JUNTA DRESSER SEM ANCORAGENS (HARNESS),EXCLUSIVE | UN |  | 44.86
A PECA,COM DIAMETRO DE 400MM.CUSTO POR PECA
20102 | MAO-DE-OBRA DE MONTADOR A (MONTAGEM DE ESTRUTURAS METALICAS) | H | 0.846 | 24.92 | 3 | 21.7148
, INCLUSIVE ENCARGOS SOCIAIS DESONERADOS
20132 | MAO-DE-OBRA DE SERVENTE DA CONSTRUCAO CIVIL, INCLUSIVE ENCAR | H | 1.342 | 16.75 | 3 | 23.1529
GOS SOCIAIS DESONERADOS
06.001.0756-0 | MONTAGEM DE JUNTA DRESSER SEM ANCORAGENS (HARNESS),EXCLUSIVE | UN |  | 51.77
A PECA,COM DIAMETRO DE 450MM.CUSTO POR PECA
01975 | MAO-DE-OBRA DE MONTADOR A (MONTAGEM DE ESTRUTURAS METALICAS) | H | 0.846 | 28.76 | 3 | 25.0609
, INCLUSIVE ENCARGOS SOCIAIS
01999 | MAO-DE-OBRA DE SERVENTE DA CONSTRUCAO CIVIL, INCLUSIVE ENCAR | H | 1.342 | 19.33 | 3 | 26.7191
GOS SOCIAIS
06.001.0756-A | MONTAGEM DE JUNTA DRESSER SEM ANCORAGENS (HARNESS),EXCLUSIVE | UN |  | 44.86
A PECA,COM DIAMETRO DE 450MM.CUSTO POR PECA
20102 | MAO-DE-OBRA DE MONTADOR A (MONTAGEM DE ESTRUTURAS METALICAS) | H | 0.846 | 24.92 | 3 | 21.7148
, INCLUSIVE ENCARGOS SOCIAIS DESONERADOS
20132 | MAO-DE-OBRA DE SERVENTE DA CONSTRUCAO CIVIL, INCLUSIVE ENCAR | H | 1.342 | 16.75 | 3 | 23.1529
GOS SOCIAIS DESONERADOS
06.001.0757-0 | MONTAGEM DE JUNTA DRESSER SEM ANCORAGENS (HARNESS),EXCLUSIVE | UN |  | 55.31
A PECA,COM DIAMETRO DE 500MM.CUSTO POR PECA
01975 | MAO-DE-OBRA DE MONTADOR A (MONTAGEM DE ESTRUTURAS METALICAS) | H | 0.917 | 28.76 | 3 | 27.1641
, INCLUSIVE ENCARGOS SOCIAIS
01999 | MAO-DE-OBRA DE SERVENTE DA CONSTRUCAO CIVIL, INCLUSIVE ENCAR | H | 1.414 | 19.33 | 3 | 28.1526
GOS SOCIAIS
06.001.0757-A | MONTAGEM DE JUNTA DRESSER SEM ANCORAGENS (HARNESS),EXCLUSIVE | UN |  | 47.93
A PECA,COM DIAMETRO DE 500MM.CUSTO POR PECA
20102 | MAO-DE-OBRA DE MONTADOR A (MONTAGEM DE ESTRUTURAS METALICAS) | H | 0.917 | 24.92 | 3 | 23.5372
, INCLUSIVE ENCARGOS SOCIAIS DESONERADOS
20132 | MAO-DE-OBRA DE SERVENTE DA CONSTRUCAO CIVIL, INCLUSIVE ENCAR | H | 1.414 | 16.75 | 3 | 24.395
GOS SOCIAIS DESONERADOS
06.001.0758-0 | MONTAGEM DE JUNTA DRESSER SEM ANCORAGENS (HARNESS),EXCLUSIVE | UN |  | 58.85
A PECA,COM DIAMETRO DE 600MM.CUSTO POR PECA
01975 | MAO-DE-OBRA DE MONTADOR A (MONTAGEM DE ESTRUTURAS METALICAS) | H | 0.988 | 28.76 | 3 | 29.2673
, INCLUSIVE ENCARGOS SOCIAIS
01999 | MAO-DE-OBRA DE SERVENTE DA CONSTRUCAO CIVIL, INCLUSIVE ENCAR | H | 1.486 | 19.33 | 3 | 29.5861
GOS SOCIAIS
06.001.0758-A | MONTAGEM DE JUNTA DRESSER SEM ANCORAGENS (HARNESS),EXCLUSIVE | UN |  | 50.99
A PECA,COM DIAMETRO DE 600MM.CUSTO POR PECA
20102 | MAO-DE-OBRA DE MONTADOR A (MONTAGEM DE ESTRUTURAS METALICAS) | H | 0.988 | 24.92 | 3 | 25.3596
, INCLUSIVE ENCARGOS SOCIAIS DESONERADOS
20132 | MAO-DE-OBRA DE SERVENTE DA CONSTRUCAO CIVIL, INCLUSIVE ENCAR | H | 1.486 | 16.75 | 3 | 25.6372
GOS SOCIAIS DESONERADOS
06.001.0759-0 | MONTAGEM DE JUNTA DRESSER SEM ANCORAGENS (HARNESS),EXCLUSIVE | UN |  | 58.92
A PECA,COM DIAMETRO DE 700MM.CUSTO POR PECA
01975 | MAO-DE-OBRA DE MONTADOR A (MONTAGEM DE ESTRUTURAS METALICAS) | H | 0.989 | 28.76 | 3 | 29.2969
, INCLUSIVE ENCARGOS SOCIAIS
01999 | MAO-DE-OBRA DE SERVENTE DA CONSTRUCAO CIVIL, INCLUSIVE ENCAR | H | 1.488 | 19.33 | 3 | 29.6259
GOS SOCIAIS
06.001.0759-A | MONTAGEM DE JUNTA DRESSER SEM ANCORAGENS (HARNESS),EXCLUSIVE | UN |  | 51.05
A PECA,COM DIAMETRO DE 700MM.CUSTO POR PECA
20102 | MAO-DE-OBRA DE MONTADOR A (MONTAGEM DE ESTRUTURAS METALICAS) | H | 0.989 | 24.92 | 3 | 25.3853
, INCLUSIVE ENCARGOS SOCIAIS DESONERADOS
20132 | MAO-DE-OBRA DE SERVENTE DA CONSTRUCAO CIVIL, INCLUSIVE ENCAR | H | 1.488 | 16.75 | 3 | 25.6717
GOS SOCIAIS DESONERADOS
06.001.0760-0 | MONTAGEM DE JUNTA DRESSER SEM ANCORAGENS (HARNESS),EXCLUSIVE | UN |  | 187.11
A PECA,COM DIAMETRO DE 800MM.CUSTO POR PECA
01294 | GUINDASTE S/RODAS, DIESEL, 45CV, 6T (CP) | H | 0.15 | 340.384 | 0 | 51.0576
01295 | GUINDASTE S/RODAS, DIESEL, 45CV, 6T (CF) | H | 0.35 | 210.2939 | 0 | 73.6029
01975 | MAO-DE-OBRA DE MONTADOR A (MONTAGEM DE ESTRUTURAS METALICAS) | H | 1.06 | 28.76 | 3 | 31.4002
, INCLUSIVE ENCARGOS SOCIAIS
01999 | MAO-DE-OBRA DE SERVENTE DA CONSTRUCAO CIVIL, INCLUSIVE ENCAR | H | 1.56 | 19.33 | 3 | 31.0594
GOS SOCIAIS
06.001.0760-A | MONTAGEM DE JUNTA DRESSER SEM ANCORAGENS (HARNESS),EXCLUSIVE | UN |  | 176.77
A PECA,COM DIAMETRO DE 800MM.CUSTO POR PECA
20102 | MAO-DE-OBRA DE MONTADOR A (MONTAGEM DE ESTRUTURAS METALICAS) | H | 1.06 | 24.92 | 3 | 27.2077
, INCLUSIVE ENCARGOS SOCIAIS DESONERADOS
20132 | MAO-DE-OBRA DE SERVENTE DA CONSTRUCAO CIVIL, INCLUSIVE ENCAR | H | 1.56 | 16.75 | 3 | 26.9139
GOS SOCIAIS DESONERADOS
30500 | GUINDASTE S/RODAS, DIESEL, 45CV, 6T (CP) | H | 0.15 | 336.374 | 0 | 50.4561
30501 | GUINDASTE S/RODAS, DIESEL, 45CV, 6T (CF) | H | 0.35 | 206.2839 | 0 | 72.1994
06.001.0761-0 | MONTAGEM DE JUNTA DRESSER SEM ANCORAGENS (HARNESS),EXCLUSIVE | UN |  | 190.86
A PECA,COM DIAMETRO DE 900MM.CUSTO POR PECA
01294 | GUINDASTE S/RODAS, DIESEL, 45CV, 6T (CP) | H | 0.15 | 340.384 | 0 | 51.0576
01295 | GUINDASTE S/RODAS, DIESEL, 45CV, 6T (CF) | H | 0.351 | 210.2939 | 0 | 73.8132
01975 | MAO-DE-OBRA DE MONTADOR A (MONTAGEM DE ESTRUTURAS METALICAS) | H | 1.131 | 28.76 | 3 | 33.5034
, INCLUSIVE ENCARGOS SOCIAIS
01999 | MAO-DE-OBRA DE SERVENTE DA CONSTRUCAO CIVIL, INCLUSIVE ENCAR | H | 1.632 | 19.33 | 3 | 32.493
GOS SOCIAIS
06.001.0761-A | MONTAGEM DE JUNTA DRESSER SEM ANCORAGENS (HARNESS),EXCLUSIVE | UN |  | 180.04
A PECA,COM DIAMETRO DE 900MM.CUSTO POR PECA
20102 | MAO-DE-OBRA DE MONTADOR A (MONTAGEM DE ESTRUTURAS METALICAS) | H | 1.131 | 24.92 | 3 | 29.0301
, INCLUSIVE ENCARGOS SOCIAIS DESONERADOS
20132 | MAO-DE-OBRA DE SERVENTE DA CONSTRUCAO CIVIL, INCLUSIVE ENCAR | H | 1.632 | 16.75 | 3 | 28.1561
GOS SOCIAIS DESONERADOS
30500 | GUINDASTE S/RODAS, DIESEL, 45CV, 6T (CP) | H | 0.15 | 336.374 | 0 | 50.4561
30501 | GUINDASTE S/RODAS, DIESEL, 45CV, 6T (CF) | H | 0.351 | 206.2839 | 0 | 72.4056
06.001.0762-0 | MONTAGEM DE JUNTA DRESSER SEM ANCORAGENS (HARNESS),EXCLUSIVE | UN |  | 194.05
A PECA,COM DIAMETRO DE 1000MM.CUSTO POR PECA
01294 | GUINDASTE S/RODAS, DIESEL, 45CV, 6T (CP) | H | 0.153 | 340.384 | 0 | 52.0788
01295 | GUINDASTE S/RODAS, DIESEL, 45CV, 6T (CF) | H | 0.358 | 210.2939 | 0 | 75.2852
01975 | MAO-DE-OBRA DE MONTADOR A (MONTAGEM DE ESTRUTURAS METALICAS) | H | 1.141 | 28.76 | 3 | 33.7996
, INCLUSIVE ENCARGOS SOCIAIS
01999 | MAO-DE-OBRA DE SERVENTE DA CONSTRUCAO CIVIL, INCLUSIVE ENCAR | H | 1.652 | 19.33 | 3 | 32.8912
GOS SOCIAIS
06.001.0762-A | MONTAGEM DE JUNTA DRESSER SEM ANCORAGENS (HARNESS),EXCLUSIVE | UN |  | 183.1
A PECA,COM DIAMETRO DE 1000MM.CUSTO POR PECA
20102 | MAO-DE-OBRA DE MONTADOR A (MONTAGEM DE ESTRUTURAS METALICAS) | H | 1.141 | 24.92 | 3 | 29.2867
, INCLUSIVE ENCARGOS SOCIAIS DESONERADOS
20132 | MAO-DE-OBRA DE SERVENTE DA CONSTRUCAO CIVIL, INCLUSIVE ENCAR | H | 1.652 | 16.75 | 3 | 28.5011
GOS SOCIAIS DESONERADOS
30500 | GUINDASTE S/RODAS, DIESEL, 45CV, 6T (CP) | H | 0.153 | 336.374 | 0 | 51.4652
30501 | GUINDASTE S/RODAS, DIESEL, 45CV, 6T (CF) | H | 0.358 | 206.2839 | 0 | 73.8496
06.001.0763-0 | MONTAGEM DE JUNTA DRESSER SEM ANCORAGENS (HARNESS),EXCLUSIVE | UN |  | 201.67
A PECA,COM DIAMETRO DE 1200MM.CUSTO POR PECA
01294 | GUINDASTE S/RODAS, DIESEL, 45CV, 6T (CP) | H | 0.154 | 340.384 | 0 | 52.4191
01295 | GUINDASTE S/RODAS, DIESEL, 45CV, 6T (CF) | H | 0.359 | 210.2939 | 0 | 75.4955
01975 | MAO-DE-OBRA DE MONTADOR A (MONTAGEM DE ESTRUTURAS METALICAS) | H | 1.283 | 28.76 | 3 | 38.0061
, INCLUSIVE ENCARGOS SOCIAIS
01999 | MAO-DE-OBRA DE SERVENTE DA CONSTRUCAO CIVIL, INCLUSIVE ENCAR | H | 1.796 | 19.33 | 3 | 35.7582
GOS SOCIAIS
06.001.0763-A | MONTAGEM DE JUNTA DRESSER SEM ANCORAGENS (HARNESS),EXCLUSIVE | UN |  | 189.77
A PECA,COM DIAMETRO DE 1200MM.CUSTO POR PECA
20102 | MAO-DE-OBRA DE MONTADOR A (MONTAGEM DE ESTRUTURAS METALICAS) | H | 1.283 | 24.92 | 3 | 32.9315
, INCLUSIVE ENCARGOS SOCIAIS DESONERADOS
20132 | MAO-DE-OBRA DE SERVENTE DA CONSTRUCAO CIVIL, INCLUSIVE ENCAR | H | 1.796 | 16.75 | 3 | 30.9855
GOS SOCIAIS DESONERADOS
30500 | GUINDASTE S/RODAS, DIESEL, 45CV, 6T (CP) | H | 0.154 | 336.374 | 0 | 51.8016
30501 | GUINDASTE S/RODAS, DIESEL, 45CV, 6T (CF) | H | 0.359 | 206.2839 | 0 | 74.0559
06.001.0764-0 | MONTAGEM DE JUNTA DRESSER SEM ANCORAGENS (HARNESS),EXCLUSIVE | UN |  | 206.11
A PECA,COM DIAMETRO DE 1300MM.CUSTO POR PECA
01294 | GUINDASTE S/RODAS, DIESEL, 45CV, 6T (CP) | H | 0.155 | 340.384 | 0 | 52.7595
01295 | GUINDASTE S/RODAS, DIESEL, 45CV, 6T (CF) | H | 0.361 | 210.2939 | 0 | 75.9161
01975 | MAO-DE-OBRA DE MONTADOR A (MONTAGEM DE ESTRUTURAS METALICAS) | H | 1.356 | 28.76 | 3 | 40.1685
, INCLUSIVE ENCARGOS SOCIAIS
01999 | MAO-DE-OBRA DE SERVENTE DA CONSTRUCAO CIVIL, INCLUSIVE ENCAR | H | 1.872 | 19.33 | 3 | 37.2713
GOS SOCIAIS
06.001.0764-A | MONTAGEM DE JUNTA DRESSER SEM ANCORAGENS (HARNESS),EXCLUSIVE | UN |  | 193.7
A PECA,COM DIAMETRO DE 1300MM.CUSTO POR PECA
20102 | MAO-DE-OBRA DE MONTADOR A (MONTAGEM DE ESTRUTURAS METALICAS) | H | 1.356 | 24.92 | 3 | 34.8053
, INCLUSIVE ENCARGOS SOCIAIS DESONERADOS
20132 | MAO-DE-OBRA DE SERVENTE DA CONSTRUCAO CIVIL, INCLUSIVE ENCAR | H | 1.872 | 16.75 | 3 | 32.2967
GOS SOCIAIS DESONERADOS
30500 | GUINDASTE S/RODAS, DIESEL, 45CV, 6T (CP) | H | 0.155 | 336.374 | 0 | 52.138
30501 | GUINDASTE S/RODAS, DIESEL, 45CV, 6T (CF) | H | 0.361 | 206.2839 | 0 | 74.4685
06.001.0765-0 | MONTAGEM DE JUNTA DRESSER SEM ANCORAGENS (HARNESS),EXCLUSIVE | UN |  | 211.52
A PECA,COM DIAMETRO DE 1500MM.CUSTO POR PECA
01294 | GUINDASTE S/RODAS, DIESEL, 45CV, 6T (CP) | H | 0.157 | 340.384 | 0 | 53.4403
01295 | GUINDASTE S/RODAS, DIESEL, 45CV, 6T (CF) | H | 0.365 | 210.2939 | 0 | 76.7573
01975 | MAO-DE-OBRA DE MONTADOR A (MONTAGEM DE ESTRUTURAS METALICAS) | H | 1.432 | 28.76 | 3 | 42.4198
, INCLUSIVE ENCARGOS SOCIAIS
01999 | MAO-DE-OBRA DE SERVENTE DA CONSTRUCAO CIVIL, INCLUSIVE ENCAR | H | 1.954 | 19.33 | 3 | 38.9039
GOS SOCIAIS
06.001.0765-A | MONTAGEM DE JUNTA DRESSER SEM ANCORAGENS (HARNESS),EXCLUSIVE | UN |  | 198.57
A PECA,COM DIAMETRO DE 1500MM.CUSTO POR PECA
20102 | MAO-DE-OBRA DE MONTADOR A (MONTAGEM DE ESTRUTURAS METALICAS) | H | 1.432 | 24.92 | 3 | 36.756
, INCLUSIVE ENCARGOS SOCIAIS DESONERADOS
20132 | MAO-DE-OBRA DE SERVENTE DA CONSTRUCAO CIVIL, INCLUSIVE ENCAR | H | 1.954 | 16.75 | 3 | 33.7114
GOS SOCIAIS DESONERADOS
30500 | GUINDASTE S/RODAS, DIESEL, 45CV, 6T (CP) | H | 0.157 | 336.374 | 0 | 52.8107
30501 | GUINDASTE S/RODAS, DIESEL, 45CV, 6T (CF) | H | 0.365 | 206.2839 | 0 | 75.2936
06.001.0766-0 | MONTAGEM DE JUNTA DRESSER SEM ANCORAGENS (HARNESS),EXCLUSIVE | UN |  | 228.57
A PECA,COM DIAMETRO DE 2000MM.CUSTO POR PECA
01294 | GUINDASTE S/RODAS, DIESEL, 45CV, 6T (CP) | H | 0.16 | 340.384 | 0 | 54.4614
01295 | GUINDASTE S/RODAS, DIESEL, 45CV, 6T (CF) | H | 0.372 | 210.2939 | 0 | 78.2293
01975 | MAO-DE-OBRA DE MONTADOR A (MONTAGEM DE ESTRUTURAS METALICAS) | H | 1.722 | 28.76 | 3 | 51.0105
, INCLUSIVE ENCARGOS SOCIAIS
01999 | MAO-DE-OBRA DE SERVENTE DA CONSTRUCAO CIVIL, INCLUSIVE ENCAR | H | 2.254 | 19.33 | 3 | 44.8769
GOS SOCIAIS
06.001.0766-A | MONTAGEM DE JUNTA DRESSER SEM ANCORAGENS (HARNESS),EXCLUSIVE | UN |  | 213.64
A PECA,COM DIAMETRO DE 2000MM.CUSTO POR PECA
20102 | MAO-DE-OBRA DE MONTADOR A (MONTAGEM DE ESTRUTURAS METALICAS) | H | 1.722 | 24.92 | 3 | 44.1996
, INCLUSIVE ENCARGOS SOCIAIS DESONERADOS
20132 | MAO-DE-OBRA DE SERVENTE DA CONSTRUCAO CIVIL, INCLUSIVE ENCAR | H | 2.254 | 16.75 | 3 | 38.8871
GOS SOCIAIS DESONERADOS
30500 | GUINDASTE S/RODAS, DIESEL, 45CV, 6T (CP) | H | 0.16 | 336.374 | 0 | 53.8198
30501 | GUINDASTE S/RODAS, DIESEL, 45CV, 6T (CF) | H | 0.372 | 206.2839 | 0 | 76.7376
06.001.0767-0 | MONTAGEM DE JUNTA DRESSER SEM ANCORAGENS (HARNESS),EXCLUSIVE | UN |  | 235.23
A PECA,COM DIAMETRO DE 2500MM.CUSTO POR PECA
01294 | GUINDASTE S/RODAS, DIESEL, 45CV, 6T (CP) | H | 0.163 | 340.384 | 0 | 55.4826
01295 | GUINDASTE S/RODAS, DIESEL, 45CV, 6T (CF) | H | 0.379 | 210.2939 | 0 | 79.7014
01975 | MAO-DE-OBRA DE MONTADOR A (MONTAGEM DE ESTRUTURAS METALICAS) | H | 1.802 | 28.76 | 3 | 53.3803
, INCLUSIVE ENCARGOS SOCIAIS
01999 | MAO-DE-OBRA DE SERVENTE DA CONSTRUCAO CIVIL, INCLUSIVE ENCAR | H | 2.344 | 19.33 | 3 | 46.6688
GOS SOCIAIS
06.001.0767-A | MONTAGEM DE JUNTA DRESSER SEM ANCORAGENS (HARNESS),EXCLUSIVE | UN |  | 219.7
A PECA,COM DIAMETRO DE 2500MM.CUSTO POR PECA
20102 | MAO-DE-OBRA DE MONTADOR A (MONTAGEM DE ESTRUTURAS METALICAS) | H | 1.802 | 24.92 | 3 | 46.253
, INCLUSIVE ENCARGOS SOCIAIS DESONERADOS
20132 | MAO-DE-OBRA DE SERVENTE DA CONSTRUCAO CIVIL, INCLUSIVE ENCAR | H | 2.344 | 16.75 | 3 | 40.4399
GOS SOCIAIS DESONERADOS
30500 | GUINDASTE S/RODAS, DIESEL, 45CV, 6T (CP) | H | 0.163 | 336.374 | 0 | 54.829
30501 | GUINDASTE S/RODAS, DIESEL, 45CV, 6T (CF) | H | 0.379 | 206.2839 | 0 | 78.1816
06.001.0770-0 | ASSENTAMENTO DE TUBOS DE POLIETILENO,COM DE=20 A 40MM,INCLUS | M |  | 30.93
IVE TESTE HIDROSTATICO,EXCLUSIVE SOLDA DAS JUNTAS E FORNECIM
ENTO DE TUBOS E DE CONEXOES
01004 | CAMINHAO CARROC. FIXA, 7,5T (CP) | H | 0.01 | 184.8525 | 0 | 1.8485
01006 | CAMINHAO CARROC. FIXA 7,5T (CI) | H | 0.03 | 64.4962 | 0 | 1.9349
01010 | CAMINHAO TANQUE 6000L (CP) | H | 0.01 | 190.3488 | 0 | 1.9035
01012 | CAMINHAO TANQUE 6000L (CI) | H | 0.01 | 64.8493 | 0 | 0.6485
01034 | BOMBA CENTRIFUGA AUTOESCORVANTE,MOTOR A GASOLINA,6,0CV (CP) | H | 0.01 | 11.2612 | 0 | 0.1126
01035 | BOMBA CENTRIFUGA AUTO-ESCORVANTE,MOTOR AGASOLINA,6,0CV (CI) | H | 0.01 | 0.1765 | 0 | 0.0018
01997 | MAO-DE-OBRA DE ASSENTADOR DE TUBOS (REDES SUBTERRANEAS), INC | H | 0.33 | 26.73 | 3 | 9.0855
LUSIVE ENCARGOS SOCIAIS
01999 | MAO-DE-OBRA DE SERVENTE DA CONSTRUCAO CIVIL, INCLUSIVE ENCAR | H | 0.66 | 19.33 | 3 | 13.1405
GOS SOCIAIS
02003 | GUINDAUTO 3,5T, ALCANCE 7,0M (CP) | H | 0.03 | 58.4776 | 0 | 1.7543
02004 | GUINDAUTO 3,5T, ALCANCE 7,0M (CI) | H | 0.01 | 50.1983 | 0 | 0.502
06.001.0770-A | ASSENTAMENTO DE TUBOS DE POLIETILENO,COM DE=20 A 40MM,INCLUS | M |  | 27.54
IVE TESTE HIDROSTATICO,EXCLUSIVE SOLDA DAS JUNTAS E FORNECIM
ENTO DE TUBOS E DE CONEXOES
20022 | MAO-DE-OBRA DE ASSENTADOR DE TUBOS (REDES SUBTERRANEAS), INC | H | 0.33 | 23.16 | 3 | 7.8721
LUSIVE ENCARGOS SOCIAIS DESONERADOS
20132 | MAO-DE-OBRA DE SERVENTE DA CONSTRUCAO CIVIL, INCLUSIVE ENCAR | H | 0.66 | 16.75 | 3 | 11.3867
GOS SOCIAIS DESONERADOS
30414 | CAMINHAO CARROC. FIXA, 7,5T (CP) | H | 0.01 | 181.2825 | 0 | 1.8128
30416 | CAMINHAO CARROC. FIXA 7,5T (CI) | H | 0.03 | 60.9262 | 0 | 1.8278
30438 | CAMINHAO TANQUE 6000L (CP) | H | 0.01 | 186.7788 | 0 | 1.8678
30440 | CAMINHAO TANQUE 6000L (CI) | H | 0.01 | 61.2793 | 0 | 0.6128
30523 | GUINDAUTO 3,5T, ALCANCE 5,90M (CP) | H | 0.03 | 53.3176 | 0 | 1.5995
30524 | GUINDAUTO 3,5T, ALCANCE 5,90M (CI) | H | 0.01 | 45.0383 | 0 | 0.4504
30757 | BOMBA CENTRIFUGA AUTOESCORVANTE,MOTOR A GASOLINA,6,0CV (CP) | H | 0.01 | 11.2612 | 0 | 0.1126
30758 | BOMBA CENTRIFUGA AUTO-ESCORVANTE,MOTOR AGASOLINA,6,0CV (CI) | H | 0.01 | 0.1765 | 0 | 0.0018
06.001.0771-0 | ASSENTAMENTO DE TUBOS DE POLIETILENO,COM DE ACIMA DE 40 A 75 | M |  | 31.6
MM,INCLUSIVE TESTE HIDROSTATICO,EXCLUSIVE SOLDA DAS JUNTAS E
FORNECIMENTO DE TUBOS E DE CONEXOES
01004 | CAMINHAO CARROC. FIXA, 7,5T (CP) | H | 0.01 | 184.8525 | 0 | 1.8485
01006 | CAMINHAO CARROC. FIXA 7,5T (CI) | H | 0.03 | 64.4962 | 0 | 1.9349
01010 | CAMINHAO TANQUE 6000L (CP) | H | 0.01 | 190.3488 | 0 | 1.9035
01012 | CAMINHAO TANQUE 6000L (CI) | H | 0.01 | 64.8493 | 0 | 0.6485
01034 | BOMBA CENTRIFUGA AUTOESCORVANTE,MOTOR A GASOLINA,6,0CV (CP) | H | 0.01 | 11.2612 | 0 | 0.1126
01035 | BOMBA CENTRIFUGA AUTO-ESCORVANTE,MOTOR AGASOLINA,6,0CV (CI) | H | 0.01 | 0.1765 | 0 | 0.0018
01997 | MAO-DE-OBRA DE ASSENTADOR DE TUBOS (REDES SUBTERRANEAS), INC | H | 0.34 | 26.73 | 3 | 9.3608
LUSIVE ENCARGOS SOCIAIS
01999 | MAO-DE-OBRA DE SERVENTE DA CONSTRUCAO CIVIL, INCLUSIVE ENCAR | H | 0.68 | 19.33 | 3 | 13.5387
GOS SOCIAIS
02003 | GUINDAUTO 3,5T, ALCANCE 7,0M (CP) | H | 0.03 | 58.4776 | 0 | 1.7543
02004 | GUINDAUTO 3,5T, ALCANCE 7,0M (CI) | H | 0.01 | 50.1983 | 0 | 0.502
06.001.0771-A | ASSENTAMENTO DE TUBOS DE POLIETILENO,COM DE ACIMA DE 40 A 75 | M |  | 28.12
MM,INCLUSIVE TESTE HIDROSTATICO,EXCLUSIVE SOLDA DAS JUNTAS E
FORNECIMENTO DE TUBOS E DE CONEXOES
20022 | MAO-DE-OBRA DE ASSENTADOR DE TUBOS (REDES SUBTERRANEAS), INC | H | 0.34 | 23.16 | 3 | 8.1106
LUSIVE ENCARGOS SOCIAIS DESONERADOS
20132 | MAO-DE-OBRA DE SERVENTE DA CONSTRUCAO CIVIL, INCLUSIVE ENCAR | H | 0.68 | 16.75 | 3 | 11.7317
GOS SOCIAIS DESONERADOS
30414 | CAMINHAO CARROC. FIXA, 7,5T (CP) | H | 0.01 | 181.2825 | 0 | 1.8128
30416 | CAMINHAO CARROC. FIXA 7,5T (CI) | H | 0.03 | 60.9262 | 0 | 1.8278
30438 | CAMINHAO TANQUE 6000L (CP) | H | 0.01 | 186.7788 | 0 | 1.8678
30440 | CAMINHAO TANQUE 6000L (CI) | H | 0.01 | 61.2793 | 0 | 0.6128
30523 | GUINDAUTO 3,5T, ALCANCE 5,90M (CP) | H | 0.03 | 53.3176 | 0 | 1.5995
30524 | GUINDAUTO 3,5T, ALCANCE 5,90M (CI) | H | 0.01 | 45.0383 | 0 | 0.4504
30757 | BOMBA CENTRIFUGA AUTOESCORVANTE,MOTOR A GASOLINA,6,0CV (CP) | H | 0.01 | 11.2612 | 0 | 0.1126
30758 | BOMBA CENTRIFUGA AUTO-ESCORVANTE,MOTOR AGASOLINA,6,0CV (CI) | H | 0.01 | 0.1765 | 0 | 0.0018
06.001.0772-0 | ASSENTAMENTO DE TUBOS DE POLIETILENO,COM DE ACIMA DE 75MM A | M |  | 32.54
125MM,INCLUSIVE TESTE HIDROSTATICO,EXCLUSIVE SOLDA DAS JUNTA
S E FORNECIMENTO DE TUBOS E DE CONEXOES
01004 | CAMINHAO CARROC. FIXA, 7,5T (CP) | H | 0.01 | 184.8525 | 0 | 1.8485
01006 | CAMINHAO CARROC. FIXA 7,5T (CI) | H | 0.03 | 64.4962 | 0 | 1.9349
01010 | CAMINHAO TANQUE 6000L (CP) | H | 0.011 | 190.3488 | 0 | 2.0938
01012 | CAMINHAO TANQUE 6000L (CI) | H | 0.011 | 64.8493 | 0 | 0.7133
01034 | BOMBA CENTRIFUGA AUTOESCORVANTE,MOTOR A GASOLINA,6,0CV (CP) | H | 0.011 | 11.2612 | 0 | 0.1239
01035 | BOMBA CENTRIFUGA AUTO-ESCORVANTE,MOTOR AGASOLINA,6,0CV (CI) | H | 0.011 | 0.1765 | 0 | 0.0019
01997 | MAO-DE-OBRA DE ASSENTADOR DE TUBOS (REDES SUBTERRANEAS), INC | H | 0.35 | 26.73 | 3 | 9.6362
LUSIVE ENCARGOS SOCIAIS
01999 | MAO-DE-OBRA DE SERVENTE DA CONSTRUCAO CIVIL, INCLUSIVE ENCAR | H | 0.7 | 19.33 | 3 | 13.9369
GOS SOCIAIS
02003 | GUINDAUTO 3,5T, ALCANCE 7,0M (CP) | H | 0.03 | 58.4776 | 0 | 1.7543
02004 | GUINDAUTO 3,5T, ALCANCE 7,0M (CI) | H | 0.01 | 50.1983 | 0 | 0.502
06.001.0772-A | ASSENTAMENTO DE TUBOS DE POLIETILENO,COM DE ACIMA DE 75MM A | M |  | 28.97
125MM,INCLUSIVE TESTE HIDROSTATICO,EXCLUSIVE SOLDA DAS JUNTA
S E FORNECIMENTO DE TUBOS E DE CONEXOES
20022 | MAO-DE-OBRA DE ASSENTADOR DE TUBOS (REDES SUBTERRANEAS), INC | H | 0.35 | 23.16 | 3 | 8.3492
LUSIVE ENCARGOS SOCIAIS DESONERADOS
20132 | MAO-DE-OBRA DE SERVENTE DA CONSTRUCAO CIVIL, INCLUSIVE ENCAR | H | 0.7 | 16.75 | 3 | 12.0768
GOS SOCIAIS DESONERADOS
30414 | CAMINHAO CARROC. FIXA, 7,5T (CP) | H | 0.01 | 181.2825 | 0 | 1.8128
30416 | CAMINHAO CARROC. FIXA 7,5T (CI) | H | 0.03 | 60.9262 | 0 | 1.8278
30438 | CAMINHAO TANQUE 6000L (CP) | H | 0.011 | 186.7788 | 0 | 2.0546
30440 | CAMINHAO TANQUE 6000L (CI) | H | 0.011 | 61.2793 | 0 | 0.6741
30523 | GUINDAUTO 3,5T, ALCANCE 5,90M (CP) | H | 0.03 | 53.3176 | 0 | 1.5995
30524 | GUINDAUTO 3,5T, ALCANCE 5,90M (CI) | H | 0.01 | 45.0383 | 0 | 0.4504
30757 | BOMBA CENTRIFUGA AUTOESCORVANTE,MOTOR A GASOLINA,6,0CV (CP) | H | 0.011 | 11.2612 | 0 | 0.1239
30758 | BOMBA CENTRIFUGA AUTO-ESCORVANTE,MOTOR AGASOLINA,6,0CV (CI) | H | 0.011 | 0.1765 | 0 | 0.0019
06.001.0773-0 | ASSENTAMENTO DE TUBOS DE POLIETILENO,COM DE ACIMA DE 125MM A | M |  | 33.48
180MM,INCLUSIVE TESTE HIDROSTATICO,EXCLUSIVE SOLDA DAS JUNT
AS E FORNECIMENTO DE TUBOS E DE CONEXOES
01004 | CAMINHAO CARROC. FIXA, 7,5T (CP) | H | 0.01 | 184.8525 | 0 | 1.8485
01006 | CAMINHAO CARROC. FIXA 7,5T (CI) | H | 0.03 | 64.4962 | 0 | 1.9349
01010 | CAMINHAO TANQUE 6000L (CP) | H | 0.012 | 190.3488 | 0 | 2.2842
01012 | CAMINHAO TANQUE 6000L (CI) | H | 0.012 | 64.8493 | 0 | 0.7782
01034 | BOMBA CENTRIFUGA AUTOESCORVANTE,MOTOR A GASOLINA,6,0CV (CP) | H | 0.012 | 11.2612 | 0 | 0.1351
01035 | BOMBA CENTRIFUGA AUTO-ESCORVANTE,MOTOR AGASOLINA,6,0CV (CI) | H | 0.012 | 0.1765 | 0 | 0.0021
01997 | MAO-DE-OBRA DE ASSENTADOR DE TUBOS (REDES SUBTERRANEAS), INC | H | 0.36 | 26.73 | 3 | 9.9115
LUSIVE ENCARGOS SOCIAIS
01999 | MAO-DE-OBRA DE SERVENTE DA CONSTRUCAO CIVIL, INCLUSIVE ENCAR | H | 0.72 | 19.33 | 3 | 14.3351
GOS SOCIAIS
02003 | GUINDAUTO 3,5T, ALCANCE 7,0M (CP) | H | 0.03 | 58.4776 | 0 | 1.7543
02004 | GUINDAUTO 3,5T, ALCANCE 7,0M (CI) | H | 0.01 | 50.1983 | 0 | 0.502
06.001.0773-A | ASSENTAMENTO DE TUBOS DE POLIETILENO,COM DE ACIMA DE 125MM A | M |  | 29.81
180MM,INCLUSIVE TESTE HIDROSTATICO,EXCLUSIVE SOLDA DAS JUNT
AS E FORNECIMENTO DE TUBOS E DE CONEXOES
20022 | MAO-DE-OBRA DE ASSENTADOR DE TUBOS (REDES SUBTERRANEAS), INC | H | 0.36 | 23.16 | 3 | 8.5877
LUSIVE ENCARGOS SOCIAIS DESONERADOS
20132 | MAO-DE-OBRA DE SERVENTE DA CONSTRUCAO CIVIL, INCLUSIVE ENCAR | H | 0.72 | 16.75 | 3 | 12.4218
GOS SOCIAIS DESONERADOS
30414 | CAMINHAO CARROC. FIXA, 7,5T (CP) | H | 0.01 | 181.2825 | 0 | 1.8128
30416 | CAMINHAO CARROC. FIXA 7,5T (CI) | H | 0.03 | 60.9262 | 0 | 1.8278
30438 | CAMINHAO TANQUE 6000L (CP) | H | 0.012 | 186.7788 | 0 | 2.2413
30440 | CAMINHAO TANQUE 6000L (CI) | H | 0.012 | 61.2793 | 0 | 0.7354
30523 | GUINDAUTO 3,5T, ALCANCE 5,90M (CP) | H | 0.03 | 53.3176 | 0 | 1.5995
30524 | GUINDAUTO 3,5T, ALCANCE 5,90M (CI) | H | 0.01 | 45.0383 | 0 | 0.4504
30757 | BOMBA CENTRIFUGA AUTOESCORVANTE,MOTOR A GASOLINA,6,0CV (CP) | H | 0.012 | 11.2612 | 0 | 0.1351
30758 | BOMBA CENTRIFUGA AUTO-ESCORVANTE,MOTOR AGASOLINA,6,0CV (CI) | H | 0.012 | 0.1765 | 0 | 0.0021
06.001.0774-0 | ASSENTAMENTO DE TUBOS DE POLIETILENO,COM DE ACIMA DE 180MM A | M |  | 34.42
225MM,INCLUSIVE TESTE HIDROSTATICO,EXCLUSIVE SOLDA DAS JUNT
AS E FORNECIMENTO DE TUBOS E DE CONEXOES
01004 | CAMINHAO CARROC. FIXA, 7,5T (CP) | H | 0.01 | 184.8525 | 0 | 1.8485
01006 | CAMINHAO CARROC. FIXA 7,5T (CI) | H | 0.03 | 64.4962 | 0 | 1.9349
01010 | CAMINHAO TANQUE 6000L (CP) | H | 0.013 | 190.3488 | 0 | 2.4745
01012 | CAMINHAO TANQUE 6000L (CI) | H | 0.013 | 64.8493 | 0 | 0.843
01034 | BOMBA CENTRIFUGA AUTOESCORVANTE,MOTOR A GASOLINA,6,0CV (CP) | H | 0.013 | 11.2612 | 0 | 0.1464
01035 | BOMBA CENTRIFUGA AUTO-ESCORVANTE,MOTOR AGASOLINA,6,0CV (CI) | H | 0.013 | 0.1765 | 0 | 0.0023
01997 | MAO-DE-OBRA DE ASSENTADOR DE TUBOS (REDES SUBTERRANEAS), INC | H | 0.37 | 26.73 | 3 | 10.1868
LUSIVE ENCARGOS SOCIAIS
01999 | MAO-DE-OBRA DE SERVENTE DA CONSTRUCAO CIVIL, INCLUSIVE ENCAR | H | 0.74 | 19.33 | 3 | 14.7333
GOS SOCIAIS
02003 | GUINDAUTO 3,5T, ALCANCE 7,0M (CP) | H | 0.03 | 58.4776 | 0 | 1.7543
02004 | GUINDAUTO 3,5T, ALCANCE 7,0M (CI) | H | 0.01 | 50.1983 | 0 | 0.502
06.001.0774-A | ASSENTAMENTO DE TUBOS DE POLIETILENO,COM DE ACIMA DE 180MM A | M |  | 30.65
225MM,INCLUSIVE TESTE HIDROSTATICO,EXCLUSIVE SOLDA DAS JUNT
AS E FORNECIMENTO DE TUBOS E DE CONEXOES
20022 | MAO-DE-OBRA DE ASSENTADOR DE TUBOS (REDES SUBTERRANEAS), INC | H | 0.37 | 23.16 | 3 | 8.8263
LUSIVE ENCARGOS SOCIAIS DESONERADOS
20132 | MAO-DE-OBRA DE SERVENTE DA CONSTRUCAO CIVIL, INCLUSIVE ENCAR | H | 0.74 | 16.75 | 3 | 12.7669
GOS SOCIAIS DESONERADOS
30414 | CAMINHAO CARROC. FIXA, 7,5T (CP) | H | 0.01 | 181.2825 | 0 | 1.8128
30416 | CAMINHAO CARROC. FIXA 7,5T (CI) | H | 0.03 | 60.9262 | 0 | 1.8278
30438 | CAMINHAO TANQUE 6000L (CP) | H | 0.013 | 186.7788 | 0 | 2.4281
30440 | CAMINHAO TANQUE 6000L (CI) | H | 0.013 | 61.2793 | 0 | 0.7966
30523 | GUINDAUTO 3,5T, ALCANCE 5,90M (CP) | H | 0.03 | 53.3176 | 0 | 1.5995
30524 | GUINDAUTO 3,5T, ALCANCE 5,90M (CI) | H | 0.01 | 45.0383 | 0 | 0.4504
30757 | BOMBA CENTRIFUGA AUTOESCORVANTE,MOTOR A GASOLINA,6,0CV (CP) | H | 0.013 | 11.2612 | 0 | 0.1464
30758 | BOMBA CENTRIFUGA AUTO-ESCORVANTE,MOTOR AGASOLINA,6,0CV (CI) | H | 0.013 | 0.1765 | 0 | 0.0023
06.001.0775-0 | ASSENTAMENTO DE TUBOS DE POLIETILENO,COM DE ACIMA DE 225MM A | M |  | 35.36
280MM,INCLUSIVE TESTE HIDROSTATICO,EXCLUSIVE SOLDA DAS JUNT
AS E FORNECIMENTO DE TUBOS E DE CONEXOES
01004 | CAMINHAO CARROC. FIXA, 7,5T (CP) | H | 0.01 | 184.8525 | 0 | 1.8485
01006 | CAMINHAO CARROC. FIXA 7,5T (CI) | H | 0.03 | 64.4962 | 0 | 1.9349
01010 | CAMINHAO TANQUE 6000L (CP) | H | 0.014 | 190.3488 | 0 | 2.6649
01012 | CAMINHAO TANQUE 6000L (CI) | H | 0.014 | 64.8493 | 0 | 0.9079
01034 | BOMBA CENTRIFUGA AUTOESCORVANTE,MOTOR A GASOLINA,6,0CV (CP) | H | 0.014 | 11.2612 | 0 | 0.1577
01035 | BOMBA CENTRIFUGA AUTO-ESCORVANTE,MOTOR AGASOLINA,6,0CV (CI) | H | 0.014 | 0.1765 | 0 | 0.0025
01997 | MAO-DE-OBRA DE ASSENTADOR DE TUBOS (REDES SUBTERRANEAS), INC | H | 0.38 | 26.73 | 3 | 10.4621
LUSIVE ENCARGOS SOCIAIS
01999 | MAO-DE-OBRA DE SERVENTE DA CONSTRUCAO CIVIL, INCLUSIVE ENCAR | H | 0.76 | 19.33 | 3 | 15.1315
GOS SOCIAIS
02003 | GUINDAUTO 3,5T, ALCANCE 7,0M (CP) | H | 0.03 | 58.4776 | 0 | 1.7543
02004 | GUINDAUTO 3,5T, ALCANCE 7,0M (CI) | H | 0.01 | 50.1983 | 0 | 0.502
06.001.0775-A | ASSENTAMENTO DE TUBOS DE POLIETILENO,COM DE ACIMA DE 225MM A | M |  | 31.49
280MM,INCLUSIVE TESTE HIDROSTATICO,EXCLUSIVE SOLDA DAS JUNT
AS E FORNECIMENTO DE TUBOS E DE CONEXOES
20022 | MAO-DE-OBRA DE ASSENTADOR DE TUBOS (REDES SUBTERRANEAS), INC | H | 0.38 | 23.16 | 3 | 9.0648
LUSIVE ENCARGOS SOCIAIS DESONERADOS
20132 | MAO-DE-OBRA DE SERVENTE DA CONSTRUCAO CIVIL, INCLUSIVE ENCAR | H | 0.76 | 16.75 | 3 | 13.1119
GOS SOCIAIS DESONERADOS
30414 | CAMINHAO CARROC. FIXA, 7,5T (CP) | H | 0.01 | 181.2825 | 0 | 1.8128
30416 | CAMINHAO CARROC. FIXA 7,5T (CI) | H | 0.03 | 60.9262 | 0 | 1.8278
30438 | CAMINHAO TANQUE 6000L (CP) | H | 0.014 | 186.7788 | 0 | 2.6149
30440 | CAMINHAO TANQUE 6000L (CI) | H | 0.014 | 61.2793 | 0 | 0.8579
30523 | GUINDAUTO 3,5T, ALCANCE 5,90M (CP) | H | 0.03 | 53.3176 | 0 | 1.5995
30524 | GUINDAUTO 3,5T, ALCANCE 5,90M (CI) | H | 0.01 | 45.0383 | 0 | 0.4504
30757 | BOMBA CENTRIFUGA AUTOESCORVANTE,MOTOR A GASOLINA,6,0CV (CP) | H | 0.014 | 11.2612 | 0 | 0.1577
30758 | BOMBA CENTRIFUGA AUTO-ESCORVANTE,MOTOR AGASOLINA,6,0CV (CI) | H | 0.014 | 0.1765 | 0 | 0.0025
06.001.0776-0 | ASSENTAMENTO DE TUBOS DE POLIETILENO,COM DE ACIMA DE 280MM A | M |  | 36.3
355MM,INCLUSIVE TESTE HIDROSTATICO,EXCLUSIVE SOLDA DAS JUNT
AS E FORNECIMENTO DE TUBOS E DE CONEXOES
01004 | CAMINHAO CARROC. FIXA, 7,5T (CP) | H | 0.01 | 184.8525 | 0 | 1.8485
01006 | CAMINHAO CARROC. FIXA 7,5T (CI) | H | 0.03 | 64.4962 | 0 | 1.9349
01010 | CAMINHAO TANQUE 6000L (CP) | H | 0.015 | 190.3488 | 0 | 2.8552
01012 | CAMINHAO TANQUE 6000L (CI) | H | 0.015 | 64.8493 | 0 | 0.9727
01034 | BOMBA CENTRIFUGA AUTOESCORVANTE,MOTOR A GASOLINA,6,0CV (CP) | H | 0.015 | 11.2612 | 0 | 0.1689
01035 | BOMBA CENTRIFUGA AUTO-ESCORVANTE,MOTOR AGASOLINA,6,0CV (CI) | H | 0.015 | 0.1765 | 0 | 0.0026
01997 | MAO-DE-OBRA DE ASSENTADOR DE TUBOS (REDES SUBTERRANEAS), INC | H | 0.39 | 26.73 | 3 | 10.7374
LUSIVE ENCARGOS SOCIAIS
01999 | MAO-DE-OBRA DE SERVENTE DA CONSTRUCAO CIVIL, INCLUSIVE ENCAR | H | 0.78 | 19.33 | 3 | 15.5297
GOS SOCIAIS
02003 | GUINDAUTO 3,5T, ALCANCE 7,0M (CP) | H | 0.03 | 58.4776 | 0 | 1.7543
02004 | GUINDAUTO 3,5T, ALCANCE 7,0M (CI) | H | 0.01 | 50.1983 | 0 | 0.502
06.001.0776-A | ASSENTAMENTO DE TUBOS DE POLIETILENO,COM DE ACIMA DE 280MM A | M |  | 32.34
355MM,INCLUSIVE TESTE HIDROSTATICO,EXCLUSIVE SOLDA DAS JUNT
AS E FORNECIMENTO DE TUBOS E DE CONEXOES
20022 | MAO-DE-OBRA DE ASSENTADOR DE TUBOS (REDES SUBTERRANEAS), INC | H | 0.39 | 23.16 | 3 | 9.3034
LUSIVE ENCARGOS SOCIAIS DESONERADOS
20132 | MAO-DE-OBRA DE SERVENTE DA CONSTRUCAO CIVIL, INCLUSIVE ENCAR | H | 0.78 | 16.75 | 3 | 13.457
GOS SOCIAIS DESONERADOS
30414 | CAMINHAO CARROC. FIXA, 7,5T (CP) | H | 0.01 | 181.2825 | 0 | 1.8128
30416 | CAMINHAO CARROC. FIXA 7,5T (CI) | H | 0.03 | 60.9262 | 0 | 1.8278
30438 | CAMINHAO TANQUE 6000L (CP) | H | 0.015 | 186.7788 | 0 | 2.8017
30440 | CAMINHAO TANQUE 6000L (CI) | H | 0.015 | 61.2793 | 0 | 0.9192
30523 | GUINDAUTO 3,5T, ALCANCE 5,90M (CP) | H | 0.03 | 53.3176 | 0 | 1.5995
30524 | GUINDAUTO 3,5T, ALCANCE 5,90M (CI) | H | 0.01 | 45.0383 | 0 | 0.4504
30757 | BOMBA CENTRIFUGA AUTOESCORVANTE,MOTOR A GASOLINA,6,0CV (CP) | H | 0.015 | 11.2612 | 0 | 0.1689
30758 | BOMBA CENTRIFUGA AUTO-ESCORVANTE,MOTOR AGASOLINA,6,0CV (CI) | H | 0.015 | 0.1765 | 0 | 0.0026
06.001.0777-0 | ASSENTAMENTO DE TUBOS DE POLIETILENO,COM DE ACIMA DE 355MM A | M |  | 37.24
450MM,INCLUSIVE TESTE HIDROSTATICO,EXCLUSIVE SOLDA DAS JUNT
AS E FORNECIMENTO DE TUBOS E DE CONEXOES
01004 | CAMINHAO CARROC. FIXA, 7,5T (CP) | H | 0.01 | 184.8525 | 0 | 1.8485
01006 | CAMINHAO CARROC. FIXA 7,5T (CI) | H | 0.03 | 64.4962 | 0 | 1.9349
01010 | CAMINHAO TANQUE 6000L (CP) | H | 0.016 | 190.3488 | 0 | 3.0456
01012 | CAMINHAO TANQUE 6000L (CI) | H | 0.016 | 64.8493 | 0 | 1.0376
01034 | BOMBA CENTRIFUGA AUTOESCORVANTE,MOTOR A GASOLINA,6,0CV (CP) | H | 0.016 | 11.2612 | 0 | 0.1802
01035 | BOMBA CENTRIFUGA AUTO-ESCORVANTE,MOTOR AGASOLINA,6,0CV (CI) | H | 0.016 | 0.1765 | 0 | 0.0028
01997 | MAO-DE-OBRA DE ASSENTADOR DE TUBOS (REDES SUBTERRANEAS), INC | H | 0.4 | 26.73 | 3 | 11.0128
LUSIVE ENCARGOS SOCIAIS
01999 | MAO-DE-OBRA DE SERVENTE DA CONSTRUCAO CIVIL, INCLUSIVE ENCAR | H | 0.8 | 19.33 | 3 | 15.9279
GOS SOCIAIS
02003 | GUINDAUTO 3,5T, ALCANCE 7,0M (CP) | H | 0.03 | 58.4776 | 0 | 1.7543
02004 | GUINDAUTO 3,5T, ALCANCE 7,0M (CI) | H | 0.01 | 50.1983 | 0 | 0.502
06.001.0777-A | ASSENTAMENTO DE TUBOS DE POLIETILENO,COM DE ACIMA DE 355MM A | M |  | 33.18
450MM,INCLUSIVE TESTE HIDROSTATICO,EXCLUSIVE SOLDA DAS JUNT
AS E FORNECIMENTO DE TUBOS E DE CONEXOES
20022 | MAO-DE-OBRA DE ASSENTADOR DE TUBOS (REDES SUBTERRANEAS), INC | H | 0.4 | 23.16 | 3 | 9.5419
LUSIVE ENCARGOS SOCIAIS DESONERADOS
20132 | MAO-DE-OBRA DE SERVENTE DA CONSTRUCAO CIVIL, INCLUSIVE ENCAR | H | 0.8 | 16.75 | 3 | 13.802
GOS SOCIAIS DESONERADOS
30414 | CAMINHAO CARROC. FIXA, 7,5T (CP) | H | 0.01 | 181.2825 | 0 | 1.8128
30416 | CAMINHAO CARROC. FIXA 7,5T (CI) | H | 0.03 | 60.9262 | 0 | 1.8278
30438 | CAMINHAO TANQUE 6000L (CP) | H | 0.016 | 186.7788 | 0 | 2.9885
30440 | CAMINHAO TANQUE 6000L (CI) | H | 0.016 | 61.2793 | 0 | 0.9805
30523 | GUINDAUTO 3,5T, ALCANCE 5,90M (CP) | H | 0.03 | 53.3176 | 0 | 1.5995
30524 | GUINDAUTO 3,5T, ALCANCE 5,90M (CI) | H | 0.01 | 45.0383 | 0 | 0.4504
30757 | BOMBA CENTRIFUGA AUTOESCORVANTE,MOTOR A GASOLINA,6,0CV (CP) | H | 0.016 | 11.2612 | 0 | 0.1802
30758 | BOMBA CENTRIFUGA AUTO-ESCORVANTE,MOTOR AGASOLINA,6,0CV (CI) | H | 0.016 | 0.1765 | 0 | 0.0028
06.001.0778-0 | ASSENTAMENTO DE TUBOS DE POLIETILENO,COM DE ACIMA DE 450MM A | M |  | 45.16
560MM,INCLUSIVE TESTE HIDROSTATICO,EXCLUSIVE SOLDA DAS JUNT
AS E FORNECIMENTO DE TUBOS E DE CONEXOES
01004 | CAMINHAO CARROC. FIXA, 7,5T (CP) | H | 0.016 | 184.8525 | 0 | 2.9576
01006 | CAMINHAO CARROC. FIXA 7,5T (CI) | H | 0.047 | 64.4962 | 0 | 3.0313
01010 | CAMINHAO TANQUE 6000L (CP) | H | 0.025 | 190.3488 | 0 | 4.7587
01012 | CAMINHAO TANQUE 6000L (CI) | H | 0.025 | 64.8493 | 0 | 1.6212
01034 | BOMBA CENTRIFUGA AUTOESCORVANTE,MOTOR A GASOLINA,6,0CV (CP) | H | 0.025 | 11.2612 | 0 | 0.2815
01035 | BOMBA CENTRIFUGA AUTO-ESCORVANTE,MOTOR AGASOLINA,6,0CV (CI) | H | 0.025 | 0.1765 | 0 | 0.0044
01997 | MAO-DE-OBRA DE ASSENTADOR DE TUBOS (REDES SUBTERRANEAS), INC | H | 0.43 | 26.73 | 3 | 11.8387
LUSIVE ENCARGOS SOCIAIS
01999 | MAO-DE-OBRA DE SERVENTE DA CONSTRUCAO CIVIL, INCLUSIVE ENCAR | H | 0.86 | 19.33 | 3 | 17.1225
GOS SOCIAIS
02003 | GUINDAUTO 3,5T, ALCANCE 7,0M (CP) | H | 0.047 | 58.4776 | 0 | 2.7484
02004 | GUINDAUTO 3,5T, ALCANCE 7,0M (CI) | H | 0.016 | 50.1983 | 0 | 0.8032
06.001.0778-A | ASSENTAMENTO DE TUBOS DE POLIETILENO,COM DE ACIMA DE 450MM A | M |  | 40.57
560MM,INCLUSIVE TESTE HIDROSTATICO,EXCLUSIVE SOLDA DAS JUNT
AS E FORNECIMENTO DE TUBOS E DE CONEXOES
20022 | MAO-DE-OBRA DE ASSENTADOR DE TUBOS (REDES SUBTERRANEAS), INC | H | 0.43 | 23.16 | 3 | 10.2576
LUSIVE ENCARGOS SOCIAIS DESONERADOS
20132 | MAO-DE-OBRA DE SERVENTE DA CONSTRUCAO CIVIL, INCLUSIVE ENCAR | H | 0.86 | 16.75 | 3 | 14.8372
GOS SOCIAIS DESONERADOS
30414 | CAMINHAO CARROC. FIXA, 7,5T (CP) | H | 0.016 | 181.2825 | 0 | 2.9005
30416 | CAMINHAO CARROC. FIXA 7,5T (CI) | H | 0.047 | 60.9262 | 0 | 2.8635
30438 | CAMINHAO TANQUE 6000L (CP) | H | 0.025 | 186.7788 | 0 | 4.6695
30440 | CAMINHAO TANQUE 6000L (CI) | H | 0.025 | 61.2793 | 0 | 1.532
30523 | GUINDAUTO 3,5T, ALCANCE 5,90M (CP) | H | 0.047 | 53.3176 | 0 | 2.5059
30524 | GUINDAUTO 3,5T, ALCANCE 5,90M (CI) | H | 0.016 | 45.0383 | 0 | 0.7206
30757 | BOMBA CENTRIFUGA AUTOESCORVANTE,MOTOR A GASOLINA,6,0CV (CP) | H | 0.025 | 11.2612 | 0 | 0.2815
30758 | BOMBA CENTRIFUGA AUTO-ESCORVANTE,MOTOR AGASOLINA,6,0CV (CI) | H | 0.025 | 0.1765 | 0 | 0.0044
06.001.0779-0 | ASSENTAMENTO DE TUBOS DE POLIETILENO,COM DE ACIMA DE 560MM A | M |  | 59.74
800MM,INCLUSIVE TESTE HIDROSTATICO,EXCLUSIVE SOLDA DAS JUNT
AS E FORNECIMENTO DE TUBOS E DE CONEXOES
01004 | CAMINHAO CARROC. FIXA, 7,5T (CP) | H | 0.026 | 184.8525 | 0 | 4.8062
01006 | CAMINHAO CARROC. FIXA 7,5T (CI) | H | 0.079 | 64.4962 | 0 | 5.0952
01010 | CAMINHAO TANQUE 6000L (CP) | H | 0.046 | 190.3488 | 0 | 8.756
01012 | CAMINHAO TANQUE 6000L (CI) | H | 0.046 | 64.8493 | 0 | 2.9831
01034 | BOMBA CENTRIFUGA AUTOESCORVANTE,MOTOR A GASOLINA,6,0CV (CP) | H | 0.046 | 11.2612 | 0 | 0.518
01035 | BOMBA CENTRIFUGA AUTO-ESCORVANTE,MOTOR AGASOLINA,6,0CV (CI) | H | 0.046 | 0.1765 | 0 | 0.0081
01997 | MAO-DE-OBRA DE ASSENTADOR DE TUBOS (REDES SUBTERRANEAS), INC | H | 0.47 | 26.73 | 3 | 12.94
LUSIVE ENCARGOS SOCIAIS
01999 | MAO-DE-OBRA DE SERVENTE DA CONSTRUCAO CIVIL, INCLUSIVE ENCAR | H | 0.94 | 19.33 | 3 | 18.7153
GOS SOCIAIS
02003 | GUINDAUTO 3,5T, ALCANCE 7,0M (CP) | H | 0.079 | 58.4776 | 0 | 4.6197
02004 | GUINDAUTO 3,5T, ALCANCE 7,0M (CI) | H | 0.026 | 50.1983 | 0 | 1.3052
06.001.0779-A | ASSENTAMENTO DE TUBOS DE POLIETILENO,COM DE ACIMA DE 560MM A | M |  | 54.27
800MM,INCLUSIVE TESTE HIDROSTATICO,EXCLUSIVE SOLDA DAS JUNT
AS E FORNECIMENTO DE TUBOS E DE CONEXOES
20022 | MAO-DE-OBRA DE ASSENTADOR DE TUBOS (REDES SUBTERRANEAS), INC | H | 0.47 | 23.16 | 3 | 11.2118
LUSIVE ENCARGOS SOCIAIS DESONERADOS
20132 | MAO-DE-OBRA DE SERVENTE DA CONSTRUCAO CIVIL, INCLUSIVE ENCAR | H | 0.94 | 16.75 | 3 | 16.2174
GOS SOCIAIS DESONERADOS
30414 | CAMINHAO CARROC. FIXA, 7,5T (CP) | H | 0.026 | 181.2825 | 0 | 4.7133
30416 | CAMINHAO CARROC. FIXA 7,5T (CI) | H | 0.079 | 60.9262 | 0 | 4.8132
30438 | CAMINHAO TANQUE 6000L (CP) | H | 0.046 | 186.7788 | 0 | 8.5918
30440 | CAMINHAO TANQUE 6000L (CI) | H | 0.046 | 61.2793 | 0 | 2.8188
30523 | GUINDAUTO 3,5T, ALCANCE 5,90M (CP) | H | 0.079 | 53.3176 | 0 | 4.2121
30524 | GUINDAUTO 3,5T, ALCANCE 5,90M (CI) | H | 0.026 | 45.0383 | 0 | 1.171
30757 | BOMBA CENTRIFUGA AUTOESCORVANTE,MOTOR A GASOLINA,6,0CV (CP) | H | 0.046 | 11.2612 | 0 | 0.518
30758 | BOMBA CENTRIFUGA AUTO-ESCORVANTE,MOTOR AGASOLINA,6,0CV (CI) | H | 0.046 | 0.1765 | 0 | 0.0081
06.001.0780-0 | ASSENTAMENTO DE TUBOS DE POLIETILENO,COM DE ACIMA DE 800MM A | M |  | 71.05
1000MM,INCLUSIVE TESTE HIDROSTATICO,EXCLUSIVE SOLDA DAS JUN
TAS E FORNECIMENTO DE TUBOS E DE CONEXOES
01010 | CAMINHAO TANQUE 6000L (CP) | H | 0.081 | 190.3488 | 0 | 15.4183
01012 | CAMINHAO TANQUE 6000L (CI) | H | 0.081 | 64.8493 | 0 | 5.2528
01034 | BOMBA CENTRIFUGA AUTOESCORVANTE,MOTOR A GASOLINA,6,0CV (CP) | H | 0.081 | 11.2612 | 0 | 0.9122
01035 | BOMBA CENTRIFUGA AUTO-ESCORVANTE,MOTOR AGASOLINA,6,0CV (CI) | H | 0.081 | 0.1765 | 0 | 0.0143
01114 | ESCAVADEIRA HIDRAULICA,MOTOR DIESEL 111CV,CAPACIDADE 0,78M3 | H | 0.045 | 267.1805 | 0 | 12.0231
(CP)
01116 | ESCAVADEIRA HIDRAULICA,MOTOR DIESEL 111CV,CAPACIDADE 0,78M3 | H | 0.018 | 96.82 | 0 | 1.7428
(CI)
01997 | MAO-DE-OBRA DE ASSENTADOR DE TUBOS (REDES SUBTERRANEAS), INC | H | 0.53 | 26.73 | 3 | 14.5919
LUSIVE ENCARGOS SOCIAIS
01999 | MAO-DE-OBRA DE SERVENTE DA CONSTRUCAO CIVIL, INCLUSIVE ENCAR | H | 1.06 | 19.33 | 3 | 21.1045
GOS SOCIAIS
06.001.0780-A | ASSENTAMENTO DE TUBOS DE POLIETILENO,COM DE ACIMA DE 800MM A | M |  | 65.46
1000MM,INCLUSIVE TESTE HIDROSTATICO,EXCLUSIVE SOLDA DAS JUN
TAS E FORNECIMENTO DE TUBOS E DE CONEXOES
20022 | MAO-DE-OBRA DE ASSENTADOR DE TUBOS (REDES SUBTERRANEAS), INC | H | 0.53 | 23.16 | 3 | 12.643
LUSIVE ENCARGOS SOCIAIS DESONERADOS
20132 | MAO-DE-OBRA DE SERVENTE DA CONSTRUCAO CIVIL, INCLUSIVE ENCAR | H | 1.06 | 16.75 | 3 | 18.2877
GOS SOCIAIS DESONERADOS
30438 | CAMINHAO TANQUE 6000L (CP) | H | 0.081 | 186.7788 | 0 | 15.1291
30440 | CAMINHAO TANQUE 6000L (CI) | H | 0.081 | 61.2793 | 0 | 4.9636
30554 | ESCAVADEIRA HIDRAULICA,MOTOR DIESEL 111CV,CAPACIDADE 0,78M3 | H | 0.045 | 263.1705 | 0 | 11.8427
(CP)
30556 | ESCAVADEIRA HIDRAULICA,MOTOR DIESEL 111CV,CAPACIDADE 0,78M3 | H | 0.018 | 92.81 | 0 | 1.6706
(CI)
30757 | BOMBA CENTRIFUGA AUTOESCORVANTE,MOTOR A GASOLINA,6,0CV (CP) | H | 0.081 | 11.2612 | 0 | 0.9122
30758 | BOMBA CENTRIFUGA AUTO-ESCORVANTE,MOTOR AGASOLINA,6,0CV (CI) | H | 0.081 | 0.1765 | 0 | 0.0143
06.001.0781-0 | ASSENTAMENTO DE TUBOS DE POLIETILENO,COM DE ACIMA DE 1000MM | M |  | 97.16
A 1200MM,INCLUSIVE TESTE HIDROSTATICO,EXCLUSIVE SOLDA DAS JU
NTAS E FORNECIMENTO DE TUBOS E DE CONEXOES
01010 | CAMINHAO TANQUE 6000L (CP) | H | 0.144 | 190.3488 | 0 | 27.4102
01012 | CAMINHAO TANQUE 6000L (CI) | H | 0.144 | 64.8493 | 0 | 9.3383
01034 | BOMBA CENTRIFUGA AUTOESCORVANTE,MOTOR A GASOLINA,6,0CV (CP) | H | 0.144 | 11.2612 | 0 | 1.6216
01035 | BOMBA CENTRIFUGA AUTO-ESCORVANTE,MOTOR AGASOLINA,6,0CV (CI) | H | 0.144 | 0.1765 | 0 | 0.0254
01114 | ESCAVADEIRA HIDRAULICA,MOTOR DIESEL 111CV,CAPACIDADE 0,78M3 | H | 0.06 | 267.1805 | 0 | 16.0308
(CP)
01116 | ESCAVADEIRA HIDRAULICA,MOTOR DIESEL 111CV,CAPACIDADE 0,78M3 | H | 0.024 | 96.82 | 0 | 2.3237
(CI)
01997 | MAO-DE-OBRA DE ASSENTADOR DE TUBOS (REDES SUBTERRANEAS), INC | H | 0.6 | 26.73 | 3 | 16.5191
LUSIVE ENCARGOS SOCIAIS
01999 | MAO-DE-OBRA DE SERVENTE DA CONSTRUCAO CIVIL, INCLUSIVE ENCAR | H | 1.2 | 19.33 | 3 | 23.8919
GOS SOCIAIS
06.001.0781-A | ASSENTAMENTO DE TUBOS DE POLIETILENO,COM DE ACIMA DE 1000MM | M |  | 90.4
A 1200MM,INCLUSIVE TESTE HIDROSTATICO,EXCLUSIVE SOLDA DAS JU
NTAS E FORNECIMENTO DE TUBOS E DE CONEXOES
20022 | MAO-DE-OBRA DE ASSENTADOR DE TUBOS (REDES SUBTERRANEAS), INC | H | 0.6 | 23.16 | 3 | 14.3129
LUSIVE ENCARGOS SOCIAIS DESONERADOS
20132 | MAO-DE-OBRA DE SERVENTE DA CONSTRUCAO CIVIL, INCLUSIVE ENCAR | H | 1.2 | 16.75 | 3 | 20.703
GOS SOCIAIS DESONERADOS
30438 | CAMINHAO TANQUE 6000L (CP) | H | 0.144 | 186.7788 | 0 | 26.8961
30440 | CAMINHAO TANQUE 6000L (CI) | H | 0.144 | 61.2793 | 0 | 8.8242
30554 | ESCAVADEIRA HIDRAULICA,MOTOR DIESEL 111CV,CAPACIDADE 0,78M3 | H | 0.06 | 263.1705 | 0 | 15.7902
(CP)
30556 | ESCAVADEIRA HIDRAULICA,MOTOR DIESEL 111CV,CAPACIDADE 0,78M3 | H | 0.024 | 92.81 | 0 | 2.2274
(CI)
30757 | BOMBA CENTRIFUGA AUTOESCORVANTE,MOTOR A GASOLINA,6,0CV (CP) | H | 0.144 | 11.2612 | 0 | 1.6216
30758 | BOMBA CENTRIFUGA AUTO-ESCORVANTE,MOTOR AGASOLINA,6,0CV (CI) | H | 0.144 | 0.1765 | 0 | 0.0254
06.002.0010-0 | TUBO DE CONCRETO ARMADO,CLASSE EA-2,CONFORME ABNT NBR 8890,C | M |  | 298.51
OM JUNTA ELASTICA,PARA ESGOTO SANITARIO,COM DIAMETRO DE 400M
M,INCLUSIVE CARGA E DESCARGA,ACERTO DE FUNDO DE VALA,COLOCAC
AO,ATERRO E SOCA ATE A ALTURA DA GERATRIZ SUPERIOR DO TUBO,C
ONSIDERANDO O MATERIAL DA PROPRIA ESCAVACAO E FORNECIMENTO D
O ANEL DE BORRACHA.FORNECIMENTO E ASSENTAMENTO
01005 | CAMINHAO CARROC. FIXA, 7,5T (CF) | H | 0.065 | 78.3579 | 0 | 5.0933
01183 | TALHA-GUINCHO MAN. 4000KG (CP) | H | 0.13 | 0.9071 | 0 | 0.1179
01407 | TUBO DE CONCRETO ARMADO, ESGOTO, EA2, 0400MM | M | 1 | 236 | 0 | 236
01958 | MAO-DE-OBRA DE TOPOGRAFO B (SERVICOS DE CAMPO), INCLUSIVE EN | H | 0.08 | 28.76 | 3 | 2.3698
CARGOS SOCIAIS
01997 | MAO-DE-OBRA DE ASSENTADOR DE TUBOS (REDES SUBTERRANEAS), INC | H | 0.76 | 26.73 | 3 | 20.9242
LUSIVE ENCARGOS SOCIAIS
01999 | MAO-DE-OBRA DE SERVENTE DA CONSTRUCAO CIVIL, INCLUSIVE ENCAR | H | 1.4 | 19.33 | 3 | 27.8739
GOS SOCIAIS
02003 | GUINDAUTO 3,5T, ALCANCE 7,0M (CP) | H | 0.105 | 58.4776 | 0 | 6.1401
06.002.0010-A | TUBO DE CONCRETO ARMADO,CLASSE EA-2,CONFORME ABNT NBR 8890,C | M |  | 290.91
OM JUNTA ELASTICA,PARA ESGOTO SANITARIO,COM DIAMETRO DE 400M
M,INCLUSIVE CARGA E DESCARGA,ACERTO DE FUNDO DE VALA,COLOCAC
AO,ATERRO E SOCA ATE A ALTURA DA GERATRIZ SUPERIOR DO TUBO,C
ONSIDERANDO O MATERIAL DA PROPRIA ESCAVACAO E FORNECIMENTO D
O ANEL DE BORRACHA.FORNECIMENTO E ASSENTAMENTO
01407 | TUBO DE CONCRETO ARMADO, ESGOTO, EA2, 0400MM | M | 1 | 236 | 0 | 236
20022 | MAO-DE-OBRA DE ASSENTADOR DE TUBOS (REDES SUBTERRANEAS), INC | H | 0.76 | 23.16 | 3 | 18.1296
LUSIVE ENCARGOS SOCIAIS DESONERADOS
20132 | MAO-DE-OBRA DE SERVENTE DA CONSTRUCAO CIVIL, INCLUSIVE ENCAR | H | 1.4 | 16.75 | 3 | 24.1535
GOS SOCIAIS DESONERADOS
20150 | MAO-DE-OBRA DE TOPOGRAFO B (SERVICOS DE CAMPO),INCLUSIVE ENC | H | 0.08 | 24.92 | 3 | 2.0534
ARGOS SOCIAIS DESONERADOS
30415 | CAMINHAO CARROC. FIXA, 7,5T (CF) | H | 0.065 | 74.7879 | 0 | 4.8612
30523 | GUINDAUTO 3,5T, ALCANCE 5,90M (CP) | H | 0.105 | 53.3176 | 0 | 5.5983
30843 | TALHA-GUINCHO MAN. 4000KG (CP) | H | 0.13 | 0.9071 | 0 | 0.1179
06.002.0011-0 | TUBO DE CONCRETO ARMADO,CLASSE EA-2,CONFORME ABNT NBR 8890,C | M |  | 392.19
OM JUNTA ELASTICA,PARA ESGOTO SANITARIO,COM DIAMETRO DE 500M
M,INCLUSIVE CARGA E DESCARGA,ACERTO DE FUNDO DE VALA,COLOCAC
AO,ATERRO E SOCA ATE A ALTURA DE GERATRIZ SUPERIOR DO TUBO,C
ONSIDERANDO O MATERIAL DA PROPRIA ESCAVACAO E FORNECIMENTO D
O ANEL DE BORRACHA.FORNECIMENTO E ASSENTAMENTO
01005 | CAMINHAO CARROC. FIXA, 7,5T (CF) | H | 0.105 | 78.3579 | 0 | 8.2276
01183 | TALHA-GUINCHO MAN. 4000KG (CP) | H | 0.21 | 0.9071 | 0 | 0.1905
01408 | TUBO DE CONCRETO ARMADO, ESGOTO, EA2, 0500MM | M | 1 | 326.47 | 0 | 326.47
01958 | MAO-DE-OBRA DE TOPOGRAFO B (SERVICOS DE CAMPO), INCLUSIVE EN | H | 0.08 | 28.76 | 3 | 2.3698
CARGOS SOCIAIS
01997 | MAO-DE-OBRA DE ASSENTADOR DE TUBOS (REDES SUBTERRANEAS), INC | H | 0.76 | 26.73 | 3 | 20.9242
LUSIVE ENCARGOS SOCIAIS
01999 | MAO-DE-OBRA DE SERVENTE DA CONSTRUCAO CIVIL, INCLUSIVE ENCAR | H | 1.4 | 19.33 | 3 | 27.8739
GOS SOCIAIS
02003 | GUINDAUTO 3,5T, ALCANCE 7,0M (CP) | H | 0.105 | 58.4776 | 0 | 6.1401
06.002.0011-A | TUBO DE CONCRETO ARMADO,CLASSE EA-2,CONFORME ABNT NBR 8890,C | M |  | 384.44
OM JUNTA ELASTICA,PARA ESGOTO SANITARIO,COM DIAMETRO DE 500M
M,INCLUSIVE CARGA E DESCARGA,ACERTO DE FUNDO DE VALA,COLOCAC
AO,ATERRO E SOCA ATE A ALTURA DE GERATRIZ SUPERIOR DO TUBO,C
ONSIDERANDO O MATERIAL DA PROPRIA ESCAVACAO E FORNECIMENTO D
O ANEL DE BORRACHA.FORNECIMENTO E ASSENTAMENTO
01408 | TUBO DE CONCRETO ARMADO, ESGOTO, EA2, 0500MM | M | 1 | 326.47 | 0 | 326.47
20022 | MAO-DE-OBRA DE ASSENTADOR DE TUBOS (REDES SUBTERRANEAS), INC | H | 0.76 | 23.16 | 3 | 18.1296
LUSIVE ENCARGOS SOCIAIS DESONERADOS
20132 | MAO-DE-OBRA DE SERVENTE DA CONSTRUCAO CIVIL, INCLUSIVE ENCAR | H | 1.4 | 16.75 | 3 | 24.1535
GOS SOCIAIS DESONERADOS
20150 | MAO-DE-OBRA DE TOPOGRAFO B (SERVICOS DE CAMPO),INCLUSIVE ENC | H | 0.08 | 24.92 | 3 | 2.0534
ARGOS SOCIAIS DESONERADOS
30415 | CAMINHAO CARROC. FIXA, 7,5T (CF) | H | 0.105 | 74.7879 | 0 | 7.8527
30523 | GUINDAUTO 3,5T, ALCANCE 5,90M (CP) | H | 0.105 | 53.3176 | 0 | 5.5983
30843 | TALHA-GUINCHO MAN. 4000KG (CP) | H | 0.21 | 0.9071 | 0 | 0.1905
06.002.0012-0 | TUBO DE CONCRETO ARMADO,CLASSE EA-2,CONFORME ABNR NBR 8890,C | M |  | 504.7
OM JUNTA ELASTICA,PARA ESGOTO SANITARIO,COM DIAMETRO DE 600M
M,INCLUSIVE CARGA E DESCARGA,ACERTO DE FUNDO DE VALA,COLOCAC
AO,ATERRO E SOCA ATE A ALTURA DA GERATRIZ SUPERIOR DO TUBO,C
ONSIDERANDO O MATERIAL DA PROPRIA ESCAVACAO E FORNECIMENTO D
O ANEL DE BORRACHA.FORNECIMENTO E ASSENTAMENTO
01005 | CAMINHAO CARROC. FIXA, 7,5T (CF) | H | 0.125 | 78.3579 | 0 | 9.7947
01183 | TALHA-GUINCHO MAN. 4000KG (CP) | H | 0.25 | 0.9071 | 0 | 0.2268
01409 | TUBO DE CONCRETO ARMADO, ESGOTO, EA2, 0600MM | M | 1 | 426 | 0 | 426
01958 | MAO-DE-OBRA DE TOPOGRAFO B (SERVICOS DE CAMPO), INCLUSIVE EN | H | 0.08 | 28.76 | 3 | 2.3698
CARGOS SOCIAIS
01997 | MAO-DE-OBRA DE ASSENTADOR DE TUBOS (REDES SUBTERRANEAS), INC | H | 0.95 | 26.73 | 3 | 26.1553
LUSIVE ENCARGOS SOCIAIS
01999 | MAO-DE-OBRA DE SERVENTE DA CONSTRUCAO CIVIL, INCLUSIVE ENCAR | H | 1.65 | 19.33 | 3 | 32.8513
GOS SOCIAIS
02003 | GUINDAUTO 3,5T, ALCANCE 7,0M (CP) | H | 0.125 | 58.4776 | 0 | 7.3097
06.002.0012-A | TUBO DE CONCRETO ARMADO,CLASSE EA-2,CONFORME ABNR NBR 8890,C | M |  | 495.42
OM JUNTA ELASTICA,PARA ESGOTO SANITARIO,COM DIAMETRO DE 600M
M,INCLUSIVE CARGA E DESCARGA,ACERTO DE FUNDO DE VALA,COLOCAC
AO,ATERRO E SOCA ATE A ALTURA DA GERATRIZ SUPERIOR DO TUBO,C
ONSIDERANDO O MATERIAL DA PROPRIA ESCAVACAO E FORNECIMENTO D
O ANEL DE BORRACHA.FORNECIMENTO E ASSENTAMENTO
01409 | TUBO DE CONCRETO ARMADO, ESGOTO, EA2, 0600MM | M | 1 | 426 | 0 | 426
20022 | MAO-DE-OBRA DE ASSENTADOR DE TUBOS (REDES SUBTERRANEAS), INC | H | 0.95 | 23.16 | 3 | 22.6621
LUSIVE ENCARGOS SOCIAIS DESONERADOS
20132 | MAO-DE-OBRA DE SERVENTE DA CONSTRUCAO CIVIL, INCLUSIVE ENCAR | H | 1.65 | 16.75 | 3 | 28.4666
GOS SOCIAIS DESONERADOS
20150 | MAO-DE-OBRA DE TOPOGRAFO B (SERVICOS DE CAMPO),INCLUSIVE ENC | H | 0.08 | 24.92 | 3 | 2.0534
ARGOS SOCIAIS DESONERADOS
30415 | CAMINHAO CARROC. FIXA, 7,5T (CF) | H | 0.125 | 74.7879 | 0 | 9.3485
30523 | GUINDAUTO 3,5T, ALCANCE 5,90M (CP) | H | 0.125 | 53.3176 | 0 | 6.6647
30843 | TALHA-GUINCHO MAN. 4000KG (CP) | H | 0.25 | 0.9071 | 0 | 0.2268
06.002.0013-0 | TUBO DE CONCRETO ARMADO,CLASSE EA-2,CONFORME ABNT NBR 8890,C | M |  | 621.95
OM JUNTA ELASTICA,PARA ESGOTO SANITARIO,COM DIAMETRO DE 700M
M,INCLUSIVE CARGA E DESCARGA,ACERTO DE FUNDO DE VALA,COLOCAC
AO,ATERRO E SOCA ATE A ALTURA DA GERATRIZ SUPERIOR DO TUBO,C
ONSIDERANDO O MATERIAL DA PROPRIA ESCAVACAO E FORNECIMENTO D
O ANEL DE BORRACHA.FORNECIMENTO E ASSENTAMENTO
01005 | CAMINHAO CARROC. FIXA, 7,5T (CF) | H | 0.155 | 78.3579 | 0 | 12.1455
01183 | TALHA-GUINCHO MAN. 4000KG (CP) | H | 0.3 | 0.9071 | 0 | 0.2721
01410 | TUBO DE CONCRETO ARMADO, ESGOTO, EA2, 0700MM | M | 1 | 528 | 0 | 528
01958 | MAO-DE-OBRA DE TOPOGRAFO B (SERVICOS DE CAMPO), INCLUSIVE EN | H | 0.08 | 28.76 | 3 | 2.3698
CARGOS SOCIAIS
01997 | MAO-DE-OBRA DE ASSENTADOR DE TUBOS (REDES SUBTERRANEAS), INC | H | 1.1 | 26.73 | 3 | 30.2851
LUSIVE ENCARGOS SOCIAIS
01999 | MAO-DE-OBRA DE SERVENTE DA CONSTRUCAO CIVIL, INCLUSIVE ENCAR | H | 2 | 19.33 | 3 | 39.8198
GOS SOCIAIS
02003 | GUINDAUTO 3,5T, ALCANCE 7,0M (CP) | H | 0.155 | 58.4776 | 0 | 9.064
06.002.0013-A | TUBO DE CONCRETO ARMADO,CLASSE EA-2,CONFORME ABNT NBR 8890,C | M |  | 610.92
OM JUNTA ELASTICA,PARA ESGOTO SANITARIO,COM DIAMETRO DE 700M
M,INCLUSIVE CARGA E DESCARGA,ACERTO DE FUNDO DE VALA,COLOCAC
AO,ATERRO E SOCA ATE A ALTURA DA GERATRIZ SUPERIOR DO TUBO,C
ONSIDERANDO O MATERIAL DA PROPRIA ESCAVACAO E FORNECIMENTO D
O ANEL DE BORRACHA.FORNECIMENTO E ASSENTAMENTO
01410 | TUBO DE CONCRETO ARMADO, ESGOTO, EA2, 0700MM | M | 1 | 528 | 0 | 528
20022 | MAO-DE-OBRA DE ASSENTADOR DE TUBOS (REDES SUBTERRANEAS), INC | H | 1.1 | 23.16 | 3 | 26.2403
LUSIVE ENCARGOS SOCIAIS DESONERADOS
20132 | MAO-DE-OBRA DE SERVENTE DA CONSTRUCAO CIVIL, INCLUSIVE ENCAR | H | 2 | 16.75 | 3 | 34.505
GOS SOCIAIS DESONERADOS
20150 | MAO-DE-OBRA DE TOPOGRAFO B (SERVICOS DE CAMPO),INCLUSIVE ENC | H | 0.08 | 24.92 | 3 | 2.0534
ARGOS SOCIAIS DESONERADOS
30415 | CAMINHAO CARROC. FIXA, 7,5T (CF) | H | 0.155 | 74.7879 | 0 | 11.5921
30523 | GUINDAUTO 3,5T, ALCANCE 5,90M (CP) | H | 0.155 | 53.3176 | 0 | 8.2642
30843 | TALHA-GUINCHO MAN. 4000KG (CP) | H | 0.3 | 0.9071 | 0 | 0.2721
06.002.0014-0 | TUBO DE CONCRETO ARMADO,CLASSE EA-2,CONFORME ABNT NBR 8890,C | M |  | 734.64
OM JUNTA ELASTICA,PARA ESGOTO SANITARIO,COM DIAMETRO DE 800M
M,INCLUSIVE CARGA E DESCARGA,ACERTO DE FUNDO DE VALA,COLOCAC
AO,ATERRO E SOCA ATE A ALTURA DA GERATRIZ SUPERIOR DO TUBO,C
ONSIDERANDO O MATERIAL DA PROPRIA ESCAVACAO E FORNECIMENTO D
O ANEL DE BORRACHA.FORNECIMENTO E ASSENTAMENTO
01005 | CAMINHAO CARROC. FIXA, 7,5T (CF) | H | 0.19 | 78.3579 | 0 | 14.888
01183 | TALHA-GUINCHO MAN. 4000KG (CP) | H | 0.36 | 0.9071 | 0 | 0.3266
01411 | TUBO DE CONCRETO ARMADO, ESGOTO, EA2, 0800MM | M | 1 | 620 | 0 | 620
01958 | MAO-DE-OBRA DE TOPOGRAFO B (SERVICOS DE CAMPO), INCLUSIVE EN | H | 0.08 | 28.76 | 3 | 2.3698
CARGOS SOCIAIS
01997 | MAO-DE-OBRA DE ASSENTADOR DE TUBOS (REDES SUBTERRANEAS), INC | H | 1.35 | 26.73 | 3 | 37.1681
LUSIVE ENCARGOS SOCIAIS
01999 | MAO-DE-OBRA DE SERVENTE DA CONSTRUCAO CIVIL, INCLUSIVE ENCAR | H | 2.45 | 19.33 | 3 | 48.7793
GOS SOCIAIS
02003 | GUINDAUTO 3,5T, ALCANCE 7,0M (CP) | H | 0.19 | 58.4776 | 0 | 11.1107
06.002.0014-A | TUBO DE CONCRETO ARMADO,CLASSE EA-2,CONFORME ABNT NBR 8890,C | M |  | 721.19
OM JUNTA ELASTICA,PARA ESGOTO SANITARIO,COM DIAMETRO DE 800M
M,INCLUSIVE CARGA E DESCARGA,ACERTO DE FUNDO DE VALA,COLOCAC
AO,ATERRO E SOCA ATE A ALTURA DA GERATRIZ SUPERIOR DO TUBO,C
ONSIDERANDO O MATERIAL DA PROPRIA ESCAVACAO E FORNECIMENTO D
O ANEL DE BORRACHA.FORNECIMENTO E ASSENTAMENTO
01411 | TUBO DE CONCRETO ARMADO, ESGOTO, EA2, 0800MM | M | 1 | 620 | 0 | 620
20022 | MAO-DE-OBRA DE ASSENTADOR DE TUBOS (REDES SUBTERRANEAS), INC | H | 1.35 | 23.16 | 3 | 32.204
LUSIVE ENCARGOS SOCIAIS DESONERADOS
20132 | MAO-DE-OBRA DE SERVENTE DA CONSTRUCAO CIVIL, INCLUSIVE ENCAR | H | 2.45 | 16.75 | 3 | 42.2686
GOS SOCIAIS DESONERADOS
20150 | MAO-DE-OBRA DE TOPOGRAFO B (SERVICOS DE CAMPO),INCLUSIVE ENC | H | 0.08 | 24.92 | 3 | 2.0534
ARGOS SOCIAIS DESONERADOS
30415 | CAMINHAO CARROC. FIXA, 7,5T (CF) | H | 0.19 | 74.7879 | 0 | 14.2097
30523 | GUINDAUTO 3,5T, ALCANCE 5,90M (CP) | H | 0.19 | 53.3176 | 0 | 10.1303
30843 | TALHA-GUINCHO MAN. 4000KG (CP) | H | 0.36 | 0.9071 | 0 | 0.3266
06.002.0015-0 | TUBO DE CONCRETO ARMADO,CLASSE EA-2,CONFORME ABNT NBR 8890,C | M |  | 957.04
OM JUNTA ELASTICA,PARA ESGOTO SANITARIO,COM DIAMETRO DE 900M
M,INCLUSIVE CARGA E DESCARGA,ACERTO DE FUNDO DE VALA,COLOCAC
AO,ATERRO E SOCA ATE A ALTURA DA GERATRIZ SUPERIOR DO TUBO,C
ONSIDERANDO O MATERIAL DA PROPRIA ESCAVACAO E FORNECIMENTO D
O ANEL DE BORRACHA.FORNECIMENTO E ASSENTAMENTO
01005 | CAMINHAO CARROC. FIXA, 7,5T (CF) | H | 0.23 | 78.3579 | 0 | 18.0223
01183 | TALHA-GUINCHO MAN. 4000KG (CP) | H | 0.45 | 0.9071 | 0 | 0.4082
01412 | TUBO DE CONCRETO ARMADO, ESGOTO, EA2, 0900MM | M | 1 | 823 | 0 | 823
01958 | MAO-DE-OBRA DE TOPOGRAFO B (SERVICOS DE CAMPO), INCLUSIVE EN | H | 0.08 | 28.76 | 3 | 2.3698
CARGOS SOCIAIS
01997 | MAO-DE-OBRA DE ASSENTADOR DE TUBOS (REDES SUBTERRANEAS), INC | H | 1.6 | 26.73 | 3 | 44.051
LUSIVE ENCARGOS SOCIAIS
01999 | MAO-DE-OBRA DE SERVENTE DA CONSTRUCAO CIVIL, INCLUSIVE ENCAR | H | 2.8 | 19.33 | 3 | 55.7477
GOS SOCIAIS
02003 | GUINDAUTO 3,5T, ALCANCE 7,0M (CP) | H | 0.23 | 58.4776 | 0 | 13.4498
06.002.0015-A | TUBO DE CONCRETO ARMADO,CLASSE EA-2,CONFORME ABNT NBR 8890,C | M |  | 941.4
OM JUNTA ELASTICA,PARA ESGOTO SANITARIO,COM DIAMETRO DE 900M
M,INCLUSIVE CARGA E DESCARGA,ACERTO DE FUNDO DE VALA,COLOCAC
AO,ATERRO E SOCA ATE A ALTURA DA GERATRIZ SUPERIOR DO TUBO,C
ONSIDERANDO O MATERIAL DA PROPRIA ESCAVACAO E FORNECIMENTO D
O ANEL DE BORRACHA.FORNECIMENTO E ASSENTAMENTO
01412 | TUBO DE CONCRETO ARMADO, ESGOTO, EA2, 0900MM | M | 1 | 823 | 0 | 823
20022 | MAO-DE-OBRA DE ASSENTADOR DE TUBOS (REDES SUBTERRANEAS), INC | H | 1.6 | 23.16 | 3 | 38.1677
LUSIVE ENCARGOS SOCIAIS DESONERADOS
20132 | MAO-DE-OBRA DE SERVENTE DA CONSTRUCAO CIVIL, INCLUSIVE ENCAR | H | 2.8 | 16.75 | 3 | 48.307
GOS SOCIAIS DESONERADOS
20150 | MAO-DE-OBRA DE TOPOGRAFO B (SERVICOS DE CAMPO),INCLUSIVE ENC | H | 0.08 | 24.92 | 3 | 2.0534
ARGOS SOCIAIS DESONERADOS
30415 | CAMINHAO CARROC. FIXA, 7,5T (CF) | H | 0.23 | 74.7879 | 0 | 17.2012
30523 | GUINDAUTO 3,5T, ALCANCE 5,90M (CP) | H | 0.23 | 53.3176 | 0 | 12.263
30843 | TALHA-GUINCHO MAN. 4000KG (CP) | H | 0.45 | 0.9071 | 0 | 0.4082
06.002.0016-0 | TUBO DE CONCRETO ARMADO,CLASSE EA-2,CONFORME ABNT NBR 8890,C | M |  | 1218.42
OM JUNTA ELASTICA,PARA ESGOTO SANITARIO,COM DIAMETRO DE 1000
MM,INCLUSIVE CARGA E DESCARGA,ACERTO DE FUNDO DE VALA,COLOCA
CAO,ATERRO E SOCA ATE A ALTURA DA GERATRIZ SUPERIOR DO TUBO,
CONSIDERANDO O MATERIAL DA PROPRIA ESCAVACAO E FORNECIMENTO
DO ANEL DE BORRACHA.FORNECIMENTO E ASSENTAMENTO
01183 | TALHA-GUINCHO MAN. 4000KG (CP) | H | 1.2 | 0.9071 | 0 | 1.0885
01294 | GUINDASTE S/RODAS, DIESEL, 45CV, 6T (CP) | H | 0.35 | 340.384 | 0 | 119.1344
01413 | TUBO DE CONCRETO ARMADO, ESGOTO, EA2, 1000MM | M | 1 | 978 | 0 | 978
01958 | MAO-DE-OBRA DE TOPOGRAFO B (SERVICOS DE CAMPO), INCLUSIVE EN | H | 0.08 | 28.76 | 3 | 2.3698
CARGOS SOCIAIS
01997 | MAO-DE-OBRA DE ASSENTADOR DE TUBOS (REDES SUBTERRANEAS), INC | H | 1.85 | 26.73 | 3 | 50.934
LUSIVE ENCARGOS SOCIAIS
01999 | MAO-DE-OBRA DE SERVENTE DA CONSTRUCAO CIVIL, INCLUSIVE ENCAR | H | 3.36 | 19.33 | 3 | 66.8973
GOS SOCIAIS
06.002.0016-A | TUBO DE CONCRETO ARMADO,CLASSE EA-2,CONFORME ABNT NBR 8890,C | M |  | 1200.97
OM JUNTA ELASTICA,PARA ESGOTO SANITARIO,COM DIAMETRO DE 1000
MM,INCLUSIVE CARGA E DESCARGA,ACERTO DE FUNDO DE VALA,COLOCA
CAO,ATERRO E SOCA ATE A ALTURA DA GERATRIZ SUPERIOR DO TUBO,
CONSIDERANDO O MATERIAL DA PROPRIA ESCAVACAO E FORNECIMENTO
DO ANEL DE BORRACHA.FORNECIMENTO E ASSENTAMENTO
01413 | TUBO DE CONCRETO ARMADO, ESGOTO, EA2, 1000MM | M | 1 | 978 | 0 | 978
20022 | MAO-DE-OBRA DE ASSENTADOR DE TUBOS (REDES SUBTERRANEAS), INC | H | 1.85 | 23.16 | 3 | 44.1314
LUSIVE ENCARGOS SOCIAIS DESONERADOS
20132 | MAO-DE-OBRA DE SERVENTE DA CONSTRUCAO CIVIL, INCLUSIVE ENCAR | H | 3.36 | 16.75 | 3 | 57.9684
GOS SOCIAIS DESONERADOS
20150 | MAO-DE-OBRA DE TOPOGRAFO B (SERVICOS DE CAMPO),INCLUSIVE ENC | H | 0.08 | 24.92 | 3 | 2.0534
ARGOS SOCIAIS DESONERADOS
30500 | GUINDASTE S/RODAS, DIESEL, 45CV, 6T (CP) | H | 0.35 | 336.374 | 0 | 117.7309
30843 | TALHA-GUINCHO MAN. 4000KG (CP) | H | 1.2 | 0.9071 | 0 | 1.0885
06.002.0017-0 | TUBO DE CONCRETO ARMADO,CLASSE EA-2,CONFORME ABNT NBR 8890,C | M |  | 1717.74
OM JUNTA ELASTICA,PARA ESGOTO SANITARIO,COM DIAMETRO DE 1200
MM,INCLUSIVE CARGA E DESCARGA,ACERTO DE FUNDO DE VALA,COLOCA
CAO,ATERRO E SOCA ATE A ALTURA DA GERATRIZ SUPERIOR DO TUBO,
CONSIDERANDO O MATERIAL DA PROPRIA ESCAVACAO E FORNECIMENTO
DO ANEL DE BORRACHA.FORNECIMENTO E ASSENTAMENTO
01183 | TALHA-GUINCHO MAN. 4000KG (CP) | H | 1.6 | 0.9071 | 0 | 1.4514
01294 | GUINDASTE S/RODAS, DIESEL, 45CV, 6T (CP) | H | 0.45 | 340.384 | 0 | 153.1728
01414 | TUBO DE CONCRETO ARMADO, ESGOTO, EA2, 1200MM | M | 1 | 1415 | 0 | 1415
01958 | MAO-DE-OBRA DE TOPOGRAFO B (SERVICOS DE CAMPO), INCLUSIVE EN | H | 0.08 | 28.76 | 3 | 2.3698
CARGOS SOCIAIS
01997 | MAO-DE-OBRA DE ASSENTADOR DE TUBOS (REDES SUBTERRANEAS), INC | H | 2.3 | 26.73 | 3 | 63.3234
LUSIVE ENCARGOS SOCIAIS
01999 | MAO-DE-OBRA DE SERVENTE DA CONSTRUCAO CIVIL, INCLUSIVE ENCAR | H | 4.14 | 19.33 | 3 | 82.427
GOS SOCIAIS
06.002.0017-A | TUBO DE CONCRETO ARMADO,CLASSE EA-2,CONFORME ABNT NBR 8890,C | M |  | 1696.16
OM JUNTA ELASTICA,PARA ESGOTO SANITARIO,COM DIAMETRO DE 1200
MM,INCLUSIVE CARGA E DESCARGA,ACERTO DE FUNDO DE VALA,COLOCA
CAO,ATERRO E SOCA ATE A ALTURA DA GERATRIZ SUPERIOR DO TUBO,
CONSIDERANDO O MATERIAL DA PROPRIA ESCAVACAO E FORNECIMENTO
DO ANEL DE BORRACHA.FORNECIMENTO E ASSENTAMENTO
01414 | TUBO DE CONCRETO ARMADO, ESGOTO, EA2, 1200MM | M | 1 | 1415 | 0 | 1415
20022 | MAO-DE-OBRA DE ASSENTADOR DE TUBOS (REDES SUBTERRANEAS), INC | H | 2.3 | 23.16 | 3 | 54.866
LUSIVE ENCARGOS SOCIAIS DESONERADOS
20132 | MAO-DE-OBRA DE SERVENTE DA CONSTRUCAO CIVIL, INCLUSIVE ENCAR | H | 4.14 | 16.75 | 3 | 71.4254
GOS SOCIAIS DESONERADOS
20150 | MAO-DE-OBRA DE TOPOGRAFO B (SERVICOS DE CAMPO),INCLUSIVE ENC | H | 0.08 | 24.92 | 3 | 2.0534
ARGOS SOCIAIS DESONERADOS
30500 | GUINDASTE S/RODAS, DIESEL, 45CV, 6T (CP) | H | 0.45 | 336.374 | 0 | 151.3683
30843 | TALHA-GUINCHO MAN. 4000KG (CP) | H | 1.6 | 0.9071 | 0 | 1.4514
06.002.0018-0 | TUBO DE CONCRETO ARMADO,CLASSE EA-2,CONFORME ABNT NBR 8890,C | M |  | 2373
OM JUNTA ELASTICA,PARA ESGOTO SANITARIO,COM DIAMETRO DE 1500
MM,INCLUSIVE CARGA E DESCARGA,ACERTO DE FUNDO DE VALA,COLOCA
CAO,ATERRO E SOCA ATE A ALTURA DA GERATRIZ SUPERIOR DO TUBO,
CONSIDERANDO O MATERIAL DA PROPRIA ESCAVACAO E FORNECIMENTO
DO ANEL DE BORRACHA.FORNECIMENTO E ASSENTAMENTO
01183 | TALHA-GUINCHO MAN. 4000KG (CP) | H | 1.8 | 0.9071 | 0 | 1.6328
01294 | GUINDASTE S/RODAS, DIESEL, 45CV, 6T (CP) | H | 0.5 | 340.384 | 0 | 170.192
01415 | TUBO DE CONCRETO ARMADO, ESGOTO, EA2, 1500MM | M | 1 | 2015.4327 | 0 | 2015.4327
01958 | MAO-DE-OBRA DE TOPOGRAFO B (SERVICOS DE CAMPO), INCLUSIVE EN | H | 0.08 | 28.76 | 3 | 2.3698
CARGOS SOCIAIS
01997 | MAO-DE-OBRA DE ASSENTADOR DE TUBOS (REDES SUBTERRANEAS), INC | H | 2.9 | 26.73 | 3 | 79.8425
LUSIVE ENCARGOS SOCIAIS
01999 | MAO-DE-OBRA DE SERVENTE DA CONSTRUCAO CIVIL, INCLUSIVE ENCAR | H | 5.2 | 19.33 | 3 | 103.5315
GOS SOCIAIS
06.002.0018-A | TUBO DE CONCRETO ARMADO,CLASSE EA-2,CONFORME ABNT NBR 8890,C | M |  | 2346.19
OM JUNTA ELASTICA,PARA ESGOTO SANITARIO,COM DIAMETRO DE 1500
MM,INCLUSIVE CARGA E DESCARGA,ACERTO DE FUNDO DE VALA,COLOCA
CAO,ATERRO E SOCA ATE A ALTURA DA GERATRIZ SUPERIOR DO TUBO,
CONSIDERANDO O MATERIAL DA PROPRIA ESCAVACAO E FORNECIMENTO
DO ANEL DE BORRACHA.FORNECIMENTO E ASSENTAMENTO
01415 | TUBO DE CONCRETO ARMADO, ESGOTO, EA2, 1500MM | M | 1 | 2015.4327 | 0 | 2015.4327
20022 | MAO-DE-OBRA DE ASSENTADOR DE TUBOS (REDES SUBTERRANEAS), INC | H | 2.9 | 23.16 | 3 | 69.1789
LUSIVE ENCARGOS SOCIAIS DESONERADOS
20132 | MAO-DE-OBRA DE SERVENTE DA CONSTRUCAO CIVIL, INCLUSIVE ENCAR | H | 5.2 | 16.75 | 3 | 89.713
GOS SOCIAIS DESONERADOS
20150 | MAO-DE-OBRA DE TOPOGRAFO B (SERVICOS DE CAMPO),INCLUSIVE ENC | H | 0.08 | 24.92 | 3 | 2.0534
ARGOS SOCIAIS DESONERADOS
30500 | GUINDASTE S/RODAS, DIESEL, 45CV, 6T (CP) | H | 0.5 | 336.374 | 0 | 168.187
30843 | TALHA-GUINCHO MAN. 4000KG (CP) | H | 1.8 | 0.9071 | 0 | 1.6328
06.002.0041-0 | TUBO DE CONCRETO ARMADO,CLASSE EA-3,CONFORME ABNT NBR 8890,C | M |  | 305.98
OM JUNTA ELASTICA,PARA ESGOTO SANITARIO,COM DIAMETRO DE 400M
M,INCLUSIVE CARGA E DESCARGA,ACERTO DE FUNDO DE VALA,COLOCAC
AO,ATERRO E SOCA ATE A ALTURA DA GERATRIZ SUPERIOR DO TUBO,C
ONSIDERANDO O MATERIAL DA PROPRIA ESCAVACAO E FORNECIMENTO D
O ANEL DE BORRACHA.FORNECIMENTO E ASSENTAMENTO
01005 | CAMINHAO CARROC. FIXA, 7,5T (CF) | H | 0.065 | 78.3579 | 0 | 5.0933
01183 | TALHA-GUINCHO MAN. 4000KG (CP) | H | 0.13 | 0.9071 | 0 | 0.1179
01958 | MAO-DE-OBRA DE TOPOGRAFO B (SERVICOS DE CAMPO), INCLUSIVE EN | H | 0.08 | 28.76 | 3 | 2.3698
CARGOS SOCIAIS
01997 | MAO-DE-OBRA DE ASSENTADOR DE TUBOS (REDES SUBTERRANEAS), INC | H | 0.57 | 26.73 | 3 | 15.6932
LUSIVE ENCARGOS SOCIAIS
01999 | MAO-DE-OBRA DE SERVENTE DA CONSTRUCAO CIVIL, INCLUSIVE ENCAR | H | 1 | 19.33 | 3 | 19.9099
GOS SOCIAIS
02003 | GUINDAUTO 3,5T, ALCANCE 7,0M (CP) | H | 0.065 | 58.4776 | 0 | 3.801
10622 | TUBO DE CONCRETO ARMADO, ESGOTO, EA3, 400MM | M | 1 | 259 | 0 | 259
06.002.0041-A | TUBO DE CONCRETO ARMADO,CLASSE EA-3,CONFORME ABNT NBR 8890,C | M |  | 300.34
OM JUNTA ELASTICA,PARA ESGOTO SANITARIO,COM DIAMETRO DE 400M
M,INCLUSIVE CARGA E DESCARGA,ACERTO DE FUNDO DE VALA,COLOCAC
AO,ATERRO E SOCA ATE A ALTURA DA GERATRIZ SUPERIOR DO TUBO,C
ONSIDERANDO O MATERIAL DA PROPRIA ESCAVACAO E FORNECIMENTO D
O ANEL DE BORRACHA.FORNECIMENTO E ASSENTAMENTO
10622 | TUBO DE CONCRETO ARMADO, ESGOTO, EA3, 400MM | M | 1 | 259 | 0 | 259
20022 | MAO-DE-OBRA DE ASSENTADOR DE TUBOS (REDES SUBTERRANEAS), INC | H | 0.57 | 23.16 | 3 | 13.5972
LUSIVE ENCARGOS SOCIAIS DESONERADOS
20132 | MAO-DE-OBRA DE SERVENTE DA CONSTRUCAO CIVIL, INCLUSIVE ENCAR | H | 1 | 16.75 | 3 | 17.2525
GOS SOCIAIS DESONERADOS
20150 | MAO-DE-OBRA DE TOPOGRAFO B (SERVICOS DE CAMPO),INCLUSIVE ENC | H | 0.08 | 24.92 | 3 | 2.0534
ARGOS SOCIAIS DESONERADOS
30415 | CAMINHAO CARROC. FIXA, 7,5T (CF) | H | 0.065 | 74.7879 | 0 | 4.8612
30523 | GUINDAUTO 3,5T, ALCANCE 5,90M (CP) | H | 0.065 | 53.3176 | 0 | 3.4656
30843 | TALHA-GUINCHO MAN. 4000KG (CP) | H | 0.13 | 0.9071 | 0 | 0.1179
06.002.0042-0 | TUBO DE CONCRETO ARMADO,CLASSE EA-3,CONFORME ABNT NBR 8890,C | M |  | 445.72
OM JUNTA ELASTICA,PARA ESGOTO SANITARIO,COM DIAMETRO DE 500M
M,INCLUSIVE CARGA E DESCARGA,ACERTO DE FUNDO DA VALA,COLOCAC
AO,ATERRO E SOCA ATE A ALTURA DA GERATRIZ SUPERIOR DO TUBO,C
ONSIDERANDO O MATERIAL DA PROPRIA ESCAVACAO E FORNECIMENTO D
O ANEL DE BORRACHA.FORNECIMENTO E ASSENTAMENTO
01005 | CAMINHAO CARROC. FIXA, 7,5T (CF) | H | 0.105 | 78.3579 | 0 | 8.2276
01183 | TALHA-GUINCHO MAN. 4000KG (CP) | H | 0.21 | 0.9071 | 0 | 0.1905
01958 | MAO-DE-OBRA DE TOPOGRAFO B (SERVICOS DE CAMPO), INCLUSIVE EN | H | 0.08 | 28.76 | 3 | 2.3698
CARGOS SOCIAIS
01997 | MAO-DE-OBRA DE ASSENTADOR DE TUBOS (REDES SUBTERRANEAS), INC | H | 0.76 | 26.73 | 3 | 20.9242
LUSIVE ENCARGOS SOCIAIS
01999 | MAO-DE-OBRA DE SERVENTE DA CONSTRUCAO CIVIL, INCLUSIVE ENCAR | H | 1.4 | 19.33 | 3 | 27.8739
GOS SOCIAIS
02003 | GUINDAUTO 3,5T, ALCANCE 7,0M (CP) | H | 0.105 | 58.4776 | 0 | 6.1401
10623 | TUBO DE CONCRETO ARMADO, ESGOTO, EA3, 500MM | M | 1 | 380 | 0 | 380
06.002.0042-A | TUBO DE CONCRETO ARMADO,CLASSE EA-3,CONFORME ABNT NBR 8890,C | M |  | 437.97
OM JUNTA ELASTICA,PARA ESGOTO SANITARIO,COM DIAMETRO DE 500M
M,INCLUSIVE CARGA E DESCARGA,ACERTO DE FUNDO DA VALA,COLOCAC
AO,ATERRO E SOCA ATE A ALTURA DA GERATRIZ SUPERIOR DO TUBO,C
ONSIDERANDO O MATERIAL DA PROPRIA ESCAVACAO E FORNECIMENTO D
O ANEL DE BORRACHA.FORNECIMENTO E ASSENTAMENTO
10623 | TUBO DE CONCRETO ARMADO, ESGOTO, EA3, 500MM | M | 1 | 380 | 0 | 380
20022 | MAO-DE-OBRA DE ASSENTADOR DE TUBOS (REDES SUBTERRANEAS), INC | H | 0.76 | 23.16 | 3 | 18.1296
LUSIVE ENCARGOS SOCIAIS DESONERADOS
20132 | MAO-DE-OBRA DE SERVENTE DA CONSTRUCAO CIVIL, INCLUSIVE ENCAR | H | 1.4 | 16.75 | 3 | 24.1535
GOS SOCIAIS DESONERADOS
20150 | MAO-DE-OBRA DE TOPOGRAFO B (SERVICOS DE CAMPO),INCLUSIVE ENC | H | 0.08 | 24.92 | 3 | 2.0534
ARGOS SOCIAIS DESONERADOS
30415 | CAMINHAO CARROC. FIXA, 7,5T (CF) | H | 0.105 | 74.7879 | 0 | 7.8527
30523 | GUINDAUTO 3,5T, ALCANCE 5,90M (CP) | H | 0.105 | 53.3176 | 0 | 5.5983
30843 | TALHA-GUINCHO MAN. 4000KG (CP) | H | 0.21 | 0.9071 | 0 | 0.1905
06.002.0043-0 | TUBO DE CONCRETO ARMADO,CLASSE EA-3,CONFORME ABNT NBR 8890,C | M |  | 544.7
OM JUNTA ELASTICA,PARA ESGOTO SANITARIO,COM DIAMETRO DE 600M
M,INCLUSIVE CARGA E DESCARGA,ACERTO DE FUNDO DE VALA,COLOCAC
AO,ATERRO E SOCA ATE A ALTURA DA GERATRIZ SUPERIOR DO TUBO,C
ONSIDERANDO O MATERIAL DA PROPRIA ESCAVACAO E FORNECIMENTO D
O ANEL DE BORRACHA.FORNECIMENTO E ASSENTAMENTO
01005 | CAMINHAO CARROC. FIXA, 7,5T (CF) | H | 0.125 | 78.3579 | 0 | 9.7947
01183 | TALHA-GUINCHO MAN. 4000KG (CP) | H | 0.25 | 0.9071 | 0 | 0.2268
01958 | MAO-DE-OBRA DE TOPOGRAFO B (SERVICOS DE CAMPO), INCLUSIVE EN | H | 0.08 | 28.76 | 3 | 2.3698
CARGOS SOCIAIS
01997 | MAO-DE-OBRA DE ASSENTADOR DE TUBOS (REDES SUBTERRANEAS), INC | H | 0.95 | 26.73 | 3 | 26.1553
LUSIVE ENCARGOS SOCIAIS
01999 | MAO-DE-OBRA DE SERVENTE DA CONSTRUCAO CIVIL, INCLUSIVE ENCAR | H | 1.65 | 19.33 | 3 | 32.8513
GOS SOCIAIS
02003 | GUINDAUTO 3,5T, ALCANCE 7,0M (CP) | H | 0.125 | 58.4776 | 0 | 7.3097
10624 | TUBO DE CONCRETO ARMADO, ESGOTO, EA3, 600MM | M | 1 | 466 | 0 | 466
06.002.0043-A | TUBO DE CONCRETO ARMADO,CLASSE EA-3,CONFORME ABNT NBR 8890,C | M |  | 535.42
OM JUNTA ELASTICA,PARA ESGOTO SANITARIO,COM DIAMETRO DE 600M
M,INCLUSIVE CARGA E DESCARGA,ACERTO DE FUNDO DE VALA,COLOCAC
AO,ATERRO E SOCA ATE A ALTURA DA GERATRIZ SUPERIOR DO TUBO,C
ONSIDERANDO O MATERIAL DA PROPRIA ESCAVACAO E FORNECIMENTO D
O ANEL DE BORRACHA.FORNECIMENTO E ASSENTAMENTO
10624 | TUBO DE CONCRETO ARMADO, ESGOTO, EA3, 600MM | M | 1 | 466 | 0 | 466
20022 | MAO-DE-OBRA DE ASSENTADOR DE TUBOS (REDES SUBTERRANEAS), INC | H | 0.95 | 23.16 | 3 | 22.6621
LUSIVE ENCARGOS SOCIAIS DESONERADOS
20132 | MAO-DE-OBRA DE SERVENTE DA CONSTRUCAO CIVIL, INCLUSIVE ENCAR | H | 1.65 | 16.75 | 3 | 28.4666
GOS SOCIAIS DESONERADOS
20150 | MAO-DE-OBRA DE TOPOGRAFO B (SERVICOS DE CAMPO),INCLUSIVE ENC | H | 0.08 | 24.92 | 3 | 2.0534
ARGOS SOCIAIS DESONERADOS
30415 | CAMINHAO CARROC. FIXA, 7,5T (CF) | H | 0.125 | 74.7879 | 0 | 9.3485
30523 | GUINDAUTO 3,5T, ALCANCE 5,90M (CP) | H | 0.125 | 53.3176 | 0 | 6.6647
30843 | TALHA-GUINCHO MAN. 4000KG (CP) | H | 0.25 | 0.9071 | 0 | 0.2268
06.002.0044-0 | TUBO DE CONCRETO ARMADO,CLASSE EA-3,CONFORME ABNT NBR 8890,C | M |  | 693.95
OM JUNTA ELASTICA,PARA ESGOTO SANITARIO,COM DIAMETRO DE 700M
M,INCLUSIVE CARGA E DESCARGA,ACERTO DE FUNDO DE VALA,COLOCAC
AO,ATERRO E SOCA ATE A ALTURA DA GERATRIZ SUPERIOR DO TUBO,C
ONSIDERANDO O MATERIAL DA PROPRIA ESCAVACAO E FORNECIMENTO D
O ANEL DE BORRACHA.FORNECIMENTO E ASSENTAMENTO
01005 | CAMINHAO CARROC. FIXA, 7,5T (CF) | H | 0.155 | 78.3579 | 0 | 12.1455
01183 | TALHA-GUINCHO MAN. 4000KG (CP) | H | 0.3 | 0.9071 | 0 | 0.2721
01958 | MAO-DE-OBRA DE TOPOGRAFO B (SERVICOS DE CAMPO), INCLUSIVE EN | H | 0.08 | 28.76 | 3 | 2.3698
CARGOS SOCIAIS
01997 | MAO-DE-OBRA DE ASSENTADOR DE TUBOS (REDES SUBTERRANEAS), INC | H | 1.1 | 26.73 | 3 | 30.2851
LUSIVE ENCARGOS SOCIAIS
01999 | MAO-DE-OBRA DE SERVENTE DA CONSTRUCAO CIVIL, INCLUSIVE ENCAR | H | 2 | 19.33 | 3 | 39.8198
GOS SOCIAIS
02003 | GUINDAUTO 3,5T, ALCANCE 7,0M (CP) | H | 0.155 | 58.4776 | 0 | 9.064
10625 | TUBO DE CONCRETO ARMADO, ESGOTO, EA3, 700MM | M | 1 | 600 | 0 | 600
06.002.0044-A | TUBO DE CONCRETO ARMADO,CLASSE EA-3,CONFORME ABNT NBR 8890,C | M |  | 682.92
OM JUNTA ELASTICA,PARA ESGOTO SANITARIO,COM DIAMETRO DE 700M
M,INCLUSIVE CARGA E DESCARGA,ACERTO DE FUNDO DE VALA,COLOCAC
AO,ATERRO E SOCA ATE A ALTURA DA GERATRIZ SUPERIOR DO TUBO,C
ONSIDERANDO O MATERIAL DA PROPRIA ESCAVACAO E FORNECIMENTO D
O ANEL DE BORRACHA.FORNECIMENTO E ASSENTAMENTO
10625 | TUBO DE CONCRETO ARMADO, ESGOTO, EA3, 700MM | M | 1 | 600 | 0 | 600
20022 | MAO-DE-OBRA DE ASSENTADOR DE TUBOS (REDES SUBTERRANEAS), INC | H | 1.1 | 23.16 | 3 | 26.2403
LUSIVE ENCARGOS SOCIAIS DESONERADOS
20132 | MAO-DE-OBRA DE SERVENTE DA CONSTRUCAO CIVIL, INCLUSIVE ENCAR | H | 2 | 16.75 | 3 | 34.505
GOS SOCIAIS DESONERADOS
20150 | MAO-DE-OBRA DE TOPOGRAFO B (SERVICOS DE CAMPO),INCLUSIVE ENC | H | 0.08 | 24.92 | 3 | 2.0534
ARGOS SOCIAIS DESONERADOS
30415 | CAMINHAO CARROC. FIXA, 7,5T (CF) | H | 0.155 | 74.7879 | 0 | 11.5921
30523 | GUINDAUTO 3,5T, ALCANCE 5,90M (CP) | H | 0.155 | 53.3176 | 0 | 8.2642
30843 | TALHA-GUINCHO MAN. 4000KG (CP) | H | 0.3 | 0.9071 | 0 | 0.2721
06.002.0045-0 | TUBO DE CONCRETO ARMADO,CLASSE EA-3,CONFORME ABNT NBR 8890,C | M |  | 811.14
OM JUNTA ELASTICA,PARA ESGOTO SANITARIO,COM DIAMETRO DE 800M
M,INCLUSIVE CARGA E DESCARGA,ACERTO DE FUNDO DE VALA,COLOCAC
AO,ATERRO E SOCA ATE A ALTURA DA GERATRIZ SUPERIOR DO TUBO,C
ONSIDERANDO O MATERIAL DA PROPRIA ESCAVACAO E FORNECIMENTO D
O ANEL DE BORRACHA.FORNECIMENTO E ASSENTAMENTO
01005 | CAMINHAO CARROC. FIXA, 7,5T (CF) | H | 0.19 | 78.3579 | 0 | 14.888
01183 | TALHA-GUINCHO MAN. 4000KG (CP) | H | 0.36 | 0.9071 | 0 | 0.3266
01958 | MAO-DE-OBRA DE TOPOGRAFO B (SERVICOS DE CAMPO), INCLUSIVE EN | H | 0.08 | 28.76 | 3 | 2.3698
CARGOS SOCIAIS
01997 | MAO-DE-OBRA DE ASSENTADOR DE TUBOS (REDES SUBTERRANEAS), INC | H | 1.35 | 26.73 | 3 | 37.1681
LUSIVE ENCARGOS SOCIAIS
01999 | MAO-DE-OBRA DE SERVENTE DA CONSTRUCAO CIVIL, INCLUSIVE ENCAR | H | 2.45 | 19.33 | 3 | 48.7793
GOS SOCIAIS
02003 | GUINDAUTO 3,5T, ALCANCE 7,0M (CP) | H | 0.19 | 58.4776 | 0 | 11.1107
10626 | TUBO DE CONCRETO ARMADO, ESGOTO, EA3, 800MM | M | 1 | 696.5023 | 0 | 696.5023
06.002.0045-A | TUBO DE CONCRETO ARMADO,CLASSE EA-3,CONFORME ABNT NBR 8890,C | M |  | 797.69
OM JUNTA ELASTICA,PARA ESGOTO SANITARIO,COM DIAMETRO DE 800M
M,INCLUSIVE CARGA E DESCARGA,ACERTO DE FUNDO DE VALA,COLOCAC
AO,ATERRO E SOCA ATE A ALTURA DA GERATRIZ SUPERIOR DO TUBO,C
ONSIDERANDO O MATERIAL DA PROPRIA ESCAVACAO E FORNECIMENTO D
O ANEL DE BORRACHA.FORNECIMENTO E ASSENTAMENTO
10626 | TUBO DE CONCRETO ARMADO, ESGOTO, EA3, 800MM | M | 1 | 696.5023 | 0 | 696.5023
20022 | MAO-DE-OBRA DE ASSENTADOR DE TUBOS (REDES SUBTERRANEAS), INC | H | 1.35 | 23.16 | 3 | 32.204
LUSIVE ENCARGOS SOCIAIS DESONERADOS
20132 | MAO-DE-OBRA DE SERVENTE DA CONSTRUCAO CIVIL, INCLUSIVE ENCAR | H | 2.45 | 16.75 | 3 | 42.2686
GOS SOCIAIS DESONERADOS
20150 | MAO-DE-OBRA DE TOPOGRAFO B (SERVICOS DE CAMPO),INCLUSIVE ENC | H | 0.08 | 24.92 | 3 | 2.0534
ARGOS SOCIAIS DESONERADOS
30415 | CAMINHAO CARROC. FIXA, 7,5T (CF) | H | 0.19 | 74.7879 | 0 | 14.2097
30523 | GUINDAUTO 3,5T, ALCANCE 5,90M (CP) | H | 0.19 | 53.3176 | 0 | 10.1303
30843 | TALHA-GUINCHO MAN. 4000KG (CP) | H | 0.36 | 0.9071 | 0 | 0.3266
06.002.0046-0 | TUBO DE CONCRETO ARMADO,CLASSE EA-3,CONFORME ABNT NBR 8890,C | M |  | 1064.92
OM JUNTA ELASTICA,PARA ESGOTO SANITARIO,COM DIAMETRO DE 900M
M,INCLUSIVE CARGA E DESCARGA,ACERTO DE FUNDO DE VALA,COLOCAC
AO,ATERRO E SOCA ATE A ALTURA DA GERATRIZ SUPERIOR DO TUBO,C
ONSIDERANDO O MATERIAL DA PROPRIA ESCAVACAO E FORNECIMENTO D
O ANEL DE BORRACHA.FORNECIMENTO E ASSENTAMENTO
01005 | CAMINHAO CARROC. FIXA, 7,5T (CF) | H | 0.23 | 78.3579 | 0 | 18.0223
01183 | TALHA-GUINCHO MAN. 4000KG (CP) | H | 0.45 | 0.9071 | 0 | 0.4082
01958 | MAO-DE-OBRA DE TOPOGRAFO B (SERVICOS DE CAMPO), INCLUSIVE EN | H | 0.08 | 28.76 | 3 | 2.3698
CARGOS SOCIAIS
01997 | MAO-DE-OBRA DE ASSENTADOR DE TUBOS (REDES SUBTERRANEAS), INC | H | 1.6 | 26.73 | 3 | 44.051
LUSIVE ENCARGOS SOCIAIS
01999 | MAO-DE-OBRA DE SERVENTE DA CONSTRUCAO CIVIL, INCLUSIVE ENCAR | H | 2.8 | 19.33 | 3 | 55.7477
GOS SOCIAIS
02003 | GUINDAUTO 3,5T, ALCANCE 7,0M (CP) | H | 0.23 | 58.4776 | 0 | 13.4498
10627 | TUBO DE CONCRETO ARMADO, ESGOTO, EA3, 900MM | M | 1 | 930.88 | 0 | 930.88
06.002.0046-A | TUBO DE CONCRETO ARMADO,CLASSE EA-3,CONFORME ABNT NBR 8890,C | M |  | 1049.28
OM JUNTA ELASTICA,PARA ESGOTO SANITARIO,COM DIAMETRO DE 900M
M,INCLUSIVE CARGA E DESCARGA,ACERTO DE FUNDO DE VALA,COLOCAC
AO,ATERRO E SOCA ATE A ALTURA DA GERATRIZ SUPERIOR DO TUBO,C
ONSIDERANDO O MATERIAL DA PROPRIA ESCAVACAO E FORNECIMENTO D
O ANEL DE BORRACHA.FORNECIMENTO E ASSENTAMENTO
10627 | TUBO DE CONCRETO ARMADO, ESGOTO, EA3, 900MM | M | 1 | 930.88 | 0 | 930.88
20022 | MAO-DE-OBRA DE ASSENTADOR DE TUBOS (REDES SUBTERRANEAS), INC | H | 1.6 | 23.16 | 3 | 38.1677
LUSIVE ENCARGOS SOCIAIS DESONERADOS
20132 | MAO-DE-OBRA DE SERVENTE DA CONSTRUCAO CIVIL, INCLUSIVE ENCAR | H | 2.8 | 16.75 | 3 | 48.307
GOS SOCIAIS DESONERADOS
20150 | MAO-DE-OBRA DE TOPOGRAFO B (SERVICOS DE CAMPO),INCLUSIVE ENC | H | 0.08 | 24.92 | 3 | 2.0534
ARGOS SOCIAIS DESONERADOS
30415 | CAMINHAO CARROC. FIXA, 7,5T (CF) | H | 0.23 | 74.7879 | 0 | 17.2012
30523 | GUINDAUTO 3,5T, ALCANCE 5,90M (CP) | H | 0.23 | 53.3176 | 0 | 12.263
30843 | TALHA-GUINCHO MAN. 4000KG (CP) | H | 0.45 | 0.9071 | 0 | 0.4082
06.002.0047-0 | TUBO DE CONCRETO ARMADO,CLASSE EA-3,CONFORME ABNT NBR 8890,C | M |  | 1318.42
OM JUNTA ELASTICA,PARA ESGOTO SANITARIO,COM DIAMETRO DE 1000
MM,INCLUSIVE CARGA E DESCARGA,ACERTO DE FUNDO DE VALA,COLOCA
CAO,ATERRO E SOCA ATE A ALTURA DA GERATRIZ SUPERIOR DO TUBO,
CONSIDERANDO O MATERIAL DA PROPRIA ESCAVACAO E FORNECIMENTO
DO ANEL DE BORRACHA.FORNECIMENTO E ASSENTAMENTO
01183 | TALHA-GUINCHO MAN. 4000KG (CP) | H | 1.2 | 0.9071 | 0 | 1.0885
01294 | GUINDASTE S/RODAS, DIESEL, 45CV, 6T (CP) | H | 0.35 | 340.384 | 0 | 119.1344
01958 | MAO-DE-OBRA DE TOPOGRAFO B (SERVICOS DE CAMPO), INCLUSIVE EN | H | 0.08 | 28.76 | 3 | 2.3698
CARGOS SOCIAIS
01997 | MAO-DE-OBRA DE ASSENTADOR DE TUBOS (REDES SUBTERRANEAS), INC | H | 1.85 | 26.73 | 3 | 50.934
LUSIVE ENCARGOS SOCIAIS
01999 | MAO-DE-OBRA DE SERVENTE DA CONSTRUCAO CIVIL, INCLUSIVE ENCAR | H | 3.36 | 19.33 | 3 | 66.8973
GOS SOCIAIS
10628 | TUBO DE CONCRETO ARMADO, ESGOTO, EA3, 1000MM | M | 1 | 1078 | 0 | 1078
06.002.0047-A | TUBO DE CONCRETO ARMADO,CLASSE EA-3,CONFORME ABNT NBR 8890,C | M |  | 1300.97
OM JUNTA ELASTICA,PARA ESGOTO SANITARIO,COM DIAMETRO DE 1000
MM,INCLUSIVE CARGA E DESCARGA,ACERTO DE FUNDO DE VALA,COLOCA
CAO,ATERRO E SOCA ATE A ALTURA DA GERATRIZ SUPERIOR DO TUBO,
CONSIDERANDO O MATERIAL DA PROPRIA ESCAVACAO E FORNECIMENTO
DO ANEL DE BORRACHA.FORNECIMENTO E ASSENTAMENTO
10628 | TUBO DE CONCRETO ARMADO, ESGOTO, EA3, 1000MM | M | 1 | 1078 | 0 | 1078
20022 | MAO-DE-OBRA DE ASSENTADOR DE TUBOS (REDES SUBTERRANEAS), INC | H | 1.85 | 23.16 | 3 | 44.1314
LUSIVE ENCARGOS SOCIAIS DESONERADOS
20132 | MAO-DE-OBRA DE SERVENTE DA CONSTRUCAO CIVIL, INCLUSIVE ENCAR | H | 3.36 | 16.75 | 3 | 57.9684
GOS SOCIAIS DESONERADOS
20150 | MAO-DE-OBRA DE TOPOGRAFO B (SERVICOS DE CAMPO),INCLUSIVE ENC | H | 0.08 | 24.92 | 3 | 2.0534
ARGOS SOCIAIS DESONERADOS
30500 | GUINDASTE S/RODAS, DIESEL, 45CV, 6T (CP) | H | 0.35 | 336.374 | 0 | 117.7309
30843 | TALHA-GUINCHO MAN. 4000KG (CP) | H | 1.2 | 0.9071 | 0 | 1.0885
06.002.0049-0 | TUBO DE CONCRETO ARMADO,CLASSE EA-3,CONFORME ABNT NBR 8890,C | M |  | 1862.74
OM JUNTA ELASTICA,PARA ESGOTO SANITARIO,COM DIAMETRO DE 1200
MM,INCLUSIVE CARGA E DESCARGA,ACERTO DE FUNDO DE VALA,COLOCA
CAO,ATERRO E SOCA ATE A ALTURA DA GERATRIZ SUPERIOR DO TUBO,
CONSIDERANDO O MATERIAL DA PROPRIA ESCAVACAO E FORNECIMENTO
DO ANEL DE BORRACHA.FORNECIMENTO E ASSENTAMENTO
01183 | TALHA-GUINCHO MAN. 4000KG (CP) | H | 1.6 | 0.9071 | 0 | 1.4514
01294 | GUINDASTE S/RODAS, DIESEL, 45CV, 6T (CP) | H | 0.45 | 340.384 | 0 | 153.1728
01958 | MAO-DE-OBRA DE TOPOGRAFO B (SERVICOS DE CAMPO), INCLUSIVE EN | H | 0.08 | 28.76 | 3 | 2.3698
CARGOS SOCIAIS
01997 | MAO-DE-OBRA DE ASSENTADOR DE TUBOS (REDES SUBTERRANEAS), INC | H | 2.3 | 26.73 | 3 | 63.3234
LUSIVE ENCARGOS SOCIAIS
01999 | MAO-DE-OBRA DE SERVENTE DA CONSTRUCAO CIVIL, INCLUSIVE ENCAR | H | 4.14 | 19.33 | 3 | 82.427
GOS SOCIAIS
10630 | TUBO DE CONCRETO ARMADO, ESGOTO, EA3, 1200MM | M | 1 | 1560 | 0 | 1560
06.002.0049-A | TUBO DE CONCRETO ARMADO,CLASSE EA-3,CONFORME ABNT NBR 8890,C | M |  | 1841.16
OM JUNTA ELASTICA,PARA ESGOTO SANITARIO,COM DIAMETRO DE 1200
MM,INCLUSIVE CARGA E DESCARGA,ACERTO DE FUNDO DE VALA,COLOCA
CAO,ATERRO E SOCA ATE A ALTURA DA GERATRIZ SUPERIOR DO TUBO,
CONSIDERANDO O MATERIAL DA PROPRIA ESCAVACAO E FORNECIMENTO
DO ANEL DE BORRACHA.FORNECIMENTO E ASSENTAMENTO
10630 | TUBO DE CONCRETO ARMADO, ESGOTO, EA3, 1200MM | M | 1 | 1560 | 0 | 1560
20022 | MAO-DE-OBRA DE ASSENTADOR DE TUBOS (REDES SUBTERRANEAS), INC | H | 2.3 | 23.16 | 3 | 54.866
LUSIVE ENCARGOS SOCIAIS DESONERADOS
20132 | MAO-DE-OBRA DE SERVENTE DA CONSTRUCAO CIVIL, INCLUSIVE ENCAR | H | 4.14 | 16.75 | 3 | 71.4254
GOS SOCIAIS DESONERADOS
20150 | MAO-DE-OBRA DE TOPOGRAFO B (SERVICOS DE CAMPO),INCLUSIVE ENC | H | 0.08 | 24.92 | 3 | 2.0534
ARGOS SOCIAIS DESONERADOS
30500 | GUINDASTE S/RODAS, DIESEL, 45CV, 6T (CP) | H | 0.45 | 336.374 | 0 | 151.3683
30843 | TALHA-GUINCHO MAN. 4000KG (CP) | H | 1.6 | 0.9071 | 0 | 1.4514
06.002.0050-0 | TUBO DE CONCRETO ARMADO,CLASSE EA-3,CONFORME ABNT NBR 8890,C | M |  | 2698.56
OM JUNTA ELASTICA,PARA ESGOTO SANITARIO,COM DIAMETRO DE 1500
MM,INCLUSIVE CARGA E DESCARGA,ACERTO DE FUNDO DE VALA,COLOCA
CAO,ATERRO E SOCA ATE A ALTURA DA GERATRIZ SUPERIOR DO TUBO,
CONSIDERANDO O MATERIAL DA PROPRIA ESCAVACAO E FORNECIMENTO
DO ANEL DE BORRACHA.FORNECIMENTO E ASSENTAMENTO
01183 | TALHA-GUINCHO MAN. 4000KG (CP) | H | 1.8 | 0.9071 | 0 | 1.6328
01294 | GUINDASTE S/RODAS, DIESEL, 45CV, 6T (CP) | H | 0.5 | 340.384 | 0 | 170.192
01958 | MAO-DE-OBRA DE TOPOGRAFO B (SERVICOS DE CAMPO), INCLUSIVE EN | H | 0.08 | 28.76 | 3 | 2.3698
CARGOS SOCIAIS
01997 | MAO-DE-OBRA DE ASSENTADOR DE TUBOS (REDES SUBTERRANEAS), INC | H | 2.9 | 26.73 | 3 | 79.8425
LUSIVE ENCARGOS SOCIAIS
01999 | MAO-DE-OBRA DE SERVENTE DA CONSTRUCAO CIVIL, INCLUSIVE ENCAR | H | 5.2 | 19.33 | 3 | 103.5315
GOS SOCIAIS
10631 | TUBO DE CONCRETO ARMADO, ESGOTO, EA3, 1500MM | M | 1 | 2341 | 0 | 2341
06.002.0050-A | TUBO DE CONCRETO ARMADO,CLASSE EA-3,CONFORME ABNT NBR 8890,C | M |  | 2671.76
OM JUNTA ELASTICA,PARA ESGOTO SANITARIO,COM DIAMETRO DE 1500
MM,INCLUSIVE CARGA E DESCARGA,ACERTO DE FUNDO DE VALA,COLOCA
CAO,ATERRO E SOCA ATE A ALTURA DA GERATRIZ SUPERIOR DO TUBO,
CONSIDERANDO O MATERIAL DA PROPRIA ESCAVACAO E FORNECIMENTO
DO ANEL DE BORRACHA.FORNECIMENTO E ASSENTAMENTO
10631 | TUBO DE CONCRETO ARMADO, ESGOTO, EA3, 1500MM | M | 1 | 2341 | 0 | 2341
20022 | MAO-DE-OBRA DE ASSENTADOR DE TUBOS (REDES SUBTERRANEAS), INC | H | 2.9 | 23.16 | 3 | 69.1789
LUSIVE ENCARGOS SOCIAIS DESONERADOS
20132 | MAO-DE-OBRA DE SERVENTE DA CONSTRUCAO CIVIL, INCLUSIVE ENCAR | H | 5.2 | 16.75 | 3 | 89.713
GOS SOCIAIS DESONERADOS
20150 | MAO-DE-OBRA DE TOPOGRAFO B (SERVICOS DE CAMPO),INCLUSIVE ENC | H | 0.08 | 24.92 | 3 | 2.0534
ARGOS SOCIAIS DESONERADOS
30500 | GUINDASTE S/RODAS, DIESEL, 45CV, 6T (CP) | H | 0.5 | 336.374 | 0 | 168.187
30843 | TALHA-GUINCHO MAN. 4000KG (CP) | H | 1.8 | 0.9071 | 0 | 1.6328
06.002.0061-0 | TUBO DE CONCRETO ARMADO,CLASSE EA-4,CONFORME ABNT NBR 8890,C | M |  | 346.98
OM JUNTA ELASTICA,PARA ESGOTO SANITARIO,COM DIAMETRO DE 400M
M,INCLUSIVE CARGA E DESCARGA,ACERTO DE FUNDO DE VALA,COLOCAC
AO,ATERRO E SOCA ATE A ALTURA DA GERATRIZ SUPERIOR DO TUBO,C
ONSIDERANDO O MATERIAL DA PROPRIA ESCAVACAO E FORNECIMENTO D
O ANEL DE BORRACHA.FORNECIMENTO E ASSENTAMENTO
01005 | CAMINHAO CARROC. FIXA, 7,5T (CF) | H | 0.065 | 78.3579 | 0 | 5.0933
01183 | TALHA-GUINCHO MAN. 4000KG (CP) | H | 0.13 | 0.9071 | 0 | 0.1179
01958 | MAO-DE-OBRA DE TOPOGRAFO B (SERVICOS DE CAMPO), INCLUSIVE EN | H | 0.08 | 28.76 | 3 | 2.3698
CARGOS SOCIAIS
01997 | MAO-DE-OBRA DE ASSENTADOR DE TUBOS (REDES SUBTERRANEAS), INC | H | 0.57 | 26.73 | 3 | 15.6932
LUSIVE ENCARGOS SOCIAIS
01999 | MAO-DE-OBRA DE SERVENTE DA CONSTRUCAO CIVIL, INCLUSIVE ENCAR | H | 1 | 19.33 | 3 | 19.9099
GOS SOCIAIS
02003 | GUINDAUTO 3,5T, ALCANCE 7,0M (CP) | H | 0.065 | 58.4776 | 0 | 3.801
10635 | TUBO DE CONCRETO ARMADO, ESGOTO, EA4, 400MM | M | 1 | 300 | 0 | 300
06.002.0061-A | TUBO DE CONCRETO ARMADO,CLASSE EA-4,CONFORME ABNT NBR 8890,C | M |  | 341.34
OM JUNTA ELASTICA,PARA ESGOTO SANITARIO,COM DIAMETRO DE 400M
M,INCLUSIVE CARGA E DESCARGA,ACERTO DE FUNDO DE VALA,COLOCAC
AO,ATERRO E SOCA ATE A ALTURA DA GERATRIZ SUPERIOR DO TUBO,C
ONSIDERANDO O MATERIAL DA PROPRIA ESCAVACAO E FORNECIMENTO D
O ANEL DE BORRACHA.FORNECIMENTO E ASSENTAMENTO
10635 | TUBO DE CONCRETO ARMADO, ESGOTO, EA4, 400MM | M | 1 | 300 | 0 | 300
20022 | MAO-DE-OBRA DE ASSENTADOR DE TUBOS (REDES SUBTERRANEAS), INC | H | 0.57 | 23.16 | 3 | 13.5972
LUSIVE ENCARGOS SOCIAIS DESONERADOS
20132 | MAO-DE-OBRA DE SERVENTE DA CONSTRUCAO CIVIL, INCLUSIVE ENCAR | H | 1 | 16.75 | 3 | 17.2525
GOS SOCIAIS DESONERADOS
20150 | MAO-DE-OBRA DE TOPOGRAFO B (SERVICOS DE CAMPO),INCLUSIVE ENC | H | 0.08 | 24.92 | 3 | 2.0534
ARGOS SOCIAIS DESONERADOS
30415 | CAMINHAO CARROC. FIXA, 7,5T (CF) | H | 0.065 | 74.7879 | 0 | 4.8612
30523 | GUINDAUTO 3,5T, ALCANCE 5,90M (CP) | H | 0.065 | 53.3176 | 0 | 3.4656
30843 | TALHA-GUINCHO MAN. 4000KG (CP) | H | 0.13 | 0.9071 | 0 | 0.1179
06.002.0062-0 | TUBO DE CONCRETO ARMADO,CLASSE EA-4,CONFORME ABNT NBR 8890,C | M |  | 480.72
OM JUNTA ELASTICA,PARA ESGOTO SANITARIO,COM DIAMETRO DE 500M
M,INCLUSICE CARGA E DESCARGA,ACERTO DE FUNDO DE VALA,COLOCAC
AO,ATERRO E SOCA ATE A ALTURA DA GERATRIZ SUPERIOR DO TUBO,C
ONSIDERANDO O MATERIAL DA PROPRIA ESCAVACAO E FORNECIMENTO D
O ANEL DE BORRACHA.FORNECIMENTO E ASSENTAMENTO
01005 | CAMINHAO CARROC. FIXA, 7,5T (CF) | H | 0.105 | 78.3579 | 0 | 8.2276
01183 | TALHA-GUINCHO MAN. 4000KG (CP) | H | 0.21 | 0.9071 | 0 | 0.1905
01958 | MAO-DE-OBRA DE TOPOGRAFO B (SERVICOS DE CAMPO), INCLUSIVE EN | H | 0.08 | 28.76 | 3 | 2.3698
CARGOS SOCIAIS
01997 | MAO-DE-OBRA DE ASSENTADOR DE TUBOS (REDES SUBTERRANEAS), INC | H | 0.76 | 26.73 | 3 | 20.9242
LUSIVE ENCARGOS SOCIAIS
01999 | MAO-DE-OBRA DE SERVENTE DA CONSTRUCAO CIVIL, INCLUSIVE ENCAR | H | 1.4 | 19.33 | 3 | 27.8739
GOS SOCIAIS
02003 | GUINDAUTO 3,5T, ALCANCE 7,0M (CP) | H | 0.105 | 58.4776 | 0 | 6.1401
10636 | TUBO DE CONCRETO ARMADO, ESGOTO, EA4, 500MM | M | 1 | 415 | 0 | 415
06.002.0062-A | TUBO DE CONCRETO ARMADO,CLASSE EA-4,CONFORME ABNT NBR 8890,C | M |  | 472.97
OM JUNTA ELASTICA,PARA ESGOTO SANITARIO,COM DIAMETRO DE 500M
M,INCLUSICE CARGA E DESCARGA,ACERTO DE FUNDO DE VALA,COLOCAC
AO,ATERRO E SOCA ATE A ALTURA DA GERATRIZ SUPERIOR DO TUBO,C
ONSIDERANDO O MATERIAL DA PROPRIA ESCAVACAO E FORNECIMENTO D
O ANEL DE BORRACHA.FORNECIMENTO E ASSENTAMENTO
10636 | TUBO DE CONCRETO ARMADO, ESGOTO, EA4, 500MM | M | 1 | 415 | 0 | 415
20022 | MAO-DE-OBRA DE ASSENTADOR DE TUBOS (REDES SUBTERRANEAS), INC | H | 0.76 | 23.16 | 3 | 18.1296
LUSIVE ENCARGOS SOCIAIS DESONERADOS
20132 | MAO-DE-OBRA DE SERVENTE DA CONSTRUCAO CIVIL, INCLUSIVE ENCAR | H | 1.4 | 16.75 | 3 | 24.1535
GOS SOCIAIS DESONERADOS
20150 | MAO-DE-OBRA DE TOPOGRAFO B (SERVICOS DE CAMPO),INCLUSIVE ENC | H | 0.08 | 24.92 | 3 | 2.0534
ARGOS SOCIAIS DESONERADOS
30415 | CAMINHAO CARROC. FIXA, 7,5T (CF) | H | 0.105 | 74.7879 | 0 | 7.8527
30523 | GUINDAUTO 3,5T, ALCANCE 5,90M (CP) | H | 0.105 | 53.3176 | 0 | 5.5983
30843 | TALHA-GUINCHO MAN. 4000KG (CP) | H | 0.21 | 0.9071 | 0 | 0.1905
06.002.0063-0 | TUBO DE CONCRETO ARMADO,CLASSE EA-4,CONFORME ABNT NBR 8890,C | M |  | 595.7
OM JUNTA ELASTICA,PARA ESGOTO SANITARIO,COM DIAMETRO DE 600M
M,INCLUSIVE CARGA E DESCARGA,ACERTO DE FUNDO DE VALA,COLOCAC
AO,ATERRO E SOCA ATE A ALTURA DA GERATRIZ SUPERIOR DO TUBO,C
ONSIDERANDO O MATERIAL DA PROPRIA ESCAVACAO E FORNECIMENTO D
O ANEL DE BORRACHA.FORNECIMENTO E ASSENTAMENTO
01005 | CAMINHAO CARROC. FIXA, 7,5T (CF) | H | 0.125 | 78.3579 | 0 | 9.7947
01183 | TALHA-GUINCHO MAN. 4000KG (CP) | H | 0.25 | 0.9071 | 0 | 0.2268
01958 | MAO-DE-OBRA DE TOPOGRAFO B (SERVICOS DE CAMPO), INCLUSIVE EN | H | 0.08 | 28.76 | 3 | 2.3698
CARGOS SOCIAIS
01997 | MAO-DE-OBRA DE ASSENTADOR DE TUBOS (REDES SUBTERRANEAS), INC | H | 0.95 | 26.73 | 3 | 26.1553
LUSIVE ENCARGOS SOCIAIS
01999 | MAO-DE-OBRA DE SERVENTE DA CONSTRUCAO CIVIL, INCLUSIVE ENCAR | H | 1.65 | 19.33 | 3 | 32.8513
GOS SOCIAIS
02003 | GUINDAUTO 3,5T, ALCANCE 7,0M (CP) | H | 0.125 | 58.4776 | 0 | 7.3097
10637 | TUBO DE CONCRETO ARMADO, ESGOTO, EA4, 600MM | M | 1 | 517 | 0 | 517
06.002.0063-A | TUBO DE CONCRETO ARMADO,CLASSE EA-4,CONFORME ABNT NBR 8890,C | M |  | 586.42
OM JUNTA ELASTICA,PARA ESGOTO SANITARIO,COM DIAMETRO DE 600M
M,INCLUSIVE CARGA E DESCARGA,ACERTO DE FUNDO DE VALA,COLOCAC
AO,ATERRO E SOCA ATE A ALTURA DA GERATRIZ SUPERIOR DO TUBO,C
ONSIDERANDO O MATERIAL DA PROPRIA ESCAVACAO E FORNECIMENTO D
O ANEL DE BORRACHA.FORNECIMENTO E ASSENTAMENTO
10637 | TUBO DE CONCRETO ARMADO, ESGOTO, EA4, 600MM | M | 1 | 517 | 0 | 517
20022 | MAO-DE-OBRA DE ASSENTADOR DE TUBOS (REDES SUBTERRANEAS), INC | H | 0.95 | 23.16 | 3 | 22.6621
LUSIVE ENCARGOS SOCIAIS DESONERADOS
20132 | MAO-DE-OBRA DE SERVENTE DA CONSTRUCAO CIVIL, INCLUSIVE ENCAR | H | 1.65 | 16.75 | 3 | 28.4666
GOS SOCIAIS DESONERADOS
20150 | MAO-DE-OBRA DE TOPOGRAFO B (SERVICOS DE CAMPO),INCLUSIVE ENC | H | 0.08 | 24.92 | 3 | 2.0534
ARGOS SOCIAIS DESONERADOS
30415 | CAMINHAO CARROC. FIXA, 7,5T (CF) | H | 0.125 | 74.7879 | 0 | 9.3485
30523 | GUINDAUTO 3,5T, ALCANCE 5,90M (CP) | H | 0.125 | 53.3176 | 0 | 6.6647
30843 | TALHA-GUINCHO MAN. 4000KG (CP) | H | 0.25 | 0.9071 | 0 | 0.2268
06.002.0064-0 | TUBO DE CONCRETO ARMADO,CLASSE EA-4,CONFORME ABNT NBR 8890,C | M |  | 731.26
OM JUNTA ELASTICA,PARA ESGOTO SANITARIO,COM DIAMETRO DE 700M
M,INCLUSIVE CARGA E DESCARGA,ACERTO DE FUNDO DE VALA,COLOCAC
AO,ATERRO E SOCA ATE A ALTURA DA GERATRIZ SUPERIOR DO TUBO,C
ONSIDERANDO O MATERIAL DA PROPRIA ESCAVACAO E FORNECIMENTO D
O ANEL DE BORRACHA.FORNECIMENTO E ASSENTAMENTO
01005 | CAMINHAO CARROC. FIXA, 7,5T (CF) | H | 0.155 | 78.3579 | 0 | 12.1455
01183 | TALHA-GUINCHO MAN. 4000KG (CP) | H | 0.3 | 0.9071 | 0 | 0.2721
01958 | MAO-DE-OBRA DE TOPOGRAFO B (SERVICOS DE CAMPO), INCLUSIVE EN | H | 0.08 | 28.76 | 3 | 2.3698
CARGOS SOCIAIS
01997 | MAO-DE-OBRA DE ASSENTADOR DE TUBOS (REDES SUBTERRANEAS), INC | H | 1.1 | 26.73 | 3 | 30.2851
LUSIVE ENCARGOS SOCIAIS
01999 | MAO-DE-OBRA DE SERVENTE DA CONSTRUCAO CIVIL, INCLUSIVE ENCAR | H | 2 | 19.33 | 3 | 39.8198
GOS SOCIAIS
02003 | GUINDAUTO 3,5T, ALCANCE 7,0M (CP) | H | 0.155 | 58.4776 | 0 | 9.064
10638 | TUBO DE CONCRETO ARMADO, ESGOTO, EA4, 700MM | M | 1 | 637.3125 | 0 | 637.3125
06.002.0064-A | TUBO DE CONCRETO ARMADO,CLASSE EA-4,CONFORME ABNT NBR 8890,C | M |  | 720.23
OM JUNTA ELASTICA,PARA ESGOTO SANITARIO,COM DIAMETRO DE 700M
M,INCLUSIVE CARGA E DESCARGA,ACERTO DE FUNDO DE VALA,COLOCAC
AO,ATERRO E SOCA ATE A ALTURA DA GERATRIZ SUPERIOR DO TUBO,C
ONSIDERANDO O MATERIAL DA PROPRIA ESCAVACAO E FORNECIMENTO D
O ANEL DE BORRACHA.FORNECIMENTO E ASSENTAMENTO
10638 | TUBO DE CONCRETO ARMADO, ESGOTO, EA4, 700MM | M | 1 | 637.3125 | 0 | 637.3125
20022 | MAO-DE-OBRA DE ASSENTADOR DE TUBOS (REDES SUBTERRANEAS), INC | H | 1.1 | 23.16 | 3 | 26.2403
LUSIVE ENCARGOS SOCIAIS DESONERADOS
20132 | MAO-DE-OBRA DE SERVENTE DA CONSTRUCAO CIVIL, INCLUSIVE ENCAR | H | 2 | 16.75 | 3 | 34.505
GOS SOCIAIS DESONERADOS
20150 | MAO-DE-OBRA DE TOPOGRAFO B (SERVICOS DE CAMPO),INCLUSIVE ENC | H | 0.08 | 24.92 | 3 | 2.0534
ARGOS SOCIAIS DESONERADOS
30415 | CAMINHAO CARROC. FIXA, 7,5T (CF) | H | 0.155 | 74.7879 | 0 | 11.5921
30523 | GUINDAUTO 3,5T, ALCANCE 5,90M (CP) | H | 0.155 | 53.3176 | 0 | 8.2642
30843 | TALHA-GUINCHO MAN. 4000KG (CP) | H | 0.3 | 0.9071 | 0 | 0.2721
06.002.0065-0 | TUBO DE CONCRETO ARMADO,CLASSE EA-4,CONFORME ABNT NBR 8890,C | M |  | 931.64
OM JUNTA ELASTICA,PARA ESGOTO SANITARIO,COM DIAMETRO DE 800M
M,INCLUSIVE CARGA E DESCARGA,ACERTO DE FUNDO DE VALA,COLOCAC
AO,ATERRO E SOCA ATE A ALTURA DA GERATRIZ SUPERIOR DO TUBO,C
ONSIDERANDO O MATERIAL DA PROPRIA ESCAVACAO E FORNECIMENTO D
O ANEL DE BORRACHA.FORNECIMENTO E ASSENTAMENTO
01005 | CAMINHAO CARROC. FIXA, 7,5T (CF) | H | 0.19 | 78.3579 | 0 | 14.888
01183 | TALHA-GUINCHO MAN. 4000KG (CP) | H | 0.36 | 0.9071 | 0 | 0.3266
01958 | MAO-DE-OBRA DE TOPOGRAFO B (SERVICOS DE CAMPO), INCLUSIVE EN | H | 0.08 | 28.76 | 3 | 2.3698
CARGOS SOCIAIS
01997 | MAO-DE-OBRA DE ASSENTADOR DE TUBOS (REDES SUBTERRANEAS), INC | H | 1.35 | 26.73 | 3 | 37.1681
LUSIVE ENCARGOS SOCIAIS
01999 | MAO-DE-OBRA DE SERVENTE DA CONSTRUCAO CIVIL, INCLUSIVE ENCAR | H | 2.45 | 19.33 | 3 | 48.7793
GOS SOCIAIS
02003 | GUINDAUTO 3,5T, ALCANCE 7,0M (CP) | H | 0.19 | 58.4776 | 0 | 11.1107
10639 | TUBO DE CONCRETO ARMADO, ESGOTO, EA4, 800MM | M | 1 | 817 | 0 | 817
06.002.0065-A | TUBO DE CONCRETO ARMADO,CLASSE EA-4,CONFORME ABNT NBR 8890,C | M |  | 918.19
OM JUNTA ELASTICA,PARA ESGOTO SANITARIO,COM DIAMETRO DE 800M
M,INCLUSIVE CARGA E DESCARGA,ACERTO DE FUNDO DE VALA,COLOCAC
AO,ATERRO E SOCA ATE A ALTURA DA GERATRIZ SUPERIOR DO TUBO,C
ONSIDERANDO O MATERIAL DA PROPRIA ESCAVACAO E FORNECIMENTO D
O ANEL DE BORRACHA.FORNECIMENTO E ASSENTAMENTO
10639 | TUBO DE CONCRETO ARMADO, ESGOTO, EA4, 800MM | M | 1 | 817 | 0 | 817
20022 | MAO-DE-OBRA DE ASSENTADOR DE TUBOS (REDES SUBTERRANEAS), INC | H | 1.35 | 23.16 | 3 | 32.204
LUSIVE ENCARGOS SOCIAIS DESONERADOS
20132 | MAO-DE-OBRA DE SERVENTE DA CONSTRUCAO CIVIL, INCLUSIVE ENCAR | H | 2.45 | 16.75 | 3 | 42.2686
GOS SOCIAIS DESONERADOS
20150 | MAO-DE-OBRA DE TOPOGRAFO B (SERVICOS DE CAMPO),INCLUSIVE ENC | H | 0.08 | 24.92 | 3 | 2.0534
ARGOS SOCIAIS DESONERADOS
30415 | CAMINHAO CARROC. FIXA, 7,5T (CF) | H | 0.19 | 74.7879 | 0 | 14.2097
30523 | GUINDAUTO 3,5T, ALCANCE 5,90M (CP) | H | 0.19 | 53.3176 | 0 | 10.1303
30843 | TALHA-GUINCHO MAN. 4000KG (CP) | H | 0.36 | 0.9071 | 0 | 0.3266
06.002.0066-0 | TUBO DE CONCRETO ARMADO,CLASSE EA-4,CONFORME ABNT NBR 8890,C | M |  | 1129.69
OM JUNTA ELASTICA,PARA ESGOTO SANITARIO,COM DIAMETRO DE 900M
M,INCLUSIVE CARGA E DESCARGA,ACERTO DE FUNDO DE VALA,COLOCAC
AO,ATERRO E SOCA ATE A ALTURA DA GERATRIZ SUPERIOR DO TUBO,C
ONSIDERANDO O MATERIAL DA PROPRIA ESCAVACAO E FORNECIMENTO D
O ANEL DE BORRACHA.FORNECIMENTO E ASSENTAMENTO
01005 | CAMINHAO CARROC. FIXA, 7,5T (CF) | H | 0.23 | 78.3579 | 0 | 18.0223
01183 | TALHA-GUINCHO MAN. 4000KG (CP) | H | 0.45 | 0.9071 | 0 | 0.4082
01958 | MAO-DE-OBRA DE TOPOGRAFO B (SERVICOS DE CAMPO), INCLUSIVE EN | H | 0.08 | 28.76 | 3 | 2.3698
CARGOS SOCIAIS
01997 | MAO-DE-OBRA DE ASSENTADOR DE TUBOS (REDES SUBTERRANEAS), INC | H | 1.6 | 26.73 | 3 | 44.051
LUSIVE ENCARGOS SOCIAIS
01999 | MAO-DE-OBRA DE SERVENTE DA CONSTRUCAO CIVIL, INCLUSIVE ENCAR | H | 2.8 | 19.33 | 3 | 55.7477
GOS SOCIAIS
02003 | GUINDAUTO 3,5T, ALCANCE 7,0M (CP) | H | 0.23 | 58.4776 | 0 | 13.4498
10640 | TUBO DE CONCRETO ARMADO, ESGOTO, EA4, 900MM | M | 1 | 995.6462 | 0 | 995.6462
06.002.0066-A | TUBO DE CONCRETO ARMADO,CLASSE EA-4,CONFORME ABNT NBR 8890,C | M |  | 1114.04
OM JUNTA ELASTICA,PARA ESGOTO SANITARIO,COM DIAMETRO DE 900M
M,INCLUSIVE CARGA E DESCARGA,ACERTO DE FUNDO DE VALA,COLOCAC
AO,ATERRO E SOCA ATE A ALTURA DA GERATRIZ SUPERIOR DO TUBO,C
ONSIDERANDO O MATERIAL DA PROPRIA ESCAVACAO E FORNECIMENTO D
O ANEL DE BORRACHA.FORNECIMENTO E ASSENTAMENTO
10640 | TUBO DE CONCRETO ARMADO, ESGOTO, EA4, 900MM | M | 1 | 995.6462 | 0 | 995.6462
20022 | MAO-DE-OBRA DE ASSENTADOR DE TUBOS (REDES SUBTERRANEAS), INC | H | 1.6 | 23.16 | 3 | 38.1677
LUSIVE ENCARGOS SOCIAIS DESONERADOS
20132 | MAO-DE-OBRA DE SERVENTE DA CONSTRUCAO CIVIL, INCLUSIVE ENCAR | H | 2.8 | 16.75 | 3 | 48.307
GOS SOCIAIS DESONERADOS
20150 | MAO-DE-OBRA DE TOPOGRAFO B (SERVICOS DE CAMPO),INCLUSIVE ENC | H | 0.08 | 24.92 | 3 | 2.0534
ARGOS SOCIAIS DESONERADOS
30415 | CAMINHAO CARROC. FIXA, 7,5T (CF) | H | 0.23 | 74.7879 | 0 | 17.2012
30523 | GUINDAUTO 3,5T, ALCANCE 5,90M (CP) | H | 0.23 | 53.3176 | 0 | 12.263
30843 | TALHA-GUINCHO MAN. 4000KG (CP) | H | 0.45 | 0.9071 | 0 | 0.4082
06.002.0067-0 | TUBO DE CONCRETO ARMADO,CLASSE EA-4,CONFORME ABNT NBR 8890,C | M |  | 1425.42
OM JUNTA ELASTICA,PARA ESGOTO SANITARIO,COM DIAMETRO DE 1000
MM,INCLUSIVE CARGA E DESCARGA,ACERTO DE FUNDO DE VALA,COLOCA
CAO,ATERRO E SOCA ATE A ALTURA DA GERATRIZ SUPERIOR DO TUBO,
CONSIDERANDO O MATERIAL DA PROPRIA ESCAVACAO E FORNECIMENTO
DO ANEL DE BORRACHA.FORNECIMENTO E ASSENTAMENTO
01183 | TALHA-GUINCHO MAN. 4000KG (CP) | H | 1.2 | 0.9071 | 0 | 1.0885
01294 | GUINDASTE S/RODAS, DIESEL, 45CV, 6T (CP) | H | 0.35 | 340.384 | 0 | 119.1344
01958 | MAO-DE-OBRA DE TOPOGRAFO B (SERVICOS DE CAMPO), INCLUSIVE EN | H | 0.08 | 28.76 | 3 | 2.3698
CARGOS SOCIAIS
01997 | MAO-DE-OBRA DE ASSENTADOR DE TUBOS (REDES SUBTERRANEAS), INC | H | 1.85 | 26.73 | 3 | 50.934
LUSIVE ENCARGOS SOCIAIS
01999 | MAO-DE-OBRA DE SERVENTE DA CONSTRUCAO CIVIL, INCLUSIVE ENCAR | H | 3.36 | 19.33 | 3 | 66.8973
GOS SOCIAIS
10641 | TUBO DE CONCRETO ARMADO, ESGOTO, EA4, 1000MM | M | 1 | 1185 | 0 | 1185
06.002.0067-A | TUBO DE CONCRETO ARMADO,CLASSE EA-4,CONFORME ABNT NBR 8890,C | M |  | 1407.97
OM JUNTA ELASTICA,PARA ESGOTO SANITARIO,COM DIAMETRO DE 1000
MM,INCLUSIVE CARGA E DESCARGA,ACERTO DE FUNDO DE VALA,COLOCA
CAO,ATERRO E SOCA ATE A ALTURA DA GERATRIZ SUPERIOR DO TUBO,
CONSIDERANDO O MATERIAL DA PROPRIA ESCAVACAO E FORNECIMENTO
DO ANEL DE BORRACHA.FORNECIMENTO E ASSENTAMENTO
10641 | TUBO DE CONCRETO ARMADO, ESGOTO, EA4, 1000MM | M | 1 | 1185 | 0 | 1185
20022 | MAO-DE-OBRA DE ASSENTADOR DE TUBOS (REDES SUBTERRANEAS), INC | H | 1.85 | 23.16 | 3 | 44.1314
LUSIVE ENCARGOS SOCIAIS DESONERADOS
20132 | MAO-DE-OBRA DE SERVENTE DA CONSTRUCAO CIVIL, INCLUSIVE ENCAR | H | 3.36 | 16.75 | 3 | 57.9684
GOS SOCIAIS DESONERADOS
20150 | MAO-DE-OBRA DE TOPOGRAFO B (SERVICOS DE CAMPO),INCLUSIVE ENC | H | 0.08 | 24.92 | 3 | 2.0534
ARGOS SOCIAIS DESONERADOS
30500 | GUINDASTE S/RODAS, DIESEL, 45CV, 6T (CP) | H | 0.35 | 336.374 | 0 | 117.7309
30843 | TALHA-GUINCHO MAN. 4000KG (CP) | H | 1.2 | 0.9071 | 0 | 1.0885
06.002.0069-0 | TUBO DE CONCRETO ARMADO,CLASSE EA-4,CONFORME ABNT NBR 8890,C | M |  | 2008.74
OM JUNTA ELASTICA,PARA ESGOTO SANITARIO,COM DIAMETRO DE 1200
MM,INCLUSIVE CARGA E DESCARGA,ACERTO DE FUNDO DE VALA,COLOCA
CAO,ATERRO E SOCA ATE A ALTURA DA GERATRIZ SUPERIOR DO TUBO,
CONSIDERANDO O MATERIAL DA PROPRIA ESCAVACAO E FORNECIMENTO
DO ANEL DE BORRACHA.FORNECIMENTO E ASSENTAMENTO
01183 | TALHA-GUINCHO MAN. 4000KG (CP) | H | 1.6 | 0.9071 | 0 | 1.4514
01294 | GUINDASTE S/RODAS, DIESEL, 45CV, 6T (CP) | H | 0.45 | 340.384 | 0 | 153.1728
01958 | MAO-DE-OBRA DE TOPOGRAFO B (SERVICOS DE CAMPO), INCLUSIVE EN | H | 0.08 | 28.76 | 3 | 2.3698
CARGOS SOCIAIS
01997 | MAO-DE-OBRA DE ASSENTADOR DE TUBOS (REDES SUBTERRANEAS), INC | H | 2.3 | 26.73 | 3 | 63.3234
LUSIVE ENCARGOS SOCIAIS
01999 | MAO-DE-OBRA DE SERVENTE DA CONSTRUCAO CIVIL, INCLUSIVE ENCAR | H | 4.14 | 19.33 | 3 | 82.427
GOS SOCIAIS
10643 | TUBO DE CONCRETO ARMADO, ESGOTO, EA4, 1200MM | M | 1 | 1706 | 0 | 1706
06.002.0069-A | TUBO DE CONCRETO ARMADO,CLASSE EA-4,CONFORME ABNT NBR 8890,C | M |  | 1987.16
OM JUNTA ELASTICA,PARA ESGOTO SANITARIO,COM DIAMETRO DE 1200
MM,INCLUSIVE CARGA E DESCARGA,ACERTO DE FUNDO DE VALA,COLOCA
CAO,ATERRO E SOCA ATE A ALTURA DA GERATRIZ SUPERIOR DO TUBO,
CONSIDERANDO O MATERIAL DA PROPRIA ESCAVACAO E FORNECIMENTO
DO ANEL DE BORRACHA.FORNECIMENTO E ASSENTAMENTO
10643 | TUBO DE CONCRETO ARMADO, ESGOTO, EA4, 1200MM | M | 1 | 1706 | 0 | 1706
20022 | MAO-DE-OBRA DE ASSENTADOR DE TUBOS (REDES SUBTERRANEAS), INC | H | 2.3 | 23.16 | 3 | 54.866
LUSIVE ENCARGOS SOCIAIS DESONERADOS
20132 | MAO-DE-OBRA DE SERVENTE DA CONSTRUCAO CIVIL, INCLUSIVE ENCAR | H | 4.14 | 16.75 | 3 | 71.4254
GOS SOCIAIS DESONERADOS
20150 | MAO-DE-OBRA DE TOPOGRAFO B (SERVICOS DE CAMPO),INCLUSIVE ENC | H | 0.08 | 24.92 | 3 | 2.0534
ARGOS SOCIAIS DESONERADOS
30500 | GUINDASTE S/RODAS, DIESEL, 45CV, 6T (CP) | H | 0.45 | 336.374 | 0 | 151.3683
30843 | TALHA-GUINCHO MAN. 4000KG (CP) | H | 1.6 | 0.9071 | 0 | 1.4514
06.002.0070-0 | TUBO DE CONCRETO ARMADO,CLASSE EA-4,CONFORME ABNT NBR 8890,C | M |  | 2933.56
OM JUNTA ELASTICA,PARA ESGOTO SANITARIO,COM DIAMETRO DE 1500
MM,INCLUSIVE CARGA E DESCARGA,ACERTO DE FUNDO DE VALA,COLOCA
CAO,ATERRO E SOCA ATE A ALTURA DA GERATRIZ SUPERIOR DO TUBO,
CONSIDERANDO O MATERIAL DA PROPRIA ESCAVACAO E FORNECIMENTO
DO ANEL DE BORRACHA.FORNECIMENTO E ASSENTAMENTO
01183 | TALHA-GUINCHO MAN. 4000KG (CP) | H | 1.8 | 0.9071 | 0 | 1.6328
01294 | GUINDASTE S/RODAS, DIESEL, 45CV, 6T (CP) | H | 0.5 | 340.384 | 0 | 170.192
01958 | MAO-DE-OBRA DE TOPOGRAFO B (SERVICOS DE CAMPO), INCLUSIVE EN | H | 0.08 | 28.76 | 3 | 2.3698
CARGOS SOCIAIS
01997 | MAO-DE-OBRA DE ASSENTADOR DE TUBOS (REDES SUBTERRANEAS), INC | H | 2.9 | 26.73 | 3 | 79.8425
LUSIVE ENCARGOS SOCIAIS
01999 | MAO-DE-OBRA DE SERVENTE DA CONSTRUCAO CIVIL, INCLUSIVE ENCAR | H | 5.2 | 19.33 | 3 | 103.5315
GOS SOCIAIS
10644 | TUBO DE CONCRETO ARMADO, ESGOTO, EA4, 1500MM | M | 1 | 2576 | 0 | 2576
06.002.0070-A | TUBO DE CONCRETO ARMADO,CLASSE EA-4,CONFORME ABNT NBR 8890,C | M |  | 2906.76
OM JUNTA ELASTICA,PARA ESGOTO SANITARIO,COM DIAMETRO DE 1500
MM,INCLUSIVE CARGA E DESCARGA,ACERTO DE FUNDO DE VALA,COLOCA
CAO,ATERRO E SOCA ATE A ALTURA DA GERATRIZ SUPERIOR DO TUBO,
CONSIDERANDO O MATERIAL DA PROPRIA ESCAVACAO E FORNECIMENTO
DO ANEL DE BORRACHA.FORNECIMENTO E ASSENTAMENTO
10644 | TUBO DE CONCRETO ARMADO, ESGOTO, EA4, 1500MM | M | 1 | 2576 | 0 | 2576
20022 | MAO-DE-OBRA DE ASSENTADOR DE TUBOS (REDES SUBTERRANEAS), INC | H | 2.9 | 23.16 | 3 | 69.1789
LUSIVE ENCARGOS SOCIAIS DESONERADOS
20132 | MAO-DE-OBRA DE SERVENTE DA CONSTRUCAO CIVIL, INCLUSIVE ENCAR | H | 5.2 | 16.75 | 3 | 89.713
GOS SOCIAIS DESONERADOS
20150 | MAO-DE-OBRA DE TOPOGRAFO B (SERVICOS DE CAMPO),INCLUSIVE ENC | H | 0.08 | 24.92 | 3 | 2.0534
ARGOS SOCIAIS DESONERADOS
30500 | GUINDASTE S/RODAS, DIESEL, 45CV, 6T (CP) | H | 0.5 | 336.374 | 0 | 168.187
30843 | TALHA-GUINCHO MAN. 4000KG (CP) | H | 1.8 | 0.9071 | 0 | 1.6328
06.003.0010-0 | CALHA MEIO-TUBO CIRCULAR DE CONCRETO VIBRADO,DIAMETRO INTERN | M |  | 71.6
O DE 300MM,INCLUSIVE ACERTO DE FUNDO DE VALA.FORNECIMENTO E
ASSENTAMENTO
00855 | CALHA DE CONCRETO SIMPLES, PARA ESCOAMENTO DE AGUAS PLUVIAIS | M | 1 | 44.8842 | 0 | 44.8842
, TIPO PONTA E BOLSA, DE 0300MM
01607 | ARGAMASSA CIM.,AREIA TRACO 1:4,PREPARO MECANICO | M3 | 0.012 | 448.0048 | 0 | 5.3761
01958 | MAO-DE-OBRA DE TOPOGRAFO B (SERVICOS DE CAMPO), INCLUSIVE EN | H | 0.08 | 28.76 | 3 | 2.3698
CARGOS SOCIAIS
01968 | MAO-DE-OBRA DE PEDREIRO, INCLUSIVE ENCARGOS SOCIAIS | H | 0.4 | 26.73 | 3 | 11.0128
01999 | MAO-DE-OBRA DE SERVENTE DA CONSTRUCAO CIVIL, INCLUSIVE ENCAR | H | 0.4 | 19.33 | 3 | 7.964
GOS SOCIAIS
06.003.0010-A | CALHA MEIO-TUBO CIRCULAR DE CONCRETO VIBRADO,DIAMETRO INTERN | M |  | 68.64
O DE 300MM,INCLUSIVE ACERTO DE FUNDO DE VALA.FORNECIMENTO E
ASSENTAMENTO
00855 | CALHA DE CONCRETO SIMPLES, PARA ESCOAMENTO DE AGUAS PLUVIAIS | M | 1 | 44.8842 | 0 | 44.8842
, TIPO PONTA E BOLSA, DE 0300MM
20115 | MAO-DE-OBRA DE PEDREIRO, INCLUSIVE ENCARGOS SOCIAIS DESONERA | H | 0.4 | 23.16 | 3 | 9.5419
DOS
20132 | MAO-DE-OBRA DE SERVENTE DA CONSTRUCAO CIVIL, INCLUSIVE ENCAR | H | 0.4 | 16.75 | 3 | 6.901
GOS SOCIAIS DESONERADOS
20150 | MAO-DE-OBRA DE TOPOGRAFO B (SERVICOS DE CAMPO),INCLUSIVE ENC | H | 0.08 | 24.92 | 3 | 2.0534
ARGOS SOCIAIS DESONERADOS
30164 | ARGAMASSA CIM.,AREIA TRACO 1:4,PREPARO MECANICO | M3 | 0.012 | 438.3068 | 0 | 5.2597
06.003.0011-0 | CALHA MEIO-TUBO CIRCULAR DE CONCRETO VIBRADO,DIAMETRO INTERN | M |  | 94.45
O DE 400MM,INCLUSIVE ACERTO DE FUNDO DE VALA.FORNECIMENTO E
ASSENTAMENTO
00854 | CALHA DE CONCRETO SIMPLES, PARA ESCOAMENTO DE AGUAS PLUVIAIS | M | 1 | 51 | 0 | 51
, TIPO PONTA E BOLSA, DE 0400MM
01607 | ARGAMASSA CIM.,AREIA TRACO 1:4,PREPARO MECANICO | M3 | 0.0015 | 448.0048 | 0 | 0.672
01958 | MAO-DE-OBRA DE TOPOGRAFO B (SERVICOS DE CAMPO), INCLUSIVE EN | H | 0.08 | 28.76 | 3 | 2.3698
CARGOS SOCIAIS
01968 | MAO-DE-OBRA DE PEDREIRO, INCLUSIVE ENCARGOS SOCIAIS | H | 0.6 | 26.73 | 3 | 16.5191
01999 | MAO-DE-OBRA DE SERVENTE DA CONSTRUCAO CIVIL, INCLUSIVE ENCAR | H | 1.2 | 19.33 | 3 | 23.8919
GOS SOCIAIS
06.003.0011-A | CALHA MEIO-TUBO CIRCULAR DE CONCRETO VIBRADO,DIAMETRO INTERN | M |  | 88.72
O DE 400MM,INCLUSIVE ACERTO DE FUNDO DE VALA.FORNECIMENTO E
ASSENTAMENTO
00854 | CALHA DE CONCRETO SIMPLES, PARA ESCOAMENTO DE AGUAS PLUVIAIS | M | 1 | 51 | 0 | 51
, TIPO PONTA E BOLSA, DE 0400MM
20115 | MAO-DE-OBRA DE PEDREIRO, INCLUSIVE ENCARGOS SOCIAIS DESONERA | H | 0.6 | 23.16 | 3 | 14.3129
DOS
20132 | MAO-DE-OBRA DE SERVENTE DA CONSTRUCAO CIVIL, INCLUSIVE ENCAR | H | 1.2 | 16.75 | 3 | 20.703
GOS SOCIAIS DESONERADOS
20150 | MAO-DE-OBRA DE TOPOGRAFO B (SERVICOS DE CAMPO),INCLUSIVE ENC | H | 0.08 | 24.92 | 3 | 2.0534
ARGOS SOCIAIS DESONERADOS
30164 | ARGAMASSA CIM.,AREIA TRACO 1:4,PREPARO MECANICO | M3 | 0.0015 | 438.3068 | 0 | 0.6575
06.003.0012-0 | CALHA DE MEIO-TUBO CIRCULAR DE CONCRETO VIBRADO,DIAMETRO INT | M |  | 170.95
ERNO DE 500MM,INCLUSIVE ACERTO DE FUNDO DE VALA.FORNECIMENTO
E ASSENTAMENTO
00693 | CALHA DE CONCRETO SIMPLES, PARA ESCOAMENTO DE AGUAS PLUVIAIS | M | 1 | 99.8674 | 0 | 99.8674
, TIPO PONTA E BOLSA, DE 0500MM
01607 | ARGAMASSA CIM.,AREIA TRACO 1:4,PREPARO MECANICO | M3 | 0.002 | 448.0048 | 0 | 0.896
01958 | MAO-DE-OBRA DE TOPOGRAFO B (SERVICOS DE CAMPO), INCLUSIVE EN | H | 0.08 | 28.76 | 3 | 2.3698
CARGOS SOCIAIS
01968 | MAO-DE-OBRA DE PEDREIRO, INCLUSIVE ENCARGOS SOCIAIS | H | 0.8 | 26.73 | 3 | 22.0255
01999 | MAO-DE-OBRA DE SERVENTE DA CONSTRUCAO CIVIL, INCLUSIVE ENCAR | H | 2.3 | 19.33 | 3 | 45.7928
GOS SOCIAIS
06.003.0012-A | CALHA DE MEIO-TUBO CIRCULAR DE CONCRETO VIBRADO,DIAMETRO INT | M |  | 161.56
ERNO DE 500MM,INCLUSIVE ACERTO DE FUNDO DE VALA.FORNECIMENTO
E ASSENTAMENTO
00693 | CALHA DE CONCRETO SIMPLES, PARA ESCOAMENTO DE AGUAS PLUVIAIS | M | 1 | 99.8674 | 0 | 99.8674
, TIPO PONTA E BOLSA, DE 0500MM
20115 | MAO-DE-OBRA DE PEDREIRO, INCLUSIVE ENCARGOS SOCIAIS DESONERA | H | 0.8 | 23.16 | 3 | 19.0838
DOS
20132 | MAO-DE-OBRA DE SERVENTE DA CONSTRUCAO CIVIL, INCLUSIVE ENCAR | H | 2.3 | 16.75 | 3 | 39.6808
GOS SOCIAIS DESONERADOS
20150 | MAO-DE-OBRA DE TOPOGRAFO B (SERVICOS DE CAMPO),INCLUSIVE ENC | H | 0.08 | 24.92 | 3 | 2.0534
ARGOS SOCIAIS DESONERADOS
30164 | ARGAMASSA CIM.,AREIA TRACO 1:4,PREPARO MECANICO | M3 | 0.002 | 438.3068 | 0 | 0.8766
06.003.0013-0 | CALHA MEIO-TUBO CIRCULAR DE CONCRETO VIBRADO,DIAMETRO INTERN | M |  | 209.41
O DE 600MM,INCLUSIVE ACERTO DE FUNDO DE VALA.FORNECIMENTO E
ASSENTAMENTO
01607 | ARGAMASSA CIM.,AREIA TRACO 1:4,PREPARO MECANICO | M3 | 0.003 | 448.0048 | 0 | 1.344
01958 | MAO-DE-OBRA DE TOPOGRAFO B (SERVICOS DE CAMPO), INCLUSIVE EN | H | 0.08 | 28.76 | 3 | 2.3698
CARGOS SOCIAIS
01968 | MAO-DE-OBRA DE PEDREIRO, INCLUSIVE ENCARGOS SOCIAIS | H | 1.2 | 26.73 | 3 | 33.0383
01999 | MAO-DE-OBRA DE SERVENTE DA CONSTRUCAO CIVIL, INCLUSIVE ENCAR | H | 3.6 | 19.33 | 3 | 71.6756
GOS SOCIAIS
04796 | CALHA DE CONCRETO SIMPLES, PARA ESCOAMENTO DE AGUAS PLUVIAIS | M | 1 | 100.9895 | 0 | 100.9895
, TIPO PONTA E BOLSA DE 0600MM
06.003.0013-A | CALHA MEIO-TUBO CIRCULAR DE CONCRETO VIBRADO,DIAMETRO INTERN | M |  | 195.09
O DE 600MM,INCLUSIVE ACERTO DE FUNDO DE VALA.FORNECIMENTO E
ASSENTAMENTO
04796 | CALHA DE CONCRETO SIMPLES, PARA ESCOAMENTO DE AGUAS PLUVIAIS | M | 1 | 100.9895 | 0 | 100.9895
, TIPO PONTA E BOLSA DE 0600MM
20115 | MAO-DE-OBRA DE PEDREIRO, INCLUSIVE ENCARGOS SOCIAIS DESONERA | H | 1.2 | 23.16 | 3 | 28.6258
DOS
20132 | MAO-DE-OBRA DE SERVENTE DA CONSTRUCAO CIVIL, INCLUSIVE ENCAR | H | 3.6 | 16.75 | 3 | 62.109
GOS SOCIAIS DESONERADOS
20150 | MAO-DE-OBRA DE TOPOGRAFO B (SERVICOS DE CAMPO),INCLUSIVE ENC | H | 0.08 | 24.92 | 3 | 2.0534
ARGOS SOCIAIS DESONERADOS
30164 | ARGAMASSA CIM.,AREIA TRACO 1:4,PREPARO MECANICO | M3 | 0.003 | 438.3068 | 0 | 1.3149
06.003.0015-0 | CALHA MEIO-TUBO CIRCULAR DE CONCRETO VIBRADO,DIAMETRO INTERN | M |  | 597.19
O DE 800MM,INCLUSIVE ACERTO DE FUNDO DE VALA.FORNECIMENTO E
ASSENTAMENTO
01114 | ESCAVADEIRA HIDRAULICA,MOTOR DIESEL 111CV,CAPACIDADE 0,78M3 | H | 0.55 | 267.1805 | 0 | 146.9493
(CP)
01607 | ARGAMASSA CIM.,AREIA TRACO 1:4,PREPARO MECANICO | M3 | 0.005 | 448.0048 | 0 | 2.24
01958 | MAO-DE-OBRA DE TOPOGRAFO B (SERVICOS DE CAMPO), INCLUSIVE EN | H | 0.08 | 28.76 | 3 | 2.3698
CARGOS SOCIAIS
01968 | MAO-DE-OBRA DE PEDREIRO, INCLUSIVE ENCARGOS SOCIAIS | H | 1.1 | 26.73 | 3 | 30.2851
01999 | MAO-DE-OBRA DE SERVENTE DA CONSTRUCAO CIVIL, INCLUSIVE ENCAR | H | 2.75 | 19.33 | 3 | 54.7522
GOS SOCIAIS
04797 | CALHA DE CONCRETO SIMPLES, PARA ESCOAMENTO DE AGUAS PLUVIAIS | M | 1 | 360.599 | 0 | 360.599
, TIPO PONTA E BOLSA DE 0800MM
06.003.0015-A | CALHA MEIO-TUBO CIRCULAR DE CONCRETO VIBRADO,DIAMETRO INTERN | M |  | 583.27
O DE 800MM,INCLUSIVE ACERTO DE FUNDO DE VALA.FORNECIMENTO E
ASSENTAMENTO
04797 | CALHA DE CONCRETO SIMPLES, PARA ESCOAMENTO DE AGUAS PLUVIAIS | M | 1 | 360.599 | 0 | 360.599
, TIPO PONTA E BOLSA DE 0800MM
20115 | MAO-DE-OBRA DE PEDREIRO, INCLUSIVE ENCARGOS SOCIAIS DESONERA | H | 1.1 | 23.16 | 3 | 26.2403
DOS
20132 | MAO-DE-OBRA DE SERVENTE DA CONSTRUCAO CIVIL, INCLUSIVE ENCAR | H | 2.75 | 16.75 | 3 | 47.4444
GOS SOCIAIS DESONERADOS
20150 | MAO-DE-OBRA DE TOPOGRAFO B (SERVICOS DE CAMPO),INCLUSIVE ENC | H | 0.08 | 24.92 | 3 | 2.0534
ARGOS SOCIAIS DESONERADOS
30164 | ARGAMASSA CIM.,AREIA TRACO 1:4,PREPARO MECANICO | M3 | 0.005 | 438.3068 | 0 | 2.1915
30554 | ESCAVADEIRA HIDRAULICA,MOTOR DIESEL 111CV,CAPACIDADE 0,78M3 | H | 0.55 | 263.1705 | 0 | 144.7438
(CP)
06.003.0017-0 | CALHA MEIO-TUBO CIRCULAR DE CONCRETO VIBRADO,DIAMETRO INTERN | M |  | 878.72
O DE 1000MM,INCLUSIVE ACERTO DE FUNDO DE VALA.FORNECIMENTO E
ASSENTAMENTO
01114 | ESCAVADEIRA HIDRAULICA,MOTOR DIESEL 111CV,CAPACIDADE 0,78M3 | H | 0.7 | 267.1805 | 0 | 187.0264
(CP)
01607 | ARGAMASSA CIM.,AREIA TRACO 1:4,PREPARO MECANICO | M3 | 0.009 | 448.0048 | 0 | 4.032
01958 | MAO-DE-OBRA DE TOPOGRAFO B (SERVICOS DE CAMPO), INCLUSIVE EN | H | 0.08 | 28.76 | 3 | 2.3698
CARGOS SOCIAIS
01968 | MAO-DE-OBRA DE PEDREIRO, INCLUSIVE ENCARGOS SOCIAIS | H | 1.4 | 26.73 | 3 | 38.5447
01999 | MAO-DE-OBRA DE SERVENTE DA CONSTRUCAO CIVIL, INCLUSIVE ENCAR | H | 4.2 | 19.33 | 3 | 83.6216
GOS SOCIAIS
04798 | CALHA DE CONCRETO SIMPLES, PARA ESCOAMENTO DE AGUAS PLUVIAIS | M | 1 | 563.128 | 0 | 563.128
, TIPO PONTA E BOLSA, DE 1000MM
06.003.0017-A | CALHA MEIO-TUBO CIRCULAR DE CONCRETO VIBRADO,DIAMETRO INTERN | M |  | 859.2
O DE 1000MM,INCLUSIVE ACERTO DE FUNDO DE VALA.FORNECIMENTO E
ASSENTAMENTO
04798 | CALHA DE CONCRETO SIMPLES, PARA ESCOAMENTO DE AGUAS PLUVIAIS | M | 1 | 563.128 | 0 | 563.128
, TIPO PONTA E BOLSA, DE 1000MM
20115 | MAO-DE-OBRA DE PEDREIRO, INCLUSIVE ENCARGOS SOCIAIS DESONERA | H | 1.4 | 23.16 | 3 | 33.3967
DOS
20132 | MAO-DE-OBRA DE SERVENTE DA CONSTRUCAO CIVIL, INCLUSIVE ENCAR | H | 4.2 | 16.75 | 3 | 72.4605
GOS SOCIAIS DESONERADOS
20150 | MAO-DE-OBRA DE TOPOGRAFO B (SERVICOS DE CAMPO),INCLUSIVE ENC | H | 0.08 | 24.92 | 3 | 2.0534
ARGOS SOCIAIS DESONERADOS
30164 | ARGAMASSA CIM.,AREIA TRACO 1:4,PREPARO MECANICO | M3 | 0.009 | 438.3068 | 0 | 3.9448
30554 | ESCAVADEIRA HIDRAULICA,MOTOR DIESEL 111CV,CAPACIDADE 0,78M3 | H | 0.7 | 263.1705 | 0 | 184.2194
(CP)
06.003.0050-0 | TUBO DE CONCRETO SIMPLES,CLASSE PS-1,CONFORME ABNT NBR 8890, | M |  | 103.99
PARA COLETOR DE AGUAS PLUVIAIS,COM DIAMETRO DE 200MM,ATERRO
E SOCA ATE A ALTURA DA GERATRIZ SUPERIOR DO TUBO,CONSIDERAND
O O MATERIAL DA PROPRIA ESCAVACAO,INCLUSIVE FORNECIMENTO DO
MATERIAL P/REJUNTAMENTO COM ARGAMASSA DE CIMENTO E AREIA,NO
TRACO 1:4 E ACERTO DE FUNDO DE VALA.FORNECIMENTO E ASSENT.
00528 | TUBO DE CONCRETO SIMPLES, P/AGUAS PLUVIAIS, PS-1, SEM PINTUR | M | 1 | 67.3264 | 0 | 67.3264
A, DE 0200MM
01607 | ARGAMASSA CIM.,AREIA TRACO 1:4,PREPARO MECANICO | M3 | 0.0014 | 448.0048 | 0 | 0.6272
01958 | MAO-DE-OBRA DE TOPOGRAFO B (SERVICOS DE CAMPO), INCLUSIVE EN | H | 0.08 | 28.76 | 3 | 2.3698
CARGOS SOCIAIS
01997 | MAO-DE-OBRA DE ASSENTADOR DE TUBOS (REDES SUBTERRANEAS), INC | H | 0.5 | 26.73 | 3 | 13.766
LUSIVE ENCARGOS SOCIAIS
01999 | MAO-DE-OBRA DE SERVENTE DA CONSTRUCAO CIVIL, INCLUSIVE ENCAR | H | 1 | 19.33 | 3 | 19.9099
GOS SOCIAIS
06.003.0050-A | TUBO DE CONCRETO SIMPLES,CLASSE PS-1,CONFORME ABNT NBR 8890, | M |  | 99.17
PARA COLETOR DE AGUAS PLUVIAIS,COM DIAMETRO DE 200MM,ATERRO
E SOCA ATE A ALTURA DA GERATRIZ SUPERIOR DO TUBO,CONSIDERAND
O O MATERIAL DA PROPRIA ESCAVACAO,INCLUSIVE FORNECIMENTO DO
MATERIAL P/REJUNTAMENTO COM ARGAMASSA DE CIMENTO E AREIA,NO
TRACO 1:4 E ACERTO DE FUNDO DE VALA.FORNECIMENTO E ASSENT.
00528 | TUBO DE CONCRETO SIMPLES, P/AGUAS PLUVIAIS, PS-1, SEM PINTUR | M | 1 | 67.3264 | 0 | 67.3264
A, DE 0200MM
20022 | MAO-DE-OBRA DE ASSENTADOR DE TUBOS (REDES SUBTERRANEAS), INC | H | 0.5 | 23.16 | 3 | 11.9274
LUSIVE ENCARGOS SOCIAIS DESONERADOS
20132 | MAO-DE-OBRA DE SERVENTE DA CONSTRUCAO CIVIL, INCLUSIVE ENCAR | H | 1 | 16.75 | 3 | 17.2525
GOS SOCIAIS DESONERADOS
20150 | MAO-DE-OBRA DE TOPOGRAFO B (SERVICOS DE CAMPO),INCLUSIVE ENC | H | 0.08 | 24.92 | 3 | 2.0534
ARGOS SOCIAIS DESONERADOS
30164 | ARGAMASSA CIM.,AREIA TRACO 1:4,PREPARO MECANICO | M3 | 0.0014 | 438.3068 | 0 | 0.6136
06.003.0053-0 | TUBO DE CONCRETO SIMPLES,CLASSE PS-1,CONFORME ABNT NBR 8890, | M |  | 140.65
PARA COLETOR DE AGUAS PLUVIAIS,COM DIAMETRO DE 300MM,ATERRO
E SOCA ATE A ALTURA DE GERATRIZ SUPERIOR DO TUBO,CONSIDERAND
O O MATERIAL DA PROPRIA ESCAVACAO,INCLUSIVE FORNECIMENTO DO
MATERIAL P/REJUNTAMENTO COM ARGAMASSA DE CIMENTO E AREIA,NO
TRACO 1:4 E ACERTO DE FUNDO DE VALA.FORNECIMENTO E ASSENT.
00529 | TUBO DE CONCRETO SIMPLES, P/AGUAS PLUVIAIS , PS-1, SEM PINTU | M | 1 | 92.2306 | 0 | 92.2306
RA, DE 0300MM
01607 | ARGAMASSA CIM.,AREIA TRACO 1:4,PREPARO MECANICO | M3 | 0.002 | 448.0048 | 0 | 0.896
01958 | MAO-DE-OBRA DE TOPOGRAFO B (SERVICOS DE CAMPO), INCLUSIVE EN | H | 0.08 | 28.76 | 3 | 2.3698
CARGOS SOCIAIS
01997 | MAO-DE-OBRA DE ASSENTADOR DE TUBOS (REDES SUBTERRANEAS), INC | H | 0.7 | 26.73 | 3 | 19.2723
LUSIVE ENCARGOS SOCIAIS
01999 | MAO-DE-OBRA DE SERVENTE DA CONSTRUCAO CIVIL, INCLUSIVE ENCAR | H | 1.3 | 19.33 | 3 | 25.8829
GOS SOCIAIS
06.003.0053-A | TUBO DE CONCRETO SIMPLES,CLASSE PS-1,CONFORME ABNT NBR 8890, | M |  | 134.28
PARA COLETOR DE AGUAS PLUVIAIS,COM DIAMETRO DE 300MM,ATERRO
E SOCA ATE A ALTURA DE GERATRIZ SUPERIOR DO TUBO,CONSIDERAND
O O MATERIAL DA PROPRIA ESCAVACAO,INCLUSIVE FORNECIMENTO DO
MATERIAL P/REJUNTAMENTO COM ARGAMASSA DE CIMENTO E AREIA,NO
TRACO 1:4 E ACERTO DE FUNDO DE VALA.FORNECIMENTO E ASSENT.
00529 | TUBO DE CONCRETO SIMPLES, P/AGUAS PLUVIAIS , PS-1, SEM PINTU | M | 1 | 92.2306 | 0 | 92.2306
RA, DE 0300MM
20022 | MAO-DE-OBRA DE ASSENTADOR DE TUBOS (REDES SUBTERRANEAS), INC | H | 0.7 | 23.16 | 3 | 16.6984
LUSIVE ENCARGOS SOCIAIS DESONERADOS
20132 | MAO-DE-OBRA DE SERVENTE DA CONSTRUCAO CIVIL, INCLUSIVE ENCAR | H | 1.3 | 16.75 | 3 | 22.4283
GOS SOCIAIS DESONERADOS
20150 | MAO-DE-OBRA DE TOPOGRAFO B (SERVICOS DE CAMPO),INCLUSIVE ENC | H | 0.08 | 24.92 | 3 | 2.0534
ARGOS SOCIAIS DESONERADOS
30164 | ARGAMASSA CIM.,AREIA TRACO 1:4,PREPARO MECANICO | M3 | 0.002 | 438.3068 | 0 | 0.8766
06.003.0055-0 | TUBO DE CONCRETO SIMPLES,CLASSE PS-1,CONFORME ABNT NBR 8890, | M |  | 179.27
PARA COLETOR DE AGUAS PLUVIAIS,COM DIAMETRO DE 400MM,ATERRO
E SOCA ATE A ALTURA DA GERATRIZ SUPERIOR DO TUBO,CONSIDERAND
O O MATERIAL DA PROPRIA ESCAVACAO,INCLUSIVE FORNECIMENTO DO
MATERIAL P/REJUNTAMENTO COM ARGAMASSA DE CIMENTO E AREIA,NO
TRACO 1:4 E ACERTO DE FUNDO DE VALA.FORNECIMENTO E ASSENT.
00530 | TUBO DE CONCRETO SIMPLES, P/AGUAS PLUVIAIS, PS-1, SEM PINTUR | M | 1 | 110.7181 | 0 | 110.7181
A, DE 0400MM
01005 | CAMINHAO CARROC. FIXA, 7,5T (CF) | H | 0.06 | 78.3579 | 0 | 4.7015
01607 | ARGAMASSA CIM.,AREIA TRACO 1:4,PREPARO MECANICO | M3 | 0.003 | 448.0048 | 0 | 1.344
01958 | MAO-DE-OBRA DE TOPOGRAFO B (SERVICOS DE CAMPO), INCLUSIVE EN | H | 0.08 | 28.76 | 3 | 2.3698
CARGOS SOCIAIS
01997 | MAO-DE-OBRA DE ASSENTADOR DE TUBOS (REDES SUBTERRANEAS), INC | H | 0.9 | 26.73 | 3 | 24.7787
LUSIVE ENCARGOS SOCIAIS
01999 | MAO-DE-OBRA DE SERVENTE DA CONSTRUCAO CIVIL, INCLUSIVE ENCAR | H | 1.6 | 19.33 | 3 | 31.8558
GOS SOCIAIS
02003 | GUINDAUTO 3,5T, ALCANCE 7,0M (CP) | H | 0.06 | 58.4776 | 0 | 3.5087
06.003.0055-A | TUBO DE CONCRETO SIMPLES,CLASSE PS-1,CONFORME ABNT NBR 8890, | M |  | 170.84
PARA COLETOR DE AGUAS PLUVIAIS,COM DIAMETRO DE 400MM,ATERRO
E SOCA ATE A ALTURA DA GERATRIZ SUPERIOR DO TUBO,CONSIDERAND
O O MATERIAL DA PROPRIA ESCAVACAO,INCLUSIVE FORNECIMENTO DO
MATERIAL P/REJUNTAMENTO COM ARGAMASSA DE CIMENTO E AREIA,NO
TRACO 1:4 E ACERTO DE FUNDO DE VALA.FORNECIMENTO E ASSENT.
00530 | TUBO DE CONCRETO SIMPLES, P/AGUAS PLUVIAIS, PS-1, SEM PINTUR | M | 1 | 110.7181 | 0 | 110.7181
A, DE 0400MM
20022 | MAO-DE-OBRA DE ASSENTADOR DE TUBOS (REDES SUBTERRANEAS), INC | H | 0.9 | 23.16 | 3 | 21.4693
LUSIVE ENCARGOS SOCIAIS DESONERADOS
20132 | MAO-DE-OBRA DE SERVENTE DA CONSTRUCAO CIVIL, INCLUSIVE ENCAR | H | 1.6 | 16.75 | 3 | 27.604
GOS SOCIAIS DESONERADOS
20150 | MAO-DE-OBRA DE TOPOGRAFO B (SERVICOS DE CAMPO),INCLUSIVE ENC | H | 0.08 | 24.92 | 3 | 2.0534
ARGOS SOCIAIS DESONERADOS
30164 | ARGAMASSA CIM.,AREIA TRACO 1:4,PREPARO MECANICO | M3 | 0.003 | 438.3068 | 0 | 1.3149
30415 | CAMINHAO CARROC. FIXA, 7,5T (CF) | H | 0.06 | 74.7879 | 0 | 4.4873
30523 | GUINDAUTO 3,5T, ALCANCE 5,90M (CP) | H | 0.06 | 53.3176 | 0 | 3.1991
06.003.0057-0 | TUBO DE CONCRETO SIMPLES,CLASSE PS-1,CONFORME ABNT NBR 8890, | M |  | 279.68
PARA COLETOR DE AGUAS PLUVIAIS,COM DIAMETRO DE 500MM,ATERRO
E SOCA ATE A ALTURA DA GERATRIZ SUPERIOR DO TUBO,CONSIDERAND
O O MATERIAL DA PROPRIA ESCAVACAO,INCLUSIVE FORNECIMENTO DO
MATERIAL P/REJUNTAMENTO COM ARGAMASSA DE CIMENTO E AREIA,NO
TRACO 1:4 E ACERTO DE FUNDO DE VALA.FORNECIMENTO E ASSENT.
00531 | TUBO DE CONCRETO SIMPLES, P/AGUAS PLUVIAIS, PS-1, SEM PINTUR | M | 1 | 191.7385 | 0 | 191.7385
A, DE 0500MM
01005 | CAMINHAO CARROC. FIXA, 7,5T (CF) | H | 0.1 | 78.3579 | 0 | 7.8358
01607 | ARGAMASSA CIM.,AREIA TRACO 1:4,PREPARO MECANICO | M3 | 0.004 | 448.0048 | 0 | 1.792
01958 | MAO-DE-OBRA DE TOPOGRAFO B (SERVICOS DE CAMPO), INCLUSIVE EN | H | 0.08 | 28.76 | 3 | 2.3698
CARGOS SOCIAIS
01997 | MAO-DE-OBRA DE ASSENTADOR DE TUBOS (REDES SUBTERRANEAS), INC | H | 1.1 | 26.73 | 3 | 30.2851
LUSIVE ENCARGOS SOCIAIS
01999 | MAO-DE-OBRA DE SERVENTE DA CONSTRUCAO CIVIL, INCLUSIVE ENCAR | H | 2 | 19.33 | 3 | 39.8198
GOS SOCIAIS
02003 | GUINDAUTO 3,5T, ALCANCE 7,0M (CP) | H | 0.1 | 58.4776 | 0 | 5.8478
06.003.0057-A | TUBO DE CONCRETO SIMPLES,CLASSE PS-1,CONFORME ABNT NBR 8890, | M |  | 269.1
PARA COLETOR DE AGUAS PLUVIAIS,COM DIAMETRO DE 500MM,ATERRO
E SOCA ATE A ALTURA DA GERATRIZ SUPERIOR DO TUBO,CONSIDERAND
O O MATERIAL DA PROPRIA ESCAVACAO,INCLUSIVE FORNECIMENTO DO
MATERIAL P/REJUNTAMENTO COM ARGAMASSA DE CIMENTO E AREIA,NO
TRACO 1:4 E ACERTO DE FUNDO DE VALA.FORNECIMENTO E ASSENT.
00531 | TUBO DE CONCRETO SIMPLES, P/AGUAS PLUVIAIS, PS-1, SEM PINTUR | M | 1 | 191.7385 | 0 | 191.7385
A, DE 0500MM
20022 | MAO-DE-OBRA DE ASSENTADOR DE TUBOS (REDES SUBTERRANEAS), INC | H | 1.1 | 23.16 | 3 | 26.2403
LUSIVE ENCARGOS SOCIAIS DESONERADOS
20132 | MAO-DE-OBRA DE SERVENTE DA CONSTRUCAO CIVIL, INCLUSIVE ENCAR | H | 2 | 16.75 | 3 | 34.505
GOS SOCIAIS DESONERADOS
20150 | MAO-DE-OBRA DE TOPOGRAFO B (SERVICOS DE CAMPO),INCLUSIVE ENC | H | 0.08 | 24.92 | 3 | 2.0534
ARGOS SOCIAIS DESONERADOS
30164 | ARGAMASSA CIM.,AREIA TRACO 1:4,PREPARO MECANICO | M3 | 0.004 | 438.3068 | 0 | 1.7532
30415 | CAMINHAO CARROC. FIXA, 7,5T (CF) | H | 0.1 | 74.7879 | 0 | 7.4788
30523 | GUINDAUTO 3,5T, ALCANCE 5,90M (CP) | H | 0.1 | 53.3176 | 0 | 5.3318
06.003.0058-0 | TUBO DE CONCRETO SIMPLES,CLASSE PS-1,CONFORME ABNT NBR 8890, | M |  | 305.58
PARA COLETOR DE AGUAS PLUVIAIS,COM DIAMETRO DE 600MM,ATERRO
E SOCA ATE A ALTURA DA GERATRIZ SUPERIOR DO TUBO,CONSIDERAND
O O MATERIAL DA PROPRIA ESCAVACAO,INCLUSIVE FORNECIMENTO DO
MATERIAL P/REJUNTAMENTO COM ARGAMASSA DE CIMENTO E AREIA,NO
TRACO 1:4 E ACERTO DE FUNDO DE VALA.FORNECIMENTO E ASSENT.
00532 | TUBO DE CONCRETO SIMPLES, P/AGUAS PLUVIAIS, PS-1, SEM PINTUR | M | 1 | 201.979 | 0 | 201.979
A, DE 0600MM
01005 | CAMINHAO CARROC. FIXA, 7,5T (CF) | H | 0.12 | 78.3579 | 0 | 9.4029
01607 | ARGAMASSA CIM.,AREIA TRACO 1:4,PREPARO MECANICO | M3 | 0.005 | 448.0048 | 0 | 2.24
01958 | MAO-DE-OBRA DE TOPOGRAFO B (SERVICOS DE CAMPO), INCLUSIVE EN | H | 0.08 | 28.76 | 3 | 2.3698
CARGOS SOCIAIS
01997 | MAO-DE-OBRA DE ASSENTADOR DE TUBOS (REDES SUBTERRANEAS), INC | H | 1.3 | 26.73 | 3 | 35.7915
LUSIVE ENCARGOS SOCIAIS
01999 | MAO-DE-OBRA DE SERVENTE DA CONSTRUCAO CIVIL, INCLUSIVE ENCAR | H | 2.35 | 19.33 | 3 | 46.7883
GOS SOCIAIS
02003 | GUINDAUTO 3,5T, ALCANCE 7,0M (CP) | H | 0.12 | 58.4776 | 0 | 7.0173
06.003.0058-A | TUBO DE CONCRETO SIMPLES,CLASSE PS-1,CONFORME ABNT NBR 8890, | M |  | 293.15
PARA COLETOR DE AGUAS PLUVIAIS,COM DIAMETRO DE 600MM,ATERRO
E SOCA ATE A ALTURA DA GERATRIZ SUPERIOR DO TUBO,CONSIDERAND
O O MATERIAL DA PROPRIA ESCAVACAO,INCLUSIVE FORNECIMENTO DO
MATERIAL P/REJUNTAMENTO COM ARGAMASSA DE CIMENTO E AREIA,NO
TRACO 1:4 E ACERTO DE FUNDO DE VALA.FORNECIMENTO E ASSENT.
00532 | TUBO DE CONCRETO SIMPLES, P/AGUAS PLUVIAIS, PS-1, SEM PINTUR | M | 1 | 201.979 | 0 | 201.979
A, DE 0600MM
20022 | MAO-DE-OBRA DE ASSENTADOR DE TUBOS (REDES SUBTERRANEAS), INC | H | 1.3 | 23.16 | 3 | 31.0112
LUSIVE ENCARGOS SOCIAIS DESONERADOS
20132 | MAO-DE-OBRA DE SERVENTE DA CONSTRUCAO CIVIL, INCLUSIVE ENCAR | H | 2.35 | 16.75 | 3 | 40.5434
GOS SOCIAIS DESONERADOS
20150 | MAO-DE-OBRA DE TOPOGRAFO B (SERVICOS DE CAMPO),INCLUSIVE ENC | H | 0.08 | 24.92 | 3 | 2.0534
ARGOS SOCIAIS DESONERADOS
30164 | ARGAMASSA CIM.,AREIA TRACO 1:4,PREPARO MECANICO | M3 | 0.005 | 438.3068 | 0 | 2.1915
30415 | CAMINHAO CARROC. FIXA, 7,5T (CF) | H | 0.12 | 74.7879 | 0 | 8.9745
30523 | GUINDAUTO 3,5T, ALCANCE 5,90M (CP) | H | 0.12 | 53.3176 | 0 | 6.3981
06.003.0060-0 | TUBO DE CONCRETO SIMPLES,CLASSE PS-2,CONFORME ABNT NBR 8890, | M |  | 142.02
PARA COLETOR DE AGUAS PLUVIAIS,COM DIAMETRO DE 200MM,ATERRO
E SOCA ATE A ALTURA DA GERATRIZ SUPERIOR DO TUBO,CONSIDERAND
O O MATERIAL DA PROPRIA ESCAVACAO,INCLUSIVE FORNECIMENTO DO
MATERIAL P/REJUNTAMENTO COM ARGAMASSA DE CIMENTO E AREIA,NO
TRACO 1:4 E ACERTO DE FUNDO DE VALA.FORNECIMENTO E ASSENT.
01607 | ARGAMASSA CIM.,AREIA TRACO 1:4,PREPARO MECANICO | M3 | 0.001 | 448.0048 | 0 | 0.448
01958 | MAO-DE-OBRA DE TOPOGRAFO B (SERVICOS DE CAMPO), INCLUSIVE EN | H | 0.08 | 28.76 | 3 | 2.3698
CARGOS SOCIAIS
01997 | MAO-DE-OBRA DE ASSENTADOR DE TUBOS (REDES SUBTERRANEAS), INC | H | 0.47 | 26.73 | 3 | 12.94
LUSIVE ENCARGOS SOCIAIS
01999 | MAO-DE-OBRA DE SERVENTE DA CONSTRUCAO CIVIL, INCLUSIVE ENCAR | H | 0.87 | 19.33 | 3 | 17.3216
GOS SOCIAIS
10721 | TUBO DE CONCRETO SIMPLES, PS-2, AGUA, 200MM | M | 1 | 108.9423 | 0 | 108.9423
06.003.0060-A | TUBO DE CONCRETO SIMPLES,CLASSE PS-2,CONFORME ABNT NBR 8890, | M |  | 137.65
PARA COLETOR DE AGUAS PLUVIAIS,COM DIAMETRO DE 200MM,ATERRO
E SOCA ATE A ALTURA DA GERATRIZ SUPERIOR DO TUBO,CONSIDERAND
O O MATERIAL DA PROPRIA ESCAVACAO,INCLUSIVE FORNECIMENTO DO
MATERIAL P/REJUNTAMENTO COM ARGAMASSA DE CIMENTO E AREIA,NO
TRACO 1:4 E ACERTO DE FUNDO DE VALA.FORNECIMENTO E ASSENT.
10721 | TUBO DE CONCRETO SIMPLES, PS-2, AGUA, 200MM | M | 1 | 108.9423 | 0 | 108.9423
20022 | MAO-DE-OBRA DE ASSENTADOR DE TUBOS (REDES SUBTERRANEAS), INC | H | 0.47 | 23.16 | 3 | 11.2118
LUSIVE ENCARGOS SOCIAIS DESONERADOS
20132 | MAO-DE-OBRA DE SERVENTE DA CONSTRUCAO CIVIL, INCLUSIVE ENCAR | H | 0.87 | 16.75 | 3 | 15.0097
GOS SOCIAIS DESONERADOS
20150 | MAO-DE-OBRA DE TOPOGRAFO B (SERVICOS DE CAMPO),INCLUSIVE ENC | H | 0.08 | 24.92 | 3 | 2.0534
ARGOS SOCIAIS DESONERADOS
30164 | ARGAMASSA CIM.,AREIA TRACO 1:4,PREPARO MECANICO | M3 | 0.001 | 438.3068 | 0 | 0.4383
06.003.0062-0 | TUBO DE CONCRETO SIMPLES,CLASSE PS-2,CONFORME ABNT NBR 8890, | M |  | 170.23
PARA COLETOR DE AGUAS PLUVIAIS,COM DIAMETRO DE 300MM,ATERRO
E SOCA ATE A ALTURA DA GERATRIZ SUPERIOR DO TUBO,CONSIDERAND
O O MATERIAL DA PROPRIA ESCAVACAO,INCLUSIVE FORNECIMENTO DO
MATERIAL P/REJUNTAMENTO COM ARGAMASSA DE CIMENTO E AREIA,NO
TRACO 1:4 E ACERTO DE FUNDO DE VALA.FORNECIMENTO E ASSENT.
01607 | ARGAMASSA CIM.,AREIA TRACO 1:4,PREPARO MECANICO | M3 | 0.002 | 448.0048 | 0 | 0.896
01958 | MAO-DE-OBRA DE TOPOGRAFO B (SERVICOS DE CAMPO), INCLUSIVE EN | H | 0.08 | 28.76 | 3 | 2.3698
CARGOS SOCIAIS
01997 | MAO-DE-OBRA DE ASSENTADOR DE TUBOS (REDES SUBTERRANEAS), INC | H | 0.7 | 26.73 | 3 | 19.2723
LUSIVE ENCARGOS SOCIAIS
01999 | MAO-DE-OBRA DE SERVENTE DA CONSTRUCAO CIVIL, INCLUSIVE ENCAR | H | 1.3 | 19.33 | 3 | 25.8829
GOS SOCIAIS
10722 | TUBO DE CONCRETO SIMPLES, PS-2, AGUA, 300MM | M | 1 | 121.81 | 0 | 121.81
06.003.0062-A | TUBO DE CONCRETO SIMPLES,CLASSE PS-2,CONFORME ABNT NBR 8890, | M |  | 163.86
PARA COLETOR DE AGUAS PLUVIAIS,COM DIAMETRO DE 300MM,ATERRO
E SOCA ATE A ALTURA DA GERATRIZ SUPERIOR DO TUBO,CONSIDERAND
O O MATERIAL DA PROPRIA ESCAVACAO,INCLUSIVE FORNECIMENTO DO
MATERIAL P/REJUNTAMENTO COM ARGAMASSA DE CIMENTO E AREIA,NO
TRACO 1:4 E ACERTO DE FUNDO DE VALA.FORNECIMENTO E ASSENT.
10722 | TUBO DE CONCRETO SIMPLES, PS-2, AGUA, 300MM | M | 1 | 121.81 | 0 | 121.81
20022 | MAO-DE-OBRA DE ASSENTADOR DE TUBOS (REDES SUBTERRANEAS), INC | H | 0.7 | 23.16 | 3 | 16.6984
LUSIVE ENCARGOS SOCIAIS DESONERADOS
20132 | MAO-DE-OBRA DE SERVENTE DA CONSTRUCAO CIVIL, INCLUSIVE ENCAR | H | 1.3 | 16.75 | 3 | 22.4283
GOS SOCIAIS DESONERADOS
20150 | MAO-DE-OBRA DE TOPOGRAFO B (SERVICOS DE CAMPO),INCLUSIVE ENC | H | 0.08 | 24.92 | 3 | 2.0534
ARGOS SOCIAIS DESONERADOS
30164 | ARGAMASSA CIM.,AREIA TRACO 1:4,PREPARO MECANICO | M3 | 0.002 | 438.3068 | 0 | 0.8766
06.003.0064-0 | TUBO DE CONCRETO SIMPLES,CLASSE PS-2,CONFORME ABNT NBR 8890, | M |  | 223.93
PARA COLETOR DE AGUAS PLUVIAIS,COM DIAMETRO DE 400MM,ATERRO
E SOCA ATE A ALTURA DA GERATRIZ SUPERIOR DO TUBO,CONSIDERAND
O O MATERIAL DA PROPRIA ESCAVACAO,INCLUSIVE FORNECIMENTO DO
MATERIAL P/REJUNTAMENTO COM ARGAMASSA DE CIMENTO E AREIA,NO
TRACO 1:4 E ACERTO DE FUNDO DE VALA.FORNECIMENTO E ASSENT.
01005 | CAMINHAO CARROC. FIXA, 7,5T (CF) | H | 0.06 | 78.3579 | 0 | 4.7015
01607 | ARGAMASSA CIM.,AREIA TRACO 1:4,PREPARO MECANICO | M3 | 0.003 | 448.0048 | 0 | 1.344
01958 | MAO-DE-OBRA DE TOPOGRAFO B (SERVICOS DE CAMPO), INCLUSIVE EN | H | 0.08 | 28.76 | 3 | 2.3698
CARGOS SOCIAIS
01997 | MAO-DE-OBRA DE ASSENTADOR DE TUBOS (REDES SUBTERRANEAS), INC | H | 0.9 | 26.73 | 3 | 24.7787
LUSIVE ENCARGOS SOCIAIS
01999 | MAO-DE-OBRA DE SERVENTE DA CONSTRUCAO CIVIL, INCLUSIVE ENCAR | H | 1.6 | 19.33 | 3 | 31.8558
GOS SOCIAIS
02003 | GUINDAUTO 3,5T, ALCANCE 7,0M (CP) | H | 0.06 | 58.4776 | 0 | 3.5087
10723 | TUBO DE CONCRETO SIMPLES, PS-2, AGUA, 400MM | M | 1 | 155.38 | 0 | 155.38
06.003.0064-A | TUBO DE CONCRETO SIMPLES,CLASSE PS-2,CONFORME ABNT NBR 8890, | M |  | 215.5
PARA COLETOR DE AGUAS PLUVIAIS,COM DIAMETRO DE 400MM,ATERRO
E SOCA ATE A ALTURA DA GERATRIZ SUPERIOR DO TUBO,CONSIDERAND
O O MATERIAL DA PROPRIA ESCAVACAO,INCLUSIVE FORNECIMENTO DO
MATERIAL P/REJUNTAMENTO COM ARGAMASSA DE CIMENTO E AREIA,NO
TRACO 1:4 E ACERTO DE FUNDO DE VALA.FORNECIMENTO E ASSENT.
10723 | TUBO DE CONCRETO SIMPLES, PS-2, AGUA, 400MM | M | 1 | 155.38 | 0 | 155.38
20022 | MAO-DE-OBRA DE ASSENTADOR DE TUBOS (REDES SUBTERRANEAS), INC | H | 0.9 | 23.16 | 3 | 21.4693
LUSIVE ENCARGOS SOCIAIS DESONERADOS
20132 | MAO-DE-OBRA DE SERVENTE DA CONSTRUCAO CIVIL, INCLUSIVE ENCAR | H | 1.6 | 16.75 | 3 | 27.604
GOS SOCIAIS DESONERADOS
20150 | MAO-DE-OBRA DE TOPOGRAFO B (SERVICOS DE CAMPO),INCLUSIVE ENC | H | 0.08 | 24.92 | 3 | 2.0534
ARGOS SOCIAIS DESONERADOS
30164 | ARGAMASSA CIM.,AREIA TRACO 1:4,PREPARO MECANICO | M3 | 0.003 | 438.3068 | 0 | 1.3149
30415 | CAMINHAO CARROC. FIXA, 7,5T (CF) | H | 0.06 | 74.7879 | 0 | 4.4873
30523 | GUINDAUTO 3,5T, ALCANCE 5,90M (CP) | H | 0.06 | 53.3176 | 0 | 3.1991
06.003.0066-0 | TUBO DE CONCRETO SIMPLES,CLASSE PS-2,CONFORME ABNT NBR 8890, | M |  | 327.37
PARA COLETOR DE AGUAS PLUVIAIS,COM DIAMETRO DE 500MM,ATERRO
E SOCA ATE A ALTURA DA GERATRIZ SUPERIOR DO TUBO,CONSIDERAND
O O MATERIAL DA PROPRIA ESCAVACAO,INCLUSIVE FORNECIMENTO DO
MATERIAL P/REJUNTAMENTO COM ARGAMASSA DE CIMENTO E AREIA,NO
TRACO 1:4 E ACERTO DE FUNDO DE VALA.FORNECIMENTO E ASSENT.
01005 | CAMINHAO CARROC. FIXA, 7,5T (CF) | H | 0.1 | 78.3579 | 0 | 7.8358
01607 | ARGAMASSA CIM.,AREIA TRACO 1:4,PREPARO MECANICO | M3 | 0.004 | 448.0048 | 0 | 1.792
01958 | MAO-DE-OBRA DE TOPOGRAFO B (SERVICOS DE CAMPO), INCLUSIVE EN | H | 0.08 | 28.76 | 3 | 2.3698
CARGOS SOCIAIS
01997 | MAO-DE-OBRA DE ASSENTADOR DE TUBOS (REDES SUBTERRANEAS), INC | H | 1.1 | 26.73 | 3 | 30.2851
LUSIVE ENCARGOS SOCIAIS
01999 | MAO-DE-OBRA DE SERVENTE DA CONSTRUCAO CIVIL, INCLUSIVE ENCAR | H | 2 | 19.33 | 3 | 39.8198
GOS SOCIAIS
02003 | GUINDAUTO 3,5T, ALCANCE 7,0M (CP) | H | 0.1 | 58.4776 | 0 | 5.8478
10724 | TUBO DE CONCRETO SIMPLES, PS-2, AGUA, 500MM | M | 1 | 239.42 | 0 | 239.42
06.003.0066-A | TUBO DE CONCRETO SIMPLES,CLASSE PS-2,CONFORME ABNT NBR 8890, | M |  | 316.78
PARA COLETOR DE AGUAS PLUVIAIS,COM DIAMETRO DE 500MM,ATERRO
E SOCA ATE A ALTURA DA GERATRIZ SUPERIOR DO TUBO,CONSIDERAND
O O MATERIAL DA PROPRIA ESCAVACAO,INCLUSIVE FORNECIMENTO DO
MATERIAL P/REJUNTAMENTO COM ARGAMASSA DE CIMENTO E AREIA,NO
TRACO 1:4 E ACERTO DE FUNDO DE VALA.FORNECIMENTO E ASSENT.
10724 | TUBO DE CONCRETO SIMPLES, PS-2, AGUA, 500MM | M | 1 | 239.42 | 0 | 239.42
20022 | MAO-DE-OBRA DE ASSENTADOR DE TUBOS (REDES SUBTERRANEAS), INC | H | 1.1 | 23.16 | 3 | 26.2403
LUSIVE ENCARGOS SOCIAIS DESONERADOS
20132 | MAO-DE-OBRA DE SERVENTE DA CONSTRUCAO CIVIL, INCLUSIVE ENCAR | H | 2 | 16.75 | 3 | 34.505
GOS SOCIAIS DESONERADOS
20150 | MAO-DE-OBRA DE TOPOGRAFO B (SERVICOS DE CAMPO),INCLUSIVE ENC | H | 0.08 | 24.92 | 3 | 2.0534
ARGOS SOCIAIS DESONERADOS
30164 | ARGAMASSA CIM.,AREIA TRACO 1:4,PREPARO MECANICO | M3 | 0.004 | 438.3068 | 0 | 1.7532
30415 | CAMINHAO CARROC. FIXA, 7,5T (CF) | H | 0.1 | 74.7879 | 0 | 7.4788
30523 | GUINDAUTO 3,5T, ALCANCE 5,90M (CP) | H | 0.1 | 53.3176 | 0 | 5.3318
06.003.0068-0 | TUBO DE CONCRETO SIMPLES,CLASSE PS-2,CONFORME ABNT NBR 8890, | M |  | 407.31
PARA COLETOR DE AGUAS PLUVIAIS,COM DIAMETRO DE 600MM,ATERRO
E SOCA ATE A ALTURA DA GERATRIZ SUPERIOR DO TUBO,CONSIDERAND
O O MATERIAL DA PROPRIA ESCAVACAO,INCLUSIVE FORNECIMENTO DO
MATERIAL P/REJUNTAMENTO COM ARGAMASSA DE CIMENTO E AREIA,NO
TRACO 1:4 E ACERTO DE FUNDO DE VALA.FORNECIMENTO E ASSENT.
01005 | CAMINHAO CARROC. FIXA, 7,5T (CF) | H | 0.12 | 78.3579 | 0 | 9.4029
01607 | ARGAMASSA CIM.,AREIA TRACO 1:4,PREPARO MECANICO | M3 | 0.005 | 448.0048 | 0 | 2.24
01958 | MAO-DE-OBRA DE TOPOGRAFO B (SERVICOS DE CAMPO), INCLUSIVE EN | H | 0.08 | 28.76 | 3 | 2.3698
CARGOS SOCIAIS
01997 | MAO-DE-OBRA DE ASSENTADOR DE TUBOS (REDES SUBTERRANEAS), INC | H | 1.3 | 26.73 | 3 | 35.7915
LUSIVE ENCARGOS SOCIAIS
01999 | MAO-DE-OBRA DE SERVENTE DA CONSTRUCAO CIVIL, INCLUSIVE ENCAR | H | 2.35 | 19.33 | 3 | 46.7883
GOS SOCIAIS
02003 | GUINDAUTO 3,5T, ALCANCE 7,0M (CP) | H | 0.12 | 58.4776 | 0 | 7.0173
10725 | TUBO DE CONCRETO SIMPLES, PS-2, AGUA, 600MM | M | 1 | 303.71 | 0 | 303.71
06.003.0068-A | TUBO DE CONCRETO SIMPLES,CLASSE PS-2,CONFORME ABNT NBR 8890, | M |  | 394.88
PARA COLETOR DE AGUAS PLUVIAIS,COM DIAMETRO DE 600MM,ATERRO
E SOCA ATE A ALTURA DA GERATRIZ SUPERIOR DO TUBO,CONSIDERAND
O O MATERIAL DA PROPRIA ESCAVACAO,INCLUSIVE FORNECIMENTO DO
MATERIAL P/REJUNTAMENTO COM ARGAMASSA DE CIMENTO E AREIA,NO
TRACO 1:4 E ACERTO DE FUNDO DE VALA.FORNECIMENTO E ASSENT.
10725 | TUBO DE CONCRETO SIMPLES, PS-2, AGUA, 600MM | M | 1 | 303.71 | 0 | 303.71
20022 | MAO-DE-OBRA DE ASSENTADOR DE TUBOS (REDES SUBTERRANEAS), INC | H | 1.3 | 23.16 | 3 | 31.0112
LUSIVE ENCARGOS SOCIAIS DESONERADOS
20132 | MAO-DE-OBRA DE SERVENTE DA CONSTRUCAO CIVIL, INCLUSIVE ENCAR | H | 2.35 | 16.75 | 3 | 40.5434
GOS SOCIAIS DESONERADOS
20150 | MAO-DE-OBRA DE TOPOGRAFO B (SERVICOS DE CAMPO),INCLUSIVE ENC | H | 0.08 | 24.92 | 3 | 2.0534
ARGOS SOCIAIS DESONERADOS
30164 | ARGAMASSA CIM.,AREIA TRACO 1:4,PREPARO MECANICO | M3 | 0.005 | 438.3068 | 0 | 2.1915
30415 | CAMINHAO CARROC. FIXA, 7,5T (CF) | H | 0.12 | 74.7879 | 0 | 8.9745
30523 | GUINDAUTO 3,5T, ALCANCE 5,90M (CP) | H | 0.12 | 53.3176 | 0 | 6.3981
06.004.0060-0 | TUBO DE CONCRETO ARMADO,CLASSE PA-1,CONFORME ABNT NBR 8890,P | M |  | 205.68
ARA GALERIAS DE AGUAS PLUVIAIS,COM DIAMETRO DE 300MM,ATERRO
E SOCA ATE A ALTURA DA GERATRIZ SUPERIOR DO TUBO,CONSIDERAND
O O MATERIAL DA PROPRIA ESCAVACAO,INCLUSIVE FORNECIMENTO DO
MATERIAL P/REJUNTAMENTO COM ARGAMASSA DE CIMENTO E AREIA,NO
TRACO 1:4 E ACERTO DE FUNDO DE VALA.FORNECIMENTO E ASSENT.
01005 | CAMINHAO CARROC. FIXA, 7,5T (CF) | H | 0.048 | 78.3579 | 0 | 3.7612
01607 | ARGAMASSA CIM.,AREIA TRACO 1:4,PREPARO MECANICO | M3 | 0.002 | 448.0048 | 0 | 0.896
01958 | MAO-DE-OBRA DE TOPOGRAFO B (SERVICOS DE CAMPO), INCLUSIVE EN | H | 0.06 | 28.76 | 3 | 1.7774
CARGOS SOCIAIS
01997 | MAO-DE-OBRA DE ASSENTADOR DE TUBOS (REDES SUBTERRANEAS), INC | H | 0.75 | 26.73 | 3 | 20.6489
LUSIVE ENCARGOS SOCIAIS
01999 | MAO-DE-OBRA DE SERVENTE DA CONSTRUCAO CIVIL, INCLUSIVE ENCAR | H | 1.23 | 19.33 | 3 | 24.4892
GOS SOCIAIS
02003 | GUINDAUTO 3,5T, ALCANCE 7,0M (CP) | H | 0.048 | 58.4776 | 0 | 2.8069
10647 | TUBO DE CONCRETO ARMADO, PA1, AGUA, 300MM | M | 1 | 151.31 | 0 | 151.31
06.004.0060-A | TUBO DE CONCRETO ARMADO,CLASSE PA-1,CONFORME ABNT NBR 8890,P | M |  | 198.98
ARA GALERIAS DE AGUAS PLUVIAIS,COM DIAMETRO DE 300MM,ATERRO
E SOCA ATE A ALTURA DA GERATRIZ SUPERIOR DO TUBO,CONSIDERAND
O O MATERIAL DA PROPRIA ESCAVACAO,INCLUSIVE FORNECIMENTO DO
MATERIAL P/REJUNTAMENTO COM ARGAMASSA DE CIMENTO E AREIA,NO
TRACO 1:4 E ACERTO DE FUNDO DE VALA.FORNECIMENTO E ASSENT.
10647 | TUBO DE CONCRETO ARMADO, PA1, AGUA, 300MM | M | 1 | 151.31 | 0 | 151.31
20022 | MAO-DE-OBRA DE ASSENTADOR DE TUBOS (REDES SUBTERRANEAS), INC | H | 0.75 | 23.16 | 3 | 17.8911
LUSIVE ENCARGOS SOCIAIS DESONERADOS
20132 | MAO-DE-OBRA DE SERVENTE DA CONSTRUCAO CIVIL, INCLUSIVE ENCAR | H | 1.23 | 16.75 | 3 | 21.2206
GOS SOCIAIS DESONERADOS
20150 | MAO-DE-OBRA DE TOPOGRAFO B (SERVICOS DE CAMPO),INCLUSIVE ENC | H | 0.06 | 24.92 | 3 | 1.5401
ARGOS SOCIAIS DESONERADOS
30164 | ARGAMASSA CIM.,AREIA TRACO 1:4,PREPARO MECANICO | M3 | 0.002 | 438.3068 | 0 | 0.8766
30415 | CAMINHAO CARROC. FIXA, 7,5T (CF) | H | 0.048 | 74.7879 | 0 | 3.5898
30523 | GUINDAUTO 3,5T, ALCANCE 5,90M (CP) | H | 0.048 | 53.3176 | 0 | 2.5592
06.004.0062-0 | TUBO DE CONCRETO ARMADO,CLASSE PA-1,CONFORME ABNT NBR 8890,P | M |  | 225.65
ARA GALERIAS DE AGUAS PLUVIAIS,COM DIAMETRO DE 400MM,ATERRO
E SOCA ATE A ALTURA DA GERATRIZ SUPERIOR DO TUBO,CONSIDERAND
O O MATERIAL DA PROPRIA ESCAVACAO,INCLUSIVE FORNECIMENTO DO
MATERIAL P/REJUNTAMENTO COM ARGAMASSA DE CIMENTO E AREIA,NO
TRACO 1:4 E ACERTO DE FUNDO DE VALA.FORNECIMENTO E ASSENT.
00533 | TUBO DE CONCRETO ARMADO, P/AGUAS PLUVIAIS, PA-1, SEM PINTURA | M | 1 | 157.0948 | 0 | 157.0948
, DE 0400MM
01005 | CAMINHAO CARROC. FIXA, 7,5T (CF) | H | 0.06 | 78.3579 | 0 | 4.7015
01607 | ARGAMASSA CIM.,AREIA TRACO 1:4,PREPARO MECANICO | M3 | 0.003 | 448.0048 | 0 | 1.344
01958 | MAO-DE-OBRA DE TOPOGRAFO B (SERVICOS DE CAMPO), INCLUSIVE EN | H | 0.08 | 28.76 | 3 | 2.3698
CARGOS SOCIAIS
01997 | MAO-DE-OBRA DE ASSENTADOR DE TUBOS (REDES SUBTERRANEAS), INC | H | 0.9 | 26.73 | 3 | 24.7787
LUSIVE ENCARGOS SOCIAIS
01999 | MAO-DE-OBRA DE SERVENTE DA CONSTRUCAO CIVIL, INCLUSIVE ENCAR | H | 1.6 | 19.33 | 3 | 31.8558
GOS SOCIAIS
02003 | GUINDAUTO 3,5T, ALCANCE 7,0M (CP) | H | 0.06 | 58.4776 | 0 | 3.5087
06.004.0062-A | TUBO DE CONCRETO ARMADO,CLASSE PA-1,CONFORME ABNT NBR 8890,P | M |  | 217.22
ARA GALERIAS DE AGUAS PLUVIAIS,COM DIAMETRO DE 400MM,ATERRO
E SOCA ATE A ALTURA DA GERATRIZ SUPERIOR DO TUBO,CONSIDERAND
O O MATERIAL DA PROPRIA ESCAVACAO,INCLUSIVE FORNECIMENTO DO
MATERIAL P/REJUNTAMENTO COM ARGAMASSA DE CIMENTO E AREIA,NO
TRACO 1:4 E ACERTO DE FUNDO DE VALA.FORNECIMENTO E ASSENT.
00533 | TUBO DE CONCRETO ARMADO, P/AGUAS PLUVIAIS, PA-1, SEM PINTURA | M | 1 | 157.0948 | 0 | 157.0948
, DE 0400MM
20022 | MAO-DE-OBRA DE ASSENTADOR DE TUBOS (REDES SUBTERRANEAS), INC | H | 0.9 | 23.16 | 3 | 21.4693
LUSIVE ENCARGOS SOCIAIS DESONERADOS
20132 | MAO-DE-OBRA DE SERVENTE DA CONSTRUCAO CIVIL, INCLUSIVE ENCAR | H | 1.6 | 16.75 | 3 | 27.604
GOS SOCIAIS DESONERADOS
20150 | MAO-DE-OBRA DE TOPOGRAFO B (SERVICOS DE CAMPO),INCLUSIVE ENC | H | 0.08 | 24.92 | 3 | 2.0534
ARGOS SOCIAIS DESONERADOS
30164 | ARGAMASSA CIM.,AREIA TRACO 1:4,PREPARO MECANICO | M3 | 0.003 | 438.3068 | 0 | 1.3149
30415 | CAMINHAO CARROC. FIXA, 7,5T (CF) | H | 0.06 | 74.7879 | 0 | 4.4873
30523 | GUINDAUTO 3,5T, ALCANCE 5,90M (CP) | H | 0.06 | 53.3176 | 0 | 3.1991
06.004.0064-0 | TUBO DE CONCRETO ARMADO,CLASSE PA-1,CONFORME ABNT NBR 8890,P | M |  | 294.94
ARA GALERIAS DE AGUAS PLUVIAIS,COM DIAMETRO DE 500MM,ATERRO
E SOCA ATE A ALTURA DA GERATRIZ SUPERIOR DO TUBO,CONSIDERAND
O MATERIAL DA PROPRIA ESCAVACAO,INCLUSIVE FORNECIMENTO DO MA
MATERIAL P/REJUNTAMENTO COM ARGAMASSA DE CIMENTO E AREIA,NO
TRACO 1:4 E ACERTO DE FUNDO DE VALA.FORNECIMENTO E ASSENT.
00534 | TUBO DE CONCRETO ARMADO, P/AGUAS PLUVIAIS, PA-1, SEM PINTURA | M | 1 | 206.9904 | 0 | 206.9904
, DE 0500MM
01005 | CAMINHAO CARROC. FIXA, 7,5T (CF) | H | 0.1 | 78.3579 | 0 | 7.8358
01607 | ARGAMASSA CIM.,AREIA TRACO 1:4,PREPARO MECANICO | M3 | 0.004 | 448.0048 | 0 | 1.792
01958 | MAO-DE-OBRA DE TOPOGRAFO B (SERVICOS DE CAMPO), INCLUSIVE EN | H | 0.08 | 28.76 | 3 | 2.3698
CARGOS SOCIAIS
01997 | MAO-DE-OBRA DE ASSENTADOR DE TUBOS (REDES SUBTERRANEAS), INC | H | 1.1 | 26.73 | 3 | 30.2851
LUSIVE ENCARGOS SOCIAIS
01999 | MAO-DE-OBRA DE SERVENTE DA CONSTRUCAO CIVIL, INCLUSIVE ENCAR | H | 2 | 19.33 | 3 | 39.8198
GOS SOCIAIS
02003 | GUINDAUTO 3,5T, ALCANCE 7,0M (CP) | H | 0.1 | 58.4776 | 0 | 5.8478
06.004.0064-A | TUBO DE CONCRETO ARMADO,CLASSE PA-1,CONFORME ABNT NBR 8890,P | M |  | 284.35
ARA GALERIAS DE AGUAS PLUVIAIS,COM DIAMETRO DE 500MM,ATERRO
E SOCA ATE A ALTURA DA GERATRIZ SUPERIOR DO TUBO,CONSIDERAND
O MATERIAL DA PROPRIA ESCAVACAO,INCLUSIVE FORNECIMENTO DO MA
MATERIAL P/REJUNTAMENTO COM ARGAMASSA DE CIMENTO E AREIA,NO
TRACO 1:4 E ACERTO DE FUNDO DE VALA.FORNECIMENTO E ASSENT.
00534 | TUBO DE CONCRETO ARMADO, P/AGUAS PLUVIAIS, PA-1, SEM PINTURA | M | 1 | 206.9904 | 0 | 206.9904
, DE 0500MM
20022 | MAO-DE-OBRA DE ASSENTADOR DE TUBOS (REDES SUBTERRANEAS), INC | H | 1.1 | 23.16 | 3 | 26.2403
LUSIVE ENCARGOS SOCIAIS DESONERADOS
20132 | MAO-DE-OBRA DE SERVENTE DA CONSTRUCAO CIVIL, INCLUSIVE ENCAR | H | 2 | 16.75 | 3 | 34.505
GOS SOCIAIS DESONERADOS
20150 | MAO-DE-OBRA DE TOPOGRAFO B (SERVICOS DE CAMPO),INCLUSIVE ENC | H | 0.08 | 24.92 | 3 | 2.0534
ARGOS SOCIAIS DESONERADOS
30164 | ARGAMASSA CIM.,AREIA TRACO 1:4,PREPARO MECANICO | M3 | 0.004 | 438.3068 | 0 | 1.7532
30415 | CAMINHAO CARROC. FIXA, 7,5T (CF) | H | 0.1 | 74.7879 | 0 | 7.4788
30523 | GUINDAUTO 3,5T, ALCANCE 5,90M (CP) | H | 0.1 | 53.3176 | 0 | 5.3318
06.004.0066-0 | TUBO DE CONCRETO ARMADO,CLASSE PA-1,CONFORME ABNT NBR 8890,P | M |  | 386.85
ARA GALERIAS DE AGUAS PLUVIAIS,COM DIAMETRO DE 600MM,ATERRO
E SOCA ATE A ALTURA DA GERATRIZ SUPERIOR DO TUBO,CONSIDERAND
O O MATERIAL DA PROPRIA ESCAVACAO,INCLUSIVE FORNECIMENTO DO
MATERIAL P/REJUNTAMENTO COM ARGAMASSA DE CIMENTO E AREIA,NO
TRACO 1:4 E ACERTO DE FUNDO DE VALA.FORNECIMENTO E ASSENT.
00695 | TUBO DE CONCRETO ARMADO, PARA AGUAS PLUVIAIS, PA-1, SEM PINT | M | 1 | 283.25 | 0 | 283.25
URA, DE 0600MM
01005 | CAMINHAO CARROC. FIXA, 7,5T (CF) | H | 0.12 | 78.3579 | 0 | 9.4029
01607 | ARGAMASSA CIM.,AREIA TRACO 1:4,PREPARO MECANICO | M3 | 0.005 | 448.0048 | 0 | 2.24
01958 | MAO-DE-OBRA DE TOPOGRAFO B (SERVICOS DE CAMPO), INCLUSIVE EN | H | 0.08 | 28.76 | 3 | 2.3698
CARGOS SOCIAIS
01997 | MAO-DE-OBRA DE ASSENTADOR DE TUBOS (REDES SUBTERRANEAS), INC | H | 1.3 | 26.73 | 3 | 35.7915
LUSIVE ENCARGOS SOCIAIS
01999 | MAO-DE-OBRA DE SERVENTE DA CONSTRUCAO CIVIL, INCLUSIVE ENCAR | H | 2.35 | 19.33 | 3 | 46.7883
GOS SOCIAIS
02003 | GUINDAUTO 3,5T, ALCANCE 7,0M (CP) | H | 0.12 | 58.4776 | 0 | 7.0173
06.004.0066-A | TUBO DE CONCRETO ARMADO,CLASSE PA-1,CONFORME ABNT NBR 8890,P | M |  | 374.42
ARA GALERIAS DE AGUAS PLUVIAIS,COM DIAMETRO DE 600MM,ATERRO
E SOCA ATE A ALTURA DA GERATRIZ SUPERIOR DO TUBO,CONSIDERAND
O O MATERIAL DA PROPRIA ESCAVACAO,INCLUSIVE FORNECIMENTO DO
MATERIAL P/REJUNTAMENTO COM ARGAMASSA DE CIMENTO E AREIA,NO
TRACO 1:4 E ACERTO DE FUNDO DE VALA.FORNECIMENTO E ASSENT.
00695 | TUBO DE CONCRETO ARMADO, PARA AGUAS PLUVIAIS, PA-1, SEM PINT | M | 1 | 283.25 | 0 | 283.25
URA, DE 0600MM
20022 | MAO-DE-OBRA DE ASSENTADOR DE TUBOS (REDES SUBTERRANEAS), INC | H | 1.3 | 23.16 | 3 | 31.0112
LUSIVE ENCARGOS SOCIAIS DESONERADOS
20132 | MAO-DE-OBRA DE SERVENTE DA CONSTRUCAO CIVIL, INCLUSIVE ENCAR | H | 2.35 | 16.75 | 3 | 40.5434
GOS SOCIAIS DESONERADOS
20150 | MAO-DE-OBRA DE TOPOGRAFO B (SERVICOS DE CAMPO),INCLUSIVE ENC | H | 0.08 | 24.92 | 3 | 2.0534
ARGOS SOCIAIS DESONERADOS
30164 | ARGAMASSA CIM.,AREIA TRACO 1:4,PREPARO MECANICO | M3 | 0.005 | 438.3068 | 0 | 2.1915
30415 | CAMINHAO CARROC. FIXA, 7,5T (CF) | H | 0.12 | 74.7879 | 0 | 8.9745
30523 | GUINDAUTO 3,5T, ALCANCE 5,90M (CP) | H | 0.12 | 53.3176 | 0 | 6.3981
06.004.0068-0 | TUBO DE CONCRETO ARMADO,CLASSE PA-1,CONFORME ABNT NBR 8890,P | M |  | 466.65
ARA GALERIAS DE AGUAS PLUVIAIS,COM DIAMETRO DE 700MM,ATERRO
E SOCA ATE A ALTURA DA GERATRIZ SUPERIOR DO TUBO,CONSIDERAND
O O MATERIAL DA PROPRIA ESCAVACAO,INCLUSIVE FORNECIMENTO DO
MATERIAL P/REJUNTAMENTO COM ARGAMASSA DE CIMENTO E AREIA,NO
TRACO 1:4 E ACERTO DE FUNDO DE VALA.FORNECIMENTO E ASSENT.
00537 | TUBO DE CONCRETO ARMADO, P/AGUAS PLUVIAIS, PA-1, SEM PINTURA | M | 1 | 345.3471 | 0 | 345.3471
, DE 0700MM
01005 | CAMINHAO CARROC. FIXA, 7,5T (CF) | H | 0.15 | 78.3579 | 0 | 11.7537
01607 | ARGAMASSA CIM.,AREIA TRACO 1:4,PREPARO MECANICO | M3 | 0.0075 | 448.0048 | 0 | 3.36
01958 | MAO-DE-OBRA DE TOPOGRAFO B (SERVICOS DE CAMPO), INCLUSIVE EN | H | 0.08 | 28.76 | 3 | 2.3698
CARGOS SOCIAIS
01997 | MAO-DE-OBRA DE ASSENTADOR DE TUBOS (REDES SUBTERRANEAS), INC | H | 1.5 | 26.73 | 3 | 41.2979
LUSIVE ENCARGOS SOCIAIS
01999 | MAO-DE-OBRA DE SERVENTE DA CONSTRUCAO CIVIL, INCLUSIVE ENCAR | H | 2.7 | 19.33 | 3 | 53.7567
GOS SOCIAIS
02003 | GUINDAUTO 3,5T, ALCANCE 7,0M (CP) | H | 0.15 | 58.4776 | 0 | 8.7716
06.004.0068-A | TUBO DE CONCRETO ARMADO,CLASSE PA-1,CONFORME ABNT NBR 8890,P | M |  | 452.26
ARA GALERIAS DE AGUAS PLUVIAIS,COM DIAMETRO DE 700MM,ATERRO
E SOCA ATE A ALTURA DA GERATRIZ SUPERIOR DO TUBO,CONSIDERAND
O O MATERIAL DA PROPRIA ESCAVACAO,INCLUSIVE FORNECIMENTO DO
MATERIAL P/REJUNTAMENTO COM ARGAMASSA DE CIMENTO E AREIA,NO
TRACO 1:4 E ACERTO DE FUNDO DE VALA.FORNECIMENTO E ASSENT.
00537 | TUBO DE CONCRETO ARMADO, P/AGUAS PLUVIAIS, PA-1, SEM PINTURA | M | 1 | 345.3471 | 0 | 345.3471
, DE 0700MM
20022 | MAO-DE-OBRA DE ASSENTADOR DE TUBOS (REDES SUBTERRANEAS), INC | H | 1.5 | 23.16 | 3 | 35.7822
LUSIVE ENCARGOS SOCIAIS DESONERADOS
20132 | MAO-DE-OBRA DE SERVENTE DA CONSTRUCAO CIVIL, INCLUSIVE ENCAR | H | 2.7 | 16.75 | 3 | 46.5818
GOS SOCIAIS DESONERADOS
20150 | MAO-DE-OBRA DE TOPOGRAFO B (SERVICOS DE CAMPO),INCLUSIVE ENC | H | 0.08 | 24.92 | 3 | 2.0534
ARGOS SOCIAIS DESONERADOS
30164 | ARGAMASSA CIM.,AREIA TRACO 1:4,PREPARO MECANICO | M3 | 0.0075 | 438.3068 | 0 | 3.2873
30415 | CAMINHAO CARROC. FIXA, 7,5T (CF) | H | 0.15 | 74.7879 | 0 | 11.2182
30523 | GUINDAUTO 3,5T, ALCANCE 5,90M (CP) | H | 0.15 | 53.3176 | 0 | 7.9976
06.004.0070-0 | TUBO DE CONCRETO ARMADO,CLASSE PA-1,CONFORME ABNT NBR 8890,P | M |  | 554.07
ARA GALERIAS DE AGUAS PLUVIAIS,COM DIAMETRO DE 800MM,ATERRO
E SOCA ATE A ALTURA DA GERATRIZ SUPERIOR DO TUBO,CONSIDERAND
O O MATERIAL DA PROPRIA ESCAVACAO,INCLUSIVE FORNECIMENTO DO
MATERIAL P/REJUNTAMENTO COM ARGAMASSA DE CIMENTO E AREIA,NO
TRACO 1:4 E ACERTO DE FUNDO DE VALA.FORNECIMENTO E ASSENT.
00538 | TUBO DE CONCRETO ARMADO, P/AGUAS PLUVIAIS, PA-1, SEM PINTURA | M | 1 | 415.0702 | 0 | 415.0702
, DE 0800MM
01005 | CAMINHAO CARROC. FIXA, 7,5T (CF) | H | 0.18 | 78.3579 | 0 | 14.1044
01607 | ARGAMASSA CIM.,AREIA TRACO 1:4,PREPARO MECANICO | M3 | 0.01 | 448.0048 | 0 | 4.48
01958 | MAO-DE-OBRA DE TOPOGRAFO B (SERVICOS DE CAMPO), INCLUSIVE EN | H | 0.08 | 28.76 | 3 | 2.3698
CARGOS SOCIAIS
01997 | MAO-DE-OBRA DE ASSENTADOR DE TUBOS (REDES SUBTERRANEAS), INC | H | 1.7 | 26.73 | 3 | 46.8042
LUSIVE ENCARGOS SOCIAIS
01999 | MAO-DE-OBRA DE SERVENTE DA CONSTRUCAO CIVIL, INCLUSIVE ENCAR | H | 3.05 | 19.33 | 3 | 60.7252
GOS SOCIAIS
02003 | GUINDAUTO 3,5T, ALCANCE 7,0M (CP) | H | 0.18 | 58.4776 | 0 | 10.526
06.004.0070-A | TUBO DE CONCRETO ARMADO,CLASSE PA-1,CONFORME ABNT NBR 8890,P | M |  | 537.73
ARA GALERIAS DE AGUAS PLUVIAIS,COM DIAMETRO DE 800MM,ATERRO
E SOCA ATE A ALTURA DA GERATRIZ SUPERIOR DO TUBO,CONSIDERAND
O O MATERIAL DA PROPRIA ESCAVACAO,INCLUSIVE FORNECIMENTO DO
MATERIAL P/REJUNTAMENTO COM ARGAMASSA DE CIMENTO E AREIA,NO
TRACO 1:4 E ACERTO DE FUNDO DE VALA.FORNECIMENTO E ASSENT.
00538 | TUBO DE CONCRETO ARMADO, P/AGUAS PLUVIAIS, PA-1, SEM PINTURA | M | 1 | 415.0702 | 0 | 415.0702
, DE 0800MM
20022 | MAO-DE-OBRA DE ASSENTADOR DE TUBOS (REDES SUBTERRANEAS), INC | H | 1.7 | 23.16 | 3 | 40.5532
LUSIVE ENCARGOS SOCIAIS DESONERADOS
20132 | MAO-DE-OBRA DE SERVENTE DA CONSTRUCAO CIVIL, INCLUSIVE ENCAR | H | 3.05 | 16.75 | 3 | 52.6201
GOS SOCIAIS DESONERADOS
20150 | MAO-DE-OBRA DE TOPOGRAFO B (SERVICOS DE CAMPO),INCLUSIVE ENC | H | 0.08 | 24.92 | 3 | 2.0534
ARGOS SOCIAIS DESONERADOS
30164 | ARGAMASSA CIM.,AREIA TRACO 1:4,PREPARO MECANICO | M3 | 0.01 | 438.3068 | 0 | 4.3831
30415 | CAMINHAO CARROC. FIXA, 7,5T (CF) | H | 0.18 | 74.7879 | 0 | 13.4618
30523 | GUINDAUTO 3,5T, ALCANCE 5,90M (CP) | H | 0.18 | 53.3176 | 0 | 9.5972
06.004.0072-0 | TUBO DE CONCRETO ARMADO,CLASSE PA-1,CONFORME ABNT NBR 8890,P | M |  | 710.21
ARA GALERIAS DE AGUAS PLUVIAIS,COM DIAMETRO DE 900MM,ATERRO
E SOCA ATE A ALTURA DA GERATRIZ SUPERIOR DO TUBO,CONSIDERAND
O O MATERIAL DA PROPRIA ESCAVACAO,INCLUSIVE FORNECIMENTO DO
MATERIAL P/REJUNTAMENTO COM ARGAMASSA DE CIMENTO E AREIA,NO
TRACO 1:4 E ACERTO DE FUNDO DE VALA.FORNECIMENTO E ASSENT.
00539 | TUBO DE CONCRETO ARMADO, P/AGUAS PLUVIAIS, PA-1, SEM PINTURA | M | 1 | 526.1914 | 0 | 526.1914
, DE 0900MM
01005 | CAMINHAO CARROC. FIXA, 7,5T (CF) | H | 0.22 | 78.3579 | 0 | 17.2387
01607 | ARGAMASSA CIM.,AREIA TRACO 1:4,PREPARO MECANICO | M3 | 0.0125 | 448.0048 | 0 | 5.6001
01958 | MAO-DE-OBRA DE TOPOGRAFO B (SERVICOS DE CAMPO), INCLUSIVE EN | H | 0.08 | 28.76 | 3 | 2.3698
CARGOS SOCIAIS
01997 | MAO-DE-OBRA DE ASSENTADOR DE TUBOS (REDES SUBTERRANEAS), INC | H | 2.3 | 26.73 | 3 | 63.3234
LUSIVE ENCARGOS SOCIAIS
01999 | MAO-DE-OBRA DE SERVENTE DA CONSTRUCAO CIVIL, INCLUSIVE ENCAR | H | 4.15 | 19.33 | 3 | 82.6261
GOS SOCIAIS
02003 | GUINDAUTO 3,5T, ALCANCE 7,0M (CP) | H | 0.22 | 58.4776 | 0 | 12.8651
06.004.0072-A | TUBO DE CONCRETO ARMADO,CLASSE PA-1,CONFORME ABNT NBR 8890,P | M |  | 688.37
ARA GALERIAS DE AGUAS PLUVIAIS,COM DIAMETRO DE 900MM,ATERRO
E SOCA ATE A ALTURA DA GERATRIZ SUPERIOR DO TUBO,CONSIDERAND
O O MATERIAL DA PROPRIA ESCAVACAO,INCLUSIVE FORNECIMENTO DO
MATERIAL P/REJUNTAMENTO COM ARGAMASSA DE CIMENTO E AREIA,NO
TRACO 1:4 E ACERTO DE FUNDO DE VALA.FORNECIMENTO E ASSENT.
00539 | TUBO DE CONCRETO ARMADO, P/AGUAS PLUVIAIS, PA-1, SEM PINTURA | M | 1 | 526.1914 | 0 | 526.1914
, DE 0900MM
20022 | MAO-DE-OBRA DE ASSENTADOR DE TUBOS (REDES SUBTERRANEAS), INC | H | 2.3 | 23.16 | 3 | 54.866
LUSIVE ENCARGOS SOCIAIS DESONERADOS
20132 | MAO-DE-OBRA DE SERVENTE DA CONSTRUCAO CIVIL, INCLUSIVE ENCAR | H | 4.15 | 16.75 | 3 | 71.5979
GOS SOCIAIS DESONERADOS
20150 | MAO-DE-OBRA DE TOPOGRAFO B (SERVICOS DE CAMPO),INCLUSIVE ENC | H | 0.08 | 24.92 | 3 | 2.0534
ARGOS SOCIAIS DESONERADOS
30164 | ARGAMASSA CIM.,AREIA TRACO 1:4,PREPARO MECANICO | M3 | 0.0125 | 438.3068 | 0 | 5.4788
30415 | CAMINHAO CARROC. FIXA, 7,5T (CF) | H | 0.22 | 74.7879 | 0 | 16.4533
30523 | GUINDAUTO 3,5T, ALCANCE 5,90M (CP) | H | 0.22 | 53.3176 | 0 | 11.7299
06.004.0074-0 | TUBO DE CONCRETO ARMADO,CLASSE PA-1,CONFORME ABNT NBR 8890,P | M |  | 931.3
ARA GALERIAS DE AGUAS PLUVIAIS,COM DIAMETRO DE 1000MM,ATERRO
E SOCA ATE A ALTURA DA GERATRIZ SUPERIOR DO TUBO,CONSIDERAN
DO O MATERIAL DA PROPRIA ESCAVACAO,INCLUSIVE FORNECIMENTO DO
MATERIAL P/REJUNTAMENTO COM ARGAMASSA DE CIMENTO E AREIA,NO
TRACO 1:4 E ACERTO DE FUNDO DE VALA.FORNECIMENTO E ASSENT.
00540 | TUBO DE CONCRETO ARMADO, P/AGUAS PLUVIAIS, PA-1, SEM PINTURA | M | 1 | 652.5644 | 0 | 652.5644
, DE 1000MM
01294 | GUINDASTE S/RODAS, DIESEL, 45CV, 6T (CP) | H | 0.3 | 340.384 | 0 | 102.1152
01607 | ARGAMASSA CIM.,AREIA TRACO 1:4,PREPARO MECANICO | M3 | 0.015 | 448.0048 | 0 | 6.7201
01958 | MAO-DE-OBRA DE TOPOGRAFO B (SERVICOS DE CAMPO), INCLUSIVE EN | H | 0.08 | 28.76 | 3 | 2.3698
CARGOS SOCIAIS
01997 | MAO-DE-OBRA DE ASSENTADOR DE TUBOS (REDES SUBTERRANEAS), INC | H | 2.65 | 26.73 | 3 | 72.9595
LUSIVE ENCARGOS SOCIAIS
01999 | MAO-DE-OBRA DE SERVENTE DA CONSTRUCAO CIVIL, INCLUSIVE ENCAR | H | 4.75 | 19.33 | 3 | 94.572
GOS SOCIAIS
06.004.0074-A | TUBO DE CONCRETO ARMADO,CLASSE PA-1,CONFORME ABNT NBR 8890,P | M |  | 907.26
ARA GALERIAS DE AGUAS PLUVIAIS,COM DIAMETRO DE 1000MM,ATERRO
E SOCA ATE A ALTURA DA GERATRIZ SUPERIOR DO TUBO,CONSIDERAN
DO O MATERIAL DA PROPRIA ESCAVACAO,INCLUSIVE FORNECIMENTO DO
MATERIAL P/REJUNTAMENTO COM ARGAMASSA DE CIMENTO E AREIA,NO
TRACO 1:4 E ACERTO DE FUNDO DE VALA.FORNECIMENTO E ASSENT.
00540 | TUBO DE CONCRETO ARMADO, P/AGUAS PLUVIAIS, PA-1, SEM PINTURA | M | 1 | 652.5644 | 0 | 652.5644
, DE 1000MM
20022 | MAO-DE-OBRA DE ASSENTADOR DE TUBOS (REDES SUBTERRANEAS), INC | H | 2.65 | 23.16 | 3 | 63.2152
LUSIVE ENCARGOS SOCIAIS DESONERADOS
20132 | MAO-DE-OBRA DE SERVENTE DA CONSTRUCAO CIVIL, INCLUSIVE ENCAR | H | 4.75 | 16.75 | 3 | 81.9494
GOS SOCIAIS DESONERADOS
20150 | MAO-DE-OBRA DE TOPOGRAFO B (SERVICOS DE CAMPO),INCLUSIVE ENC | H | 0.08 | 24.92 | 3 | 2.0534
ARGOS SOCIAIS DESONERADOS
30164 | ARGAMASSA CIM.,AREIA TRACO 1:4,PREPARO MECANICO | M3 | 0.015 | 438.3068 | 0 | 6.5746
30500 | GUINDASTE S/RODAS, DIESEL, 45CV, 6T (CP) | H | 0.3 | 336.374 | 0 | 100.9122
06.004.0076-0 | TUBO DE CONCRETO ARMADO,CLASSE PA-1,CONFORME ABNT NBR 8890,P | M |  | 1074.66
ARA GALERIAS DE AGUAS PLUVIAIS,COM DIAMETRO DE 1100MM,ATERRO
E SOCA ATE A ALTURA DA GERATRIZ SUPERIOR DO TUBO,CONSIDERAN
DO O MATERIAL DA PROPRIA ESCAVACAO,INCLUSIVE FORNECIMENTO DO
MATERIAL P/REJUNTAMENTO COM ARGAMASSA DE CIMENTO E AREIA,NO
TRACO 1:4 E ACERTO DE FUNDO DE VALA.FORNECIMENTO E ASSENT.
00696 | TUBO DE CONCRETO ARMADO, PARA AGUAS PLUVIAIS, PA-1, SEM PINT | M | 1 | 738.1931 | 0 | 738.1931
URA, DE 1100MM
01294 | GUINDASTE S/RODAS, DIESEL, 45CV, 6T (CP) | H | 0.4 | 340.384 | 0 | 136.1536
01607 | ARGAMASSA CIM.,AREIA TRACO 1:4,PREPARO MECANICO | M3 | 0.0175 | 448.0048 | 0 | 7.8401
01958 | MAO-DE-OBRA DE TOPOGRAFO B (SERVICOS DE CAMPO), INCLUSIVE EN | H | 0.08 | 28.76 | 3 | 2.3698
CARGOS SOCIAIS
01997 | MAO-DE-OBRA DE ASSENTADOR DE TUBOS (REDES SUBTERRANEAS), INC | H | 3 | 26.73 | 3 | 82.5957
LUSIVE ENCARGOS SOCIAIS
01999 | MAO-DE-OBRA DE SERVENTE DA CONSTRUCAO CIVIL, INCLUSIVE ENCAR | H | 5.4 | 19.33 | 3 | 107.5135
GOS SOCIAIS
06.004.0076-A | TUBO DE CONCRETO ARMADO,CLASSE PA-1,CONFORME ABNT NBR 8890,P | M |  | 1047.19
ARA GALERIAS DE AGUAS PLUVIAIS,COM DIAMETRO DE 1100MM,ATERRO
E SOCA ATE A ALTURA DA GERATRIZ SUPERIOR DO TUBO,CONSIDERAN
DO O MATERIAL DA PROPRIA ESCAVACAO,INCLUSIVE FORNECIMENTO DO
MATERIAL P/REJUNTAMENTO COM ARGAMASSA DE CIMENTO E AREIA,NO
TRACO 1:4 E ACERTO DE FUNDO DE VALA.FORNECIMENTO E ASSENT.
00696 | TUBO DE CONCRETO ARMADO, PARA AGUAS PLUVIAIS, PA-1, SEM PINT | M | 1 | 738.1931 | 0 | 738.1931
URA, DE 1100MM
20022 | MAO-DE-OBRA DE ASSENTADOR DE TUBOS (REDES SUBTERRANEAS), INC | H | 3 | 23.16 | 3 | 71.5644
LUSIVE ENCARGOS SOCIAIS DESONERADOS
20132 | MAO-DE-OBRA DE SERVENTE DA CONSTRUCAO CIVIL, INCLUSIVE ENCAR | H | 5.4 | 16.75 | 3 | 93.1635
GOS SOCIAIS DESONERADOS
20150 | MAO-DE-OBRA DE TOPOGRAFO B (SERVICOS DE CAMPO),INCLUSIVE ENC | H | 0.08 | 24.92 | 3 | 2.0534
ARGOS SOCIAIS DESONERADOS
30164 | ARGAMASSA CIM.,AREIA TRACO 1:4,PREPARO MECANICO | M3 | 0.0175 | 438.3068 | 0 | 7.6704
30500 | GUINDASTE S/RODAS, DIESEL, 45CV, 6T (CP) | H | 0.4 | 336.374 | 0 | 134.5496
06.004.0078-0 | TUBO DE CONCRETO ARMADO,CLASSE PA-1,CONFORME ABNT NBR 8890,P | M |  | 1200.3
ARA GALERIAS DE AGUAS PLUVIAIS,COM DIAMETRO DE 1200MM,ATERRO
E SOCA ATE A ALTURA DA GERATRIZ SUPERIOR DO TUBO,CONSIDERAN
DO O MATERIAL DA PROPRIA ESCAVACAO,INCLUSIVE FORNECIMENTO DO
MATERIAL P/REJUNTAMENTO COM ARGAMASSA DE CIMENTO E AREIA,NO
TRACO 1:4 E ACERTO DE FUNDO DE VALA.FORNECIMENTO E ASSENT.
00541 | TUBO DE CONCRETO ARMADO, P/AGUAS PLUVIAIS, PA-1, SEM PINTURA | M | 1 | 837.7664 | 0 | 837.7664
, DE 1200MM
01294 | GUINDASTE S/RODAS, DIESEL, 45CV, 6T (CP) | H | 0.4 | 340.384 | 0 | 136.1536
01607 | ARGAMASSA CIM.,AREIA TRACO 1:4,PREPARO MECANICO | M3 | 0.02 | 448.0048 | 0 | 8.9601
01958 | MAO-DE-OBRA DE TOPOGRAFO B (SERVICOS DE CAMPO), INCLUSIVE EN | H | 0.08 | 28.76 | 3 | 2.3698
CARGOS SOCIAIS
01997 | MAO-DE-OBRA DE ASSENTADOR DE TUBOS (REDES SUBTERRANEAS), INC | H | 3.4 | 26.73 | 3 | 93.6085
LUSIVE ENCARGOS SOCIAIS
01999 | MAO-DE-OBRA DE SERVENTE DA CONSTRUCAO CIVIL, INCLUSIVE ENCAR | H | 6.1 | 19.33 | 3 | 121.4504
GOS SOCIAIS
06.004.0078-A | TUBO DE CONCRETO ARMADO,CLASSE PA-1,CONFORME ABNT NBR 8890,P | M |  | 1169.48
ARA GALERIAS DE AGUAS PLUVIAIS,COM DIAMETRO DE 1200MM,ATERRO
E SOCA ATE A ALTURA DA GERATRIZ SUPERIOR DO TUBO,CONSIDERAN
DO O MATERIAL DA PROPRIA ESCAVACAO,INCLUSIVE FORNECIMENTO DO
MATERIAL P/REJUNTAMENTO COM ARGAMASSA DE CIMENTO E AREIA,NO
TRACO 1:4 E ACERTO DE FUNDO DE VALA.FORNECIMENTO E ASSENT.
00541 | TUBO DE CONCRETO ARMADO, P/AGUAS PLUVIAIS, PA-1, SEM PINTURA | M | 1 | 837.7664 | 0 | 837.7664
, DE 1200MM
20022 | MAO-DE-OBRA DE ASSENTADOR DE TUBOS (REDES SUBTERRANEAS), INC | H | 3.4 | 23.16 | 3 | 81.1063
LUSIVE ENCARGOS SOCIAIS DESONERADOS
20132 | MAO-DE-OBRA DE SERVENTE DA CONSTRUCAO CIVIL, INCLUSIVE ENCAR | H | 6.1 | 16.75 | 3 | 105.2403
GOS SOCIAIS DESONERADOS
20150 | MAO-DE-OBRA DE TOPOGRAFO B (SERVICOS DE CAMPO),INCLUSIVE ENC | H | 0.08 | 24.92 | 3 | 2.0534
ARGOS SOCIAIS DESONERADOS
30164 | ARGAMASSA CIM.,AREIA TRACO 1:4,PREPARO MECANICO | M3 | 0.02 | 438.3068 | 0 | 8.7661
30500 | GUINDASTE S/RODAS, DIESEL, 45CV, 6T (CP) | H | 0.4 | 336.374 | 0 | 134.5496
06.004.0080-0 | TUBO DE CONCRETO ARMADO,CLASSE PA-1,CONFORME ABNT NBR 8890,P | M |  | 1708.69
ARA GALERIAS DE AGUAS PLUVIAIS,COM DIAMETRO DE 1500MM,ATERRO
E SOCA ATE A ALTURA DA GERATRIZ SUPERIOR DO TUBO,CONSIDERAN
DO O MATERIAL DA PROPRIA ESCAVACAO,INCLUSIVE FORNECIMENTO DO
MATERIAL P/REJUNTAMENTO COM ARGAMASSA DE CIMENTO E AREIA,NO
TRACO 1:4 E ACERTO DE FUNDO DE VALA.FORNECIMENTO E ASSENT.
01294 | GUINDASTE S/RODAS, DIESEL, 45CV, 6T (CP) | H | 0.5 | 340.384 | 0 | 170.192
01607 | ARGAMASSA CIM.,AREIA TRACO 1:4,PREPARO MECANICO | M3 | 0.03 | 448.0048 | 0 | 13.4401
01958 | MAO-DE-OBRA DE TOPOGRAFO B (SERVICOS DE CAMPO), INCLUSIVE EN | H | 0.08 | 28.76 | 3 | 2.3698
CARGOS SOCIAIS
01997 | MAO-DE-OBRA DE ASSENTADOR DE TUBOS (REDES SUBTERRANEAS), INC | H | 4.3 | 26.73 | 3 | 118.3872
LUSIVE ENCARGOS SOCIAIS
01999 | MAO-DE-OBRA DE SERVENTE DA CONSTRUCAO CIVIL, INCLUSIVE ENCAR | H | 7.75 | 19.33 | 3 | 154.3017
GOS SOCIAIS
03991 | TUBO DE CONCRETO ARMADO, P/AGUAS PLUVIAIS, PA-1, SEM PINTURA | M | 1 | 1250 | 0 | 1250
, DE 1500MM
06.004.0080-A | TUBO DE CONCRETO ARMADO,CLASSE PA-1,CONFORME ABNT NBR 8890,P | M |  | 1669.67
ARA GALERIAS DE AGUAS PLUVIAIS,COM DIAMETRO DE 1500MM,ATERRO
E SOCA ATE A ALTURA DA GERATRIZ SUPERIOR DO TUBO,CONSIDERAN
DO O MATERIAL DA PROPRIA ESCAVACAO,INCLUSIVE FORNECIMENTO DO
MATERIAL P/REJUNTAMENTO COM ARGAMASSA DE CIMENTO E AREIA,NO
TRACO 1:4 E ACERTO DE FUNDO DE VALA.FORNECIMENTO E ASSENT.
03991 | TUBO DE CONCRETO ARMADO, P/AGUAS PLUVIAIS, PA-1, SEM PINTURA | M | 1 | 1250 | 0 | 1250
, DE 1500MM
20022 | MAO-DE-OBRA DE ASSENTADOR DE TUBOS (REDES SUBTERRANEAS), INC | H | 4.3 | 23.16 | 3 | 102.5756
LUSIVE ENCARGOS SOCIAIS DESONERADOS
20132 | MAO-DE-OBRA DE SERVENTE DA CONSTRUCAO CIVIL, INCLUSIVE ENCAR | H | 7.75 | 16.75 | 3 | 133.7069
GOS SOCIAIS DESONERADOS
20150 | MAO-DE-OBRA DE TOPOGRAFO B (SERVICOS DE CAMPO),INCLUSIVE ENC | H | 0.08 | 24.92 | 3 | 2.0534
ARGOS SOCIAIS DESONERADOS
30164 | ARGAMASSA CIM.,AREIA TRACO 1:4,PREPARO MECANICO | M3 | 0.03 | 438.3068 | 0 | 13.1492
30500 | GUINDASTE S/RODAS, DIESEL, 45CV, 6T (CP) | H | 0.5 | 336.374 | 0 | 168.187
06.004.0084-0 | TUBO DE CONCRETO ARMADO,CLASSE PA-1,CONFORME ABNT NBR 8890,P | M |  | 3394.47
ARA GALERIAS DE AGUAS PLUVIAIS,COM DIAMETRO DE 2000MM,ATERRO
E SOCA ATE A ALTURA DA GERATRIZ SUPERIOR DO TUBO,CONSIDERAN
DO O MATERIAL DA PROPRIA ESCAVACAO,INCLUSIVE FORNECIMENTO DO
MATERIAL P/REJUNTAMENTO COM ARGAMASSA DE CIMENTO E AREIA,NO
TRACO 1:4 E ACERTO DE FUNDO DE VALA.FORNECIMENTO E ASSENT.
01294 | GUINDASTE S/RODAS, DIESEL, 45CV, 6T (CP) | H | 0.66 | 340.384 | 0 | 224.6534
01607 | ARGAMASSA CIM.,AREIA TRACO 1:4,PREPARO MECANICO | M3 | 0.04 | 448.0048 | 0 | 17.9202
01958 | MAO-DE-OBRA DE TOPOGRAFO B (SERVICOS DE CAMPO), INCLUSIVE EN | H | 0.1 | 28.76 | 3 | 2.9623
CARGOS SOCIAIS
01997 | MAO-DE-OBRA DE ASSENTADOR DE TUBOS (REDES SUBTERRANEAS), INC | H | 5.8 | 26.73 | 3 | 159.685
LUSIVE ENCARGOS SOCIAIS
01999 | MAO-DE-OBRA DE SERVENTE DA CONSTRUCAO CIVIL, INCLUSIVE ENCAR | H | 10.46 | 19.33 | 3 | 208.2576
GOS SOCIAIS
10728 | TUBO DE CONCRETO ARMADO, PA1, AGUA, 2000MM | M | 1 | 2781 | 0 | 2781
06.004.0084-A | TUBO DE CONCRETO ARMADO,CLASSE PA-1,CONFORME ABNT NBR 8890,P | M |  | 3341.92
ARA GALERIAS DE AGUAS PLUVIAIS,COM DIAMETRO DE 2000MM,ATERRO
E SOCA ATE A ALTURA DA GERATRIZ SUPERIOR DO TUBO,CONSIDERAN
DO O MATERIAL DA PROPRIA ESCAVACAO,INCLUSIVE FORNECIMENTO DO
MATERIAL P/REJUNTAMENTO COM ARGAMASSA DE CIMENTO E AREIA,NO
TRACO 1:4 E ACERTO DE FUNDO DE VALA.FORNECIMENTO E ASSENT.
10728 | TUBO DE CONCRETO ARMADO, PA1, AGUA, 2000MM | M | 1 | 2781 | 0 | 2781
20022 | MAO-DE-OBRA DE ASSENTADOR DE TUBOS (REDES SUBTERRANEAS), INC | H | 5.8 | 23.16 | 3 | 138.3578
LUSIVE ENCARGOS SOCIAIS DESONERADOS
20132 | MAO-DE-OBRA DE SERVENTE DA CONSTRUCAO CIVIL, INCLUSIVE ENCAR | H | 10.46 | 16.75 | 3 | 180.4612
GOS SOCIAIS DESONERADOS
20150 | MAO-DE-OBRA DE TOPOGRAFO B (SERVICOS DE CAMPO),INCLUSIVE ENC | H | 0.1 | 24.92 | 3 | 2.5668
ARGOS SOCIAIS DESONERADOS
30164 | ARGAMASSA CIM.,AREIA TRACO 1:4,PREPARO MECANICO | M3 | 0.04 | 438.3068 | 0 | 17.5323
30500 | GUINDASTE S/RODAS, DIESEL, 45CV, 6T (CP) | H | 0.66 | 336.374 | 0 | 222.0068
06.004.0090-0 | TUBO DE CONCRETO ARMADO,CLASSE PA-2,CONFORME ABNT NBR 8890,P | M |  | 239.58
ARA GALERIAS DE AGUAS PLUVIAIS,COM DIAMETRO DE 300MM,ATERRO
E SOCA ATE A ALTURA DA GERATRIZ SUPERIOR DO TUBO,CONSIDERAND
O O MATERIAL DA PROPRIA ESCAVACAO,INCLUSIVE FORNECIMENTO DO
MATERIAL P/REJUNTAMENTO COM ARGAMASSA DE CIMENTO E AREIA,NO
TRACO 1:4 E ACERTO DE FUNDO DE VALA.FORNECIMENTO E ASSENT.
01005 | CAMINHAO CARROC. FIXA, 7,5T (CF) | H | 0.048 | 78.3579 | 0 | 3.7612
01607 | ARGAMASSA CIM.,AREIA TRACO 1:4,PREPARO MECANICO | M3 | 0.002 | 448.0048 | 0 | 0.896
01958 | MAO-DE-OBRA DE TOPOGRAFO B (SERVICOS DE CAMPO), INCLUSIVE EN | H | 0.06 | 28.76 | 3 | 1.7774
CARGOS SOCIAIS
01997 | MAO-DE-OBRA DE ASSENTADOR DE TUBOS (REDES SUBTERRANEAS), INC | H | 0.75 | 26.73 | 3 | 20.6489
LUSIVE ENCARGOS SOCIAIS
01999 | MAO-DE-OBRA DE SERVENTE DA CONSTRUCAO CIVIL, INCLUSIVE ENCAR | H | 1.23 | 19.33 | 3 | 24.4892
GOS SOCIAIS
02003 | GUINDAUTO 3,5T, ALCANCE 7,0M (CP) | H | 0.048 | 58.4776 | 0 | 2.8069
10648 | TUBO DE CONCRETO ARMADO, PA2, AGUA, 300MM | M | 1 | 185.2019 | 0 | 185.2019
06.004.0090-A | TUBO DE CONCRETO ARMADO,CLASSE PA-2,CONFORME ABNT NBR 8890,P | M |  | 232.87
ARA GALERIAS DE AGUAS PLUVIAIS,COM DIAMETRO DE 300MM,ATERRO
E SOCA ATE A ALTURA DA GERATRIZ SUPERIOR DO TUBO,CONSIDERAND
O O MATERIAL DA PROPRIA ESCAVACAO,INCLUSIVE FORNECIMENTO DO
MATERIAL P/REJUNTAMENTO COM ARGAMASSA DE CIMENTO E AREIA,NO
TRACO 1:4 E ACERTO DE FUNDO DE VALA.FORNECIMENTO E ASSENT.
10648 | TUBO DE CONCRETO ARMADO, PA2, AGUA, 300MM | M | 1 | 185.2019 | 0 | 185.2019
20022 | MAO-DE-OBRA DE ASSENTADOR DE TUBOS (REDES SUBTERRANEAS), INC | H | 0.75 | 23.16 | 3 | 17.8911
LUSIVE ENCARGOS SOCIAIS DESONERADOS
20132 | MAO-DE-OBRA DE SERVENTE DA CONSTRUCAO CIVIL, INCLUSIVE ENCAR | H | 1.23 | 16.75 | 3 | 21.2206
GOS SOCIAIS DESONERADOS
20150 | MAO-DE-OBRA DE TOPOGRAFO B (SERVICOS DE CAMPO),INCLUSIVE ENC | H | 0.06 | 24.92 | 3 | 1.5401
ARGOS SOCIAIS DESONERADOS
30164 | ARGAMASSA CIM.,AREIA TRACO 1:4,PREPARO MECANICO | M3 | 0.002 | 438.3068 | 0 | 0.8766
30415 | CAMINHAO CARROC. FIXA, 7,5T (CF) | H | 0.048 | 74.7879 | 0 | 3.5898
30523 | GUINDAUTO 3,5T, ALCANCE 5,90M (CP) | H | 0.048 | 53.3176 | 0 | 2.5592
06.004.0092-0 | TUBO DE CONCRETO ARMADO,CLASSE PA-2,CONFORME ABNT NBR 8890,P | M |  | 262.43
ARA GALERIAS DE AGUAS PLUVIAIS,COM DIAMETRO DE 400MM,ATERRO
E SOCA ATE A ALTURA DA GERATRIZ SUPERIOR DO TUBO,CONSIDERAN
DO O MATERIAL DA PROPRIA ESCAVACAO,INCLUSIVE FORNECIMENTO DO
MATERIAL P/REJUNTAMENTO COM ARGAMASSA DE CIMENTO E AREIA,NO
TRACO 1:4 E ACERTO DE FUNDO DE VALA.FORNECIMENTO E ASSENT.
01005 | CAMINHAO CARROC. FIXA, 7,5T (CF) | H | 0.06 | 78.3579 | 0 | 4.7015
01607 | ARGAMASSA CIM.,AREIA TRACO 1:4,PREPARO MECANICO | M3 | 0.003 | 448.0048 | 0 | 1.344
01958 | MAO-DE-OBRA DE TOPOGRAFO B (SERVICOS DE CAMPO), INCLUSIVE EN | H | 0.08 | 28.76 | 3 | 2.3698
CARGOS SOCIAIS
01997 | MAO-DE-OBRA DE ASSENTADOR DE TUBOS (REDES SUBTERRANEAS), INC | H | 0.9 | 26.73 | 3 | 24.7787
LUSIVE ENCARGOS SOCIAIS
01999 | MAO-DE-OBRA DE SERVENTE DA CONSTRUCAO CIVIL, INCLUSIVE ENCAR | H | 1.6 | 19.33 | 3 | 31.8558
GOS SOCIAIS
02003 | GUINDAUTO 3,5T, ALCANCE 7,0M (CP) | H | 0.06 | 58.4776 | 0 | 3.5087
04800 | TUBO DE CONCRETO ARMADO, P/AGUAS PLUVIAIS, PA-2, SEM PINTURA | M | 1 | 193.8737 | 0 | 193.8737
, DE 0400MM
06.004.0092-A | TUBO DE CONCRETO ARMADO,CLASSE PA-2,CONFORME ABNT NBR 8890,P | M |  | 254
ARA GALERIAS DE AGUAS PLUVIAIS,COM DIAMETRO DE 400MM,ATERRO
E SOCA ATE A ALTURA DA GERATRIZ SUPERIOR DO TUBO,CONSIDERAN
DO O MATERIAL DA PROPRIA ESCAVACAO,INCLUSIVE FORNECIMENTO DO
MATERIAL P/REJUNTAMENTO COM ARGAMASSA DE CIMENTO E AREIA,NO
TRACO 1:4 E ACERTO DE FUNDO DE VALA.FORNECIMENTO E ASSENT.
04800 | TUBO DE CONCRETO ARMADO, P/AGUAS PLUVIAIS, PA-2, SEM PINTURA | M | 1 | 193.8737 | 0 | 193.8737
, DE 0400MM
20022 | MAO-DE-OBRA DE ASSENTADOR DE TUBOS (REDES SUBTERRANEAS), INC | H | 0.9 | 23.16 | 3 | 21.4693
LUSIVE ENCARGOS SOCIAIS DESONERADOS
20132 | MAO-DE-OBRA DE SERVENTE DA CONSTRUCAO CIVIL, INCLUSIVE ENCAR | H | 1.6 | 16.75 | 3 | 27.604
GOS SOCIAIS DESONERADOS
20150 | MAO-DE-OBRA DE TOPOGRAFO B (SERVICOS DE CAMPO),INCLUSIVE ENC | H | 0.08 | 24.92 | 3 | 2.0534
ARGOS SOCIAIS DESONERADOS
30164 | ARGAMASSA CIM.,AREIA TRACO 1:4,PREPARO MECANICO | M3 | 0.003 | 438.3068 | 0 | 1.3149
30415 | CAMINHAO CARROC. FIXA, 7,5T (CF) | H | 0.06 | 74.7879 | 0 | 4.4873
30523 | GUINDAUTO 3,5T, ALCANCE 5,90M (CP) | H | 0.06 | 53.3176 | 0 | 3.1991
06.004.0094-0 | TUBO DE CONCRETO ARMADO,CLASSE PA-2,CONFORME ABNT NBR 8890,P | M |  | 358.98
ARA GALERIAS DE AGUAS PLUVIAIS,COM DIAMETRO DE 500MM,ATERRO
E SOCA ATE A ALTURA DA GERATRIZ SUPERIOR DO TUBO,CONSIDERAND
O O MATERIAL DA PROPRIA ESCAVACAO,INCLUSIVE FORNECIMENTO DO
MATERIAL P/REJUNTAMENTO COM ARGAMASSA DE CIMENTO E AREIA,NO
TRACO 1:4 E ACERTO DE FUNDO DE VALA.FORNECIMENTO E ASSENT.
01005 | CAMINHAO CARROC. FIXA, 7,5T (CF) | H | 0.1 | 78.3579 | 0 | 7.8358
01607 | ARGAMASSA CIM.,AREIA TRACO 1:4,PREPARO MECANICO | M3 | 0.004 | 448.0048 | 0 | 1.792
01958 | MAO-DE-OBRA DE TOPOGRAFO B (SERVICOS DE CAMPO), INCLUSIVE EN | H | 0.08 | 28.76 | 3 | 2.3698
CARGOS SOCIAIS
01997 | MAO-DE-OBRA DE ASSENTADOR DE TUBOS (REDES SUBTERRANEAS), INC | H | 1.1 | 26.73 | 3 | 30.2851
LUSIVE ENCARGOS SOCIAIS
01999 | MAO-DE-OBRA DE SERVENTE DA CONSTRUCAO CIVIL, INCLUSIVE ENCAR | H | 2 | 19.33 | 3 | 39.8198
GOS SOCIAIS
02003 | GUINDAUTO 3,5T, ALCANCE 7,0M (CP) | H | 0.1 | 58.4776 | 0 | 5.8478
04801 | TUBO DE CONCRETO ARMADO, P/AGUAS PLUVIAIS, PA-2, SEM PINTURA | M | 1 | 271.03 | 0 | 271.03
, DE 0500MM
06.004.0094-A | TUBO DE CONCRETO ARMADO,CLASSE PA-2,CONFORME ABNT NBR 8890,P | M |  | 348.39
ARA GALERIAS DE AGUAS PLUVIAIS,COM DIAMETRO DE 500MM,ATERRO
E SOCA ATE A ALTURA DA GERATRIZ SUPERIOR DO TUBO,CONSIDERAND
O O MATERIAL DA PROPRIA ESCAVACAO,INCLUSIVE FORNECIMENTO DO
MATERIAL P/REJUNTAMENTO COM ARGAMASSA DE CIMENTO E AREIA,NO
TRACO 1:4 E ACERTO DE FUNDO DE VALA.FORNECIMENTO E ASSENT.
04801 | TUBO DE CONCRETO ARMADO, P/AGUAS PLUVIAIS, PA-2, SEM PINTURA | M | 1 | 271.03 | 0 | 271.03
, DE 0500MM
20022 | MAO-DE-OBRA DE ASSENTADOR DE TUBOS (REDES SUBTERRANEAS), INC | H | 1.1 | 23.16 | 3 | 26.2403
LUSIVE ENCARGOS SOCIAIS DESONERADOS
20132 | MAO-DE-OBRA DE SERVENTE DA CONSTRUCAO CIVIL, INCLUSIVE ENCAR | H | 2 | 16.75 | 3 | 34.505
GOS SOCIAIS DESONERADOS
20150 | MAO-DE-OBRA DE TOPOGRAFO B (SERVICOS DE CAMPO),INCLUSIVE ENC | H | 0.08 | 24.92 | 3 | 2.0534
ARGOS SOCIAIS DESONERADOS
30164 | ARGAMASSA CIM.,AREIA TRACO 1:4,PREPARO MECANICO | M3 | 0.004 | 438.3068 | 0 | 1.7532
30415 | CAMINHAO CARROC. FIXA, 7,5T (CF) | H | 0.1 | 74.7879 | 0 | 7.4788
30523 | GUINDAUTO 3,5T, ALCANCE 5,90M (CP) | H | 0.1 | 53.3176 | 0 | 5.3318
06.004.0096-0 | TUBO DE CONCRETO ARMADO,CLASSE PA-2,CONFORME ABNT NBR 8890,P | M |  | 375.96
ARA GALERIAS DE AGUAS PLUVIAIS,COM DIAMETRO DE 600MM,ATERRO
E SOCA ATE A ALTURA DE GERATRIZ SUPERIOR DO TUBO,CONSIDERAND
O O MATERIAL DA PROPRIA ESCAVACAO,INCLUSIVE FORNECIMENTO DO
MATERIAL P/REJUNTAMENTO COM ARGAMASSA DE CIMENTO E AREIA,NO
TRACO 1:4 E ACERTO DE FUNDO DE VALA.FORNECIMENTO E ASSENT.
01005 | CAMINHAO CARROC. FIXA, 7,5T (CF) | H | 0.12 | 78.3579 | 0 | 9.4029
01607 | ARGAMASSA CIM.,AREIA TRACO 1:4,PREPARO MECANICO | M3 | 0.005 | 448.0048 | 0 | 2.24
01958 | MAO-DE-OBRA DE TOPOGRAFO B (SERVICOS DE CAMPO), INCLUSIVE EN | H | 0.08 | 28.76 | 3 | 2.3698
CARGOS SOCIAIS
01997 | MAO-DE-OBRA DE ASSENTADOR DE TUBOS (REDES SUBTERRANEAS), INC | H | 1.3 | 26.73 | 3 | 35.7915
LUSIVE ENCARGOS SOCIAIS
01999 | MAO-DE-OBRA DE SERVENTE DA CONSTRUCAO CIVIL, INCLUSIVE ENCAR | H | 2.35 | 19.33 | 3 | 46.7883
GOS SOCIAIS
02003 | GUINDAUTO 3,5T, ALCANCE 7,0M (CP) | H | 0.12 | 58.4776 | 0 | 7.0173
04802 | TUBO DE CONCRETO ARMADO, P/AGUAS PLUVIAIS, PA-2, SEM PINTURA | M | 1 | 272.3558 | 0 | 272.3558
, DE 0600MM
06.004.0096-A | TUBO DE CONCRETO ARMADO,CLASSE PA-2,CONFORME ABNT NBR 8890,P | M |  | 363.52
ARA GALERIAS DE AGUAS PLUVIAIS,COM DIAMETRO DE 600MM,ATERRO
E SOCA ATE A ALTURA DE GERATRIZ SUPERIOR DO TUBO,CONSIDERAND
O O MATERIAL DA PROPRIA ESCAVACAO,INCLUSIVE FORNECIMENTO DO
MATERIAL P/REJUNTAMENTO COM ARGAMASSA DE CIMENTO E AREIA,NO
TRACO 1:4 E ACERTO DE FUNDO DE VALA.FORNECIMENTO E ASSENT.
04802 | TUBO DE CONCRETO ARMADO, P/AGUAS PLUVIAIS, PA-2, SEM PINTURA | M | 1 | 272.3558 | 0 | 272.3558
, DE 0600MM
20022 | MAO-DE-OBRA DE ASSENTADOR DE TUBOS (REDES SUBTERRANEAS), INC | H | 1.3 | 23.16 | 3 | 31.0112
LUSIVE ENCARGOS SOCIAIS DESONERADOS
20132 | MAO-DE-OBRA DE SERVENTE DA CONSTRUCAO CIVIL, INCLUSIVE ENCAR | H | 2.35 | 16.75 | 3 | 40.5434
GOS SOCIAIS DESONERADOS
20150 | MAO-DE-OBRA DE TOPOGRAFO B (SERVICOS DE CAMPO),INCLUSIVE ENC | H | 0.08 | 24.92 | 3 | 2.0534
ARGOS SOCIAIS DESONERADOS
30164 | ARGAMASSA CIM.,AREIA TRACO 1:4,PREPARO MECANICO | M3 | 0.005 | 438.3068 | 0 | 2.1915
30415 | CAMINHAO CARROC. FIXA, 7,5T (CF) | H | 0.12 | 74.7879 | 0 | 8.9745
30523 | GUINDAUTO 3,5T, ALCANCE 5,90M (CP) | H | 0.12 | 53.3176 | 0 | 6.3981
06.004.0098-0 | TUBO DE CONCRETO ARMADO,CLASSE PA-2,CONFORME ABNT NBR 8890,P | M |  | 600.65
ARA GALERIAS DE AGUAS PLUVIAIS,COM DIAMETRO DE 700MM,ATERRO
E SOCA ATE A ALTURA DA GERATRIZ SUPERIOR DO TUBO,CONSIDERAND
O O MATERIAL DA PROPRIA ESCAVACAO,INCLUSIVE FORNECIMENTO DO
MATERIAL P/REJUNTAMENTO COM ARGAMASSA DE CIMENTO E AREIA,NO
TRACO 1:4 E ACERTO DE FUNDO DE VALA.FORNECIMENTO E ASSENT.
01005 | CAMINHAO CARROC. FIXA, 7,5T (CF) | H | 0.15 | 78.3579 | 0 | 11.7537
01607 | ARGAMASSA CIM.,AREIA TRACO 1:4,PREPARO MECANICO | M3 | 0.0075 | 448.0048 | 0 | 3.36
01958 | MAO-DE-OBRA DE TOPOGRAFO B (SERVICOS DE CAMPO), INCLUSIVE EN | H | 0.08 | 28.76 | 3 | 2.3698
CARGOS SOCIAIS
01997 | MAO-DE-OBRA DE ASSENTADOR DE TUBOS (REDES SUBTERRANEAS), INC | H | 1.5 | 26.73 | 3 | 41.2979
LUSIVE ENCARGOS SOCIAIS
01999 | MAO-DE-OBRA DE SERVENTE DA CONSTRUCAO CIVIL, INCLUSIVE ENCAR | H | 2.7 | 19.33 | 3 | 53.7567
GOS SOCIAIS
02003 | GUINDAUTO 3,5T, ALCANCE 7,0M (CP) | H | 0.15 | 58.4776 | 0 | 8.7716
04803 | TUBO DE CONCRETO ARMADO, P/AGUAS PLUVIAIS, PA-2, SEM PINTURA | M | 1 | 479.3462 | 0 | 479.3462
, DE 0700MM
06.004.0098-A | TUBO DE CONCRETO ARMADO,CLASSE PA-2,CONFORME ABNT NBR 8890,P | M |  | 586.26
ARA GALERIAS DE AGUAS PLUVIAIS,COM DIAMETRO DE 700MM,ATERRO
E SOCA ATE A ALTURA DA GERATRIZ SUPERIOR DO TUBO,CONSIDERAND
O O MATERIAL DA PROPRIA ESCAVACAO,INCLUSIVE FORNECIMENTO DO
MATERIAL P/REJUNTAMENTO COM ARGAMASSA DE CIMENTO E AREIA,NO
TRACO 1:4 E ACERTO DE FUNDO DE VALA.FORNECIMENTO E ASSENT.
04803 | TUBO DE CONCRETO ARMADO, P/AGUAS PLUVIAIS, PA-2, SEM PINTURA | M | 1 | 479.3462 | 0 | 479.3462
, DE 0700MM
20022 | MAO-DE-OBRA DE ASSENTADOR DE TUBOS (REDES SUBTERRANEAS), INC | H | 1.5 | 23.16 | 3 | 35.7822
LUSIVE ENCARGOS SOCIAIS DESONERADOS
20132 | MAO-DE-OBRA DE SERVENTE DA CONSTRUCAO CIVIL, INCLUSIVE ENCAR | H | 2.7 | 16.75 | 3 | 46.5818
GOS SOCIAIS DESONERADOS
20150 | MAO-DE-OBRA DE TOPOGRAFO B (SERVICOS DE CAMPO),INCLUSIVE ENC | H | 0.08 | 24.92 | 3 | 2.0534
ARGOS SOCIAIS DESONERADOS
30164 | ARGAMASSA CIM.,AREIA TRACO 1:4,PREPARO MECANICO | M3 | 0.0075 | 438.3068 | 0 | 3.2873
30415 | CAMINHAO CARROC. FIXA, 7,5T (CF) | H | 0.15 | 74.7879 | 0 | 11.2182
30523 | GUINDAUTO 3,5T, ALCANCE 5,90M (CP) | H | 0.15 | 53.3176 | 0 | 7.9976
06.004.0100-0 | TUBO DE CONCRETO ARMADO,CLASSE PA-2,CONFORME ABNT NBR 8890,P | M |  | 738.19
ARA GALERIAS DE AGUAS PLUVIAIS,COM DIAMETRO DE 800MM,ATERRO
E SOCA ATE A ALTURA DA GERATRIZ SUPERIOR DO TUBO,CONSIDERAND
O O MATERIAL DA PROPRIA ESCAVACAO,INCLUSIVE FORNECIMENTO DO
MATERIAL P/REJUNTAMENTO COM ARGAMASSA DE CIMENTO E AREIA,NO
TRACO 1:4 E ACERTO DE FUNDO DE VALA.FORNECIMENTO E ASSENT.
01005 | CAMINHAO CARROC. FIXA, 7,5T (CF) | H | 0.18 | 78.3579 | 0 | 14.1044
01607 | ARGAMASSA CIM.,AREIA TRACO 1:4,PREPARO MECANICO | M3 | 0.01 | 448.0048 | 0 | 4.48
01958 | MAO-DE-OBRA DE TOPOGRAFO B (SERVICOS DE CAMPO), INCLUSIVE EN | H | 0.08 | 28.76 | 3 | 2.3698
CARGOS SOCIAIS
01997 | MAO-DE-OBRA DE ASSENTADOR DE TUBOS (REDES SUBTERRANEAS), INC | H | 1.7 | 26.73 | 3 | 46.8042
LUSIVE ENCARGOS SOCIAIS
01999 | MAO-DE-OBRA DE SERVENTE DA CONSTRUCAO CIVIL, INCLUSIVE ENCAR | H | 3.05 | 19.33 | 3 | 60.7252
GOS SOCIAIS
02003 | GUINDAUTO 3,5T, ALCANCE 7,0M (CP) | H | 0.18 | 58.4776 | 0 | 10.526
04804 | TUBO DE CONCRETO ARMADO, P/AGUAS PLUVIAIS, PA-2, SEM PINTURA | M | 1 | 599.1827 | 0 | 599.1827
, DE 0800MM
06.004.0100-A | TUBO DE CONCRETO ARMADO,CLASSE PA-2,CONFORME ABNT NBR 8890,P | M |  | 721.85
ARA GALERIAS DE AGUAS PLUVIAIS,COM DIAMETRO DE 800MM,ATERRO
E SOCA ATE A ALTURA DA GERATRIZ SUPERIOR DO TUBO,CONSIDERAND
O O MATERIAL DA PROPRIA ESCAVACAO,INCLUSIVE FORNECIMENTO DO
MATERIAL P/REJUNTAMENTO COM ARGAMASSA DE CIMENTO E AREIA,NO
TRACO 1:4 E ACERTO DE FUNDO DE VALA.FORNECIMENTO E ASSENT.
04804 | TUBO DE CONCRETO ARMADO, P/AGUAS PLUVIAIS, PA-2, SEM PINTURA | M | 1 | 599.1827 | 0 | 599.1827
, DE 0800MM
20022 | MAO-DE-OBRA DE ASSENTADOR DE TUBOS (REDES SUBTERRANEAS), INC | H | 1.7 | 23.16 | 3 | 40.5532
LUSIVE ENCARGOS SOCIAIS DESONERADOS
20132 | MAO-DE-OBRA DE SERVENTE DA CONSTRUCAO CIVIL, INCLUSIVE ENCAR | H | 3.05 | 16.75 | 3 | 52.6201
GOS SOCIAIS DESONERADOS
20150 | MAO-DE-OBRA DE TOPOGRAFO B (SERVICOS DE CAMPO),INCLUSIVE ENC | H | 0.08 | 24.92 | 3 | 2.0534
ARGOS SOCIAIS DESONERADOS
30164 | ARGAMASSA CIM.,AREIA TRACO 1:4,PREPARO MECANICO | M3 | 0.01 | 438.3068 | 0 | 4.3831
30415 | CAMINHAO CARROC. FIXA, 7,5T (CF) | H | 0.18 | 74.7879 | 0 | 13.4618
30523 | GUINDAUTO 3,5T, ALCANCE 5,90M (CP) | H | 0.18 | 53.3176 | 0 | 9.5972
06.004.0102-0 | TUBO DE CONCRETO ARMADO,CLASSE PA-2,CONFORME ABNT NBR 8890,P | M |  | 946.61
ARA GALERIAS DE AGUAS PLUVIAIS,COM DIAMETRO DE 900MM,ATERRO
E SOCA ATE A ALTURA DA GERATRIZ SUPERIOR DO TUBO,CONSIDERAND
O O MATERIAL DA PROPRIA ESCAVACAO,INCLUSIVE FORNECIMENTO DO
MATERIAL P/REJUNTAMENTO COM ARGAMASSA DE CIMENTO E AREIA,NO
TRACO 1:4 E ACERTO DE FUNDO DE VALA.FORNECIMENTO E ASSENT.
01005 | CAMINHAO CARROC. FIXA, 7,5T (CF) | H | 0.22 | 78.3579 | 0 | 17.2387
01607 | ARGAMASSA CIM.,AREIA TRACO 1:4,PREPARO MECANICO | M3 | 0.0125 | 448.0048 | 0 | 5.6001
01958 | MAO-DE-OBRA DE TOPOGRAFO B (SERVICOS DE CAMPO), INCLUSIVE EN | H | 0.08 | 28.76 | 3 | 2.3698
CARGOS SOCIAIS
01997 | MAO-DE-OBRA DE ASSENTADOR DE TUBOS (REDES SUBTERRANEAS), INC | H | 2.3 | 26.73 | 3 | 63.3234
LUSIVE ENCARGOS SOCIAIS
01999 | MAO-DE-OBRA DE SERVENTE DA CONSTRUCAO CIVIL, INCLUSIVE ENCAR | H | 4.15 | 19.33 | 3 | 82.6261
GOS SOCIAIS
02003 | GUINDAUTO 3,5T, ALCANCE 7,0M (CP) | H | 0.22 | 58.4776 | 0 | 12.8651
04805 | TUBO DE CONCRETO ARMADO, P/AGUAS PLUVIAIS, PA-2, SEM PINTURA | M | 1 | 762.5962 | 0 | 762.5962
, DE 0900MM
06.004.0102-A | TUBO DE CONCRETO ARMADO,CLASSE PA-2,CONFORME ABNT NBR 8890,P | M |  | 924.77
ARA GALERIAS DE AGUAS PLUVIAIS,COM DIAMETRO DE 900MM,ATERRO
E SOCA ATE A ALTURA DA GERATRIZ SUPERIOR DO TUBO,CONSIDERAND
O O MATERIAL DA PROPRIA ESCAVACAO,INCLUSIVE FORNECIMENTO DO
MATERIAL P/REJUNTAMENTO COM ARGAMASSA DE CIMENTO E AREIA,NO
TRACO 1:4 E ACERTO DE FUNDO DE VALA.FORNECIMENTO E ASSENT.
04805 | TUBO DE CONCRETO ARMADO, P/AGUAS PLUVIAIS, PA-2, SEM PINTURA | M | 1 | 762.5962 | 0 | 762.5962
, DE 0900MM
20022 | MAO-DE-OBRA DE ASSENTADOR DE TUBOS (REDES SUBTERRANEAS), INC | H | 2.3 | 23.16 | 3 | 54.866
LUSIVE ENCARGOS SOCIAIS DESONERADOS
20132 | MAO-DE-OBRA DE SERVENTE DA CONSTRUCAO CIVIL, INCLUSIVE ENCAR | H | 4.15 | 16.75 | 3 | 71.5979
GOS SOCIAIS DESONERADOS
20150 | MAO-DE-OBRA DE TOPOGRAFO B (SERVICOS DE CAMPO),INCLUSIVE ENC | H | 0.08 | 24.92 | 3 | 2.0534
ARGOS SOCIAIS DESONERADOS
30164 | ARGAMASSA CIM.,AREIA TRACO 1:4,PREPARO MECANICO | M3 | 0.0125 | 438.3068 | 0 | 5.4788
30415 | CAMINHAO CARROC. FIXA, 7,5T (CF) | H | 0.22 | 74.7879 | 0 | 16.4533
30523 | GUINDAUTO 3,5T, ALCANCE 5,90M (CP) | H | 0.22 | 53.3176 | 0 | 11.7299
06.004.0104-0 | TUBO DE CONCRETO ARMADO,CLASSE PA-2,CONFORME ABNT NBR 8890,P | M |  | 1156.68
ARA GALERIAS DE AGUAS PLUVIAIS,COM DIAMETRO DE 1000MM,ATERRO
E SOCA ATE A ALTURA DA GERATRIZ SUPERIOR DO TUBO,CONSIDERAN
DO O MATERIAL DA PROPRIA ESCAVACAO,INCLUSIVE FORNECIMENTO DO
MATERIAL P/REJUNTAMENTO COM ARGAMASSA DE CIMENTO E AREIA,N
O TRACO 1:4 E ACERTO DE FUNDO DE VALA.FORNECIMENTO E ASSENT.
01294 | GUINDASTE S/RODAS, DIESEL, 45CV, 6T (CP) | H | 0.3 | 340.384 | 0 | 102.1152
01607 | ARGAMASSA CIM.,AREIA TRACO 1:4,PREPARO MECANICO | M3 | 0.015 | 448.0048 | 0 | 6.7201
01958 | MAO-DE-OBRA DE TOPOGRAFO B (SERVICOS DE CAMPO), INCLUSIVE EN | H | 0.08 | 28.76 | 3 | 2.3698
CARGOS SOCIAIS
01997 | MAO-DE-OBRA DE ASSENTADOR DE TUBOS (REDES SUBTERRANEAS), INC | H | 2.65 | 26.73 | 3 | 72.9595
LUSIVE ENCARGOS SOCIAIS
01999 | MAO-DE-OBRA DE SERVENTE DA CONSTRUCAO CIVIL, INCLUSIVE ENCAR | H | 4.75 | 19.33 | 3 | 94.572
GOS SOCIAIS
04806 | TUBO DE CONCRETO ARMADO, P/AGUAS PLUVIAIS, PA-2, SEM PINTURA | M | 1 | 877.9443 | 0 | 877.9443
, DE 1000MM
06.004.0104-A | TUBO DE CONCRETO ARMADO,CLASSE PA-2,CONFORME ABNT NBR 8890,P | M |  | 1132.64
ARA GALERIAS DE AGUAS PLUVIAIS,COM DIAMETRO DE 1000MM,ATERRO
E SOCA ATE A ALTURA DA GERATRIZ SUPERIOR DO TUBO,CONSIDERAN
DO O MATERIAL DA PROPRIA ESCAVACAO,INCLUSIVE FORNECIMENTO DO
MATERIAL P/REJUNTAMENTO COM ARGAMASSA DE CIMENTO E AREIA,N
O TRACO 1:4 E ACERTO DE FUNDO DE VALA.FORNECIMENTO E ASSENT.
04806 | TUBO DE CONCRETO ARMADO, P/AGUAS PLUVIAIS, PA-2, SEM PINTURA | M | 1 | 877.9443 | 0 | 877.9443
, DE 1000MM
20022 | MAO-DE-OBRA DE ASSENTADOR DE TUBOS (REDES SUBTERRANEAS), INC | H | 2.65 | 23.16 | 3 | 63.2152
LUSIVE ENCARGOS SOCIAIS DESONERADOS
20132 | MAO-DE-OBRA DE SERVENTE DA CONSTRUCAO CIVIL, INCLUSIVE ENCAR | H | 4.75 | 16.75 | 3 | 81.9494
GOS SOCIAIS DESONERADOS
20150 | MAO-DE-OBRA DE TOPOGRAFO B (SERVICOS DE CAMPO),INCLUSIVE ENC | H | 0.08 | 24.92 | 3 | 2.0534
ARGOS SOCIAIS DESONERADOS
30164 | ARGAMASSA CIM.,AREIA TRACO 1:4,PREPARO MECANICO | M3 | 0.015 | 438.3068 | 0 | 6.5746
30500 | GUINDASTE S/RODAS, DIESEL, 45CV, 6T (CP) | H | 0.3 | 336.374 | 0 | 100.9122
06.004.0108-0 | TUBO DE CONCRETO ARMADO,CLASSE PA-2,CONFORME ABNT NBR 8890,P | M |  | 1321.23
ARA GALERIAS DE AGUAS PLUVIAIS,COM DIAMETRO DE 1200MM,ATERRO
E SOCA ATE A ALTURA DA GERATRIZ SUPERIOR DO TUBO,CONSIDERAN
DO O MATERIAL DA PROPRIA ESCAVACAO,INCLUSIVE FORNECIMENTO DO
MATERIAL P/REJUNTAMENTO COM ARGAMASSA DE CIMENTO E AREIA,NO
TRACO 1:4 E ACERTO DE FUNDO DE VALA.FORNECIMENTO E ASSENT.
01294 | GUINDASTE S/RODAS, DIESEL, 45CV, 6T (CP) | H | 0.4 | 340.384 | 0 | 136.1536
01607 | ARGAMASSA CIM.,AREIA TRACO 1:4,PREPARO MECANICO | M3 | 0.02 | 448.0048 | 0 | 8.9601
01958 | MAO-DE-OBRA DE TOPOGRAFO B (SERVICOS DE CAMPO), INCLUSIVE EN | H | 0.08 | 28.76 | 3 | 2.3698
CARGOS SOCIAIS
01997 | MAO-DE-OBRA DE ASSENTADOR DE TUBOS (REDES SUBTERRANEAS), INC | H | 3.4 | 26.73 | 3 | 93.6085
LUSIVE ENCARGOS SOCIAIS
01999 | MAO-DE-OBRA DE SERVENTE DA CONSTRUCAO CIVIL, INCLUSIVE ENCAR | H | 6.1 | 19.33 | 3 | 121.4504
GOS SOCIAIS
04808 | TUBO DE CONCRETO ARMADO, P/AGUAS PLUVIAIS, PA-2, SEM PINTURA | M | 1 | 958.6923 | 0 | 958.6923
, DE 1200MM
06.004.0108-A | TUBO DE CONCRETO ARMADO,CLASSE PA-2,CONFORME ABNT NBR 8890,P | M |  | 1290.4
ARA GALERIAS DE AGUAS PLUVIAIS,COM DIAMETRO DE 1200MM,ATERRO
E SOCA ATE A ALTURA DA GERATRIZ SUPERIOR DO TUBO,CONSIDERAN
DO O MATERIAL DA PROPRIA ESCAVACAO,INCLUSIVE FORNECIMENTO DO
MATERIAL P/REJUNTAMENTO COM ARGAMASSA DE CIMENTO E AREIA,NO
TRACO 1:4 E ACERTO DE FUNDO DE VALA.FORNECIMENTO E ASSENT.
04808 | TUBO DE CONCRETO ARMADO, P/AGUAS PLUVIAIS, PA-2, SEM PINTURA | M | 1 | 958.6923 | 0 | 958.6923
, DE 1200MM
20022 | MAO-DE-OBRA DE ASSENTADOR DE TUBOS (REDES SUBTERRANEAS), INC | H | 3.4 | 23.16 | 3 | 81.1063
LUSIVE ENCARGOS SOCIAIS DESONERADOS
20132 | MAO-DE-OBRA DE SERVENTE DA CONSTRUCAO CIVIL, INCLUSIVE ENCAR | H | 6.1 | 16.75 | 3 | 105.2403
GOS SOCIAIS DESONERADOS
20150 | MAO-DE-OBRA DE TOPOGRAFO B (SERVICOS DE CAMPO),INCLUSIVE ENC | H | 0.08 | 24.92 | 3 | 2.0534
ARGOS SOCIAIS DESONERADOS
30164 | ARGAMASSA CIM.,AREIA TRACO 1:4,PREPARO MECANICO | M3 | 0.02 | 438.3068 | 0 | 8.7661
30500 | GUINDASTE S/RODAS, DIESEL, 45CV, 6T (CP) | H | 0.4 | 336.374 | 0 | 134.5496
06.004.0110-0 | TUBO DE CONCRETO ARMADO,CLASSE PA-2,CONFORME ABNT NBR 8890,P | M |  | 1983.88
ARA GALERIAS DE AGUAS PLUVIAIS,COM DIAMETRO DE 1500MM,ATERRO
E SOCA ATE A ALTURA DA GERATRIZ SUPERIOR DO TUBO,CONSIDERAN
DO O MATERIAL DA PROPRIA ESCAVACAO,INCLUSIVE FORNECIMENTO DO
MATERIAL P/REJUNTAMENTO COM ARGAMASSA DE CIMENTO E AREIA,NO
TRACO 1:4 E ACERTO DE FUNDO DE VALA.FORNECIMENTO E ASSENT.
01294 | GUINDASTE S/RODAS, DIESEL, 45CV, 6T (CP) | H | 0.5 | 340.384 | 0 | 170.192
01607 | ARGAMASSA CIM.,AREIA TRACO 1:4,PREPARO MECANICO | M3 | 0.03 | 448.0048 | 0 | 13.4401
01958 | MAO-DE-OBRA DE TOPOGRAFO B (SERVICOS DE CAMPO), INCLUSIVE EN | H | 0.08 | 28.76 | 3 | 2.3698
CARGOS SOCIAIS
01997 | MAO-DE-OBRA DE ASSENTADOR DE TUBOS (REDES SUBTERRANEAS), INC | H | 4.3 | 26.73 | 3 | 118.3872
LUSIVE ENCARGOS SOCIAIS
01999 | MAO-DE-OBRA DE SERVENTE DA CONSTRUCAO CIVIL, INCLUSIVE ENCAR | H | 7.75 | 19.33 | 3 | 154.3017
GOS SOCIAIS
04809 | TUBO DE CONCRETO ARMADO, P/AGUAS PLUVIAIS, PA-2, SEM PINTURA | M | 1 | 1525.1923 | 0 | 1525.1923
, DE 1500MM
06.004.0110-A | TUBO DE CONCRETO ARMADO,CLASSE PA-2,CONFORME ABNT NBR 8890,P | M |  | 1944.86
ARA GALERIAS DE AGUAS PLUVIAIS,COM DIAMETRO DE 1500MM,ATERRO
E SOCA ATE A ALTURA DA GERATRIZ SUPERIOR DO TUBO,CONSIDERAN
DO O MATERIAL DA PROPRIA ESCAVACAO,INCLUSIVE FORNECIMENTO DO
MATERIAL P/REJUNTAMENTO COM ARGAMASSA DE CIMENTO E AREIA,NO
TRACO 1:4 E ACERTO DE FUNDO DE VALA.FORNECIMENTO E ASSENT.
04809 | TUBO DE CONCRETO ARMADO, P/AGUAS PLUVIAIS, PA-2, SEM PINTURA | M | 1 | 1525.1923 | 0 | 1525.1923
, DE 1500MM
20022 | MAO-DE-OBRA DE ASSENTADOR DE TUBOS (REDES SUBTERRANEAS), INC | H | 4.3 | 23.16 | 3 | 102.5756
LUSIVE ENCARGOS SOCIAIS DESONERADOS
20132 | MAO-DE-OBRA DE SERVENTE DA CONSTRUCAO CIVIL, INCLUSIVE ENCAR | H | 7.75 | 16.75 | 3 | 133.7069
GOS SOCIAIS DESONERADOS
20150 | MAO-DE-OBRA DE TOPOGRAFO B (SERVICOS DE CAMPO),INCLUSIVE ENC | H | 0.08 | 24.92 | 3 | 2.0534
ARGOS SOCIAIS DESONERADOS
30164 | ARGAMASSA CIM.,AREIA TRACO 1:4,PREPARO MECANICO | M3 | 0.03 | 438.3068 | 0 | 13.1492
30500 | GUINDASTE S/RODAS, DIESEL, 45CV, 6T (CP) | H | 0.5 | 336.374 | 0 | 168.187
06.004.0114-0 | TUBO DE CONCRETO ARMADO,CLASSE PA-2,CONFORME ABNT NBR 8890,P | M |  | 3744.85
ARA GALERIAS DE AGUAS PLUVIAIS,COM DIAMETRO DE 2000MM,ATERRO
E SOCA ATE A ALTURA DA GERATRIZ SUPERIOR DO TUBO,CONSIDERAN
DO O MATERIAL DA PROPRIA ESCAVACAO,INCLUSIVE FORNECIMENTO DO
MATERIAL P/REJUNTAMENTO COM ARGAMASSA DE CIMENTO E AREIA,NO
TRACO 1:4 E ACERTO DE FUNDO DE VALA.FORNECIMENTO E ASSENT.
01294 | GUINDASTE S/RODAS, DIESEL, 45CV, 6T (CP) | H | 0.66 | 340.384 | 0 | 224.6534
01607 | ARGAMASSA CIM.,AREIA TRACO 1:4,PREPARO MECANICO | M3 | 0.04 | 448.0048 | 0 | 17.9202
01958 | MAO-DE-OBRA DE TOPOGRAFO B (SERVICOS DE CAMPO), INCLUSIVE EN | H | 0.1 | 28.76 | 3 | 2.9623
CARGOS SOCIAIS
01997 | MAO-DE-OBRA DE ASSENTADOR DE TUBOS (REDES SUBTERRANEAS), INC | H | 5.8 | 26.73 | 3 | 159.685
LUSIVE ENCARGOS SOCIAIS
01999 | MAO-DE-OBRA DE SERVENTE DA CONSTRUCAO CIVIL, INCLUSIVE ENCAR | H | 10.46 | 19.33 | 3 | 208.2576
GOS SOCIAIS
10731 | TUBO DE CONCRETO ARMADO, PA2, AGUA, 2000MM | M | 1 | 3131.3751 | 0 | 3131.3751
06.004.0114-A | TUBO DE CONCRETO ARMADO,CLASSE PA-2,CONFORME ABNT NBR 8890,P | M |  | 3692.29
ARA GALERIAS DE AGUAS PLUVIAIS,COM DIAMETRO DE 2000MM,ATERRO
E SOCA ATE A ALTURA DA GERATRIZ SUPERIOR DO TUBO,CONSIDERAN
DO O MATERIAL DA PROPRIA ESCAVACAO,INCLUSIVE FORNECIMENTO DO
MATERIAL P/REJUNTAMENTO COM ARGAMASSA DE CIMENTO E AREIA,NO
TRACO 1:4 E ACERTO DE FUNDO DE VALA.FORNECIMENTO E ASSENT.
10731 | TUBO DE CONCRETO ARMADO, PA2, AGUA, 2000MM | M | 1 | 3131.3751 | 0 | 3131.3751
20022 | MAO-DE-OBRA DE ASSENTADOR DE TUBOS (REDES SUBTERRANEAS), INC | H | 5.8 | 23.16 | 3 | 138.3578
LUSIVE ENCARGOS SOCIAIS DESONERADOS
20132 | MAO-DE-OBRA DE SERVENTE DA CONSTRUCAO CIVIL, INCLUSIVE ENCAR | H | 10.46 | 16.75 | 3 | 180.4612
GOS SOCIAIS DESONERADOS
20150 | MAO-DE-OBRA DE TOPOGRAFO B (SERVICOS DE CAMPO),INCLUSIVE ENC | H | 0.1 | 24.92 | 3 | 2.5668
ARGOS SOCIAIS DESONERADOS
30164 | ARGAMASSA CIM.,AREIA TRACO 1:4,PREPARO MECANICO | M3 | 0.04 | 438.3068 | 0 | 17.5323
30500 | GUINDASTE S/RODAS, DIESEL, 45CV, 6T (CP) | H | 0.66 | 336.374 | 0 | 222.0068
06.004.0120-0 | TUBO DE CONCRETO ARMADO,CLASSE PA-3,CONFORME ABNT NBR 8890,P | M |  | 277.71
ARA GALERIAS DE AGUAS PLUVIAIS,COM DIAMETRO DE 300MM,ATERRO
E SOCA ATE A ALTURA DA GERATRIZ SUPERIOR DO TUBO,CONSIDERAND
O O MATERIAL DA PROPRIA ESCAVACAO,INCLUSIVE FORNECIMENTO DO
MATERIAL P/REJUNTAMENTO COM ARGAMASSA DE CIMENTO E AREIA,NO
TRACO 1:4 E ACERTO DE FUNDO DE VALA.FORNECIMENTO E ASSENT.
01005 | CAMINHAO CARROC. FIXA, 7,5T (CF) | H | 0.048 | 78.3579 | 0 | 3.7612
01607 | ARGAMASSA CIM.,AREIA TRACO 1:4,PREPARO MECANICO | M3 | 0.002 | 448.0048 | 0 | 0.896
01958 | MAO-DE-OBRA DE TOPOGRAFO B (SERVICOS DE CAMPO), INCLUSIVE EN | H | 0.06 | 28.76 | 3 | 1.7774
CARGOS SOCIAIS
01997 | MAO-DE-OBRA DE ASSENTADOR DE TUBOS (REDES SUBTERRANEAS), INC | H | 0.75 | 26.73 | 3 | 20.6489
LUSIVE ENCARGOS SOCIAIS
01999 | MAO-DE-OBRA DE SERVENTE DA CONSTRUCAO CIVIL, INCLUSIVE ENCAR | H | 1.23 | 19.33 | 3 | 24.4892
GOS SOCIAIS
02003 | GUINDAUTO 3,5T, ALCANCE 7,0M (CP) | H | 0.048 | 58.4776 | 0 | 2.8069
10649 | TUBO DE CONCRETO ARMADO, PA3, AGUA, 300MM | M | 1 | 223.3317 | 0 | 223.3317
06.004.0120-A | TUBO DE CONCRETO ARMADO,CLASSE PA-3,CONFORME ABNT NBR 8890,P | M |  | 271
ARA GALERIAS DE AGUAS PLUVIAIS,COM DIAMETRO DE 300MM,ATERRO
E SOCA ATE A ALTURA DA GERATRIZ SUPERIOR DO TUBO,CONSIDERAND
O O MATERIAL DA PROPRIA ESCAVACAO,INCLUSIVE FORNECIMENTO DO
MATERIAL P/REJUNTAMENTO COM ARGAMASSA DE CIMENTO E AREIA,NO
TRACO 1:4 E ACERTO DE FUNDO DE VALA.FORNECIMENTO E ASSENT.
10649 | TUBO DE CONCRETO ARMADO, PA3, AGUA, 300MM | M | 1 | 223.3317 | 0 | 223.3317
20022 | MAO-DE-OBRA DE ASSENTADOR DE TUBOS (REDES SUBTERRANEAS), INC | H | 0.75 | 23.16 | 3 | 17.8911
LUSIVE ENCARGOS SOCIAIS DESONERADOS
20132 | MAO-DE-OBRA DE SERVENTE DA CONSTRUCAO CIVIL, INCLUSIVE ENCAR | H | 1.23 | 16.75 | 3 | 21.2206
GOS SOCIAIS DESONERADOS
20150 | MAO-DE-OBRA DE TOPOGRAFO B (SERVICOS DE CAMPO),INCLUSIVE ENC | H | 0.06 | 24.92 | 3 | 1.5401
ARGOS SOCIAIS DESONERADOS
30164 | ARGAMASSA CIM.,AREIA TRACO 1:4,PREPARO MECANICO | M3 | 0.002 | 438.3068 | 0 | 0.8766
30415 | CAMINHAO CARROC. FIXA, 7,5T (CF) | H | 0.048 | 74.7879 | 0 | 3.5898
30523 | GUINDAUTO 3,5T, ALCANCE 5,90M (CP) | H | 0.048 | 53.3176 | 0 | 2.5592
06.004.0122-0 | TUBO DE CONCRETO ARMADO,CLASSE PA-3,CONFORME ABNT NBR 8890,P | M |  | 299.34
ARA GALERIAS DE AGUAS PLUVIAIS,COM DIAMETRO DE 400MM,ATERRO
E SOCA ATE A ALTURA DA GERATRIZ SUPERIOR DO TUBO,CONSIDERAND
O O MATERIAL DA PROPRIA ESCAVACAO,INCLUSIVE FORNECIMENTO DO
MATERIAL P/REJUNTAMENTO COM ARGAMASSA DE CIMENTO E AREIA,NO
TRACO 1:4 E ACERTO DE FUNDO DE VALA.FORNECIMENTO E ASSENT.
01005 | CAMINHAO CARROC. FIXA, 7,5T (CF) | H | 0.06 | 78.3579 | 0 | 4.7015
01607 | ARGAMASSA CIM.,AREIA TRACO 1:4,PREPARO MECANICO | M3 | 0.003 | 448.0048 | 0 | 1.344
01958 | MAO-DE-OBRA DE TOPOGRAFO B (SERVICOS DE CAMPO), INCLUSIVE EN | H | 0.08 | 28.76 | 3 | 2.3698
CARGOS SOCIAIS
01997 | MAO-DE-OBRA DE ASSENTADOR DE TUBOS (REDES SUBTERRANEAS), INC | H | 0.9 | 26.73 | 3 | 24.7787
LUSIVE ENCARGOS SOCIAIS
01999 | MAO-DE-OBRA DE SERVENTE DA CONSTRUCAO CIVIL, INCLUSIVE ENCAR | H | 1.6 | 19.33 | 3 | 31.8558
GOS SOCIAIS
02003 | GUINDAUTO 3,5T, ALCANCE 7,0M (CP) | H | 0.06 | 58.4776 | 0 | 3.5087
04810 | TUBO DE CONCRETO ARMADO, P/AGUAS PLUVIAIS, PA-3, SEM PINTURA | M | 1 | 230.7822 | 0 | 230.7822
, DE 0400MM
06.004.0122-A | TUBO DE CONCRETO ARMADO,CLASSE PA-3,CONFORME ABNT NBR 8890,P | M |  | 290.91
ARA GALERIAS DE AGUAS PLUVIAIS,COM DIAMETRO DE 400MM,ATERRO
E SOCA ATE A ALTURA DA GERATRIZ SUPERIOR DO TUBO,CONSIDERAND
O O MATERIAL DA PROPRIA ESCAVACAO,INCLUSIVE FORNECIMENTO DO
MATERIAL P/REJUNTAMENTO COM ARGAMASSA DE CIMENTO E AREIA,NO
TRACO 1:4 E ACERTO DE FUNDO DE VALA.FORNECIMENTO E ASSENT.
04810 | TUBO DE CONCRETO ARMADO, P/AGUAS PLUVIAIS, PA-3, SEM PINTURA | M | 1 | 230.7822 | 0 | 230.7822
, DE 0400MM
20022 | MAO-DE-OBRA DE ASSENTADOR DE TUBOS (REDES SUBTERRANEAS), INC | H | 0.9 | 23.16 | 3 | 21.4693
LUSIVE ENCARGOS SOCIAIS DESONERADOS
20132 | MAO-DE-OBRA DE SERVENTE DA CONSTRUCAO CIVIL, INCLUSIVE ENCAR | H | 1.6 | 16.75 | 3 | 27.604
GOS SOCIAIS DESONERADOS
20150 | MAO-DE-OBRA DE TOPOGRAFO B (SERVICOS DE CAMPO),INCLUSIVE ENC | H | 0.08 | 24.92 | 3 | 2.0534
ARGOS SOCIAIS DESONERADOS
30164 | ARGAMASSA CIM.,AREIA TRACO 1:4,PREPARO MECANICO | M3 | 0.003 | 438.3068 | 0 | 1.3149
30415 | CAMINHAO CARROC. FIXA, 7,5T (CF) | H | 0.06 | 74.7879 | 0 | 4.4873
30523 | GUINDAUTO 3,5T, ALCANCE 5,90M (CP) | H | 0.06 | 53.3176 | 0 | 3.1991
06.004.0124-0 | TUBO DE CONCRETO ARMADO,CLASSE PA-3,CONFORME ABNT NBR 8890,P | M |  | 399.74
ARA GALERIAS DE AGUAS PLUVIAIS,COM DIAMETRO DE 500MM,ATERRO
E SOCA ATE A ALTURA DA GERATRIZ SUPERIOR DO TUBO,CONSIDERAND
O O MATERIAL DA PROPRIA ESCAVACAO,INCLUSIVE FORNECIMENTO DO
MATERIAL P/REJUNTAMENTO COM ARGAMASSA DE CIMENTO E AREIA NO
TRACO 1:4 E ACERTO DE FUNDO DE VALA.FORNECIMENTO E ASSENT.
01005 | CAMINHAO CARROC. FIXA, 7,5T (CF) | H | 0.1 | 78.3579 | 0 | 7.8358
01607 | ARGAMASSA CIM.,AREIA TRACO 1:4,PREPARO MECANICO | M3 | 0.004 | 448.0048 | 0 | 1.792
01958 | MAO-DE-OBRA DE TOPOGRAFO B (SERVICOS DE CAMPO), INCLUSIVE EN | H | 0.08 | 28.76 | 3 | 2.3698
CARGOS SOCIAIS
01997 | MAO-DE-OBRA DE ASSENTADOR DE TUBOS (REDES SUBTERRANEAS), INC | H | 1.1 | 26.73 | 3 | 30.2851
LUSIVE ENCARGOS SOCIAIS
01999 | MAO-DE-OBRA DE SERVENTE DA CONSTRUCAO CIVIL, INCLUSIVE ENCAR | H | 2 | 19.33 | 3 | 39.8198
GOS SOCIAIS
02003 | GUINDAUTO 3,5T, ALCANCE 7,0M (CP) | H | 0.1 | 58.4776 | 0 | 5.8478
04811 | TUBO DE CONCRETO ARMADO, P/AGUAS PLUVIAIS, PA-3, SEM PINTURA | M | 1 | 311.7995 | 0 | 311.7995
, DE 0500MM
06.004.0124-A | TUBO DE CONCRETO ARMADO,CLASSE PA-3,CONFORME ABNT NBR 8890,P | M |  | 389.16
ARA GALERIAS DE AGUAS PLUVIAIS,COM DIAMETRO DE 500MM,ATERRO
E SOCA ATE A ALTURA DA GERATRIZ SUPERIOR DO TUBO,CONSIDERAND
O O MATERIAL DA PROPRIA ESCAVACAO,INCLUSIVE FORNECIMENTO DO
MATERIAL P/REJUNTAMENTO COM ARGAMASSA DE CIMENTO E AREIA NO
TRACO 1:4 E ACERTO DE FUNDO DE VALA.FORNECIMENTO E ASSENT.
04811 | TUBO DE CONCRETO ARMADO, P/AGUAS PLUVIAIS, PA-3, SEM PINTURA | M | 1 | 311.7995 | 0 | 311.7995
, DE 0500MM
20022 | MAO-DE-OBRA DE ASSENTADOR DE TUBOS (REDES SUBTERRANEAS), INC | H | 1.1 | 23.16 | 3 | 26.2403
LUSIVE ENCARGOS SOCIAIS DESONERADOS
20132 | MAO-DE-OBRA DE SERVENTE DA CONSTRUCAO CIVIL, INCLUSIVE ENCAR | H | 2 | 16.75 | 3 | 34.505
GOS SOCIAIS DESONERADOS
20150 | MAO-DE-OBRA DE TOPOGRAFO B (SERVICOS DE CAMPO),INCLUSIVE ENC | H | 0.08 | 24.92 | 3 | 2.0534
ARGOS SOCIAIS DESONERADOS
30164 | ARGAMASSA CIM.,AREIA TRACO 1:4,PREPARO MECANICO | M3 | 0.004 | 438.3068 | 0 | 1.7532
30415 | CAMINHAO CARROC. FIXA, 7,5T (CF) | H | 0.1 | 74.7879 | 0 | 7.4788
30523 | GUINDAUTO 3,5T, ALCANCE 5,90M (CP) | H | 0.1 | 53.3176 | 0 | 5.3318
06.004.0126-0 | TUBO DE CONCRETO ARMADO,CLASSE PA-3,CONFORME ABNT NBR 8890,P | M |  | 473.93
ARA GALERIAS DE AGUAS PLUVIAIS,COM DIAMETRO DE 600MM,ATERRO
E SOCA ATE A ALTURA DA GERATRIZ SUPERIOR DO TUBO,CONSIDERAND
O O MATERIAL DA PROPRIA ESCAVACAO,INCLUSIVE FORNECIMENTO DO
MATERIAL P/REJUNTAMENTO COM ARGAMASSA DE CIMENTO E AREIA,NO
TRACO 1:4 E ACERTO DE FUNDO DE VALA.FORNECIMENTO E ASSENT.
01005 | CAMINHAO CARROC. FIXA, 7,5T (CF) | H | 0.12 | 78.3579 | 0 | 9.4029
01607 | ARGAMASSA CIM.,AREIA TRACO 1:4,PREPARO MECANICO | M3 | 0.005 | 448.0048 | 0 | 2.24
01958 | MAO-DE-OBRA DE TOPOGRAFO B (SERVICOS DE CAMPO), INCLUSIVE EN | H | 0.08 | 28.76 | 3 | 2.3698
CARGOS SOCIAIS
01997 | MAO-DE-OBRA DE ASSENTADOR DE TUBOS (REDES SUBTERRANEAS), INC | H | 1.3 | 26.73 | 3 | 35.7915
LUSIVE ENCARGOS SOCIAIS
01999 | MAO-DE-OBRA DE SERVENTE DA CONSTRUCAO CIVIL, INCLUSIVE ENCAR | H | 2.35 | 19.33 | 3 | 46.7883
GOS SOCIAIS
02003 | GUINDAUTO 3,5T, ALCANCE 7,0M (CP) | H | 0.12 | 58.4776 | 0 | 7.0173
04812 | TUBO DE CONCRETO ARMADO, P/AGUAS PLUVIAIS, PA-3, SEM PINTURA | M | 1 | 370.3276 | 0 | 370.3276
, DE 0600MM
06.004.0126-A | TUBO DE CONCRETO ARMADO,CLASSE PA-3,CONFORME ABNT NBR 8890,P | M |  | 461.49
ARA GALERIAS DE AGUAS PLUVIAIS,COM DIAMETRO DE 600MM,ATERRO
E SOCA ATE A ALTURA DA GERATRIZ SUPERIOR DO TUBO,CONSIDERAND
O O MATERIAL DA PROPRIA ESCAVACAO,INCLUSIVE FORNECIMENTO DO
MATERIAL P/REJUNTAMENTO COM ARGAMASSA DE CIMENTO E AREIA,NO
TRACO 1:4 E ACERTO DE FUNDO DE VALA.FORNECIMENTO E ASSENT.
04812 | TUBO DE CONCRETO ARMADO, P/AGUAS PLUVIAIS, PA-3, SEM PINTURA | M | 1 | 370.3276 | 0 | 370.3276
, DE 0600MM
20022 | MAO-DE-OBRA DE ASSENTADOR DE TUBOS (REDES SUBTERRANEAS), INC | H | 1.3 | 23.16 | 3 | 31.0112
LUSIVE ENCARGOS SOCIAIS DESONERADOS
20132 | MAO-DE-OBRA DE SERVENTE DA CONSTRUCAO CIVIL, INCLUSIVE ENCAR | H | 2.35 | 16.75 | 3 | 40.5434
GOS SOCIAIS DESONERADOS
20150 | MAO-DE-OBRA DE TOPOGRAFO B (SERVICOS DE CAMPO),INCLUSIVE ENC | H | 0.08 | 24.92 | 3 | 2.0534
ARGOS SOCIAIS DESONERADOS
30164 | ARGAMASSA CIM.,AREIA TRACO 1:4,PREPARO MECANICO | M3 | 0.005 | 438.3068 | 0 | 2.1915
30415 | CAMINHAO CARROC. FIXA, 7,5T (CF) | H | 0.12 | 74.7879 | 0 | 8.9745
30523 | GUINDAUTO 3,5T, ALCANCE 5,90M (CP) | H | 0.12 | 53.3176 | 0 | 6.3981
06.004.0128-0 | TUBO DE CONCRETO ARMADO,CLASSE PA-3,CONFORME ABNT NBR 8890,P | M |  | 592.47
ARA GALERIAS DE AGUAS PLUVIAIS,COM DIAMETRO DE 700MM,ATERRO
E SOCA ATE A ALTURA DA GERATRIZ SUPERIOR DO TUBO,CONSIDERAND
O O MATERIAL DA PROPRIA ESCAVACAO,INCLUSIVE FORNECIMENTO DO
MATERIAL P/REJUNTAMENTO COM ARGAMASSA DE CIMENTO E AREIA,NO
TRACO 1:4 E ACERTO DE FUNDO DE VALA.FORNECIMENTO E ASSENT.
01005 | CAMINHAO CARROC. FIXA, 7,5T (CF) | H | 0.15 | 78.3579 | 0 | 11.7537
01607 | ARGAMASSA CIM.,AREIA TRACO 1:4,PREPARO MECANICO | M3 | 0.0075 | 448.0048 | 0 | 3.36
01958 | MAO-DE-OBRA DE TOPOGRAFO B (SERVICOS DE CAMPO), INCLUSIVE EN | H | 0.08 | 28.76 | 3 | 2.3698
CARGOS SOCIAIS
01997 | MAO-DE-OBRA DE ASSENTADOR DE TUBOS (REDES SUBTERRANEAS), INC | H | 1.5 | 26.73 | 3 | 41.2979
LUSIVE ENCARGOS SOCIAIS
01999 | MAO-DE-OBRA DE SERVENTE DA CONSTRUCAO CIVIL, INCLUSIVE ENCAR | H | 2.7 | 19.33 | 3 | 53.7567
GOS SOCIAIS
02003 | GUINDAUTO 3,5T, ALCANCE 7,0M (CP) | H | 0.15 | 58.4776 | 0 | 8.7716
04813 | TUBO DE CONCRETO ARMADO, P/AGUAS PLUVIAIS, PA-3, SEM PINTURA | M | 1 | 471.17 | 0 | 471.17
, DE 0700MM
06.004.0128-A | TUBO DE CONCRETO ARMADO,CLASSE PA-3,CONFORME ABNT NBR 8890,P | M |  | 578.09
ARA GALERIAS DE AGUAS PLUVIAIS,COM DIAMETRO DE 700MM,ATERRO
E SOCA ATE A ALTURA DA GERATRIZ SUPERIOR DO TUBO,CONSIDERAND
O O MATERIAL DA PROPRIA ESCAVACAO,INCLUSIVE FORNECIMENTO DO
MATERIAL P/REJUNTAMENTO COM ARGAMASSA DE CIMENTO E AREIA,NO
TRACO 1:4 E ACERTO DE FUNDO DE VALA.FORNECIMENTO E ASSENT.
04813 | TUBO DE CONCRETO ARMADO, P/AGUAS PLUVIAIS, PA-3, SEM PINTURA | M | 1 | 471.17 | 0 | 471.17
, DE 0700MM
20022 | MAO-DE-OBRA DE ASSENTADOR DE TUBOS (REDES SUBTERRANEAS), INC | H | 1.5 | 23.16 | 3 | 35.7822
LUSIVE ENCARGOS SOCIAIS DESONERADOS
20132 | MAO-DE-OBRA DE SERVENTE DA CONSTRUCAO CIVIL, INCLUSIVE ENCAR | H | 2.7 | 16.75 | 3 | 46.5818
GOS SOCIAIS DESONERADOS
20150 | MAO-DE-OBRA DE TOPOGRAFO B (SERVICOS DE CAMPO),INCLUSIVE ENC | H | 0.08 | 24.92 | 3 | 2.0534
ARGOS SOCIAIS DESONERADOS
30164 | ARGAMASSA CIM.,AREIA TRACO 1:4,PREPARO MECANICO | M3 | 0.0075 | 438.3068 | 0 | 3.2873
30415 | CAMINHAO CARROC. FIXA, 7,5T (CF) | H | 0.15 | 74.7879 | 0 | 11.2182
30523 | GUINDAUTO 3,5T, ALCANCE 5,90M (CP) | H | 0.15 | 53.3176 | 0 | 7.9976
06.004.0130-0 | TUBO DE CONCRETO ARMADO,CLASSE PA-3,CONFORME ABNT NBR 8890,P | M |  | 689.16
ARA GALERIAS DE AGUAS PLUVIAIS,COM DIAMETRO DE 800MM,ATERRO
E SOCA ATE A ALTURA DA GERATRIZ SUPERIOR DO TUBO,CONSIDERAND
O O MATERIAL DA PROPRIA ESCAVACAO,INCLUSIVE FORNECIMENTO DO
MATERIAL P/REJUNTAMENTO COM ARGAMASSA DE CIMENTO E AREIA,NO
TRACO 1:4 E ACERTO DE FUNDO DE VALA.FORNECIMENTO E ASSENT.
01005 | CAMINHAO CARROC. FIXA, 7,5T (CF) | H | 0.18 | 78.3579 | 0 | 14.1044
01607 | ARGAMASSA CIM.,AREIA TRACO 1:4,PREPARO MECANICO | M3 | 0.01 | 448.0048 | 0 | 4.48
01958 | MAO-DE-OBRA DE TOPOGRAFO B (SERVICOS DE CAMPO), INCLUSIVE EN | H | 0.08 | 28.76 | 3 | 2.3698
CARGOS SOCIAIS
01997 | MAO-DE-OBRA DE ASSENTADOR DE TUBOS (REDES SUBTERRANEAS), INC | H | 1.7 | 26.73 | 3 | 46.8042
LUSIVE ENCARGOS SOCIAIS
01999 | MAO-DE-OBRA DE SERVENTE DA CONSTRUCAO CIVIL, INCLUSIVE ENCAR | H | 3.05 | 19.33 | 3 | 60.7252
GOS SOCIAIS
02003 | GUINDAUTO 3,5T, ALCANCE 7,0M (CP) | H | 0.18 | 58.4776 | 0 | 10.526
04814 | TUBO DE CONCRETO ARMADO, P/AGUAS PLUVIAIS, PA-3, SEM PINTURA | M | 1 | 550.1587 | 0 | 550.1587
, DE 0800MM
06.004.0130-A | TUBO DE CONCRETO ARMADO,CLASSE PA-3,CONFORME ABNT NBR 8890,P | M |  | 672.82
ARA GALERIAS DE AGUAS PLUVIAIS,COM DIAMETRO DE 800MM,ATERRO
E SOCA ATE A ALTURA DA GERATRIZ SUPERIOR DO TUBO,CONSIDERAND
O O MATERIAL DA PROPRIA ESCAVACAO,INCLUSIVE FORNECIMENTO DO
MATERIAL P/REJUNTAMENTO COM ARGAMASSA DE CIMENTO E AREIA,NO
TRACO 1:4 E ACERTO DE FUNDO DE VALA.FORNECIMENTO E ASSENT.
04814 | TUBO DE CONCRETO ARMADO, P/AGUAS PLUVIAIS, PA-3, SEM PINTURA | M | 1 | 550.1587 | 0 | 550.1587
, DE 0800MM
20022 | MAO-DE-OBRA DE ASSENTADOR DE TUBOS (REDES SUBTERRANEAS), INC | H | 1.7 | 23.16 | 3 | 40.5532
LUSIVE ENCARGOS SOCIAIS DESONERADOS
20132 | MAO-DE-OBRA DE SERVENTE DA CONSTRUCAO CIVIL, INCLUSIVE ENCAR | H | 3.05 | 16.75 | 3 | 52.6201
GOS SOCIAIS DESONERADOS
20150 | MAO-DE-OBRA DE TOPOGRAFO B (SERVICOS DE CAMPO),INCLUSIVE ENC | H | 0.08 | 24.92 | 3 | 2.0534
ARGOS SOCIAIS DESONERADOS
30164 | ARGAMASSA CIM.,AREIA TRACO 1:4,PREPARO MECANICO | M3 | 0.01 | 438.3068 | 0 | 4.3831
30415 | CAMINHAO CARROC. FIXA, 7,5T (CF) | H | 0.18 | 74.7879 | 0 | 13.4618
30523 | GUINDAUTO 3,5T, ALCANCE 5,90M (CP) | H | 0.18 | 53.3176 | 0 | 9.5972
06.004.0134-0 | TUBO DE CONCRETO ARMADO,CLASSE PA-3,CONFORME ABNT NBR 8890,P | M |  | 1161.16
ARA GALERIAS DE AGUAS PLUVIAIS,COM DIAMETRO DE 1000MM,ATERRO
E SOCA ATE A ALTURA DA GERATRIZ SUPERIOR DO TUBO,CONSIDERAN
DO O MATERIAL DA PROPRIA ESCAVACAO,INCLUSIVE FORNECIMENTO DO
MATERIAL P/REJUNTAMENTO COM ARGAMASSA DE CIMENTO E AREIA,NO
TRACO 1:4 E ACERTO DE FUNDO DE VALA.FORNECIMENTO E ASSENT.
01294 | GUINDASTE S/RODAS, DIESEL, 45CV, 6T (CP) | H | 0.3 | 340.384 | 0 | 102.1152
01607 | ARGAMASSA CIM.,AREIA TRACO 1:4,PREPARO MECANICO | M3 | 0.015 | 448.0048 | 0 | 6.7201
01958 | MAO-DE-OBRA DE TOPOGRAFO B (SERVICOS DE CAMPO), INCLUSIVE EN | H | 0.08 | 28.76 | 3 | 2.3698
CARGOS SOCIAIS
01997 | MAO-DE-OBRA DE ASSENTADOR DE TUBOS (REDES SUBTERRANEAS), INC | H | 2.65 | 26.73 | 3 | 72.9595
LUSIVE ENCARGOS SOCIAIS
01999 | MAO-DE-OBRA DE SERVENTE DA CONSTRUCAO CIVIL, INCLUSIVE ENCAR | H | 4.75 | 19.33 | 3 | 94.572
GOS SOCIAIS
04816 | TUBO DE CONCRETO ARMADO, P/AGUAS PLUVIAIS, PA-3, SEM PINTURA | M | 1 | 882.4327 | 0 | 882.4327
, DE 1000MM
06.004.0134-A | TUBO DE CONCRETO ARMADO,CLASSE PA-3,CONFORME ABNT NBR 8890,P | M |  | 1137.13
ARA GALERIAS DE AGUAS PLUVIAIS,COM DIAMETRO DE 1000MM,ATERRO
E SOCA ATE A ALTURA DA GERATRIZ SUPERIOR DO TUBO,CONSIDERAN
DO O MATERIAL DA PROPRIA ESCAVACAO,INCLUSIVE FORNECIMENTO DO
MATERIAL P/REJUNTAMENTO COM ARGAMASSA DE CIMENTO E AREIA,NO
TRACO 1:4 E ACERTO DE FUNDO DE VALA.FORNECIMENTO E ASSENT.
04816 | TUBO DE CONCRETO ARMADO, P/AGUAS PLUVIAIS, PA-3, SEM PINTURA | M | 1 | 882.4327 | 0 | 882.4327
, DE 1000MM
20022 | MAO-DE-OBRA DE ASSENTADOR DE TUBOS (REDES SUBTERRANEAS), INC | H | 2.65 | 23.16 | 3 | 63.2152
LUSIVE ENCARGOS SOCIAIS DESONERADOS
20132 | MAO-DE-OBRA DE SERVENTE DA CONSTRUCAO CIVIL, INCLUSIVE ENCAR | H | 4.75 | 16.75 | 3 | 81.9494
GOS SOCIAIS DESONERADOS
20150 | MAO-DE-OBRA DE TOPOGRAFO B (SERVICOS DE CAMPO),INCLUSIVE ENC | H | 0.08 | 24.92 | 3 | 2.0534
ARGOS SOCIAIS DESONERADOS
30164 | ARGAMASSA CIM.,AREIA TRACO 1:4,PREPARO MECANICO | M3 | 0.015 | 438.3068 | 0 | 6.5746
30500 | GUINDASTE S/RODAS, DIESEL, 45CV, 6T (CP) | H | 0.3 | 336.374 | 0 | 100.9122
06.004.0138-0 | TUBO DE CONCRETO ARMADO,CLASSE PA-3,CONFORME ABNT NBR 8890,P | M |  | 1622.52
ARA GALERIAS DE AGUAS PLUVIAIS,COM DIAMETRO DE 1200MM,ATERRO
E SOCA ATE A ALTURA DA GERATRIZ SUPERIOR DO TUBO,CONSIDERAN
DO O MATERIAL DA PROPRIA ESCAVACAO,INCLUSIVE FORNECIMENTO DO
MATERIAL P/REJUNTAMENTO COM ARGAMASSA DE CIMENTO E AREIA NO
TRACO 1:4 E ACERTO DE FUNDO DE VALA.FORNECIMENTO E ASSENT.
01294 | GUINDASTE S/RODAS, DIESEL, 45CV, 6T (CP) | H | 0.4 | 340.384 | 0 | 136.1536
01607 | ARGAMASSA CIM.,AREIA TRACO 1:4,PREPARO MECANICO | M3 | 0.02 | 448.0048 | 0 | 8.9601
01958 | MAO-DE-OBRA DE TOPOGRAFO B (SERVICOS DE CAMPO), INCLUSIVE EN | H | 0.08 | 28.76 | 3 | 2.3698
CARGOS SOCIAIS
01997 | MAO-DE-OBRA DE ASSENTADOR DE TUBOS (REDES SUBTERRANEAS), INC | H | 3.4 | 26.73 | 3 | 93.6085
LUSIVE ENCARGOS SOCIAIS
01999 | MAO-DE-OBRA DE SERVENTE DA CONSTRUCAO CIVIL, INCLUSIVE ENCAR | H | 6.1 | 19.33 | 3 | 121.4504
GOS SOCIAIS
04818 | TUBO DE CONCRETO ARMADO, P/AGUAS PLUVIAIS, PA-3, SEM PINTURA | M | 1 | 1259.9789 | 0 | 1259.9789
, DE 1200MM
06.004.0138-A | TUBO DE CONCRETO ARMADO,CLASSE PA-3,CONFORME ABNT NBR 8890,P | M |  | 1591.69
ARA GALERIAS DE AGUAS PLUVIAIS,COM DIAMETRO DE 1200MM,ATERRO
E SOCA ATE A ALTURA DA GERATRIZ SUPERIOR DO TUBO,CONSIDERAN
DO O MATERIAL DA PROPRIA ESCAVACAO,INCLUSIVE FORNECIMENTO DO
MATERIAL P/REJUNTAMENTO COM ARGAMASSA DE CIMENTO E AREIA NO
TRACO 1:4 E ACERTO DE FUNDO DE VALA.FORNECIMENTO E ASSENT.
04818 | TUBO DE CONCRETO ARMADO, P/AGUAS PLUVIAIS, PA-3, SEM PINTURA | M | 1 | 1259.9789 | 0 | 1259.9789
, DE 1200MM
20022 | MAO-DE-OBRA DE ASSENTADOR DE TUBOS (REDES SUBTERRANEAS), INC | H | 3.4 | 23.16 | 3 | 81.1063
LUSIVE ENCARGOS SOCIAIS DESONERADOS
20132 | MAO-DE-OBRA DE SERVENTE DA CONSTRUCAO CIVIL, INCLUSIVE ENCAR | H | 6.1 | 16.75 | 3 | 105.2403
GOS SOCIAIS DESONERADOS
20150 | MAO-DE-OBRA DE TOPOGRAFO B (SERVICOS DE CAMPO),INCLUSIVE ENC | H | 0.08 | 24.92 | 3 | 2.0534
ARGOS SOCIAIS DESONERADOS
30164 | ARGAMASSA CIM.,AREIA TRACO 1:4,PREPARO MECANICO | M3 | 0.02 | 438.3068 | 0 | 8.7661
30500 | GUINDASTE S/RODAS, DIESEL, 45CV, 6T (CP) | H | 0.4 | 336.374 | 0 | 134.5496
06.004.0140-0 | TUBO DE CONCRETO ARMADO,CLASSE PA-3,CONFORME ABNT NBR 8890,P | M |  | 2179.97
ARA GALERIAS DE AGUAS PLUVIAIS,COM DIAMETRO DE 1500MM,ATERRO
E SOCA ATE A ALTURA DA GERATRIZ SUPERIOR DO TUBO,CONSIDERAN
DO O MATERIAL DA PROPRIA ESCAVACAO,INCLUSIVE FORNECIMENTO DO
MATERIAL P/REJUNTAMENTO COM ARGAMASSA DE CIMENTO E AREIA,NO
TRACO 1:4 E ACERTO DE FUNDO DE VALA.FORNECIMENTO E ASSENT.
01294 | GUINDASTE S/RODAS, DIESEL, 45CV, 6T (CP) | H | 0.5 | 340.384 | 0 | 170.192
01607 | ARGAMASSA CIM.,AREIA TRACO 1:4,PREPARO MECANICO | M3 | 0.03 | 448.0048 | 0 | 13.4401
01958 | MAO-DE-OBRA DE TOPOGRAFO B (SERVICOS DE CAMPO), INCLUSIVE EN | H | 0.08 | 28.76 | 3 | 2.3698
CARGOS SOCIAIS
01997 | MAO-DE-OBRA DE ASSENTADOR DE TUBOS (REDES SUBTERRANEAS), INC | H | 4.3 | 26.73 | 3 | 118.3872
LUSIVE ENCARGOS SOCIAIS
01999 | MAO-DE-OBRA DE SERVENTE DA CONSTRUCAO CIVIL, INCLUSIVE ENCAR | H | 7.75 | 19.33 | 3 | 154.3017
GOS SOCIAIS
04819 | TUBO DE CONCRETO ARMADO, P/AGUAS PLUVIAIS, PA-3, SEM PINTURA | M | 1 | 1721.2885 | 0 | 1721.2885
, DE 1500MM
06.004.0140-A | TUBO DE CONCRETO ARMADO,CLASSE PA-3,CONFORME ABNT NBR 8890,P | M |  | 2140.96
ARA GALERIAS DE AGUAS PLUVIAIS,COM DIAMETRO DE 1500MM,ATERRO
E SOCA ATE A ALTURA DA GERATRIZ SUPERIOR DO TUBO,CONSIDERAN
DO O MATERIAL DA PROPRIA ESCAVACAO,INCLUSIVE FORNECIMENTO DO
MATERIAL P/REJUNTAMENTO COM ARGAMASSA DE CIMENTO E AREIA,NO
TRACO 1:4 E ACERTO DE FUNDO DE VALA.FORNECIMENTO E ASSENT.
04819 | TUBO DE CONCRETO ARMADO, P/AGUAS PLUVIAIS, PA-3, SEM PINTURA | M | 1 | 1721.2885 | 0 | 1721.2885
, DE 1500MM
20022 | MAO-DE-OBRA DE ASSENTADOR DE TUBOS (REDES SUBTERRANEAS), INC | H | 4.3 | 23.16 | 3 | 102.5756
LUSIVE ENCARGOS SOCIAIS DESONERADOS
20132 | MAO-DE-OBRA DE SERVENTE DA CONSTRUCAO CIVIL, INCLUSIVE ENCAR | H | 7.75 | 16.75 | 3 | 133.7069
GOS SOCIAIS DESONERADOS
20150 | MAO-DE-OBRA DE TOPOGRAFO B (SERVICOS DE CAMPO),INCLUSIVE ENC | H | 0.08 | 24.92 | 3 | 2.0534
ARGOS SOCIAIS DESONERADOS
30164 | ARGAMASSA CIM.,AREIA TRACO 1:4,PREPARO MECANICO | M3 | 0.03 | 438.3068 | 0 | 13.1492
30500 | GUINDASTE S/RODAS, DIESEL, 45CV, 6T (CP) | H | 0.5 | 336.374 | 0 | 168.187
06.004.0150-0 | TUBO DE CONCRETO ARMADO,CLASSE PA-4,CONFORME ABNT NBR 8890,P | M |  | 321.37
ARA GALERIAS DE AGUAS PLUVIAIS,COM DIAMETRO DE 300MM,ATERRO
E SOCA ATE A ALTURA DA GERATRIZ SUPERIOR DO TUBO,CONSIDERAND
O O MATERIAL DA PROPRIA ESCAVACAO,INCLUSIVE FORNECIMENTO DO
MATERIAL P/REJUNTAMENTO COM ARGAMASSA DE CIMENTO E AREIA,NO
TRACO 1:4 E ACERTO DE FUNDO DE VALA.FORNECIMENTO E ASSENT.
01005 | CAMINHAO CARROC. FIXA, 7,5T (CF) | H | 0.048 | 78.3579 | 0 | 3.7612
01607 | ARGAMASSA CIM.,AREIA TRACO 1:4,PREPARO MECANICO | M3 | 0.002 | 448.0048 | 0 | 0.896
01958 | MAO-DE-OBRA DE TOPOGRAFO B (SERVICOS DE CAMPO), INCLUSIVE EN | H | 0.06 | 28.76 | 3 | 1.7774
CARGOS SOCIAIS
01997 | MAO-DE-OBRA DE ASSENTADOR DE TUBOS (REDES SUBTERRANEAS), INC | H | 0.75 | 26.73 | 3 | 20.6489
LUSIVE ENCARGOS SOCIAIS
01999 | MAO-DE-OBRA DE SERVENTE DA CONSTRUCAO CIVIL, INCLUSIVE ENCAR | H | 1.23 | 19.33 | 3 | 24.4892
GOS SOCIAIS
02003 | GUINDAUTO 3,5T, ALCANCE 7,0M (CP) | H | 0.048 | 58.4776 | 0 | 2.8069
10735 | TUBO DE CONCRETO ARMADO,PA4,AGUA,300MM | M | 1 | 267 | 0 | 267
06.004.0150-A | TUBO DE CONCRETO ARMADO,CLASSE PA-4,CONFORME ABNT NBR 8890,P | M |  | 314.67
ARA GALERIAS DE AGUAS PLUVIAIS,COM DIAMETRO DE 300MM,ATERRO
E SOCA ATE A ALTURA DA GERATRIZ SUPERIOR DO TUBO,CONSIDERAND
O O MATERIAL DA PROPRIA ESCAVACAO,INCLUSIVE FORNECIMENTO DO
MATERIAL P/REJUNTAMENTO COM ARGAMASSA DE CIMENTO E AREIA,NO
TRACO 1:4 E ACERTO DE FUNDO DE VALA.FORNECIMENTO E ASSENT.
10735 | TUBO DE CONCRETO ARMADO,PA4,AGUA,300MM | M | 1 | 267 | 0 | 267
20022 | MAO-DE-OBRA DE ASSENTADOR DE TUBOS (REDES SUBTERRANEAS), INC | H | 0.75 | 23.16 | 3 | 17.8911
LUSIVE ENCARGOS SOCIAIS DESONERADOS
20132 | MAO-DE-OBRA DE SERVENTE DA CONSTRUCAO CIVIL, INCLUSIVE ENCAR | H | 1.23 | 16.75 | 3 | 21.2206
GOS SOCIAIS DESONERADOS
20150 | MAO-DE-OBRA DE TOPOGRAFO B (SERVICOS DE CAMPO),INCLUSIVE ENC | H | 0.06 | 24.92 | 3 | 1.5401
ARGOS SOCIAIS DESONERADOS
30164 | ARGAMASSA CIM.,AREIA TRACO 1:4,PREPARO MECANICO | M3 | 0.002 | 438.3068 | 0 | 0.8766
30415 | CAMINHAO CARROC. FIXA, 7,5T (CF) | H | 0.048 | 74.7879 | 0 | 3.5898
30523 | GUINDAUTO 3,5T, ALCANCE 5,90M (CP) | H | 0.048 | 53.3176 | 0 | 2.5592
06.004.0152-0 | TUBO DE CONCRETO ARMADO,CLASSE PA-4,CONFORME ABNT NBR 8890,P | M |  | 356.24
ARA GALERIAS DE AGUAS PLUVIAIS,COM DIAMETRO DE 400MM,ATERRO
E SOCA ATE A ALTURA DA GERATRIZ SUPERIOR DO TUBO,CONSIDERAND
O O MATERIAL DA PROPRIA ESCAVACAO,INCLUSIVE FORNECIMENTO DO
MATERIAL P/REJUNTAMENTO COM ARGAMASSA DE CIMENTO E AREIA,NO
TRACO 1:4 E ACERTO DE FUNDO DE VALA.FORNECIMENTO E ASSENT.
01005 | CAMINHAO CARROC. FIXA, 7,5T (CF) | H | 0.065 | 78.3579 | 0 | 5.0933
01607 | ARGAMASSA CIM.,AREIA TRACO 1:4,PREPARO MECANICO | M3 | 0.003 | 448.0048 | 0 | 1.344
01958 | MAO-DE-OBRA DE TOPOGRAFO B (SERVICOS DE CAMPO), INCLUSIVE EN | H | 0.08 | 28.76 | 3 | 2.3698
CARGOS SOCIAIS
01997 | MAO-DE-OBRA DE ASSENTADOR DE TUBOS (REDES SUBTERRANEAS), INC | H | 1 | 26.73 | 3 | 27.5319
LUSIVE ENCARGOS SOCIAIS
01999 | MAO-DE-OBRA DE SERVENTE DA CONSTRUCAO CIVIL, INCLUSIVE ENCAR | H | 1.65 | 19.33 | 3 | 32.8513
GOS SOCIAIS
02003 | GUINDAUTO 3,5T, ALCANCE 7,0M (CP) | H | 0.065 | 58.4776 | 0 | 3.801
10736 | TUBO DE CONCRETO ARMADO,PA4,AGUA,400MM | M | 1 | 283.25 | 0 | 283.25
06.004.0152-A | TUBO DE CONCRETO ARMADO,CLASSE PA-4,CONFORME ABNT NBR 8890,P | M |  | 347.26
ARA GALERIAS DE AGUAS PLUVIAIS,COM DIAMETRO DE 400MM,ATERRO
E SOCA ATE A ALTURA DA GERATRIZ SUPERIOR DO TUBO,CONSIDERAND
O O MATERIAL DA PROPRIA ESCAVACAO,INCLUSIVE FORNECIMENTO DO
MATERIAL P/REJUNTAMENTO COM ARGAMASSA DE CIMENTO E AREIA,NO
TRACO 1:4 E ACERTO DE FUNDO DE VALA.FORNECIMENTO E ASSENT.
10736 | TUBO DE CONCRETO ARMADO,PA4,AGUA,400MM | M | 1 | 283.25 | 0 | 283.25
20022 | MAO-DE-OBRA DE ASSENTADOR DE TUBOS (REDES SUBTERRANEAS), INC | H | 1 | 23.16 | 3 | 23.8548
LUSIVE ENCARGOS SOCIAIS DESONERADOS
20132 | MAO-DE-OBRA DE SERVENTE DA CONSTRUCAO CIVIL, INCLUSIVE ENCAR | H | 1.65 | 16.75 | 3 | 28.4666
GOS SOCIAIS DESONERADOS
20150 | MAO-DE-OBRA DE TOPOGRAFO B (SERVICOS DE CAMPO),INCLUSIVE ENC | H | 0.08 | 24.92 | 3 | 2.0534
ARGOS SOCIAIS DESONERADOS
30164 | ARGAMASSA CIM.,AREIA TRACO 1:4,PREPARO MECANICO | M3 | 0.003 | 438.3068 | 0 | 1.3149
30415 | CAMINHAO CARROC. FIXA, 7,5T (CF) | H | 0.065 | 74.7879 | 0 | 4.8612
30523 | GUINDAUTO 3,5T, ALCANCE 5,90M (CP) | H | 0.065 | 53.3176 | 0 | 3.4656
06.004.0154-0 | TUBO DE CONCRETO ARMADO,CLASSE PA-4,CONFORME ABNT NBR 8890,P | M |  | 423.28
ARA GALERIAS DE AGUAS PLUVIAIS,COM DIAMETRO DE 500MM,ATERRO
E SOCA ATE A ALTURA DA GERATRIZ SUPERIOR DO TUBO,CONSIDERAND
O O MATERIAL DA PROPRIA ESCAVACAO,INCLUSIVE FORNECIMENTO DO
MATERIAL P/REJUNTAMENTO COM ARGAMASSA DE CIMENTO E AREIA,NO
TRACO 1:4 E ACERTO DE FUNDO DE VALA.FORNECIMENTO E ASSENT.
01005 | CAMINHAO CARROC. FIXA, 7,5T (CF) | H | 0.105 | 78.3579 | 0 | 8.2276
01607 | ARGAMASSA CIM.,AREIA TRACO 1:4,PREPARO MECANICO | M3 | 0.004 | 448.0048 | 0 | 1.792
01958 | MAO-DE-OBRA DE TOPOGRAFO B (SERVICOS DE CAMPO), INCLUSIVE EN | H | 0.08 | 28.76 | 3 | 2.3698
CARGOS SOCIAIS
01997 | MAO-DE-OBRA DE ASSENTADOR DE TUBOS (REDES SUBTERRANEAS), INC | H | 1.15 | 26.73 | 3 | 31.6617
LUSIVE ENCARGOS SOCIAIS
01999 | MAO-DE-OBRA DE SERVENTE DA CONSTRUCAO CIVIL, INCLUSIVE ENCAR | H | 2.05 | 19.33 | 3 | 40.8153
GOS SOCIAIS
02003 | GUINDAUTO 3,5T, ALCANCE 7,0M (CP) | H | 0.105 | 58.4776 | 0 | 6.1401
10737 | TUBO DE CONCRETO ARMADO,PA4,AGUA,500MM | M | 1 | 332.274 | 0 | 332.274
06.004.0154-A | TUBO DE CONCRETO ARMADO,CLASSE PA-4,CONFORME ABNT NBR 8890,P | M |  | 412.33
ARA GALERIAS DE AGUAS PLUVIAIS,COM DIAMETRO DE 500MM,ATERRO
E SOCA ATE A ALTURA DA GERATRIZ SUPERIOR DO TUBO,CONSIDERAND
O O MATERIAL DA PROPRIA ESCAVACAO,INCLUSIVE FORNECIMENTO DO
MATERIAL P/REJUNTAMENTO COM ARGAMASSA DE CIMENTO E AREIA,NO
TRACO 1:4 E ACERTO DE FUNDO DE VALA.FORNECIMENTO E ASSENT.
10737 | TUBO DE CONCRETO ARMADO,PA4,AGUA,500MM | M | 1 | 332.274 | 0 | 332.274
20022 | MAO-DE-OBRA DE ASSENTADOR DE TUBOS (REDES SUBTERRANEAS), INC | H | 1.15 | 23.16 | 3 | 27.433
LUSIVE ENCARGOS SOCIAIS DESONERADOS
20132 | MAO-DE-OBRA DE SERVENTE DA CONSTRUCAO CIVIL, INCLUSIVE ENCAR | H | 2.05 | 16.75 | 3 | 35.3676
GOS SOCIAIS DESONERADOS
20150 | MAO-DE-OBRA DE TOPOGRAFO B (SERVICOS DE CAMPO),INCLUSIVE ENC | H | 0.08 | 24.92 | 3 | 2.0534
ARGOS SOCIAIS DESONERADOS
30164 | ARGAMASSA CIM.,AREIA TRACO 1:4,PREPARO MECANICO | M3 | 0.004 | 438.3068 | 0 | 1.7532
30415 | CAMINHAO CARROC. FIXA, 7,5T (CF) | H | 0.105 | 74.7879 | 0 | 7.8527
30523 | GUINDAUTO 3,5T, ALCANCE 5,90M (CP) | H | 0.105 | 53.3176 | 0 | 5.5983
06.004.0156-0 | TUBO DE CONCRETO ARMADO,CLASSE PA-4,CONFORME ABNT NBR 8890,P | M |  | 570.95
ARA GALERIAS DE AGUAS PLUVIAIS,COM DIAMETRO DE 600MM,ATERRO
E SOCA ATE A ALTURA DA GERATRIZ SUPERIOR DO TUBO,CONSIDERAND
O O MATERIAL DA PROPRIA ESCAVACAO,INCLUSIVE FORNECIMENTO DO
MATERIAL P/REJUNTAMENTO COM ARGAMASSA DE CIMENTO E AREIA,NO
TRACO 1:4 E ACERTO DE FUNDO DE VALA.FORNECIMENTO E ASSENT.
01005 | CAMINHAO CARROC. FIXA, 7,5T (CF) | H | 0.125 | 78.3579 | 0 | 9.7947
01607 | ARGAMASSA CIM.,AREIA TRACO 1:4,PREPARO MECANICO | M3 | 0.005 | 448.0048 | 0 | 2.24
01958 | MAO-DE-OBRA DE TOPOGRAFO B (SERVICOS DE CAMPO), INCLUSIVE EN | H | 0.08 | 28.76 | 3 | 2.3698
CARGOS SOCIAIS
01997 | MAO-DE-OBRA DE ASSENTADOR DE TUBOS (REDES SUBTERRANEAS), INC | H | 1.45 | 26.73 | 3 | 39.9213
LUSIVE ENCARGOS SOCIAIS
01999 | MAO-DE-OBRA DE SERVENTE DA CONSTRUCAO CIVIL, INCLUSIVE ENCAR | H | 2.6 | 19.33 | 3 | 51.7657
GOS SOCIAIS
02003 | GUINDAUTO 3,5T, ALCANCE 7,0M (CP) | H | 0.125 | 58.4776 | 0 | 7.3097
10738 | TUBO DE CONCRETO ARMADO,PA4,AGUA,600MM | M | 1 | 457.5577 | 0 | 457.5577
06.004.0156-A | TUBO DE CONCRETO ARMADO,CLASSE PA-4,CONFORME ABNT NBR 8890,P | M |  | 557.26
ARA GALERIAS DE AGUAS PLUVIAIS,COM DIAMETRO DE 600MM,ATERRO
E SOCA ATE A ALTURA DA GERATRIZ SUPERIOR DO TUBO,CONSIDERAND
O O MATERIAL DA PROPRIA ESCAVACAO,INCLUSIVE FORNECIMENTO DO
MATERIAL P/REJUNTAMENTO COM ARGAMASSA DE CIMENTO E AREIA,NO
TRACO 1:4 E ACERTO DE FUNDO DE VALA.FORNECIMENTO E ASSENT.
10738 | TUBO DE CONCRETO ARMADO,PA4,AGUA,600MM | M | 1 | 457.5577 | 0 | 457.5577
20022 | MAO-DE-OBRA DE ASSENTADOR DE TUBOS (REDES SUBTERRANEAS), INC | H | 1.45 | 23.16 | 3 | 34.5895
LUSIVE ENCARGOS SOCIAIS DESONERADOS
20132 | MAO-DE-OBRA DE SERVENTE DA CONSTRUCAO CIVIL, INCLUSIVE ENCAR | H | 2.6 | 16.75 | 3 | 44.8565
GOS SOCIAIS DESONERADOS
20150 | MAO-DE-OBRA DE TOPOGRAFO B (SERVICOS DE CAMPO),INCLUSIVE ENC | H | 0.08 | 24.92 | 3 | 2.0534
ARGOS SOCIAIS DESONERADOS
30164 | ARGAMASSA CIM.,AREIA TRACO 1:4,PREPARO MECANICO | M3 | 0.005 | 438.3068 | 0 | 2.1915
30415 | CAMINHAO CARROC. FIXA, 7,5T (CF) | H | 0.125 | 74.7879 | 0 | 9.3485
30523 | GUINDAUTO 3,5T, ALCANCE 5,90M (CP) | H | 0.125 | 53.3176 | 0 | 6.6647
06.004.0158-0 | TUBO DE CONCRETO ARMADO,CLASSE PA-4,CONFORME ABNT NBR 8890,P | M |  | 687.7
ARA GALERIAS DE AGUAS PLUVIAIS,COM DIAMETRO DE 700MM,ATERRO
E SOCA ATE A ALTURA DA GERATRIZ SUPERIOR DO TUBO,CONSIDERAND
O O MATERIAL DA PROPRIA ESCAVACAO,INCLUSIVE FORNECIMENTO DO
MATERIAL P/REJUNTAMENTO COM ARGAMASSA DE CIMENTO E AREIA,NO
TRACO 1:4 E ACERTO DE FUNDO DE VALA.FORNECIMENTO E ASSENT.
01005 | CAMINHAO CARROC. FIXA, 7,5T (CF) | H | 0.155 | 78.3579 | 0 | 12.1455
01607 | ARGAMASSA CIM.,AREIA TRACO 1:4,PREPARO MECANICO | M3 | 0.0075 | 448.0048 | 0 | 3.36
01958 | MAO-DE-OBRA DE TOPOGRAFO B (SERVICOS DE CAMPO), INCLUSIVE EN | H | 0.08 | 28.76 | 3 | 2.3698
CARGOS SOCIAIS
01997 | MAO-DE-OBRA DE ASSENTADOR DE TUBOS (REDES SUBTERRANEAS), INC | H | 1.65 | 26.73 | 3 | 45.4276
LUSIVE ENCARGOS SOCIAIS
01999 | MAO-DE-OBRA DE SERVENTE DA CONSTRUCAO CIVIL, INCLUSIVE ENCAR | H | 3 | 19.33 | 3 | 59.7297
GOS SOCIAIS
02003 | GUINDAUTO 3,5T, ALCANCE 7,0M (CP) | H | 0.155 | 58.4776 | 0 | 9.064
10739 | TUBO DE CONCRETO ARMADO,PA4,AGUA,700MM | M | 1 | 555.6058 | 0 | 555.6058
06.004.0158-A | TUBO DE CONCRETO ARMADO,CLASSE PA-4,CONFORME ABNT NBR 8890,P | M |  | 671.92
ARA GALERIAS DE AGUAS PLUVIAIS,COM DIAMETRO DE 700MM,ATERRO
E SOCA ATE A ALTURA DA GERATRIZ SUPERIOR DO TUBO,CONSIDERAND
O O MATERIAL DA PROPRIA ESCAVACAO,INCLUSIVE FORNECIMENTO DO
MATERIAL P/REJUNTAMENTO COM ARGAMASSA DE CIMENTO E AREIA,NO
TRACO 1:4 E ACERTO DE FUNDO DE VALA.FORNECIMENTO E ASSENT.
10739 | TUBO DE CONCRETO ARMADO,PA4,AGUA,700MM | M | 1 | 555.6058 | 0 | 555.6058
20022 | MAO-DE-OBRA DE ASSENTADOR DE TUBOS (REDES SUBTERRANEAS), INC | H | 1.65 | 23.16 | 3 | 39.3604
LUSIVE ENCARGOS SOCIAIS DESONERADOS
20132 | MAO-DE-OBRA DE SERVENTE DA CONSTRUCAO CIVIL, INCLUSIVE ENCAR | H | 3 | 16.75 | 3 | 51.7575
GOS SOCIAIS DESONERADOS
20150 | MAO-DE-OBRA DE TOPOGRAFO B (SERVICOS DE CAMPO),INCLUSIVE ENC | H | 0.08 | 24.92 | 3 | 2.0534
ARGOS SOCIAIS DESONERADOS
30164 | ARGAMASSA CIM.,AREIA TRACO 1:4,PREPARO MECANICO | M3 | 0.0075 | 438.3068 | 0 | 3.2873
30415 | CAMINHAO CARROC. FIXA, 7,5T (CF) | H | 0.155 | 74.7879 | 0 | 11.5921
30523 | GUINDAUTO 3,5T, ALCANCE 5,90M (CP) | H | 0.155 | 53.3176 | 0 | 8.2642
06.004.0160-0 | TUBO DE CONCRETO ARMADO,CLASSE PA-4,CONFORME ABNT NBR 8890,P | M |  | 828.57
ARA GALERIAS DE AGUAS PLUVIAIS,COM DIAMETRO DE 800MM,ATERRO
E SOCA ATE A ALTURA DA GERATRIZ SUPERIOR DO TUBO,CONSIDERAND
O O MATERIAL DA PROPRIA ESCAVACAO,INCLUSIVE FORNECIMENTO DO
MATERIAL P/REJUNTAMENTO COM ARGAMASSA DE CIMENTO E AREIA,NO
TRACO 1:4 E ACERTO DE FUNDO DE VALA.FORNECIMENTO E ASSENT.
01005 | CAMINHAO CARROC. FIXA, 7,5T (CF) | H | 0.19 | 78.3579 | 0 | 14.888
01607 | ARGAMASSA CIM.,AREIA TRACO 1:4,PREPARO MECANICO | M3 | 0.01 | 448.0048 | 0 | 4.48
01958 | MAO-DE-OBRA DE TOPOGRAFO B (SERVICOS DE CAMPO), INCLUSIVE EN | H | 0.08 | 28.76 | 3 | 2.3698
CARGOS SOCIAIS
01997 | MAO-DE-OBRA DE ASSENTADOR DE TUBOS (REDES SUBTERRANEAS), INC | H | 2.05 | 26.73 | 3 | 56.4404
LUSIVE ENCARGOS SOCIAIS
01999 | MAO-DE-OBRA DE SERVENTE DA CONSTRUCAO CIVIL, INCLUSIVE ENCAR | H | 3.7 | 19.33 | 3 | 73.6666
GOS SOCIAIS
02003 | GUINDAUTO 3,5T, ALCANCE 7,0M (CP) | H | 0.19 | 58.4776 | 0 | 11.1107
10740 | TUBO DE CONCRETO ARMADO,PA4,AGUA,800MM | M | 1 | 665.62 | 0 | 665.62
06.004.0160-A | TUBO DE CONCRETO ARMADO,CLASSE PA-4,CONFORME ABNT NBR 8890,P | M |  | 809.13
ARA GALERIAS DE AGUAS PLUVIAIS,COM DIAMETRO DE 800MM,ATERRO
E SOCA ATE A ALTURA DA GERATRIZ SUPERIOR DO TUBO,CONSIDERAND
O O MATERIAL DA PROPRIA ESCAVACAO,INCLUSIVE FORNECIMENTO DO
MATERIAL P/REJUNTAMENTO COM ARGAMASSA DE CIMENTO E AREIA,NO
TRACO 1:4 E ACERTO DE FUNDO DE VALA.FORNECIMENTO E ASSENT.
10740 | TUBO DE CONCRETO ARMADO,PA4,AGUA,800MM | M | 1 | 665.62 | 0 | 665.62
20022 | MAO-DE-OBRA DE ASSENTADOR DE TUBOS (REDES SUBTERRANEAS), INC | H | 2.05 | 23.16 | 3 | 48.9023
LUSIVE ENCARGOS SOCIAIS DESONERADOS
20132 | MAO-DE-OBRA DE SERVENTE DA CONSTRUCAO CIVIL, INCLUSIVE ENCAR | H | 3.7 | 16.75 | 3 | 63.8343
GOS SOCIAIS DESONERADOS
20150 | MAO-DE-OBRA DE TOPOGRAFO B (SERVICOS DE CAMPO),INCLUSIVE ENC | H | 0.08 | 24.92 | 3 | 2.0534
ARGOS SOCIAIS DESONERADOS
30164 | ARGAMASSA CIM.,AREIA TRACO 1:4,PREPARO MECANICO | M3 | 0.01 | 438.3068 | 0 | 4.3831
30415 | CAMINHAO CARROC. FIXA, 7,5T (CF) | H | 0.19 | 74.7879 | 0 | 14.2097
30523 | GUINDAUTO 3,5T, ALCANCE 5,90M (CP) | H | 0.19 | 53.3176 | 0 | 10.1303
06.004.0162-0 | TUBO DE CONCRETO ARMADO,CLASSE PA-4,CONFORME ABNT NBR 8890,P | M |  | 989.48
ARA GALERIAS DE AGUAS PLUVIAIS,COM DIAMETRO DE 900MM,ATERRO
E SOCA ATE A ALTURA DA GERATRIZ SUPERIOR DO TUBO,CONSIDERAND
O O MATERIAL DA PROPRIA ESCAVACAO,INCLUSIVE FORNECIMENTO DO
MATERIAL P/REJUNTAMENTO COM ARGAMASSA DE CIMENTO E AREIA,NO
TRACO 1:4 E ACERTO DE FUNDO DE VALA.FORNECIMENTO E ASSENT.
01005 | CAMINHAO CARROC. FIXA, 7,5T (CF) | H | 0.23 | 78.3579 | 0 | 18.0223
01607 | ARGAMASSA CIM.,AREIA TRACO 1:4,PREPARO MECANICO | M3 | 0.0125 | 448.0048 | 0 | 5.6001
01958 | MAO-DE-OBRA DE TOPOGRAFO B (SERVICOS DE CAMPO), INCLUSIVE EN | H | 0.08 | 28.76 | 3 | 2.3698
CARGOS SOCIAIS
01997 | MAO-DE-OBRA DE ASSENTADOR DE TUBOS (REDES SUBTERRANEAS), INC | H | 2.35 | 26.73 | 3 | 64.7
LUSIVE ENCARGOS SOCIAIS
01999 | MAO-DE-OBRA DE SERVENTE DA CONSTRUCAO CIVIL, INCLUSIVE ENCAR | H | 4.25 | 19.33 | 3 | 84.6171
GOS SOCIAIS
02003 | GUINDAUTO 3,5T, ALCANCE 7,0M (CP) | H | 0.23 | 58.4776 | 0 | 13.4498
10741 | TUBO DE CONCRETO ARMADO,PA4,AGUA,900MM | M | 1 | 800.726 | 0 | 800.726
06.004.0162-A | TUBO DE CONCRETO ARMADO,CLASSE PA-4,CONFORME ABNT NBR 8890,P | M |  | 967.1
ARA GALERIAS DE AGUAS PLUVIAIS,COM DIAMETRO DE 900MM,ATERRO
E SOCA ATE A ALTURA DA GERATRIZ SUPERIOR DO TUBO,CONSIDERAND
O O MATERIAL DA PROPRIA ESCAVACAO,INCLUSIVE FORNECIMENTO DO
MATERIAL P/REJUNTAMENTO COM ARGAMASSA DE CIMENTO E AREIA,NO
TRACO 1:4 E ACERTO DE FUNDO DE VALA.FORNECIMENTO E ASSENT.
10741 | TUBO DE CONCRETO ARMADO,PA4,AGUA,900MM | M | 1 | 800.726 | 0 | 800.726
20022 | MAO-DE-OBRA DE ASSENTADOR DE TUBOS (REDES SUBTERRANEAS), INC | H | 2.35 | 23.16 | 3 | 56.0588
LUSIVE ENCARGOS SOCIAIS DESONERADOS
20132 | MAO-DE-OBRA DE SERVENTE DA CONSTRUCAO CIVIL, INCLUSIVE ENCAR | H | 4.25 | 16.75 | 3 | 73.3231
GOS SOCIAIS DESONERADOS
20150 | MAO-DE-OBRA DE TOPOGRAFO B (SERVICOS DE CAMPO),INCLUSIVE ENC | H | 0.08 | 24.92 | 3 | 2.0534
ARGOS SOCIAIS DESONERADOS
30164 | ARGAMASSA CIM.,AREIA TRACO 1:4,PREPARO MECANICO | M3 | 0.0125 | 438.3068 | 0 | 5.4788
30415 | CAMINHAO CARROC. FIXA, 7,5T (CF) | H | 0.23 | 74.7879 | 0 | 17.2012
30523 | GUINDAUTO 3,5T, ALCANCE 5,90M (CP) | H | 0.23 | 53.3176 | 0 | 12.263
06.004.0164-0 | TUBO DE CONCRETO ARMADO,CLASSE PA-4,CONFORME ABNT NBR 8890,P | M |  | 1451.35
ARA GALERIAS DE AGUAS PLUVIAIS,COM DIAMETRO DE 1000MM,ATERRO
E SOCA ATE A ALTURA DA GERATRIZ SUPERIOR DO TUBO,CONSIDERAN
DO O MATERIAL DA PROPRIA ESCAVACAO,INCLUSIVE FORNECIMENTO DO
MATERIAL P/REJUNTAMENTO COM ARGAMASSA DE CIMENTO E AREIA,NO
TRACO 1:4 E ACERTO DE FUNDO DE VALA.FORNECIMENTO E ASSENT.
01294 | GUINDASTE S/RODAS, DIESEL, 45CV, 6T (CP) | H | 0.35 | 340.384 | 0 | 119.1344
01607 | ARGAMASSA CIM.,AREIA TRACO 1:4,PREPARO MECANICO | M3 | 0.015 | 448.0048 | 0 | 6.7201
01958 | MAO-DE-OBRA DE TOPOGRAFO B (SERVICOS DE CAMPO), INCLUSIVE EN | H | 0.08 | 28.76 | 3 | 2.3698
CARGOS SOCIAIS
01997 | MAO-DE-OBRA DE ASSENTADOR DE TUBOS (REDES SUBTERRANEAS), INC | H | 2.8 | 26.73 | 3 | 77.0893
LUSIVE ENCARGOS SOCIAIS
01999 | MAO-DE-OBRA DE SERVENTE DA CONSTRUCAO CIVIL, INCLUSIVE ENCAR | H | 5.05 | 19.33 | 3 | 100.545
GOS SOCIAIS
10742 | TUBO DE CONCRETO ARMADO,PA4,AGUA,1000MM | M | 1 | 1145.5 | 0 | 1145.5
06.004.0164-A | TUBO DE CONCRETO ARMADO,CLASSE PA-4,CONFORME ABNT NBR 8890,P | M |  | 1425.77
ARA GALERIAS DE AGUAS PLUVIAIS,COM DIAMETRO DE 1000MM,ATERRO
E SOCA ATE A ALTURA DA GERATRIZ SUPERIOR DO TUBO,CONSIDERAN
DO O MATERIAL DA PROPRIA ESCAVACAO,INCLUSIVE FORNECIMENTO DO
MATERIAL P/REJUNTAMENTO COM ARGAMASSA DE CIMENTO E AREIA,NO
TRACO 1:4 E ACERTO DE FUNDO DE VALA.FORNECIMENTO E ASSENT.
10742 | TUBO DE CONCRETO ARMADO,PA4,AGUA,1000MM | M | 1 | 1145.5 | 0 | 1145.5
20022 | MAO-DE-OBRA DE ASSENTADOR DE TUBOS (REDES SUBTERRANEAS), INC | H | 2.8 | 23.16 | 3 | 66.7934
LUSIVE ENCARGOS SOCIAIS DESONERADOS
20132 | MAO-DE-OBRA DE SERVENTE DA CONSTRUCAO CIVIL, INCLUSIVE ENCAR | H | 5.05 | 16.75 | 3 | 87.1251
GOS SOCIAIS DESONERADOS
20150 | MAO-DE-OBRA DE TOPOGRAFO B (SERVICOS DE CAMPO),INCLUSIVE ENC | H | 0.08 | 24.92 | 3 | 2.0534
ARGOS SOCIAIS DESONERADOS
30164 | ARGAMASSA CIM.,AREIA TRACO 1:4,PREPARO MECANICO | M3 | 0.015 | 438.3068 | 0 | 6.5746
30500 | GUINDASTE S/RODAS, DIESEL, 45CV, 6T (CP) | H | 0.35 | 336.374 | 0 | 117.7309
06.004.0166-0 | TUBO DE CONCRETO ARMADO,CLASSE PA-4,CONFORME ABNT NBR 8890,P | M |  | 1549.09
ARA GALERIAS DE AGUAS PLUVIAIS,COM DIAMETRO DE 1100MM,ATERRO
E SOCA ATE A ALTURA DA GERATRIZ SUPERIOR DO TUBO,CONSIDERAN
DO O MATERIAL DA PROPRIA ESCAVACAO,INCLUSIVE FORNECIMENTO DO
MATERIAL P/REJUNTAMENTO COM ARGAMASSA DE CIMENTO E AREIA,NO
TRACO 1:4 E ACERTO DE FUNDO DE VALA.FORNECIMENTO E ASSENT.
01294 | GUINDASTE S/RODAS, DIESEL, 45CV, 6T (CP) | H | 0.4 | 340.384 | 0 | 136.1536
01607 | ARGAMASSA CIM.,AREIA TRACO 1:4,PREPARO MECANICO | M3 | 0.0175 | 448.0048 | 0 | 7.8401
01958 | MAO-DE-OBRA DE TOPOGRAFO B (SERVICOS DE CAMPO), INCLUSIVE EN | H | 0.08 | 28.76 | 3 | 2.3698
CARGOS SOCIAIS
01997 | MAO-DE-OBRA DE ASSENTADOR DE TUBOS (REDES SUBTERRANEAS), INC | H | 3.05 | 26.73 | 3 | 83.9723
LUSIVE ENCARGOS SOCIAIS
01999 | MAO-DE-OBRA DE SERVENTE DA CONSTRUCAO CIVIL, INCLUSIVE ENCAR | H | 5.5 | 19.33 | 3 | 109.5045
GOS SOCIAIS
10743 | TUBO DE CONCRETO ARMADO,PA4,AGUA,1100MM | M | 1 | 1209.2596 | 0 | 1209.2596
06.004.0166-A | TUBO DE CONCRETO ARMADO,CLASSE PA-4,CONFORME ABNT NBR 8890,P | M |  | 1521.17
ARA GALERIAS DE AGUAS PLUVIAIS,COM DIAMETRO DE 1100MM,ATERRO
E SOCA ATE A ALTURA DA GERATRIZ SUPERIOR DO TUBO,CONSIDERAN
DO O MATERIAL DA PROPRIA ESCAVACAO,INCLUSIVE FORNECIMENTO DO
MATERIAL P/REJUNTAMENTO COM ARGAMASSA DE CIMENTO E AREIA,NO
TRACO 1:4 E ACERTO DE FUNDO DE VALA.FORNECIMENTO E ASSENT.
10743 | TUBO DE CONCRETO ARMADO,PA4,AGUA,1100MM | M | 1 | 1209.2596 | 0 | 1209.2596
20022 | MAO-DE-OBRA DE ASSENTADOR DE TUBOS (REDES SUBTERRANEAS), INC | H | 3.05 | 23.16 | 3 | 72.7571
LUSIVE ENCARGOS SOCIAIS DESONERADOS
20132 | MAO-DE-OBRA DE SERVENTE DA CONSTRUCAO CIVIL, INCLUSIVE ENCAR | H | 5.5 | 16.75 | 3 | 94.8888
GOS SOCIAIS DESONERADOS
20150 | MAO-DE-OBRA DE TOPOGRAFO B (SERVICOS DE CAMPO),INCLUSIVE ENC | H | 0.08 | 24.92 | 3 | 2.0534
ARGOS SOCIAIS DESONERADOS
30164 | ARGAMASSA CIM.,AREIA TRACO 1:4,PREPARO MECANICO | M3 | 0.0175 | 438.3068 | 0 | 7.6704
30500 | GUINDASTE S/RODAS, DIESEL, 45CV, 6T (CP) | H | 0.4 | 336.374 | 0 | 134.5496
06.004.0168-0 | TUBO DE CONCRETO ARMADO,CLASSE PA-4,CONFORME ABNT NBR 8890,P | M |  | 2045.72
ARA GALERIAS DE AGUAS PLUVIAIS,COM DIAMETRO DE 1200MM,ATERRO
E SOCA ATE A ALTURA DA GERATRIZ SUPERIOR DO TUBO,CONSIDERAN
DO O MATERIAL DA PROPRIA ESCAVACAO,INCLUSIVE FORNECIMENTO DO
MATERIAL P/REJUNTAMENTO COM ARGAMASSA DE CIMENTO E AREIA,NO
TRACO 1:4 E ACERTO DE FUNDO DE VALA.FORNECIMENTO E ASSENT.
01294 | GUINDASTE S/RODAS, DIESEL, 45CV, 6T (CP) | H | 0.45 | 340.384 | 0 | 153.1728
01607 | ARGAMASSA CIM.,AREIA TRACO 1:4,PREPARO MECANICO | M3 | 0.02 | 448.0048 | 0 | 8.9601
01958 | MAO-DE-OBRA DE TOPOGRAFO B (SERVICOS DE CAMPO), INCLUSIVE EN | H | 0.08 | 28.76 | 3 | 2.3698
CARGOS SOCIAIS
01997 | MAO-DE-OBRA DE ASSENTADOR DE TUBOS (REDES SUBTERRANEAS), INC | H | 3.45 | 26.73 | 3 | 94.9851
LUSIVE ENCARGOS SOCIAIS
01999 | MAO-DE-OBRA DE SERVENTE DA CONSTRUCAO CIVIL, INCLUSIVE ENCAR | H | 6.2 | 19.33 | 3 | 123.4414
GOS SOCIAIS
10744 | TUBO DE CONCRETO ARMADO,PA4,AGUA,1200MM | M | 1 | 1662.8 | 0 | 1662.8
06.004.0168-A | TUBO DE CONCRETO ARMADO,CLASSE PA-4,CONFORME ABNT NBR 8890,P | M |  | 2014.25
ARA GALERIAS DE AGUAS PLUVIAIS,COM DIAMETRO DE 1200MM,ATERRO
E SOCA ATE A ALTURA DA GERATRIZ SUPERIOR DO TUBO,CONSIDERAN
DO O MATERIAL DA PROPRIA ESCAVACAO,INCLUSIVE FORNECIMENTO DO
MATERIAL P/REJUNTAMENTO COM ARGAMASSA DE CIMENTO E AREIA,NO
TRACO 1:4 E ACERTO DE FUNDO DE VALA.FORNECIMENTO E ASSENT.
10744 | TUBO DE CONCRETO ARMADO,PA4,AGUA,1200MM | M | 1 | 1662.8 | 0 | 1662.8
20022 | MAO-DE-OBRA DE ASSENTADOR DE TUBOS (REDES SUBTERRANEAS), INC | H | 3.45 | 23.16 | 3 | 82.2991
LUSIVE ENCARGOS SOCIAIS DESONERADOS
20132 | MAO-DE-OBRA DE SERVENTE DA CONSTRUCAO CIVIL, INCLUSIVE ENCAR | H | 6.2 | 16.75 | 3 | 106.9655
GOS SOCIAIS DESONERADOS
20150 | MAO-DE-OBRA DE TOPOGRAFO B (SERVICOS DE CAMPO),INCLUSIVE ENC | H | 0.08 | 24.92 | 3 | 2.0534
ARGOS SOCIAIS DESONERADOS
30164 | ARGAMASSA CIM.,AREIA TRACO 1:4,PREPARO MECANICO | M3 | 0.02 | 438.3068 | 0 | 8.7661
30500 | GUINDASTE S/RODAS, DIESEL, 45CV, 6T (CP) | H | 0.45 | 336.374 | 0 | 151.3683
06.004.0170-0 | TUBO DE CONCRETO ARMADO,CLASSE PA-4,CONFORME ABNT NBR 8890,P | M |  | 2597.55
ARA GALERIAS DE AGUAS PLUVIAIS,COM DIAMETRO DE 1500MM,ATERRO
E SOCA ATE A ALTURA DA GERATRIZ SUPERIOR DO TUBO,CONSIDERAN
DO O MATERIAL DA PROPRIA ESCAVACAO,INCLUSIVE FORNECIMENTO DO
MATERIAL P/REJUNTAMENTO COM ARGAMASSA DE CIMENTO E AREIA,NO
TRACO 1:4 E ACERTO DE FUNDO DE VALA.FORNECIMENTO E ASSENT.
01294 | GUINDASTE S/RODAS, DIESEL, 45CV, 6T (CP) | H | 0.5 | 340.384 | 0 | 170.192
01607 | ARGAMASSA CIM.,AREIA TRACO 1:4,PREPARO MECANICO | M3 | 0.03 | 448.0048 | 0 | 13.4401
01958 | MAO-DE-OBRA DE TOPOGRAFO B (SERVICOS DE CAMPO), INCLUSIVE EN | H | 0.08 | 28.76 | 3 | 2.3698
CARGOS SOCIAIS
01997 | MAO-DE-OBRA DE ASSENTADOR DE TUBOS (REDES SUBTERRANEAS), INC | H | 4.35 | 26.73 | 3 | 119.7638
LUSIVE ENCARGOS SOCIAIS
01999 | MAO-DE-OBRA DE SERVENTE DA CONSTRUCAO CIVIL, INCLUSIVE ENCAR | H | 7.85 | 19.33 | 3 | 156.2927
GOS SOCIAIS
10745 | TUBO DE CONCRETO ARMADO,PA4,AGUA,1500MM | M | 1 | 2135.5 | 0 | 2135.5
06.004.0170-A | TUBO DE CONCRETO ARMADO,CLASSE PA-4,CONFORME ABNT NBR 8890,P | M |  | 2558.09
ARA GALERIAS DE AGUAS PLUVIAIS,COM DIAMETRO DE 1500MM,ATERRO
E SOCA ATE A ALTURA DA GERATRIZ SUPERIOR DO TUBO,CONSIDERAN
DO O MATERIAL DA PROPRIA ESCAVACAO,INCLUSIVE FORNECIMENTO DO
MATERIAL P/REJUNTAMENTO COM ARGAMASSA DE CIMENTO E AREIA,NO
TRACO 1:4 E ACERTO DE FUNDO DE VALA.FORNECIMENTO E ASSENT.
10745 | TUBO DE CONCRETO ARMADO,PA4,AGUA,1500MM | M | 1 | 2135.5 | 0 | 2135.5
20022 | MAO-DE-OBRA DE ASSENTADOR DE TUBOS (REDES SUBTERRANEAS), INC | H | 4.35 | 23.16 | 3 | 103.7684
LUSIVE ENCARGOS SOCIAIS DESONERADOS
20132 | MAO-DE-OBRA DE SERVENTE DA CONSTRUCAO CIVIL, INCLUSIVE ENCAR | H | 7.85 | 16.75 | 3 | 135.4321
GOS SOCIAIS DESONERADOS
20150 | MAO-DE-OBRA DE TOPOGRAFO B (SERVICOS DE CAMPO),INCLUSIVE ENC | H | 0.08 | 24.92 | 3 | 2.0534
ARGOS SOCIAIS DESONERADOS
30164 | ARGAMASSA CIM.,AREIA TRACO 1:4,PREPARO MECANICO | M3 | 0.03 | 438.3068 | 0 | 13.1492
30500 | GUINDASTE S/RODAS, DIESEL, 45CV, 6T (CP) | H | 0.5 | 336.374 | 0 | 168.187
06.004.0253-1 | CANAL PRE-FABRICADO,EM CONCRETO PROTENDIDO E/OU ARMADO,COM S | M2 |  | 938.31
ECAO EM "U",MEDIDO PELA AREA DO PERIMETRO INTERNO DA SECAO V
EZES O COMPRIMENTO DO CANAL.FORNECIMENTO E ASSENTAMENTO
00001 | AREIA LAVADA, GROSSA, PARA REGIAO METROPOLITANA DO RIO DE JA | M3 | 0.07 | 118.5 | 5 | 8.7098
NEIRO
01724 | ESCORAMENTO PARAM.VERT. 5M, APROVEIT. 2V | M2 | 2.1 | 51.0738 | 0 | 107.255
01746 | PREPARO CONCR. BETON. 320L; 1,5M3/H | M3 | 0.2056 | 114.0684 | 0 | 23.4525
01750 | LANCAMENTO CONC.C/ARM.7,0M3/H,HORIZ/VERT | M3 | 0.2056 | 113.3439 | 0 | 23.3035
01858 | ESTACAO TOTAL,COM PRECISAO ANGULAR DE 1"A 2",ALCANCE MINIMO | H | 0.2901 | 1.1343 | 0 | 0.3291
DE 500M SEM PRISMA,EALCANCE MINIMO DE 3000M COM UM PRISMA
01889 | PORTICO MOVEL,C/MOTOR ELETRICO,CAPACIDADE 10T,VAO LIVRE 20M | H | 0.0563 | 57.0208 | 0 | 3.2103
(CP)
01890 | PORTICO MOVEL,C/MOTOR ELETRICO,CAPACIDADE 10T,VAO LIVRE 20M | H | 0.0845 | 35.638 | 0 | 3.0114
(CI)
01958 | MAO-DE-OBRA DE TOPOGRAFO B (SERVICOS DE CAMPO), INCLUSIVE EN | H | 0.1408 | 28.76 | 3 | 4.1709
CARGOS SOCIAIS
01968 | MAO-DE-OBRA DE PEDREIRO, INCLUSIVE ENCARGOS SOCIAIS | H | 0.4225 | 26.73 | 3 | 11.6322
01974 | MAO-DE-OBRA DE MONTADOR B (MENOR CATEGORIA QUE O MONTADOR A) | H | 0.2817 | 26.73 | 3 | 7.7557
, INCLUSIVE ENCARGOSSOCIAIS
01990 | MAO-DE-OBRA DE CARPINTEIRO DE FORMA DE CONCRETO, INCLUSIVE E | H | 0.4225 | 26.73 | 3 | 11.6322
NCARGOS SOCIAIS
01995 | MAO-DE-OBRA DE AUXILIAR DE TOPOGRAFIA, INCLUSIVE ENCARGOS SO | H | 0.2817 | 20.37 | 3 | 5.9104
CIAIS
01998 | MAO-DE-OBRA DE ARMADOR DE CONCRETO ARMADO, INCLUSIVE ENCARGO | H | 0.1408 | 26.73 | 3 | 3.8765
S SOCIAIS
01999 | MAO-DE-OBRA DE SERVENTE DA CONSTRUCAO CIVIL, INCLUSIVE ENCAR | H | 0.7042 | 19.33 | 3 | 14.0206
GOS SOCIAIS
02008 | CARRETA P/ TRANSP. PESADO 30T (CP) | H | 0.0845 | 349.4263 | 0 | 29.5265
02010 | CARRETA P/ TRANSP. PESADO 30T (CI) | H | 0.0563 | 106.5707 | 0 | 5.9999
02014 | GUINDASTE ARTICULADO SOBRE CAMINHAO DIESEL,POTENCIA MAXIMA 2 | H | 0.0704 | 293.7382 | 0 | 20.6792
31CV (CP)
02015 | GUINDASTE ARTICULADO SOBRE CAMINHAO DIESEL,POTENCIA MAXIMA 2 | H | 0.0704 | 134.5651 | 0 | 9.4734
31CV (CF)
03050 | BARRA ACO CA-50,DIAM.DE 8 A 12,5MM | KG | 12.04 | 7.8984 | 0 | 95.0967
03053 | CORTE ACO CA-50B DIAM.ENTRE 8MM A 12,5MM | KG | 12.04 | 4.9813 | 0 | 59.9749
03113 | FORMAS CHAPAS MADEIRA PLAST.20MM,2 VEZES | M2 | 2.1 | 185.338 | 0 | 389.2098
05349 | ARGAMASSA DE CIMENTO, AREIA DE QUARTZO E ADITIVOS | KG | 9.66 | 1.7123 | 0 | 16.5408
06912 | MAO-DE-OBRA DE ENCARREGADO DE MONTAGEM, INCLUSIVE ENCARGOS S | H | 0.1408 | 36.94 | 3 | 5.3572
OCIAIS
14543 | PEDRA BRITADA 1 E 2 (MEDIA), PARA REGIAO METROPOLITANA DO RI | T | 0.2059 | 90.4 | 5 | 19.544
O DE JANEIRO
14663 | CIMENTO PORTLAND, CP III 40, RESISTENTE A SULFATOS, EM SACO | KG | 103 | 0.5422 | 5 | 58.6389
DE 50KG
06.004.0253-B | CANAL PRE-FABRICADO,EM CONCRETO PROTENDIDO E/OU ARMADO,COM S | M2 |  | 872.81
ECAO EM "U",MEDIDO PELA AREA DO PERIMETRO INTERNO DA SECAO V
EZES O COMPRIMENTO DO CANAL.FORNECIMENTO E ASSENTAMENTO
00001 | AREIA LAVADA, GROSSA, PARA REGIAO METROPOLITANA DO RIO DE JA | M3 | 0.07 | 118.5 | 5 | 8.7098
NEIRO
05349 | ARGAMASSA DE CIMENTO, AREIA DE QUARTZO E ADITIVOS | KG | 9.66 | 1.7123 | 0 | 16.5408
14543 | PEDRA BRITADA 1 E 2 (MEDIA), PARA REGIAO METROPOLITANA DO RI | T | 0.2059 | 90.4 | 5 | 19.544
O DE JANEIRO
14663 | CIMENTO PORTLAND, CP III 40, RESISTENTE A SULFATOS, EM SACO | KG | 103 | 0.5422 | 5 | 58.6389
DE 50KG
20015 | MAO-DE-OBRA DE ARMADOR DE CONCRETO ARMADO, INCLUSIVE ENCARGO | H | 0.1408 | 23.16 | 3 | 3.3588
S SOCIAIS DESONERADOS
20032 | MAO-DE-OBRA DE AUXILIAR DE TOPOGRAFIA, INCLUSIVE ENCARGOS SO | H | 0.2817 | 17.65 | 3 | 5.1212
CIAIS DESONERADOS
20046 | MAO-DE-OBRA DE CARPINTEIRO DE FORMA DE CONCRETO, INCLUSIVE E | H | 0.4225 | 23.16 | 3 | 10.0787
NCARGOS SOCIAIS DESONERADOS
20063 | MAO-DE-OBRA DE ENCARREGADO DE MONTAGEM, INCLUSIVE ENCARGOS S | H | 0.1408 | 32.01 | 3 | 4.6422
OCIAIS DESONERADOS
20103 | MAO-DE-OBRA DE MONTADOR B (MENOR CATEGORIA QUE O MONTADOR A) | H | 0.2817 | 23.16 | 3 | 6.7199
, INCLUSIVE ENCARGOS SOCIAIS DESONERADOS
20115 | MAO-DE-OBRA DE PEDREIRO, INCLUSIVE ENCARGOS SOCIAIS DESONERA | H | 0.4225 | 23.16 | 3 | 10.0787
DOS
20132 | MAO-DE-OBRA DE SERVENTE DA CONSTRUCAO CIVIL, INCLUSIVE ENCAR | H | 0.7042 | 16.75 | 3 | 12.1492
GOS SOCIAIS DESONERADOS
20150 | MAO-DE-OBRA DE TOPOGRAFO B (SERVICOS DE CAMPO),INCLUSIVE ENC | H | 0.1408 | 24.92 | 3 | 3.614
ARGOS SOCIAIS DESONERADOS
30255 | PREPARO CONCR. BETON. 320L; 1,5M3/H | M3 | 0.2056 | 99.9045 | 0 | 20.5404
30258 | LANCAMENTO CONC.C/ARM.7,0M3/H,HORIZ/VERT | M3 | 0.2056 | 98.7313 | 0 | 20.2992
30292 | ESCORAMENTO PARAM.VERT. 5M, APROVEIT. 2V | M2 | 2.1 | 46.6396 | 0 | 97.9432
30299 | FORMAS CHAPAS MADEIRA PLAST.20MM,2 VEZES | M2 | 2.1 | 170.0533 | 0 | 357.1119
30302 | BARRA ACO CA-50,DIAM.DE 8 A 12,5MM | KG | 12.04 | 7.8984 | 0 | 95.0967
30309 | CORTE ACO CA-50B DIAM.ENTRE 8MM A 12,5MM | KG | 12.04 | 4.3162 | 0 | 51.967
30462 | CARRETA P/ TRANSP. PESADO 30T (CP) | H | 0.0845 | 345.8563 | 0 | 29.2249
30464 | CARRETA P/ TRANSP. PESADO 30T (CI) | H | 0.0563 | 103.0007 | 0 | 5.7989
30506 | GUINDASTE ARTICULADO SOBRE CAMINHAO DIESEL,POTENCIA MAXIMA 2 | H | 0.0704 | 286.1582 | 0 | 20.1455
31CV (CP)
30507 | GUINDASTE ARTICULADO SOBRE CAMINHAO DIESEL,POTENCIA MAXIMA 2 | H | 0.0704 | 126.9851 | 0 | 8.9398
31CV (CF)
30521 | PORTICO MOVEL,C/MOTOR ELETRICO,CAPACIDADE 10T,VAO LIVRE 20M | H | 0.0563 | 57.0208 | 0 | 3.2103
(CP)
30522 | PORTICO MOVEL,C/MOTOR ELETRICO,CAPACIDADE 10T,VAO LIVRE 20M | H | 0.0845 | 35.638 | 0 | 3.0114
(CI)
30848 | ESTACAO TOTAL,COM PRECISAO ANGULAR DE 1"A 2",ALCANCE MINIMO | H | 0.2901 | 1.1343 | 0 | 0.3291
DE 500M SEM PRISMA,EALCANCE MINIMO DE 3000M COM UM PRISMA
06.004.0254-1 | COBERTURA DE CANAL PRE-FABRICADO,EM CONCRETO PROTENDIDO E/OU | M2 |  | 1047.18
ARMADO,PARA VAOS ATE 5,00M.FORNECIMENTO E ASSENTAMENTO
00001 | AREIA LAVADA, GROSSA, PARA REGIAO METROPOLITANA DO RIO DE JA | M3 | 0.105 | 118.5 | 5 | 13.0646
NEIRO
01724 | ESCORAMENTO PARAM.VERT. 5M, APROVEIT. 2V | M2 | 2 | 51.0738 | 0 | 102.1476
01746 | PREPARO CONCR. BETON. 320L; 1,5M3/H | M3 | 0.3056 | 114.0684 | 0 | 34.8593
01750 | LANCAMENTO CONC.C/ARM.7,0M3/H,HORIZ/VERT | M3 | 0.3056 | 113.3439 | 0 | 34.6379
01889 | PORTICO MOVEL,C/MOTOR ELETRICO,CAPACIDADE 10T,VAO LIVRE 20M | H | 0.0563 | 57.0208 | 0 | 3.2103
(CP)
01890 | PORTICO MOVEL,C/MOTOR ELETRICO,CAPACIDADE 10T,VAO LIVRE 20M | H | 0.0845 | 35.638 | 0 | 3.0114
(CI)
01968 | MAO-DE-OBRA DE PEDREIRO, INCLUSIVE ENCARGOS SOCIAIS | H | 0.4225 | 26.73 | 3 | 11.6322
01974 | MAO-DE-OBRA DE MONTADOR B (MENOR CATEGORIA QUE O MONTADOR A) | H | 0.2817 | 26.73 | 3 | 7.7557
, INCLUSIVE ENCARGOSSOCIAIS
01990 | MAO-DE-OBRA DE CARPINTEIRO DE FORMA DE CONCRETO, INCLUSIVE E | H | 0.4225 | 26.73 | 3 | 11.6322
NCARGOS SOCIAIS
01998 | MAO-DE-OBRA DE ARMADOR DE CONCRETO ARMADO, INCLUSIVE ENCARGO | H | 0.1408 | 26.73 | 3 | 3.8765
S SOCIAIS
01999 | MAO-DE-OBRA DE SERVENTE DA CONSTRUCAO CIVIL, INCLUSIVE ENCAR | H | 0.7042 | 19.33 | 3 | 14.0206
GOS SOCIAIS
02008 | CARRETA P/ TRANSP. PESADO 30T (CP) | H | 0.0845 | 349.4263 | 0 | 29.5265
02010 | CARRETA P/ TRANSP. PESADO 30T (CI) | H | 0.0563 | 106.5707 | 0 | 5.9999
02014 | GUINDASTE ARTICULADO SOBRE CAMINHAO DIESEL,POTENCIA MAXIMA 2 | H | 0.0704 | 293.7382 | 0 | 20.6792
31CV (CP)
02015 | GUINDASTE ARTICULADO SOBRE CAMINHAO DIESEL,POTENCIA MAXIMA 2 | H | 0.0704 | 134.5651 | 0 | 9.4734
31CV (CF)
03050 | BARRA ACO CA-50,DIAM.DE 8 A 12,5MM | KG | 17.998 | 7.8984 | 0 | 142.1554
03053 | CORTE ACO CA-50B DIAM.ENTRE 8MM A 12,5MM | KG | 17.998 | 4.9813 | 0 | 89.6534
03113 | FORMAS CHAPAS MADEIRA PLAST.20MM,2 VEZES | M2 | 2 | 185.338 | 0 | 370.676
05349 | ARGAMASSA DE CIMENTO, AREIA DE QUARTZO E ADITIVOS | KG | 9.66 | 1.7123 | 0 | 16.5408
06912 | MAO-DE-OBRA DE ENCARREGADO DE MONTAGEM, INCLUSIVE ENCARGOS S | H | 0.1408 | 36.94 | 3 | 5.3572
OCIAIS
14543 | PEDRA BRITADA 1 E 2 (MEDIA), PARA REGIAO METROPOLITANA DO RI | T | 0.3089 | 90.4 | 5 | 29.3208
O DE JANEIRO
14663 | CIMENTO PORTLAND, CP III 40, RESISTENTE A SULFATOS, EM SACO | KG | 154.5 | 0.5422 | 5 | 87.9584
DE 50KG
06.004.0254-B | COBERTURA DE CANAL PRE-FABRICADO,EM CONCRETO PROTENDIDO E/OU | M2 |  | 978.16
ARMADO,PARA VAOS ATE 5,00M.FORNECIMENTO E ASSENTAMENTO
00001 | AREIA LAVADA, GROSSA, PARA REGIAO METROPOLITANA DO RIO DE JA | M3 | 0.105 | 118.5 | 5 | 13.0646
NEIRO
05349 | ARGAMASSA DE CIMENTO, AREIA DE QUARTZO E ADITIVOS | KG | 9.66 | 1.7123 | 0 | 16.5408
14543 | PEDRA BRITADA 1 E 2 (MEDIA), PARA REGIAO METROPOLITANA DO RI | T | 0.3089 | 90.4 | 5 | 29.3208
O DE JANEIRO
14663 | CIMENTO PORTLAND, CP III 40, RESISTENTE A SULFATOS, EM SACO | KG | 154.5 | 0.5422 | 5 | 87.9584
DE 50KG
20015 | MAO-DE-OBRA DE ARMADOR DE CONCRETO ARMADO, INCLUSIVE ENCARGO | H | 0.1408 | 23.16 | 3 | 3.3588
S SOCIAIS DESONERADOS
20046 | MAO-DE-OBRA DE CARPINTEIRO DE FORMA DE CONCRETO, INCLUSIVE E | H | 0.4225 | 23.16 | 3 | 10.0787
NCARGOS SOCIAIS DESONERADOS
20063 | MAO-DE-OBRA DE ENCARREGADO DE MONTAGEM, INCLUSIVE ENCARGOS S | H | 0.1408 | 32.01 | 3 | 4.6422
OCIAIS DESONERADOS
20103 | MAO-DE-OBRA DE MONTADOR B (MENOR CATEGORIA QUE O MONTADOR A) | H | 0.2817 | 23.16 | 3 | 6.7199
, INCLUSIVE ENCARGOS SOCIAIS DESONERADOS
20115 | MAO-DE-OBRA DE PEDREIRO, INCLUSIVE ENCARGOS SOCIAIS DESONERA | H | 0.4225 | 23.16 | 3 | 10.0787
DOS
20132 | MAO-DE-OBRA DE SERVENTE DA CONSTRUCAO CIVIL, INCLUSIVE ENCAR | H | 0.7042 | 16.75 | 3 | 12.1492
GOS SOCIAIS DESONERADOS
30255 | PREPARO CONCR. BETON. 320L; 1,5M3/H | M3 | 0.3056 | 99.9045 | 0 | 30.5308
30258 | LANCAMENTO CONC.C/ARM.7,0M3/H,HORIZ/VERT | M3 | 0.3056 | 98.7313 | 0 | 30.1723
30292 | ESCORAMENTO PARAM.VERT. 5M, APROVEIT. 2V | M2 | 2 | 46.6396 | 0 | 93.2792
30299 | FORMAS CHAPAS MADEIRA PLAST.20MM,2 VEZES | M2 | 2 | 170.0533 | 0 | 340.1066
30302 | BARRA ACO CA-50,DIAM.DE 8 A 12,5MM | KG | 17.998 | 7.8984 | 0 | 142.1554
30309 | CORTE ACO CA-50B DIAM.ENTRE 8MM A 12,5MM | KG | 17.998 | 4.3162 | 0 | 77.683
30462 | CARRETA P/ TRANSP. PESADO 30T (CP) | H | 0.0845 | 345.8563 | 0 | 29.2249
30464 | CARRETA P/ TRANSP. PESADO 30T (CI) | H | 0.0563 | 103.0007 | 0 | 5.7989
30506 | GUINDASTE ARTICULADO SOBRE CAMINHAO DIESEL,POTENCIA MAXIMA 2 | H | 0.0704 | 286.1582 | 0 | 20.1455
31CV (CP)
30507 | GUINDASTE ARTICULADO SOBRE CAMINHAO DIESEL,POTENCIA MAXIMA 2 | H | 0.0704 | 126.9851 | 0 | 8.9398
31CV (CF)
30521 | PORTICO MOVEL,C/MOTOR ELETRICO,CAPACIDADE 10T,VAO LIVRE 20M | H | 0.0563 | 57.0208 | 0 | 3.2103
(CP)
30522 | PORTICO MOVEL,C/MOTOR ELETRICO,CAPACIDADE 10T,VAO LIVRE 20M | H | 0.0845 | 35.638 | 0 | 3.0114
(CI)
06.004.0400-0 | GALERIA MULTIDIMENSIONAL RODOVIARIA SIMPLES CONCR.ARMADO E C | M |  | 7142.57
ONCR.ARMADO PROTENDIDO,30MPA,FUNDO C/6M E 8,80T,PAREDE 6,00M
,PESO 3,90T E TAMPA C/2,00M,PESO 2,30T,ESTRUTURALMENTE BI-AP
OIADA C/CARGA APOIO 112T,(TB-450,NBR 7188),C/TABULEIRO 3,05M
,ALT.2,62M,VAZAO 7,13M3/S,VELOCIDADE DE ESCOAMENTO 2,00M/S,E
XCL.TRANSPORTE,DESCARGA,ESCAVACAO E REATERRO.FORN.E ASSENT.
00691 | TELA P/ESTRUTURA DE CONCRETO ARMADO, FORMADA POR FIOS DE ACO | KG | 70.56 | 8.8517 | 0 | 624.576
CA-60, DIAM.4,2MM E ESPACAMENTO ENTRE ELES DE (10X10)CM
01157 | VIBRADOR IMERSAO ELETR. 2CV (CP) | H | 0.0575 | 1.6994 | 0 | 0.0977
01158 | VIBRADOR IMERSAO ELETR. 2CV (CI) | H | 0.0975 | 0.4441 | 0 | 0.0433
01394 | CORDOALHA DE 12,7MM, CP-190 RB | KG | 7.92 | 15.27 | 0 | 120.9384
01605 | ARGAMASSA CIM.,AREIA TRACO 1:3,PREPARO MECANICO | M3 | 0.00313 | 468.3383 | 0 | 1.4659
01747 | PREPARO CONCR. BETON. 320L; 1,00M3/H | M3 | 0.1 | 130.8147 | 0 | 13.0815
01760 | LANCAMENTO CONC.S/ARM.1,0M3/H/HORIZ/VERT | M3 | 0.1 | 190.18 | 0 | 19.018
01921 | MAO-DE-OBRA DE AJUDANTE DE CONSTRUCAO CIVIL, INCLUSIVE ENCAR | H | 1 | 19.33 | 3 | 19.9099
GOS SOCIAIS
01944 | MAO-DE-OBRA DE SOLDADOR DA CONSTRUCAO CIVIL, INCLUSIVE ENCAR | H | 1.3 | 28.76 | 3 | 38.5096
GOS SOCIAIS
01945 | MAO-DE-OBRA DE ENGENHEIRO OU ARQUITETO COORDENADOR DE OBRAS, | H | 1 | 259.13 | 3 | 266.9039
INCLUSIVE ENCARGOS SOCIAIS
01958 | MAO-DE-OBRA DE TOPOGRAFO B (SERVICOS DE CAMPO), INCLUSIVE EN | H | 1.3 | 28.76 | 3 | 38.5096
CARGOS SOCIAIS
01968 | MAO-DE-OBRA DE PEDREIRO, INCLUSIVE ENCARGOS SOCIAIS | H | 0.15 | 26.73 | 3 | 4.1298
01979 | MAO-DE-OBRA DE LABORATORISTA DE SOLOS A, INCLUSIVE ENCARGOS | H | 2.45 | 36.94 | 3 | 93.2181
SOCIAIS
01990 | MAO-DE-OBRA DE CARPINTEIRO DE FORMA DE CONCRETO, INCLUSIVE E | H | 0.15 | 26.73 | 3 | 4.1298
NCARGOS SOCIAIS
01997 | MAO-DE-OBRA DE ASSENTADOR DE TUBOS (REDES SUBTERRANEAS), INC | H | 6.6 | 26.73 | 3 | 181.7105
LUSIVE ENCARGOS SOCIAIS
01998 | MAO-DE-OBRA DE ARMADOR DE CONCRETO ARMADO, INCLUSIVE ENCARGO | H | 0.495 | 26.73 | 3 | 13.6283
S SOCIAIS
01999 | MAO-DE-OBRA DE SERVENTE DA CONSTRUCAO CIVIL, INCLUSIVE ENCAR | H | 5.9 | 19.33 | 3 | 117.4684
GOS SOCIAIS
02003 | GUINDAUTO 3,5T, ALCANCE 7,0M (CP) | H | 3.1 | 58.4776 | 0 | 181.2806
02004 | GUINDAUTO 3,5T, ALCANCE 7,0M (CI) | H | 3.52 | 50.1983 | 0 | 176.698
02014 | GUINDASTE ARTICULADO SOBRE CAMINHAO DIESEL,POTENCIA MAXIMA 2 | H | 1.3 | 293.7382 | 0 | 381.8597
31CV (CP)
02016 | GUINDASTE ARTICULADO SOBRE CAMINHAO DIESEL,POTENCIA MAXIMA 2 | H | 1.3 | 113.3601 | 0 | 147.3681
31CV (CI)
02523 | INSTALACAO AVULSA DE BOMBA DE CONCRETO | M3 | 0.25 | 45 | 0 | 11.25
03050 | BARRA ACO CA-50,DIAM.DE 8 A 12,5MM | KG | 32.145 | 7.8984 | 0 | 253.8941
03051 | BARRA ACO CA-50B DIAM. ACIMA DE 12,5MM | KG | 18.42 | 6.8287 | 0 | 125.7847
03053 | CORTE ACO CA-50B DIAM.ENTRE 8MM A 12,5MM | KG | 2.9 | 4.9813 | 0 | 14.4458
03113 | FORMAS CHAPAS MADEIRA PLAST.20MM,2 VEZES | M2 | 1.88 | 185.338 | 0 | 348.4354
03118 | CONE DE ANCORAGEM P/12 CORDOALHAS 12,5MM | UN | 1.082 | 1358.7401 | 0 | 1470.1568
04867 | BAINHA DE ACO GALVANIZADO, NO DIAMETRO DE 065MM | M | 0.79 | 26.66 | 0 | 21.0614
05204 | CONCRETO BOMBEAVEL, UTILIZANDO BRITA 1, DE 30MPA | M3 | 0.2625 | 480 | 0 | 126
05349 | ARGAMASSA DE CIMENTO, AREIA DE QUARTZO E ADITIVOS | KG | 172.5 | 1.7123 | 0 | 295.3718
06007 | TELA P/ESTRUTURA DE CONCRETO ARMADO, FORMADA POR BARRAS DE A | KG | 58.7 | 14.16 | 0 | 831.192
CO CA-60, DIAM. 4,2MM E ESPACAMENTO ENTRE ELES DE (30X10)CM
14293 | MANTA A BASE DE ASFALTO MODIFICADO COM POLIMEROS, POLIETILEN | M2 | 6 | 46.0794 | 0 | 276.4764
O NAS DUAS FACES, TIPO III-B, ESPESSURA DE 4MM
14541 | BRITA 0, PARA REGIAO METROPOLITANA DO RIO DE JANEIRO | T | 0.0781 | 95.17 | 0 | 7.4328
15254 | CONCRETO AUTO-ADENSAVEL,DOSADO RACIONALMENTE P/UMA RESISTENC | M3 | 1.57 | 583.7767 | 0 | 916.5294
IA CARACTERISTICA A COMPRES.30MPA,INCL.5% DE PERDAS
06.004.0400-A | GALERIA MULTIDIMENSIONAL RODOVIARIA SIMPLES CONCR.ARMADO E C | M |  | 6910.55
ONCR.ARMADO PROTENDIDO,30MPA,FUNDO C/6M E 8,80T,PAREDE 6,00M
,PESO 3,90T E TAMPA C/2,00M,PESO 2,30T,ESTRUTURALMENTE BI-AP
OIADA C/CARGA APOIO 112T,(TB-450,NBR 7188),C/TABULEIRO 3,05M
,ALT.2,62M,VAZAO 7,13M3/S,VELOCIDADE DE ESCOAMENTO 2,00M/S,E
XCL.TRANSPORTE,DESCARGA,ESCAVACAO E REATERRO.FORN.E ASSENT.
00691 | TELA P/ESTRUTURA DE CONCRETO ARMADO, FORMADA POR FIOS DE ACO | KG | 70.56 | 8.8517 | 0 | 624.576
CA-60, DIAM.4,2MM E ESPACAMENTO ENTRE ELES DE (10X10)CM
01394 | CORDOALHA DE 12,7MM, CP-190 RB | KG | 7.92 | 15.27 | 0 | 120.9384
02523 | INSTALACAO AVULSA DE BOMBA DE CONCRETO | M3 | 0.25 | 45 | 0 | 11.25
04867 | BAINHA DE ACO GALVANIZADO, NO DIAMETRO DE 065MM | M | 0.79 | 26.66 | 0 | 21.0614
05204 | CONCRETO BOMBEAVEL, UTILIZANDO BRITA 1, DE 30MPA | M3 | 0.2625 | 480 | 0 | 126
05349 | ARGAMASSA DE CIMENTO, AREIA DE QUARTZO E ADITIVOS | KG | 172.5 | 1.7123 | 0 | 295.3718
06007 | TELA P/ESTRUTURA DE CONCRETO ARMADO, FORMADA POR BARRAS DE A | KG | 58.7 | 14.16 | 0 | 831.192
CO CA-60, DIAM. 4,2MM E ESPACAMENTO ENTRE ELES DE (30X10)CM
14293 | MANTA A BASE DE ASFALTO MODIFICADO COM POLIMEROS, POLIETILEN | M2 | 6 | 46.0794 | 0 | 276.4764
O NAS DUAS FACES, TIPO III-B, ESPESSURA DE 4MM
14541 | BRITA 0, PARA REGIAO METROPOLITANA DO RIO DE JANEIRO | T | 0.0781 | 95.17 | 0 | 7.4328
20004 | MAO-DE-OBRA DE AJUDANTE DA CONSTRUCAO CIVIL, INCLUSIVE ENCAR | H | 1 | 16.75 | 3 | 17.2525
GOS SOCIAIS DESONERADOS
20015 | MAO-DE-OBRA DE ARMADOR DE CONCRETO ARMADO, INCLUSIVE ENCARGO | H | 0.495 | 23.16 | 3 | 11.8081
S SOCIAIS DESONERADOS
20022 | MAO-DE-OBRA DE ASSENTADOR DE TUBOS (REDES SUBTERRANEAS), INC | H | 6.6 | 23.16 | 3 | 157.4417
LUSIVE ENCARGOS SOCIAIS DESONERADOS
20046 | MAO-DE-OBRA DE CARPINTEIRO DE FORMA DE CONCRETO, INCLUSIVE E | H | 0.15 | 23.16 | 3 | 3.5782
NCARGOS SOCIAIS DESONERADOS
20069 | MAO-DE-OBRA DE ENGENHEIRO OU ARQUITETO COORDENADOR DE OBRAS, | H | 1 | 224.54 | 3 | 231.2762
INCLUSIVE ENCARGOS SOCIAIS DESONERADOS
20085 | MAO-DE-OBRA DE LABORATORISTA DE SOLOS A, INCLUSIVE ENCARGOS | H | 2.45 | 32.01 | 3 | 80.7772
SOCIAIS DESONERADOS
20115 | MAO-DE-OBRA DE PEDREIRO, INCLUSIVE ENCARGOS SOCIAIS DESONERA | H | 0.15 | 23.16 | 3 | 3.5782
DOS
20132 | MAO-DE-OBRA DE SERVENTE DA CONSTRUCAO CIVIL, INCLUSIVE ENCAR | H | 5.9 | 16.75 | 3 | 101.7898
GOS SOCIAIS DESONERADOS
20134 | MAO-DE-OBRA DE SOLDADOR DA CONSTRUCAO CIVIL, INCLUSIVE ENCAR | H | 1.3 | 24.92 | 3 | 33.3679
GOS SOCIAIS DESONERADOS
20150 | MAO-DE-OBRA DE TOPOGRAFO B (SERVICOS DE CAMPO),INCLUSIVE ENC | H | 1.3 | 24.92 | 3 | 33.3679
ARGOS SOCIAIS DESONERADOS
30163 | ARGAMASSA CIM.,AREIA TRACO 1:3,PREPARO MECANICO | M3 | 0.00313 | 460.102 | 0 | 1.4401
30256 | PREPARO CONCR. BETON. 320L; 1,00M3/H | M3 | 0.1 | 114.8703 | 0 | 11.487
30267 | LANCAMENTO CONC.S/ARM.1,0M3/H/HORIZ/VERT | M3 | 0.1 | 165.8617 | 0 | 16.5862
30299 | FORMAS CHAPAS MADEIRA PLAST.20MM,2 VEZES | M2 | 1.88 | 170.0533 | 0 | 319.7002
30302 | BARRA ACO CA-50,DIAM.DE 8 A 12,5MM | KG | 32.145 | 7.8984 | 0 | 253.8941
30303 | BARRA ACO CA-50B DIAM. ACIMA DE 12,5MM | KG | 18.42 | 6.8287 | 0 | 125.7847
30309 | CORTE ACO CA-50B DIAM.ENTRE 8MM A 12,5MM | KG | 2.9 | 4.3162 | 0 | 12.517
30311 | CONE DE ANCORAGEM P/12 CORDOALHAS 12,5MM | UN | 1.082 | 1322.1778 | 0 | 1430.5964
30506 | GUINDASTE ARTICULADO SOBRE CAMINHAO DIESEL,POTENCIA MAXIMA 2 | H | 1.3 | 286.1582 | 0 | 372.0057
31CV (CP)
30508 | GUINDASTE ARTICULADO SOBRE CAMINHAO DIESEL,POTENCIA MAXIMA 2 | H | 1.3 | 105.7801 | 0 | 137.5141
31CV (CI)
30523 | GUINDAUTO 3,5T, ALCANCE 5,90M (CP) | H | 3.1 | 53.3176 | 0 | 165.2846
30524 | GUINDAUTO 3,5T, ALCANCE 5,90M (CI) | H | 3.52 | 45.0383 | 0 | 158.5348
30730 | VIBRADOR IMERSAO ELETR. 2CV (CP) | H | 0.0575 | 1.6994 | 0 | 0.0977
30731 | VIBRADOR IMERSAO ELETR. 2CV (CI) | H | 0.0975 | 0.4441 | 0 | 0.0433
31015 | CONCRETO AUTO-ADENSAVEL,DOSADO RACIONALMENTE P/UMA RESISTENC | M3 | 1.57 | 583.7767 | 0 | 916.5294
IA CARACTERISTICA A COMPRES.30MPA,INCL.5% DE PERDAS
06.004.0405-0 | GALERIA MULTIDIMENSIONAL RODOVIARIA SIMPLES CONCR.ARMADO E C | M |  | 7426.24
ONCR.ARMADO PROTENDIDO,30MPA,PAREDE C/6M,PESO 4,90T E TAMPA
C/2,00M,PESO 2,70T,ESTRUTURALMENTE BI-APOIADA C/CARGA POR AP
OIO DE 130T,(TB-450,NBR 7188),C/TABULEIRO DE 3,40M,ALTURA 3,
00M,VAZAO 9,98M3/S,VELOCIDADE ESCOAMENTO 2,16M/S,EXCLUSIVE T
RANSPORTE,DESCARGA,ESCAVACAO E REATERRO.FORN.E ASSENTAMENTO
00691 | TELA P/ESTRUTURA DE CONCRETO ARMADO, FORMADA POR FIOS DE ACO | KG | 77.88 | 8.8517 | 0 | 689.3704
CA-60, DIAM.4,2MM E ESPACAMENTO ENTRE ELES DE (10X10)CM
01157 | VIBRADOR IMERSAO ELETR. 2CV (CP) | H | 0.0575 | 1.6994 | 0 | 0.0977
01158 | VIBRADOR IMERSAO ELETR. 2CV (CI) | H | 0.0975 | 0.4441 | 0 | 0.0433
01394 | CORDOALHA DE 12,7MM, CP-190 RB | KG | 7.92 | 15.27 | 0 | 120.9384
01605 | ARGAMASSA CIM.,AREIA TRACO 1:3,PREPARO MECANICO | M3 | 0.00313 | 468.3383 | 0 | 1.4659
01747 | PREPARO CONCR. BETON. 320L; 1,00M3/H | M3 | 0.1 | 130.8147 | 0 | 13.0815
01760 | LANCAMENTO CONC.S/ARM.1,0M3/H/HORIZ/VERT | M3 | 0.1 | 190.18 | 0 | 19.018
01921 | MAO-DE-OBRA DE AJUDANTE DE CONSTRUCAO CIVIL, INCLUSIVE ENCAR | H | 1.1 | 19.33 | 3 | 21.9009
GOS SOCIAIS
01944 | MAO-DE-OBRA DE SOLDADOR DA CONSTRUCAO CIVIL, INCLUSIVE ENCAR | H | 1.3 | 28.76 | 3 | 38.5096
GOS SOCIAIS
01945 | MAO-DE-OBRA DE ENGENHEIRO OU ARQUITETO COORDENADOR DE OBRAS, | H | 1.08 | 259.13 | 3 | 288.2562
INCLUSIVE ENCARGOS SOCIAIS
01958 | MAO-DE-OBRA DE TOPOGRAFO B (SERVICOS DE CAMPO), INCLUSIVE EN | H | 1.3 | 28.76 | 3 | 38.5096
CARGOS SOCIAIS
01968 | MAO-DE-OBRA DE PEDREIRO, INCLUSIVE ENCARGOS SOCIAIS | H | 0.15 | 26.73 | 3 | 4.1298
01979 | MAO-DE-OBRA DE LABORATORISTA DE SOLOS A, INCLUSIVE ENCARGOS | H | 2.69 | 36.94 | 3 | 102.3497
SOCIAIS
01990 | MAO-DE-OBRA DE CARPINTEIRO DE FORMA DE CONCRETO, INCLUSIVE E | H | 0.15 | 26.73 | 3 | 4.1298
NCARGOS SOCIAIS
01997 | MAO-DE-OBRA DE ASSENTADOR DE TUBOS (REDES SUBTERRANEAS), INC | H | 6.6 | 26.73 | 3 | 181.7105
LUSIVE ENCARGOS SOCIAIS
01998 | MAO-DE-OBRA DE ARMADOR DE CONCRETO ARMADO, INCLUSIVE ENCARGO | H | 0.53 | 26.73 | 3 | 14.5919
S SOCIAIS
01999 | MAO-DE-OBRA DE SERVENTE DA CONSTRUCAO CIVIL, INCLUSIVE ENCAR | H | 5.9 | 19.33 | 3 | 117.4684
GOS SOCIAIS
02003 | GUINDAUTO 3,5T, ALCANCE 7,0M (CP) | H | 3.1 | 58.4776 | 0 | 181.2806
02004 | GUINDAUTO 3,5T, ALCANCE 7,0M (CI) | H | 3.52 | 50.1983 | 0 | 176.698
02014 | GUINDASTE ARTICULADO SOBRE CAMINHAO DIESEL,POTENCIA MAXIMA 2 | H | 1.3 | 293.7382 | 0 | 381.8597
31CV (CP)
02016 | GUINDASTE ARTICULADO SOBRE CAMINHAO DIESEL,POTENCIA MAXIMA 2 | H | 1.3 | 113.3601 | 0 | 147.3681
31CV (CI)
02523 | INSTALACAO AVULSA DE BOMBA DE CONCRETO | M3 | 0.25 | 45 | 0 | 11.25
03050 | BARRA ACO CA-50,DIAM.DE 8 A 12,5MM | KG | 32.145 | 7.8984 | 0 | 253.8941
03053 | CORTE ACO CA-50B DIAM.ENTRE 8MM A 12,5MM | KG | 21.32 | 4.9813 | 0 | 106.2013
03113 | FORMAS CHAPAS MADEIRA PLAST.20MM,2 VEZES | M2 | 2.12 | 185.338 | 0 | 392.9166
03118 | CONE DE ANCORAGEM P/12 CORDOALHAS 12,5MM | UN | 1.082 | 1358.7401 | 0 | 1470.1568
04867 | BAINHA DE ACO GALVANIZADO, NO DIAMETRO DE 065MM | M | 0.79 | 26.66 | 0 | 21.0614
05204 | CONCRETO BOMBEAVEL, UTILIZANDO BRITA 1, DE 30MPA | M3 | 0.2625 | 480 | 0 | 126
05349 | ARGAMASSA DE CIMENTO, AREIA DE QUARTZO E ADITIVOS | KG | 172.5 | 1.7123 | 0 | 295.3718
06007 | TELA P/ESTRUTURA DE CONCRETO ARMADO, FORMADA POR BARRAS DE A | KG | 62.4 | 14.16 | 0 | 883.584
CO CA-60, DIAM. 4,2MM E ESPACAMENTO ENTRE ELES DE (30X10)CM
14293 | MANTA A BASE DE ASFALTO MODIFICADO COM POLIMEROS, POLIETILEN | M2 | 6 | 46.0794 | 0 | 276.4764
O NAS DUAS FACES, TIPO III-B, ESPESSURA DE 4MM
14541 | BRITA 0, PARA REGIAO METROPOLITANA DO RIO DE JANEIRO | T | 0.0781 | 95.17 | 0 | 7.4328
15254 | CONCRETO AUTO-ADENSAVEL,DOSADO RACIONALMENTE P/UMA RESISTENC | M3 | 1.78 | 583.7767 | 0 | 1039.1225
IA CARACTERISTICA A COMPRES.30MPA,INCL.5% DE PERDAS
06.004.0405-A | GALERIA MULTIDIMENSIONAL RODOVIARIA SIMPLES CONCR.ARMADO E C | M |  | 7173.83
ONCR.ARMADO PROTENDIDO,30MPA,PAREDE C/6M,PESO 4,90T E TAMPA
C/2,00M,PESO 2,70T,ESTRUTURALMENTE BI-APOIADA C/CARGA POR AP
OIO DE 130T,(TB-450,NBR 7188),C/TABULEIRO DE 3,40M,ALTURA 3,
00M,VAZAO 9,98M3/S,VELOCIDADE ESCOAMENTO 2,16M/S,EXCLUSIVE T
RANSPORTE,DESCARGA,ESCAVACAO E REATERRO.FORN.E ASSENTAMENTO
00691 | TELA P/ESTRUTURA DE CONCRETO ARMADO, FORMADA POR FIOS DE ACO | KG | 77.88 | 8.8517 | 0 | 689.3704
CA-60, DIAM.4,2MM E ESPACAMENTO ENTRE ELES DE (10X10)CM
01394 | CORDOALHA DE 12,7MM, CP-190 RB | KG | 7.92 | 15.27 | 0 | 120.9384
02523 | INSTALACAO AVULSA DE BOMBA DE CONCRETO | M3 | 0.25 | 45 | 0 | 11.25
04867 | BAINHA DE ACO GALVANIZADO, NO DIAMETRO DE 065MM | M | 0.79 | 26.66 | 0 | 21.0614
05204 | CONCRETO BOMBEAVEL, UTILIZANDO BRITA 1, DE 30MPA | M3 | 0.2625 | 480 | 0 | 126
05349 | ARGAMASSA DE CIMENTO, AREIA DE QUARTZO E ADITIVOS | KG | 172.5 | 1.7123 | 0 | 295.3718
06007 | TELA P/ESTRUTURA DE CONCRETO ARMADO, FORMADA POR BARRAS DE A | KG | 62.4 | 14.16 | 0 | 883.584
CO CA-60, DIAM. 4,2MM E ESPACAMENTO ENTRE ELES DE (30X10)CM
14293 | MANTA A BASE DE ASFALTO MODIFICADO COM POLIMEROS, POLIETILEN | M2 | 6 | 46.0794 | 0 | 276.4764
O NAS DUAS FACES, TIPO III-B, ESPESSURA DE 4MM
14541 | BRITA 0, PARA REGIAO METROPOLITANA DO RIO DE JANEIRO | T | 0.0781 | 95.17 | 0 | 7.4328
20004 | MAO-DE-OBRA DE AJUDANTE DA CONSTRUCAO CIVIL, INCLUSIVE ENCAR | H | 1.1 | 16.75 | 3 | 18.9778
GOS SOCIAIS DESONERADOS
20015 | MAO-DE-OBRA DE ARMADOR DE CONCRETO ARMADO, INCLUSIVE ENCARGO | H | 0.53 | 23.16 | 3 | 12.643
S SOCIAIS DESONERADOS
20022 | MAO-DE-OBRA DE ASSENTADOR DE TUBOS (REDES SUBTERRANEAS), INC | H | 6.6 | 23.16 | 3 | 157.4417
LUSIVE ENCARGOS SOCIAIS DESONERADOS
20046 | MAO-DE-OBRA DE CARPINTEIRO DE FORMA DE CONCRETO, INCLUSIVE E | H | 0.15 | 23.16 | 3 | 3.5782
NCARGOS SOCIAIS DESONERADOS
20069 | MAO-DE-OBRA DE ENGENHEIRO OU ARQUITETO COORDENADOR DE OBRAS, | H | 1.08 | 224.54 | 3 | 249.7783
INCLUSIVE ENCARGOS SOCIAIS DESONERADOS
20085 | MAO-DE-OBRA DE LABORATORISTA DE SOLOS A, INCLUSIVE ENCARGOS | H | 2.69 | 32.01 | 3 | 88.6901
SOCIAIS DESONERADOS
20115 | MAO-DE-OBRA DE PEDREIRO, INCLUSIVE ENCARGOS SOCIAIS DESONERA | H | 0.15 | 23.16 | 3 | 3.5782
DOS
20132 | MAO-DE-OBRA DE SERVENTE DA CONSTRUCAO CIVIL, INCLUSIVE ENCAR | H | 5.9 | 16.75 | 3 | 101.7898
GOS SOCIAIS DESONERADOS
20134 | MAO-DE-OBRA DE SOLDADOR DA CONSTRUCAO CIVIL, INCLUSIVE ENCAR | H | 1.3 | 24.92 | 3 | 33.3679
GOS SOCIAIS DESONERADOS
20150 | MAO-DE-OBRA DE TOPOGRAFO B (SERVICOS DE CAMPO),INCLUSIVE ENC | H | 1.3 | 24.92 | 3 | 33.3679
ARGOS SOCIAIS DESONERADOS
30163 | ARGAMASSA CIM.,AREIA TRACO 1:3,PREPARO MECANICO | M3 | 0.00313 | 460.102 | 0 | 1.4401
30256 | PREPARO CONCR. BETON. 320L; 1,00M3/H | M3 | 0.1 | 114.8703 | 0 | 11.487
30267 | LANCAMENTO CONC.S/ARM.1,0M3/H/HORIZ/VERT | M3 | 0.1 | 165.8617 | 0 | 16.5862
30299 | FORMAS CHAPAS MADEIRA PLAST.20MM,2 VEZES | M2 | 2.12 | 170.0533 | 0 | 360.513
30302 | BARRA ACO CA-50,DIAM.DE 8 A 12,5MM | KG | 32.145 | 7.8984 | 0 | 253.8941
30309 | CORTE ACO CA-50B DIAM.ENTRE 8MM A 12,5MM | KG | 21.32 | 4.3162 | 0 | 92.0214
30311 | CONE DE ANCORAGEM P/12 CORDOALHAS 12,5MM | UN | 1.082 | 1322.1778 | 0 | 1430.5964
30506 | GUINDASTE ARTICULADO SOBRE CAMINHAO DIESEL,POTENCIA MAXIMA 2 | H | 1.3 | 286.1582 | 0 | 372.0057
31CV (CP)
30508 | GUINDASTE ARTICULADO SOBRE CAMINHAO DIESEL,POTENCIA MAXIMA 2 | H | 1.3 | 105.7801 | 0 | 137.5141
31CV (CI)
30523 | GUINDAUTO 3,5T, ALCANCE 5,90M (CP) | H | 3.1 | 53.3176 | 0 | 165.2846
30524 | GUINDAUTO 3,5T, ALCANCE 5,90M (CI) | H | 3.52 | 45.0383 | 0 | 158.5348
30730 | VIBRADOR IMERSAO ELETR. 2CV (CP) | H | 0.0575 | 1.6994 | 0 | 0.0977
30731 | VIBRADOR IMERSAO ELETR. 2CV (CI) | H | 0.0975 | 0.4441 | 0 | 0.0433
31015 | CONCRETO AUTO-ADENSAVEL,DOSADO RACIONALMENTE P/UMA RESISTENC | M3 | 1.78 | 583.7767 | 0 | 1039.1225
IA CARACTERISTICA A COMPRES.30MPA,INCL.5% DE PERDAS
06.004.0410-0 | GALERIA MULTIDIMENSIONAL RODOVIARIA SIMPLES CONCR.ARMADO E C | M |  | 8256.57
ONCR.ARMADO PROTENDIDO,30MPA,PAREDE C/6,00M,PESO 7,40T E TAM
PA C/2,00M,PESO 3,70T,ESTRUTURALMENTE BI-APOIADA C/CARGA POR
APOIO 177T,(TB-450,NBR 7188),C/TABULEIRO 4,18M,ALTURA 4,03M
,VAZAO 19,86M3/S,VELOCIDADE DE ESCOAMENTO 2,49M/S,EXCLUSIVE
TRANSPORTE,DESCARGA,ESCAVACAO E REATERRO.FORN.E ASSENTAMENTO
00691 | TELA P/ESTRUTURA DE CONCRETO ARMADO, FORMADA POR FIOS DE ACO | KG | 94.82 | 8.8517 | 0 | 839.3182
CA-60, DIAM.4,2MM E ESPACAMENTO ENTRE ELES DE (10X10)CM
01157 | VIBRADOR IMERSAO ELETR. 2CV (CP) | H | 0.0575 | 1.6994 | 0 | 0.0977
01158 | VIBRADOR IMERSAO ELETR. 2CV (CI) | H | 0.0975 | 0.4441 | 0 | 0.0433
01394 | CORDOALHA DE 12,7MM, CP-190 RB | KG | 7.92 | 15.27 | 0 | 120.9384
01605 | ARGAMASSA CIM.,AREIA TRACO 1:3,PREPARO MECANICO | M3 | 0.00313 | 468.3383 | 0 | 1.4659
01747 | PREPARO CONCR. BETON. 320L; 1,00M3/H | M3 | 0.1 | 130.8147 | 0 | 13.0815
01760 | LANCAMENTO CONC.S/ARM.1,0M3/H/HORIZ/VERT | M3 | 0.1 | 190.18 | 0 | 19.018
01921 | MAO-DE-OBRA DE AJUDANTE DE CONSTRUCAO CIVIL, INCLUSIVE ENCAR | H | 1.43 | 19.33 | 3 | 28.4712
GOS SOCIAIS
01944 | MAO-DE-OBRA DE SOLDADOR DA CONSTRUCAO CIVIL, INCLUSIVE ENCAR | H | 1.3 | 28.76 | 3 | 38.5096
GOS SOCIAIS
01945 | MAO-DE-OBRA DE ENGENHEIRO OU ARQUITETO COORDENADOR DE OBRAS, | H | 1.41 | 259.13 | 3 | 376.3345
INCLUSIVE ENCARGOS SOCIAIS
01958 | MAO-DE-OBRA DE TOPOGRAFO B (SERVICOS DE CAMPO), INCLUSIVE EN | H | 1.3 | 28.76 | 3 | 38.5096
CARGOS SOCIAIS
01968 | MAO-DE-OBRA DE PEDREIRO, INCLUSIVE ENCARGOS SOCIAIS | H | 0.15 | 26.73 | 3 | 4.1298
01979 | MAO-DE-OBRA DE LABORATORISTA DE SOLOS A, INCLUSIVE ENCARGOS | H | 3.5 | 36.94 | 3 | 133.1687
SOCIAIS
01990 | MAO-DE-OBRA DE CARPINTEIRO DE FORMA DE CONCRETO, INCLUSIVE E | H | 0.15 | 26.73 | 3 | 4.1298
NCARGOS SOCIAIS
01997 | MAO-DE-OBRA DE ASSENTADOR DE TUBOS (REDES SUBTERRANEAS), INC | H | 6.6 | 26.73 | 3 | 181.7105
LUSIVE ENCARGOS SOCIAIS
01998 | MAO-DE-OBRA DE ARMADOR DE CONCRETO ARMADO, INCLUSIVE ENCARGO | H | 0.64 | 26.73 | 3 | 17.6204
S SOCIAIS
01999 | MAO-DE-OBRA DE SERVENTE DA CONSTRUCAO CIVIL, INCLUSIVE ENCAR | H | 5.9 | 19.33 | 3 | 117.4684
GOS SOCIAIS
02003 | GUINDAUTO 3,5T, ALCANCE 7,0M (CP) | H | 3.1 | 58.4776 | 0 | 181.2806
02004 | GUINDAUTO 3,5T, ALCANCE 7,0M (CI) | H | 3.52 | 50.1983 | 0 | 176.698
02014 | GUINDASTE ARTICULADO SOBRE CAMINHAO DIESEL,POTENCIA MAXIMA 2 | H | 1.3 | 293.7382 | 0 | 381.8597
31CV (CP)
02016 | GUINDASTE ARTICULADO SOBRE CAMINHAO DIESEL,POTENCIA MAXIMA 2 | H | 1.3 | 113.3601 | 0 | 147.3681
31CV (CI)
02523 | INSTALACAO AVULSA DE BOMBA DE CONCRETO | M3 | 0.25 | 45 | 0 | 11.25
03050 | BARRA ACO CA-50,DIAM.DE 8 A 12,5MM | KG | 32.145 | 7.8984 | 0 | 253.8941
03053 | CORTE ACO CA-50B DIAM.ENTRE 8MM A 12,5MM | KG | 21.32 | 4.9813 | 0 | 106.2013
03113 | FORMAS CHAPAS MADEIRA PLAST.20MM,2 VEZES | M2 | 2.765 | 185.338 | 0 | 512.4596
03118 | CONE DE ANCORAGEM P/12 CORDOALHAS 12,5MM | UN | 1.082 | 1358.7401 | 0 | 1470.1568
04867 | BAINHA DE ACO GALVANIZADO, NO DIAMETRO DE 065MM | M | 0.79 | 26.66 | 0 | 21.0614
05204 | CONCRETO BOMBEAVEL, UTILIZANDO BRITA 1, DE 30MPA | M3 | 0.2625 | 480 | 0 | 126
05349 | ARGAMASSA DE CIMENTO, AREIA DE QUARTZO E ADITIVOS | KG | 172.5 | 1.7123 | 0 | 295.3718
06007 | TELA P/ESTRUTURA DE CONCRETO ARMADO, FORMADA POR BARRAS DE A | KG | 71 | 14.16 | 0 | 1005.36
CO CA-60, DIAM. 4,2MM E ESPACAMENTO ENTRE ELES DE (30X10)CM
14293 | MANTA A BASE DE ASFALTO MODIFICADO COM POLIMEROS, POLIETILEN | M2 | 6 | 46.0794 | 0 | 276.4764
O NAS DUAS FACES, TIPO III-B, ESPESSURA DE 4MM
14541 | BRITA 0, PARA REGIAO METROPOLITANA DO RIO DE JANEIRO | T | 0.0781 | 95.17 | 0 | 7.4328
15254 | CONCRETO AUTO-ADENSAVEL,DOSADO RACIONALMENTE P/UMA RESISTENC | M3 | 2.312 | 583.7767 | 0 | 1349.6917
IA CARACTERISTICA A COMPRES.30MPA,INCL.5% DE PERDAS
06.004.0410-A | GALERIA MULTIDIMENSIONAL RODOVIARIA SIMPLES CONCR.ARMADO E C | M |  | 7977.15
ONCR.ARMADO PROTENDIDO,30MPA,PAREDE C/6,00M,PESO 7,40T E TAM
PA C/2,00M,PESO 3,70T,ESTRUTURALMENTE BI-APOIADA C/CARGA POR
APOIO 177T,(TB-450,NBR 7188),C/TABULEIRO 4,18M,ALTURA 4,03M
,VAZAO 19,86M3/S,VELOCIDADE DE ESCOAMENTO 2,49M/S,EXCLUSIVE
TRANSPORTE,DESCARGA,ESCAVACAO E REATERRO.FORN.E ASSENTAMENTO
00691 | TELA P/ESTRUTURA DE CONCRETO ARMADO, FORMADA POR FIOS DE ACO | KG | 94.82 | 8.8517 | 0 | 839.3182
CA-60, DIAM.4,2MM E ESPACAMENTO ENTRE ELES DE (10X10)CM
01394 | CORDOALHA DE 12,7MM, CP-190 RB | KG | 7.92 | 15.27 | 0 | 120.9384
02523 | INSTALACAO AVULSA DE BOMBA DE CONCRETO | M3 | 0.25 | 45 | 0 | 11.25
04867 | BAINHA DE ACO GALVANIZADO, NO DIAMETRO DE 065MM | M | 0.79 | 26.66 | 0 | 21.0614
05204 | CONCRETO BOMBEAVEL, UTILIZANDO BRITA 1, DE 30MPA | M3 | 0.2625 | 480 | 0 | 126
05349 | ARGAMASSA DE CIMENTO, AREIA DE QUARTZO E ADITIVOS | KG | 172.5 | 1.7123 | 0 | 295.3718
06007 | TELA P/ESTRUTURA DE CONCRETO ARMADO, FORMADA POR BARRAS DE A | KG | 71 | 14.16 | 0 | 1005.36
CO CA-60, DIAM. 4,2MM E ESPACAMENTO ENTRE ELES DE (30X10)CM
14293 | MANTA A BASE DE ASFALTO MODIFICADO COM POLIMEROS, POLIETILEN | M2 | 6 | 46.0794 | 0 | 276.4764
O NAS DUAS FACES, TIPO III-B, ESPESSURA DE 4MM
14541 | BRITA 0, PARA REGIAO METROPOLITANA DO RIO DE JANEIRO | T | 0.0781 | 95.17 | 0 | 7.4328
20004 | MAO-DE-OBRA DE AJUDANTE DA CONSTRUCAO CIVIL, INCLUSIVE ENCAR | H | 1.43 | 16.75 | 3 | 24.6711
GOS SOCIAIS DESONERADOS
20015 | MAO-DE-OBRA DE ARMADOR DE CONCRETO ARMADO, INCLUSIVE ENCARGO | H | 0.64 | 23.16 | 3 | 15.2671
S SOCIAIS DESONERADOS
20022 | MAO-DE-OBRA DE ASSENTADOR DE TUBOS (REDES SUBTERRANEAS), INC | H | 6.6 | 23.16 | 3 | 157.4417
LUSIVE ENCARGOS SOCIAIS DESONERADOS
20046 | MAO-DE-OBRA DE CARPINTEIRO DE FORMA DE CONCRETO, INCLUSIVE E | H | 0.15 | 23.16 | 3 | 3.5782
NCARGOS SOCIAIS DESONERADOS
20069 | MAO-DE-OBRA DE ENGENHEIRO OU ARQUITETO COORDENADOR DE OBRAS, | H | 1.41 | 224.54 | 3 | 326.0994
INCLUSIVE ENCARGOS SOCIAIS DESONERADOS
20085 | MAO-DE-OBRA DE LABORATORISTA DE SOLOS A, INCLUSIVE ENCARGOS | H | 3.5 | 32.01 | 3 | 115.3961
SOCIAIS DESONERADOS
20115 | MAO-DE-OBRA DE PEDREIRO, INCLUSIVE ENCARGOS SOCIAIS DESONERA | H | 0.15 | 23.16 | 3 | 3.5782
DOS
20132 | MAO-DE-OBRA DE SERVENTE DA CONSTRUCAO CIVIL, INCLUSIVE ENCAR | H | 5.9 | 16.75 | 3 | 101.7898
GOS SOCIAIS DESONERADOS
20134 | MAO-DE-OBRA DE SOLDADOR DA CONSTRUCAO CIVIL, INCLUSIVE ENCAR | H | 1.3 | 24.92 | 3 | 33.3679
GOS SOCIAIS DESONERADOS
20150 | MAO-DE-OBRA DE TOPOGRAFO B (SERVICOS DE CAMPO),INCLUSIVE ENC | H | 1.3 | 24.92 | 3 | 33.3679
ARGOS SOCIAIS DESONERADOS
30163 | ARGAMASSA CIM.,AREIA TRACO 1:3,PREPARO MECANICO | M3 | 0.00313 | 460.102 | 0 | 1.4401
30256 | PREPARO CONCR. BETON. 320L; 1,00M3/H | M3 | 0.1 | 114.8703 | 0 | 11.487
30267 | LANCAMENTO CONC.S/ARM.1,0M3/H/HORIZ/VERT | M3 | 0.1 | 165.8617 | 0 | 16.5862
30299 | FORMAS CHAPAS MADEIRA PLAST.20MM,2 VEZES | M2 | 2.765 | 170.0533 | 0 | 470.1974
30302 | BARRA ACO CA-50,DIAM.DE 8 A 12,5MM | KG | 32.145 | 7.8984 | 0 | 253.8941
30309 | CORTE ACO CA-50B DIAM.ENTRE 8MM A 12,5MM | KG | 21.32 | 4.3162 | 0 | 92.0214
30311 | CONE DE ANCORAGEM P/12 CORDOALHAS 12,5MM | UN | 1.082 | 1322.1778 | 0 | 1430.5964
30506 | GUINDASTE ARTICULADO SOBRE CAMINHAO DIESEL,POTENCIA MAXIMA 2 | H | 1.3 | 286.1582 | 0 | 372.0057
31CV (CP)
30508 | GUINDASTE ARTICULADO SOBRE CAMINHAO DIESEL,POTENCIA MAXIMA 2 | H | 1.3 | 105.7801 | 0 | 137.5141
31CV (CI)
30523 | GUINDAUTO 3,5T, ALCANCE 5,90M (CP) | H | 3.1 | 53.3176 | 0 | 165.2846
30524 | GUINDAUTO 3,5T, ALCANCE 5,90M (CI) | H | 3.52 | 45.0383 | 0 | 158.5348
30730 | VIBRADOR IMERSAO ELETR. 2CV (CP) | H | 0.0575 | 1.6994 | 0 | 0.0977
30731 | VIBRADOR IMERSAO ELETR. 2CV (CI) | H | 0.0975 | 0.4441 | 0 | 0.0433
31015 | CONCRETO AUTO-ADENSAVEL,DOSADO RACIONALMENTE P/UMA RESISTENC | M3 | 2.312 | 583.7767 | 0 | 1349.6917
IA CARACTERISTICA A COMPRES.30MPA,INCL.5% DE PERDAS
06.004.0415-0 | GALERIA MULTIDIMENSIONAL RODOVIARIA SIMPLES CONCR.ARMADO E C | M |  | 12609.05
ONCR.ARMADO PROTENDIDO,30MPA,PAREDE C/6,00M,PESO 12,00T E TA
MPA C/2,00M,PESO 4,60T,ESTRUTURALMENTE BI-APOIADA C/CARGA PO
R APOIO 233T,(TB-450,NBR 7188),C/TABULEIRO 5,00M,ALTURA 4,97
M,VAZAO DE 30,73M3/S,VELOCIDADE DE ESCOAMENTO 2,75M/S,EXCLUS
IVE TRANSPORTE,DESCARGA,ESCAVACAO E REATERRO.FORN.E ASSENT.
00691 | TELA P/ESTRUTURA DE CONCRETO ARMADO, FORMADA POR FIOS DE ACO | KG | 176.7 | 8.8517 | 0 | 1564.0954
CA-60, DIAM.4,2MM E ESPACAMENTO ENTRE ELES DE (10X10)CM
01157 | VIBRADOR IMERSAO ELETR. 2CV (CP) | H | 0.0575 | 1.6994 | 0 | 0.0977
01158 | VIBRADOR IMERSAO ELETR. 2CV (CI) | H | 0.0975 | 0.4441 | 0 | 0.0433
01394 | CORDOALHA DE 12,7MM, CP-190 RB | KG | 11.55 | 15.27 | 0 | 176.3685
01605 | ARGAMASSA CIM.,AREIA TRACO 1:3,PREPARO MECANICO | M3 | 0.00313 | 468.3383 | 0 | 1.4659
01747 | PREPARO CONCR. BETON. 320L; 1,00M3/H | M3 | 0.1 | 130.8147 | 0 | 13.0815
01760 | LANCAMENTO CONC.S/ARM.1,0M3/H/HORIZ/VERT | M3 | 0.1 | 190.18 | 0 | 19.018
01921 | MAO-DE-OBRA DE AJUDANTE DE CONSTRUCAO CIVIL, INCLUSIVE ENCAR | H | 3.32 | 19.33 | 3 | 66.1009
GOS SOCIAIS
01944 | MAO-DE-OBRA DE SOLDADOR DA CONSTRUCAO CIVIL, INCLUSIVE ENCAR | H | 1.3 | 28.76 | 3 | 38.5096
GOS SOCIAIS
01945 | MAO-DE-OBRA DE ENGENHEIRO OU ARQUITETO COORDENADOR DE OBRAS, | H | 4.031 | 259.13 | 3 | 1075.8896
INCLUSIVE ENCARGOS SOCIAIS
01958 | MAO-DE-OBRA DE TOPOGRAFO B (SERVICOS DE CAMPO), INCLUSIVE EN | H | 1.3 | 28.76 | 3 | 38.5096
CARGOS SOCIAIS
01968 | MAO-DE-OBRA DE PEDREIRO, INCLUSIVE ENCARGOS SOCIAIS | H | 0.15 | 26.73 | 3 | 4.1298
01979 | MAO-DE-OBRA DE LABORATORISTA DE SOLOS A, INCLUSIVE ENCARGOS | H | 6.22 | 36.94 | 3 | 236.6598
SOCIAIS
01990 | MAO-DE-OBRA DE CARPINTEIRO DE FORMA DE CONCRETO, INCLUSIVE E | H | 0.15 | 26.73 | 3 | 4.1298
NCARGOS SOCIAIS
01997 | MAO-DE-OBRA DE ASSENTADOR DE TUBOS (REDES SUBTERRANEAS), INC | H | 6.6 | 26.73 | 3 | 181.7105
LUSIVE ENCARGOS SOCIAIS
01998 | MAO-DE-OBRA DE ARMADOR DE CONCRETO ARMADO, INCLUSIVE ENCARGO | H | 1.661 | 26.73 | 3 | 45.7305
S SOCIAIS
01999 | MAO-DE-OBRA DE SERVENTE DA CONSTRUCAO CIVIL, INCLUSIVE ENCAR | H | 5.9 | 19.33 | 3 | 117.4684
GOS SOCIAIS
02003 | GUINDAUTO 3,5T, ALCANCE 7,0M (CP) | H | 12.334 | 58.4776 | 0 | 721.2627
02004 | GUINDAUTO 3,5T, ALCANCE 7,0M (CI) | H | 14.017 | 50.1983 | 0 | 703.6296
02014 | GUINDASTE ARTICULADO SOBRE CAMINHAO DIESEL,POTENCIA MAXIMA 2 | H | 1.3 | 293.7382 | 0 | 381.8597
31CV (CP)
02016 | GUINDASTE ARTICULADO SOBRE CAMINHAO DIESEL,POTENCIA MAXIMA 2 | H | 1.3 | 113.3601 | 0 | 147.3681
31CV (CI)
02523 | INSTALACAO AVULSA DE BOMBA DE CONCRETO | M3 | 0.25 | 45 | 0 | 11.25
03050 | BARRA ACO CA-50,DIAM.DE 8 A 12,5MM | KG | 32.145 | 7.8984 | 0 | 253.8941
03053 | CORTE ACO CA-50B DIAM.ENTRE 8MM A 12,5MM | KG | 21.32 | 4.9813 | 0 | 106.2013
03113 | FORMAS CHAPAS MADEIRA PLAST.20MM,2 VEZES | M2 | 3.96 | 185.338 | 0 | 733.9385
03118 | CONE DE ANCORAGEM P/12 CORDOALHAS 12,5MM | UN | 1.239 | 1358.7401 | 0 | 1683.479
04867 | BAINHA DE ACO GALVANIZADO, NO DIAMETRO DE 065MM | M | 1.15 | 26.66 | 0 | 30.659
05204 | CONCRETO BOMBEAVEL, UTILIZANDO BRITA 1, DE 30MPA | M3 | 0.2625 | 480 | 0 | 126
05349 | ARGAMASSA DE CIMENTO, AREIA DE QUARTZO E ADITIVOS | KG | 172.5 | 1.7123 | 0 | 295.3718
06007 | TELA P/ESTRUTURA DE CONCRETO ARMADO, FORMADA POR BARRAS DE A | KG | 113.76 | 14.16 | 0 | 1610.8416
CO CA-60, DIAM. 4,2MM E ESPACAMENTO ENTRE ELES DE (30X10)CM
14293 | MANTA A BASE DE ASFALTO MODIFICADO COM POLIMEROS, POLIETILEN | M2 | 6 | 46.0794 | 0 | 276.4764
O NAS DUAS FACES, TIPO III-B, ESPESSURA DE 4MM
14541 | BRITA 0, PARA REGIAO METROPOLITANA DO RIO DE JANEIRO | T | 0.0781 | 95.17 | 0 | 7.4328
15254 | CONCRETO AUTO-ADENSAVEL,DOSADO RACIONALMENTE P/UMA RESISTENC | M3 | 3.317 | 583.7767 | 0 | 1936.3873
IA CARACTERISTICA A COMPRES.30MPA,INCL.5% DE PERDAS
06.004.0415-A | GALERIA MULTIDIMENSIONAL RODOVIARIA SIMPLES CONCR.ARMADO E C | M |  | 12087.85
ONCR.ARMADO PROTENDIDO,30MPA,PAREDE C/6,00M,PESO 12,00T E TA
MPA C/2,00M,PESO 4,60T,ESTRUTURALMENTE BI-APOIADA C/CARGA PO
R APOIO 233T,(TB-450,NBR 7188),C/TABULEIRO 5,00M,ALTURA 4,97
M,VAZAO DE 30,73M3/S,VELOCIDADE DE ESCOAMENTO 2,75M/S,EXCLUS
IVE TRANSPORTE,DESCARGA,ESCAVACAO E REATERRO.FORN.E ASSENT.
00691 | TELA P/ESTRUTURA DE CONCRETO ARMADO, FORMADA POR FIOS DE ACO | KG | 176.7 | 8.8517 | 0 | 1564.0954
CA-60, DIAM.4,2MM E ESPACAMENTO ENTRE ELES DE (10X10)CM
01394 | CORDOALHA DE 12,7MM, CP-190 RB | KG | 11.55 | 15.27 | 0 | 176.3685
02523 | INSTALACAO AVULSA DE BOMBA DE CONCRETO | M3 | 0.25 | 45 | 0 | 11.25
04867 | BAINHA DE ACO GALVANIZADO, NO DIAMETRO DE 065MM | M | 1.15 | 26.66 | 0 | 30.659
05204 | CONCRETO BOMBEAVEL, UTILIZANDO BRITA 1, DE 30MPA | M3 | 0.2625 | 480 | 0 | 126
05349 | ARGAMASSA DE CIMENTO, AREIA DE QUARTZO E ADITIVOS | KG | 172.5 | 1.7123 | 0 | 295.3718
06007 | TELA P/ESTRUTURA DE CONCRETO ARMADO, FORMADA POR BARRAS DE A | KG | 113.76 | 14.16 | 0 | 1610.8416
CO CA-60, DIAM. 4,2MM E ESPACAMENTO ENTRE ELES DE (30X10)CM
14293 | MANTA A BASE DE ASFALTO MODIFICADO COM POLIMEROS, POLIETILEN | M2 | 6 | 46.0794 | 0 | 276.4764
O NAS DUAS FACES, TIPO III-B, ESPESSURA DE 4MM
14541 | BRITA 0, PARA REGIAO METROPOLITANA DO RIO DE JANEIRO | T | 0.0781 | 95.17 | 0 | 7.4328
20004 | MAO-DE-OBRA DE AJUDANTE DA CONSTRUCAO CIVIL, INCLUSIVE ENCAR | H | 3.32 | 16.75 | 3 | 57.2783
GOS SOCIAIS DESONERADOS
20015 | MAO-DE-OBRA DE ARMADOR DE CONCRETO ARMADO, INCLUSIVE ENCARGO | H | 1.661 | 23.16 | 3 | 39.6228
S SOCIAIS DESONERADOS
20022 | MAO-DE-OBRA DE ASSENTADOR DE TUBOS (REDES SUBTERRANEAS), INC | H | 6.6 | 23.16 | 3 | 157.4417
LUSIVE ENCARGOS SOCIAIS DESONERADOS
20046 | MAO-DE-OBRA DE CARPINTEIRO DE FORMA DE CONCRETO, INCLUSIVE E | H | 0.15 | 23.16 | 3 | 3.5782
NCARGOS SOCIAIS DESONERADOS
20069 | MAO-DE-OBRA DE ENGENHEIRO OU ARQUITETO COORDENADOR DE OBRAS, | H | 4.031 | 224.54 | 3 | 932.2744
INCLUSIVE ENCARGOS SOCIAIS DESONERADOS
20085 | MAO-DE-OBRA DE LABORATORISTA DE SOLOS A, INCLUSIVE ENCARGOS | H | 6.22 | 32.01 | 3 | 205.0753
SOCIAIS DESONERADOS
20115 | MAO-DE-OBRA DE PEDREIRO, INCLUSIVE ENCARGOS SOCIAIS DESONERA | H | 0.15 | 23.16 | 3 | 3.5782
DOS
20132 | MAO-DE-OBRA DE SERVENTE DA CONSTRUCAO CIVIL, INCLUSIVE ENCAR | H | 5.9 | 16.75 | 3 | 101.7898
GOS SOCIAIS DESONERADOS
20134 | MAO-DE-OBRA DE SOLDADOR DA CONSTRUCAO CIVIL, INCLUSIVE ENCAR | H | 1.3 | 24.92 | 3 | 33.3679
GOS SOCIAIS DESONERADOS
20150 | MAO-DE-OBRA DE TOPOGRAFO B (SERVICOS DE CAMPO),INCLUSIVE ENC | H | 1.3 | 24.92 | 3 | 33.3679
ARGOS SOCIAIS DESONERADOS
30163 | ARGAMASSA CIM.,AREIA TRACO 1:3,PREPARO MECANICO | M3 | 0.00313 | 460.102 | 0 | 1.4401
30256 | PREPARO CONCR. BETON. 320L; 1,00M3/H | M3 | 0.1 | 114.8703 | 0 | 11.487
30267 | LANCAMENTO CONC.S/ARM.1,0M3/H/HORIZ/VERT | M3 | 0.1 | 165.8617 | 0 | 16.5862
30299 | FORMAS CHAPAS MADEIRA PLAST.20MM,2 VEZES | M2 | 3.96 | 170.0533 | 0 | 673.4111
30302 | BARRA ACO CA-50,DIAM.DE 8 A 12,5MM | KG | 32.145 | 7.8984 | 0 | 253.8941
30309 | CORTE ACO CA-50B DIAM.ENTRE 8MM A 12,5MM | KG | 21.32 | 4.3162 | 0 | 92.0214
30311 | CONE DE ANCORAGEM P/12 CORDOALHAS 12,5MM | UN | 1.239 | 1322.1778 | 0 | 1638.1783
30506 | GUINDASTE ARTICULADO SOBRE CAMINHAO DIESEL,POTENCIA MAXIMA 2 | H | 1.3 | 286.1582 | 0 | 372.0057
31CV (CP)
30508 | GUINDASTE ARTICULADO SOBRE CAMINHAO DIESEL,POTENCIA MAXIMA 2 | H | 1.3 | 105.7801 | 0 | 137.5141
31CV (CI)
30523 | GUINDAUTO 3,5T, ALCANCE 5,90M (CP) | H | 12.334 | 53.3176 | 0 | 657.6193
30524 | GUINDAUTO 3,5T, ALCANCE 5,90M (CI) | H | 14.017 | 45.0383 | 0 | 631.3019
30730 | VIBRADOR IMERSAO ELETR. 2CV (CP) | H | 0.0575 | 1.6994 | 0 | 0.0977
30731 | VIBRADOR IMERSAO ELETR. 2CV (CI) | H | 0.0975 | 0.4441 | 0 | 0.0433
31015 | CONCRETO AUTO-ADENSAVEL,DOSADO RACIONALMENTE P/UMA RESISTENC | M3 | 3.317 | 583.7767 | 0 | 1936.3873
IA CARACTERISTICA A COMPRES.30MPA,INCL.5% DE PERDAS
06.004.0420-0 | GALERIA MULTIMENSIONAL RODOVIARIA DUPLA CONCR.ARMADO E CONCR | M |  | 10816.65
.ARMADO PROTENDIDO,30MPA,2 FUNDOS 6M,PESO 8,80T,PAREDE C/6,0
0M,PESO 3,90T E TAMPA C/2,00M,PESO 4,81T,ESTRUTURALMENTE BI-
APOIADA C/CARGA APOIO 191T,(TB-450,NBR 7188),C/TABULEIRO 5,2
2M,ALT.2,62M,VAZAO 15,42M3/S,VELOCIDADE ESCOAMENTO 2,00M/S,E
XCL.TRANSPORTE,DESCARGA,ESCAVACAO E REATERRO.FORN.E ASSENT.
00691 | TELA P/ESTRUTURA DE CONCRETO ARMADO, FORMADA POR FIOS DE ACO | KG | 118 | 8.8517 | 0 | 1044.5006
CA-60, DIAM.4,2MM E ESPACAMENTO ENTRE ELES DE (10X10)CM
01157 | VIBRADOR IMERSAO ELETR. 2CV (CP) | H | 0.0575 | 1.6994 | 0 | 0.0977
01158 | VIBRADOR IMERSAO ELETR. 2CV (CI) | H | 0.0975 | 0.4441 | 0 | 0.0433
01394 | CORDOALHA DE 12,7MM, CP-190 RB | KG | 13.23 | 15.27 | 0 | 202.0221
01605 | ARGAMASSA CIM.,AREIA TRACO 1:3,PREPARO MECANICO | M3 | 0.00313 | 468.3383 | 0 | 1.4659
01747 | PREPARO CONCR. BETON. 320L; 1,00M3/H | M3 | 0.1 | 130.8147 | 0 | 13.0815
01760 | LANCAMENTO CONC.S/ARM.1,0M3/H/HORIZ/VERT | M3 | 0.1 | 190.18 | 0 | 19.018
01921 | MAO-DE-OBRA DE AJUDANTE DE CONSTRUCAO CIVIL, INCLUSIVE ENCAR | H | 1.7 | 19.33 | 3 | 33.8468
GOS SOCIAIS
01944 | MAO-DE-OBRA DE SOLDADOR DA CONSTRUCAO CIVIL, INCLUSIVE ENCAR | H | 1.3 | 28.76 | 3 | 38.5096
GOS SOCIAIS
01945 | MAO-DE-OBRA DE ENGENHEIRO OU ARQUITETO COORDENADOR DE OBRAS, | H | 1.6 | 259.13 | 3 | 427.0462
INCLUSIVE ENCARGOS SOCIAIS
01958 | MAO-DE-OBRA DE TOPOGRAFO B (SERVICOS DE CAMPO), INCLUSIVE EN | H | 1.3 | 28.76 | 3 | 38.5096
CARGOS SOCIAIS
01968 | MAO-DE-OBRA DE PEDREIRO, INCLUSIVE ENCARGOS SOCIAIS | H | 0.15 | 26.73 | 3 | 4.1298
01979 | MAO-DE-OBRA DE LABORATORISTA DE SOLOS A, INCLUSIVE ENCARGOS | H | 4 | 36.94 | 3 | 152.1928
SOCIAIS
01990 | MAO-DE-OBRA DE CARPINTEIRO DE FORMA DE CONCRETO, INCLUSIVE E | H | 0.15 | 26.73 | 3 | 4.1298
NCARGOS SOCIAIS
01997 | MAO-DE-OBRA DE ASSENTADOR DE TUBOS (REDES SUBTERRANEAS), INC | H | 6.6 | 26.73 | 3 | 181.7105
LUSIVE ENCARGOS SOCIAIS
01998 | MAO-DE-OBRA DE ARMADOR DE CONCRETO ARMADO, INCLUSIVE ENCARGO | H | 2.61 | 26.73 | 3 | 71.8583
S SOCIAIS
01999 | MAO-DE-OBRA DE SERVENTE DA CONSTRUCAO CIVIL, INCLUSIVE ENCAR | H | 5.9 | 19.33 | 3 | 117.4684
GOS SOCIAIS
02003 | GUINDAUTO 3,5T, ALCANCE 7,0M (CP) | H | 5.171 | 58.4776 | 0 | 302.3877
02004 | GUINDAUTO 3,5T, ALCANCE 7,0M (CI) | H | 5.88 | 50.1983 | 0 | 295.166
02014 | GUINDASTE ARTICULADO SOBRE CAMINHAO DIESEL,POTENCIA MAXIMA 2 | H | 1.3 | 293.7382 | 0 | 381.8597
31CV (CP)
02016 | GUINDASTE ARTICULADO SOBRE CAMINHAO DIESEL,POTENCIA MAXIMA 2 | H | 1.3 | 113.3601 | 0 | 147.3681
31CV (CI)
02523 | INSTALACAO AVULSA DE BOMBA DE CONCRETO | M3 | 0.25 | 45 | 0 | 11.25
03050 | BARRA ACO CA-50,DIAM.DE 8 A 12,5MM | KG | 51.9 | 7.8984 | 0 | 409.927
03051 | BARRA ACO CA-50B DIAM. ACIMA DE 12,5MM | KG | 30.8 | 6.8287 | 0 | 210.324
03053 | CORTE ACO CA-50B DIAM.ENTRE 8MM A 12,5MM | KG | 2.9 | 4.9813 | 0 | 14.4458
03113 | FORMAS CHAPAS MADEIRA PLAST.20MM,2 VEZES | M2 | 3.131 | 185.338 | 0 | 580.2933
03118 | CONE DE ANCORAGEM P/12 CORDOALHAS 12,5MM | UN | 1.808 | 1358.7401 | 0 | 2456.6021
04867 | BAINHA DE ACO GALVANIZADO, NO DIAMETRO DE 065MM | M | 1.32 | 26.66 | 0 | 35.1912
05204 | CONCRETO BOMBEAVEL, UTILIZANDO BRITA 1, DE 30MPA | M3 | 0.2625 | 480 | 0 | 126
05349 | ARGAMASSA DE CIMENTO, AREIA DE QUARTZO E ADITIVOS | KG | 172.5 | 1.7123 | 0 | 295.3718
06007 | TELA P/ESTRUTURA DE CONCRETO ARMADO, FORMADA POR BARRAS DE A | KG | 97.9 | 14.16 | 0 | 1386.264
CO CA-60, DIAM. 4,2MM E ESPACAMENTO ENTRE ELES DE (30X10)CM
14293 | MANTA A BASE DE ASFALTO MODIFICADO COM POLIMEROS, POLIETILEN | M2 | 6 | 46.0794 | 0 | 276.4764
O NAS DUAS FACES, TIPO III-B, ESPESSURA DE 4MM
14541 | BRITA 0, PARA REGIAO METROPOLITANA DO RIO DE JANEIRO | T | 0.0781 | 95.17 | 0 | 7.4328
15254 | CONCRETO AUTO-ADENSAVEL,DOSADO RACIONALMENTE P/UMA RESISTENC | M3 | 2.622 | 583.7767 | 0 | 1530.6625
IA CARACTERISTICA A COMPRES.30MPA,INCL.5% DE PERDAS
06.004.0420-A | GALERIA MULTIMENSIONAL RODOVIARIA DUPLA CONCR.ARMADO E CONCR | M |  | 10477.21
.ARMADO PROTENDIDO,30MPA,2 FUNDOS 6M,PESO 8,80T,PAREDE C/6,0
0M,PESO 3,90T E TAMPA C/2,00M,PESO 4,81T,ESTRUTURALMENTE BI-
APOIADA C/CARGA APOIO 191T,(TB-450,NBR 7188),C/TABULEIRO 5,2
2M,ALT.2,62M,VAZAO 15,42M3/S,VELOCIDADE ESCOAMENTO 2,00M/S,E
XCL.TRANSPORTE,DESCARGA,ESCAVACAO E REATERRO.FORN.E ASSENT.
00691 | TELA P/ESTRUTURA DE CONCRETO ARMADO, FORMADA POR FIOS DE ACO | KG | 118 | 8.8517 | 0 | 1044.5006
CA-60, DIAM.4,2MM E ESPACAMENTO ENTRE ELES DE (10X10)CM
01394 | CORDOALHA DE 12,7MM, CP-190 RB | KG | 13.23 | 15.27 | 0 | 202.0221
02523 | INSTALACAO AVULSA DE BOMBA DE CONCRETO | M3 | 0.25 | 45 | 0 | 11.25
04867 | BAINHA DE ACO GALVANIZADO, NO DIAMETRO DE 065MM | M | 1.32 | 26.66 | 0 | 35.1912
05204 | CONCRETO BOMBEAVEL, UTILIZANDO BRITA 1, DE 30MPA | M3 | 0.2625 | 480 | 0 | 126
05349 | ARGAMASSA DE CIMENTO, AREIA DE QUARTZO E ADITIVOS | KG | 172.5 | 1.7123 | 0 | 295.3718
06007 | TELA P/ESTRUTURA DE CONCRETO ARMADO, FORMADA POR BARRAS DE A | KG | 97.9 | 14.16 | 0 | 1386.264
CO CA-60, DIAM. 4,2MM E ESPACAMENTO ENTRE ELES DE (30X10)CM
14293 | MANTA A BASE DE ASFALTO MODIFICADO COM POLIMEROS, POLIETILEN | M2 | 6 | 46.0794 | 0 | 276.4764
O NAS DUAS FACES, TIPO III-B, ESPESSURA DE 4MM
14541 | BRITA 0, PARA REGIAO METROPOLITANA DO RIO DE JANEIRO | T | 0.0781 | 95.17 | 0 | 7.4328
20004 | MAO-DE-OBRA DE AJUDANTE DA CONSTRUCAO CIVIL, INCLUSIVE ENCAR | H | 1.7 | 16.75 | 3 | 29.3293
GOS SOCIAIS DESONERADOS
20015 | MAO-DE-OBRA DE ARMADOR DE CONCRETO ARMADO, INCLUSIVE ENCARGO | H | 2.61 | 23.16 | 3 | 62.261
S SOCIAIS DESONERADOS
20022 | MAO-DE-OBRA DE ASSENTADOR DE TUBOS (REDES SUBTERRANEAS), INC | H | 6.6 | 23.16 | 3 | 157.4417
LUSIVE ENCARGOS SOCIAIS DESONERADOS
20046 | MAO-DE-OBRA DE CARPINTEIRO DE FORMA DE CONCRETO, INCLUSIVE E | H | 0.15 | 23.16 | 3 | 3.5782
NCARGOS SOCIAIS DESONERADOS
20069 | MAO-DE-OBRA DE ENGENHEIRO OU ARQUITETO COORDENADOR DE OBRAS, | H | 1.6 | 224.54 | 3 | 370.0419
INCLUSIVE ENCARGOS SOCIAIS DESONERADOS
20085 | MAO-DE-OBRA DE LABORATORISTA DE SOLOS A, INCLUSIVE ENCARGOS | H | 4 | 32.01 | 3 | 131.8812
SOCIAIS DESONERADOS
20115 | MAO-DE-OBRA DE PEDREIRO, INCLUSIVE ENCARGOS SOCIAIS DESONERA | H | 0.15 | 23.16 | 3 | 3.5782
DOS
20132 | MAO-DE-OBRA DE SERVENTE DA CONSTRUCAO CIVIL, INCLUSIVE ENCAR | H | 5.9 | 16.75 | 3 | 101.7898
GOS SOCIAIS DESONERADOS
20134 | MAO-DE-OBRA DE SOLDADOR DA CONSTRUCAO CIVIL, INCLUSIVE ENCAR | H | 1.3 | 24.92 | 3 | 33.3679
GOS SOCIAIS DESONERADOS
20150 | MAO-DE-OBRA DE TOPOGRAFO B (SERVICOS DE CAMPO),INCLUSIVE ENC | H | 1.3 | 24.92 | 3 | 33.3679
ARGOS SOCIAIS DESONERADOS
30163 | ARGAMASSA CIM.,AREIA TRACO 1:3,PREPARO MECANICO | M3 | 0.00313 | 460.102 | 0 | 1.4401
30256 | PREPARO CONCR. BETON. 320L; 1,00M3/H | M3 | 0.1 | 114.8703 | 0 | 11.487
30267 | LANCAMENTO CONC.S/ARM.1,0M3/H/HORIZ/VERT | M3 | 0.1 | 165.8617 | 0 | 16.5862
30299 | FORMAS CHAPAS MADEIRA PLAST.20MM,2 VEZES | M2 | 3.131 | 170.0533 | 0 | 532.4369
30302 | BARRA ACO CA-50,DIAM.DE 8 A 12,5MM | KG | 51.9 | 7.8984 | 0 | 409.927
30303 | BARRA ACO CA-50B DIAM. ACIMA DE 12,5MM | KG | 30.8 | 6.8287 | 0 | 210.324
30309 | CORTE ACO CA-50B DIAM.ENTRE 8MM A 12,5MM | KG | 2.9 | 4.3162 | 0 | 12.517
30311 | CONE DE ANCORAGEM P/12 CORDOALHAS 12,5MM | UN | 1.808 | 1322.1778 | 0 | 2390.4975
30506 | GUINDASTE ARTICULADO SOBRE CAMINHAO DIESEL,POTENCIA MAXIMA 2 | H | 1.3 | 286.1582 | 0 | 372.0057
31CV (CP)
30508 | GUINDASTE ARTICULADO SOBRE CAMINHAO DIESEL,POTENCIA MAXIMA 2 | H | 1.3 | 105.7801 | 0 | 137.5141
31CV (CI)
30523 | GUINDAUTO 3,5T, ALCANCE 5,90M (CP) | H | 5.171 | 53.3176 | 0 | 275.7053
30524 | GUINDAUTO 3,5T, ALCANCE 5,90M (CI) | H | 5.88 | 45.0383 | 0 | 264.8252
30730 | VIBRADOR IMERSAO ELETR. 2CV (CP) | H | 0.0575 | 1.6994 | 0 | 0.0977
30731 | VIBRADOR IMERSAO ELETR. 2CV (CI) | H | 0.0975 | 0.4441 | 0 | 0.0433
31015 | CONCRETO AUTO-ADENSAVEL,DOSADO RACIONALMENTE P/UMA RESISTENC | M3 | 2.622 | 583.7767 | 0 | 1530.6625
IA CARACTERISTICA A COMPRES.30MPA,INCL.5% DE PERDAS
06.004.0425-0 | GALERIA MULTIDIMENSIONAL RODOVIARIA DUPLA CONCRETO ARMADO E | M |  | 13667.94
PROTENDIDO,30MPA,PAREDE C/6,00M,PESO 4,90T E TAMPA C/2,00M,P
ESO 5,22T,ESTRUTURALMENTE BI-APOIADA C/CARGA POR APOIO 223T,
(TB-450,ABNT NBR 7188),C/TABULEIRO 5,53M,ALT.3,00M,VAZAO 21,
45M3/S,VELOCIDADE DE ESCOAMENTO 2,16M/S,EXCLUSIVE TRANSPORTE
,DESCARGA,ESCAVACAO E REATERRO.FORNECIMENTO E ASSENTAMENTO
00691 | TELA P/ESTRUTURA DE CONCRETO ARMADO, FORMADA POR FIOS DE ACO | KG | 149.3 | 8.8517 | 0 | 1321.5588
CA-60, DIAM.4,2MM E ESPACAMENTO ENTRE ELES DE (10X10)CM
01157 | VIBRADOR IMERSAO ELETR. 2CV (CP) | H | 0.0575 | 1.6994 | 0 | 0.0977
01158 | VIBRADOR IMERSAO ELETR. 2CV (CI) | H | 0.0975 | 0.4441 | 0 | 0.0433
01394 | CORDOALHA DE 12,7MM, CP-190 RB | KG | 15.19 | 15.27 | 0 | 231.9513
01605 | ARGAMASSA CIM.,AREIA TRACO 1:3,PREPARO MECANICO | M3 | 0.00313 | 468.3383 | 0 | 1.4659
01747 | PREPARO CONCR. BETON. 320L; 1,00M3/H | M3 | 0.1 | 130.8147 | 0 | 13.0815
01760 | LANCAMENTO CONC.S/ARM.1,0M3/H/HORIZ/VERT | M3 | 0.1 | 190.18 | 0 | 19.018
01921 | MAO-DE-OBRA DE AJUDANTE DE CONSTRUCAO CIVIL, INCLUSIVE ENCAR | H | 2.11 | 19.33 | 3 | 42.0099
GOS SOCIAIS
01944 | MAO-DE-OBRA DE SOLDADOR DA CONSTRUCAO CIVIL, INCLUSIVE ENCAR | H | 1.3 | 28.76 | 3 | 38.5096
GOS SOCIAIS
01945 | MAO-DE-OBRA DE ENGENHEIRO OU ARQUITETO COORDENADOR DE OBRAS, | H | 2.07 | 259.13 | 3 | 552.4911
INCLUSIVE ENCARGOS SOCIAIS
01958 | MAO-DE-OBRA DE TOPOGRAFO B (SERVICOS DE CAMPO), INCLUSIVE EN | H | 1.3 | 28.76 | 3 | 38.5096
CARGOS SOCIAIS
01968 | MAO-DE-OBRA DE PEDREIRO, INCLUSIVE ENCARGOS SOCIAIS | H | 0.15 | 26.73 | 3 | 4.1298
01979 | MAO-DE-OBRA DE LABORATORISTA DE SOLOS A, INCLUSIVE ENCARGOS | H | 5.14 | 36.94 | 3 | 195.5677
SOCIAIS
01990 | MAO-DE-OBRA DE CARPINTEIRO DE FORMA DE CONCRETO, INCLUSIVE E | H | 0.15 | 26.73 | 3 | 4.1298
NCARGOS SOCIAIS
01997 | MAO-DE-OBRA DE ASSENTADOR DE TUBOS (REDES SUBTERRANEAS), INC | H | 6.6 | 26.73 | 3 | 181.7105
LUSIVE ENCARGOS SOCIAIS
01998 | MAO-DE-OBRA DE ARMADOR DE CONCRETO ARMADO, INCLUSIVE ENCARGO | H | 0.871 | 26.73 | 3 | 23.9803
S SOCIAIS
01999 | MAO-DE-OBRA DE SERVENTE DA CONSTRUCAO CIVIL, INCLUSIVE ENCAR | H | 5.9 | 19.33 | 3 | 117.4684
GOS SOCIAIS
02003 | GUINDAUTO 3,5T, ALCANCE 7,0M (CP) | H | 5.95 | 58.4776 | 0 | 347.9417
02004 | GUINDAUTO 3,5T, ALCANCE 7,0M (CI) | H | 6.75 | 50.1983 | 0 | 338.8385
02014 | GUINDASTE ARTICULADO SOBRE CAMINHAO DIESEL,POTENCIA MAXIMA 2 | H | 1.3 | 293.7382 | 0 | 381.8597
31CV (CP)
02016 | GUINDASTE ARTICULADO SOBRE CAMINHAO DIESEL,POTENCIA MAXIMA 2 | H | 1.3 | 113.3601 | 0 | 147.3681
31CV (CI)
02523 | INSTALACAO AVULSA DE BOMBA DE CONCRETO | M3 | 0.25 | 45 | 0 | 11.25
03050 | BARRA ACO CA-50,DIAM.DE 8 A 12,5MM | KG | 59 | 7.8984 | 0 | 466.0056
03053 | CORTE ACO CA-50B DIAM.ENTRE 8MM A 12,5MM | KG | 38.2 | 4.9813 | 0 | 190.2857
03113 | FORMAS CHAPAS MADEIRA PLAST.20MM,2 VEZES | M2 | 4.062 | 185.338 | 0 | 752.843
03118 | CONE DE ANCORAGEM P/12 CORDOALHAS 12,5MM | UN | 2.81 | 1358.7401 | 0 | 3818.0597
04867 | BAINHA DE ACO GALVANIZADO, NO DIAMETRO DE 065MM | M | 1.51 | 26.66 | 0 | 40.2566
05204 | CONCRETO BOMBEAVEL, UTILIZANDO BRITA 1, DE 30MPA | M3 | 0.2625 | 480 | 0 | 126
05349 | ARGAMASSA DE CIMENTO, AREIA DE QUARTZO E ADITIVOS | KG | 172.5 | 1.7123 | 0 | 295.3718
06007 | TELA P/ESTRUTURA DE CONCRETO ARMADO, FORMADA POR BARRAS DE A | KG | 119.46 | 14.16 | 0 | 1691.5536
CO CA-60, DIAM. 4,2MM E ESPACAMENTO ENTRE ELES DE (30X10)CM
14293 | MANTA A BASE DE ASFALTO MODIFICADO COM POLIMEROS, POLIETILEN | M2 | 6 | 46.0794 | 0 | 276.4764
O NAS DUAS FACES, TIPO III-B, ESPESSURA DE 4MM
14541 | BRITA 0, PARA REGIAO METROPOLITANA DO RIO DE JANEIRO | T | 0.0781 | 95.17 | 0 | 7.4328
15254 | CONCRETO AUTO-ADENSAVEL,DOSADO RACIONALMENTE P/UMA RESISTENC | M3 | 3.41 | 583.7767 | 0 | 1990.6785
IA CARACTERISTICA A COMPRES.30MPA,INCL.5% DE PERDAS
06.004.0425-A | GALERIA MULTIDIMENSIONAL RODOVIARIA DUPLA CONCRETO ARMADO E | M |  | 13228.42
PROTENDIDO,30MPA,PAREDE C/6,00M,PESO 4,90T E TAMPA C/2,00M,P
ESO 5,22T,ESTRUTURALMENTE BI-APOIADA C/CARGA POR APOIO 223T,
(TB-450,ABNT NBR 7188),C/TABULEIRO 5,53M,ALT.3,00M,VAZAO 21,
45M3/S,VELOCIDADE DE ESCOAMENTO 2,16M/S,EXCLUSIVE TRANSPORTE
,DESCARGA,ESCAVACAO E REATERRO.FORNECIMENTO E ASSENTAMENTO
00691 | TELA P/ESTRUTURA DE CONCRETO ARMADO, FORMADA POR FIOS DE ACO | KG | 149.3 | 8.8517 | 0 | 1321.5588
CA-60, DIAM.4,2MM E ESPACAMENTO ENTRE ELES DE (10X10)CM
01394 | CORDOALHA DE 12,7MM, CP-190 RB | KG | 15.19 | 15.27 | 0 | 231.9513
02523 | INSTALACAO AVULSA DE BOMBA DE CONCRETO | M3 | 0.25 | 45 | 0 | 11.25
04867 | BAINHA DE ACO GALVANIZADO, NO DIAMETRO DE 065MM | M | 1.51 | 26.66 | 0 | 40.2566
05204 | CONCRETO BOMBEAVEL, UTILIZANDO BRITA 1, DE 30MPA | M3 | 0.2625 | 480 | 0 | 126
05349 | ARGAMASSA DE CIMENTO, AREIA DE QUARTZO E ADITIVOS | KG | 172.5 | 1.7123 | 0 | 295.3718
06007 | TELA P/ESTRUTURA DE CONCRETO ARMADO, FORMADA POR BARRAS DE A | KG | 119.46 | 14.16 | 0 | 1691.5536
CO CA-60, DIAM. 4,2MM E ESPACAMENTO ENTRE ELES DE (30X10)CM
14293 | MANTA A BASE DE ASFALTO MODIFICADO COM POLIMEROS, POLIETILEN | M2 | 6 | 46.0794 | 0 | 276.4764
O NAS DUAS FACES, TIPO III-B, ESPESSURA DE 4MM
14541 | BRITA 0, PARA REGIAO METROPOLITANA DO RIO DE JANEIRO | T | 0.0781 | 95.17 | 0 | 7.4328
20004 | MAO-DE-OBRA DE AJUDANTE DA CONSTRUCAO CIVIL, INCLUSIVE ENCAR | H | 2.11 | 16.75 | 3 | 36.4028
GOS SOCIAIS DESONERADOS
20015 | MAO-DE-OBRA DE ARMADOR DE CONCRETO ARMADO, INCLUSIVE ENCARGO | H | 0.871 | 23.16 | 3 | 20.7775
S SOCIAIS DESONERADOS
20022 | MAO-DE-OBRA DE ASSENTADOR DE TUBOS (REDES SUBTERRANEAS), INC | H | 6.6 | 23.16 | 3 | 157.4417
LUSIVE ENCARGOS SOCIAIS DESONERADOS
20046 | MAO-DE-OBRA DE CARPINTEIRO DE FORMA DE CONCRETO, INCLUSIVE E | H | 0.15 | 23.16 | 3 | 3.5782
NCARGOS SOCIAIS DESONERADOS
20069 | MAO-DE-OBRA DE ENGENHEIRO OU ARQUITETO COORDENADOR DE OBRAS, | H | 2.07 | 224.54 | 3 | 478.7417
INCLUSIVE ENCARGOS SOCIAIS DESONERADOS
20085 | MAO-DE-OBRA DE LABORATORISTA DE SOLOS A, INCLUSIVE ENCARGOS | H | 5.14 | 32.01 | 3 | 169.4673
SOCIAIS DESONERADOS
20115 | MAO-DE-OBRA DE PEDREIRO, INCLUSIVE ENCARGOS SOCIAIS DESONERA | H | 0.15 | 23.16 | 3 | 3.5782
DOS
20132 | MAO-DE-OBRA DE SERVENTE DA CONSTRUCAO CIVIL, INCLUSIVE ENCAR | H | 5.9 | 16.75 | 3 | 101.7898
GOS SOCIAIS DESONERADOS
20134 | MAO-DE-OBRA DE SOLDADOR DA CONSTRUCAO CIVIL, INCLUSIVE ENCAR | H | 1.3 | 24.92 | 3 | 33.3679
GOS SOCIAIS DESONERADOS
20150 | MAO-DE-OBRA DE TOPOGRAFO B (SERVICOS DE CAMPO),INCLUSIVE ENC | H | 1.3 | 24.92 | 3 | 33.3679
ARGOS SOCIAIS DESONERADOS
30163 | ARGAMASSA CIM.,AREIA TRACO 1:3,PREPARO MECANICO | M3 | 0.00313 | 460.102 | 0 | 1.4401
30256 | PREPARO CONCR. BETON. 320L; 1,00M3/H | M3 | 0.1 | 114.8703 | 0 | 11.487
30267 | LANCAMENTO CONC.S/ARM.1,0M3/H/HORIZ/VERT | M3 | 0.1 | 165.8617 | 0 | 16.5862
30299 | FORMAS CHAPAS MADEIRA PLAST.20MM,2 VEZES | M2 | 4.062 | 170.0533 | 0 | 690.7565
30302 | BARRA ACO CA-50,DIAM.DE 8 A 12,5MM | KG | 59 | 7.8984 | 0 | 466.0056
30309 | CORTE ACO CA-50B DIAM.ENTRE 8MM A 12,5MM | KG | 38.2 | 4.3162 | 0 | 164.8788
30311 | CONE DE ANCORAGEM P/12 CORDOALHAS 12,5MM | UN | 2.81 | 1322.1778 | 0 | 3715.3196
30506 | GUINDASTE ARTICULADO SOBRE CAMINHAO DIESEL,POTENCIA MAXIMA 2 | H | 1.3 | 286.1582 | 0 | 372.0057
31CV (CP)
30508 | GUINDASTE ARTICULADO SOBRE CAMINHAO DIESEL,POTENCIA MAXIMA 2 | H | 1.3 | 105.7801 | 0 | 137.5141
31CV (CI)
30523 | GUINDAUTO 3,5T, ALCANCE 5,90M (CP) | H | 5.95 | 53.3176 | 0 | 317.2397
30524 | GUINDAUTO 3,5T, ALCANCE 5,90M (CI) | H | 6.75 | 45.0383 | 0 | 304.0085
30730 | VIBRADOR IMERSAO ELETR. 2CV (CP) | H | 0.0575 | 1.6994 | 0 | 0.0977
30731 | VIBRADOR IMERSAO ELETR. 2CV (CI) | H | 0.0975 | 0.4441 | 0 | 0.0433
31015 | CONCRETO AUTO-ADENSAVEL,DOSADO RACIONALMENTE P/UMA RESISTENC | M3 | 3.41 | 583.7767 | 0 | 1990.6785
IA CARACTERISTICA A COMPRES.30MPA,INCL.5% DE PERDAS
06.004.0430-0 | GALERIA MULTIDIMENSIONAL RODOVIARIA DUPLA CONCRETO ARMADO E | M |  | 13493.69
PROTENDIDO,30MPA,PAREDE C/6,00M,PESO 7,40T E TAMPA C/2,00M,P
ESO 6,15T,ESTRUTURALMENTE BI-APOIADA C/CARGA POR APOIO 284T,
(TB-450,ABNT NBR 7188),TABULEIRO 6,35M,ALTURA 4,03M,VAZAO 40
,71M3/S,VELOCIDADE DE ESCOAMENTO 2,49M/S,EXCLUSIVE TRANSPORT
E,DESCARGA,ESCAVACAO E REATERRO.FORNECIMENTO E ASSENTAMENTO
00691 | TELA P/ESTRUTURA DE CONCRETO ARMADO, FORMADA POR FIOS DE ACO | KG | 170.7 | 8.8517 | 0 | 1510.9852
CA-60, DIAM.4,2MM E ESPACAMENTO ENTRE ELES DE (10X10)CM
01157 | VIBRADOR IMERSAO ELETR. 2CV (CP) | H | 0.0575 | 1.6994 | 0 | 0.0977
01158 | VIBRADOR IMERSAO ELETR. 2CV (CI) | H | 0.0975 | 0.4441 | 0 | 0.0433
01394 | CORDOALHA DE 12,7MM, CP-190 RB | KG | 14.25 | 15.27 | 0 | 217.5975
01605 | ARGAMASSA CIM.,AREIA TRACO 1:3,PREPARO MECANICO | M3 | 0.00313 | 468.3383 | 0 | 1.4659
01747 | PREPARO CONCR. BETON. 320L; 1,00M3/H | M3 | 0.1 | 130.8147 | 0 | 13.0815
01760 | LANCAMENTO CONC.S/ARM.1,0M3/H/HORIZ/VERT | M3 | 0.1 | 190.18 | 0 | 19.018
01921 | MAO-DE-OBRA DE AJUDANTE DE CONSTRUCAO CIVIL, INCLUSIVE ENCAR | H | 2.6 | 19.33 | 3 | 51.7657
GOS SOCIAIS
01944 | MAO-DE-OBRA DE SOLDADOR DA CONSTRUCAO CIVIL, INCLUSIVE ENCAR | H | 1.3 | 28.76 | 3 | 38.5096
GOS SOCIAIS
01945 | MAO-DE-OBRA DE ENGENHEIRO OU ARQUITETO COORDENADOR DE OBRAS, | H | 2.53 | 259.13 | 3 | 675.2669
INCLUSIVE ENCARGOS SOCIAIS
01958 | MAO-DE-OBRA DE TOPOGRAFO B (SERVICOS DE CAMPO), INCLUSIVE EN | H | 1.3 | 28.76 | 3 | 38.5096
CARGOS SOCIAIS
01968 | MAO-DE-OBRA DE PEDREIRO, INCLUSIVE ENCARGOS SOCIAIS | H | 0.15 | 26.73 | 3 | 4.1298
01979 | MAO-DE-OBRA DE LABORATORISTA DE SOLOS A, INCLUSIVE ENCARGOS | H | 6.3 | 36.94 | 3 | 239.7037
SOCIAIS
01990 | MAO-DE-OBRA DE CARPINTEIRO DE FORMA DE CONCRETO, INCLUSIVE E | H | 0.15 | 26.73 | 3 | 4.1298
NCARGOS SOCIAIS
01997 | MAO-DE-OBRA DE ASSENTADOR DE TUBOS (REDES SUBTERRANEAS), INC | H | 6.6 | 26.73 | 3 | 181.7105
LUSIVE ENCARGOS SOCIAIS
01998 | MAO-DE-OBRA DE ARMADOR DE CONCRETO ARMADO, INCLUSIVE ENCARGO | H | 1.04 | 26.73 | 3 | 28.6332
S SOCIAIS
01999 | MAO-DE-OBRA DE SERVENTE DA CONSTRUCAO CIVIL, INCLUSIVE ENCAR | H | 5.9 | 19.33 | 3 | 117.4684
GOS SOCIAIS
02003 | GUINDAUTO 3,5T, ALCANCE 7,0M (CP) | H | 5.595 | 58.4776 | 0 | 327.1822
02004 | GUINDAUTO 3,5T, ALCANCE 7,0M (CI) | H | 6.36 | 50.1983 | 0 | 319.2612
02014 | GUINDASTE ARTICULADO SOBRE CAMINHAO DIESEL,POTENCIA MAXIMA 2 | H | 1.3 | 293.7382 | 0 | 381.8597
31CV (CP)
02016 | GUINDASTE ARTICULADO SOBRE CAMINHAO DIESEL,POTENCIA MAXIMA 2 | H | 1.3 | 113.3601 | 0 | 147.3681
31CV (CI)
02523 | INSTALACAO AVULSA DE BOMBA DE CONCRETO | M3 | 0.25 | 45 | 0 | 11.25
03050 | BARRA ACO CA-50,DIAM.DE 8 A 12,5MM | KG | 55.54 | 7.8984 | 0 | 438.6771
03053 | CORTE ACO CA-50B DIAM.ENTRE 8MM A 12,5MM | KG | 36.04 | 4.9813 | 0 | 179.5261
03113 | FORMAS CHAPAS MADEIRA PLAST.20MM,2 VEZES | M2 | 4.961 | 185.338 | 0 | 919.4618
03118 | CONE DE ANCORAGEM P/12 CORDOALHAS 12,5MM | UN | 1.9482 | 1358.7401 | 0 | 2647.0975
04867 | BAINHA DE ACO GALVANIZADO, NO DIAMETRO DE 065MM | M | 1.42 | 26.66 | 0 | 37.8572
05204 | CONCRETO BOMBEAVEL, UTILIZANDO BRITA 1, DE 30MPA | M3 | 0.2625 | 480 | 0 | 126
05349 | ARGAMASSA DE CIMENTO, AREIA DE QUARTZO E ADITIVOS | KG | 172.5 | 1.7123 | 0 | 295.3718
06007 | TELA P/ESTRUTURA DE CONCRETO ARMADO, FORMADA POR BARRAS DE A | KG | 127.66 | 14.16 | 0 | 1807.6656
CO CA-60, DIAM. 4,2MM E ESPACAMENTO ENTRE ELES DE (30X10)CM
14293 | MANTA A BASE DE ASFALTO MODIFICADO COM POLIMEROS, POLIETILEN | M2 | 6 | 46.0794 | 0 | 276.4764
O NAS DUAS FACES, TIPO III-B, ESPESSURA DE 4MM
14541 | BRITA 0, PARA REGIAO METROPOLITANA DO RIO DE JANEIRO | T | 0.0781 | 95.17 | 0 | 7.4328
15254 | CONCRETO AUTO-ADENSAVEL,DOSADO RACIONALMENTE P/UMA RESISTENC | M3 | 4.161 | 583.7767 | 0 | 2429.0948
IA CARACTERISTICA A COMPRES.30MPA,INCL.5% DE PERDAS
06.004.0430-A | GALERIA MULTIDIMENSIONAL RODOVIARIA DUPLA CONCRETO ARMADO E | M |  | 13053.02
PROTENDIDO,30MPA,PAREDE C/6,00M,PESO 7,40T E TAMPA C/2,00M,P
ESO 6,15T,ESTRUTURALMENTE BI-APOIADA C/CARGA POR APOIO 284T,
(TB-450,ABNT NBR 7188),TABULEIRO 6,35M,ALTURA 4,03M,VAZAO 40
,71M3/S,VELOCIDADE DE ESCOAMENTO 2,49M/S,EXCLUSIVE TRANSPORT
E,DESCARGA,ESCAVACAO E REATERRO.FORNECIMENTO E ASSENTAMENTO
00691 | TELA P/ESTRUTURA DE CONCRETO ARMADO, FORMADA POR FIOS DE ACO | KG | 170.7 | 8.8517 | 0 | 1510.9852
CA-60, DIAM.4,2MM E ESPACAMENTO ENTRE ELES DE (10X10)CM
01394 | CORDOALHA DE 12,7MM, CP-190 RB | KG | 14.25 | 15.27 | 0 | 217.5975
02523 | INSTALACAO AVULSA DE BOMBA DE CONCRETO | M3 | 0.25 | 45 | 0 | 11.25
04867 | BAINHA DE ACO GALVANIZADO, NO DIAMETRO DE 065MM | M | 1.42 | 26.66 | 0 | 37.8572
05204 | CONCRETO BOMBEAVEL, UTILIZANDO BRITA 1, DE 30MPA | M3 | 0.2625 | 480 | 0 | 126
05349 | ARGAMASSA DE CIMENTO, AREIA DE QUARTZO E ADITIVOS | KG | 172.5 | 1.7123 | 0 | 295.3718
06007 | TELA P/ESTRUTURA DE CONCRETO ARMADO, FORMADA POR BARRAS DE A | KG | 127.66 | 14.16 | 0 | 1807.6656
CO CA-60, DIAM. 4,2MM E ESPACAMENTO ENTRE ELES DE (30X10)CM
14293 | MANTA A BASE DE ASFALTO MODIFICADO COM POLIMEROS, POLIETILEN | M2 | 6 | 46.0794 | 0 | 276.4764
O NAS DUAS FACES, TIPO III-B, ESPESSURA DE 4MM
14541 | BRITA 0, PARA REGIAO METROPOLITANA DO RIO DE JANEIRO | T | 0.0781 | 95.17 | 0 | 7.4328
20004 | MAO-DE-OBRA DE AJUDANTE DA CONSTRUCAO CIVIL, INCLUSIVE ENCAR | H | 2.6 | 16.75 | 3 | 44.8565
GOS SOCIAIS DESONERADOS
20015 | MAO-DE-OBRA DE ARMADOR DE CONCRETO ARMADO, INCLUSIVE ENCARGO | H | 1.04 | 23.16 | 3 | 24.809
S SOCIAIS DESONERADOS
20022 | MAO-DE-OBRA DE ASSENTADOR DE TUBOS (REDES SUBTERRANEAS), INC | H | 6.6 | 23.16 | 3 | 157.4417
LUSIVE ENCARGOS SOCIAIS DESONERADOS
20046 | MAO-DE-OBRA DE CARPINTEIRO DE FORMA DE CONCRETO, INCLUSIVE E | H | 0.15 | 23.16 | 3 | 3.5782
NCARGOS SOCIAIS DESONERADOS
20069 | MAO-DE-OBRA DE ENGENHEIRO OU ARQUITETO COORDENADOR DE OBRAS, | H | 2.53 | 224.54 | 3 | 585.1288
INCLUSIVE ENCARGOS SOCIAIS DESONERADOS
20085 | MAO-DE-OBRA DE LABORATORISTA DE SOLOS A, INCLUSIVE ENCARGOS | H | 6.3 | 32.01 | 3 | 207.7129
SOCIAIS DESONERADOS
20115 | MAO-DE-OBRA DE PEDREIRO, INCLUSIVE ENCARGOS SOCIAIS DESONERA | H | 0.15 | 23.16 | 3 | 3.5782
DOS
20132 | MAO-DE-OBRA DE SERVENTE DA CONSTRUCAO CIVIL, INCLUSIVE ENCAR | H | 5.9 | 16.75 | 3 | 101.7898
GOS SOCIAIS DESONERADOS
20134 | MAO-DE-OBRA DE SOLDADOR DA CONSTRUCAO CIVIL, INCLUSIVE ENCAR | H | 1.3 | 24.92 | 3 | 33.3679
GOS SOCIAIS DESONERADOS
20150 | MAO-DE-OBRA DE TOPOGRAFO B (SERVICOS DE CAMPO),INCLUSIVE ENC | H | 1.3 | 24.92 | 3 | 33.3679
ARGOS SOCIAIS DESONERADOS
30163 | ARGAMASSA CIM.,AREIA TRACO 1:3,PREPARO MECANICO | M3 | 0.00313 | 460.102 | 0 | 1.4401
30256 | PREPARO CONCR. BETON. 320L; 1,00M3/H | M3 | 0.1 | 114.8703 | 0 | 11.487
30267 | LANCAMENTO CONC.S/ARM.1,0M3/H/HORIZ/VERT | M3 | 0.1 | 165.8617 | 0 | 16.5862
30299 | FORMAS CHAPAS MADEIRA PLAST.20MM,2 VEZES | M2 | 4.961 | 170.0533 | 0 | 843.6344
30302 | BARRA ACO CA-50,DIAM.DE 8 A 12,5MM | KG | 55.54 | 7.8984 | 0 | 438.6771
30309 | CORTE ACO CA-50B DIAM.ENTRE 8MM A 12,5MM | KG | 36.04 | 4.3162 | 0 | 155.5558
30311 | CONE DE ANCORAGEM P/12 CORDOALHAS 12,5MM | UN | 1.9482 | 1322.1778 | 0 | 2575.8668
30506 | GUINDASTE ARTICULADO SOBRE CAMINHAO DIESEL,POTENCIA MAXIMA 2 | H | 1.3 | 286.1582 | 0 | 372.0057
31CV (CP)
30508 | GUINDASTE ARTICULADO SOBRE CAMINHAO DIESEL,POTENCIA MAXIMA 2 | H | 1.3 | 105.7801 | 0 | 137.5141
31CV (CI)
30523 | GUINDAUTO 3,5T, ALCANCE 5,90M (CP) | H | 5.595 | 53.3176 | 0 | 298.312
30524 | GUINDAUTO 3,5T, ALCANCE 5,90M (CI) | H | 6.36 | 45.0383 | 0 | 286.4436
30730 | VIBRADOR IMERSAO ELETR. 2CV (CP) | H | 0.0575 | 1.6994 | 0 | 0.0977
30731 | VIBRADOR IMERSAO ELETR. 2CV (CI) | H | 0.0975 | 0.4441 | 0 | 0.0433
31015 | CONCRETO AUTO-ADENSAVEL,DOSADO RACIONALMENTE P/UMA RESISTENC | M3 | 4.161 | 583.7767 | 0 | 2429.0948
IA CARACTERISTICA A COMPRES.30MPA,INCL.5% DE PERDAS
06.004.0435-0 | GALERIA MULTIDIMENSIONAL RODOVIARIA DUPLA EM CONCRETO ARMADO | M |  | 20140.03
E PROTENDIDO,30MPA,PAREDE C/6,00M,PESO 12,00T E TAMPA C/2,0
0M,PESO 7,10T,ESTRUTURALMENTE BI-APOIADA C/CARGA POR APOIO 3
48T,(TB-450,ABNT NBR 7188),TABULEIRO 7,09M,ALT.4,97M,VAZAO 6
0,73M3/S E VELOCIDADE DE ESCOAMENTO 2,75M/S,EXCL.TRANSPORTE,
DESCARGA,ESCAVACAO E REATERRO.FORNECIMENTO E ASSENTAMENTO
00691 | TELA P/ESTRUTURA DE CONCRETO ARMADO, FORMADA POR FIOS DE ACO | KG | 298.6 | 8.8517 | 0 | 2643.1176
CA-60, DIAM.4,2MM E ESPACAMENTO ENTRE ELES DE (10X10)CM
01157 | VIBRADOR IMERSAO ELETR. 2CV (CP) | H | 0.0575 | 1.6994 | 0 | 0.0977
01158 | VIBRADOR IMERSAO ELETR. 2CV (CI) | H | 0.0975 | 0.4441 | 0 | 0.0433
01394 | CORDOALHA DE 12,7MM, CP-190 RB | KG | 19.49 | 15.27 | 0 | 297.6123
01605 | ARGAMASSA CIM.,AREIA TRACO 1:3,PREPARO MECANICO | M3 | 0.00313 | 468.3383 | 0 | 1.4659
01747 | PREPARO CONCR. BETON. 320L; 1,00M3/H | M3 | 0.1 | 130.8147 | 0 | 13.0815
01760 | LANCAMENTO CONC.S/ARM.1,0M3/H/HORIZ/VERT | M3 | 0.1 | 190.18 | 0 | 19.018
01921 | MAO-DE-OBRA DE AJUDANTE DE CONSTRUCAO CIVIL, INCLUSIVE ENCAR | H | 5.601 | 19.33 | 3 | 111.5153
GOS SOCIAIS
01944 | MAO-DE-OBRA DE SOLDADOR DA CONSTRUCAO CIVIL, INCLUSIVE ENCAR | H | 1.3 | 28.76 | 3 | 38.5096
GOS SOCIAIS
01945 | MAO-DE-OBRA DE ENGENHEIRO OU ARQUITETO COORDENADOR DE OBRAS, | H | 6.813 | 259.13 | 3 | 1818.4163
INCLUSIVE ENCARGOS SOCIAIS
01958 | MAO-DE-OBRA DE TOPOGRAFO B (SERVICOS DE CAMPO), INCLUSIVE EN | H | 1.3 | 28.76 | 3 | 38.5096
CARGOS SOCIAIS
01968 | MAO-DE-OBRA DE PEDREIRO, INCLUSIVE ENCARGOS SOCIAIS | H | 0.15 | 26.73 | 3 | 4.1298
01979 | MAO-DE-OBRA DE LABORATORISTA DE SOLOS A, INCLUSIVE ENCARGOS | H | 10.505 | 36.94 | 3 | 399.6963
SOCIAIS
01990 | MAO-DE-OBRA DE CARPINTEIRO DE FORMA DE CONCRETO, INCLUSIVE E | H | 0.15 | 26.73 | 3 | 4.1298
NCARGOS SOCIAIS
01997 | MAO-DE-OBRA DE ASSENTADOR DE TUBOS (REDES SUBTERRANEAS), INC | H | 6.6 | 26.73 | 3 | 181.7105
LUSIVE ENCARGOS SOCIAIS
01998 | MAO-DE-OBRA DE ARMADOR DE CONCRETO ARMADO, INCLUSIVE ENCARGO | H | 2.71 | 26.73 | 3 | 74.6114
S SOCIAIS
01999 | MAO-DE-OBRA DE SERVENTE DA CONSTRUCAO CIVIL, INCLUSIVE ENCAR | H | 5.9 | 19.33 | 3 | 117.4684
GOS SOCIAIS
02003 | GUINDAUTO 3,5T, ALCANCE 7,0M (CP) | H | 20.845 | 58.4776 | 0 | 1218.9656
02004 | GUINDAUTO 3,5T, ALCANCE 7,0M (CI) | H | 23.69 | 50.1983 | 0 | 1189.1977
02014 | GUINDASTE ARTICULADO SOBRE CAMINHAO DIESEL,POTENCIA MAXIMA 2 | H | 1.3 | 293.7382 | 0 | 381.8597
31CV (CP)
02016 | GUINDASTE ARTICULADO SOBRE CAMINHAO DIESEL,POTENCIA MAXIMA 2 | H | 1.3 | 113.3601 | 0 | 147.3681
31CV (CI)
02523 | INSTALACAO AVULSA DE BOMBA DE CONCRETO | M3 | 0.25 | 45 | 0 | 11.25
03050 | BARRA ACO CA-50,DIAM.DE 8 A 12,5MM | KG | 52.33 | 7.8984 | 0 | 413.3233
03053 | CORTE ACO CA-50B DIAM.ENTRE 8MM A 12,5MM | KG | 34.02 | 4.9813 | 0 | 169.4638
03113 | FORMAS CHAPAS MADEIRA PLAST.20MM,2 VEZES | M2 | 6.69 | 185.338 | 0 | 1239.9112
03118 | CONE DE ANCORAGEM P/12 CORDOALHAS 12,5MM | UN | 2.1 | 1358.7401 | 0 | 2853.3542
04867 | BAINHA DE ACO GALVANIZADO, NO DIAMETRO DE 065MM | M | 1.94 | 26.66 | 0 | 51.7204
05204 | CONCRETO BOMBEAVEL, UTILIZANDO BRITA 1, DE 30MPA | M3 | 0.2625 | 480 | 0 | 126
05349 | ARGAMASSA DE CIMENTO, AREIA DE QUARTZO E ADITIVOS | KG | 172.5 | 1.7123 | 0 | 295.3718
06007 | TELA P/ESTRUTURA DE CONCRETO ARMADO, FORMADA POR BARRAS DE A | KG | 192.3 | 14.16 | 0 | 2722.968
CO CA-60, DIAM. 4,2MM E ESPACAMENTO ENTRE ELES DE (30X10)CM
14293 | MANTA A BASE DE ASFALTO MODIFICADO COM POLIMEROS, POLIETILEN | M2 | 6 | 46.0794 | 0 | 276.4764
O NAS DUAS FACES, TIPO III-B, ESPESSURA DE 4MM
14541 | BRITA 0, PARA REGIAO METROPOLITANA DO RIO DE JANEIRO | T | 0.0781 | 95.17 | 0 | 7.4328
15254 | CONCRETO AUTO-ADENSAVEL,DOSADO RACIONALMENTE P/UMA RESISTENC | M3 | 5.6053 | 583.7767 | 0 | 3272.2435
IA CARACTERISTICA A COMPRES.30MPA,INCL.5% DE PERDAS
06.004.0435-A | GALERIA MULTIDIMENSIONAL RODOVIARIA DUPLA EM CONCRETO ARMADO | M |  | 19312.55
E PROTENDIDO,30MPA,PAREDE C/6,00M,PESO 12,00T E TAMPA C/2,0
0M,PESO 7,10T,ESTRUTURALMENTE BI-APOIADA C/CARGA POR APOIO 3
48T,(TB-450,ABNT NBR 7188),TABULEIRO 7,09M,ALT.4,97M,VAZAO 6
0,73M3/S E VELOCIDADE DE ESCOAMENTO 2,75M/S,EXCL.TRANSPORTE,
DESCARGA,ESCAVACAO E REATERRO.FORNECIMENTO E ASSENTAMENTO
00691 | TELA P/ESTRUTURA DE CONCRETO ARMADO, FORMADA POR FIOS DE ACO | KG | 298.6 | 8.8517 | 0 | 2643.1176
CA-60, DIAM.4,2MM E ESPACAMENTO ENTRE ELES DE (10X10)CM
01394 | CORDOALHA DE 12,7MM, CP-190 RB | KG | 19.49 | 15.27 | 0 | 297.6123
02523 | INSTALACAO AVULSA DE BOMBA DE CONCRETO | M3 | 0.25 | 45 | 0 | 11.25
04867 | BAINHA DE ACO GALVANIZADO, NO DIAMETRO DE 065MM | M | 1.94 | 26.66 | 0 | 51.7204
05204 | CONCRETO BOMBEAVEL, UTILIZANDO BRITA 1, DE 30MPA | M3 | 0.2625 | 480 | 0 | 126
05349 | ARGAMASSA DE CIMENTO, AREIA DE QUARTZO E ADITIVOS | KG | 172.5 | 1.7123 | 0 | 295.3718
06007 | TELA P/ESTRUTURA DE CONCRETO ARMADO, FORMADA POR BARRAS DE A | KG | 192.3 | 14.16 | 0 | 2722.968
CO CA-60, DIAM. 4,2MM E ESPACAMENTO ENTRE ELES DE (30X10)CM
14293 | MANTA A BASE DE ASFALTO MODIFICADO COM POLIMEROS, POLIETILEN | M2 | 6 | 46.0794 | 0 | 276.4764
O NAS DUAS FACES, TIPO III-B, ESPESSURA DE 4MM
14541 | BRITA 0, PARA REGIAO METROPOLITANA DO RIO DE JANEIRO | T | 0.0781 | 95.17 | 0 | 7.4328
20004 | MAO-DE-OBRA DE AJUDANTE DA CONSTRUCAO CIVIL, INCLUSIVE ENCAR | H | 5.601 | 16.75 | 3 | 96.6313
GOS SOCIAIS DESONERADOS
20015 | MAO-DE-OBRA DE ARMADOR DE CONCRETO ARMADO, INCLUSIVE ENCARGO | H | 2.71 | 23.16 | 3 | 64.6465
S SOCIAIS DESONERADOS
20022 | MAO-DE-OBRA DE ASSENTADOR DE TUBOS (REDES SUBTERRANEAS), INC | H | 6.6 | 23.16 | 3 | 157.4417
LUSIVE ENCARGOS SOCIAIS DESONERADOS
20046 | MAO-DE-OBRA DE CARPINTEIRO DE FORMA DE CONCRETO, INCLUSIVE E | H | 0.15 | 23.16 | 3 | 3.5782
NCARGOS SOCIAIS DESONERADOS
20069 | MAO-DE-OBRA DE ENGENHEIRO OU ARQUITETO COORDENADOR DE OBRAS, | H | 6.813 | 224.54 | 3 | 1575.6848
INCLUSIVE ENCARGOS SOCIAIS DESONERADOS
20085 | MAO-DE-OBRA DE LABORATORISTA DE SOLOS A, INCLUSIVE ENCARGOS | H | 10.505 | 32.01 | 3 | 346.353
SOCIAIS DESONERADOS
20115 | MAO-DE-OBRA DE PEDREIRO, INCLUSIVE ENCARGOS SOCIAIS DESONERA | H | 0.15 | 23.16 | 3 | 3.5782
DOS
20132 | MAO-DE-OBRA DE SERVENTE DA CONSTRUCAO CIVIL, INCLUSIVE ENCAR | H | 5.9 | 16.75 | 3 | 101.7898
GOS SOCIAIS DESONERADOS
20134 | MAO-DE-OBRA DE SOLDADOR DA CONSTRUCAO CIVIL, INCLUSIVE ENCAR | H | 1.3 | 24.92 | 3 | 33.3679
GOS SOCIAIS DESONERADOS
20150 | MAO-DE-OBRA DE TOPOGRAFO B (SERVICOS DE CAMPO),INCLUSIVE ENC | H | 1.3 | 24.92 | 3 | 33.3679
ARGOS SOCIAIS DESONERADOS
30163 | ARGAMASSA CIM.,AREIA TRACO 1:3,PREPARO MECANICO | M3 | 0.00313 | 460.102 | 0 | 1.4401
30256 | PREPARO CONCR. BETON. 320L; 1,00M3/H | M3 | 0.1 | 114.8703 | 0 | 11.487
30267 | LANCAMENTO CONC.S/ARM.1,0M3/H/HORIZ/VERT | M3 | 0.1 | 165.8617 | 0 | 16.5862
30299 | FORMAS CHAPAS MADEIRA PLAST.20MM,2 VEZES | M2 | 6.69 | 170.0533 | 0 | 1137.6566
30302 | BARRA ACO CA-50,DIAM.DE 8 A 12,5MM | KG | 52.33 | 7.8984 | 0 | 413.3233
30309 | CORTE ACO CA-50B DIAM.ENTRE 8MM A 12,5MM | KG | 34.02 | 4.3162 | 0 | 146.8371
30311 | CONE DE ANCORAGEM P/12 CORDOALHAS 12,5MM | UN | 2.1 | 1322.1778 | 0 | 2776.5734
30506 | GUINDASTE ARTICULADO SOBRE CAMINHAO DIESEL,POTENCIA MAXIMA 2 | H | 1.3 | 286.1582 | 0 | 372.0057
31CV (CP)
30508 | GUINDASTE ARTICULADO SOBRE CAMINHAO DIESEL,POTENCIA MAXIMA 2 | H | 1.3 | 105.7801 | 0 | 137.5141
31CV (CI)
30523 | GUINDAUTO 3,5T, ALCANCE 5,90M (CP) | H | 20.845 | 53.3176 | 0 | 1111.4054
30524 | GUINDAUTO 3,5T, ALCANCE 5,90M (CI) | H | 23.69 | 45.0383 | 0 | 1066.9573
30730 | VIBRADOR IMERSAO ELETR. 2CV (CP) | H | 0.0575 | 1.6994 | 0 | 0.0977
30731 | VIBRADOR IMERSAO ELETR. 2CV (CI) | H | 0.0975 | 0.4441 | 0 | 0.0433
31015 | CONCRETO AUTO-ADENSAVEL,DOSADO RACIONALMENTE P/UMA RESISTENC | M3 | 5.6053 | 583.7767 | 0 | 3272.2435
IA CARACTERISTICA A COMPRES.30MPA,INCL.5% DE PERDAS
06.004.0440-0 | GALERIA MULTIDIMENSIONAL RODOVIARIA TRIPLA EM CONCRETO ARMAD | M |  | 15036.55
O E PROTENDIDO,30MPA,3 FUNDOS 6,00M,8,80T,PAREDE C/6,60M,PES
O 3,90T E TAMPA 2,00M,PESO 7,33T,ESTRUTURALMENTE BI-APOIADA
C/CARGA POR APOIO 288T,(TB-450,ABNT NBR 7188),TABULEIRO 3,05
M,ALT.2,62M,VAZAO 23,85M3/S,VELOCIDADE DE ESCOAMENTO 2,00M/S
,EXCL.TRANSPORTE,DESCARGA,ESCAVACAO E REATERRO.FORN.ASSENT.
00691 | TELA P/ESTRUTURA DE CONCRETO ARMADO, FORMADA POR FIOS DE ACO | KG | 173.57 | 8.8517 | 0 | 1536.3896
CA-60, DIAM.4,2MM E ESPACAMENTO ENTRE ELES DE (10X10)CM
01157 | VIBRADOR IMERSAO ELETR. 2CV (CP) | H | 0.0575 | 1.6994 | 0 | 0.0977
01158 | VIBRADOR IMERSAO ELETR. 2CV (CI) | H | 0.0975 | 0.4441 | 0 | 0.0433
01394 | CORDOALHA DE 12,7MM, CP-190 RB | KG | 19.49 | 15.27 | 0 | 297.6123
01605 | ARGAMASSA CIM.,AREIA TRACO 1:3,PREPARO MECANICO | M3 | 0.00313 | 468.3383 | 0 | 1.4659
01747 | PREPARO CONCR. BETON. 320L; 1,00M3/H | M3 | 0.1 | 130.8147 | 0 | 13.0815
01760 | LANCAMENTO CONC.S/ARM.1,0M3/H/HORIZ/VERT | M3 | 0.1 | 190.18 | 0 | 19.018
01921 | MAO-DE-OBRA DE AJUDANTE DE CONSTRUCAO CIVIL, INCLUSIVE ENCAR | H | 2.4 | 19.33 | 3 | 47.7838
GOS SOCIAIS
01944 | MAO-DE-OBRA DE SOLDADOR DA CONSTRUCAO CIVIL, INCLUSIVE ENCAR | H | 1.3 | 28.76 | 3 | 38.5096
GOS SOCIAIS
01945 | MAO-DE-OBRA DE ENGENHEIRO OU ARQUITETO COORDENADOR DE OBRAS, | H | 2.35 | 259.13 | 3 | 627.2242
INCLUSIVE ENCARGOS SOCIAIS
01958 | MAO-DE-OBRA DE TOPOGRAFO B (SERVICOS DE CAMPO), INCLUSIVE EN | H | 1.3 | 28.76 | 3 | 38.5096
CARGOS SOCIAIS
01968 | MAO-DE-OBRA DE PEDREIRO, INCLUSIVE ENCARGOS SOCIAIS | H | 0.15 | 26.73 | 3 | 4.1298
01979 | MAO-DE-OBRA DE LABORATORISTA DE SOLOS A, INCLUSIVE ENCARGOS | H | 5.838 | 36.94 | 3 | 222.1254
SOCIAIS
01990 | MAO-DE-OBRA DE CARPINTEIRO DE FORMA DE CONCRETO, INCLUSIVE E | H | 0.15 | 26.73 | 3 | 4.1298
NCARGOS SOCIAIS
01997 | MAO-DE-OBRA DE ASSENTADOR DE TUBOS (REDES SUBTERRANEAS), INC | H | 6.6 | 26.73 | 3 | 181.7105
LUSIVE ENCARGOS SOCIAIS
01998 | MAO-DE-OBRA DE ARMADOR DE CONCRETO ARMADO, INCLUSIVE ENCARGO | H | 0.97 | 26.73 | 3 | 26.7059
S SOCIAIS
01999 | MAO-DE-OBRA DE SERVENTE DA CONSTRUCAO CIVIL, INCLUSIVE ENCAR | H | 5.9 | 19.33 | 3 | 117.4684
GOS SOCIAIS
02003 | GUINDAUTO 3,5T, ALCANCE 7,0M (CP) | H | 7.6 | 58.4776 | 0 | 444.4298
02004 | GUINDAUTO 3,5T, ALCANCE 7,0M (CI) | H | 8.66 | 50.1983 | 0 | 434.7173
02014 | GUINDASTE ARTICULADO SOBRE CAMINHAO DIESEL,POTENCIA MAXIMA 2 | H | 1.3 | 293.7382 | 0 | 381.8597
31CV (CP)
02016 | GUINDASTE ARTICULADO SOBRE CAMINHAO DIESEL,POTENCIA MAXIMA 2 | H | 1.3 | 113.3601 | 0 | 147.3681
31CV (CI)
02523 | INSTALACAO AVULSA DE BOMBA DE CONCRETO | M3 | 0.25 | 45 | 0 | 11.25
03050 | BARRA ACO CA-50,DIAM.DE 8 A 12,5MM | KG | 74.9 | 7.8984 | 0 | 591.5902
03051 | BARRA ACO CA-50B DIAM. ACIMA DE 12,5MM | KG | 45.3 | 6.8287 | 0 | 309.3401
03053 | CORTE ACO CA-50B DIAM.ENTRE 8MM A 12,5MM | KG | 2.9 | 4.9813 | 0 | 14.4458
03113 | FORMAS CHAPAS MADEIRA PLAST.20MM,2 VEZES | M2 | 4.613 | 185.338 | 0 | 854.9642
03118 | CONE DE ANCORAGEM P/12 CORDOALHAS 12,5MM | UN | 2.663 | 1358.7401 | 0 | 3618.3249
04867 | BAINHA DE ACO GALVANIZADO, NO DIAMETRO DE 065MM | M | 1.94 | 26.66 | 0 | 51.7204
05204 | CONCRETO BOMBEAVEL, UTILIZANDO BRITA 1, DE 30MPA | M3 | 0.2625 | 480 | 0 | 126
05349 | ARGAMASSA DE CIMENTO, AREIA DE QUARTZO E ADITIVOS | KG | 172.5 | 1.7123 | 0 | 295.3718
06007 | TELA P/ESTRUTURA DE CONCRETO ARMADO, FORMADA POR BARRAS DE A | KG | 144.11 | 14.16 | 0 | 2040.5976
CO CA-60, DIAM. 4,2MM E ESPACAMENTO ENTRE ELES DE (30X10)CM
14293 | MANTA A BASE DE ASFALTO MODIFICADO COM POLIMEROS, POLIETILEN | M2 | 6 | 46.0794 | 0 | 276.4764
O NAS DUAS FACES, TIPO III-B, ESPESSURA DE 4MM
14541 | BRITA 0, PARA REGIAO METROPOLITANA DO RIO DE JANEIRO | T | 0.0781 | 95.17 | 0 | 7.4328
15254 | CONCRETO AUTO-ADENSAVEL,DOSADO RACIONALMENTE P/UMA RESISTENC | M3 | 3.8622 | 583.7767 | 0 | 2254.6624
IA CARACTERISTICA A COMPRES.30MPA,INCL.5% DE PERDAS
06.004.0440-A | GALERIA MULTIDIMENSIONAL RODOVIARIA TRIPLA EM CONCRETO ARMAD | M |  | 14584.44
O E PROTENDIDO,30MPA,3 FUNDOS 6,00M,8,80T,PAREDE C/6,60M,PES
O 3,90T E TAMPA 2,00M,PESO 7,33T,ESTRUTURALMENTE BI-APOIADA
C/CARGA POR APOIO 288T,(TB-450,ABNT NBR 7188),TABULEIRO 3,05
M,ALT.2,62M,VAZAO 23,85M3/S,VELOCIDADE DE ESCOAMENTO 2,00M/S
,EXCL.TRANSPORTE,DESCARGA,ESCAVACAO E REATERRO.FORN.ASSENT.
00691 | TELA P/ESTRUTURA DE CONCRETO ARMADO, FORMADA POR FIOS DE ACO | KG | 173.57 | 8.8517 | 0 | 1536.3896
CA-60, DIAM.4,2MM E ESPACAMENTO ENTRE ELES DE (10X10)CM
01394 | CORDOALHA DE 12,7MM, CP-190 RB | KG | 19.49 | 15.27 | 0 | 297.6123
02523 | INSTALACAO AVULSA DE BOMBA DE CONCRETO | M3 | 0.25 | 45 | 0 | 11.25
04867 | BAINHA DE ACO GALVANIZADO, NO DIAMETRO DE 065MM | M | 1.94 | 26.66 | 0 | 51.7204
05204 | CONCRETO BOMBEAVEL, UTILIZANDO BRITA 1, DE 30MPA | M3 | 0.2625 | 480 | 0 | 126
05349 | ARGAMASSA DE CIMENTO, AREIA DE QUARTZO E ADITIVOS | KG | 172.5 | 1.7123 | 0 | 295.3718
06007 | TELA P/ESTRUTURA DE CONCRETO ARMADO, FORMADA POR BARRAS DE A | KG | 144.11 | 14.16 | 0 | 2040.5976
CO CA-60, DIAM. 4,2MM E ESPACAMENTO ENTRE ELES DE (30X10)CM
14293 | MANTA A BASE DE ASFALTO MODIFICADO COM POLIMEROS, POLIETILEN | M2 | 6 | 46.0794 | 0 | 276.4764
O NAS DUAS FACES, TIPO III-B, ESPESSURA DE 4MM
14541 | BRITA 0, PARA REGIAO METROPOLITANA DO RIO DE JANEIRO | T | 0.0781 | 95.17 | 0 | 7.4328
20004 | MAO-DE-OBRA DE AJUDANTE DA CONSTRUCAO CIVIL, INCLUSIVE ENCAR | H | 2.4 | 16.75 | 3 | 41.406
GOS SOCIAIS DESONERADOS
20015 | MAO-DE-OBRA DE ARMADOR DE CONCRETO ARMADO, INCLUSIVE ENCARGO | H | 0.97 | 23.16 | 3 | 23.1392
S SOCIAIS DESONERADOS
20022 | MAO-DE-OBRA DE ASSENTADOR DE TUBOS (REDES SUBTERRANEAS), INC | H | 6.6 | 23.16 | 3 | 157.4417
LUSIVE ENCARGOS SOCIAIS DESONERADOS
20046 | MAO-DE-OBRA DE CARPINTEIRO DE FORMA DE CONCRETO, INCLUSIVE E | H | 0.15 | 23.16 | 3 | 3.5782
NCARGOS SOCIAIS DESONERADOS
20069 | MAO-DE-OBRA DE ENGENHEIRO OU ARQUITETO COORDENADOR DE OBRAS, | H | 2.35 | 224.54 | 3 | 543.4991
INCLUSIVE ENCARGOS SOCIAIS DESONERADOS
20085 | MAO-DE-OBRA DE LABORATORISTA DE SOLOS A, INCLUSIVE ENCARGOS | H | 5.838 | 32.01 | 3 | 192.4806
SOCIAIS DESONERADOS
20115 | MAO-DE-OBRA DE PEDREIRO, INCLUSIVE ENCARGOS SOCIAIS DESONERA | H | 0.15 | 23.16 | 3 | 3.5782
DOS
20132 | MAO-DE-OBRA DE SERVENTE DA CONSTRUCAO CIVIL, INCLUSIVE ENCAR | H | 5.9 | 16.75 | 3 | 101.7898
GOS SOCIAIS DESONERADOS
20134 | MAO-DE-OBRA DE SOLDADOR DA CONSTRUCAO CIVIL, INCLUSIVE ENCAR | H | 1.3 | 24.92 | 3 | 33.3679
GOS SOCIAIS DESONERADOS
20150 | MAO-DE-OBRA DE TOPOGRAFO B (SERVICOS DE CAMPO),INCLUSIVE ENC | H | 1.3 | 24.92 | 3 | 33.3679
ARGOS SOCIAIS DESONERADOS
30163 | ARGAMASSA CIM.,AREIA TRACO 1:3,PREPARO MECANICO | M3 | 0.00313 | 460.102 | 0 | 1.4401
30256 | PREPARO CONCR. BETON. 320L; 1,00M3/H | M3 | 0.1 | 114.8703 | 0 | 11.487
30267 | LANCAMENTO CONC.S/ARM.1,0M3/H/HORIZ/VERT | M3 | 0.1 | 165.8617 | 0 | 16.5862
30299 | FORMAS CHAPAS MADEIRA PLAST.20MM,2 VEZES | M2 | 4.613 | 170.0533 | 0 | 784.4559
30302 | BARRA ACO CA-50,DIAM.DE 8 A 12,5MM | KG | 74.9 | 7.8984 | 0 | 591.5902
30303 | BARRA ACO CA-50B DIAM. ACIMA DE 12,5MM | KG | 45.3 | 6.8287 | 0 | 309.3401
30309 | CORTE ACO CA-50B DIAM.ENTRE 8MM A 12,5MM | KG | 2.9 | 4.3162 | 0 | 12.517
30311 | CONE DE ANCORAGEM P/12 CORDOALHAS 12,5MM | UN | 2.663 | 1322.1778 | 0 | 3520.9595
30506 | GUINDASTE ARTICULADO SOBRE CAMINHAO DIESEL,POTENCIA MAXIMA 2 | H | 1.3 | 286.1582 | 0 | 372.0057
31CV (CP)
30508 | GUINDASTE ARTICULADO SOBRE CAMINHAO DIESEL,POTENCIA MAXIMA 2 | H | 1.3 | 105.7801 | 0 | 137.5141
31CV (CI)
30523 | GUINDAUTO 3,5T, ALCANCE 5,90M (CP) | H | 7.6 | 53.3176 | 0 | 405.2138
30524 | GUINDAUTO 3,5T, ALCANCE 5,90M (CI) | H | 8.66 | 45.0383 | 0 | 390.0317
30730 | VIBRADOR IMERSAO ELETR. 2CV (CP) | H | 0.0575 | 1.6994 | 0 | 0.0977
30731 | VIBRADOR IMERSAO ELETR. 2CV (CI) | H | 0.0975 | 0.4441 | 0 | 0.0433
31015 | CONCRETO AUTO-ADENSAVEL,DOSADO RACIONALMENTE P/UMA RESISTENC | M3 | 3.8622 | 583.7767 | 0 | 2254.6624
IA CARACTERISTICA A COMPRES.30MPA,INCL.5% DE PERDAS
06.004.0445-0 | GALERIA MULTIDIMENSIONAL RODOVIARIA TRIPLA EM CONCRETO ARMAD | M |  | 16788.3
O E PROTENDIDO,30MPA,PAREDE C/6,00M,PESO 4,9T E TAMPA C/2,00
M,PESO 7,70T,ESTRUTURALMENTE BI-APOIADA C/CARGA POR APOIO 31
0T,(TB-450,ABNT NBR 7188),TABULEIRO 7,55M,ALT.3,00M,VAZAO 34
,92M3/S E VELOCIDADE DE ESCOAMENTO 2,16M/S,EXCLUSIVE TRANSPO
RTE,DESCARGA,ESCAVACAO E REATERRO.FORNECIMENTO E ASSENT.
00691 | TELA P/ESTRUTURA DE CONCRETO ARMADO, FORMADA POR FIOS DE ACO | KG | 205.35 | 8.8517 | 0 | 1817.6966
CA-60, DIAM.4,2MM E ESPACAMENTO ENTRE ELES DE (10X10)CM
01157 | VIBRADOR IMERSAO ELETR. 2CV (CP) | H | 0.0575 | 1.6994 | 0 | 0.0977
01158 | VIBRADOR IMERSAO ELETR. 2CV (CI) | H | 0.0975 | 0.4441 | 0 | 0.0433
01394 | CORDOALHA DE 12,7MM, CP-190 RB | KG | 20.89 | 15.27 | 0 | 318.9903
01605 | ARGAMASSA CIM.,AREIA TRACO 1:3,PREPARO MECANICO | M3 | 0.00313 | 468.3383 | 0 | 1.4659
01747 | PREPARO CONCR. BETON. 320L; 1,00M3/H | M3 | 0.1 | 130.8147 | 0 | 13.0815
01760 | LANCAMENTO CONC.S/ARM.1,0M3/H/HORIZ/VERT | M3 | 0.1 | 190.18 | 0 | 19.018
01921 | MAO-DE-OBRA DE AJUDANTE DE CONSTRUCAO CIVIL, INCLUSIVE ENCAR | H | 2.9 | 19.33 | 3 | 57.7387
GOS SOCIAIS
01944 | MAO-DE-OBRA DE SOLDADOR DA CONSTRUCAO CIVIL, INCLUSIVE ENCAR | H | 1.3 | 28.76 | 3 | 38.5096
GOS SOCIAIS
01945 | MAO-DE-OBRA DE ENGENHEIRO OU ARQUITETO COORDENADOR DE OBRAS, | H | 2.85 | 259.13 | 3 | 760.6761
INCLUSIVE ENCARGOS SOCIAIS
01958 | MAO-DE-OBRA DE TOPOGRAFO B (SERVICOS DE CAMPO), INCLUSIVE EN | H | 1.3 | 28.76 | 3 | 38.5096
CARGOS SOCIAIS
01968 | MAO-DE-OBRA DE PEDREIRO, INCLUSIVE ENCARGOS SOCIAIS | H | 0.15 | 26.73 | 3 | 4.1298
01979 | MAO-DE-OBRA DE LABORATORISTA DE SOLOS A, INCLUSIVE ENCARGOS | H | 7.071 | 36.94 | 3 | 269.0388
SOCIAIS
01990 | MAO-DE-OBRA DE CARPINTEIRO DE FORMA DE CONCRETO, INCLUSIVE E | H | 0.15 | 26.73 | 3 | 4.1298
NCARGOS SOCIAIS
01997 | MAO-DE-OBRA DE ASSENTADOR DE TUBOS (REDES SUBTERRANEAS), INC | H | 6.6 | 26.73 | 3 | 181.7105
LUSIVE ENCARGOS SOCIAIS
01998 | MAO-DE-OBRA DE ARMADOR DE CONCRETO ARMADO, INCLUSIVE ENCARGO | H | 1.141 | 26.73 | 3 | 31.4139
S SOCIAIS
01999 | MAO-DE-OBRA DE SERVENTE DA CONSTRUCAO CIVIL, INCLUSIVE ENCAR | H | 5.9 | 19.33 | 3 | 117.4684
GOS SOCIAIS
02003 | GUINDAUTO 3,5T, ALCANCE 7,0M (CP) | H | 8.2 | 58.4776 | 0 | 479.5163
02004 | GUINDAUTO 3,5T, ALCANCE 7,0M (CI) | H | 9.29 | 50.1983 | 0 | 466.3422
02014 | GUINDASTE ARTICULADO SOBRE CAMINHAO DIESEL,POTENCIA MAXIMA 2 | H | 1.3 | 293.7382 | 0 | 381.8597
31CV (CP)
02016 | GUINDASTE ARTICULADO SOBRE CAMINHAO DIESEL,POTENCIA MAXIMA 2 | H | 1.3 | 113.3601 | 0 | 147.3681
31CV (CI)
02523 | INSTALACAO AVULSA DE BOMBA DE CONCRETO | M3 | 0.25 | 45 | 0 | 11.25
03050 | BARRA ACO CA-50,DIAM.DE 8 A 12,5MM | KG | 80.02 | 7.8984 | 0 | 632.03
03053 | CORTE ACO CA-50B DIAM.ENTRE 8MM A 12,5MM | KG | 51.46 | 4.9813 | 0 | 256.3377
03113 | FORMAS CHAPAS MADEIRA PLAST.20MM,2 VEZES | M2 | 5.59 | 185.338 | 0 | 1036.0394
03118 | CONE DE ANCORAGEM P/12 CORDOALHAS 12,5MM | UN | 2.854 | 1358.7401 | 0 | 3877.8442
04867 | BAINHA DE ACO GALVANIZADO, NO DIAMETRO DE 065MM | M | 2.08 | 26.66 | 0 | 55.4528
05204 | CONCRETO BOMBEAVEL, UTILIZANDO BRITA 1, DE 30MPA | M3 | 0.2625 | 480 | 0 | 126
05349 | ARGAMASSA DE CIMENTO, AREIA DE QUARTZO E ADITIVOS | KG | 172.5 | 1.7123 | 0 | 295.3718
06007 | TELA P/ESTRUTURA DE CONCRETO ARMADO, FORMADA POR BARRAS DE A | KG | 164.32 | 14.16 | 0 | 2326.7712
CO CA-60, DIAM. 4,2MM E ESPACAMENTO ENTRE ELES DE (30X10)CM
14293 | MANTA A BASE DE ASFALTO MODIFICADO COM POLIMEROS, POLIETILEN | M2 | 6 | 46.0794 | 0 | 276.4764
O NAS DUAS FACES, TIPO III-B, ESPESSURA DE 4MM
14541 | BRITA 0, PARA REGIAO METROPOLITANA DO RIO DE JANEIRO | T | 0.0781 | 95.17 | 0 | 7.4328
15254 | CONCRETO AUTO-ADENSAVEL,DOSADO RACIONALMENTE P/UMA RESISTENC | M3 | 4.691 | 583.7767 | 0 | 2738.4965
IA CARACTERISTICA A COMPRES.30MPA,INCL.5% DE PERDAS
06.004.0445-A | GALERIA MULTIDIMENSIONAL RODOVIARIA TRIPLA EM CONCRETO ARMAD | M |  | 16249.6
O E PROTENDIDO,30MPA,PAREDE C/6,00M,PESO 4,9T E TAMPA C/2,00
M,PESO 7,70T,ESTRUTURALMENTE BI-APOIADA C/CARGA POR APOIO 31
0T,(TB-450,ABNT NBR 7188),TABULEIRO 7,55M,ALT.3,00M,VAZAO 34
,92M3/S E VELOCIDADE DE ESCOAMENTO 2,16M/S,EXCLUSIVE TRANSPO
RTE,DESCARGA,ESCAVACAO E REATERRO.FORNECIMENTO E ASSENT.
00691 | TELA P/ESTRUTURA DE CONCRETO ARMADO, FORMADA POR FIOS DE ACO | KG | 205.35 | 8.8517 | 0 | 1817.6966
CA-60, DIAM.4,2MM E ESPACAMENTO ENTRE ELES DE (10X10)CM
01394 | CORDOALHA DE 12,7MM, CP-190 RB | KG | 20.89 | 15.27 | 0 | 318.9903
02523 | INSTALACAO AVULSA DE BOMBA DE CONCRETO | M3 | 0.25 | 45 | 0 | 11.25
04867 | BAINHA DE ACO GALVANIZADO, NO DIAMETRO DE 065MM | M | 2.08 | 26.66 | 0 | 55.4528
05204 | CONCRETO BOMBEAVEL, UTILIZANDO BRITA 1, DE 30MPA | M3 | 0.2625 | 480 | 0 | 126
05349 | ARGAMASSA DE CIMENTO, AREIA DE QUARTZO E ADITIVOS | KG | 172.5 | 1.7123 | 0 | 295.3718
06007 | TELA P/ESTRUTURA DE CONCRETO ARMADO, FORMADA POR BARRAS DE A | KG | 164.32 | 14.16 | 0 | 2326.7712
CO CA-60, DIAM. 4,2MM E ESPACAMENTO ENTRE ELES DE (30X10)CM
14293 | MANTA A BASE DE ASFALTO MODIFICADO COM POLIMEROS, POLIETILEN | M2 | 6 | 46.0794 | 0 | 276.4764
O NAS DUAS FACES, TIPO III-B, ESPESSURA DE 4MM
14541 | BRITA 0, PARA REGIAO METROPOLITANA DO RIO DE JANEIRO | T | 0.0781 | 95.17 | 0 | 7.4328
20004 | MAO-DE-OBRA DE AJUDANTE DA CONSTRUCAO CIVIL, INCLUSIVE ENCAR | H | 2.9 | 16.75 | 3 | 50.0323
GOS SOCIAIS DESONERADOS
20015 | MAO-DE-OBRA DE ARMADOR DE CONCRETO ARMADO, INCLUSIVE ENCARGO | H | 1.141 | 23.16 | 3 | 27.2183
S SOCIAIS DESONERADOS
20022 | MAO-DE-OBRA DE ASSENTADOR DE TUBOS (REDES SUBTERRANEAS), INC | H | 6.6 | 23.16 | 3 | 157.4417
LUSIVE ENCARGOS SOCIAIS DESONERADOS
20046 | MAO-DE-OBRA DE CARPINTEIRO DE FORMA DE CONCRETO, INCLUSIVE E | H | 0.15 | 23.16 | 3 | 3.5782
NCARGOS SOCIAIS DESONERADOS
20069 | MAO-DE-OBRA DE ENGENHEIRO OU ARQUITETO COORDENADOR DE OBRAS, | H | 2.85 | 224.54 | 3 | 659.1372
INCLUSIVE ENCARGOS SOCIAIS DESONERADOS
20085 | MAO-DE-OBRA DE LABORATORISTA DE SOLOS A, INCLUSIVE ENCARGOS | H | 7.071 | 32.01 | 3 | 233.133
SOCIAIS DESONERADOS
20115 | MAO-DE-OBRA DE PEDREIRO, INCLUSIVE ENCARGOS SOCIAIS DESONERA | H | 0.15 | 23.16 | 3 | 3.5782
DOS
20132 | MAO-DE-OBRA DE SERVENTE DA CONSTRUCAO CIVIL, INCLUSIVE ENCAR | H | 5.9 | 16.75 | 3 | 101.7898
GOS SOCIAIS DESONERADOS
20134 | MAO-DE-OBRA DE SOLDADOR DA CONSTRUCAO CIVIL, INCLUSIVE ENCAR | H | 1.3 | 24.92 | 3 | 33.3679
GOS SOCIAIS DESONERADOS
20150 | MAO-DE-OBRA DE TOPOGRAFO B (SERVICOS DE CAMPO),INCLUSIVE ENC | H | 1.3 | 24.92 | 3 | 33.3679
ARGOS SOCIAIS DESONERADOS
30163 | ARGAMASSA CIM.,AREIA TRACO 1:3,PREPARO MECANICO | M3 | 0.00313 | 460.102 | 0 | 1.4401
30256 | PREPARO CONCR. BETON. 320L; 1,00M3/H | M3 | 0.1 | 114.8703 | 0 | 11.487
30267 | LANCAMENTO CONC.S/ARM.1,0M3/H/HORIZ/VERT | M3 | 0.1 | 165.8617 | 0 | 16.5862
30299 | FORMAS CHAPAS MADEIRA PLAST.20MM,2 VEZES | M2 | 5.59 | 170.0533 | 0 | 950.5979
30302 | BARRA ACO CA-50,DIAM.DE 8 A 12,5MM | KG | 80.02 | 7.8984 | 0 | 632.03
30309 | CORTE ACO CA-50B DIAM.ENTRE 8MM A 12,5MM | KG | 51.46 | 4.3162 | 0 | 222.1117
30311 | CONE DE ANCORAGEM P/12 CORDOALHAS 12,5MM | UN | 2.854 | 1322.1778 | 0 | 3773.4954
30506 | GUINDASTE ARTICULADO SOBRE CAMINHAO DIESEL,POTENCIA MAXIMA 2 | H | 1.3 | 286.1582 | 0 | 372.0057
31CV (CP)
30508 | GUINDASTE ARTICULADO SOBRE CAMINHAO DIESEL,POTENCIA MAXIMA 2 | H | 1.3 | 105.7801 | 0 | 137.5141
31CV (CI)
30523 | GUINDAUTO 3,5T, ALCANCE 5,90M (CP) | H | 8.2 | 53.3176 | 0 | 437.2043
30524 | GUINDAUTO 3,5T, ALCANCE 5,90M (CI) | H | 9.29 | 45.0383 | 0 | 418.4058
30730 | VIBRADOR IMERSAO ELETR. 2CV (CP) | H | 0.0575 | 1.6994 | 0 | 0.0977
30731 | VIBRADOR IMERSAO ELETR. 2CV (CI) | H | 0.0975 | 0.4441 | 0 | 0.0433
31015 | CONCRETO AUTO-ADENSAVEL,DOSADO RACIONALMENTE P/UMA RESISTENC | M3 | 4.691 | 583.7767 | 0 | 2738.4965
IA CARACTERISTICA A COMPRES.30MPA,INCL.5% DE PERDAS
06.004.0450-0 | GALERIA MULTIDIMENSIONAL RODOVIARIA TRIPLA EM CONCRETO ARMAD | M |  | 17747.52
O E PROTENDIDO,30MPA,PAREDE C/6,00M,PESO 7,40T E TAMPA C/2,0
0M,PESO 8,70T,ESTRUTURALMENTE BI-APOIADA C/CARGA POR APOIO 3
87T,(TB-450,ABNT NBR 7188),TABULEIRO 8,37M,ALT.4,03M,VAZAO 6
5,64M3/S E VELOCIDADE DE ESCOAMENTO DE 2,49M/S,EXCLUSIVE TRA
NSPORTE,DESCARGA,ESCAVACAO E REATERRO.FORN.E ASSENTAMENTO
00691 | TELA P/ESTRUTURA DE CONCRETO ARMADO, FORMADA POR FIOS DE ACO | KG | 232.3 | 8.8517 | 0 | 2056.2499
CA-60, DIAM.4,2MM E ESPACAMENTO ENTRE ELES DE (10X10)CM
01157 | VIBRADOR IMERSAO ELETR. 2CV (CP) | H | 0.0575 | 1.6994 | 0 | 0.0977
01158 | VIBRADOR IMERSAO ELETR. 2CV (CI) | H | 0.0975 | 0.4441 | 0 | 0.0433
01394 | CORDOALHA DE 12,7MM, CP-190 RB | KG | 19.4 | 15.27 | 0 | 296.238
01605 | ARGAMASSA CIM.,AREIA TRACO 1:3,PREPARO MECANICO | M3 | 0.00313 | 468.3383 | 0 | 1.4659
01747 | PREPARO CONCR. BETON. 320L; 1,00M3/H | M3 | 0.1 | 130.8147 | 0 | 13.0815
01760 | LANCAMENTO CONC.S/ARM.1,0M3/H/HORIZ/VERT | M3 | 0.1 | 190.18 | 0 | 19.018
01921 | MAO-DE-OBRA DE AJUDANTE DE CONSTRUCAO CIVIL, INCLUSIVE ENCAR | H | 3.501 | 19.33 | 3 | 69.7046
GOS SOCIAIS
01944 | MAO-DE-OBRA DE SOLDADOR DA CONSTRUCAO CIVIL, INCLUSIVE ENCAR | H | 1.3 | 28.76 | 3 | 38.5096
GOS SOCIAIS
01945 | MAO-DE-OBRA DE ENGENHEIRO OU ARQUITETO COORDENADOR DE OBRAS, | H | 3.4401 | 259.13 | 3 | 918.1761
INCLUSIVE ENCARGOS SOCIAIS
01958 | MAO-DE-OBRA DE TOPOGRAFO B (SERVICOS DE CAMPO), INCLUSIVE EN | H | 1.3 | 28.76 | 3 | 38.5096
CARGOS SOCIAIS
01968 | MAO-DE-OBRA DE PEDREIRO, INCLUSIVE ENCARGOS SOCIAIS | H | 0.15 | 26.73 | 3 | 4.1298
01979 | MAO-DE-OBRA DE LABORATORISTA DE SOLOS A, INCLUSIVE ENCARGOS | H | 8.56 | 36.94 | 3 | 325.6926
SOCIAIS
01990 | MAO-DE-OBRA DE CARPINTEIRO DE FORMA DE CONCRETO, INCLUSIVE E | H | 0.15 | 26.73 | 3 | 4.1298
NCARGOS SOCIAIS
01997 | MAO-DE-OBRA DE ASSENTADOR DE TUBOS (REDES SUBTERRANEAS), INC | H | 6.6 | 26.73 | 3 | 181.7105
LUSIVE ENCARGOS SOCIAIS
01998 | MAO-DE-OBRA DE ARMADOR DE CONCRETO ARMADO, INCLUSIVE ENCARGO | H | 1.35 | 26.73 | 3 | 37.1681
S SOCIAIS
01999 | MAO-DE-OBRA DE SERVENTE DA CONSTRUCAO CIVIL, INCLUSIVE ENCAR | H | 5.9 | 19.33 | 3 | 117.4684
GOS SOCIAIS
02003 | GUINDAUTO 3,5T, ALCANCE 7,0M (CP) | H | 7.66 | 58.4776 | 0 | 447.9384
02004 | GUINDAUTO 3,5T, ALCANCE 7,0M (CI) | H | 8.6 | 50.1983 | 0 | 431.7054
02014 | GUINDASTE ARTICULADO SOBRE CAMINHAO DIESEL,POTENCIA MAXIMA 2 | H | 1.3 | 293.7382 | 0 | 381.8597
31CV (CP)
02016 | GUINDASTE ARTICULADO SOBRE CAMINHAO DIESEL,POTENCIA MAXIMA 2 | H | 1.3 | 113.3601 | 0 | 147.3681
31CV (CI)
02523 | INSTALACAO AVULSA DE BOMBA DE CONCRETO | M3 | 0.25 | 45 | 0 | 11.25
03050 | BARRA ACO CA-50,DIAM.DE 8 A 12,5MM | KG | 74.5421 | 7.8984 | 0 | 588.7633
03053 | CORTE ACO CA-50B DIAM.ENTRE 8MM A 12,5MM | KG | 48.01 | 4.9813 | 0 | 239.1522
03113 | FORMAS CHAPAS MADEIRA PLAST.20MM,2 VEZES | M2 | 6.752 | 185.338 | 0 | 1251.4022
03118 | CONE DE ANCORAGEM P/12 CORDOALHAS 12,5MM | UN | 2.6517 | 1358.7401 | 0 | 3602.9711
04867 | BAINHA DE ACO GALVANIZADO, NO DIAMETRO DE 065MM | M | 1.94 | 26.66 | 0 | 51.7204
05204 | CONCRETO BOMBEAVEL, UTILIZANDO BRITA 1, DE 30MPA | M3 | 0.2625 | 480 | 0 | 126
05349 | ARGAMASSA DE CIMENTO, AREIA DE QUARTZO E ADITIVOS | KG | 172.5 | 1.7123 | 0 | 295.3718
06007 | TELA P/ESTRUTURA DE CONCRETO ARMADO, FORMADA POR BARRAS DE A | KG | 173.76 | 14.16 | 0 | 2460.4416
CO CA-60, DIAM. 4,2MM E ESPACAMENTO ENTRE ELES DE (30X10)CM
14293 | MANTA A BASE DE ASFALTO MODIFICADO COM POLIMEROS, POLIETILEN | M2 | 6 | 46.0794 | 0 | 276.4764
O NAS DUAS FACES, TIPO III-B, ESPESSURA DE 4MM
14541 | BRITA 0, PARA REGIAO METROPOLITANA DO RIO DE JANEIRO | T | 0.0781 | 95.17 | 0 | 7.4328
15254 | CONCRETO AUTO-ADENSAVEL,DOSADO RACIONALMENTE P/UMA RESISTENC | M3 | 5.6636 | 583.7767 | 0 | 3306.2777
IA CARACTERISTICA A COMPRES.30MPA,INCL.5% DE PERDAS
06.004.0450-A | GALERIA MULTIDIMENSIONAL RODOVIARIA TRIPLA EM CONCRETO ARMAD | M |  | 17176.14
O E PROTENDIDO,30MPA,PAREDE C/6,00M,PESO 7,40T E TAMPA C/2,0
0M,PESO 8,70T,ESTRUTURALMENTE BI-APOIADA C/CARGA POR APOIO 3
87T,(TB-450,ABNT NBR 7188),TABULEIRO 8,37M,ALT.4,03M,VAZAO 6
5,64M3/S E VELOCIDADE DE ESCOAMENTO DE 2,49M/S,EXCLUSIVE TRA
NSPORTE,DESCARGA,ESCAVACAO E REATERRO.FORN.E ASSENTAMENTO
00691 | TELA P/ESTRUTURA DE CONCRETO ARMADO, FORMADA POR FIOS DE ACO | KG | 232.3 | 8.8517 | 0 | 2056.2499
CA-60, DIAM.4,2MM E ESPACAMENTO ENTRE ELES DE (10X10)CM
01394 | CORDOALHA DE 12,7MM, CP-190 RB | KG | 19.4 | 15.27 | 0 | 296.238
02523 | INSTALACAO AVULSA DE BOMBA DE CONCRETO | M3 | 0.25 | 45 | 0 | 11.25
04867 | BAINHA DE ACO GALVANIZADO, NO DIAMETRO DE 065MM | M | 1.94 | 26.66 | 0 | 51.7204
05204 | CONCRETO BOMBEAVEL, UTILIZANDO BRITA 1, DE 30MPA | M3 | 0.2625 | 480 | 0 | 126
05349 | ARGAMASSA DE CIMENTO, AREIA DE QUARTZO E ADITIVOS | KG | 172.5 | 1.7123 | 0 | 295.3718
06007 | TELA P/ESTRUTURA DE CONCRETO ARMADO, FORMADA POR BARRAS DE A | KG | 173.76 | 14.16 | 0 | 2460.4416
CO CA-60, DIAM. 4,2MM E ESPACAMENTO ENTRE ELES DE (30X10)CM
14293 | MANTA A BASE DE ASFALTO MODIFICADO COM POLIMEROS, POLIETILEN | M2 | 6 | 46.0794 | 0 | 276.4764
O NAS DUAS FACES, TIPO III-B, ESPESSURA DE 4MM
14541 | BRITA 0, PARA REGIAO METROPOLITANA DO RIO DE JANEIRO | T | 0.0781 | 95.17 | 0 | 7.4328
20004 | MAO-DE-OBRA DE AJUDANTE DA CONSTRUCAO CIVIL, INCLUSIVE ENCAR | H | 3.501 | 16.75 | 3 | 60.401
GOS SOCIAIS DESONERADOS
20015 | MAO-DE-OBRA DE ARMADOR DE CONCRETO ARMADO, INCLUSIVE ENCARGO | H | 1.35 | 23.16 | 3 | 32.204
S SOCIAIS DESONERADOS
20022 | MAO-DE-OBRA DE ASSENTADOR DE TUBOS (REDES SUBTERRANEAS), INC | H | 6.6 | 23.16 | 3 | 157.4417
LUSIVE ENCARGOS SOCIAIS DESONERADOS
20046 | MAO-DE-OBRA DE CARPINTEIRO DE FORMA DE CONCRETO, INCLUSIVE E | H | 0.15 | 23.16 | 3 | 3.5782
NCARGOS SOCIAIS DESONERADOS
20069 | MAO-DE-OBRA DE ENGENHEIRO OU ARQUITETO COORDENADOR DE OBRAS, | H | 3.4401 | 224.54 | 3 | 795.6133
INCLUSIVE ENCARGOS SOCIAIS DESONERADOS
20085 | MAO-DE-OBRA DE LABORATORISTA DE SOLOS A, INCLUSIVE ENCARGOS | H | 8.56 | 32.01 | 3 | 282.2258
SOCIAIS DESONERADOS
20115 | MAO-DE-OBRA DE PEDREIRO, INCLUSIVE ENCARGOS SOCIAIS DESONERA | H | 0.15 | 23.16 | 3 | 3.5782
DOS
20132 | MAO-DE-OBRA DE SERVENTE DA CONSTRUCAO CIVIL, INCLUSIVE ENCAR | H | 5.9 | 16.75 | 3 | 101.7898
GOS SOCIAIS DESONERADOS
20134 | MAO-DE-OBRA DE SOLDADOR DA CONSTRUCAO CIVIL, INCLUSIVE ENCAR | H | 1.3 | 24.92 | 3 | 33.3679
GOS SOCIAIS DESONERADOS
20150 | MAO-DE-OBRA DE TOPOGRAFO B (SERVICOS DE CAMPO),INCLUSIVE ENC | H | 1.3 | 24.92 | 3 | 33.3679
ARGOS SOCIAIS DESONERADOS
30163 | ARGAMASSA CIM.,AREIA TRACO 1:3,PREPARO MECANICO | M3 | 0.00313 | 460.102 | 0 | 1.4401
30256 | PREPARO CONCR. BETON. 320L; 1,00M3/H | M3 | 0.1 | 114.8703 | 0 | 11.487
30267 | LANCAMENTO CONC.S/ARM.1,0M3/H/HORIZ/VERT | M3 | 0.1 | 165.8617 | 0 | 16.5862
30299 | FORMAS CHAPAS MADEIRA PLAST.20MM,2 VEZES | M2 | 6.752 | 170.0533 | 0 | 1148.1999
30302 | BARRA ACO CA-50,DIAM.DE 8 A 12,5MM | KG | 74.5421 | 7.8984 | 0 | 588.7633
30309 | CORTE ACO CA-50B DIAM.ENTRE 8MM A 12,5MM | KG | 48.01 | 4.3162 | 0 | 207.2208
30311 | CONE DE ANCORAGEM P/12 CORDOALHAS 12,5MM | UN | 2.6517 | 1322.1778 | 0 | 3506.0189
30506 | GUINDASTE ARTICULADO SOBRE CAMINHAO DIESEL,POTENCIA MAXIMA 2 | H | 1.3 | 286.1582 | 0 | 372.0057
31CV (CP)
30508 | GUINDASTE ARTICULADO SOBRE CAMINHAO DIESEL,POTENCIA MAXIMA 2 | H | 1.3 | 105.7801 | 0 | 137.5141
31CV (CI)
30523 | GUINDAUTO 3,5T, ALCANCE 5,90M (CP) | H | 7.66 | 53.3176 | 0 | 408.4128
30524 | GUINDAUTO 3,5T, ALCANCE 5,90M (CI) | H | 8.6 | 45.0383 | 0 | 387.3294
30730 | VIBRADOR IMERSAO ELETR. 2CV (CP) | H | 0.0575 | 1.6994 | 0 | 0.0977
30731 | VIBRADOR IMERSAO ELETR. 2CV (CI) | H | 0.0975 | 0.4441 | 0 | 0.0433
31015 | CONCRETO AUTO-ADENSAVEL,DOSADO RACIONALMENTE P/UMA RESISTENC | M3 | 5.6636 | 583.7767 | 0 | 3306.2777
IA CARACTERISTICA A COMPRES.30MPA,INCL.5% DE PERDAS
06.004.0455-0 | GALERIA MULTIDIMENSIONAL RODOVIARIA TRIPLA EM CONCRETO ARMAD | M |  | 26545.51
O E PROTENDIDO,30MPA,PAREDE C/6,00M,PESO 12,00T E TAMPA C/2,
00M,PESO 9,60T,ESTRUTURALMENTE BI-APOIADA C/CARGA POR APOIO
463T,(TB-450,ABNT NBR 7188),TABULEIRO DE 9,11M,ALT.4,97M,VAZ
AO DE 92,30M3/S E VELOCIDADE DE ESCOAMENTO 2,75M/S,EXCLUSIVE
TRANSPORTE,DESCARGA,ESCAVACAO E REATERRO.FORN.E ASSENT.
00691 | TELA P/ESTRUTURA DE CONCRETO ARMADO, FORMADA POR FIOS DE ACO | KG | 403 | 8.8517 | 0 | 3567.2351
CA-60, DIAM.4,2MM E ESPACAMENTO ENTRE ELES DE (10X10)CM
01157 | VIBRADOR IMERSAO ELETR. 2CV (CP) | H | 0.0575 | 1.6994 | 0 | 0.0977
01158 | VIBRADOR IMERSAO ELETR. 2CV (CI) | H | 0.0975 | 0.4441 | 0 | 0.0433
01394 | CORDOALHA DE 12,7MM, CP-190 RB | KG | 26.29 | 15.27 | 0 | 401.4483
01605 | ARGAMASSA CIM.,AREIA TRACO 1:3,PREPARO MECANICO | M3 | 0.00313 | 468.3383 | 0 | 1.4659
01747 | PREPARO CONCR. BETON. 320L; 1,00M3/H | M3 | 0.1 | 130.8147 | 0 | 13.0815
01760 | LANCAMENTO CONC.S/ARM.1,0M3/H/HORIZ/VERT | M3 | 0.1 | 190.18 | 0 | 19.018
01921 | MAO-DE-OBRA DE AJUDANTE DE CONSTRUCAO CIVIL, INCLUSIVE ENCAR | H | 6.42 | 19.33 | 3 | 127.8216
GOS SOCIAIS
01944 | MAO-DE-OBRA DE SOLDADOR DA CONSTRUCAO CIVIL, INCLUSIVE ENCAR | H | 1.3 | 28.76 | 3 | 38.5096
GOS SOCIAIS
01945 | MAO-DE-OBRA DE ENGENHEIRO OU ARQUITETO COORDENADOR DE OBRAS, | H | 9.2 | 259.13 | 3 | 2455.5159
INCLUSIVE ENCARGOS SOCIAIS
01958 | MAO-DE-OBRA DE TOPOGRAFO B (SERVICOS DE CAMPO), INCLUSIVE EN | H | 1.3 | 28.76 | 3 | 38.5096
CARGOS SOCIAIS
01968 | MAO-DE-OBRA DE PEDREIRO, INCLUSIVE ENCARGOS SOCIAIS | H | 0.15 | 26.73 | 3 | 4.1298
01979 | MAO-DE-OBRA DE LABORATORISTA DE SOLOS A, INCLUSIVE ENCARGOS | H | 14.2 | 36.94 | 3 | 540.2844
SOCIAIS
01990 | MAO-DE-OBRA DE CARPINTEIRO DE FORMA DE CONCRETO, INCLUSIVE E | H | 0.15 | 26.73 | 3 | 4.1298
NCARGOS SOCIAIS
01997 | MAO-DE-OBRA DE ASSENTADOR DE TUBOS (REDES SUBTERRANEAS), INC | H | 6.6 | 26.73 | 3 | 181.7105
LUSIVE ENCARGOS SOCIAIS
01998 | MAO-DE-OBRA DE ARMADOR DE CONCRETO ARMADO, INCLUSIVE ENCARGO | H | 3.594 | 26.73 | 3 | 98.9496
S SOCIAIS
01999 | MAO-DE-OBRA DE SERVENTE DA CONSTRUCAO CIVIL, INCLUSIVE ENCAR | H | 5.9 | 19.33 | 3 | 117.4684
GOS SOCIAIS
02003 | GUINDAUTO 3,5T, ALCANCE 7,0M (CP) | H | 28.13 | 58.4776 | 0 | 1644.9749
02004 | GUINDAUTO 3,5T, ALCANCE 7,0M (CI) | H | 32 | 50.1983 | 0 | 1606.3456
02014 | GUINDASTE ARTICULADO SOBRE CAMINHAO DIESEL,POTENCIA MAXIMA 2 | H | 1.3 | 293.7382 | 0 | 381.8597
31CV (CP)
02016 | GUINDASTE ARTICULADO SOBRE CAMINHAO DIESEL,POTENCIA MAXIMA 2 | H | 1.3 | 113.3601 | 0 | 147.3681
31CV (CI)
02523 | INSTALACAO AVULSA DE BOMBA DE CONCRETO | M3 | 0.25 | 45 | 0 | 11.25
03050 | BARRA ACO CA-50,DIAM.DE 8 A 12,5MM | KG | 69.58 | 7.8984 | 0 | 549.5707
03053 | CORTE ACO CA-50B DIAM.ENTRE 8MM A 12,5MM | KG | 44.9 | 4.9813 | 0 | 223.6604
03113 | FORMAS CHAPAS MADEIRA PLAST.20MM,2 VEZES | M2 | 9.02 | 185.338 | 0 | 1671.7488
03118 | CONE DE ANCORAGEM P/12 CORDOALHAS 12,5MM | UN | 2.8241 | 1358.7401 | 0 | 3837.2179
04867 | BAINHA DE ACO GALVANIZADO, NO DIAMETRO DE 065MM | M | 2.62 | 26.66 | 0 | 69.8492
05204 | CONCRETO BOMBEAVEL, UTILIZANDO BRITA 1, DE 30MPA | M3 | 0.2625 | 480 | 0 | 126
05349 | ARGAMASSA DE CIMENTO, AREIA DE QUARTZO E ADITIVOS | KG | 172.5 | 1.7123 | 0 | 295.3718
06007 | TELA P/ESTRUTURA DE CONCRETO ARMADO, FORMADA POR BARRAS DE A | KG | 259.354 | 14.16 | 0 | 3672.4526
CO CA-60, DIAM. 4,2MM E ESPACAMENTO ENTRE ELES DE (30X10)CM
14293 | MANTA A BASE DE ASFALTO MODIFICADO COM POLIMEROS, POLIETILEN | M2 | 6 | 46.0794 | 0 | 276.4764
O NAS DUAS FACES, TIPO III-B, ESPESSURA DE 4MM
14541 | BRITA 0, PARA REGIAO METROPOLITANA DO RIO DE JANEIRO | T | 0.0781 | 95.17 | 0 | 7.4328
15254 | CONCRETO AUTO-ADENSAVEL,DOSADO RACIONALMENTE P/UMA RESISTENC | M3 | 7.562 | 583.7767 | 0 | 4414.5194
IA CARACTERISTICA A COMPRES.30MPA,INCL.5% DE PERDAS
06.004.0455-A | GALERIA MULTIDIMENSIONAL RODOVIARIA TRIPLA EM CONCRETO ARMAD | M |  | 25459
O E PROTENDIDO,30MPA,PAREDE C/6,00M,PESO 12,00T E TAMPA C/2,
00M,PESO 9,60T,ESTRUTURALMENTE BI-APOIADA C/CARGA POR APOIO
463T,(TB-450,ABNT NBR 7188),TABULEIRO DE 9,11M,ALT.4,97M,VAZ
AO DE 92,30M3/S E VELOCIDADE DE ESCOAMENTO 2,75M/S,EXCLUSIVE
TRANSPORTE,DESCARGA,ESCAVACAO E REATERRO.FORN.E ASSENT.
00691 | TELA P/ESTRUTURA DE CONCRETO ARMADO, FORMADA POR FIOS DE ACO | KG | 403 | 8.8517 | 0 | 3567.2351
CA-60, DIAM.4,2MM E ESPACAMENTO ENTRE ELES DE (10X10)CM
01394 | CORDOALHA DE 12,7MM, CP-190 RB | KG | 26.29 | 15.27 | 0 | 401.4483
02523 | INSTALACAO AVULSA DE BOMBA DE CONCRETO | M3 | 0.25 | 45 | 0 | 11.25
04867 | BAINHA DE ACO GALVANIZADO, NO DIAMETRO DE 065MM | M | 2.62 | 26.66 | 0 | 69.8492
05204 | CONCRETO BOMBEAVEL, UTILIZANDO BRITA 1, DE 30MPA | M3 | 0.2625 | 480 | 0 | 126
05349 | ARGAMASSA DE CIMENTO, AREIA DE QUARTZO E ADITIVOS | KG | 172.5 | 1.7123 | 0 | 295.3718
06007 | TELA P/ESTRUTURA DE CONCRETO ARMADO, FORMADA POR BARRAS DE A | KG | 259.354 | 14.16 | 0 | 3672.4526
CO CA-60, DIAM. 4,2MM E ESPACAMENTO ENTRE ELES DE (30X10)CM
14293 | MANTA A BASE DE ASFALTO MODIFICADO COM POLIMEROS, POLIETILEN | M2 | 6 | 46.0794 | 0 | 276.4764
O NAS DUAS FACES, TIPO III-B, ESPESSURA DE 4MM
14541 | BRITA 0, PARA REGIAO METROPOLITANA DO RIO DE JANEIRO | T | 0.0781 | 95.17 | 0 | 7.4328
20004 | MAO-DE-OBRA DE AJUDANTE DA CONSTRUCAO CIVIL, INCLUSIVE ENCAR | H | 6.42 | 16.75 | 3 | 110.7611
GOS SOCIAIS DESONERADOS
20015 | MAO-DE-OBRA DE ARMADOR DE CONCRETO ARMADO, INCLUSIVE ENCARGO | H | 3.594 | 23.16 | 3 | 85.7342
S SOCIAIS DESONERADOS
20022 | MAO-DE-OBRA DE ASSENTADOR DE TUBOS (REDES SUBTERRANEAS), INC | H | 6.6 | 23.16 | 3 | 157.4417
LUSIVE ENCARGOS SOCIAIS DESONERADOS
20046 | MAO-DE-OBRA DE CARPINTEIRO DE FORMA DE CONCRETO, INCLUSIVE E | H | 0.15 | 23.16 | 3 | 3.5782
NCARGOS SOCIAIS DESONERADOS
20069 | MAO-DE-OBRA DE ENGENHEIRO OU ARQUITETO COORDENADOR DE OBRAS, | H | 9.2 | 224.54 | 3 | 2127.741
INCLUSIVE ENCARGOS SOCIAIS DESONERADOS
20085 | MAO-DE-OBRA DE LABORATORISTA DE SOLOS A, INCLUSIVE ENCARGOS | H | 14.2 | 32.01 | 3 | 468.1783
SOCIAIS DESONERADOS
20115 | MAO-DE-OBRA DE PEDREIRO, INCLUSIVE ENCARGOS SOCIAIS DESONERA | H | 0.15 | 23.16 | 3 | 3.5782
DOS
20132 | MAO-DE-OBRA DE SERVENTE DA CONSTRUCAO CIVIL, INCLUSIVE ENCAR | H | 5.9 | 16.75 | 3 | 101.7898
GOS SOCIAIS DESONERADOS
20134 | MAO-DE-OBRA DE SOLDADOR DA CONSTRUCAO CIVIL, INCLUSIVE ENCAR | H | 1.3 | 24.92 | 3 | 33.3679
GOS SOCIAIS DESONERADOS
20150 | MAO-DE-OBRA DE TOPOGRAFO B (SERVICOS DE CAMPO),INCLUSIVE ENC | H | 1.3 | 24.92 | 3 | 33.3679
ARGOS SOCIAIS DESONERADOS
30163 | ARGAMASSA CIM.,AREIA TRACO 1:3,PREPARO MECANICO | M3 | 0.00313 | 460.102 | 0 | 1.4401
30256 | PREPARO CONCR. BETON. 320L; 1,00M3/H | M3 | 0.1 | 114.8703 | 0 | 11.487
30267 | LANCAMENTO CONC.S/ARM.1,0M3/H/HORIZ/VERT | M3 | 0.1 | 165.8617 | 0 | 16.5862
30299 | FORMAS CHAPAS MADEIRA PLAST.20MM,2 VEZES | M2 | 9.02 | 170.0533 | 0 | 1533.8808
30302 | BARRA ACO CA-50,DIAM.DE 8 A 12,5MM | KG | 69.58 | 7.8984 | 0 | 549.5707
30309 | CORTE ACO CA-50B DIAM.ENTRE 8MM A 12,5MM | KG | 44.9 | 4.3162 | 0 | 193.7974
30311 | CONE DE ANCORAGEM P/12 CORDOALHAS 12,5MM | UN | 2.8241 | 1322.1778 | 0 | 3733.9623
30506 | GUINDASTE ARTICULADO SOBRE CAMINHAO DIESEL,POTENCIA MAXIMA 2 | H | 1.3 | 286.1582 | 0 | 372.0057
31CV (CP)
30508 | GUINDASTE ARTICULADO SOBRE CAMINHAO DIESEL,POTENCIA MAXIMA 2 | H | 1.3 | 105.7801 | 0 | 137.5141
31CV (CI)
30523 | GUINDAUTO 3,5T, ALCANCE 5,90M (CP) | H | 28.13 | 53.3176 | 0 | 1499.8241
30524 | GUINDAUTO 3,5T, ALCANCE 5,90M (CI) | H | 32 | 45.0383 | 0 | 1441.2256
30730 | VIBRADOR IMERSAO ELETR. 2CV (CP) | H | 0.0575 | 1.6994 | 0 | 0.0977
30731 | VIBRADOR IMERSAO ELETR. 2CV (CI) | H | 0.0975 | 0.4441 | 0 | 0.0433
31015 | CONCRETO AUTO-ADENSAVEL,DOSADO RACIONALMENTE P/UMA RESISTENC | M3 | 7.562 | 583.7767 | 0 | 4414.5194
IA CARACTERISTICA A COMPRES.30MPA,INCL.5% DE PERDAS
06.004.0500-0 | GALERIA TECNICA PRE-FABRICADA DE CONCRETO ARMADO,DIMENSOES | M |  | 3862.11
INTERNAS DE 1,00X1,00M (BXH) RECOBRIMENTO COM 2CM,EXCLUSIVE
ESCAVACAO E REATERRO.FORNECIMENTO E ASSENTAMENTO.
15236 | CANAL PRE-FABRICADO,EM CONCRETO PROTENDIDO E/OU ARMADO,C/SEC | M2 | 3 | 938.3101 | 0 | 2814.9303
AO "U"
15237 | COBERTURA DE CANAL PRE-FABRICADO,EM CONCRETO PROTENDIDO E/OU | M2 | 1 | 1047.1884 | 0 | 1047.1884
ARMADO
06.004.0500-A | GALERIA TECNICA PRE-FABRICADA DE CONCRETO ARMADO,DIMENSOES | M |  | 3596.6
INTERNAS DE 1,00X1,00M (BXH) RECOBRIMENTO COM 2CM,EXCLUSIVE
ESCAVACAO E REATERRO.FORNECIMENTO E ASSENTAMENTO.
30125 | CANAL PRE-FABRICADO,EM CONCRETO PROTENDIDO E/OU ARMADO,C/SEC | M2 | 3 | 872.8131 | 0 | 2618.4393
AO "U"
30126 | COBERTURA DE CANAL PRE-FABRICADO,EM CONCRETO PROTENDIDO E/OU | M2 | 1 | 978.1691 | 0 | 978.1691
ARMADO
06.004.0505-0 | GALERIA TECNICA PRE-FABRICADA DE CONCRETO ARMADO,DIMENSOES | M |  | 4854.86
INTERNAS DE 1,50X1,00M (BXH) RECOBRIMENTO COM 2CM,EXCLUSIVE
ESCAVACAO E REATERRO.FORNECIMENTO E ASSENTAMENTO
15236 | CANAL PRE-FABRICADO,EM CONCRETO PROTENDIDO E/OU ARMADO,C/SEC | M2 | 3.5 | 938.3101 | 0 | 3284.0854
AO "U"
15237 | COBERTURA DE CANAL PRE-FABRICADO,EM CONCRETO PROTENDIDO E/OU | M2 | 1.5 | 1047.1884 | 0 | 1570.7826
ARMADO
06.004.0505-A | GALERIA TECNICA PRE-FABRICADA DE CONCRETO ARMADO,DIMENSOES | M |  | 4522.09
INTERNAS DE 1,50X1,00M (BXH) RECOBRIMENTO COM 2CM,EXCLUSIVE
ESCAVACAO E REATERRO.FORNECIMENTO E ASSENTAMENTO
30125 | CANAL PRE-FABRICADO,EM CONCRETO PROTENDIDO E/OU ARMADO,C/SEC | M2 | 3.5 | 872.8131 | 0 | 3054.8459
AO "U"
30126 | COBERTURA DE CANAL PRE-FABRICADO,EM CONCRETO PROTENDIDO E/OU | M2 | 1.5 | 978.1691 | 0 | 1467.2537
ARMADO
06.004.0510-0 | GALERIA TECNICA PRE-FABRICADA DE CONCRETO ARMADO,DIMENSOES | M |  | 6222.94
INTERNAS DE 2,00X1,20M (BXH) RECOBRIMENTO COM 2CM,EXCLUSIVE
ESCAVACAO E REATERRO.FORNECIMENTO E ASSENTAMENTO
15236 | CANAL PRE-FABRICADO,EM CONCRETO PROTENDIDO E/OU ARMADO,C/SEC | M2 | 4.4 | 938.3101 | 0 | 4128.5644
AO "U"
15237 | COBERTURA DE CANAL PRE-FABRICADO,EM CONCRETO PROTENDIDO E/OU | M2 | 2 | 1047.1884 | 0 | 2094.3768
ARMADO
06.004.0510-A | GALERIA TECNICA PRE-FABRICADA DE CONCRETO ARMADO,DIMENSOES | M |  | 5796.71
INTERNAS DE 2,00X1,20M (BXH) RECOBRIMENTO COM 2CM,EXCLUSIVE
ESCAVACAO E REATERRO.FORNECIMENTO E ASSENTAMENTO
30125 | CANAL PRE-FABRICADO,EM CONCRETO PROTENDIDO E/OU ARMADO,C/SEC | M2 | 4.4 | 872.8131 | 0 | 3840.3776
AO "U"
30126 | COBERTURA DE CANAL PRE-FABRICADO,EM CONCRETO PROTENDIDO E/OU | M2 | 2 | 978.1691 | 0 | 1956.3382
ARMADO
06.004.0515-0 | GALERIA TECNICA PRE-FABRICADA DE CONCRETO ARMADO,DIMENSOES | M |  | 6785.92
INTERNAS DE 2,00X1,50M (BXH) RECOBRIMENTO COM 2CM,EXCLUSIVE
ESCAVACAO E REATERRO.FORNECIMENTO E ASSENTAMENTO
15236 | CANAL PRE-FABRICADO,EM CONCRETO PROTENDIDO E/OU ARMADO,C/SEC | M2 | 5 | 938.3101 | 0 | 4691.5505
AO "U"
15237 | COBERTURA DE CANAL PRE-FABRICADO,EM CONCRETO PROTENDIDO E/OU | M2 | 2 | 1047.1884 | 0 | 2094.3768
ARMADO
06.004.0515-A | GALERIA TECNICA PRE-FABRICADA DE CONCRETO ARMADO,DIMENSOES | M |  | 6320.4
INTERNAS DE 2,00X1,50M (BXH) RECOBRIMENTO COM 2CM,EXCLUSIVE
ESCAVACAO E REATERRO.FORNECIMENTO E ASSENTAMENTO
30125 | CANAL PRE-FABRICADO,EM CONCRETO PROTENDIDO E/OU ARMADO,C/SEC | M2 | 5 | 872.8131 | 0 | 4364.0655
AO "U"
30126 | COBERTURA DE CANAL PRE-FABRICADO,EM CONCRETO PROTENDIDO E/OU | M2 | 2 | 978.1691 | 0 | 1956.3382
ARMADO
06.004.0520-0 | GALERIA TECNICA PRE-FABRICADA DE CONCRETO ARMADO,DIMENSOES | M |  | 7778.67
INTERNAS DE 2,50X1,50M (BXH) RECOBRIMENTO COM 2CM,EXCLUSIVE
ESCAVACAO E REATERRO.FORNECIMENTO E ASSENTAMENTO
15236 | CANAL PRE-FABRICADO,EM CONCRETO PROTENDIDO E/OU ARMADO,C/SEC | M2 | 5.5 | 938.3101 | 0 | 5160.7056
AO "U"
15237 | COBERTURA DE CANAL PRE-FABRICADO,EM CONCRETO PROTENDIDO E/OU | M2 | 2.5 | 1047.1884 | 0 | 2617.971
ARMADO
06.004.0520-A | GALERIA TECNICA PRE-FABRICADA DE CONCRETO ARMADO,DIMENSOES | M |  | 7245.89
INTERNAS DE 2,50X1,50M (BXH) RECOBRIMENTO COM 2CM,EXCLUSIVE
ESCAVACAO E REATERRO.FORNECIMENTO E ASSENTAMENTO
30125 | CANAL PRE-FABRICADO,EM CONCRETO PROTENDIDO E/OU ARMADO,C/SEC | M2 | 5.5 | 872.8131 | 0 | 4800.4721
AO "U"
30126 | COBERTURA DE CANAL PRE-FABRICADO,EM CONCRETO PROTENDIDO E/OU | M2 | 2.5 | 978.1691 | 0 | 2445.4228
ARMADO
06.004.0525-0 | GALERIA TECNICA PRE-FABRICADA DE CONCRETO ARMADO,DIMENSOES | M |  | 8716.98
INTERNAS DE 2,50X2,00M (BXH) RECOBRIMENTO COM 2CM,EXCLUSIVE
ESCAVACAO E REATERRO.FORNECIMENTO E ASSENTAMENTO
15236 | CANAL PRE-FABRICADO,EM CONCRETO PROTENDIDO E/OU ARMADO,C/SEC | M2 | 6.5 | 938.3101 | 0 | 6099.0157
AO "U"
15237 | COBERTURA DE CANAL PRE-FABRICADO,EM CONCRETO PROTENDIDO E/OU | M2 | 2.5 | 1047.1884 | 0 | 2617.971
ARMADO
06.004.0525-A | GALERIA TECNICA PRE-FABRICADA DE CONCRETO ARMADO,DIMENSOES | M |  | 8118.7
INTERNAS DE 2,50X2,00M (BXH) RECOBRIMENTO COM 2CM,EXCLUSIVE
ESCAVACAO E REATERRO.FORNECIMENTO E ASSENTAMENTO
30125 | CANAL PRE-FABRICADO,EM CONCRETO PROTENDIDO E/OU ARMADO,C/SEC | M2 | 6.5 | 872.8131 | 0 | 5673.2852
AO "U"
30126 | COBERTURA DE CANAL PRE-FABRICADO,EM CONCRETO PROTENDIDO E/OU | M2 | 2.5 | 978.1691 | 0 | 2445.4228
ARMADO
06.004.0530-0 | GALERIA TECNICA PRE-FABRICADA DE CONCRETO ARMADO,DIMENSOES | M |  | 9709.73
INTERNAS DE 3,00X2,00M (BXH) RECOBRIMENTO COM 2CM,EXCLUSIVE
ESCAVACAO E REATERRO.FORNECIMENTO E ASSENTAMENTO
15236 | CANAL PRE-FABRICADO,EM CONCRETO PROTENDIDO E/OU ARMADO,C/SEC | M2 | 7 | 938.3101 | 0 | 6568.1707
AO "U"
15237 | COBERTURA DE CANAL PRE-FABRICADO,EM CONCRETO PROTENDIDO E/OU | M2 | 3 | 1047.1884 | 0 | 3141.5652
ARMADO
06.004.0530-A | GALERIA TECNICA PRE-FABRICADA DE CONCRETO ARMADO,DIMENSOES | M |  | 9044.19
INTERNAS DE 3,00X2,00M (BXH) RECOBRIMENTO COM 2CM,EXCLUSIVE
ESCAVACAO E REATERRO.FORNECIMENTO E ASSENTAMENTO
30125 | CANAL PRE-FABRICADO,EM CONCRETO PROTENDIDO E/OU ARMADO,C/SEC | M2 | 7 | 872.8131 | 0 | 6109.6917
AO "U"
30126 | COBERTURA DE CANAL PRE-FABRICADO,EM CONCRETO PROTENDIDO E/OU | M2 | 3 | 978.1691 | 0 | 2934.5073
ARMADO
06.004.0535-0 | GALERIA TECNICA PRE-FABRICADA DE CONCRETO ARMADO,DIMENSOES | M |  | 10702.48
INTERNAS DE 3,50X2,00M (BXH) RECOBRIMENTO COM 2CM,EXCLUSIVE
ESCAVACAO E REATERRO.FORNECIMENTO E ASSENTAMENTO
15236 | CANAL PRE-FABRICADO,EM CONCRETO PROTENDIDO E/OU ARMADO,C/SEC | M2 | 7.5 | 938.3101 | 0 | 7037.3258
AO "U"
15237 | COBERTURA DE CANAL PRE-FABRICADO,EM CONCRETO PROTENDIDO E/OU | M2 | 3.5 | 1047.1884 | 0 | 3665.1594
ARMADO
06.004.0535-A | GALERIA TECNICA PRE-FABRICADA DE CONCRETO ARMADO,DIMENSOES | M |  | 9969.69
INTERNAS DE 3,50X2,00M (BXH) RECOBRIMENTO COM 2CM,EXCLUSIVE
ESCAVACAO E REATERRO.FORNECIMENTO E ASSENTAMENTO
30125 | CANAL PRE-FABRICADO,EM CONCRETO PROTENDIDO E/OU ARMADO,C/SEC | M2 | 7.5 | 872.8131 | 0 | 6546.0983
AO "U"
30126 | COBERTURA DE CANAL PRE-FABRICADO,EM CONCRETO PROTENDIDO E/OU | M2 | 3.5 | 978.1691 | 0 | 3423.5919
ARMADO
06.005.0030-0 | TUBO CERAMICO VIDRADO,CONFORME ESPECIFICACOES DA CEDAE,PARA | M |  | 62.66
ESGOTO SANITARIO E AGUAS PLUVIAIS,ATERRO E SOCA ATE A ALTURA
DA GERATRIZ SUPERIOR DO TUBO,CONSIDERANDO O MATERIAL DA PRO
PRIA ESCAVACAO,COM DIAMETRO DE 100MM,INCLUSIVE FORNECIMENTO
DO MATERIAL PARA REJUNTAMENTO COM ARGAMASSA DE CIMENTO E ARE
IA,NO TRACO 1:4.FORNECIMENTO E ASSENTAMENTO
00843 | TUBO CERAMICO, ESGOTO SANITARIO, DE 100MM E COM COMPRIMENTO | M | 1.05 | 33.468 | 0 | 35.1414
DE 1,00M
01607 | ARGAMASSA CIM.,AREIA TRACO 1:4,PREPARO MECANICO | M3 | 0.0018 | 448.0048 | 0 | 0.8064
01958 | MAO-DE-OBRA DE TOPOGRAFO B (SERVICOS DE CAMPO), INCLUSIVE EN | H | 0.08 | 28.76 | 3 | 2.3698
CARGOS SOCIAIS
01997 | MAO-DE-OBRA DE ASSENTADOR DE TUBOS (REDES SUBTERRANEAS), INC | H | 0.4 | 26.73 | 3 | 11.0128
LUSIVE ENCARGOS SOCIAIS
01999 | MAO-DE-OBRA DE SERVENTE DA CONSTRUCAO CIVIL, INCLUSIVE ENCAR | H | 0.67 | 19.33 | 3 | 13.3396
GOS SOCIAIS
06.005.0030-A | TUBO CERAMICO VIDRADO,CONFORME ESPECIFICACOES DA CEDAE,PARA | M |  | 59.08
ESGOTO SANITARIO E AGUAS PLUVIAIS,ATERRO E SOCA ATE A ALTURA
DA GERATRIZ SUPERIOR DO TUBO,CONSIDERANDO O MATERIAL DA PRO
PRIA ESCAVACAO,COM DIAMETRO DE 100MM,INCLUSIVE FORNECIMENTO
DO MATERIAL PARA REJUNTAMENTO COM ARGAMASSA DE CIMENTO E ARE
IA,NO TRACO 1:4.FORNECIMENTO E ASSENTAMENTO
00843 | TUBO CERAMICO, ESGOTO SANITARIO, DE 100MM E COM COMPRIMENTO | M | 1.05 | 33.468 | 0 | 35.1414
DE 1,00M
20022 | MAO-DE-OBRA DE ASSENTADOR DE TUBOS (REDES SUBTERRANEAS), INC | H | 0.4 | 23.16 | 3 | 9.5419
LUSIVE ENCARGOS SOCIAIS DESONERADOS
20132 | MAO-DE-OBRA DE SERVENTE DA CONSTRUCAO CIVIL, INCLUSIVE ENCAR | H | 0.67 | 16.75 | 3 | 11.5592
GOS SOCIAIS DESONERADOS
20150 | MAO-DE-OBRA DE TOPOGRAFO B (SERVICOS DE CAMPO),INCLUSIVE ENC | H | 0.08 | 24.92 | 3 | 2.0534
ARGOS SOCIAIS DESONERADOS
30164 | ARGAMASSA CIM.,AREIA TRACO 1:4,PREPARO MECANICO | M3 | 0.0018 | 438.3068 | 0 | 0.789
06.005.0035-0 | TUBO CERAMICO VIDRADO,CONFORME ESPECIFICACOES DA CEDAE,PARA | M |  | 84.69
ESGOTO SANITARIO E AGUAS PLUVIAIS,ATERRO E SOCA ATE A ALTURA
DA GERATRIZ SUPERIOR DO TUBO,CONSIDERANDO O MATERIAL DA PRO
PRIA ESCAVACAO,COM DIAMETRO DE 150MM,INCLUSIVE FORNECIMENTO
DO MATERIAL PARA REJUNTAMENTO COM ARGAMASSA DE CIMENTO E ARE
IA,NO TRACO 1:4.FORNECIMENTO E ASSENTAMENTO
00844 | TUBO CERAMICO, ESGOTO SANITARIO, DE 150MM E COM COMPRIMENTO | M | 1.05 | 49.2723 | 0 | 51.7359
DE 1,00M
01607 | ARGAMASSA CIM.,AREIA TRACO 1:4,PREPARO MECANICO | M3 | 0.002 | 448.0048 | 0 | 0.896
01958 | MAO-DE-OBRA DE TOPOGRAFO B (SERVICOS DE CAMPO), INCLUSIVE EN | H | 0.08 | 28.76 | 3 | 2.3698
CARGOS SOCIAIS
01997 | MAO-DE-OBRA DE ASSENTADOR DE TUBOS (REDES SUBTERRANEAS), INC | H | 0.5 | 26.73 | 3 | 13.766
LUSIVE ENCARGOS SOCIAIS
01999 | MAO-DE-OBRA DE SERVENTE DA CONSTRUCAO CIVIL, INCLUSIVE ENCAR | H | 0.8 | 19.33 | 3 | 15.9279
GOS SOCIAIS
06.005.0035-A | TUBO CERAMICO VIDRADO,CONFORME ESPECIFICACOES DA CEDAE,PARA | M |  | 80.39
ESGOTO SANITARIO E AGUAS PLUVIAIS,ATERRO E SOCA ATE A ALTURA
DA GERATRIZ SUPERIOR DO TUBO,CONSIDERANDO O MATERIAL DA PRO
PRIA ESCAVACAO,COM DIAMETRO DE 150MM,INCLUSIVE FORNECIMENTO
DO MATERIAL PARA REJUNTAMENTO COM ARGAMASSA DE CIMENTO E ARE
IA,NO TRACO 1:4.FORNECIMENTO E ASSENTAMENTO
00844 | TUBO CERAMICO, ESGOTO SANITARIO, DE 150MM E COM COMPRIMENTO | M | 1.05 | 49.2723 | 0 | 51.7359
DE 1,00M
20022 | MAO-DE-OBRA DE ASSENTADOR DE TUBOS (REDES SUBTERRANEAS), INC | H | 0.5 | 23.16 | 3 | 11.9274
LUSIVE ENCARGOS SOCIAIS DESONERADOS
20132 | MAO-DE-OBRA DE SERVENTE DA CONSTRUCAO CIVIL, INCLUSIVE ENCAR | H | 0.8 | 16.75 | 3 | 13.802
GOS SOCIAIS DESONERADOS
20150 | MAO-DE-OBRA DE TOPOGRAFO B (SERVICOS DE CAMPO),INCLUSIVE ENC | H | 0.08 | 24.92 | 3 | 2.0534
ARGOS SOCIAIS DESONERADOS
30164 | ARGAMASSA CIM.,AREIA TRACO 1:4,PREPARO MECANICO | M3 | 0.002 | 438.3068 | 0 | 0.8766
06.005.0040-0 | TUBO CERAMICO VIDRADO,CONFORME ESPECIFICACOES DA CEDAE,PARA | M |  | 124.42
ESGOTO SANITARIO E AGUAS PLUVIAIS,ATERRO E SOCA ATE A ALTURA
DA GERATRIZ SUPERIOR DO TUBO,CONSIDERANDO O MATERIAL DA PRO
PRIA ESCAVACAO,COM DIAMETRO DE 200MM,INCLUSIVE FORNECIMENTO
DO MATERIAL PARA REJUNTAMENTO COM ARGAMASSA DE CIMENTO E ARE
IA,NO TRACO 1:4.FORNECIMENTO E ASSENTAMENTO
00845 | TUBO CERAMICO, ESGOTO SANITARIO, DE 200MM E COM COMPRIMENTO | M | 1.05 | 81.8107 | 0 | 85.9012
DE 1,00M
01607 | ARGAMASSA CIM.,AREIA TRACO 1:4,PREPARO MECANICO | M3 | 0.0025 | 448.0048 | 0 | 1.12
01958 | MAO-DE-OBRA DE TOPOGRAFO B (SERVICOS DE CAMPO), INCLUSIVE EN | H | 0.08 | 28.76 | 3 | 2.3698
CARGOS SOCIAIS
01997 | MAO-DE-OBRA DE ASSENTADOR DE TUBOS (REDES SUBTERRANEAS), INC | H | 0.6 | 26.73 | 3 | 16.5191
LUSIVE ENCARGOS SOCIAIS
01999 | MAO-DE-OBRA DE SERVENTE DA CONSTRUCAO CIVIL, INCLUSIVE ENCAR | H | 0.93 | 19.33 | 3 | 18.5162
GOS SOCIAIS
06.005.0040-A | TUBO CERAMICO VIDRADO,CONFORME ESPECIFICACOES DA CEDAE,PARA | M |  | 119.4
ESGOTO SANITARIO E AGUAS PLUVIAIS,ATERRO E SOCA ATE A ALTURA
DA GERATRIZ SUPERIOR DO TUBO,CONSIDERANDO O MATERIAL DA PRO
PRIA ESCAVACAO,COM DIAMETRO DE 200MM,INCLUSIVE FORNECIMENTO
DO MATERIAL PARA REJUNTAMENTO COM ARGAMASSA DE CIMENTO E ARE
IA,NO TRACO 1:4.FORNECIMENTO E ASSENTAMENTO
00845 | TUBO CERAMICO, ESGOTO SANITARIO, DE 200MM E COM COMPRIMENTO | M | 1.05 | 81.8107 | 0 | 85.9012
DE 1,00M
20022 | MAO-DE-OBRA DE ASSENTADOR DE TUBOS (REDES SUBTERRANEAS), INC | H | 0.6 | 23.16 | 3 | 14.3129
LUSIVE ENCARGOS SOCIAIS DESONERADOS
20132 | MAO-DE-OBRA DE SERVENTE DA CONSTRUCAO CIVIL, INCLUSIVE ENCAR | H | 0.93 | 16.75 | 3 | 16.0448
GOS SOCIAIS DESONERADOS
20150 | MAO-DE-OBRA DE TOPOGRAFO B (SERVICOS DE CAMPO),INCLUSIVE ENC | H | 0.08 | 24.92 | 3 | 2.0534
ARGOS SOCIAIS DESONERADOS
30164 | ARGAMASSA CIM.,AREIA TRACO 1:4,PREPARO MECANICO | M3 | 0.0025 | 438.3068 | 0 | 1.0958
06.005.0045-0 | TUBO CERAMICO VIDRADO,CONFORME ESPECIFICACOES DA CEDAE,PARA | M |  | 174.22
ESGOTO SANITARIO E AGUAS PLUVIAIS,ATERRO E SOCA ATE A ALTURA
DA GERATRIZ SUPERIOR DO TUBO,CONSIDERANDO O MATERIAL DA PRO
PRIA ESCAVACAO,COM DIAMETRO DE 250MM,INCLUSIVE FORNECIMENTO
DO MATERIAL PARA REJUNTAMENTO COM ARGAMASSA DE CIMENTO E ARE
IA,NO TRACO 1:4.FORNECIMENTO E ASSENTAMENTO
00847 | TUBO CERAMICO, ESGOTO SANITARIO, 250MM E C/COMPRIMENTO DE 1, | M | 1.05 | 118.9973 | 0 | 124.9472
00M
01607 | ARGAMASSA CIM.,AREIA TRACO 1:4,PREPARO MECANICO | M3 | 0.004 | 448.0048 | 0 | 1.792
01958 | MAO-DE-OBRA DE TOPOGRAFO B (SERVICOS DE CAMPO), INCLUSIVE EN | H | 0.08 | 28.76 | 3 | 2.3698
CARGOS SOCIAIS
01997 | MAO-DE-OBRA DE ASSENTADOR DE TUBOS (REDES SUBTERRANEAS), INC | H | 0.8 | 26.73 | 3 | 22.0255
LUSIVE ENCARGOS SOCIAIS
01999 | MAO-DE-OBRA DE SERVENTE DA CONSTRUCAO CIVIL, INCLUSIVE ENCAR | H | 1.16 | 19.33 | 3 | 23.0955
GOS SOCIAIS
06.005.0045-A | TUBO CERAMICO VIDRADO,CONFORME ESPECIFICACOES DA CEDAE,PARA | M |  | 167.85
ESGOTO SANITARIO E AGUAS PLUVIAIS,ATERRO E SOCA ATE A ALTURA
DA GERATRIZ SUPERIOR DO TUBO,CONSIDERANDO O MATERIAL DA PRO
PRIA ESCAVACAO,COM DIAMETRO DE 250MM,INCLUSIVE FORNECIMENTO
DO MATERIAL PARA REJUNTAMENTO COM ARGAMASSA DE CIMENTO E ARE
IA,NO TRACO 1:4.FORNECIMENTO E ASSENTAMENTO
00847 | TUBO CERAMICO, ESGOTO SANITARIO, 250MM E C/COMPRIMENTO DE 1, | M | 1.05 | 118.9973 | 0 | 124.9472
00M
20022 | MAO-DE-OBRA DE ASSENTADOR DE TUBOS (REDES SUBTERRANEAS), INC | H | 0.8 | 23.16 | 3 | 19.0838
LUSIVE ENCARGOS SOCIAIS DESONERADOS
20132 | MAO-DE-OBRA DE SERVENTE DA CONSTRUCAO CIVIL, INCLUSIVE ENCAR | H | 1.16 | 16.75 | 3 | 20.0129
GOS SOCIAIS DESONERADOS
20150 | MAO-DE-OBRA DE TOPOGRAFO B (SERVICOS DE CAMPO),INCLUSIVE ENC | H | 0.08 | 24.92 | 3 | 2.0534
ARGOS SOCIAIS DESONERADOS
30164 | ARGAMASSA CIM.,AREIA TRACO 1:4,PREPARO MECANICO | M3 | 0.004 | 438.3068 | 0 | 1.7532
06.005.0050-0 | TUBO CERAMICO VIDRADO,CONFORME ESPECIFICACOES DA CEDAE,PARA | M |  | 216.33
ESGOTO SANITARIO E AGUAS PLUVIAIS,ATERRO E SOCA ATE A ALTURA
DA GERATRIZ SUPERIOR DO TUBO,CONSIDERANDO O MATERIAL DA PRO
PRIA ESCAVACAO,COM DIAMETRO DE 300MM,INCLUSIVE FORNECIMENTO
DO MATERIAL PARA REJUNTAMENTO COM ARGAMASSA DE CIMENTO E ARE
IA,NO TRACO 1:4.FORNECIMENTO E ASSENTAMENTO
00848 | TUBO CERAMICO, ESGOTO SANITARIO, DE 300MM E C/COMPRIMENTO DE | M | 1.05 | 153.395 | 0 | 161.0648
1,00M
01607 | ARGAMASSA CIM.,AREIA TRACO 1:4,PREPARO MECANICO | M3 | 0.005 | 448.0048 | 0 | 2.24
01958 | MAO-DE-OBRA DE TOPOGRAFO B (SERVICOS DE CAMPO), INCLUSIVE EN | H | 0.08 | 28.76 | 3 | 2.3698
CARGOS SOCIAIS
01997 | MAO-DE-OBRA DE ASSENTADOR DE TUBOS (REDES SUBTERRANEAS), INC | H | 0.9 | 26.73 | 3 | 24.7787
LUSIVE ENCARGOS SOCIAIS
01999 | MAO-DE-OBRA DE SERVENTE DA CONSTRUCAO CIVIL, INCLUSIVE ENCAR | H | 1.3 | 19.33 | 3 | 25.8829
GOS SOCIAIS
06.005.0050-A | TUBO CERAMICO VIDRADO,CONFORME ESPECIFICACOES DA CEDAE,PARA | M |  | 209.2
ESGOTO SANITARIO E AGUAS PLUVIAIS,ATERRO E SOCA ATE A ALTURA
DA GERATRIZ SUPERIOR DO TUBO,CONSIDERANDO O MATERIAL DA PRO
PRIA ESCAVACAO,COM DIAMETRO DE 300MM,INCLUSIVE FORNECIMENTO
DO MATERIAL PARA REJUNTAMENTO COM ARGAMASSA DE CIMENTO E ARE
IA,NO TRACO 1:4.FORNECIMENTO E ASSENTAMENTO
00848 | TUBO CERAMICO, ESGOTO SANITARIO, DE 300MM E C/COMPRIMENTO DE | M | 1.05 | 153.395 | 0 | 161.0648
1,00M
20022 | MAO-DE-OBRA DE ASSENTADOR DE TUBOS (REDES SUBTERRANEAS), INC | H | 0.9 | 23.16 | 3 | 21.4693
LUSIVE ENCARGOS SOCIAIS DESONERADOS
20132 | MAO-DE-OBRA DE SERVENTE DA CONSTRUCAO CIVIL, INCLUSIVE ENCAR | H | 1.3 | 16.75 | 3 | 22.4283
GOS SOCIAIS DESONERADOS
20150 | MAO-DE-OBRA DE TOPOGRAFO B (SERVICOS DE CAMPO),INCLUSIVE ENC | H | 0.08 | 24.92 | 3 | 2.0534
ARGOS SOCIAIS DESONERADOS
30164 | ARGAMASSA CIM.,AREIA TRACO 1:4,PREPARO MECANICO | M3 | 0.005 | 438.3068 | 0 | 2.1915
06.006.0010-0 | CAIXA DE VISITA,EXECUTADA COM CONEXOES CERAMICAS,COM DIAMETR | UN |  | 388.26
O DE 150MM,INCLUSIVE BASE,CAIXA DE PROTECAO E TAMPA EM CONCR
ETO,CONFORME PADRAO CEDAE,PROFUNDIDADE ATE 1,00M.FORNECIMENT
O E ASSENTAMENTO
00881 | JUNCAO 45º OU 90º DE CERAMICA VIDRADA, PARA ESGOTO, DE 200MM | UN | 1 | 175.63 | 0 | 175.63
00896 | SELIM PARA ADAPTACAO DE TUBO CERAMICO, DE (150X100)MM | UN | 1 | 55.78 | 0 | 55.78
01635 | CONCRETO FCK 15MPA | M3 | 0.0154 | 374.6667 | 0 | 5.7699
01639 | FORMAS MADEIRA, PINUS, 20 VEZES | M2 | 1.5 | 39.562 | 0 | 59.343
01647 | CONCRETO FCK 10MPA INCL. MAT.,PREP.,LANC | M3 | 0.082 | 591.2369 | 0 | 48.4814
01993 | MAO-DE-OBRA DE BOMBEIRO HIDRAULICO DA CONSTRUCAO CIVIL, INCL | H | 0.82 | 26.73 | 3 | 22.5762
USIVE ENCARGOS SOCIAIS
01999 | MAO-DE-OBRA DE SERVENTE DA CONSTRUCAO CIVIL, INCLUSIVE ENCAR | H | 0.8 | 19.33 | 3 | 15.9279
GOS SOCIAIS
03050 | BARRA ACO CA-50,DIAM.DE 8 A 12,5MM | KG | 0.35 | 7.8984 | 0 | 2.7644
03115 | CORTE ACO CA-25 DIAM. IGUAL A 6,3MM | KG | 0.35 | 5.6929 | 0 | 1.9925
06.006.0010-A | CAIXA DE VISITA,EXECUTADA COM CONEXOES CERAMICAS,COM DIAMETR | UN |  | 374.43
O DE 150MM,INCLUSIVE BASE,CAIXA DE PROTECAO E TAMPA EM CONCR
ETO,CONFORME PADRAO CEDAE,PROFUNDIDADE ATE 1,00M.FORNECIMENT
O E ASSENTAMENTO
00881 | JUNCAO 45º OU 90º DE CERAMICA VIDRADA, PARA ESGOTO, DE 200MM | UN | 1 | 175.63 | 0 | 175.63
00896 | SELIM PARA ADAPTACAO DE TUBO CERAMICO, DE (150X100)MM | UN | 1 | 55.78 | 0 | 55.78
20039 | MAO-DE-OBRA DE BOMBEIRO HIDRAULICO DA CONSTRUCAO CIVIL, INCL | H | 0.82 | 23.16 | 3 | 19.5609
USIVE ENCARGOS SOCIAIS DESONERADOS
20132 | MAO-DE-OBRA DE SERVENTE DA CONSTRUCAO CIVIL, INCLUSIVE ENCAR | H | 0.8 | 16.75 | 3 | 13.802
GOS SOCIAIS DESONERADOS
30246 | CONCRETO FCK 15MPA | M3 | 0.0154 | 374.6667 | 0 | 5.7699
30276 | CONCRETO FCK 10MPA INCL. MAT.,PREP.,LANC | M3 | 0.082 | 561.2949 | 0 | 46.0262
30280 | FORMAS MADEIRA, PINUS, 20 VEZES | M2 | 1.5 | 35.5868 | 0 | 53.3802
30302 | BARRA ACO CA-50,DIAM.DE 8 A 12,5MM | KG | 0.35 | 7.8984 | 0 | 2.7644
30306 | CORTE ACO CA-25 DIAM. IGUAL A 6,3MM | KG | 0.35 | 4.9328 | 0 | 1.7265
06.006.0011-0 | ADICIONAL DE PROFUNDIDADE EXCEDENTE DE 1,00M,PARA CAIXA DE V | M |  | 73.96
ISITA,EXECUTADA COM CONEXOES CERAMICAS,COM DIAMETRO DE 150MM
,CONFORME PADRAO CEDAE.FORNECIMENTO E ASSENTAMENTO
00844 | TUBO CERAMICO, ESGOTO SANITARIO, DE 150MM E COM COMPRIMENTO | M | 1 | 49.2723 | 0 | 49.2723
DE 1,00M
01607 | ARGAMASSA CIM.,AREIA TRACO 1:4,PREPARO MECANICO | M3 | 0.017 | 448.0048 | 0 | 7.6161
01993 | MAO-DE-OBRA DE BOMBEIRO HIDRAULICO DA CONSTRUCAO CIVIL, INCL | H | 0.36 | 26.73 | 3 | 9.9115
USIVE ENCARGOS SOCIAIS
01999 | MAO-DE-OBRA DE SERVENTE DA CONSTRUCAO CIVIL, INCLUSIVE ENCAR | H | 0.36 | 19.33 | 3 | 7.1676
GOS SOCIAIS
06.006.0011-A | ADICIONAL DE PROFUNDIDADE EXCEDENTE DE 1,00M,PARA CAIXA DE V | M |  | 71.52
ISITA,EXECUTADA COM CONEXOES CERAMICAS,COM DIAMETRO DE 150MM
,CONFORME PADRAO CEDAE.FORNECIMENTO E ASSENTAMENTO
00844 | TUBO CERAMICO, ESGOTO SANITARIO, DE 150MM E COM COMPRIMENTO | M | 1 | 49.2723 | 0 | 49.2723
DE 1,00M
20039 | MAO-DE-OBRA DE BOMBEIRO HIDRAULICO DA CONSTRUCAO CIVIL, INCL | H | 0.36 | 23.16 | 3 | 8.5877
USIVE ENCARGOS SOCIAIS DESONERADOS
20132 | MAO-DE-OBRA DE SERVENTE DA CONSTRUCAO CIVIL, INCLUSIVE ENCAR | H | 0.36 | 16.75 | 3 | 6.2109
GOS SOCIAIS DESONERADOS
30164 | ARGAMASSA CIM.,AREIA TRACO 1:4,PREPARO MECANICO | M3 | 0.017 | 438.3068 | 0 | 7.4512
06.006.0015-0 | CAIXA DE VISITA,EXECUTADA COM CONEXOES CERAMICAS,COM DIAMETR | UN |  | 241.38
O DE 100MM,INCLUSIVE BASE,CAIXA DE PROTECAO E TAMPA EM CONCR
ETO,CONFORME PADRAO CEDAE,PROFUNDIDADE ATE 1,00M.FORNECIMENT
O E ASSENTAMENTO
00880 | JUNCAO 45º OU 90º DE CERAMICA VIDRADA, PARA ESGOTO, DE 150MM | UN | 1 | 85.59 | 0 | 85.59
00896 | SELIM PARA ADAPTACAO DE TUBO CERAMICO, DE (150X100)MM | UN | 1 | 55.78 | 0 | 55.78
01635 | CONCRETO FCK 15MPA | M3 | 0.0139 | 374.6667 | 0 | 5.2079
01639 | FORMAS MADEIRA, PINUS, 20 VEZES | M2 | 1.09 | 39.562 | 0 | 43.1226
01647 | CONCRETO FCK 10MPA INCL. MAT.,PREP.,LANC | M3 | 0.05 | 591.2369 | 0 | 29.5618
01993 | MAO-DE-OBRA DE BOMBEIRO HIDRAULICO DA CONSTRUCAO CIVIL, INCL | H | 0.22 | 26.73 | 3 | 6.057
USIVE ENCARGOS SOCIAIS
01999 | MAO-DE-OBRA DE SERVENTE DA CONSTRUCAO CIVIL, INCLUSIVE ENCAR | H | 0.59 | 19.33 | 3 | 11.7468
GOS SOCIAIS
03050 | BARRA ACO CA-50,DIAM.DE 8 A 12,5MM | KG | 0.335 | 7.8984 | 0 | 2.646
03053 | CORTE ACO CA-50B DIAM.ENTRE 8MM A 12,5MM | KG | 0.335 | 4.9813 | 0 | 1.6687
06.006.0015-A | CAIXA DE VISITA,EXECUTADA COM CONEXOES CERAMICAS,COM DIAMETR | UN |  | 232.95
O DE 100MM,INCLUSIVE BASE,CAIXA DE PROTECAO E TAMPA EM CONCR
ETO,CONFORME PADRAO CEDAE,PROFUNDIDADE ATE 1,00M.FORNECIMENT
O E ASSENTAMENTO
00880 | JUNCAO 45º OU 90º DE CERAMICA VIDRADA, PARA ESGOTO, DE 150MM | UN | 1 | 85.59 | 0 | 85.59
00896 | SELIM PARA ADAPTACAO DE TUBO CERAMICO, DE (150X100)MM | UN | 1 | 55.78 | 0 | 55.78
20039 | MAO-DE-OBRA DE BOMBEIRO HIDRAULICO DA CONSTRUCAO CIVIL, INCL | H | 0.22 | 23.16 | 3 | 5.2481
USIVE ENCARGOS SOCIAIS DESONERADOS
20132 | MAO-DE-OBRA DE SERVENTE DA CONSTRUCAO CIVIL, INCLUSIVE ENCAR | H | 0.59 | 16.75 | 3 | 10.179
GOS SOCIAIS DESONERADOS
30246 | CONCRETO FCK 15MPA | M3 | 0.0139 | 374.6667 | 0 | 5.2079
30276 | CONCRETO FCK 10MPA INCL. MAT.,PREP.,LANC | M3 | 0.05 | 561.2949 | 0 | 28.0647
30280 | FORMAS MADEIRA, PINUS, 20 VEZES | M2 | 1.09 | 35.5868 | 0 | 38.7896
30302 | BARRA ACO CA-50,DIAM.DE 8 A 12,5MM | KG | 0.335 | 7.8984 | 0 | 2.646
30309 | CORTE ACO CA-50B DIAM.ENTRE 8MM A 12,5MM | KG | 0.335 | 4.3162 | 0 | 1.4459
06.006.0016-0 | ADICIONAL DE PROFUNDIDADE EXCEDENTE DE 1,00M,PARA CAIXA DE V | M |  | 49.78
ISITA,EXECUTADA COM CONEXOES CERAMICAS,COM DIAMETRO DE 100MM
,CONFORME PADRAO CEDAE.FORNECIMENTO E ASSENTAMENTO
00843 | TUBO CERAMICO, ESGOTO SANITARIO, DE 100MM E COM COMPRIMENTO | M | 1 | 33.468 | 0 | 33.468
DE 1,00M
01607 | ARGAMASSA CIM.,AREIA TRACO 1:4,PREPARO MECANICO | M3 | 0.011 | 448.0048 | 0 | 4.9281
01993 | MAO-DE-OBRA DE BOMBEIRO HIDRAULICO DA CONSTRUCAO CIVIL, INCL | H | 0.24 | 26.73 | 3 | 6.6077
USIVE ENCARGOS SOCIAIS
01999 | MAO-DE-OBRA DE SERVENTE DA CONSTRUCAO CIVIL, INCLUSIVE ENCAR | H | 0.24 | 19.33 | 3 | 4.7784
GOS SOCIAIS
06.006.0016-A | ADICIONAL DE PROFUNDIDADE EXCEDENTE DE 1,00M,PARA CAIXA DE V | M |  | 48.15
ISITA,EXECUTADA COM CONEXOES CERAMICAS,COM DIAMETRO DE 100MM
,CONFORME PADRAO CEDAE.FORNECIMENTO E ASSENTAMENTO
00843 | TUBO CERAMICO, ESGOTO SANITARIO, DE 100MM E COM COMPRIMENTO | M | 1 | 33.468 | 0 | 33.468
DE 1,00M
20039 | MAO-DE-OBRA DE BOMBEIRO HIDRAULICO DA CONSTRUCAO CIVIL, INCL | H | 0.24 | 23.16 | 3 | 5.7252
USIVE ENCARGOS SOCIAIS DESONERADOS
20132 | MAO-DE-OBRA DE SERVENTE DA CONSTRUCAO CIVIL, INCLUSIVE ENCAR | H | 0.24 | 16.75 | 3 | 4.1406
GOS SOCIAIS DESONERADOS
30164 | ARGAMASSA CIM.,AREIA TRACO 1:4,PREPARO MECANICO | M3 | 0.011 | 438.3068 | 0 | 4.8214
06.006.0020-0 | CAIXA DE INSPECAO,EXECUTADA COM CONEXOES CERAMICAS,COM DIAME | UN |  | 161.79
TRO DE 100MM,INCLUSIVE BASE,CAIXA DE PROTECAO E TAMPA EM CON
CRETO,CONFORME PADRAO CEDAE.FORNECIMENTO E ASSENTAMENTO
00879 | JUNCAO 45º OU 90º DE CERAMICA VIDRADA, PARA ESGOTO, DE 100MM | UN | 1 | 44.35 | 0 | 44.35
00896 | SELIM PARA ADAPTACAO DE TUBO CERAMICO, DE (150X100)MM | UN | 1 | 55.78 | 0 | 55.78
01635 | CONCRETO FCK 15MPA | M3 | 0.0123 | 374.6667 | 0 | 4.6084
01639 | FORMAS MADEIRA, PINUS, 20 VEZES | M2 | 0.68 | 39.562 | 0 | 26.9022
01647 | CONCRETO FCK 10MPA INCL. MAT.,PREP.,LANC | M3 | 0.0172 | 591.2369 | 0 | 10.1693
01993 | MAO-DE-OBRA DE BOMBEIRO HIDRAULICO DA CONSTRUCAO CIVIL, INCL | H | 0.2 | 26.73 | 3 | 5.5064
USIVE ENCARGOS SOCIAIS
01999 | MAO-DE-OBRA DE SERVENTE DA CONSTRUCAO CIVIL, INCLUSIVE ENCAR | H | 0.52 | 19.33 | 3 | 10.3531
GOS SOCIAIS
03050 | BARRA ACO CA-50,DIAM.DE 8 A 12,5MM | KG | 0.32 | 7.8984 | 0 | 2.5275
03053 | CORTE ACO CA-50B DIAM.ENTRE 8MM A 12,5MM | KG | 0.32 | 4.9813 | 0 | 1.594
06.006.0020-A | CAIXA DE INSPECAO,EXECUTADA COM CONEXOES CERAMICAS,COM DIAME | UN |  | 156.24
TRO DE 100MM,INCLUSIVE BASE,CAIXA DE PROTECAO E TAMPA EM CON
CRETO,CONFORME PADRAO CEDAE.FORNECIMENTO E ASSENTAMENTO
00879 | JUNCAO 45º OU 90º DE CERAMICA VIDRADA, PARA ESGOTO, DE 100MM | UN | 1 | 44.35 | 0 | 44.35
00896 | SELIM PARA ADAPTACAO DE TUBO CERAMICO, DE (150X100)MM | UN | 1 | 55.78 | 0 | 55.78
20039 | MAO-DE-OBRA DE BOMBEIRO HIDRAULICO DA CONSTRUCAO CIVIL, INCL | H | 0.2 | 23.16 | 3 | 4.771
USIVE ENCARGOS SOCIAIS DESONERADOS
20132 | MAO-DE-OBRA DE SERVENTE DA CONSTRUCAO CIVIL, INCLUSIVE ENCAR | H | 0.52 | 16.75 | 3 | 8.9713
GOS SOCIAIS DESONERADOS
30246 | CONCRETO FCK 15MPA | M3 | 0.0123 | 374.6667 | 0 | 4.6084
30276 | CONCRETO FCK 10MPA INCL. MAT.,PREP.,LANC | M3 | 0.0172 | 561.2949 | 0 | 9.6543
30280 | FORMAS MADEIRA, PINUS, 20 VEZES | M2 | 0.68 | 35.5868 | 0 | 24.199
30302 | BARRA ACO CA-50,DIAM.DE 8 A 12,5MM | KG | 0.32 | 7.8984 | 0 | 2.5275
30309 | CORTE ACO CA-50B DIAM.ENTRE 8MM A 12,5MM | KG | 0.32 | 4.3162 | 0 | 1.3812
06.006.0030-0 | TUBO DE QUEDA EM CERAMICA,COM DIAMETRO DE 100MM,COM DESNIVEL | UN |  | 246.78
DE ATE 1,00M,PARA POCOS DE VISITA DE ESGOTO SANITARIO,CONFO
RME PADRAO CEDAE.FORNECIMENTO E ASSENTAMENTO
00872 | CURVA 45º OU 90º DE CERAMICA PARA ESGOTO COM JUNTA ARGAMASSA | UN | 2 | 35.71 | 0 | 71.42
, DE 0100MM
00879 | JUNCAO 45º OU 90º DE CERAMICA VIDRADA, PARA ESGOTO, DE 100MM | UN | 1 | 44.35 | 0 | 44.35
01607 | ARGAMASSA CIM.,AREIA TRACO 1:4,PREPARO MECANICO | M3 | 0.0044 | 448.0048 | 0 | 1.9712
01639 | FORMAS MADEIRA, PINUS, 20 VEZES | M2 | 0.9 | 39.562 | 0 | 35.6058
01647 | CONCRETO FCK 10MPA INCL. MAT.,PREP.,LANC | M3 | 0.081 | 591.2369 | 0 | 47.8902
01993 | MAO-DE-OBRA DE BOMBEIRO HIDRAULICO DA CONSTRUCAO CIVIL, INCL | H | 0.96 | 26.73 | 3 | 26.4306
USIVE ENCARGOS SOCIAIS
01999 | MAO-DE-OBRA DE SERVENTE DA CONSTRUCAO CIVIL, INCLUSIVE ENCAR | H | 0.96 | 19.33 | 3 | 19.1135
GOS SOCIAIS
06.006.0030-A | TUBO DE QUEDA EM CERAMICA,COM DIAMETRO DE 100MM,COM DESNIVEL | UN |  | 234.65
DE ATE 1,00M,PARA POCOS DE VISITA DE ESGOTO SANITARIO,CONFO
RME PADRAO CEDAE.FORNECIMENTO E ASSENTAMENTO
00872 | CURVA 45º OU 90º DE CERAMICA PARA ESGOTO COM JUNTA ARGAMASSA | UN | 2 | 35.71 | 0 | 71.42
, DE 0100MM
00879 | JUNCAO 45º OU 90º DE CERAMICA VIDRADA, PARA ESGOTO, DE 100MM | UN | 1 | 44.35 | 0 | 44.35
20039 | MAO-DE-OBRA DE BOMBEIRO HIDRAULICO DA CONSTRUCAO CIVIL, INCL | H | 0.96 | 23.16 | 3 | 22.9006
USIVE ENCARGOS SOCIAIS DESONERADOS
20132 | MAO-DE-OBRA DE SERVENTE DA CONSTRUCAO CIVIL, INCLUSIVE ENCAR | H | 0.96 | 16.75 | 3 | 16.5624
GOS SOCIAIS DESONERADOS
30164 | ARGAMASSA CIM.,AREIA TRACO 1:4,PREPARO MECANICO | M3 | 0.0044 | 438.3068 | 0 | 1.9285
30276 | CONCRETO FCK 10MPA INCL. MAT.,PREP.,LANC | M3 | 0.081 | 561.2949 | 0 | 45.4649
30280 | FORMAS MADEIRA, PINUS, 20 VEZES | M2 | 0.9 | 35.5868 | 0 | 32.0281
06.006.0031-0 | ADICIONAL PARA DESNIVEL EXCEDENTE A 1,00M,PARA TUBO DE QUEDA | M |  | 145.57
EM CERAMICA,COM DIAMETRO DE 100MM,PARA POCOS DE VISITA DE E
SGOTO SANITARIO,CONFORME PADRAO CEDAE.FORNECIMENTO E ASSENTA
MENTO
00843 | TUBO CERAMICO, ESGOTO SANITARIO, DE 100MM E COM COMPRIMENTO | M | 1.05 | 33.468 | 0 | 35.1414
DE 1,00M
01607 | ARGAMASSA CIM.,AREIA TRACO 1:4,PREPARO MECANICO | M3 | 0.0018 | 448.0048 | 0 | 0.8064
01639 | FORMAS MADEIRA, PINUS, 20 VEZES | M2 | 0.9 | 39.562 | 0 | 35.6058
01647 | CONCRETO FCK 10MPA INCL. MAT.,PREP.,LANC | M3 | 0.08 | 591.2369 | 0 | 47.299
01958 | MAO-DE-OBRA DE TOPOGRAFO B (SERVICOS DE CAMPO), INCLUSIVE EN | H | 0.08 | 28.76 | 3 | 2.3698
CARGOS SOCIAIS
01993 | MAO-DE-OBRA DE BOMBEIRO HIDRAULICO DA CONSTRUCAO CIVIL, INCL | H | 0.4 | 26.73 | 3 | 11.0128
USIVE ENCARGOS SOCIAIS
01999 | MAO-DE-OBRA DE SERVENTE DA CONSTRUCAO CIVIL, INCLUSIVE ENCAR | H | 0.67 | 19.33 | 3 | 13.3396
GOS SOCIAIS
06.006.0031-A | ADICIONAL PARA DESNIVEL EXCEDENTE A 1,00M,PARA TUBO DE QUEDA | M |  | 136.01
EM CERAMICA,COM DIAMETRO DE 100MM,PARA POCOS DE VISITA DE E
SGOTO SANITARIO,CONFORME PADRAO CEDAE.FORNECIMENTO E ASSENTA
MENTO
00843 | TUBO CERAMICO, ESGOTO SANITARIO, DE 100MM E COM COMPRIMENTO | M | 1.05 | 33.468 | 0 | 35.1414
DE 1,00M
20039 | MAO-DE-OBRA DE BOMBEIRO HIDRAULICO DA CONSTRUCAO CIVIL, INCL | H | 0.4 | 23.16 | 3 | 9.5419
USIVE ENCARGOS SOCIAIS DESONERADOS
20132 | MAO-DE-OBRA DE SERVENTE DA CONSTRUCAO CIVIL, INCLUSIVE ENCAR | H | 0.67 | 16.75 | 3 | 11.5592
GOS SOCIAIS DESONERADOS
20150 | MAO-DE-OBRA DE TOPOGRAFO B (SERVICOS DE CAMPO),INCLUSIVE ENC | H | 0.08 | 24.92 | 3 | 2.0534
ARGOS SOCIAIS DESONERADOS
30164 | ARGAMASSA CIM.,AREIA TRACO 1:4,PREPARO MECANICO | M3 | 0.0018 | 438.3068 | 0 | 0.789
30276 | CONCRETO FCK 10MPA INCL. MAT.,PREP.,LANC | M3 | 0.08 | 561.2949 | 0 | 44.9036
30280 | FORMAS MADEIRA, PINUS, 20 VEZES | M2 | 0.9 | 35.5868 | 0 | 32.0281
06.006.0035-0 | TUBO DE QUEDA EM CERAMICA,COM DIAMETRO DE 150MM,COM DESNIVEL | UN |  | 358.99
DE ATE 1,00M,PARA POCOS DE VISITA DE ESGOTO SANITARIO,CONFO
RME PADRAO CEDAE.FORNECIMENTO E ASSENTAMENTO
00873 | CURVA 45º OU 90º DE CERAMICA PARA ESGOTO, COM JUNTA ARGAMASS | UN | 2 | 55.35 | 0 | 110.7
A, DE 0150MM
00880 | JUNCAO 45º OU 90º DE CERAMICA VIDRADA, PARA ESGOTO, DE 150MM | UN | 1 | 85.59 | 0 | 85.59
01607 | ARGAMASSA CIM.,AREIA TRACO 1:4,PREPARO MECANICO | M3 | 0.0048 | 448.0048 | 0 | 2.1504
01639 | FORMAS MADEIRA, PINUS, 20 VEZES | M2 | 1.05 | 39.562 | 0 | 41.5401
01647 | CONCRETO FCK 10MPA INCL. MAT.,PREP.,LANC | M3 | 0.105 | 591.2369 | 0 | 62.0799
01993 | MAO-DE-OBRA DE BOMBEIRO HIDRAULICO DA CONSTRUCAO CIVIL, INCL | H | 1.2 | 26.73 | 3 | 33.0383
USIVE ENCARGOS SOCIAIS
01999 | MAO-DE-OBRA DE SERVENTE DA CONSTRUCAO CIVIL, INCLUSIVE ENCAR | H | 1.2 | 19.33 | 3 | 23.8919
GOS SOCIAIS
06.006.0035-A | TUBO DE QUEDA EM CERAMICA,COM DIAMETRO DE 150MM,COM DESNIVEL | UN |  | 344.02
DE ATE 1,00M,PARA POCOS DE VISITA DE ESGOTO SANITARIO,CONFO
RME PADRAO CEDAE.FORNECIMENTO E ASSENTAMENTO
00873 | CURVA 45º OU 90º DE CERAMICA PARA ESGOTO, COM JUNTA ARGAMASS | UN | 2 | 55.35 | 0 | 110.7
A, DE 0150MM
00880 | JUNCAO 45º OU 90º DE CERAMICA VIDRADA, PARA ESGOTO, DE 150MM | UN | 1 | 85.59 | 0 | 85.59
20039 | MAO-DE-OBRA DE BOMBEIRO HIDRAULICO DA CONSTRUCAO CIVIL, INCL | H | 1.2 | 23.16 | 3 | 28.6258
USIVE ENCARGOS SOCIAIS DESONERADOS
20132 | MAO-DE-OBRA DE SERVENTE DA CONSTRUCAO CIVIL, INCLUSIVE ENCAR | H | 1.2 | 16.75 | 3 | 20.703
GOS SOCIAIS DESONERADOS
30164 | ARGAMASSA CIM.,AREIA TRACO 1:4,PREPARO MECANICO | M3 | 0.0048 | 438.3068 | 0 | 2.1039
30276 | CONCRETO FCK 10MPA INCL. MAT.,PREP.,LANC | M3 | 0.105 | 561.2949 | 0 | 58.936
30280 | FORMAS MADEIRA, PINUS, 20 VEZES | M2 | 1.05 | 35.5868 | 0 | 37.3661
06.006.0036-0 | ADICIONAL PARA DESNIVEL EXCEDENTE DE 1,00M,PARA TUBO DE QUED | M |  | 188.31
A EM CERAMICA,COM DIAMETRO DE 150MM,PARA POCOS DE VISITA DE
ESGOTO SANITARIO,CONFORME PADRAO CEDAE.FORNECIMENTO E ASSENT
AMENTO
00844 | TUBO CERAMICO, ESGOTO SANITARIO, DE 150MM E COM COMPRIMENTO | M | 1.05 | 49.2723 | 0 | 51.7359
DE 1,00M
01607 | ARGAMASSA CIM.,AREIA TRACO 1:4,PREPARO MECANICO | M3 | 0.002 | 448.0048 | 0 | 0.896
01639 | FORMAS MADEIRA, PINUS, 20 VEZES | M2 | 1.05 | 39.562 | 0 | 41.5401
01647 | CONCRETO FCK 10MPA INCL. MAT.,PREP.,LANC | M3 | 0.105 | 591.2369 | 0 | 62.0799
01958 | MAO-DE-OBRA DE TOPOGRAFO B (SERVICOS DE CAMPO), INCLUSIVE EN | H | 0.08 | 28.76 | 3 | 2.3698
CARGOS SOCIAIS
01993 | MAO-DE-OBRA DE BOMBEIRO HIDRAULICO DA CONSTRUCAO CIVIL, INCL | H | 0.5 | 26.73 | 3 | 13.766
USIVE ENCARGOS SOCIAIS
01999 | MAO-DE-OBRA DE SERVENTE DA CONSTRUCAO CIVIL, INCLUSIVE ENCAR | H | 0.8 | 19.33 | 3 | 15.9279
GOS SOCIAIS
06.006.0036-A | ADICIONAL PARA DESNIVEL EXCEDENTE DE 1,00M,PARA TUBO DE QUED | M |  | 176.69
A EM CERAMICA,COM DIAMETRO DE 150MM,PARA POCOS DE VISITA DE
ESGOTO SANITARIO,CONFORME PADRAO CEDAE.FORNECIMENTO E ASSENT
AMENTO
00844 | TUBO CERAMICO, ESGOTO SANITARIO, DE 150MM E COM COMPRIMENTO | M | 1.05 | 49.2723 | 0 | 51.7359
DE 1,00M
20039 | MAO-DE-OBRA DE BOMBEIRO HIDRAULICO DA CONSTRUCAO CIVIL, INCL | H | 0.5 | 23.16 | 3 | 11.9274
USIVE ENCARGOS SOCIAIS DESONERADOS
20132 | MAO-DE-OBRA DE SERVENTE DA CONSTRUCAO CIVIL, INCLUSIVE ENCAR | H | 0.8 | 16.75 | 3 | 13.802
GOS SOCIAIS DESONERADOS
20150 | MAO-DE-OBRA DE TOPOGRAFO B (SERVICOS DE CAMPO),INCLUSIVE ENC | H | 0.08 | 24.92 | 3 | 2.0534
ARGOS SOCIAIS DESONERADOS
30164 | ARGAMASSA CIM.,AREIA TRACO 1:4,PREPARO MECANICO | M3 | 0.002 | 438.3068 | 0 | 0.8766
30276 | CONCRETO FCK 10MPA INCL. MAT.,PREP.,LANC | M3 | 0.105 | 561.2949 | 0 | 58.936
30280 | FORMAS MADEIRA, PINUS, 20 VEZES | M2 | 1.05 | 35.5868 | 0 | 37.3661
06.006.0040-0 | TUBO DE QUEDA EM CERAMICA,COM DIAMETRO DE 200MM,COM DESNIVEL | UN |  | 600.08
DE ATE 1,00M,PARA POCOS DE VISITA DE ESGOTO SANITARIO,CONFO
RME PADRAO CEDAE.FORNECIMENTO E ASSENTAMENTO
00874 | CURVA 45º OU 90º DE CERAMICA PARA ESGOTO, COM JUNTA ARGAMASS | UN | 2 | 111.56 | 0 | 223.12
A, DE 0200MM
00881 | JUNCAO 45º OU 90º DE CERAMICA VIDRADA, PARA ESGOTO, DE 200MM | UN | 1 | 175.63 | 0 | 175.63
01607 | ARGAMASSA CIM.,AREIA TRACO 1:4,PREPARO MECANICO | M3 | 0.008 | 448.0048 | 0 | 3.584
01639 | FORMAS MADEIRA, PINUS, 20 VEZES | M2 | 1.2 | 39.562 | 0 | 47.4744
01647 | CONCRETO FCK 10MPA INCL. MAT.,PREP.,LANC | M3 | 0.129 | 591.2369 | 0 | 76.2696
01993 | MAO-DE-OBRA DE BOMBEIRO HIDRAULICO DA CONSTRUCAO CIVIL, INCL | H | 1.56 | 26.73 | 3 | 42.9498
USIVE ENCARGOS SOCIAIS
01999 | MAO-DE-OBRA DE SERVENTE DA CONSTRUCAO CIVIL, INCLUSIVE ENCAR | H | 1.56 | 19.33 | 3 | 31.0594
GOS SOCIAIS
06.006.0040-A | TUBO DE QUEDA EM CERAMICA,COM DIAMETRO DE 200MM,COM DESNIVEL | UN |  | 581.49
DE ATE 1,00M,PARA POCOS DE VISITA DE ESGOTO SANITARIO,CONFO
RME PADRAO CEDAE.FORNECIMENTO E ASSENTAMENTO
00874 | CURVA 45º OU 90º DE CERAMICA PARA ESGOTO, COM JUNTA ARGAMASS | UN | 2 | 111.56 | 0 | 223.12
A, DE 0200MM
00881 | JUNCAO 45º OU 90º DE CERAMICA VIDRADA, PARA ESGOTO, DE 200MM | UN | 1 | 175.63 | 0 | 175.63
20039 | MAO-DE-OBRA DE BOMBEIRO HIDRAULICO DA CONSTRUCAO CIVIL, INCL | H | 1.56 | 23.16 | 3 | 37.2135
USIVE ENCARGOS SOCIAIS DESONERADOS
20132 | MAO-DE-OBRA DE SERVENTE DA CONSTRUCAO CIVIL, INCLUSIVE ENCAR | H | 1.56 | 16.75 | 3 | 26.9139
GOS SOCIAIS DESONERADOS
30164 | ARGAMASSA CIM.,AREIA TRACO 1:4,PREPARO MECANICO | M3 | 0.008 | 438.3068 | 0 | 3.5065
30276 | CONCRETO FCK 10MPA INCL. MAT.,PREP.,LANC | M3 | 0.129 | 561.2949 | 0 | 72.407
30280 | FORMAS MADEIRA, PINUS, 20 VEZES | M2 | 1.2 | 35.5868 | 0 | 42.7042
06.006.0041-0 | ADICIONAL PARA DESNIVEL EXCEDENTE DE 1,00M,PARA TUBO DE QUED | M |  | 248.17
A EM CERAMICA,COM DIAMETRO DE 200MM,PARA POCOS DE VISITA DE
ESGOTO SANITARIO,CONFORME PADRAO CEDAE.FORNECIMENTO E ASSENT
AMENTO
00845 | TUBO CERAMICO, ESGOTO SANITARIO, DE 200MM E COM COMPRIMENTO | M | 1.05 | 81.8107 | 0 | 85.9012
DE 1,00M
01607 | ARGAMASSA CIM.,AREIA TRACO 1:4,PREPARO MECANICO | M3 | 0.0025 | 448.0048 | 0 | 1.12
01639 | FORMAS MADEIRA, PINUS, 20 VEZES | M2 | 1.2 | 39.562 | 0 | 47.4744
01647 | CONCRETO FCK 10MPA INCL. MAT.,PREP.,LANC | M3 | 0.129 | 591.2369 | 0 | 76.2696
01958 | MAO-DE-OBRA DE TOPOGRAFO B (SERVICOS DE CAMPO), INCLUSIVE EN | H | 0.08 | 28.76 | 3 | 2.3698
CARGOS SOCIAIS
01993 | MAO-DE-OBRA DE BOMBEIRO HIDRAULICO DA CONSTRUCAO CIVIL, INCL | H | 0.6 | 26.73 | 3 | 16.5191
USIVE ENCARGOS SOCIAIS
01999 | MAO-DE-OBRA DE SERVENTE DA CONSTRUCAO CIVIL, INCLUSIVE ENCAR | H | 0.93 | 19.33 | 3 | 18.5162
GOS SOCIAIS
06.006.0041-A | ADICIONAL PARA DESNIVEL EXCEDENTE DE 1,00M,PARA TUBO DE QUED | M |  | 234.51
A EM CERAMICA,COM DIAMETRO DE 200MM,PARA POCOS DE VISITA DE
ESGOTO SANITARIO,CONFORME PADRAO CEDAE.FORNECIMENTO E ASSENT
AMENTO
00845 | TUBO CERAMICO, ESGOTO SANITARIO, DE 200MM E COM COMPRIMENTO | M | 1.05 | 81.8107 | 0 | 85.9012
DE 1,00M
20039 | MAO-DE-OBRA DE BOMBEIRO HIDRAULICO DA CONSTRUCAO CIVIL, INCL | H | 0.6 | 23.16 | 3 | 14.3129
USIVE ENCARGOS SOCIAIS DESONERADOS
20132 | MAO-DE-OBRA DE SERVENTE DA CONSTRUCAO CIVIL, INCLUSIVE ENCAR | H | 0.93 | 16.75 | 3 | 16.0448
GOS SOCIAIS DESONERADOS
20150 | MAO-DE-OBRA DE TOPOGRAFO B (SERVICOS DE CAMPO),INCLUSIVE ENC | H | 0.08 | 24.92 | 3 | 2.0534
ARGOS SOCIAIS DESONERADOS
30164 | ARGAMASSA CIM.,AREIA TRACO 1:4,PREPARO MECANICO | M3 | 0.0025 | 438.3068 | 0 | 1.0958
30276 | CONCRETO FCK 10MPA INCL. MAT.,PREP.,LANC | M3 | 0.129 | 561.2949 | 0 | 72.407
30280 | FORMAS MADEIRA, PINUS, 20 VEZES | M2 | 1.2 | 35.5868 | 0 | 42.7042
06.006.0050-0 | TUBO DE QUEDA EM CERAMICA,COM DIAMETRO DE 250MM,COM DESNIVEL | UN |  | 1445.53
DE ATE 1,00M,PARA POCOS DE VISITA DE ESGOTO SANITARIO,CONFO
RME PADRAO CEDAE.FORNECIMENTO E ASSENTAMENTO
00876 | CURVA 45º OU 90º DE CERAMICA PARA ESGOTO, COM JUNTA ARGAMASS | UN | 2 | 345.836 | 0 | 691.672
A, DE 0250MM
00886 | JUNCAO 45º E 90º DE CERAMICA VIDRADA, PARA ESGOTO, DE 250MM | UN | 1 | 504.809 | 0 | 504.809
01607 | ARGAMASSA CIM.,AREIA TRACO 1:4,PREPARO MECANICO | M3 | 0.0124 | 448.0048 | 0 | 5.5553
01639 | FORMAS MADEIRA, PINUS, 20 VEZES | M2 | 1.35 | 39.562 | 0 | 53.4087
01647 | CONCRETO FCK 10MPA INCL. MAT.,PREP.,LANC | M3 | 0.153 | 591.2369 | 0 | 90.4592
01993 | MAO-DE-OBRA DE BOMBEIRO HIDRAULICO DA CONSTRUCAO CIVIL, INCL | H | 2.1 | 26.73 | 3 | 57.817
USIVE ENCARGOS SOCIAIS
01999 | MAO-DE-OBRA DE SERVENTE DA CONSTRUCAO CIVIL, INCLUSIVE ENCAR | H | 2.1 | 19.33 | 3 | 41.8108
GOS SOCIAIS
06.006.0050-A | TUBO DE QUEDA EM CERAMICA,COM DIAMETRO DE 250MM,COM DESNIVEL | UN |  | 1422.16
DE ATE 1,00M,PARA POCOS DE VISITA DE ESGOTO SANITARIO,CONFO
RME PADRAO CEDAE.FORNECIMENTO E ASSENTAMENTO
00876 | CURVA 45º OU 90º DE CERAMICA PARA ESGOTO, COM JUNTA ARGAMASS | UN | 2 | 345.836 | 0 | 691.672
A, DE 0250MM
00886 | JUNCAO 45º E 90º DE CERAMICA VIDRADA, PARA ESGOTO, DE 250MM | UN | 1 | 504.809 | 0 | 504.809
20039 | MAO-DE-OBRA DE BOMBEIRO HIDRAULICO DA CONSTRUCAO CIVIL, INCL | H | 2.1 | 23.16 | 3 | 50.0951
USIVE ENCARGOS SOCIAIS DESONERADOS
20132 | MAO-DE-OBRA DE SERVENTE DA CONSTRUCAO CIVIL, INCLUSIVE ENCAR | H | 2.1 | 16.75 | 3 | 36.2303
GOS SOCIAIS DESONERADOS
30164 | ARGAMASSA CIM.,AREIA TRACO 1:4,PREPARO MECANICO | M3 | 0.0124 | 438.3068 | 0 | 5.435
30276 | CONCRETO FCK 10MPA INCL. MAT.,PREP.,LANC | M3 | 0.153 | 561.2949 | 0 | 85.8781
30280 | FORMAS MADEIRA, PINUS, 20 VEZES | M2 | 1.35 | 35.5868 | 0 | 48.0422
06.006.0051-0 | ADICIONAL PARA DESNIVEL EXCEDENTE DE 1,00M,PARA TUBO DE QUED | M |  | 318.09
A EM CERAMICA,COM DIAMETRO DE 250MM,PARA POCOS DE VISITA DE
ESGOTO SANITARIO,CONFORME PADRAO CEDAE.FORNECIMENTO E ASSENT
AMENTO
00847 | TUBO CERAMICO, ESGOTO SANITARIO, 250MM E C/COMPRIMENTO DE 1, | M | 1.05 | 118.9973 | 0 | 124.9472
00M
01607 | ARGAMASSA CIM.,AREIA TRACO 1:4,PREPARO MECANICO | M3 | 0.004 | 448.0048 | 0 | 1.792
01639 | FORMAS MADEIRA, PINUS, 20 VEZES | M2 | 1.35 | 39.562 | 0 | 53.4087
01647 | CONCRETO FCK 10MPA INCL. MAT.,PREP.,LANC | M3 | 0.153 | 591.2369 | 0 | 90.4592
01958 | MAO-DE-OBRA DE TOPOGRAFO B (SERVICOS DE CAMPO), INCLUSIVE EN | H | 0.08 | 28.76 | 3 | 2.3698
CARGOS SOCIAIS
01993 | MAO-DE-OBRA DE BOMBEIRO HIDRAULICO DA CONSTRUCAO CIVIL, INCL | H | 0.8 | 26.73 | 3 | 22.0255
USIVE ENCARGOS SOCIAIS
01999 | MAO-DE-OBRA DE SERVENTE DA CONSTRUCAO CIVIL, INCLUSIVE ENCAR | H | 1.16 | 19.33 | 3 | 23.0955
GOS SOCIAIS
06.006.0051-A | ADICIONAL PARA DESNIVEL EXCEDENTE DE 1,00M,PARA TUBO DE QUED | M |  | 301.77
A EM CERAMICA,COM DIAMETRO DE 250MM,PARA POCOS DE VISITA DE
ESGOTO SANITARIO,CONFORME PADRAO CEDAE.FORNECIMENTO E ASSENT
AMENTO
00847 | TUBO CERAMICO, ESGOTO SANITARIO, 250MM E C/COMPRIMENTO DE 1, | M | 1.05 | 118.9973 | 0 | 124.9472
00M
20039 | MAO-DE-OBRA DE BOMBEIRO HIDRAULICO DA CONSTRUCAO CIVIL, INCL | H | 0.8 | 23.16 | 3 | 19.0838
USIVE ENCARGOS SOCIAIS DESONERADOS
20132 | MAO-DE-OBRA DE SERVENTE DA CONSTRUCAO CIVIL, INCLUSIVE ENCAR | H | 1.16 | 16.75 | 3 | 20.0129
GOS SOCIAIS DESONERADOS
20150 | MAO-DE-OBRA DE TOPOGRAFO B (SERVICOS DE CAMPO),INCLUSIVE ENC | H | 0.08 | 24.92 | 3 | 2.0534
ARGOS SOCIAIS DESONERADOS
30164 | ARGAMASSA CIM.,AREIA TRACO 1:4,PREPARO MECANICO | M3 | 0.004 | 438.3068 | 0 | 1.7532
30276 | CONCRETO FCK 10MPA INCL. MAT.,PREP.,LANC | M3 | 0.153 | 561.2949 | 0 | 85.8781
30280 | FORMAS MADEIRA, PINUS, 20 VEZES | M2 | 1.35 | 35.5868 | 0 | 48.0422
06.006.0060-0 | TUBO DE QUEDA EM CERAMICA,COM DIAMETRO DE 300MM,COM DESNIVEL | UN |  | 2012.28
DE ATE 1,00M,PARA POCOS DE VISITA DE ESGOTO SANITARIO,CONFO
RME PADRAO CEDAE.FORNECIMENTO E ASSENTAMENTO
00669 | JUNCAO 45º OU 90º DE CERAMICA VIDRADA, PARA ESGOTO, DE 300MM | UN | 1 | 822.755 | 0 | 822.755
00877 | CURVA 45º OU 90º DE CERAMICA PARA ESGOTO, COM JUNTA ARGAMASS | UN | 2 | 446.24 | 0 | 892.48
A, DE 0300MM
01607 | ARGAMASSA CIM.,AREIA TRACO 1:4,PREPARO MECANICO | M3 | 0.0151 | 448.0048 | 0 | 6.7649
01639 | FORMAS MADEIRA, PINUS, 20 VEZES | M2 | 1.5 | 39.562 | 0 | 59.343
01647 | CONCRETO FCK 10MPA INCL. MAT.,PREP.,LANC | M3 | 0.19 | 591.2369 | 0 | 112.335
01993 | MAO-DE-OBRA DE BOMBEIRO HIDRAULICO DA CONSTRUCAO CIVIL, INCL | H | 2.5 | 26.73 | 3 | 68.8298
USIVE ENCARGOS SOCIAIS
01999 | MAO-DE-OBRA DE SERVENTE DA CONSTRUCAO CIVIL, INCLUSIVE ENCAR | H | 2.5 | 19.33 | 3 | 49.7748
GOS SOCIAIS
06.006.0060-A | TUBO DE QUEDA EM CERAMICA,COM DIAMETRO DE 300MM,COM DESNIVEL | UN |  | 1984.64
DE ATE 1,00M,PARA POCOS DE VISITA DE ESGOTO SANITARIO,CONFO
RME PADRAO CEDAE.FORNECIMENTO E ASSENTAMENTO
00669 | JUNCAO 45º OU 90º DE CERAMICA VIDRADA, PARA ESGOTO, DE 300MM | UN | 1 | 822.755 | 0 | 822.755
00877 | CURVA 45º OU 90º DE CERAMICA PARA ESGOTO, COM JUNTA ARGAMASS | UN | 2 | 446.24 | 0 | 892.48
A, DE 0300MM
20039 | MAO-DE-OBRA DE BOMBEIRO HIDRAULICO DA CONSTRUCAO CIVIL, INCL | H | 2.5 | 23.16 | 3 | 59.637
USIVE ENCARGOS SOCIAIS DESONERADOS
20132 | MAO-DE-OBRA DE SERVENTE DA CONSTRUCAO CIVIL, INCLUSIVE ENCAR | H | 2.5 | 16.75 | 3 | 43.1313
GOS SOCIAIS DESONERADOS
30164 | ARGAMASSA CIM.,AREIA TRACO 1:4,PREPARO MECANICO | M3 | 0.0151 | 438.3068 | 0 | 6.6184
30276 | CONCRETO FCK 10MPA INCL. MAT.,PREP.,LANC | M3 | 0.19 | 561.2949 | 0 | 106.646
30280 | FORMAS MADEIRA, PINUS, 20 VEZES | M2 | 1.5 | 35.5868 | 0 | 53.3802
06.006.0061-0 | ADICIONAL PARA DESNIVEL EXCEDENTE DE 1,00M,PARA TUBO DE QUED | M |  | 388.01
A EM CERAMICA,COM DIAMETRO DE 300MM,PARA POCOS DE VISITA DE
ESGOTO SANITARIO,CONFORME PADRAO CEDAE.FORNECIMENTO E ASSENT
AMENTO
00848 | TUBO CERAMICO, ESGOTO SANITARIO, DE 300MM E C/COMPRIMENTO DE | M | 1.05 | 153.395 | 0 | 161.0648
1,00M
01607 | ARGAMASSA CIM.,AREIA TRACO 1:4,PREPARO MECANICO | M3 | 0.005 | 448.0048 | 0 | 2.24
01639 | FORMAS MADEIRA, PINUS, 20 VEZES | M2 | 1.5 | 39.562 | 0 | 59.343
01647 | CONCRETO FCK 10MPA INCL. MAT.,PREP.,LANC | M3 | 0.19 | 591.2369 | 0 | 112.335
01958 | MAO-DE-OBRA DE TOPOGRAFO B (SERVICOS DE CAMPO), INCLUSIVE EN | H | 0.08 | 28.76 | 3 | 2.3698
CARGOS SOCIAIS
01993 | MAO-DE-OBRA DE BOMBEIRO HIDRAULICO DA CONSTRUCAO CIVIL, INCL | H | 0.9 | 26.73 | 3 | 24.7787
USIVE ENCARGOS SOCIAIS
01999 | MAO-DE-OBRA DE SERVENTE DA CONSTRUCAO CIVIL, INCLUSIVE ENCAR | H | 1.3 | 19.33 | 3 | 25.8829
GOS SOCIAIS
06.006.0061-A | ADICIONAL PARA DESNIVEL EXCEDENTE DE 1,00M,PARA TUBO DE QUED | M |  | 369.23
A EM CERAMICA,COM DIAMETRO DE 300MM,PARA POCOS DE VISITA DE
ESGOTO SANITARIO,CONFORME PADRAO CEDAE.FORNECIMENTO E ASSENT
AMENTO
00848 | TUBO CERAMICO, ESGOTO SANITARIO, DE 300MM E C/COMPRIMENTO DE | M | 1.05 | 153.395 | 0 | 161.0648
1,00M
20039 | MAO-DE-OBRA DE BOMBEIRO HIDRAULICO DA CONSTRUCAO CIVIL, INCL | H | 0.9 | 23.16 | 3 | 21.4693
USIVE ENCARGOS SOCIAIS DESONERADOS
20132 | MAO-DE-OBRA DE SERVENTE DA CONSTRUCAO CIVIL, INCLUSIVE ENCAR | H | 1.3 | 16.75 | 3 | 22.4283
GOS SOCIAIS DESONERADOS
20150 | MAO-DE-OBRA DE TOPOGRAFO B (SERVICOS DE CAMPO),INCLUSIVE ENC | H | 0.08 | 24.92 | 3 | 2.0534
ARGOS SOCIAIS DESONERADOS
30164 | ARGAMASSA CIM.,AREIA TRACO 1:4,PREPARO MECANICO | M3 | 0.005 | 438.3068 | 0 | 2.1915
30276 | CONCRETO FCK 10MPA INCL. MAT.,PREP.,LANC | M3 | 0.19 | 561.2949 | 0 | 106.646
30280 | FORMAS MADEIRA, PINUS, 20 VEZES | M2 | 1.5 | 35.5868 | 0 | 53.3802
06.006.0090-0 | CONJUNTO DE PECAS EM CERAMICA,PARA RAMAL PREDIAL DE ESGOTO S | UN |  | 118.18
ANITARIO,COM DIAMETRO DE 100MM E SERVICOS DE LIGACAO NA CAIX
A DE INSPECAO OU NO RAMAL ANTIGO E NO COLETOR.FORNECIMENTO E
ASSENTAMENTO
00872 | CURVA 45º OU 90º DE CERAMICA PARA ESGOTO COM JUNTA ARGAMASSA | UN | 1 | 35.71 | 0 | 35.71
, DE 0100MM
00896 | SELIM PARA ADAPTACAO DE TUBO CERAMICO, DE (150X100)MM | UN | 1 | 55.78 | 0 | 55.78
01607 | ARGAMASSA CIM.,AREIA TRACO 1:4,PREPARO MECANICO | M3 | 0.0024 | 448.0048 | 0 | 1.0752
01997 | MAO-DE-OBRA DE ASSENTADOR DE TUBOS (REDES SUBTERRANEAS), INC | H | 0.54 | 26.73 | 3 | 14.8672
LUSIVE ENCARGOS SOCIAIS
01999 | MAO-DE-OBRA DE SERVENTE DA CONSTRUCAO CIVIL, INCLUSIVE ENCAR | H | 0.54 | 19.33 | 3 | 10.7513
GOS SOCIAIS
06.006.0090-A | CONJUNTO DE PECAS EM CERAMICA,PARA RAMAL PREDIAL DE ESGOTO S | UN |  | 114.73
ANITARIO,COM DIAMETRO DE 100MM E SERVICOS DE LIGACAO NA CAIX
A DE INSPECAO OU NO RAMAL ANTIGO E NO COLETOR.FORNECIMENTO E
ASSENTAMENTO
00872 | CURVA 45º OU 90º DE CERAMICA PARA ESGOTO COM JUNTA ARGAMASSA | UN | 1 | 35.71 | 0 | 35.71
, DE 0100MM
00896 | SELIM PARA ADAPTACAO DE TUBO CERAMICO, DE (150X100)MM | UN | 1 | 55.78 | 0 | 55.78
20022 | MAO-DE-OBRA DE ASSENTADOR DE TUBOS (REDES SUBTERRANEAS), INC | H | 0.54 | 23.16 | 3 | 12.8816
LUSIVE ENCARGOS SOCIAIS DESONERADOS
20132 | MAO-DE-OBRA DE SERVENTE DA CONSTRUCAO CIVIL, INCLUSIVE ENCAR | H | 0.54 | 16.75 | 3 | 9.3164
GOS SOCIAIS DESONERADOS
30164 | ARGAMASSA CIM.,AREIA TRACO 1:4,PREPARO MECANICO | M3 | 0.0024 | 438.3068 | 0 | 1.0519
06.006.0091-0 | CONJUNTO DE PECAS EM CERAMICA,PARA RAMAL PREDIAL DE ESGOTO S | UN |  | 164.28
ANITARIO,COM DIAMETRO DE 150MM E SERVICOS DE LIGACAO NA CAIX
A DE INSPECAO OU NO RAMAL ANTIGO E NO COLETOR.FORNECIMENTO E
ASSENTAMENTO
00873 | CURVA 45º OU 90º DE CERAMICA PARA ESGOTO, COM JUNTA ARGAMASS | UN | 1 | 55.35 | 0 | 55.35
A, DE 0150MM
00897 | SELIM PARA ADAPTACAO DE TUBO CERAMICO, DE (200X150)MM | UN | 1 | 75.303 | 0 | 75.303
01607 | ARGAMASSA CIM.,AREIA TRACO 1:4,PREPARO MECANICO | M3 | 0.0036 | 448.0048 | 0 | 1.6128
01997 | MAO-DE-OBRA DE ASSENTADOR DE TUBOS (REDES SUBTERRANEAS), INC | H | 0.675 | 26.73 | 3 | 18.584
LUSIVE ENCARGOS SOCIAIS
01999 | MAO-DE-OBRA DE SERVENTE DA CONSTRUCAO CIVIL, INCLUSIVE ENCAR | H | 0.675 | 19.33 | 3 | 13.4392
GOS SOCIAIS
06.006.0091-A | CONJUNTO DE PECAS EM CERAMICA,PARA RAMAL PREDIAL DE ESGOTO S | UN |  | 159.97
ANITARIO,COM DIAMETRO DE 150MM E SERVICOS DE LIGACAO NA CAIX
A DE INSPECAO OU NO RAMAL ANTIGO E NO COLETOR.FORNECIMENTO E
ASSENTAMENTO
00873 | CURVA 45º OU 90º DE CERAMICA PARA ESGOTO, COM JUNTA ARGAMASS | UN | 1 | 55.35 | 0 | 55.35
A, DE 0150MM
00897 | SELIM PARA ADAPTACAO DE TUBO CERAMICO, DE (200X150)MM | UN | 1 | 75.303 | 0 | 75.303
20022 | MAO-DE-OBRA DE ASSENTADOR DE TUBOS (REDES SUBTERRANEAS), INC | H | 0.675 | 23.16 | 3 | 16.102
LUSIVE ENCARGOS SOCIAIS DESONERADOS
20132 | MAO-DE-OBRA DE SERVENTE DA CONSTRUCAO CIVIL, INCLUSIVE ENCAR | H | 0.675 | 16.75 | 3 | 11.6454
GOS SOCIAIS DESONERADOS
30164 | ARGAMASSA CIM.,AREIA TRACO 1:4,PREPARO MECANICO | M3 | 0.0036 | 438.3068 | 0 | 1.5779
06.007.0010-0 | LEVANTAMENTO,LIMPEZA E REASSENTAMENTO DE TUBO DE FºFº,PONTA | M |  | 43.93
E BOLSA,TIPO ESGOTO,INCLUSIVE FORNECIMENTO DO MATERIAL PARA
REJUNTAMENTO(JUNTA DE CHUMBO),COM DIAMETRO DE 50MM
00088 | CHUMBO VIRGEM EM LINGOTE | KG | 0.18 | 30.8 | 0 | 5.544
01993 | MAO-DE-OBRA DE BOMBEIRO HIDRAULICO DA CONSTRUCAO CIVIL, INCL | H | 0.57 | 26.73 | 3 | 15.6932
USIVE ENCARGOS SOCIAIS
01999 | MAO-DE-OBRA DE SERVENTE DA CONSTRUCAO CIVIL, INCLUSIVE ENCAR | H | 1.14 | 19.33 | 3 | 22.6973
GOS SOCIAIS
06.007.0010-A | LEVANTAMENTO,LIMPEZA E REASSENTAMENTO DE TUBO DE FºFº,PONTA | M |  | 38.8
E BOLSA,TIPO ESGOTO,INCLUSIVE FORNECIMENTO DO MATERIAL PARA
REJUNTAMENTO(JUNTA DE CHUMBO),COM DIAMETRO DE 50MM
00088 | CHUMBO VIRGEM EM LINGOTE | KG | 0.18 | 30.8 | 0 | 5.544
20039 | MAO-DE-OBRA DE BOMBEIRO HIDRAULICO DA CONSTRUCAO CIVIL, INCL | H | 0.57 | 23.16 | 3 | 13.5972
USIVE ENCARGOS SOCIAIS DESONERADOS
20132 | MAO-DE-OBRA DE SERVENTE DA CONSTRUCAO CIVIL, INCLUSIVE ENCAR | H | 1.14 | 16.75 | 3 | 19.6679
GOS SOCIAIS DESONERADOS
06.007.0011-0 | LEVANTAMENTO,LIMPEZA E REASSENTAMENTO DE TUBO DE FºFº,PONTA | M |  | 55.26
E BOLSA,TIPO ESGOTO,INCLUSIVE FORNECIMENTO DO MATERIAL PARA
REJUNTAMENTO(JUNTA DE CHUMBO),COM DIAMETRO DE 75MM
00088 | CHUMBO VIRGEM EM LINGOTE | KG | 0.22 | 30.8 | 0 | 6.776
01993 | MAO-DE-OBRA DE BOMBEIRO HIDRAULICO DA CONSTRUCAO CIVIL, INCL | H | 0.72 | 26.73 | 3 | 19.823
USIVE ENCARGOS SOCIAIS
01999 | MAO-DE-OBRA DE SERVENTE DA CONSTRUCAO CIVIL, INCLUSIVE ENCAR | H | 1.44 | 19.33 | 3 | 28.6703
GOS SOCIAIS
06.007.0011-A | LEVANTAMENTO,LIMPEZA E REASSENTAMENTO DE TUBO DE FºFº,PONTA | M |  | 48.79
E BOLSA,TIPO ESGOTO,INCLUSIVE FORNECIMENTO DO MATERIAL PARA
REJUNTAMENTO(JUNTA DE CHUMBO),COM DIAMETRO DE 75MM
00088 | CHUMBO VIRGEM EM LINGOTE | KG | 0.22 | 30.8 | 0 | 6.776
20039 | MAO-DE-OBRA DE BOMBEIRO HIDRAULICO DA CONSTRUCAO CIVIL, INCL | H | 0.72 | 23.16 | 3 | 17.1755
USIVE ENCARGOS SOCIAIS DESONERADOS
20132 | MAO-DE-OBRA DE SERVENTE DA CONSTRUCAO CIVIL, INCLUSIVE ENCAR | H | 1.44 | 16.75 | 3 | 24.8436
GOS SOCIAIS DESONERADOS
06.007.0012-0 | LEVANTAMENTO,LIMPEZA E REASSENTAMENTO DE TUBO DE FºFº,PONTA | M |  | 75.15
E BOLSA,TIPO ESGOTO,INCLUSIVE FORNECIMENTO DO MATERIAL PARA
REJUNTAMENTO(JUNTA DE CHUMBO),COM DIAMETRO DE 100MM
00088 | CHUMBO VIRGEM EM LINGOTE | KG | 0.3 | 30.8 | 0 | 9.24
01993 | MAO-DE-OBRA DE BOMBEIRO HIDRAULICO DA CONSTRUCAO CIVIL, INCL | H | 1.02 | 26.73 | 3 | 28.0825
USIVE ENCARGOS SOCIAIS
01999 | MAO-DE-OBRA DE SERVENTE DA CONSTRUCAO CIVIL, INCLUSIVE ENCAR | H | 1.9 | 19.33 | 3 | 37.8288
GOS SOCIAIS
06.007.0012-A | LEVANTAMENTO,LIMPEZA E REASSENTAMENTO DE TUBO DE FºFº,PONTA | M |  | 66.35
E BOLSA,TIPO ESGOTO,INCLUSIVE FORNECIMENTO DO MATERIAL PARA
REJUNTAMENTO(JUNTA DE CHUMBO),COM DIAMETRO DE 100MM
00088 | CHUMBO VIRGEM EM LINGOTE | KG | 0.3 | 30.8 | 0 | 9.24
20039 | MAO-DE-OBRA DE BOMBEIRO HIDRAULICO DA CONSTRUCAO CIVIL, INCL | H | 1.02 | 23.16 | 3 | 24.3319
USIVE ENCARGOS SOCIAIS DESONERADOS
20132 | MAO-DE-OBRA DE SERVENTE DA CONSTRUCAO CIVIL, INCLUSIVE ENCAR | H | 1.9 | 16.75 | 3 | 32.7798
GOS SOCIAIS DESONERADOS
06.007.0013-0 | LEVANTAMENTO,LIMPEZA E REASSENTAMENTO DE TUBO DE FºFº,PONTA | M |  | 92.54
E BOLSA,TIPO ESGOTO,INCLUSIVE FORNECIMENTO DO MATERIAL PARA
REJUNTAMENTO(JUNTA DE CHUMBO),COM DIAMETRO DE 150MM
00088 | CHUMBO VIRGEM EM LINGOTE | KG | 0.36 | 30.8 | 0 | 11.088
01993 | MAO-DE-OBRA DE BOMBEIRO HIDRAULICO DA CONSTRUCAO CIVIL, INCL | H | 1.44 | 26.73 | 3 | 39.6459
USIVE ENCARGOS SOCIAIS
01999 | MAO-DE-OBRA DE SERVENTE DA CONSTRUCAO CIVIL, INCLUSIVE ENCAR | H | 2.1 | 19.33 | 3 | 41.8108
GOS SOCIAIS
06.007.0013-A | LEVANTAMENTO,LIMPEZA E REASSENTAMENTO DE TUBO DE FºFº,PONTA | M |  | 81.66
E BOLSA,TIPO ESGOTO,INCLUSIVE FORNECIMENTO DO MATERIAL PARA
REJUNTAMENTO(JUNTA DE CHUMBO),COM DIAMETRO DE 150MM
00088 | CHUMBO VIRGEM EM LINGOTE | KG | 0.36 | 30.8 | 0 | 11.088
20039 | MAO-DE-OBRA DE BOMBEIRO HIDRAULICO DA CONSTRUCAO CIVIL, INCL | H | 1.44 | 23.16 | 3 | 34.3509
USIVE ENCARGOS SOCIAIS DESONERADOS
20132 | MAO-DE-OBRA DE SERVENTE DA CONSTRUCAO CIVIL, INCLUSIVE ENCAR | H | 2.1 | 16.75 | 3 | 36.2303
GOS SOCIAIS DESONERADOS
06.007.0015-0 | LEVANTAMENTO,LIMPEZA E REASSENTAMENTO DE TUBO DE FºFº,PONTA | M |  | 99.41
E BOLSA,TIPO ESGOTO,INCLUSIVE FORNECIMENTO DO MATERIAL PARA
REJUNTAMENTO(JUNTA DE CHUMBO),COM DIAMETRO DE 200MM
00088 | CHUMBO VIRGEM EM LINGOTE | KG | 0.4 | 30.8 | 0 | 12.32
01993 | MAO-DE-OBRA DE BOMBEIRO HIDRAULICO DA CONSTRUCAO CIVIL, INCL | H | 1.5 | 26.73 | 3 | 41.2979
USIVE ENCARGOS SOCIAIS
01999 | MAO-DE-OBRA DE SERVENTE DA CONSTRUCAO CIVIL, INCLUSIVE ENCAR | H | 2.3 | 19.33 | 3 | 45.7928
GOS SOCIAIS
06.007.0015-A | LEVANTAMENTO,LIMPEZA E REASSENTAMENTO DE TUBO DE FºFº,PONTA | M |  | 87.78
E BOLSA,TIPO ESGOTO,INCLUSIVE FORNECIMENTO DO MATERIAL PARA
REJUNTAMENTO(JUNTA DE CHUMBO),COM DIAMETRO DE 200MM
00088 | CHUMBO VIRGEM EM LINGOTE | KG | 0.4 | 30.8 | 0 | 12.32
20039 | MAO-DE-OBRA DE BOMBEIRO HIDRAULICO DA CONSTRUCAO CIVIL, INCL | H | 1.5 | 23.16 | 3 | 35.7822
USIVE ENCARGOS SOCIAIS DESONERADOS
20132 | MAO-DE-OBRA DE SERVENTE DA CONSTRUCAO CIVIL, INCLUSIVE ENCAR | H | 2.3 | 16.75 | 3 | 39.6808
GOS SOCIAIS DESONERADOS
06.007.0016-0 | LEVANTAMENTO,LIMPEZA E REASSENTAMENTO DE TUBO DE FºFº,PONTA | M |  | 113.19
E BOLSA,TIPO ESGOTO,INCLUSIVE FORNECIMENTO DO MATERIAL PARA
REJUNTAMENTO(JUNTA DE CHUMBO),COM DIAMETRO DE 250MM
00088 | CHUMBO VIRGEM EM LINGOTE | KG | 0.45 | 30.8 | 0 | 13.86
01993 | MAO-DE-OBRA DE BOMBEIRO HIDRAULICO DA CONSTRUCAO CIVIL, INCL | H | 1.8 | 26.73 | 3 | 49.5574
USIVE ENCARGOS SOCIAIS
01999 | MAO-DE-OBRA DE SERVENTE DA CONSTRUCAO CIVIL, INCLUSIVE ENCAR | H | 2.5 | 19.33 | 3 | 49.7748
GOS SOCIAIS
06.007.0016-A | LEVANTAMENTO,LIMPEZA E REASSENTAMENTO DE TUBO DE FºFº,PONTA | M |  | 99.92
E BOLSA,TIPO ESGOTO,INCLUSIVE FORNECIMENTO DO MATERIAL PARA
REJUNTAMENTO(JUNTA DE CHUMBO),COM DIAMETRO DE 250MM
00088 | CHUMBO VIRGEM EM LINGOTE | KG | 0.45 | 30.8 | 0 | 13.86
20039 | MAO-DE-OBRA DE BOMBEIRO HIDRAULICO DA CONSTRUCAO CIVIL, INCL | H | 1.8 | 23.16 | 3 | 42.9386
USIVE ENCARGOS SOCIAIS DESONERADOS
20132 | MAO-DE-OBRA DE SERVENTE DA CONSTRUCAO CIVIL, INCLUSIVE ENCAR | H | 2.5 | 16.75 | 3 | 43.1313
GOS SOCIAIS DESONERADOS
06.007.0017-0 | LEVANTAMENTO,LIMPEZA E REASSENTAMENTO DE TUBO DE FºFº,PONTA | M |  | 134.48
E BOLSA,TIPO ESGOTO,INCLUSIVE FORNECIMENTO DO MATERIAL PARA
REJUNTAMENTO(JUNTA DE CHUMBO),COM DIAMETRO DE 300MM
00088 | CHUMBO VIRGEM EM LINGOTE | KG | 0.55 | 30.8 | 0 | 16.94
01993 | MAO-DE-OBRA DE BOMBEIRO HIDRAULICO DA CONSTRUCAO CIVIL, INCL | H | 2.1 | 26.73 | 3 | 57.817
USIVE ENCARGOS SOCIAIS
01999 | MAO-DE-OBRA DE SERVENTE DA CONSTRUCAO CIVIL, INCLUSIVE ENCAR | H | 3 | 19.33 | 3 | 59.7297
GOS SOCIAIS
06.007.0017-A | LEVANTAMENTO,LIMPEZA E REASSENTAMENTO DE TUBO DE FºFº,PONTA | M |  | 118.79
E BOLSA,TIPO ESGOTO,INCLUSIVE FORNECIMENTO DO MATERIAL PARA
REJUNTAMENTO(JUNTA DE CHUMBO),COM DIAMETRO DE 300MM
00088 | CHUMBO VIRGEM EM LINGOTE | KG | 0.55 | 30.8 | 0 | 16.94
20039 | MAO-DE-OBRA DE BOMBEIRO HIDRAULICO DA CONSTRUCAO CIVIL, INCL | H | 2.1 | 23.16 | 3 | 50.0951
USIVE ENCARGOS SOCIAIS DESONERADOS
20132 | MAO-DE-OBRA DE SERVENTE DA CONSTRUCAO CIVIL, INCLUSIVE ENCAR | H | 3 | 16.75 | 3 | 51.7575
GOS SOCIAIS DESONERADOS
06.007.0060-0 | LEVANTAMENTO,LIMPEZA E REASSENTAMENTO DE CURVA DE FºFº,PONTA | UN |  | 69.35
E BOLSA,COM QUALQUER DEFLEXAO,INCLUSIVE FORNECIMENTO DO MAT
ERIAL PARA REJUNTAMENTO(JUNTA DE CHUMBO),COM DIAMETRO DE 75M
M
00088 | CHUMBO VIRGEM EM LINGOTE | KG | 0.65 | 30.8 | 0 | 20.02
01993 | MAO-DE-OBRA DE BOMBEIRO HIDRAULICO DA CONSTRUCAO CIVIL, INCL | H | 1.04 | 26.73 | 3 | 28.6332
USIVE ENCARGOS SOCIAIS
01999 | MAO-DE-OBRA DE SERVENTE DA CONSTRUCAO CIVIL, INCLUSIVE ENCAR | H | 1.04 | 19.33 | 3 | 20.7063
GOS SOCIAIS
06.007.0060-A | LEVANTAMENTO,LIMPEZA E REASSENTAMENTO DE CURVA DE FºFº,PONTA | UN |  | 62.77
E BOLSA,COM QUALQUER DEFLEXAO,INCLUSIVE FORNECIMENTO DO MAT
ERIAL PARA REJUNTAMENTO(JUNTA DE CHUMBO),COM DIAMETRO DE 75M
M
00088 | CHUMBO VIRGEM EM LINGOTE | KG | 0.65 | 30.8 | 0 | 20.02
20039 | MAO-DE-OBRA DE BOMBEIRO HIDRAULICO DA CONSTRUCAO CIVIL, INCL | H | 1.04 | 23.16 | 3 | 24.809
USIVE ENCARGOS SOCIAIS DESONERADOS
20132 | MAO-DE-OBRA DE SERVENTE DA CONSTRUCAO CIVIL, INCLUSIVE ENCAR | H | 1.04 | 16.75 | 3 | 17.9426
GOS SOCIAIS DESONERADOS
06.007.0061-0 | LEVANTAMENTO,LIMPEZA E REASSENTAMENTO DE CURVA DE FºFº,PONTA | UN |  | 92.59
E BOLSA,COM QUALQUER DEFLEXAO,INCLUSIVE FORNECIMENTO DO MAT
ERIAL PARA REJUNTAMENTO(JUNTA DE CHUMBO),COM DIAMETRO DE 100
MM
00088 | CHUMBO VIRGEM EM LINGOTE | KG | 0.85 | 30.8 | 0 | 26.18
01993 | MAO-DE-OBRA DE BOMBEIRO HIDRAULICO DA CONSTRUCAO CIVIL, INCL | H | 1.4 | 26.73 | 3 | 38.5447
USIVE ENCARGOS SOCIAIS
01999 | MAO-DE-OBRA DE SERVENTE DA CONSTRUCAO CIVIL, INCLUSIVE ENCAR | H | 1.4 | 19.33 | 3 | 27.8739
GOS SOCIAIS
06.007.0061-A | LEVANTAMENTO,LIMPEZA E REASSENTAMENTO DE CURVA DE FºFº,PONTA | UN |  | 83.73
E BOLSA,COM QUALQUER DEFLEXAO,INCLUSIVE FORNECIMENTO DO MAT
ERIAL PARA REJUNTAMENTO(JUNTA DE CHUMBO),COM DIAMETRO DE 100
MM
00088 | CHUMBO VIRGEM EM LINGOTE | KG | 0.85 | 30.8 | 0 | 26.18
20039 | MAO-DE-OBRA DE BOMBEIRO HIDRAULICO DA CONSTRUCAO CIVIL, INCL | H | 1.4 | 23.16 | 3 | 33.3967
USIVE ENCARGOS SOCIAIS DESONERADOS
20132 | MAO-DE-OBRA DE SERVENTE DA CONSTRUCAO CIVIL, INCLUSIVE ENCAR | H | 1.4 | 16.75 | 3 | 24.1535
GOS SOCIAIS DESONERADOS
06.007.0062-0 | LEVANTAMENTO,LIMPEZA E REASSENTAMENTO DE CURVA DE FºFº,PONTA | UN |  | 142.74
E BOLSA,COM QUALQUER DEFLEXAO,INCLUSIVE FORNECIMENTO DO MAT
ERIAL PARA REJUNTAMENTO(JUNTA DE CHUMBO),COM DIAMETRO DE 150
MM
00088 | CHUMBO VIRGEM EM LINGOTE | KG | 1.4 | 30.8 | 0 | 43.12
01993 | MAO-DE-OBRA DE BOMBEIRO HIDRAULICO DA CONSTRUCAO CIVIL, INCL | H | 2.1 | 26.73 | 3 | 57.817
USIVE ENCARGOS SOCIAIS
01999 | MAO-DE-OBRA DE SERVENTE DA CONSTRUCAO CIVIL, INCLUSIVE ENCAR | H | 2.1 | 19.33 | 3 | 41.8108
GOS SOCIAIS
06.007.0062-A | LEVANTAMENTO,LIMPEZA E REASSENTAMENTO DE CURVA DE FºFº,PONTA | UN |  | 129.44
E BOLSA,COM QUALQUER DEFLEXAO,INCLUSIVE FORNECIMENTO DO MAT
ERIAL PARA REJUNTAMENTO(JUNTA DE CHUMBO),COM DIAMETRO DE 150
MM
00088 | CHUMBO VIRGEM EM LINGOTE | KG | 1.4 | 30.8 | 0 | 43.12
20039 | MAO-DE-OBRA DE BOMBEIRO HIDRAULICO DA CONSTRUCAO CIVIL, INCL | H | 2.1 | 23.16 | 3 | 50.0951
USIVE ENCARGOS SOCIAIS DESONERADOS
20132 | MAO-DE-OBRA DE SERVENTE DA CONSTRUCAO CIVIL, INCLUSIVE ENCAR | H | 2.1 | 16.75 | 3 | 36.2303
GOS SOCIAIS DESONERADOS
06.007.0063-0 | LEVANTAMENTO,LIMPEZA E REASSENTAMENTO DE CURVA DE FºFº,PONTA | UN |  | 222.47
E BOLSA,COM QUALQUER DEFLEXAO,INCLUSIVE FORNECIMENTO DO MAT
ERIAL PARA REJUNTAMENTO(JUNTA DE CHUMBO),COM DIAMETRO DE 200
MM
00088 | CHUMBO VIRGEM EM LINGOTE | KG | 2.05 | 30.8 | 0 | 63.14
01993 | MAO-DE-OBRA DE BOMBEIRO HIDRAULICO DA CONSTRUCAO CIVIL, INCL | H | 2.75 | 26.73 | 3 | 75.7127
USIVE ENCARGOS SOCIAIS
01999 | MAO-DE-OBRA DE SERVENTE DA CONSTRUCAO CIVIL, INCLUSIVE ENCAR | H | 4.2 | 19.33 | 3 | 83.6216
GOS SOCIAIS
06.007.0063-A | LEVANTAMENTO,LIMPEZA E REASSENTAMENTO DE CURVA DE FºFº,PONTA | UN |  | 201.2
E BOLSA,COM QUALQUER DEFLEXAO,INCLUSIVE FORNECIMENTO DO MAT
ERIAL PARA REJUNTAMENTO(JUNTA DE CHUMBO),COM DIAMETRO DE 200
MM
00088 | CHUMBO VIRGEM EM LINGOTE | KG | 2.05 | 30.8 | 0 | 63.14
20039 | MAO-DE-OBRA DE BOMBEIRO HIDRAULICO DA CONSTRUCAO CIVIL, INCL | H | 2.75 | 23.16 | 3 | 65.6007
USIVE ENCARGOS SOCIAIS DESONERADOS
20132 | MAO-DE-OBRA DE SERVENTE DA CONSTRUCAO CIVIL, INCLUSIVE ENCAR | H | 4.2 | 16.75 | 3 | 72.4605
GOS SOCIAIS DESONERADOS
06.007.0064-0 | LEVANTAMENTO,LIMPEZA E REASSENTAMENTO DE CURVA DE FºFº,PONTA | UN |  | 288.24
E BOLSA,COM QUALQUER DEFLEXAO,INCLUSIVE FORNECIMENTO DO MAT
ERIAL PARA REJUNTAMENTO(JUNTA DE CHUMBO),COM DIAMETRO DE 250
MM
00088 | CHUMBO VIRGEM EM LINGOTE | KG | 2.65 | 30.8 | 0 | 81.62
01993 | MAO-DE-OBRA DE BOMBEIRO HIDRAULICO DA CONSTRUCAO CIVIL, INCL | H | 3.6 | 26.73 | 3 | 99.1148
USIVE ENCARGOS SOCIAIS
01999 | MAO-DE-OBRA DE SERVENTE DA CONSTRUCAO CIVIL, INCLUSIVE ENCAR | H | 5.4 | 19.33 | 3 | 107.5135
GOS SOCIAIS
06.007.0064-A | LEVANTAMENTO,LIMPEZA E REASSENTAMENTO DE CURVA DE FºFº,PONTA | UN |  | 260.66
E BOLSA,COM QUALQUER DEFLEXAO,INCLUSIVE FORNECIMENTO DO MAT
ERIAL PARA REJUNTAMENTO(JUNTA DE CHUMBO),COM DIAMETRO DE 250
MM
00088 | CHUMBO VIRGEM EM LINGOTE | KG | 2.65 | 30.8 | 0 | 81.62
20039 | MAO-DE-OBRA DE BOMBEIRO HIDRAULICO DA CONSTRUCAO CIVIL, INCL | H | 3.6 | 23.16 | 3 | 85.8773
USIVE ENCARGOS SOCIAIS DESONERADOS
20132 | MAO-DE-OBRA DE SERVENTE DA CONSTRUCAO CIVIL, INCLUSIVE ENCAR | H | 5.4 | 16.75 | 3 | 93.1635
GOS SOCIAIS DESONERADOS
06.007.0065-0 | LEVANTAMENTO,LIMPEZA E REASSENTAMENTO DE CURVA DE FºFº,PONTA | UN |  | 354.18
E BOLSA,COM QUALQUER DEFLEXAO,INCLUSIVE FORNECIMENTO DO MAT
ERIAL PARA REJUNTAMENTO(JUNTA DE CHUMBO),COM DIAMETRO DE 300
MM
00088 | CHUMBO VIRGEM EM LINGOTE | KG | 3.3 | 30.8 | 0 | 101.64
01993 | MAO-DE-OBRA DE BOMBEIRO HIDRAULICO DA CONSTRUCAO CIVIL, INCL | H | 4.4 | 26.73 | 3 | 121.1404
USIVE ENCARGOS SOCIAIS
01999 | MAO-DE-OBRA DE SERVENTE DA CONSTRUCAO CIVIL, INCLUSIVE ENCAR | H | 6.6 | 19.33 | 3 | 131.4053
GOS SOCIAIS
06.007.0065-A | LEVANTAMENTO,LIMPEZA E REASSENTAMENTO DE CURVA DE FºFº,PONTA | UN |  | 320.46
E BOLSA,COM QUALQUER DEFLEXAO,INCLUSIVE FORNECIMENTO DO MAT
ERIAL PARA REJUNTAMENTO(JUNTA DE CHUMBO),COM DIAMETRO DE 300
MM
00088 | CHUMBO VIRGEM EM LINGOTE | KG | 3.3 | 30.8 | 0 | 101.64
20039 | MAO-DE-OBRA DE BOMBEIRO HIDRAULICO DA CONSTRUCAO CIVIL, INCL | H | 4.4 | 23.16 | 3 | 104.9611
USIVE ENCARGOS SOCIAIS DESONERADOS
20132 | MAO-DE-OBRA DE SERVENTE DA CONSTRUCAO CIVIL, INCLUSIVE ENCAR | H | 6.6 | 16.75 | 3 | 113.8665
GOS SOCIAIS DESONERADOS
06.007.0080-0 | LEVANTAMENTO,LIMPEZA E REASSENTAMENTO DE JUNCAO 45° DE FºFº, | UN |  | 139.66
PONTA E BOLSA,INCLUSIVE FORNECIMENTO DO MATERIAL PARA REJUNT
AMENTO(JUNTA DE CHUMBO),COM DIAMETRO DE 75MM
00088 | CHUMBO VIRGEM EM LINGOTE | KG | 1.3 | 30.8 | 0 | 40.04
01993 | MAO-DE-OBRA DE BOMBEIRO HIDRAULICO DA CONSTRUCAO CIVIL, INCL | H | 2.1 | 26.73 | 3 | 57.817
USIVE ENCARGOS SOCIAIS
01999 | MAO-DE-OBRA DE SERVENTE DA CONSTRUCAO CIVIL, INCLUSIVE ENCAR | H | 2.1 | 19.33 | 3 | 41.8108
GOS SOCIAIS
06.007.0080-A | LEVANTAMENTO,LIMPEZA E REASSENTAMENTO DE JUNCAO 45° DE FºFº, | UN |  | 126.36
PONTA E BOLSA,INCLUSIVE FORNECIMENTO DO MATERIAL PARA REJUNT
AMENTO(JUNTA DE CHUMBO),COM DIAMETRO DE 75MM
00088 | CHUMBO VIRGEM EM LINGOTE | KG | 1.3 | 30.8 | 0 | 40.04
20039 | MAO-DE-OBRA DE BOMBEIRO HIDRAULICO DA CONSTRUCAO CIVIL, INCL | H | 2.1 | 23.16 | 3 | 50.0951
USIVE ENCARGOS SOCIAIS DESONERADOS
20132 | MAO-DE-OBRA DE SERVENTE DA CONSTRUCAO CIVIL, INCLUSIVE ENCAR | H | 2.1 | 16.75 | 3 | 36.2303
GOS SOCIAIS DESONERADOS
06.007.0081-0 | LEVANTAMENTO,LIMPEZA E REASSENTAMENTO DE JUNCAO 45° DE FºFº, | UN |  | 181.99
PONTA E BOLSA,INCLUSIVE FORNECIMENTO DO MATERIAL PARA REJUNT
AMENTO(JUNTA DE CHUMBO),COM DIAMETRO DE 100MM
00088 | CHUMBO VIRGEM EM LINGOTE | KG | 1.75 | 30.8 | 0 | 53.9
01993 | MAO-DE-OBRA DE BOMBEIRO HIDRAULICO DA CONSTRUCAO CIVIL, INCL | H | 2.7 | 26.73 | 3 | 74.3361
USIVE ENCARGOS SOCIAIS
01999 | MAO-DE-OBRA DE SERVENTE DA CONSTRUCAO CIVIL, INCLUSIVE ENCAR | H | 2.7 | 19.33 | 3 | 53.7567
GOS SOCIAIS
06.007.0081-A | LEVANTAMENTO,LIMPEZA E REASSENTAMENTO DE JUNCAO 45° DE FºFº, | UN |  | 164.88
PONTA E BOLSA,INCLUSIVE FORNECIMENTO DO MATERIAL PARA REJUNT
AMENTO(JUNTA DE CHUMBO),COM DIAMETRO DE 100MM
00088 | CHUMBO VIRGEM EM LINGOTE | KG | 1.75 | 30.8 | 0 | 53.9
20039 | MAO-DE-OBRA DE BOMBEIRO HIDRAULICO DA CONSTRUCAO CIVIL, INCL | H | 2.7 | 23.16 | 3 | 64.408
USIVE ENCARGOS SOCIAIS DESONERADOS
20132 | MAO-DE-OBRA DE SERVENTE DA CONSTRUCAO CIVIL, INCLUSIVE ENCAR | H | 2.7 | 16.75 | 3 | 46.5818
GOS SOCIAIS DESONERADOS
06.007.0082-0 | LEVANTAMENTO,LIMPEZA E REASSENTAMENTO DE JUNCAO 45° DE FºFº, | UN |  | 284.66
PONTA E BOLSA,INCLUSIVE FORNECIMENTO DO MATERIAL PARA REJUNT
AMENTO(JUNTA DE CHUMBO),COM DIAMETRO DE 150MM
00088 | CHUMBO VIRGEM EM LINGOTE | KG | 2.85 | 30.8 | 0 | 87.78
01993 | MAO-DE-OBRA DE BOMBEIRO HIDRAULICO DA CONSTRUCAO CIVIL, INCL | H | 4.15 | 26.73 | 3 | 114.2574
USIVE ENCARGOS SOCIAIS
01999 | MAO-DE-OBRA DE SERVENTE DA CONSTRUCAO CIVIL, INCLUSIVE ENCAR | H | 4.15 | 19.33 | 3 | 82.6261
GOS SOCIAIS
06.007.0082-A | LEVANTAMENTO,LIMPEZA E REASSENTAMENTO DE JUNCAO 45° DE FºFº, | UN |  | 258.37
PONTA E BOLSA,INCLUSIVE FORNECIMENTO DO MATERIAL PARA REJUNT
AMENTO(JUNTA DE CHUMBO),COM DIAMETRO DE 150MM
00088 | CHUMBO VIRGEM EM LINGOTE | KG | 2.85 | 30.8 | 0 | 87.78
20039 | MAO-DE-OBRA DE BOMBEIRO HIDRAULICO DA CONSTRUCAO CIVIL, INCL | H | 4.15 | 23.16 | 3 | 98.9974
USIVE ENCARGOS SOCIAIS DESONERADOS
20132 | MAO-DE-OBRA DE SERVENTE DA CONSTRUCAO CIVIL, INCLUSIVE ENCAR | H | 4.15 | 16.75 | 3 | 71.5979
GOS SOCIAIS DESONERADOS
06.007.0083-0 | LEVANTAMENTO,LIMPEZA E REASSENTAMENTO DE JUNCAO 45° DE FºFº, | UN |  | 444.94
PONTA E BOLSA,INCLUSIVE FORNECIMENTO DO MATERIAL PARA REJUNT
AMENTO(JUNTA DE CHUMBO),COM DIAMETRO DE 200MM
00088 | CHUMBO VIRGEM EM LINGOTE | KG | 4.1 | 30.8 | 0 | 126.28
01993 | MAO-DE-OBRA DE BOMBEIRO HIDRAULICO DA CONSTRUCAO CIVIL, INCL | H | 5.5 | 26.73 | 3 | 151.4255
USIVE ENCARGOS SOCIAIS
01999 | MAO-DE-OBRA DE SERVENTE DA CONSTRUCAO CIVIL, INCLUSIVE ENCAR | H | 8.4 | 19.33 | 3 | 167.2432
GOS SOCIAIS
06.007.0083-A | LEVANTAMENTO,LIMPEZA E REASSENTAMENTO DE JUNCAO 45° DE FºFº, | UN |  | 402.4
PONTA E BOLSA,INCLUSIVE FORNECIMENTO DO MATERIAL PARA REJUNT
AMENTO(JUNTA DE CHUMBO),COM DIAMETRO DE 200MM
00088 | CHUMBO VIRGEM EM LINGOTE | KG | 4.1 | 30.8 | 0 | 126.28
20039 | MAO-DE-OBRA DE BOMBEIRO HIDRAULICO DA CONSTRUCAO CIVIL, INCL | H | 5.5 | 23.16 | 3 | 131.2014
USIVE ENCARGOS SOCIAIS DESONERADOS
20132 | MAO-DE-OBRA DE SERVENTE DA CONSTRUCAO CIVIL, INCLUSIVE ENCAR | H | 8.4 | 16.75 | 3 | 144.921
GOS SOCIAIS DESONERADOS
06.007.0084-0 | LEVANTAMENTO,LIMPEZA E REASSENTAMENTO DE JUNCAO 45° DE FºFº, | UN |  | 578.03
PONTA E BOLSA,INCLUSIVE FORNECIMENTO DO MATERIAL PARA REJUNT
AMENTO(JUNTA DE CHUMBO),COM DIAMETRO DE 250MM
00088 | CHUMBO VIRGEM EM LINGOTE | KG | 5.35 | 30.8 | 0 | 164.78
01993 | MAO-DE-OBRA DE BOMBEIRO HIDRAULICO DA CONSTRUCAO CIVIL, INCL | H | 7.2 | 26.73 | 3 | 198.2297
USIVE ENCARGOS SOCIAIS
01999 | MAO-DE-OBRA DE SERVENTE DA CONSTRUCAO CIVIL, INCLUSIVE ENCAR | H | 10.8 | 19.33 | 3 | 215.0269
GOS SOCIAIS
06.007.0084-A | LEVANTAMENTO,LIMPEZA E REASSENTAMENTO DE JUNCAO 45° DE FºFº, | UN |  | 522.86
PONTA E BOLSA,INCLUSIVE FORNECIMENTO DO MATERIAL PARA REJUNT
AMENTO(JUNTA DE CHUMBO),COM DIAMETRO DE 250MM
00088 | CHUMBO VIRGEM EM LINGOTE | KG | 5.35 | 30.8 | 0 | 164.78
20039 | MAO-DE-OBRA DE BOMBEIRO HIDRAULICO DA CONSTRUCAO CIVIL, INCL | H | 7.2 | 23.16 | 3 | 171.7546
USIVE ENCARGOS SOCIAIS DESONERADOS
20132 | MAO-DE-OBRA DE SERVENTE DA CONSTRUCAO CIVIL, INCLUSIVE ENCAR | H | 10.8 | 16.75 | 3 | 186.327
GOS SOCIAIS DESONERADOS
06.007.0085-0 | LEVANTAMENTO,LIMPEZA E REASSENTAMENTO DE JUNCAO 45° DE FºFº, | UN |  | 706.83
PONTA E BOLSA,INCLUSIVE FORNECIMENTO DO MATERIAL PARA REJUNT
AMENTO(JUNTA DE CHUMBO),COM DIAMETRO DE 300MM
00088 | CHUMBO VIRGEM EM LINGOTE | KG | 6.55 | 30.8 | 0 | 201.74
01993 | MAO-DE-OBRA DE BOMBEIRO HIDRAULICO DA CONSTRUCAO CIVIL, INCL | H | 8.8 | 26.73 | 3 | 242.2807
USIVE ENCARGOS SOCIAIS
01999 | MAO-DE-OBRA DE SERVENTE DA CONSTRUCAO CIVIL, INCLUSIVE ENCAR | H | 13.2 | 19.33 | 3 | 262.8107
GOS SOCIAIS
06.007.0085-A | LEVANTAMENTO,LIMPEZA E REASSENTAMENTO DE JUNCAO 45° DE FºFº, | UN |  | 639.39
PONTA E BOLSA,INCLUSIVE FORNECIMENTO DO MATERIAL PARA REJUNT
AMENTO(JUNTA DE CHUMBO),COM DIAMETRO DE 300MM
00088 | CHUMBO VIRGEM EM LINGOTE | KG | 6.55 | 30.8 | 0 | 201.74
20039 | MAO-DE-OBRA DE BOMBEIRO HIDRAULICO DA CONSTRUCAO CIVIL, INCL | H | 8.8 | 23.16 | 3 | 209.9222
USIVE ENCARGOS SOCIAIS DESONERADOS
20132 | MAO-DE-OBRA DE SERVENTE DA CONSTRUCAO CIVIL, INCLUSIVE ENCAR | H | 13.2 | 16.75 | 3 | 227.733
GOS SOCIAIS DESONERADOS
06.007.0100-0 | LEVANTAMENTO,LIMPEZA E REASSENTAMENTO DE LUVA DE FºFº,TIPO E | UN |  | 139.66
SGOTO OU STANDARD,INCLUSIVE FORNECIMENTO DO MATERIAL PARA RE
JUNTAMENTO(JUNTA DE CHUMBO),COM DIAMETRO DE 75MM
00088 | CHUMBO VIRGEM EM LINGOTE | KG | 1.3 | 30.8 | 0 | 40.04
01993 | MAO-DE-OBRA DE BOMBEIRO HIDRAULICO DA CONSTRUCAO CIVIL, INCL | H | 2.1 | 26.73 | 3 | 57.817
USIVE ENCARGOS SOCIAIS
01999 | MAO-DE-OBRA DE SERVENTE DA CONSTRUCAO CIVIL, INCLUSIVE ENCAR | H | 2.1 | 19.33 | 3 | 41.8108
GOS SOCIAIS
06.007.0100-A | LEVANTAMENTO,LIMPEZA E REASSENTAMENTO DE LUVA DE FºFº,TIPO E | UN |  | 126.36
SGOTO OU STANDARD,INCLUSIVE FORNECIMENTO DO MATERIAL PARA RE
JUNTAMENTO(JUNTA DE CHUMBO),COM DIAMETRO DE 75MM
00088 | CHUMBO VIRGEM EM LINGOTE | KG | 1.3 | 30.8 | 0 | 40.04
20039 | MAO-DE-OBRA DE BOMBEIRO HIDRAULICO DA CONSTRUCAO CIVIL, INCL | H | 2.1 | 23.16 | 3 | 50.0951
USIVE ENCARGOS SOCIAIS DESONERADOS
20132 | MAO-DE-OBRA DE SERVENTE DA CONSTRUCAO CIVIL, INCLUSIVE ENCAR | H | 2.1 | 16.75 | 3 | 36.2303
GOS SOCIAIS DESONERADOS
06.007.0101-0 | LEVANTAMENTO,LIMPEZA E REASSENTAMENTO DE LUVA DE FºFº,TIPO E | UN |  | 183.53
SGOTO OU STANDARD,INCLUSIVE FORNECIMENTO DO MATERIAL PARA RE
JUNTAMENTO(JUNTA DE CHUMBO),COM DIAMETRO DE 100MM
00088 | CHUMBO VIRGEM EM LINGOTE | KG | 1.8 | 30.8 | 0 | 55.44
01993 | MAO-DE-OBRA DE BOMBEIRO HIDRAULICO DA CONSTRUCAO CIVIL, INCL | H | 2.7 | 26.73 | 3 | 74.3361
USIVE ENCARGOS SOCIAIS
01999 | MAO-DE-OBRA DE SERVENTE DA CONSTRUCAO CIVIL, INCLUSIVE ENCAR | H | 2.7 | 19.33 | 3 | 53.7567
GOS SOCIAIS
06.007.0101-A | LEVANTAMENTO,LIMPEZA E REASSENTAMENTO DE LUVA DE FºFº,TIPO E | UN |  | 166.42
SGOTO OU STANDARD,INCLUSIVE FORNECIMENTO DO MATERIAL PARA RE
JUNTAMENTO(JUNTA DE CHUMBO),COM DIAMETRO DE 100MM
00088 | CHUMBO VIRGEM EM LINGOTE | KG | 1.8 | 30.8 | 0 | 55.44
20039 | MAO-DE-OBRA DE BOMBEIRO HIDRAULICO DA CONSTRUCAO CIVIL, INCL | H | 2.7 | 23.16 | 3 | 64.408
USIVE ENCARGOS SOCIAIS DESONERADOS
20132 | MAO-DE-OBRA DE SERVENTE DA CONSTRUCAO CIVIL, INCLUSIVE ENCAR | H | 2.7 | 16.75 | 3 | 46.5818
GOS SOCIAIS DESONERADOS
06.007.0102-0 | LEVANTAMENTO,LIMPEZA E REASSENTAMENTO DE LUVA DE FºFº,TIPO E | UN |  | 282.29
SGOTO OU STANDARD,INCLUSIVE FORNECIMENTO DO MATERIAL PARA RE
JUNTAMENTO(JUNTA DE CHUMBO),COM DIAMETRO DE 150MM
00088 | CHUMBO VIRGEM EM LINGOTE | KG | 2.85 | 30.8 | 0 | 87.78
01993 | MAO-DE-OBRA DE BOMBEIRO HIDRAULICO DA CONSTRUCAO CIVIL, INCL | H | 4.1 | 26.73 | 3 | 112.8808
USIVE ENCARGOS SOCIAIS
01999 | MAO-DE-OBRA DE SERVENTE DA CONSTRUCAO CIVIL, INCLUSIVE ENCAR | H | 4.1 | 19.33 | 3 | 81.6306
GOS SOCIAIS
06.007.0102-A | LEVANTAMENTO,LIMPEZA E REASSENTAMENTO DE LUVA DE FºFº,TIPO E | UN |  | 256.31
SGOTO OU STANDARD,INCLUSIVE FORNECIMENTO DO MATERIAL PARA RE
JUNTAMENTO(JUNTA DE CHUMBO),COM DIAMETRO DE 150MM
00088 | CHUMBO VIRGEM EM LINGOTE | KG | 2.85 | 30.8 | 0 | 87.78
20039 | MAO-DE-OBRA DE BOMBEIRO HIDRAULICO DA CONSTRUCAO CIVIL, INCL | H | 4.1 | 23.16 | 3 | 97.8047
USIVE ENCARGOS SOCIAIS DESONERADOS
20132 | MAO-DE-OBRA DE SERVENTE DA CONSTRUCAO CIVIL, INCLUSIVE ENCAR | H | 4.1 | 16.75 | 3 | 70.7353
GOS SOCIAIS DESONERADOS
06.007.0120-0 | LEVANTAMENTO,LIMPEZA E REASSENTAMENTO DE LUVA DE CORRER,TIPO | UN |  | 194.18
STANDARD,INCLUSIVE FORNECIMENTO DO MATERIAL PARA REJUNTAMEN
TO(JUNTA DE CHUMBO),COM DIAMETRO DE 75MM
00088 | CHUMBO VIRGEM EM LINGOTE | KG | 2.3 | 30.8 | 0 | 70.84
01993 | MAO-DE-OBRA DE BOMBEIRO HIDRAULICO DA CONSTRUCAO CIVIL, INCL | H | 2.6 | 26.73 | 3 | 71.5829
USIVE ENCARGOS SOCIAIS
01999 | MAO-DE-OBRA DE SERVENTE DA CONSTRUCAO CIVIL, INCLUSIVE ENCAR | H | 2.6 | 19.33 | 3 | 51.7657
GOS SOCIAIS
06.007.0120-A | LEVANTAMENTO,LIMPEZA E REASSENTAMENTO DE LUVA DE CORRER,TIPO | UN |  | 177.71
STANDARD,INCLUSIVE FORNECIMENTO DO MATERIAL PARA REJUNTAMEN
TO(JUNTA DE CHUMBO),COM DIAMETRO DE 75MM
00088 | CHUMBO VIRGEM EM LINGOTE | KG | 2.3 | 30.8 | 0 | 70.84
20039 | MAO-DE-OBRA DE BOMBEIRO HIDRAULICO DA CONSTRUCAO CIVIL, INCL | H | 2.6 | 23.16 | 3 | 62.0225
USIVE ENCARGOS SOCIAIS DESONERADOS
20132 | MAO-DE-OBRA DE SERVENTE DA CONSTRUCAO CIVIL, INCLUSIVE ENCAR | H | 2.6 | 16.75 | 3 | 44.8565
GOS SOCIAIS DESONERADOS
06.007.0121-0 | LEVANTAMENTO,LIMPEZA E REASSENTAMENTO DE LUVA DE CORRER,TIPO | UN |  | 247.79
STANDARD,INCLUSIVE FORNECIMENTO DO MATERIAL PARA REJUNTAMEN
TO(JUNTA DE CHUMBO),COM DIAMETRO DE 100MM
00088 | CHUMBO VIRGEM EM LINGOTE | KG | 2.5 | 30.8 | 0 | 77
01993 | MAO-DE-OBRA DE BOMBEIRO HIDRAULICO DA CONSTRUCAO CIVIL, INCL | H | 3.6 | 26.73 | 3 | 99.1148
USIVE ENCARGOS SOCIAIS
01999 | MAO-DE-OBRA DE SERVENTE DA CONSTRUCAO CIVIL, INCLUSIVE ENCAR | H | 3.6 | 19.33 | 3 | 71.6756
GOS SOCIAIS
06.007.0121-A | LEVANTAMENTO,LIMPEZA E REASSENTAMENTO DE LUVA DE CORRER,TIPO | UN |  | 224.98
STANDARD,INCLUSIVE FORNECIMENTO DO MATERIAL PARA REJUNTAMEN
TO(JUNTA DE CHUMBO),COM DIAMETRO DE 100MM
00088 | CHUMBO VIRGEM EM LINGOTE | KG | 2.5 | 30.8 | 0 | 77
20039 | MAO-DE-OBRA DE BOMBEIRO HIDRAULICO DA CONSTRUCAO CIVIL, INCL | H | 3.6 | 23.16 | 3 | 85.8773
USIVE ENCARGOS SOCIAIS DESONERADOS
20132 | MAO-DE-OBRA DE SERVENTE DA CONSTRUCAO CIVIL, INCLUSIVE ENCAR | H | 3.6 | 16.75 | 3 | 62.109
GOS SOCIAIS DESONERADOS
06.007.0122-0 | LEVANTAMENTO,LIMPEZA E REASSENTAMENTO DE LUVA DE CORRER,TIPO | UN |  | 419.42
STANDARD,INCLUSIVE FORNECIMENTO DO MATERIAL PARA REJUNTAMEN
TO(JUNTA DE CHUMBO),COM DIAMETRO DE 150MM
00088 | CHUMBO VIRGEM EM LINGOTE | KG | 5.3 | 30.8 | 0 | 163.24
01993 | MAO-DE-OBRA DE BOMBEIRO HIDRAULICO DA CONSTRUCAO CIVIL, INCL | H | 5.4 | 26.73 | 3 | 148.6723
USIVE ENCARGOS SOCIAIS
01999 | MAO-DE-OBRA DE SERVENTE DA CONSTRUCAO CIVIL, INCLUSIVE ENCAR | H | 5.4 | 19.33 | 3 | 107.5135
GOS SOCIAIS
06.007.0122-A | LEVANTAMENTO,LIMPEZA E REASSENTAMENTO DE LUVA DE CORRER,TIPO | UN |  | 385.21
STANDARD,INCLUSIVE FORNECIMENTO DO MATERIAL PARA REJUNTAMEN
TO(JUNTA DE CHUMBO),COM DIAMETRO DE 150MM
00088 | CHUMBO VIRGEM EM LINGOTE | KG | 5.3 | 30.8 | 0 | 163.24
20039 | MAO-DE-OBRA DE BOMBEIRO HIDRAULICO DA CONSTRUCAO CIVIL, INCL | H | 5.4 | 23.16 | 3 | 128.8159
USIVE ENCARGOS SOCIAIS DESONERADOS
20132 | MAO-DE-OBRA DE SERVENTE DA CONSTRUCAO CIVIL, INCLUSIVE ENCAR | H | 5.4 | 16.75 | 3 | 93.1635
GOS SOCIAIS DESONERADOS
06.007.0123-0 | LEVANTAMENTO,LIMPEZA E REASSENTAMENTO DE LUVA DE CORRER,TIPO | UN |  | 690.45
STANDARD,INCLUSIVE FORNECIMENTO DO MATERIAL PARA REJUNTAMEN
TO(JUNTA DE CHUMBO),COM DIAMETRO DE 200MM
00088 | CHUMBO VIRGEM EM LINGOTE | KG | 9 | 30.8 | 0 | 277.2
01993 | MAO-DE-OBRA DE BOMBEIRO HIDRAULICO DA CONSTRUCAO CIVIL, INCL | H | 7.2 | 26.73 | 3 | 198.2297
USIVE ENCARGOS SOCIAIS
01999 | MAO-DE-OBRA DE SERVENTE DA CONSTRUCAO CIVIL, INCLUSIVE ENCAR | H | 10.8 | 19.33 | 3 | 215.0269
GOS SOCIAIS
06.007.0123-A | LEVANTAMENTO,LIMPEZA E REASSENTAMENTO DE LUVA DE CORRER,TIPO | UN |  | 635.28
STANDARD,INCLUSIVE FORNECIMENTO DO MATERIAL PARA REJUNTAMEN
TO(JUNTA DE CHUMBO),COM DIAMETRO DE 200MM
00088 | CHUMBO VIRGEM EM LINGOTE | KG | 9 | 30.8 | 0 | 277.2
20039 | MAO-DE-OBRA DE BOMBEIRO HIDRAULICO DA CONSTRUCAO CIVIL, INCL | H | 7.2 | 23.16 | 3 | 171.7546
USIVE ENCARGOS SOCIAIS DESONERADOS
20132 | MAO-DE-OBRA DE SERVENTE DA CONSTRUCAO CIVIL, INCLUSIVE ENCAR | H | 10.8 | 16.75 | 3 | 186.327
GOS SOCIAIS DESONERADOS
06.007.0124-0 | LEVANTAMENTO,LIMPEZA E REASSENTAMENTO DE LUVA DE CORRER,TIPO | UN |  | 956.41
STANDARD,INCLUSIVE FORNECIMENTO DO MATERIAL PARA REJUNTAMEN
TO(JUNTA DE CHUMBO),COM DIAMETRO DE 250MM
00088 | CHUMBO VIRGEM EM LINGOTE | KG | 13.6 | 30.8 | 0 | 418.88
01993 | MAO-DE-OBRA DE BOMBEIRO HIDRAULICO DA CONSTRUCAO CIVIL, INCL | H | 9.4 | 26.73 | 3 | 258.7999
USIVE ENCARGOS SOCIAIS
01999 | MAO-DE-OBRA DE SERVENTE DA CONSTRUCAO CIVIL, INCLUSIVE ENCAR | H | 14 | 19.33 | 3 | 278.7386
GOS SOCIAIS
06.007.0124-A | LEVANTAMENTO,LIMPEZA E REASSENTAMENTO DE LUVA DE CORRER,TIPO | UN |  | 884.65
STANDARD,INCLUSIVE FORNECIMENTO DO MATERIAL PARA REJUNTAMEN
TO(JUNTA DE CHUMBO),COM DIAMETRO DE 250MM
00088 | CHUMBO VIRGEM EM LINGOTE | KG | 13.6 | 30.8 | 0 | 418.88
20039 | MAO-DE-OBRA DE BOMBEIRO HIDRAULICO DA CONSTRUCAO CIVIL, INCL | H | 9.4 | 23.16 | 3 | 224.2351
USIVE ENCARGOS SOCIAIS DESONERADOS
20132 | MAO-DE-OBRA DE SERVENTE DA CONSTRUCAO CIVIL, INCLUSIVE ENCAR | H | 14 | 16.75 | 3 | 241.535
GOS SOCIAIS DESONERADOS
06.007.0125-0 | LEVANTAMENTO,LIMPEZA E REASSENTAMENTO DE LUVA DE CORRER,TIPO | UN |  | 1142.62
STANDARD,INCLUSIVE FORNECIMENTO DO MATERIAL PARA REJUNTAMEN
TO(JUNTA DE CHUMBO),COM DIAMETRO DE 300MM
00088 | CHUMBO VIRGEM EM LINGOTE | KG | 15.7 | 30.8 | 0 | 483.56
01993 | MAO-DE-OBRA DE BOMBEIRO HIDRAULICO DA CONSTRUCAO CIVIL, INCL | H | 11.5 | 26.73 | 3 | 316.6169
USIVE ENCARGOS SOCIAIS
01999 | MAO-DE-OBRA DE SERVENTE DA CONSTRUCAO CIVIL, INCLUSIVE ENCAR | H | 17.2 | 19.33 | 3 | 342.4503
GOS SOCIAIS
06.007.0125-A | LEVANTAMENTO,LIMPEZA E REASSENTAMENTO DE LUVA DE CORRER,TIPO | UN |  | 1054.63
STANDARD,INCLUSIVE FORNECIMENTO DO MATERIAL PARA REJUNTAMEN
TO(JUNTA DE CHUMBO),COM DIAMETRO DE 300MM
00088 | CHUMBO VIRGEM EM LINGOTE | KG | 15.7 | 30.8 | 0 | 483.56
20039 | MAO-DE-OBRA DE BOMBEIRO HIDRAULICO DA CONSTRUCAO CIVIL, INCL | H | 11.5 | 23.16 | 3 | 274.3302
USIVE ENCARGOS SOCIAIS DESONERADOS
20132 | MAO-DE-OBRA DE SERVENTE DA CONSTRUCAO CIVIL, INCLUSIVE ENCAR | H | 17.2 | 16.75 | 3 | 296.743
GOS SOCIAIS DESONERADOS
06.008.0050-0 | TUBO DE FERRO FUNDIDO,CENTRIFUGADO,PONTA/PONTA,P/ESGOTO PRED | M |  | 192.55
IAL E DRENAGEM PLUVIAL,CONFORME ABNT NBR 9651,REVESTIDO INTE
RNAMENTE C/EPOXI BICOMPONENTE COR OCRE,S/HPA E EXTERNAMENTE
C/PINTURA BASE ACRILICA ANTICORRIVA COR VERMELHA,INCL.JUNTA
RAPID (ABRACAD.ACO INOX.ANEL BORR.EPDM E PARAF.ACO GALV.) E
ATERRO SOCA ATE GERATRIZ SUP.TUBO,DN=50MM.FORN.E ASSENT.
01958 | MAO-DE-OBRA DE TOPOGRAFO B (SERVICOS DE CAMPO), INCLUSIVE EN | H | 0.08 | 28.76 | 3 | 2.3698
CARGOS SOCIAIS
01993 | MAO-DE-OBRA DE BOMBEIRO HIDRAULICO DA CONSTRUCAO CIVIL, INCL | H | 0.2 | 26.73 | 3 | 5.5064
USIVE ENCARGOS SOCIAIS
01999 | MAO-DE-OBRA DE SERVENTE DA CONSTRUCAO CIVIL, INCLUSIVE ENCAR | H | 0.3 | 19.33 | 3 | 5.973
GOS SOCIAIS
13916 | TUBO DE FERRO FUNDIDO, CENTRIFUGADO, PONTA/PONTA, DN 50MM, L | UN | 0.35 | 471 | 0 | 164.85
INHA SMU, COMPRIMENTO DE 3,00M, EXCLUSIVE JUNTA
13936 | JUNTA RAPID, LINHA SMU, DESTINADA PARA UNIAO E VEDACAO ENTRE | UN | 0.33 | 42 | 0 | 13.86
EXTREMIDADES PONTA/PONTA DE TUBOS E CONEXOES COM DN 50MM
06.008.0050-A | TUBO DE FERRO FUNDIDO,CENTRIFUGADO,PONTA/PONTA,P/ESGOTO PRED | M |  | 190.71
IAL E DRENAGEM PLUVIAL,CONFORME ABNT NBR 9651,REVESTIDO INTE
RNAMENTE C/EPOXI BICOMPONENTE COR OCRE,S/HPA E EXTERNAMENTE
C/PINTURA BASE ACRILICA ANTICORRIVA COR VERMELHA,INCL.JUNTA
RAPID (ABRACAD.ACO INOX.ANEL BORR.EPDM E PARAF.ACO GALV.) E
ATERRO SOCA ATE GERATRIZ SUP.TUBO,DN=50MM.FORN.E ASSENT.
13916 | TUBO DE FERRO FUNDIDO, CENTRIFUGADO, PONTA/PONTA, DN 50MM, L | UN | 0.35 | 471 | 0 | 164.85
INHA SMU, COMPRIMENTO DE 3,00M, EXCLUSIVE JUNTA
13936 | JUNTA RAPID, LINHA SMU, DESTINADA PARA UNIAO E VEDACAO ENTRE | UN | 0.33 | 42 | 0 | 13.86
EXTREMIDADES PONTA/PONTA DE TUBOS E CONEXOES COM DN 50MM
20039 | MAO-DE-OBRA DE BOMBEIRO HIDRAULICO DA CONSTRUCAO CIVIL, INCL | H | 0.2 | 23.16 | 3 | 4.771
USIVE ENCARGOS SOCIAIS DESONERADOS
20132 | MAO-DE-OBRA DE SERVENTE DA CONSTRUCAO CIVIL, INCLUSIVE ENCAR | H | 0.3 | 16.75 | 3 | 5.1758
GOS SOCIAIS DESONERADOS
20150 | MAO-DE-OBRA DE TOPOGRAFO B (SERVICOS DE CAMPO),INCLUSIVE ENC | H | 0.08 | 24.92 | 3 | 2.0534
ARGOS SOCIAIS DESONERADOS
06.008.0053-0 | TUBO DE FERRO FUNDIDO,CENTRIFUGADO,PONTA/PONTA,P/ESGOTO PRED | M |  | 234.34
IAL E DRENAGEM PLUVIAL,CONFORME ABNT NBR 9651,REVESTIDO INTE
RNAMENTE C/EPOXI BICOMPONENTE COR OCRE,S/HPA E EXTERNAMENTE
C/PINTURA BASE ACRILICA ANTICORRIVA COR VERMELHA,INCL.JUNTA
RAPID (ABRACAD.ACO INOX.ANEL BORR.EPDM E PARAF.ACO GALV.) E
ATERRO SOCA ATE GERATRIZ SUP.TUBO,DN=75MM.FORN.E ASSENT.
01958 | MAO-DE-OBRA DE TOPOGRAFO B (SERVICOS DE CAMPO), INCLUSIVE EN | H | 0.08 | 28.76 | 3 | 2.3698
CARGOS SOCIAIS
01993 | MAO-DE-OBRA DE BOMBEIRO HIDRAULICO DA CONSTRUCAO CIVIL, INCL | H | 0.3 | 26.73 | 3 | 8.2596
USIVE ENCARGOS SOCIAIS
01999 | MAO-DE-OBRA DE SERVENTE DA CONSTRUCAO CIVIL, INCLUSIVE ENCAR | H | 0.4 | 19.33 | 3 | 7.964
GOS SOCIAIS
13917 | TUBO DE FERRO FUNDIDO, CENTRIFUGADO, PONTA/PONTA, DN 75MM, L | UN | 0.35 | 569.17 | 0 | 199.2095
INHA SMU, COMPRIMENTO DE 3,00M, EXCLUSIVE JUNTA
13937 | JUNTA RAPID, LINHA SMU, DESTINADA PARA UNIAO E VEDACAO ENTRE | UN | 0.33 | 50.12 | 0 | 16.5396
EXTREMIDADES PONTA/PONTA DE TUBOS E CONEXOES COM DN 75MM
06.008.0053-A | TUBO DE FERRO FUNDIDO,CENTRIFUGADO,PONTA/PONTA,P/ESGOTO PRED | M |  | 231.85
IAL E DRENAGEM PLUVIAL,CONFORME ABNT NBR 9651,REVESTIDO INTE
RNAMENTE C/EPOXI BICOMPONENTE COR OCRE,S/HPA E EXTERNAMENTE
C/PINTURA BASE ACRILICA ANTICORRIVA COR VERMELHA,INCL.JUNTA
RAPID (ABRACAD.ACO INOX.ANEL BORR.EPDM E PARAF.ACO GALV.) E
ATERRO SOCA ATE GERATRIZ SUP.TUBO,DN=75MM.FORN.E ASSENT.
13917 | TUBO DE FERRO FUNDIDO, CENTRIFUGADO, PONTA/PONTA, DN 75MM, L | UN | 0.35 | 569.17 | 0 | 199.2095
INHA SMU, COMPRIMENTO DE 3,00M, EXCLUSIVE JUNTA
13937 | JUNTA RAPID, LINHA SMU, DESTINADA PARA UNIAO E VEDACAO ENTRE | UN | 0.33 | 50.12 | 0 | 16.5396
EXTREMIDADES PONTA/PONTA DE TUBOS E CONEXOES COM DN 75MM
20039 | MAO-DE-OBRA DE BOMBEIRO HIDRAULICO DA CONSTRUCAO CIVIL, INCL | H | 0.3 | 23.16 | 3 | 7.1564
USIVE ENCARGOS SOCIAIS DESONERADOS
20132 | MAO-DE-OBRA DE SERVENTE DA CONSTRUCAO CIVIL, INCLUSIVE ENCAR | H | 0.4 | 16.75 | 3 | 6.901
GOS SOCIAIS DESONERADOS
20150 | MAO-DE-OBRA DE TOPOGRAFO B (SERVICOS DE CAMPO),INCLUSIVE ENC | H | 0.08 | 24.92 | 3 | 2.0534
ARGOS SOCIAIS DESONERADOS
06.008.0055-0 | TUBO DE FERRO FUNDIDO,CENTRIFUGADO,PONTA/PONTA,P/ESGOTO PRED | M |  | 267.9
IAL E DRENAGEM PLUVIAL,CONFORME ABNT NBR 9651,REVESTIDO INTE
RNAMENTE C/EPOXI BICOMPONENTE COR OCRE,S/HPA E EXTERNAMENTE
C/PINTURA BASE ACRILICA ANTICORROSIVA COR VERMELHA,INCL.JUNT
A RAPID (ABRACAD.ACO INOX.ANEL BORR.EPDM E PARAF.ACO GALV.)
E ATERRO SOCA ATE GERATRIZ SUP.TUBO,DN=100MM.FORN.E ASSENT.
01958 | MAO-DE-OBRA DE TOPOGRAFO B (SERVICOS DE CAMPO), INCLUSIVE EN | H | 0.08 | 28.76 | 3 | 2.3698
CARGOS SOCIAIS
01993 | MAO-DE-OBRA DE BOMBEIRO HIDRAULICO DA CONSTRUCAO CIVIL, INCL | H | 0.4 | 26.73 | 3 | 11.0128
USIVE ENCARGOS SOCIAIS
01999 | MAO-DE-OBRA DE SERVENTE DA CONSTRUCAO CIVIL, INCLUSIVE ENCAR | H | 0.5 | 19.33 | 3 | 9.955
GOS SOCIAIS
13918 | TUBO DE FERRO FUNDIDO, CENTRIFUGADO, PONTA/PONTA, DN 100MM, | UN | 0.35 | 649.5 | 0 | 227.325
LINHA SMU, COMPRIMENTO DE 3,00M, EXCLUSIVE JUNTA
13938 | JUNTA RAPID, LINHA SMU, DESTINADA PARA UNIAO E VEDACAO ENTRE | UN | 0.33 | 52.25 | 0 | 17.2425
EXTREMIDADES PONTA/PONTA DE TUBOS E CONEXOES COM DN 100MM
06.008.0055-A | TUBO DE FERRO FUNDIDO,CENTRIFUGADO,PONTA/PONTA,P/ESGOTO PRED | M |  | 264.78
IAL E DRENAGEM PLUVIAL,CONFORME ABNT NBR 9651,REVESTIDO INTE
RNAMENTE C/EPOXI BICOMPONENTE COR OCRE,S/HPA E EXTERNAMENTE
C/PINTURA BASE ACRILICA ANTICORROSIVA COR VERMELHA,INCL.JUNT
A RAPID (ABRACAD.ACO INOX.ANEL BORR.EPDM E PARAF.ACO GALV.)
E ATERRO SOCA ATE GERATRIZ SUP.TUBO,DN=100MM.FORN.E ASSENT.
13918 | TUBO DE FERRO FUNDIDO, CENTRIFUGADO, PONTA/PONTA, DN 100MM, | UN | 0.35 | 649.5 | 0 | 227.325
LINHA SMU, COMPRIMENTO DE 3,00M, EXCLUSIVE JUNTA
13938 | JUNTA RAPID, LINHA SMU, DESTINADA PARA UNIAO E VEDACAO ENTRE | UN | 0.33 | 52.25 | 0 | 17.2425
EXTREMIDADES PONTA/PONTA DE TUBOS E CONEXOES COM DN 100MM
20039 | MAO-DE-OBRA DE BOMBEIRO HIDRAULICO DA CONSTRUCAO CIVIL, INCL | H | 0.4 | 23.16 | 3 | 9.5419
USIVE ENCARGOS SOCIAIS DESONERADOS
20132 | MAO-DE-OBRA DE SERVENTE DA CONSTRUCAO CIVIL, INCLUSIVE ENCAR | H | 0.5 | 16.75 | 3 | 8.6263
GOS SOCIAIS DESONERADOS
20150 | MAO-DE-OBRA DE TOPOGRAFO B (SERVICOS DE CAMPO),INCLUSIVE ENC | H | 0.08 | 24.92 | 3 | 2.0534
ARGOS SOCIAIS DESONERADOS
06.008.0056-0 | TUBO DE FERRO FUNDIDO,CENTRIFUGADO,PONTA/PONTA,P/ESGOTO PRED | M |  | 360.3
IAL E DRENAGEM PLUVIAL,CONFORME ABNT 9651,REVESTIDO INTERNAM
ENTE C/EPOXI BICOMPONENTE COR OCRE,S/HPA E EXTERNAMENTE C/PI
NTURA BASE ACRILICA ANTICORROSIVA COR VERMELHA,INCL.JUNTA RA
PID(ABRACADEIRA ACO INOX.ANEL BORRACHA EPDM E PARAF.ACO GALV
.),ATERRO SOCA ATE GERATRIZ SUP.TUBO,DN=125MM.FORN.E ASSENT.
01958 | MAO-DE-OBRA DE TOPOGRAFO B (SERVICOS DE CAMPO), INCLUSIVE EN | H | 0.08 | 28.76 | 3 | 2.3698
CARGOS SOCIAIS
01993 | MAO-DE-OBRA DE BOMBEIRO HIDRAULICO DA CONSTRUCAO CIVIL, INCL | H | 0.45 | 26.73 | 3 | 12.3894
USIVE ENCARGOS SOCIAIS
01999 | MAO-DE-OBRA DE SERVENTE DA CONSTRUCAO CIVIL, INCLUSIVE ENCAR | H | 0.55 | 19.33 | 3 | 10.9504
GOS SOCIAIS
13919 | TUBO DE FERRO FUNDIDO, CENTRIFUGADO, PONTA/PONTA, DN 125MM, | UN | 0.35 | 880.35 | 0 | 308.1225
LINHA SMU, COMPRIMENTO DE 3,00M, EXCLUSIVE JUNTA
13939 | JUNTA RAPID, LINHA SMU, DESTINADA PARA UNIAO E VEDACAO ENTRE | UN | 0.33 | 80.21 | 0 | 26.4693
EXTREMIDADES PONTA/PONTA DE TUBOS E CONEXOES COM DN 125MM
06.008.0056-A | TUBO DE FERRO FUNDIDO,CENTRIFUGADO,PONTA/PONTA,P/ESGOTO PRED | M |  | 356.86
IAL E DRENAGEM PLUVIAL,CONFORME ABNT 9651,REVESTIDO INTERNAM
ENTE C/EPOXI BICOMPONENTE COR OCRE,S/HPA E EXTERNAMENTE C/PI
NTURA BASE ACRILICA ANTICORROSIVA COR VERMELHA,INCL.JUNTA RA
PID(ABRACADEIRA ACO INOX.ANEL BORRACHA EPDM E PARAF.ACO GALV
.),ATERRO SOCA ATE GERATRIZ SUP.TUBO,DN=125MM.FORN.E ASSENT.
13919 | TUBO DE FERRO FUNDIDO, CENTRIFUGADO, PONTA/PONTA, DN 125MM, | UN | 0.35 | 880.35 | 0 | 308.1225
LINHA SMU, COMPRIMENTO DE 3,00M, EXCLUSIVE JUNTA
13939 | JUNTA RAPID, LINHA SMU, DESTINADA PARA UNIAO E VEDACAO ENTRE | UN | 0.33 | 80.21 | 0 | 26.4693
EXTREMIDADES PONTA/PONTA DE TUBOS E CONEXOES COM DN 125MM
20039 | MAO-DE-OBRA DE BOMBEIRO HIDRAULICO DA CONSTRUCAO CIVIL, INCL | H | 0.45 | 23.16 | 3 | 10.7347
USIVE ENCARGOS SOCIAIS DESONERADOS
20132 | MAO-DE-OBRA DE SERVENTE DA CONSTRUCAO CIVIL, INCLUSIVE ENCAR | H | 0.55 | 16.75 | 3 | 9.4889
GOS SOCIAIS DESONERADOS
20150 | MAO-DE-OBRA DE TOPOGRAFO B (SERVICOS DE CAMPO),INCLUSIVE ENC | H | 0.08 | 24.92 | 3 | 2.0534
ARGOS SOCIAIS DESONERADOS
06.008.0058-0 | TUBO DE FERRO FUNDIDO,CENTRIFUGADO,PONTA/PONTA,P/ESGOTO PRED | M |  | 388.84
IAL E DRENAGEM PLUVIAL,CONFORME ABNT NBR 9651,REVETIDO INTER
NAMENTE C/EPOXI BICOMPONENTE COR OCRE,S/HPA E EXTERNAMENTE C
/PINTURA BASE ACRILICA ANTICORROSIVA COR VERMELHA INCL.JUNTA
RAPID (ABRACAD.ACO INOX.ANEL BORR.EPDM E PARAF.ACO GALV.) E
ATERRO SOCA ATE GERATRIZ SUP.TUBO,DN=150MM.FORN.E ASSENT.
01958 | MAO-DE-OBRA DE TOPOGRAFO B (SERVICOS DE CAMPO), INCLUSIVE EN | H | 0.08 | 28.76 | 3 | 2.3698
CARGOS SOCIAIS
01993 | MAO-DE-OBRA DE BOMBEIRO HIDRAULICO DA CONSTRUCAO CIVIL, INCL | H | 0.5 | 26.73 | 3 | 13.766
USIVE ENCARGOS SOCIAIS
01999 | MAO-DE-OBRA DE SERVENTE DA CONSTRUCAO CIVIL, INCLUSIVE ENCAR | H | 0.6 | 19.33 | 3 | 11.9459
GOS SOCIAIS
13920 | TUBO DE FERRO FUNDIDO, CENTRIFUGADO, PONTA/PONTA, DN 150MM, | UN | 0.35 | 929.72 | 0 | 325.402
LINHA SMU, COMPRIMENTO DE 3,00, EXCLUSIVE JUNTA
13940 | JUNTA RAPID, LINHA SMU, DESTINADA PARA UNIAO E VEDACAO ENTRE | UN | 0.33 | 107.17 | 0 | 35.3661
EXTREMIDADES PONTA/PONTA DE TUBOS E CONEXOES COM DN 150MM
06.008.0058-A | TUBO DE FERRO FUNDIDO,CENTRIFUGADO,PONTA/PONTA,P/ESGOTO PRED | M |  | 385.1
IAL E DRENAGEM PLUVIAL,CONFORME ABNT NBR 9651,REVETIDO INTER
NAMENTE C/EPOXI BICOMPONENTE COR OCRE,S/HPA E EXTERNAMENTE C
/PINTURA BASE ACRILICA ANTICORROSIVA COR VERMELHA INCL.JUNTA
RAPID (ABRACAD.ACO INOX.ANEL BORR.EPDM E PARAF.ACO GALV.) E
ATERRO SOCA ATE GERATRIZ SUP.TUBO,DN=150MM.FORN.E ASSENT.
13920 | TUBO DE FERRO FUNDIDO, CENTRIFUGADO, PONTA/PONTA, DN 150MM, | UN | 0.35 | 929.72 | 0 | 325.402
LINHA SMU, COMPRIMENTO DE 3,00, EXCLUSIVE JUNTA
13940 | JUNTA RAPID, LINHA SMU, DESTINADA PARA UNIAO E VEDACAO ENTRE | UN | 0.33 | 107.17 | 0 | 35.3661
EXTREMIDADES PONTA/PONTA DE TUBOS E CONEXOES COM DN 150MM
20039 | MAO-DE-OBRA DE BOMBEIRO HIDRAULICO DA CONSTRUCAO CIVIL, INCL | H | 0.5 | 23.16 | 3 | 11.9274
USIVE ENCARGOS SOCIAIS DESONERADOS
20132 | MAO-DE-OBRA DE SERVENTE DA CONSTRUCAO CIVIL, INCLUSIVE ENCAR | H | 0.6 | 16.75 | 3 | 10.3515
GOS SOCIAIS DESONERADOS
20150 | MAO-DE-OBRA DE TOPOGRAFO B (SERVICOS DE CAMPO),INCLUSIVE ENC | H | 0.08 | 24.92 | 3 | 2.0534
ARGOS SOCIAIS DESONERADOS
06.008.0060-0 | TUBO DE FERRO FUNDIDO,CENTRIFUGADO,PONTA/PONTA,P/ESGOTO PRED | M |  | 696.37
IAL E DRENAGEM PLUVIAL,CONFORME ABNT NBR 9651,REVESTIDO INTE
RNAMENTE C/EPOXI BICOMPONENTE COR OCRE,S/HPA E EXTERNAMENTE
C/PINTURA BASE ACRILICA ANTICORROSIVA COR VERMELHA,INCL.JUNT
A RAPID (ABRACAD.ACO INOX.ANEL BORR.EPDM PARAF.ACO GALV.) E
ATERRO SOCA ATE GERATRIZ SUP.TUBO,DN=200MM.FORN.E ASSENT.
01958 | MAO-DE-OBRA DE TOPOGRAFO B (SERVICOS DE CAMPO), INCLUSIVE EN | H | 0.08 | 28.76 | 3 | 2.3698
CARGOS SOCIAIS
01993 | MAO-DE-OBRA DE BOMBEIRO HIDRAULICO DA CONSTRUCAO CIVIL, INCL | H | 0.6 | 26.73 | 3 | 16.5191
USIVE ENCARGOS SOCIAIS
01999 | MAO-DE-OBRA DE SERVENTE DA CONSTRUCAO CIVIL, INCLUSIVE ENCAR | H | 0.7 | 19.33 | 3 | 13.9369
GOS SOCIAIS
13921 | TUBO DE FERRO FUNDIDO, CENTRIFUGADO, PONTA/PONTA, DN 200MM, | UN | 0.35 | 1761.25 | 0 | 616.4375
LINHA SMU, COMPRIMENTO DE 3,00M, EXCLUSIVE JUNTA
13941 | JUNTA RAPID, LINHA SMU, DESTINADA PARA UNIAO E VEDACAO ENTRE | UN | 0.33 | 142.75 | 0 | 47.1075
EXTREMIDADES PONTA/PONTA DE TUBOS E CONEXOES COM DN 200MM
06.008.0060-A | TUBO DE FERRO FUNDIDO,CENTRIFUGADO,PONTA/PONTA,P/ESGOTO PRED | M |  | 691.98
IAL E DRENAGEM PLUVIAL,CONFORME ABNT NBR 9651,REVESTIDO INTE
RNAMENTE C/EPOXI BICOMPONENTE COR OCRE,S/HPA E EXTERNAMENTE
C/PINTURA BASE ACRILICA ANTICORROSIVA COR VERMELHA,INCL.JUNT
A RAPID (ABRACAD.ACO INOX.ANEL BORR.EPDM PARAF.ACO GALV.) E
ATERRO SOCA ATE GERATRIZ SUP.TUBO,DN=200MM.FORN.E ASSENT.
13921 | TUBO DE FERRO FUNDIDO, CENTRIFUGADO, PONTA/PONTA, DN 200MM, | UN | 0.35 | 1761.25 | 0 | 616.4375
LINHA SMU, COMPRIMENTO DE 3,00M, EXCLUSIVE JUNTA
13941 | JUNTA RAPID, LINHA SMU, DESTINADA PARA UNIAO E VEDACAO ENTRE | UN | 0.33 | 142.75 | 0 | 47.1075
EXTREMIDADES PONTA/PONTA DE TUBOS E CONEXOES COM DN 200MM
20039 | MAO-DE-OBRA DE BOMBEIRO HIDRAULICO DA CONSTRUCAO CIVIL, INCL | H | 0.6 | 23.16 | 3 | 14.3129
USIVE ENCARGOS SOCIAIS DESONERADOS
20132 | MAO-DE-OBRA DE SERVENTE DA CONSTRUCAO CIVIL, INCLUSIVE ENCAR | H | 0.7 | 16.75 | 3 | 12.0768
GOS SOCIAIS DESONERADOS
20150 | MAO-DE-OBRA DE TOPOGRAFO B (SERVICOS DE CAMPO),INCLUSIVE ENC | H | 0.08 | 24.92 | 3 | 2.0534
ARGOS SOCIAIS DESONERADOS
06.008.0062-0 | TUBO DE FERRO FUNDIDO,CENTRIFUGADO,PONTA/PONTA,P/ESGOTO PRED | M |  | 1154.44
IAL E DRENAGEM PLUVIAL,CONFORME ABNT NBR 9651,REVESTIDO INTE
RNAMENTE C/EPOXI BICOMPONENTE COR OCRE,S/HPA E EXTERNAMENTE
C/PINTURA BASE ACRILICA ANTICORROSIVA COR VERMELHA,INCL.JUNT
A RAPID (ABRACAD.ACO INOX.ANEL BORR.EPDM E PARAF.ACO GALV.)
E ATERRO SOCA ATE GERATRIZ SUP.TUBO,DN=250MM.FORN.E ASSENT.
01958 | MAO-DE-OBRA DE TOPOGRAFO B (SERVICOS DE CAMPO), INCLUSIVE EN | H | 0.08 | 28.76 | 3 | 2.3698
CARGOS SOCIAIS
01993 | MAO-DE-OBRA DE BOMBEIRO HIDRAULICO DA CONSTRUCAO CIVIL, INCL | H | 0.7 | 26.73 | 3 | 19.2723
USIVE ENCARGOS SOCIAIS
01999 | MAO-DE-OBRA DE SERVENTE DA CONSTRUCAO CIVIL, INCLUSIVE ENCAR | H | 0.8 | 19.33 | 3 | 15.9279
GOS SOCIAIS
13922 | TUBO DE FERRO FUNDIDO, CENTRIFUGADO, PONTA/PONTA, DN 250MM, | UN | 0.35 | 2735.51 | 0 | 957.4285
LINHA SMU, COMPRIMENTO DE 3,00M, EXCLUSIVE JUNTA
13947 | JUNTA CV, LINHA SMU, DESTINADA PARA UNIAO E VEDACAO ENTRE EX | UN | 0.33 | 483.17 | 0 | 159.4461
TREMIDADES PONTA/PONTA DE TUBOS E CONEXOES COM DN 250MM
06.008.0062-A | TUBO DE FERRO FUNDIDO,CENTRIFUGADO,PONTA/PONTA,P/ESGOTO PRED | M |  | 1149.42
IAL E DRENAGEM PLUVIAL,CONFORME ABNT NBR 9651,REVESTIDO INTE
RNAMENTE C/EPOXI BICOMPONENTE COR OCRE,S/HPA E EXTERNAMENTE
C/PINTURA BASE ACRILICA ANTICORROSIVA COR VERMELHA,INCL.JUNT
A RAPID (ABRACAD.ACO INOX.ANEL BORR.EPDM E PARAF.ACO GALV.)
E ATERRO SOCA ATE GERATRIZ SUP.TUBO,DN=250MM.FORN.E ASSENT.
13922 | TUBO DE FERRO FUNDIDO, CENTRIFUGADO, PONTA/PONTA, DN 250MM, | UN | 0.35 | 2735.51 | 0 | 957.4285
LINHA SMU, COMPRIMENTO DE 3,00M, EXCLUSIVE JUNTA
13947 | JUNTA CV, LINHA SMU, DESTINADA PARA UNIAO E VEDACAO ENTRE EX | UN | 0.33 | 483.17 | 0 | 159.4461
TREMIDADES PONTA/PONTA DE TUBOS E CONEXOES COM DN 250MM
20039 | MAO-DE-OBRA DE BOMBEIRO HIDRAULICO DA CONSTRUCAO CIVIL, INCL | H | 0.7 | 23.16 | 3 | 16.6984
USIVE ENCARGOS SOCIAIS DESONERADOS
20132 | MAO-DE-OBRA DE SERVENTE DA CONSTRUCAO CIVIL, INCLUSIVE ENCAR | H | 0.8 | 16.75 | 3 | 13.802
GOS SOCIAIS DESONERADOS
20150 | MAO-DE-OBRA DE TOPOGRAFO B (SERVICOS DE CAMPO),INCLUSIVE ENC | H | 0.08 | 24.92 | 3 | 2.0534
ARGOS SOCIAIS DESONERADOS
06.008.0065-0 | TUBO DE FERRO FUNDIDO,CENTRIFUGADO,PONTA/PONTA,P/ESGOTO PRED | M |  | 1688.13
IAL E DRENAGEM PLUVIAL,CONFORME ABNT NBR 9651,REVESTIDO INTE
RNAMENTE C/EPOXI BICOMPONENTE COR OCRE,S/HPA E EXTERNAMENTE
C/PINTURA BASE ACRILICA ANTICORROSIVA COR VERMELHA,INCL.JUNT
A RAPID (ABRACAD.ACO INOX.ANEL BORR.EPDM E PARAF.ACO GALV.)
E ATERRO SOCA ATE GERATRIZ SUP.TUBO,DN=300MM.FORN.E ASSENT.
01958 | MAO-DE-OBRA DE TOPOGRAFO B (SERVICOS DE CAMPO), INCLUSIVE EN | H | 0.08 | 28.76 | 3 | 2.3698
CARGOS SOCIAIS
01993 | MAO-DE-OBRA DE BOMBEIRO HIDRAULICO DA CONSTRUCAO CIVIL, INCL | H | 0.8 | 26.73 | 3 | 22.0255
USIVE ENCARGOS SOCIAIS
01999 | MAO-DE-OBRA DE SERVENTE DA CONSTRUCAO CIVIL, INCLUSIVE ENCAR | H | 0.9 | 19.33 | 3 | 17.9189
GOS SOCIAIS
13923 | TUBO DE FERRO FUNDIDO, CENTRIFUGADO, PONTA/PONTA, DM 300MM, | UN | 0.35 | 4140.57 | 0 | 1449.1995
LINHA SMU, COMPRIMENTO DE 3,00M, EXCLUSIVE JUNTA
13948 | JUNTA CV, LINHA SMU, DESTINADA PARA UNIAO E VEDACAO ENTRE EX | UN | 0.33 | 595.82 | 0 | 196.6206
TREMIDADES PONTA/PONTA DE TUBOS E CONEXOES COM DN 300MM
06.008.0065-A | TUBO DE FERRO FUNDIDO,CENTRIFUGADO,PONTA/PONTA,P/ESGOTO PRED | M |  | 1682.48
IAL E DRENAGEM PLUVIAL,CONFORME ABNT NBR 9651,REVESTIDO INTE
RNAMENTE C/EPOXI BICOMPONENTE COR OCRE,S/HPA E EXTERNAMENTE
C/PINTURA BASE ACRILICA ANTICORROSIVA COR VERMELHA,INCL.JUNT
A RAPID (ABRACAD.ACO INOX.ANEL BORR.EPDM E PARAF.ACO GALV.)
E ATERRO SOCA ATE GERATRIZ SUP.TUBO,DN=300MM.FORN.E ASSENT.
13923 | TUBO DE FERRO FUNDIDO, CENTRIFUGADO, PONTA/PONTA, DM 300MM, | UN | 0.35 | 4140.57 | 0 | 1449.1995
LINHA SMU, COMPRIMENTO DE 3,00M, EXCLUSIVE JUNTA
13948 | JUNTA CV, LINHA SMU, DESTINADA PARA UNIAO E VEDACAO ENTRE EX | UN | 0.33 | 595.82 | 0 | 196.6206
TREMIDADES PONTA/PONTA DE TUBOS E CONEXOES COM DN 300MM
20039 | MAO-DE-OBRA DE BOMBEIRO HIDRAULICO DA CONSTRUCAO CIVIL, INCL | H | 0.8 | 23.16 | 3 | 19.0838
USIVE ENCARGOS SOCIAIS DESONERADOS
20132 | MAO-DE-OBRA DE SERVENTE DA CONSTRUCAO CIVIL, INCLUSIVE ENCAR | H | 0.9 | 16.75 | 3 | 15.5273
GOS SOCIAIS DESONERADOS
20150 | MAO-DE-OBRA DE TOPOGRAFO B (SERVICOS DE CAMPO),INCLUSIVE ENC | H | 0.08 | 24.92 | 3 | 2.0534
ARGOS SOCIAIS DESONERADOS
06.008.0068-0 | TUBO DE FERRO FUNDIDO,CENTRIFUGADO,PONTA/PONTA,P/ESGOTO PRED | M |  | 5101.04
IAL E DRENAGEM PLUVIAL,CONFORME ABNT NBR 9651,REVESTIDO INTE
RNAMENTE C/EPOXI BICOMPONENTE COR OCRE,S/HPA E EXTERNAMENTE
C/PINTURA BASE ACRILICA ANTICORROSIVA COR VERMELHA,INCL.JUNT
A RAPID (ABRACAD.ACO INOX.ANEL BORR.EPDM E PARAF.ACO GALV.)
E ATERRO SOCA ATE GERATRIZ SUP.TUBO,DN=400MM.FORN.E ASSENT.
01958 | MAO-DE-OBRA DE TOPOGRAFO B (SERVICOS DE CAMPO), INCLUSIVE EN | H | 0.08 | 28.76 | 3 | 2.3698
CARGOS SOCIAIS
01993 | MAO-DE-OBRA DE BOMBEIRO HIDRAULICO DA CONSTRUCAO CIVIL, INCL | H | 0.9 | 26.73 | 3 | 24.7787
USIVE ENCARGOS SOCIAIS
01999 | MAO-DE-OBRA DE SERVENTE DA CONSTRUCAO CIVIL, INCLUSIVE ENCAR | H | 1 | 19.33 | 3 | 19.9099
GOS SOCIAIS
13924 | TUBO DE FERRO FUNDIDO, CENTRIFUGADO, PONTA/PONTA, DN 400MM, | UN | 0.35 | 11271.88 | 0 | 3945.158
LINHA SMU, COMPRIMENTO DE 3,00M, EXCLUSIVE JUNTA
13944 | JUNTA RAPID, LINHA SMU, DESTINADA PARA UNIAO E VEDACAO ENTRE | UN | 0.33 | 3360.09 | 0 | 1108.8297
EXTREMIDADES PONTA/PONTA DE TUBOS E CONEXOES COM DN 400MM
06.008.0068-A | TUBO DE FERRO FUNDIDO,CENTRIFUGADO,PONTA/PONTA,P/ESGOTO PRED | M |  | 5094.76
IAL E DRENAGEM PLUVIAL,CONFORME ABNT NBR 9651,REVESTIDO INTE
RNAMENTE C/EPOXI BICOMPONENTE COR OCRE,S/HPA E EXTERNAMENTE
C/PINTURA BASE ACRILICA ANTICORROSIVA COR VERMELHA,INCL.JUNT
A RAPID (ABRACAD.ACO INOX.ANEL BORR.EPDM E PARAF.ACO GALV.)
E ATERRO SOCA ATE GERATRIZ SUP.TUBO,DN=400MM.FORN.E ASSENT.
13924 | TUBO DE FERRO FUNDIDO, CENTRIFUGADO, PONTA/PONTA, DN 400MM, | UN | 0.35 | 11271.88 | 0 | 3945.158
LINHA SMU, COMPRIMENTO DE 3,00M, EXCLUSIVE JUNTA
13944 | JUNTA RAPID, LINHA SMU, DESTINADA PARA UNIAO E VEDACAO ENTRE | UN | 0.33 | 3360.09 | 0 | 1108.8297
EXTREMIDADES PONTA/PONTA DE TUBOS E CONEXOES COM DN 400MM
20039 | MAO-DE-OBRA DE BOMBEIRO HIDRAULICO DA CONSTRUCAO CIVIL, INCL | H | 0.9 | 23.16 | 3 | 21.4693
USIVE ENCARGOS SOCIAIS DESONERADOS
20132 | MAO-DE-OBRA DE SERVENTE DA CONSTRUCAO CIVIL, INCLUSIVE ENCAR | H | 1 | 16.75 | 3 | 17.2525
GOS SOCIAIS DESONERADOS
20150 | MAO-DE-OBRA DE TOPOGRAFO B (SERVICOS DE CAMPO),INCLUSIVE ENC | H | 0.08 | 24.92 | 3 | 2.0534
ARGOS SOCIAIS DESONERADOS
06.008.0070-0 | TUBO DE FERRO FUNDIDO,CENTRIFUGADO,PONTA/PONTA,P/ESGOTO PRED | M |  | 6200.81
IAL E DRENAGEM PLUVIAL,CONFORME ABNT NBR 9651,REVESTIDO INTE
NAMENTE C/EPOXI BICOMPONENTE COR OCRE,S/HPA E EXTERNAMENTE C
/PINTURA BASE ACRILICA ANTICORROSIVA COR VERMELHA,INCL.JUNTA
RAPID(ABRACAD.ACO INOX.ANEL BORR.EPDM E PARAF.ACO GALV.) E
ATERRO SOCA ATE GERATRIZ SUP.TUBO,DN=500MM.FORN. E ASSENT.
01958 | MAO-DE-OBRA DE TOPOGRAFO B (SERVICOS DE CAMPO), INCLUSIVE EN | H | 0.08 | 28.76 | 3 | 2.3698
CARGOS SOCIAIS
01993 | MAO-DE-OBRA DE BOMBEIRO HIDRAULICO DA CONSTRUCAO CIVIL, INCL | H | 1 | 26.73 | 3 | 27.5319
USIVE ENCARGOS SOCIAIS
01999 | MAO-DE-OBRA DE SERVENTE DA CONSTRUCAO CIVIL, INCLUSIVE ENCAR | H | 1.1 | 19.33 | 3 | 21.9009
GOS SOCIAIS
13925 | TUBO DE FERRO FUNDIDO, CENTRIFUGADO, PONTA/PONTA, DN 500MM, | UN | 0.35 | 13919.14 | 0 | 4871.699
LINHA SMU, COMPRIMENTO DE 3,00M, EXCLUSIVE JUNTA
13945 | JUNTA RAPID, LINHA SMU, DESTINADA PARA UNIAO E VEDACAO ENTRE | UN | 0.33 | 3870.65 | 0 | 1277.3145
EXTREMIDADES PONTA/PONTA DE TUBOS E CONEXOES COM DN 500MM
06.008.0070-A | TUBO DE FERRO FUNDIDO,CENTRIFUGADO,PONTA/PONTA,P/ESGOTO PRED | M |  | 6193.89
IAL E DRENAGEM PLUVIAL,CONFORME ABNT NBR 9651,REVESTIDO INTE
NAMENTE C/EPOXI BICOMPONENTE COR OCRE,S/HPA E EXTERNAMENTE C
/PINTURA BASE ACRILICA ANTICORROSIVA COR VERMELHA,INCL.JUNTA
RAPID(ABRACAD.ACO INOX.ANEL BORR.EPDM E PARAF.ACO GALV.) E
ATERRO SOCA ATE GERATRIZ SUP.TUBO,DN=500MM.FORN. E ASSENT.
13925 | TUBO DE FERRO FUNDIDO, CENTRIFUGADO, PONTA/PONTA, DN 500MM, | UN | 0.35 | 13919.14 | 0 | 4871.699
LINHA SMU, COMPRIMENTO DE 3,00M, EXCLUSIVE JUNTA
13945 | JUNTA RAPID, LINHA SMU, DESTINADA PARA UNIAO E VEDACAO ENTRE | UN | 0.33 | 3870.65 | 0 | 1277.3145
EXTREMIDADES PONTA/PONTA DE TUBOS E CONEXOES COM DN 500MM
20039 | MAO-DE-OBRA DE BOMBEIRO HIDRAULICO DA CONSTRUCAO CIVIL, INCL | H | 1 | 23.16 | 3 | 23.8548
USIVE ENCARGOS SOCIAIS DESONERADOS
20132 | MAO-DE-OBRA DE SERVENTE DA CONSTRUCAO CIVIL, INCLUSIVE ENCAR | H | 1.1 | 16.75 | 3 | 18.9778
GOS SOCIAIS DESONERADOS
20150 | MAO-DE-OBRA DE TOPOGRAFO B (SERVICOS DE CAMPO),INCLUSIVE ENC | H | 0.08 | 24.92 | 3 | 2.0534
ARGOS SOCIAIS DESONERADOS
06.008.0072-0 | TUBO DE FERRO FUNDIDO,CENTRIFUGADO,PONTA/PONTA,P/ESGOTO PRED | M |  | 8333
IAL E DRENAGEM PLUVIAL,CONFORME ABNT NBR 9651,REVESTIDO INTE
RNAMENT C/EPOXI BICOMPONENTE COR OCRE,S/HPA E EXTERNAMENTE C
/PINTURA BASE ACRILICA ANTICORROSIVA COR VERMELHA,INCL.JUNTA
RAPID(ABRACAD.ACO INOX.ANEL BORR.EPDM E PARAF.ACO GALV.) E
ATERRO SOCA ATE GERATRIZ SUP.TUBO,DN=600MM.FORN. E ASSENT.
01958 | MAO-DE-OBRA DE TOPOGRAFO B (SERVICOS DE CAMPO), INCLUSIVE EN | H | 0.08 | 28.76 | 3 | 2.3698
CARGOS SOCIAIS
01993 | MAO-DE-OBRA DE BOMBEIRO HIDRAULICO DA CONSTRUCAO CIVIL, INCL | H | 1.1 | 26.73 | 3 | 30.2851
USIVE ENCARGOS SOCIAIS
01999 | MAO-DE-OBRA DE SERVENTE DA CONSTRUCAO CIVIL, INCLUSIVE ENCAR | H | 1.2 | 19.33 | 3 | 23.8919
GOS SOCIAIS
13926 | TUBO DE FERRO FUNDIDO, CENTRIFUGADO, PONTA/PONTA, DN 600MM, | UN | 0.35 | 19543.18 | 0 | 6840.113
LINHA SMU, COMPRIMENTO DE 3,00M, EXCLUSIVE JUNTA
13946 | JUNTA RAPID, LINHA SMU, DESTINADA PARA UNIAO E VEDACAO ENTRE | UN | 0.33 | 4352.56 | 0 | 1436.3448
EXTREMIDADES PONTA/PONTA DE TUBOS E CONEXOES COM DN 600MM
06.008.0072-A | TUBO DE FERRO FUNDIDO,CENTRIFUGADO,PONTA/PONTA,P/ESGOTO PRED | M |  | 8325.45
IAL E DRENAGEM PLUVIAL,CONFORME ABNT NBR 9651,REVESTIDO INTE
RNAMENT C/EPOXI BICOMPONENTE COR OCRE,S/HPA E EXTERNAMENTE C
/PINTURA BASE ACRILICA ANTICORROSIVA COR VERMELHA,INCL.JUNTA
RAPID(ABRACAD.ACO INOX.ANEL BORR.EPDM E PARAF.ACO GALV.) E
ATERRO SOCA ATE GERATRIZ SUP.TUBO,DN=600MM.FORN. E ASSENT.
13926 | TUBO DE FERRO FUNDIDO, CENTRIFUGADO, PONTA/PONTA, DN 600MM, | UN | 0.35 | 19543.18 | 0 | 6840.113
LINHA SMU, COMPRIMENTO DE 3,00M, EXCLUSIVE JUNTA
13946 | JUNTA RAPID, LINHA SMU, DESTINADA PARA UNIAO E VEDACAO ENTRE | UN | 0.33 | 4352.56 | 0 | 1436.3448
EXTREMIDADES PONTA/PONTA DE TUBOS E CONEXOES COM DN 600MM
20039 | MAO-DE-OBRA DE BOMBEIRO HIDRAULICO DA CONSTRUCAO CIVIL, INCL | H | 1.1 | 23.16 | 3 | 26.2403
USIVE ENCARGOS SOCIAIS DESONERADOS
20132 | MAO-DE-OBRA DE SERVENTE DA CONSTRUCAO CIVIL, INCLUSIVE ENCAR | H | 1.2 | 16.75 | 3 | 20.703
GOS SOCIAIS DESONERADOS
20150 | MAO-DE-OBRA DE TOPOGRAFO B (SERVICOS DE CAMPO),INCLUSIVE ENC | H | 0.08 | 24.92 | 3 | 2.0534
ARGOS SOCIAIS DESONERADOS
06.008.0100-0 | TUBO DE FERRO FUNDIDO,CENTRIFUGADO,PONTA/BOLSA,P/ESGOTO PRED | M |  | 292.36
IAL E DRENAGEM PLUVIAL,CONFORME ABNR NBR 9651,REVESTIDO INTE
RNAMENTE C/EPOXI BICOMPONENTE COR OCRE E EXTERNAMENTE C/PINT
URA BASE ACRILICA ANTICORROSIVA COR VERMELHA,INCL.JUNTA RAPI
D (ABRACAD.ACO INOX.ANEL BORR.EPDM E PARAF.ACO GALV.) E ATER
RO E SOCA ATE GERATRIZ SUPERIOR TUBO,DN=100MM.FORN.E ASSENT.
01958 | MAO-DE-OBRA DE TOPOGRAFO B (SERVICOS DE CAMPO), INCLUSIVE EN | H | 0.08 | 28.76 | 3 | 2.3698
CARGOS SOCIAIS
01993 | MAO-DE-OBRA DE BOMBEIRO HIDRAULICO DA CONSTRUCAO CIVIL, INCL | H | 0.4 | 26.73 | 3 | 11.0128
USIVE ENCARGOS SOCIAIS
01999 | MAO-DE-OBRA DE SERVENTE DA CONSTRUCAO CIVIL, INCLUSIVE ENCAR | H | 0.5 | 19.33 | 3 | 9.955
GOS SOCIAIS
13949 | TUBO DE FERRO FUNDIDO, CENTRIFUGADO, PONTA/BOLSA, DN 100MM, | UN | 0.35 | 768.65 | 0 | 269.0275
LINHA PREDIAL TRADICIONAL, COMPRIM.DE 3,00M, INCLUSIVE JUNTA
06.008.0100-A | TUBO DE FERRO FUNDIDO,CENTRIFUGADO,PONTA/BOLSA,P/ESGOTO PRED | M |  | 289.24
IAL E DRENAGEM PLUVIAL,CONFORME ABNR NBR 9651,REVESTIDO INTE
RNAMENTE C/EPOXI BICOMPONENTE COR OCRE E EXTERNAMENTE C/PINT
URA BASE ACRILICA ANTICORROSIVA COR VERMELHA,INCL.JUNTA RAPI
D (ABRACAD.ACO INOX.ANEL BORR.EPDM E PARAF.ACO GALV.) E ATER
RO E SOCA ATE GERATRIZ SUPERIOR TUBO,DN=100MM.FORN.E ASSENT.
13949 | TUBO DE FERRO FUNDIDO, CENTRIFUGADO, PONTA/BOLSA, DN 100MM, | UN | 0.35 | 768.65 | 0 | 269.0275
LINHA PREDIAL TRADICIONAL, COMPRIM.DE 3,00M, INCLUSIVE JUNTA
20039 | MAO-DE-OBRA DE BOMBEIRO HIDRAULICO DA CONSTRUCAO CIVIL, INCL | H | 0.4 | 23.16 | 3 | 9.5419
USIVE ENCARGOS SOCIAIS DESONERADOS
20132 | MAO-DE-OBRA DE SERVENTE DA CONSTRUCAO CIVIL, INCLUSIVE ENCAR | H | 0.5 | 16.75 | 3 | 8.6263
GOS SOCIAIS DESONERADOS
20150 | MAO-DE-OBRA DE TOPOGRAFO B (SERVICOS DE CAMPO),INCLUSIVE ENC | H | 0.08 | 24.92 | 3 | 2.0534
ARGOS SOCIAIS DESONERADOS
06.008.0105-0 | TUBO DE FERRO FUNDIDO,CENTRIFUGADO,PONTA/BOLSA,P/ESGOTO PRED | M |  | 452
IAL E DRENAGEM PLUVIAL,CONFORME ABNT NBR 9651,REVESTIDO INTE
RNAMENTE C/EPOXI BICOMPONENTE COR OCRE E EXTERNAMENTE C/PINT
URA BASE ACRILICA ANTICORROSIVA COR VERMELHA,INCL.JUNTA RAPI
D (ABRACAD.ACO INOX.ANEL BORR.EPDM E PARAF.ACO GALV.) E ATER
RO E SOCA ATE GERATRIZ SUPERIOR TUBO,DN=150MM.FORN.E ASSENT.
01958 | MAO-DE-OBRA DE TOPOGRAFO B (SERVICOS DE CAMPO), INCLUSIVE EN | H | 0.08 | 28.76 | 3 | 2.3698
CARGOS SOCIAIS
01993 | MAO-DE-OBRA DE BOMBEIRO HIDRAULICO DA CONSTRUCAO CIVIL, INCL | H | 0.5 | 26.73 | 3 | 13.766
USIVE ENCARGOS SOCIAIS
01999 | MAO-DE-OBRA DE SERVENTE DA CONSTRUCAO CIVIL, INCLUSIVE ENCAR | H | 0.6 | 19.33 | 3 | 11.9459
GOS SOCIAIS
13950 | TUBO DE FERRO FUNDIDO, CENTRIFUGADO, PONTA/BOLSA, DN 150MM, | UN | 0.35 | 1211.21 | 0 | 423.9235
LINHA PREDIAL TRADICIONAL, COMPRIM.DE 3,00M, INCLUSIVE JUNTA
06.008.0105-A | TUBO DE FERRO FUNDIDO,CENTRIFUGADO,PONTA/BOLSA,P/ESGOTO PRED | M |  | 448.25
IAL E DRENAGEM PLUVIAL,CONFORME ABNT NBR 9651,REVESTIDO INTE
RNAMENTE C/EPOXI BICOMPONENTE COR OCRE E EXTERNAMENTE C/PINT
URA BASE ACRILICA ANTICORROSIVA COR VERMELHA,INCL.JUNTA RAPI
D (ABRACAD.ACO INOX.ANEL BORR.EPDM E PARAF.ACO GALV.) E ATER
RO E SOCA ATE GERATRIZ SUPERIOR TUBO,DN=150MM.FORN.E ASSENT.
13950 | TUBO DE FERRO FUNDIDO, CENTRIFUGADO, PONTA/BOLSA, DN 150MM, | UN | 0.35 | 1211.21 | 0 | 423.9235
LINHA PREDIAL TRADICIONAL, COMPRIM.DE 3,00M, INCLUSIVE JUNTA
20039 | MAO-DE-OBRA DE BOMBEIRO HIDRAULICO DA CONSTRUCAO CIVIL, INCL | H | 0.5 | 23.16 | 3 | 11.9274
USIVE ENCARGOS SOCIAIS DESONERADOS
20132 | MAO-DE-OBRA DE SERVENTE DA CONSTRUCAO CIVIL, INCLUSIVE ENCAR | H | 0.6 | 16.75 | 3 | 10.3515
GOS SOCIAIS DESONERADOS
20150 | MAO-DE-OBRA DE TOPOGRAFO B (SERVICOS DE CAMPO),INCLUSIVE ENC | H | 0.08 | 24.92 | 3 | 2.0534
ARGOS SOCIAIS DESONERADOS
06.009.0030-0 | TUBO DE FERRO FUNDIDO,CENTRIFUGADO,DUCTIL,CLASSE 25KG,P/CANA | M |  | 222.17
LIZACAO DE AGUA,PONTA/BOLSA,CLASS.MIN.=A FE 42012,INCL.JUNTA
ELAST.,REVEST.INT.C/TERMOPLASTICO DUCTAN COR AZUL MARINHO E
EXT.C/ZINALIUM(ZINCO+ALUMINIO)E EPOXI AZUL MARINHO,CONF.ABN
T NBR 7675,DN=90MM,INCL.CARGA E DESC.,COLOC.NA VALA,MONT.E R
EATERR.ATE GERATRIZ.SUP.TUBO E TESTE HIDROST.FORN.E ASSENT.
01010 | CAMINHAO TANQUE 6000L (CP) | H | 0.000102 | 190.3488 | 0 | 0.0194
01011 | CAMINHAO TANQUE 6000L (CF) | H | 0.000102 | 80.0527 | 0 | 0.0082
01034 | BOMBA CENTRIFUGA AUTOESCORVANTE,MOTOR A GASOLINA,6,0CV (CP) | H | 0.012 | 11.2612 | 0 | 0.1351
01792 | REATERRO VALA/CAVA COMPACT. MACO 30CM | M3 | 0.026 | 41.8107 | 0 | 1.0871
01997 | MAO-DE-OBRA DE ASSENTADOR DE TUBOS (REDES SUBTERRANEAS), INC | H | 0.051 | 26.73 | 3 | 1.4041
LUSIVE ENCARGOS SOCIAIS
01999 | MAO-DE-OBRA DE SERVENTE DA CONSTRUCAO CIVIL, INCLUSIVE ENCAR | H | 0.102 | 19.33 | 3 | 2.0308
GOS SOCIAIS
02056 | CARGA E DESC. MAN. DE MAT. | T | 0.0081 | 108.8412 | 0 | 0.8816
13953 | TUBO FERRO FUND.CENTR.DUCTIL,CLAS.25KG,P/CANAL.AGUA,ABNT NBR | M | 1 | 216.61 | 0 | 216.61
6916,CLAS.MIN.IGUAL FE 42012 NBR 7675,COR AZUL,DIAM.90MM
06.009.0030-A | TUBO DE FERRO FUNDIDO,CENTRIFUGADO,DUCTIL,CLASSE 25KG,P/CANA | M |  | 221.48
LIZACAO DE AGUA,PONTA/BOLSA,CLASS.MIN.=A FE 42012,INCL.JUNTA
ELAST.,REVEST.INT.C/TERMOPLASTICO DUCTAN COR AZUL MARINHO E
EXT.C/ZINALIUM(ZINCO+ALUMINIO)E EPOXI AZUL MARINHO,CONF.ABN
T NBR 7675,DN=90MM,INCL.CARGA E DESC.,COLOC.NA VALA,MONT.E R
EATERR.ATE GERATRIZ.SUP.TUBO E TESTE HIDROST.FORN.E ASSENT.
13953 | TUBO FERRO FUND.CENTR.DUCTIL,CLAS.25KG,P/CANAL.AGUA,ABNT NBR | M | 1 | 216.61 | 0 | 216.61
6916,CLAS.MIN.IGUAL FE 42012 NBR 7675,COR AZUL,DIAM.90MM
20022 | MAO-DE-OBRA DE ASSENTADOR DE TUBOS (REDES SUBTERRANEAS), INC | H | 0.051 | 23.16 | 3 | 1.2166
LUSIVE ENCARGOS SOCIAIS DESONERADOS
20132 | MAO-DE-OBRA DE SERVENTE DA CONSTRUCAO CIVIL, INCLUSIVE ENCAR | H | 0.102 | 16.75 | 3 | 1.7598
GOS SOCIAIS DESONERADOS
30031 | REATERRO VALA/CAVA COMPACT. MACO 30CM | M3 | 0.026 | 36.2302 | 0 | 0.942
30065 | CARGA E DESC. MAN. DE MAT. | T | 0.0081 | 98.1772 | 0 | 0.7952
30438 | CAMINHAO TANQUE 6000L (CP) | H | 0.000102 | 186.7788 | 0 | 0.0191
30439 | CAMINHAO TANQUE 6000L (CF) | H | 0.000102 | 76.4827 | 0 | 0.0078
30757 | BOMBA CENTRIFUGA AUTOESCORVANTE,MOTOR A GASOLINA,6,0CV (CP) | H | 0.012 | 11.2612 | 0 | 0.1351
06.009.0033-0 | TUBO DE FERRO FUNDIDO,CENTRIFUGADO,DUCTIL,CLASSE 25KG,P/CANA | M |  | 313.44
LIZACAO DE AGUA,PONTA/BOLSA,CLASS.MIN.=A FE 42012,INCL.JUNTA
ELAST.,REVEST.INT.C/TERMOPLASTICO DUCTAN COR AZUL MARINHO E
EXT.C/ZINALIUM(ZINCO+ALUMINIO)E EPOXI AZUL MARINHO,CONF.ABN
T NBR 7675 DN=110MM,INCL.CARGA E DESC.,COLOC.NA VALA,MONT.E
REATERR.ATE GERATRIZ SUP.TUBO E TESTE HIDROST.FORN.E ASSENT.
01010 | CAMINHAO TANQUE 6000L (CP) | H | 0.000132 | 190.3488 | 0 | 0.0251
01011 | CAMINHAO TANQUE 6000L (CF) | H | 0.000132 | 80.0527 | 0 | 0.0106
01034 | BOMBA CENTRIFUGA AUTOESCORVANTE,MOTOR A GASOLINA,6,0CV (CP) | H | 0.016 | 11.2612 | 0 | 0.1802
01792 | REATERRO VALA/CAVA COMPACT. MACO 30CM | M3 | 0.033 | 41.8107 | 0 | 1.3798
01997 | MAO-DE-OBRA DE ASSENTADOR DE TUBOS (REDES SUBTERRANEAS), INC | H | 0.066 | 26.73 | 3 | 1.8171
LUSIVE ENCARGOS SOCIAIS
01999 | MAO-DE-OBRA DE SERVENTE DA CONSTRUCAO CIVIL, INCLUSIVE ENCAR | H | 0.165 | 19.33 | 3 | 3.2851
GOS SOCIAIS
02056 | CARGA E DESC. MAN. DE MAT. | T | 0.011 | 108.8412 | 0 | 1.1973
13954 | TUBO FERRO FUND.CENTR.DUCTIL,CLAS.25KG,P/CANAL.AGUA,ABNT MBR | M | 1 | 305.55 | 0 | 305.55
6916,CLAS.MIN.IGUAL FE 42012 NBR 7675,COR AZUL,DIAM.110MM
06.009.0033-A | TUBO DE FERRO FUNDIDO,CENTRIFUGADO,DUCTIL,CLASSE 25KG,P/CANA | M |  | 312.46
LIZACAO DE AGUA,PONTA/BOLSA,CLASS.MIN.=A FE 42012,INCL.JUNTA
ELAST.,REVEST.INT.C/TERMOPLASTICO DUCTAN COR AZUL MARINHO E
EXT.C/ZINALIUM(ZINCO+ALUMINIO)E EPOXI AZUL MARINHO,CONF.ABN
T NBR 7675 DN=110MM,INCL.CARGA E DESC.,COLOC.NA VALA,MONT.E
REATERR.ATE GERATRIZ SUP.TUBO E TESTE HIDROST.FORN.E ASSENT.
13954 | TUBO FERRO FUND.CENTR.DUCTIL,CLAS.25KG,P/CANAL.AGUA,ABNT MBR | M | 1 | 305.55 | 0 | 305.55
6916,CLAS.MIN.IGUAL FE 42012 NBR 7675,COR AZUL,DIAM.110MM
20022 | MAO-DE-OBRA DE ASSENTADOR DE TUBOS (REDES SUBTERRANEAS), INC | H | 0.066 | 23.16 | 3 | 1.5744
LUSIVE ENCARGOS SOCIAIS DESONERADOS
20132 | MAO-DE-OBRA DE SERVENTE DA CONSTRUCAO CIVIL, INCLUSIVE ENCAR | H | 0.165 | 16.75 | 3 | 2.8467
GOS SOCIAIS DESONERADOS
30031 | REATERRO VALA/CAVA COMPACT. MACO 30CM | M3 | 0.033 | 36.2302 | 0 | 1.1956
30065 | CARGA E DESC. MAN. DE MAT. | T | 0.011 | 98.1772 | 0 | 1.0799
30438 | CAMINHAO TANQUE 6000L (CP) | H | 0.000132 | 186.7788 | 0 | 0.0247
30439 | CAMINHAO TANQUE 6000L (CF) | H | 0.000132 | 76.4827 | 0 | 0.0101
30757 | BOMBA CENTRIFUGA AUTOESCORVANTE,MOTOR A GASOLINA,6,0CV (CP) | H | 0.016 | 11.2612 | 0 | 0.1802
06.009.0035-0 | TUBO DE FERRO FUNDIDO,CENTRIFUGADO,DUCTIL,CLASSE 25KG,P/CANA | M |  | 431.17
LIZACAO DE AGUA,PONTA/BOLSA,CLASS.MIN.=A FE 42012,INCL.JUNTA
ELAST.,REVEST.INT.C/TERMOPLASTICO DUCTAN COR AZUL MARINHO E
EXT.C/ZINALIUM(ZINCO+ALUMINIO)E EPOXI AZUL MARINHO,CONF.ABN
T NBR 7675,DN=125MM,INCL.CARGA E DESC.,COLOC.NA VALA,MONT.E
REATERR.ATE GERATRIZ SUP.TUBO E TESTE HIDROST.FORN.E ASSENT.
01010 | CAMINHAO TANQUE 6000L (CP) | H | 0.00015 | 190.3488 | 0 | 0.0286
01011 | CAMINHAO TANQUE 6000L (CF) | H | 0.00015 | 80.0527 | 0 | 0.012
01034 | BOMBA CENTRIFUGA AUTOESCORVANTE,MOTOR A GASOLINA,6,0CV (CP) | H | 0.018 | 11.2612 | 0 | 0.2027
01792 | REATERRO VALA/CAVA COMPACT. MACO 30CM | M3 | 0.0375 | 41.8107 | 0 | 1.5679
01997 | MAO-DE-OBRA DE ASSENTADOR DE TUBOS (REDES SUBTERRANEAS), INC | H | 0.075 | 26.73 | 3 | 2.0649
LUSIVE ENCARGOS SOCIAIS
01999 | MAO-DE-OBRA DE SERVENTE DA CONSTRUCAO CIVIL, INCLUSIVE ENCAR | H | 0.19 | 19.33 | 3 | 3.7829
GOS SOCIAIS
02056 | CARGA E DESC. MAN. DE MAT. | T | 0.012 | 108.8412 | 0 | 1.3061
13955 | TUBO FERRO FUNF.CENTR.DUCTIL,CLAS.25KG,P/CANAL.AGUA,ABNT NBR | M | 1 | 422.21 | 0 | 422.21
6919,CLAS.MIN.IGUAL FE 42012 NBR 7675,COR AZUL,DIAM.125MM
06.009.0035-A | TUBO DE FERRO FUNDIDO,CENTRIFUGADO,DUCTIL,CLASSE 25KG,P/CANA | M |  | 430.05
LIZACAO DE AGUA,PONTA/BOLSA,CLASS.MIN.=A FE 42012,INCL.JUNTA
ELAST.,REVEST.INT.C/TERMOPLASTICO DUCTAN COR AZUL MARINHO E
EXT.C/ZINALIUM(ZINCO+ALUMINIO)E EPOXI AZUL MARINHO,CONF.ABN
T NBR 7675,DN=125MM,INCL.CARGA E DESC.,COLOC.NA VALA,MONT.E
REATERR.ATE GERATRIZ SUP.TUBO E TESTE HIDROST.FORN.E ASSENT.
13955 | TUBO FERRO FUNF.CENTR.DUCTIL,CLAS.25KG,P/CANAL.AGUA,ABNT NBR | M | 1 | 422.21 | 0 | 422.21
6919,CLAS.MIN.IGUAL FE 42012 NBR 7675,COR AZUL,DIAM.125MM
20022 | MAO-DE-OBRA DE ASSENTADOR DE TUBOS (REDES SUBTERRANEAS), INC | H | 0.075 | 23.16 | 3 | 1.7891
LUSIVE ENCARGOS SOCIAIS DESONERADOS
20132 | MAO-DE-OBRA DE SERVENTE DA CONSTRUCAO CIVIL, INCLUSIVE ENCAR | H | 0.19 | 16.75 | 3 | 3.278
GOS SOCIAIS DESONERADOS
30031 | REATERRO VALA/CAVA COMPACT. MACO 30CM | M3 | 0.0375 | 36.2302 | 0 | 1.3586
30065 | CARGA E DESC. MAN. DE MAT. | T | 0.012 | 98.1772 | 0 | 1.1781
30438 | CAMINHAO TANQUE 6000L (CP) | H | 0.00015 | 186.7788 | 0 | 0.028
30439 | CAMINHAO TANQUE 6000L (CF) | H | 0.00015 | 76.4827 | 0 | 0.0115
30757 | BOMBA CENTRIFUGA AUTOESCORVANTE,MOTOR A GASOLINA,6,0CV (CP) | H | 0.018 | 11.2612 | 0 | 0.2027
06.009.0051-0 | TUBO DE FºFº,CENTRIFUGADO,DUCTIL,P/CANALIZACOES SOB PRESSAO, | M |  | 523.09
CLASSE K-9,PONTA/BOLSA,REVEST.EXT.C/ZINCO METALICO E PINT.BE
TUMINOSA E INT.COM ARGAMASSA DE CIMENTO,COM JUNTA ELASTICA,C
ONFORME ABNT NBR 7675, DIAM.80MM,COMPREENDENDO:CARGA E DESCA
RGA,COLOCACAO NA VALA,MONTAGEM E REATERRO ATE A GERATRIZ SUP
ERIOR DO TUBO E TESTE HIDROSTATICO.FORNEC.E ASSENTAMENTO
01010 | CAMINHAO TANQUE 6000L (CP) | H | 0.00015 | 190.3488 | 0 | 0.0286
01011 | CAMINHAO TANQUE 6000L (CF) | H | 0.00015 | 80.0527 | 0 | 0.012
01034 | BOMBA CENTRIFUGA AUTOESCORVANTE,MOTOR A GASOLINA,6,0CV (CP) | H | 0.018 | 11.2612 | 0 | 0.2027
01792 | REATERRO VALA/CAVA COMPACT. MACO 30CM | M3 | 0.038 | 41.8107 | 0 | 1.5888
01997 | MAO-DE-OBRA DE ASSENTADOR DE TUBOS (REDES SUBTERRANEAS), INC | H | 0.075 | 26.73 | 3 | 2.0649
LUSIVE ENCARGOS SOCIAIS
01999 | MAO-DE-OBRA DE SERVENTE DA CONSTRUCAO CIVIL, INCLUSIVE ENCAR | H | 0.15 | 19.33 | 3 | 2.9865
GOS SOCIAIS
02056 | CARGA E DESC. MAN. DE MAT. | T | 0.012 | 108.8412 | 0 | 1.3061
02510 | TUBO FERRO FUND.CENT.DUCTIL P/CAN.SOB PRES.CLAS.K-9,NBR 7675 | M | 1 | 514.91 | 0 | 514.91
,PONTA/BOLSA,REV.EST.ZINCO MET.PINT.INT.ARG.CIM.DIAM.80MM
06.009.0051-A | TUBO DE FºFº,CENTRIFUGADO,DUCTIL,P/CANALIZACOES SOB PRESSAO, | M |  | 522.08
CLASSE K-9,PONTA/BOLSA,REVEST.EXT.C/ZINCO METALICO E PINT.BE
TUMINOSA E INT.COM ARGAMASSA DE CIMENTO,COM JUNTA ELASTICA,C
ONFORME ABNT NBR 7675, DIAM.80MM,COMPREENDENDO:CARGA E DESCA
RGA,COLOCACAO NA VALA,MONTAGEM E REATERRO ATE A GERATRIZ SUP
ERIOR DO TUBO E TESTE HIDROSTATICO.FORNEC.E ASSENTAMENTO
02510 | TUBO FERRO FUND.CENT.DUCTIL P/CAN.SOB PRES.CLAS.K-9,NBR 7675 | M | 1 | 514.91 | 0 | 514.91
,PONTA/BOLSA,REV.EST.ZINCO MET.PINT.INT.ARG.CIM.DIAM.80MM
20022 | MAO-DE-OBRA DE ASSENTADOR DE TUBOS (REDES SUBTERRANEAS), INC | H | 0.075 | 23.16 | 3 | 1.7891
LUSIVE ENCARGOS SOCIAIS DESONERADOS
20132 | MAO-DE-OBRA DE SERVENTE DA CONSTRUCAO CIVIL, INCLUSIVE ENCAR | H | 0.15 | 16.75 | 3 | 2.5879
GOS SOCIAIS DESONERADOS
30031 | REATERRO VALA/CAVA COMPACT. MACO 30CM | M3 | 0.038 | 36.2302 | 0 | 1.3767
30065 | CARGA E DESC. MAN. DE MAT. | T | 0.012 | 98.1772 | 0 | 1.1781
30438 | CAMINHAO TANQUE 6000L (CP) | H | 0.00015 | 186.7788 | 0 | 0.028
30439 | CAMINHAO TANQUE 6000L (CF) | H | 0.00015 | 76.4827 | 0 | 0.0115
30757 | BOMBA CENTRIFUGA AUTOESCORVANTE,MOTOR A GASOLINA,6,0CV (CP) | H | 0.018 | 11.2612 | 0 | 0.2027
06.009.0052-0 | TUBO DE FºFº,CENTRIFUGADO,DUCTIL,P/CANALIZACOES SOB PRESSAO, | M |  | 515.22
CLASSE K-9,PONTA/BOLSA,REVEST.EXT.C/ZINCO METALICO E PINT.BE
TUMINOSA E INT.COM ARGAMASSA DE CIMENTO,COM JUNTA ELASTICA,C
ONFORME ABNT NBR 7675,DIAMETRO DE 100MM,COMPREENDENDO:CARGA
E DESCARGA,COLOCACAO NA VALA,MONTAGEM E REATERRO ATE A GERAT
RIZ SUPERIOR DO TUBO E TESTE HIDROSTATICO.FORNEC.E ASSENT.
01010 | CAMINHAO TANQUE 6000L (CP) | H | 0.0002 | 190.3488 | 0 | 0.0381
01011 | CAMINHAO TANQUE 6000L (CF) | H | 0.0002 | 80.0527 | 0 | 0.016
01034 | BOMBA CENTRIFUGA AUTOESCORVANTE,MOTOR A GASOLINA,6,0CV (CP) | H | 0.024 | 11.2612 | 0 | 0.2703
01792 | REATERRO VALA/CAVA COMPACT. MACO 30CM | M3 | 0.05 | 41.8107 | 0 | 2.0905
01997 | MAO-DE-OBRA DE ASSENTADOR DE TUBOS (REDES SUBTERRANEAS), INC | H | 0.1 | 26.73 | 3 | 2.7532
LUSIVE ENCARGOS SOCIAIS
01999 | MAO-DE-OBRA DE SERVENTE DA CONSTRUCAO CIVIL, INCLUSIVE ENCAR | H | 0.25 | 19.33 | 3 | 4.9775
GOS SOCIAIS
02056 | CARGA E DESC. MAN. DE MAT. | T | 0.016 | 108.8412 | 0 | 1.7415
02511 | TUBO FERRO FUND.CENT.DUCTIL P/CAN.SOB PRES.CLAS.K-9,NBR 7675 | M | 1 | 503.34 | 0 | 503.34
,PONTA/BOLSA,REV.EST.ZINCO MET.PINT.INT.ARG.CIM.DIAM.100MM
06.009.0052-A | TUBO DE FºFº,CENTRIFUGADO,DUCTIL,P/CANALIZACOES SOB PRESSAO, | M |  | 513.74
CLASSE K-9,PONTA/BOLSA,REVEST.EXT.C/ZINCO METALICO E PINT.BE
TUMINOSA E INT.COM ARGAMASSA DE CIMENTO,COM JUNTA ELASTICA,C
ONFORME ABNT NBR 7675,DIAMETRO DE 100MM,COMPREENDENDO:CARGA
E DESCARGA,COLOCACAO NA VALA,MONTAGEM E REATERRO ATE A GERAT
RIZ SUPERIOR DO TUBO E TESTE HIDROSTATICO.FORNEC.E ASSENT.
02511 | TUBO FERRO FUND.CENT.DUCTIL P/CAN.SOB PRES.CLAS.K-9,NBR 7675 | M | 1 | 503.34 | 0 | 503.34
,PONTA/BOLSA,REV.EST.ZINCO MET.PINT.INT.ARG.CIM.DIAM.100MM
20022 | MAO-DE-OBRA DE ASSENTADOR DE TUBOS (REDES SUBTERRANEAS), INC | H | 0.1 | 23.16 | 3 | 2.3855
LUSIVE ENCARGOS SOCIAIS DESONERADOS
20132 | MAO-DE-OBRA DE SERVENTE DA CONSTRUCAO CIVIL, INCLUSIVE ENCAR | H | 0.25 | 16.75 | 3 | 4.3131
GOS SOCIAIS DESONERADOS
30031 | REATERRO VALA/CAVA COMPACT. MACO 30CM | M3 | 0.05 | 36.2302 | 0 | 1.8115
30065 | CARGA E DESC. MAN. DE MAT. | T | 0.016 | 98.1772 | 0 | 1.5708
30438 | CAMINHAO TANQUE 6000L (CP) | H | 0.0002 | 186.7788 | 0 | 0.0374
30439 | CAMINHAO TANQUE 6000L (CF) | H | 0.0002 | 76.4827 | 0 | 0.0153
30757 | BOMBA CENTRIFUGA AUTOESCORVANTE,MOTOR A GASOLINA,6,0CV (CP) | H | 0.024 | 11.2612 | 0 | 0.2703
06.009.0053-0 | TUBO DE FºFº,CENTRIFUGADO,DUCTIL,P/CANALIZACOES SOB PRESSAO, | M |  | 617.74
CLASSE K-9,PONTA/BOLSA,REVEST.EXT.C/ZINCO METALICO E PINT.BE
TUMINOSA E INT.COM ARGAMASSA DE CIMENTO,COM JUNTA ELASTICA,C
ONFORME ABNT NBR 7675,DIAMETRO DE 150MM,COMPREENDENDO:CARGA
E DESCARGA,COLOCACAO NA VALA,MONTAGEM E REATERRO ATE A GERAT
RIZ SUPERIOR DO TUBO E TESTE HIDROSTATICO.FORNEC.E ASSENT.
01010 | CAMINHAO TANQUE 6000L (CP) | H | 0.0004 | 190.3488 | 0 | 0.0761
01011 | CAMINHAO TANQUE 6000L (CF) | H | 0.0004 | 80.0527 | 0 | 0.032
01034 | BOMBA CENTRIFUGA AUTOESCORVANTE,MOTOR A GASOLINA,6,0CV (CP) | H | 0.024 | 11.2612 | 0 | 0.2703
01792 | REATERRO VALA/CAVA COMPACT. MACO 30CM | M3 | 0.075 | 41.8107 | 0 | 3.1358
01997 | MAO-DE-OBRA DE ASSENTADOR DE TUBOS (REDES SUBTERRANEAS), INC | H | 0.15 | 26.73 | 3 | 4.1298
LUSIVE ENCARGOS SOCIAIS
01999 | MAO-DE-OBRA DE SERVENTE DA CONSTRUCAO CIVIL, INCLUSIVE ENCAR | H | 0.45 | 19.33 | 3 | 8.9595
GOS SOCIAIS
02056 | CARGA E DESC. MAN. DE MAT. | T | 0.026 | 108.8412 | 0 | 2.8299
02512 | TUBO FERRO FUND.CENT.DUCTIL P/CAN.SOB PRES.CLAS.K-9,NBR 7675 | M | 1 | 598.31 | 0 | 598.31
,PONTA/BOLSA,REV.EST.ZINCO MET.PINT.INT.ARG.CIM.DIAM.150MM
06.009.0053-A | TUBO DE FºFº,CENTRIFUGADO,DUCTIL,P/CANALIZACOES SOB PRESSAO, | M |  | 615.29
CLASSE K-9,PONTA/BOLSA,REVEST.EXT.C/ZINCO METALICO E PINT.BE
TUMINOSA E INT.COM ARGAMASSA DE CIMENTO,COM JUNTA ELASTICA,C
ONFORME ABNT NBR 7675,DIAMETRO DE 150MM,COMPREENDENDO:CARGA
E DESCARGA,COLOCACAO NA VALA,MONTAGEM E REATERRO ATE A GERAT
RIZ SUPERIOR DO TUBO E TESTE HIDROSTATICO.FORNEC.E ASSENT.
02512 | TUBO FERRO FUND.CENT.DUCTIL P/CAN.SOB PRES.CLAS.K-9,NBR 7675 | M | 1 | 598.31 | 0 | 598.31
,PONTA/BOLSA,REV.EST.ZINCO MET.PINT.INT.ARG.CIM.DIAM.150MM
20022 | MAO-DE-OBRA DE ASSENTADOR DE TUBOS (REDES SUBTERRANEAS), INC | H | 0.15 | 23.16 | 3 | 3.5782
LUSIVE ENCARGOS SOCIAIS DESONERADOS
20132 | MAO-DE-OBRA DE SERVENTE DA CONSTRUCAO CIVIL, INCLUSIVE ENCAR | H | 0.45 | 16.75 | 3 | 7.7636
GOS SOCIAIS DESONERADOS
30031 | REATERRO VALA/CAVA COMPACT. MACO 30CM | M3 | 0.075 | 36.2302 | 0 | 2.7173
30065 | CARGA E DESC. MAN. DE MAT. | T | 0.026 | 98.1772 | 0 | 2.5526
30438 | CAMINHAO TANQUE 6000L (CP) | H | 0.0004 | 186.7788 | 0 | 0.0747
30439 | CAMINHAO TANQUE 6000L (CF) | H | 0.0004 | 76.4827 | 0 | 0.0306
30757 | BOMBA CENTRIFUGA AUTOESCORVANTE,MOTOR A GASOLINA,6,0CV (CP) | H | 0.024 | 11.2612 | 0 | 0.2703
06.009.0054-0 | TUBO DE FºFº,CENTRIFUGADO,DUCTIL,P/CANALIZACOES SOB PRESSAO, | M |  | 757.34
CLASSE K-9,PONTA/BOLSA,REVEST.EXT.C/ZINCO METALICO E PINT.BE
TUMINOSA E INT.COM ARGAMASSA DE CIMENTO,COM JUNTA ELASTICA,C
ONFORME ABNT NBR 7675, DIAMETRO DE 200MM,COMPREENDENDO:CARGA
E DESCARGA,COLOCACAO NA VALA,MONTAGEM E REATERRO ATE A GERA
TRIZ SUPERIOR DO TUBO E TESTE HIDROSTATICO.FORNEC.E ASSENT.
01010 | CAMINHAO TANQUE 6000L (CP) | H | 0.0006 | 190.3488 | 0 | 0.1142
01011 | CAMINHAO TANQUE 6000L (CF) | H | 0.0006 | 80.0527 | 0 | 0.048
01034 | BOMBA CENTRIFUGA AUTOESCORVANTE,MOTOR A GASOLINA,6,0CV (CP) | H | 0.024 | 11.2612 | 0 | 0.2703
01792 | REATERRO VALA/CAVA COMPACT. MACO 30CM | M3 | 0.1 | 41.8107 | 0 | 4.1811
01997 | MAO-DE-OBRA DE ASSENTADOR DE TUBOS (REDES SUBTERRANEAS), INC | H | 0.2 | 26.73 | 3 | 5.5064
LUSIVE ENCARGOS SOCIAIS
01999 | MAO-DE-OBRA DE SERVENTE DA CONSTRUCAO CIVIL, INCLUSIVE ENCAR | H | 0.75 | 19.33 | 3 | 14.9324
GOS SOCIAIS
02056 | CARGA E DESC. MAN. DE MAT. | T | 0.037 | 108.8412 | 0 | 4.0271
02513 | TUBO FERRO FUND.CENT.DUCTIL P/CAN.SOB PRES.CLAS.K-9,NBR 7675 | M | 1 | 728.27 | 0 | 728.27
,PONTA/BOLSA,REV.EST.ZINCO MET.PINT.INT.ARG.CIM.DIAM.200MM
06.009.0054-A | TUBO DE FºFº,CENTRIFUGADO,DUCTIL,P/CANALIZACOES SOB PRESSAO, | M |  | 753.66
CLASSE K-9,PONTA/BOLSA,REVEST.EXT.C/ZINCO METALICO E PINT.BE
TUMINOSA E INT.COM ARGAMASSA DE CIMENTO,COM JUNTA ELASTICA,C
ONFORME ABNT NBR 7675, DIAMETRO DE 200MM,COMPREENDENDO:CARGA
E DESCARGA,COLOCACAO NA VALA,MONTAGEM E REATERRO ATE A GERA
TRIZ SUPERIOR DO TUBO E TESTE HIDROSTATICO.FORNEC.E ASSENT.
02513 | TUBO FERRO FUND.CENT.DUCTIL P/CAN.SOB PRES.CLAS.K-9,NBR 7675 | M | 1 | 728.27 | 0 | 728.27
,PONTA/BOLSA,REV.EST.ZINCO MET.PINT.INT.ARG.CIM.DIAM.200MM
20022 | MAO-DE-OBRA DE ASSENTADOR DE TUBOS (REDES SUBTERRANEAS), INC | H | 0.2 | 23.16 | 3 | 4.771
LUSIVE ENCARGOS SOCIAIS DESONERADOS
20132 | MAO-DE-OBRA DE SERVENTE DA CONSTRUCAO CIVIL, INCLUSIVE ENCAR | H | 0.75 | 16.75 | 3 | 12.9394
GOS SOCIAIS DESONERADOS
30031 | REATERRO VALA/CAVA COMPACT. MACO 30CM | M3 | 0.1 | 36.2302 | 0 | 3.623
30065 | CARGA E DESC. MAN. DE MAT. | T | 0.037 | 98.1772 | 0 | 3.6326
30438 | CAMINHAO TANQUE 6000L (CP) | H | 0.0006 | 186.7788 | 0 | 0.1121
30439 | CAMINHAO TANQUE 6000L (CF) | H | 0.0006 | 76.4827 | 0 | 0.0459
30757 | BOMBA CENTRIFUGA AUTOESCORVANTE,MOTOR A GASOLINA,6,0CV (CP) | H | 0.024 | 11.2612 | 0 | 0.2703
06.009.0055-0 | TUBO DE FºFº,CENTRIFUGADO,DUCTIL,P/CANALIZACOES SOB PRESSAO, | M |  | 930.97
CLASSE K-9,PONTA/BOLSA,REVEST.EXT.C/ZINCO METALICO E PINT.BE
TUMINOSA E INT.COM ARGAMASSA DE CIMENTO,COM JUNTA ELASTICA,C
ONFORME ABNT NBR 7675,DIAMETRO DE 250MM,COMPREENDENDO:CARGA
E DESCARGA,COLOCACAO NA VALA,MONTAGEM E REATERRO ATE A GERAT
SUPERIOR DO TUBO E TESTE HIDROSTATICO.FORNEC.E ASSENTAMENTO
01010 | CAMINHAO TANQUE 6000L (CP) | H | 0.001 | 190.3488 | 0 | 0.1903
01011 | CAMINHAO TANQUE 6000L (CF) | H | 0.001 | 80.0527 | 0 | 0.0801
01034 | BOMBA CENTRIFUGA AUTOESCORVANTE,MOTOR A GASOLINA,6,0CV (CP) | H | 0.024 | 11.2612 | 0 | 0.2703
01792 | REATERRO VALA/CAVA COMPACT. MACO 30CM | M3 | 0.125 | 41.8107 | 0 | 5.2263
01997 | MAO-DE-OBRA DE ASSENTADOR DE TUBOS (REDES SUBTERRANEAS), INC | H | 0.25 | 26.73 | 3 | 6.883
LUSIVE ENCARGOS SOCIAIS
01999 | MAO-DE-OBRA DE SERVENTE DA CONSTRUCAO CIVIL, INCLUSIVE ENCAR | H | 1 | 19.33 | 3 | 19.9099
GOS SOCIAIS
02056 | CARGA E DESC. MAN. DE MAT. | T | 0.049 | 108.8412 | 0 | 5.3332
02514 | TUBO FERRO FUND.CENT.DUCTIL P/CAN.SOB PRES.CLAS.K-9,NBR 7675 | M | 1 | 893.08 | 0 | 893.08
,PONTA/BOLSA,REV.EST.ZINCO MET.PINT.INT.ARG.CIM.DIAM.250MM
06.009.0055-A | TUBO DE FºFº,CENTRIFUGADO,DUCTIL,P/CANALIZACOES SOB PRESSAO, | M |  | 926.16
CLASSE K-9,PONTA/BOLSA,REVEST.EXT.C/ZINCO METALICO E PINT.BE
TUMINOSA E INT.COM ARGAMASSA DE CIMENTO,COM JUNTA ELASTICA,C
ONFORME ABNT NBR 7675,DIAMETRO DE 250MM,COMPREENDENDO:CARGA
E DESCARGA,COLOCACAO NA VALA,MONTAGEM E REATERRO ATE A GERAT
SUPERIOR DO TUBO E TESTE HIDROSTATICO.FORNEC.E ASSENTAMENTO
02514 | TUBO FERRO FUND.CENT.DUCTIL P/CAN.SOB PRES.CLAS.K-9,NBR 7675 | M | 1 | 893.08 | 0 | 893.08
,PONTA/BOLSA,REV.EST.ZINCO MET.PINT.INT.ARG.CIM.DIAM.250MM
20022 | MAO-DE-OBRA DE ASSENTADOR DE TUBOS (REDES SUBTERRANEAS), INC | H | 0.25 | 23.16 | 3 | 5.9637
LUSIVE ENCARGOS SOCIAIS DESONERADOS
20132 | MAO-DE-OBRA DE SERVENTE DA CONSTRUCAO CIVIL, INCLUSIVE ENCAR | H | 1 | 16.75 | 3 | 17.2525
GOS SOCIAIS DESONERADOS
30031 | REATERRO VALA/CAVA COMPACT. MACO 30CM | M3 | 0.125 | 36.2302 | 0 | 4.5288
30065 | CARGA E DESC. MAN. DE MAT. | T | 0.049 | 98.1772 | 0 | 4.8107
30438 | CAMINHAO TANQUE 6000L (CP) | H | 0.001 | 186.7788 | 0 | 0.1868
30439 | CAMINHAO TANQUE 6000L (CF) | H | 0.001 | 76.4827 | 0 | 0.0765
30757 | BOMBA CENTRIFUGA AUTOESCORVANTE,MOTOR A GASOLINA,6,0CV (CP) | H | 0.024 | 11.2612 | 0 | 0.2703
06.009.0056-0 | TUBO DE FºFº,CENTRIFUGADO,DUCTIL,P/CANALIZACOES SOB PRESSAO, | M |  | 1096.24
CLASSE K-9,PONTA/BOLSA,REVEST.EXT.C/ZINCO METALICO E PINT.BE
TUMINOSA E INT.COM ARGAMASSA DE CIMENTO,COM JUNTA ELASTICA,C
CONFORME ABNT NBR 7675,DIAMETRO DE 300MM,COMPREENDENDO:CARGA
E DESCARGA,COLOCACAO NA VALA,MONTAGEM E REATERRO ATE A GERA
TRIZ SUPERIOR DO TUBO E TESTE HIDROSTATICO.FORNEC.E ASSENT.
01005 | CAMINHAO CARROC. FIXA, 7,5T (CF) | H | 0.06 | 78.3579 | 0 | 4.7015
01010 | CAMINHAO TANQUE 6000L (CP) | H | 0.0015 | 190.3488 | 0 | 0.2855
01011 | CAMINHAO TANQUE 6000L (CF) | H | 0.0015 | 80.0527 | 0 | 0.1201
01034 | BOMBA CENTRIFUGA AUTOESCORVANTE,MOTOR A GASOLINA,6,0CV (CP) | H | 0.024 | 11.2612 | 0 | 0.2703
01183 | TALHA-GUINCHO MAN. 4000KG (CP) | H | 0.12 | 0.9071 | 0 | 0.1089
01792 | REATERRO VALA/CAVA COMPACT. MACO 30CM | M3 | 0.15 | 41.8107 | 0 | 6.2716
01997 | MAO-DE-OBRA DE ASSENTADOR DE TUBOS (REDES SUBTERRANEAS), INC | H | 0.3 | 26.73 | 3 | 8.2596
LUSIVE ENCARGOS SOCIAIS
01999 | MAO-DE-OBRA DE SERVENTE DA CONSTRUCAO CIVIL, INCLUSIVE ENCAR | H | 0.6 | 19.33 | 3 | 11.9459
GOS SOCIAIS
02003 | GUINDAUTO 3,5T, ALCANCE 7,0M (CP) | H | 0.06 | 58.4776 | 0 | 3.5087
02056 | CARGA E DESC. MAN. DE MAT. | T | 0.062 | 108.8412 | 0 | 6.7482
02515 | TUBO FERRO FUND.CENT.DUCTIL P/CAN.SOB PRES.CLAS.K-9,NBR 7675 | M | 1 | 1054.03 | 0 | 1054.03
,PONTA/BOLSA,REV.EST.ZINCO MET.PINT.INT.ARG.CIM.DIAM.300MM
06.009.0056-A | TUBO DE FºFº,CENTRIFUGADO,DUCTIL,P/CANALIZACOES SOB PRESSAO, | M |  | 1091.51
CLASSE K-9,PONTA/BOLSA,REVEST.EXT.C/ZINCO METALICO E PINT.BE
TUMINOSA E INT.COM ARGAMASSA DE CIMENTO,COM JUNTA ELASTICA,C
CONFORME ABNT NBR 7675,DIAMETRO DE 300MM,COMPREENDENDO:CARGA
E DESCARGA,COLOCACAO NA VALA,MONTAGEM E REATERRO ATE A GERA
TRIZ SUPERIOR DO TUBO E TESTE HIDROSTATICO.FORNEC.E ASSENT.
02515 | TUBO FERRO FUND.CENT.DUCTIL P/CAN.SOB PRES.CLAS.K-9,NBR 7675 | M | 1 | 1054.03 | 0 | 1054.03
,PONTA/BOLSA,REV.EST.ZINCO MET.PINT.INT.ARG.CIM.DIAM.300MM
20022 | MAO-DE-OBRA DE ASSENTADOR DE TUBOS (REDES SUBTERRANEAS), INC | H | 0.3 | 23.16 | 3 | 7.1564
LUSIVE ENCARGOS SOCIAIS DESONERADOS
20132 | MAO-DE-OBRA DE SERVENTE DA CONSTRUCAO CIVIL, INCLUSIVE ENCAR | H | 0.6 | 16.75 | 3 | 10.3515
GOS SOCIAIS DESONERADOS
30031 | REATERRO VALA/CAVA COMPACT. MACO 30CM | M3 | 0.15 | 36.2302 | 0 | 5.4345
30065 | CARGA E DESC. MAN. DE MAT. | T | 0.062 | 98.1772 | 0 | 6.087
30415 | CAMINHAO CARROC. FIXA, 7,5T (CF) | H | 0.06 | 74.7879 | 0 | 4.4873
30438 | CAMINHAO TANQUE 6000L (CP) | H | 0.0015 | 186.7788 | 0 | 0.2802
30439 | CAMINHAO TANQUE 6000L (CF) | H | 0.0015 | 76.4827 | 0 | 0.1147
30523 | GUINDAUTO 3,5T, ALCANCE 5,90M (CP) | H | 0.06 | 53.3176 | 0 | 3.1991
30757 | BOMBA CENTRIFUGA AUTOESCORVANTE,MOTOR A GASOLINA,6,0CV (CP) | H | 0.024 | 11.2612 | 0 | 0.2703
30843 | TALHA-GUINCHO MAN. 4000KG (CP) | H | 0.12 | 0.9071 | 0 | 0.1089
06.009.0057-0 | TUBO DE FºFº,CENTRIFUGADO,DUCTIL,P/CANALIZACOES SOB PRESSAO, | M |  | 1496.26
CLASSE K-9,PONTA/BOLSA,REVEST.EXT.C/ZINCO METALICO E PINT.BE
TUMINOSA E INT.COM ARGAMASSA DE CIMENTO,COM JUNTA ELASTICA,C
ONFORME ABNT NBR 7675,DIAMETRO DE 400MM,COMPREENDENDO:CARGA
E DESCARGA,COLOCACAO NA VALA,MONTAGEM E REATERRO ATE A GERA
T.SUPERIOR DO TUBO E TESTE HIDROSTATICO.FORNEC.E ASSENT.
01005 | CAMINHAO CARROC. FIXA, 7,5T (CF) | H | 0.08 | 78.3579 | 0 | 6.2686
01010 | CAMINHAO TANQUE 6000L (CP) | H | 0.0022 | 190.3488 | 0 | 0.4188
01011 | CAMINHAO TANQUE 6000L (CF) | H | 0.0022 | 80.0527 | 0 | 0.1761
01034 | BOMBA CENTRIFUGA AUTOESCORVANTE,MOTOR A GASOLINA,6,0CV (CP) | H | 0.024 | 11.2612 | 0 | 0.2703
01183 | TALHA-GUINCHO MAN. 4000KG (CP) | H | 0.16 | 0.9071 | 0 | 0.1451
01792 | REATERRO VALA/CAVA COMPACT. MACO 30CM | M3 | 0.2 | 41.8107 | 0 | 8.3621
01997 | MAO-DE-OBRA DE ASSENTADOR DE TUBOS (REDES SUBTERRANEAS), INC | H | 0.4 | 26.73 | 3 | 11.0128
LUSIVE ENCARGOS SOCIAIS
01999 | MAO-DE-OBRA DE SERVENTE DA CONSTRUCAO CIVIL, INCLUSIVE ENCAR | H | 0.8 | 19.33 | 3 | 15.9279
GOS SOCIAIS
02003 | GUINDAUTO 3,5T, ALCANCE 7,0M (CP) | H | 0.08 | 58.4776 | 0 | 4.6782
02056 | CARGA E DESC. MAN. DE MAT. | T | 0.091 | 108.8412 | 0 | 9.9045
02517 | TUBO FERRO FUND.CENT.DUCTIL P/CAN.SOB PRES.CLAS.K-9,NBR 7675 | M | 1 | 1439.1 | 0 | 1439.1
,PONTA/BOLSA,REV.EST.ZINCO MET.PINT.INT.ARG.CIM.DIAM.400MM
06.009.0057-A | TUBO DE FºFº,CENTRIFUGADO,DUCTIL,P/CANALIZACOES SOB PRESSAO, | M |  | 1489.86
CLASSE K-9,PONTA/BOLSA,REVEST.EXT.C/ZINCO METALICO E PINT.BE
TUMINOSA E INT.COM ARGAMASSA DE CIMENTO,COM JUNTA ELASTICA,C
ONFORME ABNT NBR 7675,DIAMETRO DE 400MM,COMPREENDENDO:CARGA
E DESCARGA,COLOCACAO NA VALA,MONTAGEM E REATERRO ATE A GERA
T.SUPERIOR DO TUBO E TESTE HIDROSTATICO.FORNEC.E ASSENT.
02517 | TUBO FERRO FUND.CENT.DUCTIL P/CAN.SOB PRES.CLAS.K-9,NBR 7675 | M | 1 | 1439.1 | 0 | 1439.1
,PONTA/BOLSA,REV.EST.ZINCO MET.PINT.INT.ARG.CIM.DIAM.400MM
20022 | MAO-DE-OBRA DE ASSENTADOR DE TUBOS (REDES SUBTERRANEAS), INC | H | 0.4 | 23.16 | 3 | 9.5419
LUSIVE ENCARGOS SOCIAIS DESONERADOS
20132 | MAO-DE-OBRA DE SERVENTE DA CONSTRUCAO CIVIL, INCLUSIVE ENCAR | H | 0.8 | 16.75 | 3 | 13.802
GOS SOCIAIS DESONERADOS
30031 | REATERRO VALA/CAVA COMPACT. MACO 30CM | M3 | 0.2 | 36.2302 | 0 | 7.246
30065 | CARGA E DESC. MAN. DE MAT. | T | 0.091 | 98.1772 | 0 | 8.9341
30415 | CAMINHAO CARROC. FIXA, 7,5T (CF) | H | 0.08 | 74.7879 | 0 | 5.983
30438 | CAMINHAO TANQUE 6000L (CP) | H | 0.0022 | 186.7788 | 0 | 0.4109
30439 | CAMINHAO TANQUE 6000L (CF) | H | 0.0022 | 76.4827 | 0 | 0.1683
30523 | GUINDAUTO 3,5T, ALCANCE 5,90M (CP) | H | 0.08 | 53.3176 | 0 | 4.2654
30757 | BOMBA CENTRIFUGA AUTOESCORVANTE,MOTOR A GASOLINA,6,0CV (CP) | H | 0.024 | 11.2612 | 0 | 0.2703
30843 | TALHA-GUINCHO MAN. 4000KG (CP) | H | 0.16 | 0.9071 | 0 | 0.1451
06.009.0058-0 | TUBO DE FºFº,CENTRIFUGADO,DUCTIL,P/CANALIZACOES SOB PRESSAO, | M |  | 1924.35
CLASSE K-9,PONTA/BOLSA,REVEST.EXT.C/ZINCO METALICO E PINT.BE
TUMINOSA E INT.COM ARGAMASSA DE CIMENTO,COM JUNTA ELASTICA,C
ONFORME ABNT NBR 7675,DIAMETRO DE 500MM,COMPREENDENDO:CARGA
E DESCARGA,COLOCACAO NA VALA,MONTAGEM E REATERRO ATE A GERA
T.SUPERIOR DO TUBO E TESTE HIDROSTATICO.FORNEC.E ASSENT.
01005 | CAMINHAO CARROC. FIXA, 7,5T (CF) | H | 0.1 | 78.3579 | 0 | 7.8358
01010 | CAMINHAO TANQUE 6000L (CP) | H | 0.0038 | 190.3488 | 0 | 0.7233
01011 | CAMINHAO TANQUE 6000L (CF) | H | 0.0038 | 80.0527 | 0 | 0.3042
01034 | BOMBA CENTRIFUGA AUTOESCORVANTE,MOTOR A GASOLINA,6,0CV (CP) | H | 0.024 | 11.2612 | 0 | 0.2703
01183 | TALHA-GUINCHO MAN. 4000KG (CP) | H | 0.2 | 0.9071 | 0 | 0.1814
01792 | REATERRO VALA/CAVA COMPACT. MACO 30CM | M3 | 0.25 | 41.8107 | 0 | 10.4527
01997 | MAO-DE-OBRA DE ASSENTADOR DE TUBOS (REDES SUBTERRANEAS), INC | H | 0.5 | 26.73 | 3 | 13.766
LUSIVE ENCARGOS SOCIAIS
01999 | MAO-DE-OBRA DE SERVENTE DA CONSTRUCAO CIVIL, INCLUSIVE ENCAR | H | 1 | 19.33 | 3 | 19.9099
GOS SOCIAIS
02003 | GUINDAUTO 3,5T, ALCANCE 7,0M (CP) | H | 0.1 | 58.4776 | 0 | 5.8478
02056 | CARGA E DESC. MAN. DE MAT. | T | 0.125 | 108.8412 | 0 | 13.6052
02519 | TUBO FERRO FUND.CENT.DUCTIL P/CAN.SOB.PRES.CLAS.K-9,NBR 7675 | M | 1 | 1851.46 | 0 | 1851.46
,PONTA/BOLSA,REV.EST.ZINCO MET.PINT.INT.ARG.CIM.DIAM.500MM
06.009.0058-A | TUBO DE FºFº,CENTRIFUGADO,DUCTIL,P/CANALIZACOES SOB PRESSAO, | M |  | 1916.23
CLASSE K-9,PONTA/BOLSA,REVEST.EXT.C/ZINCO METALICO E PINT.BE
TUMINOSA E INT.COM ARGAMASSA DE CIMENTO,COM JUNTA ELASTICA,C
ONFORME ABNT NBR 7675,DIAMETRO DE 500MM,COMPREENDENDO:CARGA
E DESCARGA,COLOCACAO NA VALA,MONTAGEM E REATERRO ATE A GERA
T.SUPERIOR DO TUBO E TESTE HIDROSTATICO.FORNEC.E ASSENT.
02519 | TUBO FERRO FUND.CENT.DUCTIL P/CAN.SOB.PRES.CLAS.K-9,NBR 7675 | M | 1 | 1851.46 | 0 | 1851.46
,PONTA/BOLSA,REV.EST.ZINCO MET.PINT.INT.ARG.CIM.DIAM.500MM
20022 | MAO-DE-OBRA DE ASSENTADOR DE TUBOS (REDES SUBTERRANEAS), INC | H | 0.5 | 23.16 | 3 | 11.9274
LUSIVE ENCARGOS SOCIAIS DESONERADOS
20132 | MAO-DE-OBRA DE SERVENTE DA CONSTRUCAO CIVIL, INCLUSIVE ENCAR | H | 1 | 16.75 | 3 | 17.2525
GOS SOCIAIS DESONERADOS
30031 | REATERRO VALA/CAVA COMPACT. MACO 30CM | M3 | 0.25 | 36.2302 | 0 | 9.0576
30065 | CARGA E DESC. MAN. DE MAT. | T | 0.125 | 98.1772 | 0 | 12.2722
30415 | CAMINHAO CARROC. FIXA, 7,5T (CF) | H | 0.1 | 74.7879 | 0 | 7.4788
30438 | CAMINHAO TANQUE 6000L (CP) | H | 0.0038 | 186.7788 | 0 | 0.7098
30439 | CAMINHAO TANQUE 6000L (CF) | H | 0.0038 | 76.4827 | 0 | 0.2906
30523 | GUINDAUTO 3,5T, ALCANCE 5,90M (CP) | H | 0.1 | 53.3176 | 0 | 5.3318
30757 | BOMBA CENTRIFUGA AUTOESCORVANTE,MOTOR A GASOLINA,6,0CV (CP) | H | 0.024 | 11.2612 | 0 | 0.2703
30843 | TALHA-GUINCHO MAN. 4000KG (CP) | H | 0.2 | 0.9071 | 0 | 0.1814
06.009.0059-0 | TUBO DE FºFº,CENTRIFUGADO,DUCTIL,P/CANALIZACOES SOB PRESSAO, | M |  | 2490.83
CLASSE K-9,PONTA/BOLSA,REVEST.EXT.C/ZINCO METALICO E PINT.BE
TUMINOSA E INT.COM ARGAMASSA DE CIMENTO,COM JUNTA ELASTICA,C
ONFORME ABNT NBR 7675,DIAMETRO DE 600MM,COMPREENDENDO:CARGA
E DESCARGA,COLOCACAO NA VALA,MONTAGEM E REATERRO ATE A GERAT
.SUPERIOR DO TUBO E TESTE HIDROSTATICO.FORNEC.E ASSENT.
01005 | CAMINHAO CARROC. FIXA, 7,5T (CF) | H | 0.12 | 78.3579 | 0 | 9.4029
01010 | CAMINHAO TANQUE 6000L (CP) | H | 0.0055 | 190.3488 | 0 | 1.0469
01011 | CAMINHAO TANQUE 6000L (CF) | H | 0.0055 | 80.0527 | 0 | 0.4403
01034 | BOMBA CENTRIFUGA AUTOESCORVANTE,MOTOR A GASOLINA,6,0CV (CP) | H | 0.024 | 11.2612 | 0 | 0.2703
01183 | TALHA-GUINCHO MAN. 4000KG (CP) | H | 0.24 | 0.9071 | 0 | 0.2177
01792 | REATERRO VALA/CAVA COMPACT. MACO 30CM | M3 | 0.3 | 41.8107 | 0 | 12.5432
01997 | MAO-DE-OBRA DE ASSENTADOR DE TUBOS (REDES SUBTERRANEAS), INC | H | 0.6 | 26.73 | 3 | 16.5191
LUSIVE ENCARGOS SOCIAIS
01999 | MAO-DE-OBRA DE SERVENTE DA CONSTRUCAO CIVIL, INCLUSIVE ENCAR | H | 1.2 | 19.33 | 3 | 23.8919
GOS SOCIAIS
02003 | GUINDAUTO 3,5T, ALCANCE 7,0M (CP) | H | 0.12 | 58.4776 | 0 | 7.0173
02056 | CARGA E DESC. MAN. DE MAT. | T | 0.165 | 108.8412 | 0 | 17.9588
02521 | TUBO FERRO FUND.CENT.DUCTIL P/CAN.SOB PRES.CLAS.K-9,NBR 7675 | M | 1 | 2401.53 | 0 | 2401.53
,PONTA/BOLSA,REV.EST.ZINCO MET.PINT.INT.ARG.CIM.DIAM.600MM
06.009.0059-A | TUBO DE FºFº,CENTRIFUGADO,DUCTIL,P/CANALIZACOES SOB PRESSAO, | M |  | 2480.92
CLASSE K-9,PONTA/BOLSA,REVEST.EXT.C/ZINCO METALICO E PINT.BE
TUMINOSA E INT.COM ARGAMASSA DE CIMENTO,COM JUNTA ELASTICA,C
ONFORME ABNT NBR 7675,DIAMETRO DE 600MM,COMPREENDENDO:CARGA
E DESCARGA,COLOCACAO NA VALA,MONTAGEM E REATERRO ATE A GERAT
.SUPERIOR DO TUBO E TESTE HIDROSTATICO.FORNEC.E ASSENT.
02521 | TUBO FERRO FUND.CENT.DUCTIL P/CAN.SOB PRES.CLAS.K-9,NBR 7675 | M | 1 | 2401.53 | 0 | 2401.53
,PONTA/BOLSA,REV.EST.ZINCO MET.PINT.INT.ARG.CIM.DIAM.600MM
20022 | MAO-DE-OBRA DE ASSENTADOR DE TUBOS (REDES SUBTERRANEAS), INC | H | 0.6 | 23.16 | 3 | 14.3129
LUSIVE ENCARGOS SOCIAIS DESONERADOS
20132 | MAO-DE-OBRA DE SERVENTE DA CONSTRUCAO CIVIL, INCLUSIVE ENCAR | H | 1.2 | 16.75 | 3 | 20.703
GOS SOCIAIS DESONERADOS
30031 | REATERRO VALA/CAVA COMPACT. MACO 30CM | M3 | 0.3 | 36.2302 | 0 | 10.8691
30065 | CARGA E DESC. MAN. DE MAT. | T | 0.165 | 98.1772 | 0 | 16.1992
30415 | CAMINHAO CARROC. FIXA, 7,5T (CF) | H | 0.12 | 74.7879 | 0 | 8.9745
30438 | CAMINHAO TANQUE 6000L (CP) | H | 0.0055 | 186.7788 | 0 | 1.0273
30439 | CAMINHAO TANQUE 6000L (CF) | H | 0.0055 | 76.4827 | 0 | 0.4207
30523 | GUINDAUTO 3,5T, ALCANCE 5,90M (CP) | H | 0.12 | 53.3176 | 0 | 6.3981
30757 | BOMBA CENTRIFUGA AUTOESCORVANTE,MOTOR A GASOLINA,6,0CV (CP) | H | 0.024 | 11.2612 | 0 | 0.2703
30843 | TALHA-GUINCHO MAN. 4000KG (CP) | H | 0.24 | 0.9071 | 0 | 0.2177
06.009.0060-0 | TUBO DE FºFº,CENTRIFUGADO,DUCTIL,P/CANALIZACOES SOB PRESSAO, | M |  | 3487.23
CLASSE K-9,PONTA/BOLSA,REVEST.EXT.C/ZINCO METALICO E PINT.BE
TUMINOSA E INT.COM ARGAMASSA DE CIMENTO,COM JUNTA ELASTICA,C
ONFORME ABNT NBR 7675,DIAMETRO DE 700MM,COMPREENDENDO:CARGA
E DESCARGA,COLOCACAO NA VALA,MONTAGEM E REATERRO ATE A GERAT
.SUPERIOR DO TUBO E TESTE HIDROSTATICO.FORNEC.E ASSENT.
01005 | CAMINHAO CARROC. FIXA, 7,5T (CF) | H | 0.14 | 78.3579 | 0 | 10.9701
01010 | CAMINHAO TANQUE 6000L (CP) | H | 0.0064 | 190.3488 | 0 | 1.2182
01011 | CAMINHAO TANQUE 6000L (CF) | H | 0.0064 | 80.0527 | 0 | 0.5123
01034 | BOMBA CENTRIFUGA AUTOESCORVANTE,MOTOR A GASOLINA,6,0CV (CP) | H | 0.028 | 11.2612 | 0 | 0.3153
01183 | TALHA-GUINCHO MAN. 4000KG (CP) | H | 0.28 | 0.9071 | 0 | 0.254
01792 | REATERRO VALA/CAVA COMPACT. MACO 30CM | M3 | 0.35 | 41.8107 | 0 | 14.6337
01997 | MAO-DE-OBRA DE ASSENTADOR DE TUBOS (REDES SUBTERRANEAS), INC | H | 0.7 | 26.73 | 3 | 19.2723
LUSIVE ENCARGOS SOCIAIS
01999 | MAO-DE-OBRA DE SERVENTE DA CONSTRUCAO CIVIL, INCLUSIVE ENCAR | H | 1.4 | 19.33 | 3 | 27.8739
GOS SOCIAIS
02003 | GUINDAUTO 3,5T, ALCANCE 7,0M (CP) | H | 0.14 | 58.4776 | 0 | 8.1869
02056 | CARGA E DESC. MAN. DE MAT. | T | 0.192 | 108.8412 | 0 | 20.8975
06500 | TUBO FERRO FUND.CENT.DUCTIL P/CAN.SOB PRES.CLAS.K-9,NBR 7675 | M | 1 | 3383.1 | 0 | 3383.1
,PONTA/BOLSA,REV.EST.ZINCO MET.PINT.INT.ARG.CIM.DIAM.700MM
06.009.0060-A | TUBO DE FºFº,CENTRIFUGADO,DUCTIL,P/CANALIZACOES SOB PRESSAO, | M |  | 3475.67
CLASSE K-9,PONTA/BOLSA,REVEST.EXT.C/ZINCO METALICO E PINT.BE
TUMINOSA E INT.COM ARGAMASSA DE CIMENTO,COM JUNTA ELASTICA,C
ONFORME ABNT NBR 7675,DIAMETRO DE 700MM,COMPREENDENDO:CARGA
E DESCARGA,COLOCACAO NA VALA,MONTAGEM E REATERRO ATE A GERAT
.SUPERIOR DO TUBO E TESTE HIDROSTATICO.FORNEC.E ASSENT.
06500 | TUBO FERRO FUND.CENT.DUCTIL P/CAN.SOB PRES.CLAS.K-9,NBR 7675 | M | 1 | 3383.1 | 0 | 3383.1
,PONTA/BOLSA,REV.EST.ZINCO MET.PINT.INT.ARG.CIM.DIAM.700MM
20022 | MAO-DE-OBRA DE ASSENTADOR DE TUBOS (REDES SUBTERRANEAS), INC | H | 0.7 | 23.16 | 3 | 16.6984
LUSIVE ENCARGOS SOCIAIS DESONERADOS
20132 | MAO-DE-OBRA DE SERVENTE DA CONSTRUCAO CIVIL, INCLUSIVE ENCAR | H | 1.4 | 16.75 | 3 | 24.1535
GOS SOCIAIS DESONERADOS
30031 | REATERRO VALA/CAVA COMPACT. MACO 30CM | M3 | 0.35 | 36.2302 | 0 | 12.6806
30065 | CARGA E DESC. MAN. DE MAT. | T | 0.192 | 98.1772 | 0 | 18.85
30415 | CAMINHAO CARROC. FIXA, 7,5T (CF) | H | 0.14 | 74.7879 | 0 | 10.4703
30438 | CAMINHAO TANQUE 6000L (CP) | H | 0.0064 | 186.7788 | 0 | 1.1954
30439 | CAMINHAO TANQUE 6000L (CF) | H | 0.0064 | 76.4827 | 0 | 0.4895
30523 | GUINDAUTO 3,5T, ALCANCE 5,90M (CP) | H | 0.14 | 53.3176 | 0 | 7.4645
30757 | BOMBA CENTRIFUGA AUTOESCORVANTE,MOTOR A GASOLINA,6,0CV (CP) | H | 0.028 | 11.2612 | 0 | 0.3153
30843 | TALHA-GUINCHO MAN. 4000KG (CP) | H | 0.28 | 0.9071 | 0 | 0.254
06.009.0061-0 | TUBO DE FºFº,CENTRIFUGADO,DUCTIL,P/CANALIZACOES SOB PRESSAO, | M |  | 4170.02
CLASSE K-9,PONTA/BOLSA,REVEST.EXT.C/ZINCO METALICO E PINT.BE
TUMINOSA E INT.COM ARGAMASSA DE CIMENTO,COM JUNTA ELASTICA,C
ONFORME ABNT NBR 7675,DIAMETRO DE 800MM,COMPREENDENDO:CARGA
E DESCARGA,COLOCACAO NA VALA,MONTAGEM E REATERRO ATE A GERAT
.SUPERIOR DO TUBO E TESTE HIDROSTATICO.FORNEC.E ASSENT.
01005 | CAMINHAO CARROC. FIXA, 7,5T (CF) | H | 0.16 | 78.3579 | 0 | 12.5373
01010 | CAMINHAO TANQUE 6000L (CP) | H | 0.0073 | 190.3488 | 0 | 1.3895
01011 | CAMINHAO TANQUE 6000L (CF) | H | 0.0073 | 80.0527 | 0 | 0.5844
01034 | BOMBA CENTRIFUGA AUTOESCORVANTE,MOTOR A GASOLINA,6,0CV (CP) | H | 0.032 | 11.2612 | 0 | 0.3604
01183 | TALHA-GUINCHO MAN. 4000KG (CP) | H | 0.32 | 0.9071 | 0 | 0.2903
01792 | REATERRO VALA/CAVA COMPACT. MACO 30CM | M3 | 0.4 | 41.8107 | 0 | 16.7243
01997 | MAO-DE-OBRA DE ASSENTADOR DE TUBOS (REDES SUBTERRANEAS), INC | H | 0.8 | 26.73 | 3 | 22.0255
LUSIVE ENCARGOS SOCIAIS
01999 | MAO-DE-OBRA DE SERVENTE DA CONSTRUCAO CIVIL, INCLUSIVE ENCAR | H | 1.6 | 19.33 | 3 | 31.8558
GOS SOCIAIS
02003 | GUINDAUTO 3,5T, ALCANCE 7,0M (CP) | H | 0.16 | 58.4776 | 0 | 9.3564
02056 | CARGA E DESC. MAN. DE MAT. | T | 0.219 | 108.8412 | 0 | 23.8362
06501 | TUBO FERRO FUND.CENT.DUCTIL P/CAN.SOB PRES.CLAS.K-9,NBR 7675 | M | 1 | 4051.07 | 0 | 4051.07
,PONTA/BOLSA,REV.EST.ZINCO MET.PINT.INT.ARG.CIM.DIAM.800MM
06.009.0061-A | TUBO DE FºFº,CENTRIFUGADO,DUCTIL,P/CANALIZACOES SOB PRESSAO, | M |  | 4156.81
CLASSE K-9,PONTA/BOLSA,REVEST.EXT.C/ZINCO METALICO E PINT.BE
TUMINOSA E INT.COM ARGAMASSA DE CIMENTO,COM JUNTA ELASTICA,C
ONFORME ABNT NBR 7675,DIAMETRO DE 800MM,COMPREENDENDO:CARGA
E DESCARGA,COLOCACAO NA VALA,MONTAGEM E REATERRO ATE A GERAT
.SUPERIOR DO TUBO E TESTE HIDROSTATICO.FORNEC.E ASSENT.
06501 | TUBO FERRO FUND.CENT.DUCTIL P/CAN.SOB PRES.CLAS.K-9,NBR 7675 | M | 1 | 4051.07 | 0 | 4051.07
,PONTA/BOLSA,REV.EST.ZINCO MET.PINT.INT.ARG.CIM.DIAM.800MM
20022 | MAO-DE-OBRA DE ASSENTADOR DE TUBOS (REDES SUBTERRANEAS), INC | H | 0.8 | 23.16 | 3 | 19.0838
LUSIVE ENCARGOS SOCIAIS DESONERADOS
20132 | MAO-DE-OBRA DE SERVENTE DA CONSTRUCAO CIVIL, INCLUSIVE ENCAR | H | 1.6 | 16.75 | 3 | 27.604
GOS SOCIAIS DESONERADOS
30031 | REATERRO VALA/CAVA COMPACT. MACO 30CM | M3 | 0.4 | 36.2302 | 0 | 14.4921
30065 | CARGA E DESC. MAN. DE MAT. | T | 0.219 | 98.1772 | 0 | 21.5008
30415 | CAMINHAO CARROC. FIXA, 7,5T (CF) | H | 0.16 | 74.7879 | 0 | 11.9661
30438 | CAMINHAO TANQUE 6000L (CP) | H | 0.0073 | 186.7788 | 0 | 1.3635
30439 | CAMINHAO TANQUE 6000L (CF) | H | 0.0073 | 76.4827 | 0 | 0.5583
30523 | GUINDAUTO 3,5T, ALCANCE 5,90M (CP) | H | 0.16 | 53.3176 | 0 | 8.5308
30757 | BOMBA CENTRIFUGA AUTOESCORVANTE,MOTOR A GASOLINA,6,0CV (CP) | H | 0.032 | 11.2612 | 0 | 0.3604
30843 | TALHA-GUINCHO MAN. 4000KG (CP) | H | 0.32 | 0.9071 | 0 | 0.2903
06.009.0062-0 | TUBO DE FºFº,CENTRIFUGADO,DUCTIL,P/CANALIZACOES SOB PRESSAO, | M |  | 4875.57
CLASSE K-9,PONTA/BOLSA,REVEST.EXT.C/ZINCO METALICO E PINT.BE
TUMINOSA E INT.COM ARGAMASSA DE CIMENTO,COM JUNTA ELASTICA,C
ONFORME ABNT NBR 7675,DIAMETRO DE 900MM,COMPREENDENDO:CARGA
E DESCARGA,COLOCACAO NA VALA,MONTAGEM E REATERRO ATE A GERAT
.SUPERIOR DO TUBO E TESTE HIDROSTATICO.FORNEC.E ASSENT.
01005 | CAMINHAO CARROC. FIXA, 7,5T (CF) | H | 0.18 | 78.3579 | 0 | 14.1044
01010 | CAMINHAO TANQUE 6000L (CP) | H | 0.0082 | 190.3488 | 0 | 1.5609
01011 | CAMINHAO TANQUE 6000L (CF) | H | 0.0082 | 80.0527 | 0 | 0.6564
01034 | BOMBA CENTRIFUGA AUTOESCORVANTE,MOTOR A GASOLINA,6,0CV (CP) | H | 0.036 | 11.2612 | 0 | 0.4054
01183 | TALHA-GUINCHO MAN. 4000KG (CP) | H | 0.36 | 0.9071 | 0 | 0.3266
01792 | REATERRO VALA/CAVA COMPACT. MACO 30CM | M3 | 0.45 | 41.8107 | 0 | 18.8148
01997 | MAO-DE-OBRA DE ASSENTADOR DE TUBOS (REDES SUBTERRANEAS), INC | H | 0.9 | 26.73 | 3 | 24.7787
LUSIVE ENCARGOS SOCIAIS
01999 | MAO-DE-OBRA DE SERVENTE DA CONSTRUCAO CIVIL, INCLUSIVE ENCAR | H | 1.8 | 19.33 | 3 | 35.8378
GOS SOCIAIS
02003 | GUINDAUTO 3,5T, ALCANCE 7,0M (CP) | H | 0.18 | 58.4776 | 0 | 10.526
02056 | CARGA E DESC. MAN. DE MAT. | T | 0.246 | 108.8412 | 0 | 26.7749
06502 | TUBO FERRO FUND.CENT.DUCTIL P/CAN.SOB PRES.CLAS.K-9,NBR-7675 | M | 1 | 4741.79 | 0 | 4741.79
,PONTA/BOLSA,REV.EST.ZINCO MET.PINT.INT.ARG.CIM.DIAM.900MM
06.009.0062-A | TUBO DE FºFº,CENTRIFUGADO,DUCTIL,P/CANALIZACOES SOB PRESSAO, | M |  | 4860.71
CLASSE K-9,PONTA/BOLSA,REVEST.EXT.C/ZINCO METALICO E PINT.BE
TUMINOSA E INT.COM ARGAMASSA DE CIMENTO,COM JUNTA ELASTICA,C
ONFORME ABNT NBR 7675,DIAMETRO DE 900MM,COMPREENDENDO:CARGA
E DESCARGA,COLOCACAO NA VALA,MONTAGEM E REATERRO ATE A GERAT
.SUPERIOR DO TUBO E TESTE HIDROSTATICO.FORNEC.E ASSENT.
06502 | TUBO FERRO FUND.CENT.DUCTIL P/CAN.SOB PRES.CLAS.K-9,NBR-7675 | M | 1 | 4741.79 | 0 | 4741.79
,PONTA/BOLSA,REV.EST.ZINCO MET.PINT.INT.ARG.CIM.DIAM.900MM
20022 | MAO-DE-OBRA DE ASSENTADOR DE TUBOS (REDES SUBTERRANEAS), INC | H | 0.9 | 23.16 | 3 | 21.4693
LUSIVE ENCARGOS SOCIAIS DESONERADOS
20132 | MAO-DE-OBRA DE SERVENTE DA CONSTRUCAO CIVIL, INCLUSIVE ENCAR | H | 1.8 | 16.75 | 3 | 31.0545
GOS SOCIAIS DESONERADOS
30031 | REATERRO VALA/CAVA COMPACT. MACO 30CM | M3 | 0.45 | 36.2302 | 0 | 16.3036
30065 | CARGA E DESC. MAN. DE MAT. | T | 0.246 | 98.1772 | 0 | 24.1516
30415 | CAMINHAO CARROC. FIXA, 7,5T (CF) | H | 0.18 | 74.7879 | 0 | 13.4618
30438 | CAMINHAO TANQUE 6000L (CP) | H | 0.0082 | 186.7788 | 0 | 1.5316
30439 | CAMINHAO TANQUE 6000L (CF) | H | 0.0082 | 76.4827 | 0 | 0.6272
30523 | GUINDAUTO 3,5T, ALCANCE 5,90M (CP) | H | 0.18 | 53.3176 | 0 | 9.5972
30757 | BOMBA CENTRIFUGA AUTOESCORVANTE,MOTOR A GASOLINA,6,0CV (CP) | H | 0.036 | 11.2612 | 0 | 0.4054
30843 | TALHA-GUINCHO MAN. 4000KG (CP) | H | 0.36 | 0.9071 | 0 | 0.3266
06.009.0063-0 | TUBO DE FºFº,CENTRIFUGADO,DUCTIL,P/CANALIZACOES SOB PRESSAO, | M |  | 5679.85
CLASSE K-9,PONTA/BOLSA,REVEST.EXT.C/ZINCO METALICO E PINT.BE
TUMINOSA E INT.COM ARGAMASSA DE CIMENTO,COM JUNTA ELASTICA,C
ONFORME ABNT NBR 7675,DIAMETRO DE 1000MM,COMPREENDENDO:CARGA
E DESCARGA,COLOCACAO NA VALA,MONTAGEM E REATERRO ATE GERATR
.SUPERIOR DO TUBO E TESTE HIDROSTATICO.FORNEC.E ASSENTAMENTO
01005 | CAMINHAO CARROC. FIXA, 7,5T (CF) | H | 0.2 | 78.3579 | 0 | 15.6716
01010 | CAMINHAO TANQUE 6000L (CP) | H | 0.0091 | 190.3488 | 0 | 1.7322
01011 | CAMINHAO TANQUE 6000L (CF) | H | 0.0091 | 80.0527 | 0 | 0.7285
01034 | BOMBA CENTRIFUGA AUTOESCORVANTE,MOTOR A GASOLINA,6,0CV (CP) | H | 0.04 | 11.2612 | 0 | 0.4504
01183 | TALHA-GUINCHO MAN. 4000KG (CP) | H | 0.04 | 0.9071 | 0 | 0.0363
01792 | REATERRO VALA/CAVA COMPACT. MACO 30CM | M3 | 0.5 | 41.8107 | 0 | 20.9054
01997 | MAO-DE-OBRA DE ASSENTADOR DE TUBOS (REDES SUBTERRANEAS), INC | H | 1 | 26.73 | 3 | 27.5319
LUSIVE ENCARGOS SOCIAIS
01999 | MAO-DE-OBRA DE SERVENTE DA CONSTRUCAO CIVIL, INCLUSIVE ENCAR | H | 2 | 19.33 | 3 | 39.8198
GOS SOCIAIS
02003 | GUINDAUTO 3,5T, ALCANCE 7,0M (CP) | H | 0.2 | 58.4776 | 0 | 11.6955
02056 | CARGA E DESC. MAN. DE MAT. | T | 0.273 | 108.8412 | 0 | 29.7136
06503 | TUBO FERRO FUND.CENT.DUCTIL P/CAN.SOB PRES.CLAS.K-9,NBR 7675 | M | 1 | 5531.57 | 0 | 5531.57
,PONTA/BOLSA,REV.EST.ZINCO MET.PINT.INT.ARG.CIM.DIAM.1000MM
06.009.0063-A | TUBO DE FºFº,CENTRIFUGADO,DUCTIL,P/CANALIZACOES SOB PRESSAO, | M |  | 5663.35
CLASSE K-9,PONTA/BOLSA,REVEST.EXT.C/ZINCO METALICO E PINT.BE
TUMINOSA E INT.COM ARGAMASSA DE CIMENTO,COM JUNTA ELASTICA,C
ONFORME ABNT NBR 7675,DIAMETRO DE 1000MM,COMPREENDENDO:CARGA
E DESCARGA,COLOCACAO NA VALA,MONTAGEM E REATERRO ATE GERATR
.SUPERIOR DO TUBO E TESTE HIDROSTATICO.FORNEC.E ASSENTAMENTO
06503 | TUBO FERRO FUND.CENT.DUCTIL P/CAN.SOB PRES.CLAS.K-9,NBR 7675 | M | 1 | 5531.57 | 0 | 5531.57
,PONTA/BOLSA,REV.EST.ZINCO MET.PINT.INT.ARG.CIM.DIAM.1000MM
20022 | MAO-DE-OBRA DE ASSENTADOR DE TUBOS (REDES SUBTERRANEAS), INC | H | 1 | 23.16 | 3 | 23.8548
LUSIVE ENCARGOS SOCIAIS DESONERADOS
20132 | MAO-DE-OBRA DE SERVENTE DA CONSTRUCAO CIVIL, INCLUSIVE ENCAR | H | 2 | 16.75 | 3 | 34.505
GOS SOCIAIS DESONERADOS
30031 | REATERRO VALA/CAVA COMPACT. MACO 30CM | M3 | 0.5 | 36.2302 | 0 | 18.1151
30065 | CARGA E DESC. MAN. DE MAT. | T | 0.273 | 98.1772 | 0 | 26.8024
30415 | CAMINHAO CARROC. FIXA, 7,5T (CF) | H | 0.2 | 74.7879 | 0 | 14.9576
30438 | CAMINHAO TANQUE 6000L (CP) | H | 0.0091 | 186.7788 | 0 | 1.6997
30439 | CAMINHAO TANQUE 6000L (CF) | H | 0.0091 | 76.4827 | 0 | 0.696
30523 | GUINDAUTO 3,5T, ALCANCE 5,90M (CP) | H | 0.2 | 53.3176 | 0 | 10.6635
30757 | BOMBA CENTRIFUGA AUTOESCORVANTE,MOTOR A GASOLINA,6,0CV (CP) | H | 0.04 | 11.2612 | 0 | 0.4504
30843 | TALHA-GUINCHO MAN. 4000KG (CP) | H | 0.04 | 0.9071 | 0 | 0.0363
06.009.0064-0 | TUBO DE FºFº,CENTRIFUGADO,DUCTIL,P/CANALIZACOES SOB PRESSAO, | M |  | 7411.51
CLASSE K-9,PONTA/BOLSA,REVEST.EXT.C/ZINCO METALICO E PINT.BE
TUMINOSA E INT.COM ARGAMASSA DE CIMENTO,COM JUNTA ELASTICA,C
ONFORME ABNT NBR 7675,DIAMETRO DE 1200MM,COMPREENDENDO:CARGA
E DESCARGA,COLOCACAO NA VALA,MONTAGEM E REATERRO ATE GERATR
.SUPERIOR DO TUBO E TESTE HIDROSTATICO.FORNEC.E ASSENTAMENTO
01005 | CAMINHAO CARROC. FIXA, 7,5T (CF) | H | 0.026 | 78.3579 | 0 | 2.0373
01010 | CAMINHAO TANQUE 6000L (CP) | H | 0.012 | 190.3488 | 0 | 2.2842
01011 | CAMINHAO TANQUE 6000L (CF) | H | 0.012 | 80.0527 | 0 | 0.9606
01034 | BOMBA CENTRIFUGA AUTOESCORVANTE,MOTOR A GASOLINA,6,0CV (CP) | H | 0.053 | 11.2612 | 0 | 0.5968
01183 | TALHA-GUINCHO MAN. 4000KG (CP) | H | 0.053 | 0.9071 | 0 | 0.0481
01792 | REATERRO VALA/CAVA COMPACT. MACO 30CM | M3 | 0.67 | 41.8107 | 0 | 28.0132
01997 | MAO-DE-OBRA DE ASSENTADOR DE TUBOS (REDES SUBTERRANEAS), INC | H | 1.33 | 26.73 | 3 | 36.6174
LUSIVE ENCARGOS SOCIAIS
01999 | MAO-DE-OBRA DE SERVENTE DA CONSTRUCAO CIVIL, INCLUSIVE ENCAR | H | 2.66 | 19.33 | 3 | 52.9603
GOS SOCIAIS
02003 | GUINDAUTO 3,5T, ALCANCE 7,0M (CP) | H | 0.026 | 58.4776 | 0 | 1.5204
02056 | CARGA E DESC. MAN. DE MAT. | T | 0.328 | 108.8412 | 0 | 35.6999
06504 | TUBO FERRO FUND.CENT.DUCTIL P/CAN.SOB PRES.CLAS.K-9,NBR 7675 | M | 1 | 7250.78 | 0 | 7250.78
,PONTA/BOLSA,REV.EST.ZINCO MET.PINT.INT.ARG.CIM.DIAM.1200MM
06.009.0064-A | TUBO DE FºFº,CENTRIFUGADO,DUCTIL,P/CANALIZACOES SOB PRESSAO, | M |  | 7392
CLASSE K-9,PONTA/BOLSA,REVEST.EXT.C/ZINCO METALICO E PINT.BE
TUMINOSA E INT.COM ARGAMASSA DE CIMENTO,COM JUNTA ELASTICA,C
ONFORME ABNT NBR 7675,DIAMETRO DE 1200MM,COMPREENDENDO:CARGA
E DESCARGA,COLOCACAO NA VALA,MONTAGEM E REATERRO ATE GERATR
.SUPERIOR DO TUBO E TESTE HIDROSTATICO.FORNEC.E ASSENTAMENTO
06504 | TUBO FERRO FUND.CENT.DUCTIL P/CAN.SOB PRES.CLAS.K-9,NBR 7675 | M | 1 | 7250.78 | 0 | 7250.78
,PONTA/BOLSA,REV.EST.ZINCO MET.PINT.INT.ARG.CIM.DIAM.1200MM
20022 | MAO-DE-OBRA DE ASSENTADOR DE TUBOS (REDES SUBTERRANEAS), INC | H | 1.33 | 23.16 | 3 | 31.7269
LUSIVE ENCARGOS SOCIAIS DESONERADOS
20132 | MAO-DE-OBRA DE SERVENTE DA CONSTRUCAO CIVIL, INCLUSIVE ENCAR | H | 2.66 | 16.75 | 3 | 45.8917
GOS SOCIAIS DESONERADOS
30031 | REATERRO VALA/CAVA COMPACT. MACO 30CM | M3 | 0.67 | 36.2302 | 0 | 24.2742
30065 | CARGA E DESC. MAN. DE MAT. | T | 0.328 | 98.1772 | 0 | 32.2021
30415 | CAMINHAO CARROC. FIXA, 7,5T (CF) | H | 0.026 | 74.7879 | 0 | 1.9445
30438 | CAMINHAO TANQUE 6000L (CP) | H | 0.012 | 186.7788 | 0 | 2.2413
30439 | CAMINHAO TANQUE 6000L (CF) | H | 0.012 | 76.4827 | 0 | 0.9178
30523 | GUINDAUTO 3,5T, ALCANCE 5,90M (CP) | H | 0.026 | 53.3176 | 0 | 1.3863
30757 | BOMBA CENTRIFUGA AUTOESCORVANTE,MOTOR A GASOLINA,6,0CV (CP) | H | 0.053 | 11.2612 | 0 | 0.5968
30843 | TALHA-GUINCHO MAN. 4000KG (CP) | H | 0.053 | 0.9071 | 0 | 0.0481
06.009.0081-0 | TUBO DE FºFº,CENTRIFUGADO,DUCTIL,P/CANALIZACOES SOB PRESSAO, | M |  | 577.24
CLASSE K-7,CONFORME ABNT NBR 7675,PONTA/BOLSA,REVEST.EXT.COM
ZINCO METALICO E PINT.BETUMINOSA E INT.COM ARGAMASSA DE CIME
COM JUNTA ELASTICA,DIAMETRO DE 150MM,COMPREENDENDO:CARGA E D
ESCARGA,COLOCACAO NA VALA,MONTAGEM E REATERRO ATE A GERATRIZ
SUPERIOR DO TUBO E TESTE HIDROSTATICO.FORNEC.E ASSENTAMENTO
01010 | CAMINHAO TANQUE 6000L (CP) | H | 0.0004 | 190.3488 | 0 | 0.0761
01011 | CAMINHAO TANQUE 6000L (CF) | H | 0.0004 | 80.0527 | 0 | 0.032
01034 | BOMBA CENTRIFUGA AUTOESCORVANTE,MOTOR A GASOLINA,6,0CV (CP) | H | 0.024 | 11.2612 | 0 | 0.2703
01792 | REATERRO VALA/CAVA COMPACT. MACO 30CM | M3 | 0.075 | 41.8107 | 0 | 3.1358
01997 | MAO-DE-OBRA DE ASSENTADOR DE TUBOS (REDES SUBTERRANEAS), INC | H | 0.15 | 26.73 | 3 | 4.1298
LUSIVE ENCARGOS SOCIAIS
01999 | MAO-DE-OBRA DE SERVENTE DA CONSTRUCAO CIVIL, INCLUSIVE ENCAR | H | 0.45 | 19.33 | 3 | 8.9595
GOS SOCIAIS
02056 | CARGA E DESC. MAN. DE MAT. | T | 0.026 | 108.8412 | 0 | 2.8299
04146 | TUBO FERRO FUND.CENT.DUCTIL P/CAN.SOB PRES.CLAS.K-7,NBR 7675 | M | 1 | 557.81 | 0 | 557.81
,PONTA/BOLSA,REV.EST.ZINCO MET.PINT.INT.ARG.CIM.DIAM.150MM
06.009.0081-A | TUBO DE FºFº,CENTRIFUGADO,DUCTIL,P/CANALIZACOES SOB PRESSAO, | M |  | 574.79
CLASSE K-7,CONFORME ABNT NBR 7675,PONTA/BOLSA,REVEST.EXT.COM
ZINCO METALICO E PINT.BETUMINOSA E INT.COM ARGAMASSA DE CIME
COM JUNTA ELASTICA,DIAMETRO DE 150MM,COMPREENDENDO:CARGA E D
ESCARGA,COLOCACAO NA VALA,MONTAGEM E REATERRO ATE A GERATRIZ
SUPERIOR DO TUBO E TESTE HIDROSTATICO.FORNEC.E ASSENTAMENTO
04146 | TUBO FERRO FUND.CENT.DUCTIL P/CAN.SOB PRES.CLAS.K-7,NBR 7675 | M | 1 | 557.81 | 0 | 557.81
,PONTA/BOLSA,REV.EST.ZINCO MET.PINT.INT.ARG.CIM.DIAM.150MM
20022 | MAO-DE-OBRA DE ASSENTADOR DE TUBOS (REDES SUBTERRANEAS), INC | H | 0.15 | 23.16 | 3 | 3.5782
LUSIVE ENCARGOS SOCIAIS DESONERADOS
20132 | MAO-DE-OBRA DE SERVENTE DA CONSTRUCAO CIVIL, INCLUSIVE ENCAR | H | 0.45 | 16.75 | 3 | 7.7636
GOS SOCIAIS DESONERADOS
30031 | REATERRO VALA/CAVA COMPACT. MACO 30CM | M3 | 0.075 | 36.2302 | 0 | 2.7173
30065 | CARGA E DESC. MAN. DE MAT. | T | 0.026 | 98.1772 | 0 | 2.5526
30438 | CAMINHAO TANQUE 6000L (CP) | H | 0.0004 | 186.7788 | 0 | 0.0747
30439 | CAMINHAO TANQUE 6000L (CF) | H | 0.0004 | 76.4827 | 0 | 0.0306
30757 | BOMBA CENTRIFUGA AUTOESCORVANTE,MOTOR A GASOLINA,6,0CV (CP) | H | 0.024 | 11.2612 | 0 | 0.2703
06.009.0082-0 | TUBO DE FºFº,CENTRIFUGADO,DUCTIL,P/CANALIZACOES SOB PRESSAO, | M |  | 695.91
CLASSE K-7,CONFORME ABNT NBR 7675,PONTA/BOLSA,REVEST.EXT.COM
ZINCO METALICO E PINT.BETUMINOSA E INT.COM ARGAMASSA DE CIM
ENTO COM JUNTA ELASTICA,DIAM. DE 200MM,COMPREENDENDO:CARGA E
DESCARGA,COLOCACAO NA VALA,MONTAGEM E REATERRO ATE A GERATR
.SUPERIOR DO TUBO E TESTE HIDROSTATICO.FORNEC.E ASSENT.
01010 | CAMINHAO TANQUE 6000L (CP) | H | 0.0006 | 190.3488 | 0 | 0.1142
01011 | CAMINHAO TANQUE 6000L (CF) | H | 0.0006 | 80.0527 | 0 | 0.048
01034 | BOMBA CENTRIFUGA AUTOESCORVANTE,MOTOR A GASOLINA,6,0CV (CP) | H | 0.024 | 11.2612 | 0 | 0.2703
01792 | REATERRO VALA/CAVA COMPACT. MACO 30CM | M3 | 0.1 | 41.8107 | 0 | 4.1811
01997 | MAO-DE-OBRA DE ASSENTADOR DE TUBOS (REDES SUBTERRANEAS), INC | H | 0.2 | 26.73 | 3 | 5.5064
LUSIVE ENCARGOS SOCIAIS
01999 | MAO-DE-OBRA DE SERVENTE DA CONSTRUCAO CIVIL, INCLUSIVE ENCAR | H | 0.75 | 19.33 | 3 | 14.9324
GOS SOCIAIS
02056 | CARGA E DESC. MAN. DE MAT. | T | 0.037 | 108.8412 | 0 | 4.0271
04147 | TUBO FERRO FUND.CENT.DUCTIL P/CAN.SOB PRES.CLAS.K-7,NBR 7675 | M | 1 | 666.84 | 0 | 666.84
,PONTA/BOLSA,REV.EST.ZINCO MET.PINT.INT.ARG.CIM.DIAM.200MM
06.009.0082-A | TUBO DE FºFº,CENTRIFUGADO,DUCTIL,P/CANALIZACOES SOB PRESSAO, | M |  | 692.23
CLASSE K-7,CONFORME ABNT NBR 7675,PONTA/BOLSA,REVEST.EXT.COM
ZINCO METALICO E PINT.BETUMINOSA E INT.COM ARGAMASSA DE CIM
ENTO COM JUNTA ELASTICA,DIAM. DE 200MM,COMPREENDENDO:CARGA E
DESCARGA,COLOCACAO NA VALA,MONTAGEM E REATERRO ATE A GERATR
.SUPERIOR DO TUBO E TESTE HIDROSTATICO.FORNEC.E ASSENT.
04147 | TUBO FERRO FUND.CENT.DUCTIL P/CAN.SOB PRES.CLAS.K-7,NBR 7675 | M | 1 | 666.84 | 0 | 666.84
,PONTA/BOLSA,REV.EST.ZINCO MET.PINT.INT.ARG.CIM.DIAM.200MM
20022 | MAO-DE-OBRA DE ASSENTADOR DE TUBOS (REDES SUBTERRANEAS), INC | H | 0.2 | 23.16 | 3 | 4.771
LUSIVE ENCARGOS SOCIAIS DESONERADOS
20132 | MAO-DE-OBRA DE SERVENTE DA CONSTRUCAO CIVIL, INCLUSIVE ENCAR | H | 0.75 | 16.75 | 3 | 12.9394
GOS SOCIAIS DESONERADOS
30031 | REATERRO VALA/CAVA COMPACT. MACO 30CM | M3 | 0.1 | 36.2302 | 0 | 3.623
30065 | CARGA E DESC. MAN. DE MAT. | T | 0.037 | 98.1772 | 0 | 3.6326
30438 | CAMINHAO TANQUE 6000L (CP) | H | 0.0006 | 186.7788 | 0 | 0.1121
30439 | CAMINHAO TANQUE 6000L (CF) | H | 0.0006 | 76.4827 | 0 | 0.0459
30757 | BOMBA CENTRIFUGA AUTOESCORVANTE,MOTOR A GASOLINA,6,0CV (CP) | H | 0.024 | 11.2612 | 0 | 0.2703
06.009.0083-0 | TUBO DE FºFº,CENTRIFUGADO,DUCTIL,P/CANALIZACOES SOB PRESSAO, | M |  | 853.36
CLASSE K-7,CONFORME ABNT NBR 7675,PONTA/BOLSA,REVEST.EXT.COM
ZINCO METALICO E PINT.BETUMINOSA E INT.COM ARGAMASSA DE CIME
NTO COM JUNTA ELASTICA,DIAM. DE 250MM,COMPREENDENDO:CARGA E
DESCARGA,COLOCACAO NA VALA,MONTAGEM E REATERRO ATE A GERATRI
.SUPERIOR DO TUBO E TESTE HIDROSTATICO.FORNEC.E ASSENT.
01010 | CAMINHAO TANQUE 6000L (CP) | H | 0.001 | 190.3488 | 0 | 0.1903
01011 | CAMINHAO TANQUE 6000L (CF) | H | 0.001 | 80.0527 | 0 | 0.0801
01034 | BOMBA CENTRIFUGA AUTOESCORVANTE,MOTOR A GASOLINA,6,0CV (CP) | H | 0.024 | 11.2612 | 0 | 0.2703
01792 | REATERRO VALA/CAVA COMPACT. MACO 30CM | M3 | 0.125 | 41.8107 | 0 | 5.2263
01997 | MAO-DE-OBRA DE ASSENTADOR DE TUBOS (REDES SUBTERRANEAS), INC | H | 0.25 | 26.73 | 3 | 6.883
LUSIVE ENCARGOS SOCIAIS
01999 | MAO-DE-OBRA DE SERVENTE DA CONSTRUCAO CIVIL, INCLUSIVE ENCAR | H | 1 | 19.33 | 3 | 19.9099
GOS SOCIAIS
02056 | CARGA E DESC. MAN. DE MAT. | T | 0.049 | 108.8412 | 0 | 5.3332
04148 | TUBO FERRO FUND.CENT.DUCTIL P/CAN.SOB PRES.CLAS.K-7,NBR 7675 | M | 1 | 815.47 | 0 | 815.47
,PONTA/BOLSA,REV.EST.ZINCO MET.PINT.INT.ARG.CIM.DIAM.250MM
06.009.0083-A | TUBO DE FºFº,CENTRIFUGADO,DUCTIL,P/CANALIZACOES SOB PRESSAO, | M |  | 848.55
CLASSE K-7,CONFORME ABNT NBR 7675,PONTA/BOLSA,REVEST.EXT.COM
ZINCO METALICO E PINT.BETUMINOSA E INT.COM ARGAMASSA DE CIME
NTO COM JUNTA ELASTICA,DIAM. DE 250MM,COMPREENDENDO:CARGA E
DESCARGA,COLOCACAO NA VALA,MONTAGEM E REATERRO ATE A GERATRI
.SUPERIOR DO TUBO E TESTE HIDROSTATICO.FORNEC.E ASSENT.
04148 | TUBO FERRO FUND.CENT.DUCTIL P/CAN.SOB PRES.CLAS.K-7,NBR 7675 | M | 1 | 815.47 | 0 | 815.47
,PONTA/BOLSA,REV.EST.ZINCO MET.PINT.INT.ARG.CIM.DIAM.250MM
20022 | MAO-DE-OBRA DE ASSENTADOR DE TUBOS (REDES SUBTERRANEAS), INC | H | 0.25 | 23.16 | 3 | 5.9637
LUSIVE ENCARGOS SOCIAIS DESONERADOS
20132 | MAO-DE-OBRA DE SERVENTE DA CONSTRUCAO CIVIL, INCLUSIVE ENCAR | H | 1 | 16.75 | 3 | 17.2525
GOS SOCIAIS DESONERADOS
30031 | REATERRO VALA/CAVA COMPACT. MACO 30CM | M3 | 0.125 | 36.2302 | 0 | 4.5288
30065 | CARGA E DESC. MAN. DE MAT. | T | 0.049 | 98.1772 | 0 | 4.8107
30438 | CAMINHAO TANQUE 6000L (CP) | H | 0.001 | 186.7788 | 0 | 0.1868
30439 | CAMINHAO TANQUE 6000L (CF) | H | 0.001 | 76.4827 | 0 | 0.0765
30757 | BOMBA CENTRIFUGA AUTOESCORVANTE,MOTOR A GASOLINA,6,0CV (CP) | H | 0.024 | 11.2612 | 0 | 0.2703
06.009.0084-0 | TUBO DE FºFº,CENTRIFUGADO,DUCTIL,P/CANALIZACOES SOB PRESSAO, | M |  | 972.5
CLASSE K-7,CONFORME ABNT NBR 7675,PONTA/BOLSA,REVEST.EXT.C/Z
INCO METALICO E PINT.BETUMINOSA E INT.COM ARGAMASSA DE CIMEN
TO COM JUNTA ELASTICA,DIAMETRO DE 300MM,COMPREENDENDO:CARGA
E DESCARGA,COLOCACAO NA VALA,MONTAGEM E REATERRO ATE A GERAT
.SUPERIOR DO TUBO E TESTE HIDROSTATICO.FORNEC.E ASSENTAMENT
01005 | CAMINHAO CARROC. FIXA, 7,5T (CF) | H | 0.06 | 78.3579 | 0 | 4.7015
01010 | CAMINHAO TANQUE 6000L (CP) | H | 0.0015 | 190.3488 | 0 | 0.2855
01011 | CAMINHAO TANQUE 6000L (CF) | H | 0.0015 | 80.0527 | 0 | 0.1201
01034 | BOMBA CENTRIFUGA AUTOESCORVANTE,MOTOR A GASOLINA,6,0CV (CP) | H | 0.024 | 11.2612 | 0 | 0.2703
01183 | TALHA-GUINCHO MAN. 4000KG (CP) | H | 0.12 | 0.9071 | 0 | 0.1089
01792 | REATERRO VALA/CAVA COMPACT. MACO 30CM | M3 | 0.15 | 41.8107 | 0 | 6.2716
01997 | MAO-DE-OBRA DE ASSENTADOR DE TUBOS (REDES SUBTERRANEAS), INC | H | 0.3 | 26.73 | 3 | 8.2596
LUSIVE ENCARGOS SOCIAIS
01999 | MAO-DE-OBRA DE SERVENTE DA CONSTRUCAO CIVIL, INCLUSIVE ENCAR | H | 0.6 | 19.33 | 3 | 11.9459
GOS SOCIAIS
02003 | GUINDAUTO 3,5T, ALCANCE 7,0M (CP) | H | 0.06 | 58.4776 | 0 | 3.5087
02056 | CARGA E DESC. MAN. DE MAT. | T | 0.062 | 108.8412 | 0 | 6.7482
04149 | TUBO FERRO FUND.CENT.DUCTIL P/CAN.SOB PRES.CLAS.K-7,NBR 7675 | M | 1 | 930.29 | 0 | 930.29
,PONTA/BOLSA,REV.EST.ZINCO MET.PINT.INT.ARG.CIM.DIAM.300MM
06.009.0084-A | TUBO DE FºFº,CENTRIFUGADO,DUCTIL,P/CANALIZACOES SOB PRESSAO, | M |  | 967.77
CLASSE K-7,CONFORME ABNT NBR 7675,PONTA/BOLSA,REVEST.EXT.C/Z
INCO METALICO E PINT.BETUMINOSA E INT.COM ARGAMASSA DE CIMEN
TO COM JUNTA ELASTICA,DIAMETRO DE 300MM,COMPREENDENDO:CARGA
E DESCARGA,COLOCACAO NA VALA,MONTAGEM E REATERRO ATE A GERAT
.SUPERIOR DO TUBO E TESTE HIDROSTATICO.FORNEC.E ASSENTAMENT
04149 | TUBO FERRO FUND.CENT.DUCTIL P/CAN.SOB PRES.CLAS.K-7,NBR 7675 | M | 1 | 930.29 | 0 | 930.29
,PONTA/BOLSA,REV.EST.ZINCO MET.PINT.INT.ARG.CIM.DIAM.300MM
20022 | MAO-DE-OBRA DE ASSENTADOR DE TUBOS (REDES SUBTERRANEAS), INC | H | 0.3 | 23.16 | 3 | 7.1564
LUSIVE ENCARGOS SOCIAIS DESONERADOS
20132 | MAO-DE-OBRA DE SERVENTE DA CONSTRUCAO CIVIL, INCLUSIVE ENCAR | H | 0.6 | 16.75 | 3 | 10.3515
GOS SOCIAIS DESONERADOS
30031 | REATERRO VALA/CAVA COMPACT. MACO 30CM | M3 | 0.15 | 36.2302 | 0 | 5.4345
30065 | CARGA E DESC. MAN. DE MAT. | T | 0.062 | 98.1772 | 0 | 6.087
30415 | CAMINHAO CARROC. FIXA, 7,5T (CF) | H | 0.06 | 74.7879 | 0 | 4.4873
30438 | CAMINHAO TANQUE 6000L (CP) | H | 0.0015 | 186.7788 | 0 | 0.2802
30439 | CAMINHAO TANQUE 6000L (CF) | H | 0.0015 | 76.4827 | 0 | 0.1147
30523 | GUINDAUTO 3,5T, ALCANCE 5,90M (CP) | H | 0.06 | 53.3176 | 0 | 3.1991
30757 | BOMBA CENTRIFUGA AUTOESCORVANTE,MOTOR A GASOLINA,6,0CV (CP) | H | 0.024 | 11.2612 | 0 | 0.2703
30843 | TALHA-GUINCHO MAN. 4000KG (CP) | H | 0.12 | 0.9071 | 0 | 0.1089
06.009.0085-0 | TUBO DE FºFº,CENTRIFUGADO,DUCTIL,P/CANALIZACOES SOB PRESSAO, | M |  | 1366.87
CLASSE K-7,CONFORME ABNT NBR 7675,PONTA/BOLSA,REVEST.EXT.C/Z
INCO METALICO E PINT.BETUMINOSA E INT.COM ARGAMASSA DE CIMEN
TO COM JUNTA ELASTICA,DIAMETRO DE 400MM,COMPREENDENDO:CARGA
E DESCARGA,COLOCACAO NA VALA,MONTAGEM E REATERRO ATE A GERAT
.SUPERIOR DO TUBO E TESTE HIDROSTATICO.FORNEC.E ASSENTAMENT.
01005 | CAMINHAO CARROC. FIXA, 7,5T (CF) | H | 0.08 | 78.3579 | 0 | 6.2686
01010 | CAMINHAO TANQUE 6000L (CP) | H | 0.0022 | 190.3488 | 0 | 0.4188
01011 | CAMINHAO TANQUE 6000L (CF) | H | 0.0022 | 80.0527 | 0 | 0.1761
01034 | BOMBA CENTRIFUGA AUTOESCORVANTE,MOTOR A GASOLINA,6,0CV (CP) | H | 0.024 | 11.2612 | 0 | 0.2703
01183 | TALHA-GUINCHO MAN. 4000KG (CP) | H | 0.16 | 0.9071 | 0 | 0.1451
01792 | REATERRO VALA/CAVA COMPACT. MACO 30CM | M3 | 0.2 | 41.8107 | 0 | 8.3621
01997 | MAO-DE-OBRA DE ASSENTADOR DE TUBOS (REDES SUBTERRANEAS), INC | H | 0.4 | 26.73 | 3 | 11.0128
LUSIVE ENCARGOS SOCIAIS
01999 | MAO-DE-OBRA DE SERVENTE DA CONSTRUCAO CIVIL, INCLUSIVE ENCAR | H | 0.8 | 19.33 | 3 | 15.9279
GOS SOCIAIS
02003 | GUINDAUTO 3,5T, ALCANCE 7,0M (CP) | H | 0.08 | 58.4776 | 0 | 4.6782
02056 | CARGA E DESC. MAN. DE MAT. | T | 0.091 | 108.8412 | 0 | 9.9045
04150 | TUBO FERRO FUND.CENT.DUCTIL P/CAN.SOB PRES.CLAS.K-7,NBR 7675 | M | 1 | 1309.71 | 0 | 1309.71
,PONTA/BOLSA,REV.EST.ZINCO MET.PINT.INT.ARG.CIM.DIAM.400MM
06.009.0085-A | TUBO DE FºFº,CENTRIFUGADO,DUCTIL,P/CANALIZACOES SOB PRESSAO, | M |  | 1360.47
CLASSE K-7,CONFORME ABNT NBR 7675,PONTA/BOLSA,REVEST.EXT.C/Z
INCO METALICO E PINT.BETUMINOSA E INT.COM ARGAMASSA DE CIMEN
TO COM JUNTA ELASTICA,DIAMETRO DE 400MM,COMPREENDENDO:CARGA
E DESCARGA,COLOCACAO NA VALA,MONTAGEM E REATERRO ATE A GERAT
.SUPERIOR DO TUBO E TESTE HIDROSTATICO.FORNEC.E ASSENTAMENT.
04150 | TUBO FERRO FUND.CENT.DUCTIL P/CAN.SOB PRES.CLAS.K-7,NBR 7675 | M | 1 | 1309.71 | 0 | 1309.71
,PONTA/BOLSA,REV.EST.ZINCO MET.PINT.INT.ARG.CIM.DIAM.400MM
20022 | MAO-DE-OBRA DE ASSENTADOR DE TUBOS (REDES SUBTERRANEAS), INC | H | 0.4 | 23.16 | 3 | 9.5419
LUSIVE ENCARGOS SOCIAIS DESONERADOS
20132 | MAO-DE-OBRA DE SERVENTE DA CONSTRUCAO CIVIL, INCLUSIVE ENCAR | H | 0.8 | 16.75 | 3 | 13.802
GOS SOCIAIS DESONERADOS
30031 | REATERRO VALA/CAVA COMPACT. MACO 30CM | M3 | 0.2 | 36.2302 | 0 | 7.246
30065 | CARGA E DESC. MAN. DE MAT. | T | 0.091 | 98.1772 | 0 | 8.9341
30415 | CAMINHAO CARROC. FIXA, 7,5T (CF) | H | 0.08 | 74.7879 | 0 | 5.983
30438 | CAMINHAO TANQUE 6000L (CP) | H | 0.0022 | 186.7788 | 0 | 0.4109
30439 | CAMINHAO TANQUE 6000L (CF) | H | 0.0022 | 76.4827 | 0 | 0.1683
30523 | GUINDAUTO 3,5T, ALCANCE 5,90M (CP) | H | 0.08 | 53.3176 | 0 | 4.2654
30757 | BOMBA CENTRIFUGA AUTOESCORVANTE,MOTOR A GASOLINA,6,0CV (CP) | H | 0.024 | 11.2612 | 0 | 0.2703
30843 | TALHA-GUINCHO MAN. 4000KG (CP) | H | 0.16 | 0.9071 | 0 | 0.1451
06.009.0086-0 | TUBO DE FºFº,CENTRIFUGADO,DUCTIL,P/CANALIZACOES SOB PRESSAO, | M |  | 1705.94
CLASSE K-7,CONFORME ABNT NBR 7675,PONTA/BOLSA,REVEST.EXT.C/Z
INCO METALICO E PINT.BETUMINOSA E INT.COM ARGAMASSA DE CIMEN
TO COM JUNTA ELASTICA,DIAMETRO DE 500MM,COMPREENDENDO:CARGA
E DESCARGA,COLOCACAO NA VALA,MONTAGEM E REATERRO ATE A GERAT
.SUPERIOR DO TUBO E TESTE HIDROSTATICO.FORNEC.E ASSENTAMENT.
01005 | CAMINHAO CARROC. FIXA, 7,5T (CF) | H | 0.1 | 78.3579 | 0 | 7.8358
01010 | CAMINHAO TANQUE 6000L (CP) | H | 0.0038 | 190.3488 | 0 | 0.7233
01011 | CAMINHAO TANQUE 6000L (CF) | H | 0.0038 | 80.0527 | 0 | 0.3042
01034 | BOMBA CENTRIFUGA AUTOESCORVANTE,MOTOR A GASOLINA,6,0CV (CP) | H | 0.024 | 11.2612 | 0 | 0.2703
01183 | TALHA-GUINCHO MAN. 4000KG (CP) | H | 0.2 | 0.9071 | 0 | 0.1814
01792 | REATERRO VALA/CAVA COMPACT. MACO 30CM | M3 | 0.25 | 41.8107 | 0 | 10.4527
01997 | MAO-DE-OBRA DE ASSENTADOR DE TUBOS (REDES SUBTERRANEAS), INC | H | 0.5 | 26.73 | 3 | 13.766
LUSIVE ENCARGOS SOCIAIS
01999 | MAO-DE-OBRA DE SERVENTE DA CONSTRUCAO CIVIL, INCLUSIVE ENCAR | H | 1 | 19.33 | 3 | 19.9099
GOS SOCIAIS
02003 | GUINDAUTO 3,5T, ALCANCE 7,0M (CP) | H | 0.1 | 58.4776 | 0 | 5.8478
02056 | CARGA E DESC. MAN. DE MAT. | T | 0.125 | 108.8412 | 0 | 13.6052
04151 | TUBO FERRO FUND.CENT.DUCTIL P/CAN.SOB PRES.CLAS.K-7,NBR 7675 | M | 1 | 1633.05 | 0 | 1633.05
,PONTA/BOLSA,REV.EST.ZINCO MET.PINT.INT.ARG.CIM.DIAM.500MM
06.009.0086-A | TUBO DE FºFº,CENTRIFUGADO,DUCTIL,P/CANALIZACOES SOB PRESSAO, | M |  | 1697.82
CLASSE K-7,CONFORME ABNT NBR 7675,PONTA/BOLSA,REVEST.EXT.C/Z
INCO METALICO E PINT.BETUMINOSA E INT.COM ARGAMASSA DE CIMEN
TO COM JUNTA ELASTICA,DIAMETRO DE 500MM,COMPREENDENDO:CARGA
E DESCARGA,COLOCACAO NA VALA,MONTAGEM E REATERRO ATE A GERAT
.SUPERIOR DO TUBO E TESTE HIDROSTATICO.FORNEC.E ASSENTAMENT.
04151 | TUBO FERRO FUND.CENT.DUCTIL P/CAN.SOB PRES.CLAS.K-7,NBR 7675 | M | 1 | 1633.05 | 0 | 1633.05
,PONTA/BOLSA,REV.EST.ZINCO MET.PINT.INT.ARG.CIM.DIAM.500MM
20022 | MAO-DE-OBRA DE ASSENTADOR DE TUBOS (REDES SUBTERRANEAS), INC | H | 0.5 | 23.16 | 3 | 11.9274
LUSIVE ENCARGOS SOCIAIS DESONERADOS
20132 | MAO-DE-OBRA DE SERVENTE DA CONSTRUCAO CIVIL, INCLUSIVE ENCAR | H | 1 | 16.75 | 3 | 17.2525
GOS SOCIAIS DESONERADOS
30031 | REATERRO VALA/CAVA COMPACT. MACO 30CM | M3 | 0.25 | 36.2302 | 0 | 9.0576
30065 | CARGA E DESC. MAN. DE MAT. | T | 0.125 | 98.1772 | 0 | 12.2722
30415 | CAMINHAO CARROC. FIXA, 7,5T (CF) | H | 0.1 | 74.7879 | 0 | 7.4788
30438 | CAMINHAO TANQUE 6000L (CP) | H | 0.0038 | 186.7788 | 0 | 0.7098
30439 | CAMINHAO TANQUE 6000L (CF) | H | 0.0038 | 76.4827 | 0 | 0.2906
30523 | GUINDAUTO 3,5T, ALCANCE 5,90M (CP) | H | 0.1 | 53.3176 | 0 | 5.3318
30757 | BOMBA CENTRIFUGA AUTOESCORVANTE,MOTOR A GASOLINA,6,0CV (CP) | H | 0.024 | 11.2612 | 0 | 0.2703
30843 | TALHA-GUINCHO MAN. 4000KG (CP) | H | 0.2 | 0.9071 | 0 | 0.1814
06.009.0087-0 | TUBO DE FºFº,CENTRIFUGADO,DUCTIL,P/CANALIZACOES SOB PRESSAO, | M |  | 2188.21
CLASSE K-7,CONFORME ABNT NBR 7675,PONTA/BOLSA,REVEST.EXT.C/Z
INCO METALICO E PINT.BETUMINOSA E INT.COM ARGAMASSA DE CIMEN
TO,COM JUNTA ELASTICA,DIAMETRO DE 600MM,COMPREENDENDO:CARGA
E DESCARGA,COLOCACAO NA VALA,MONTAGEM E REATERRO ATE A GERAT
RIZ SUPERIOR DO TUBO E TESTE HIDROSTATICO.FORNEC.E ASSENT.
01005 | CAMINHAO CARROC. FIXA, 7,5T (CF) | H | 0.12 | 78.3579 | 0 | 9.4029
01010 | CAMINHAO TANQUE 6000L (CP) | H | 0.0055 | 190.3488 | 0 | 1.0469
01011 | CAMINHAO TANQUE 6000L (CF) | H | 0.0055 | 80.0527 | 0 | 0.4403
01034 | BOMBA CENTRIFUGA AUTOESCORVANTE,MOTOR A GASOLINA,6,0CV (CP) | H | 0.024 | 11.2612 | 0 | 0.2703
01183 | TALHA-GUINCHO MAN. 4000KG (CP) | H | 0.24 | 0.9071 | 0 | 0.2177
01997 | MAO-DE-OBRA DE ASSENTADOR DE TUBOS (REDES SUBTERRANEAS), INC | H | 0.6 | 26.73 | 3 | 16.5191
LUSIVE ENCARGOS SOCIAIS
01999 | MAO-DE-OBRA DE SERVENTE DA CONSTRUCAO CIVIL, INCLUSIVE ENCAR | H | 1.2 | 19.33 | 3 | 23.8919
GOS SOCIAIS
02003 | GUINDAUTO 3,5T, ALCANCE 7,0M (CP) | H | 0.12 | 58.4776 | 0 | 7.0173
02056 | CARGA E DESC. MAN. DE MAT. | T | 0.165 | 108.8412 | 0 | 17.9588
04152 | TUBO FERRO FUND.CENT.DUCTIL P/CAN.SOB PRES.CLAS.K-7,NBR 7675 | M | 1 | 2111.45 | 0 | 2111.45
,PONTA/BOLSA,REV.EST.ZINCO MET.PINT.INT.ARG.CIM.DIAM.600MM
06.009.0087-A | TUBO DE FºFº,CENTRIFUGADO,DUCTIL,P/CANALIZACOES SOB PRESSAO, | M |  | 2179.97
CLASSE K-7,CONFORME ABNT NBR 7675,PONTA/BOLSA,REVEST.EXT.C/Z
INCO METALICO E PINT.BETUMINOSA E INT.COM ARGAMASSA DE CIMEN
TO,COM JUNTA ELASTICA,DIAMETRO DE 600MM,COMPREENDENDO:CARGA
E DESCARGA,COLOCACAO NA VALA,MONTAGEM E REATERRO ATE A GERAT
RIZ SUPERIOR DO TUBO E TESTE HIDROSTATICO.FORNEC.E ASSENT.
04152 | TUBO FERRO FUND.CENT.DUCTIL P/CAN.SOB PRES.CLAS.K-7,NBR 7675 | M | 1 | 2111.45 | 0 | 2111.45
,PONTA/BOLSA,REV.EST.ZINCO MET.PINT.INT.ARG.CIM.DIAM.600MM
20022 | MAO-DE-OBRA DE ASSENTADOR DE TUBOS (REDES SUBTERRANEAS), INC | H | 0.6 | 23.16 | 3 | 14.3129
LUSIVE ENCARGOS SOCIAIS DESONERADOS
20132 | MAO-DE-OBRA DE SERVENTE DA CONSTRUCAO CIVIL, INCLUSIVE ENCAR | H | 1.2 | 16.75 | 3 | 20.703
GOS SOCIAIS DESONERADOS
30065 | CARGA E DESC. MAN. DE MAT. | T | 0.165 | 98.1772 | 0 | 16.1992
30415 | CAMINHAO CARROC. FIXA, 7,5T (CF) | H | 0.12 | 74.7879 | 0 | 8.9745
30438 | CAMINHAO TANQUE 6000L (CP) | H | 0.0055 | 186.7788 | 0 | 1.0273
30439 | CAMINHAO TANQUE 6000L (CF) | H | 0.0055 | 76.4827 | 0 | 0.4207
30523 | GUINDAUTO 3,5T, ALCANCE 5,90M (CP) | H | 0.12 | 53.3176 | 0 | 6.3981
30757 | BOMBA CENTRIFUGA AUTOESCORVANTE,MOTOR A GASOLINA,6,0CV (CP) | H | 0.024 | 11.2612 | 0 | 0.2703
30843 | TALHA-GUINCHO MAN. 4000KG (CP) | H | 0.24 | 0.9071 | 0 | 0.2177
06.009.0088-0 | TUBO DE FºFº,CENTRIFUGADO,DUCTIL,P/CANALIZACOES SOB PRESSAO, | M |  | 3091.49
CLASSE K-7,CONFORME ABNT NBR 7675,PONTA/BOLSA,REVEST.EXT.C/Z
INCO METALICO E PINT.BETUMINOSA E INT.COM ARGAMASSA DE CIMEN
TO COM JUNTA ELASTICA,DIAMETRO DE 700MM,COMPREENDENDO:CARGA
E DESCARGA,COLOCACAO NA VALA,MONTAGEM E REATERRO ATE A GERAT
RIZ SUPERIOR DO TUBO E TESTE HIDROSTATICO.FORNEC.E ASSENT.
01005 | CAMINHAO CARROC. FIXA, 7,5T (CF) | H | 0.14 | 78.3579 | 0 | 10.9701
01010 | CAMINHAO TANQUE 6000L (CP) | H | 0.0064 | 190.3488 | 0 | 1.2182
01011 | CAMINHAO TANQUE 6000L (CF) | H | 0.0064 | 80.0527 | 0 | 0.5123
01034 | BOMBA CENTRIFUGA AUTOESCORVANTE,MOTOR A GASOLINA,6,0CV (CP) | H | 0.028 | 11.2612 | 0 | 0.3153
01183 | TALHA-GUINCHO MAN. 4000KG (CP) | H | 0.28 | 0.9071 | 0 | 0.254
01997 | MAO-DE-OBRA DE ASSENTADOR DE TUBOS (REDES SUBTERRANEAS), INC | H | 0.7 | 26.73 | 3 | 19.2723
LUSIVE ENCARGOS SOCIAIS
01999 | MAO-DE-OBRA DE SERVENTE DA CONSTRUCAO CIVIL, INCLUSIVE ENCAR | H | 1.4 | 19.33 | 3 | 27.8739
GOS SOCIAIS
02003 | GUINDAUTO 3,5T, ALCANCE 7,0M (CP) | H | 0.14 | 58.4776 | 0 | 8.1869
02056 | CARGA E DESC. MAN. DE MAT. | T | 0.192 | 108.8412 | 0 | 20.8975
06505 | TUBO FERRO FUND.CENT.DUCTIL P/CAN.SOB PRES.CLAS.K-7,NBR 7675 | M | 1 | 3001.99 | 0 | 3001.99
,PONTA/BOLSA,REV.EST.ZINCO MET.PINT.INT.ARG.CIM.DIAM.700MM
06.009.0088-A | TUBO DE FºFº,CENTRIFUGADO,DUCTIL,P/CANALIZACOES SOB PRESSAO, | M |  | 3081.88
CLASSE K-7,CONFORME ABNT NBR 7675,PONTA/BOLSA,REVEST.EXT.C/Z
INCO METALICO E PINT.BETUMINOSA E INT.COM ARGAMASSA DE CIMEN
TO COM JUNTA ELASTICA,DIAMETRO DE 700MM,COMPREENDENDO:CARGA
E DESCARGA,COLOCACAO NA VALA,MONTAGEM E REATERRO ATE A GERAT
RIZ SUPERIOR DO TUBO E TESTE HIDROSTATICO.FORNEC.E ASSENT.
06505 | TUBO FERRO FUND.CENT.DUCTIL P/CAN.SOB PRES.CLAS.K-7,NBR 7675 | M | 1 | 3001.99 | 0 | 3001.99
,PONTA/BOLSA,REV.EST.ZINCO MET.PINT.INT.ARG.CIM.DIAM.700MM
20022 | MAO-DE-OBRA DE ASSENTADOR DE TUBOS (REDES SUBTERRANEAS), INC | H | 0.7 | 23.16 | 3 | 16.6984
LUSIVE ENCARGOS SOCIAIS DESONERADOS
20132 | MAO-DE-OBRA DE SERVENTE DA CONSTRUCAO CIVIL, INCLUSIVE ENCAR | H | 1.4 | 16.75 | 3 | 24.1535
GOS SOCIAIS DESONERADOS
30065 | CARGA E DESC. MAN. DE MAT. | T | 0.192 | 98.1772 | 0 | 18.85
30415 | CAMINHAO CARROC. FIXA, 7,5T (CF) | H | 0.14 | 74.7879 | 0 | 10.4703
30438 | CAMINHAO TANQUE 6000L (CP) | H | 0.0064 | 186.7788 | 0 | 1.1954
30439 | CAMINHAO TANQUE 6000L (CF) | H | 0.0064 | 76.4827 | 0 | 0.4895
30523 | GUINDAUTO 3,5T, ALCANCE 5,90M (CP) | H | 0.14 | 53.3176 | 0 | 7.4645
30757 | BOMBA CENTRIFUGA AUTOESCORVANTE,MOTOR A GASOLINA,6,0CV (CP) | H | 0.028 | 11.2612 | 0 | 0.3153
30843 | TALHA-GUINCHO MAN. 4000KG (CP) | H | 0.28 | 0.9071 | 0 | 0.254
06.009.0089-0 | TUBO DE FºFº,CENTRIFUGADO,DUCTIL,P/CANALIZACOES SOB PRESSAO, | M |  | 3586.74
CLASSE K-7,CONFORME ABNT NBR 7675,PONTA/BOLSA,REVEST.EXT.C/Z
INCO METALICO E PINT.BETUMINOSA E INT.COM ARGAMASSA DE CIMEN
TO,COM JUNTA ELASTICA,DIAMETRO DE 800MM,COMPREENDENDO:CARGA
E DESCARGA,COLOCACAO NA VALA,MONTAGEM E REATERRO ATE A GERAT
RIZ SUPERIOR DO TUBO E TESTE HIDROSTATICO.FORNEC.E ASSENT.
01005 | CAMINHAO CARROC. FIXA, 7,5T (CF) | H | 0.16 | 78.3579 | 0 | 12.5373
01010 | CAMINHAO TANQUE 6000L (CP) | H | 0.0073 | 190.3488 | 0 | 1.3895
01011 | CAMINHAO TANQUE 6000L (CF) | H | 0.0073 | 80.0527 | 0 | 0.5844
01034 | BOMBA CENTRIFUGA AUTOESCORVANTE,MOTOR A GASOLINA,6,0CV (CP) | H | 0.032 | 11.2612 | 0 | 0.3604
01183 | TALHA-GUINCHO MAN. 4000KG (CP) | H | 0.32 | 0.9071 | 0 | 0.2903
01997 | MAO-DE-OBRA DE ASSENTADOR DE TUBOS (REDES SUBTERRANEAS), INC | H | 0.8 | 26.73 | 3 | 22.0255
LUSIVE ENCARGOS SOCIAIS
01999 | MAO-DE-OBRA DE SERVENTE DA CONSTRUCAO CIVIL, INCLUSIVE ENCAR | H | 1.6 | 19.33 | 3 | 31.8558
GOS SOCIAIS
02003 | GUINDAUTO 3,5T, ALCANCE 7,0M (CP) | H | 0.16 | 58.4776 | 0 | 9.3564
02056 | CARGA E DESC. MAN. DE MAT. | T | 0.219 | 108.8412 | 0 | 23.8362
06506 | TUBO FERRO FUND.CENT.DUCTIL P/CAN.SOB PRES.CLAS.K-7,NBR 7675 | M | 1 | 3484.51 | 0 | 3484.51
,PONTA/BOLSA,REV.EST.ZINCO MET.PINT.INT.ARG.CIM.DIAM.800MM
06.009.0089-A | TUBO DE FºFº,CENTRIFUGADO,DUCTIL,P/CANALIZACOES SOB PRESSAO, | M |  | 3575.76
CLASSE K-7,CONFORME ABNT NBR 7675,PONTA/BOLSA,REVEST.EXT.C/Z
INCO METALICO E PINT.BETUMINOSA E INT.COM ARGAMASSA DE CIMEN
TO,COM JUNTA ELASTICA,DIAMETRO DE 800MM,COMPREENDENDO:CARGA
E DESCARGA,COLOCACAO NA VALA,MONTAGEM E REATERRO ATE A GERAT
RIZ SUPERIOR DO TUBO E TESTE HIDROSTATICO.FORNEC.E ASSENT.
06506 | TUBO FERRO FUND.CENT.DUCTIL P/CAN.SOB PRES.CLAS.K-7,NBR 7675 | M | 1 | 3484.51 | 0 | 3484.51
,PONTA/BOLSA,REV.EST.ZINCO MET.PINT.INT.ARG.CIM.DIAM.800MM
20022 | MAO-DE-OBRA DE ASSENTADOR DE TUBOS (REDES SUBTERRANEAS), INC | H | 0.8 | 23.16 | 3 | 19.0838
LUSIVE ENCARGOS SOCIAIS DESONERADOS
20132 | MAO-DE-OBRA DE SERVENTE DA CONSTRUCAO CIVIL, INCLUSIVE ENCAR | H | 1.6 | 16.75 | 3 | 27.604
GOS SOCIAIS DESONERADOS
30065 | CARGA E DESC. MAN. DE MAT. | T | 0.219 | 98.1772 | 0 | 21.5008
30415 | CAMINHAO CARROC. FIXA, 7,5T (CF) | H | 0.16 | 74.7879 | 0 | 11.9661
30438 | CAMINHAO TANQUE 6000L (CP) | H | 0.0073 | 186.7788 | 0 | 1.3635
30439 | CAMINHAO TANQUE 6000L (CF) | H | 0.0073 | 76.4827 | 0 | 0.5583
30523 | GUINDAUTO 3,5T, ALCANCE 5,90M (CP) | H | 0.16 | 53.3176 | 0 | 8.5308
30757 | BOMBA CENTRIFUGA AUTOESCORVANTE,MOTOR A GASOLINA,6,0CV (CP) | H | 0.032 | 11.2612 | 0 | 0.3604
30843 | TALHA-GUINCHO MAN. 4000KG (CP) | H | 0.32 | 0.9071 | 0 | 0.2903
06.009.0090-0 | TUBO DE FºFº,CENTRIFUGADO,DUCTIL,P/CANALIZACOES SOB PRESSAO, | M |  | 4140.29
CLASSE K-7,CONFORME ABNT NBR 7675,PONTA/BOLSA,REVEST.EXT.C/Z
INCO METALICO E PINT.BETUMINOSA E INT.COM ARGAMASSA DE CIMEN
TO COM JUNTA ELASTICA,DIAMETRO DE 900MM,COMPREENDENDO:CARGA
E DESCARGA,COLOCACAO NA VALA,MONTAGEM E REATERRO ATE A GERAT
RIZ SUPERIOR DO TUBO E TESTE HIDROSTATICO.FORNEC.E ASSENT.
01005 | CAMINHAO CARROC. FIXA, 7,5T (CF) | H | 0.18 | 78.3579 | 0 | 14.1044
01010 | CAMINHAO TANQUE 6000L (CP) | H | 0.008 | 190.3488 | 0 | 1.5228
01011 | CAMINHAO TANQUE 6000L (CF) | H | 0.008 | 80.0527 | 0 | 0.6404
01034 | BOMBA CENTRIFUGA AUTOESCORVANTE,MOTOR A GASOLINA,6,0CV (CP) | H | 0.036 | 11.2612 | 0 | 0.4054
01183 | TALHA-GUINCHO MAN. 4000KG (CP) | H | 0.36 | 0.9071 | 0 | 0.3266
01997 | MAO-DE-OBRA DE ASSENTADOR DE TUBOS (REDES SUBTERRANEAS), INC | H | 0.9 | 26.73 | 3 | 24.7787
LUSIVE ENCARGOS SOCIAIS
01999 | MAO-DE-OBRA DE SERVENTE DA CONSTRUCAO CIVIL, INCLUSIVE ENCAR | H | 1.8 | 19.33 | 3 | 35.8378
GOS SOCIAIS
02003 | GUINDAUTO 3,5T, ALCANCE 7,0M (CP) | H | 0.18 | 58.4776 | 0 | 10.526
02056 | CARGA E DESC. MAN. DE MAT. | T | 0.246 | 108.8412 | 0 | 26.7749
06507 | TUBO FERRO FUND.CENT.DUCTIL P/CAN SOB PRES.CLAS.K-7,NBR 7675 | M | 1 | 4025.38 | 0 | 4025.38
,PONTA/BOLSA,REV.EST.ZINCO MET.PINT.INT.ARG.CIM.DIAM.900MM
06.009.0090-A | TUBO DE FºFº,CENTRIFUGADO,DUCTIL,P/CANALIZACOES SOB PRESSAO, | M |  | 4127.95
CLASSE K-7,CONFORME ABNT NBR 7675,PONTA/BOLSA,REVEST.EXT.C/Z
INCO METALICO E PINT.BETUMINOSA E INT.COM ARGAMASSA DE CIMEN
TO COM JUNTA ELASTICA,DIAMETRO DE 900MM,COMPREENDENDO:CARGA
E DESCARGA,COLOCACAO NA VALA,MONTAGEM E REATERRO ATE A GERAT
RIZ SUPERIOR DO TUBO E TESTE HIDROSTATICO.FORNEC.E ASSENT.
06507 | TUBO FERRO FUND.CENT.DUCTIL P/CAN SOB PRES.CLAS.K-7,NBR 7675 | M | 1 | 4025.38 | 0 | 4025.38
,PONTA/BOLSA,REV.EST.ZINCO MET.PINT.INT.ARG.CIM.DIAM.900MM
20022 | MAO-DE-OBRA DE ASSENTADOR DE TUBOS (REDES SUBTERRANEAS), INC | H | 0.9 | 23.16 | 3 | 21.4693
LUSIVE ENCARGOS SOCIAIS DESONERADOS
20132 | MAO-DE-OBRA DE SERVENTE DA CONSTRUCAO CIVIL, INCLUSIVE ENCAR | H | 1.8 | 16.75 | 3 | 31.0545
GOS SOCIAIS DESONERADOS
30065 | CARGA E DESC. MAN. DE MAT. | T | 0.246 | 98.1772 | 0 | 24.1516
30415 | CAMINHAO CARROC. FIXA, 7,5T (CF) | H | 0.18 | 74.7879 | 0 | 13.4618
30438 | CAMINHAO TANQUE 6000L (CP) | H | 0.008 | 186.7788 | 0 | 1.4942
30439 | CAMINHAO TANQUE 6000L (CF) | H | 0.008 | 76.4827 | 0 | 0.6119
30523 | GUINDAUTO 3,5T, ALCANCE 5,90M (CP) | H | 0.18 | 53.3176 | 0 | 9.5972
30757 | BOMBA CENTRIFUGA AUTOESCORVANTE,MOTOR A GASOLINA,6,0CV (CP) | H | 0.036 | 11.2612 | 0 | 0.4054
30843 | TALHA-GUINCHO MAN. 4000KG (CP) | H | 0.36 | 0.9071 | 0 | 0.3266
06.009.0091-0 | TUBO DE FºFº,CENTRIFUGADO,DUCTIL,P/CANALIZACOES SOB PRESSAO, | M |  | 4859.92
CLASSE K-7,CONFORME ANBT NBR 7675,PONTA/BOLSA,REVEST.EXT.C/Z
INCO METALICO E PINT.BETUMINOSA E INT.COM ARGAMASSA DE CIMEN
TO COM JUNTA ELASTICA,DIAMETRO DE 1000MM,COMPREENDENDO:CARGA
E DESCARGA,COLOCACAO NA VALA,MONTAGEM E REATERRO ATE GERATR
IZ SUPERIOR DO TUBO E TESTE HIDROSTATICO.FORNEC.E ASSENT.
01005 | CAMINHAO CARROC. FIXA, 7,5T (CF) | H | 0.2 | 78.3579 | 0 | 15.6716
01010 | CAMINHAO TANQUE 6000L (CP) | H | 0.009 | 190.3488 | 0 | 1.7131
01011 | CAMINHAO TANQUE 6000L (CF) | H | 0.009 | 80.0527 | 0 | 0.7205
01034 | BOMBA CENTRIFUGA AUTOESCORVANTE,MOTOR A GASOLINA,6,0CV (CP) | H | 0.04 | 11.2612 | 0 | 0.4504
01183 | TALHA-GUINCHO MAN. 4000KG (CP) | H | 0.4 | 0.9071 | 0 | 0.3628
01997 | MAO-DE-OBRA DE ASSENTADOR DE TUBOS (REDES SUBTERRANEAS), INC | H | 1 | 26.73 | 3 | 27.5319
LUSIVE ENCARGOS SOCIAIS
01999 | MAO-DE-OBRA DE SERVENTE DA CONSTRUCAO CIVIL, INCLUSIVE ENCAR | H | 2 | 19.33 | 3 | 39.8198
GOS SOCIAIS
02003 | GUINDAUTO 3,5T, ALCANCE 7,0M (CP) | H | 0.2 | 58.4776 | 0 | 11.6955
02056 | CARGA E DESC. MAN. DE MAT. | T | 0.273 | 108.8412 | 0 | 29.7136
06508 | TUBO FERRO FUND.CENT.DUCTIL P/CAN.SOB PRES.CLAS.K-7,NBR 7675 | M | 1 | 4732.25 | 0 | 4732.25
,PONTA/BOLSA,REV.EST.ZINCO MET.PINT.INT.ARG.CIM.DIAM.1000MM
06.009.0091-A | TUBO DE FºFº,CENTRIFUGADO,DUCTIL,P/CANALIZACOES SOB PRESSAO, | M |  | 4846.21
CLASSE K-7,CONFORME ANBT NBR 7675,PONTA/BOLSA,REVEST.EXT.C/Z
INCO METALICO E PINT.BETUMINOSA E INT.COM ARGAMASSA DE CIMEN
TO COM JUNTA ELASTICA,DIAMETRO DE 1000MM,COMPREENDENDO:CARGA
E DESCARGA,COLOCACAO NA VALA,MONTAGEM E REATERRO ATE GERATR
IZ SUPERIOR DO TUBO E TESTE HIDROSTATICO.FORNEC.E ASSENT.
06508 | TUBO FERRO FUND.CENT.DUCTIL P/CAN.SOB PRES.CLAS.K-7,NBR 7675 | M | 1 | 4732.25 | 0 | 4732.25
,PONTA/BOLSA,REV.EST.ZINCO MET.PINT.INT.ARG.CIM.DIAM.1000MM
20022 | MAO-DE-OBRA DE ASSENTADOR DE TUBOS (REDES SUBTERRANEAS), INC | H | 1 | 23.16 | 3 | 23.8548
LUSIVE ENCARGOS SOCIAIS DESONERADOS
20132 | MAO-DE-OBRA DE SERVENTE DA CONSTRUCAO CIVIL, INCLUSIVE ENCAR | H | 2 | 16.75 | 3 | 34.505
GOS SOCIAIS DESONERADOS
30065 | CARGA E DESC. MAN. DE MAT. | T | 0.273 | 98.1772 | 0 | 26.8024
30415 | CAMINHAO CARROC. FIXA, 7,5T (CF) | H | 0.2 | 74.7879 | 0 | 14.9576
30438 | CAMINHAO TANQUE 6000L (CP) | H | 0.009 | 186.7788 | 0 | 1.681
30439 | CAMINHAO TANQUE 6000L (CF) | H | 0.009 | 76.4827 | 0 | 0.6883
30523 | GUINDAUTO 3,5T, ALCANCE 5,90M (CP) | H | 0.2 | 53.3176 | 0 | 10.6635
30757 | BOMBA CENTRIFUGA AUTOESCORVANTE,MOTOR A GASOLINA,6,0CV (CP) | H | 0.04 | 11.2612 | 0 | 0.4504
30843 | TALHA-GUINCHO MAN. 4000KG (CP) | H | 0.4 | 0.9071 | 0 | 0.3628
06.009.0092-0 | TUBO DE FºFº,CENTRIFUGADO,DUCTIL,P/CANALIZACOES SOB PRESSAO, | M |  | 6450.11
CLASSE K-7,COFORME ABNT NBR 7675,PONTA/BOLSA,REVEST.EXT.C/ZI
NCO METALICO E PINT.BETUMINOSA E INT.COM ARGAMASSA DE CIMENT
O COM JUNTA ELASTICA,DIAMETRO DE 1200MM,COMPREENDENDO:CARGA
E DESCARGA,COLOCACAO NA VALA,MONTAGEM E REATERRO ATE GERATRI
Z SUPERIOR DO TUBO E TESTE HIDROSTATICO.FORNEC.E ASSENT.
01005 | CAMINHAO CARROC. FIXA, 7,5T (CF) | H | 0.24 | 78.3579 | 0 | 18.8059
01010 | CAMINHAO TANQUE 6000L (CP) | H | 0.0108 | 190.3488 | 0 | 2.0558
01011 | CAMINHAO TANQUE 6000L (CF) | H | 0.0108 | 80.0527 | 0 | 0.8646
01034 | BOMBA CENTRIFUGA AUTOESCORVANTE,MOTOR A GASOLINA,6,0CV (CP) | H | 0.048 | 11.2612 | 0 | 0.5405
01183 | TALHA-GUINCHO MAN. 4000KG (CP) | H | 0.48 | 0.9071 | 0 | 0.4354
01997 | MAO-DE-OBRA DE ASSENTADOR DE TUBOS (REDES SUBTERRANEAS), INC | H | 1.2 | 26.73 | 3 | 33.0383
LUSIVE ENCARGOS SOCIAIS
01999 | MAO-DE-OBRA DE SERVENTE DA CONSTRUCAO CIVIL, INCLUSIVE ENCAR | H | 2.4 | 19.33 | 3 | 47.7838
GOS SOCIAIS
02003 | GUINDAUTO 3,5T, ALCANCE 7,0M (CP) | H | 0.24 | 58.4776 | 0 | 14.0346
02056 | CARGA E DESC. MAN. DE MAT. | T | 0.328 | 108.8412 | 0 | 35.6999
06509 | TUBO FERRO FUND.CENT.DUCTIL P/CAN.SOB PRES.CLAS.K-7,NBR 7675 | M | 1 | 6296.86 | 0 | 6296.86
,PONTA/BOLSA,REV.EST.ZINCO MET.PINT.INT.ARG.CIM.DIAM.1200MM
06.009.0092-A | TUBO DE FºFº,CENTRIFUGADO,DUCTIL,P/CANALIZACOES SOB PRESSAO, | M |  | 6433.65
CLASSE K-7,COFORME ABNT NBR 7675,PONTA/BOLSA,REVEST.EXT.C/ZI
NCO METALICO E PINT.BETUMINOSA E INT.COM ARGAMASSA DE CIMENT
O COM JUNTA ELASTICA,DIAMETRO DE 1200MM,COMPREENDENDO:CARGA
E DESCARGA,COLOCACAO NA VALA,MONTAGEM E REATERRO ATE GERATRI
Z SUPERIOR DO TUBO E TESTE HIDROSTATICO.FORNEC.E ASSENT.
06509 | TUBO FERRO FUND.CENT.DUCTIL P/CAN.SOB PRES.CLAS.K-7,NBR 7675 | M | 1 | 6296.86 | 0 | 6296.86
,PONTA/BOLSA,REV.EST.ZINCO MET.PINT.INT.ARG.CIM.DIAM.1200MM
20022 | MAO-DE-OBRA DE ASSENTADOR DE TUBOS (REDES SUBTERRANEAS), INC | H | 1.2 | 23.16 | 3 | 28.6258
LUSIVE ENCARGOS SOCIAIS DESONERADOS
20132 | MAO-DE-OBRA DE SERVENTE DA CONSTRUCAO CIVIL, INCLUSIVE ENCAR | H | 2.4 | 16.75 | 3 | 41.406
GOS SOCIAIS DESONERADOS
30065 | CARGA E DESC. MAN. DE MAT. | T | 0.328 | 98.1772 | 0 | 32.2021
30415 | CAMINHAO CARROC. FIXA, 7,5T (CF) | H | 0.24 | 74.7879 | 0 | 17.9491
30438 | CAMINHAO TANQUE 6000L (CP) | H | 0.0108 | 186.7788 | 0 | 2.0172
30439 | CAMINHAO TANQUE 6000L (CF) | H | 0.0108 | 76.4827 | 0 | 0.826
30523 | GUINDAUTO 3,5T, ALCANCE 5,90M (CP) | H | 0.24 | 53.3176 | 0 | 12.7962
30757 | BOMBA CENTRIFUGA AUTOESCORVANTE,MOTOR A GASOLINA,6,0CV (CP) | H | 0.048 | 11.2612 | 0 | 0.5405
30843 | TALHA-GUINCHO MAN. 4000KG (CP) | H | 0.48 | 0.9071 | 0 | 0.4354
06.010.0010-0 | TUBO DE QUEDA EM PVC,COM DIAMETRO DE 100MM E DESNIVEL DE ATE | UN |  | 302.3
1,00M,PARA POCOS DE VISITA DE ESGOTO SANITARIO,CONFORME PAD
RAO CEDAE.FORNECIMENTO E ASSENTAMENTO
01640 | FORMAS MADEIRA PARAM. PLANOS, 2 VEZES | M2 | 0.9 | 83.7008 | 0 | 75.3307
01647 | CONCRETO FCK 10MPA INCL. MAT.,PREP.,LANC | M3 | 0.081 | 591.2369 | 0 | 47.8902
01993 | MAO-DE-OBRA DE BOMBEIRO HIDRAULICO DA CONSTRUCAO CIVIL, INCL | H | 1.6 | 26.73 | 3 | 44.051
USIVE ENCARGOS SOCIAIS
01999 | MAO-DE-OBRA DE SERVENTE DA CONSTRUCAO CIVIL, INCLUSIVE ENCAR | H | 1.6 | 19.33 | 3 | 31.8558
GOS SOCIAIS
05029 | ANEL DE BORRACHA, PARA TUBO DE PVC-ESGOTO REFORCADO, LINHA I | UN | 5 | 2.22 | 0 | 11.1
NFRA, DE 100MM
07513 | CURVA 45º DE PVC-PB, DE DN=100MM | UN | 1 | 15.35 | 0 | 15.35
07515 | CURVA 90º DE PVC-PB, DE DN=100MM | UN | 1 | 29.62 | 0 | 29.62
10712 | JUNCAO PVC, ESGOTO, 45°, BBB, DE 100MM | UN | 1 | 47.11 | 0 | 47.11
06.010.0010-A | TUBO DE QUEDA EM PVC,COM DIAMETRO DE 100MM E DESNIVEL DE ATE | UN |  | 283.4
1,00M,PARA POCOS DE VISITA DE ESGOTO SANITARIO,CONFORME PAD
RAO CEDAE.FORNECIMENTO E ASSENTAMENTO
05029 | ANEL DE BORRACHA, PARA TUBO DE PVC-ESGOTO REFORCADO, LINHA I | UN | 5 | 2.22 | 0 | 11.1
NFRA, DE 100MM
07513 | CURVA 45º DE PVC-PB, DE DN=100MM | UN | 1 | 15.35 | 0 | 15.35
07515 | CURVA 90º DE PVC-PB, DE DN=100MM | UN | 1 | 29.62 | 0 | 29.62
10712 | JUNCAO PVC, ESGOTO, 45°, BBB, DE 100MM | UN | 1 | 47.11 | 0 | 47.11
20039 | MAO-DE-OBRA DE BOMBEIRO HIDRAULICO DA CONSTRUCAO CIVIL, INCL | H | 1.6 | 23.16 | 3 | 38.1677
USIVE ENCARGOS SOCIAIS DESONERADOS
20132 | MAO-DE-OBRA DE SERVENTE DA CONSTRUCAO CIVIL, INCLUSIVE ENCAR | H | 1.6 | 16.75 | 3 | 27.604
GOS SOCIAIS DESONERADOS
30276 | CONCRETO FCK 10MPA INCL. MAT.,PREP.,LANC | M3 | 0.081 | 561.2949 | 0 | 45.4649
30282 | FORMAS MADEIRA PARAM. PLANOS, 2 VEZES | M2 | 0.9 | 76.6511 | 0 | 68.986
06.010.0011-0 | ADICIONAL PARA DESNIVEL EXCEDENTE DE 1,00M,PARA TUBO DE QUED | M |  | 154.45
A EM PVC,COM DIAMETRO DE 100MM,PARA POCOS DE VISITA DE ESGOT
O SANITARIO,CONFORME PADRAO CEDAE
01640 | FORMAS MADEIRA PARAM. PLANOS, 2 VEZES | M2 | 0.9 | 83.7008 | 0 | 75.3307
01647 | CONCRETO FCK 10MPA INCL. MAT.,PREP.,LANC | M3 | 0.08 | 591.2369 | 0 | 47.299
05116 | TUBO DE PVC PARA ESGOTO, REFORCADO, PONTA E BOLSA, INCLUSIVE | M | 1 | 31.83 | 0 | 31.83
ANEL DE BORRACHA, ABNT-NBR 7362, DE 100MM
06.010.0011-A | ADICIONAL PARA DESNIVEL EXCEDENTE DE 1,00M,PARA TUBO DE QUED | M |  | 145.71
A EM PVC,COM DIAMETRO DE 100MM,PARA POCOS DE VISITA DE ESGOT
O SANITARIO,CONFORME PADRAO CEDAE
05116 | TUBO DE PVC PARA ESGOTO, REFORCADO, PONTA E BOLSA, INCLUSIVE | M | 1 | 31.83 | 0 | 31.83
ANEL DE BORRACHA, ABNT-NBR 7362, DE 100MM
30276 | CONCRETO FCK 10MPA INCL. MAT.,PREP.,LANC | M3 | 0.08 | 561.2949 | 0 | 44.9036
30282 | FORMAS MADEIRA PARAM. PLANOS, 2 VEZES | M2 | 0.9 | 76.6511 | 0 | 68.986
06.010.0015-0 | TUBO DE QUEDA EM PVC,COM DIAMETRO DE 150MM E DESNIVEL DE ATE | UN |  | 768.24
1,00MM,PARA POCOS DE VISITA DE ESGOTO SANITARIO,CONFORME PA
DRAO CEDAE.FORNECIMENTO E ASSENTAMENTO
01640 | FORMAS MADEIRA PARAM. PLANOS, 2 VEZES | M2 | 1.05 | 83.7008 | 0 | 87.8858
01647 | CONCRETO FCK 10MPA INCL. MAT.,PREP.,LANC | M3 | 0.105 | 591.2369 | 0 | 62.0799
01993 | MAO-DE-OBRA DE BOMBEIRO HIDRAULICO DA CONSTRUCAO CIVIL, INCL | H | 2 | 26.73 | 3 | 55.0638
USIVE ENCARGOS SOCIAIS
01999 | MAO-DE-OBRA DE SERVENTE DA CONSTRUCAO CIVIL, INCLUSIVE ENCAR | H | 2 | 19.33 | 3 | 39.8198
GOS SOCIAIS
05990 | ANEL DE BORRACHA, PARA TUBO DE PVC-ESGOTO REFORCADO, LINHA I | UN | 5 | 12.2 | 0 | 61
NFRA, DE 150MM
07514 | CURVA 45º DE PVC-PB, DE DN=150MM | UN | 1 | 124.8379 | 0 | 124.8379
07516 | CURVA 90º DE PVC-PB, DE DN=150MM | UN | 1 | 151.1341 | 0 | 151.1341
10713 | JUNCAO PVC, ESGOTO, 45°, BBB, DE 150MM | UN | 1 | 186.42 | 0 | 186.42
06.010.0015-A | TUBO DE QUEDA EM PVC,COM DIAMETRO DE 150MM E DESNIVEL DE ATE | UN |  | 745.02
1,00MM,PARA POCOS DE VISITA DE ESGOTO SANITARIO,CONFORME PA
DRAO CEDAE.FORNECIMENTO E ASSENTAMENTO
05990 | ANEL DE BORRACHA, PARA TUBO DE PVC-ESGOTO REFORCADO, LINHA I | UN | 5 | 12.2 | 0 | 61
NFRA, DE 150MM
07514 | CURVA 45º DE PVC-PB, DE DN=150MM | UN | 1 | 124.8379 | 0 | 124.8379
07516 | CURVA 90º DE PVC-PB, DE DN=150MM | UN | 1 | 151.1341 | 0 | 151.1341
10713 | JUNCAO PVC, ESGOTO, 45°, BBB, DE 150MM | UN | 1 | 186.42 | 0 | 186.42
20039 | MAO-DE-OBRA DE BOMBEIRO HIDRAULICO DA CONSTRUCAO CIVIL, INCL | H | 2 | 23.16 | 3 | 47.7096
USIVE ENCARGOS SOCIAIS DESONERADOS
20132 | MAO-DE-OBRA DE SERVENTE DA CONSTRUCAO CIVIL, INCLUSIVE ENCAR | H | 2 | 16.75 | 3 | 34.505
GOS SOCIAIS DESONERADOS
30276 | CONCRETO FCK 10MPA INCL. MAT.,PREP.,LANC | M3 | 0.105 | 561.2949 | 0 | 58.936
30282 | FORMAS MADEIRA PARAM. PLANOS, 2 VEZES | M2 | 1.05 | 76.6511 | 0 | 80.4837
06.010.0016-0 | ADICIONAL PARA DESNIVEL EXCEDENTE DE 1,00M,PARA TUBO DE QUED | M |  | 217.64
A EM PVC,COM DIAMETRO DE 150MM,PARA POCOS DE VISITA DE ESGOT
O SANITARIO,CONFORME PADRAO CEDAE
01640 | FORMAS MADEIRA PARAM. PLANOS, 2 VEZES | M2 | 1.05 | 83.7008 | 0 | 87.8858
01647 | CONCRETO FCK 10MPA INCL. MAT.,PREP.,LANC | M3 | 0.105 | 591.2369 | 0 | 62.0799
05016 | TUBO DE PVC PARA ESGOTO, REFORCADO, PONTA E BOLSA, INCLUSIVE | M | 1 | 67.68 | 0 | 67.68
ANEL DE BORRACHA, ABNT-NBR 7362, DE 150MM
06.010.0016-A | ADICIONAL PARA DESNIVEL EXCEDENTE DE 1,00M,PARA TUBO DE QUED | M |  | 207.09
A EM PVC,COM DIAMETRO DE 150MM,PARA POCOS DE VISITA DE ESGOT
O SANITARIO,CONFORME PADRAO CEDAE
05016 | TUBO DE PVC PARA ESGOTO, REFORCADO, PONTA E BOLSA, INCLUSIVE | M | 1 | 67.68 | 0 | 67.68
ANEL DE BORRACHA, ABNT-NBR 7362, DE 150MM
30276 | CONCRETO FCK 10MPA INCL. MAT.,PREP.,LANC | M3 | 0.105 | 561.2949 | 0 | 58.936
30282 | FORMAS MADEIRA PARAM. PLANOS, 2 VEZES | M2 | 1.05 | 76.6511 | 0 | 80.4837
06.010.0020-0 | TUBO DE QUEDA EM PVC,COM DIAMETRO DE 200MM E DESNIVEL DE ATE | UN |  | 1121.11
1,00M, PARA POCOS DE VISITA DE ESGOTO SANITARIO,CONFORME PA
DRAO CEDAE.FORNECIMENTO E ASSENTAMENTO
01640 | FORMAS MADEIRA PARAM. PLANOS, 2 VEZES | M2 | 1.2 | 83.7008 | 0 | 100.441
01647 | CONCRETO FCK 10MPA INCL. MAT.,PREP.,LANC | M3 | 0.129 | 591.2369 | 0 | 76.2696
01993 | MAO-DE-OBRA DE BOMBEIRO HIDRAULICO DA CONSTRUCAO CIVIL, INCL | H | 2.4 | 26.73 | 3 | 66.0766
USIVE ENCARGOS SOCIAIS
01999 | MAO-DE-OBRA DE SERVENTE DA CONSTRUCAO CIVIL, INCLUSIVE ENCAR | H | 2.4 | 19.33 | 3 | 47.7838
GOS SOCIAIS
05039 | ANEL DE BORRACHA, PARA TUBO DE PVC-ESGOTO REFORCADO, LINHA I | UN | 5 | 18.5 | 0 | 92.5
NFRA, DE 200MM
10028 | JUNCAO 45º PVC BBB NBR 7362 DN 200MM | UN | 1 | 340.05 | 0 | 340.05
10029 | CURVA 45º PVC PB NBR 7362 DN 200MM | UN | 1 | 176.64 | 0 | 176.64
10030 | CURVA 90º PVC PB NBR 7362 DN 200MM | UN | 1 | 221.35 | 0 | 221.35
06.010.0020-A | TUBO DE QUEDA EM PVC,COM DIAMETRO DE 200MM E DESNIVEL DE ATE | UN |  | 1093.58
1,00M, PARA POCOS DE VISITA DE ESGOTO SANITARIO,CONFORME PA
DRAO CEDAE.FORNECIMENTO E ASSENTAMENTO
05039 | ANEL DE BORRACHA, PARA TUBO DE PVC-ESGOTO REFORCADO, LINHA I | UN | 5 | 18.5 | 0 | 92.5
NFRA, DE 200MM
10028 | JUNCAO 45º PVC BBB NBR 7362 DN 200MM | UN | 1 | 340.05 | 0 | 340.05
10029 | CURVA 45º PVC PB NBR 7362 DN 200MM | UN | 1 | 176.64 | 0 | 176.64
10030 | CURVA 90º PVC PB NBR 7362 DN 200MM | UN | 1 | 221.35 | 0 | 221.35
20039 | MAO-DE-OBRA DE BOMBEIRO HIDRAULICO DA CONSTRUCAO CIVIL, INCL | H | 2.4 | 23.16 | 3 | 57.2515
USIVE ENCARGOS SOCIAIS DESONERADOS
20132 | MAO-DE-OBRA DE SERVENTE DA CONSTRUCAO CIVIL, INCLUSIVE ENCAR | H | 2.4 | 16.75 | 3 | 41.406
GOS SOCIAIS DESONERADOS
30276 | CONCRETO FCK 10MPA INCL. MAT.,PREP.,LANC | M3 | 0.129 | 561.2949 | 0 | 72.407
30282 | FORMAS MADEIRA PARAM. PLANOS, 2 VEZES | M2 | 1.2 | 76.6511 | 0 | 91.9813
06.010.0021-0 | ADICIONAL PARA DESNIVEL EXCEDENTE DE 1,00M,PARA TUBO DE QUED | M |  | 287.03
A EM PVC,COM DIAMETRO DE 200MM,PARA POCOS DE VISITA DE ESGOT
O SANITARIO,CONFORME PADRAO CEDAE
01640 | FORMAS MADEIRA PARAM. PLANOS, 2 VEZES | M2 | 1.2 | 83.7008 | 0 | 100.441
01647 | CONCRETO FCK 10MPA INCL. MAT.,PREP.,LANC | M3 | 0.129 | 591.2369 | 0 | 76.2696
05118 | TUBO DE PVC PARA ESGOTO, REFORCADO, PONTA E BOLSA, INCLUSIVE | M | 1 | 110.32 | 0 | 110.32
ANEL DE BORRACHA, ABNT-NBR 7362, DE 200MM
06.010.0021-A | ADICIONAL PARA DESNIVEL EXCEDENTE DE 1,00M,PARA TUBO DE QUED | M |  | 274.7
A EM PVC,COM DIAMETRO DE 200MM,PARA POCOS DE VISITA DE ESGOT
O SANITARIO,CONFORME PADRAO CEDAE
05118 | TUBO DE PVC PARA ESGOTO, REFORCADO, PONTA E BOLSA, INCLUSIVE | M | 1 | 110.32 | 0 | 110.32
ANEL DE BORRACHA, ABNT-NBR 7362, DE 200MM
30276 | CONCRETO FCK 10MPA INCL. MAT.,PREP.,LANC | M3 | 0.129 | 561.2949 | 0 | 72.407
30282 | FORMAS MADEIRA PARAM. PLANOS, 2 VEZES | M2 | 1.2 | 76.6511 | 0 | 91.9813
06.010.0030-0 | TUBO DE QUEDA EM PVC,COM DIAMETRO DE 250MM E DESNIVEL DE ATE | UN |  | 2281.42
1,00M,PARA POCOS DE VISITA DE ESGOTO SANITARIO,CONFORME PAD
RAO CEDAE.FORNECIMENTO E ASSENTAMENTO
01640 | FORMAS MADEIRA PARAM. PLANOS, 2 VEZES | M2 | 1.35 | 83.7008 | 0 | 112.9961
01647 | CONCRETO FCK 10MPA INCL. MAT.,PREP.,LANC | M3 | 0.153 | 591.2369 | 0 | 90.4592
01993 | MAO-DE-OBRA DE BOMBEIRO HIDRAULICO DA CONSTRUCAO CIVIL, INCL | H | 0.28 | 26.73 | 3 | 7.7089
USIVE ENCARGOS SOCIAIS
01999 | MAO-DE-OBRA DE SERVENTE DA CONSTRUCAO CIVIL, INCLUSIVE ENCAR | H | 0.28 | 19.33 | 3 | 5.5748
GOS SOCIAIS
05041 | ANEL DE BORRACHA, PARA TUBO DE PVC-ESGOTO REFORCADO, LINHA I | UN | 5 | 30.08 | 0 | 150.4
NFRA, DE 250MM
10031 | JUNCAO 45º PVC BBB NBR 7362 DN 250MM | UN | 1 | 907.06 | 0 | 907.06
10032 | CURVA 45º PVC PB NBR 7362 DN 250MM | UN | 1 | 430.77 | 0 | 430.77
10033 | CURVA 90º PVC PB NBR 7362 DN 250MM | UN | 1 | 576.46 | 0 | 576.46
06.010.0030-A | TUBO DE QUEDA EM PVC,COM DIAMETRO DE 250MM E DESNIVEL DE ATE | UN |  | 2265.55
1,00M,PARA POCOS DE VISITA DE ESGOTO SANITARIO,CONFORME PAD
RAO CEDAE.FORNECIMENTO E ASSENTAMENTO
05041 | ANEL DE BORRACHA, PARA TUBO DE PVC-ESGOTO REFORCADO, LINHA I | UN | 5 | 30.08 | 0 | 150.4
NFRA, DE 250MM
10031 | JUNCAO 45º PVC BBB NBR 7362 DN 250MM | UN | 1 | 907.06 | 0 | 907.06
10032 | CURVA 45º PVC PB NBR 7362 DN 250MM | UN | 1 | 430.77 | 0 | 430.77
10033 | CURVA 90º PVC PB NBR 7362 DN 250MM | UN | 1 | 576.46 | 0 | 576.46
20039 | MAO-DE-OBRA DE BOMBEIRO HIDRAULICO DA CONSTRUCAO CIVIL, INCL | H | 0.28 | 23.16 | 3 | 6.6793
USIVE ENCARGOS SOCIAIS DESONERADOS
20132 | MAO-DE-OBRA DE SERVENTE DA CONSTRUCAO CIVIL, INCLUSIVE ENCAR | H | 0.28 | 16.75 | 3 | 4.8307
GOS SOCIAIS DESONERADOS
30276 | CONCRETO FCK 10MPA INCL. MAT.,PREP.,LANC | M3 | 0.153 | 561.2949 | 0 | 85.8781
30282 | FORMAS MADEIRA PARAM. PLANOS, 2 VEZES | M2 | 1.35 | 76.6511 | 0 | 103.479
06.010.0031-0 | ADICIONAL PARA DESNIVEL EXCEDENTE DE 1,00MM,PARA TUBO DE QUE | M |  | 385.17
DA EM PVC,COM DIAMETRO DE 250MM,PARA POCOS DE VISITA DE ESGO
TO SANITARIO,CONFORME PADRAO CEDAE
01640 | FORMAS MADEIRA PARAM. PLANOS, 2 VEZES | M2 | 1.35 | 83.7008 | 0 | 112.9961
01647 | CONCRETO FCK 10MPA INCL. MAT.,PREP.,LANC | M3 | 0.153 | 591.2369 | 0 | 90.4592
05119 | TUBO DE PVC PARA ESGOTO, REFORCADO, PONTA E BOLSA, INCLUSIVE | M | 1 | 181.72 | 0 | 181.72
ANEL DE BORRACHA, ABNT-NBR 7362, DE 250MM
06.010.0031-A | ADICIONAL PARA DESNIVEL EXCEDENTE DE 1,00MM,PARA TUBO DE QUE | M |  | 371.07
DA EM PVC,COM DIAMETRO DE 250MM,PARA POCOS DE VISITA DE ESGO
TO SANITARIO,CONFORME PADRAO CEDAE
05119 | TUBO DE PVC PARA ESGOTO, REFORCADO, PONTA E BOLSA, INCLUSIVE | M | 1 | 181.72 | 0 | 181.72
ANEL DE BORRACHA, ABNT-NBR 7362, DE 250MM
30276 | CONCRETO FCK 10MPA INCL. MAT.,PREP.,LANC | M3 | 0.153 | 561.2949 | 0 | 85.8781
30282 | FORMAS MADEIRA PARAM. PLANOS, 2 VEZES | M2 | 1.35 | 76.6511 | 0 | 103.479
06.010.0040-0 | TUBO DE QUEDA EM PVC,COM DIAMETRO DE 300MM E DESNIVEL DE ATE | UN |  | 5012.29
1,00MM,PARA POCOS DE VISITA DE ESGOTO SANITARIO,CONFORME PA
DRAO CEDAE. FORNECIMENTO E ASSENTAMENTO
01640 | FORMAS MADEIRA PARAM. PLANOS, 2 VEZES | M2 | 1.5 | 83.7008 | 0 | 125.5512
01647 | CONCRETO FCK 10MPA INCL. MAT.,PREP.,LANC | M3 | 0.19 | 591.2369 | 0 | 112.335
01993 | MAO-DE-OBRA DE BOMBEIRO HIDRAULICO DA CONSTRUCAO CIVIL, INCL | H | 0.32 | 26.73 | 3 | 8.8102
USIVE ENCARGOS SOCIAIS
01999 | MAO-DE-OBRA DE SERVENTE DA CONSTRUCAO CIVIL, INCLUSIVE ENCAR | H | 0.32 | 19.33 | 3 | 6.3712
GOS SOCIAIS
05042 | ANEL DE BORRACHA, PARA TUBO DE PVC-ESGOTO REFORCADO, LINHA I | UN | 5 | 66.71 | 0 | 333.55
NFRA, DE 300MM
10034 | JUNCAO 45º PVC BBB NBR 7362 DN 300MM | UN | 1 | 1775.72 | 0 | 1775.72
10035 | CURVA 45º PVC PB NBR 7362 DN 300MM | UN | 1 | 1197.33 | 0 | 1197.33
10036 | CURVA 90º PVC PB NBR 7362 DN 300MM | UN | 1 | 1452.63 | 0 | 1452.63
06.010.0040-A | TUBO DE QUEDA EM PVC,COM DIAMETRO DE 300MM E DESNIVEL DE ATE | UN |  | 4994
1,00MM,PARA POCOS DE VISITA DE ESGOTO SANITARIO,CONFORME PA
DRAO CEDAE. FORNECIMENTO E ASSENTAMENTO
05042 | ANEL DE BORRACHA, PARA TUBO DE PVC-ESGOTO REFORCADO, LINHA I | UN | 5 | 66.71 | 0 | 333.55
NFRA, DE 300MM
10034 | JUNCAO 45º PVC BBB NBR 7362 DN 300MM | UN | 1 | 1775.72 | 0 | 1775.72
10035 | CURVA 45º PVC PB NBR 7362 DN 300MM | UN | 1 | 1197.33 | 0 | 1197.33
10036 | CURVA 90º PVC PB NBR 7362 DN 300MM | UN | 1 | 1452.63 | 0 | 1452.63
20039 | MAO-DE-OBRA DE BOMBEIRO HIDRAULICO DA CONSTRUCAO CIVIL, INCL | H | 0.32 | 23.16 | 3 | 7.6335
USIVE ENCARGOS SOCIAIS DESONERADOS
20132 | MAO-DE-OBRA DE SERVENTE DA CONSTRUCAO CIVIL, INCLUSIVE ENCAR | H | 0.32 | 16.75 | 3 | 5.5208
GOS SOCIAIS DESONERADOS
30276 | CONCRETO FCK 10MPA INCL. MAT.,PREP.,LANC | M3 | 0.19 | 561.2949 | 0 | 106.646
30282 | FORMAS MADEIRA PARAM. PLANOS, 2 VEZES | M2 | 1.5 | 76.6511 | 0 | 114.9767
06.010.0041-0 | ADICIONAL PARA DESNIVEL EXCEDENTE DE 1,00M,PARA TUBO DE QUED | M |  | 502.45
A EM PVC,COM DIAMETRO DE 300MM,PARA POCOS DE VISITA DE ESGOT
O SANITARIO,CONFORME PADRAO CEDAE
01640 | FORMAS MADEIRA PARAM. PLANOS, 2 VEZES | M2 | 1.5 | 83.7008 | 0 | 125.5512
01647 | CONCRETO FCK 10MPA INCL. MAT.,PREP.,LANC | M3 | 0.19 | 591.2369 | 0 | 112.335
05017 | TUBO DE PVC PARA ESGOTO, REFORCADO, PONTA E BOLSA, INCLUSIVE | M | 1 | 264.57 | 0 | 264.57
ANEL DE BORRACHA, ABNT-NBR 7362, DE 300MM
06.010.0041-A | ADICIONAL PARA DESNIVEL EXCEDENTE DE 1,00M,PARA TUBO DE QUED | M |  | 486.19
A EM PVC,COM DIAMETRO DE 300MM,PARA POCOS DE VISITA DE ESGOT
O SANITARIO,CONFORME PADRAO CEDAE
05017 | TUBO DE PVC PARA ESGOTO, REFORCADO, PONTA E BOLSA, INCLUSIVE | M | 1 | 264.57 | 0 | 264.57
ANEL DE BORRACHA, ABNT-NBR 7362, DE 300MM
30276 | CONCRETO FCK 10MPA INCL. MAT.,PREP.,LANC | M3 | 0.19 | 561.2949 | 0 | 106.646
30282 | FORMAS MADEIRA PARAM. PLANOS, 2 VEZES | M2 | 1.5 | 76.6511 | 0 | 114.9767
06.011.0101-0 | ASSENTAMENTO SEM FORNECIMENTO,DE TUBOS ATE 1,00M DE COMPRIME | UN |  | 46.18
NTO OU CONEXOES DE FºFº OU ACO,COM FLANGES CLASSE PN-10,INCL
USIVE O FORNECIMENTO DOS MATERIAIS PARA JUNTAS (ARRUELAS DE
BORRACHA E PARAFUSOS COM PORCAS),CUSTO POR JUNTA,COM DIAMETR
O DE 50MM
00463 | PARAFUSO DE ACO GALVANIZADO A FOGO CONFORME NBR 7675, PARA J | UN | 4 | 6.21 | 0 | 24.84
UNTAS COM FLANGES, PN 10, MEDINDO (16X80)MM
01975 | MAO-DE-OBRA DE MONTADOR A (MONTAGEM DE ESTRUTURAS METALICAS) | H | 0.388 | 28.76 | 3 | 11.4936
, INCLUSIVE ENCARGOS SOCIAIS
01999 | MAO-DE-OBRA DE SERVENTE DA CONSTRUCAO CIVIL, INCLUSIVE ENCAR | H | 0.338 | 19.33 | 3 | 6.7295
GOS SOCIAIS
02524 | ARRUELA DE BORRACHA SBR PARA FLANGE, PN 10, COM DIAMETRO NOM | UN | 1 | 3.12 | 0 | 3.12
INAL DE 050MM
06.011.0101-A | ASSENTAMENTO SEM FORNECIMENTO,DE TUBOS ATE 1,00M DE COMPRIME | UN |  | 43.75
NTO OU CONEXOES DE FºFº OU ACO,COM FLANGES CLASSE PN-10,INCL
USIVE O FORNECIMENTO DOS MATERIAIS PARA JUNTAS (ARRUELAS DE
BORRACHA E PARAFUSOS COM PORCAS),CUSTO POR JUNTA,COM DIAMETR
O DE 50MM
00463 | PARAFUSO DE ACO GALVANIZADO A FOGO CONFORME NBR 7675, PARA J | UN | 4 | 6.21 | 0 | 24.84
UNTAS COM FLANGES, PN 10, MEDINDO (16X80)MM
02524 | ARRUELA DE BORRACHA SBR PARA FLANGE, PN 10, COM DIAMETRO NOM | UN | 1 | 3.12 | 0 | 3.12
INAL DE 050MM
20102 | MAO-DE-OBRA DE MONTADOR A (MONTAGEM DE ESTRUTURAS METALICAS) | H | 0.388 | 24.92 | 3 | 9.959
, INCLUSIVE ENCARGOS SOCIAIS DESONERADOS
20132 | MAO-DE-OBRA DE SERVENTE DA CONSTRUCAO CIVIL, INCLUSIVE ENCAR | H | 0.338 | 16.75 | 3 | 5.8313
GOS SOCIAIS DESONERADOS
06.011.0102-0 | ASSENTAMENTO SEM FORNECIMENTO DE TUBOS ATE 1,00M DE COMPRIME | UN |  | 47.33
NTO OU CONEXOES DE FºFº OU ACO,COM FLANGES CLASSE PN-10,INCL
USIVE O FORNECIMENTO DOS MATERIAIS PARA JUNTAS(ARRUELAS DE B
ORRACHA E PARAFUSOS COM PORCAS),CUSTO POR JUNTA,COM DIAMETRO
DE 75MM
00463 | PARAFUSO DE ACO GALVANIZADO A FOGO CONFORME NBR 7675, PARA J | UN | 4 | 6.21 | 0 | 24.84
UNTAS COM FLANGES, PN 10, MEDINDO (16X80)MM
01975 | MAO-DE-OBRA DE MONTADOR A (MONTAGEM DE ESTRUTURAS METALICAS) | H | 0.394 | 28.76 | 3 | 11.6714
, INCLUSIVE ENCARGOS SOCIAIS
01999 | MAO-DE-OBRA DE SERVENTE DA CONSTRUCAO CIVIL, INCLUSIVE ENCAR | H | 0.342 | 19.33 | 3 | 6.8092
GOS SOCIAIS
02525 | ARRUELA DE BORRACHA SBR PARA FLANGE, PN 10, COM DIAMETRO NOM | UN | 1 | 4.01 | 0 | 4.01
INAL DE 080MM
06.011.0102-A | ASSENTAMENTO SEM FORNECIMENTO DE TUBOS ATE 1,00M DE COMPRIME | UN |  | 44.86
NTO OU CONEXOES DE FºFº OU ACO,COM FLANGES CLASSE PN-10,INCL
USIVE O FORNECIMENTO DOS MATERIAIS PARA JUNTAS(ARRUELAS DE B
ORRACHA E PARAFUSOS COM PORCAS),CUSTO POR JUNTA,COM DIAMETRO
DE 75MM
00463 | PARAFUSO DE ACO GALVANIZADO A FOGO CONFORME NBR 7675, PARA J | UN | 4 | 6.21 | 0 | 24.84
UNTAS COM FLANGES, PN 10, MEDINDO (16X80)MM
02525 | ARRUELA DE BORRACHA SBR PARA FLANGE, PN 10, COM DIAMETRO NOM | UN | 1 | 4.01 | 0 | 4.01
INAL DE 080MM
20102 | MAO-DE-OBRA DE MONTADOR A (MONTAGEM DE ESTRUTURAS METALICAS) | H | 0.394 | 24.92 | 3 | 10.113
, INCLUSIVE ENCARGOS SOCIAIS DESONERADOS
20132 | MAO-DE-OBRA DE SERVENTE DA CONSTRUCAO CIVIL, INCLUSIVE ENCAR | H | 0.342 | 16.75 | 3 | 5.9004
GOS SOCIAIS DESONERADOS
06.011.0103-0 | ASSENTAMENTO SEM FORNECIMENTO,DE TUBOS ATE 1,00M DE COMPRIME | UN |  | 109.02
NTO OU CONEXOES DE FºFº OU ACO,COM FLANGES CLASSE PN-10,INCL
USIVE O FORNECIMENTO DOS MATERIAIS PARA JUNTAS(ARRUELAS DE B
ARRACHA E PARAFUSOS COM PORCAS),CUSTO POR JUNTA,COM DIAMETRO
DE 100MM
00461 | PARAFUSO DE ACO GALVANIZADO A FOGO, CONFORME NBR 7675, PARA | UN | 8 | 9.8 | 0 | 78.4
JUNTAS COM FLANGES, PN 10, MEDINDO (20X90)MM
01975 | MAO-DE-OBRA DE MONTADOR A (MONTAGEM DE ESTRUTURAS METALICAS) | H | 0.529 | 28.76 | 3 | 15.6705
, INCLUSIVE ENCARGOS SOCIAIS
01999 | MAO-DE-OBRA DE SERVENTE DA CONSTRUCAO CIVIL, INCLUSIVE ENCAR | H | 0.475 | 19.33 | 3 | 9.4572
GOS SOCIAIS
02526 | ARRUELA DE BORRACHA SBR PARA FLANGE, PN 10, COM DIAMETRO NOM | UN | 1 | 5.5 | 0 | 5.5
INAL DE 100MM
06.011.0103-A | ASSENTAMENTO SEM FORNECIMENTO,DE TUBOS ATE 1,00M DE COMPRIME | UN |  | 105.67
NTO OU CONEXOES DE FºFº OU ACO,COM FLANGES CLASSE PN-10,INCL
USIVE O FORNECIMENTO DOS MATERIAIS PARA JUNTAS(ARRUELAS DE B
ARRACHA E PARAFUSOS COM PORCAS),CUSTO POR JUNTA,COM DIAMETRO
DE 100MM
00461 | PARAFUSO DE ACO GALVANIZADO A FOGO, CONFORME NBR 7675, PARA | UN | 8 | 9.8 | 0 | 78.4
JUNTAS COM FLANGES, PN 10, MEDINDO (20X90)MM
02526 | ARRUELA DE BORRACHA SBR PARA FLANGE, PN 10, COM DIAMETRO NOM | UN | 1 | 5.5 | 0 | 5.5
INAL DE 100MM
20102 | MAO-DE-OBRA DE MONTADOR A (MONTAGEM DE ESTRUTURAS METALICAS) | H | 0.529 | 24.92 | 3 | 13.5782
, INCLUSIVE ENCARGOS SOCIAIS DESONERADOS
20132 | MAO-DE-OBRA DE SERVENTE DA CONSTRUCAO CIVIL, INCLUSIVE ENCAR | H | 0.475 | 16.75 | 3 | 8.1949
GOS SOCIAIS DESONERADOS
06.011.0104-0 | ASSENTAMENTO SEM FORNECIMENTO,DE TUBOS ATE 1,00M DE COMPRIME | UN |  | 118.69
NTO OU CONEXOES DE FºFº OU ACO,COM FLANGES CLASSE PN-10,INCL
USIVE O FORNECIMENTO DOS MATERIAIS PARA JUNTAS(ARRUELAS DE B
ORRACHA E PARAFUSOS COM PORCAS),CUSTO POR JUNTA,COM DIAMETRO
DE 150MM
00461 | PARAFUSO DE ACO GALVANIZADO A FOGO, CONFORME NBR 7675, PARA | UN | 8 | 9.8 | 0 | 78.4
JUNTAS COM FLANGES, PN 10, MEDINDO (20X90)MM
01975 | MAO-DE-OBRA DE MONTADOR A (MONTAGEM DE ESTRUTURAS METALICAS) | H | 0.609 | 28.76 | 3 | 18.0403
, INCLUSIVE ENCARGOS SOCIAIS
01999 | MAO-DE-OBRA DE SERVENTE DA CONSTRUCAO CIVIL, INCLUSIVE ENCAR | H | 0.783 | 19.33 | 3 | 15.5895
GOS SOCIAIS
02527 | ARRUELA DE BORRACHA SBR PARA FLANGE, PN 10, COM DIAMETRO NOM | UN | 1 | 6.67 | 0 | 6.67
INAL DE 150MM
06.011.0104-A | ASSENTAMENTO SEM FORNECIMENTO,DE TUBOS ATE 1,00M DE COMPRIME | UN |  | 114.21
NTO OU CONEXOES DE FºFº OU ACO,COM FLANGES CLASSE PN-10,INCL
USIVE O FORNECIMENTO DOS MATERIAIS PARA JUNTAS(ARRUELAS DE B
ORRACHA E PARAFUSOS COM PORCAS),CUSTO POR JUNTA,COM DIAMETRO
DE 150MM
00461 | PARAFUSO DE ACO GALVANIZADO A FOGO, CONFORME NBR 7675, PARA | UN | 8 | 9.8 | 0 | 78.4
JUNTAS COM FLANGES, PN 10, MEDINDO (20X90)MM
02527 | ARRUELA DE BORRACHA SBR PARA FLANGE, PN 10, COM DIAMETRO NOM | UN | 1 | 6.67 | 0 | 6.67
INAL DE 150MM
20102 | MAO-DE-OBRA DE MONTADOR A (MONTAGEM DE ESTRUTURAS METALICAS) | H | 0.609 | 24.92 | 3 | 15.6316
, INCLUSIVE ENCARGOS SOCIAIS DESONERADOS
20132 | MAO-DE-OBRA DE SERVENTE DA CONSTRUCAO CIVIL, INCLUSIVE ENCAR | H | 0.783 | 16.75 | 3 | 13.5087
GOS SOCIAIS DESONERADOS
06.011.0105-0 | ASSENTAMENTO SEM FORNECIMENTO,DE TUBOS ATE 1,00M DE COMPRIME | UN |  | 121.3
NTO OU CONEXOES DE FºFº OU ACO,COM FLANGES CLASSE PN-10,INCL
USIVE O FORNECIMENTO DOS MATERIAIS PARA JUNTAS(ARRUELAS DE B
ORRACHA E PARAFUSOS COM PORCAS),CUSTO POR JUNTA,COM DIAMETRO
DE 200MM
00058 | ARRUELA DE BORRACHA SBR PARA FLANGE, PN 10, COM DIAMETRO NOM | UN | 1 | 8.32 | 0 | 8.32
INAL DE 200MM
00461 | PARAFUSO DE ACO GALVANIZADO A FOGO, CONFORME NBR 7675, PARA | UN | 8 | 9.8 | 0 | 78.4
JUNTAS COM FLANGES, PN 10, MEDINDO (20X90)MM
01975 | MAO-DE-OBRA DE MONTADOR A (MONTAGEM DE ESTRUTURAS METALICAS) | H | 0.625 | 28.76 | 3 | 18.5143
, INCLUSIVE ENCARGOS SOCIAIS
01999 | MAO-DE-OBRA DE SERVENTE DA CONSTRUCAO CIVIL, INCLUSIVE ENCAR | H | 0.807 | 19.33 | 3 | 16.0673
GOS SOCIAIS
06.011.0105-A | ASSENTAMENTO SEM FORNECIMENTO,DE TUBOS ATE 1,00M DE COMPRIME | UN |  | 116.68
NTO OU CONEXOES DE FºFº OU ACO,COM FLANGES CLASSE PN-10,INCL
USIVE O FORNECIMENTO DOS MATERIAIS PARA JUNTAS(ARRUELAS DE B
ORRACHA E PARAFUSOS COM PORCAS),CUSTO POR JUNTA,COM DIAMETRO
DE 200MM
00058 | ARRUELA DE BORRACHA SBR PARA FLANGE, PN 10, COM DIAMETRO NOM | UN | 1 | 8.32 | 0 | 8.32
INAL DE 200MM
00461 | PARAFUSO DE ACO GALVANIZADO A FOGO, CONFORME NBR 7675, PARA | UN | 8 | 9.8 | 0 | 78.4
JUNTAS COM FLANGES, PN 10, MEDINDO (20X90)MM
20102 | MAO-DE-OBRA DE MONTADOR A (MONTAGEM DE ESTRUTURAS METALICAS) | H | 0.625 | 24.92 | 3 | 16.0423
, INCLUSIVE ENCARGOS SOCIAIS DESONERADOS
20132 | MAO-DE-OBRA DE SERVENTE DA CONSTRUCAO CIVIL, INCLUSIVE ENCAR | H | 0.807 | 16.75 | 3 | 13.9228
GOS SOCIAIS DESONERADOS
06.011.0106-0 | ASSENTAMENTO SEM FORNECIMENTO,DE TUBOS ATE 1,00M DE COMPRIME | UN |  | 225.96
NTO OU CONEXOES DE FºFº OU ACO,COM FLANGES,CLASSE PN-10,INCL
USIVE O FORNECIMENTO DOS MATERIAIS PARA JUNTAS(ARRUELAS DE B
ORRACHA E PARAFUSOS COM PORCAS),CUSTO POR JUNTA,COM DIAMETRO
DE 250MM
00461 | PARAFUSO DE ACO GALVANIZADO A FOGO, CONFORME NBR 7675, PARA | UN | 12 | 9.8 | 0 | 117.6
JUNTAS COM FLANGES, PN 10, MEDINDO (20X90)MM
01294 | GUINDASTE S/RODAS, DIESEL, 45CV, 6T (CP) | H | 0.075 | 340.384 | 0 | 25.5288
01296 | GUINDASTE S/RODAS, DIESEL, 45CV, 6T (CI) | H | 0.175 | 183.9892 | 0 | 32.1981
01975 | MAO-DE-OBRA DE MONTADOR A (MONTAGEM DE ESTRUTURAS METALICAS) | H | 0.796 | 28.76 | 3 | 23.5797
, INCLUSIVE ENCARGOS SOCIAIS
01999 | MAO-DE-OBRA DE SERVENTE DA CONSTRUCAO CIVIL, INCLUSIVE ENCAR | H | 0.731 | 19.33 | 3 | 14.5541
GOS SOCIAIS
02528 | ARRUELA DE BORRACHA SBR PARA FLANGE, PN 10, NO DIAMETRO NOMI | UN | 1 | 12.5 | 0 | 12.5
NAL DE 250MM
06.011.0106-A | ASSENTAMENTO SEM FORNECIMENTO,DE TUBOS ATE 1,00M DE COMPRIME | UN |  | 219.86
NTO OU CONEXOES DE FºFº OU ACO,COM FLANGES,CLASSE PN-10,INCL
USIVE O FORNECIMENTO DOS MATERIAIS PARA JUNTAS(ARRUELAS DE B
ORRACHA E PARAFUSOS COM PORCAS),CUSTO POR JUNTA,COM DIAMETRO
DE 250MM
00461 | PARAFUSO DE ACO GALVANIZADO A FOGO, CONFORME NBR 7675, PARA | UN | 12 | 9.8 | 0 | 117.6
JUNTAS COM FLANGES, PN 10, MEDINDO (20X90)MM
02528 | ARRUELA DE BORRACHA SBR PARA FLANGE, PN 10, NO DIAMETRO NOMI | UN | 1 | 12.5 | 0 | 12.5
NAL DE 250MM
20102 | MAO-DE-OBRA DE MONTADOR A (MONTAGEM DE ESTRUTURAS METALICAS) | H | 0.796 | 24.92 | 3 | 20.4314
, INCLUSIVE ENCARGOS SOCIAIS DESONERADOS
20132 | MAO-DE-OBRA DE SERVENTE DA CONSTRUCAO CIVIL, INCLUSIVE ENCAR | H | 0.731 | 16.75 | 3 | 12.6116
GOS SOCIAIS DESONERADOS
30500 | GUINDASTE S/RODAS, DIESEL, 45CV, 6T (CP) | H | 0.075 | 336.374 | 0 | 25.2281
30502 | GUINDASTE S/RODAS, DIESEL, 45CV, 6T (CI) | H | 0.175 | 179.9792 | 0 | 31.4964
06.011.0107-0 | ASSENTAMENTO SEM FORNECIMENTO,DE TUBOS ATE 1,00M DE COMPRIME | UN |  | 240.81
NTO OU CONEXOES DE FºFº OU ACO,COM FLANGES CLASSE PN-10,INCL
USIVE O FORNECIMENTO DOS MATERIAIS PARA JUNTAS(ARRUELAS DE B
ORRACHA E PARAFUSOS COM PORCAS),CUSTO POR JUNTA,COM DIAMETRO
DE 300MM
00461 | PARAFUSO DE ACO GALVANIZADO A FOGO, CONFORME NBR 7675, PARA | UN | 12 | 9.8 | 0 | 117.6
JUNTAS COM FLANGES, PN 10, MEDINDO (20X90)MM
01294 | GUINDASTE S/RODAS, DIESEL, 45CV, 6T (CP) | H | 0.075 | 340.384 | 0 | 25.5288
01296 | GUINDASTE S/RODAS, DIESEL, 45CV, 6T (CI) | H | 0.176 | 183.9892 | 0 | 32.3821
01975 | MAO-DE-OBRA DE MONTADOR A (MONTAGEM DE ESTRUTURAS METALICAS) | H | 0.801 | 28.76 | 3 | 23.7279
, INCLUSIVE ENCARGOS SOCIAIS
01999 | MAO-DE-OBRA DE SERVENTE DA CONSTRUCAO CIVIL, INCLUSIVE ENCAR | H | 0.732 | 19.33 | 3 | 14.574
GOS SOCIAIS
02529 | ARRUELA DE BORRACHA SBR PARA FLANGE, PN 10, COM DIAMETRO NOM | UN | 1 | 27 | 0 | 27
INAL DE 300MM
06.011.0107-A | ASSENTAMENTO SEM FORNECIMENTO,DE TUBOS ATE 1,00M DE COMPRIME | UN |  | 234.69
NTO OU CONEXOES DE FºFº OU ACO,COM FLANGES CLASSE PN-10,INCL
USIVE O FORNECIMENTO DOS MATERIAIS PARA JUNTAS(ARRUELAS DE B
ORRACHA E PARAFUSOS COM PORCAS),CUSTO POR JUNTA,COM DIAMETRO
DE 300MM
00461 | PARAFUSO DE ACO GALVANIZADO A FOGO, CONFORME NBR 7675, PARA | UN | 12 | 9.8 | 0 | 117.6
JUNTAS COM FLANGES, PN 10, MEDINDO (20X90)MM
02529 | ARRUELA DE BORRACHA SBR PARA FLANGE, PN 10, COM DIAMETRO NOM | UN | 1 | 27 | 0 | 27
INAL DE 300MM
20102 | MAO-DE-OBRA DE MONTADOR A (MONTAGEM DE ESTRUTURAS METALICAS) | H | 0.801 | 24.92 | 3 | 20.5597
, INCLUSIVE ENCARGOS SOCIAIS DESONERADOS
20132 | MAO-DE-OBRA DE SERVENTE DA CONSTRUCAO CIVIL, INCLUSIVE ENCAR | H | 0.732 | 16.75 | 3 | 12.6288
GOS SOCIAIS DESONERADOS
30500 | GUINDASTE S/RODAS, DIESEL, 45CV, 6T (CP) | H | 0.075 | 336.374 | 0 | 25.2281
30502 | GUINDASTE S/RODAS, DIESEL, 45CV, 6T (CI) | H | 0.176 | 179.9792 | 0 | 31.6763
06.011.0108-0 | ASSENTAMENTO SEM FORNECIMENTO,DE TUBOS ATE 1,00M DE COMPRIME | UN |  | 304.93
NTO OU CONEXOES DE FºFº OU ACO,COM FLANGES CLASSE PN-10,INCL
USIVE O FORNECIMENTO DOS MATERIAIS PARA JUNTAS(ARRUELAS DE B
ORRACHA E PARAFUSOS COM PORCAS),CUSTO POR JUNTA,COM DIAMETRO
DE 350MM
00461 | PARAFUSO DE ACO GALVANIZADO A FOGO, CONFORME NBR 7675, PARA | UN | 16 | 9.8 | 0 | 156.8
JUNTAS COM FLANGES, PN 10, MEDINDO (20X90)MM
01294 | GUINDASTE S/RODAS, DIESEL, 45CV, 6T (CP) | H | 0.076 | 340.384 | 0 | 25.8692
01296 | GUINDASTE S/RODAS, DIESEL, 45CV, 6T (CI) | H | 0.177 | 183.9892 | 0 | 32.5661
01975 | MAO-DE-OBRA DE MONTADOR A (MONTAGEM DE ESTRUTURAS METALICAS) | H | 0.966 | 28.76 | 3 | 28.6156
, INCLUSIVE ENCARGOS SOCIAIS
01999 | MAO-DE-OBRA DE SERVENTE DA CONSTRUCAO CIVIL, INCLUSIVE ENCAR | H | 0.893 | 19.33 | 3 | 17.7795
GOS SOCIAIS
07296 | ARRUELA BORR.P/FLANGE 350MM. | UN | 1 | 43.2999 | 0 | 43.2999
06.011.0108-A | ASSENTAMENTO SEM FORNECIMENTO,DE TUBOS ATE 1,00M DE COMPRIME | UN |  | 297.72
NTO OU CONEXOES DE FºFº OU ACO,COM FLANGES CLASSE PN-10,INCL
USIVE O FORNECIMENTO DOS MATERIAIS PARA JUNTAS(ARRUELAS DE B
ORRACHA E PARAFUSOS COM PORCAS),CUSTO POR JUNTA,COM DIAMETRO
DE 350MM
00461 | PARAFUSO DE ACO GALVANIZADO A FOGO, CONFORME NBR 7675, PARA | UN | 16 | 9.8 | 0 | 156.8
JUNTAS COM FLANGES, PN 10, MEDINDO (20X90)MM
20102 | MAO-DE-OBRA DE MONTADOR A (MONTAGEM DE ESTRUTURAS METALICAS) | H | 0.966 | 24.92 | 3 | 24.7949
, INCLUSIVE ENCARGOS SOCIAIS DESONERADOS
20132 | MAO-DE-OBRA DE SERVENTE DA CONSTRUCAO CIVIL, INCLUSIVE ENCAR | H | 0.893 | 16.75 | 3 | 15.4065
GOS SOCIAIS DESONERADOS
30500 | GUINDASTE S/RODAS, DIESEL, 45CV, 6T (CP) | H | 0.076 | 336.374 | 0 | 25.5644
30502 | GUINDASTE S/RODAS, DIESEL, 45CV, 6T (CI) | H | 0.177 | 179.9792 | 0 | 31.8563
30893 | ARRUELA BORR.P/FLANGE 350MM. | UN | 1 | 43.2999 | 0 | 43.2999
06.011.0109-0 | ASSENTAMENTO SEM FORNECIMENTO,DE TUBOS ATE 1,00M DE COMPRIME | UN |  | 413.34
NTO OU CONEXOES DE FºFº OU ACO,COM FLANGES CLASSE PN-10,INCL
USIVE O FORNECIMENTO DOS MATERIAIS PARA JUNTAS(ARRUELAS DE B
ORRACHA E PARAFUSOS COM PORCAS),CUSTO POR JUNTA,COM DIAMETRO
DE 400MM
00459 | PARAFUSO P/FLANGE 24X100MM. | UN | 16 | 15.8916 | 0 | 254.2656
01294 | GUINDASTE S/RODAS, DIESEL, 45CV, 6T (CP) | H | 0.076 | 340.384 | 0 | 25.8692
01296 | GUINDASTE S/RODAS, DIESEL, 45CV, 6T (CI) | H | 0.178 | 183.9892 | 0 | 32.7501
01975 | MAO-DE-OBRA DE MONTADOR A (MONTAGEM DE ESTRUTURAS METALICAS) | H | 1.099 | 28.76 | 3 | 32.5555
, INCLUSIVE ENCARGOS SOCIAIS
01999 | MAO-DE-OBRA DE SERVENTE DA CONSTRUCAO CIVIL, INCLUSIVE ENCAR | H | 1.022 | 19.33 | 3 | 20.3479
GOS SOCIAIS
02531 | ARRUELA BORR.P/FLANGE 400MM. | UN | 1 | 47.5605 | 0 | 47.5605
06.011.0109-A | ASSENTAMENTO SEM FORNECIMENTO,DE TUBOS ATE 1,00M DE COMPRIME | UN |  | 405.26
NTO OU CONEXOES DE FºFº OU ACO,COM FLANGES CLASSE PN-10,INCL
USIVE O FORNECIMENTO DOS MATERIAIS PARA JUNTAS(ARRUELAS DE B
ORRACHA E PARAFUSOS COM PORCAS),CUSTO POR JUNTA,COM DIAMETRO
DE 400MM
20102 | MAO-DE-OBRA DE MONTADOR A (MONTAGEM DE ESTRUTURAS METALICAS) | H | 1.099 | 24.92 | 3 | 28.2087
, INCLUSIVE ENCARGOS SOCIAIS DESONERADOS
20132 | MAO-DE-OBRA DE SERVENTE DA CONSTRUCAO CIVIL, INCLUSIVE ENCAR | H | 1.022 | 16.75 | 3 | 17.6321
GOS SOCIAIS DESONERADOS
30500 | GUINDASTE S/RODAS, DIESEL, 45CV, 6T (CP) | H | 0.076 | 336.374 | 0 | 25.5644
30502 | GUINDASTE S/RODAS, DIESEL, 45CV, 6T (CI) | H | 0.178 | 179.9792 | 0 | 32.0363
30894 | ARRUELA BORR.P/FLANGE 400MM. | UN | 1 | 47.5605 | 0 | 47.5605
30902 | PARAFUSO P/FLANGE 24X100MM. | UN | 16 | 15.8916 | 0 | 254.2656
06.011.0110-0 | ASSENTAMENTO SEM FORNECIMENTO,DE TUBOS ATE 1,00M DE COMPRIME | UN |  | 483.37
NTO OU CONEXOES DE FERRO FUNDIDO OU ACO,COM FLANGES CLASSE P
N-10,INCLUSIVE O FORNECIMENTO DOS MATERIAS PARA JUNTAS(ARRUE
LAS DE BORRACHA E PARAFUSOS COM PORCAS),CUSTO POR JUNTA,COM
DIAMETRO DE 450MM
00459 | PARAFUSO P/FLANGE 24X100MM. | UN | 20 | 15.8916 | 0 | 317.832
01294 | GUINDASTE S/RODAS, DIESEL, 45CV, 6T (CP) | H | 0.077 | 340.384 | 0 | 26.2096
01296 | GUINDASTE S/RODAS, DIESEL, 45CV, 6T (CI) | H | 0.179 | 183.9892 | 0 | 32.9341
01975 | MAO-DE-OBRA DE MONTADOR A (MONTAGEM DE ESTRUTURAS METALICAS) | H | 1.2 | 28.76 | 3 | 35.5474
, INCLUSIVE ENCARGOS SOCIAIS
01999 | MAO-DE-OBRA DE SERVENTE DA CONSTRUCAO CIVIL, INCLUSIVE ENCAR | H | 1.12 | 19.33 | 3 | 22.2991
GOS SOCIAIS
15240 | ARRUELA BORRACHA PARA FLANGE 450MM. | UN | 1 | 48.5514 | 0 | 48.5514
06.011.0110-A | ASSENTAMENTO SEM FORNECIMENTO,DE TUBOS ATE 1,00M DE COMPRIME | UN |  | 474.62
NTO OU CONEXOES DE FERRO FUNDIDO OU ACO,COM FLANGES CLASSE P
N-10,INCLUSIVE O FORNECIMENTO DOS MATERIAS PARA JUNTAS(ARRUE
LAS DE BORRACHA E PARAFUSOS COM PORCAS),CUSTO POR JUNTA,COM
DIAMETRO DE 450MM
20102 | MAO-DE-OBRA DE MONTADOR A (MONTAGEM DE ESTRUTURAS METALICAS) | H | 1.2 | 24.92 | 3 | 30.8011
, INCLUSIVE ENCARGOS SOCIAIS DESONERADOS
20132 | MAO-DE-OBRA DE SERVENTE DA CONSTRUCAO CIVIL, INCLUSIVE ENCAR | H | 1.12 | 16.75 | 3 | 19.3228
GOS SOCIAIS DESONERADOS
30500 | GUINDASTE S/RODAS, DIESEL, 45CV, 6T (CP) | H | 0.077 | 336.374 | 0 | 25.9008
30502 | GUINDASTE S/RODAS, DIESEL, 45CV, 6T (CI) | H | 0.179 | 179.9792 | 0 | 32.2163
30902 | PARAFUSO P/FLANGE 24X100MM. | UN | 20 | 15.8916 | 0 | 317.832
30909 | ARRUELA BORRACHA PARA FLANGE 450MM. | UN | 1 | 48.5514 | 0 | 48.5514
06.011.0111-0 | ASSENTAMENTO SEM FORNECIMENTO DE TUBOS ATE 1,00M DE COMPRIME | UN |  | 489.5
NTO OU CONEXOES DE FºFº OU ACO,COM FLANGES CLASSE PN-10,INCL
USIVE O FORNECIMENTO DOS MATERIAIS PARA JUNTAS(ARRUELAS DE B
ORRACHA E PARAFUSOS COM PORCAS),CUSTO POR JUNTA,COM DIAMETRO
DE 500MM
00459 | PARAFUSO P/FLANGE 24X100MM. | UN | 20 | 15.8916 | 0 | 317.832
01294 | GUINDASTE S/RODAS, DIESEL, 45CV, 6T (CP) | H | 0.077 | 340.384 | 0 | 26.2096
01296 | GUINDASTE S/RODAS, DIESEL, 45CV, 6T (CI) | H | 0.18 | 183.9892 | 0 | 33.1181
01975 | MAO-DE-OBRA DE MONTADOR A (MONTAGEM DE ESTRUTURAS METALICAS) | H | 1.301 | 28.76 | 3 | 38.5393
, INCLUSIVE ENCARGOS SOCIAIS
01999 | MAO-DE-OBRA DE SERVENTE DA CONSTRUCAO CIVIL, INCLUSIVE ENCAR | H | 1.217 | 19.33 | 3 | 24.2303
GOS SOCIAIS
02533 | ARRUELA BORR.P/FLANGE 500MM. | UN | 1 | 49.5774 | 0 | 49.5774
06.011.0111-A | ASSENTAMENTO SEM FORNECIMENTO DE TUBOS ATE 1,00M DE COMPRIME | UN |  | 480.09
NTO OU CONEXOES DE FºFº OU ACO,COM FLANGES CLASSE PN-10,INCL
USIVE O FORNECIMENTO DOS MATERIAIS PARA JUNTAS(ARRUELAS DE B
ORRACHA E PARAFUSOS COM PORCAS),CUSTO POR JUNTA,COM DIAMETRO
DE 500MM
20102 | MAO-DE-OBRA DE MONTADOR A (MONTAGEM DE ESTRUTURAS METALICAS) | H | 1.301 | 24.92 | 3 | 33.3935
, INCLUSIVE ENCARGOS SOCIAIS DESONERADOS
20132 | MAO-DE-OBRA DE SERVENTE DA CONSTRUCAO CIVIL, INCLUSIVE ENCAR | H | 1.217 | 16.75 | 3 | 20.9963
GOS SOCIAIS DESONERADOS
30500 | GUINDASTE S/RODAS, DIESEL, 45CV, 6T (CP) | H | 0.077 | 336.374 | 0 | 25.9008
30502 | GUINDASTE S/RODAS, DIESEL, 45CV, 6T (CI) | H | 0.18 | 179.9792 | 0 | 32.3963
30895 | ARRUELA BORR.P/FLANGE 500MM. | UN | 1 | 49.5774 | 0 | 49.5774
30902 | PARAFUSO P/FLANGE 24X100MM. | UN | 20 | 15.8916 | 0 | 317.832
06.011.0112-0 | ASSENTAMENTO SEM FORNECIMENTO,DE TUBOS ATE 1,00M DE COMPRIME | UN |  | 617.72
NTO OU CONEXOES DE FºFº OU ACO,COM FLANGES CLASSE PN-10,INCL
USIVE O FORNECIMENTO DOS MATERIAIS PARA JUNTAS(ARRUELAS DE B
ORRACHA E PARAFUSOS COM PORCAS),CUSTO POR JUNTA,COM DIAMETRO
DE 600MM
00458 | PARAFUSO P/FLANGE 27X120MM. | UN | 20 | 21.5864 | 0 | 431.728
01294 | GUINDASTE S/RODAS, DIESEL, 45CV, 6T (CP) | H | 0.078 | 340.384 | 0 | 26.55
01296 | GUINDASTE S/RODAS, DIESEL, 45CV, 6T (CI) | H | 0.182 | 183.9892 | 0 | 33.486
01975 | MAO-DE-OBRA DE MONTADOR A (MONTAGEM DE ESTRUTURAS METALICAS) | H | 1.433 | 28.76 | 3 | 42.4495
, INCLUSIVE ENCARGOS SOCIAIS
01999 | MAO-DE-OBRA DE SERVENTE DA CONSTRUCAO CIVIL, INCLUSIVE ENCAR | H | 1.34 | 19.33 | 3 | 26.6793
GOS SOCIAIS
02534 | ARRUELA BORR.P/FLANGE 600MM. | UN | 1 | 56.8323 | 0 | 56.8323
06.011.0112-A | ASSENTAMENTO SEM FORNECIMENTO,DE TUBOS ATE 1,00M DE COMPRIME | UN |  | 607.45
NTO OU CONEXOES DE FºFº OU ACO,COM FLANGES CLASSE PN-10,INCL
USIVE O FORNECIMENTO DOS MATERIAIS PARA JUNTAS(ARRUELAS DE B
ORRACHA E PARAFUSOS COM PORCAS),CUSTO POR JUNTA,COM DIAMETRO
DE 600MM
20102 | MAO-DE-OBRA DE MONTADOR A (MONTAGEM DE ESTRUTURAS METALICAS) | H | 1.433 | 24.92 | 3 | 36.7817
, INCLUSIVE ENCARGOS SOCIAIS DESONERADOS
20132 | MAO-DE-OBRA DE SERVENTE DA CONSTRUCAO CIVIL, INCLUSIVE ENCAR | H | 1.34 | 16.75 | 3 | 23.1184
GOS SOCIAIS DESONERADOS
30500 | GUINDASTE S/RODAS, DIESEL, 45CV, 6T (CP) | H | 0.078 | 336.374 | 0 | 26.2372
30502 | GUINDASTE S/RODAS, DIESEL, 45CV, 6T (CI) | H | 0.182 | 179.9792 | 0 | 32.7562
30896 | ARRUELA BORR.P/FLANGE 600MM. | UN | 1 | 56.8323 | 0 | 56.8323
30903 | PARAFUSO P/FLANGE 27X120MM. | UN | 20 | 21.5864 | 0 | 431.728
06.011.0113-0 | ASSENTAMENTO SEM FORNECIMENTO,DE TUBOS ATE 1,00M DE COMPRIME | UN |  | 717.24
NTO OU CONEXOES DE FºFº OU ACO,COM FLANGES CLASSE PN-10,INCL
USIVE O FORNECIMENTO DOS MATERIAIS PARA JUNTAS(ARRUELAS DE B
ORRACHA E PARAFUSOS COM PORCAS),CUSTO POR JUNTA,COM DIAMETRO
DE 700MM
00458 | PARAFUSO P/FLANGE 27X120MM. | UN | 24 | 21.5864 | 0 | 518.0736
01294 | GUINDASTE S/RODAS, DIESEL, 45CV, 6T (CP) | H | 0.079 | 340.384 | 0 | 26.8903
01296 | GUINDASTE S/RODAS, DIESEL, 45CV, 6T (CI) | H | 0.185 | 183.9892 | 0 | 34.038
01975 | MAO-DE-OBRA DE MONTADOR A (MONTAGEM DE ESTRUTURAS METALICAS) | H | 1.66 | 28.76 | 3 | 49.1738
, INCLUSIVE ENCARGOS SOCIAIS
01999 | MAO-DE-OBRA DE SERVENTE DA CONSTRUCAO CIVIL, INCLUSIVE ENCAR | H | 1.56 | 19.33 | 3 | 31.0594
GOS SOCIAIS
07297 | ARRUELA BORR.P/FLANGE 700MM. | UN | 1 | 58.0095 | 0 | 58.0095
06.011.0113-A | ASSENTAMENTO SEM FORNECIMENTO,DE TUBOS ATE 1,00M DE COMPRIME | UN |  | 705.47
NTO OU CONEXOES DE FºFº OU ACO,COM FLANGES CLASSE PN-10,INCL
USIVE O FORNECIMENTO DOS MATERIAIS PARA JUNTAS(ARRUELAS DE B
ORRACHA E PARAFUSOS COM PORCAS),CUSTO POR JUNTA,COM DIAMETRO
DE 700MM
20102 | MAO-DE-OBRA DE MONTADOR A (MONTAGEM DE ESTRUTURAS METALICAS) | H | 1.66 | 24.92 | 3 | 42.6082
, INCLUSIVE ENCARGOS SOCIAIS DESONERADOS
20132 | MAO-DE-OBRA DE SERVENTE DA CONSTRUCAO CIVIL, INCLUSIVE ENCAR | H | 1.56 | 16.75 | 3 | 26.9139
GOS SOCIAIS DESONERADOS
30500 | GUINDASTE S/RODAS, DIESEL, 45CV, 6T (CP) | H | 0.079 | 336.374 | 0 | 26.5735
30502 | GUINDASTE S/RODAS, DIESEL, 45CV, 6T (CI) | H | 0.185 | 179.9792 | 0 | 33.2962
30897 | ARRUELA BORR.P/FLANGE 700MM. | UN | 1 | 58.0095 | 0 | 58.0095
30903 | PARAFUSO P/FLANGE 27X120MM. | UN | 24 | 21.5864 | 0 | 518.0736
06.011.0115-0 | ASSENTAMENTO SEM FORNECIMENTO,DE TUBOS ATE 1,00M DE COMPRIME | UN |  | 1392.59
NTO OU CONEXOES DE FºFº OU ACO,COM FLANGES CLASSE PN-10,INCL
USIVE O FORNECIMENTO DOS MATERIAIS PARA JUNTAS(ARRUELAS DE B
ORRACHA E PARAFUSOS COM PORCAS),CUSTO POR JUNTA,COM DIAMETRO
DE 800MM
01294 | GUINDASTE S/RODAS, DIESEL, 45CV, 6T (CP) | H | 0.081 | 340.384 | 0 | 27.5711
01296 | GUINDASTE S/RODAS, DIESEL, 45CV, 6T (CI) | H | 0.188 | 183.9892 | 0 | 34.59
01975 | MAO-DE-OBRA DE MONTADOR A (MONTAGEM DE ESTRUTURAS METALICAS) | H | 1.817 | 28.76 | 3 | 53.8246
, INCLUSIVE ENCARGOS SOCIAIS
01999 | MAO-DE-OBRA DE SERVENTE DA CONSTRUCAO CIVIL, INCLUSIVE ENCAR | H | 1.709 | 19.33 | 3 | 34.026
GOS SOCIAIS
07285 | PARAFUSO P/FLANGE 30X130MM. | UN | 24 | 48.8677 | 0 | 1172.8248
07298 | ARRUELA BORR.P/FLANGE 800MM. | UN | 1 | 69.7572 | 0 | 69.7572
06.011.0115-A | ASSENTAMENTO SEM FORNECIMENTO,DE TUBOS ATE 1,00M DE COMPRIME | UN |  | 1379.78
NTO OU CONEXOES DE FºFº OU ACO,COM FLANGES CLASSE PN-10,INCL
USIVE O FORNECIMENTO DOS MATERIAIS PARA JUNTAS(ARRUELAS DE B
ORRACHA E PARAFUSOS COM PORCAS),CUSTO POR JUNTA,COM DIAMETRO
DE 800MM
20102 | MAO-DE-OBRA DE MONTADOR A (MONTAGEM DE ESTRUTURAS METALICAS) | H | 1.817 | 24.92 | 3 | 46.638
, INCLUSIVE ENCARGOS SOCIAIS DESONERADOS
20132 | MAO-DE-OBRA DE SERVENTE DA CONSTRUCAO CIVIL, INCLUSIVE ENCAR | H | 1.709 | 16.75 | 3 | 29.4845
GOS SOCIAIS DESONERADOS
30500 | GUINDASTE S/RODAS, DIESEL, 45CV, 6T (CP) | H | 0.081 | 336.374 | 0 | 27.2463
30502 | GUINDASTE S/RODAS, DIESEL, 45CV, 6T (CI) | H | 0.188 | 179.9792 | 0 | 33.8361
30898 | ARRUELA BORR.P/FLANGE 800MM. | UN | 1 | 69.7572 | 0 | 69.7572
30904 | PARAFUSO P/FLANGE 30X130MM. | UN | 24 | 48.8677 | 0 | 1172.8248
06.011.0116-0 | ASSENTAMENTO SEM FORNECIMENTO,DE TUBOS ATE 1,00M DE COMPRIME | UN |  | 1607.63
NTO OU CONEXOES DE FºFº OU ACO,COM FLANGES CLASSE PN-10,INCL
USIVE O FORNECIMENTO DOS MATERIAIS PARA JUNTAS(ARRUELAS DE B
ORRACHA E PARAFUSOS COM PORCAS),CUSTO POR JUNTA,COM DIAMETRO
DE 900MM
01294 | GUINDASTE S/RODAS, DIESEL, 45CV, 6T (CP) | H | 0.082 | 340.384 | 0 | 27.9115
01296 | GUINDASTE S/RODAS, DIESEL, 45CV, 6T (CI) | H | 0.192 | 183.9892 | 0 | 35.3259
01975 | MAO-DE-OBRA DE MONTADOR A (MONTAGEM DE ESTRUTURAS METALICAS) | H | 2.064 | 28.76 | 3 | 61.1415
, INCLUSIVE ENCARGOS SOCIAIS
01999 | MAO-DE-OBRA DE SERVENTE DA CONSTRUCAO CIVIL, INCLUSIVE ENCAR | H | 1.957 | 19.33 | 3 | 38.9637
GOS SOCIAIS
07285 | PARAFUSO P/FLANGE 30X130MM. | UN | 28 | 48.8677 | 0 | 1368.2956
07299 | ARRUELA BORR.P/FLANGE 900MM. | UN | 1 | 75.9996 | 0 | 75.9996
06.011.0116-A | ASSENTAMENTO SEM FORNECIMENTO,DE TUBOS ATE 1,00M DE COMPRIME | UN |  | 1593.17
NTO OU CONEXOES DE FºFº OU ACO,COM FLANGES CLASSE PN-10,INCL
USIVE O FORNECIMENTO DOS MATERIAIS PARA JUNTAS(ARRUELAS DE B
ORRACHA E PARAFUSOS COM PORCAS),CUSTO POR JUNTA,COM DIAMETRO
DE 900MM
20102 | MAO-DE-OBRA DE MONTADOR A (MONTAGEM DE ESTRUTURAS METALICAS) | H | 2.064 | 24.92 | 3 | 52.9779
, INCLUSIVE ENCARGOS SOCIAIS DESONERADOS
20132 | MAO-DE-OBRA DE SERVENTE DA CONSTRUCAO CIVIL, INCLUSIVE ENCAR | H | 1.957 | 16.75 | 3 | 33.7631
GOS SOCIAIS DESONERADOS
30500 | GUINDASTE S/RODAS, DIESEL, 45CV, 6T (CP) | H | 0.082 | 336.374 | 0 | 27.5827
30502 | GUINDASTE S/RODAS, DIESEL, 45CV, 6T (CI) | H | 0.192 | 179.9792 | 0 | 34.556
30899 | ARRUELA BORR.P/FLANGE 900MM. | UN | 1 | 75.9996 | 0 | 75.9996
30904 | PARAFUSO P/FLANGE 30X130MM. | UN | 28 | 48.8677 | 0 | 1368.2956
06.011.0117-0 | ASSENTAMENTO SEM FORNECIMENTO DE TUBOS ATE 1,00M DE COMPRIME | UN |  | 1857.71
NTO OU CONEXOES DE FºFº OU ACO,COM FLANGES CLASSE PN-10,INCL
USIVE O FORNECIMENTO DOS MATERIAIS PARA JUNTAS(ARRUELAS DE B
ORRACHA E PARAFUSOS COM PORCAS),CUSTO POR JUNTA,COM DIAMETRO
DE 1000MM
01294 | GUINDASTE S/RODAS, DIESEL, 45CV, 6T (CP) | H | 0.084 | 340.384 | 0 | 28.5923
01296 | GUINDASTE S/RODAS, DIESEL, 45CV, 6T (CI) | H | 0.196 | 183.9892 | 0 | 36.0619
01975 | MAO-DE-OBRA DE MONTADOR A (MONTAGEM DE ESTRUTURAS METALICAS) | H | 2.25 | 28.76 | 3 | 66.6513
, INCLUSIVE ENCARGOS SOCIAIS
01999 | MAO-DE-OBRA DE SERVENTE DA CONSTRUCAO CIVIL, INCLUSIVE ENCAR | H | 2.127 | 19.33 | 3 | 42.3484
GOS SOCIAIS
07286 | PARAFUSO P/FLANGE 33X130MM. | UN | 28 | 56.9458 | 0 | 1594.4824
07300 | ARRUELA BORR.P/FLANGE 1000MM. | UN | 1 | 89.5833 | 0 | 89.5833
06.011.0117-A | ASSENTAMENTO SEM FORNECIMENTO DE TUBOS ATE 1,00M DE COMPRIME | UN |  | 1842.04
NTO OU CONEXOES DE FºFº OU ACO,COM FLANGES CLASSE PN-10,INCL
USIVE O FORNECIMENTO DOS MATERIAIS PARA JUNTAS(ARRUELAS DE B
ORRACHA E PARAFUSOS COM PORCAS),CUSTO POR JUNTA,COM DIAMETRO
DE 1000MM
20102 | MAO-DE-OBRA DE MONTADOR A (MONTAGEM DE ESTRUTURAS METALICAS) | H | 2.25 | 24.92 | 3 | 57.7521
, INCLUSIVE ENCARGOS SOCIAIS DESONERADOS
20132 | MAO-DE-OBRA DE SERVENTE DA CONSTRUCAO CIVIL, INCLUSIVE ENCAR | H | 2.127 | 16.75 | 3 | 36.6961
GOS SOCIAIS DESONERADOS
30500 | GUINDASTE S/RODAS, DIESEL, 45CV, 6T (CP) | H | 0.084 | 336.374 | 0 | 28.2554
30502 | GUINDASTE S/RODAS, DIESEL, 45CV, 6T (CI) | H | 0.196 | 179.9792 | 0 | 35.2759
30900 | ARRUELA BORR.P/FLANGE 1000MM. | UN | 1 | 89.5833 | 0 | 89.5833
30905 | PARAFUSO P/FLANGE 33X130MM. | UN | 28 | 56.9458 | 0 | 1594.4824
06.011.0119-0 | ASSENTAMENTO SEM FORNECIMENTO,DE TUBOS ATE 1,00M DE COMPRIME | UN |  | 2639.14
NTO OU CONEXOES DE FºFº OU ACO,COM FLANGES CLASSE PN-10,INCL
USIVE O FORNECIMENTO DOS MATERIAIS PARA JUNTAS(ARRUELAS DE B
ORRACHA E PARAFUSOS COM PORCAS),CUSTO POR JUNTA,COM DIAMETRO
DE 1200MM
01294 | GUINDASTE S/RODAS, DIESEL, 45CV, 6T (CP) | H | 0.088 | 340.384 | 0 | 29.9538
01296 | GUINDASTE S/RODAS, DIESEL, 45CV, 6T (CI) | H | 0.205 | 183.9892 | 0 | 37.7178
01975 | MAO-DE-OBRA DE MONTADOR A (MONTAGEM DE ESTRUTURAS METALICAS) | H | 2.735 | 28.76 | 3 | 81.0184
, INCLUSIVE ENCARGOS SOCIAIS
01999 | MAO-DE-OBRA DE SERVENTE DA CONSTRUCAO CIVIL, INCLUSIVE ENCAR | H | 2.596 | 19.33 | 3 | 51.6861
GOS SOCIAIS
07287 | PARAFUSO P/FLANGE 36X140MM. | UN | 32 | 73.1021 | 0 | 2339.2672
07301 | ARRUELA BORR.P/FLANGE 1200MM. | UN | 1 | 99.4977 | 0 | 99.4977
06.011.0119-A | ASSENTAMENTO SEM FORNECIMENTO,DE TUBOS ATE 1,00M DE COMPRIME | UN |  | 2620.24
NTO OU CONEXOES DE FºFº OU ACO,COM FLANGES CLASSE PN-10,INCL
USIVE O FORNECIMENTO DOS MATERIAIS PARA JUNTAS(ARRUELAS DE B
ORRACHA E PARAFUSOS COM PORCAS),CUSTO POR JUNTA,COM DIAMETRO
DE 1200MM
20102 | MAO-DE-OBRA DE MONTADOR A (MONTAGEM DE ESTRUTURAS METALICAS) | H | 2.735 | 24.92 | 3 | 70.2009
, INCLUSIVE ENCARGOS SOCIAIS DESONERADOS
20132 | MAO-DE-OBRA DE SERVENTE DA CONSTRUCAO CIVIL, INCLUSIVE ENCAR | H | 2.596 | 16.75 | 3 | 44.7875
GOS SOCIAIS DESONERADOS
30500 | GUINDASTE S/RODAS, DIESEL, 45CV, 6T (CP) | H | 0.088 | 336.374 | 0 | 29.6009
30502 | GUINDASTE S/RODAS, DIESEL, 45CV, 6T (CI) | H | 0.205 | 179.9792 | 0 | 36.8957
30901 | ARRUELA BORR.P/FLANGE 1200MM. | UN | 1 | 99.4977 | 0 | 99.4977
30906 | PARAFUSO P/FLANGE 36X140MM. | UN | 32 | 73.1021 | 0 | 2339.2672
06.011.0131-0 | ASSENTAMENTO SEM FORNECIMENTO DE TUBOS ATE 1,00M DE COMPRIME | UN |  | 46.18
NTO OU CONEXOES DE FºFº OU ACO,COM FLANGES CLASSE PN-16,INCL
USIVE O FORNECIMENTO DOS MATERIAIS PARA JUNTAS(ARRUELAS DE B
ORRACHA E PARAFUSOS COM PORCAS),CUSTO POR JUNTA,COM DIAMETRO
DE 50MM
00463 | PARAFUSO DE ACO GALVANIZADO A FOGO CONFORME NBR 7675, PARA J | UN | 4 | 6.21 | 0 | 24.84
UNTAS COM FLANGES, PN 10, MEDINDO (16X80)MM
01975 | MAO-DE-OBRA DE MONTADOR A (MONTAGEM DE ESTRUTURAS METALICAS) | H | 0.388 | 28.76 | 3 | 11.4936
, INCLUSIVE ENCARGOS SOCIAIS
01999 | MAO-DE-OBRA DE SERVENTE DA CONSTRUCAO CIVIL, INCLUSIVE ENCAR | H | 0.338 | 19.33 | 3 | 6.7295
GOS SOCIAIS
02524 | ARRUELA DE BORRACHA SBR PARA FLANGE, PN 10, COM DIAMETRO NOM | UN | 1 | 3.12 | 0 | 3.12
INAL DE 050MM
06.011.0131-A | ASSENTAMENTO SEM FORNECIMENTO DE TUBOS ATE 1,00M DE COMPRIME | UN |  | 43.75
NTO OU CONEXOES DE FºFº OU ACO,COM FLANGES CLASSE PN-16,INCL
USIVE O FORNECIMENTO DOS MATERIAIS PARA JUNTAS(ARRUELAS DE B
ORRACHA E PARAFUSOS COM PORCAS),CUSTO POR JUNTA,COM DIAMETRO
DE 50MM
00463 | PARAFUSO DE ACO GALVANIZADO A FOGO CONFORME NBR 7675, PARA J | UN | 4 | 6.21 | 0 | 24.84
UNTAS COM FLANGES, PN 10, MEDINDO (16X80)MM
02524 | ARRUELA DE BORRACHA SBR PARA FLANGE, PN 10, COM DIAMETRO NOM | UN | 1 | 3.12 | 0 | 3.12
INAL DE 050MM
20102 | MAO-DE-OBRA DE MONTADOR A (MONTAGEM DE ESTRUTURAS METALICAS) | H | 0.388 | 24.92 | 3 | 9.959
, INCLUSIVE ENCARGOS SOCIAIS DESONERADOS
20132 | MAO-DE-OBRA DE SERVENTE DA CONSTRUCAO CIVIL, INCLUSIVE ENCAR | H | 0.338 | 16.75 | 3 | 5.8313
GOS SOCIAIS DESONERADOS
06.011.0132-0 | ASSENTAMENTO SEM FORNECIMENTO,DE TUBOS ATE 1,00M DE COMPRIME | UN |  | 47.33
NTO OU CONEXOES DE FºFº OU ACO,COM FLANGES,CLASSE PN-16,INCL
USIVE O FORNECIMENTO DOS MATERIAIS PARA JUNTAS(ARRUELAS DE B
ORRACHA E PARAFUSOS COM PORCAS),CUSTO POR JUNTA,COM DIAMETRO
DE 75MM
00463 | PARAFUSO DE ACO GALVANIZADO A FOGO CONFORME NBR 7675, PARA J | UN | 4 | 6.21 | 0 | 24.84
UNTAS COM FLANGES, PN 10, MEDINDO (16X80)MM
01975 | MAO-DE-OBRA DE MONTADOR A (MONTAGEM DE ESTRUTURAS METALICAS) | H | 0.394 | 28.76 | 3 | 11.6714
, INCLUSIVE ENCARGOS SOCIAIS
01999 | MAO-DE-OBRA DE SERVENTE DA CONSTRUCAO CIVIL, INCLUSIVE ENCAR | H | 0.342 | 19.33 | 3 | 6.8092
GOS SOCIAIS
02525 | ARRUELA DE BORRACHA SBR PARA FLANGE, PN 10, COM DIAMETRO NOM | UN | 1 | 4.01 | 0 | 4.01
INAL DE 080MM
06.011.0132-A | ASSENTAMENTO SEM FORNECIMENTO,DE TUBOS ATE 1,00M DE COMPRIME | UN |  | 44.86
NTO OU CONEXOES DE FºFº OU ACO,COM FLANGES,CLASSE PN-16,INCL
USIVE O FORNECIMENTO DOS MATERIAIS PARA JUNTAS(ARRUELAS DE B
ORRACHA E PARAFUSOS COM PORCAS),CUSTO POR JUNTA,COM DIAMETRO
DE 75MM
00463 | PARAFUSO DE ACO GALVANIZADO A FOGO CONFORME NBR 7675, PARA J | UN | 4 | 6.21 | 0 | 24.84
UNTAS COM FLANGES, PN 10, MEDINDO (16X80)MM
02525 | ARRUELA DE BORRACHA SBR PARA FLANGE, PN 10, COM DIAMETRO NOM | UN | 1 | 4.01 | 0 | 4.01
INAL DE 080MM
20102 | MAO-DE-OBRA DE MONTADOR A (MONTAGEM DE ESTRUTURAS METALICAS) | H | 0.394 | 24.92 | 3 | 10.113
, INCLUSIVE ENCARGOS SOCIAIS DESONERADOS
20132 | MAO-DE-OBRA DE SERVENTE DA CONSTRUCAO CIVIL, INCLUSIVE ENCAR | H | 0.342 | 16.75 | 3 | 5.9004
GOS SOCIAIS DESONERADOS
06.011.0133-0 | ASSENTAMENTO SEM FORNECIMENTO DE TUBOS ATE 1,00M DE COMPRIME | UN |  | 80.3
NTO OU CONEXOES DE FºFº OU ACO,COM FLANGES CLASSE PN-16,INCL
USIVE O FORNECIMENTO DOS MATERIAIS PARA JUNTAS(ARRUELAS DE B
ORRACHA E PARAFUSOS COM PORCAS),CUSTO POR JUNTA,COM DIAMETRO
DE 100MM
00463 | PARAFUSO DE ACO GALVANIZADO A FOGO CONFORME NBR 7675, PARA J | UN | 8 | 6.21 | 0 | 49.68
UNTAS COM FLANGES, PN 10, MEDINDO (16X80)MM
01975 | MAO-DE-OBRA DE MONTADOR A (MONTAGEM DE ESTRUTURAS METALICAS) | H | 0.529 | 28.76 | 3 | 15.6705
, INCLUSIVE ENCARGOS SOCIAIS
01999 | MAO-DE-OBRA DE SERVENTE DA CONSTRUCAO CIVIL, INCLUSIVE ENCAR | H | 0.475 | 19.33 | 3 | 9.4572
GOS SOCIAIS
02526 | ARRUELA DE BORRACHA SBR PARA FLANGE, PN 10, COM DIAMETRO NOM | UN | 1 | 5.5 | 0 | 5.5
INAL DE 100MM
06.011.0133-A | ASSENTAMENTO SEM FORNECIMENTO DE TUBOS ATE 1,00M DE COMPRIME | UN |  | 76.95
NTO OU CONEXOES DE FºFº OU ACO,COM FLANGES CLASSE PN-16,INCL
USIVE O FORNECIMENTO DOS MATERIAIS PARA JUNTAS(ARRUELAS DE B
ORRACHA E PARAFUSOS COM PORCAS),CUSTO POR JUNTA,COM DIAMETRO
DE 100MM
00463 | PARAFUSO DE ACO GALVANIZADO A FOGO CONFORME NBR 7675, PARA J | UN | 8 | 6.21 | 0 | 49.68
UNTAS COM FLANGES, PN 10, MEDINDO (16X80)MM
02526 | ARRUELA DE BORRACHA SBR PARA FLANGE, PN 10, COM DIAMETRO NOM | UN | 1 | 5.5 | 0 | 5.5
INAL DE 100MM
20102 | MAO-DE-OBRA DE MONTADOR A (MONTAGEM DE ESTRUTURAS METALICAS) | H | 0.529 | 24.92 | 3 | 13.5782
, INCLUSIVE ENCARGOS SOCIAIS DESONERADOS
20132 | MAO-DE-OBRA DE SERVENTE DA CONSTRUCAO CIVIL, INCLUSIVE ENCAR | H | 0.475 | 16.75 | 3 | 8.1949
GOS SOCIAIS DESONERADOS
06.011.0134-0 | ASSENTAMENTO SEM FORNECIMENTO DE TUBOS ATE 1,00M DE COMPRIME | UN |  | 118.69
NTO OU CONEXOES DE FºFº OU ACO,COM FLANGES CLASSE PN-16,INCL
USIVE O FORNECIMENTO DOS MATERIAIS PARA JUNTAS(ARRUELAS DE B
ORRACHA E PARAFUSOS COM PORCAS),CUSTO POR JUNTA,COM DIAMETRO
DE 150MM
00461 | PARAFUSO DE ACO GALVANIZADO A FOGO, CONFORME NBR 7675, PARA | UN | 8 | 9.8 | 0 | 78.4
JUNTAS COM FLANGES, PN 10, MEDINDO (20X90)MM
01975 | MAO-DE-OBRA DE MONTADOR A (MONTAGEM DE ESTRUTURAS METALICAS) | H | 0.609 | 28.76 | 3 | 18.0403
, INCLUSIVE ENCARGOS SOCIAIS
01999 | MAO-DE-OBRA DE SERVENTE DA CONSTRUCAO CIVIL, INCLUSIVE ENCAR | H | 0.783 | 19.33 | 3 | 15.5895
GOS SOCIAIS
02527 | ARRUELA DE BORRACHA SBR PARA FLANGE, PN 10, COM DIAMETRO NOM | UN | 1 | 6.67 | 0 | 6.67
INAL DE 150MM
06.011.0134-A | ASSENTAMENTO SEM FORNECIMENTO DE TUBOS ATE 1,00M DE COMPRIME | UN |  | 114.21
NTO OU CONEXOES DE FºFº OU ACO,COM FLANGES CLASSE PN-16,INCL
USIVE O FORNECIMENTO DOS MATERIAIS PARA JUNTAS(ARRUELAS DE B
ORRACHA E PARAFUSOS COM PORCAS),CUSTO POR JUNTA,COM DIAMETRO
DE 150MM
00461 | PARAFUSO DE ACO GALVANIZADO A FOGO, CONFORME NBR 7675, PARA | UN | 8 | 9.8 | 0 | 78.4
JUNTAS COM FLANGES, PN 10, MEDINDO (20X90)MM
02527 | ARRUELA DE BORRACHA SBR PARA FLANGE, PN 10, COM DIAMETRO NOM | UN | 1 | 6.67 | 0 | 6.67
INAL DE 150MM
20102 | MAO-DE-OBRA DE MONTADOR A (MONTAGEM DE ESTRUTURAS METALICAS) | H | 0.609 | 24.92 | 3 | 15.6316
, INCLUSIVE ENCARGOS SOCIAIS DESONERADOS
20132 | MAO-DE-OBRA DE SERVENTE DA CONSTRUCAO CIVIL, INCLUSIVE ENCAR | H | 0.783 | 16.75 | 3 | 13.5087
GOS SOCIAIS DESONERADOS
06.011.0135-0 | ASSENTAMENTO SEM FORNECIMENTO DE TUBOS ATE 1,00M DE COMPRIME | UN |  | 168.42
NTO OU CONEXOES DE FºFº OU ACO,COM FLANGES CLASSE PN-16,INCL
USIVE O FORNECIMENTO DOS MATERIAIS PARA JUNTAS(ARRUELAS DE B
ORRACHA E PARAFUSOS COM PORCAS),CUSTO POR JUNTA,COM DIAMETRO
DE 200MM
00058 | ARRUELA DE BORRACHA SBR PARA FLANGE, PN 10, COM DIAMETRO NOM | UN | 1 | 8.32 | 0 | 8.32
INAL DE 200MM
00461 | PARAFUSO DE ACO GALVANIZADO A FOGO, CONFORME NBR 7675, PARA | UN | 12 | 9.8 | 0 | 117.6
JUNTAS COM FLANGES, PN 10, MEDINDO (20X90)MM
01975 | MAO-DE-OBRA DE MONTADOR A (MONTAGEM DE ESTRUTURAS METALICAS) | H | 0.785 | 28.76 | 3 | 23.2539
, INCLUSIVE ENCARGOS SOCIAIS
01999 | MAO-DE-OBRA DE SERVENTE DA CONSTRUCAO CIVIL, INCLUSIVE ENCAR | H | 0.967 | 19.33 | 3 | 19.2529
GOS SOCIAIS
06.011.0135-A | ASSENTAMENTO SEM FORNECIMENTO DE TUBOS ATE 1,00M DE COMPRIME | UN |  | 162.75
NTO OU CONEXOES DE FºFº OU ACO,COM FLANGES CLASSE PN-16,INCL
USIVE O FORNECIMENTO DOS MATERIAIS PARA JUNTAS(ARRUELAS DE B
ORRACHA E PARAFUSOS COM PORCAS),CUSTO POR JUNTA,COM DIAMETRO
DE 200MM
00058 | ARRUELA DE BORRACHA SBR PARA FLANGE, PN 10, COM DIAMETRO NOM | UN | 1 | 8.32 | 0 | 8.32
INAL DE 200MM
00461 | PARAFUSO DE ACO GALVANIZADO A FOGO, CONFORME NBR 7675, PARA | UN | 12 | 9.8 | 0 | 117.6
JUNTAS COM FLANGES, PN 10, MEDINDO (20X90)MM
20102 | MAO-DE-OBRA DE MONTADOR A (MONTAGEM DE ESTRUTURAS METALICAS) | H | 0.785 | 24.92 | 3 | 20.1491
, INCLUSIVE ENCARGOS SOCIAIS DESONERADOS
20132 | MAO-DE-OBRA DE SERVENTE DA CONSTRUCAO CIVIL, INCLUSIVE ENCAR | H | 0.967 | 16.75 | 3 | 16.6832
GOS SOCIAIS DESONERADOS
06.011.0136-0 | ASSENTAMENTO SEM FORNECIMENTO DE TUBOS ATE 1,00M DE COMPRIME | UN |  | 303.81
NTO OU CONEXOES DE FºFº OU ACO,COM FLANGES CLASSE PN-16,INCL
USIVE O FORNECIMENTO DOS MATERIAIS PARA JUNTAS(ARRUELAS DE B
ORRACHA E PARAFUSOS COM PORCAS),CUSTO POR JUNTA,COM DIAMETRO
DE 250MM
00459 | PARAFUSO P/FLANGE 24X100MM. | UN | 12 | 15.8916 | 0 | 190.6992
01294 | GUINDASTE S/RODAS, DIESEL, 45CV, 6T (CP) | H | 0.075 | 340.384 | 0 | 25.5288
01296 | GUINDASTE S/RODAS, DIESEL, 45CV, 6T (CI) | H | 0.175 | 183.9892 | 0 | 32.1981
01975 | MAO-DE-OBRA DE MONTADOR A (MONTAGEM DE ESTRUTURAS METALICAS) | H | 0.892 | 28.76 | 3 | 26.4235
, INCLUSIVE ENCARGOS SOCIAIS
01999 | MAO-DE-OBRA DE SERVENTE DA CONSTRUCAO CIVIL, INCLUSIVE ENCAR | H | 0.827 | 19.33 | 3 | 16.4655
GOS SOCIAIS
02528 | ARRUELA DE BORRACHA SBR PARA FLANGE, PN 10, NO DIAMETRO NOMI | UN | 1 | 12.5 | 0 | 12.5
NAL DE 250MM
06.011.0136-A | ASSENTAMENTO SEM FORNECIMENTO DE TUBOS ATE 1,00M DE COMPRIME | UN |  | 297.08
NTO OU CONEXOES DE FºFº OU ACO,COM FLANGES CLASSE PN-16,INCL
USIVE O FORNECIMENTO DOS MATERIAIS PARA JUNTAS(ARRUELAS DE B
ORRACHA E PARAFUSOS COM PORCAS),CUSTO POR JUNTA,COM DIAMETRO
DE 250MM
02528 | ARRUELA DE BORRACHA SBR PARA FLANGE, PN 10, NO DIAMETRO NOMI | UN | 1 | 12.5 | 0 | 12.5
NAL DE 250MM
20102 | MAO-DE-OBRA DE MONTADOR A (MONTAGEM DE ESTRUTURAS METALICAS) | H | 0.892 | 24.92 | 3 | 22.8955
, INCLUSIVE ENCARGOS SOCIAIS DESONERADOS
20132 | MAO-DE-OBRA DE SERVENTE DA CONSTRUCAO CIVIL, INCLUSIVE ENCAR | H | 0.827 | 16.75 | 3 | 14.2678
GOS SOCIAIS DESONERADOS
30500 | GUINDASTE S/RODAS, DIESEL, 45CV, 6T (CP) | H | 0.075 | 336.374 | 0 | 25.2281
30502 | GUINDASTE S/RODAS, DIESEL, 45CV, 6T (CI) | H | 0.175 | 179.9792 | 0 | 31.4964
30902 | PARAFUSO P/FLANGE 24X100MM. | UN | 12 | 15.8916 | 0 | 190.6992
06.011.0137-0 | ASSENTAMENTO SEM FORNECIMENTO,DE TUBOS ATE 1,00M DE COMPRIME | UN |  | 318.66
NTO OU CONEXOES DE FºFº OU ACO,COM FLANGES CLASSE PN-16,INCL
USIVE O FORNECIMENTO DOS MATERIAIS PARA JUNTAS(ARRUELAS DE B
ORRACHA E PARAFUSOS COM PORCAS),CUSTO POR JUNTA,COM DIAMETRO
DE 300MM
00459 | PARAFUSO P/FLANGE 24X100MM. | UN | 12 | 15.8916 | 0 | 190.6992
01294 | GUINDASTE S/RODAS, DIESEL, 45CV, 6T (CP) | H | 0.075 | 340.384 | 0 | 25.5288
01296 | GUINDASTE S/RODAS, DIESEL, 45CV, 6T (CI) | H | 0.176 | 183.9892 | 0 | 32.3821
01975 | MAO-DE-OBRA DE MONTADOR A (MONTAGEM DE ESTRUTURAS METALICAS) | H | 0.897 | 28.76 | 3 | 26.5717
, INCLUSIVE ENCARGOS SOCIAIS
01999 | MAO-DE-OBRA DE SERVENTE DA CONSTRUCAO CIVIL, INCLUSIVE ENCAR | H | 0.828 | 19.33 | 3 | 16.4854
GOS SOCIAIS
02529 | ARRUELA DE BORRACHA SBR PARA FLANGE, PN 10, COM DIAMETRO NOM | UN | 1 | 27 | 0 | 27
INAL DE 300MM
06.011.0137-A | ASSENTAMENTO SEM FORNECIMENTO,DE TUBOS ATE 1,00M DE COMPRIME | UN |  | 311.91
NTO OU CONEXOES DE FºFº OU ACO,COM FLANGES CLASSE PN-16,INCL
USIVE O FORNECIMENTO DOS MATERIAIS PARA JUNTAS(ARRUELAS DE B
ORRACHA E PARAFUSOS COM PORCAS),CUSTO POR JUNTA,COM DIAMETRO
DE 300MM
02529 | ARRUELA DE BORRACHA SBR PARA FLANGE, PN 10, COM DIAMETRO NOM | UN | 1 | 27 | 0 | 27
INAL DE 300MM
20102 | MAO-DE-OBRA DE MONTADOR A (MONTAGEM DE ESTRUTURAS METALICAS) | H | 0.897 | 24.92 | 3 | 23.0238
, INCLUSIVE ENCARGOS SOCIAIS DESONERADOS
20132 | MAO-DE-OBRA DE SERVENTE DA CONSTRUCAO CIVIL, INCLUSIVE ENCAR | H | 0.828 | 16.75 | 3 | 14.2851
GOS SOCIAIS DESONERADOS
30500 | GUINDASTE S/RODAS, DIESEL, 45CV, 6T (CP) | H | 0.075 | 336.374 | 0 | 25.2281
30502 | GUINDASTE S/RODAS, DIESEL, 45CV, 6T (CI) | H | 0.176 | 179.9792 | 0 | 31.6763
30902 | PARAFUSO P/FLANGE 24X100MM. | UN | 12 | 15.8916 | 0 | 190.6992
06.011.0139-0 | ASSENTAMENTO SEM FORNECIMENTO DE TUBOS ATE 1,00M DE COMPRIME | UN |  | 509.24
NTO OU CONEXOES DE FºFº OU ACO,COM FLANGES CLASSE PN-16,INCL
USIVE O FORNECIMENTO DOS MATERIAIS PARA JUNTAS(ARRUELAS DE B
ORRACHA E PARAFUSOS COM PORCAS),CUSTO POR JUNTA,COM DIAMETRO
DE 400MM
00458 | PARAFUSO P/FLANGE 27X120MM. | UN | 16 | 21.5864 | 0 | 345.3824
01294 | GUINDASTE S/RODAS, DIESEL, 45CV, 6T (CP) | H | 0.076 | 340.384 | 0 | 25.8692
01296 | GUINDASTE S/RODAS, DIESEL, 45CV, 6T (CI) | H | 0.178 | 183.9892 | 0 | 32.7501
01975 | MAO-DE-OBRA DE MONTADOR A (MONTAGEM DE ESTRUTURAS METALICAS) | H | 1.195 | 28.76 | 3 | 35.3992
, INCLUSIVE ENCARGOS SOCIAIS
01999 | MAO-DE-OBRA DE SERVENTE DA CONSTRUCAO CIVIL, INCLUSIVE ENCAR | H | 1.119 | 19.33 | 3 | 22.2792
GOS SOCIAIS
02531 | ARRUELA BORR.P/FLANGE 400MM. | UN | 1 | 47.5605 | 0 | 47.5605
06.011.0139-A | ASSENTAMENTO SEM FORNECIMENTO DE TUBOS ATE 1,00M DE COMPRIME | UN |  | 500.52
NTO OU CONEXOES DE FºFº OU ACO,COM FLANGES CLASSE PN-16,INCL
USIVE O FORNECIMENTO DOS MATERIAIS PARA JUNTAS(ARRUELAS DE B
ORRACHA E PARAFUSOS COM PORCAS),CUSTO POR JUNTA,COM DIAMETRO
DE 400MM
20102 | MAO-DE-OBRA DE MONTADOR A (MONTAGEM DE ESTRUTURAS METALICAS) | H | 1.195 | 24.92 | 3 | 30.6728
, INCLUSIVE ENCARGOS SOCIAIS DESONERADOS
20132 | MAO-DE-OBRA DE SERVENTE DA CONSTRUCAO CIVIL, INCLUSIVE ENCAR | H | 1.119 | 16.75 | 3 | 19.3055
GOS SOCIAIS DESONERADOS
30500 | GUINDASTE S/RODAS, DIESEL, 45CV, 6T (CP) | H | 0.076 | 336.374 | 0 | 25.5644
30502 | GUINDASTE S/RODAS, DIESEL, 45CV, 6T (CI) | H | 0.178 | 179.9792 | 0 | 32.0363
30894 | ARRUELA BORR.P/FLANGE 400MM. | UN | 1 | 47.5605 | 0 | 47.5605
30903 | PARAFUSO P/FLANGE 27X120MM. | UN | 16 | 21.5864 | 0 | 345.3824
06.011.0140-0 | ASSENTAMENTO SEM FORNECIMENTO DE TUBOS ATE 1,00M DE COMPRIME | UN |  | 605.09
NTO OU CONEXOES DE FERRO FUNDIDO OU ACO,COM FLANGES CLASSE P
N-16,INCLUSIVE O FORNECIMENTO DOS MATERIAS PARA JUNTAS(ARRUE
LAS DE BORRACHA E PARAFUSOS COM PORCAS),CUSTO POR JUNTA,COM
DIAMETRO DE 450MM
00458 | PARAFUSO P/FLANGE 27X120MM. | UN | 20 | 21.5864 | 0 | 431.728
01294 | GUINDASTE S/RODAS, DIESEL, 45CV, 6T (CP) | H | 0.076 | 340.384 | 0 | 25.8692
01296 | GUINDASTE S/RODAS, DIESEL, 45CV, 6T (CI) | H | 0.178 | 183.9892 | 0 | 32.7501
01975 | MAO-DE-OBRA DE MONTADOR A (MONTAGEM DE ESTRUTURAS METALICAS) | H | 1.369 | 28.76 | 3 | 40.5536
, INCLUSIVE ENCARGOS SOCIAIS
01999 | MAO-DE-OBRA DE SERVENTE DA CONSTRUCAO CIVIL, INCLUSIVE ENCAR | H | 1.288 | 19.33 | 3 | 25.644
GOS SOCIAIS
15240 | ARRUELA BORRACHA PARA FLANGE 450MM. | UN | 1 | 48.5514 | 0 | 48.5514
06.011.0140-A | ASSENTAMENTO SEM FORNECIMENTO DE TUBOS ATE 1,00M DE COMPRIME | UN |  | 595.24
NTO OU CONEXOES DE FERRO FUNDIDO OU ACO,COM FLANGES CLASSE P
N-16,INCLUSIVE O FORNECIMENTO DOS MATERIAS PARA JUNTAS(ARRUE
LAS DE BORRACHA E PARAFUSOS COM PORCAS),CUSTO POR JUNTA,COM
DIAMETRO DE 450MM
20102 | MAO-DE-OBRA DE MONTADOR A (MONTAGEM DE ESTRUTURAS METALICAS) | H | 1.369 | 24.92 | 3 | 35.1389
, INCLUSIVE ENCARGOS SOCIAIS DESONERADOS
20132 | MAO-DE-OBRA DE SERVENTE DA CONSTRUCAO CIVIL, INCLUSIVE ENCAR | H | 1.288 | 16.75 | 3 | 22.2212
GOS SOCIAIS DESONERADOS
30500 | GUINDASTE S/RODAS, DIESEL, 45CV, 6T (CP) | H | 0.076 | 336.374 | 0 | 25.5644
30502 | GUINDASTE S/RODAS, DIESEL, 45CV, 6T (CI) | H | 0.178 | 179.9792 | 0 | 32.0363
30903 | PARAFUSO P/FLANGE 27X120MM. | UN | 20 | 21.5864 | 0 | 431.728
30909 | ARRUELA BORRACHA PARA FLANGE 450MM. | UN | 1 | 48.5514 | 0 | 48.5514
06.011.0141-0 | ASSENTAMENTO SEM FORNECIMENTO DE TUBOS ATE 1,00M DE COMPRIME | UN |  | 1161.17
NTO OU CONEXOES DE FºFº OU ACO,COM FLANGES CLASSE PN-16,INCL
USIVE O FORNECIMENTO DOS MATERIAIS PARA JUNTAS(ARRUELAS DE B
ORRACHA E PARAFUSOS COM PORCAS),CUSTO POR JUNTA,COM DIAMETRO
DE 500MM
01294 | GUINDASTE S/RODAS, DIESEL, 45CV, 6T (CP) | H | 0.077 | 340.384 | 0 | 26.2096
01296 | GUINDASTE S/RODAS, DIESEL, 45CV, 6T (CI) | H | 0.181 | 183.9892 | 0 | 33.302
01975 | MAO-DE-OBRA DE MONTADOR A (MONTAGEM DE ESTRUTURAS METALICAS) | H | 1.543 | 28.76 | 3 | 45.708
, INCLUSIVE ENCARGOS SOCIAIS
01999 | MAO-DE-OBRA DE SERVENTE DA CONSTRUCAO CIVIL, INCLUSIVE ENCAR | H | 1.458 | 19.33 | 3 | 29.0286
GOS SOCIAIS
02533 | ARRUELA BORR.P/FLANGE 500MM. | UN | 1 | 49.5774 | 0 | 49.5774
07285 | PARAFUSO P/FLANGE 30X130MM. | UN | 20 | 48.8677 | 0 | 977.354
06.011.0141-A | ASSENTAMENTO SEM FORNECIMENTO DE TUBOS ATE 1,00M DE COMPRIME | UN |  | 1150.16
NTO OU CONEXOES DE FºFº OU ACO,COM FLANGES CLASSE PN-16,INCL
USIVE O FORNECIMENTO DOS MATERIAIS PARA JUNTAS(ARRUELAS DE B
ORRACHA E PARAFUSOS COM PORCAS),CUSTO POR JUNTA,COM DIAMETRO
DE 500MM
20102 | MAO-DE-OBRA DE MONTADOR A (MONTAGEM DE ESTRUTURAS METALICAS) | H | 1.543 | 24.92 | 3 | 39.6051
, INCLUSIVE ENCARGOS SOCIAIS DESONERADOS
20132 | MAO-DE-OBRA DE SERVENTE DA CONSTRUCAO CIVIL, INCLUSIVE ENCAR | H | 1.458 | 16.75 | 3 | 25.1541
GOS SOCIAIS DESONERADOS
30500 | GUINDASTE S/RODAS, DIESEL, 45CV, 6T (CP) | H | 0.077 | 336.374 | 0 | 25.9008
30502 | GUINDASTE S/RODAS, DIESEL, 45CV, 6T (CI) | H | 0.181 | 179.9792 | 0 | 32.5762
30895 | ARRUELA BORR.P/FLANGE 500MM. | UN | 1 | 49.5774 | 0 | 49.5774
30904 | PARAFUSO P/FLANGE 30X130MM. | UN | 20 | 48.8677 | 0 | 977.354
06.011.0142-0 | ASSENTAMENTO SEM FORNECIMENTO DE TUBOS ATE 1,00M DE COMPRIME | UN |  | 1176.06
NTO OU CONEXOES DE FºFº OU ACO,COM FLANGES CLASSE PN-16,INCL
USIVE O FORNECIMENTO DOS MATERIAIS PARA JUNTAS(ARRUELAS DE B
ORRACHA E PARAFUSOS COM PORCAS),CUSTO POR JUNTA,COM DIAMETRO
DE 600MM
01294 | GUINDASTE S/RODAS, DIESEL, 45CV, 6T (CP) | H | 0.079 | 340.384 | 0 | 26.8903
01296 | GUINDASTE S/RODAS, DIESEL, 45CV, 6T (CI) | H | 0.184 | 183.9892 | 0 | 33.854
01975 | MAO-DE-OBRA DE MONTADOR A (MONTAGEM DE ESTRUTURAS METALICAS) | H | 1.675 | 28.76 | 3 | 49.6182
, INCLUSIVE ENCARGOS SOCIAIS
01999 | MAO-DE-OBRA DE SERVENTE DA CONSTRUCAO CIVIL, INCLUSIVE ENCAR | H | 1.583 | 19.33 | 3 | 31.5174
GOS SOCIAIS
02534 | ARRUELA BORR.P/FLANGE 600MM. | UN | 1 | 56.8323 | 0 | 56.8323
07285 | PARAFUSO P/FLANGE 30X130MM. | UN | 20 | 48.8677 | 0 | 977.354
06.011.0142-A | ASSENTAMENTO SEM FORNECIMENTO DE TUBOS ATE 1,00M DE COMPRIME | UN |  | 1164.17
NTO OU CONEXOES DE FºFº OU ACO,COM FLANGES CLASSE PN-16,INCL
USIVE O FORNECIMENTO DOS MATERIAIS PARA JUNTAS(ARRUELAS DE B
ORRACHA E PARAFUSOS COM PORCAS),CUSTO POR JUNTA,COM DIAMETRO
DE 600MM
20102 | MAO-DE-OBRA DE MONTADOR A (MONTAGEM DE ESTRUTURAS METALICAS) | H | 1.675 | 24.92 | 3 | 42.9932
, INCLUSIVE ENCARGOS SOCIAIS DESONERADOS
20132 | MAO-DE-OBRA DE SERVENTE DA CONSTRUCAO CIVIL, INCLUSIVE ENCAR | H | 1.583 | 16.75 | 3 | 27.3107
GOS SOCIAIS DESONERADOS
30500 | GUINDASTE S/RODAS, DIESEL, 45CV, 6T (CP) | H | 0.079 | 336.374 | 0 | 26.5735
30502 | GUINDASTE S/RODAS, DIESEL, 45CV, 6T (CI) | H | 0.184 | 179.9792 | 0 | 33.1162
30896 | ARRUELA BORR.P/FLANGE 600MM. | UN | 1 | 56.8323 | 0 | 56.8323
30904 | PARAFUSO P/FLANGE 30X130MM. | UN | 20 | 48.8677 | 0 | 977.354
06.011.0143-0 | ASSENTAMENTO SEM FORNECIMENTO DE TUBOS ATE 1,00M DE COMPRIME | UN |  | 1580.75
NTO OU CONEXOES DE FºFº OU ACO,COM FLANGES CLASSE PN-16,INCL
USIVE O FORNECIMENTO DOS MATERIAIS PARA JUNTAS(ARRUELAS DE B
ORRACHA PARAFUSOS COM PORCAS), CUSTO POR JUNTA,COM DIAMETRO
DE 700MM
01294 | GUINDASTE S/RODAS, DIESEL, 45CV, 6T (CP) | H | 0.08 | 340.384 | 0 | 27.2307
01296 | GUINDASTE S/RODAS, DIESEL, 45CV, 6T (CI) | H | 0.186 | 183.9892 | 0 | 34.222
01975 | MAO-DE-OBRA DE MONTADOR A (MONTAGEM DE ESTRUTURAS METALICAS) | H | 1.95 | 28.76 | 3 | 57.7645
, INCLUSIVE ENCARGOS SOCIAIS
01999 | MAO-DE-OBRA DE SERVENTE DA CONSTRUCAO CIVIL, INCLUSIVE ENCAR | H | 1.85 | 19.33 | 3 | 36.8333
GOS SOCIAIS
07286 | PARAFUSO P/FLANGE 33X130MM. | UN | 24 | 56.9458 | 0 | 1366.6992
07297 | ARRUELA BORR.P/FLANGE 700MM. | UN | 1 | 58.0095 | 0 | 58.0095
06.011.0143-A | ASSENTAMENTO SEM FORNECIMENTO DE TUBOS ATE 1,00M DE COMPRIME | UN |  | 1567.06
NTO OU CONEXOES DE FºFº OU ACO,COM FLANGES CLASSE PN-16,INCL
USIVE O FORNECIMENTO DOS MATERIAIS PARA JUNTAS(ARRUELAS DE B
ORRACHA PARAFUSOS COM PORCAS), CUSTO POR JUNTA,COM DIAMETRO
DE 700MM
20102 | MAO-DE-OBRA DE MONTADOR A (MONTAGEM DE ESTRUTURAS METALICAS) | H | 1.95 | 24.92 | 3 | 50.0518
, INCLUSIVE ENCARGOS SOCIAIS DESONERADOS
20132 | MAO-DE-OBRA DE SERVENTE DA CONSTRUCAO CIVIL, INCLUSIVE ENCAR | H | 1.85 | 16.75 | 3 | 31.9171
GOS SOCIAIS DESONERADOS
30500 | GUINDASTE S/RODAS, DIESEL, 45CV, 6T (CP) | H | 0.08 | 336.374 | 0 | 26.9099
30502 | GUINDASTE S/RODAS, DIESEL, 45CV, 6T (CI) | H | 0.186 | 179.9792 | 0 | 33.4761
30897 | ARRUELA BORR.P/FLANGE 700MM. | UN | 1 | 58.0095 | 0 | 58.0095
30905 | PARAFUSO P/FLANGE 33X130MM. | UN | 24 | 56.9458 | 0 | 1366.6992
06.011.0145-0 | ASSENTAMENTO SEM FORNECIMENTO DE TUBOS ATE 1,00M DE COMPRIME | UN |  | 1988.73
NTO OU CONEXOES DE FºFº OU ACO,COM FLANGES CLASSE PN-16,INCL
USIVE O FORNECIMENTO DOS MATERIAIS PARA JUNTAS(ARRUELAS DE B
ORRACHA E PARAFUSOS COM PORCAS),CUSTO POR JUNTA,COM DIAMETRO
DE 800MM
01294 | GUINDASTE S/RODAS, DIESEL, 45CV, 6T (CP) | H | 0.081 | 340.384 | 0 | 27.5711
01296 | GUINDASTE S/RODAS, DIESEL, 45CV, 6T (CI) | H | 0.189 | 183.9892 | 0 | 34.774
01975 | MAO-DE-OBRA DE MONTADOR A (MONTAGEM DE ESTRUTURAS METALICAS) | H | 2.106 | 28.76 | 3 | 62.3856
, INCLUSIVE ENCARGOS SOCIAIS
01999 | MAO-DE-OBRA DE SERVENTE DA CONSTRUCAO CIVIL, INCLUSIVE ENCAR | H | 1.999 | 19.33 | 3 | 39.7999
GOS SOCIAIS
07287 | PARAFUSO P/FLANGE 36X140MM. | UN | 24 | 73.1021 | 0 | 1754.4504
07298 | ARRUELA BORR.P/FLANGE 800MM. | UN | 1 | 69.7572 | 0 | 69.7572
06.011.0145-A | ASSENTAMENTO SEM FORNECIMENTO DE TUBOS ATE 1,00M DE COMPRIME | UN |  | 1974.01
NTO OU CONEXOES DE FºFº OU ACO,COM FLANGES CLASSE PN-16,INCL
USIVE O FORNECIMENTO DOS MATERIAIS PARA JUNTAS(ARRUELAS DE B
ORRACHA E PARAFUSOS COM PORCAS),CUSTO POR JUNTA,COM DIAMETRO
DE 800MM
20102 | MAO-DE-OBRA DE MONTADOR A (MONTAGEM DE ESTRUTURAS METALICAS) | H | 2.106 | 24.92 | 3 | 54.056
, INCLUSIVE ENCARGOS SOCIAIS DESONERADOS
20132 | MAO-DE-OBRA DE SERVENTE DA CONSTRUCAO CIVIL, INCLUSIVE ENCAR | H | 1.999 | 16.75 | 3 | 34.4877
GOS SOCIAIS DESONERADOS
30500 | GUINDASTE S/RODAS, DIESEL, 45CV, 6T (CP) | H | 0.081 | 336.374 | 0 | 27.2463
30502 | GUINDASTE S/RODAS, DIESEL, 45CV, 6T (CI) | H | 0.189 | 179.9792 | 0 | 34.0161
30898 | ARRUELA BORR.P/FLANGE 800MM. | UN | 1 | 69.7572 | 0 | 69.7572
30906 | PARAFUSO P/FLANGE 36X140MM. | UN | 24 | 73.1021 | 0 | 1754.4504
06.011.0146-0 | ASSENTAMENTO SEM FORNECIMENTO DE TUBOS ATE 1,00M DE COMPRIME | UN |  | 2303.55
NTO OU CONEXOES DE FºFº OU ACO,COM FLANGES CLASSE PN-16,INCL
USIVE O FORNECIMENTO DOS MATERIAIS PARA JUNTAS(ARRUELAS DE B
ORRACHA E PARAFUSOS COM PORCAS),CUSTO POR JUNTA,COM DIAMETRO
DE 900MM
01294 | GUINDASTE S/RODAS, DIESEL, 45CV, 6T (CP) | H | 0.083 | 340.384 | 0 | 28.2519
01296 | GUINDASTE S/RODAS, DIESEL, 45CV, 6T (CI) | H | 0.193 | 183.9892 | 0 | 35.5099
01975 | MAO-DE-OBRA DE MONTADOR A (MONTAGEM DE ESTRUTURAS METALICAS) | H | 2.407 | 28.76 | 3 | 71.3021
, INCLUSIVE ENCARGOS SOCIAIS
01999 | MAO-DE-OBRA DE SERVENTE DA CONSTRUCAO CIVIL, INCLUSIVE ENCAR | H | 2.292 | 19.33 | 3 | 45.6335
GOS SOCIAIS
07287 | PARAFUSO P/FLANGE 36X140MM. | UN | 28 | 73.1021 | 0 | 2046.8588
07299 | ARRUELA BORR.P/FLANGE 900MM. | UN | 1 | 75.9996 | 0 | 75.9996
06.011.0146-A | ASSENTAMENTO SEM FORNECIMENTO DE TUBOS ATE 1,00M DE COMPRIME | UN |  | 2286.83
NTO OU CONEXOES DE FºFº OU ACO,COM FLANGES CLASSE PN-16,INCL
USIVE O FORNECIMENTO DOS MATERIAIS PARA JUNTAS(ARRUELAS DE B
ORRACHA E PARAFUSOS COM PORCAS),CUSTO POR JUNTA,COM DIAMETRO
DE 900MM
20102 | MAO-DE-OBRA DE MONTADOR A (MONTAGEM DE ESTRUTURAS METALICAS) | H | 2.407 | 24.92 | 3 | 61.7819
, INCLUSIVE ENCARGOS SOCIAIS DESONERADOS
20132 | MAO-DE-OBRA DE SERVENTE DA CONSTRUCAO CIVIL, INCLUSIVE ENCAR | H | 2.292 | 16.75 | 3 | 39.5427
GOS SOCIAIS DESONERADOS
30500 | GUINDASTE S/RODAS, DIESEL, 45CV, 6T (CP) | H | 0.083 | 336.374 | 0 | 27.919
30502 | GUINDASTE S/RODAS, DIESEL, 45CV, 6T (CI) | H | 0.193 | 179.9792 | 0 | 34.736
30899 | ARRUELA BORR.P/FLANGE 900MM. | UN | 1 | 75.9996 | 0 | 75.9996
30906 | PARAFUSO P/FLANGE 36X140MM. | UN | 28 | 73.1021 | 0 | 2046.8588
06.011.0147-0 | ASSENTAMENTO SEM FORNECIMENTO DE TUBOS ATE 1,00M DE COMPRIME | UN |  | 2780.04
NTO OU CONEXOES DE FºFº OU ACO,COM FLANGES CLASSE PN-16,INCL
USIVE O FORNECIMENTO DOS MATERIAIS PARA JUNTAS(ARRUELAS DE B
ORRACHA E PARAFUSOS COM PORCAS),CUSTO POR JUNTA,COM DIAMETRO
DE 1000MM
01294 | GUINDASTE S/RODAS, DIESEL, 45CV, 6T (CP) | H | 0.085 | 340.384 | 0 | 28.9326
01296 | GUINDASTE S/RODAS, DIESEL, 45CV, 6T (CI) | H | 0.198 | 183.9892 | 0 | 36.4299
01975 | MAO-DE-OBRA DE MONTADOR A (MONTAGEM DE ESTRUTURAS METALICAS) | H | 2.59 | 28.76 | 3 | 76.7231
, INCLUSIVE ENCARGOS SOCIAIS
01999 | MAO-DE-OBRA DE SERVENTE DA CONSTRUCAO CIVIL, INCLUSIVE ENCAR | H | 2.467 | 19.33 | 3 | 49.1177
GOS SOCIAIS
07288 | PARAFUSO P/FLANGE 39X150MM. | UN | 28 | 89.2593 | 0 | 2499.2604
07300 | ARRUELA BORR.P/FLANGE 1000MM. | UN | 1 | 89.5833 | 0 | 89.5833
06.011.0147-A | ASSENTAMENTO SEM FORNECIMENTO DE TUBOS ATE 1,00M DE COMPRIME | UN |  | 2762.11
NTO OU CONEXOES DE FºFº OU ACO,COM FLANGES CLASSE PN-16,INCL
USIVE O FORNECIMENTO DOS MATERIAIS PARA JUNTAS(ARRUELAS DE B
ORRACHA E PARAFUSOS COM PORCAS),CUSTO POR JUNTA,COM DIAMETRO
DE 1000MM
20102 | MAO-DE-OBRA DE MONTADOR A (MONTAGEM DE ESTRUTURAS METALICAS) | H | 2.59 | 24.92 | 3 | 66.4791
, INCLUSIVE ENCARGOS SOCIAIS DESONERADOS
20132 | MAO-DE-OBRA DE SERVENTE DA CONSTRUCAO CIVIL, INCLUSIVE ENCAR | H | 2.467 | 16.75 | 3 | 42.5619
GOS SOCIAIS DESONERADOS
30500 | GUINDASTE S/RODAS, DIESEL, 45CV, 6T (CP) | H | 0.085 | 336.374 | 0 | 28.5918
30502 | GUINDASTE S/RODAS, DIESEL, 45CV, 6T (CI) | H | 0.198 | 179.9792 | 0 | 35.6359
30900 | ARRUELA BORR.P/FLANGE 1000MM. | UN | 1 | 89.5833 | 0 | 89.5833
30907 | PARAFUSO P/FLANGE 39X150MM. | UN | 28 | 89.2593 | 0 | 2499.2604
06.011.0149-0 | ASSENTAMENTO SEM FORNECIMENTO DE TUBOS ATE 1,00M DE COMPRIME | UN |  | 5262.58
NTO OU CONEXOES DE FºFº OU ACO,COM FLANGES CLASSE PN-16,INCL
USIVE O FORNECIMENTO DOS MATERIAIS PARA JUNTAS(ARRUELAS DE B
ORRACHA E PARAFUSOS COM PORCAS),CUSTO POR JUNTA,COM DIAMETRO
DE 1200MM
01294 | GUINDASTE S/RODAS, DIESEL, 45CV, 6T (CP) | H | 0.089 | 340.384 | 0 | 30.2942
01296 | GUINDASTE S/RODAS, DIESEL, 45CV, 6T (CI) | H | 0.209 | 183.9892 | 0 | 38.4537
01975 | MAO-DE-OBRA DE MONTADOR A (MONTAGEM DE ESTRUTURAS METALICAS) | H | 3.316 | 28.76 | 3 | 98.2292
, INCLUSIVE ENCARGOS SOCIAIS
01999 | MAO-DE-OBRA DE SERVENTE DA CONSTRUCAO CIVIL, INCLUSIVE ENCAR | H | 3.178 | 19.33 | 3 | 63.2737
GOS SOCIAIS
07289 | PARAFUSO P/FLANGE 45X180MM. | UN | 32 | 154.151 | 0 | 4932.832
07301 | ARRUELA BORR.P/FLANGE 1200MM. | UN | 1 | 99.4977 | 0 | 99.4977
06.011.0149-A | ASSENTAMENTO SEM FORNECIMENTO DE TUBOS ATE 1,00M DE COMPRIME | UN |  | 5239.82
NTO OU CONEXOES DE FºFº OU ACO,COM FLANGES CLASSE PN-16,INCL
USIVE O FORNECIMENTO DOS MATERIAIS PARA JUNTAS(ARRUELAS DE B
ORRACHA E PARAFUSOS COM PORCAS),CUSTO POR JUNTA,COM DIAMETRO
DE 1200MM
20102 | MAO-DE-OBRA DE MONTADOR A (MONTAGEM DE ESTRUTURAS METALICAS) | H | 3.316 | 24.92 | 3 | 85.1138
, INCLUSIVE ENCARGOS SOCIAIS DESONERADOS
20132 | MAO-DE-OBRA DE SERVENTE DA CONSTRUCAO CIVIL, INCLUSIVE ENCAR | H | 3.178 | 16.75 | 3 | 54.8284
GOS SOCIAIS DESONERADOS
30500 | GUINDASTE S/RODAS, DIESEL, 45CV, 6T (CP) | H | 0.089 | 336.374 | 0 | 29.9373
30502 | GUINDASTE S/RODAS, DIESEL, 45CV, 6T (CI) | H | 0.209 | 179.9792 | 0 | 37.6157
30901 | ARRUELA BORR.P/FLANGE 1200MM. | UN | 1 | 99.4977 | 0 | 99.4977
30908 | PARAFUSO P/FLANGE 45X180MM. | UN | 32 | 154.151 | 0 | 4932.832
06.011.0191-0 | CUSTO ADICIONAL AOS ITENS(06.011.0101 ATE 06.011.0119,06.011 | M |  | 3.28
.0131 ATE 06.011.0149,06.011.0411 ATE 06.011.0427),POR METRO
DE TUBO EXCEDENTE DE 1,00M DE COMPRIMENTO,COM DIAMETRO DE 5
0MM
01975 | MAO-DE-OBRA DE MONTADOR A (MONTAGEM DE ESTRUTURAS METALICAS) | H | 0.047 | 28.76 | 3 | 1.3923
, INCLUSIVE ENCARGOS SOCIAIS
01999 | MAO-DE-OBRA DE SERVENTE DA CONSTRUCAO CIVIL, INCLUSIVE ENCAR | H | 0.095 | 19.33 | 3 | 1.8914
GOS SOCIAIS
06.011.0191-A | CUSTO ADICIONAL AOS ITENS(06.011.0101 ATE 06.011.0119,06.011 | M |  | 2.84
.0131 ATE 06.011.0149,06.011.0411 ATE 06.011.0427),POR METRO
DE TUBO EXCEDENTE DE 1,00M DE COMPRIMENTO,COM DIAMETRO DE 5
0MM
20102 | MAO-DE-OBRA DE MONTADOR A (MONTAGEM DE ESTRUTURAS METALICAS) | H | 0.047 | 24.92 | 3 | 1.2064
, INCLUSIVE ENCARGOS SOCIAIS DESONERADOS
20132 | MAO-DE-OBRA DE SERVENTE DA CONSTRUCAO CIVIL, INCLUSIVE ENCAR | H | 0.095 | 16.75 | 3 | 1.639
GOS SOCIAIS DESONERADOS
06.011.0192-0 | CUSTO ADICIONAL AOS ITENS(06.011.0101 ATE 06.011.0119,06.011 | M |  | 14.02
.0131 ATE 06.011.0149,06.011.0411 ATE 06.011.0427),POR METRO
DE TUBO EXCEDENTE DE 1,00M DE COMPRIMENTO,COM DIAMETRO DE 7
5MM
01294 | GUINDASTE S/RODAS, DIESEL, 45CV, 6T (CP) | H | 0.015 | 340.384 | 0 | 5.1058
01296 | GUINDASTE S/RODAS, DIESEL, 45CV, 6T (CI) | H | 0.035 | 183.9892 | 0 | 6.4396
01975 | MAO-DE-OBRA DE MONTADOR A (MONTAGEM DE ESTRUTURAS METALICAS) | H | 0.05 | 28.76 | 3 | 1.4811
, INCLUSIVE ENCARGOS SOCIAIS
01999 | MAO-DE-OBRA DE SERVENTE DA CONSTRUCAO CIVIL, INCLUSIVE ENCAR | H | 0.05 | 19.33 | 3 | 0.9955
GOS SOCIAIS
06.011.0192-A | CUSTO ADICIONAL AOS ITENS(06.011.0101 ATE 06.011.0119,06.011 | M |  | 13.49
.0131 ATE 06.011.0149,06.011.0411 ATE 06.011.0427),POR METRO
DE TUBO EXCEDENTE DE 1,00M DE COMPRIMENTO,COM DIAMETRO DE 7
5MM
20102 | MAO-DE-OBRA DE MONTADOR A (MONTAGEM DE ESTRUTURAS METALICAS) | H | 0.05 | 24.92 | 3 | 1.2834
, INCLUSIVE ENCARGOS SOCIAIS DESONERADOS
20132 | MAO-DE-OBRA DE SERVENTE DA CONSTRUCAO CIVIL, INCLUSIVE ENCAR | H | 0.05 | 16.75 | 3 | 0.8626
GOS SOCIAIS DESONERADOS
30500 | GUINDASTE S/RODAS, DIESEL, 45CV, 6T (CP) | H | 0.015 | 336.374 | 0 | 5.0456
30502 | GUINDASTE S/RODAS, DIESEL, 45CV, 6T (CI) | H | 0.035 | 179.9792 | 0 | 6.2993
06.011.0193-0 | CUSTO ADICIONAL AOS ITENS(06.011.0101 ATE 06.011.0119,06.011 | M |  | 14.02
.0131 ATE 06.011.0149,06.011.0411 ATE 06.011.0427),POR METRO
DE TUBO EXCEDENTE DE 1,00M DE COMPRIMENTO,COM DIAMETRO DE 1
00MM
01294 | GUINDASTE S/RODAS, DIESEL, 45CV, 6T (CP) | H | 0.015 | 340.384 | 0 | 5.1058
01296 | GUINDASTE S/RODAS, DIESEL, 45CV, 6T (CI) | H | 0.035 | 183.9892 | 0 | 6.4396
01975 | MAO-DE-OBRA DE MONTADOR A (MONTAGEM DE ESTRUTURAS METALICAS) | H | 0.05 | 28.76 | 3 | 1.4811
, INCLUSIVE ENCARGOS SOCIAIS
01999 | MAO-DE-OBRA DE SERVENTE DA CONSTRUCAO CIVIL, INCLUSIVE ENCAR | H | 0.05 | 19.33 | 3 | 0.9955
GOS SOCIAIS
06.011.0193-A | CUSTO ADICIONAL AOS ITENS(06.011.0101 ATE 06.011.0119,06.011 | M |  | 13.49
.0131 ATE 06.011.0149,06.011.0411 ATE 06.011.0427),POR METRO
DE TUBO EXCEDENTE DE 1,00M DE COMPRIMENTO,COM DIAMETRO DE 1
00MM
20102 | MAO-DE-OBRA DE MONTADOR A (MONTAGEM DE ESTRUTURAS METALICAS) | H | 0.05 | 24.92 | 3 | 1.2834
, INCLUSIVE ENCARGOS SOCIAIS DESONERADOS
20132 | MAO-DE-OBRA DE SERVENTE DA CONSTRUCAO CIVIL, INCLUSIVE ENCAR | H | 0.05 | 16.75 | 3 | 0.8626
GOS SOCIAIS DESONERADOS
30500 | GUINDASTE S/RODAS, DIESEL, 45CV, 6T (CP) | H | 0.015 | 336.374 | 0 | 5.0456
30502 | GUINDASTE S/RODAS, DIESEL, 45CV, 6T (CI) | H | 0.035 | 179.9792 | 0 | 6.2993
06.011.0194-0 | CUSTO ADICIONAL AOS ITENS(06.011.0101 ATE 06.011.0119,06.011 | M |  | 14.25
.0131 ATE 06.011.0149,06.011.0411 ATE 06.011.0427),POR METRO
DE TUBO EXCEDENTE DE 1,00M DE COMPRIMENTO,COM DIAMETRO DE 1
50MM
01294 | GUINDASTE S/RODAS, DIESEL, 45CV, 6T (CP) | H | 0.015 | 340.384 | 0 | 5.1058
01296 | GUINDASTE S/RODAS, DIESEL, 45CV, 6T (CI) | H | 0.036 | 183.9892 | 0 | 6.6236
01975 | MAO-DE-OBRA DE MONTADOR A (MONTAGEM DE ESTRUTURAS METALICAS) | H | 0.051 | 28.76 | 3 | 1.5108
, INCLUSIVE ENCARGOS SOCIAIS
01999 | MAO-DE-OBRA DE SERVENTE DA CONSTRUCAO CIVIL, INCLUSIVE ENCAR | H | 0.051 | 19.33 | 3 | 1.0154
GOS SOCIAIS
06.011.0194-A | CUSTO ADICIONAL AOS ITENS(06.011.0101 ATE 06.011.0119,06.011 | M |  | 13.71
.0131 ATE 06.011.0149,06.011.0411 ATE 06.011.0427),POR METRO
DE TUBO EXCEDENTE DE 1,00M DE COMPRIMENTO,COM DIAMETRO DE 1
50MM
20102 | MAO-DE-OBRA DE MONTADOR A (MONTAGEM DE ESTRUTURAS METALICAS) | H | 0.051 | 24.92 | 3 | 1.309
, INCLUSIVE ENCARGOS SOCIAIS DESONERADOS
20132 | MAO-DE-OBRA DE SERVENTE DA CONSTRUCAO CIVIL, INCLUSIVE ENCAR | H | 0.051 | 16.75 | 3 | 0.8799
GOS SOCIAIS DESONERADOS
30500 | GUINDASTE S/RODAS, DIESEL, 45CV, 6T (CP) | H | 0.015 | 336.374 | 0 | 5.0456
30502 | GUINDASTE S/RODAS, DIESEL, 45CV, 6T (CI) | H | 0.036 | 179.9792 | 0 | 6.4793
06.011.0195-0 | CUSTO ADICIONAL AOS ITENS(06.011.0101 ATE 06.011.0119,06.011 | M |  | 14.25
.0131 ATE 06.011.0149,06.011.0411 ATE 06.011.0427),POR METRO
DE TUBO EXCEDENTE DE 1,00M DE COMPRIMENTO,COM DIAMETRO DE 2
00MM
01294 | GUINDASTE S/RODAS, DIESEL, 45CV, 6T (CP) | H | 0.015 | 340.384 | 0 | 5.1058
01296 | GUINDASTE S/RODAS, DIESEL, 45CV, 6T (CI) | H | 0.036 | 183.9892 | 0 | 6.6236
01975 | MAO-DE-OBRA DE MONTADOR A (MONTAGEM DE ESTRUTURAS METALICAS) | H | 0.051 | 28.76 | 3 | 1.5108
, INCLUSIVE ENCARGOS SOCIAIS
01999 | MAO-DE-OBRA DE SERVENTE DA CONSTRUCAO CIVIL, INCLUSIVE ENCAR | H | 0.051 | 19.33 | 3 | 1.0154
GOS SOCIAIS
06.011.0195-A | CUSTO ADICIONAL AOS ITENS(06.011.0101 ATE 06.011.0119,06.011 | M |  | 13.71
.0131 ATE 06.011.0149,06.011.0411 ATE 06.011.0427),POR METRO
DE TUBO EXCEDENTE DE 1,00M DE COMPRIMENTO,COM DIAMETRO DE 2
00MM
20102 | MAO-DE-OBRA DE MONTADOR A (MONTAGEM DE ESTRUTURAS METALICAS) | H | 0.051 | 24.92 | 3 | 1.309
, INCLUSIVE ENCARGOS SOCIAIS DESONERADOS
20132 | MAO-DE-OBRA DE SERVENTE DA CONSTRUCAO CIVIL, INCLUSIVE ENCAR | H | 0.051 | 16.75 | 3 | 0.8799
GOS SOCIAIS DESONERADOS
30500 | GUINDASTE S/RODAS, DIESEL, 45CV, 6T (CP) | H | 0.015 | 336.374 | 0 | 5.0456
30502 | GUINDASTE S/RODAS, DIESEL, 45CV, 6T (CI) | H | 0.036 | 179.9792 | 0 | 6.4793
06.011.0196-0 | CUSTO ADICIONAL AOS ITENS 06.011.0101 ATE 06.011.0119,06.011 | M |  | 14.82
.0131 ATE 06.011.0149,06.011.0411 ATE 06.011.0427),POR METRO
DE TUBO EXCEDENTE DE 1,00M DE COMPRIMENTO,COM DIAMETRO DE 2
50MM
01294 | GUINDASTE S/RODAS, DIESEL, 45CV, 6T (CP) | H | 0.016 | 340.384 | 0 | 5.4461
01296 | GUINDASTE S/RODAS, DIESEL, 45CV, 6T (CI) | H | 0.037 | 183.9892 | 0 | 6.8076
01975 | MAO-DE-OBRA DE MONTADOR A (MONTAGEM DE ESTRUTURAS METALICAS) | H | 0.052 | 28.76 | 3 | 1.5404
, INCLUSIVE ENCARGOS SOCIAIS
01999 | MAO-DE-OBRA DE SERVENTE DA CONSTRUCAO CIVIL, INCLUSIVE ENCAR | H | 0.052 | 19.33 | 3 | 1.0353
GOS SOCIAIS
06.011.0196-A | CUSTO ADICIONAL AOS ITENS 06.011.0101 ATE 06.011.0119,06.011 | M |  | 14.27
.0131 ATE 06.011.0149,06.011.0411 ATE 06.011.0427),POR METRO
DE TUBO EXCEDENTE DE 1,00M DE COMPRIMENTO,COM DIAMETRO DE 2
50MM
20102 | MAO-DE-OBRA DE MONTADOR A (MONTAGEM DE ESTRUTURAS METALICAS) | H | 0.052 | 24.92 | 3 | 1.3347
, INCLUSIVE ENCARGOS SOCIAIS DESONERADOS
20132 | MAO-DE-OBRA DE SERVENTE DA CONSTRUCAO CIVIL, INCLUSIVE ENCAR | H | 0.052 | 16.75 | 3 | 0.8971
GOS SOCIAIS DESONERADOS
30500 | GUINDASTE S/RODAS, DIESEL, 45CV, 6T (CP) | H | 0.016 | 336.374 | 0 | 5.382
30502 | GUINDASTE S/RODAS, DIESEL, 45CV, 6T (CI) | H | 0.037 | 179.9792 | 0 | 6.6592
06.011.0197-0 | CUSTO ADICIONAL AOS ITENS(06.011.0101 ATE 06.011.0119,06.011 | M |  | 14.87
.0131 ATE 06.011.0149,06.011.0411 ATE 06.011.0427),POR METRO
DE TUBO EXCEDENTE DE 1,00M DE COMPRIMENTO,COM DIAMETRO DE 3
00MM
01294 | GUINDASTE S/RODAS, DIESEL, 45CV, 6T (CP) | H | 0.016 | 340.384 | 0 | 5.4461
01296 | GUINDASTE S/RODAS, DIESEL, 45CV, 6T (CI) | H | 0.037 | 183.9892 | 0 | 6.8076
01975 | MAO-DE-OBRA DE MONTADOR A (MONTAGEM DE ESTRUTURAS METALICAS) | H | 0.053 | 28.76 | 3 | 1.57
, INCLUSIVE ENCARGOS SOCIAIS
01999 | MAO-DE-OBRA DE SERVENTE DA CONSTRUCAO CIVIL, INCLUSIVE ENCAR | H | 0.053 | 19.33 | 3 | 1.0552
GOS SOCIAIS
06.011.0197-A | CUSTO ADICIONAL AOS ITENS(06.011.0101 ATE 06.011.0119,06.011 | M |  | 14.31
.0131 ATE 06.011.0149,06.011.0411 ATE 06.011.0427),POR METRO
DE TUBO EXCEDENTE DE 1,00M DE COMPRIMENTO,COM DIAMETRO DE 3
00MM
20102 | MAO-DE-OBRA DE MONTADOR A (MONTAGEM DE ESTRUTURAS METALICAS) | H | 0.053 | 24.92 | 3 | 1.3604
, INCLUSIVE ENCARGOS SOCIAIS DESONERADOS
20132 | MAO-DE-OBRA DE SERVENTE DA CONSTRUCAO CIVIL, INCLUSIVE ENCAR | H | 0.053 | 16.75 | 3 | 0.9144
GOS SOCIAIS DESONERADOS
30500 | GUINDASTE S/RODAS, DIESEL, 45CV, 6T (CP) | H | 0.016 | 336.374 | 0 | 5.382
30502 | GUINDASTE S/RODAS, DIESEL, 45CV, 6T (CI) | H | 0.037 | 179.9792 | 0 | 6.6592
06.011.0198-0 | CUSTO ADICIONAL AOS ITENS(06.011.0101 ATE 06.011.0119,06.011 | M |  | 15.11
.0131 ATE 06.011.0149,06.011.0411 ATE 06.011.0427),POR METRO
DE TUBO EXCEDENTE DE 1,00M DE COMPRIMENTO,COM DIAMETRO DE 3
50MM
01294 | GUINDASTE S/RODAS, DIESEL, 45CV, 6T (CP) | H | 0.016 | 340.384 | 0 | 5.4461
01296 | GUINDASTE S/RODAS, DIESEL, 45CV, 6T (CI) | H | 0.038 | 183.9892 | 0 | 6.9916
01975 | MAO-DE-OBRA DE MONTADOR A (MONTAGEM DE ESTRUTURAS METALICAS) | H | 0.054 | 28.76 | 3 | 1.5996
, INCLUSIVE ENCARGOS SOCIAIS
01999 | MAO-DE-OBRA DE SERVENTE DA CONSTRUCAO CIVIL, INCLUSIVE ENCAR | H | 0.054 | 19.33 | 3 | 1.0751
GOS SOCIAIS
06.011.0198-A | CUSTO ADICIONAL AOS ITENS(06.011.0101 ATE 06.011.0119,06.011 | M |  | 14.53
.0131 ATE 06.011.0149,06.011.0411 ATE 06.011.0427),POR METRO
DE TUBO EXCEDENTE DE 1,00M DE COMPRIMENTO,COM DIAMETRO DE 3
50MM
20102 | MAO-DE-OBRA DE MONTADOR A (MONTAGEM DE ESTRUTURAS METALICAS) | H | 0.054 | 24.92 | 3 | 1.3861
, INCLUSIVE ENCARGOS SOCIAIS DESONERADOS
20132 | MAO-DE-OBRA DE SERVENTE DA CONSTRUCAO CIVIL, INCLUSIVE ENCAR | H | 0.054 | 16.75 | 3 | 0.9316
GOS SOCIAIS DESONERADOS
30500 | GUINDASTE S/RODAS, DIESEL, 45CV, 6T (CP) | H | 0.016 | 336.374 | 0 | 5.382
30502 | GUINDASTE S/RODAS, DIESEL, 45CV, 6T (CI) | H | 0.038 | 179.9792 | 0 | 6.8392
06.011.0199-0 | CUSTO ADICIONAL AOS ITENS(06.011.0101 ATE 06.011.0119,06.011 | M |  | 15.16
.0131 ATE 06.011.0149,06.011.0411 ATE 06.011.0427),POR METRO
DE TUBO EXCEDENTE DE 1,00M DE COMPRIMENTO,COM DIAMETRO DE 4
00MM
01294 | GUINDASTE S/RODAS, DIESEL, 45CV, 6T (CP) | H | 0.016 | 340.384 | 0 | 5.4461
01296 | GUINDASTE S/RODAS, DIESEL, 45CV, 6T (CI) | H | 0.038 | 183.9892 | 0 | 6.9916
01975 | MAO-DE-OBRA DE MONTADOR A (MONTAGEM DE ESTRUTURAS METALICAS) | H | 0.055 | 28.76 | 3 | 1.6293
, INCLUSIVE ENCARGOS SOCIAIS
01999 | MAO-DE-OBRA DE SERVENTE DA CONSTRUCAO CIVIL, INCLUSIVE ENCAR | H | 0.055 | 19.33 | 3 | 1.095
GOS SOCIAIS
06.011.0199-A | CUSTO ADICIONAL AOS ITENS(06.011.0101 ATE 06.011.0119,06.011 | M |  | 14.58
.0131 ATE 06.011.0149,06.011.0411 ATE 06.011.0427),POR METRO
DE TUBO EXCEDENTE DE 1,00M DE COMPRIMENTO,COM DIAMETRO DE 4
00MM
20102 | MAO-DE-OBRA DE MONTADOR A (MONTAGEM DE ESTRUTURAS METALICAS) | H | 0.055 | 24.92 | 3 | 1.4117
, INCLUSIVE ENCARGOS SOCIAIS DESONERADOS
20132 | MAO-DE-OBRA DE SERVENTE DA CONSTRUCAO CIVIL, INCLUSIVE ENCAR | H | 0.055 | 16.75 | 3 | 0.9489
GOS SOCIAIS DESONERADOS
30500 | GUINDASTE S/RODAS, DIESEL, 45CV, 6T (CP) | H | 0.016 | 336.374 | 0 | 5.382
30502 | GUINDASTE S/RODAS, DIESEL, 45CV, 6T (CI) | H | 0.038 | 179.9792 | 0 | 6.8392
06.011.0200-0 | CUSTO ADICIONAL AOS ITENS(06.011.0101 ATE 06.011.0119,06.011 | M |  | 15.39
.0131 ATE 06.011.0149,06.011.0411 ATE 06.011.0427),POR METRO
DE TUBO EXCEDENTE DE 1,00M DE COMPRIMENTO,COM DIAMETRO DE 4
50MM
01294 | GUINDASTE S/RODAS, DIESEL, 45CV, 6T (CP) | H | 0.016 | 340.384 | 0 | 5.4461
01296 | GUINDASTE S/RODAS, DIESEL, 45CV, 6T (CI) | H | 0.039 | 183.9892 | 0 | 7.1756
01975 | MAO-DE-OBRA DE MONTADOR A (MONTAGEM DE ESTRUTURAS METALICAS) | H | 0.056 | 28.76 | 3 | 1.6589
, INCLUSIVE ENCARGOS SOCIAIS
01999 | MAO-DE-OBRA DE SERVENTE DA CONSTRUCAO CIVIL, INCLUSIVE ENCAR | H | 0.056 | 19.33 | 3 | 1.115
GOS SOCIAIS
06.011.0200-A | CUSTO ADICIONAL AOS ITENS(06.011.0101 ATE 06.011.0119,06.011 | M |  | 14.8
.0131 ATE 06.011.0149,06.011.0411 ATE 06.011.0427),POR METRO
DE TUBO EXCEDENTE DE 1,00M DE COMPRIMENTO,COM DIAMETRO DE 4
50MM
20102 | MAO-DE-OBRA DE MONTADOR A (MONTAGEM DE ESTRUTURAS METALICAS) | H | 0.056 | 24.92 | 3 | 1.4374
, INCLUSIVE ENCARGOS SOCIAIS DESONERADOS
20132 | MAO-DE-OBRA DE SERVENTE DA CONSTRUCAO CIVIL, INCLUSIVE ENCAR | H | 0.056 | 16.75 | 3 | 0.9661
GOS SOCIAIS DESONERADOS
30500 | GUINDASTE S/RODAS, DIESEL, 45CV, 6T (CP) | H | 0.016 | 336.374 | 0 | 5.382
30502 | GUINDASTE S/RODAS, DIESEL, 45CV, 6T (CI) | H | 0.039 | 179.9792 | 0 | 7.0192
06.011.0201-0 | CUSTO ADICIONAL AOS ITENS(06.011.0101 ATE 06.011.0119,06.011 | M |  | 15.96
.0131 ATE 06.011.0149,06.011.0411 ATE 06.011.0427),POR METRO
DE TUBO EXCEDENTE DE 1,00M DE COMPRIMENTO,COM DIAMETRO DE 5
00MM
01294 | GUINDASTE S/RODAS, DIESEL, 45CV, 6T (CP) | H | 0.017 | 340.384 | 0 | 5.7865
01296 | GUINDASTE S/RODAS, DIESEL, 45CV, 6T (CI) | H | 0.04 | 183.9892 | 0 | 7.3596
01975 | MAO-DE-OBRA DE MONTADOR A (MONTAGEM DE ESTRUTURAS METALICAS) | H | 0.057 | 28.76 | 3 | 1.6885
, INCLUSIVE ENCARGOS SOCIAIS
01999 | MAO-DE-OBRA DE SERVENTE DA CONSTRUCAO CIVIL, INCLUSIVE ENCAR | H | 0.057 | 19.33 | 3 | 1.1349
GOS SOCIAIS
06.011.0201-A | CUSTO ADICIONAL AOS ITENS(06.011.0101 ATE 06.011.0119,06.011 | M |  | 15.36
.0131 ATE 06.011.0149,06.011.0411 ATE 06.011.0427),POR METRO
DE TUBO EXCEDENTE DE 1,00M DE COMPRIMENTO,COM DIAMETRO DE 5
00MM
20102 | MAO-DE-OBRA DE MONTADOR A (MONTAGEM DE ESTRUTURAS METALICAS) | H | 0.057 | 24.92 | 3 | 1.4631
, INCLUSIVE ENCARGOS SOCIAIS DESONERADOS
20132 | MAO-DE-OBRA DE SERVENTE DA CONSTRUCAO CIVIL, INCLUSIVE ENCAR | H | 0.057 | 16.75 | 3 | 0.9834
GOS SOCIAIS DESONERADOS
30500 | GUINDASTE S/RODAS, DIESEL, 45CV, 6T (CP) | H | 0.017 | 336.374 | 0 | 5.7184
30502 | GUINDASTE S/RODAS, DIESEL, 45CV, 6T (CI) | H | 0.04 | 179.9792 | 0 | 7.1992
06.011.0202-0 | CUSTO ADICIONAL AOS ITENS(06.011.0101 ATE 06.011.0119,06.011 | M |  | 16.59
.0131 ATE 06.011.0149,06.011.0411 ATE 06.011.0427),POR METRO
DE TUBO EXCEDENTE DE 1,00M DE COMPRIMENTO,COM DIAMETRO DE 6
00MM
01294 | GUINDASTE S/RODAS, DIESEL, 45CV, 6T (CP) | H | 0.018 | 340.384 | 0 | 6.1269
01296 | GUINDASTE S/RODAS, DIESEL, 45CV, 6T (CI) | H | 0.041 | 183.9892 | 0 | 7.5436
01975 | MAO-DE-OBRA DE MONTADOR A (MONTAGEM DE ESTRUTURAS METALICAS) | H | 0.059 | 28.76 | 3 | 1.7477
, INCLUSIVE ENCARGOS SOCIAIS
01999 | MAO-DE-OBRA DE SERVENTE DA CONSTRUCAO CIVIL, INCLUSIVE ENCAR | H | 0.059 | 19.33 | 3 | 1.1747
GOS SOCIAIS
06.011.0202-A | CUSTO ADICIONAL AOS ITENS(06.011.0101 ATE 06.011.0119,06.011 | M |  | 15.96
.0131 ATE 06.011.0149,06.011.0411 ATE 06.011.0427),POR METRO
DE TUBO EXCEDENTE DE 1,00M DE COMPRIMENTO,COM DIAMETRO DE 6
00MM
20102 | MAO-DE-OBRA DE MONTADOR A (MONTAGEM DE ESTRUTURAS METALICAS) | H | 0.059 | 24.92 | 3 | 1.5144
, INCLUSIVE ENCARGOS SOCIAIS DESONERADOS
20132 | MAO-DE-OBRA DE SERVENTE DA CONSTRUCAO CIVIL, INCLUSIVE ENCAR | H | 0.059 | 16.75 | 3 | 1.0179
GOS SOCIAIS DESONERADOS
30500 | GUINDASTE S/RODAS, DIESEL, 45CV, 6T (CP) | H | 0.018 | 336.374 | 0 | 6.0547
30502 | GUINDASTE S/RODAS, DIESEL, 45CV, 6T (CI) | H | 0.041 | 179.9792 | 0 | 7.3791
06.011.0203-0 | CUSTO ADICIONAL AOS ITENS(06.011.0101 ATE 06.011.0119,06.011 | M |  | 17.44
.0131 ATE 06.011.0149,06.011.0411 ATE 06.011.0427),POR METRO
DE TUBO EXCEDENTE DE 1,00M DE COMPRIMENTO,COM DIAMETRO DE 7
00MM
01294 | GUINDASTE S/RODAS, DIESEL, 45CV, 6T (CP) | H | 0.019 | 340.384 | 0 | 6.4673
01296 | GUINDASTE S/RODAS, DIESEL, 45CV, 6T (CI) | H | 0.043 | 183.9892 | 0 | 7.9115
01975 | MAO-DE-OBRA DE MONTADOR A (MONTAGEM DE ESTRUTURAS METALICAS) | H | 0.062 | 28.76 | 3 | 1.8366
, INCLUSIVE ENCARGOS SOCIAIS
01999 | MAO-DE-OBRA DE SERVENTE DA CONSTRUCAO CIVIL, INCLUSIVE ENCAR | H | 0.062 | 19.33 | 3 | 1.2344
GOS SOCIAIS
06.011.0203-A | CUSTO ADICIONAL AOS ITENS(06.011.0101 ATE 06.011.0119,06.011 | M |  | 16.79
.0131 ATE 06.011.0149,06.011.0411 ATE 06.011.0427),POR METRO
DE TUBO EXCEDENTE DE 1,00M DE COMPRIMENTO,COM DIAMETRO DE 7
00MM
20102 | MAO-DE-OBRA DE MONTADOR A (MONTAGEM DE ESTRUTURAS METALICAS) | H | 0.062 | 24.92 | 3 | 1.5914
, INCLUSIVE ENCARGOS SOCIAIS DESONERADOS
20132 | MAO-DE-OBRA DE SERVENTE DA CONSTRUCAO CIVIL, INCLUSIVE ENCAR | H | 0.062 | 16.75 | 3 | 1.0697
GOS SOCIAIS DESONERADOS
30500 | GUINDASTE S/RODAS, DIESEL, 45CV, 6T (CP) | H | 0.019 | 336.374 | 0 | 6.3911
30502 | GUINDASTE S/RODAS, DIESEL, 45CV, 6T (CI) | H | 0.043 | 179.9792 | 0 | 7.7391
06.011.0205-0 | CUSTO ADICIONAL AOS ITENS(06.011.0101 ATE 06.011.0119,06.011 | M |  | 17.96
.0131 ATE 06.011.0149,06.011.0411 ATE 06.011.0427),POR METRO
DE TUBO EXCEDENTE DE 1,00M DE COMPRIMENTO,COM DIAMETRO DE 8
00MM
01294 | GUINDASTE S/RODAS, DIESEL, 45CV, 6T (CP) | H | 0.019 | 340.384 | 0 | 6.4673
01296 | GUINDASTE S/RODAS, DIESEL, 45CV, 6T (CI) | H | 0.045 | 183.9892 | 0 | 8.2795
01975 | MAO-DE-OBRA DE MONTADOR A (MONTAGEM DE ESTRUTURAS METALICAS) | H | 0.065 | 28.76 | 3 | 1.9255
, INCLUSIVE ENCARGOS SOCIAIS
01999 | MAO-DE-OBRA DE SERVENTE DA CONSTRUCAO CIVIL, INCLUSIVE ENCAR | H | 0.065 | 19.33 | 3 | 1.2941
GOS SOCIAIS
06.011.0205-A | CUSTO ADICIONAL AOS ITENS(06.011.0101 ATE 06.011.0119,06.011 | M |  | 17.27
.0131 ATE 06.011.0149,06.011.0411 ATE 06.011.0427),POR METRO
DE TUBO EXCEDENTE DE 1,00M DE COMPRIMENTO,COM DIAMETRO DE 8
00MM
20102 | MAO-DE-OBRA DE MONTADOR A (MONTAGEM DE ESTRUTURAS METALICAS) | H | 0.065 | 24.92 | 3 | 1.6684
, INCLUSIVE ENCARGOS SOCIAIS DESONERADOS
20132 | MAO-DE-OBRA DE SERVENTE DA CONSTRUCAO CIVIL, INCLUSIVE ENCAR | H | 0.065 | 16.75 | 3 | 1.1214
GOS SOCIAIS DESONERADOS
30500 | GUINDASTE S/RODAS, DIESEL, 45CV, 6T (CP) | H | 0.019 | 336.374 | 0 | 6.3911
30502 | GUINDASTE S/RODAS, DIESEL, 45CV, 6T (CI) | H | 0.045 | 179.9792 | 0 | 8.0991
06.011.0206-0 | CUSTO ADICIONAL AOS ITENS(06.011.0101 ATE 06.011.0119,06.011 | M |  | 19
.0131 ATE 06.011.0149,06.011.0411 ATE 06.011.0427),POR METRO
DE TUBO EXCEDENTE DE 1,00M DE COMPRIMENTO,COM DIAMETRO DE 9
00MM
01294 | GUINDASTE S/RODAS, DIESEL, 45CV, 6T (CP) | H | 0.02 | 340.384 | 0 | 6.8077
01296 | GUINDASTE S/RODAS, DIESEL, 45CV, 6T (CI) | H | 0.048 | 183.9892 | 0 | 8.8315
01975 | MAO-DE-OBRA DE MONTADOR A (MONTAGEM DE ESTRUTURAS METALICAS) | H | 0.068 | 28.76 | 3 | 2.0144
, INCLUSIVE ENCARGOS SOCIAIS
01999 | MAO-DE-OBRA DE SERVENTE DA CONSTRUCAO CIVIL, INCLUSIVE ENCAR | H | 0.068 | 19.33 | 3 | 1.3539
GOS SOCIAIS
06.011.0206-A | CUSTO ADICIONAL AOS ITENS(06.011.0101 ATE 06.011.0119,06.011 | M |  | 18.28
.0131 ATE 06.011.0149,06.011.0411 ATE 06.011.0427),POR METRO
DE TUBO EXCEDENTE DE 1,00M DE COMPRIMENTO,COM DIAMETRO DE 9
00MM
20102 | MAO-DE-OBRA DE MONTADOR A (MONTAGEM DE ESTRUTURAS METALICAS) | H | 0.068 | 24.92 | 3 | 1.7454
, INCLUSIVE ENCARGOS SOCIAIS DESONERADOS
20132 | MAO-DE-OBRA DE SERVENTE DA CONSTRUCAO CIVIL, INCLUSIVE ENCAR | H | 0.068 | 16.75 | 3 | 1.1732
GOS SOCIAIS DESONERADOS
30500 | GUINDASTE S/RODAS, DIESEL, 45CV, 6T (CP) | H | 0.02 | 336.374 | 0 | 6.7275
30502 | GUINDASTE S/RODAS, DIESEL, 45CV, 6T (CI) | H | 0.048 | 179.9792 | 0 | 8.639
06.011.0207-0 | CUSTO ADICIONAL AOS ITENS 06.011.0101 ATE 06.011.0119,06.011 | M |  | 19.86
.0131 ATE 06.011.0149,06.011.0411 ATE 06.011.0427),POR METRO
DE TUBO EXCEDENTE DE 1,00M DE COMPRIMENTO,COM DIAMETRO DE 1
000MM
01294 | GUINDASTE S/RODAS, DIESEL, 45CV, 6T (CP) | H | 0.021 | 340.384 | 0 | 7.1481
01296 | GUINDASTE S/RODAS, DIESEL, 45CV, 6T (CI) | H | 0.05 | 183.9892 | 0 | 9.1995
01975 | MAO-DE-OBRA DE MONTADOR A (MONTAGEM DE ESTRUTURAS METALICAS) | H | 0.071 | 28.76 | 3 | 2.1032
, INCLUSIVE ENCARGOS SOCIAIS
01999 | MAO-DE-OBRA DE SERVENTE DA CONSTRUCAO CIVIL, INCLUSIVE ENCAR | H | 0.071 | 19.33 | 3 | 1.4136
GOS SOCIAIS
06.011.0207-A | CUSTO ADICIONAL AOS ITENS 06.011.0101 ATE 06.011.0119,06.011 | M |  | 19.11
.0131 ATE 06.011.0149,06.011.0411 ATE 06.011.0427),POR METRO
DE TUBO EXCEDENTE DE 1,00M DE COMPRIMENTO,COM DIAMETRO DE 1
000MM
20102 | MAO-DE-OBRA DE MONTADOR A (MONTAGEM DE ESTRUTURAS METALICAS) | H | 0.071 | 24.92 | 3 | 1.8224
, INCLUSIVE ENCARGOS SOCIAIS DESONERADOS
20132 | MAO-DE-OBRA DE SERVENTE DA CONSTRUCAO CIVIL, INCLUSIVE ENCAR | H | 0.071 | 16.75 | 3 | 1.2249
GOS SOCIAIS DESONERADOS
30500 | GUINDASTE S/RODAS, DIESEL, 45CV, 6T (CP) | H | 0.021 | 336.374 | 0 | 7.0639
30502 | GUINDASTE S/RODAS, DIESEL, 45CV, 6T (CI) | H | 0.05 | 179.9792 | 0 | 8.999
06.011.0209-0 | CUSTO ADICIONAL AOS ITENS(06.011.0101 ATE 06.011.0119,06.011 | M |  | 22.38
.0131 ATE 06.011.0149,06.011.0411 ATE 06.011.0427),POR METRO
DE TUBO EXCEDENTE DE 1,00M DE COMPRIMENTO,COM DIAMETRO DE 1
200MM
01294 | GUINDASTE S/RODAS, DIESEL, 45CV, 6T (CP) | H | 0.024 | 340.384 | 0 | 8.1692
01296 | GUINDASTE S/RODAS, DIESEL, 45CV, 6T (CI) | H | 0.056 | 183.9892 | 0 | 10.3034
01975 | MAO-DE-OBRA DE MONTADOR A (MONTAGEM DE ESTRUTURAS METALICAS) | H | 0.079 | 28.76 | 3 | 2.3402
, INCLUSIVE ENCARGOS SOCIAIS
01999 | MAO-DE-OBRA DE SERVENTE DA CONSTRUCAO CIVIL, INCLUSIVE ENCAR | H | 0.079 | 19.33 | 3 | 1.5729
GOS SOCIAIS
06.011.0209-A | CUSTO ADICIONAL AOS ITENS(06.011.0101 ATE 06.011.0119,06.011 | M |  | 21.54
.0131 ATE 06.011.0149,06.011.0411 ATE 06.011.0427),POR METRO
DE TUBO EXCEDENTE DE 1,00M DE COMPRIMENTO,COM DIAMETRO DE 1
200MM
20102 | MAO-DE-OBRA DE MONTADOR A (MONTAGEM DE ESTRUTURAS METALICAS) | H | 0.079 | 24.92 | 3 | 2.0277
, INCLUSIVE ENCARGOS SOCIAIS DESONERADOS
20132 | MAO-DE-OBRA DE SERVENTE DA CONSTRUCAO CIVIL, INCLUSIVE ENCAR | H | 0.079 | 16.75 | 3 | 1.3629
GOS SOCIAIS DESONERADOS
30500 | GUINDASTE S/RODAS, DIESEL, 45CV, 6T (CP) | H | 0.024 | 336.374 | 0 | 8.073
30502 | GUINDASTE S/RODAS, DIESEL, 45CV, 6T (CI) | H | 0.056 | 179.9792 | 0 | 10.0788
06.011.0221-0 | MONTAGEM SEM FORNECIMENTO,DE VALVULAS DE GAVETA(REGISTROS),V | UN |  | 46.13
ALVULAS DE RETENCAO,VENTOSAS,HIDRANTES,ETC,COM FLANGES CLASS
E PN-10,INCLUSIVE O FORNECIMENTO DOS MATERIAIS PARA AS JUNTA
S(ARRUELAS DE BORRACHA E PARAFUSOS COM PORCAS DE ACO CARBONO
),CUSTO POR JUNTA FLANGEADA,COM DIAMETRO DE 50MM
00463 | PARAFUSO DE ACO GALVANIZADO A FOGO CONFORME NBR 7675, PARA J | UN | 4 | 6.21 | 0 | 24.84
UNTAS COM FLANGES, PN 10, MEDINDO (16X80)MM
01975 | MAO-DE-OBRA DE MONTADOR A (MONTAGEM DE ESTRUTURAS METALICAS) | H | 0.387 | 28.76 | 3 | 11.464
, INCLUSIVE ENCARGOS SOCIAIS
01999 | MAO-DE-OBRA DE SERVENTE DA CONSTRUCAO CIVIL, INCLUSIVE ENCAR | H | 0.337 | 19.33 | 3 | 6.7096
GOS SOCIAIS
02524 | ARRUELA DE BORRACHA SBR PARA FLANGE, PN 10, COM DIAMETRO NOM | UN | 1 | 3.12 | 0 | 3.12
INAL DE 050MM
06.011.0221-A | MONTAGEM SEM FORNECIMENTO,DE VALVULAS DE GAVETA(REGISTROS),V | UN |  | 43.7
ALVULAS DE RETENCAO,VENTOSAS,HIDRANTES,ETC,COM FLANGES CLASS
E PN-10,INCLUSIVE O FORNECIMENTO DOS MATERIAIS PARA AS JUNTA
S(ARRUELAS DE BORRACHA E PARAFUSOS COM PORCAS DE ACO CARBONO
),CUSTO POR JUNTA FLANGEADA,COM DIAMETRO DE 50MM
00463 | PARAFUSO DE ACO GALVANIZADO A FOGO CONFORME NBR 7675, PARA J | UN | 4 | 6.21 | 0 | 24.84
UNTAS COM FLANGES, PN 10, MEDINDO (16X80)MM
02524 | ARRUELA DE BORRACHA SBR PARA FLANGE, PN 10, COM DIAMETRO NOM | UN | 1 | 3.12 | 0 | 3.12
INAL DE 050MM
20102 | MAO-DE-OBRA DE MONTADOR A (MONTAGEM DE ESTRUTURAS METALICAS) | H | 0.387 | 24.92 | 3 | 9.9334
, INCLUSIVE ENCARGOS SOCIAIS DESONERADOS
20132 | MAO-DE-OBRA DE SERVENTE DA CONSTRUCAO CIVIL, INCLUSIVE ENCAR | H | 0.337 | 16.75 | 3 | 5.8141
GOS SOCIAIS DESONERADOS
06.011.0222-0 | MONTAGEM SEM FORNECIMENTO,DE VALVULAS DE GAVETA(REGISTROS),V | UN |  | 47.47
ALVULAS DE RETENCAO,VENTOSAS,HIDRANTES,ETC,COM FLANGES CLASS
E PN-10,INCLUSIVE O FORNECIMENTO DOS MATERIAIS PARA AS JUNTA
S(ARRUELAS DE BORRACHA E PARAFUSOS COM PORCAS DE ACO CARBONO
),CUSTO POR JUNTA FLANGEADA,COM DIAMETRO DE 75MM
00463 | PARAFUSO DE ACO GALVANIZADO A FOGO CONFORME NBR 7675, PARA J | UN | 4 | 6.21 | 0 | 24.84
UNTAS COM FLANGES, PN 10, MEDINDO (16X80)MM
01975 | MAO-DE-OBRA DE MONTADOR A (MONTAGEM DE ESTRUTURAS METALICAS) | H | 0.397 | 28.76 | 3 | 11.7603
, INCLUSIVE ENCARGOS SOCIAIS
01999 | MAO-DE-OBRA DE SERVENTE DA CONSTRUCAO CIVIL, INCLUSIVE ENCAR | H | 0.345 | 19.33 | 3 | 6.8689
GOS SOCIAIS
02525 | ARRUELA DE BORRACHA SBR PARA FLANGE, PN 10, COM DIAMETRO NOM | UN | 1 | 4.01 | 0 | 4.01
INAL DE 080MM
06.011.0222-A | MONTAGEM SEM FORNECIMENTO,DE VALVULAS DE GAVETA(REGISTROS),V | UN |  | 44.99
ALVULAS DE RETENCAO,VENTOSAS,HIDRANTES,ETC,COM FLANGES CLASS
E PN-10,INCLUSIVE O FORNECIMENTO DOS MATERIAIS PARA AS JUNTA
S(ARRUELAS DE BORRACHA E PARAFUSOS COM PORCAS DE ACO CARBONO
),CUSTO POR JUNTA FLANGEADA,COM DIAMETRO DE 75MM
00463 | PARAFUSO DE ACO GALVANIZADO A FOGO CONFORME NBR 7675, PARA J | UN | 4 | 6.21 | 0 | 24.84
UNTAS COM FLANGES, PN 10, MEDINDO (16X80)MM
02525 | ARRUELA DE BORRACHA SBR PARA FLANGE, PN 10, COM DIAMETRO NOM | UN | 1 | 4.01 | 0 | 4.01
INAL DE 080MM
20102 | MAO-DE-OBRA DE MONTADOR A (MONTAGEM DE ESTRUTURAS METALICAS) | H | 0.397 | 24.92 | 3 | 10.19
, INCLUSIVE ENCARGOS SOCIAIS DESONERADOS
20132 | MAO-DE-OBRA DE SERVENTE DA CONSTRUCAO CIVIL, INCLUSIVE ENCAR | H | 0.345 | 16.75 | 3 | 5.9521
GOS SOCIAIS DESONERADOS
06.011.0223-0 | MONTAGEM SEM FORNECIMENTO,DE VALVULAS DE GAVETA(REGISTROS),V | UN |  | 85.03
ALVULAS DE RETENCAO,VENTOSAS,HIDRANTES,ETC,COM FLANGES CLASS
E PN-10,INCLUSIVE O FORNECIMENTO DOS MATERIAIS PARA AS JUNTA
S(ARRUELAS DE BORRACHA E PARAFUSOS COM PORCAS DE ACO CARBONO
),CUSTO POR JUNTA FLANGEADA,COM DIAMETRO DE 100MM
00463 | PARAFUSO DE ACO GALVANIZADO A FOGO CONFORME NBR 7675, PARA J | UN | 8 | 6.21 | 0 | 49.68
UNTAS COM FLANGES, PN 10, MEDINDO (16X80)MM
01975 | MAO-DE-OBRA DE MONTADOR A (MONTAGEM DE ESTRUTURAS METALICAS) | H | 0.534 | 28.76 | 3 | 15.8186
, INCLUSIVE ENCARGOS SOCIAIS
01999 | MAO-DE-OBRA DE SERVENTE DA CONSTRUCAO CIVIL, INCLUSIVE ENCAR | H | 0.705 | 19.33 | 3 | 14.0365
GOS SOCIAIS
02526 | ARRUELA DE BORRACHA SBR PARA FLANGE, PN 10, COM DIAMETRO NOM | UN | 1 | 5.5 | 0 | 5.5
INAL DE 100MM
06.011.0223-A | MONTAGEM SEM FORNECIMENTO,DE VALVULAS DE GAVETA(REGISTROS),V | UN |  | 81.04
ALVULAS DE RETENCAO,VENTOSAS,HIDRANTES,ETC,COM FLANGES CLASS
E PN-10,INCLUSIVE O FORNECIMENTO DOS MATERIAIS PARA AS JUNTA
S(ARRUELAS DE BORRACHA E PARAFUSOS COM PORCAS DE ACO CARBONO
),CUSTO POR JUNTA FLANGEADA,COM DIAMETRO DE 100MM
00463 | PARAFUSO DE ACO GALVANIZADO A FOGO CONFORME NBR 7675, PARA J | UN | 8 | 6.21 | 0 | 49.68
UNTAS COM FLANGES, PN 10, MEDINDO (16X80)MM
02526 | ARRUELA DE BORRACHA SBR PARA FLANGE, PN 10, COM DIAMETRO NOM | UN | 1 | 5.5 | 0 | 5.5
INAL DE 100MM
20102 | MAO-DE-OBRA DE MONTADOR A (MONTAGEM DE ESTRUTURAS METALICAS) | H | 0.534 | 24.92 | 3 | 13.7065
, INCLUSIVE ENCARGOS SOCIAIS DESONERADOS
20132 | MAO-DE-OBRA DE SERVENTE DA CONSTRUCAO CIVIL, INCLUSIVE ENCAR | H | 0.705 | 16.75 | 3 | 12.163
GOS SOCIAIS DESONERADOS
06.011.0224-0 | MONTAGEM SEM FORNECIMENTO,DE VALVULAS DE GAVETA(REGISTROS),V | UN |  | 119.3
ALVULAS DE RETENCAO,VENTOSAS,HIDRANTES,ETC,COM FLANGES,CLASS
E PN-10,INCLUSIVE O FORNECIMENTO DOS MATERIAIS PARA AS JUNTA
S(ARRUELAS DE BORRACHA E PARAFUSOS COM PORCAS DE ACO CARBONO
),CUSTO POR JUNTA FLANGEADA,COM DIAMETRO DE 150MM
00461 | PARAFUSO DE ACO GALVANIZADO A FOGO, CONFORME NBR 7675, PARA | UN | 8 | 9.8 | 0 | 78.4
JUNTAS COM FLANGES, PN 10, MEDINDO (20X90)MM
01975 | MAO-DE-OBRA DE MONTADOR A (MONTAGEM DE ESTRUTURAS METALICAS) | H | 0.618 | 28.76 | 3 | 18.3069
, INCLUSIVE ENCARGOS SOCIAIS
01999 | MAO-DE-OBRA DE SERVENTE DA CONSTRUCAO CIVIL, INCLUSIVE ENCAR | H | 0.8 | 19.33 | 3 | 15.9279
GOS SOCIAIS
02527 | ARRUELA DE BORRACHA SBR PARA FLANGE, PN 10, COM DIAMETRO NOM | UN | 1 | 6.67 | 0 | 6.67
INAL DE 150MM
06.011.0224-A | MONTAGEM SEM FORNECIMENTO,DE VALVULAS DE GAVETA(REGISTROS),V | UN |  | 114.73
ALVULAS DE RETENCAO,VENTOSAS,HIDRANTES,ETC,COM FLANGES,CLASS
E PN-10,INCLUSIVE O FORNECIMENTO DOS MATERIAIS PARA AS JUNTA
S(ARRUELAS DE BORRACHA E PARAFUSOS COM PORCAS DE ACO CARBONO
),CUSTO POR JUNTA FLANGEADA,COM DIAMETRO DE 150MM
00461 | PARAFUSO DE ACO GALVANIZADO A FOGO, CONFORME NBR 7675, PARA | UN | 8 | 9.8 | 0 | 78.4
JUNTAS COM FLANGES, PN 10, MEDINDO (20X90)MM
02527 | ARRUELA DE BORRACHA SBR PARA FLANGE, PN 10, COM DIAMETRO NOM | UN | 1 | 6.67 | 0 | 6.67
INAL DE 150MM
20102 | MAO-DE-OBRA DE MONTADOR A (MONTAGEM DE ESTRUTURAS METALICAS) | H | 0.618 | 24.92 | 3 | 15.8626
, INCLUSIVE ENCARGOS SOCIAIS DESONERADOS
20132 | MAO-DE-OBRA DE SERVENTE DA CONSTRUCAO CIVIL, INCLUSIVE ENCAR | H | 0.8 | 16.75 | 3 | 13.802
GOS SOCIAIS DESONERADOS
06.011.0225-0 | MONTAGEM SEM FORNECIMENTO,DE VALVULAS DE GAVETA(REGISTROS),V | UN |  | 174.75
ALVULAS DE RETENCAO,VENTOSAS,HIDRANTES,ETC,COM FLANGES,CLASS
E PN-10,INCLUSIVE O FORNECIMENTO DOS MATERIAIS PARA AS JUNTA
S(ARRUELAS DE BORRACHA E PARAFUSOS COM PORCAS DE ACO CARBONO
),CUSTO POR JUNTA FLANGEADA,COM DIAMETRO DE 200MM
00058 | ARRUELA DE BORRACHA SBR PARA FLANGE, PN 10, COM DIAMETRO NOM | UN | 1 | 8.32 | 0 | 8.32
INAL DE 200MM
00461 | PARAFUSO DE ACO GALVANIZADO A FOGO, CONFORME NBR 7675, PARA | UN | 8 | 9.8 | 0 | 78.4
JUNTAS COM FLANGES, PN 10, MEDINDO (20X90)MM
01294 | GUINDASTE S/RODAS, DIESEL, 45CV, 6T (CP) | H | 0.075 | 340.384 | 0 | 25.5288
01296 | GUINDASTE S/RODAS, DIESEL, 45CV, 6T (CI) | H | 0.176 | 183.9892 | 0 | 32.3821
01975 | MAO-DE-OBRA DE MONTADOR A (MONTAGEM DE ESTRUTURAS METALICAS) | H | 0.633 | 28.76 | 3 | 18.7512
, INCLUSIVE ENCARGOS SOCIAIS
01999 | MAO-DE-OBRA DE SERVENTE DA CONSTRUCAO CIVIL, INCLUSIVE ENCAR | H | 0.571 | 19.33 | 3 | 11.3686
GOS SOCIAIS
06.011.0225-A | MONTAGEM SEM FORNECIMENTO,DE VALVULAS DE GAVETA(REGISTROS),V | UN |  | 169.72
ALVULAS DE RETENCAO,VENTOSAS,HIDRANTES,ETC,COM FLANGES,CLASS
E PN-10,INCLUSIVE O FORNECIMENTO DOS MATERIAIS PARA AS JUNTA
S(ARRUELAS DE BORRACHA E PARAFUSOS COM PORCAS DE ACO CARBONO
),CUSTO POR JUNTA FLANGEADA,COM DIAMETRO DE 200MM
00058 | ARRUELA DE BORRACHA SBR PARA FLANGE, PN 10, COM DIAMETRO NOM | UN | 1 | 8.32 | 0 | 8.32
INAL DE 200MM
00461 | PARAFUSO DE ACO GALVANIZADO A FOGO, CONFORME NBR 7675, PARA | UN | 8 | 9.8 | 0 | 78.4
JUNTAS COM FLANGES, PN 10, MEDINDO (20X90)MM
20102 | MAO-DE-OBRA DE MONTADOR A (MONTAGEM DE ESTRUTURAS METALICAS) | H | 0.633 | 24.92 | 3 | 16.2476
, INCLUSIVE ENCARGOS SOCIAIS DESONERADOS
20132 | MAO-DE-OBRA DE SERVENTE DA CONSTRUCAO CIVIL, INCLUSIVE ENCAR | H | 0.571 | 16.75 | 3 | 9.8512
GOS SOCIAIS DESONERADOS
30500 | GUINDASTE S/RODAS, DIESEL, 45CV, 6T (CP) | H | 0.075 | 336.374 | 0 | 25.2281
30502 | GUINDASTE S/RODAS, DIESEL, 45CV, 6T (CI) | H | 0.176 | 179.9792 | 0 | 31.6763
06.011.0226-0 | MONTAGEM SEM FORNECIMENTO,DE VALVULAS DE GAVETA(REGISTROS),V | UN |  | 226.42
ALVULAS DE RETENCAO,VENTOSAS,HIDRANTES,ETC,COM FLANGES,CLASS
E PN-10,INCLUSIVE O FORNECIMENTO DOS MATERIAIS PARA AS JUNTA
S(ARRUELAS DE BORRACHA E PARAFUSOS COM PORCAS DE ACO CARBONO
),CUSTO POR JUNTA FLANGEADA,COM DIAMETRO DE 250MM
00461 | PARAFUSO DE ACO GALVANIZADO A FOGO, CONFORME NBR 7675, PARA | UN | 12 | 9.8 | 0 | 117.6
JUNTAS COM FLANGES, PN 10, MEDINDO (20X90)MM
01294 | GUINDASTE S/RODAS, DIESEL, 45CV, 6T (CP) | H | 0.075 | 340.384 | 0 | 25.5288
01296 | GUINDASTE S/RODAS, DIESEL, 45CV, 6T (CI) | H | 0.177 | 183.9892 | 0 | 32.5661
01975 | MAO-DE-OBRA DE MONTADOR A (MONTAGEM DE ESTRUTURAS METALICAS) | H | 0.798 | 28.76 | 3 | 23.639
, INCLUSIVE ENCARGOS SOCIAIS
01999 | MAO-DE-OBRA DE SERVENTE DA CONSTRUCAO CIVIL, INCLUSIVE ENCAR | H | 0.733 | 19.33 | 3 | 14.594
GOS SOCIAIS
02528 | ARRUELA DE BORRACHA SBR PARA FLANGE, PN 10, NO DIAMETRO NOMI | UN | 1 | 12.5 | 0 | 12.5
NAL DE 250MM
06.011.0226-A | MONTAGEM SEM FORNECIMENTO,DE VALVULAS DE GAVETA(REGISTROS),V | UN |  | 220.31
ALVULAS DE RETENCAO,VENTOSAS,HIDRANTES,ETC,COM FLANGES,CLASS
E PN-10,INCLUSIVE O FORNECIMENTO DOS MATERIAIS PARA AS JUNTA
S(ARRUELAS DE BORRACHA E PARAFUSOS COM PORCAS DE ACO CARBONO
),CUSTO POR JUNTA FLANGEADA,COM DIAMETRO DE 250MM
00461 | PARAFUSO DE ACO GALVANIZADO A FOGO, CONFORME NBR 7675, PARA | UN | 12 | 9.8 | 0 | 117.6
JUNTAS COM FLANGES, PN 10, MEDINDO (20X90)MM
02528 | ARRUELA DE BORRACHA SBR PARA FLANGE, PN 10, NO DIAMETRO NOMI | UN | 1 | 12.5 | 0 | 12.5
NAL DE 250MM
20102 | MAO-DE-OBRA DE MONTADOR A (MONTAGEM DE ESTRUTURAS METALICAS) | H | 0.798 | 24.92 | 3 | 20.4827
, INCLUSIVE ENCARGOS SOCIAIS DESONERADOS
20132 | MAO-DE-OBRA DE SERVENTE DA CONSTRUCAO CIVIL, INCLUSIVE ENCAR | H | 0.733 | 16.75 | 3 | 12.6461
GOS SOCIAIS DESONERADOS
30500 | GUINDASTE S/RODAS, DIESEL, 45CV, 6T (CP) | H | 0.075 | 336.374 | 0 | 25.2281
30502 | GUINDASTE S/RODAS, DIESEL, 45CV, 6T (CI) | H | 0.177 | 179.9792 | 0 | 31.8563
06.011.0227-0 | MONTAGEM SEM FORNECIMENTO,DE VALVULAS DE GAVETA(REGISTROS),V | UN |  | 242.24
ALVULAS DE RETENCAO,VENTOSAS,HIDRANTES,ETC,COM FLANGES,CLASS
E PN-10,INCLUSIVE O FORNECIMENTO DOS MATERIAIS PARA AS JUNTA
S(ARRUELAS DE BORRACHA E PARAFUSOS COM PORCAS DE ACO CARBONO
),CUSTO POR JUNTA FLANGEADA,COM DIAMETRO DE 300MM
00461 | PARAFUSO DE ACO GALVANIZADO A FOGO, CONFORME NBR 7675, PARA | UN | 12 | 9.8 | 0 | 117.6
JUNTAS COM FLANGES, PN 10, MEDINDO (20X90)MM
01294 | GUINDASTE S/RODAS, DIESEL, 45CV, 6T (CP) | H | 0.077 | 340.384 | 0 | 26.2096
01296 | GUINDASTE S/RODAS, DIESEL, 45CV, 6T (CI) | H | 0.179 | 183.9892 | 0 | 32.9341
01975 | MAO-DE-OBRA DE MONTADOR A (MONTAGEM DE ESTRUTURAS METALICAS) | H | 0.805 | 28.76 | 3 | 23.8464
, INCLUSIVE ENCARGOS SOCIAIS
01999 | MAO-DE-OBRA DE SERVENTE DA CONSTRUCAO CIVIL, INCLUSIVE ENCAR | H | 0.736 | 19.33 | 3 | 14.6537
GOS SOCIAIS
02529 | ARRUELA DE BORRACHA SBR PARA FLANGE, PN 10, COM DIAMETRO NOM | UN | 1 | 27 | 0 | 27
INAL DE 300MM
06.011.0227-A | MONTAGEM SEM FORNECIMENTO,DE VALVULAS DE GAVETA(REGISTROS),V | UN |  | 236.07
ALVULAS DE RETENCAO,VENTOSAS,HIDRANTES,ETC,COM FLANGES,CLASS
E PN-10,INCLUSIVE O FORNECIMENTO DOS MATERIAIS PARA AS JUNTA
S(ARRUELAS DE BORRACHA E PARAFUSOS COM PORCAS DE ACO CARBONO
),CUSTO POR JUNTA FLANGEADA,COM DIAMETRO DE 300MM
00461 | PARAFUSO DE ACO GALVANIZADO A FOGO, CONFORME NBR 7675, PARA | UN | 12 | 9.8 | 0 | 117.6
JUNTAS COM FLANGES, PN 10, MEDINDO (20X90)MM
02529 | ARRUELA DE BORRACHA SBR PARA FLANGE, PN 10, COM DIAMETRO NOM | UN | 1 | 27 | 0 | 27
INAL DE 300MM
20102 | MAO-DE-OBRA DE MONTADOR A (MONTAGEM DE ESTRUTURAS METALICAS) | H | 0.805 | 24.92 | 3 | 20.6624
, INCLUSIVE ENCARGOS SOCIAIS DESONERADOS
20132 | MAO-DE-OBRA DE SERVENTE DA CONSTRUCAO CIVIL, INCLUSIVE ENCAR | H | 0.736 | 16.75 | 3 | 12.6978
GOS SOCIAIS DESONERADOS
30500 | GUINDASTE S/RODAS, DIESEL, 45CV, 6T (CP) | H | 0.077 | 336.374 | 0 | 25.9008
30502 | GUINDASTE S/RODAS, DIESEL, 45CV, 6T (CI) | H | 0.179 | 179.9792 | 0 | 32.2163
06.011.0228-0 | MONTAGEM SEM FORNECIMENTO,DE VALVULAS DE GAVETA(REGISTROS),V | UN |  | 307.98
ALVULAS DE RETENCAO,VENTOSAS,HIDRANTES,ETC,COM FLANGES,CLASS
E PN-10,INCLUSIVE O FORNECIMENTO DOS MATERIAIS PARA AS JUNTA
S(ARRUELAS DE BORRACHA E PARAFUSOS COM PORCAS DE ACO CARBONO
),CUSTO POR JUNTA FLANGEADA,COM DIAMETRO DE 350MM
00461 | PARAFUSO DE ACO GALVANIZADO A FOGO, CONFORME NBR 7675, PARA | UN | 16 | 9.8 | 0 | 156.8
JUNTAS COM FLANGES, PN 10, MEDINDO (20X90)MM
01294 | GUINDASTE S/RODAS, DIESEL, 45CV, 6T (CP) | H | 0.079 | 340.384 | 0 | 26.8903
01296 | GUINDASTE S/RODAS, DIESEL, 45CV, 6T (CI) | H | 0.185 | 183.9892 | 0 | 34.038
01975 | MAO-DE-OBRA DE MONTADOR A (MONTAGEM DE ESTRUTURAS METALICAS) | H | 0.977 | 28.76 | 3 | 28.9415
, INCLUSIVE ENCARGOS SOCIAIS
01999 | MAO-DE-OBRA DE SERVENTE DA CONSTRUCAO CIVIL, INCLUSIVE ENCAR | H | 0.905 | 19.33 | 3 | 18.0185
GOS SOCIAIS
07296 | ARRUELA BORR.P/FLANGE 350MM. | UN | 1 | 43.2999 | 0 | 43.2999
06.011.0228-A | MONTAGEM SEM FORNECIMENTO,DE VALVULAS DE GAVETA(REGISTROS),V | UN |  | 300.66
ALVULAS DE RETENCAO,VENTOSAS,HIDRANTES,ETC,COM FLANGES,CLASS
E PN-10,INCLUSIVE O FORNECIMENTO DOS MATERIAIS PARA AS JUNTA
S(ARRUELAS DE BORRACHA E PARAFUSOS COM PORCAS DE ACO CARBONO
),CUSTO POR JUNTA FLANGEADA,COM DIAMETRO DE 350MM
00461 | PARAFUSO DE ACO GALVANIZADO A FOGO, CONFORME NBR 7675, PARA | UN | 16 | 9.8 | 0 | 156.8
JUNTAS COM FLANGES, PN 10, MEDINDO (20X90)MM
20102 | MAO-DE-OBRA DE MONTADOR A (MONTAGEM DE ESTRUTURAS METALICAS) | H | 0.977 | 24.92 | 3 | 25.0772
, INCLUSIVE ENCARGOS SOCIAIS DESONERADOS
20132 | MAO-DE-OBRA DE SERVENTE DA CONSTRUCAO CIVIL, INCLUSIVE ENCAR | H | 0.905 | 16.75 | 3 | 15.6135
GOS SOCIAIS DESONERADOS
30500 | GUINDASTE S/RODAS, DIESEL, 45CV, 6T (CP) | H | 0.079 | 336.374 | 0 | 26.5735
30502 | GUINDASTE S/RODAS, DIESEL, 45CV, 6T (CI) | H | 0.185 | 179.9792 | 0 | 33.2962
30893 | ARRUELA BORR.P/FLANGE 350MM. | UN | 1 | 43.2999 | 0 | 43.2999
06.011.0229-0 | MONTAGEM SEM FORNECIMENTO,DE VALVULAS DE GAVETA(REGISTROS),V | UN |  | 417.02
ALVULAS DE RETENCAO,VENTOSAS,HIDRANTES,ETC,COM FLANGES,CLASS
E PN-10,INCLUSIVE O FORNECIMENTO DOS MATERIAIS PARA AS JUNTA
S(ARRUELAS DE BORRACHA E PARAFUSOS COM PORCAS DE ACO CARBONO
),CUSTO POR JUNTA FLANGEADA,COM DIAMETRO DE 400MM
00459 | PARAFUSO P/FLANGE 24X100MM. | UN | 16 | 15.8916 | 0 | 254.2656
01294 | GUINDASTE S/RODAS, DIESEL, 45CV, 6T (CP) | H | 0.08 | 340.384 | 0 | 27.2307
01296 | GUINDASTE S/RODAS, DIESEL, 45CV, 6T (CI) | H | 0.187 | 183.9892 | 0 | 34.406
01975 | MAO-DE-OBRA DE MONTADOR A (MONTAGEM DE ESTRUTURAS METALICAS) | H | 1.112 | 28.76 | 3 | 32.9406
, INCLUSIVE ENCARGOS SOCIAIS
01999 | MAO-DE-OBRA DE SERVENTE DA CONSTRUCAO CIVIL, INCLUSIVE ENCAR | H | 1.036 | 19.33 | 3 | 20.6267
GOS SOCIAIS
02531 | ARRUELA BORR.P/FLANGE 400MM. | UN | 1 | 47.5605 | 0 | 47.5605
06.011.0229-A | MONTAGEM SEM FORNECIMENTO,DE VALVULAS DE GAVETA(REGISTROS),V | UN |  | 408.8
ALVULAS DE RETENCAO,VENTOSAS,HIDRANTES,ETC,COM FLANGES,CLASS
E PN-10,INCLUSIVE O FORNECIMENTO DOS MATERIAIS PARA AS JUNTA
S(ARRUELAS DE BORRACHA E PARAFUSOS COM PORCAS DE ACO CARBONO
),CUSTO POR JUNTA FLANGEADA,COM DIAMETRO DE 400MM
20102 | MAO-DE-OBRA DE MONTADOR A (MONTAGEM DE ESTRUTURAS METALICAS) | H | 1.112 | 24.92 | 3 | 28.5424
, INCLUSIVE ENCARGOS SOCIAIS DESONERADOS
20132 | MAO-DE-OBRA DE SERVENTE DA CONSTRUCAO CIVIL, INCLUSIVE ENCAR | H | 1.036 | 16.75 | 3 | 17.8736
GOS SOCIAIS DESONERADOS
30500 | GUINDASTE S/RODAS, DIESEL, 45CV, 6T (CP) | H | 0.08 | 336.374 | 0 | 26.9099
30502 | GUINDASTE S/RODAS, DIESEL, 45CV, 6T (CI) | H | 0.187 | 179.9792 | 0 | 33.6561
30894 | ARRUELA BORR.P/FLANGE 400MM. | UN | 1 | 47.5605 | 0 | 47.5605
30902 | PARAFUSO P/FLANGE 24X100MM. | UN | 16 | 15.8916 | 0 | 254.2656
06.011.0230-0 | MONTAGEM SEM FORNECIMENTO,DE VALVULAS DE GAVETA(REGISTROS),V | UN |  | 489.01
ALVULAS DE RETENCAO,VENTOSAS,HIDRANTES,ETC,COM FLANGES CLASS
E PN-10,INCLUSIVE O FORNECIMENTO DOS MATERIAIS PARA AS JUNTA
S(ARRUELAS DE BORRACHA E PARAFUSOS COM PORCAS DE ACO CARBONO
)CUSTO POR JUNTA FLANGEADA,COM DIAMETRO DE 450MM
00459 | PARAFUSO P/FLANGE 24X100MM. | UN | 20 | 15.8916 | 0 | 317.832
01294 | GUINDASTE S/RODAS, DIESEL, 45CV, 6T (CP) | H | 0.083 | 340.384 | 0 | 28.2519
01296 | GUINDASTE S/RODAS, DIESEL, 45CV, 6T (CI) | H | 0.193 | 183.9892 | 0 | 35.5099
01975 | MAO-DE-OBRA DE MONTADOR A (MONTAGEM DE ESTRUTURAS METALICAS) | H | 1.221 | 28.76 | 3 | 36.1694
, INCLUSIVE ENCARGOS SOCIAIS
01999 | MAO-DE-OBRA DE SERVENTE DA CONSTRUCAO CIVIL, INCLUSIVE ENCAR | H | 1.14 | 19.33 | 3 | 22.6973
GOS SOCIAIS
15240 | ARRUELA BORRACHA PARA FLANGE 450MM. | UN | 1 | 48.5514 | 0 | 48.5514
06.011.0230-A | MONTAGEM SEM FORNECIMENTO,DE VALVULAS DE GAVETA(REGISTROS),V | UN |  | 480.04
ALVULAS DE RETENCAO,VENTOSAS,HIDRANTES,ETC,COM FLANGES CLASS
E PN-10,INCLUSIVE O FORNECIMENTO DOS MATERIAIS PARA AS JUNTA
S(ARRUELAS DE BORRACHA E PARAFUSOS COM PORCAS DE ACO CARBONO
)CUSTO POR JUNTA FLANGEADA,COM DIAMETRO DE 450MM
20102 | MAO-DE-OBRA DE MONTADOR A (MONTAGEM DE ESTRUTURAS METALICAS) | H | 1.221 | 24.92 | 3 | 31.3401
, INCLUSIVE ENCARGOS SOCIAIS DESONERADOS
20132 | MAO-DE-OBRA DE SERVENTE DA CONSTRUCAO CIVIL, INCLUSIVE ENCAR | H | 1.14 | 16.75 | 3 | 19.6679
GOS SOCIAIS DESONERADOS
30500 | GUINDASTE S/RODAS, DIESEL, 45CV, 6T (CP) | H | 0.083 | 336.374 | 0 | 27.919
30502 | GUINDASTE S/RODAS, DIESEL, 45CV, 6T (CI) | H | 0.193 | 179.9792 | 0 | 34.736
30902 | PARAFUSO P/FLANGE 24X100MM. | UN | 20 | 15.8916 | 0 | 317.832
30909 | ARRUELA BORRACHA PARA FLANGE 450MM. | UN | 1 | 48.5514 | 0 | 48.5514
06.011.0231-0 | MONTAGEM SEM FORNECIMENTO,DE VALVULAS DE GAVETA(REGISTROS),V | UN |  | 497.66
ALVULAS DE RETENCAO,VENTOSAS,HIDRANTES,ETC,COM FLANGES,CLASS
E PN-10,INCLUSIVE O FORNECIMENTO DOS MATERIAIS PARA AS JUNTA
S(ARRUELAS DE BORRACHA E PARAFUSOS COM PORCAS DE ACO CARBONO
),CUSTO POR JUNTA FLANGEADA,COM DIAMETRO DE 500MM
00459 | PARAFUSO P/FLANGE 24X100MM. | UN | 20 | 15.8916 | 0 | 317.832
01294 | GUINDASTE S/RODAS, DIESEL, 45CV, 6T (CP) | H | 0.086 | 340.384 | 0 | 29.273
01296 | GUINDASTE S/RODAS, DIESEL, 45CV, 6T (CI) | H | 0.2 | 183.9892 | 0 | 36.7978
01975 | MAO-DE-OBRA DE MONTADOR A (MONTAGEM DE ESTRUTURAS METALICAS) | H | 1.33 | 28.76 | 3 | 39.3983
, INCLUSIVE ENCARGOS SOCIAIS
01999 | MAO-DE-OBRA DE SERVENTE DA CONSTRUCAO CIVIL, INCLUSIVE ENCAR | H | 1.245 | 19.33 | 3 | 24.7878
GOS SOCIAIS
02533 | ARRUELA BORR.P/FLANGE 500MM. | UN | 1 | 49.5774 | 0 | 49.5774
06.011.0231-A | MONTAGEM SEM FORNECIMENTO,DE VALVULAS DE GAVETA(REGISTROS),V | UN |  | 487.95
ALVULAS DE RETENCAO,VENTOSAS,HIDRANTES,ETC,COM FLANGES,CLASS
E PN-10,INCLUSIVE O FORNECIMENTO DOS MATERIAIS PARA AS JUNTA
S(ARRUELAS DE BORRACHA E PARAFUSOS COM PORCAS DE ACO CARBONO
),CUSTO POR JUNTA FLANGEADA,COM DIAMETRO DE 500MM
20102 | MAO-DE-OBRA DE MONTADOR A (MONTAGEM DE ESTRUTURAS METALICAS) | H | 1.33 | 24.92 | 3 | 34.1379
, INCLUSIVE ENCARGOS SOCIAIS DESONERADOS
20132 | MAO-DE-OBRA DE SERVENTE DA CONSTRUCAO CIVIL, INCLUSIVE ENCAR | H | 1.245 | 16.75 | 3 | 21.4794
GOS SOCIAIS DESONERADOS
30500 | GUINDASTE S/RODAS, DIESEL, 45CV, 6T (CP) | H | 0.086 | 336.374 | 0 | 28.9282
30502 | GUINDASTE S/RODAS, DIESEL, 45CV, 6T (CI) | H | 0.2 | 179.9792 | 0 | 35.9958
30895 | ARRUELA BORR.P/FLANGE 500MM. | UN | 1 | 49.5774 | 0 | 49.5774
30902 | PARAFUSO P/FLANGE 24X100MM. | UN | 20 | 15.8916 | 0 | 317.832
06.011.0232-0 | MONTAGEM SEM FORNECIMENTO,DE VALVULAS DE GAVETA(REGISTROS),V | UN |  | 630.05
ALVULAS DE RETENCAO,VENTOSAS,HIDRANTES,ETC,COM FLANGES,CLASS
E PN-10,INCLUSIVE O FORNECIMENTO DOS MATERIAIS PARA AS JUNTA
S(ARRUELAS DE BORRACHA E PARAFUSOS COM PORCAS DE ACO CARBONO
),CUSTO POR JUNTA FLANGEADA,COM DIAMETRO DE 600MM
00458 | PARAFUSO P/FLANGE 27X120MM. | UN | 20 | 21.5864 | 0 | 431.728
01294 | GUINDASTE S/RODAS, DIESEL, 45CV, 6T (CP) | H | 0.091 | 340.384 | 0 | 30.9749
01296 | GUINDASTE S/RODAS, DIESEL, 45CV, 6T (CI) | H | 0.213 | 183.9892 | 0 | 39.1897
01975 | MAO-DE-OBRA DE MONTADOR A (MONTAGEM DE ESTRUTURAS METALICAS) | H | 1.477 | 28.76 | 3 | 43.7529
, INCLUSIVE ENCARGOS SOCIAIS
01999 | MAO-DE-OBRA DE SERVENTE DA CONSTRUCAO CIVIL, INCLUSIVE ENCAR | H | 1.385 | 19.33 | 3 | 27.5752
GOS SOCIAIS
02534 | ARRUELA BORR.P/FLANGE 600MM. | UN | 1 | 56.8323 | 0 | 56.8323
06.011.0232-A | MONTAGEM SEM FORNECIMENTO,DE VALVULAS DE GAVETA(REGISTROS),V | UN |  | 619.31
ALVULAS DE RETENCAO,VENTOSAS,HIDRANTES,ETC,COM FLANGES,CLASS
E PN-10,INCLUSIVE O FORNECIMENTO DOS MATERIAIS PARA AS JUNTA
S(ARRUELAS DE BORRACHA E PARAFUSOS COM PORCAS DE ACO CARBONO
),CUSTO POR JUNTA FLANGEADA,COM DIAMETRO DE 600MM
20102 | MAO-DE-OBRA DE MONTADOR A (MONTAGEM DE ESTRUTURAS METALICAS) | H | 1.477 | 24.92 | 3 | 37.911
, INCLUSIVE ENCARGOS SOCIAIS DESONERADOS
20132 | MAO-DE-OBRA DE SERVENTE DA CONSTRUCAO CIVIL, INCLUSIVE ENCAR | H | 1.385 | 16.75 | 3 | 23.8947
GOS SOCIAIS DESONERADOS
30500 | GUINDASTE S/RODAS, DIESEL, 45CV, 6T (CP) | H | 0.091 | 336.374 | 0 | 30.61
30502 | GUINDASTE S/RODAS, DIESEL, 45CV, 6T (CI) | H | 0.213 | 179.9792 | 0 | 38.3356
30896 | ARRUELA BORR.P/FLANGE 600MM. | UN | 1 | 56.8323 | 0 | 56.8323
30903 | PARAFUSO P/FLANGE 27X120MM. | UN | 20 | 21.5864 | 0 | 431.728
06.011.0233-0 | MONTAGEM SEM FORNECIMENTO,DE VALVULAS DE GAVETA(REGISTROS),V | UN |  | 737.73
ALVULAS DE RETENCAO,VENTOSAS,HIDRANTES,ETC,COM FLANGES,CLASS
E PN-10,INCLUSIVE O FORNECIMENTO DOS MATERIAIS PARA AS JUNTA
S(ARRUELAS DE BORRACHA E PARAFUSOS COM PORCAS DE ACO CARBONO
),CUSTO POR JUNTA FLANGEADA,COM DIAMETRO DE 700MM
00458 | PARAFUSO P/FLANGE 27X120MM. | UN | 24 | 21.5864 | 0 | 518.0736
01294 | GUINDASTE S/RODAS, DIESEL, 45CV, 6T (CP) | H | 0.101 | 340.384 | 0 | 34.3788
01296 | GUINDASTE S/RODAS, DIESEL, 45CV, 6T (CI) | H | 0.236 | 183.9892 | 0 | 43.4215
01975 | MAO-DE-OBRA DE MONTADOR A (MONTAGEM DE ESTRUTURAS METALICAS) | H | 1.733 | 28.76 | 3 | 51.3363
, INCLUSIVE ENCARGOS SOCIAIS
01999 | MAO-DE-OBRA DE SERVENTE DA CONSTRUCAO CIVIL, INCLUSIVE ENCAR | H | 1.633 | 19.33 | 3 | 32.5129
GOS SOCIAIS
07297 | ARRUELA BORR.P/FLANGE 700MM. | UN | 1 | 58.0095 | 0 | 58.0095
06.011.0233-A | MONTAGEM SEM FORNECIMENTO,DE VALVULAS DE GAVETA(REGISTROS),V | UN |  | 725.18
ALVULAS DE RETENCAO,VENTOSAS,HIDRANTES,ETC,COM FLANGES,CLASS
E PN-10,INCLUSIVE O FORNECIMENTO DOS MATERIAIS PARA AS JUNTA
S(ARRUELAS DE BORRACHA E PARAFUSOS COM PORCAS DE ACO CARBONO
),CUSTO POR JUNTA FLANGEADA,COM DIAMETRO DE 700MM
20102 | MAO-DE-OBRA DE MONTADOR A (MONTAGEM DE ESTRUTURAS METALICAS) | H | 1.733 | 24.92 | 3 | 44.482
, INCLUSIVE ENCARGOS SOCIAIS DESONERADOS
20132 | MAO-DE-OBRA DE SERVENTE DA CONSTRUCAO CIVIL, INCLUSIVE ENCAR | H | 1.633 | 16.75 | 3 | 28.1733
GOS SOCIAIS DESONERADOS
30500 | GUINDASTE S/RODAS, DIESEL, 45CV, 6T (CP) | H | 0.101 | 336.374 | 0 | 33.9738
30502 | GUINDASTE S/RODAS, DIESEL, 45CV, 6T (CI) | H | 0.236 | 179.9792 | 0 | 42.4751
30897 | ARRUELA BORR.P/FLANGE 700MM. | UN | 1 | 58.0095 | 0 | 58.0095
30903 | PARAFUSO P/FLANGE 27X120MM. | UN | 24 | 21.5864 | 0 | 518.0736
06.011.0235-0 | MONTAGEM SEM FORNECIMENTO,DE VALVULAS DE GAVETA(REGISTROS),V | UN |  | 1415.92
ALVULAS DE RETENCAO,VENTOSAS,HIDRANTES,ETC,COM FLANGES,CLASS
E PN-10,INCLUSIVE O FORNECIMENTO DOS MATERIAIS PARA AS JUNTA
S(ARRUELAS DE BORRACHA E PARAFUSOS COM PORCAS DE ACO CARBONO
),CUSTO POR JUNTA FLANGEADA,COM DIAMETRO DE 800MM
01294 | GUINDASTE S/RODAS, DIESEL, 45CV, 6T (CP) | H | 0.104 | 340.384 | 0 | 35.3999
01296 | GUINDASTE S/RODAS, DIESEL, 45CV, 6T (CI) | H | 0.249 | 183.9892 | 0 | 45.8133
01975 | MAO-DE-OBRA DE MONTADOR A (MONTAGEM DE ESTRUTURAS METALICAS) | H | 1.903 | 28.76 | 3 | 56.3722
, INCLUSIVE ENCARGOS SOCIAIS
01999 | MAO-DE-OBRA DE SERVENTE DA CONSTRUCAO CIVIL, INCLUSIVE ENCAR | H | 1.796 | 19.33 | 3 | 35.7582
GOS SOCIAIS
07285 | PARAFUSO P/FLANGE 30X130MM. | UN | 24 | 48.8677 | 0 | 1172.8248
07298 | ARRUELA BORR.P/FLANGE 800MM. | UN | 1 | 69.7572 | 0 | 69.7572
06.011.0235-A | MONTAGEM SEM FORNECIMENTO,DE VALVULAS DE GAVETA(REGISTROS),V | UN |  | 1402.21
ALVULAS DE RETENCAO,VENTOSAS,HIDRANTES,ETC,COM FLANGES,CLASS
E PN-10,INCLUSIVE O FORNECIMENTO DOS MATERIAIS PARA AS JUNTA
S(ARRUELAS DE BORRACHA E PARAFUSOS COM PORCAS DE ACO CARBONO
),CUSTO POR JUNTA FLANGEADA,COM DIAMETRO DE 800MM
20102 | MAO-DE-OBRA DE MONTADOR A (MONTAGEM DE ESTRUTURAS METALICAS) | H | 1.903 | 24.92 | 3 | 48.8454
, INCLUSIVE ENCARGOS SOCIAIS DESONERADOS
20132 | MAO-DE-OBRA DE SERVENTE DA CONSTRUCAO CIVIL, INCLUSIVE ENCAR | H | 1.796 | 16.75 | 3 | 30.9855
GOS SOCIAIS DESONERADOS
30500 | GUINDASTE S/RODAS, DIESEL, 45CV, 6T (CP) | H | 0.104 | 336.374 | 0 | 34.9829
30502 | GUINDASTE S/RODAS, DIESEL, 45CV, 6T (CI) | H | 0.249 | 179.9792 | 0 | 44.8148
30898 | ARRUELA BORR.P/FLANGE 800MM. | UN | 1 | 69.7572 | 0 | 69.7572
30904 | PARAFUSO P/FLANGE 30X130MM. | UN | 24 | 48.8677 | 0 | 1172.8248
06.011.0236-0 | MONTAGEM SEM FORNECIMENTO,DE VALVULAS DE GAVETA(REGISTROS),V | UN |  | 1642.26
ALVULAS DE RETENCAO,VENTOSAS,HIDRANTES,ETC,COM FLANGES,CLASS
E PN-10,INCLUSIVE O FORNECIMENTO DOS MATERIAIS PARA AS JUNTA
S(ARRUELAS DE BORRACHA E PARAFUSOS COM PORCAS DE ACO CARBONO
),CUSTO POR JUNTA FLANGEADA,COM DIAMETRO DE 900MM
01294 | GUINDASTE S/RODAS, DIESEL, 45CV, 6T (CP) | H | 0.119 | 340.384 | 0 | 40.5057
01296 | GUINDASTE S/RODAS, DIESEL, 45CV, 6T (CI) | H | 0.278 | 183.9892 | 0 | 51.149
01975 | MAO-DE-OBRA DE MONTADOR A (MONTAGEM DE ESTRUTURAS METALICAS) | H | 2.193 | 28.76 | 3 | 64.9628
, INCLUSIVE ENCARGOS SOCIAIS
01999 | MAO-DE-OBRA DE SERVENTE DA CONSTRUCAO CIVIL, INCLUSIVE ENCAR | H | 2.077 | 19.33 | 3 | 41.3529
GOS SOCIAIS
07285 | PARAFUSO P/FLANGE 30X130MM. | UN | 28 | 48.8677 | 0 | 1368.2956
07299 | ARRUELA BORR.P/FLANGE 900MM. | UN | 1 | 75.9996 | 0 | 75.9996
06.011.0236-A | MONTAGEM SEM FORNECIMENTO,DE VALVULAS DE GAVETA(REGISTROS),V | UN |  | 1626.48
ALVULAS DE RETENCAO,VENTOSAS,HIDRANTES,ETC,COM FLANGES,CLASS
E PN-10,INCLUSIVE O FORNECIMENTO DOS MATERIAIS PARA AS JUNTA
S(ARRUELAS DE BORRACHA E PARAFUSOS COM PORCAS DE ACO CARBONO
),CUSTO POR JUNTA FLANGEADA,COM DIAMETRO DE 900MM
20102 | MAO-DE-OBRA DE MONTADOR A (MONTAGEM DE ESTRUTURAS METALICAS) | H | 2.193 | 24.92 | 3 | 56.289
, INCLUSIVE ENCARGOS SOCIAIS DESONERADOS
20132 | MAO-DE-OBRA DE SERVENTE DA CONSTRUCAO CIVIL, INCLUSIVE ENCAR | H | 2.077 | 16.75 | 3 | 35.8334
GOS SOCIAIS DESONERADOS
30500 | GUINDASTE S/RODAS, DIESEL, 45CV, 6T (CP) | H | 0.119 | 336.374 | 0 | 40.0285
30502 | GUINDASTE S/RODAS, DIESEL, 45CV, 6T (CI) | H | 0.278 | 179.9792 | 0 | 50.0342
30899 | ARRUELA BORR.P/FLANGE 900MM. | UN | 1 | 75.9996 | 0 | 75.9996
30904 | PARAFUSO P/FLANGE 30X130MM. | UN | 28 | 48.8677 | 0 | 1368.2956
06.011.0237-0 | MONTAGEM SEM FORNECIMENTO,DE VALVULAS DE GAVETA(REGISTROS),V | UN |  | 1935.37
ALVULAS DE RETENCAO,VENTOSAS,HIDRANTES,ETC,COM FLANGES,CLASS
E PN-10,INCLUSIVE O FORNECIMENTO DOS MATERIAIS PARA AS JUNTA
S(ARRUELAS DE BORRACHA E PARAFUSOS COM PORCAS DE ACO CARBONO
),CUSTO POR JUNTA FLANGEADA,COM DIAMETRO DE 1000MM
01051 | GUINDASTE SOBRE RODAS,CAPACIDADE DE 15T,INCLUSIVE OPERADOR E | H | 0.128 | 472.8177 | 0 | 60.5207
AUXILIAR (CP)
01053 | GUINDASTE SOBRE RODAS,CAPACIDADE DE 15T,INCLUSIVE OPERADOR E | H | 0.298 | 250.0334 | 0 | 74.51
AUXILIAR (CI)
01975 | MAO-DE-OBRA DE MONTADOR A (MONTAGEM DE ESTRUTURAS METALICAS) | H | 2.397 | 28.76 | 3 | 71.0059
, INCLUSIVE ENCARGOS SOCIAIS
01999 | MAO-DE-OBRA DE SERVENTE DA CONSTRUCAO CIVIL, INCLUSIVE ENCAR | H | 2.274 | 19.33 | 3 | 45.2751
GOS SOCIAIS
07286 | PARAFUSO P/FLANGE 33X130MM. | UN | 28 | 56.9458 | 0 | 1594.4824
07300 | ARRUELA BORR.P/FLANGE 1000MM. | UN | 1 | 89.5833 | 0 | 89.5833
06.011.0237-A | MONTAGEM SEM FORNECIMENTO,DE VALVULAS DE GAVETA(REGISTROS),V | UN |  | 1917.04
ALVULAS DE RETENCAO,VENTOSAS,HIDRANTES,ETC,COM FLANGES,CLASS
E PN-10,INCLUSIVE O FORNECIMENTO DOS MATERIAIS PARA AS JUNTA
S(ARRUELAS DE BORRACHA E PARAFUSOS COM PORCAS DE ACO CARBONO
),CUSTO POR JUNTA FLANGEADA,COM DIAMETRO DE 1000MM
20102 | MAO-DE-OBRA DE MONTADOR A (MONTAGEM DE ESTRUTURAS METALICAS) | H | 2.397 | 24.92 | 3 | 61.5252
, INCLUSIVE ENCARGOS SOCIAIS DESONERADOS
20132 | MAO-DE-OBRA DE SERVENTE DA CONSTRUCAO CIVIL, INCLUSIVE ENCAR | H | 2.274 | 16.75 | 3 | 39.2322
GOS SOCIAIS DESONERADOS
30503 | GUINDASTE SOBRE RODAS,CAPACIDADE DE 15T,INCLUSIVE OPERADOR E | H | 0.128 | 466.2277 | 0 | 59.6771
AUXILIAR (CP)
30505 | GUINDASTE SOBRE RODAS,CAPACIDADE DE 15T,INCLUSIVE OPERADOR E | H | 0.298 | 243.4434 | 0 | 72.5461
AUXILIAR (CI)
30900 | ARRUELA BORR.P/FLANGE 1000MM. | UN | 1 | 89.5833 | 0 | 89.5833
30905 | PARAFUSO P/FLANGE 33X130MM. | UN | 28 | 56.9458 | 0 | 1594.4824
06.011.0239-0 | MONTAGEM SEM FORNECIMENTO,DE VALVULAS DE GAVETA(REGISTROS),V | UN |  | 2744.16
ALVULAS DE RETENCAO,VENTOSAS,HIDRANTES,ETC,COM FLANGES,CLASS
E PN-10,INCLUSIVE O FORNECIMENTO DOS MATERIAIS PARA AS JUNTA
S(ARRUELAS DE BORRACHA E PARAFUSOS COM PORCAS DE ACO CARBONO
),CUSTO POR JUNTA FLANGEADA,COM DIAMETRO DE 1200MM
01051 | GUINDASTE SOBRE RODAS,CAPACIDADE DE 15T,INCLUSIVE OPERADOR E | H | 0.153 | 472.8177 | 0 | 72.3411
AUXILIAR (CP)
01053 | GUINDASTE SOBRE RODAS,CAPACIDADE DE 15T,INCLUSIVE OPERADOR E | H | 0.358 | 250.0334 | 0 | 89.512
AUXILIAR (CI)
01975 | MAO-DE-OBRA DE MONTADOR A (MONTAGEM DE ESTRUTURAS METALICAS) | H | 2.954 | 28.76 | 3 | 87.5058
, INCLUSIVE ENCARGOS SOCIAIS
01999 | MAO-DE-OBRA DE SERVENTE DA CONSTRUCAO CIVIL, INCLUSIVE ENCAR | H | 2.815 | 19.33 | 3 | 56.0464
GOS SOCIAIS
07287 | PARAFUSO P/FLANGE 36X140MM. | UN | 32 | 73.1021 | 0 | 2339.2672
07301 | ARRUELA BORR.P/FLANGE 1200MM. | UN | 1 | 99.4977 | 0 | 99.4977
06.011.0239-A | MONTAGEM SEM FORNECIMENTO,DE VALVULAS DE GAVETA(REGISTROS),V | UN |  | 2721.63
ALVULAS DE RETENCAO,VENTOSAS,HIDRANTES,ETC,COM FLANGES,CLASS
E PN-10,INCLUSIVE O FORNECIMENTO DOS MATERIAIS PARA AS JUNTA
S(ARRUELAS DE BORRACHA E PARAFUSOS COM PORCAS DE ACO CARBONO
),CUSTO POR JUNTA FLANGEADA,COM DIAMETRO DE 1200MM
20102 | MAO-DE-OBRA DE MONTADOR A (MONTAGEM DE ESTRUTURAS METALICAS) | H | 2.954 | 24.92 | 3 | 75.8221
, INCLUSIVE ENCARGOS SOCIAIS DESONERADOS
20132 | MAO-DE-OBRA DE SERVENTE DA CONSTRUCAO CIVIL, INCLUSIVE ENCAR | H | 2.815 | 16.75 | 3 | 48.5658
GOS SOCIAIS DESONERADOS
30503 | GUINDASTE SOBRE RODAS,CAPACIDADE DE 15T,INCLUSIVE OPERADOR E | H | 0.153 | 466.2277 | 0 | 71.3328
AUXILIAR (CP)
30505 | GUINDASTE SOBRE RODAS,CAPACIDADE DE 15T,INCLUSIVE OPERADOR E | H | 0.358 | 243.4434 | 0 | 87.1527
AUXILIAR (CI)
30901 | ARRUELA BORR.P/FLANGE 1200MM. | UN | 1 | 99.4977 | 0 | 99.4977
30906 | PARAFUSO P/FLANGE 36X140MM. | UN | 32 | 73.1021 | 0 | 2339.2672
06.011.0251-0 | MONTAGEM SEM FORNECIMENTO,DE VALVULAS DE GAVETA(REGISTROS),V | UN |  | 46.13
ALVULAS DE RETENCAO,VENTOSAS,HIDRANTES,ETC,COM FLANGES,CLASS
E PN-16,INCLUSIVE O FORNECIMENTO DOS MATERIAIS PARA AS JUNTA
S(ARRUELAS DE BORRACHA E PARAFUSOS COM PORCAS DE ACO CARBONO
),CUSTO POR JUNTA FLANGEADA,COM DIAMETRO DE 50MM
00463 | PARAFUSO DE ACO GALVANIZADO A FOGO CONFORME NBR 7675, PARA J | UN | 4 | 6.21 | 0 | 24.84
UNTAS COM FLANGES, PN 10, MEDINDO (16X80)MM
01975 | MAO-DE-OBRA DE MONTADOR A (MONTAGEM DE ESTRUTURAS METALICAS) | H | 0.387 | 28.76 | 3 | 11.464
, INCLUSIVE ENCARGOS SOCIAIS
01999 | MAO-DE-OBRA DE SERVENTE DA CONSTRUCAO CIVIL, INCLUSIVE ENCAR | H | 0.337 | 19.33 | 3 | 6.7096
GOS SOCIAIS
02524 | ARRUELA DE BORRACHA SBR PARA FLANGE, PN 10, COM DIAMETRO NOM | UN | 1 | 3.12 | 0 | 3.12
INAL DE 050MM
06.011.0251-A | MONTAGEM SEM FORNECIMENTO,DE VALVULAS DE GAVETA(REGISTROS),V | UN |  | 43.7
ALVULAS DE RETENCAO,VENTOSAS,HIDRANTES,ETC,COM FLANGES,CLASS
E PN-16,INCLUSIVE O FORNECIMENTO DOS MATERIAIS PARA AS JUNTA
S(ARRUELAS DE BORRACHA E PARAFUSOS COM PORCAS DE ACO CARBONO
),CUSTO POR JUNTA FLANGEADA,COM DIAMETRO DE 50MM
00463 | PARAFUSO DE ACO GALVANIZADO A FOGO CONFORME NBR 7675, PARA J | UN | 4 | 6.21 | 0 | 24.84
UNTAS COM FLANGES, PN 10, MEDINDO (16X80)MM
02524 | ARRUELA DE BORRACHA SBR PARA FLANGE, PN 10, COM DIAMETRO NOM | UN | 1 | 3.12 | 0 | 3.12
INAL DE 050MM
20102 | MAO-DE-OBRA DE MONTADOR A (MONTAGEM DE ESTRUTURAS METALICAS) | H | 0.387 | 24.92 | 3 | 9.9334
, INCLUSIVE ENCARGOS SOCIAIS DESONERADOS
20132 | MAO-DE-OBRA DE SERVENTE DA CONSTRUCAO CIVIL, INCLUSIVE ENCAR | H | 0.337 | 16.75 | 3 | 5.8141
GOS SOCIAIS DESONERADOS
06.011.0252-0 | MONTAGEM SEM FORNECEMENTO,DE VALVULAS DE GAVETA(REGISTROS),V | UN |  | 47.47
ALVULAS DE RETENCAO,VENTOSAS,HIDRANTES,ETC,COM FLANGES,CLASS
E PN-16,INCLUSIVE O FORNECIMENTO DOS MATERIAIS PARA AS JUNTA
S(ARRUELAS DE BORRACHA E PARAFUSOS COM PORCAS DE ACO CARBONO
),CUSTO POR JUNTA FLANGEADA,COM DIAMETRO DE 75MM
00463 | PARAFUSO DE ACO GALVANIZADO A FOGO CONFORME NBR 7675, PARA J | UN | 4 | 6.21 | 0 | 24.84
UNTAS COM FLANGES, PN 10, MEDINDO (16X80)MM
01975 | MAO-DE-OBRA DE MONTADOR A (MONTAGEM DE ESTRUTURAS METALICAS) | H | 0.397 | 28.76 | 3 | 11.7603
, INCLUSIVE ENCARGOS SOCIAIS
01999 | MAO-DE-OBRA DE SERVENTE DA CONSTRUCAO CIVIL, INCLUSIVE ENCAR | H | 0.345 | 19.33 | 3 | 6.8689
GOS SOCIAIS
02525 | ARRUELA DE BORRACHA SBR PARA FLANGE, PN 10, COM DIAMETRO NOM | UN | 1 | 4.01 | 0 | 4.01
INAL DE 080MM
06.011.0252-A | MONTAGEM SEM FORNECEMENTO,DE VALVULAS DE GAVETA(REGISTROS),V | UN |  | 44.99
ALVULAS DE RETENCAO,VENTOSAS,HIDRANTES,ETC,COM FLANGES,CLASS
E PN-16,INCLUSIVE O FORNECIMENTO DOS MATERIAIS PARA AS JUNTA
S(ARRUELAS DE BORRACHA E PARAFUSOS COM PORCAS DE ACO CARBONO
),CUSTO POR JUNTA FLANGEADA,COM DIAMETRO DE 75MM
00463 | PARAFUSO DE ACO GALVANIZADO A FOGO CONFORME NBR 7675, PARA J | UN | 4 | 6.21 | 0 | 24.84
UNTAS COM FLANGES, PN 10, MEDINDO (16X80)MM
02525 | ARRUELA DE BORRACHA SBR PARA FLANGE, PN 10, COM DIAMETRO NOM | UN | 1 | 4.01 | 0 | 4.01
INAL DE 080MM
20102 | MAO-DE-OBRA DE MONTADOR A (MONTAGEM DE ESTRUTURAS METALICAS) | H | 0.397 | 24.92 | 3 | 10.19
, INCLUSIVE ENCARGOS SOCIAIS DESONERADOS
20132 | MAO-DE-OBRA DE SERVENTE DA CONSTRUCAO CIVIL, INCLUSIVE ENCAR | H | 0.345 | 16.75 | 3 | 5.9521
GOS SOCIAIS DESONERADOS
06.011.0253-0 | MONTAGEM SEM FORNECIMENTO,DE VALVULAS DE GAVETA(REGISTROS),V | UN |  | 85.03
ALVULAS DE RETENCAO,VENTOSAS,HIDRANTES,ETC,COM FLANGES,CLASS
E PN-16,INCLUSIVE O FORNECIMENTO DOS MATERIAIS PARA AS JUNTA
S(ARRUELAS DE BORRACHA E PARAFUSOS COM PORCAS DE ACO CARBONO
),CUSTO POR JUNTA FLANGEADA,COM DIAMETRO DE 100MM
00463 | PARAFUSO DE ACO GALVANIZADO A FOGO CONFORME NBR 7675, PARA J | UN | 8 | 6.21 | 0 | 49.68
UNTAS COM FLANGES, PN 10, MEDINDO (16X80)MM
01975 | MAO-DE-OBRA DE MONTADOR A (MONTAGEM DE ESTRUTURAS METALICAS) | H | 0.534 | 28.76 | 3 | 15.8186
, INCLUSIVE ENCARGOS SOCIAIS
01999 | MAO-DE-OBRA DE SERVENTE DA CONSTRUCAO CIVIL, INCLUSIVE ENCAR | H | 0.705 | 19.33 | 3 | 14.0365
GOS SOCIAIS
02526 | ARRUELA DE BORRACHA SBR PARA FLANGE, PN 10, COM DIAMETRO NOM | UN | 1 | 5.5 | 0 | 5.5
INAL DE 100MM
06.011.0253-A | MONTAGEM SEM FORNECIMENTO,DE VALVULAS DE GAVETA(REGISTROS),V | UN |  | 81.04
ALVULAS DE RETENCAO,VENTOSAS,HIDRANTES,ETC,COM FLANGES,CLASS
E PN-16,INCLUSIVE O FORNECIMENTO DOS MATERIAIS PARA AS JUNTA
S(ARRUELAS DE BORRACHA E PARAFUSOS COM PORCAS DE ACO CARBONO
),CUSTO POR JUNTA FLANGEADA,COM DIAMETRO DE 100MM
00463 | PARAFUSO DE ACO GALVANIZADO A FOGO CONFORME NBR 7675, PARA J | UN | 8 | 6.21 | 0 | 49.68
UNTAS COM FLANGES, PN 10, MEDINDO (16X80)MM
02526 | ARRUELA DE BORRACHA SBR PARA FLANGE, PN 10, COM DIAMETRO NOM | UN | 1 | 5.5 | 0 | 5.5
INAL DE 100MM
20102 | MAO-DE-OBRA DE MONTADOR A (MONTAGEM DE ESTRUTURAS METALICAS) | H | 0.534 | 24.92 | 3 | 13.7065
, INCLUSIVE ENCARGOS SOCIAIS DESONERADOS
20132 | MAO-DE-OBRA DE SERVENTE DA CONSTRUCAO CIVIL, INCLUSIVE ENCAR | H | 0.705 | 16.75 | 3 | 12.163
GOS SOCIAIS DESONERADOS
06.011.0254-0 | MONTAGEM SEM FORNECIMENTO,DE VALVULAS DE GAVETA(REGISTROS),V | UN |  | 119.3
ALVULAS DE RETENCAO,VENTOSAS,HIDRANTES,ETC,COM FLANGES,CLASS
E PN-16,INCLUSIVE O FORNECIMENTO DOS MATERIAIS PARA AS JUNTA
S(ARRUELAS DE BORRACHA E PARAFUSOS COM PORCAS DE ACO CARBONO
),CUSTO POR JUNTA FLANGEADA,COM DIAMETRO DE 150MM
00461 | PARAFUSO DE ACO GALVANIZADO A FOGO, CONFORME NBR 7675, PARA | UN | 8 | 9.8 | 0 | 78.4
JUNTAS COM FLANGES, PN 10, MEDINDO (20X90)MM
01975 | MAO-DE-OBRA DE MONTADOR A (MONTAGEM DE ESTRUTURAS METALICAS) | H | 0.618 | 28.76 | 3 | 18.3069
, INCLUSIVE ENCARGOS SOCIAIS
01999 | MAO-DE-OBRA DE SERVENTE DA CONSTRUCAO CIVIL, INCLUSIVE ENCAR | H | 0.8 | 19.33 | 3 | 15.9279
GOS SOCIAIS
02527 | ARRUELA DE BORRACHA SBR PARA FLANGE, PN 10, COM DIAMETRO NOM | UN | 1 | 6.67 | 0 | 6.67
INAL DE 150MM
06.011.0254-A | MONTAGEM SEM FORNECIMENTO,DE VALVULAS DE GAVETA(REGISTROS),V | UN |  | 114.73
ALVULAS DE RETENCAO,VENTOSAS,HIDRANTES,ETC,COM FLANGES,CLASS
E PN-16,INCLUSIVE O FORNECIMENTO DOS MATERIAIS PARA AS JUNTA
S(ARRUELAS DE BORRACHA E PARAFUSOS COM PORCAS DE ACO CARBONO
),CUSTO POR JUNTA FLANGEADA,COM DIAMETRO DE 150MM
00461 | PARAFUSO DE ACO GALVANIZADO A FOGO, CONFORME NBR 7675, PARA | UN | 8 | 9.8 | 0 | 78.4
JUNTAS COM FLANGES, PN 10, MEDINDO (20X90)MM
02527 | ARRUELA DE BORRACHA SBR PARA FLANGE, PN 10, COM DIAMETRO NOM | UN | 1 | 6.67 | 0 | 6.67
INAL DE 150MM
20102 | MAO-DE-OBRA DE MONTADOR A (MONTAGEM DE ESTRUTURAS METALICAS) | H | 0.618 | 24.92 | 3 | 15.8626
, INCLUSIVE ENCARGOS SOCIAIS DESONERADOS
20132 | MAO-DE-OBRA DE SERVENTE DA CONSTRUCAO CIVIL, INCLUSIVE ENCAR | H | 0.8 | 16.75 | 3 | 13.802
GOS SOCIAIS DESONERADOS
06.011.0255-0 | MONTAGEM SEM FORNECIMENTO,DE VALVULAS DE GAVETA(REGISTROA),V | UN |  | 221.76
ALVULAS DE RETENCAO,VENTOSAS,HIDRANTES,ETC,COM FLANGES,CLASS
E PN-16,INCLUSIVE O FORNECIMENTO DOS MATERIAIS PARA AS JUNTA
S(ARRUELAS DE BORRACHA E PARAFUSOS COM PORCAS DE ACO CARBONO
),CUSTO POR JUNTA FLANGEADA,COM DIAMETRO DE 200MM
00058 | ARRUELA DE BORRACHA SBR PARA FLANGE, PN 10, COM DIAMETRO NOM | UN | 1 | 8.32 | 0 | 8.32
INAL DE 200MM
00461 | PARAFUSO DE ACO GALVANIZADO A FOGO, CONFORME NBR 7675, PARA | UN | 12 | 9.8 | 0 | 117.6
JUNTAS COM FLANGES, PN 10, MEDINDO (20X90)MM
01294 | GUINDASTE S/RODAS, DIESEL, 45CV, 6T (CP) | H | 0.075 | 340.384 | 0 | 25.5288
01296 | GUINDASTE S/RODAS, DIESEL, 45CV, 6T (CI) | H | 0.17 | 183.9892 | 0 | 31.2782
01975 | MAO-DE-OBRA DE MONTADOR A (MONTAGEM DE ESTRUTURAS METALICAS) | H | 0.793 | 28.76 | 3 | 23.4909
, INCLUSIVE ENCARGOS SOCIAIS
01999 | MAO-DE-OBRA DE SERVENTE DA CONSTRUCAO CIVIL, INCLUSIVE ENCAR | H | 0.781 | 19.33 | 3 | 15.5496
GOS SOCIAIS
06.011.0255-A | MONTAGEM SEM FORNECIMENTO,DE VALVULAS DE GAVETA(REGISTROA),V | UN |  | 215.57
ALVULAS DE RETENCAO,VENTOSAS,HIDRANTES,ETC,COM FLANGES,CLASS
E PN-16,INCLUSIVE O FORNECIMENTO DOS MATERIAIS PARA AS JUNTA
S(ARRUELAS DE BORRACHA E PARAFUSOS COM PORCAS DE ACO CARBONO
),CUSTO POR JUNTA FLANGEADA,COM DIAMETRO DE 200MM
00058 | ARRUELA DE BORRACHA SBR PARA FLANGE, PN 10, COM DIAMETRO NOM | UN | 1 | 8.32 | 0 | 8.32
INAL DE 200MM
00461 | PARAFUSO DE ACO GALVANIZADO A FOGO, CONFORME NBR 7675, PARA | UN | 12 | 9.8 | 0 | 117.6
JUNTAS COM FLANGES, PN 10, MEDINDO (20X90)MM
20102 | MAO-DE-OBRA DE MONTADOR A (MONTAGEM DE ESTRUTURAS METALICAS) | H | 0.793 | 24.92 | 3 | 20.3544
, INCLUSIVE ENCARGOS SOCIAIS DESONERADOS
20132 | MAO-DE-OBRA DE SERVENTE DA CONSTRUCAO CIVIL, INCLUSIVE ENCAR | H | 0.781 | 16.75 | 3 | 13.4742
GOS SOCIAIS DESONERADOS
30500 | GUINDASTE S/RODAS, DIESEL, 45CV, 6T (CP) | H | 0.075 | 336.374 | 0 | 25.2281
30502 | GUINDASTE S/RODAS, DIESEL, 45CV, 6T (CI) | H | 0.17 | 179.9792 | 0 | 30.5965
06.011.0256-0 | MONTAGEM SEM FORNECIMENTO,DE VALVULAS DE GAVETA(REGISTROS),V | UN |  | 304.62
ALVULAS DE RETENCAO,VENTOSAS,HIDRANTES,ETC,COM FLANGES,CLASS
E PN-16,INCLUSIVE O FORNECIMENTO DOS MATERIAIS PARA AS JUNTA
S(ARRUELAS DE BORRACHA E PARAFUSOS COM PORCAS DE ACO CARBONO
),CUSTO POR JUNTA FLANGEADA,COM DIAMETRO DE 250MM
00459 | PARAFUSO P/FLANGE 24X100MM. | UN | 12 | 15.8916 | 0 | 190.6992
01294 | GUINDASTE S/RODAS, DIESEL, 45CV, 6T (CP) | H | 0.076 | 340.384 | 0 | 25.8692
01296 | GUINDASTE S/RODAS, DIESEL, 45CV, 6T (CI) | H | 0.177 | 183.9892 | 0 | 32.5661
01975 | MAO-DE-OBRA DE MONTADOR A (MONTAGEM DE ESTRUTURAS METALICAS) | H | 0.894 | 28.76 | 3 | 26.4828
, INCLUSIVE ENCARGOS SOCIAIS
01999 | MAO-DE-OBRA DE SERVENTE DA CONSTRUCAO CIVIL, INCLUSIVE ENCAR | H | 0.829 | 19.33 | 3 | 16.5053
GOS SOCIAIS
02528 | ARRUELA DE BORRACHA SBR PARA FLANGE, PN 10, NO DIAMETRO NOMI | UN | 1 | 12.5 | 0 | 12.5
NAL DE 250MM
06.011.0256-A | MONTAGEM SEM FORNECIMENTO,DE VALVULAS DE GAVETA(REGISTROS),V | UN |  | 297.86
ALVULAS DE RETENCAO,VENTOSAS,HIDRANTES,ETC,COM FLANGES,CLASS
E PN-16,INCLUSIVE O FORNECIMENTO DOS MATERIAIS PARA AS JUNTA
S(ARRUELAS DE BORRACHA E PARAFUSOS COM PORCAS DE ACO CARBONO
),CUSTO POR JUNTA FLANGEADA,COM DIAMETRO DE 250MM
02528 | ARRUELA DE BORRACHA SBR PARA FLANGE, PN 10, NO DIAMETRO NOMI | UN | 1 | 12.5 | 0 | 12.5
NAL DE 250MM
20102 | MAO-DE-OBRA DE MONTADOR A (MONTAGEM DE ESTRUTURAS METALICAS) | H | 0.894 | 24.92 | 3 | 22.9468
, INCLUSIVE ENCARGOS SOCIAIS DESONERADOS
20132 | MAO-DE-OBRA DE SERVENTE DA CONSTRUCAO CIVIL, INCLUSIVE ENCAR | H | 0.829 | 16.75 | 3 | 14.3023
GOS SOCIAIS DESONERADOS
30500 | GUINDASTE S/RODAS, DIESEL, 45CV, 6T (CP) | H | 0.076 | 336.374 | 0 | 25.5644
30502 | GUINDASTE S/RODAS, DIESEL, 45CV, 6T (CI) | H | 0.177 | 179.9792 | 0 | 31.8563
30902 | PARAFUSO P/FLANGE 24X100MM. | UN | 12 | 15.8916 | 0 | 190.6992
06.011.0257-0 | MONTAGEM SEM FORNECIMENTO,DE VALVULAS DE GAVETA(REGISTROS),V | UN |  | 315.43
ALVULAS DE RETENCAO,VENTOSAS,HIDRANTES,ETC,COM FLANGES,CLASS
E PN-16,INCLUSIVE O FORNECIMENTO DOS MATERIAIS PARA AS JUNTA
S(ARRUELAS DE BORRACHA E PARAFUSOS COM PORCAS DE ACO CARBONO
),CUSTO POR JUNTA FLANGEADA,COM DIAMETRO DE 300MM
00459 | PARAFUSO P/FLANGE 24X100MM. | UN | 12 | 15.8916 | 0 | 190.6992
01294 | GUINDASTE S/RODAS, DIESEL, 45CV, 6T (CP) | H | 0.078 | 340.384 | 0 | 26.55
01296 | GUINDASTE S/RODAS, DIESEL, 45CV, 6T (CI) | H | 0.151 | 183.9892 | 0 | 27.7824
01975 | MAO-DE-OBRA DE MONTADOR A (MONTAGEM DE ESTRUTURAS METALICAS) | H | 0.904 | 28.76 | 3 | 26.779
, INCLUSIVE ENCARGOS SOCIAIS
01999 | MAO-DE-OBRA DE SERVENTE DA CONSTRUCAO CIVIL, INCLUSIVE ENCAR | H | 0.835 | 19.33 | 3 | 16.6248
GOS SOCIAIS
02529 | ARRUELA DE BORRACHA SBR PARA FLANGE, PN 10, COM DIAMETRO NOM | UN | 1 | 27 | 0 | 27
INAL DE 300MM
06.011.0257-A | MONTAGEM SEM FORNECIMENTO,DE VALVULAS DE GAVETA(REGISTROS),V | UN |  | 308.72
ALVULAS DE RETENCAO,VENTOSAS,HIDRANTES,ETC,COM FLANGES,CLASS
E PN-16,INCLUSIVE O FORNECIMENTO DOS MATERIAIS PARA AS JUNTA
S(ARRUELAS DE BORRACHA E PARAFUSOS COM PORCAS DE ACO CARBONO
),CUSTO POR JUNTA FLANGEADA,COM DIAMETRO DE 300MM
02529 | ARRUELA DE BORRACHA SBR PARA FLANGE, PN 10, COM DIAMETRO NOM | UN | 1 | 27 | 0 | 27
INAL DE 300MM
20102 | MAO-DE-OBRA DE MONTADOR A (MONTAGEM DE ESTRUTURAS METALICAS) | H | 0.904 | 24.92 | 3 | 23.2035
, INCLUSIVE ENCARGOS SOCIAIS DESONERADOS
20132 | MAO-DE-OBRA DE SERVENTE DA CONSTRUCAO CIVIL, INCLUSIVE ENCAR | H | 0.835 | 16.75 | 3 | 14.4058
GOS SOCIAIS DESONERADOS
30500 | GUINDASTE S/RODAS, DIESEL, 45CV, 6T (CP) | H | 0.078 | 336.374 | 0 | 26.2372
30502 | GUINDASTE S/RODAS, DIESEL, 45CV, 6T (CI) | H | 0.151 | 179.9792 | 0 | 27.1769
30902 | PARAFUSO P/FLANGE 24X100MM. | UN | 12 | 15.8916 | 0 | 190.6992
06.011.0258-0 | MONTAGEM SEM FORNECIMENTO,DE VALVULAS DE GAVETA(REGISTRO),VA | UN |  | 406.68
LVULAS DE RETENCAO,VENTOSAS,HIDRANTES,ETC,COM FLANGES CLASSE
PN-16,INCLUSIVE O FORNECIMENTO DOS MATERIAIS PARA AS JUNTAS
(ARRUELAS DE BORRACHA E PARAFUSOS COM PORCAS DE ACO CARBONO)
,CUSTO POR JUNTA FLANGEADA,COM DIAMETRO DE 350MM
00459 | PARAFUSO P/FLANGE 24X100MM. | UN | 16 | 15.8916 | 0 | 254.2656
01294 | GUINDASTE S/RODAS, DIESEL, 45CV, 6T (CP) | H | 0.079 | 340.384 | 0 | 26.8903
01296 | GUINDASTE S/RODAS, DIESEL, 45CV, 6T (CI) | H | 0.17 | 183.9892 | 0 | 31.2782
01975 | MAO-DE-OBRA DE MONTADOR A (MONTAGEM DE ESTRUTURAS METALICAS) | H | 1.058 | 28.76 | 3 | 31.3409
, INCLUSIVE ENCARGOS SOCIAIS
01999 | MAO-DE-OBRA DE SERVENTE DA CONSTRUCAO CIVIL, INCLUSIVE ENCAR | H | 0.985 | 19.33 | 3 | 19.6113
GOS SOCIAIS
07296 | ARRUELA BORR.P/FLANGE 350MM. | UN | 1 | 43.2999 | 0 | 43.2999
06.011.0258-A | MONTAGEM SEM FORNECIMENTO,DE VALVULAS DE GAVETA(REGISTRO),VA | UN |  | 398.88
LVULAS DE RETENCAO,VENTOSAS,HIDRANTES,ETC,COM FLANGES CLASSE
PN-16,INCLUSIVE O FORNECIMENTO DOS MATERIAIS PARA AS JUNTAS
(ARRUELAS DE BORRACHA E PARAFUSOS COM PORCAS DE ACO CARBONO)
,CUSTO POR JUNTA FLANGEADA,COM DIAMETRO DE 350MM
20102 | MAO-DE-OBRA DE MONTADOR A (MONTAGEM DE ESTRUTURAS METALICAS) | H | 1.058 | 24.92 | 3 | 27.1563
, INCLUSIVE ENCARGOS SOCIAIS DESONERADOS
20132 | MAO-DE-OBRA DE SERVENTE DA CONSTRUCAO CIVIL, INCLUSIVE ENCAR | H | 0.985 | 16.75 | 3 | 16.9937
GOS SOCIAIS DESONERADOS
30500 | GUINDASTE S/RODAS, DIESEL, 45CV, 6T (CP) | H | 0.079 | 336.374 | 0 | 26.5735
30502 | GUINDASTE S/RODAS, DIESEL, 45CV, 6T (CI) | H | 0.17 | 179.9792 | 0 | 30.5965
30893 | ARRUELA BORR.P/FLANGE 350MM. | UN | 1 | 43.2999 | 0 | 43.2999
30902 | PARAFUSO P/FLANGE 24X100MM. | UN | 16 | 15.8916 | 0 | 254.2656
06.011.0259-0 | MONTAGEM SEM FORNECIMENTO,DE VALVULAS DE GAVETA(REGISTROS),V | UN |  | 513.99
ALVULAS DE RETENCAO,VENTOSAS,HIDRANTES,ETC,COM FLANGES,CLASS
E PN-16,INCLUSIVE O FORNECIMENTO DOS MATERIAIS PARA AS JUNTA
S(ARRUELAS DE BORRACHA E PARAFUSOS COM PORCAS DE ACO CARBONO
),CUSTO POR JUNTA FLANGEADA,COM DIAMETRO DE 400MM
00458 | PARAFUSO P/FLANGE 27X120MM. | UN | 16 | 21.5864 | 0 | 345.3824
01294 | GUINDASTE S/RODAS, DIESEL, 45CV, 6T (CP) | H | 0.081 | 340.384 | 0 | 27.5711
01296 | GUINDASTE S/RODAS, DIESEL, 45CV, 6T (CI) | H | 0.19 | 183.9892 | 0 | 34.9579
01975 | MAO-DE-OBRA DE MONTADOR A (MONTAGEM DE ESTRUTURAS METALICAS) | H | 1.212 | 28.76 | 3 | 35.9028
, INCLUSIVE ENCARGOS SOCIAIS
01999 | MAO-DE-OBRA DE SERVENTE DA CONSTRUCAO CIVIL, INCLUSIVE ENCAR | H | 1.136 | 19.33 | 3 | 22.6176
GOS SOCIAIS
02531 | ARRUELA BORR.P/FLANGE 400MM. | UN | 1 | 47.5605 | 0 | 47.5605
06.011.0259-A | MONTAGEM SEM FORNECIMENTO,DE VALVULAS DE GAVETA(REGISTROS),V | UN |  | 505.09
ALVULAS DE RETENCAO,VENTOSAS,HIDRANTES,ETC,COM FLANGES,CLASS
E PN-16,INCLUSIVE O FORNECIMENTO DOS MATERIAIS PARA AS JUNTA
S(ARRUELAS DE BORRACHA E PARAFUSOS COM PORCAS DE ACO CARBONO
),CUSTO POR JUNTA FLANGEADA,COM DIAMETRO DE 400MM
20102 | MAO-DE-OBRA DE MONTADOR A (MONTAGEM DE ESTRUTURAS METALICAS) | H | 1.212 | 24.92 | 3 | 31.1091
, INCLUSIVE ENCARGOS SOCIAIS DESONERADOS
20132 | MAO-DE-OBRA DE SERVENTE DA CONSTRUCAO CIVIL, INCLUSIVE ENCAR | H | 1.136 | 16.75 | 3 | 19.5988
GOS SOCIAIS DESONERADOS
30500 | GUINDASTE S/RODAS, DIESEL, 45CV, 6T (CP) | H | 0.081 | 336.374 | 0 | 27.2463
30502 | GUINDASTE S/RODAS, DIESEL, 45CV, 6T (CI) | H | 0.19 | 179.9792 | 0 | 34.196
30894 | ARRUELA BORR.P/FLANGE 400MM. | UN | 1 | 47.5605 | 0 | 47.5605
30903 | PARAFUSO P/FLANGE 27X120MM. | UN | 16 | 21.5864 | 0 | 345.3824
06.011.0260-0 | MONTAGEM SEM FORNECIMENTO,DE VALVULAS DE GAVETA(REGISTROS),V | UN |  | 611.71
ALVULAS DE RETENCAO,VENTOSAS,HIDRANTES,ETC,COM FLANGES CLASS
E PN-16,INCLUSIVE O FORNECIMENTO DOS MATERIAIS PARA AS JUNTA
S(ARRUELAS DE BORRACHA E PARAFUSOS COM PORCAS DE ACO CARBONO
),CUSTO POR JUNTA FLANGEADA,COM DIAMETRO DE 450MM
00458 | PARAFUSO P/FLANGE 27X120MM. | UN | 20 | 21.5864 | 0 | 431.728
01294 | GUINDASTE S/RODAS, DIESEL, 45CV, 6T (CP) | H | 0.083 | 340.384 | 0 | 28.2519
01296 | GUINDASTE S/RODAS, DIESEL, 45CV, 6T (CI) | H | 0.195 | 183.9892 | 0 | 35.8779
01975 | MAO-DE-OBRA DE MONTADOR A (MONTAGEM DE ESTRUTURAS METALICAS) | H | 1.391 | 28.76 | 3 | 41.2053
, INCLUSIVE ENCARGOS SOCIAIS
01999 | MAO-DE-OBRA DE SERVENTE DA CONSTRUCAO CIVIL, INCLUSIVE ENCAR | H | 1.311 | 19.33 | 3 | 26.1019
GOS SOCIAIS
15240 | ARRUELA BORRACHA PARA FLANGE 450MM. | UN | 1 | 48.5514 | 0 | 48.5514
06.011.0260-A | MONTAGEM SEM FORNECIMENTO,DE VALVULAS DE GAVETA(REGISTROS),V | UN |  | 601.61
ALVULAS DE RETENCAO,VENTOSAS,HIDRANTES,ETC,COM FLANGES CLASS
E PN-16,INCLUSIVE O FORNECIMENTO DOS MATERIAIS PARA AS JUNTA
S(ARRUELAS DE BORRACHA E PARAFUSOS COM PORCAS DE ACO CARBONO
),CUSTO POR JUNTA FLANGEADA,COM DIAMETRO DE 450MM
20102 | MAO-DE-OBRA DE MONTADOR A (MONTAGEM DE ESTRUTURAS METALICAS) | H | 1.391 | 24.92 | 3 | 35.7036
, INCLUSIVE ENCARGOS SOCIAIS DESONERADOS
20132 | MAO-DE-OBRA DE SERVENTE DA CONSTRUCAO CIVIL, INCLUSIVE ENCAR | H | 1.311 | 16.75 | 3 | 22.618
GOS SOCIAIS DESONERADOS
30500 | GUINDASTE S/RODAS, DIESEL, 45CV, 6T (CP) | H | 0.083 | 336.374 | 0 | 27.919
30502 | GUINDASTE S/RODAS, DIESEL, 45CV, 6T (CI) | H | 0.195 | 179.9792 | 0 | 35.0959
30903 | PARAFUSO P/FLANGE 27X120MM. | UN | 20 | 21.5864 | 0 | 431.728
30909 | ARRUELA BORRACHA PARA FLANGE 450MM. | UN | 1 | 48.5514 | 0 | 48.5514
06.011.0261-0 | MONTAGEM SEM FORNECIMENTO,DE VALVULAS DE GAVETA(REGISTROS),V | UN |  | 1169.32
ALVULAS DE RETENCAO,VENTOSAS,HIDRANTES,ETC,COM FLANGES,CLASS
E PN-16,INCLUSIVE O FORNECIMENTO DOS MATERIAIS PARA AS JUNTA
S(ARRUELAS DE BORRACHA E PARAFUSOS COM PORCAS DE ACO CARBONO
),CUSTO POR JUNTA FLANGEADA,COM DIAMETRO DE 500MM
01294 | GUINDASTE S/RODAS, DIESEL, 45CV, 6T (CP) | H | 0.086 | 340.384 | 0 | 29.273
01296 | GUINDASTE S/RODAS, DIESEL, 45CV, 6T (CI) | H | 0.201 | 183.9892 | 0 | 36.9818
01975 | MAO-DE-OBRA DE MONTADOR A (MONTAGEM DE ESTRUTURAS METALICAS) | H | 1.571 | 28.76 | 3 | 46.5374
, INCLUSIVE ENCARGOS SOCIAIS
01999 | MAO-DE-OBRA DE SERVENTE DA CONSTRUCAO CIVIL, INCLUSIVE ENCAR | H | 1.487 | 19.33 | 3 | 29.606
GOS SOCIAIS
02533 | ARRUELA BORR.P/FLANGE 500MM. | UN | 1 | 49.5774 | 0 | 49.5774
07285 | PARAFUSO P/FLANGE 30X130MM. | UN | 20 | 48.8677 | 0 | 977.354
06.011.0261-A | MONTAGEM SEM FORNECIMENTO,DE VALVULAS DE GAVETA(REGISTROS),V | UN |  | 1158.01
ALVULAS DE RETENCAO,VENTOSAS,HIDRANTES,ETC,COM FLANGES,CLASS
E PN-16,INCLUSIVE O FORNECIMENTO DOS MATERIAIS PARA AS JUNTA
S(ARRUELAS DE BORRACHA E PARAFUSOS COM PORCAS DE ACO CARBONO
),CUSTO POR JUNTA FLANGEADA,COM DIAMETRO DE 500MM
20102 | MAO-DE-OBRA DE MONTADOR A (MONTAGEM DE ESTRUTURAS METALICAS) | H | 1.571 | 24.92 | 3 | 40.3238
, INCLUSIVE ENCARGOS SOCIAIS DESONERADOS
20132 | MAO-DE-OBRA DE SERVENTE DA CONSTRUCAO CIVIL, INCLUSIVE ENCAR | H | 1.487 | 16.75 | 3 | 25.6545
GOS SOCIAIS DESONERADOS
30500 | GUINDASTE S/RODAS, DIESEL, 45CV, 6T (CP) | H | 0.086 | 336.374 | 0 | 28.9282
30502 | GUINDASTE S/RODAS, DIESEL, 45CV, 6T (CI) | H | 0.201 | 179.9792 | 0 | 36.1758
30895 | ARRUELA BORR.P/FLANGE 500MM. | UN | 1 | 49.5774 | 0 | 49.5774
30904 | PARAFUSO P/FLANGE 30X130MM. | UN | 20 | 48.8677 | 0 | 977.354
06.011.0262-0 | MONTAGEM SEM FORNECIMENTO,DE VALVULAS DE GAVETA(REGISTROS),V | UN |  | 1337.99
ALVULAS DE RETENCAO,VENTOSAS,HIDRANTES,ETC,COM FLANGES,CLASS
E PN-16,INCLUSIVE O FORNECIMENTO DOS MATERIAIS PARA AS JUNTA
S(ARRUELAS DE BORRACHA E PARAFUSOS COM PORCAS DE ACO CARBONO
),CUSTO POR JUNTA FLANGEADA,COM DIAMETRO DE 600MM
01294 | GUINDASTE S/RODAS, DIESEL, 45CV, 6T (CP) | H | 0.092 | 340.384 | 0 | 31.3153
01296 | GUINDASTE S/RODAS, DIESEL, 45CV, 6T (CI) | H | 0.215 | 183.9892 | 0 | 39.5577
01975 | MAO-DE-OBRA DE MONTADOR A (MONTAGEM DE ESTRUTURAS METALICAS) | H | 1.719 | 28.76 | 3 | 50.9216
, INCLUSIVE ENCARGOS SOCIAIS
01999 | MAO-DE-OBRA DE SERVENTE DA CONSTRUCAO CIVIL, INCLUSIVE ENCAR | H | 1.027 | 19.33 | 3 | 20.4475
GOS SOCIAIS
02534 | ARRUELA BORR.P/FLANGE 600MM. | UN | 1 | 56.8323 | 0 | 56.8323
07286 | PARAFUSO P/FLANGE 33X130MM. | UN | 20 | 56.9458 | 0 | 1138.916
06.011.0262-A | MONTAGEM SEM FORNECIMENTO,DE VALVULAS DE GAVETA(REGISTROS),V | UN |  | 1327.23
ALVULAS DE RETENCAO,VENTOSAS,HIDRANTES,ETC,COM FLANGES,CLASS
E PN-16,INCLUSIVE O FORNECIMENTO DOS MATERIAIS PARA AS JUNTA
S(ARRUELAS DE BORRACHA E PARAFUSOS COM PORCAS DE ACO CARBONO
),CUSTO POR JUNTA FLANGEADA,COM DIAMETRO DE 600MM
20102 | MAO-DE-OBRA DE MONTADOR A (MONTAGEM DE ESTRUTURAS METALICAS) | H | 1.719 | 24.92 | 3 | 44.1226
, INCLUSIVE ENCARGOS SOCIAIS DESONERADOS
20132 | MAO-DE-OBRA DE SERVENTE DA CONSTRUCAO CIVIL, INCLUSIVE ENCAR | H | 1.027 | 16.75 | 3 | 17.7183
GOS SOCIAIS DESONERADOS
30500 | GUINDASTE S/RODAS, DIESEL, 45CV, 6T (CP) | H | 0.092 | 336.374 | 0 | 30.9464
30502 | GUINDASTE S/RODAS, DIESEL, 45CV, 6T (CI) | H | 0.215 | 179.9792 | 0 | 38.6955
30896 | ARRUELA BORR.P/FLANGE 600MM. | UN | 1 | 56.8323 | 0 | 56.8323
30905 | PARAFUSO P/FLANGE 33X130MM. | UN | 20 | 56.9458 | 0 | 1138.916
06.011.0263-0 | MONTAGEM SEM FORNECIMENTO,DE VALVULAS DE GAVETA(REGISTROS),V | UN |  | 1600.85
ALVULAS DE RETENCAO,VENTOSAS,HIDRANTES,ETC,COM FLANGES,CLASS
E PN-16,INCLUSIVE O FORNECIMENTO DOS MATERIAIS PARA AS JUNTA
S(ARRUELAS DE BORRACHA E PARAFUSOS COM PORCAS DE ACO CARBONO
),CUSTO POR JUNTA FLANGEADA,COM DIAMETRO DE 700MM
01294 | GUINDASTE S/RODAS, DIESEL, 45CV, 6T (CP) | H | 0.101 | 340.384 | 0 | 34.3788
01296 | GUINDASTE S/RODAS, DIESEL, 45CV, 6T (CI) | H | 0.237 | 183.9892 | 0 | 43.6054
01975 | MAO-DE-OBRA DE MONTADOR A (MONTAGEM DE ESTRUTURAS METALICAS) | H | 2.022 | 28.76 | 3 | 59.8973
, INCLUSIVE ENCARGOS SOCIAIS
01999 | MAO-DE-OBRA DE SERVENTE DA CONSTRUCAO CIVIL, INCLUSIVE ENCAR | H | 1.922 | 19.33 | 3 | 38.2668
GOS SOCIAIS
07286 | PARAFUSO P/FLANGE 33X130MM. | UN | 24 | 56.9458 | 0 | 1366.6992
07297 | ARRUELA BORR.P/FLANGE 700MM. | UN | 1 | 58.0095 | 0 | 58.0095
06.011.0263-A | MONTAGEM SEM FORNECIMENTO,DE VALVULAS DE GAVETA(REGISTROS),V | UN |  | 1586.39
ALVULAS DE RETENCAO,VENTOSAS,HIDRANTES,ETC,COM FLANGES,CLASS
E PN-16,INCLUSIVE O FORNECIMENTO DOS MATERIAIS PARA AS JUNTA
S(ARRUELAS DE BORRACHA E PARAFUSOS COM PORCAS DE ACO CARBONO
),CUSTO POR JUNTA FLANGEADA,COM DIAMETRO DE 700MM
20102 | MAO-DE-OBRA DE MONTADOR A (MONTAGEM DE ESTRUTURAS METALICAS) | H | 2.022 | 24.92 | 3 | 51.8999
, INCLUSIVE ENCARGOS SOCIAIS DESONERADOS
20132 | MAO-DE-OBRA DE SERVENTE DA CONSTRUCAO CIVIL, INCLUSIVE ENCAR | H | 1.922 | 16.75 | 3 | 33.1593
GOS SOCIAIS DESONERADOS
30500 | GUINDASTE S/RODAS, DIESEL, 45CV, 6T (CP) | H | 0.101 | 336.374 | 0 | 33.9738
30502 | GUINDASTE S/RODAS, DIESEL, 45CV, 6T (CI) | H | 0.237 | 179.9792 | 0 | 42.6551
30897 | ARRUELA BORR.P/FLANGE 700MM. | UN | 1 | 58.0095 | 0 | 58.0095
30905 | PARAFUSO P/FLANGE 33X130MM. | UN | 24 | 56.9458 | 0 | 1366.6992
06.011.0265-0 | MONTAGEM SEM FORNECIMENTO,DE VALVULAS DE GAVETA(REGISTROS),V | UN |  | 2013.18
ALVULAS DE RETENCAO,VENTOSAS,HIDRANTES,ETC,COM FLANGES,CLASS
E PN-16,INCLUSIVE O FORNECIMENTO DOS MATERIAIS PARA AS JUNTA
S(ARRUELAS DE BORRACHA E PARAFUSOS COM PORCAS DE ACO CARBONO
),CUSTO POR JUNTA FLANGEADA,COM DIAMETRO DE 800MM
01294 | GUINDASTE S/RODAS, DIESEL, 45CV, 6T (CP) | H | 0.109 | 340.384 | 0 | 37.1019
01296 | GUINDASTE S/RODAS, DIESEL, 45CV, 6T (CI) | H | 0.25 | 183.9892 | 0 | 45.9973
01975 | MAO-DE-OBRA DE MONTADOR A (MONTAGEM DE ESTRUTURAS METALICAS) | H | 2.193 | 28.76 | 3 | 64.9628
, INCLUSIVE ENCARGOS SOCIAIS
01999 | MAO-DE-OBRA DE SERVENTE DA CONSTRUCAO CIVIL, INCLUSIVE ENCAR | H | 2.055 | 19.33 | 3 | 40.9148
GOS SOCIAIS
07287 | PARAFUSO P/FLANGE 36X140MM. | UN | 24 | 73.1021 | 0 | 1754.4504
07298 | ARRUELA BORR.P/FLANGE 800MM. | UN | 1 | 69.7572 | 0 | 69.7572
06.011.0265-A | MONTAGEM SEM FORNECIMENTO,DE VALVULAS DE GAVETA(REGISTROS),V | UN |  | 1997.6
ALVULAS DE RETENCAO,VENTOSAS,HIDRANTES,ETC,COM FLANGES,CLASS
E PN-16,INCLUSIVE O FORNECIMENTO DOS MATERIAIS PARA AS JUNTA
S(ARRUELAS DE BORRACHA E PARAFUSOS COM PORCAS DE ACO CARBONO
),CUSTO POR JUNTA FLANGEADA,COM DIAMETRO DE 800MM
20102 | MAO-DE-OBRA DE MONTADOR A (MONTAGEM DE ESTRUTURAS METALICAS) | H | 2.193 | 24.92 | 3 | 56.289
, INCLUSIVE ENCARGOS SOCIAIS DESONERADOS
20132 | MAO-DE-OBRA DE SERVENTE DA CONSTRUCAO CIVIL, INCLUSIVE ENCAR | H | 2.055 | 16.75 | 3 | 35.4539
GOS SOCIAIS DESONERADOS
30500 | GUINDASTE S/RODAS, DIESEL, 45CV, 6T (CP) | H | 0.109 | 336.374 | 0 | 36.6648
30502 | GUINDASTE S/RODAS, DIESEL, 45CV, 6T (CI) | H | 0.25 | 179.9792 | 0 | 44.9948
30898 | ARRUELA BORR.P/FLANGE 800MM. | UN | 1 | 69.7572 | 0 | 69.7572
30906 | PARAFUSO P/FLANGE 36X140MM. | UN | 24 | 73.1021 | 0 | 1754.4504
06.011.0266-0 | MONTAGEM SEM FORNECIMENTO,DE VALVULAS DE GAVETA(REGISTROS),V | UN |  | 2338.27
ALVULAS DE RETENCAO,VENTOSAS,HIDRANTES,ETC,COM FLANGES,CLASS
E PN-16,INCLUSIVE O FORNECIMENTO DOS MATERIAIS PARA AS JUNTA
S(ARRUELAS DE BORRACHA E PARAFUSOS COM PORCAS DE ACO CARBONO
),CUSTO POR JUNTA FLANGEADA,COM DIAMETRO DE 900MM
01294 | GUINDASTE S/RODAS, DIESEL, 45CV, 6T (CP) | H | 0.12 | 340.384 | 0 | 40.8461
01296 | GUINDASTE S/RODAS, DIESEL, 45CV, 6T (CI) | H | 0.28 | 183.9892 | 0 | 51.517
01975 | MAO-DE-OBRA DE MONTADOR A (MONTAGEM DE ESTRUTURAS METALICAS) | H | 2.531 | 28.76 | 3 | 74.9753
, INCLUSIVE ENCARGOS SOCIAIS
01999 | MAO-DE-OBRA DE SERVENTE DA CONSTRUCAO CIVIL, INCLUSIVE ENCAR | H | 2.415 | 19.33 | 3 | 48.0824
GOS SOCIAIS
07287 | PARAFUSO P/FLANGE 36X140MM. | UN | 28 | 73.1021 | 0 | 2046.8588
07299 | ARRUELA BORR.P/FLANGE 900MM. | UN | 1 | 75.9996 | 0 | 75.9996
06.011.0266-A | MONTAGEM SEM FORNECIMENTO,DE VALVULAS DE GAVETA(REGISTROS),V | UN |  | 2320.24
ALVULAS DE RETENCAO,VENTOSAS,HIDRANTES,ETC,COM FLANGES,CLASS
E PN-16,INCLUSIVE O FORNECIMENTO DOS MATERIAIS PARA AS JUNTA
S(ARRUELAS DE BORRACHA E PARAFUSOS COM PORCAS DE ACO CARBONO
),CUSTO POR JUNTA FLANGEADA,COM DIAMETRO DE 900MM
20102 | MAO-DE-OBRA DE MONTADOR A (MONTAGEM DE ESTRUTURAS METALICAS) | H | 2.531 | 24.92 | 3 | 64.9647
, INCLUSIVE ENCARGOS SOCIAIS DESONERADOS
20132 | MAO-DE-OBRA DE SERVENTE DA CONSTRUCAO CIVIL, INCLUSIVE ENCAR | H | 2.415 | 16.75 | 3 | 41.6648
GOS SOCIAIS DESONERADOS
30500 | GUINDASTE S/RODAS, DIESEL, 45CV, 6T (CP) | H | 0.12 | 336.374 | 0 | 40.3649
30502 | GUINDASTE S/RODAS, DIESEL, 45CV, 6T (CI) | H | 0.28 | 179.9792 | 0 | 50.3942
30899 | ARRUELA BORR.P/FLANGE 900MM. | UN | 1 | 75.9996 | 0 | 75.9996
30906 | PARAFUSO P/FLANGE 36X140MM. | UN | 28 | 73.1021 | 0 | 2046.8588
06.011.0267-0 | MONTAGEM SEM FORNECIMENTO,DE VALVULAS DE GAVETA(REGISTROS),V | UN |  | 2820.63
ALVULAS DE RETENCAO,VENTOSAS,HIDRANTES,ETC,COM FLANGES,CLASS
E PN-16,INCLUSIVE O FORNECIMENTO DOS MATERIAIS PARA AS JUNTA
S(ARRUELAS DE BORRACHA E PARAFUSOS COM PORCAS DE ACO CARBONO
),CUSTO POR JUNTA FLANGEADA,COM DIAMETRO DE 1000MM
01294 | GUINDASTE S/RODAS, DIESEL, 45CV, 6T (CP) | H | 0.128 | 340.384 | 0 | 43.5692
01296 | GUINDASTE S/RODAS, DIESEL, 45CV, 6T (CI) | H | 0.3 | 183.9892 | 0 | 55.1968
01975 | MAO-DE-OBRA DE MONTADOR A (MONTAGEM DE ESTRUTURAS METALICAS) | H | 2.735 | 28.76 | 3 | 81.0184
, INCLUSIVE ENCARGOS SOCIAIS
01999 | MAO-DE-OBRA DE SERVENTE DA CONSTRUCAO CIVIL, INCLUSIVE ENCAR | H | 2.612 | 19.33 | 3 | 52.0047
GOS SOCIAIS
07288 | PARAFUSO P/FLANGE 39X150MM. | UN | 28 | 89.2593 | 0 | 2499.2604
07300 | ARRUELA BORR.P/FLANGE 1000MM. | UN | 1 | 89.5833 | 0 | 89.5833
06.011.0267-A | MONTAGEM SEM FORNECIMENTO,DE VALVULAS DE GAVETA(REGISTROS),V | UN |  | 2801.15
ALVULAS DE RETENCAO,VENTOSAS,HIDRANTES,ETC,COM FLANGES,CLASS
E PN-16,INCLUSIVE O FORNECIMENTO DOS MATERIAIS PARA AS JUNTA
S(ARRUELAS DE BORRACHA E PARAFUSOS COM PORCAS DE ACO CARBONO
),CUSTO POR JUNTA FLANGEADA,COM DIAMETRO DE 1000MM
20102 | MAO-DE-OBRA DE MONTADOR A (MONTAGEM DE ESTRUTURAS METALICAS) | H | 2.735 | 24.92 | 3 | 70.2009
, INCLUSIVE ENCARGOS SOCIAIS DESONERADOS
20132 | MAO-DE-OBRA DE SERVENTE DA CONSTRUCAO CIVIL, INCLUSIVE ENCAR | H | 2.612 | 16.75 | 3 | 45.0635
GOS SOCIAIS DESONERADOS
30500 | GUINDASTE S/RODAS, DIESEL, 45CV, 6T (CP) | H | 0.128 | 336.374 | 0 | 43.0559
30502 | GUINDASTE S/RODAS, DIESEL, 45CV, 6T (CI) | H | 0.3 | 179.9792 | 0 | 53.9938
30900 | ARRUELA BORR.P/FLANGE 1000MM. | UN | 1 | 89.5833 | 0 | 89.5833
30907 | PARAFUSO P/FLANGE 39X150MM. | UN | 28 | 89.2593 | 0 | 2499.2604
06.011.0269-0 | MONTAGEM SEM FORNECIMENTO,DE VALVULAS DE GAVETA(REGISTROS),V | UN |  | 5340.12
ALVULAS DE RETENCAO,VENTOSAS,HIDRANTES,ETC,COM FLANGES,CLASS
E PN-16,INCLUSIVE O FORNECIMENTO DOS MATERIAIS PARA AS JUNTA
S(ARRUELAS DE BORRACHA E PARAFUSOS COM PORCAS DE ACO CARBONO
),CUSTO POR JUNTA FLANGEADA,COM DIAMETRO DE 1200MM
01051 | GUINDASTE SOBRE RODAS,CAPACIDADE DE 15T,INCLUSIVE OPERADOR E | H | 0.128 | 472.8177 | 0 | 60.5207
AUXILIAR (CP)
01053 | GUINDASTE SOBRE RODAS,CAPACIDADE DE 15T,INCLUSIVE OPERADOR E | H | 0.3 | 250.0334 | 0 | 75.01
AUXILIAR (CI)
01975 | MAO-DE-OBRA DE MONTADOR A (MONTAGEM DE ESTRUTURAS METALICAS) | H | 3.532 | 28.76 | 3 | 104.6277
, INCLUSIVE ENCARGOS SOCIAIS
01999 | MAO-DE-OBRA DE SERVENTE DA CONSTRUCAO CIVIL, INCLUSIVE ENCAR | H | 3.397 | 19.33 | 3 | 67.6339
GOS SOCIAIS
07289 | PARAFUSO P/FLANGE 45X180MM. | UN | 32 | 154.151 | 0 | 4932.832
07301 | ARRUELA BORR.P/FLANGE 1200MM. | UN | 1 | 99.4977 | 0 | 99.4977
06.011.0269-A | MONTAGEM SEM FORNECIMENTO,DE VALVULAS DE GAVETA(REGISTROS),V | UN |  | 5314.3
ALVULAS DE RETENCAO,VENTOSAS,HIDRANTES,ETC,COM FLANGES,CLASS
E PN-16,INCLUSIVE O FORNECIMENTO DOS MATERIAIS PARA AS JUNTA
S(ARRUELAS DE BORRACHA E PARAFUSOS COM PORCAS DE ACO CARBONO
),CUSTO POR JUNTA FLANGEADA,COM DIAMETRO DE 1200MM
20102 | MAO-DE-OBRA DE MONTADOR A (MONTAGEM DE ESTRUTURAS METALICAS) | H | 3.532 | 24.92 | 3 | 90.658
, INCLUSIVE ENCARGOS SOCIAIS DESONERADOS
20132 | MAO-DE-OBRA DE SERVENTE DA CONSTRUCAO CIVIL, INCLUSIVE ENCAR | H | 3.397 | 16.75 | 3 | 58.6067
GOS SOCIAIS DESONERADOS
30503 | GUINDASTE SOBRE RODAS,CAPACIDADE DE 15T,INCLUSIVE OPERADOR E | H | 0.128 | 466.2277 | 0 | 59.6771
AUXILIAR (CP)
30505 | GUINDASTE SOBRE RODAS,CAPACIDADE DE 15T,INCLUSIVE OPERADOR E | H | 0.3 | 243.4434 | 0 | 73.033
AUXILIAR (CI)
30901 | ARRUELA BORR.P/FLANGE 1200MM. | UN | 1 | 99.4977 | 0 | 99.4977
30908 | PARAFUSO P/FLANGE 45X180MM. | UN | 32 | 154.151 | 0 | 4932.832
06.011.0311-0 | MONTAGEM SEM FORNECIMENTO,DE VALVULAS BORBOLETA COM FLANGES | UN |  | 47.77
CLASSE PN-10,INCLUSIVE O FORNECIMENTO DOS MATERIAIS PARA AS
JUNTAS(ARRUELAS DE BORRACHA E PARAFUSOS COM E SEM PORCAS DE
ACO CARBONO),CUSTO POR JUNTA FLANGEADA,COM DIAMETRO DE 75MM
00463 | PARAFUSO DE ACO GALVANIZADO A FOGO CONFORME NBR 7675, PARA J | UN | 4 | 6.21 | 0 | 24.84
UNTAS COM FLANGES, PN 10, MEDINDO (16X80)MM
01975 | MAO-DE-OBRA DE MONTADOR A (MONTAGEM DE ESTRUTURAS METALICAS) | H | 0.403 | 28.76 | 3 | 11.938
, INCLUSIVE ENCARGOS SOCIAIS
01999 | MAO-DE-OBRA DE SERVENTE DA CONSTRUCAO CIVIL, INCLUSIVE ENCAR | H | 0.351 | 19.33 | 3 | 6.9884
GOS SOCIAIS
02525 | ARRUELA DE BORRACHA SBR PARA FLANGE, PN 10, COM DIAMETRO NOM | UN | 1 | 4.01 | 0 | 4.01
INAL DE 080MM
06.011.0311-A | MONTAGEM SEM FORNECIMENTO,DE VALVULAS BORBOLETA COM FLANGES | UN |  | 45.24
CLASSE PN-10,INCLUSIVE O FORNECIMENTO DOS MATERIAIS PARA AS
JUNTAS(ARRUELAS DE BORRACHA E PARAFUSOS COM E SEM PORCAS DE
ACO CARBONO),CUSTO POR JUNTA FLANGEADA,COM DIAMETRO DE 75MM
00463 | PARAFUSO DE ACO GALVANIZADO A FOGO CONFORME NBR 7675, PARA J | UN | 4 | 6.21 | 0 | 24.84
UNTAS COM FLANGES, PN 10, MEDINDO (16X80)MM
02525 | ARRUELA DE BORRACHA SBR PARA FLANGE, PN 10, COM DIAMETRO NOM | UN | 1 | 4.01 | 0 | 4.01
INAL DE 080MM
20102 | MAO-DE-OBRA DE MONTADOR A (MONTAGEM DE ESTRUTURAS METALICAS) | H | 0.403 | 24.92 | 3 | 10.344
, INCLUSIVE ENCARGOS SOCIAIS DESONERADOS
20132 | MAO-DE-OBRA DE SERVENTE DA CONSTRUCAO CIVIL, INCLUSIVE ENCAR | H | 0.351 | 16.75 | 3 | 6.0556
GOS SOCIAIS DESONERADOS
06.011.0312-0 | MONTAGEM SEM FORNECIMENTO DE VALVULAS BORBOLETA COM FLANGES | UN |  | 85.29
CLASSE PN-10,INCLUSIVE O FORNECIMENTO DOS MATERIAIS PARA AS
JUNTAS (ARRUELAS DE BORRACHA E PARAFUSOS COM E SEM PORCAS DE
ACO CARBONO),CUSTO POR JUNTA FLANGEADA,COM DIAMETRO DE 100M
M
00463 | PARAFUSO DE ACO GALVANIZADO A FOGO CONFORME NBR 7675, PARA J | UN | 8 | 6.21 | 0 | 49.68
UNTAS COM FLANGES, PN 10, MEDINDO (16X80)MM
01975 | MAO-DE-OBRA DE MONTADOR A (MONTAGEM DE ESTRUTURAS METALICAS) | H | 0.538 | 28.76 | 3 | 15.9371
, INCLUSIVE ENCARGOS SOCIAIS
01999 | MAO-DE-OBRA DE SERVENTE DA CONSTRUCAO CIVIL, INCLUSIVE ENCAR | H | 0.712 | 19.33 | 3 | 14.1758
GOS SOCIAIS
02526 | ARRUELA DE BORRACHA SBR PARA FLANGE, PN 10, COM DIAMETRO NOM | UN | 1 | 5.5 | 0 | 5.5
INAL DE 100MM
06.011.0312-A | MONTAGEM SEM FORNECIMENTO DE VALVULAS BORBOLETA COM FLANGES | UN |  | 81.27
CLASSE PN-10,INCLUSIVE O FORNECIMENTO DOS MATERIAIS PARA AS
JUNTAS (ARRUELAS DE BORRACHA E PARAFUSOS COM E SEM PORCAS DE
ACO CARBONO),CUSTO POR JUNTA FLANGEADA,COM DIAMETRO DE 100M
M
00463 | PARAFUSO DE ACO GALVANIZADO A FOGO CONFORME NBR 7675, PARA J | UN | 8 | 6.21 | 0 | 49.68
UNTAS COM FLANGES, PN 10, MEDINDO (16X80)MM
02526 | ARRUELA DE BORRACHA SBR PARA FLANGE, PN 10, COM DIAMETRO NOM | UN | 1 | 5.5 | 0 | 5.5
INAL DE 100MM
20102 | MAO-DE-OBRA DE MONTADOR A (MONTAGEM DE ESTRUTURAS METALICAS) | H | 0.538 | 24.92 | 3 | 13.8092
, INCLUSIVE ENCARGOS SOCIAIS DESONERADOS
20132 | MAO-DE-OBRA DE SERVENTE DA CONSTRUCAO CIVIL, INCLUSIVE ENCAR | H | 0.712 | 16.75 | 3 | 12.2838
GOS SOCIAIS DESONERADOS
06.011.0313-0 | MONTAGEM SEM FORNECIMENTO,DE VALVULAS BORBOLETA COM FLANGES | UN |  | 119.04
CLASSE PN-10,INCLUSIVE O FORNECIMENTO DOS MATERIAIS PARA AS
JUNTAS(ARRUELAS DE BORRACHA E PARAFUSOS COM E SEM PORCAS DE
ACO CARBONO),CUSTO POR JUNTA FLANGEADA,COM DIAMETRO DE 150MM
00461 | PARAFUSO DE ACO GALVANIZADO A FOGO, CONFORME NBR 7675, PARA | UN | 8 | 9.8 | 0 | 78.4
JUNTAS COM FLANGES, PN 10, MEDINDO (20X90)MM
01975 | MAO-DE-OBRA DE MONTADOR A (MONTAGEM DE ESTRUTURAS METALICAS) | H | 0.614 | 28.76 | 3 | 18.1884
, INCLUSIVE ENCARGOS SOCIAIS
01999 | MAO-DE-OBRA DE SERVENTE DA CONSTRUCAO CIVIL, INCLUSIVE ENCAR | H | 0.793 | 19.33 | 3 | 15.7886
GOS SOCIAIS
02527 | ARRUELA DE BORRACHA SBR PARA FLANGE, PN 10, COM DIAMETRO NOM | UN | 1 | 6.67 | 0 | 6.67
INAL DE 150MM
06.011.0313-A | MONTAGEM SEM FORNECIMENTO,DE VALVULAS BORBOLETA COM FLANGES | UN |  | 114.51
CLASSE PN-10,INCLUSIVE O FORNECIMENTO DOS MATERIAIS PARA AS
JUNTAS(ARRUELAS DE BORRACHA E PARAFUSOS COM E SEM PORCAS DE
ACO CARBONO),CUSTO POR JUNTA FLANGEADA,COM DIAMETRO DE 150MM
00461 | PARAFUSO DE ACO GALVANIZADO A FOGO, CONFORME NBR 7675, PARA | UN | 8 | 9.8 | 0 | 78.4
JUNTAS COM FLANGES, PN 10, MEDINDO (20X90)MM
02527 | ARRUELA DE BORRACHA SBR PARA FLANGE, PN 10, COM DIAMETRO NOM | UN | 1 | 6.67 | 0 | 6.67
INAL DE 150MM
20102 | MAO-DE-OBRA DE MONTADOR A (MONTAGEM DE ESTRUTURAS METALICAS) | H | 0.614 | 24.92 | 3 | 15.7599
, INCLUSIVE ENCARGOS SOCIAIS DESONERADOS
20132 | MAO-DE-OBRA DE SERVENTE DA CONSTRUCAO CIVIL, INCLUSIVE ENCAR | H | 0.793 | 16.75 | 3 | 13.6812
GOS SOCIAIS DESONERADOS
06.011.0314-0 | MONTAGEM SEM FORNECIMENTO,DE VALVULAS BORBOLETA COM FLANGES | UN |  | 174.51
CLASSE PN-10,INCLUSIVE O FORNECIMENTO DOS MATERIAIS PARA AS
JUNTAS(ARRUELAS DE BORRACHA E PARAFUSOS COM E SEM PORCAS DE
ACO CARBONO),CUSTO POR JUNTA FLANGEADA,COM DIAMETRO DE 200MM
00058 | ARRUELA DE BORRACHA SBR PARA FLANGE, PN 10, COM DIAMETRO NOM | UN | 1 | 8.32 | 0 | 8.32
INAL DE 200MM
00461 | PARAFUSO DE ACO GALVANIZADO A FOGO, CONFORME NBR 7675, PARA | UN | 8 | 9.8 | 0 | 78.4
JUNTAS COM FLANGES, PN 10, MEDINDO (20X90)MM
01294 | GUINDASTE S/RODAS, DIESEL, 45CV, 6T (CP) | H | 0.075 | 340.384 | 0 | 25.5288
01296 | GUINDASTE S/RODAS, DIESEL, 45CV, 6T (CI) | H | 0.175 | 183.9892 | 0 | 32.1981
01975 | MAO-DE-OBRA DE MONTADOR A (MONTAGEM DE ESTRUTURAS METALICAS) | H | 0.632 | 28.76 | 3 | 18.7216
, INCLUSIVE ENCARGOS SOCIAIS
01999 | MAO-DE-OBRA DE SERVENTE DA CONSTRUCAO CIVIL, INCLUSIVE ENCAR | H | 0.57 | 19.33 | 3 | 11.3486
GOS SOCIAIS
06.011.0314-A | MONTAGEM SEM FORNECIMENTO,DE VALVULAS BORBOLETA COM FLANGES | UN |  | 169.5
CLASSE PN-10,INCLUSIVE O FORNECIMENTO DOS MATERIAIS PARA AS
JUNTAS(ARRUELAS DE BORRACHA E PARAFUSOS COM E SEM PORCAS DE
ACO CARBONO),CUSTO POR JUNTA FLANGEADA,COM DIAMETRO DE 200MM
00058 | ARRUELA DE BORRACHA SBR PARA FLANGE, PN 10, COM DIAMETRO NOM | UN | 1 | 8.32 | 0 | 8.32
INAL DE 200MM
00461 | PARAFUSO DE ACO GALVANIZADO A FOGO, CONFORME NBR 7675, PARA | UN | 8 | 9.8 | 0 | 78.4
JUNTAS COM FLANGES, PN 10, MEDINDO (20X90)MM
20102 | MAO-DE-OBRA DE MONTADOR A (MONTAGEM DE ESTRUTURAS METALICAS) | H | 0.632 | 24.92 | 3 | 16.2219
, INCLUSIVE ENCARGOS SOCIAIS DESONERADOS
20132 | MAO-DE-OBRA DE SERVENTE DA CONSTRUCAO CIVIL, INCLUSIVE ENCAR | H | 0.57 | 16.75 | 3 | 9.8339
GOS SOCIAIS DESONERADOS
30500 | GUINDASTE S/RODAS, DIESEL, 45CV, 6T (CP) | H | 0.075 | 336.374 | 0 | 25.2281
30502 | GUINDASTE S/RODAS, DIESEL, 45CV, 6T (CI) | H | 0.175 | 179.9792 | 0 | 31.4964
06.011.0315-0 | MONTAGEM SEM FORNECIMENTO,DE VALVULAS BORBOLETA COM FLANGES | UN |  | 226.14
CLASSE PN-10,INCLUSIVE O FORNECIMENTO DOS MATERIAIS PARA AS
JUNTAS(ARRUELAS DE BORRACHA E PARAFUSOS COM E SEM PORCAS DE
ACO CARBONO),CUSTO POR JUNTA FLANGEADA,COM DIAMETRO DE 250MM
00461 | PARAFUSO DE ACO GALVANIZADO A FOGO, CONFORME NBR 7675, PARA | UN | 12 | 9.8 | 0 | 117.6
JUNTAS COM FLANGES, PN 10, MEDINDO (20X90)MM
01294 | GUINDASTE S/RODAS, DIESEL, 45CV, 6T (CP) | H | 0.075 | 340.384 | 0 | 25.5288
01296 | GUINDASTE S/RODAS, DIESEL, 45CV, 6T (CI) | H | 0.176 | 183.9892 | 0 | 32.3821
01975 | MAO-DE-OBRA DE MONTADOR A (MONTAGEM DE ESTRUTURAS METALICAS) | H | 0.796 | 28.76 | 3 | 23.5797
, INCLUSIVE ENCARGOS SOCIAIS
01999 | MAO-DE-OBRA DE SERVENTE DA CONSTRUCAO CIVIL, INCLUSIVE ENCAR | H | 0.731 | 19.33 | 3 | 14.5541
GOS SOCIAIS
02528 | ARRUELA DE BORRACHA SBR PARA FLANGE, PN 10, NO DIAMETRO NOMI | UN | 1 | 12.5 | 0 | 12.5
NAL DE 250MM
06.011.0315-A | MONTAGEM SEM FORNECIMENTO,DE VALVULAS BORBOLETA COM FLANGES | UN |  | 220.04
CLASSE PN-10,INCLUSIVE O FORNECIMENTO DOS MATERIAIS PARA AS
JUNTAS(ARRUELAS DE BORRACHA E PARAFUSOS COM E SEM PORCAS DE
ACO CARBONO),CUSTO POR JUNTA FLANGEADA,COM DIAMETRO DE 250MM
00461 | PARAFUSO DE ACO GALVANIZADO A FOGO, CONFORME NBR 7675, PARA | UN | 12 | 9.8 | 0 | 117.6
JUNTAS COM FLANGES, PN 10, MEDINDO (20X90)MM
02528 | ARRUELA DE BORRACHA SBR PARA FLANGE, PN 10, NO DIAMETRO NOMI | UN | 1 | 12.5 | 0 | 12.5
NAL DE 250MM
20102 | MAO-DE-OBRA DE MONTADOR A (MONTAGEM DE ESTRUTURAS METALICAS) | H | 0.796 | 24.92 | 3 | 20.4314
, INCLUSIVE ENCARGOS SOCIAIS DESONERADOS
20132 | MAO-DE-OBRA DE SERVENTE DA CONSTRUCAO CIVIL, INCLUSIVE ENCAR | H | 0.731 | 16.75 | 3 | 12.6116
GOS SOCIAIS DESONERADOS
30500 | GUINDASTE S/RODAS, DIESEL, 45CV, 6T (CP) | H | 0.075 | 336.374 | 0 | 25.2281
30502 | GUINDASTE S/RODAS, DIESEL, 45CV, 6T (CI) | H | 0.176 | 179.9792 | 0 | 31.6763
06.011.0316-0 | MONTAGEM SEM FORNECIMENTO,DE VALVULAS BORBOLETA COM FLANGES | UN |  | 241.38
CLASSE PN-10,INCLUSIVE O FORNECIMENTO DOS MATERIAIS PARA AS
JUNTAS(ARRUELAS DE BORRACHA E PARAFUSOS COM E SEM PORCAS DE
ACO CARBONO),CUSTO POR JUNTA FLANGEADA,COM DIAMETRO DE 300MM
00461 | PARAFUSO DE ACO GALVANIZADO A FOGO, CONFORME NBR 7675, PARA | UN | 12 | 9.8 | 0 | 117.6
JUNTAS COM FLANGES, PN 10, MEDINDO (20X90)MM
01294 | GUINDASTE S/RODAS, DIESEL, 45CV, 6T (CP) | H | 0.076 | 340.384 | 0 | 25.8692
01296 | GUINDASTE S/RODAS, DIESEL, 45CV, 6T (CI) | H | 0.177 | 183.9892 | 0 | 32.5661
01975 | MAO-DE-OBRA DE MONTADOR A (MONTAGEM DE ESTRUTURAS METALICAS) | H | 0.802 | 28.76 | 3 | 23.7575
, INCLUSIVE ENCARGOS SOCIAIS
01999 | MAO-DE-OBRA DE SERVENTE DA CONSTRUCAO CIVIL, INCLUSIVE ENCAR | H | 0.733 | 19.33 | 3 | 14.594
GOS SOCIAIS
02529 | ARRUELA DE BORRACHA SBR PARA FLANGE, PN 10, COM DIAMETRO NOM | UN | 1 | 27 | 0 | 27
INAL DE 300MM
06.011.0316-A | MONTAGEM SEM FORNECIMENTO,DE VALVULAS BORBOLETA COM FLANGES | UN |  | 235.25
CLASSE PN-10,INCLUSIVE O FORNECIMENTO DOS MATERIAIS PARA AS
JUNTAS(ARRUELAS DE BORRACHA E PARAFUSOS COM E SEM PORCAS DE
ACO CARBONO),CUSTO POR JUNTA FLANGEADA,COM DIAMETRO DE 300MM
00461 | PARAFUSO DE ACO GALVANIZADO A FOGO, CONFORME NBR 7675, PARA | UN | 12 | 9.8 | 0 | 117.6
JUNTAS COM FLANGES, PN 10, MEDINDO (20X90)MM
02529 | ARRUELA DE BORRACHA SBR PARA FLANGE, PN 10, COM DIAMETRO NOM | UN | 1 | 27 | 0 | 27
INAL DE 300MM
20102 | MAO-DE-OBRA DE MONTADOR A (MONTAGEM DE ESTRUTURAS METALICAS) | H | 0.802 | 24.92 | 3 | 20.5854
, INCLUSIVE ENCARGOS SOCIAIS DESONERADOS
20132 | MAO-DE-OBRA DE SERVENTE DA CONSTRUCAO CIVIL, INCLUSIVE ENCAR | H | 0.733 | 16.75 | 3 | 12.6461
GOS SOCIAIS DESONERADOS
30500 | GUINDASTE S/RODAS, DIESEL, 45CV, 6T (CP) | H | 0.076 | 336.374 | 0 | 25.5644
30502 | GUINDASTE S/RODAS, DIESEL, 45CV, 6T (CI) | H | 0.177 | 179.9792 | 0 | 31.8563
06.011.0317-0 | MONTAGEM SEM FORNECIMENTO,DE VALVULAS BORBOLETA COM FLANGES | UN |  | 305.16
CLASSE PN-10,INCLUSIVE O FORNECIMENTO DOS MATERIAIS PARA AS
JUNTAS(ARRUELAS DE BORRACHA E PARAFUSOS COM E SEM PORCAS DE
ACO CARBONO),CUSTO POR JUNTA FLANGEADA,COM DIAMETRO DE 350MM
00461 | PARAFUSO DE ACO GALVANIZADO A FOGO, CONFORME NBR 7675, PARA | UN | 16 | 9.8 | 0 | 156.8
JUNTAS COM FLANGES, PN 10, MEDINDO (20X90)MM
01294 | GUINDASTE S/RODAS, DIESEL, 45CV, 6T (CP) | H | 0.076 | 340.384 | 0 | 25.8692
01296 | GUINDASTE S/RODAS, DIESEL, 45CV, 6T (CI) | H | 0.178 | 183.9892 | 0 | 32.7501
01975 | MAO-DE-OBRA DE MONTADOR A (MONTAGEM DE ESTRUTURAS METALICAS) | H | 0.967 | 28.76 | 3 | 28.6452
, INCLUSIVE ENCARGOS SOCIAIS
01999 | MAO-DE-OBRA DE SERVENTE DA CONSTRUCAO CIVIL, INCLUSIVE ENCAR | H | 0.894 | 19.33 | 3 | 17.7995
GOS SOCIAIS
07296 | ARRUELA BORR.P/FLANGE 350MM. | UN | 1 | 43.2999 | 0 | 43.2999
06.011.0317-A | MONTAGEM SEM FORNECIMENTO,DE VALVULAS BORBOLETA COM FLANGES | UN |  | 297.94
CLASSE PN-10,INCLUSIVE O FORNECIMENTO DOS MATERIAIS PARA AS
JUNTAS(ARRUELAS DE BORRACHA E PARAFUSOS COM E SEM PORCAS DE
ACO CARBONO),CUSTO POR JUNTA FLANGEADA,COM DIAMETRO DE 350MM
00461 | PARAFUSO DE ACO GALVANIZADO A FOGO, CONFORME NBR 7675, PARA | UN | 16 | 9.8 | 0 | 156.8
JUNTAS COM FLANGES, PN 10, MEDINDO (20X90)MM
20102 | MAO-DE-OBRA DE MONTADOR A (MONTAGEM DE ESTRUTURAS METALICAS) | H | 0.967 | 24.92 | 3 | 24.8206
, INCLUSIVE ENCARGOS SOCIAIS DESONERADOS
20132 | MAO-DE-OBRA DE SERVENTE DA CONSTRUCAO CIVIL, INCLUSIVE ENCAR | H | 0.894 | 16.75 | 3 | 15.4237
GOS SOCIAIS DESONERADOS
30500 | GUINDASTE S/RODAS, DIESEL, 45CV, 6T (CP) | H | 0.076 | 336.374 | 0 | 25.5644
30502 | GUINDASTE S/RODAS, DIESEL, 45CV, 6T (CI) | H | 0.178 | 179.9792 | 0 | 32.0363
30893 | ARRUELA BORR.P/FLANGE 350MM. | UN | 1 | 43.2999 | 0 | 43.2999
06.011.0318-0 | MONTAGEM SEM FORNECIMENTO,DE VALVULAS BORBOLETA COM FLANGES | UN |  | 413.92
CLASSE PN-10,INCLUSIVE O FORNECIMENTO DOS MATERIAIS PARA AS
JUNTAS(ARRUELAS DE BORRACHA E PARAFUSOS COM E SEM PORCAS DE
ACO CARBONO),CUSTO POR JUNTA FLANGEADA.COM DIAMETRO DE 400MM
00459 | PARAFUSO P/FLANGE 24X100MM. | UN | 16 | 15.8916 | 0 | 254.2656
01294 | GUINDASTE S/RODAS, DIESEL, 45CV, 6T (CP) | H | 0.077 | 340.384 | 0 | 26.2096
01296 | GUINDASTE S/RODAS, DIESEL, 45CV, 6T (CI) | H | 0.179 | 183.9892 | 0 | 32.9341
01975 | MAO-DE-OBRA DE MONTADOR A (MONTAGEM DE ESTRUTURAS METALICAS) | H | 1.1 | 28.76 | 3 | 32.5851
, INCLUSIVE ENCARGOS SOCIAIS
01999 | MAO-DE-OBRA DE SERVENTE DA CONSTRUCAO CIVIL, INCLUSIVE ENCAR | H | 1.023 | 19.33 | 3 | 20.3678
GOS SOCIAIS
02531 | ARRUELA BORR.P/FLANGE 400MM. | UN | 1 | 47.5605 | 0 | 47.5605
06.011.0318-A | MONTAGEM SEM FORNECIMENTO,DE VALVULAS BORBOLETA COM FLANGES | UN |  | 405.82
CLASSE PN-10,INCLUSIVE O FORNECIMENTO DOS MATERIAIS PARA AS
JUNTAS(ARRUELAS DE BORRACHA E PARAFUSOS COM E SEM PORCAS DE
ACO CARBONO),CUSTO POR JUNTA FLANGEADA.COM DIAMETRO DE 400MM
20102 | MAO-DE-OBRA DE MONTADOR A (MONTAGEM DE ESTRUTURAS METALICAS) | H | 1.1 | 24.92 | 3 | 28.2344
, INCLUSIVE ENCARGOS SOCIAIS DESONERADOS
20132 | MAO-DE-OBRA DE SERVENTE DA CONSTRUCAO CIVIL, INCLUSIVE ENCAR | H | 1.023 | 16.75 | 3 | 17.6493
GOS SOCIAIS DESONERADOS
30500 | GUINDASTE S/RODAS, DIESEL, 45CV, 6T (CP) | H | 0.077 | 336.374 | 0 | 25.9008
30502 | GUINDASTE S/RODAS, DIESEL, 45CV, 6T (CI) | H | 0.179 | 179.9792 | 0 | 32.2163
30894 | ARRUELA BORR.P/FLANGE 400MM. | UN | 1 | 47.5605 | 0 | 47.5605
30902 | PARAFUSO P/FLANGE 24X100MM. | UN | 16 | 15.8916 | 0 | 254.2656
06.011.0319-0 | MONTAGEM SEM FORNECIMENTO,DE VALVULAS BORBOLETA COM FLANGES | UN |  | 483.63
CLASSE PN-10,INCLUSIVE O FORNECIMENTO DOS MATERIAIS PARA AS
JUNTAS(ARRUELAS DE BORRACHA E PARAFUSOS COM E SEM PORCAS DE
ACO CARBONO),CUSTO POR JUNTA FLANGEADA,COM DIAMETRO DE 450MM
00459 | PARAFUSO P/FLANGE 24X100MM. | UN | 20 | 15.8916 | 0 | 317.832
01294 | GUINDASTE S/RODAS, DIESEL, 45CV, 6T (CP) | H | 0.077 | 340.384 | 0 | 26.2096
01296 | GUINDASTE S/RODAS, DIESEL, 45CV, 6T (CI) | H | 0.18 | 183.9892 | 0 | 33.1181
01975 | MAO-DE-OBRA DE MONTADOR A (MONTAGEM DE ESTRUTURAS METALICAS) | H | 1.202 | 28.76 | 3 | 35.6066
, INCLUSIVE ENCARGOS SOCIAIS
01999 | MAO-DE-OBRA DE SERVENTE DA CONSTRUCAO CIVIL, INCLUSIVE ENCAR | H | 1.121 | 19.33 | 3 | 22.319
GOS SOCIAIS
15240 | ARRUELA BORRACHA PARA FLANGE 450MM. | UN | 1 | 48.5514 | 0 | 48.5514
06.011.0319-A | MONTAGEM SEM FORNECIMENTO,DE VALVULAS BORBOLETA COM FLANGES | UN |  | 474.87
CLASSE PN-10,INCLUSIVE O FORNECIMENTO DOS MATERIAIS PARA AS
JUNTAS(ARRUELAS DE BORRACHA E PARAFUSOS COM E SEM PORCAS DE
ACO CARBONO),CUSTO POR JUNTA FLANGEADA,COM DIAMETRO DE 450MM
20102 | MAO-DE-OBRA DE MONTADOR A (MONTAGEM DE ESTRUTURAS METALICAS) | H | 1.202 | 24.92 | 3 | 30.8525
, INCLUSIVE ENCARGOS SOCIAIS DESONERADOS
20132 | MAO-DE-OBRA DE SERVENTE DA CONSTRUCAO CIVIL, INCLUSIVE ENCAR | H | 1.121 | 16.75 | 3 | 19.3401
GOS SOCIAIS DESONERADOS
30500 | GUINDASTE S/RODAS, DIESEL, 45CV, 6T (CP) | H | 0.077 | 336.374 | 0 | 25.9008
30502 | GUINDASTE S/RODAS, DIESEL, 45CV, 6T (CI) | H | 0.18 | 179.9792 | 0 | 32.3963
30902 | PARAFUSO P/FLANGE 24X100MM. | UN | 20 | 15.8916 | 0 | 317.832
30909 | ARRUELA BORRACHA PARA FLANGE 450MM. | UN | 1 | 48.5514 | 0 | 48.5514
06.011.0320-0 | MONTAGEM SEM FORNECIMENTO,DE VALVULAS BORBOLETA COM FLANGES | UN |  | 490.39
CLASSE PN-10,INCLUSIVE O FORNECIMENTO DOS MATERIAIS PARA AS
JUNTAS(ARRUELAS DE BORRACHA E PARAFUSOS COM E SEM PORCAS DE
ACO CARBONO),CUSTO POR JUNTA FLANGEADA,COM DIAMETRO DE 500MM
00459 | PARAFUSO P/FLANGE 24X100MM. | UN | 20 | 15.8916 | 0 | 317.832
01294 | GUINDASTE S/RODAS, DIESEL, 45CV, 6T (CP) | H | 0.078 | 340.384 | 0 | 26.55
01296 | GUINDASTE S/RODAS, DIESEL, 45CV, 6T (CI) | H | 0.182 | 183.9892 | 0 | 33.486
01975 | MAO-DE-OBRA DE MONTADOR A (MONTAGEM DE ESTRUTURAS METALICAS) | H | 1.305 | 28.76 | 3 | 38.6578
, INCLUSIVE ENCARGOS SOCIAIS
01999 | MAO-DE-OBRA DE SERVENTE DA CONSTRUCAO CIVIL, INCLUSIVE ENCAR | H | 1.22 | 19.33 | 3 | 24.2901
GOS SOCIAIS
02533 | ARRUELA BORR.P/FLANGE 500MM. | UN | 1 | 49.5774 | 0 | 49.5774
06.011.0320-A | MONTAGEM SEM FORNECIMENTO,DE VALVULAS BORBOLETA COM FLANGES | UN |  | 480.94
CLASSE PN-10,INCLUSIVE O FORNECIMENTO DOS MATERIAIS PARA AS
JUNTAS(ARRUELAS DE BORRACHA E PARAFUSOS COM E SEM PORCAS DE
ACO CARBONO),CUSTO POR JUNTA FLANGEADA,COM DIAMETRO DE 500MM
20102 | MAO-DE-OBRA DE MONTADOR A (MONTAGEM DE ESTRUTURAS METALICAS) | H | 1.305 | 24.92 | 3 | 33.4962
, INCLUSIVE ENCARGOS SOCIAIS DESONERADOS
20132 | MAO-DE-OBRA DE SERVENTE DA CONSTRUCAO CIVIL, INCLUSIVE ENCAR | H | 1.22 | 16.75 | 3 | 21.0481
GOS SOCIAIS DESONERADOS
30500 | GUINDASTE S/RODAS, DIESEL, 45CV, 6T (CP) | H | 0.078 | 336.374 | 0 | 26.2372
30502 | GUINDASTE S/RODAS, DIESEL, 45CV, 6T (CI) | H | 0.182 | 179.9792 | 0 | 32.7562
30895 | ARRUELA BORR.P/FLANGE 500MM. | UN | 1 | 49.5774 | 0 | 49.5774
30902 | PARAFUSO P/FLANGE 24X100MM. | UN | 20 | 15.8916 | 0 | 317.832
06.011.0321-0 | MONTAGEM SEM FORNECIMENTO,DE VALVULAS BORBOLETA,COM FLANGES | UN |  | 619.64
CLASSE PN-10,INCLUSIVE O FORNECIMENTO DOS MATERIAIS PARA AS
JUNTAS(ARRUELAS DE BORRACHA E PARAFUSOS COM E SEM PORCAS DE
ACO CARBONO),CUSTO POR JUNTA FLANGEADA,COM DIAMETRO DE 600MM
00458 | PARAFUSO P/FLANGE 27X120MM. | UN | 20 | 21.5864 | 0 | 431.728
01294 | GUINDASTE S/RODAS, DIESEL, 45CV, 6T (CP) | H | 0.08 | 340.384 | 0 | 27.2307
01296 | GUINDASTE S/RODAS, DIESEL, 45CV, 6T (CI) | H | 0.187 | 183.9892 | 0 | 34.406
01975 | MAO-DE-OBRA DE MONTADOR A (MONTAGEM DE ESTRUTURAS METALICAS) | H | 1.439 | 28.76 | 3 | 42.6272
, INCLUSIVE ENCARGOS SOCIAIS
01999 | MAO-DE-OBRA DE SERVENTE DA CONSTRUCAO CIVIL, INCLUSIVE ENCAR | H | 1.347 | 19.33 | 3 | 26.8186
GOS SOCIAIS
02534 | ARRUELA BORR.P/FLANGE 600MM. | UN | 1 | 56.8323 | 0 | 56.8323
06.011.0321-A | MONTAGEM SEM FORNECIMENTO,DE VALVULAS BORBOLETA,COM FLANGES | UN |  | 609.3
CLASSE PN-10,INCLUSIVE O FORNECIMENTO DOS MATERIAIS PARA AS
JUNTAS(ARRUELAS DE BORRACHA E PARAFUSOS COM E SEM PORCAS DE
ACO CARBONO),CUSTO POR JUNTA FLANGEADA,COM DIAMETRO DE 600MM
20102 | MAO-DE-OBRA DE MONTADOR A (MONTAGEM DE ESTRUTURAS METALICAS) | H | 1.439 | 24.92 | 3 | 36.9357
, INCLUSIVE ENCARGOS SOCIAIS DESONERADOS
20132 | MAO-DE-OBRA DE SERVENTE DA CONSTRUCAO CIVIL, INCLUSIVE ENCAR | H | 1.347 | 16.75 | 3 | 23.2391
GOS SOCIAIS DESONERADOS
30500 | GUINDASTE S/RODAS, DIESEL, 45CV, 6T (CP) | H | 0.08 | 336.374 | 0 | 26.9099
30502 | GUINDASTE S/RODAS, DIESEL, 45CV, 6T (CI) | H | 0.187 | 179.9792 | 0 | 33.6561
30896 | ARRUELA BORR.P/FLANGE 600MM. | UN | 1 | 56.8323 | 0 | 56.8323
30903 | PARAFUSO P/FLANGE 27X120MM. | UN | 20 | 21.5864 | 0 | 431.728
06.011.0322-0 | MONTAGEM SEM FORNECIMENTO,DE VALVULAS BORBOLETA COM FLANGES | UN |  | 719.24
CLASSE PN-10,INCLUSIVE O FORNECIMENTO DOS MATERIAIS PARA AS
JUNTAS(ARRUELAS DE BORRACHA E PARAFUSOS COM E SEM PORCAS DE
ACO CARBONO),CUSTO POR JUNTA FLANGEADA,COM DIAMETRO DE 700MM
00458 | PARAFUSO P/FLANGE 27X120MM. | UN | 24 | 21.5864 | 0 | 518.0736
01294 | GUINDASTE S/RODAS, DIESEL, 45CV, 6T (CP) | H | 0.081 | 340.384 | 0 | 27.5711
01296 | GUINDASTE S/RODAS, DIESEL, 45CV, 6T (CI) | H | 0.19 | 183.9892 | 0 | 34.9579
01975 | MAO-DE-OBRA DE MONTADOR A (MONTAGEM DE ESTRUTURAS METALICAS) | H | 1.668 | 28.76 | 3 | 49.4108
, INCLUSIVE ENCARGOS SOCIAIS
01999 | MAO-DE-OBRA DE SERVENTE DA CONSTRUCAO CIVIL, INCLUSIVE ENCAR | H | 1.568 | 19.33 | 3 | 31.2187
GOS SOCIAIS
07297 | ARRUELA BORR.P/FLANGE 700MM. | UN | 1 | 58.0095 | 0 | 58.0095
06.011.0322-A | MONTAGEM SEM FORNECIMENTO,DE VALVULAS BORBOLETA COM FLANGES | UN |  | 707.39
CLASSE PN-10,INCLUSIVE O FORNECIMENTO DOS MATERIAIS PARA AS
JUNTAS(ARRUELAS DE BORRACHA E PARAFUSOS COM E SEM PORCAS DE
ACO CARBONO),CUSTO POR JUNTA FLANGEADA,COM DIAMETRO DE 700MM
20102 | MAO-DE-OBRA DE MONTADOR A (MONTAGEM DE ESTRUTURAS METALICAS) | H | 1.668 | 24.92 | 3 | 42.8136
, INCLUSIVE ENCARGOS SOCIAIS DESONERADOS
20132 | MAO-DE-OBRA DE SERVENTE DA CONSTRUCAO CIVIL, INCLUSIVE ENCAR | H | 1.568 | 16.75 | 3 | 27.0519
GOS SOCIAIS DESONERADOS
30500 | GUINDASTE S/RODAS, DIESEL, 45CV, 6T (CP) | H | 0.081 | 336.374 | 0 | 27.2463
30502 | GUINDASTE S/RODAS, DIESEL, 45CV, 6T (CI) | H | 0.19 | 179.9792 | 0 | 34.196
30897 | ARRUELA BORR.P/FLANGE 700MM. | UN | 1 | 58.0095 | 0 | 58.0095
30903 | PARAFUSO P/FLANGE 27X120MM. | UN | 24 | 21.5864 | 0 | 518.0736
06.011.0324-0 | MONTAGEM SEM FORNECIMENTO,DE VALVULAS BORBOLETA COM FLANGES | UN |  | 1399.26
CLASSE PN-10,INCLUSIVE O FORNECIMENTO DOS MATERIAIS PARA AS
JUNTAS(ARRUELAS DE BORRACHA E PARAFUSOS COM E SEM PORCAS DE
ACO CARBONO),CUSTO POR JUNTA FLANGEADA,COM DIAMETRO DE 800MM
01294 | GUINDASTE S/RODAS, DIESEL, 45CV, 6T (CP) | H | 0.088 | 340.384 | 0 | 29.9538
01296 | GUINDASTE S/RODAS, DIESEL, 45CV, 6T (CI) | H | 0.205 | 183.9892 | 0 | 37.7178
01975 | MAO-DE-OBRA DE MONTADOR A (MONTAGEM DE ESTRUTURAS METALICAS) | H | 1.84 | 28.76 | 3 | 54.506
, INCLUSIVE ENCARGOS SOCIAIS
01999 | MAO-DE-OBRA DE SERVENTE DA CONSTRUCAO CIVIL, INCLUSIVE ENCAR | H | 1.733 | 19.33 | 3 | 34.5039
GOS SOCIAIS
07285 | PARAFUSO P/FLANGE 30X130MM. | UN | 24 | 48.8677 | 0 | 1172.8248
07298 | ARRUELA BORR.P/FLANGE 800MM. | UN | 1 | 69.7572 | 0 | 69.7572
06.011.0324-A | MONTAGEM SEM FORNECIMENTO,DE VALVULAS BORBOLETA COM FLANGES | UN |  | 1386.2
CLASSE PN-10,INCLUSIVE O FORNECIMENTO DOS MATERIAIS PARA AS
JUNTAS(ARRUELAS DE BORRACHA E PARAFUSOS COM E SEM PORCAS DE
ACO CARBONO),CUSTO POR JUNTA FLANGEADA,COM DIAMETRO DE 800MM
20102 | MAO-DE-OBRA DE MONTADOR A (MONTAGEM DE ESTRUTURAS METALICAS) | H | 1.84 | 24.92 | 3 | 47.2284
, INCLUSIVE ENCARGOS SOCIAIS DESONERADOS
20132 | MAO-DE-OBRA DE SERVENTE DA CONSTRUCAO CIVIL, INCLUSIVE ENCAR | H | 1.733 | 16.75 | 3 | 29.8986
GOS SOCIAIS DESONERADOS
30500 | GUINDASTE S/RODAS, DIESEL, 45CV, 6T (CP) | H | 0.088 | 336.374 | 0 | 29.6009
30502 | GUINDASTE S/RODAS, DIESEL, 45CV, 6T (CI) | H | 0.205 | 179.9792 | 0 | 36.8957
30898 | ARRUELA BORR.P/FLANGE 800MM. | UN | 1 | 69.7572 | 0 | 69.7572
30904 | PARAFUSO P/FLANGE 30X130MM. | UN | 24 | 48.8677 | 0 | 1172.8248
06.011.0325-0 | MONTAGEM SEM FORNECIMENTO,DE VALVULAS BORBOLETA COM FLANGES | UN |  | 1615.09
CLASSE PN-10,INCLUSIVE O FORNECIMENTO DOS MATERIAIS PARA AS
JUNTAS(ARRUELAS DE BORRACHA E PARAFUSOS COM E SEM PORCAS DE
ACO CARBONO),CUSTO POR JUNTA FLANGEADA,COM DIAMETRO DE 900MM
01294 | GUINDASTE S/RODAS, DIESEL, 45CV, 6T (CP) | H | 0.09 | 340.384 | 0 | 30.6346
01296 | GUINDASTE S/RODAS, DIESEL, 45CV, 6T (CI) | H | 0.21 | 183.9892 | 0 | 38.6377
01975 | MAO-DE-OBRA DE MONTADOR A (MONTAGEM DE ESTRUTURAS METALICAS) | H | 2.096 | 28.76 | 3 | 62.0894
, INCLUSIVE ENCARGOS SOCIAIS
01999 | MAO-DE-OBRA DE SERVENTE DA CONSTRUCAO CIVIL, INCLUSIVE ENCAR | H | 1.981 | 19.33 | 3 | 39.4415
GOS SOCIAIS
07285 | PARAFUSO P/FLANGE 30X130MM. | UN | 28 | 48.8677 | 0 | 1368.2956
07299 | ARRUELA BORR.P/FLANGE 900MM. | UN | 1 | 75.9996 | 0 | 75.9996
06.011.0325-A | MONTAGEM SEM FORNECIMENTO,DE VALVULAS BORBOLETA COM FLANGES | UN |  | 1600.34
CLASSE PN-10,INCLUSIVE O FORNECIMENTO DOS MATERIAIS PARA AS
JUNTAS(ARRUELAS DE BORRACHA E PARAFUSOS COM E SEM PORCAS DE
ACO CARBONO),CUSTO POR JUNTA FLANGEADA,COM DIAMETRO DE 900MM
20102 | MAO-DE-OBRA DE MONTADOR A (MONTAGEM DE ESTRUTURAS METALICAS) | H | 2.096 | 24.92 | 3 | 53.7993
, INCLUSIVE ENCARGOS SOCIAIS DESONERADOS
20132 | MAO-DE-OBRA DE SERVENTE DA CONSTRUCAO CIVIL, INCLUSIVE ENCAR | H | 1.981 | 16.75 | 3 | 34.1772
GOS SOCIAIS DESONERADOS
30500 | GUINDASTE S/RODAS, DIESEL, 45CV, 6T (CP) | H | 0.09 | 336.374 | 0 | 30.2737
30502 | GUINDASTE S/RODAS, DIESEL, 45CV, 6T (CI) | H | 0.21 | 179.9792 | 0 | 37.7956
30899 | ARRUELA BORR.P/FLANGE 900MM. | UN | 1 | 75.9996 | 0 | 75.9996
30904 | PARAFUSO P/FLANGE 30X130MM. | UN | 28 | 48.8677 | 0 | 1368.2956
06.011.0326-0 | MONTAGEM SEM FORNECIMENTO,DE VALVULAS BORBOLETA COM FLANGES | UN |  | 1865.55
CLASSE PN-10,INCLUSIVE O FORNECIMENTO DOS MATERIAIS PARA AS
JUNTAS(ARRUELAS DE BORRACHA E PARAFUSOS COM E SEM PORCAS DE
ACO CARBONO),CUSTO POR JUNTA FLANGEADA,COM DIAMETRO DE 1000M
M
01294 | GUINDASTE S/RODAS, DIESEL, 45CV, 6T (CP) | H | 0.092 | 340.384 | 0 | 31.3153
01296 | GUINDASTE S/RODAS, DIESEL, 45CV, 6T (CI) | H | 0.216 | 183.9892 | 0 | 39.7417
01975 | MAO-DE-OBRA DE MONTADOR A (MONTAGEM DE ESTRUTURAS METALICAS) | H | 2.279 | 28.76 | 3 | 67.5104
, INCLUSIVE ENCARGOS SOCIAIS
01999 | MAO-DE-OBRA DE SERVENTE DA CONSTRUCAO CIVIL, INCLUSIVE ENCAR | H | 2.156 | 19.33 | 3 | 42.9257
GOS SOCIAIS
07286 | PARAFUSO P/FLANGE 33X130MM. | UN | 28 | 56.9458 | 0 | 1594.4824
07300 | ARRUELA BORR.P/FLANGE 1000MM. | UN | 1 | 89.5833 | 0 | 89.5833
06.011.0326-A | MONTAGEM SEM FORNECIMENTO,DE VALVULAS BORBOLETA COM FLANGES | UN |  | 1849.58
CLASSE PN-10,INCLUSIVE O FORNECIMENTO DOS MATERIAIS PARA AS
JUNTAS(ARRUELAS DE BORRACHA E PARAFUSOS COM E SEM PORCAS DE
ACO CARBONO),CUSTO POR JUNTA FLANGEADA,COM DIAMETRO DE 1000M
M
20102 | MAO-DE-OBRA DE MONTADOR A (MONTAGEM DE ESTRUTURAS METALICAS) | H | 2.279 | 24.92 | 3 | 58.4965
, INCLUSIVE ENCARGOS SOCIAIS DESONERADOS
20132 | MAO-DE-OBRA DE SERVENTE DA CONSTRUCAO CIVIL, INCLUSIVE ENCAR | H | 2.156 | 16.75 | 3 | 37.1964
GOS SOCIAIS DESONERADOS
30500 | GUINDASTE S/RODAS, DIESEL, 45CV, 6T (CP) | H | 0.092 | 336.374 | 0 | 30.9464
30502 | GUINDASTE S/RODAS, DIESEL, 45CV, 6T (CI) | H | 0.216 | 179.9792 | 0 | 38.8755
30900 | ARRUELA BORR.P/FLANGE 1000MM. | UN | 1 | 89.5833 | 0 | 89.5833
30905 | PARAFUSO P/FLANGE 33X130MM. | UN | 28 | 56.9458 | 0 | 1594.4824
06.011.0328-0 | MONTAGEM SEM FORNECIMENTO,DE VALVULAS BORBOLETA COM FLANGES | UN |  | 2655.13
CLASSE PN-10,INCLUSIVE O FORNECIMENTO DOS MATERIAIS PARA AS
JUNTAS(ARRUELAS DE BORRACHA E PARAFUSOS COM E SEM PORCAS DE
ACO CARBONO),CUSTO POR JUNTA FLANGEADA,COM DIAMETRO DE 1200M
M
01294 | GUINDASTE S/RODAS, DIESEL, 45CV, 6T (CP) | H | 0.105 | 340.384 | 0 | 35.7403
01296 | GUINDASTE S/RODAS, DIESEL, 45CV, 6T (CI) | H | 0.245 | 183.9892 | 0 | 45.0774
01975 | MAO-DE-OBRA DE MONTADOR A (MONTAGEM DE ESTRUTURAS METALICAS) | H | 2.792 | 28.76 | 3 | 82.7069
, INCLUSIVE ENCARGOS SOCIAIS
01999 | MAO-DE-OBRA DE SERVENTE DA CONSTRUCAO CIVIL, INCLUSIVE ENCAR | H | 2.654 | 19.33 | 3 | 52.8409
GOS SOCIAIS
07287 | PARAFUSO P/FLANGE 36X140MM. | UN | 32 | 73.1021 | 0 | 2339.2672
07301 | ARRUELA BORR.P/FLANGE 1200MM. | UN | 1 | 99.4977 | 0 | 99.4977
06.011.0328-A | MONTAGEM SEM FORNECIMENTO,DE VALVULAS BORBOLETA COM FLANGES | UN |  | 2635.63
CLASSE PN-10,INCLUSIVE O FORNECIMENTO DOS MATERIAIS PARA AS
JUNTAS(ARRUELAS DE BORRACHA E PARAFUSOS COM E SEM PORCAS DE
ACO CARBONO),CUSTO POR JUNTA FLANGEADA,COM DIAMETRO DE 1200M
M
20102 | MAO-DE-OBRA DE MONTADOR A (MONTAGEM DE ESTRUTURAS METALICAS) | H | 2.792 | 24.92 | 3 | 71.6639
, INCLUSIVE ENCARGOS SOCIAIS DESONERADOS
20132 | MAO-DE-OBRA DE SERVENTE DA CONSTRUCAO CIVIL, INCLUSIVE ENCAR | H | 2.654 | 16.75 | 3 | 45.7881
GOS SOCIAIS DESONERADOS
30500 | GUINDASTE S/RODAS, DIESEL, 45CV, 6T (CP) | H | 0.105 | 336.374 | 0 | 35.3193
30502 | GUINDASTE S/RODAS, DIESEL, 45CV, 6T (CI) | H | 0.245 | 179.9792 | 0 | 44.0949
30901 | ARRUELA BORR.P/FLANGE 1200MM. | UN | 1 | 99.4977 | 0 | 99.4977
30906 | PARAFUSO P/FLANGE 36X140MM. | UN | 32 | 73.1021 | 0 | 2339.2672
06.011.0341-0 | MONTAGEM SEM FORNECIMENTO,DE VALVULAS BORBOLETA COM FLANGES | UN |  | 52.37
CLASSE PN-16,INCLUSIVE O FORNECIMENTO DOS MATERIAIS PARA AS
JUNTAS(ARRUELAS DE BORRACHA E PARAFUSOS COM E SEM PORCAS DE
ACO CARBONO),CUSTO POR JUNTA FLANGEADA,COM DIAMETRO DE 75MM
00463 | PARAFUSO DE ACO GALVANIZADO A FOGO CONFORME NBR 7675, PARA J | UN | 4 | 6.21 | 0 | 24.84
UNTAS COM FLANGES, PN 10, MEDINDO (16X80)MM
01975 | MAO-DE-OBRA DE MONTADOR A (MONTAGEM DE ESTRUTURAS METALICAS) | H | 0.405 | 28.76 | 3 | 11.9972
, INCLUSIVE ENCARGOS SOCIAIS
01999 | MAO-DE-OBRA DE SERVENTE DA CONSTRUCAO CIVIL, INCLUSIVE ENCAR | H | 0.579 | 19.33 | 3 | 11.5278
GOS SOCIAIS
02525 | ARRUELA DE BORRACHA SBR PARA FLANGE, PN 10, COM DIAMETRO NOM | UN | 1 | 4.01 | 0 | 4.01
INAL DE 080MM
06.011.0341-A | MONTAGEM SEM FORNECIMENTO,DE VALVULAS BORBOLETA COM FLANGES | UN |  | 49.23
CLASSE PN-16,INCLUSIVE O FORNECIMENTO DOS MATERIAIS PARA AS
JUNTAS(ARRUELAS DE BORRACHA E PARAFUSOS COM E SEM PORCAS DE
ACO CARBONO),CUSTO POR JUNTA FLANGEADA,COM DIAMETRO DE 75MM
00463 | PARAFUSO DE ACO GALVANIZADO A FOGO CONFORME NBR 7675, PARA J | UN | 4 | 6.21 | 0 | 24.84
UNTAS COM FLANGES, PN 10, MEDINDO (16X80)MM
02525 | ARRUELA DE BORRACHA SBR PARA FLANGE, PN 10, COM DIAMETRO NOM | UN | 1 | 4.01 | 0 | 4.01
INAL DE 080MM
20102 | MAO-DE-OBRA DE MONTADOR A (MONTAGEM DE ESTRUTURAS METALICAS) | H | 0.405 | 24.92 | 3 | 10.3954
, INCLUSIVE ENCARGOS SOCIAIS DESONERADOS
20132 | MAO-DE-OBRA DE SERVENTE DA CONSTRUCAO CIVIL, INCLUSIVE ENCAR | H | 0.579 | 16.75 | 3 | 9.9892
GOS SOCIAIS DESONERADOS
06.011.0342-0 | MONTAGEM SEM FORNECIMENTO,DE VALVULAS BORBOLETA COM FLANGES | UN |  | 85.43
CLASSE PN-16,INCLUSIVE O FORNECIMENTO DOS MATERIAIS PARA AS
JUNTAS(ARRUELAS DE BORRACHA E PARAFUSOS COM E SEM PORCAS DE
ACO CARBONO),CUSTO POR JUNTA FLANGEADA,COM DIAMETRO DE 100MM
00463 | PARAFUSO DE ACO GALVANIZADO A FOGO CONFORME NBR 7675, PARA J | UN | 8 | 6.21 | 0 | 49.68
UNTAS COM FLANGES, PN 10, MEDINDO (16X80)MM
01975 | MAO-DE-OBRA DE MONTADOR A (MONTAGEM DE ESTRUTURAS METALICAS) | H | 0.54 | 28.76 | 3 | 15.9963
, INCLUSIVE ENCARGOS SOCIAIS
01999 | MAO-DE-OBRA DE SERVENTE DA CONSTRUCAO CIVIL, INCLUSIVE ENCAR | H | 0.716 | 19.33 | 3 | 14.2555
GOS SOCIAIS
02526 | ARRUELA DE BORRACHA SBR PARA FLANGE, PN 10, COM DIAMETRO NOM | UN | 1 | 5.5 | 0 | 5.5
INAL DE 100MM
06.011.0342-A | MONTAGEM SEM FORNECIMENTO,DE VALVULAS BORBOLETA COM FLANGES | UN |  | 81.39
CLASSE PN-16,INCLUSIVE O FORNECIMENTO DOS MATERIAIS PARA AS
JUNTAS(ARRUELAS DE BORRACHA E PARAFUSOS COM E SEM PORCAS DE
ACO CARBONO),CUSTO POR JUNTA FLANGEADA,COM DIAMETRO DE 100MM
00463 | PARAFUSO DE ACO GALVANIZADO A FOGO CONFORME NBR 7675, PARA J | UN | 8 | 6.21 | 0 | 49.68
UNTAS COM FLANGES, PN 10, MEDINDO (16X80)MM
02526 | ARRUELA DE BORRACHA SBR PARA FLANGE, PN 10, COM DIAMETRO NOM | UN | 1 | 5.5 | 0 | 5.5
INAL DE 100MM
20102 | MAO-DE-OBRA DE MONTADOR A (MONTAGEM DE ESTRUTURAS METALICAS) | H | 0.54 | 24.92 | 3 | 13.8605
, INCLUSIVE ENCARGOS SOCIAIS DESONERADOS
20132 | MAO-DE-OBRA DE SERVENTE DA CONSTRUCAO CIVIL, INCLUSIVE ENCAR | H | 0.716 | 16.75 | 3 | 12.3528
GOS SOCIAIS DESONERADOS
06.011.0343-0 | MONTAGEM SEM FORNECIMENTO,DE VALVULAS BORBOLETA,COM FLANGES | UN |  | 118.83
CLASSE PN-16,INCLUSIVE O FORNECIMENTO DOS MATERIAIS PARA AS
JUNTAS(ARRUELAS DE BORRACHA E PARAFUSOS COM E SEM PORCAS DE
ACO CARBONO),CUSTO POR JUNTA FLANGEADA,COM DIAMETRO DE 150MM
00461 | PARAFUSO DE ACO GALVANIZADO A FOGO, CONFORME NBR 7675, PARA | UN | 8 | 9.8 | 0 | 78.4
JUNTAS COM FLANGES, PN 10, MEDINDO (20X90)MM
01975 | MAO-DE-OBRA DE MONTADOR A (MONTAGEM DE ESTRUTURAS METALICAS) | H | 0.611 | 28.76 | 3 | 18.0995
, INCLUSIVE ENCARGOS SOCIAIS
01999 | MAO-DE-OBRA DE SERVENTE DA CONSTRUCAO CIVIL, INCLUSIVE ENCAR | H | 0.787 | 19.33 | 3 | 15.6691
GOS SOCIAIS
02527 | ARRUELA DE BORRACHA SBR PARA FLANGE, PN 10, COM DIAMETRO NOM | UN | 1 | 6.67 | 0 | 6.67
INAL DE 150MM
06.011.0343-A | MONTAGEM SEM FORNECIMENTO,DE VALVULAS BORBOLETA,COM FLANGES | UN |  | 114.33
CLASSE PN-16,INCLUSIVE O FORNECIMENTO DOS MATERIAIS PARA AS
JUNTAS(ARRUELAS DE BORRACHA E PARAFUSOS COM E SEM PORCAS DE
ACO CARBONO),CUSTO POR JUNTA FLANGEADA,COM DIAMETRO DE 150MM
00461 | PARAFUSO DE ACO GALVANIZADO A FOGO, CONFORME NBR 7675, PARA | UN | 8 | 9.8 | 0 | 78.4
JUNTAS COM FLANGES, PN 10, MEDINDO (20X90)MM
02527 | ARRUELA DE BORRACHA SBR PARA FLANGE, PN 10, COM DIAMETRO NOM | UN | 1 | 6.67 | 0 | 6.67
INAL DE 150MM
20102 | MAO-DE-OBRA DE MONTADOR A (MONTAGEM DE ESTRUTURAS METALICAS) | H | 0.611 | 24.92 | 3 | 15.6829
, INCLUSIVE ENCARGOS SOCIAIS DESONERADOS
20132 | MAO-DE-OBRA DE SERVENTE DA CONSTRUCAO CIVIL, INCLUSIVE ENCAR | H | 0.787 | 16.75 | 3 | 13.5777
GOS SOCIAIS DESONERADOS
06.011.0344-0 | MONTAGEM SEM FORNECIMENTO,DE VALVULAS BORBOLETA,COM FLANGES | UN |  | 221.87
CLASSE PN-16,INCLUSIVE O FORNECIMENTO DOS MATERIAIS PARA AS
JUNTAS(ARRUELAS DE BORRACHA E PARAFUSOS COM E SEM PORCAS DE
ACO CARBONO),CUSTO POR JUNTA FLANGEADA,COM DIAMETRO DE 200MM
00058 | ARRUELA DE BORRACHA SBR PARA FLANGE, PN 10, COM DIAMETRO NOM | UN | 1 | 8.32 | 0 | 8.32
INAL DE 200MM
00461 | PARAFUSO DE ACO GALVANIZADO A FOGO, CONFORME NBR 7675, PARA | UN | 12 | 9.8 | 0 | 117.6
JUNTAS COM FLANGES, PN 10, MEDINDO (20X90)MM
01294 | GUINDASTE S/RODAS, DIESEL, 45CV, 6T (CP) | H | 0.075 | 340.384 | 0 | 25.5288
01296 | GUINDASTE S/RODAS, DIESEL, 45CV, 6T (CI) | H | 0.176 | 183.9892 | 0 | 32.3821
01975 | MAO-DE-OBRA DE MONTADOR A (MONTAGEM DE ESTRUTURAS METALICAS) | H | 0.793 | 28.76 | 3 | 23.4909
, INCLUSIVE ENCARGOS SOCIAIS
01999 | MAO-DE-OBRA DE SERVENTE DA CONSTRUCAO CIVIL, INCLUSIVE ENCAR | H | 0.731 | 19.33 | 3 | 14.5541
GOS SOCIAIS
06.011.0344-A | MONTAGEM SEM FORNECIMENTO,DE VALVULAS BORBOLETA,COM FLANGES | UN |  | 215.79
CLASSE PN-16,INCLUSIVE O FORNECIMENTO DOS MATERIAIS PARA AS
JUNTAS(ARRUELAS DE BORRACHA E PARAFUSOS COM E SEM PORCAS DE
ACO CARBONO),CUSTO POR JUNTA FLANGEADA,COM DIAMETRO DE 200MM
00058 | ARRUELA DE BORRACHA SBR PARA FLANGE, PN 10, COM DIAMETRO NOM | UN | 1 | 8.32 | 0 | 8.32
INAL DE 200MM
00461 | PARAFUSO DE ACO GALVANIZADO A FOGO, CONFORME NBR 7675, PARA | UN | 12 | 9.8 | 0 | 117.6
JUNTAS COM FLANGES, PN 10, MEDINDO (20X90)MM
20102 | MAO-DE-OBRA DE MONTADOR A (MONTAGEM DE ESTRUTURAS METALICAS) | H | 0.793 | 24.92 | 3 | 20.3544
, INCLUSIVE ENCARGOS SOCIAIS DESONERADOS
20132 | MAO-DE-OBRA DE SERVENTE DA CONSTRUCAO CIVIL, INCLUSIVE ENCAR | H | 0.731 | 16.75 | 3 | 12.6116
GOS SOCIAIS DESONERADOS
30500 | GUINDASTE S/RODAS, DIESEL, 45CV, 6T (CP) | H | 0.075 | 336.374 | 0 | 25.2281
30502 | GUINDASTE S/RODAS, DIESEL, 45CV, 6T (CI) | H | 0.176 | 179.9792 | 0 | 31.6763
06.011.0345-0 | MONTAGEM SEM FORNECIMENTO,DE VALVULAS BORBOLETA COM FLANGES | UN |  | 304.6
CLASSE PN-16,INCLUSIVE O FORNECIMENTO DOS MATERIAIS PARA AS
JUNTAS(ARRUELAS DE BORRACHA E PARAFUSOS COM E SEM PORCAS DE
ACO CARBONO),CUSTO POR JUNTA FLANGEADA,COM DIAMETRO DE 250MM
00459 | PARAFUSO P/FLANGE 24X100MM. | UN | 12 | 15.8916 | 0 | 190.6992
01294 | GUINDASTE S/RODAS, DIESEL, 45CV, 6T (CP) | H | 0.076 | 340.384 | 0 | 25.8692
01296 | GUINDASTE S/RODAS, DIESEL, 45CV, 6T (CI) | H | 0.177 | 183.9892 | 0 | 32.5661
01975 | MAO-DE-OBRA DE MONTADOR A (MONTAGEM DE ESTRUTURAS METALICAS) | H | 0.894 | 28.76 | 3 | 26.4828
, INCLUSIVE ENCARGOS SOCIAIS
01999 | MAO-DE-OBRA DE SERVENTE DA CONSTRUCAO CIVIL, INCLUSIVE ENCAR | H | 0.828 | 19.33 | 3 | 16.4854
GOS SOCIAIS
02528 | ARRUELA DE BORRACHA SBR PARA FLANGE, PN 10, NO DIAMETRO NOMI | UN | 1 | 12.5 | 0 | 12.5
NAL DE 250MM
06.011.0345-A | MONTAGEM SEM FORNECIMENTO,DE VALVULAS BORBOLETA COM FLANGES | UN |  | 297.85
CLASSE PN-16,INCLUSIVE O FORNECIMENTO DOS MATERIAIS PARA AS
JUNTAS(ARRUELAS DE BORRACHA E PARAFUSOS COM E SEM PORCAS DE
ACO CARBONO),CUSTO POR JUNTA FLANGEADA,COM DIAMETRO DE 250MM
02528 | ARRUELA DE BORRACHA SBR PARA FLANGE, PN 10, NO DIAMETRO NOMI | UN | 1 | 12.5 | 0 | 12.5
NAL DE 250MM
20102 | MAO-DE-OBRA DE MONTADOR A (MONTAGEM DE ESTRUTURAS METALICAS) | H | 0.894 | 24.92 | 3 | 22.9468
, INCLUSIVE ENCARGOS SOCIAIS DESONERADOS
20132 | MAO-DE-OBRA DE SERVENTE DA CONSTRUCAO CIVIL, INCLUSIVE ENCAR | H | 0.828 | 16.75 | 3 | 14.2851
GOS SOCIAIS DESONERADOS
30500 | GUINDASTE S/RODAS, DIESEL, 45CV, 6T (CP) | H | 0.076 | 336.374 | 0 | 25.5644
30502 | GUINDASTE S/RODAS, DIESEL, 45CV, 6T (CI) | H | 0.177 | 179.9792 | 0 | 31.8563
30902 | PARAFUSO P/FLANGE 24X100MM. | UN | 12 | 15.8916 | 0 | 190.6992
06.011.0346-0 | MONTAGEM SEM FORNECIMENTO,DE VALVULAS BORBOLETA COM FLANGES | UN |  | 318.92
CLASSE PN-16,INCLUSIVE O FORNECIMENTO DOS MATERIAIS PARA AS
JUNTAS(ARRUELAS DE BORRACHA E PARAFUSOS COM E SEM PORCAS DE
ACO CARBONO),CUSTO POR JUNTA FLANGEADA,COM DIAMETRO DE 300MM
00459 | PARAFUSO P/FLANGE 24X100MM. | UN | 12 | 15.8916 | 0 | 190.6992
01294 | GUINDASTE S/RODAS, DIESEL, 45CV, 6T (CP) | H | 0.076 | 340.384 | 0 | 25.8692
01296 | GUINDASTE S/RODAS, DIESEL, 45CV, 6T (CI) | H | 0.175 | 183.9892 | 0 | 32.1981
01975 | MAO-DE-OBRA DE MONTADOR A (MONTAGEM DE ESTRUTURAS METALICAS) | H | 0.899 | 28.76 | 3 | 26.6309
, INCLUSIVE ENCARGOS SOCIAIS
01999 | MAO-DE-OBRA DE SERVENTE DA CONSTRUCAO CIVIL, INCLUSIVE ENCAR | H | 0.83 | 19.33 | 3 | 16.5252
GOS SOCIAIS
02529 | ARRUELA DE BORRACHA SBR PARA FLANGE, PN 10, COM DIAMETRO NOM | UN | 1 | 27 | 0 | 27
INAL DE 300MM
06.011.0346-A | MONTAGEM SEM FORNECIMENTO,DE VALVULAS BORBOLETA COM FLANGES | UN |  | 312.15
CLASSE PN-16,INCLUSIVE O FORNECIMENTO DOS MATERIAIS PARA AS
JUNTAS(ARRUELAS DE BORRACHA E PARAFUSOS COM E SEM PORCAS DE
ACO CARBONO),CUSTO POR JUNTA FLANGEADA,COM DIAMETRO DE 300MM
02529 | ARRUELA DE BORRACHA SBR PARA FLANGE, PN 10, COM DIAMETRO NOM | UN | 1 | 27 | 0 | 27
INAL DE 300MM
20102 | MAO-DE-OBRA DE MONTADOR A (MONTAGEM DE ESTRUTURAS METALICAS) | H | 0.899 | 24.92 | 3 | 23.0752
, INCLUSIVE ENCARGOS SOCIAIS DESONERADOS
20132 | MAO-DE-OBRA DE SERVENTE DA CONSTRUCAO CIVIL, INCLUSIVE ENCAR | H | 0.83 | 16.75 | 3 | 14.3196
GOS SOCIAIS DESONERADOS
30500 | GUINDASTE S/RODAS, DIESEL, 45CV, 6T (CP) | H | 0.076 | 336.374 | 0 | 25.5644
30502 | GUINDASTE S/RODAS, DIESEL, 45CV, 6T (CI) | H | 0.175 | 179.9792 | 0 | 31.4964
30902 | PARAFUSO P/FLANGE 24X100MM. | UN | 12 | 15.8916 | 0 | 190.6992
06.011.0347-0 | MONTAGEM SEM FORNECIMENTO,DE VALVULAS BORBOLETA COM FLANGES | UN |  | 406.45
CLASSE PN-16,INCLUSIVE O FORNECIMENTO DOS MATERIAIS PARA AS
JUNTAS(ARRUELAS DE BORRACHA E PARAFUSOS COM E SEM PORCAS DE
ACO CARBONO),CUSTO POR JUNTA FLANGEADA,COM DIAMETRO DE 350MM
00459 | PARAFUSO P/FLANGE 24X100MM. | UN | 16 | 15.8916 | 0 | 254.2656
01294 | GUINDASTE S/RODAS, DIESEL, 45CV, 6T (CP) | H | 0.076 | 340.384 | 0 | 25.8692
01296 | GUINDASTE S/RODAS, DIESEL, 45CV, 6T (CI) | H | 0.177 | 183.9892 | 0 | 32.5661
01975 | MAO-DE-OBRA DE MONTADOR A (MONTAGEM DE ESTRUTURAS METALICAS) | H | 1.048 | 28.76 | 3 | 31.0447
, INCLUSIVE ENCARGOS SOCIAIS
01999 | MAO-DE-OBRA DE SERVENTE DA CONSTRUCAO CIVIL, INCLUSIVE ENCAR | H | 0.975 | 19.33 | 3 | 19.4122
GOS SOCIAIS
07296 | ARRUELA BORR.P/FLANGE 350MM. | UN | 1 | 43.2999 | 0 | 43.2999
06.011.0347-A | MONTAGEM SEM FORNECIMENTO,DE VALVULAS BORBOLETA COM FLANGES | UN |  | 398.7
CLASSE PN-16,INCLUSIVE O FORNECIMENTO DOS MATERIAIS PARA AS
JUNTAS(ARRUELAS DE BORRACHA E PARAFUSOS COM E SEM PORCAS DE
ACO CARBONO),CUSTO POR JUNTA FLANGEADA,COM DIAMETRO DE 350MM
20102 | MAO-DE-OBRA DE MONTADOR A (MONTAGEM DE ESTRUTURAS METALICAS) | H | 1.048 | 24.92 | 3 | 26.8996
, INCLUSIVE ENCARGOS SOCIAIS DESONERADOS
20132 | MAO-DE-OBRA DE SERVENTE DA CONSTRUCAO CIVIL, INCLUSIVE ENCAR | H | 0.975 | 16.75 | 3 | 16.8212
GOS SOCIAIS DESONERADOS
30500 | GUINDASTE S/RODAS, DIESEL, 45CV, 6T (CP) | H | 0.076 | 336.374 | 0 | 25.5644
30502 | GUINDASTE S/RODAS, DIESEL, 45CV, 6T (CI) | H | 0.177 | 179.9792 | 0 | 31.8563
30893 | ARRUELA BORR.P/FLANGE 350MM. | UN | 1 | 43.2999 | 0 | 43.2999
30902 | PARAFUSO P/FLANGE 24X100MM. | UN | 16 | 15.8916 | 0 | 254.2656
06.011.0348-0 | MONTAGEM SEM FORNECIMENTO,DE VALVULAS BORBOLETA COM FLANGES | UN |  | 509.84
CLASSE PN-16,INCLUSIVE O FORNECIMENTO DOS MATERIAIS PARA AS
JUNTAS(ARRUELAS DE BORRACHA E PARAFUSOS COM E SEM PORCAS DE
ACO CARBONO),CUSTO POR JUNTA FLANGEADA,COM DIAMETRO DE 400MM
00458 | PARAFUSO P/FLANGE 27X120MM. | UN | 16 | 21.5864 | 0 | 345.3824
01294 | GUINDASTE S/RODAS, DIESEL, 45CV, 6T (CP) | H | 0.077 | 340.384 | 0 | 26.2096
01296 | GUINDASTE S/RODAS, DIESEL, 45CV, 6T (CI) | H | 0.179 | 183.9892 | 0 | 32.9341
01975 | MAO-DE-OBRA DE MONTADOR A (MONTAGEM DE ESTRUTURAS METALICAS) | H | 1.197 | 28.76 | 3 | 35.4585
, INCLUSIVE ENCARGOS SOCIAIS
01999 | MAO-DE-OBRA DE SERVENTE DA CONSTRUCAO CIVIL, INCLUSIVE ENCAR | H | 1.12 | 19.33 | 3 | 22.2991
GOS SOCIAIS
02531 | ARRUELA BORR.P/FLANGE 400MM. | UN | 1 | 47.5605 | 0 | 47.5605
06.011.0348-A | MONTAGEM SEM FORNECIMENTO,DE VALVULAS BORBOLETA COM FLANGES | UN |  | 501.1
CLASSE PN-16,INCLUSIVE O FORNECIMENTO DOS MATERIAIS PARA AS
JUNTAS(ARRUELAS DE BORRACHA E PARAFUSOS COM E SEM PORCAS DE
ACO CARBONO),CUSTO POR JUNTA FLANGEADA,COM DIAMETRO DE 400MM
20102 | MAO-DE-OBRA DE MONTADOR A (MONTAGEM DE ESTRUTURAS METALICAS) | H | 1.197 | 24.92 | 3 | 30.7241
, INCLUSIVE ENCARGOS SOCIAIS DESONERADOS
20132 | MAO-DE-OBRA DE SERVENTE DA CONSTRUCAO CIVIL, INCLUSIVE ENCAR | H | 1.12 | 16.75 | 3 | 19.3228
GOS SOCIAIS DESONERADOS
30500 | GUINDASTE S/RODAS, DIESEL, 45CV, 6T (CP) | H | 0.077 | 336.374 | 0 | 25.9008
30502 | GUINDASTE S/RODAS, DIESEL, 45CV, 6T (CI) | H | 0.179 | 179.9792 | 0 | 32.2163
30894 | ARRUELA BORR.P/FLANGE 400MM. | UN | 1 | 47.5605 | 0 | 47.5605
30903 | PARAFUSO P/FLANGE 27X120MM. | UN | 16 | 21.5864 | 0 | 345.3824
06.011.0349-0 | MONTAGEM SEM FORNECIMENTO,DE VALVULAS BORBOLETA COM FLANGES | UN |  | 606.47
CLASSE PN-16,INCLUSIVE O FORNECIMENTO DOS MATERIAIS PARA AS
JUNTAS(ARRUELAS DE BORRACHA E PARAFUSOS COM E SEM PORCAS DE
ACO CARBONO),CUSTO POR JUNTA FLANGEADA,COM DIAMETRO DE 450MM
00458 | PARAFUSO P/FLANGE 27X120MM. | UN | 20 | 21.5864 | 0 | 431.728
01294 | GUINDASTE S/RODAS, DIESEL, 45CV, 6T (CP) | H | 0.078 | 340.384 | 0 | 26.55
01296 | GUINDASTE S/RODAS, DIESEL, 45CV, 6T (CI) | H | 0.181 | 183.9892 | 0 | 33.302
01975 | MAO-DE-OBRA DE MONTADOR A (MONTAGEM DE ESTRUTURAS METALICAS) | H | 1.372 | 28.76 | 3 | 40.6425
, INCLUSIVE ENCARGOS SOCIAIS
01999 | MAO-DE-OBRA DE SERVENTE DA CONSTRUCAO CIVIL, INCLUSIVE ENCAR | H | 1.291 | 19.33 | 3 | 25.7037
GOS SOCIAIS
15240 | ARRUELA BORRACHA PARA FLANGE 450MM. | UN | 1 | 48.5514 | 0 | 48.5514
06.011.0349-A | MONTAGEM SEM FORNECIMENTO,DE VALVULAS BORBOLETA COM FLANGES | UN |  | 596.58
CLASSE PN-16,INCLUSIVE O FORNECIMENTO DOS MATERIAIS PARA AS
JUNTAS(ARRUELAS DE BORRACHA E PARAFUSOS COM E SEM PORCAS DE
ACO CARBONO),CUSTO POR JUNTA FLANGEADA,COM DIAMETRO DE 450MM
20102 | MAO-DE-OBRA DE MONTADOR A (MONTAGEM DE ESTRUTURAS METALICAS) | H | 1.372 | 24.92 | 3 | 35.2159
, INCLUSIVE ENCARGOS SOCIAIS DESONERADOS
20132 | MAO-DE-OBRA DE SERVENTE DA CONSTRUCAO CIVIL, INCLUSIVE ENCAR | H | 1.291 | 16.75 | 3 | 22.273
GOS SOCIAIS DESONERADOS
30500 | GUINDASTE S/RODAS, DIESEL, 45CV, 6T (CP) | H | 0.078 | 336.374 | 0 | 26.2372
30502 | GUINDASTE S/RODAS, DIESEL, 45CV, 6T (CI) | H | 0.181 | 179.9792 | 0 | 32.5762
30903 | PARAFUSO P/FLANGE 27X120MM. | UN | 20 | 21.5864 | 0 | 431.728
30909 | ARRUELA BORRACHA PARA FLANGE 450MM. | UN | 1 | 48.5514 | 0 | 48.5514
06.011.0350-0 | MONTAGEM SEM FORNECIMENTO,DE VALVULAS BORBOLETA COM FLANGES | UN |  | 1162.63
CLASSE PN-16,INCLUSIVE O FORNECIMENTO DOS MATERIAIS PARA AS
JUNTAS(ARRUELAS DE BORRACHA E PARAFUSOS COM E SEM PORCAS DE
ACO CARBONO),CUSTO POR JUNTA FLANGEADA,COM DIAMETRO DE 500MM
01294 | GUINDASTE S/RODAS, DIESEL, 45CV, 6T (CP) | H | 0.079 | 340.384 | 0 | 26.8903
01296 | GUINDASTE S/RODAS, DIESEL, 45CV, 6T (CI) | H | 0.184 | 183.9892 | 0 | 33.854
01975 | MAO-DE-OBRA DE MONTADOR A (MONTAGEM DE ESTRUTURAS METALICAS) | H | 1.547 | 28.76 | 3 | 45.8265
, INCLUSIVE ENCARGOS SOCIAIS
01999 | MAO-DE-OBRA DE SERVENTE DA CONSTRUCAO CIVIL, INCLUSIVE ENCAR | H | 1.463 | 19.33 | 3 | 29.1282
GOS SOCIAIS
02533 | ARRUELA BORR.P/FLANGE 500MM. | UN | 1 | 49.5774 | 0 | 49.5774
07285 | PARAFUSO P/FLANGE 30X130MM. | UN | 20 | 48.8677 | 0 | 977.354
06.011.0350-A | MONTAGEM SEM FORNECIMENTO,DE VALVULAS BORBOLETA COM FLANGES | UN |  | 1151.56
CLASSE PN-16,INCLUSIVE O FORNECIMENTO DOS MATERIAIS PARA AS
JUNTAS(ARRUELAS DE BORRACHA E PARAFUSOS COM E SEM PORCAS DE
ACO CARBONO),CUSTO POR JUNTA FLANGEADA,COM DIAMETRO DE 500MM
20102 | MAO-DE-OBRA DE MONTADOR A (MONTAGEM DE ESTRUTURAS METALICAS) | H | 1.547 | 24.92 | 3 | 39.7078
, INCLUSIVE ENCARGOS SOCIAIS DESONERADOS
20132 | MAO-DE-OBRA DE SERVENTE DA CONSTRUCAO CIVIL, INCLUSIVE ENCAR | H | 1.463 | 16.75 | 3 | 25.2404
GOS SOCIAIS DESONERADOS
30500 | GUINDASTE S/RODAS, DIESEL, 45CV, 6T (CP) | H | 0.079 | 336.374 | 0 | 26.5735
30502 | GUINDASTE S/RODAS, DIESEL, 45CV, 6T (CI) | H | 0.184 | 179.9792 | 0 | 33.1162
30895 | ARRUELA BORR.P/FLANGE 500MM. | UN | 1 | 49.5774 | 0 | 49.5774
30904 | PARAFUSO P/FLANGE 30X130MM. | UN | 20 | 48.8677 | 0 | 977.354
06.011.0351-0 | MONTAGEM SEM FORNECIMENTO,DE VALVULAS BORBOLETA COM FLANGES | UN |  | 1338.79
CLASSE PN-16,INCLUSIVE O FORNECIMENTO DOS MATERIAIS PARA AS
JUNTAS(ARRUELAS DE BORRACHA E PARAFUSOS COM E SEM PORCAS DE
ACO CARBONO),CUSTO POR JUNTA FLANGEADA,COM DIAMETRO DE 600MM
01294 | GUINDASTE S/RODAS, DIESEL, 45CV, 6T (CP) | H | 0.081 | 340.384 | 0 | 27.5711
01296 | GUINDASTE S/RODAS, DIESEL, 45CV, 6T (CI) | H | 0.185 | 183.9892 | 0 | 34.038
01975 | MAO-DE-OBRA DE MONTADOR A (MONTAGEM DE ESTRUTURAS METALICAS) | H | 1.681 | 28.76 | 3 | 49.7959
, INCLUSIVE ENCARGOS SOCIAIS
01999 | MAO-DE-OBRA DE SERVENTE DA CONSTRUCAO CIVIL, INCLUSIVE ENCAR | H | 1.589 | 19.33 | 3 | 31.6368
GOS SOCIAIS
02534 | ARRUELA BORR.P/FLANGE 600MM. | UN | 1 | 56.8323 | 0 | 56.8323
07286 | PARAFUSO P/FLANGE 33X130MM. | UN | 20 | 56.9458 | 0 | 1138.916
06.011.0351-A | MONTAGEM SEM FORNECIMENTO,DE VALVULAS BORBOLETA COM FLANGES | UN |  | 1326.85
CLASSE PN-16,INCLUSIVE O FORNECIMENTO DOS MATERIAIS PARA AS
JUNTAS(ARRUELAS DE BORRACHA E PARAFUSOS COM E SEM PORCAS DE
ACO CARBONO),CUSTO POR JUNTA FLANGEADA,COM DIAMETRO DE 600MM
20102 | MAO-DE-OBRA DE MONTADOR A (MONTAGEM DE ESTRUTURAS METALICAS) | H | 1.681 | 24.92 | 3 | 43.1472
, INCLUSIVE ENCARGOS SOCIAIS DESONERADOS
20132 | MAO-DE-OBRA DE SERVENTE DA CONSTRUCAO CIVIL, INCLUSIVE ENCAR | H | 1.589 | 16.75 | 3 | 27.4142
GOS SOCIAIS DESONERADOS
30500 | GUINDASTE S/RODAS, DIESEL, 45CV, 6T (CP) | H | 0.081 | 336.374 | 0 | 27.2463
30502 | GUINDASTE S/RODAS, DIESEL, 45CV, 6T (CI) | H | 0.185 | 179.9792 | 0 | 33.2962
30896 | ARRUELA BORR.P/FLANGE 600MM. | UN | 1 | 56.8323 | 0 | 56.8323
30905 | PARAFUSO P/FLANGE 33X130MM. | UN | 20 | 56.9458 | 0 | 1138.916
06.011.0352-0 | MONTAGEM SEM FORNECIMENTO,DE VALVULAS BORBOLETA COM FLANGES | UN |  | 1583.67
CLASSE PN-16,INCLUSIVE O FORNECIMENTO DOS MATERIAIS PARA AS
JUNTAS(ARRUELAS DE BORRACHA E PARAFUSOS COM E SEM PORCAS DE
ACO CARBONO),CUSTO POR JUNTA FLANGEADA,COM DIAMETRO DE 700MM
01294 | GUINDASTE S/RODAS, DIESEL, 45CV, 6T (CP) | H | 0.082 | 340.384 | 0 | 27.9115
01296 | GUINDASTE S/RODAS, DIESEL, 45CV, 6T (CI) | H | 0.196 | 183.9892 | 0 | 36.0619
01975 | MAO-DE-OBRA DE MONTADOR A (MONTAGEM DE ESTRUTURAS METALICAS) | H | 1.958 | 28.76 | 3 | 58.0014
, INCLUSIVE ENCARGOS SOCIAIS
01999 | MAO-DE-OBRA DE SERVENTE DA CONSTRUCAO CIVIL, INCLUSIVE ENCAR | H | 1.858 | 19.33 | 3 | 36.9926
GOS SOCIAIS
07286 | PARAFUSO P/FLANGE 33X130MM. | UN | 24 | 56.9458 | 0 | 1366.6992
07297 | ARRUELA BORR.P/FLANGE 700MM. | UN | 1 | 58.0095 | 0 | 58.0095
06.011.0352-A | MONTAGEM SEM FORNECIMENTO,DE VALVULAS BORBOLETA COM FLANGES | UN |  | 1569.87
CLASSE PN-16,INCLUSIVE O FORNECIMENTO DOS MATERIAIS PARA AS
JUNTAS(ARRUELAS DE BORRACHA E PARAFUSOS COM E SEM PORCAS DE
ACO CARBONO),CUSTO POR JUNTA FLANGEADA,COM DIAMETRO DE 700MM
20102 | MAO-DE-OBRA DE MONTADOR A (MONTAGEM DE ESTRUTURAS METALICAS) | H | 1.958 | 24.92 | 3 | 50.2572
, INCLUSIVE ENCARGOS SOCIAIS DESONERADOS
20132 | MAO-DE-OBRA DE SERVENTE DA CONSTRUCAO CIVIL, INCLUSIVE ENCAR | H | 1.858 | 16.75 | 3 | 32.0551
GOS SOCIAIS DESONERADOS
30500 | GUINDASTE S/RODAS, DIESEL, 45CV, 6T (CP) | H | 0.082 | 336.374 | 0 | 27.5827
30502 | GUINDASTE S/RODAS, DIESEL, 45CV, 6T (CI) | H | 0.196 | 179.9792 | 0 | 35.2759
30897 | ARRUELA BORR.P/FLANGE 700MM. | UN | 1 | 58.0095 | 0 | 58.0095
30905 | PARAFUSO P/FLANGE 33X130MM. | UN | 24 | 56.9458 | 0 | 1366.6992
06.011.0354-0 | MONTAGEM SEM FORNECIMENTO,DE VALVULAS BORBOLETA COM FLANGES | UN |  | 1996.24
CLASSE PN-16,INCLUSIVE O FORNECIMENTO DOS MATERIAIS PARA AS
JUNTAS(ARRUELAS DE BORRACHA E PARAFUSOS COM E SEM PORCAS DE
ACO CARBONO),CUSTO POR JUNTA FLANGEADA,COM DIAMETRO DE 800MM
01294 | GUINDASTE S/RODAS, DIESEL, 45CV, 6T (CP) | H | 0.089 | 340.384 | 0 | 30.2942
01296 | GUINDASTE S/RODAS, DIESEL, 45CV, 6T (CI) | H | 0.208 | 183.9892 | 0 | 38.2698
01975 | MAO-DE-OBRA DE MONTADOR A (MONTAGEM DE ESTRUTURAS METALICAS) | H | 2.132 | 28.76 | 3 | 63.1558
, INCLUSIVE ENCARGOS SOCIAIS
01999 | MAO-DE-OBRA DE SERVENTE DA CONSTRUCAO CIVIL, INCLUSIVE ENCAR | H | 2.025 | 19.33 | 3 | 40.3175
GOS SOCIAIS
07287 | PARAFUSO P/FLANGE 36X140MM. | UN | 24 | 73.1021 | 0 | 1754.4504
07298 | ARRUELA BORR.P/FLANGE 800MM. | UN | 1 | 69.7572 | 0 | 69.7572
06.011.0354-A | MONTAGEM SEM FORNECIMENTO,DE VALVULAS BORBOLETA COM FLANGES | UN |  | 1981.24
CLASSE PN-16,INCLUSIVE O FORNECIMENTO DOS MATERIAIS PARA AS
JUNTAS(ARRUELAS DE BORRACHA E PARAFUSOS COM E SEM PORCAS DE
ACO CARBONO),CUSTO POR JUNTA FLANGEADA,COM DIAMETRO DE 800MM
20102 | MAO-DE-OBRA DE MONTADOR A (MONTAGEM DE ESTRUTURAS METALICAS) | H | 2.132 | 24.92 | 3 | 54.7233
, INCLUSIVE ENCARGOS SOCIAIS DESONERADOS
20132 | MAO-DE-OBRA DE SERVENTE DA CONSTRUCAO CIVIL, INCLUSIVE ENCAR | H | 2.025 | 16.75 | 3 | 34.9363
GOS SOCIAIS DESONERADOS
30500 | GUINDASTE S/RODAS, DIESEL, 45CV, 6T (CP) | H | 0.089 | 336.374 | 0 | 29.9373
30502 | GUINDASTE S/RODAS, DIESEL, 45CV, 6T (CI) | H | 0.208 | 179.9792 | 0 | 37.4357
30898 | ARRUELA BORR.P/FLANGE 800MM. | UN | 1 | 69.7572 | 0 | 69.7572
30906 | PARAFUSO P/FLANGE 36X140MM. | UN | 24 | 73.1021 | 0 | 1754.4504
06.011.0355-0 | MONTAGEM SEM FORNECIMENTO,DE VALVULAS BORBOLETA COM FLANGES | UN |  | 2314.7
CLASSE PN-16,INCLUSIVE O FORNECIMENTO DOS MATERIAIS PARA AS
JUNTAS(ARRUELAS DE BORRACHA E PARAFUSOS COM E SEM PORCAS DE
ACO CARBONO),CUSTO POR JUNTA FLANGEADA,COM DIAMETRO DE 900MM
01294 | GUINDASTE S/RODAS, DIESEL, 45CV, 6T (CP) | H | 0.091 | 340.384 | 0 | 30.9749
01296 | GUINDASTE S/RODAS, DIESEL, 45CV, 6T (CI) | H | 0.231 | 183.9892 | 0 | 42.5015
01975 | MAO-DE-OBRA DE MONTADOR A (MONTAGEM DE ESTRUTURAS METALICAS) | H | 2.436 | 28.76 | 3 | 72.1611
, INCLUSIVE ENCARGOS SOCIAIS
01999 | MAO-DE-OBRA DE SERVENTE DA CONSTRUCAO CIVIL, INCLUSIVE ENCAR | H | 2.321 | 19.33 | 3 | 46.2109
GOS SOCIAIS
07287 | PARAFUSO P/FLANGE 36X140MM. | UN | 28 | 73.1021 | 0 | 2046.8588
07299 | ARRUELA BORR.P/FLANGE 900MM. | UN | 1 | 75.9996 | 0 | 75.9996
06.011.0355-A | MONTAGEM SEM FORNECIMENTO,DE VALVULAS BORBOLETA COM FLANGES | UN |  | 2297.61
CLASSE PN-16,INCLUSIVE O FORNECIMENTO DOS MATERIAIS PARA AS
JUNTAS(ARRUELAS DE BORRACHA E PARAFUSOS COM E SEM PORCAS DE
ACO CARBONO),CUSTO POR JUNTA FLANGEADA,COM DIAMETRO DE 900MM
20102 | MAO-DE-OBRA DE MONTADOR A (MONTAGEM DE ESTRUTURAS METALICAS) | H | 2.436 | 24.92 | 3 | 62.5263
, INCLUSIVE ENCARGOS SOCIAIS DESONERADOS
20132 | MAO-DE-OBRA DE SERVENTE DA CONSTRUCAO CIVIL, INCLUSIVE ENCAR | H | 2.321 | 16.75 | 3 | 40.0431
GOS SOCIAIS DESONERADOS
30500 | GUINDASTE S/RODAS, DIESEL, 45CV, 6T (CP) | H | 0.091 | 336.374 | 0 | 30.61
30502 | GUINDASTE S/RODAS, DIESEL, 45CV, 6T (CI) | H | 0.231 | 179.9792 | 0 | 41.5752
30899 | ARRUELA BORR.P/FLANGE 900MM. | UN | 1 | 75.9996 | 0 | 75.9996
30906 | PARAFUSO P/FLANGE 36X140MM. | UN | 28 | 73.1021 | 0 | 2046.8588
06.011.0356-0 | MONTAGEM SEM FORNECIMENTO,DE VALVULAS BORBOLETA COM FLANGES | UN |  | 2788.74
CLASSE PN-16,INCLUSIVE O FORNECIMENTO DOS MATERIAIS PARA AS
JUNTAS(ARRUELAS DE BORRACHA E PARAFUSOS COM E SEM PORCAS DE
ACO CARBONO),CUSTO POR JUNTA FLANGEADA,COM DIAMETRO DE 1000M
M
01294 | GUINDASTE S/RODAS, DIESEL, 45CV, 6T (CP) | H | 0.094 | 340.384 | 0 | 31.9961
01296 | GUINDASTE S/RODAS, DIESEL, 45CV, 6T (CI) | H | 0.22 | 183.9892 | 0 | 40.4776
01975 | MAO-DE-OBRA DE MONTADOR A (MONTAGEM DE ESTRUTURAS METALICAS) | H | 2.622 | 28.76 | 3 | 77.671
, INCLUSIVE ENCARGOS SOCIAIS
01999 | MAO-DE-OBRA DE SERVENTE DA CONSTRUCAO CIVIL, INCLUSIVE ENCAR | H | 2.499 | 19.33 | 3 | 49.7548
GOS SOCIAIS
07288 | PARAFUSO P/FLANGE 39X150MM. | UN | 28 | 89.2593 | 0 | 2499.2604
07300 | ARRUELA BORR.P/FLANGE 1000MM. | UN | 1 | 89.5833 | 0 | 89.5833
06.011.0356-A | MONTAGEM SEM FORNECIMENTO,DE VALVULAS BORBOLETA COM FLANGES | UN |  | 2770.47
CLASSE PN-16,INCLUSIVE O FORNECIMENTO DOS MATERIAIS PARA AS
JUNTAS(ARRUELAS DE BORRACHA E PARAFUSOS COM E SEM PORCAS DE
ACO CARBONO),CUSTO POR JUNTA FLANGEADA,COM DIAMETRO DE 1000M
M
20102 | MAO-DE-OBRA DE MONTADOR A (MONTAGEM DE ESTRUTURAS METALICAS) | H | 2.622 | 24.92 | 3 | 67.3004
, INCLUSIVE ENCARGOS SOCIAIS DESONERADOS
20132 | MAO-DE-OBRA DE SERVENTE DA CONSTRUCAO CIVIL, INCLUSIVE ENCAR | H | 2.499 | 16.75 | 3 | 43.114
GOS SOCIAIS DESONERADOS
30500 | GUINDASTE S/RODAS, DIESEL, 45CV, 6T (CP) | H | 0.094 | 336.374 | 0 | 31.6192
30502 | GUINDASTE S/RODAS, DIESEL, 45CV, 6T (CI) | H | 0.22 | 179.9792 | 0 | 39.5954
30900 | ARRUELA BORR.P/FLANGE 1000MM. | UN | 1 | 89.5833 | 0 | 89.5833
30907 | PARAFUSO P/FLANGE 39X150MM. | UN | 28 | 89.2593 | 0 | 2499.2604
06.011.0358-0 | MONTAGEM SEM FORNECIMENTO,DE VALVULAS BORBOLETA COM FLANGES | UN |  | 5280.05
CLASSE PN-16,INCLUSIVE O FORNECIMENTO DOS MATERIAIS PARA AS
JUNTAS(ARRUELAS DE BORRACHA E PARAFUSOS COM E SEM PORCAS DE
ACO CARBONO),CUSTO POR JUNTA FLANGEADA,COM DIAMETRO DE 1200M
M
01294 | GUINDASTE S/RODAS, DIESEL, 45CV, 6T (CP) | H | 0.108 | 340.384 | 0 | 36.7615
01296 | GUINDASTE S/RODAS, DIESEL, 45CV, 6T (CI) | H | 0.252 | 183.9892 | 0 | 46.3653
01975 | MAO-DE-OBRA DE MONTADOR A (MONTAGEM DE ESTRUTURAS METALICAS) | H | 3.379 | 28.76 | 3 | 100.0954
, INCLUSIVE ENCARGOS SOCIAIS
01999 | MAO-DE-OBRA DE SERVENTE DA CONSTRUCAO CIVIL, INCLUSIVE ENCAR | H | 3.24 | 19.33 | 3 | 64.5081
GOS SOCIAIS
07289 | PARAFUSO P/FLANGE 45X180MM. | UN | 32 | 154.151 | 0 | 4932.832
07301 | ARRUELA BORR.P/FLANGE 1200MM. | UN | 1 | 99.4977 | 0 | 99.4977
06.011.0358-A | MONTAGEM SEM FORNECIMENTO,DE VALVULAS BORBOLETA COM FLANGES | UN |  | 5256.64
CLASSE PN-16,INCLUSIVE O FORNECIMENTO DOS MATERIAIS PARA AS
JUNTAS(ARRUELAS DE BORRACHA E PARAFUSOS COM E SEM PORCAS DE
ACO CARBONO),CUSTO POR JUNTA FLANGEADA,COM DIAMETRO DE 1200M
M
20102 | MAO-DE-OBRA DE MONTADOR A (MONTAGEM DE ESTRUTURAS METALICAS) | H | 3.379 | 24.92 | 3 | 86.7308
, INCLUSIVE ENCARGOS SOCIAIS DESONERADOS
20132 | MAO-DE-OBRA DE SERVENTE DA CONSTRUCAO CIVIL, INCLUSIVE ENCAR | H | 3.24 | 16.75 | 3 | 55.8981
GOS SOCIAIS DESONERADOS
30500 | GUINDASTE S/RODAS, DIESEL, 45CV, 6T (CP) | H | 0.108 | 336.374 | 0 | 36.3284
30502 | GUINDASTE S/RODAS, DIESEL, 45CV, 6T (CI) | H | 0.252 | 179.9792 | 0 | 45.3548
30901 | ARRUELA BORR.P/FLANGE 1200MM. | UN | 1 | 99.4977 | 0 | 99.4977
30908 | PARAFUSO P/FLANGE 45X180MM. | UN | 32 | 154.151 | 0 | 4932.832
06.011.0370-0 | MONTAGEM SEM FORNECIMENTO DE VALVULAS BORBOLETA,VALVULAS DE | UN |  | 151.72
RETENCAO OU SIMILARES,TIPO WAFER(MONTAGEM ENTRE FLANGES ADJA
CENTES),CLASSE PN-10,INCLUSIVE O FORNECIMENTO DOS MATERIAIS
PARA AS JUNTAS(TIRANTES COM PORCAS E PARAFUSOS DE ACO CARBON
O) CUSTO POR ACESSORIO,COM DIAMETRO DE 50 OU 75MM
01975 | MAO-DE-OBRA DE MONTADOR A (MONTAGEM DE ESTRUTURAS METALICAS) | H | 0.633 | 28.76 | 3 | 18.7512
, INCLUSIVE ENCARGOS SOCIAIS
01999 | MAO-DE-OBRA DE SERVENTE DA CONSTRUCAO CIVIL, INCLUSIVE ENCAR | H | 0.633 | 19.33 | 3 | 12.603
GOS SOCIAIS
02525 | ARRUELA DE BORRACHA SBR PARA FLANGE, PN 10, COM DIAMETRO NOM | UN | 1 | 4.01 | 0 | 4.01
INAL DE 080MM
10042 | TIRANTE DE ACO CARBONO C/PORCAS 16X180MM | UN | 4 | 29.0911 | 0 | 116.3644
06.011.0370-A | MONTAGEM SEM FORNECIMENTO DE VALVULAS BORBOLETA,VALVULAS DE | UN |  | 147.54
RETENCAO OU SIMILARES,TIPO WAFER(MONTAGEM ENTRE FLANGES ADJA
CENTES),CLASSE PN-10,INCLUSIVE O FORNECIMENTO DOS MATERIAIS
PARA AS JUNTAS(TIRANTES COM PORCAS E PARAFUSOS DE ACO CARBON
O) CUSTO POR ACESSORIO,COM DIAMETRO DE 50 OU 75MM
02525 | ARRUELA DE BORRACHA SBR PARA FLANGE, PN 10, COM DIAMETRO NOM | UN | 1 | 4.01 | 0 | 4.01
INAL DE 080MM
10042 | TIRANTE DE ACO CARBONO C/PORCAS 16X180MM | UN | 4 | 29.0911 | 0 | 116.3644
20102 | MAO-DE-OBRA DE MONTADOR A (MONTAGEM DE ESTRUTURAS METALICAS) | H | 0.633 | 24.92 | 3 | 16.2476
, INCLUSIVE ENCARGOS SOCIAIS DESONERADOS
20132 | MAO-DE-OBRA DE SERVENTE DA CONSTRUCAO CIVIL, INCLUSIVE ENCAR | H | 0.633 | 16.75 | 3 | 10.9208
GOS SOCIAIS DESONERADOS
06.011.0371-0 | MONTAGEM SEM FORNECIMENTO DE VALVULAS BORBOLETA,VALVULAS DE | UN |  | 282.01
RETENCAO OU SIMILARES,TIPO WAFER(MONTAGEM ENTRE FLANGES ADJA
CENTES),CLASSE PN-10,INCLUSIVE O FORNECIMENTO DOS MATERIAIS
PARA AS JUNTAS(TIRANTES COM PORCAS E PARAFUSOS DE ACO CARBON
O) CUSTO POR ACESSORIO,COM DIAMETRO DE 100MM
01975 | MAO-DE-OBRA DE MONTADOR A (MONTAGEM DE ESTRUTURAS METALICAS) | H | 0.773 | 28.76 | 3 | 22.8984
, INCLUSIVE ENCARGOS SOCIAIS
01999 | MAO-DE-OBRA DE SERVENTE DA CONSTRUCAO CIVIL, INCLUSIVE ENCAR | H | 0.773 | 19.33 | 3 | 15.3904
GOS SOCIAIS
02526 | ARRUELA DE BORRACHA SBR PARA FLANGE, PN 10, COM DIAMETRO NOM | UN | 2 | 5.5 | 0 | 11
INAL DE 100MM
10042 | TIRANTE DE ACO CARBONO C/PORCAS 16X180MM | UN | 8 | 29.0911 | 0 | 232.7288
06.011.0371-A | MONTAGEM SEM FORNECIMENTO DE VALVULAS BORBOLETA,VALVULAS DE | UN |  | 276.9
RETENCAO OU SIMILARES,TIPO WAFER(MONTAGEM ENTRE FLANGES ADJA
CENTES),CLASSE PN-10,INCLUSIVE O FORNECIMENTO DOS MATERIAIS
PARA AS JUNTAS(TIRANTES COM PORCAS E PARAFUSOS DE ACO CARBON
O) CUSTO POR ACESSORIO,COM DIAMETRO DE 100MM
02526 | ARRUELA DE BORRACHA SBR PARA FLANGE, PN 10, COM DIAMETRO NOM | UN | 2 | 5.5 | 0 | 11
INAL DE 100MM
10042 | TIRANTE DE ACO CARBONO C/PORCAS 16X180MM | UN | 8 | 29.0911 | 0 | 232.7288
20102 | MAO-DE-OBRA DE MONTADOR A (MONTAGEM DE ESTRUTURAS METALICAS) | H | 0.773 | 24.92 | 3 | 19.8411
, INCLUSIVE ENCARGOS SOCIAIS DESONERADOS
20132 | MAO-DE-OBRA DE SERVENTE DA CONSTRUCAO CIVIL, INCLUSIVE ENCAR | H | 0.773 | 16.75 | 3 | 13.3362
GOS SOCIAIS DESONERADOS
06.011.0372-0 | MONTAGEM SEM FORNECIMENTO DE VALVULAS BORBOLETA,VALVULAS DE | UN |  | 439.73
RETENCAO OU SIMILARES,TIPO WAFER(MONTAGEM ENTRE FLANGES ADJA
CENTES),CLASSE PN-10,INCLUSIVE O FORNECIMENTO DOS MATERIAIS
PARA AS JUNTAS(TIRANTES COM PORCAS E PARAFUSOS DE ACO CARBON
O) CUSTO POR ACESSORIO,COM DIAMETRO DE 150 OU 200MM
00058 | ARRUELA DE BORRACHA SBR PARA FLANGE, PN 10, COM DIAMETRO NOM | UN | 1 | 8.32 | 0 | 8.32
INAL DE 200MM
01975 | MAO-DE-OBRA DE MONTADOR A (MONTAGEM DE ESTRUTURAS METALICAS) | H | 0.835 | 28.76 | 3 | 24.735
, INCLUSIVE ENCARGOS SOCIAIS
01999 | MAO-DE-OBRA DE SERVENTE DA CONSTRUCAO CIVIL, INCLUSIVE ENCAR | H | 0.835 | 19.33 | 3 | 16.6248
GOS SOCIAIS
10043 | TIRANTE DE ACO CARBONO C/PORCAS 20X225MM | UN | 8 | 48.7573 | 0 | 390.0584
06.011.0372-A | MONTAGEM SEM FORNECIMENTO DE VALVULAS BORBOLETA,VALVULAS DE | UN |  | 434.21
RETENCAO OU SIMILARES,TIPO WAFER(MONTAGEM ENTRE FLANGES ADJA
CENTES),CLASSE PN-10,INCLUSIVE O FORNECIMENTO DOS MATERIAIS
PARA AS JUNTAS(TIRANTES COM PORCAS E PARAFUSOS DE ACO CARBON
O) CUSTO POR ACESSORIO,COM DIAMETRO DE 150 OU 200MM
00058 | ARRUELA DE BORRACHA SBR PARA FLANGE, PN 10, COM DIAMETRO NOM | UN | 1 | 8.32 | 0 | 8.32
INAL DE 200MM
10043 | TIRANTE DE ACO CARBONO C/PORCAS 20X225MM | UN | 8 | 48.7573 | 0 | 390.0584
20102 | MAO-DE-OBRA DE MONTADOR A (MONTAGEM DE ESTRUTURAS METALICAS) | H | 0.835 | 24.92 | 3 | 21.4324
, INCLUSIVE ENCARGOS SOCIAIS DESONERADOS
20132 | MAO-DE-OBRA DE SERVENTE DA CONSTRUCAO CIVIL, INCLUSIVE ENCAR | H | 0.835 | 16.75 | 3 | 14.4058
GOS SOCIAIS DESONERADOS
06.011.0373-0 | MONTAGEM SEM FORNECIMENTO DE VALVULAS BORBOLETA,VALVULAS DE | UN |  | 589.71
RETENCAO OU SIMILARES,TIPO WAFER(MONTAGEM ENTRE FLANGES ADJA
CENTES),CLASSE PN-10,INCLUSIVE O FORNECIMENTO DOS MATERIAIS
PARA AS JUNTAS(TIRANTES COM PORCAS E PARAFUSOS DE ACO CARBON
O) CUSTO POR ACESSORIO,COM DIAMETRO DE 250MM
01975 | MAO-DE-OBRA DE MONTADOR A (MONTAGEM DE ESTRUTURAS METALICAS) | H | 1.007 | 28.76 | 3 | 29.8302
, INCLUSIVE ENCARGOS SOCIAIS
01999 | MAO-DE-OBRA DE SERVENTE DA CONSTRUCAO CIVIL, INCLUSIVE ENCAR | H | 1.504 | 19.33 | 3 | 29.9445
GOS SOCIAIS
02528 | ARRUELA DE BORRACHA SBR PARA FLANGE, PN 10, NO DIAMETRO NOMI | UN | 2 | 12.5 | 0 | 25
NAL DE 250MM
10044 | TIRANTE DE ACO CARBONO C/PORCAS 20X270MM | UN | 12 | 42.0782 | 0 | 504.9384
06.011.0373-A | MONTAGEM SEM FORNECIMENTO DE VALVULAS BORBOLETA,VALVULAS DE | UN |  | 581.73
RETENCAO OU SIMILARES,TIPO WAFER(MONTAGEM ENTRE FLANGES ADJA
CENTES),CLASSE PN-10,INCLUSIVE O FORNECIMENTO DOS MATERIAIS
PARA AS JUNTAS(TIRANTES COM PORCAS E PARAFUSOS DE ACO CARBON
O) CUSTO POR ACESSORIO,COM DIAMETRO DE 250MM
02528 | ARRUELA DE BORRACHA SBR PARA FLANGE, PN 10, NO DIAMETRO NOMI | UN | 2 | 12.5 | 0 | 25
NAL DE 250MM
10044 | TIRANTE DE ACO CARBONO C/PORCAS 20X270MM | UN | 12 | 42.0782 | 0 | 504.9384
20102 | MAO-DE-OBRA DE MONTADOR A (MONTAGEM DE ESTRUTURAS METALICAS) | H | 1.007 | 24.92 | 3 | 25.8473
, INCLUSIVE ENCARGOS SOCIAIS DESONERADOS
20132 | MAO-DE-OBRA DE SERVENTE DA CONSTRUCAO CIVIL, INCLUSIVE ENCAR | H | 1.504 | 16.75 | 3 | 25.9478
GOS SOCIAIS DESONERADOS
06.011.0374-0 | MONTAGEM SEM FORNECIMENTO DE VALVULAS BORBOLETA,VALVULAS DE | UN |  | 892.35
RETENCAO OU SIMILARES,TIPO WAFER(MONTAGEM ENTRE FLANGES ADJA
CENTES),CLASSE PN-10,INCLUSIVE O FORNECIMENTO DOS MATERIAIS
PARA AS JUNTAS(TIRANTES COM PORCAS E PARAFUSOS DE ACO CARBON
O) CUSTO POR ACESSORIO,COM DIAMETRO DE 300MM
01294 | GUINDASTE S/RODAS, DIESEL, 45CV, 6T (CP) | H | 0.15 | 340.384 | 0 | 51.0576
01296 | GUINDASTE S/RODAS, DIESEL, 45CV, 6T (CI) | H | 0.35 | 183.9892 | 0 | 64.3962
01975 | MAO-DE-OBRA DE MONTADOR A (MONTAGEM DE ESTRUTURAS METALICAS) | H | 1.01 | 28.76 | 3 | 29.919
, INCLUSIVE ENCARGOS SOCIAIS
01999 | MAO-DE-OBRA DE SERVENTE DA CONSTRUCAO CIVIL, INCLUSIVE ENCAR | H | 1.51 | 19.33 | 3 | 30.0639
GOS SOCIAIS
02529 | ARRUELA DE BORRACHA SBR PARA FLANGE, PN 10, COM DIAMETRO NOM | UN | 2 | 27 | 0 | 54
INAL DE 300MM
10045 | TIRANTE DE ACO CARBONO C/PORCAS 20X315MM | UN | 12 | 55.2434 | 0 | 662.9208
06.011.0374-A | MONTAGEM SEM FORNECIMENTO DE VALVULAS BORBOLETA,VALVULAS DE | UN |  | 882.34
RETENCAO OU SIMILARES,TIPO WAFER(MONTAGEM ENTRE FLANGES ADJA
CENTES),CLASSE PN-10,INCLUSIVE O FORNECIMENTO DOS MATERIAIS
PARA AS JUNTAS(TIRANTES COM PORCAS E PARAFUSOS DE ACO CARBON
O) CUSTO POR ACESSORIO,COM DIAMETRO DE 300MM
02529 | ARRUELA DE BORRACHA SBR PARA FLANGE, PN 10, COM DIAMETRO NOM | UN | 2 | 27 | 0 | 54
INAL DE 300MM
10045 | TIRANTE DE ACO CARBONO C/PORCAS 20X315MM | UN | 12 | 55.2434 | 0 | 662.9208
20102 | MAO-DE-OBRA DE MONTADOR A (MONTAGEM DE ESTRUTURAS METALICAS) | H | 1.01 | 24.92 | 3 | 25.9243
, INCLUSIVE ENCARGOS SOCIAIS DESONERADOS
20132 | MAO-DE-OBRA DE SERVENTE DA CONSTRUCAO CIVIL, INCLUSIVE ENCAR | H | 1.51 | 16.75 | 3 | 26.0513
GOS SOCIAIS DESONERADOS
30500 | GUINDASTE S/RODAS, DIESEL, 45CV, 6T (CP) | H | 0.15 | 336.374 | 0 | 50.4561
30502 | GUINDASTE S/RODAS, DIESEL, 45CV, 6T (CI) | H | 0.35 | 179.9792 | 0 | 62.9927
06.011.0375-0 | MONTAGEM SEM FORNECIMENTO DE VALVULAS BORBOLETA,VALVULAS DE | UN |  | 1155.26
RETENCAO OU SIMILARES,TIPO WAFER(MONTAGEM ENTRE FLANGES ADJA
CENTES),CLASSE PN-10,INCLUSIVE O FORNECIMENTO DOS MATERIAIS
PARA AS JUNTAS(TIRANTES COM PORCAS E PARAFUSOS DE ACO CARBON
O) CUSTO POR ACESSORIO,COM DIAMETRO DE 350MM
01294 | GUINDASTE S/RODAS, DIESEL, 45CV, 6T (CP) | H | 0.151 | 340.384 | 0 | 51.398
01296 | GUINDASTE S/RODAS, DIESEL, 45CV, 6T (CI) | H | 0.352 | 183.9892 | 0 | 64.7642
01975 | MAO-DE-OBRA DE MONTADOR A (MONTAGEM DE ESTRUTURAS METALICAS) | H | 1.183 | 28.76 | 3 | 35.0438
, INCLUSIVE ENCARGOS SOCIAIS
01999 | MAO-DE-OBRA DE SERVENTE DA CONSTRUCAO CIVIL, INCLUSIVE ENCAR | H | 1.686 | 19.33 | 3 | 33.5681
GOS SOCIAIS
07296 | ARRUELA BORR.P/FLANGE 350MM. | UN | 2 | 43.2999 | 0 | 86.5998
10045 | TIRANTE DE ACO CARBONO C/PORCAS 20X315MM | UN | 16 | 55.2434 | 0 | 883.8944
06.011.0375-A | MONTAGEM SEM FORNECIMENTO DE VALVULAS BORBOLETA,VALVULAS DE | UN |  | 1144.09
RETENCAO OU SIMILARES,TIPO WAFER(MONTAGEM ENTRE FLANGES ADJA
CENTES),CLASSE PN-10,INCLUSIVE O FORNECIMENTO DOS MATERIAIS
PARA AS JUNTAS(TIRANTES COM PORCAS E PARAFUSOS DE ACO CARBON
O) CUSTO POR ACESSORIO,COM DIAMETRO DE 350MM
10045 | TIRANTE DE ACO CARBONO C/PORCAS 20X315MM | UN | 16 | 55.2434 | 0 | 883.8944
20102 | MAO-DE-OBRA DE MONTADOR A (MONTAGEM DE ESTRUTURAS METALICAS) | H | 1.183 | 24.92 | 3 | 30.3648
, INCLUSIVE ENCARGOS SOCIAIS DESONERADOS
20132 | MAO-DE-OBRA DE SERVENTE DA CONSTRUCAO CIVIL, INCLUSIVE ENCAR | H | 1.686 | 16.75 | 3 | 29.0877
GOS SOCIAIS DESONERADOS
30500 | GUINDASTE S/RODAS, DIESEL, 45CV, 6T (CP) | H | 0.151 | 336.374 | 0 | 50.7925
30502 | GUINDASTE S/RODAS, DIESEL, 45CV, 6T (CI) | H | 0.352 | 179.9792 | 0 | 63.3527
30893 | ARRUELA BORR.P/FLANGE 350MM. | UN | 2 | 43.2999 | 0 | 86.5998
06.011.0376-0 | MONTAGEM SEM FORNECIMENTO DE VALVULAS BORBOLETA,VALVULAS DE | UN |  | 1958.34
RETENCAO OU SIMILARES,TIPO WAFER(MONTAGEM ENTRE FLANGES ADJA
CENTES),CLASSE PN-10,INCLUSIVE O FORNECIMENTO DOS MATERIAIS
PARA AS JUNTAS(TIRANTES COM PORCAS E PARAFUSOS DE ACO CARBON
O) CUSTO POR ACESSORIO,COM DIAMETRO DE 400 OU 450MM
01294 | GUINDASTE S/RODAS, DIESEL, 45CV, 6T (CP) | H | 0.152 | 340.384 | 0 | 51.7384
01296 | GUINDASTE S/RODAS, DIESEL, 45CV, 6T (CI) | H | 0.354 | 183.9892 | 0 | 65.1322
01975 | MAO-DE-OBRA DE MONTADOR A (MONTAGEM DE ESTRUTURAS METALICAS) | H | 1.306 | 28.76 | 3 | 38.6874
, INCLUSIVE ENCARGOS SOCIAIS
01999 | MAO-DE-OBRA DE SERVENTE DA CONSTRUCAO CIVIL, INCLUSIVE ENCAR | H | 1.812 | 19.33 | 3 | 36.0767
GOS SOCIAIS
10048 | TIRANTE DE ACO CARBONO C/PORCAS 24X360MM | UN | 16 | 107.3848 | 0 | 1718.1568
15240 | ARRUELA BORRACHA PARA FLANGE 450MM. | UN | 1 | 48.5514 | 0 | 48.5514
06.011.0376-A | MONTAGEM SEM FORNECIMENTO DE VALVULAS BORBOLETA,VALVULAS DE | UN |  | 1946.33
RETENCAO OU SIMILARES,TIPO WAFER(MONTAGEM ENTRE FLANGES ADJA
CENTES),CLASSE PN-10,INCLUSIVE O FORNECIMENTO DOS MATERIAIS
PARA AS JUNTAS(TIRANTES COM PORCAS E PARAFUSOS DE ACO CARBON
O) CUSTO POR ACESSORIO,COM DIAMETRO DE 400 OU 450MM
10048 | TIRANTE DE ACO CARBONO C/PORCAS 24X360MM | UN | 16 | 107.3848 | 0 | 1718.1568
20102 | MAO-DE-OBRA DE MONTADOR A (MONTAGEM DE ESTRUTURAS METALICAS) | H | 1.306 | 24.92 | 3 | 33.5219
, INCLUSIVE ENCARGOS SOCIAIS DESONERADOS
20132 | MAO-DE-OBRA DE SERVENTE DA CONSTRUCAO CIVIL, INCLUSIVE ENCAR | H | 1.812 | 16.75 | 3 | 31.2615
GOS SOCIAIS DESONERADOS
30500 | GUINDASTE S/RODAS, DIESEL, 45CV, 6T (CP) | H | 0.152 | 336.374 | 0 | 51.1288
30502 | GUINDASTE S/RODAS, DIESEL, 45CV, 6T (CI) | H | 0.354 | 179.9792 | 0 | 63.7126
30909 | ARRUELA BORRACHA PARA FLANGE 450MM. | UN | 1 | 48.5514 | 0 | 48.5514
06.011.0377-0 | MONTAGEM SEM FORNECIMENTO DE VALVULAS BORBOLETA,VALVULAS DE | UN |  | 2450.22
RETENCAO OU SIMILARES,TIPO WAFER(MONTAGEM ENTRE FLANGES ADJA
CENTES),CLASSE PN-10,INCLUSIVE O FORNECIMENTO DOS MATERIAIS
PARA AS JUNTAS(TIRANTES COM PORCAS E PARAFUSOS DE ACO CARBON
O) CUSTO POR ACESSORIO,COM DIAMETRO DE 500MM
01294 | GUINDASTE S/RODAS, DIESEL, 45CV, 6T (CP) | H | 0.154 | 340.384 | 0 | 52.4191
01296 | GUINDASTE S/RODAS, DIESEL, 45CV, 6T (CI) | H | 0.358 | 183.9892 | 0 | 65.8681
01975 | MAO-DE-OBRA DE MONTADOR A (MONTAGEM DE ESTRUTURAS METALICAS) | H | 1.512 | 28.76 | 3 | 44.7897
, INCLUSIVE ENCARGOS SOCIAIS
01999 | MAO-DE-OBRA DE SERVENTE DA CONSTRUCAO CIVIL, INCLUSIVE ENCAR | H | 2.024 | 19.33 | 3 | 40.2976
GOS SOCIAIS
02533 | ARRUELA BORR.P/FLANGE 500MM. | UN | 2 | 49.5774 | 0 | 99.1548
10048 | TIRANTE DE ACO CARBONO C/PORCAS 24X360MM | UN | 20 | 107.3848 | 0 | 2147.696
06.011.0377-A | MONTAGEM SEM FORNECIMENTO DE VALVULAS BORBOLETA,VALVULAS DE | UN |  | 2436.81
RETENCAO OU SIMILARES,TIPO WAFER(MONTAGEM ENTRE FLANGES ADJA
CENTES),CLASSE PN-10,INCLUSIVE O FORNECIMENTO DOS MATERIAIS
PARA AS JUNTAS(TIRANTES COM PORCAS E PARAFUSOS DE ACO CARBON
O) CUSTO POR ACESSORIO,COM DIAMETRO DE 500MM
10048 | TIRANTE DE ACO CARBONO C/PORCAS 24X360MM | UN | 20 | 107.3848 | 0 | 2147.696
20102 | MAO-DE-OBRA DE MONTADOR A (MONTAGEM DE ESTRUTURAS METALICAS) | H | 1.512 | 24.92 | 3 | 38.8094
, INCLUSIVE ENCARGOS SOCIAIS DESONERADOS
20132 | MAO-DE-OBRA DE SERVENTE DA CONSTRUCAO CIVIL, INCLUSIVE ENCAR | H | 2.024 | 16.75 | 3 | 34.9191
GOS SOCIAIS DESONERADOS
30500 | GUINDASTE S/RODAS, DIESEL, 45CV, 6T (CP) | H | 0.154 | 336.374 | 0 | 51.8016
30502 | GUINDASTE S/RODAS, DIESEL, 45CV, 6T (CI) | H | 0.358 | 179.9792 | 0 | 64.4326
30895 | ARRUELA BORR.P/FLANGE 500MM. | UN | 2 | 49.5774 | 0 | 99.1548
06.011.0378-0 | MONTAGEM SEM FORNECIMENTO DE VALVULAS BORBOLETA,VALVULAS DE | UN |  | 4201.26
RETENCAO OU SIMILARES,TIPO WAFER(MONTAGEM ENTRE FLANGES ADJA
CENTES),CLASSE PN-10,INCLUSIVE O FORNECIMENTO DOS MATERIAIS
PARA AS JUNTAS(TIRANTES COM PORCAS E PARAFUSOS DE ACO CARBON
O) CUSTO POR ACESSORIO,COM DIAMETRO DE 600MM
01294 | GUINDASTE S/RODAS, DIESEL, 45CV, 6T (CP) | H | 0.156 | 340.384 | 0 | 53.0999
01296 | GUINDASTE S/RODAS, DIESEL, 45CV, 6T (CI) | H | 0.363 | 183.9892 | 0 | 66.7881
01975 | MAO-DE-OBRA DE MONTADOR A (MONTAGEM DE ESTRUTURAS METALICAS) | H | 1.632 | 28.76 | 3 | 48.3444
, INCLUSIVE ENCARGOS SOCIAIS
01999 | MAO-DE-OBRA DE SERVENTE DA CONSTRUCAO CIVIL, INCLUSIVE ENCAR | H | 2.151 | 19.33 | 3 | 42.8262
GOS SOCIAIS
02534 | ARRUELA BORR.P/FLANGE 600MM. | UN | 2 | 56.8323 | 0 | 113.6646
10050 | TIRANTE DE ACO CARBONO C/PORCAS 27X405MM | UN | 20 | 193.8269 | 0 | 3876.538
06.011.0378-A | MONTAGEM SEM FORNECIMENTO DE VALVULAS BORBOLETA,VALVULAS DE | UN |  | 4187
RETENCAO OU SIMILARES,TIPO WAFER(MONTAGEM ENTRE FLANGES ADJA
CENTES),CLASSE PN-10,INCLUSIVE O FORNECIMENTO DOS MATERIAIS
PARA AS JUNTAS(TIRANTES COM PORCAS E PARAFUSOS DE ACO CARBON
O) CUSTO POR ACESSORIO,COM DIAMETRO DE 600MM
10050 | TIRANTE DE ACO CARBONO C/PORCAS 27X405MM | UN | 20 | 193.8269 | 0 | 3876.538
20102 | MAO-DE-OBRA DE MONTADOR A (MONTAGEM DE ESTRUTURAS METALICAS) | H | 1.632 | 24.92 | 3 | 41.8895
, INCLUSIVE ENCARGOS SOCIAIS DESONERADOS
20132 | MAO-DE-OBRA DE SERVENTE DA CONSTRUCAO CIVIL, INCLUSIVE ENCAR | H | 2.151 | 16.75 | 3 | 37.1101
GOS SOCIAIS DESONERADOS
30500 | GUINDASTE S/RODAS, DIESEL, 45CV, 6T (CP) | H | 0.156 | 336.374 | 0 | 52.4743
30502 | GUINDASTE S/RODAS, DIESEL, 45CV, 6T (CI) | H | 0.363 | 179.9792 | 0 | 65.3324
30896 | ARRUELA BORR.P/FLANGE 600MM. | UN | 2 | 56.8323 | 0 | 113.6646
06.011.0379-0 | MONTAGEM SEM FORNECIMENTO DE VALVULAS BORBOLETA,VALVULAS DE | UN |  | 4994.34
RETENCAO OU SIMILARES,TIPO WAFER(MONTAGEM ENTRE FLANGES ADJA
CENTES),CLASSE PN-10,INCLUSIVE O FORNECIMENTO DOS MATERIAIS
PARA AS JUNTAS(TIRANTES COM PORCAS E PARAFUSOS DE ACO CARBON
O) CUSTO POR ACESSORIO,COM DIAMETRO DE 700MM
01294 | GUINDASTE S/RODAS, DIESEL, 45CV, 6T (CP) | H | 0.16 | 340.384 | 0 | 54.4614
01296 | GUINDASTE S/RODAS, DIESEL, 45CV, 6T (CI) | H | 0.374 | 183.9892 | 0 | 68.812
01975 | MAO-DE-OBRA DE MONTADOR A (MONTAGEM DE ESTRUTURAS METALICAS) | H | 1.869 | 28.76 | 3 | 55.365
, INCLUSIVE ENCARGOS SOCIAIS
01999 | MAO-DE-OBRA DE SERVENTE DA CONSTRUCAO CIVIL, INCLUSIVE ENCAR | H | 2.403 | 19.33 | 3 | 47.8435
GOS SOCIAIS
07297 | ARRUELA BORR.P/FLANGE 700MM. | UN | 2 | 58.0095 | 0 | 116.019
10050 | TIRANTE DE ACO CARBONO C/PORCAS 27X405MM | UN | 24 | 193.8269 | 0 | 4651.8456
06.011.0379-A | MONTAGEM SEM FORNECIMENTO DE VALVULAS BORBOLETA,VALVULAS DE | UN |  | 4978.42
RETENCAO OU SIMILARES,TIPO WAFER(MONTAGEM ENTRE FLANGES ADJA
CENTES),CLASSE PN-10,INCLUSIVE O FORNECIMENTO DOS MATERIAIS
PARA AS JUNTAS(TIRANTES COM PORCAS E PARAFUSOS DE ACO CARBON
O) CUSTO POR ACESSORIO,COM DIAMETRO DE 700MM
10050 | TIRANTE DE ACO CARBONO C/PORCAS 27X405MM | UN | 24 | 193.8269 | 0 | 4651.8456
20102 | MAO-DE-OBRA DE MONTADOR A (MONTAGEM DE ESTRUTURAS METALICAS) | H | 1.869 | 24.92 | 3 | 47.9727
, INCLUSIVE ENCARGOS SOCIAIS DESONERADOS
20132 | MAO-DE-OBRA DE SERVENTE DA CONSTRUCAO CIVIL, INCLUSIVE ENCAR | H | 2.403 | 16.75 | 3 | 41.4578
GOS SOCIAIS DESONERADOS
30500 | GUINDASTE S/RODAS, DIESEL, 45CV, 6T (CP) | H | 0.16 | 336.374 | 0 | 53.8198
30502 | GUINDASTE S/RODAS, DIESEL, 45CV, 6T (CI) | H | 0.374 | 179.9792 | 0 | 67.3122
30897 | ARRUELA BORR.P/FLANGE 700MM. | UN | 2 | 58.0095 | 0 | 116.019
06.011.0380-0 | MONTAGEM SEM FORNECIMENTO DE VALVULAS BORBOLETA,VALVULAS DE | UN |  | 7019.87
RETENCAO OU SIMILARES,TIPO WAFER(MONTAGEM ENTRE FLANGES ADJA
CENTES),CLASSE PN-10,INCLUSIVE O FORNECIMENTO DOS MATERIAIS
PARA AS JUNTAS(TIRANTES COM PORCAS E PARAFUSOS DE ACO CARBON
O) CUSTO POR ACESSORIO,COM DIAMETRO DE 800MM
01294 | GUINDASTE S/RODAS, DIESEL, 45CV, 6T (CP) | H | 0.168 | 340.384 | 0 | 57.1845
01296 | GUINDASTE S/RODAS, DIESEL, 45CV, 6T (CI) | H | 0.391 | 183.9892 | 0 | 71.9398
01975 | MAO-DE-OBRA DE MONTADOR A (MONTAGEM DE ESTRUTURAS METALICAS) | H | 2.029 | 28.76 | 3 | 60.1047
, INCLUSIVE ENCARGOS SOCIAIS
01999 | MAO-DE-OBRA DE SERVENTE DA CONSTRUCAO CIVIL, INCLUSIVE ENCAR | H | 2.588 | 19.33 | 3 | 51.5268
GOS SOCIAIS
07298 | ARRUELA BORR.P/FLANGE 800MM. | UN | 1 | 69.7572 | 0 | 69.7572
10053 | TIRANTE DE ACO CARBONO C/PORCAS 30X495MM | UN | 24 | 279.5566 | 0 | 6709.3584
06.011.0380-A | MONTAGEM SEM FORNECIMENTO DE VALVULAS BORBOLETA,VALVULAS DE | UN |  | 7002.72
RETENCAO OU SIMILARES,TIPO WAFER(MONTAGEM ENTRE FLANGES ADJA
CENTES),CLASSE PN-10,INCLUSIVE O FORNECIMENTO DOS MATERIAIS
PARA AS JUNTAS(TIRANTES COM PORCAS E PARAFUSOS DE ACO CARBON
O) CUSTO POR ACESSORIO,COM DIAMETRO DE 800MM
10053 | TIRANTE DE ACO CARBONO C/PORCAS 30X495MM | UN | 24 | 279.5566 | 0 | 6709.3584
20102 | MAO-DE-OBRA DE MONTADOR A (MONTAGEM DE ESTRUTURAS METALICAS) | H | 2.029 | 24.92 | 3 | 52.0796
, INCLUSIVE ENCARGOS SOCIAIS DESONERADOS
20132 | MAO-DE-OBRA DE SERVENTE DA CONSTRUCAO CIVIL, INCLUSIVE ENCAR | H | 2.588 | 16.75 | 3 | 44.6495
GOS SOCIAIS DESONERADOS
30500 | GUINDASTE S/RODAS, DIESEL, 45CV, 6T (CP) | H | 0.168 | 336.374 | 0 | 56.5108
30502 | GUINDASTE S/RODAS, DIESEL, 45CV, 6T (CI) | H | 0.391 | 179.9792 | 0 | 70.3719
30898 | ARRUELA BORR.P/FLANGE 800MM. | UN | 1 | 69.7572 | 0 | 69.7572
06.011.0381-0 | MONTAGEM SEM FORNECIMENTO DE VALVULAS BORBOLETA,VALVULAS DE | UN |  | 8385.75
RETENCAO OU SIMILARES,TIPO WAFER(MONTAGEM ENTRE FLANGES ADJA
CENTES),CLASSE PN-10,INCLUSIVE O FORNECIMENTO DOS MATERIAIS
PARA AS JUNTAS(TIRANTES COM PORCAS E PARAFUSOS DE ACO CARBON
O) CUSTO POR ACESSORIO,COM DIAMETRO DE 900MM
01294 | GUINDASTE S/RODAS, DIESEL, 45CV, 6T (CP) | H | 0.171 | 340.384 | 0 | 58.2057
01296 | GUINDASTE S/RODAS, DIESEL, 45CV, 6T (CI) | H | 0.399 | 183.9892 | 0 | 73.4117
01975 | MAO-DE-OBRA DE MONTADOR A (MONTAGEM DE ESTRUTURAS METALICAS) | H | 2.285 | 28.76 | 3 | 67.6881
, INCLUSIVE ENCARGOS SOCIAIS
01999 | MAO-DE-OBRA DE SERVENTE DA CONSTRUCAO CIVIL, INCLUSIVE ENCAR | H | 2.855 | 19.33 | 3 | 56.8428
GOS SOCIAIS
07299 | ARRUELA BORR.P/FLANGE 900MM. | UN | 2 | 75.9996 | 0 | 151.9992
10054 | TIRANTE DE ACO CARBONO C/PORCAS 30X540MM | UN | 28 | 284.9147 | 0 | 7977.6116
06.011.0381-A | MONTAGEM SEM FORNECIMENTO DE VALVULAS BORBOLETA,VALVULAS DE | UN |  | 8366.84
RETENCAO OU SIMILARES,TIPO WAFER(MONTAGEM ENTRE FLANGES ADJA
CENTES),CLASSE PN-10,INCLUSIVE O FORNECIMENTO DOS MATERIAIS
PARA AS JUNTAS(TIRANTES COM PORCAS E PARAFUSOS DE ACO CARBON
O) CUSTO POR ACESSORIO,COM DIAMETRO DE 900MM
10054 | TIRANTE DE ACO CARBONO C/PORCAS 30X540MM | UN | 28 | 284.9147 | 0 | 7977.6116
20102 | MAO-DE-OBRA DE MONTADOR A (MONTAGEM DE ESTRUTURAS METALICAS) | H | 2.285 | 24.92 | 3 | 58.6505
, INCLUSIVE ENCARGOS SOCIAIS DESONERADOS
20132 | MAO-DE-OBRA DE SERVENTE DA CONSTRUCAO CIVIL, INCLUSIVE ENCAR | H | 2.855 | 16.75 | 3 | 49.2559
GOS SOCIAIS DESONERADOS
30500 | GUINDASTE S/RODAS, DIESEL, 45CV, 6T (CP) | H | 0.171 | 336.374 | 0 | 57.52
30502 | GUINDASTE S/RODAS, DIESEL, 45CV, 6T (CI) | H | 0.399 | 179.9792 | 0 | 71.8117
30899 | ARRUELA BORR.P/FLANGE 900MM. | UN | 2 | 75.9996 | 0 | 151.9992
06.011.0382-0 | MONTAGEM SEM FORNECIMENTO DE VALVULAS BORBOLETA,VALVULAS DE | UN |  | 17012.63
RETENCAO OU SIMILARES,TIPO WAFER(MONTAGEM ENTRE FLANGES ADJA
CENTES),CLASSE PN-10,INCLUSIVE O FORNECIMENTO DOS MATERIAIS
PARA AS JUNTAS(TIRANTES COM PORCAS E PARAFUSOS DE ACO CARBON
O) CUSTO POR ACESSORIO,COM DIAMETRO DE 1000MM
01294 | GUINDASTE S/RODAS, DIESEL, 45CV, 6T (CP) | H | 0.179 | 340.384 | 0 | 60.9287
01296 | GUINDASTE S/RODAS, DIESEL, 45CV, 6T (CI) | H | 0.419 | 183.9892 | 0 | 77.0915
01975 | MAO-DE-OBRA DE MONTADOR A (MONTAGEM DE ESTRUTURAS METALICAS) | H | 2.471 | 28.76 | 3 | 73.1979
, INCLUSIVE ENCARGOS SOCIAIS
01999 | MAO-DE-OBRA DE SERVENTE DA CONSTRUCAO CIVIL, INCLUSIVE ENCAR | H | 3.069 | 19.33 | 3 | 61.1035
GOS SOCIAIS
07300 | ARRUELA BORR.P/FLANGE 1000MM. | UN | 2 | 89.5833 | 0 | 179.1666
10057 | TIRANTE DE ACO CARBONO C/PORCAS 33X630MM | UN | 28 | 591.4696 | 0 | 16561.1488
06.011.0382-A | MONTAGEM SEM FORNECIMENTO DE VALVULAS BORBOLETA,VALVULAS DE | UN |  | 16992.31
RETENCAO OU SIMILARES,TIPO WAFER(MONTAGEM ENTRE FLANGES ADJA
CENTES),CLASSE PN-10,INCLUSIVE O FORNECIMENTO DOS MATERIAIS
PARA AS JUNTAS(TIRANTES COM PORCAS E PARAFUSOS DE ACO CARBON
O) CUSTO POR ACESSORIO,COM DIAMETRO DE 1000MM
10057 | TIRANTE DE ACO CARBONO C/PORCAS 33X630MM | UN | 28 | 591.4696 | 0 | 16561.1488
20102 | MAO-DE-OBRA DE MONTADOR A (MONTAGEM DE ESTRUTURAS METALICAS) | H | 2.471 | 24.92 | 3 | 63.4246
, INCLUSIVE ENCARGOS SOCIAIS DESONERADOS
20132 | MAO-DE-OBRA DE SERVENTE DA CONSTRUCAO CIVIL, INCLUSIVE ENCAR | H | 3.069 | 16.75 | 3 | 52.9479
GOS SOCIAIS DESONERADOS
30500 | GUINDASTE S/RODAS, DIESEL, 45CV, 6T (CP) | H | 0.179 | 336.374 | 0 | 60.2109
30502 | GUINDASTE S/RODAS, DIESEL, 45CV, 6T (CI) | H | 0.419 | 179.9792 | 0 | 75.4113
30900 | ARRUELA BORR.P/FLANGE 1000MM. | UN | 2 | 89.5833 | 0 | 179.1666
06.011.0383-0 | MONTAGEM SEM FORNECIMENTO DE VALVULAS BORBOLETA,VALVULAS DE | UN |  | 23083.44
RETENCAO OU SIMILARES,TIPO WAFER(MONTAGEM ENTRE FLANGES ADJA
CENTES),CLASSE PN-10,INCLUSIVE O FORNECIMENTO DOS MATERIAIS
PARA AS JUNTAS(TIRANTES COM PORCAS E PARAFUSOS DE ACO CARBON
O) CUSTO POR ACESSORIO,COM DIAMETRO DE 1200MM
01294 | GUINDASTE S/RODAS, DIESEL, 45CV, 6T (CP) | H | 0.2 | 340.384 | 0 | 68.0768
01296 | GUINDASTE S/RODAS, DIESEL, 45CV, 6T (CI) | H | 0.466 | 183.9892 | 0 | 85.739
01975 | MAO-DE-OBRA DE MONTADOR A (MONTAGEM DE ESTRUTURAS METALICAS) | H | 2.986 | 28.76 | 3 | 88.4537
, INCLUSIVE ENCARGOS SOCIAIS
01999 | MAO-DE-OBRA DE SERVENTE DA CONSTRUCAO CIVIL, INCLUSIVE ENCAR | H | 3.652 | 19.33 | 3 | 72.711
GOS SOCIAIS
07301 | ARRUELA BORR.P/FLANGE 1200MM. | UN | 2 | 99.4977 | 0 | 198.9954
10060 | TIRANTE DE ACO CARBONO C/PORCAS 36X765MM | UN | 32 | 705.2959 | 0 | 22569.4688
06.011.0383-A | MONTAGEM SEM FORNECIMENTO DE VALVULAS BORBOLETA,VALVULAS DE | UN |  | 23059.25
RETENCAO OU SIMILARES,TIPO WAFER(MONTAGEM ENTRE FLANGES ADJA
CENTES),CLASSE PN-10,INCLUSIVE O FORNECIMENTO DOS MATERIAIS
PARA AS JUNTAS(TIRANTES COM PORCAS E PARAFUSOS DE ACO CARBON
O) CUSTO POR ACESSORIO,COM DIAMETRO DE 1200MM
10060 | TIRANTE DE ACO CARBONO C/PORCAS 36X765MM | UN | 32 | 705.2959 | 0 | 22569.4688
20102 | MAO-DE-OBRA DE MONTADOR A (MONTAGEM DE ESTRUTURAS METALICAS) | H | 2.986 | 24.92 | 3 | 76.6435
, INCLUSIVE ENCARGOS SOCIAIS DESONERADOS
20132 | MAO-DE-OBRA DE SERVENTE DA CONSTRUCAO CIVIL, INCLUSIVE ENCAR | H | 3.652 | 16.75 | 3 | 63.0061
GOS SOCIAIS DESONERADOS
30500 | GUINDASTE S/RODAS, DIESEL, 45CV, 6T (CP) | H | 0.2 | 336.374 | 0 | 67.2748
30502 | GUINDASTE S/RODAS, DIESEL, 45CV, 6T (CI) | H | 0.466 | 179.9792 | 0 | 83.8703
30901 | ARRUELA BORR.P/FLANGE 1200MM. | UN | 2 | 99.4977 | 0 | 198.9954
06.011.0390-0 | MONTAGEM SEM FORNECIMENTO DE VALVULAS BORBOLETA,VALVULAS DE | UN |  | 151.72
RETENCAO OU SIMILARES,TIPO WAFER(MONTAGEM ENTRE FLANGES ADJA
CENTES),CLASSE PN-16,INCLUSIVE O FORNECIMENTO DOS MATERIAIS
PARA AS JUNTAS(TIRANTES COM PORCAS E PARAFUSOS DE ACO CARBON
O) CUSTO POR ACESSORIO,COM DIAMETRO DE 50 OU 75MM
01975 | MAO-DE-OBRA DE MONTADOR A (MONTAGEM DE ESTRUTURAS METALICAS) | H | 0.633 | 28.76 | 3 | 18.7512
, INCLUSIVE ENCARGOS SOCIAIS
01999 | MAO-DE-OBRA DE SERVENTE DA CONSTRUCAO CIVIL, INCLUSIVE ENCAR | H | 0.633 | 19.33 | 3 | 12.603
GOS SOCIAIS
02525 | ARRUELA DE BORRACHA SBR PARA FLANGE, PN 10, COM DIAMETRO NOM | UN | 1 | 4.01 | 0 | 4.01
INAL DE 080MM
10042 | TIRANTE DE ACO CARBONO C/PORCAS 16X180MM | UN | 4 | 29.0911 | 0 | 116.3644
06.011.0390-A | MONTAGEM SEM FORNECIMENTO DE VALVULAS BORBOLETA,VALVULAS DE | UN |  | 147.54
RETENCAO OU SIMILARES,TIPO WAFER(MONTAGEM ENTRE FLANGES ADJA
CENTES),CLASSE PN-16,INCLUSIVE O FORNECIMENTO DOS MATERIAIS
PARA AS JUNTAS(TIRANTES COM PORCAS E PARAFUSOS DE ACO CARBON
O) CUSTO POR ACESSORIO,COM DIAMETRO DE 50 OU 75MM
02525 | ARRUELA DE BORRACHA SBR PARA FLANGE, PN 10, COM DIAMETRO NOM | UN | 1 | 4.01 | 0 | 4.01
INAL DE 080MM
10042 | TIRANTE DE ACO CARBONO C/PORCAS 16X180MM | UN | 4 | 29.0911 | 0 | 116.3644
20102 | MAO-DE-OBRA DE MONTADOR A (MONTAGEM DE ESTRUTURAS METALICAS) | H | 0.633 | 24.92 | 3 | 16.2476
, INCLUSIVE ENCARGOS SOCIAIS DESONERADOS
20132 | MAO-DE-OBRA DE SERVENTE DA CONSTRUCAO CIVIL, INCLUSIVE ENCAR | H | 0.633 | 16.75 | 3 | 10.9208
GOS SOCIAIS DESONERADOS
06.011.0391-0 | MONTAGEM SEM FORNECIMENTO DE VALVULAS BORBOLETA,VALVULAS DE | UN |  | 276.51
RETENCAO OU SIMILARES,TIPO WAFER(MONTAGEM ENTRE FLANGES ADJA
CENTES),CLASSE PN-16,INCLUSIVE O FORNECIMENTO DOS MATERIAIS
PARA AS JUNTAS(TIRANTES COM PORCAS E PARAFUSOS DE ACO CARBON
O) CUSTO POR ACESSORIO,COM DIAMETRO DE 100MM
01975 | MAO-DE-OBRA DE MONTADOR A (MONTAGEM DE ESTRUTURAS METALICAS) | H | 0.773 | 28.76 | 3 | 22.8984
, INCLUSIVE ENCARGOS SOCIAIS
01999 | MAO-DE-OBRA DE SERVENTE DA CONSTRUCAO CIVIL, INCLUSIVE ENCAR | H | 0.773 | 19.33 | 3 | 15.3904
GOS SOCIAIS
02526 | ARRUELA DE BORRACHA SBR PARA FLANGE, PN 10, COM DIAMETRO NOM | UN | 1 | 5.5 | 0 | 5.5
INAL DE 100MM
10042 | TIRANTE DE ACO CARBONO C/PORCAS 16X180MM | UN | 8 | 29.0911 | 0 | 232.7288
06.011.0391-A | MONTAGEM SEM FORNECIMENTO DE VALVULAS BORBOLETA,VALVULAS DE | UN |  | 271.4
RETENCAO OU SIMILARES,TIPO WAFER(MONTAGEM ENTRE FLANGES ADJA
CENTES),CLASSE PN-16,INCLUSIVE O FORNECIMENTO DOS MATERIAIS
PARA AS JUNTAS(TIRANTES COM PORCAS E PARAFUSOS DE ACO CARBON
O) CUSTO POR ACESSORIO,COM DIAMETRO DE 100MM
02526 | ARRUELA DE BORRACHA SBR PARA FLANGE, PN 10, COM DIAMETRO NOM | UN | 1 | 5.5 | 0 | 5.5
INAL DE 100MM
10042 | TIRANTE DE ACO CARBONO C/PORCAS 16X180MM | UN | 8 | 29.0911 | 0 | 232.7288
20102 | MAO-DE-OBRA DE MONTADOR A (MONTAGEM DE ESTRUTURAS METALICAS) | H | 0.773 | 24.92 | 3 | 19.8411
, INCLUSIVE ENCARGOS SOCIAIS DESONERADOS
20132 | MAO-DE-OBRA DE SERVENTE DA CONSTRUCAO CIVIL, INCLUSIVE ENCAR | H | 0.773 | 16.75 | 3 | 13.3362
GOS SOCIAIS DESONERADOS
06.011.0392-0 | MONTAGEM SEM FORNECIMENTO DE VALVULAS BORBOLETA,VALVULAS DE | UN |  | 438.03
RETENCAO OU SIMILARES,TIPO WAFER(MONTAGEM ENTRE FLANGES ADJA
CENTES),CLASSE PN-16,INCLUSIVE O FORNECIMENTO DOS MATERIAIS
PARA AS JUNTAS(TIRANTES COM PORCAS E PARAFUSOS DE ACO CARBON
O) CUSTO POR ACESSORIO,COM DIAMETRO DE 150MM
01975 | MAO-DE-OBRA DE MONTADOR A (MONTAGEM DE ESTRUTURAS METALICAS) | H | 0.834 | 28.76 | 3 | 24.7054
, INCLUSIVE ENCARGOS SOCIAIS
01999 | MAO-DE-OBRA DE SERVENTE DA CONSTRUCAO CIVIL, INCLUSIVE ENCAR | H | 0.834 | 19.33 | 3 | 16.6049
GOS SOCIAIS
02527 | ARRUELA DE BORRACHA SBR PARA FLANGE, PN 10, COM DIAMETRO NOM | UN | 1 | 6.67 | 0 | 6.67
INAL DE 150MM
10043 | TIRANTE DE ACO CARBONO C/PORCAS 20X225MM | UN | 8 | 48.7573 | 0 | 390.0584
06.011.0392-A | MONTAGEM SEM FORNECIMENTO DE VALVULAS BORBOLETA,VALVULAS DE | UN |  | 432.52
RETENCAO OU SIMILARES,TIPO WAFER(MONTAGEM ENTRE FLANGES ADJA
CENTES),CLASSE PN-16,INCLUSIVE O FORNECIMENTO DOS MATERIAIS
PARA AS JUNTAS(TIRANTES COM PORCAS E PARAFUSOS DE ACO CARBON
O) CUSTO POR ACESSORIO,COM DIAMETRO DE 150MM
02527 | ARRUELA DE BORRACHA SBR PARA FLANGE, PN 10, COM DIAMETRO NOM | UN | 1 | 6.67 | 0 | 6.67
INAL DE 150MM
10043 | TIRANTE DE ACO CARBONO C/PORCAS 20X225MM | UN | 8 | 48.7573 | 0 | 390.0584
20102 | MAO-DE-OBRA DE MONTADOR A (MONTAGEM DE ESTRUTURAS METALICAS) | H | 0.834 | 24.92 | 3 | 21.4068
, INCLUSIVE ENCARGOS SOCIAIS DESONERADOS
20132 | MAO-DE-OBRA DE SERVENTE DA CONSTRUCAO CIVIL, INCLUSIVE ENCAR | H | 0.834 | 16.75 | 3 | 14.3886
GOS SOCIAIS DESONERADOS
06.011.0393-0 | MONTAGEM SEM FORNECIMENTO DE VALVULAS BORBOLETA,VALVULAS DE | UN |  | 643.18
RETENCAO OU SIMILARES,TIPO WAFER(MONTAGEM ENTRE FLANGES ADJA
CENTES),CLASSE PN-16,INCLUSIVE O FORNECIMENTO DOS MATERIAIS
PARA AS JUNTAS(TIRANTES COM PORCAS E PARAFUSOS DE ACO CARBON
O) CUSTO POR ACESSORIO,COM DIAMETRO DE 200MM
00058 | ARRUELA DE BORRACHA SBR PARA FLANGE, PN 10, COM DIAMETRO NOM | UN | 1 | 8.32 | 0 | 8.32
INAL DE 200MM
01975 | MAO-DE-OBRA DE MONTADOR A (MONTAGEM DE ESTRUTURAS METALICAS) | H | 1.005 | 28.76 | 3 | 29.7709
, INCLUSIVE ENCARGOS SOCIAIS
01999 | MAO-DE-OBRA DE SERVENTE DA CONSTRUCAO CIVIL, INCLUSIVE ENCAR | H | 1.005 | 19.33 | 3 | 20.0094
GOS SOCIAIS
10043 | TIRANTE DE ACO CARBONO C/PORCAS 20X225MM | UN | 12 | 48.7573 | 0 | 585.0876
06.011.0393-A | MONTAGEM SEM FORNECIMENTO DE VALVULAS BORBOLETA,VALVULAS DE | UN |  | 636.54
RETENCAO OU SIMILARES,TIPO WAFER(MONTAGEM ENTRE FLANGES ADJA
CENTES),CLASSE PN-16,INCLUSIVE O FORNECIMENTO DOS MATERIAIS
PARA AS JUNTAS(TIRANTES COM PORCAS E PARAFUSOS DE ACO CARBON
O) CUSTO POR ACESSORIO,COM DIAMETRO DE 200MM
00058 | ARRUELA DE BORRACHA SBR PARA FLANGE, PN 10, COM DIAMETRO NOM | UN | 1 | 8.32 | 0 | 8.32
INAL DE 200MM
10043 | TIRANTE DE ACO CARBONO C/PORCAS 20X225MM | UN | 12 | 48.7573 | 0 | 585.0876
20102 | MAO-DE-OBRA DE MONTADOR A (MONTAGEM DE ESTRUTURAS METALICAS) | H | 1.005 | 24.92 | 3 | 25.7959
, INCLUSIVE ENCARGOS SOCIAIS DESONERADOS
20132 | MAO-DE-OBRA DE SERVENTE DA CONSTRUCAO CIVIL, INCLUSIVE ENCAR | H | 1.005 | 16.75 | 3 | 17.3388
GOS SOCIAIS DESONERADOS
06.011.0394-0 | MONTAGEM SEM FORNECIMENTO DE VALVULAS BORBOLETA,VALVULAS DE | UN |  | 1059.71
RETENCAO OU SIMILARES,TIPO WAFER(MONTAGEM ENTRE FLANGES ADJA
CENTES),CLASSE PN-16,INCLUSIVE O FORNECIMENTO DOS MATERIAIS
PARA AS JUNTAS(TIRANTES COM PORCAS E PARAFUSOS DE ACO CARBON
O) CUSTO POR ACESSORIO,COM DIAMETRO DE 250MM
01975 | MAO-DE-OBRA DE MONTADOR A (MONTAGEM DE ESTRUTURAS METALICAS) | H | 1.097 | 28.76 | 3 | 32.4962
, INCLUSIVE ENCARGOS SOCIAIS
01999 | MAO-DE-OBRA DE SERVENTE DA CONSTRUCAO CIVIL, INCLUSIVE ENCAR | H | 1.594 | 19.33 | 3 | 31.7364
GOS SOCIAIS
02528 | ARRUELA DE BORRACHA SBR PARA FLANGE, PN 10, NO DIAMETRO NOMI | UN | 1 | 12.5 | 0 | 12.5
NAL DE 250MM
10046 | TIRANTE DE ACO CARBONO C/PORCAS 24X270MM | UN | 12 | 81.9152 | 0 | 982.9824
06.011.0394-A | MONTAGEM SEM FORNECIMENTO DE VALVULAS BORBOLETA,VALVULAS DE | UN |  | 1051.14
RETENCAO OU SIMILARES,TIPO WAFER(MONTAGEM ENTRE FLANGES ADJA
CENTES),CLASSE PN-16,INCLUSIVE O FORNECIMENTO DOS MATERIAIS
PARA AS JUNTAS(TIRANTES COM PORCAS E PARAFUSOS DE ACO CARBON
O) CUSTO POR ACESSORIO,COM DIAMETRO DE 250MM
02528 | ARRUELA DE BORRACHA SBR PARA FLANGE, PN 10, NO DIAMETRO NOMI | UN | 1 | 12.5 | 0 | 12.5
NAL DE 250MM
10046 | TIRANTE DE ACO CARBONO C/PORCAS 24X270MM | UN | 12 | 81.9152 | 0 | 982.9824
20102 | MAO-DE-OBRA DE MONTADOR A (MONTAGEM DE ESTRUTURAS METALICAS) | H | 1.097 | 24.92 | 3 | 28.1574
, INCLUSIVE ENCARGOS SOCIAIS DESONERADOS
20132 | MAO-DE-OBRA DE SERVENTE DA CONSTRUCAO CIVIL, INCLUSIVE ENCAR | H | 1.594 | 16.75 | 3 | 27.5005
GOS SOCIAIS DESONERADOS
06.011.0395-0 | MONTAGEM SEM FORNECIMENTO DE VALVULAS BORBOLETA,VALVULAS DE | UN |  | 1453.29
RETENCAO OU SIMILARES,TIPO WAFER(MONTAGEM ENTRE FLANGES ADJA
CENTES),CLASSE PN-16,INCLUSIVE O FORNECIMENTO DOS MATERIAIS
PARA AS JUNTAS(TIRANTES COM PORCAS E PARAFUSOS DE ACO CARBON
O) CUSTO POR ACESSORIO,COM DIAMETRO DE 300MM
01294 | GUINDASTE S/RODAS, DIESEL, 45CV, 6T (CP) | H | 0.15 | 340.384 | 0 | 51.0576
01296 | GUINDASTE S/RODAS, DIESEL, 45CV, 6T (CI) | H | 0.35 | 183.9892 | 0 | 64.3962
01975 | MAO-DE-OBRA DE MONTADOR A (MONTAGEM DE ESTRUTURAS METALICAS) | H | 1.1 | 28.76 | 3 | 32.5851
, INCLUSIVE ENCARGOS SOCIAIS
01999 | MAO-DE-OBRA DE SERVENTE DA CONSTRUCAO CIVIL, INCLUSIVE ENCAR | H | 1.6 | 19.33 | 3 | 31.8558
GOS SOCIAIS
02529 | ARRUELA DE BORRACHA SBR PARA FLANGE, PN 10, COM DIAMETRO NOM | UN | 1 | 27 | 0 | 27
INAL DE 300MM
10047 | TIRANTE DE ACO CARBONO C/PORCAS 24X315MM | UN | 12 | 103.8671 | 0 | 1246.4052
06.011.0395-A | MONTAGEM SEM FORNECIMENTO DE VALVULAS BORBOLETA,VALVULAS DE | UN |  | 1442.69
RETENCAO OU SIMILARES,TIPO WAFER(MONTAGEM ENTRE FLANGES ADJA
CENTES),CLASSE PN-16,INCLUSIVE O FORNECIMENTO DOS MATERIAIS
PARA AS JUNTAS(TIRANTES COM PORCAS E PARAFUSOS DE ACO CARBON
O) CUSTO POR ACESSORIO,COM DIAMETRO DE 300MM
02529 | ARRUELA DE BORRACHA SBR PARA FLANGE, PN 10, COM DIAMETRO NOM | UN | 1 | 27 | 0 | 27
INAL DE 300MM
10047 | TIRANTE DE ACO CARBONO C/PORCAS 24X315MM | UN | 12 | 103.8671 | 0 | 1246.4052
20102 | MAO-DE-OBRA DE MONTADOR A (MONTAGEM DE ESTRUTURAS METALICAS) | H | 1.1 | 24.92 | 3 | 28.2344
, INCLUSIVE ENCARGOS SOCIAIS DESONERADOS
20132 | MAO-DE-OBRA DE SERVENTE DA CONSTRUCAO CIVIL, INCLUSIVE ENCAR | H | 1.6 | 16.75 | 3 | 27.604
GOS SOCIAIS DESONERADOS
30500 | GUINDASTE S/RODAS, DIESEL, 45CV, 6T (CP) | H | 0.15 | 336.374 | 0 | 50.4561
30502 | GUINDASTE S/RODAS, DIESEL, 45CV, 6T (CI) | H | 0.35 | 179.9792 | 0 | 62.9927
06.011.0396-0 | MONTAGEM SEM FORNECIMENTO DE VALVULAS BORBOLETA,VALVULAS DE | UN |  | 1995.47
RETENCAO OU SIMILARES,TIPO WAFER(MONTAGEM ENTRE FLANGES ADJA
CENTES),CLASSE PN-16,INCLUSIVE O FORNECIMENTO DOS MATERIAIS
PARA AS JUNTAS(TIRANTES COM PORCAS E PARAFUSOS DE ACO CARBON
O) CUSTO POR ACESSORIO,COM DIAMETRO DE 350MM
01294 | GUINDASTE S/RODAS, DIESEL, 45CV, 6T (CP) | H | 0.151 | 340.384 | 0 | 51.398
01296 | GUINDASTE S/RODAS, DIESEL, 45CV, 6T (CI) | H | 0.352 | 183.9892 | 0 | 64.7642
01975 | MAO-DE-OBRA DE MONTADOR A (MONTAGEM DE ESTRUTURAS METALICAS) | H | 1.303 | 28.76 | 3 | 38.5985
, INCLUSIVE ENCARGOS SOCIAIS
01999 | MAO-DE-OBRA DE SERVENTE DA CONSTRUCAO CIVIL, INCLUSIVE ENCAR | H | 1.806 | 19.33 | 3 | 35.9573
GOS SOCIAIS
07296 | ARRUELA BORR.P/FLANGE 350MM. | UN | 2 | 43.2999 | 0 | 86.5998
10048 | TIRANTE DE ACO CARBONO C/PORCAS 24X360MM | UN | 16 | 107.3848 | 0 | 1718.1568
06.011.0396-A | MONTAGEM SEM FORNECIMENTO DE VALVULAS BORBOLETA,VALVULAS DE | UN |  | 1983.5
RETENCAO OU SIMILARES,TIPO WAFER(MONTAGEM ENTRE FLANGES ADJA
CENTES),CLASSE PN-16,INCLUSIVE O FORNECIMENTO DOS MATERIAIS
PARA AS JUNTAS(TIRANTES COM PORCAS E PARAFUSOS DE ACO CARBON
O) CUSTO POR ACESSORIO,COM DIAMETRO DE 350MM
10048 | TIRANTE DE ACO CARBONO C/PORCAS 24X360MM | UN | 16 | 107.3848 | 0 | 1718.1568
20102 | MAO-DE-OBRA DE MONTADOR A (MONTAGEM DE ESTRUTURAS METALICAS) | H | 1.303 | 24.92 | 3 | 33.4449
, INCLUSIVE ENCARGOS SOCIAIS DESONERADOS
20132 | MAO-DE-OBRA DE SERVENTE DA CONSTRUCAO CIVIL, INCLUSIVE ENCAR | H | 1.806 | 16.75 | 3 | 31.158
GOS SOCIAIS DESONERADOS
30500 | GUINDASTE S/RODAS, DIESEL, 45CV, 6T (CP) | H | 0.151 | 336.374 | 0 | 50.7925
30502 | GUINDASTE S/RODAS, DIESEL, 45CV, 6T (CI) | H | 0.352 | 179.9792 | 0 | 63.3527
30893 | ARRUELA BORR.P/FLANGE 350MM. | UN | 2 | 43.2999 | 0 | 86.5998
06.011.0397-0 | MONTAGEM SEM FORNECIMENTO DE VALVULAS BORBOLETA,VALVULAS DE | UN |  | 3292.67
RETENCAO OU SIMILARES,TIPO WAFER(MONTAGEM ENTRE FLANGES ADJA
CENTES),CLASSE PN-16,INCLUSIVE O FORNECIMENTO DOS MATERIAIS
PARA AS JUNTAS(TIRANTES COM PORCAS E PARAFUSOS DE ACO CARBON
O) CUSTO POR ACESSORIO,COM DIAMETRO DE 400 OU 450MM
01294 | GUINDASTE S/RODAS, DIESEL, 45CV, 6T (CP) | H | 0.152 | 340.384 | 0 | 51.7384
01296 | GUINDASTE S/RODAS, DIESEL, 45CV, 6T (CI) | H | 0.354 | 183.9892 | 0 | 65.1322
01975 | MAO-DE-OBRA DE MONTADOR A (MONTAGEM DE ESTRUTURAS METALICAS) | H | 1.396 | 28.76 | 3 | 41.3534
, INCLUSIVE ENCARGOS SOCIAIS
01999 | MAO-DE-OBRA DE SERVENTE DA CONSTRUCAO CIVIL, INCLUSIVE ENCAR | H | 1.902 | 19.33 | 3 | 37.8686
GOS SOCIAIS
10049 | TIRANTE DE ACO CARBONO C/PORCAS 27X360MM | UN | 16 | 190.5022 | 0 | 3048.0352
15240 | ARRUELA BORRACHA PARA FLANGE 450MM. | UN | 1 | 48.5514 | 0 | 48.5514
06.011.0397-A | MONTAGEM SEM FORNECIMENTO DE VALVULAS BORBOLETA,VALVULAS DE | UN |  | 3280.07
RETENCAO OU SIMILARES,TIPO WAFER(MONTAGEM ENTRE FLANGES ADJA
CENTES),CLASSE PN-16,INCLUSIVE O FORNECIMENTO DOS MATERIAIS
PARA AS JUNTAS(TIRANTES COM PORCAS E PARAFUSOS DE ACO CARBON
O) CUSTO POR ACESSORIO,COM DIAMETRO DE 400 OU 450MM
10049 | TIRANTE DE ACO CARBONO C/PORCAS 27X360MM | UN | 16 | 190.5022 | 0 | 3048.0352
20102 | MAO-DE-OBRA DE MONTADOR A (MONTAGEM DE ESTRUTURAS METALICAS) | H | 1.396 | 24.92 | 3 | 35.832
, INCLUSIVE ENCARGOS SOCIAIS DESONERADOS
20132 | MAO-DE-OBRA DE SERVENTE DA CONSTRUCAO CIVIL, INCLUSIVE ENCAR | H | 1.902 | 16.75 | 3 | 32.8143
GOS SOCIAIS DESONERADOS
30500 | GUINDASTE S/RODAS, DIESEL, 45CV, 6T (CP) | H | 0.152 | 336.374 | 0 | 51.1288
30502 | GUINDASTE S/RODAS, DIESEL, 45CV, 6T (CI) | H | 0.354 | 179.9792 | 0 | 63.7126
30909 | ARRUELA BORRACHA PARA FLANGE 450MM. | UN | 1 | 48.5514 | 0 | 48.5514
06.011.0398-0 | MONTAGEM SEM FORNECIMENTO DE VALVULAS BORBOLETA,VALVULAS DE | UN |  | 5757.26
RETENCAO OU SIMILARES,TIPO WAFER(MONTAGEM ENTRE FLANGES ADJA
CENTES),CLASSE PN-16,INCLUSIVE O FORNECIMENTO DOS MATERIAIS
PARA AS JUNTAS(TIRANTES COM PORCAS E PARAFUSOS DE ACO CARBON
O) CUSTO POR ACESSORIO,COM DIAMETRO DE 500MM
01294 | GUINDASTE S/RODAS, DIESEL, 45CV, 6T (CP) | H | 0.154 | 340.384 | 0 | 52.4191
01296 | GUINDASTE S/RODAS, DIESEL, 45CV, 6T (CI) | H | 0.358 | 183.9892 | 0 | 65.8681
01975 | MAO-DE-OBRA DE MONTADOR A (MONTAGEM DE ESTRUTURAS METALICAS) | H | 1.737 | 28.76 | 3 | 51.4548
, INCLUSIVE ENCARGOS SOCIAIS
01999 | MAO-DE-OBRA DE SERVENTE DA CONSTRUCAO CIVIL, INCLUSIVE ENCAR | H | 2.249 | 19.33 | 3 | 44.7774
GOS SOCIAIS
02533 | ARRUELA BORR.P/FLANGE 500MM. | UN | 1 | 49.5774 | 0 | 49.5774
10052 | TIRANTE DE ACO CARBONO C/PORCAS 30X405MM | UN | 20 | 274.6586 | 0 | 5493.172
06.011.0398-A | MONTAGEM SEM FORNECIMENTO DE VALVULAS BORBOLETA,VALVULAS DE | UN |  | 5742.36
RETENCAO OU SIMILARES,TIPO WAFER(MONTAGEM ENTRE FLANGES ADJA
CENTES),CLASSE PN-16,INCLUSIVE O FORNECIMENTO DOS MATERIAIS
PARA AS JUNTAS(TIRANTES COM PORCAS E PARAFUSOS DE ACO CARBON
O) CUSTO POR ACESSORIO,COM DIAMETRO DE 500MM
10052 | TIRANTE DE ACO CARBONO C/PORCAS 30X405MM | UN | 20 | 274.6586 | 0 | 5493.172
20102 | MAO-DE-OBRA DE MONTADOR A (MONTAGEM DE ESTRUTURAS METALICAS) | H | 1.737 | 24.92 | 3 | 44.5846
, INCLUSIVE ENCARGOS SOCIAIS DESONERADOS
20132 | MAO-DE-OBRA DE SERVENTE DA CONSTRUCAO CIVIL, INCLUSIVE ENCAR | H | 2.249 | 16.75 | 3 | 38.8009
GOS SOCIAIS DESONERADOS
30500 | GUINDASTE S/RODAS, DIESEL, 45CV, 6T (CP) | H | 0.154 | 336.374 | 0 | 51.8016
30502 | GUINDASTE S/RODAS, DIESEL, 45CV, 6T (CI) | H | 0.358 | 179.9792 | 0 | 64.4326
30895 | ARRUELA BORR.P/FLANGE 500MM. | UN | 1 | 49.5774 | 0 | 49.5774
06.011.0399-0 | MONTAGEM SEM FORNECIMENTO DE VALVULAS BORBOLETA,VALVULAS DE | UN |  | 7314.03
RETENCAO OU SIMILARES,TIPO WAFER(MONTAGEM ENTRE FLANGES ADJA
CENTES),CLASSE PN-16,INCLUSIVE O FORNECIMENTO DOS MATERIAIS
PARA AS JUNTAS(TIRANTES COM PORCAS E PARAFUSOS DE ACO CARBON
O) CUSTO POR ACESSORIO,COM DIAMETRO DE 600MM
01294 | GUINDASTE S/RODAS, DIESEL, 45CV, 6T (CP) | H | 0.156 | 340.384 | 0 | 53.0999
01296 | GUINDASTE S/RODAS, DIESEL, 45CV, 6T (CI) | H | 0.363 | 183.9892 | 0 | 66.7881
01975 | MAO-DE-OBRA DE MONTADOR A (MONTAGEM DE ESTRUTURAS METALICAS) | H | 1.857 | 28.76 | 3 | 55.0095
, INCLUSIVE ENCARGOS SOCIAIS
01999 | MAO-DE-OBRA DE SERVENTE DA CONSTRUCAO CIVIL, INCLUSIVE ENCAR | H | 2.376 | 19.33 | 3 | 47.3059
GOS SOCIAIS
02534 | ARRUELA BORR.P/FLANGE 600MM. | UN | 1 | 56.8323 | 0 | 56.8323
10055 | TIRANTE DE ACO CARBONO C/PORCAS 33X450MM | UN | 20 | 351.75 | 0 | 7035
06.011.0399-A | MONTAGEM SEM FORNECIMENTO DE VALVULAS BORBOLETA,VALVULAS DE | UN |  | 7298.29
RETENCAO OU SIMILARES,TIPO WAFER(MONTAGEM ENTRE FLANGES ADJA
CENTES),CLASSE PN-16,INCLUSIVE O FORNECIMENTO DOS MATERIAIS
PARA AS JUNTAS(TIRANTES COM PORCAS E PARAFUSOS DE ACO CARBON
O) CUSTO POR ACESSORIO,COM DIAMETRO DE 600MM
10055 | TIRANTE DE ACO CARBONO C/PORCAS 33X450MM | UN | 20 | 351.75 | 0 | 7035
20102 | MAO-DE-OBRA DE MONTADOR A (MONTAGEM DE ESTRUTURAS METALICAS) | H | 1.857 | 24.92 | 3 | 47.6647
, INCLUSIVE ENCARGOS SOCIAIS DESONERADOS
20132 | MAO-DE-OBRA DE SERVENTE DA CONSTRUCAO CIVIL, INCLUSIVE ENCAR | H | 2.376 | 16.75 | 3 | 40.9919
GOS SOCIAIS DESONERADOS
30500 | GUINDASTE S/RODAS, DIESEL, 45CV, 6T (CP) | H | 0.156 | 336.374 | 0 | 52.4743
30502 | GUINDASTE S/RODAS, DIESEL, 45CV, 6T (CI) | H | 0.363 | 179.9792 | 0 | 65.3324
30896 | ARRUELA BORR.P/FLANGE 600MM. | UN | 1 | 56.8323 | 0 | 56.8323
06.011.0400-0 | MONTAGEM SEM FORNECIMENTO DE VALVULAS BORBOLETA,VALVULAS DE | UN |  | 7967.94
RETENCAO OU SIMILARES,TIPO WAFER(MONTAGEM ENTRE FLANGES ADJA
CENTES),CLASSE PN-16,INCLUSIVE O FORNECIMENTO DOS MATERIAIS
PARA AS JUNTAS(TIRANTES COM PORCAS E PARAFUSOS DE ACO CARBON
O) CUSTO POR ACESSORIO,COM DIAMETRO DE 700MM
01294 | GUINDASTE S/RODAS, DIESEL, 45CV, 6T (CP) | H | 0.16 | 340.384 | 0 | 54.4614
01296 | GUINDASTE S/RODAS, DIESEL, 45CV, 6T (CI) | H | 0.374 | 183.9892 | 0 | 68.812
01975 | MAO-DE-OBRA DE MONTADOR A (MONTAGEM DE ESTRUTURAS METALICAS) | H | 2.139 | 28.76 | 3 | 63.3632
, INCLUSIVE ENCARGOS SOCIAIS
01999 | MAO-DE-OBRA DE SERVENTE DA CONSTRUCAO CIVIL, INCLUSIVE ENCAR | H | 2.673 | 19.33 | 3 | 53.2192
GOS SOCIAIS
07297 | ARRUELA BORR.P/FLANGE 700MM. | UN | 1 | 58.0095 | 0 | 58.0095
10056 | TIRANTE DE ACO CARBONO C/PORCAS 33X495MM | UN | 24 | 319.5865 | 0 | 7670.076
06.011.0400-A | MONTAGEM SEM FORNECIMENTO DE VALVULAS BORBOLETA,VALVULAS DE | UN |  | 7950.23
RETENCAO OU SIMILARES,TIPO WAFER(MONTAGEM ENTRE FLANGES ADJA
CENTES),CLASSE PN-16,INCLUSIVE O FORNECIMENTO DOS MATERIAIS
PARA AS JUNTAS(TIRANTES COM PORCAS E PARAFUSOS DE ACO CARBON
O) CUSTO POR ACESSORIO,COM DIAMETRO DE 700MM
10056 | TIRANTE DE ACO CARBONO C/PORCAS 33X495MM | UN | 24 | 319.5865 | 0 | 7670.076
20102 | MAO-DE-OBRA DE MONTADOR A (MONTAGEM DE ESTRUTURAS METALICAS) | H | 2.139 | 24.92 | 3 | 54.903
, INCLUSIVE ENCARGOS SOCIAIS DESONERADOS
20132 | MAO-DE-OBRA DE SERVENTE DA CONSTRUCAO CIVIL, INCLUSIVE ENCAR | H | 2.673 | 16.75 | 3 | 46.1159
GOS SOCIAIS DESONERADOS
30500 | GUINDASTE S/RODAS, DIESEL, 45CV, 6T (CP) | H | 0.16 | 336.374 | 0 | 53.8198
30502 | GUINDASTE S/RODAS, DIESEL, 45CV, 6T (CI) | H | 0.374 | 179.9792 | 0 | 67.3122
30897 | ARRUELA BORR.P/FLANGE 700MM. | UN | 1 | 58.0095 | 0 | 58.0095
06.011.0401-0 | MONTAGEM SEM FORNECIMENTO DE VALVULAS BORBOLETA,VALVULAS DE | UN |  | 17131.65
RETENCAO OU SIMILARES,TIPO WAFER(MONTAGEM ENTRE FLANGES ADJA
CENTES),CLASSE PN-16,INCLUSIVE O FORNECIMENTO DOS MATERIAIS
PARA AS JUNTAS(TIRANTES COM PORCAS E PARAFUSOS DE ACO CARBON
O) CUSTO POR ACESSORIO,COM DIAMETRO DE 800MM
01294 | GUINDASTE S/RODAS, DIESEL, 45CV, 6T (CP) | H | 0.168 | 340.384 | 0 | 57.1845
01296 | GUINDASTE S/RODAS, DIESEL, 45CV, 6T (CI) | H | 0.391 | 183.9892 | 0 | 71.9398
01975 | MAO-DE-OBRA DE MONTADOR A (MONTAGEM DE ESTRUTURAS METALICAS) | H | 2.299 | 28.76 | 3 | 68.1028
, INCLUSIVE ENCARGOS SOCIAIS
01999 | MAO-DE-OBRA DE SERVENTE DA CONSTRUCAO CIVIL, INCLUSIVE ENCAR | H | 2.858 | 19.33 | 3 | 56.9025
GOS SOCIAIS
07298 | ARRUELA BORR.P/FLANGE 800MM. | UN | 1 | 69.7572 | 0 | 69.7572
10058 | TIRANTE DE ACO CARBONO C/PORCAS 36X540MM | UN | 24 | 700.3237 | 0 | 16807.7688
06.011.0401-A | MONTAGEM SEM FORNECIMENTO DE VALVULAS BORBOLETA,VALVULAS DE | UN |  | 17112.72
RETENCAO OU SIMILARES,TIPO WAFER(MONTAGEM ENTRE FLANGES ADJA
CENTES),CLASSE PN-16,INCLUSIVE O FORNECIMENTO DOS MATERIAIS
PARA AS JUNTAS(TIRANTES COM PORCAS E PARAFUSOS DE ACO CARBON
O) CUSTO POR ACESSORIO,COM DIAMETRO DE 800MM
10058 | TIRANTE DE ACO CARBONO C/PORCAS 36X540MM | UN | 24 | 700.3237 | 0 | 16807.7688
20102 | MAO-DE-OBRA DE MONTADOR A (MONTAGEM DE ESTRUTURAS METALICAS) | H | 2.299 | 24.92 | 3 | 59.0098
, INCLUSIVE ENCARGOS SOCIAIS DESONERADOS
20132 | MAO-DE-OBRA DE SERVENTE DA CONSTRUCAO CIVIL, INCLUSIVE ENCAR | H | 2.858 | 16.75 | 3 | 49.3076
GOS SOCIAIS DESONERADOS
30500 | GUINDASTE S/RODAS, DIESEL, 45CV, 6T (CP) | H | 0.168 | 336.374 | 0 | 56.5108
30502 | GUINDASTE S/RODAS, DIESEL, 45CV, 6T (CI) | H | 0.391 | 179.9792 | 0 | 70.3719
30898 | ARRUELA BORR.P/FLANGE 800MM. | UN | 1 | 69.7572 | 0 | 69.7572
06.011.0402-0 | MONTAGEM SEM FORNECIMENTO DE VALVULAS BORBOLETA,VALVULAS DE | UN |  | 20015.41
RETENCAO OU SIMILARES,TIPO WAFER(MONTAGEM ENTRE FLANGES ADJA
CENTES),CLASSE PN-16,INCLUSIVE O FORNECIMENTO DOS MATERIAIS
PARA AS JUNTAS(TIRANTES COM PORCAS E PARAFUSOS DE ACO CARBON
O) CUSTO POR ACESSORIO,COM DIAMETRO DE 900MM
01294 | GUINDASTE S/RODAS, DIESEL, 45CV, 6T (CP) | H | 0.171 | 340.384 | 0 | 58.2057
01296 | GUINDASTE S/RODAS, DIESEL, 45CV, 6T (CI) | H | 0.399 | 183.9892 | 0 | 73.4117
01975 | MAO-DE-OBRA DE MONTADOR A (MONTAGEM DE ESTRUTURAS METALICAS) | H | 2.6 | 28.76 | 3 | 77.0193
, INCLUSIVE ENCARGOS SOCIAIS
01999 | MAO-DE-OBRA DE SERVENTE DA CONSTRUCAO CIVIL, INCLUSIVE ENCAR | H | 3.17 | 19.33 | 3 | 63.1144
GOS SOCIAIS
07299 | ARRUELA BORR.P/FLANGE 900MM. | UN | 1 | 75.9996 | 0 | 75.9996
10059 | TIRANTE DE ACO CARBONO C/PORCAS 36X630MM | UN | 28 | 702.4165 | 0 | 19667.662
06.011.0402-A | MONTAGEM SEM FORNECIMENTO DE VALVULAS BORBOLETA,VALVULAS DE | UN |  | 19994.41
RETENCAO OU SIMILARES,TIPO WAFER(MONTAGEM ENTRE FLANGES ADJA
CENTES),CLASSE PN-16,INCLUSIVE O FORNECIMENTO DOS MATERIAIS
PARA AS JUNTAS(TIRANTES COM PORCAS E PARAFUSOS DE ACO CARBON
O) CUSTO POR ACESSORIO,COM DIAMETRO DE 900MM
10059 | TIRANTE DE ACO CARBONO C/PORCAS 36X630MM | UN | 28 | 702.4165 | 0 | 19667.662
20102 | MAO-DE-OBRA DE MONTADOR A (MONTAGEM DE ESTRUTURAS METALICAS) | H | 2.6 | 24.92 | 3 | 66.7358
, INCLUSIVE ENCARGOS SOCIAIS DESONERADOS
20132 | MAO-DE-OBRA DE SERVENTE DA CONSTRUCAO CIVIL, INCLUSIVE ENCAR | H | 3.17 | 16.75 | 3 | 54.6904
GOS SOCIAIS DESONERADOS
30500 | GUINDASTE S/RODAS, DIESEL, 45CV, 6T (CP) | H | 0.171 | 336.374 | 0 | 57.52
30502 | GUINDASTE S/RODAS, DIESEL, 45CV, 6T (CI) | H | 0.399 | 179.9792 | 0 | 71.8117
30899 | ARRUELA BORR.P/FLANGE 900MM. | UN | 1 | 75.9996 | 0 | 75.9996
06.011.0403-0 | MONTAGEM SEM FORNECIMENTO DE VALVULAS BORBOLETA,VALVULAS DE | UN |  | 24589.61
RETENCAO OU SIMILARES,TIPO WAFER(MONTAGEM ENTRE FLANGES ADJA
CENTES),CLASSE PN-16,INCLUSIVE O FORNECIMENTO DOS MATERIAIS
PARA AS JUNTAS(TIRANTES COM PORCAS E PARAFUSOS DE ACO CARBON
O) CUSTO POR ACESSORIO,COM DIAMETRO DE 1000MM
01294 | GUINDASTE S/RODAS, DIESEL, 45CV, 6T (CP) | H | 0.179 | 340.384 | 0 | 60.9287
01296 | GUINDASTE S/RODAS, DIESEL, 45CV, 6T (CI) | H | 0.419 | 183.9892 | 0 | 77.0915
01975 | MAO-DE-OBRA DE MONTADOR A (MONTAGEM DE ESTRUTURAS METALICAS) | H | 2.786 | 28.76 | 3 | 82.5291
, INCLUSIVE ENCARGOS SOCIAIS
01999 | MAO-DE-OBRA DE SERVENTE DA CONSTRUCAO CIVIL, INCLUSIVE ENCAR | H | 3.384 | 19.33 | 3 | 67.3751
GOS SOCIAIS
07300 | ARRUELA BORR.P/FLANGE 1000MM. | UN | 1 | 89.5833 | 0 | 89.5833
10061 | TIRANTE DE ACO CARBONO C/PORCAS 39X720MM | UN | 28 | 864.7181 | 0 | 24212.1068
06.011.0403-A | MONTAGEM SEM FORNECIMENTO DE VALVULAS BORBOLETA,VALVULAS DE | UN |  | 24567.2
RETENCAO OU SIMILARES,TIPO WAFER(MONTAGEM ENTRE FLANGES ADJA
CENTES),CLASSE PN-16,INCLUSIVE O FORNECIMENTO DOS MATERIAIS
PARA AS JUNTAS(TIRANTES COM PORCAS E PARAFUSOS DE ACO CARBON
O) CUSTO POR ACESSORIO,COM DIAMETRO DE 1000MM
10061 | TIRANTE DE ACO CARBONO C/PORCAS 39X720MM | UN | 28 | 864.7181 | 0 | 24212.1068
20102 | MAO-DE-OBRA DE MONTADOR A (MONTAGEM DE ESTRUTURAS METALICAS) | H | 2.786 | 24.92 | 3 | 71.5099
, INCLUSIVE ENCARGOS SOCIAIS DESONERADOS
20132 | MAO-DE-OBRA DE SERVENTE DA CONSTRUCAO CIVIL, INCLUSIVE ENCAR | H | 3.384 | 16.75 | 3 | 58.3825
GOS SOCIAIS DESONERADOS
30500 | GUINDASTE S/RODAS, DIESEL, 45CV, 6T (CP) | H | 0.179 | 336.374 | 0 | 60.2109
30502 | GUINDASTE S/RODAS, DIESEL, 45CV, 6T (CI) | H | 0.419 | 179.9792 | 0 | 75.4113
30900 | ARRUELA BORR.P/FLANGE 1000MM. | UN | 1 | 89.5833 | 0 | 89.5833
06.011.0404-0 | MONTAGEM SEM FORNECIMENTO DE VALVULAS BORBOLETA,VALVULAS DE | UN |  | 41994.24
RETENCAO OU SIMILARES,TIPO WAFER(MONTAGEM ENTRE FLANGES ADJA
CENTES),CLASSE PN-16,INCLUSIVE O FORNECIMENTO DOS MATERIAIS
PARA AS JUNTAS(TIRANTES COM PORCAS E PARAFUSOS DE ACO CARBON
O) CUSTO POR ACESSORIO,COM DIAMETRO DE 1200MM
01294 | GUINDASTE S/RODAS, DIESEL, 45CV, 6T (CP) | H | 0.2 | 340.384 | 0 | 68.0768
01296 | GUINDASTE S/RODAS, DIESEL, 45CV, 6T (CI) | H | 0.466 | 183.9892 | 0 | 85.739
01975 | MAO-DE-OBRA DE MONTADOR A (MONTAGEM DE ESTRUTURAS METALICAS) | H | 3.526 | 28.76 | 3 | 104.45
, INCLUSIVE ENCARGOS SOCIAIS
01999 | MAO-DE-OBRA DE SERVENTE DA CONSTRUCAO CIVIL, INCLUSIVE ENCAR | H | 4.192 | 19.33 | 3 | 83.4623
GOS SOCIAIS
07301 | ARRUELA BORR.P/FLANGE 1200MM. | UN | 1 | 99.4977 | 0 | 99.4977
10062 | TIRANTE DE ACO CARBONO C/PORCAS 45X810MM | UN | 32 | 1298.5318 | 0 | 41553.0176
06.011.0404-A | MONTAGEM SEM FORNECIMENTO DE VALVULAS BORBOLETA,VALVULAS DE | UN |  | 41966.48
RETENCAO OU SIMILARES,TIPO WAFER(MONTAGEM ENTRE FLANGES ADJA
CENTES),CLASSE PN-16,INCLUSIVE O FORNECIMENTO DOS MATERIAIS
PARA AS JUNTAS(TIRANTES COM PORCAS E PARAFUSOS DE ACO CARBON
O) CUSTO POR ACESSORIO,COM DIAMETRO DE 1200MM
10062 | TIRANTE DE ACO CARBONO C/PORCAS 45X810MM | UN | 32 | 1298.5318 | 0 | 41553.0176
20102 | MAO-DE-OBRA DE MONTADOR A (MONTAGEM DE ESTRUTURAS METALICAS) | H | 3.526 | 24.92 | 3 | 90.504
, INCLUSIVE ENCARGOS SOCIAIS DESONERADOS
20132 | MAO-DE-OBRA DE SERVENTE DA CONSTRUCAO CIVIL, INCLUSIVE ENCAR | H | 4.192 | 16.75 | 3 | 72.3225
GOS SOCIAIS DESONERADOS
30500 | GUINDASTE S/RODAS, DIESEL, 45CV, 6T (CP) | H | 0.2 | 336.374 | 0 | 67.2748
30502 | GUINDASTE S/RODAS, DIESEL, 45CV, 6T (CI) | H | 0.466 | 179.9792 | 0 | 83.8703
30901 | ARRUELA BORR.P/FLANGE 1200MM. | UN | 1 | 99.4977 | 0 | 99.4977
06.011.0411-0 | ASSENTAMENTO SEM FORNECIMENTO DE TUBOS ATE 1,00M DE COMPRIME | UN |  | 88.13
NTO OU CONEXOES DE FERRO FUNDIDO OU ACO,COM FLANGES CLASSE P
N-10,INCLUSIVE O FORNECIMENTO DOS MATERIAIS PARA JUNTAS(ARRU
ELAS DE BORRACHA E PARAFUSOS COM PORCAS DE ACO INOX 316),CUS
TO POR JUNTA,COM DIAMETRO DE 50MM
01975 | MAO-DE-OBRA DE MONTADOR A (MONTAGEM DE ESTRUTURAS METALICAS) | H | 0.388 | 28.76 | 3 | 11.4936
, INCLUSIVE ENCARGOS SOCIAIS
01999 | MAO-DE-OBRA DE SERVENTE DA CONSTRUCAO CIVIL, INCLUSIVE ENCAR | H | 0.388 | 19.33 | 3 | 7.725
GOS SOCIAIS
02524 | ARRUELA DE BORRACHA SBR PARA FLANGE, PN 10, COM DIAMETRO NOM | UN | 1 | 3.12 | 0 | 3.12
INAL DE 050MM
10063 | PARAFUSO COM PORCA EM ACO INOX 16X80MM | UN | 4 | 16.45 | 0 | 65.8
06.011.0411-A | ASSENTAMENTO SEM FORNECIMENTO DE TUBOS ATE 1,00M DE COMPRIME | UN |  | 85.57
NTO OU CONEXOES DE FERRO FUNDIDO OU ACO,COM FLANGES CLASSE P
N-10,INCLUSIVE O FORNECIMENTO DOS MATERIAIS PARA JUNTAS(ARRU
ELAS DE BORRACHA E PARAFUSOS COM PORCAS DE ACO INOX 316),CUS
TO POR JUNTA,COM DIAMETRO DE 50MM
02524 | ARRUELA DE BORRACHA SBR PARA FLANGE, PN 10, COM DIAMETRO NOM | UN | 1 | 3.12 | 0 | 3.12
INAL DE 050MM
10063 | PARAFUSO COM PORCA EM ACO INOX 16X80MM | UN | 4 | 16.45 | 0 | 65.8
20102 | MAO-DE-OBRA DE MONTADOR A (MONTAGEM DE ESTRUTURAS METALICAS) | H | 0.388 | 24.92 | 3 | 9.959
, INCLUSIVE ENCARGOS SOCIAIS DESONERADOS
20132 | MAO-DE-OBRA DE SERVENTE DA CONSTRUCAO CIVIL, INCLUSIVE ENCAR | H | 0.388 | 16.75 | 3 | 6.694
GOS SOCIAIS DESONERADOS
06.011.0412-0 | ASSENTAMENTO SEM FORNECIMENTO,DE TUBOS ATE 1,00M DE COMPRIME | UN |  | 88.29
NTO OU CONEXOES DE FERRO FUNDIDO OU ACO,COM FLANGES CLASSE P
N-10,INCLUSIVE O FORNECIMENTO DOS MATERIAIS PARA JUNTAS(ARRU
ELAS DE BORRACHA E PARAFUSOS COM PORCAS DE ACO INOX 316),CUS
TO POR JUNTA,COM DIAMETRO DE 75MM
01975 | MAO-DE-OBRA DE MONTADOR A (MONTAGEM DE ESTRUTURAS METALICAS) | H | 0.394 | 28.76 | 3 | 11.6714
, INCLUSIVE ENCARGOS SOCIAIS
01999 | MAO-DE-OBRA DE SERVENTE DA CONSTRUCAO CIVIL, INCLUSIVE ENCAR | H | 0.342 | 19.33 | 3 | 6.8092
GOS SOCIAIS
02525 | ARRUELA DE BORRACHA SBR PARA FLANGE, PN 10, COM DIAMETRO NOM | UN | 1 | 4.01 | 0 | 4.01
INAL DE 080MM
10063 | PARAFUSO COM PORCA EM ACO INOX 16X80MM | UN | 4 | 16.45 | 0 | 65.8
06.011.0412-A | ASSENTAMENTO SEM FORNECIMENTO,DE TUBOS ATE 1,00M DE COMPRIME | UN |  | 85.82
NTO OU CONEXOES DE FERRO FUNDIDO OU ACO,COM FLANGES CLASSE P
N-10,INCLUSIVE O FORNECIMENTO DOS MATERIAIS PARA JUNTAS(ARRU
ELAS DE BORRACHA E PARAFUSOS COM PORCAS DE ACO INOX 316),CUS
TO POR JUNTA,COM DIAMETRO DE 75MM
02525 | ARRUELA DE BORRACHA SBR PARA FLANGE, PN 10, COM DIAMETRO NOM | UN | 1 | 4.01 | 0 | 4.01
INAL DE 080MM
10063 | PARAFUSO COM PORCA EM ACO INOX 16X80MM | UN | 4 | 16.45 | 0 | 65.8
20102 | MAO-DE-OBRA DE MONTADOR A (MONTAGEM DE ESTRUTURAS METALICAS) | H | 0.394 | 24.92 | 3 | 10.113
, INCLUSIVE ENCARGOS SOCIAIS DESONERADOS
20132 | MAO-DE-OBRA DE SERVENTE DA CONSTRUCAO CIVIL, INCLUSIVE ENCAR | H | 0.342 | 16.75 | 3 | 5.9004
GOS SOCIAIS DESONERADOS
06.011.0413-0 | ASSENTAMENTO SEM FORNECIMENTO,DE TUBOS ATE 1,00M DE COMPRIME | UN |  | 248.3
NTO OU CONEXOES DE FERRO FUNDIDO OU ACO,COM FLANGES CLASSE P
N-10,INCLUSIVE O FORNECIMENTO DOS MATERIAIS PARA JUNTAS(ARRU
ELAS DE BORRACHA E PARAFUSOS COM PORCAS DE ACO INOX 316),CUS
TO POR JUNTA,COM DIAMETRO DE 100MM
01975 | MAO-DE-OBRA DE MONTADOR A (MONTAGEM DE ESTRUTURAS METALICAS) | H | 0.529 | 28.76 | 3 | 15.6705
, INCLUSIVE ENCARGOS SOCIAIS
01999 | MAO-DE-OBRA DE SERVENTE DA CONSTRUCAO CIVIL, INCLUSIVE ENCAR | H | 0.475 | 19.33 | 3 | 9.4572
GOS SOCIAIS
02526 | ARRUELA DE BORRACHA SBR PARA FLANGE, PN 10, COM DIAMETRO NOM | UN | 1 | 5.5 | 0 | 5.5
INAL DE 100MM
10064 | PARAFUSO COM PORCA EM ACO INOX 20X90MM | UN | 8 | 27.21 | 0 | 217.68
06.011.0413-A | ASSENTAMENTO SEM FORNECIMENTO,DE TUBOS ATE 1,00M DE COMPRIME | UN |  | 244.95
NTO OU CONEXOES DE FERRO FUNDIDO OU ACO,COM FLANGES CLASSE P
N-10,INCLUSIVE O FORNECIMENTO DOS MATERIAIS PARA JUNTAS(ARRU
ELAS DE BORRACHA E PARAFUSOS COM PORCAS DE ACO INOX 316),CUS
TO POR JUNTA,COM DIAMETRO DE 100MM
02526 | ARRUELA DE BORRACHA SBR PARA FLANGE, PN 10, COM DIAMETRO NOM | UN | 1 | 5.5 | 0 | 5.5
INAL DE 100MM
10064 | PARAFUSO COM PORCA EM ACO INOX 20X90MM | UN | 8 | 27.21 | 0 | 217.68
20102 | MAO-DE-OBRA DE MONTADOR A (MONTAGEM DE ESTRUTURAS METALICAS) | H | 0.529 | 24.92 | 3 | 13.5782
, INCLUSIVE ENCARGOS SOCIAIS DESONERADOS
20132 | MAO-DE-OBRA DE SERVENTE DA CONSTRUCAO CIVIL, INCLUSIVE ENCAR | H | 0.475 | 16.75 | 3 | 8.1949
GOS SOCIAIS DESONERADOS
06.011.0414-0 | ASSENTAMENTO SEM FORNECIMENTO,DE TUBOS ATE 1,00M DE COMPRIME | UN |  | 257.97
NTO OU CONEXOES DE FERRO FUNDIDO OU ACO,COM FLANGES CLASSE P
N-10,INCLUSIVE O FORNECIMENTO DOS MATERIAIS PARA JUNTAS(ARRU
ELAS DE BORRACHA E PARAFUSOS COM PORCAS DE ACO INOX 316),CUS
TO POR JUNTA,COM DIAMETRO DE 150MM
01975 | MAO-DE-OBRA DE MONTADOR A (MONTAGEM DE ESTRUTURAS METALICAS) | H | 0.609 | 28.76 | 3 | 18.0403
, INCLUSIVE ENCARGOS SOCIAIS
01999 | MAO-DE-OBRA DE SERVENTE DA CONSTRUCAO CIVIL, INCLUSIVE ENCAR | H | 0.783 | 19.33 | 3 | 15.5895
GOS SOCIAIS
02527 | ARRUELA DE BORRACHA SBR PARA FLANGE, PN 10, COM DIAMETRO NOM | UN | 1 | 6.67 | 0 | 6.67
INAL DE 150MM
10064 | PARAFUSO COM PORCA EM ACO INOX 20X90MM | UN | 8 | 27.21 | 0 | 217.68
06.011.0414-A | ASSENTAMENTO SEM FORNECIMENTO,DE TUBOS ATE 1,00M DE COMPRIME | UN |  | 253.49
NTO OU CONEXOES DE FERRO FUNDIDO OU ACO,COM FLANGES CLASSE P
N-10,INCLUSIVE O FORNECIMENTO DOS MATERIAIS PARA JUNTAS(ARRU
ELAS DE BORRACHA E PARAFUSOS COM PORCAS DE ACO INOX 316),CUS
TO POR JUNTA,COM DIAMETRO DE 150MM
02527 | ARRUELA DE BORRACHA SBR PARA FLANGE, PN 10, COM DIAMETRO NOM | UN | 1 | 6.67 | 0 | 6.67
INAL DE 150MM
10064 | PARAFUSO COM PORCA EM ACO INOX 20X90MM | UN | 8 | 27.21 | 0 | 217.68
20102 | MAO-DE-OBRA DE MONTADOR A (MONTAGEM DE ESTRUTURAS METALICAS) | H | 0.609 | 24.92 | 3 | 15.6316
, INCLUSIVE ENCARGOS SOCIAIS DESONERADOS
20132 | MAO-DE-OBRA DE SERVENTE DA CONSTRUCAO CIVIL, INCLUSIVE ENCAR | H | 0.783 | 16.75 | 3 | 13.5087
GOS SOCIAIS DESONERADOS
06.011.0415-0 | ASSENTAMENTO SEM FORNECIMENTO,DE TUBOS ATE 1,00M DE COMPRIME | UN |  | 260.58
NTO OU CONEXOES DE FERRO FUNDIDO OU ACO,COM FLANGES CLASSE P
N-10,INCLUSIVE O FORNECIMENTO DOS MATERIAIS PARA JUNTAS(ARRU
ELAS DE BORRACHA E PARAFUSOS COM PORCAS DE ACO INOX 316),CUS
TO POR JUNTA,COM DIAMETRO DE 200MM
00058 | ARRUELA DE BORRACHA SBR PARA FLANGE, PN 10, COM DIAMETRO NOM | UN | 1 | 8.32 | 0 | 8.32
INAL DE 200MM
01975 | MAO-DE-OBRA DE MONTADOR A (MONTAGEM DE ESTRUTURAS METALICAS) | H | 0.625 | 28.76 | 3 | 18.5143
, INCLUSIVE ENCARGOS SOCIAIS
01999 | MAO-DE-OBRA DE SERVENTE DA CONSTRUCAO CIVIL, INCLUSIVE ENCAR | H | 0.807 | 19.33 | 3 | 16.0673
GOS SOCIAIS
10064 | PARAFUSO COM PORCA EM ACO INOX 20X90MM | UN | 8 | 27.21 | 0 | 217.68
06.011.0415-A | ASSENTAMENTO SEM FORNECIMENTO,DE TUBOS ATE 1,00M DE COMPRIME | UN |  | 255.96
NTO OU CONEXOES DE FERRO FUNDIDO OU ACO,COM FLANGES CLASSE P
N-10,INCLUSIVE O FORNECIMENTO DOS MATERIAIS PARA JUNTAS(ARRU
ELAS DE BORRACHA E PARAFUSOS COM PORCAS DE ACO INOX 316),CUS
TO POR JUNTA,COM DIAMETRO DE 200MM
00058 | ARRUELA DE BORRACHA SBR PARA FLANGE, PN 10, COM DIAMETRO NOM | UN | 1 | 8.32 | 0 | 8.32
INAL DE 200MM
10064 | PARAFUSO COM PORCA EM ACO INOX 20X90MM | UN | 8 | 27.21 | 0 | 217.68
20102 | MAO-DE-OBRA DE MONTADOR A (MONTAGEM DE ESTRUTURAS METALICAS) | H | 0.625 | 24.92 | 3 | 16.0423
, INCLUSIVE ENCARGOS SOCIAIS DESONERADOS
20132 | MAO-DE-OBRA DE SERVENTE DA CONSTRUCAO CIVIL, INCLUSIVE ENCAR | H | 0.807 | 16.75 | 3 | 13.9228
GOS SOCIAIS DESONERADOS
06.011.0416-0 | ASSENTAMENTO SEM FORNECIMENTO,DE TUBOS ATE 1,00M DE COMPRIME | UN |  | 434.88
NTO OU CONEXOES DE FERRO FUNDIDO OU ACO,COM FLANGES CLASSE P
N-10,INCLUSIVE O FORNECIMENTO DOS MATERIAIS PARA JUNTAS(ARRU
ELAS DE BORRACHA E PARAFUSOS COM PORCAS DE ACO INOX 316),CUS
TO POR JUNTA,COM DIAMETRO DE 250MM
01294 | GUINDASTE S/RODAS, DIESEL, 45CV, 6T (CP) | H | 0.075 | 340.384 | 0 | 25.5288
01296 | GUINDASTE S/RODAS, DIESEL, 45CV, 6T (CI) | H | 0.175 | 183.9892 | 0 | 32.1981
01975 | MAO-DE-OBRA DE MONTADOR A (MONTAGEM DE ESTRUTURAS METALICAS) | H | 0.796 | 28.76 | 3 | 23.5797
, INCLUSIVE ENCARGOS SOCIAIS
01999 | MAO-DE-OBRA DE SERVENTE DA CONSTRUCAO CIVIL, INCLUSIVE ENCAR | H | 0.731 | 19.33 | 3 | 14.5541
GOS SOCIAIS
02528 | ARRUELA DE BORRACHA SBR PARA FLANGE, PN 10, NO DIAMETRO NOMI | UN | 1 | 12.5 | 0 | 12.5
NAL DE 250MM
10064 | PARAFUSO COM PORCA EM ACO INOX 20X90MM | UN | 12 | 27.21 | 0 | 326.52
06.011.0416-A | ASSENTAMENTO SEM FORNECIMENTO,DE TUBOS ATE 1,00M DE COMPRIME | UN |  | 428.78
NTO OU CONEXOES DE FERRO FUNDIDO OU ACO,COM FLANGES CLASSE P
N-10,INCLUSIVE O FORNECIMENTO DOS MATERIAIS PARA JUNTAS(ARRU
ELAS DE BORRACHA E PARAFUSOS COM PORCAS DE ACO INOX 316),CUS
TO POR JUNTA,COM DIAMETRO DE 250MM
02528 | ARRUELA DE BORRACHA SBR PARA FLANGE, PN 10, NO DIAMETRO NOMI | UN | 1 | 12.5 | 0 | 12.5
NAL DE 250MM
10064 | PARAFUSO COM PORCA EM ACO INOX 20X90MM | UN | 12 | 27.21 | 0 | 326.52
20102 | MAO-DE-OBRA DE MONTADOR A (MONTAGEM DE ESTRUTURAS METALICAS) | H | 0.796 | 24.92 | 3 | 20.4314
, INCLUSIVE ENCARGOS SOCIAIS DESONERADOS
20132 | MAO-DE-OBRA DE SERVENTE DA CONSTRUCAO CIVIL, INCLUSIVE ENCAR | H | 0.731 | 16.75 | 3 | 12.6116
GOS SOCIAIS DESONERADOS
30500 | GUINDASTE S/RODAS, DIESEL, 45CV, 6T (CP) | H | 0.075 | 336.374 | 0 | 25.2281
30502 | GUINDASTE S/RODAS, DIESEL, 45CV, 6T (CI) | H | 0.175 | 179.9792 | 0 | 31.4964
06.011.0417-0 | ASSENTAMENTO SEM FORNECIMENTO,DE TUBOS ATE 1,00M DE COMPRIME | UN |  | 449.73
NTO OU CONEXOES DE FERRO FUNDIDO OU ACO,COM FLANGES CLASSE P
N-10,INCLUSIVE O FORNECIMENTO DOS MATERIAIS PARA JUNTAS(ARRU
ELAS DE BORRACHA E PARAFUSOS COM PORCAS DE ACO INOX 316),CUS
TO POR JUNTA,COM DIAMETRO DE 300MM
01294 | GUINDASTE S/RODAS, DIESEL, 45CV, 6T (CP) | H | 0.075 | 340.384 | 0 | 25.5288
01296 | GUINDASTE S/RODAS, DIESEL, 45CV, 6T (CI) | H | 0.176 | 183.9892 | 0 | 32.3821
01975 | MAO-DE-OBRA DE MONTADOR A (MONTAGEM DE ESTRUTURAS METALICAS) | H | 0.801 | 28.76 | 3 | 23.7279
, INCLUSIVE ENCARGOS SOCIAIS
01999 | MAO-DE-OBRA DE SERVENTE DA CONSTRUCAO CIVIL, INCLUSIVE ENCAR | H | 0.732 | 19.33 | 3 | 14.574
GOS SOCIAIS
02529 | ARRUELA DE BORRACHA SBR PARA FLANGE, PN 10, COM DIAMETRO NOM | UN | 1 | 27 | 0 | 27
INAL DE 300MM
10064 | PARAFUSO COM PORCA EM ACO INOX 20X90MM | UN | 12 | 27.21 | 0 | 326.52
06.011.0417-A | ASSENTAMENTO SEM FORNECIMENTO,DE TUBOS ATE 1,00M DE COMPRIME | UN |  | 443.61
NTO OU CONEXOES DE FERRO FUNDIDO OU ACO,COM FLANGES CLASSE P
N-10,INCLUSIVE O FORNECIMENTO DOS MATERIAIS PARA JUNTAS(ARRU
ELAS DE BORRACHA E PARAFUSOS COM PORCAS DE ACO INOX 316),CUS
TO POR JUNTA,COM DIAMETRO DE 300MM
02529 | ARRUELA DE BORRACHA SBR PARA FLANGE, PN 10, COM DIAMETRO NOM | UN | 1 | 27 | 0 | 27
INAL DE 300MM
10064 | PARAFUSO COM PORCA EM ACO INOX 20X90MM | UN | 12 | 27.21 | 0 | 326.52
20102 | MAO-DE-OBRA DE MONTADOR A (MONTAGEM DE ESTRUTURAS METALICAS) | H | 0.801 | 24.92 | 3 | 20.5597
, INCLUSIVE ENCARGOS SOCIAIS DESONERADOS
20132 | MAO-DE-OBRA DE SERVENTE DA CONSTRUCAO CIVIL, INCLUSIVE ENCAR | H | 0.732 | 16.75 | 3 | 12.6288
GOS SOCIAIS DESONERADOS
30500 | GUINDASTE S/RODAS, DIESEL, 45CV, 6T (CP) | H | 0.075 | 336.374 | 0 | 25.2281
30502 | GUINDASTE S/RODAS, DIESEL, 45CV, 6T (CI) | H | 0.176 | 179.9792 | 0 | 31.6763
06.011.0418-0 | ASSENTAMENTO SEM FORNECIMENTO,DE TUBOS ATE 1,00M DE COMPRIME | UN |  | 583.49
NTO OU CONEXOES DE FERRO FUNDIDO OU ACO,COM FLANGES CLASSE P
N-10,INCLUSIVE O FORNECIMENTO DOS MATERIAIS PARA JUNTAS(ARRU
ELAS DE BORRACHA E PARAFUSOS COM PORCAS DE ACO INOX 316),CUS
TO POR JUNTA,COM DIAMETRO DE 350MM
01294 | GUINDASTE S/RODAS, DIESEL, 45CV, 6T (CP) | H | 0.076 | 340.384 | 0 | 25.8692
01296 | GUINDASTE S/RODAS, DIESEL, 45CV, 6T (CI) | H | 0.177 | 183.9892 | 0 | 32.5661
01975 | MAO-DE-OBRA DE MONTADOR A (MONTAGEM DE ESTRUTURAS METALICAS) | H | 0.966 | 28.76 | 3 | 28.6156
, INCLUSIVE ENCARGOS SOCIAIS
01999 | MAO-DE-OBRA DE SERVENTE DA CONSTRUCAO CIVIL, INCLUSIVE ENCAR | H | 0.893 | 19.33 | 3 | 17.7795
GOS SOCIAIS
07296 | ARRUELA BORR.P/FLANGE 350MM. | UN | 1 | 43.2999 | 0 | 43.2999
10064 | PARAFUSO COM PORCA EM ACO INOX 20X90MM | UN | 16 | 27.21 | 0 | 435.36
06.011.0418-A | ASSENTAMENTO SEM FORNECIMENTO,DE TUBOS ATE 1,00M DE COMPRIME | UN |  | 576.28
NTO OU CONEXOES DE FERRO FUNDIDO OU ACO,COM FLANGES CLASSE P
N-10,INCLUSIVE O FORNECIMENTO DOS MATERIAIS PARA JUNTAS(ARRU
ELAS DE BORRACHA E PARAFUSOS COM PORCAS DE ACO INOX 316),CUS
TO POR JUNTA,COM DIAMETRO DE 350MM
10064 | PARAFUSO COM PORCA EM ACO INOX 20X90MM | UN | 16 | 27.21 | 0 | 435.36
20102 | MAO-DE-OBRA DE MONTADOR A (MONTAGEM DE ESTRUTURAS METALICAS) | H | 0.966 | 24.92 | 3 | 24.7949
, INCLUSIVE ENCARGOS SOCIAIS DESONERADOS
20132 | MAO-DE-OBRA DE SERVENTE DA CONSTRUCAO CIVIL, INCLUSIVE ENCAR | H | 0.893 | 16.75 | 3 | 15.4065
GOS SOCIAIS DESONERADOS
30500 | GUINDASTE S/RODAS, DIESEL, 45CV, 6T (CP) | H | 0.076 | 336.374 | 0 | 25.5644
30502 | GUINDASTE S/RODAS, DIESEL, 45CV, 6T (CI) | H | 0.177 | 179.9792 | 0 | 31.8563
30893 | ARRUELA BORR.P/FLANGE 350MM. | UN | 1 | 43.2999 | 0 | 43.2999
06.011.0419-0 | ASSENTAMENTO SEM FORNECIMENTO,DE TUBOS ATE 1,00M DE COMPRIME | UN |  | 1199.95
NTO OU CONEXOES DE FERRO FUNDIDO OU ACO,COM FLANGES CLASSE P
N-10,INCLUSIVE O FORNECIMENTO DOS MATERIAIS PARA JUNTAS(ARRU
ELAS DE BORRACHA E PARAFUSOS COM PORCAS DE ACO INOX 316),CUS
TO POR JUNTA,COM DIAMETRO DE 400MM
01294 | GUINDASTE S/RODAS, DIESEL, 45CV, 6T (CP) | H | 0.076 | 340.384 | 0 | 25.8692
01296 | GUINDASTE S/RODAS, DIESEL, 45CV, 6T (CI) | H | 0.178 | 183.9892 | 0 | 32.7501
01975 | MAO-DE-OBRA DE MONTADOR A (MONTAGEM DE ESTRUTURAS METALICAS) | H | 1.099 | 28.76 | 3 | 32.5555
, INCLUSIVE ENCARGOS SOCIAIS
01999 | MAO-DE-OBRA DE SERVENTE DA CONSTRUCAO CIVIL, INCLUSIVE ENCAR | H | 1.022 | 19.33 | 3 | 20.3479
GOS SOCIAIS
02531 | ARRUELA BORR.P/FLANGE 400MM. | UN | 1 | 47.5605 | 0 | 47.5605
10065 | PARAFUSO COM PORCA EM ACO INOX 24X100MM | UN | 16 | 65.0544 | 0 | 1040.8704
06.011.0419-A | ASSENTAMENTO SEM FORNECIMENTO,DE TUBOS ATE 1,00M DE COMPRIME | UN |  | 1191.87
NTO OU CONEXOES DE FERRO FUNDIDO OU ACO,COM FLANGES CLASSE P
N-10,INCLUSIVE O FORNECIMENTO DOS MATERIAIS PARA JUNTAS(ARRU
ELAS DE BORRACHA E PARAFUSOS COM PORCAS DE ACO INOX 316),CUS
TO POR JUNTA,COM DIAMETRO DE 400MM
10065 | PARAFUSO COM PORCA EM ACO INOX 24X100MM | UN | 16 | 65.0544 | 0 | 1040.8704
20102 | MAO-DE-OBRA DE MONTADOR A (MONTAGEM DE ESTRUTURAS METALICAS) | H | 1.099 | 24.92 | 3 | 28.2087
, INCLUSIVE ENCARGOS SOCIAIS DESONERADOS
20132 | MAO-DE-OBRA DE SERVENTE DA CONSTRUCAO CIVIL, INCLUSIVE ENCAR | H | 1.022 | 16.75 | 3 | 17.6321
GOS SOCIAIS DESONERADOS
30500 | GUINDASTE S/RODAS, DIESEL, 45CV, 6T (CP) | H | 0.076 | 336.374 | 0 | 25.5644
30502 | GUINDASTE S/RODAS, DIESEL, 45CV, 6T (CI) | H | 0.178 | 179.9792 | 0 | 32.0363
30894 | ARRUELA BORR.P/FLANGE 400MM. | UN | 1 | 47.5605 | 0 | 47.5605
06.011.0420-0 | ASSENTAMENTO SEM FORNECIMENTO,DE TUBOS ATE 1,00M DE COMPRIME | UN |  | 1467.95
NTO OU CONEXOES DE FERRO FUNDIDO OU ACO,COM FLANGES CLASSE P
N-10,INCLUSIVE O FORNECIMENTO DOS MATERIAIS PARA JUNTAS(ARRU
ELAS DE BORRACHA E PARAFUSOS COM PORCAS DE ACO INOX 316),CUS
TO POR JUNTA,COM DIAMETRO DE 450MM
01294 | GUINDASTE S/RODAS, DIESEL, 45CV, 6T (CP) | H | 0.076 | 340.384 | 0 | 25.8692
01296 | GUINDASTE S/RODAS, DIESEL, 45CV, 6T (CI) | H | 0.179 | 183.9892 | 0 | 32.9341
01975 | MAO-DE-OBRA DE MONTADOR A (MONTAGEM DE ESTRUTURAS METALICAS) | H | 1.236 | 28.76 | 3 | 36.6138
, INCLUSIVE ENCARGOS SOCIAIS
01999 | MAO-DE-OBRA DE SERVENTE DA CONSTRUCAO CIVIL, INCLUSIVE ENCAR | H | 1.15 | 19.33 | 3 | 22.8964
GOS SOCIAIS
10065 | PARAFUSO COM PORCA EM ACO INOX 24X100MM | UN | 20 | 65.0544 | 0 | 1301.088
15240 | ARRUELA BORRACHA PARA FLANGE 450MM. | UN | 1 | 48.5514 | 0 | 48.5514
06.011.0420-A | ASSENTAMENTO SEM FORNECIMENTO,DE TUBOS ATE 1,00M DE COMPRIME | UN |  | 1458.98
NTO OU CONEXOES DE FERRO FUNDIDO OU ACO,COM FLANGES CLASSE P
N-10,INCLUSIVE O FORNECIMENTO DOS MATERIAIS PARA JUNTAS(ARRU
ELAS DE BORRACHA E PARAFUSOS COM PORCAS DE ACO INOX 316),CUS
TO POR JUNTA,COM DIAMETRO DE 450MM
10065 | PARAFUSO COM PORCA EM ACO INOX 24X100MM | UN | 20 | 65.0544 | 0 | 1301.088
20102 | MAO-DE-OBRA DE MONTADOR A (MONTAGEM DE ESTRUTURAS METALICAS) | H | 1.236 | 24.92 | 3 | 31.7252
, INCLUSIVE ENCARGOS SOCIAIS DESONERADOS
20132 | MAO-DE-OBRA DE SERVENTE DA CONSTRUCAO CIVIL, INCLUSIVE ENCAR | H | 1.15 | 16.75 | 3 | 19.8404
GOS SOCIAIS DESONERADOS
30500 | GUINDASTE S/RODAS, DIESEL, 45CV, 6T (CP) | H | 0.076 | 336.374 | 0 | 25.5644
30502 | GUINDASTE S/RODAS, DIESEL, 45CV, 6T (CI) | H | 0.179 | 179.9792 | 0 | 32.2163
30909 | ARRUELA BORRACHA PARA FLANGE 450MM. | UN | 1 | 48.5514 | 0 | 48.5514
06.011.0421-0 | ASSENTAMENTO SEM FORNECIMENTO,DE TUBOS ATE 1,00M DE COMPRIME | UN |  | 1472.76
NTO OU CONEXOES DE FERRO FUNDIDO OU ACO,COM FLANGES CLASSE P
N-10,INCLUSIVE O FORNECIMENTO DOS MATERIAIS PARA JUNTAS(ARRU
ELAS DE BORRACHA E PARAFUSOS COM PORCAS DE ACO INOX 316),CUS
TO POR JUNTA,COM DIAMETRO DE 500MM
01294 | GUINDASTE S/RODAS, DIESEL, 45CV, 6T (CP) | H | 0.077 | 340.384 | 0 | 26.2096
01296 | GUINDASTE S/RODAS, DIESEL, 45CV, 6T (CI) | H | 0.18 | 183.9892 | 0 | 33.1181
01975 | MAO-DE-OBRA DE MONTADOR A (MONTAGEM DE ESTRUTURAS METALICAS) | H | 1.301 | 28.76 | 3 | 38.5393
, INCLUSIVE ENCARGOS SOCIAIS
01999 | MAO-DE-OBRA DE SERVENTE DA CONSTRUCAO CIVIL, INCLUSIVE ENCAR | H | 1.217 | 19.33 | 3 | 24.2303
GOS SOCIAIS
02533 | ARRUELA BORR.P/FLANGE 500MM. | UN | 1 | 49.5774 | 0 | 49.5774
10065 | PARAFUSO COM PORCA EM ACO INOX 24X100MM | UN | 20 | 65.0544 | 0 | 1301.088
06.011.0421-A | ASSENTAMENTO SEM FORNECIMENTO,DE TUBOS ATE 1,00M DE COMPRIME | UN |  | 1463.35
NTO OU CONEXOES DE FERRO FUNDIDO OU ACO,COM FLANGES CLASSE P
N-10,INCLUSIVE O FORNECIMENTO DOS MATERIAIS PARA JUNTAS(ARRU
ELAS DE BORRACHA E PARAFUSOS COM PORCAS DE ACO INOX 316),CUS
TO POR JUNTA,COM DIAMETRO DE 500MM
10065 | PARAFUSO COM PORCA EM ACO INOX 24X100MM | UN | 20 | 65.0544 | 0 | 1301.088
20102 | MAO-DE-OBRA DE MONTADOR A (MONTAGEM DE ESTRUTURAS METALICAS) | H | 1.301 | 24.92 | 3 | 33.3935
, INCLUSIVE ENCARGOS SOCIAIS DESONERADOS
20132 | MAO-DE-OBRA DE SERVENTE DA CONSTRUCAO CIVIL, INCLUSIVE ENCAR | H | 1.217 | 16.75 | 3 | 20.9963
GOS SOCIAIS DESONERADOS
30500 | GUINDASTE S/RODAS, DIESEL, 45CV, 6T (CP) | H | 0.077 | 336.374 | 0 | 25.9008
30502 | GUINDASTE S/RODAS, DIESEL, 45CV, 6T (CI) | H | 0.18 | 179.9792 | 0 | 32.3963
30895 | ARRUELA BORR.P/FLANGE 500MM. | UN | 1 | 49.5774 | 0 | 49.5774
06.011.0422-0 | ASSENTAMENTO SEM FORNECIMENTO,DE TUBOS ATE 1,00M DE COMPRIME | UN |  | 4177.39
NTO OU CONEXOES DE FERRO FUNDIDO OU ACO,COM FLANGES CLASSE P
N-10,INCLUSIVE O FORNECIMENTO DOS MATERIAIS PARA JUNTAS(ARRU
ELAS DE BORRACHA E PARAFUSOS COM PORCAS DE ACO INOX 316),CUS
TO POR JUNTA,COM DIAMETRO DE 600MM
01294 | GUINDASTE S/RODAS, DIESEL, 45CV, 6T (CP) | H | 0.078 | 340.384 | 0 | 26.55
01296 | GUINDASTE S/RODAS, DIESEL, 45CV, 6T (CI) | H | 0.182 | 183.9892 | 0 | 33.486
01975 | MAO-DE-OBRA DE MONTADOR A (MONTAGEM DE ESTRUTURAS METALICAS) | H | 1.433 | 28.76 | 3 | 42.4495
, INCLUSIVE ENCARGOS SOCIAIS
01999 | MAO-DE-OBRA DE SERVENTE DA CONSTRUCAO CIVIL, INCLUSIVE ENCAR | H | 1.34 | 19.33 | 3 | 26.6793
GOS SOCIAIS
02534 | ARRUELA BORR.P/FLANGE 600MM. | UN | 1 | 56.8323 | 0 | 56.8323
10066 | PARAFUSO COM PORCA EM ACO INOX 27X120MM | UN | 20 | 199.57 | 0 | 3991.4
06.011.0422-A | ASSENTAMENTO SEM FORNECIMENTO,DE TUBOS ATE 1,00M DE COMPRIME | UN |  | 4167.12
NTO OU CONEXOES DE FERRO FUNDIDO OU ACO,COM FLANGES CLASSE P
N-10,INCLUSIVE O FORNECIMENTO DOS MATERIAIS PARA JUNTAS(ARRU
ELAS DE BORRACHA E PARAFUSOS COM PORCAS DE ACO INOX 316),CUS
TO POR JUNTA,COM DIAMETRO DE 600MM
10066 | PARAFUSO COM PORCA EM ACO INOX 27X120MM | UN | 20 | 199.57 | 0 | 3991.4
20102 | MAO-DE-OBRA DE MONTADOR A (MONTAGEM DE ESTRUTURAS METALICAS) | H | 1.433 | 24.92 | 3 | 36.7817
, INCLUSIVE ENCARGOS SOCIAIS DESONERADOS
20132 | MAO-DE-OBRA DE SERVENTE DA CONSTRUCAO CIVIL, INCLUSIVE ENCAR | H | 1.34 | 16.75 | 3 | 23.1184
GOS SOCIAIS DESONERADOS
30500 | GUINDASTE S/RODAS, DIESEL, 45CV, 6T (CP) | H | 0.078 | 336.374 | 0 | 26.2372
30502 | GUINDASTE S/RODAS, DIESEL, 45CV, 6T (CI) | H | 0.182 | 179.9792 | 0 | 32.7562
30896 | ARRUELA BORR.P/FLANGE 600MM. | UN | 1 | 56.8323 | 0 | 56.8323
06.011.0423-0 | ASSENTAMENTO SEM FORNECIMENTO,DE TUBOS ATE 1,00M DE COMPRIME | UN |  | 4988.85
NTO OU CONEXOES DE FERRO FUNDIDO OU ACO,COM FLANGES CLASSE P
N-10,INCLUSIVE O FORNECIMENTO DOS MATERIAIS PARA JUNTAS(ARRU
ELAS DE BORRACHA E PARAFUSOS COM PORCAS DE ACO INOX 316),CUS
TO POR JUNTA,COM DIAMETRO DE 700MM
01294 | GUINDASTE S/RODAS, DIESEL, 45CV, 6T (CP) | H | 0.079 | 340.384 | 0 | 26.8903
01296 | GUINDASTE S/RODAS, DIESEL, 45CV, 6T (CI) | H | 0.185 | 183.9892 | 0 | 34.038
01975 | MAO-DE-OBRA DE MONTADOR A (MONTAGEM DE ESTRUTURAS METALICAS) | H | 1.66 | 28.76 | 3 | 49.1738
, INCLUSIVE ENCARGOS SOCIAIS
01999 | MAO-DE-OBRA DE SERVENTE DA CONSTRUCAO CIVIL, INCLUSIVE ENCAR | H | 1.56 | 19.33 | 3 | 31.0594
GOS SOCIAIS
07297 | ARRUELA BORR.P/FLANGE 700MM. | UN | 1 | 58.0095 | 0 | 58.0095
10066 | PARAFUSO COM PORCA EM ACO INOX 27X120MM | UN | 24 | 199.57 | 0 | 4789.68
06.011.0423-A | ASSENTAMENTO SEM FORNECIMENTO,DE TUBOS ATE 1,00M DE COMPRIME | UN |  | 4977.08
NTO OU CONEXOES DE FERRO FUNDIDO OU ACO,COM FLANGES CLASSE P
N-10,INCLUSIVE O FORNECIMENTO DOS MATERIAIS PARA JUNTAS(ARRU
ELAS DE BORRACHA E PARAFUSOS COM PORCAS DE ACO INOX 316),CUS
TO POR JUNTA,COM DIAMETRO DE 700MM
10066 | PARAFUSO COM PORCA EM ACO INOX 27X120MM | UN | 24 | 199.57 | 0 | 4789.68
20102 | MAO-DE-OBRA DE MONTADOR A (MONTAGEM DE ESTRUTURAS METALICAS) | H | 1.66 | 24.92 | 3 | 42.6082
, INCLUSIVE ENCARGOS SOCIAIS DESONERADOS
20132 | MAO-DE-OBRA DE SERVENTE DA CONSTRUCAO CIVIL, INCLUSIVE ENCAR | H | 1.56 | 16.75 | 3 | 26.9139
GOS SOCIAIS DESONERADOS
30500 | GUINDASTE S/RODAS, DIESEL, 45CV, 6T (CP) | H | 0.079 | 336.374 | 0 | 26.5735
30502 | GUINDASTE S/RODAS, DIESEL, 45CV, 6T (CI) | H | 0.185 | 179.9792 | 0 | 33.2962
30897 | ARRUELA BORR.P/FLANGE 700MM. | UN | 1 | 58.0095 | 0 | 58.0095
06.011.0424-0 | ASSENTAMENTO SEM FORNECIMENTO,DE TUBOS ATE 1,00M DE COMPRIME | UN |  | 6235.12
NTO OU CONEXOES DE FERRO FUNDIDO OU ACO,COM FLANGES CLASSE P
N-10,INCLUSIVE O FORNECIMENTO DOS MATERIAIS PARA JUNTAS(ARRU
ELAS DE BORRACHA E PARAFUSOS COM PORCAS DE ACO INOX 316),CUS
TO POR JUNTA,COM DIAMETRO DE 800MM
01294 | GUINDASTE S/RODAS, DIESEL, 45CV, 6T (CP) | H | 0.081 | 340.384 | 0 | 27.5711
01296 | GUINDASTE S/RODAS, DIESEL, 45CV, 6T (CI) | H | 0.188 | 183.9892 | 0 | 34.59
01975 | MAO-DE-OBRA DE MONTADOR A (MONTAGEM DE ESTRUTURAS METALICAS) | H | 1.817 | 28.76 | 3 | 53.8246
, INCLUSIVE ENCARGOS SOCIAIS
01999 | MAO-DE-OBRA DE SERVENTE DA CONSTRUCAO CIVIL, INCLUSIVE ENCAR | H | 1.709 | 19.33 | 3 | 34.026
GOS SOCIAIS
07298 | ARRUELA BORR.P/FLANGE 800MM. | UN | 1 | 69.7572 | 0 | 69.7572
10067 | PARAFUSO COM PORCA EM ACO INOX 30X130MM | UN | 24 | 250.64 | 0 | 6015.36
06.011.0424-A | ASSENTAMENTO SEM FORNECIMENTO,DE TUBOS ATE 1,00M DE COMPRIME | UN |  | 6222.32
NTO OU CONEXOES DE FERRO FUNDIDO OU ACO,COM FLANGES CLASSE P
N-10,INCLUSIVE O FORNECIMENTO DOS MATERIAIS PARA JUNTAS(ARRU
ELAS DE BORRACHA E PARAFUSOS COM PORCAS DE ACO INOX 316),CUS
TO POR JUNTA,COM DIAMETRO DE 800MM
10067 | PARAFUSO COM PORCA EM ACO INOX 30X130MM | UN | 24 | 250.64 | 0 | 6015.36
20102 | MAO-DE-OBRA DE MONTADOR A (MONTAGEM DE ESTRUTURAS METALICAS) | H | 1.817 | 24.92 | 3 | 46.638
, INCLUSIVE ENCARGOS SOCIAIS DESONERADOS
20132 | MAO-DE-OBRA DE SERVENTE DA CONSTRUCAO CIVIL, INCLUSIVE ENCAR | H | 1.709 | 16.75 | 3 | 29.4845
GOS SOCIAIS DESONERADOS
30500 | GUINDASTE S/RODAS, DIESEL, 45CV, 6T (CP) | H | 0.081 | 336.374 | 0 | 27.2463
30502 | GUINDASTE S/RODAS, DIESEL, 45CV, 6T (CI) | H | 0.188 | 179.9792 | 0 | 33.8361
30898 | ARRUELA BORR.P/FLANGE 800MM. | UN | 1 | 69.7572 | 0 | 69.7572
06.011.0425-0 | ASSENTAMENTO SEM FORNECIMENTO,DE TUBOS ATE 1,00M DE COMPRIME | UN |  | 7257.26
NTO OU CONEXOES DE FERRO FUNDIDO OU ACO,COM FLANGES CLASSE P
N-10,INCLUSIVE O FORNECIMENTO DOS MATERIAIS PARA JUNTAS(ARRU
ELAS DE BORRACHA E PARAFUSOS COM PORCAS DE ACO INOX 316),CUS
TO POR JUNTA,COM DIAMETRO DE 900MM
01294 | GUINDASTE S/RODAS, DIESEL, 45CV, 6T (CP) | H | 0.082 | 340.384 | 0 | 27.9115
01296 | GUINDASTE S/RODAS, DIESEL, 45CV, 6T (CI) | H | 0.192 | 183.9892 | 0 | 35.3259
01975 | MAO-DE-OBRA DE MONTADOR A (MONTAGEM DE ESTRUTURAS METALICAS) | H | 2.064 | 28.76 | 3 | 61.1415
, INCLUSIVE ENCARGOS SOCIAIS
01999 | MAO-DE-OBRA DE SERVENTE DA CONSTRUCAO CIVIL, INCLUSIVE ENCAR | H | 1.957 | 19.33 | 3 | 38.9637
GOS SOCIAIS
07299 | ARRUELA BORR.P/FLANGE 900MM. | UN | 1 | 75.9996 | 0 | 75.9996
10067 | PARAFUSO COM PORCA EM ACO INOX 30X130MM | UN | 28 | 250.64 | 0 | 7017.92
06.011.0425-A | ASSENTAMENTO SEM FORNECIMENTO,DE TUBOS ATE 1,00M DE COMPRIME | UN |  | 7242.79
NTO OU CONEXOES DE FERRO FUNDIDO OU ACO,COM FLANGES CLASSE P
N-10,INCLUSIVE O FORNECIMENTO DOS MATERIAIS PARA JUNTAS(ARRU
ELAS DE BORRACHA E PARAFUSOS COM PORCAS DE ACO INOX 316),CUS
TO POR JUNTA,COM DIAMETRO DE 900MM
10067 | PARAFUSO COM PORCA EM ACO INOX 30X130MM | UN | 28 | 250.64 | 0 | 7017.92
20102 | MAO-DE-OBRA DE MONTADOR A (MONTAGEM DE ESTRUTURAS METALICAS) | H | 2.064 | 24.92 | 3 | 52.9779
, INCLUSIVE ENCARGOS SOCIAIS DESONERADOS
20132 | MAO-DE-OBRA DE SERVENTE DA CONSTRUCAO CIVIL, INCLUSIVE ENCAR | H | 1.957 | 16.75 | 3 | 33.7631
GOS SOCIAIS DESONERADOS
30500 | GUINDASTE S/RODAS, DIESEL, 45CV, 6T (CP) | H | 0.082 | 336.374 | 0 | 27.5827
30502 | GUINDASTE S/RODAS, DIESEL, 45CV, 6T (CI) | H | 0.192 | 179.9792 | 0 | 34.556
30899 | ARRUELA BORR.P/FLANGE 900MM. | UN | 1 | 75.9996 | 0 | 75.9996
06.011.0426-0 | ASSENTAMENTO SEM FORNECIMENTO,DE TUBOS ATE 1,00M DE COMPRIME | UN |  | 10697.15
NTO OU CONEXOES DE FERRO FUNDIDO OU ACO,COM FLANGES CLASSE P
N-10,INCLUSIVE O FORNECIMENTO DOS MATERIAIS PARA JUNTAS(ARRU
ELAS DE BORRACHA E PARAFUSOS COM PORCAS DE ACO INOX 316),CUS
TO POR JUNTA,COM DIAMETRO DE 1000MM
01294 | GUINDASTE S/RODAS, DIESEL, 45CV, 6T (CP) | H | 0.084 | 340.384 | 0 | 28.5923
01296 | GUINDASTE S/RODAS, DIESEL, 45CV, 6T (CI) | H | 0.196 | 183.9892 | 0 | 36.0619
01975 | MAO-DE-OBRA DE MONTADOR A (MONTAGEM DE ESTRUTURAS METALICAS) | H | 2.25 | 28.76 | 3 | 66.6513
, INCLUSIVE ENCARGOS SOCIAIS
01999 | MAO-DE-OBRA DE SERVENTE DA CONSTRUCAO CIVIL, INCLUSIVE ENCAR | H | 2.127 | 19.33 | 3 | 42.3484
GOS SOCIAIS
07300 | ARRUELA BORR.P/FLANGE 1000MM. | UN | 1 | 89.5833 | 0 | 89.5833
10068 | PARAFUSO COM PORCA EM ACO INOX 33X130MM | UN | 28 | 372.64 | 0 | 10433.92
06.011.0426-A | ASSENTAMENTO SEM FORNECIMENTO,DE TUBOS ATE 1,00M DE COMPRIME | UN |  | 10681.48
NTO OU CONEXOES DE FERRO FUNDIDO OU ACO,COM FLANGES CLASSE P
N-10,INCLUSIVE O FORNECIMENTO DOS MATERIAIS PARA JUNTAS(ARRU
ELAS DE BORRACHA E PARAFUSOS COM PORCAS DE ACO INOX 316),CUS
TO POR JUNTA,COM DIAMETRO DE 1000MM
10068 | PARAFUSO COM PORCA EM ACO INOX 33X130MM | UN | 28 | 372.64 | 0 | 10433.92
20102 | MAO-DE-OBRA DE MONTADOR A (MONTAGEM DE ESTRUTURAS METALICAS) | H | 2.25 | 24.92 | 3 | 57.7521
, INCLUSIVE ENCARGOS SOCIAIS DESONERADOS
20132 | MAO-DE-OBRA DE SERVENTE DA CONSTRUCAO CIVIL, INCLUSIVE ENCAR | H | 2.127 | 16.75 | 3 | 36.6961
GOS SOCIAIS DESONERADOS
30500 | GUINDASTE S/RODAS, DIESEL, 45CV, 6T (CP) | H | 0.084 | 336.374 | 0 | 28.2554
30502 | GUINDASTE S/RODAS, DIESEL, 45CV, 6T (CI) | H | 0.196 | 179.9792 | 0 | 35.2759
30900 | ARRUELA BORR.P/FLANGE 1000MM. | UN | 1 | 89.5833 | 0 | 89.5833
06.011.0427-0 | ASSENTAMENTO SEM FORNECIMENTO,DE TUBOS ATE 1,00M DE COMPRIME | UN |  | 13593.63
NTO OU CONEXOES DE FERRO FUNDIDO OU ACO,COM FLANGES CLASSE P
N-10,INCLUSIVE O FORNECIMENTO DOS MATERIAIS PARA JUNTAS(ARRU
ELAS DE BORRACHA E PARAFUSOS COM PORCAS DE ACO INOX 316),CUS
TO POR JUNTA,COM DIAMETRO DE 1200MM
01294 | GUINDASTE S/RODAS, DIESEL, 45CV, 6T (CP) | H | 0.088 | 340.384 | 0 | 29.9538
01296 | GUINDASTE S/RODAS, DIESEL, 45CV, 6T (CI) | H | 0.205 | 183.9892 | 0 | 37.7178
01975 | MAO-DE-OBRA DE MONTADOR A (MONTAGEM DE ESTRUTURAS METALICAS) | H | 2.735 | 28.76 | 3 | 81.0184
, INCLUSIVE ENCARGOS SOCIAIS
01999 | MAO-DE-OBRA DE SERVENTE DA CONSTRUCAO CIVIL, INCLUSIVE ENCAR | H | 2.596 | 19.33 | 3 | 51.6861
GOS SOCIAIS
07301 | ARRUELA BORR.P/FLANGE 1200MM. | UN | 1 | 99.4977 | 0 | 99.4977
10069 | PARAFUSO COM PORCA EM ACO INOX 36X140MM | UN | 32 | 415.43 | 0 | 13293.76
06.011.0427-A | ASSENTAMENTO SEM FORNECIMENTO,DE TUBOS ATE 1,00M DE COMPRIME | UN |  | 13574.74
NTO OU CONEXOES DE FERRO FUNDIDO OU ACO,COM FLANGES CLASSE P
N-10,INCLUSIVE O FORNECIMENTO DOS MATERIAIS PARA JUNTAS(ARRU
ELAS DE BORRACHA E PARAFUSOS COM PORCAS DE ACO INOX 316),CUS
TO POR JUNTA,COM DIAMETRO DE 1200MM
10069 | PARAFUSO COM PORCA EM ACO INOX 36X140MM | UN | 32 | 415.43 | 0 | 13293.76
20102 | MAO-DE-OBRA DE MONTADOR A (MONTAGEM DE ESTRUTURAS METALICAS) | H | 2.735 | 24.92 | 3 | 70.2009
, INCLUSIVE ENCARGOS SOCIAIS DESONERADOS
20132 | MAO-DE-OBRA DE SERVENTE DA CONSTRUCAO CIVIL, INCLUSIVE ENCAR | H | 2.596 | 16.75 | 3 | 44.7875
GOS SOCIAIS DESONERADOS
30500 | GUINDASTE S/RODAS, DIESEL, 45CV, 6T (CP) | H | 0.088 | 336.374 | 0 | 29.6009
30502 | GUINDASTE S/RODAS, DIESEL, 45CV, 6T (CI) | H | 0.205 | 179.9792 | 0 | 36.8957
30901 | ARRUELA BORR.P/FLANGE 1200MM. | UN | 1 | 99.4977 | 0 | 99.4977
06.011.0431-0 | MONTAGEM SEM FORNECIMENTO,DE VALVULAS DE GAVETA(REGISTROS),V | UN |  | 87.09
ALVULAS DE RETENCAO,VENTOSAS,ETC,COM FLANGES CLASSE PN-10,IN
CLUSIVE O FORNECIMENTO DOS MATERIAIS PARA AS JUNTAS(ARRUELAS
DE BORRACHA E PARAFUSOS COM PORCAS DE ACO INOX 316),CUSTO P
OR JUNTA FLANGEADA,COM DIAMETRO DE 50MM
01975 | MAO-DE-OBRA DE MONTADOR A (MONTAGEM DE ESTRUTURAS METALICAS) | H | 0.387 | 28.76 | 3 | 11.464
, INCLUSIVE ENCARGOS SOCIAIS
01999 | MAO-DE-OBRA DE SERVENTE DA CONSTRUCAO CIVIL, INCLUSIVE ENCAR | H | 0.337 | 19.33 | 3 | 6.7096
GOS SOCIAIS
02524 | ARRUELA DE BORRACHA SBR PARA FLANGE, PN 10, COM DIAMETRO NOM | UN | 1 | 3.12 | 0 | 3.12
INAL DE 050MM
10063 | PARAFUSO COM PORCA EM ACO INOX 16X80MM | UN | 4 | 16.45 | 0 | 65.8
06.011.0431-A | MONTAGEM SEM FORNECIMENTO,DE VALVULAS DE GAVETA(REGISTROS),V | UN |  | 84.66
ALVULAS DE RETENCAO,VENTOSAS,ETC,COM FLANGES CLASSE PN-10,IN
CLUSIVE O FORNECIMENTO DOS MATERIAIS PARA AS JUNTAS(ARRUELAS
DE BORRACHA E PARAFUSOS COM PORCAS DE ACO INOX 316),CUSTO P
OR JUNTA FLANGEADA,COM DIAMETRO DE 50MM
02524 | ARRUELA DE BORRACHA SBR PARA FLANGE, PN 10, COM DIAMETRO NOM | UN | 1 | 3.12 | 0 | 3.12
INAL DE 050MM
10063 | PARAFUSO COM PORCA EM ACO INOX 16X80MM | UN | 4 | 16.45 | 0 | 65.8
20102 | MAO-DE-OBRA DE MONTADOR A (MONTAGEM DE ESTRUTURAS METALICAS) | H | 0.387 | 24.92 | 3 | 9.9334
, INCLUSIVE ENCARGOS SOCIAIS DESONERADOS
20132 | MAO-DE-OBRA DE SERVENTE DA CONSTRUCAO CIVIL, INCLUSIVE ENCAR | H | 0.337 | 16.75 | 3 | 5.8141
GOS SOCIAIS DESONERADOS
06.011.0432-0 | MONTAGEM SEM FORNECIMENTO DE VALVULAS DE GAVETA(REGISTROS),V | UN |  | 88.43
ALVULAS DE RETENCAO,VENTOSAS,ETC,COM FLANGES CLASSE PN-10,IN
CLUSIVE O FORNECIMENTO DOS MATERIAIS PARA AS JUNTAS(ARRUELAS
DE BORRACHA E PARAFUSOS COM PORCAS DE ACO INOX 316),CUSTO P
OR JUNTA FLANGEADA,COM DIAMETRO DE 75MM
01975 | MAO-DE-OBRA DE MONTADOR A (MONTAGEM DE ESTRUTURAS METALICAS) | H | 0.397 | 28.76 | 3 | 11.7603
, INCLUSIVE ENCARGOS SOCIAIS
01999 | MAO-DE-OBRA DE SERVENTE DA CONSTRUCAO CIVIL, INCLUSIVE ENCAR | H | 0.345 | 19.33 | 3 | 6.8689
GOS SOCIAIS
02525 | ARRUELA DE BORRACHA SBR PARA FLANGE, PN 10, COM DIAMETRO NOM | UN | 1 | 4.01 | 0 | 4.01
INAL DE 080MM
10063 | PARAFUSO COM PORCA EM ACO INOX 16X80MM | UN | 4 | 16.45 | 0 | 65.8
06.011.0432-A | MONTAGEM SEM FORNECIMENTO DE VALVULAS DE GAVETA(REGISTROS),V | UN |  | 85.95
ALVULAS DE RETENCAO,VENTOSAS,ETC,COM FLANGES CLASSE PN-10,IN
CLUSIVE O FORNECIMENTO DOS MATERIAIS PARA AS JUNTAS(ARRUELAS
DE BORRACHA E PARAFUSOS COM PORCAS DE ACO INOX 316),CUSTO P
OR JUNTA FLANGEADA,COM DIAMETRO DE 75MM
02525 | ARRUELA DE BORRACHA SBR PARA FLANGE, PN 10, COM DIAMETRO NOM | UN | 1 | 4.01 | 0 | 4.01
INAL DE 080MM
10063 | PARAFUSO COM PORCA EM ACO INOX 16X80MM | UN | 4 | 16.45 | 0 | 65.8
20102 | MAO-DE-OBRA DE MONTADOR A (MONTAGEM DE ESTRUTURAS METALICAS) | H | 0.397 | 24.92 | 3 | 10.19
, INCLUSIVE ENCARGOS SOCIAIS DESONERADOS
20132 | MAO-DE-OBRA DE SERVENTE DA CONSTRUCAO CIVIL, INCLUSIVE ENCAR | H | 0.345 | 16.75 | 3 | 5.9521
GOS SOCIAIS DESONERADOS
06.011.0433-0 | MONTAGEM SEM FORNECIMENTO,DE VALVULAS DE GAVETA(REGISTROS),V | UN |  | 166.95
ALVULAS DE RETENCAO,VENTOSAS,ETC,COM FLANGES CLASSE PN-10,IN
CLUSIVE O FORNECIMENTO DOS MATERIAIS PARA AS JUNTAS(ARRUELAS
DE BORRACHA E PARAFUSOS COM PORCAS DE ACO INOX 316),CUSTO P
OR JUNTA FLANGEADA,COM DIAMETRO DE 100MM
01975 | MAO-DE-OBRA DE MONTADOR A (MONTAGEM DE ESTRUTURAS METALICAS) | H | 0.534 | 28.76 | 3 | 15.8186
, INCLUSIVE ENCARGOS SOCIAIS
01999 | MAO-DE-OBRA DE SERVENTE DA CONSTRUCAO CIVIL, INCLUSIVE ENCAR | H | 0.705 | 19.33 | 3 | 14.0365
GOS SOCIAIS
02526 | ARRUELA DE BORRACHA SBR PARA FLANGE, PN 10, COM DIAMETRO NOM | UN | 1 | 5.5 | 0 | 5.5
INAL DE 100MM
10063 | PARAFUSO COM PORCA EM ACO INOX 16X80MM | UN | 8 | 16.45 | 0 | 131.6
06.011.0433-A | MONTAGEM SEM FORNECIMENTO,DE VALVULAS DE GAVETA(REGISTROS),V | UN |  | 162.96
ALVULAS DE RETENCAO,VENTOSAS,ETC,COM FLANGES CLASSE PN-10,IN
CLUSIVE O FORNECIMENTO DOS MATERIAIS PARA AS JUNTAS(ARRUELAS
DE BORRACHA E PARAFUSOS COM PORCAS DE ACO INOX 316),CUSTO P
OR JUNTA FLANGEADA,COM DIAMETRO DE 100MM
02526 | ARRUELA DE BORRACHA SBR PARA FLANGE, PN 10, COM DIAMETRO NOM | UN | 1 | 5.5 | 0 | 5.5
INAL DE 100MM
10063 | PARAFUSO COM PORCA EM ACO INOX 16X80MM | UN | 8 | 16.45 | 0 | 131.6
20102 | MAO-DE-OBRA DE MONTADOR A (MONTAGEM DE ESTRUTURAS METALICAS) | H | 0.534 | 24.92 | 3 | 13.7065
, INCLUSIVE ENCARGOS SOCIAIS DESONERADOS
20132 | MAO-DE-OBRA DE SERVENTE DA CONSTRUCAO CIVIL, INCLUSIVE ENCAR | H | 0.705 | 16.75 | 3 | 12.163
GOS SOCIAIS DESONERADOS
06.011.0434-0 | MONTAGEM SEM FORNECIMENTO,DE VALVULAS DE GAVETA(REGISTROS),V | UN |  | 258.58
ALVULAS DE RETENCAO,VENTOSAS,ETC,COM FLANGES CLASSE PN-10,IN
CLUSIVE O FORNECIMENTO DOS MATERIAIS PARA AS JUNTAS(ARRUELAS
DE BORRACHA E PARAFUSOS COM PORCAS DE ACO INOX 316),CUSTO P
OR JUNTA FLANGEADA,COM DIAMETRO DE 150MM
01975 | MAO-DE-OBRA DE MONTADOR A (MONTAGEM DE ESTRUTURAS METALICAS) | H | 0.618 | 28.76 | 3 | 18.3069
, INCLUSIVE ENCARGOS SOCIAIS
01999 | MAO-DE-OBRA DE SERVENTE DA CONSTRUCAO CIVIL, INCLUSIVE ENCAR | H | 0.8 | 19.33 | 3 | 15.9279
GOS SOCIAIS
02527 | ARRUELA DE BORRACHA SBR PARA FLANGE, PN 10, COM DIAMETRO NOM | UN | 1 | 6.67 | 0 | 6.67
INAL DE 150MM
10064 | PARAFUSO COM PORCA EM ACO INOX 20X90MM | UN | 8 | 27.21 | 0 | 217.68
06.011.0434-A | MONTAGEM SEM FORNECIMENTO,DE VALVULAS DE GAVETA(REGISTROS),V | UN |  | 254.01
ALVULAS DE RETENCAO,VENTOSAS,ETC,COM FLANGES CLASSE PN-10,IN
CLUSIVE O FORNECIMENTO DOS MATERIAIS PARA AS JUNTAS(ARRUELAS
DE BORRACHA E PARAFUSOS COM PORCAS DE ACO INOX 316),CUSTO P
OR JUNTA FLANGEADA,COM DIAMETRO DE 150MM
02527 | ARRUELA DE BORRACHA SBR PARA FLANGE, PN 10, COM DIAMETRO NOM | UN | 1 | 6.67 | 0 | 6.67
INAL DE 150MM
10064 | PARAFUSO COM PORCA EM ACO INOX 20X90MM | UN | 8 | 27.21 | 0 | 217.68
20102 | MAO-DE-OBRA DE MONTADOR A (MONTAGEM DE ESTRUTURAS METALICAS) | H | 0.618 | 24.92 | 3 | 15.8626
, INCLUSIVE ENCARGOS SOCIAIS DESONERADOS
20132 | MAO-DE-OBRA DE SERVENTE DA CONSTRUCAO CIVIL, INCLUSIVE ENCAR | H | 0.8 | 16.75 | 3 | 13.802
GOS SOCIAIS DESONERADOS
06.011.0435-0 | MONTAGEM SEM FORNECIMENTO,DE VALVULAS DE GAVETA(REGISTROS),V | UN |  | 314.03
ALVULAS DE RETENCAO,VENTOSAS,ETC,COM FLANGES CLASSE PN-10,IN
CLUSIVE O FORNECIMENTO DOS MATERIAIS PARA AS JUNTAS(ARRUELAS
DE BORRACHA E PARAFUSOS COM PORCAS DE ACO INOX 316),CUSTO P
OR JUNTA FLANGEADA,COM DIAMETRO DE 200MM
00058 | ARRUELA DE BORRACHA SBR PARA FLANGE, PN 10, COM DIAMETRO NOM | UN | 1 | 8.32 | 0 | 8.32
INAL DE 200MM
01294 | GUINDASTE S/RODAS, DIESEL, 45CV, 6T (CP) | H | 0.075 | 340.384 | 0 | 25.5288
01296 | GUINDASTE S/RODAS, DIESEL, 45CV, 6T (CI) | H | 0.176 | 183.9892 | 0 | 32.3821
01975 | MAO-DE-OBRA DE MONTADOR A (MONTAGEM DE ESTRUTURAS METALICAS) | H | 0.633 | 28.76 | 3 | 18.7512
, INCLUSIVE ENCARGOS SOCIAIS
01999 | MAO-DE-OBRA DE SERVENTE DA CONSTRUCAO CIVIL, INCLUSIVE ENCAR | H | 0.571 | 19.33 | 3 | 11.3686
GOS SOCIAIS
10064 | PARAFUSO COM PORCA EM ACO INOX 20X90MM | UN | 8 | 27.21 | 0 | 217.68
06.011.0435-A | MONTAGEM SEM FORNECIMENTO,DE VALVULAS DE GAVETA(REGISTROS),V | UN |  | 309
ALVULAS DE RETENCAO,VENTOSAS,ETC,COM FLANGES CLASSE PN-10,IN
CLUSIVE O FORNECIMENTO DOS MATERIAIS PARA AS JUNTAS(ARRUELAS
DE BORRACHA E PARAFUSOS COM PORCAS DE ACO INOX 316),CUSTO P
OR JUNTA FLANGEADA,COM DIAMETRO DE 200MM
00058 | ARRUELA DE BORRACHA SBR PARA FLANGE, PN 10, COM DIAMETRO NOM | UN | 1 | 8.32 | 0 | 8.32
INAL DE 200MM
10064 | PARAFUSO COM PORCA EM ACO INOX 20X90MM | UN | 8 | 27.21 | 0 | 217.68
20102 | MAO-DE-OBRA DE MONTADOR A (MONTAGEM DE ESTRUTURAS METALICAS) | H | 0.633 | 24.92 | 3 | 16.2476
, INCLUSIVE ENCARGOS SOCIAIS DESONERADOS
20132 | MAO-DE-OBRA DE SERVENTE DA CONSTRUCAO CIVIL, INCLUSIVE ENCAR | H | 0.571 | 16.75 | 3 | 9.8512
GOS SOCIAIS DESONERADOS
30500 | GUINDASTE S/RODAS, DIESEL, 45CV, 6T (CP) | H | 0.075 | 336.374 | 0 | 25.2281
30502 | GUINDASTE S/RODAS, DIESEL, 45CV, 6T (CI) | H | 0.176 | 179.9792 | 0 | 31.6763
06.011.0436-0 | MONTAGEM SEM FORNECIMENTO,DE VALVULAS DE GAVETA(REGISTROS),V | UN |  | 435.34
ALVULAS DE RETENCAO,VENTOSAS,ETC,COM FLANGES CLASSE PN-10,IN
CLUSIVE O FORNECIMENTO DOS MATERIAIS PARA AS JUNTAS(ARRUELAS
DE BORRACHA E PARAFUSOS COM PORCAS DE ACO INOX 316),CUSTO P
OR JUNTA FLANGEADA,COM DIAMETRO DE 250MM
01294 | GUINDASTE S/RODAS, DIESEL, 45CV, 6T (CP) | H | 0.075 | 340.384 | 0 | 25.5288
01296 | GUINDASTE S/RODAS, DIESEL, 45CV, 6T (CI) | H | 0.177 | 183.9892 | 0 | 32.5661
01975 | MAO-DE-OBRA DE MONTADOR A (MONTAGEM DE ESTRUTURAS METALICAS) | H | 0.798 | 28.76 | 3 | 23.639
, INCLUSIVE ENCARGOS SOCIAIS
01999 | MAO-DE-OBRA DE SERVENTE DA CONSTRUCAO CIVIL, INCLUSIVE ENCAR | H | 0.733 | 19.33 | 3 | 14.594
GOS SOCIAIS
02528 | ARRUELA DE BORRACHA SBR PARA FLANGE, PN 10, NO DIAMETRO NOMI | UN | 1 | 12.5 | 0 | 12.5
NAL DE 250MM
10064 | PARAFUSO COM PORCA EM ACO INOX 20X90MM | UN | 12 | 27.21 | 0 | 326.52
06.011.0436-A | MONTAGEM SEM FORNECIMENTO,DE VALVULAS DE GAVETA(REGISTROS),V | UN |  | 429.23
ALVULAS DE RETENCAO,VENTOSAS,ETC,COM FLANGES CLASSE PN-10,IN
CLUSIVE O FORNECIMENTO DOS MATERIAIS PARA AS JUNTAS(ARRUELAS
DE BORRACHA E PARAFUSOS COM PORCAS DE ACO INOX 316),CUSTO P
OR JUNTA FLANGEADA,COM DIAMETRO DE 250MM
02528 | ARRUELA DE BORRACHA SBR PARA FLANGE, PN 10, NO DIAMETRO NOMI | UN | 1 | 12.5 | 0 | 12.5
NAL DE 250MM
10064 | PARAFUSO COM PORCA EM ACO INOX 20X90MM | UN | 12 | 27.21 | 0 | 326.52
20102 | MAO-DE-OBRA DE MONTADOR A (MONTAGEM DE ESTRUTURAS METALICAS) | H | 0.798 | 24.92 | 3 | 20.4827
, INCLUSIVE ENCARGOS SOCIAIS DESONERADOS
20132 | MAO-DE-OBRA DE SERVENTE DA CONSTRUCAO CIVIL, INCLUSIVE ENCAR | H | 0.733 | 16.75 | 3 | 12.6461
GOS SOCIAIS DESONERADOS
30500 | GUINDASTE S/RODAS, DIESEL, 45CV, 6T (CP) | H | 0.075 | 336.374 | 0 | 25.2281
30502 | GUINDASTE S/RODAS, DIESEL, 45CV, 6T (CI) | H | 0.177 | 179.9792 | 0 | 31.8563
06.011.0437-0 | MONTAGEM SEM FORNECIMENTO,DE VALVULAS DE GAVETA(REGISTROS),V | UN |  | 451.16
ALVULAS DE RETENCAO,VENTOSAS,ETC,COM FLANGES CLASSE PN-10,IN
CLUSIVE O FORNECIMENTO DOS MATERIAIS PARA AS JUNTAS(ARRUELAS
DE BORRACHA E PARAFUSOS COM PORCAS DE ACO INOX 316),CUSTO P
OR JUNTA FLANGEADA,COM DIAMETRO DE 300MM
01294 | GUINDASTE S/RODAS, DIESEL, 45CV, 6T (CP) | H | 0.077 | 340.384 | 0 | 26.2096
01296 | GUINDASTE S/RODAS, DIESEL, 45CV, 6T (CI) | H | 0.179 | 183.9892 | 0 | 32.9341
01975 | MAO-DE-OBRA DE MONTADOR A (MONTAGEM DE ESTRUTURAS METALICAS) | H | 0.805 | 28.76 | 3 | 23.8464
, INCLUSIVE ENCARGOS SOCIAIS
01999 | MAO-DE-OBRA DE SERVENTE DA CONSTRUCAO CIVIL, INCLUSIVE ENCAR | H | 0.736 | 19.33 | 3 | 14.6537
GOS SOCIAIS
02529 | ARRUELA DE BORRACHA SBR PARA FLANGE, PN 10, COM DIAMETRO NOM | UN | 1 | 27 | 0 | 27
INAL DE 300MM
10064 | PARAFUSO COM PORCA EM ACO INOX 20X90MM | UN | 12 | 27.21 | 0 | 326.52
06.011.0437-A | MONTAGEM SEM FORNECIMENTO,DE VALVULAS DE GAVETA(REGISTROS),V | UN |  | 444.99
ALVULAS DE RETENCAO,VENTOSAS,ETC,COM FLANGES CLASSE PN-10,IN
CLUSIVE O FORNECIMENTO DOS MATERIAIS PARA AS JUNTAS(ARRUELAS
DE BORRACHA E PARAFUSOS COM PORCAS DE ACO INOX 316),CUSTO P
OR JUNTA FLANGEADA,COM DIAMETRO DE 300MM
02529 | ARRUELA DE BORRACHA SBR PARA FLANGE, PN 10, COM DIAMETRO NOM | UN | 1 | 27 | 0 | 27
INAL DE 300MM
10064 | PARAFUSO COM PORCA EM ACO INOX 20X90MM | UN | 12 | 27.21 | 0 | 326.52
20102 | MAO-DE-OBRA DE MONTADOR A (MONTAGEM DE ESTRUTURAS METALICAS) | H | 0.805 | 24.92 | 3 | 20.6624
, INCLUSIVE ENCARGOS SOCIAIS DESONERADOS
20132 | MAO-DE-OBRA DE SERVENTE DA CONSTRUCAO CIVIL, INCLUSIVE ENCAR | H | 0.736 | 16.75 | 3 | 12.6978
GOS SOCIAIS DESONERADOS
30500 | GUINDASTE S/RODAS, DIESEL, 45CV, 6T (CP) | H | 0.077 | 336.374 | 0 | 25.9008
30502 | GUINDASTE S/RODAS, DIESEL, 45CV, 6T (CI) | H | 0.179 | 179.9792 | 0 | 32.2163
06.011.0438-0 | MONTAGEM SEM FORNECIMENTO,DE VALVULAS DE GAVETA(REGISTROS),V | UN |  | 586.54
ALVULAS DE RETENCAO,VENTOSAS,ETC,COM FLANGES CLASSE PN-10,IN
CLUSIVE O FORNECIMENTO DOS MATERIAIS PARA AS JUNTAS(ARRUELAS
DE BORRACHA E PARAFUSOS COM PORCAS DE ACO INOX 316),CUSTO P
OR JUNTA FLANGEADA,COM DIAMETRO DE 350MM
01294 | GUINDASTE S/RODAS, DIESEL, 45CV, 6T (CP) | H | 0.079 | 340.384 | 0 | 26.8903
01296 | GUINDASTE S/RODAS, DIESEL, 45CV, 6T (CI) | H | 0.185 | 183.9892 | 0 | 34.038
01975 | MAO-DE-OBRA DE MONTADOR A (MONTAGEM DE ESTRUTURAS METALICAS) | H | 0.977 | 28.76 | 3 | 28.9415
, INCLUSIVE ENCARGOS SOCIAIS
01999 | MAO-DE-OBRA DE SERVENTE DA CONSTRUCAO CIVIL, INCLUSIVE ENCAR | H | 0.905 | 19.33 | 3 | 18.0185
GOS SOCIAIS
07296 | ARRUELA BORR.P/FLANGE 350MM. | UN | 1 | 43.2999 | 0 | 43.2999
10064 | PARAFUSO COM PORCA EM ACO INOX 20X90MM | UN | 16 | 27.21 | 0 | 435.36
06.011.0438-A | MONTAGEM SEM FORNECIMENTO,DE VALVULAS DE GAVETA(REGISTROS),V | UN |  | 579.22
ALVULAS DE RETENCAO,VENTOSAS,ETC,COM FLANGES CLASSE PN-10,IN
CLUSIVE O FORNECIMENTO DOS MATERIAIS PARA AS JUNTAS(ARRUELAS
DE BORRACHA E PARAFUSOS COM PORCAS DE ACO INOX 316),CUSTO P
OR JUNTA FLANGEADA,COM DIAMETRO DE 350MM
10064 | PARAFUSO COM PORCA EM ACO INOX 20X90MM | UN | 16 | 27.21 | 0 | 435.36
20102 | MAO-DE-OBRA DE MONTADOR A (MONTAGEM DE ESTRUTURAS METALICAS) | H | 0.977 | 24.92 | 3 | 25.0772
, INCLUSIVE ENCARGOS SOCIAIS DESONERADOS
20132 | MAO-DE-OBRA DE SERVENTE DA CONSTRUCAO CIVIL, INCLUSIVE ENCAR | H | 0.905 | 16.75 | 3 | 15.6135
GOS SOCIAIS DESONERADOS
30500 | GUINDASTE S/RODAS, DIESEL, 45CV, 6T (CP) | H | 0.079 | 336.374 | 0 | 26.5735
30502 | GUINDASTE S/RODAS, DIESEL, 45CV, 6T (CI) | H | 0.185 | 179.9792 | 0 | 33.2962
30893 | ARRUELA BORR.P/FLANGE 350MM. | UN | 1 | 43.2999 | 0 | 43.2999
06.011.0439-0 | MONTAGEM SEM FORNECIMENTO,DE VALVULAS DE GAVETA(REGISTROS),V | UN |  | 1203.63
ALVULAS DE RETENCAO,VENTOSAS,ETC,COM FLANGES CLASSE PN-10,IN
CLUSIVE O FORNECIMENTO DOS MATERIAIS PARA AS JUNTAS(ARRUELAS
DE BORRACHA E PARAFUSOS COM PORCAS DE ACO INOX 316),CUSTO P
OR JUNTA FLANGEADA,COM DIAMETRO DE 400MM
01294 | GUINDASTE S/RODAS, DIESEL, 45CV, 6T (CP) | H | 0.08 | 340.384 | 0 | 27.2307
01296 | GUINDASTE S/RODAS, DIESEL, 45CV, 6T (CI) | H | 0.187 | 183.9892 | 0 | 34.406
01975 | MAO-DE-OBRA DE MONTADOR A (MONTAGEM DE ESTRUTURAS METALICAS) | H | 1.112 | 28.76 | 3 | 32.9406
, INCLUSIVE ENCARGOS SOCIAIS
01999 | MAO-DE-OBRA DE SERVENTE DA CONSTRUCAO CIVIL, INCLUSIVE ENCAR | H | 1.036 | 19.33 | 3 | 20.6267
GOS SOCIAIS
02531 | ARRUELA BORR.P/FLANGE 400MM. | UN | 1 | 47.5605 | 0 | 47.5605
10065 | PARAFUSO COM PORCA EM ACO INOX 24X100MM | UN | 16 | 65.0544 | 0 | 1040.8704
06.011.0439-A | MONTAGEM SEM FORNECIMENTO,DE VALVULAS DE GAVETA(REGISTROS),V | UN |  | 1195.41
ALVULAS DE RETENCAO,VENTOSAS,ETC,COM FLANGES CLASSE PN-10,IN
CLUSIVE O FORNECIMENTO DOS MATERIAIS PARA AS JUNTAS(ARRUELAS
DE BORRACHA E PARAFUSOS COM PORCAS DE ACO INOX 316),CUSTO P
OR JUNTA FLANGEADA,COM DIAMETRO DE 400MM
10065 | PARAFUSO COM PORCA EM ACO INOX 24X100MM | UN | 16 | 65.0544 | 0 | 1040.8704
20102 | MAO-DE-OBRA DE MONTADOR A (MONTAGEM DE ESTRUTURAS METALICAS) | H | 1.112 | 24.92 | 3 | 28.5424
, INCLUSIVE ENCARGOS SOCIAIS DESONERADOS
20132 | MAO-DE-OBRA DE SERVENTE DA CONSTRUCAO CIVIL, INCLUSIVE ENCAR | H | 1.036 | 16.75 | 3 | 17.8736
GOS SOCIAIS DESONERADOS
30500 | GUINDASTE S/RODAS, DIESEL, 45CV, 6T (CP) | H | 0.08 | 336.374 | 0 | 26.9099
30502 | GUINDASTE S/RODAS, DIESEL, 45CV, 6T (CI) | H | 0.187 | 179.9792 | 0 | 33.6561
30894 | ARRUELA BORR.P/FLANGE 400MM. | UN | 1 | 47.5605 | 0 | 47.5605
06.011.0440-0 | MONTAGEM SEM FORNECIMENTO,DE VALVULAS DE GAVETA(REGISTROS),V | UN |  | 1472.55
ALVULAS DE RETENCAO,VENTOSAS,ETC,COM FLANGES CLASSE PN-10,IN
CLUSIVE O FORNECIMENTO DOS MATERIAIS PARA AS JUNTAS(ARRUELAS
DE BORRACHA E PARAFUSOS COM PORCAS DE ACO INOX 316),CUSTO P
OR JUNTA FLANGEADA,COM DIAMETRO DE 450MM
01294 | GUINDASTE S/RODAS, DIESEL, 45CV, 6T (CP) | H | 0.083 | 340.384 | 0 | 28.2519
01296 | GUINDASTE S/RODAS, DIESEL, 45CV, 6T (CI) | H | 0.187 | 183.9892 | 0 | 34.406
01975 | MAO-DE-OBRA DE MONTADOR A (MONTAGEM DE ESTRUTURAS METALICAS) | H | 1.251 | 28.76 | 3 | 37.0581
, INCLUSIVE ENCARGOS SOCIAIS
01999 | MAO-DE-OBRA DE SERVENTE DA CONSTRUCAO CIVIL, INCLUSIVE ENCAR | H | 1.165 | 19.33 | 3 | 23.195
GOS SOCIAIS
10065 | PARAFUSO COM PORCA EM ACO INOX 24X100MM | UN | 20 | 65.0544 | 0 | 1301.088
15240 | ARRUELA BORRACHA PARA FLANGE 450MM. | UN | 1 | 48.5514 | 0 | 48.5514
06.011.0440-A | MONTAGEM SEM FORNECIMENTO,DE VALVULAS DE GAVETA(REGISTROS),V | UN |  | 1463.42
ALVULAS DE RETENCAO,VENTOSAS,ETC,COM FLANGES CLASSE PN-10,IN
CLUSIVE O FORNECIMENTO DOS MATERIAIS PARA AS JUNTAS(ARRUELAS
DE BORRACHA E PARAFUSOS COM PORCAS DE ACO INOX 316),CUSTO P
OR JUNTA FLANGEADA,COM DIAMETRO DE 450MM
10065 | PARAFUSO COM PORCA EM ACO INOX 24X100MM | UN | 20 | 65.0544 | 0 | 1301.088
20102 | MAO-DE-OBRA DE MONTADOR A (MONTAGEM DE ESTRUTURAS METALICAS) | H | 1.251 | 24.92 | 3 | 32.1102
, INCLUSIVE ENCARGOS SOCIAIS DESONERADOS
20132 | MAO-DE-OBRA DE SERVENTE DA CONSTRUCAO CIVIL, INCLUSIVE ENCAR | H | 1.165 | 16.75 | 3 | 20.0992
GOS SOCIAIS DESONERADOS
30500 | GUINDASTE S/RODAS, DIESEL, 45CV, 6T (CP) | H | 0.083 | 336.374 | 0 | 27.919
30502 | GUINDASTE S/RODAS, DIESEL, 45CV, 6T (CI) | H | 0.187 | 179.9792 | 0 | 33.6561
30909 | ARRUELA BORRACHA PARA FLANGE 450MM. | UN | 1 | 48.5514 | 0 | 48.5514
06.011.0441-0 | MONTAGEM SEM FORNECIMENTO DE VALVULAS DE GAVETA(REGISTROS),V | UN |  | 1480.92
ALVULAS DE RETENCAO,VENTOSAS,ETC,COM FLANGES CLASSE PN-10,IN
CLUSIVE O FORNECIMENTO DOS MATERIAIS PARA AS JUNTAS(ARRUELAS
DE BORRACHA E PARAFUSOS COM PORCAS DE ACO INOX 316),CUSTO P
OR JUNTA FLANGEADA,COM DIAMETRO DE 500MM
01294 | GUINDASTE S/RODAS, DIESEL, 45CV, 6T (CP) | H | 0.086 | 340.384 | 0 | 29.273
01296 | GUINDASTE S/RODAS, DIESEL, 45CV, 6T (CI) | H | 0.2 | 183.9892 | 0 | 36.7978
01975 | MAO-DE-OBRA DE MONTADOR A (MONTAGEM DE ESTRUTURAS METALICAS) | H | 1.33 | 28.76 | 3 | 39.3983
, INCLUSIVE ENCARGOS SOCIAIS
01999 | MAO-DE-OBRA DE SERVENTE DA CONSTRUCAO CIVIL, INCLUSIVE ENCAR | H | 1.245 | 19.33 | 3 | 24.7878
GOS SOCIAIS
02533 | ARRUELA BORR.P/FLANGE 500MM. | UN | 1 | 49.5774 | 0 | 49.5774
10065 | PARAFUSO COM PORCA EM ACO INOX 24X100MM | UN | 20 | 65.0544 | 0 | 1301.088
06.011.0441-A | MONTAGEM SEM FORNECIMENTO DE VALVULAS DE GAVETA(REGISTROS),V | UN |  | 1471.2
ALVULAS DE RETENCAO,VENTOSAS,ETC,COM FLANGES CLASSE PN-10,IN
CLUSIVE O FORNECIMENTO DOS MATERIAIS PARA AS JUNTAS(ARRUELAS
DE BORRACHA E PARAFUSOS COM PORCAS DE ACO INOX 316),CUSTO P
OR JUNTA FLANGEADA,COM DIAMETRO DE 500MM
10065 | PARAFUSO COM PORCA EM ACO INOX 24X100MM | UN | 20 | 65.0544 | 0 | 1301.088
20102 | MAO-DE-OBRA DE MONTADOR A (MONTAGEM DE ESTRUTURAS METALICAS) | H | 1.33 | 24.92 | 3 | 34.1379
, INCLUSIVE ENCARGOS SOCIAIS DESONERADOS
20132 | MAO-DE-OBRA DE SERVENTE DA CONSTRUCAO CIVIL, INCLUSIVE ENCAR | H | 1.245 | 16.75 | 3 | 21.4794
GOS SOCIAIS DESONERADOS
30500 | GUINDASTE S/RODAS, DIESEL, 45CV, 6T (CP) | H | 0.086 | 336.374 | 0 | 28.9282
30502 | GUINDASTE S/RODAS, DIESEL, 45CV, 6T (CI) | H | 0.2 | 179.9792 | 0 | 35.9958
30895 | ARRUELA BORR.P/FLANGE 500MM. | UN | 1 | 49.5774 | 0 | 49.5774
06.011.0442-0 | MONTAGEM SEM FORNECIMENTO,DE VALVULAS DE GAVETA(REGISTROS),V | UN |  | 4189.72
ALVULAS DE RETENCAO,VENTOSAS,ETC,COM FLANGES CLASSE PN-10,IN
CLUSIVE O FORNECIMENTO DOS MATERIAIS PARA AS JUNTAS(ARRUELAS
DE BORRACHA E PARAFUSOS COM PORCAS DE ACO INOX 316),CUSTO P
OR JUNTA FLANGEADA,COM DIAMETRO DE 600MM
01294 | GUINDASTE S/RODAS, DIESEL, 45CV, 6T (CP) | H | 0.091 | 340.384 | 0 | 30.9749
01296 | GUINDASTE S/RODAS, DIESEL, 45CV, 6T (CI) | H | 0.213 | 183.9892 | 0 | 39.1897
01975 | MAO-DE-OBRA DE MONTADOR A (MONTAGEM DE ESTRUTURAS METALICAS) | H | 1.477 | 28.76 | 3 | 43.7529
, INCLUSIVE ENCARGOS SOCIAIS
01999 | MAO-DE-OBRA DE SERVENTE DA CONSTRUCAO CIVIL, INCLUSIVE ENCAR | H | 1.385 | 19.33 | 3 | 27.5752
GOS SOCIAIS
02534 | ARRUELA BORR.P/FLANGE 600MM. | UN | 1 | 56.8323 | 0 | 56.8323
10066 | PARAFUSO COM PORCA EM ACO INOX 27X120MM | UN | 20 | 199.57 | 0 | 3991.4
06.011.0442-A | MONTAGEM SEM FORNECIMENTO,DE VALVULAS DE GAVETA(REGISTROS),V | UN |  | 4178.98
ALVULAS DE RETENCAO,VENTOSAS,ETC,COM FLANGES CLASSE PN-10,IN
CLUSIVE O FORNECIMENTO DOS MATERIAIS PARA AS JUNTAS(ARRUELAS
DE BORRACHA E PARAFUSOS COM PORCAS DE ACO INOX 316),CUSTO P
OR JUNTA FLANGEADA,COM DIAMETRO DE 600MM
10066 | PARAFUSO COM PORCA EM ACO INOX 27X120MM | UN | 20 | 199.57 | 0 | 3991.4
20102 | MAO-DE-OBRA DE MONTADOR A (MONTAGEM DE ESTRUTURAS METALICAS) | H | 1.477 | 24.92 | 3 | 37.911
, INCLUSIVE ENCARGOS SOCIAIS DESONERADOS
20132 | MAO-DE-OBRA DE SERVENTE DA CONSTRUCAO CIVIL, INCLUSIVE ENCAR | H | 1.385 | 16.75 | 3 | 23.8947
GOS SOCIAIS DESONERADOS
30500 | GUINDASTE S/RODAS, DIESEL, 45CV, 6T (CP) | H | 0.091 | 336.374 | 0 | 30.61
30502 | GUINDASTE S/RODAS, DIESEL, 45CV, 6T (CI) | H | 0.213 | 179.9792 | 0 | 38.3356
30896 | ARRUELA BORR.P/FLANGE 600MM. | UN | 1 | 56.8323 | 0 | 56.8323
06.011.0443-0 | MONTAGEM SEM FORNECIMENTO,DE VALVULAS DE GAVETA(REGISTROS),V | UN |  | 5009.33
ALVULAS DE RETENCAO,VENTOSAS,ETC,COM FLANGES CLASSE PN-10,IN
CLUSIVE O FORNECIMENTO DOS MATERIAIS PARA AS JUNTAS(ARRUELAS
DE BORRACHA E PARAFUSOS COM PORCAS DE ACO INOX 316),CUSTO P
OR JUNTA FLANGEADA,COM DIAMETRO DE 700MM
01294 | GUINDASTE S/RODAS, DIESEL, 45CV, 6T (CP) | H | 0.101 | 340.384 | 0 | 34.3788
01296 | GUINDASTE S/RODAS, DIESEL, 45CV, 6T (CI) | H | 0.236 | 183.9892 | 0 | 43.4215
01975 | MAO-DE-OBRA DE MONTADOR A (MONTAGEM DE ESTRUTURAS METALICAS) | H | 1.733 | 28.76 | 3 | 51.3363
, INCLUSIVE ENCARGOS SOCIAIS
01999 | MAO-DE-OBRA DE SERVENTE DA CONSTRUCAO CIVIL, INCLUSIVE ENCAR | H | 1.633 | 19.33 | 3 | 32.5129
GOS SOCIAIS
07297 | ARRUELA BORR.P/FLANGE 700MM. | UN | 1 | 58.0095 | 0 | 58.0095
10066 | PARAFUSO COM PORCA EM ACO INOX 27X120MM | UN | 24 | 199.57 | 0 | 4789.68
06.011.0443-A | MONTAGEM SEM FORNECIMENTO,DE VALVULAS DE GAVETA(REGISTROS),V | UN |  | 4996.79
ALVULAS DE RETENCAO,VENTOSAS,ETC,COM FLANGES CLASSE PN-10,IN
CLUSIVE O FORNECIMENTO DOS MATERIAIS PARA AS JUNTAS(ARRUELAS
DE BORRACHA E PARAFUSOS COM PORCAS DE ACO INOX 316),CUSTO P
OR JUNTA FLANGEADA,COM DIAMETRO DE 700MM
10066 | PARAFUSO COM PORCA EM ACO INOX 27X120MM | UN | 24 | 199.57 | 0 | 4789.68
20102 | MAO-DE-OBRA DE MONTADOR A (MONTAGEM DE ESTRUTURAS METALICAS) | H | 1.733 | 24.92 | 3 | 44.482
, INCLUSIVE ENCARGOS SOCIAIS DESONERADOS
20132 | MAO-DE-OBRA DE SERVENTE DA CONSTRUCAO CIVIL, INCLUSIVE ENCAR | H | 1.633 | 16.75 | 3 | 28.1733
GOS SOCIAIS DESONERADOS
30500 | GUINDASTE S/RODAS, DIESEL, 45CV, 6T (CP) | H | 0.101 | 336.374 | 0 | 33.9738
30502 | GUINDASTE S/RODAS, DIESEL, 45CV, 6T (CI) | H | 0.236 | 179.9792 | 0 | 42.4751
30897 | ARRUELA BORR.P/FLANGE 700MM. | UN | 1 | 58.0095 | 0 | 58.0095
06.011.0445-0 | MONTAGEM SEM FORNECIMENTO,DE VALVULAS DE GAVETA(REGISTROS),V | UN |  | 6258.46
ALVULAS DE RETENCAO,VENTOSAS,ETC,COM FLANGES CLASSE PN-10,IN
CLUSIVE O FORNECIMENTO DOS MATERIAIS PARA AS JUNTAS(ARRUELAS
DE BORRACHA E PARAFUSOS COM PORCAS DE ACO INOX 316),CUSTO P
OR JUNTA FLANGEADA,COM DIAMETRO DE 800MM
01294 | GUINDASTE S/RODAS, DIESEL, 45CV, 6T (CP) | H | 0.104 | 340.384 | 0 | 35.3999
01296 | GUINDASTE S/RODAS, DIESEL, 45CV, 6T (CI) | H | 0.249 | 183.9892 | 0 | 45.8133
01975 | MAO-DE-OBRA DE MONTADOR A (MONTAGEM DE ESTRUTURAS METALICAS) | H | 1.903 | 28.76 | 3 | 56.3722
, INCLUSIVE ENCARGOS SOCIAIS
01999 | MAO-DE-OBRA DE SERVENTE DA CONSTRUCAO CIVIL, INCLUSIVE ENCAR | H | 1.796 | 19.33 | 3 | 35.7582
GOS SOCIAIS
07298 | ARRUELA BORR.P/FLANGE 800MM. | UN | 1 | 69.7572 | 0 | 69.7572
10067 | PARAFUSO COM PORCA EM ACO INOX 30X130MM | UN | 24 | 250.64 | 0 | 6015.36
06.011.0445-A | MONTAGEM SEM FORNECIMENTO,DE VALVULAS DE GAVETA(REGISTROS),V | UN |  | 6244.74
ALVULAS DE RETENCAO,VENTOSAS,ETC,COM FLANGES CLASSE PN-10,IN
CLUSIVE O FORNECIMENTO DOS MATERIAIS PARA AS JUNTAS(ARRUELAS
DE BORRACHA E PARAFUSOS COM PORCAS DE ACO INOX 316),CUSTO P
OR JUNTA FLANGEADA,COM DIAMETRO DE 800MM
10067 | PARAFUSO COM PORCA EM ACO INOX 30X130MM | UN | 24 | 250.64 | 0 | 6015.36
20102 | MAO-DE-OBRA DE MONTADOR A (MONTAGEM DE ESTRUTURAS METALICAS) | H | 1.903 | 24.92 | 3 | 48.8454
, INCLUSIVE ENCARGOS SOCIAIS DESONERADOS
20132 | MAO-DE-OBRA DE SERVENTE DA CONSTRUCAO CIVIL, INCLUSIVE ENCAR | H | 1.796 | 16.75 | 3 | 30.9855
GOS SOCIAIS DESONERADOS
30500 | GUINDASTE S/RODAS, DIESEL, 45CV, 6T (CP) | H | 0.104 | 336.374 | 0 | 34.9829
30502 | GUINDASTE S/RODAS, DIESEL, 45CV, 6T (CI) | H | 0.249 | 179.9792 | 0 | 44.8148
30898 | ARRUELA BORR.P/FLANGE 800MM. | UN | 1 | 69.7572 | 0 | 69.7572
06.011.0446-0 | MONTAGEM SEM FORNECIMENTO,DE VALVULAS DE GAVETA(REGISTROS),V | UN |  | 7291.88
ALVULAS DE RETENCAO,VENTOSAS,ETC,COM FLANGES CLASSE PN-10,IN
CLUSIVE O FORNECIMENTO DOS MATERIAIS PARA AS JUNTAS(ARRUELAS
DE BORRACHA E PARAFUSOS COM PORCAS DE ACO INOX 316),CUSTO P
OR JUNTA FLANGEADA,COM DIAMETRO DE 900MM
01294 | GUINDASTE S/RODAS, DIESEL, 45CV, 6T (CP) | H | 0.119 | 340.384 | 0 | 40.5057
01296 | GUINDASTE S/RODAS, DIESEL, 45CV, 6T (CI) | H | 0.278 | 183.9892 | 0 | 51.149
01975 | MAO-DE-OBRA DE MONTADOR A (MONTAGEM DE ESTRUTURAS METALICAS) | H | 2.193 | 28.76 | 3 | 64.9628
, INCLUSIVE ENCARGOS SOCIAIS
01999 | MAO-DE-OBRA DE SERVENTE DA CONSTRUCAO CIVIL, INCLUSIVE ENCAR | H | 2.077 | 19.33 | 3 | 41.3529
GOS SOCIAIS
07299 | ARRUELA BORR.P/FLANGE 900MM. | UN | 1 | 75.9996 | 0 | 75.9996
10067 | PARAFUSO COM PORCA EM ACO INOX 30X130MM | UN | 28 | 250.64 | 0 | 7017.92
06.011.0446-A | MONTAGEM SEM FORNECIMENTO,DE VALVULAS DE GAVETA(REGISTROS),V | UN |  | 7276.1
ALVULAS DE RETENCAO,VENTOSAS,ETC,COM FLANGES CLASSE PN-10,IN
CLUSIVE O FORNECIMENTO DOS MATERIAIS PARA AS JUNTAS(ARRUELAS
DE BORRACHA E PARAFUSOS COM PORCAS DE ACO INOX 316),CUSTO P
OR JUNTA FLANGEADA,COM DIAMETRO DE 900MM
10067 | PARAFUSO COM PORCA EM ACO INOX 30X130MM | UN | 28 | 250.64 | 0 | 7017.92
20102 | MAO-DE-OBRA DE MONTADOR A (MONTAGEM DE ESTRUTURAS METALICAS) | H | 2.193 | 24.92 | 3 | 56.289
, INCLUSIVE ENCARGOS SOCIAIS DESONERADOS
20132 | MAO-DE-OBRA DE SERVENTE DA CONSTRUCAO CIVIL, INCLUSIVE ENCAR | H | 2.077 | 16.75 | 3 | 35.8334
GOS SOCIAIS DESONERADOS
30500 | GUINDASTE S/RODAS, DIESEL, 45CV, 6T (CP) | H | 0.119 | 336.374 | 0 | 40.0285
30502 | GUINDASTE S/RODAS, DIESEL, 45CV, 6T (CI) | H | 0.278 | 179.9792 | 0 | 50.0342
30899 | ARRUELA BORR.P/FLANGE 900MM. | UN | 1 | 75.9996 | 0 | 75.9996
06.011.0447-0 | MONTAGEM SEM FORNECIMENTO,DE VALVULAS DE GAVETA(REGISTROS),V | UN |  | 10774.81
ALVULAS DE RETENCAO,VENTOSAS,ETC,COM FLANGES CLASSE PN-10,IN
CLUSIVE O FORNECIMENTO DOS MATERIAIS PARA AS JUNTAS(ARRUELAS
DE BORRACHA E PARAFUSOS COM PORCAS DE ACO INOX 316),CUSTO P
OR JUNTA FLANGEADA,COM DIAMETRO DE 1000MM
01051 | GUINDASTE SOBRE RODAS,CAPACIDADE DE 15T,INCLUSIVE OPERADOR E | H | 0.128 | 472.8177 | 0 | 60.5207
AUXILIAR (CP)
01053 | GUINDASTE SOBRE RODAS,CAPACIDADE DE 15T,INCLUSIVE OPERADOR E | H | 0.298 | 250.0334 | 0 | 74.51
AUXILIAR (CI)
01975 | MAO-DE-OBRA DE MONTADOR A (MONTAGEM DE ESTRUTURAS METALICAS) | H | 2.397 | 28.76 | 3 | 71.0059
, INCLUSIVE ENCARGOS SOCIAIS
01999 | MAO-DE-OBRA DE SERVENTE DA CONSTRUCAO CIVIL, INCLUSIVE ENCAR | H | 2.274 | 19.33 | 3 | 45.2751
GOS SOCIAIS
07300 | ARRUELA BORR.P/FLANGE 1000MM. | UN | 1 | 89.5833 | 0 | 89.5833
10068 | PARAFUSO COM PORCA EM ACO INOX 33X130MM | UN | 28 | 372.64 | 0 | 10433.92
06.011.0447-A | MONTAGEM SEM FORNECIMENTO,DE VALVULAS DE GAVETA(REGISTROS),V | UN |  | 10756.48
ALVULAS DE RETENCAO,VENTOSAS,ETC,COM FLANGES CLASSE PN-10,IN
CLUSIVE O FORNECIMENTO DOS MATERIAIS PARA AS JUNTAS(ARRUELAS
DE BORRACHA E PARAFUSOS COM PORCAS DE ACO INOX 316),CUSTO P
OR JUNTA FLANGEADA,COM DIAMETRO DE 1000MM
10068 | PARAFUSO COM PORCA EM ACO INOX 33X130MM | UN | 28 | 372.64 | 0 | 10433.92
20102 | MAO-DE-OBRA DE MONTADOR A (MONTAGEM DE ESTRUTURAS METALICAS) | H | 2.397 | 24.92 | 3 | 61.5252
, INCLUSIVE ENCARGOS SOCIAIS DESONERADOS
20132 | MAO-DE-OBRA DE SERVENTE DA CONSTRUCAO CIVIL, INCLUSIVE ENCAR | H | 2.274 | 16.75 | 3 | 39.2322
GOS SOCIAIS DESONERADOS
30503 | GUINDASTE SOBRE RODAS,CAPACIDADE DE 15T,INCLUSIVE OPERADOR E | H | 0.128 | 466.2277 | 0 | 59.6771
AUXILIAR (CP)
30505 | GUINDASTE SOBRE RODAS,CAPACIDADE DE 15T,INCLUSIVE OPERADOR E | H | 0.298 | 243.4434 | 0 | 72.5461
AUXILIAR (CI)
30900 | ARRUELA BORR.P/FLANGE 1000MM. | UN | 1 | 89.5833 | 0 | 89.5833
06.011.0449-0 | MONTAGEM SEM FORNECIMENTO,DE VALVULAS DE GAVETA(REGISTROS),V | UN |  | 13698.66
ALVULAS DE RETENCAO,VENTOSAS,ETC,COM FLANGES CLASSE PN-10,IN
CLUSIVE O FORNECIMENTO DOS MATERIAIS PARA AS JUNTAS(ARRUELAS
DE BORRACHA E PARAFUSOS COM PORCAS DE ACO INOX 316),CUSTO P
OR JUNTA FLANGEADA,COM DIAMETRO DE 1200MM
01051 | GUINDASTE SOBRE RODAS,CAPACIDADE DE 15T,INCLUSIVE OPERADOR E | H | 0.153 | 472.8177 | 0 | 72.3411
AUXILIAR (CP)
01053 | GUINDASTE SOBRE RODAS,CAPACIDADE DE 15T,INCLUSIVE OPERADOR E | H | 0.358 | 250.0334 | 0 | 89.512
AUXILIAR (CI)
01975 | MAO-DE-OBRA DE MONTADOR A (MONTAGEM DE ESTRUTURAS METALICAS) | H | 2.954 | 28.76 | 3 | 87.5058
, INCLUSIVE ENCARGOS SOCIAIS
01999 | MAO-DE-OBRA DE SERVENTE DA CONSTRUCAO CIVIL, INCLUSIVE ENCAR | H | 2.815 | 19.33 | 3 | 56.0464
GOS SOCIAIS
07301 | ARRUELA BORR.P/FLANGE 1200MM. | UN | 1 | 99.4977 | 0 | 99.4977
10069 | PARAFUSO COM PORCA EM ACO INOX 36X140MM | UN | 32 | 415.43 | 0 | 13293.76
06.011.0449-A | MONTAGEM SEM FORNECIMENTO,DE VALVULAS DE GAVETA(REGISTROS),V | UN |  | 13676.13
ALVULAS DE RETENCAO,VENTOSAS,ETC,COM FLANGES CLASSE PN-10,IN
CLUSIVE O FORNECIMENTO DOS MATERIAIS PARA AS JUNTAS(ARRUELAS
DE BORRACHA E PARAFUSOS COM PORCAS DE ACO INOX 316),CUSTO P
OR JUNTA FLANGEADA,COM DIAMETRO DE 1200MM
10069 | PARAFUSO COM PORCA EM ACO INOX 36X140MM | UN | 32 | 415.43 | 0 | 13293.76
20102 | MAO-DE-OBRA DE MONTADOR A (MONTAGEM DE ESTRUTURAS METALICAS) | H | 2.954 | 24.92 | 3 | 75.8221
, INCLUSIVE ENCARGOS SOCIAIS DESONERADOS
20132 | MAO-DE-OBRA DE SERVENTE DA CONSTRUCAO CIVIL, INCLUSIVE ENCAR | H | 2.815 | 16.75 | 3 | 48.5658
GOS SOCIAIS DESONERADOS
30503 | GUINDASTE SOBRE RODAS,CAPACIDADE DE 15T,INCLUSIVE OPERADOR E | H | 0.153 | 466.2277 | 0 | 71.3328
AUXILIAR (CP)
30505 | GUINDASTE SOBRE RODAS,CAPACIDADE DE 15T,INCLUSIVE OPERADOR E | H | 0.358 | 243.4434 | 0 | 87.1527
AUXILIAR (CI)
30901 | ARRUELA BORR.P/FLANGE 1200MM. | UN | 1 | 99.4977 | 0 | 99.4977
06.012.0001-0 | CAIXA DE AREIA DE CONCRETO ARMADO DE 1,00X1,00X1,80M,PARA CO | UN |  | 3821.13
LETOR DE AGUAS PLUVIAIS DE 0,40M DE DIAMETRO COM PAREDES DE
O,15M DE ESPESSURA,SENDO A BASE EM CONCRETO DOSADO PARA FCK=
10MPA E REVESTIDA DE ARGAMASSA DE CIMENTO E AREIA,TRACO 1:4
EM VOLUME,DEGRAUS DE FERRO FUNDIDO,INCLUSIVE FORNECIMENTO DE
TODOS OS MATERIAIS
00235 | DEGRAU DE FERRO FUNDIDO, FORMATO U, PARA CHAMINE DE POCO DE | UN | 3 | 63.86 | 0 | 191.58
VISITA
01633 | CONCRETO FCK 10MPA | M3 | 1.7 | 352.7663 | 0 | 599.7027
01641 | FORMAS MADEIRA PARAM. PLANOS; 1,4 VEZES | M2 | 17 | 95.8664 | 0 | 1629.7288
01643 | BARRA ACO CA-25 REDONDA SEM SALIENCIA OUMOSSA, DIAMETRO DE 6 | KG | 36.5 | 11.0149 | 0 | 402.0439
,3MM A 8,0MM (1/4 A 5/16)
01644 | BARRA ACO CA-25 DIAM. MAIOR/IGUAL 10MM | KG | 36.5 | 8.5259 | 0 | 311.1954
01645 | CORTE ACO CA-25 DIAM. ENTRE 6,3MM A 8MM | KG | 73 | 4.744 | 0 | 346.312
01968 | MAO-DE-OBRA DE PEDREIRO, INCLUSIVE ENCARGOS SOCIAIS | H | 5 | 26.73 | 3 | 137.6595
01999 | MAO-DE-OBRA DE SERVENTE DA CONSTRUCAO CIVIL, INCLUSIVE ENCAR | H | 8.5 | 19.33 | 3 | 169.2342
GOS SOCIAIS
03087 | EMBOCO ARG. CIM. E AREIA TRACO 1:4 | M2 | 1 | 33.6782 | 0 | 33.6782
06.012.0001-A | CAIXA DE AREIA DE CONCRETO ARMADO DE 1,00X1,00X1,80M,PARA CO | UN |  | 3610.7
LETOR DE AGUAS PLUVIAIS DE 0,40M DE DIAMETRO COM PAREDES DE
O,15M DE ESPESSURA,SENDO A BASE EM CONCRETO DOSADO PARA FCK=
10MPA E REVESTIDA DE ARGAMASSA DE CIMENTO E AREIA,TRACO 1:4
EM VOLUME,DEGRAUS DE FERRO FUNDIDO,INCLUSIVE FORNECIMENTO DE
TODOS OS MATERIAIS
00235 | DEGRAU DE FERRO FUNDIDO, FORMATO U, PARA CHAMINE DE POCO DE | UN | 3 | 63.86 | 0 | 191.58
VISITA
20115 | MAO-DE-OBRA DE PEDREIRO, INCLUSIVE ENCARGOS SOCIAIS DESONERA | H | 5 | 23.16 | 3 | 119.274
DOS
20132 | MAO-DE-OBRA DE SERVENTE DA CONSTRUCAO CIVIL, INCLUSIVE ENCAR | H | 8.5 | 16.75 | 3 | 146.6463
GOS SOCIAIS DESONERADOS
30245 | CONCRETO FCK 10MPA | M3 | 1.7 | 352.7663 | 0 | 599.7027
30283 | FORMAS MADEIRA PARAM. PLANOS; 1,4 VEZES | M2 | 17 | 88.8167 | 0 | 1509.8839
30301 | BARRA ACO CA-25 DIAM. MAIOR/IGUAL 10MM | KG | 36.5 | 8.5259 | 0 | 311.1954
30307 | CORTE ACO CA-25 DIAM. ENTRE 6,3MM A 8MM | KG | 73 | 4.1106 | 0 | 300.0738
30353 | EMBOCO ARG. CIM. E AREIA TRACO 1:4 | M2 | 1 | 30.3052 | 0 | 30.3052
30984 | BARRA ACO CA-25 REDONDA SEM SALIENCIA OUMOSSA, DIAMETRO DE 6 | KG | 36.5 | 11.0149 | 0 | 402.0439
,3MM A 8,0MM (1/4 A 5/16)
06.012.0002-0 | CAIXA DE AREIA DE CONCRETO ARMADO DE 1,00X1,00X1,90M,PARA CO | UN |  | 4005.02
LETOR DE AGUAS PLUVIAIS DE 0,50M DE DIAMETRO COM PAREDES DE
0,15M DE ESPESSURA,SENDO A BASE EM CONCRETO DOSADO PARA FCK=
10MPA E REVESTIDA DE ARGAMASSA DE CIMENTO E AREIA,TRACO 1:4
EM VOLUME,DEGRAUS DE FERRO FUNDIDO,INCLUSIVE FORNECIMENTO DE
TODOS OS MATERIAIS
00235 | DEGRAU DE FERRO FUNDIDO, FORMATO U, PARA CHAMINE DE POCO DE | UN | 3 | 63.86 | 0 | 191.58
VISITA
01633 | CONCRETO FCK 10MPA | M3 | 1.8 | 352.7663 | 0 | 634.9793
01641 | FORMAS MADEIRA PARAM. PLANOS; 1,4 VEZES | M2 | 18 | 95.8664 | 0 | 1725.5952
01643 | BARRA ACO CA-25 REDONDA SEM SALIENCIA OUMOSSA, DIAMETRO DE 6 | KG | 37.5 | 11.0149 | 0 | 413.0588
,3MM A 8,0MM (1/4 A 5/16)
01644 | BARRA ACO CA-25 DIAM. MAIOR/IGUAL 10MM | KG | 37.5 | 8.5259 | 0 | 319.7213
01645 | CORTE ACO CA-25 DIAM. ENTRE 6,3MM A 8MM | KG | 75 | 4.744 | 0 | 355.8
01968 | MAO-DE-OBRA DE PEDREIRO, INCLUSIVE ENCARGOS SOCIAIS | H | 5.5 | 26.73 | 3 | 151.4255
01999 | MAO-DE-OBRA DE SERVENTE DA CONSTRUCAO CIVIL, INCLUSIVE ENCAR | H | 9 | 19.33 | 3 | 179.1891
GOS SOCIAIS
03087 | EMBOCO ARG. CIM. E AREIA TRACO 1:4 | M2 | 1 | 33.6782 | 0 | 33.6782
06.012.0002-A | CAIXA DE AREIA DE CONCRETO ARMADO DE 1,00X1,00X1,90M,PARA CO | UN |  | 3783.11
LETOR DE AGUAS PLUVIAIS DE 0,50M DE DIAMETRO COM PAREDES DE
0,15M DE ESPESSURA,SENDO A BASE EM CONCRETO DOSADO PARA FCK=
10MPA E REVESTIDA DE ARGAMASSA DE CIMENTO E AREIA,TRACO 1:4
EM VOLUME,DEGRAUS DE FERRO FUNDIDO,INCLUSIVE FORNECIMENTO DE
TODOS OS MATERIAIS
00235 | DEGRAU DE FERRO FUNDIDO, FORMATO U, PARA CHAMINE DE POCO DE | UN | 3 | 63.86 | 0 | 191.58
VISITA
20115 | MAO-DE-OBRA DE PEDREIRO, INCLUSIVE ENCARGOS SOCIAIS DESONERA | H | 5.5 | 23.16 | 3 | 131.2014
DOS
20132 | MAO-DE-OBRA DE SERVENTE DA CONSTRUCAO CIVIL, INCLUSIVE ENCAR | H | 9 | 16.75 | 3 | 155.2725
GOS SOCIAIS DESONERADOS
30245 | CONCRETO FCK 10MPA | M3 | 1.8 | 352.7663 | 0 | 634.9793
30283 | FORMAS MADEIRA PARAM. PLANOS; 1,4 VEZES | M2 | 18 | 88.8167 | 0 | 1598.7006
30301 | BARRA ACO CA-25 DIAM. MAIOR/IGUAL 10MM | KG | 37.5 | 8.5259 | 0 | 319.7213
30307 | CORTE ACO CA-25 DIAM. ENTRE 6,3MM A 8MM | KG | 75 | 4.1106 | 0 | 308.295
30353 | EMBOCO ARG. CIM. E AREIA TRACO 1:4 | M2 | 1 | 30.3052 | 0 | 30.3052
30984 | BARRA ACO CA-25 REDONDA SEM SALIENCIA OUMOSSA, DIAMETRO DE 6 | KG | 37.5 | 11.0149 | 0 | 413.0588
,3MM A 8,0MM (1/4 A 5/16)
06.012.0003-0 | CAIXA DE AREIA DE CONCRETO ARMADO DE 1,10X1,10X2,00M,PARA CO | UN |  | 4482.64
LETOR DE AGUAS PLUVIAIS DE 0,60M DE DIAMETRO COM PAREDES DE
0,15M DE ESPESSURA,SENDO A BASE EM CONCRETO DOSADO PARA FCK=
10MPA E REVESTIDA DE ARGAMASSA DE CIMENTO E AREIA,TRACO 1:4
EM VOLUME,DEGRAUS DE FERRO FUNDIDO,INCLUSIVE FORNECIMENTO DE
TODOS OS MATERIAIS
00235 | DEGRAU DE FERRO FUNDIDO, FORMATO U, PARA CHAMINE DE POCO DE | UN | 4 | 63.86 | 0 | 255.44
VISITA
01633 | CONCRETO FCK 10MPA | M3 | 2 | 352.7663 | 0 | 705.5326
01641 | FORMAS MADEIRA PARAM. PLANOS; 1,4 VEZES | M2 | 20 | 95.8664 | 0 | 1917.328
01643 | BARRA ACO CA-25 REDONDA SEM SALIENCIA OUMOSSA, DIAMETRO DE 6 | KG | 42 | 11.0149 | 0 | 462.6258
,3MM A 8,0MM (1/4 A 5/16)
01644 | BARRA ACO CA-25 DIAM. MAIOR/IGUAL 10MM | KG | 42 | 8.5259 | 0 | 358.0878
01645 | CORTE ACO CA-25 DIAM. ENTRE 6,3MM A 8MM | KG | 84 | 4.744 | 0 | 398.496
01968 | MAO-DE-OBRA DE PEDREIRO, INCLUSIVE ENCARGOS SOCIAIS | H | 6 | 26.73 | 3 | 165.1914
01999 | MAO-DE-OBRA DE SERVENTE DA CONSTRUCAO CIVIL, INCLUSIVE ENCAR | H | 9 | 19.33 | 3 | 179.1891
GOS SOCIAIS
03087 | EMBOCO ARG. CIM. E AREIA TRACO 1:4 | M2 | 1.21 | 33.6782 | 0 | 40.7506
06.012.0003-A | CAIXA DE AREIA DE CONCRETO ARMADO DE 1,10X1,10X2,00M,PARA CO | UN |  | 4238.38
LETOR DE AGUAS PLUVIAIS DE 0,60M DE DIAMETRO COM PAREDES DE
0,15M DE ESPESSURA,SENDO A BASE EM CONCRETO DOSADO PARA FCK=
10MPA E REVESTIDA DE ARGAMASSA DE CIMENTO E AREIA,TRACO 1:4
EM VOLUME,DEGRAUS DE FERRO FUNDIDO,INCLUSIVE FORNECIMENTO DE
TODOS OS MATERIAIS
00235 | DEGRAU DE FERRO FUNDIDO, FORMATO U, PARA CHAMINE DE POCO DE | UN | 4 | 63.86 | 0 | 255.44
VISITA
20115 | MAO-DE-OBRA DE PEDREIRO, INCLUSIVE ENCARGOS SOCIAIS DESONERA | H | 6 | 23.16 | 3 | 143.1288
DOS
20132 | MAO-DE-OBRA DE SERVENTE DA CONSTRUCAO CIVIL, INCLUSIVE ENCAR | H | 9 | 16.75 | 3 | 155.2725
GOS SOCIAIS DESONERADOS
30245 | CONCRETO FCK 10MPA | M3 | 2 | 352.7663 | 0 | 705.5326
30283 | FORMAS MADEIRA PARAM. PLANOS; 1,4 VEZES | M2 | 20 | 88.8167 | 0 | 1776.334
30301 | BARRA ACO CA-25 DIAM. MAIOR/IGUAL 10MM | KG | 42 | 8.5259 | 0 | 358.0878
30307 | CORTE ACO CA-25 DIAM. ENTRE 6,3MM A 8MM | KG | 84 | 4.1106 | 0 | 345.2904
30353 | EMBOCO ARG. CIM. E AREIA TRACO 1:4 | M2 | 1.21 | 30.3052 | 0 | 36.6693
30984 | BARRA ACO CA-25 REDONDA SEM SALIENCIA OUMOSSA, DIAMETRO DE 6 | KG | 42 | 11.0149 | 0 | 462.6258
,3MM A 8,0MM (1/4 A 5/16)
06.012.0004-0 | CAIXA DE AREIA DE CONCRETO ARMADO DE 1,20X1,20X2,10M,PARA CO | UN |  | 4985.5
LETOR DE AGUAS PLUVIAIS DE 0,70M DE DIAMETRO COM PAREDES DE
0,15M DE ESPESSURA,SENDO A BASE EM CONCRETO DOSADO PARA FCK=
10MPA E REVESTIDA DE ARGAMASSA DE CIMENTO E AREIA,TRACO 1:4
EM VOLUME,DEGRAUS DE FERRO FUNDIDO,INCLUSIVE FORNECIMENTO DE
TODOS OS MATERIAIS
00235 | DEGRAU DE FERRO FUNDIDO, FORMATO U, PARA CHAMINE DE POCO DE | UN | 4 | 63.86 | 0 | 255.44
VISITA
01633 | CONCRETO FCK 10MPA | M3 | 2.3 | 352.7663 | 0 | 811.3625
01641 | FORMAS MADEIRA PARAM. PLANOS; 1,4 VEZES | M2 | 23 | 95.8664 | 0 | 2204.9272
01643 | BARRA ACO CA-25 REDONDA SEM SALIENCIA OUMOSSA, DIAMETRO DE 6 | KG | 44 | 11.0149 | 0 | 484.6556
,3MM A 8,0MM (1/4 A 5/16)
01644 | BARRA ACO CA-25 DIAM. MAIOR/IGUAL 10MM | KG | 44 | 8.5259 | 0 | 375.1396
01645 | CORTE ACO CA-25 DIAM. ENTRE 6,3MM A 8MM | KG | 88 | 4.744 | 0 | 417.472
01968 | MAO-DE-OBRA DE PEDREIRO, INCLUSIVE ENCARGOS SOCIAIS | H | 6.5 | 26.73 | 3 | 178.9574
01999 | MAO-DE-OBRA DE SERVENTE DA CONSTRUCAO CIVIL, INCLUSIVE ENCAR | H | 10.5 | 19.33 | 3 | 209.054
GOS SOCIAIS
03087 | EMBOCO ARG. CIM. E AREIA TRACO 1:4 | M2 | 1.44 | 33.6782 | 0 | 48.4966
06.012.0004-A | CAIXA DE AREIA DE CONCRETO ARMADO DE 1,20X1,20X2,10M,PARA CO | UN |  | 4710.96
LETOR DE AGUAS PLUVIAIS DE 0,70M DE DIAMETRO COM PAREDES DE
0,15M DE ESPESSURA,SENDO A BASE EM CONCRETO DOSADO PARA FCK=
10MPA E REVESTIDA DE ARGAMASSA DE CIMENTO E AREIA,TRACO 1:4
EM VOLUME,DEGRAUS DE FERRO FUNDIDO,INCLUSIVE FORNECIMENTO DE
TODOS OS MATERIAIS
00235 | DEGRAU DE FERRO FUNDIDO, FORMATO U, PARA CHAMINE DE POCO DE | UN | 4 | 63.86 | 0 | 255.44
VISITA
20115 | MAO-DE-OBRA DE PEDREIRO, INCLUSIVE ENCARGOS SOCIAIS DESONERA | H | 6.5 | 23.16 | 3 | 155.0562
DOS
20132 | MAO-DE-OBRA DE SERVENTE DA CONSTRUCAO CIVIL, INCLUSIVE ENCAR | H | 10.5 | 16.75 | 3 | 181.1513
GOS SOCIAIS DESONERADOS
30245 | CONCRETO FCK 10MPA | M3 | 2.3 | 352.7663 | 0 | 811.3625
30283 | FORMAS MADEIRA PARAM. PLANOS; 1,4 VEZES | M2 | 23 | 88.8167 | 0 | 2042.7841
30301 | BARRA ACO CA-25 DIAM. MAIOR/IGUAL 10MM | KG | 44 | 8.5259 | 0 | 375.1396
30307 | CORTE ACO CA-25 DIAM. ENTRE 6,3MM A 8MM | KG | 88 | 4.1106 | 0 | 361.7328
30353 | EMBOCO ARG. CIM. E AREIA TRACO 1:4 | M2 | 1.44 | 30.3052 | 0 | 43.6395
30984 | BARRA ACO CA-25 REDONDA SEM SALIENCIA OUMOSSA, DIAMETRO DE 6 | KG | 44 | 11.0149 | 0 | 484.6556
,3MM A 8,0MM (1/4 A 5/16)
06.012.0005-0 | CAIXA DE AREIA DE CONCRETO ARMADO DE 1,30X1,30X2,20M,PARA CO | UN |  | 5416.73
LETOR DE AGUAS PLUVIAIS DE 0,80M DE DIAMETRO COM PAREDES DE
0,15M DE ESPESSURA,SENDO A BASE EM CONCRETO DOSADO PARA FCK=
10MPA E REVESTIDA DE ARGAMASSA DE CIMENTO E AREIA,TRACO 1:4
EM VOLUME,DEGRAUS DE FERRO FUNDIDO,INCLUSIVE FORNECIMENTO DE
TODOS OS MATERIAIS
00235 | DEGRAU DE FERRO FUNDIDO, FORMATO U, PARA CHAMINE DE POCO DE | UN | 4 | 63.86 | 0 | 255.44
VISITA
01633 | CONCRETO FCK 10MPA | M3 | 2.5 | 352.7663 | 0 | 881.9158
01641 | FORMAS MADEIRA PARAM. PLANOS; 1,4 VEZES | M2 | 25 | 95.8664 | 0 | 2396.66
01643 | BARRA ACO CA-25 REDONDA SEM SALIENCIA OUMOSSA, DIAMETRO DE 6 | KG | 48 | 11.0149 | 0 | 528.7152
,3MM A 8,0MM (1/4 A 5/16)
01644 | BARRA ACO CA-25 DIAM. MAIOR/IGUAL 10MM | KG | 48 | 8.5259 | 0 | 409.2432
01645 | CORTE ACO CA-25 DIAM. ENTRE 6,3MM A 8MM | KG | 96 | 4.744 | 0 | 455.424
01968 | MAO-DE-OBRA DE PEDREIRO, INCLUSIVE ENCARGOS SOCIAIS | H | 7.5 | 26.73 | 3 | 206.4893
01999 | MAO-DE-OBRA DE SERVENTE DA CONSTRUCAO CIVIL, INCLUSIVE ENCAR | H | 11.5 | 19.33 | 3 | 228.9639
GOS SOCIAIS
03087 | EMBOCO ARG. CIM. E AREIA TRACO 1:4 | M2 | 1.6 | 33.6782 | 0 | 53.8851
06.012.0005-A | CAIXA DE AREIA DE CONCRETO ARMADO DE 1,30X1,30X2,20M,PARA CO | UN |  | 5116.15
LETOR DE AGUAS PLUVIAIS DE 0,80M DE DIAMETRO COM PAREDES DE
0,15M DE ESPESSURA,SENDO A BASE EM CONCRETO DOSADO PARA FCK=
10MPA E REVESTIDA DE ARGAMASSA DE CIMENTO E AREIA,TRACO 1:4
EM VOLUME,DEGRAUS DE FERRO FUNDIDO,INCLUSIVE FORNECIMENTO DE
TODOS OS MATERIAIS
00235 | DEGRAU DE FERRO FUNDIDO, FORMATO U, PARA CHAMINE DE POCO DE | UN | 4 | 63.86 | 0 | 255.44
VISITA
20115 | MAO-DE-OBRA DE PEDREIRO, INCLUSIVE ENCARGOS SOCIAIS DESONERA | H | 7.5 | 23.16 | 3 | 178.911
DOS
20132 | MAO-DE-OBRA DE SERVENTE DA CONSTRUCAO CIVIL, INCLUSIVE ENCAR | H | 11.5 | 16.75 | 3 | 198.4038
GOS SOCIAIS DESONERADOS
30245 | CONCRETO FCK 10MPA | M3 | 2.5 | 352.7663 | 0 | 881.9158
30283 | FORMAS MADEIRA PARAM. PLANOS; 1,4 VEZES | M2 | 25 | 88.8167 | 0 | 2220.4175
30301 | BARRA ACO CA-25 DIAM. MAIOR/IGUAL 10MM | KG | 48 | 8.5259 | 0 | 409.2432
30307 | CORTE ACO CA-25 DIAM. ENTRE 6,3MM A 8MM | KG | 96 | 4.1106 | 0 | 394.6176
30353 | EMBOCO ARG. CIM. E AREIA TRACO 1:4 | M2 | 1.6 | 30.3052 | 0 | 48.4883
30984 | BARRA ACO CA-25 REDONDA SEM SALIENCIA OUMOSSA, DIAMETRO DE 6 | KG | 48 | 11.0149 | 0 | 528.7152
,3MM A 8,0MM (1/4 A 5/16)
06.012.0006-0 | CAIXA DE AREIA DE CONCRETO ARMADO DE 1,40X1,40X2,30M,PARA CO | UN |  | 6213.69
LETOR DE AGUAS PLUVIAIS DE 0,90M DE DIAMETRO COM PAREDES DE
0,15M DE ESPESSURA,SENDO A BASE EM CONCRETO DOSADO PARA FCK=
10MPA E REVESTIDA DE ARGAMASSA DE CIMENTO E AREIA,TRACO 1:4
EM VOLUME,DEGRAUS DE FERRO FUNDIDO,INCLUSIVE FORNECIMENTO DE
TODOS OS MATERIAIS
00235 | DEGRAU DE FERRO FUNDIDO, FORMATO U, PARA CHAMINE DE POCO DE | UN | 4 | 63.86 | 0 | 255.44
VISITA
01633 | CONCRETO FCK 10MPA | M3 | 2.9 | 352.7663 | 0 | 1023.0223
01641 | FORMAS MADEIRA PARAM. PLANOS; 1,4 VEZES | M2 | 29 | 95.8664 | 0 | 2780.1256
01643 | BARRA ACO CA-25 REDONDA SEM SALIENCIA OUMOSSA, DIAMETRO DE 6 | KG | 55 | 11.0149 | 0 | 605.8195
,3MM A 8,0MM (1/4 A 5/16)
01644 | BARRA ACO CA-25 DIAM. MAIOR/IGUAL 10MM | KG | 55 | 8.5259 | 0 | 468.9245
01645 | CORTE ACO CA-25 DIAM. ENTRE 6,3MM A 8MM | KG | 110 | 4.744 | 0 | 521.84
01968 | MAO-DE-OBRA DE PEDREIRO, INCLUSIVE ENCARGOS SOCIAIS | H | 8.5 | 26.73 | 3 | 234.0212
01999 | MAO-DE-OBRA DE SERVENTE DA CONSTRUCAO CIVIL, INCLUSIVE ENCAR | H | 13 | 19.33 | 3 | 258.8287
GOS SOCIAIS
03087 | EMBOCO ARG. CIM. E AREIA TRACO 1:4 | M2 | 1.95 | 33.6782 | 0 | 65.6725
06.012.0006-A | CAIXA DE AREIA DE CONCRETO ARMADO DE 1,40X1,40X2,30M,PARA CO | UN |  | 5867.19
LETOR DE AGUAS PLUVIAIS DE 0,90M DE DIAMETRO COM PAREDES DE
0,15M DE ESPESSURA,SENDO A BASE EM CONCRETO DOSADO PARA FCK=
10MPA E REVESTIDA DE ARGAMASSA DE CIMENTO E AREIA,TRACO 1:4
EM VOLUME,DEGRAUS DE FERRO FUNDIDO,INCLUSIVE FORNECIMENTO DE
TODOS OS MATERIAIS
00235 | DEGRAU DE FERRO FUNDIDO, FORMATO U, PARA CHAMINE DE POCO DE | UN | 4 | 63.86 | 0 | 255.44
VISITA
20115 | MAO-DE-OBRA DE PEDREIRO, INCLUSIVE ENCARGOS SOCIAIS DESONERA | H | 8.5 | 23.16 | 3 | 202.7658
DOS
20132 | MAO-DE-OBRA DE SERVENTE DA CONSTRUCAO CIVIL, INCLUSIVE ENCAR | H | 13 | 16.75 | 3 | 224.2825
GOS SOCIAIS DESONERADOS
30245 | CONCRETO FCK 10MPA | M3 | 2.9 | 352.7663 | 0 | 1023.0223
30283 | FORMAS MADEIRA PARAM. PLANOS; 1,4 VEZES | M2 | 29 | 88.8167 | 0 | 2575.6843
30301 | BARRA ACO CA-25 DIAM. MAIOR/IGUAL 10MM | KG | 55 | 8.5259 | 0 | 468.9245
30307 | CORTE ACO CA-25 DIAM. ENTRE 6,3MM A 8MM | KG | 110 | 4.1106 | 0 | 452.166
30353 | EMBOCO ARG. CIM. E AREIA TRACO 1:4 | M2 | 1.95 | 30.3052 | 0 | 59.0951
30984 | BARRA ACO CA-25 REDONDA SEM SALIENCIA OUMOSSA, DIAMETRO DE 6 | KG | 55 | 11.0149 | 0 | 605.8195
,3MM A 8,0MM (1/4 A 5/16)
06.012.0007-0 | CAIXA DE AREIA DE CONCRETO ARMADO DE 1,50X1,50X2,40M,PARA CO | UN |  | 6883.62
LETOR DE AGUAS PLUVIAIS DE 1,00M DE DIAMETRO COM PAREDES DE
0,15M DE ESPESSURA,SENDO A BASE EM CONCRETO DOSADO PARA FCK=
10MPA E REVESTIDA DE ARGAMASSA DE CIMENTO E AREIA,TRACO 1:4
EM VOLUME,DEGRAUS DE FERRO FUNDIDO,INCLUSIVE FORNECIMENTO DE
TODOS OS MATERIAIS
00235 | DEGRAU DE FERRO FUNDIDO, FORMATO U, PARA CHAMINE DE POCO DE | UN | 5 | 63.86 | 0 | 319.3
VISITA
01633 | CONCRETO FCK 10MPA | M3 | 3.2 | 352.7663 | 0 | 1128.8522
01641 | FORMAS MADEIRA PARAM. PLANOS; 1,4 VEZES | M2 | 32 | 95.8664 | 0 | 3067.7248
01643 | BARRA ACO CA-25 REDONDA SEM SALIENCIA OUMOSSA, DIAMETRO DE 6 | KG | 60 | 11.0149 | 0 | 660.894
,3MM A 8,0MM (1/4 A 5/16)
01644 | BARRA ACO CA-25 DIAM. MAIOR/IGUAL 10MM | KG | 60 | 8.5259 | 0 | 511.554
01645 | CORTE ACO CA-25 DIAM. ENTRE 6,3MM A 8MM | KG | 120 | 4.744 | 0 | 569.28
01968 | MAO-DE-OBRA DE PEDREIRO, INCLUSIVE ENCARGOS SOCIAIS | H | 9.5 | 26.73 | 3 | 261.5531
01999 | MAO-DE-OBRA DE SERVENTE DA CONSTRUCAO CIVIL, INCLUSIVE ENCAR | H | 14.5 | 19.33 | 3 | 288.6936
GOS SOCIAIS
03087 | EMBOCO ARG. CIM. E AREIA TRACO 1:4 | M2 | 2.25 | 33.6782 | 0 | 75.776
06.012.0007-A | CAIXA DE AREIA DE CONCRETO ARMADO DE 1,50X1,50X2,40M,PARA CO | UN |  | 6500.97
LETOR DE AGUAS PLUVIAIS DE 1,00M DE DIAMETRO COM PAREDES DE
0,15M DE ESPESSURA,SENDO A BASE EM CONCRETO DOSADO PARA FCK=
10MPA E REVESTIDA DE ARGAMASSA DE CIMENTO E AREIA,TRACO 1:4
EM VOLUME,DEGRAUS DE FERRO FUNDIDO,INCLUSIVE FORNECIMENTO DE
TODOS OS MATERIAIS
00235 | DEGRAU DE FERRO FUNDIDO, FORMATO U, PARA CHAMINE DE POCO DE | UN | 5 | 63.86 | 0 | 319.3
VISITA
20115 | MAO-DE-OBRA DE PEDREIRO, INCLUSIVE ENCARGOS SOCIAIS DESONERA | H | 9.5 | 23.16 | 3 | 226.6206
DOS
20132 | MAO-DE-OBRA DE SERVENTE DA CONSTRUCAO CIVIL, INCLUSIVE ENCAR | H | 14.5 | 16.75 | 3 | 250.1613
GOS SOCIAIS DESONERADOS
30245 | CONCRETO FCK 10MPA | M3 | 3.2 | 352.7663 | 0 | 1128.8522
30283 | FORMAS MADEIRA PARAM. PLANOS; 1,4 VEZES | M2 | 32 | 88.8167 | 0 | 2842.1344
30301 | BARRA ACO CA-25 DIAM. MAIOR/IGUAL 10MM | KG | 60 | 8.5259 | 0 | 511.554
30307 | CORTE ACO CA-25 DIAM. ENTRE 6,3MM A 8MM | KG | 120 | 4.1106 | 0 | 493.272
30353 | EMBOCO ARG. CIM. E AREIA TRACO 1:4 | M2 | 2.25 | 30.3052 | 0 | 68.1867
30984 | BARRA ACO CA-25 REDONDA SEM SALIENCIA OUMOSSA, DIAMETRO DE 6 | KG | 60 | 11.0149 | 0 | 660.894
,3MM A 8,0MM (1/4 A 5/16)
06.012.0008-0 | CAIXA DE AREIA DE CONCRETO ARMADO DE 1,60X1,60X2,50M,PARA CO | UN |  | 7574.16
LETOR DE AGUAS PLUVIAIS DE 1,10M DE DIAMETRO COM PAREDES DE
0,15M DE ESPESSURA,SENDO A BASE EM CONCRETO DOSADO PARA FCK=
10MPA E REVESTIDA DE ARGAMASSA DE CIMENTO E AREIA,TRACO 1:4
EM VOLUME,DEGRAUS DE FERRO FUNDIDO,INCLUSIVE FORNECIMENTO DE
TODOS OS MATERIAIS
00235 | DEGRAU DE FERRO FUNDIDO, FORMATO U, PARA CHAMINE DE POCO DE | UN | 5 | 63.86 | 0 | 319.3
VISITA
01633 | CONCRETO FCK 10MPA | M3 | 3.6 | 352.7663 | 0 | 1269.9587
01641 | FORMAS MADEIRA PARAM. PLANOS; 1,4 VEZES | M2 | 35 | 95.8664 | 0 | 3355.324
01643 | BARRA ACO CA-25 REDONDA SEM SALIENCIA OUMOSSA, DIAMETRO DE 6 | KG | 67.5 | 11.0149 | 0 | 743.5058
,3MM A 8,0MM (1/4 A 5/16)
01644 | BARRA ACO CA-25 DIAM. MAIOR/IGUAL 10MM | KG | 67.5 | 8.5259 | 0 | 575.4983
01645 | CORTE ACO CA-25 DIAM. ENTRE 6,3MM A 8MM | KG | 135 | 4.744 | 0 | 640.44
01968 | MAO-DE-OBRA DE PEDREIRO, INCLUSIVE ENCARGOS SOCIAIS | H | 10 | 26.73 | 3 | 275.319
01999 | MAO-DE-OBRA DE SERVENTE DA CONSTRUCAO CIVIL, INCLUSIVE ENCAR | H | 15.5 | 19.33 | 3 | 308.6035
GOS SOCIAIS
03087 | EMBOCO ARG. CIM. E AREIA TRACO 1:4 | M2 | 2.56 | 33.6782 | 0 | 86.2162
06.012.0008-A | CAIXA DE AREIA DE CONCRETO ARMADO DE 1,60X1,60X2,50M,PARA CO | UN |  | 7155.32
LETOR DE AGUAS PLUVIAIS DE 1,10M DE DIAMETRO COM PAREDES DE
0,15M DE ESPESSURA,SENDO A BASE EM CONCRETO DOSADO PARA FCK=
10MPA E REVESTIDA DE ARGAMASSA DE CIMENTO E AREIA,TRACO 1:4
EM VOLUME,DEGRAUS DE FERRO FUNDIDO,INCLUSIVE FORNECIMENTO DE
TODOS OS MATERIAIS
00235 | DEGRAU DE FERRO FUNDIDO, FORMATO U, PARA CHAMINE DE POCO DE | UN | 5 | 63.86 | 0 | 319.3
VISITA
20115 | MAO-DE-OBRA DE PEDREIRO, INCLUSIVE ENCARGOS SOCIAIS DESONERA | H | 10 | 23.16 | 3 | 238.548
DOS
20132 | MAO-DE-OBRA DE SERVENTE DA CONSTRUCAO CIVIL, INCLUSIVE ENCAR | H | 15.5 | 16.75 | 3 | 267.4138
GOS SOCIAIS DESONERADOS
30245 | CONCRETO FCK 10MPA | M3 | 3.6 | 352.7663 | 0 | 1269.9587
30283 | FORMAS MADEIRA PARAM. PLANOS; 1,4 VEZES | M2 | 35 | 88.8167 | 0 | 3108.5845
30301 | BARRA ACO CA-25 DIAM. MAIOR/IGUAL 10MM | KG | 67.5 | 8.5259 | 0 | 575.4983
30307 | CORTE ACO CA-25 DIAM. ENTRE 6,3MM A 8MM | KG | 135 | 4.1106 | 0 | 554.931
30353 | EMBOCO ARG. CIM. E AREIA TRACO 1:4 | M2 | 2.56 | 30.3052 | 0 | 77.5813
30984 | BARRA ACO CA-25 REDONDA SEM SALIENCIA OUMOSSA, DIAMETRO DE 6 | KG | 67.5 | 11.0149 | 0 | 743.5058
,3MM A 8,0MM (1/4 A 5/16)
06.012.0009-0 | CAIXA DE AREIA DE CONCRETO ARMADO DE 1,70X1,70X2,60M,PARA CO | UN |  | 8444.06
LETOR DE AGUAS PLUVIAIS DE 1,20M DE DIAMETRO COM PAREDES DE
0,15M DE ESPESSURA,SENDO A BASE EM CONCRETO DOSADO PARA FCK=
10MPA E REVESTIDA DE ARGAMASSA DE CIMENTO E AREIA,TRACO 1:4
EM VOLUME,DEGRAUS DE FERRO FUNDIDO,INCLUSIVE FORNECIMENTO DE
TODOS OS MATERIAIS
00235 | DEGRAU DE FERRO FUNDIDO, FORMATO U, PARA CHAMINE DE POCO DE | UN | 5 | 63.86 | 0 | 319.3
VISITA
01633 | CONCRETO FCK 10MPA | M3 | 4.2 | 352.7663 | 0 | 1481.6185
01641 | FORMAS MADEIRA PARAM. PLANOS; 1,4 VEZES | M2 | 39 | 95.8664 | 0 | 3738.7896
01643 | BARRA ACO CA-25 REDONDA SEM SALIENCIA OUMOSSA, DIAMETRO DE 6 | KG | 74 | 11.0149 | 0 | 815.1026
,3MM A 8,0MM (1/4 A 5/16)
01644 | BARRA ACO CA-25 DIAM. MAIOR/IGUAL 10MM | KG | 74 | 8.5259 | 0 | 630.9166
01645 | CORTE ACO CA-25 DIAM. ENTRE 6,3MM A 8MM | KG | 148 | 4.744 | 0 | 702.112
01968 | MAO-DE-OBRA DE PEDREIRO, INCLUSIVE ENCARGOS SOCIAIS | H | 12 | 26.73 | 3 | 330.3828
01999 | MAO-DE-OBRA DE SERVENTE DA CONSTRUCAO CIVIL, INCLUSIVE ENCAR | H | 16.5 | 19.33 | 3 | 328.5134
GOS SOCIAIS
03087 | EMBOCO ARG. CIM. E AREIA TRACO 1:4 | M2 | 2.89 | 33.6782 | 0 | 97.33
06.012.0009-A | CAIXA DE AREIA DE CONCRETO ARMADO DE 1,70X1,70X2,60M,PARA CO | UN |  | 7977.66
LETOR DE AGUAS PLUVIAIS DE 1,20M DE DIAMETRO COM PAREDES DE
0,15M DE ESPESSURA,SENDO A BASE EM CONCRETO DOSADO PARA FCK=
10MPA E REVESTIDA DE ARGAMASSA DE CIMENTO E AREIA,TRACO 1:4
EM VOLUME,DEGRAUS DE FERRO FUNDIDO,INCLUSIVE FORNECIMENTO DE
TODOS OS MATERIAIS
00235 | DEGRAU DE FERRO FUNDIDO, FORMATO U, PARA CHAMINE DE POCO DE | UN | 5 | 63.86 | 0 | 319.3
VISITA
20115 | MAO-DE-OBRA DE PEDREIRO, INCLUSIVE ENCARGOS SOCIAIS DESONERA | H | 12 | 23.16 | 3 | 286.2576
DOS
20132 | MAO-DE-OBRA DE SERVENTE DA CONSTRUCAO CIVIL, INCLUSIVE ENCAR | H | 16.5 | 16.75 | 3 | 284.6663
GOS SOCIAIS DESONERADOS
30245 | CONCRETO FCK 10MPA | M3 | 4.2 | 352.7663 | 0 | 1481.6185
30283 | FORMAS MADEIRA PARAM. PLANOS; 1,4 VEZES | M2 | 39 | 88.8167 | 0 | 3463.8513
30301 | BARRA ACO CA-25 DIAM. MAIOR/IGUAL 10MM | KG | 74 | 8.5259 | 0 | 630.9166
30307 | CORTE ACO CA-25 DIAM. ENTRE 6,3MM A 8MM | KG | 148 | 4.1106 | 0 | 608.3688
30353 | EMBOCO ARG. CIM. E AREIA TRACO 1:4 | M2 | 2.89 | 30.3052 | 0 | 87.582
30984 | BARRA ACO CA-25 REDONDA SEM SALIENCIA OUMOSSA, DIAMETRO DE 6 | KG | 74 | 11.0149 | 0 | 815.1026
,3MM A 8,0MM (1/4 A 5/16)
06.012.0015-0 | POCO DE VISITA DE CONCRETO ARMADO DE 1,00X1,00X1,40M,PARA CO | UN |  | 2792.53
LETOR DE AGUAS PLUVIAIS DE 0,40 A 0,50M DE DIAMETRO COM PARE
DES DE 0,15M DE ESPESSURA E BASE EM CONCRETO DOSADO PARA FCK
=10MPA E REVESTIDA COM ARGAMASSA DE CIMENTO E AREIA,TRACO 1:
4 EM VOLUME,DEGRAUS DE FERRO FUNDIDO,INCLUSIVE FORNECIMENTO
DE TODOS OS MATERIAIS
00235 | DEGRAU DE FERRO FUNDIDO, FORMATO U, PARA CHAMINE DE POCO DE | UN | 2 | 63.86 | 0 | 127.72
VISITA
01633 | CONCRETO FCK 10MPA | M3 | 1.3 | 352.7663 | 0 | 458.5962
01641 | FORMAS MADEIRA PARAM. PLANOS; 1,4 VEZES | M2 | 13 | 95.8664 | 0 | 1246.2632
01643 | BARRA ACO CA-25 REDONDA SEM SALIENCIA OUMOSSA, DIAMETRO DE 6 | KG | 24 | 11.0149 | 0 | 264.3576
,3MM A 8,0MM (1/4 A 5/16)
01644 | BARRA ACO CA-25 DIAM. MAIOR/IGUAL 10MM | KG | 24 | 8.5259 | 0 | 204.6216
01645 | CORTE ACO CA-25 DIAM. ENTRE 6,3MM A 8MM | KG | 48 | 4.744 | 0 | 227.712
01968 | MAO-DE-OBRA DE PEDREIRO, INCLUSIVE ENCARGOS SOCIAIS | H | 4 | 26.73 | 3 | 110.1276
01999 | MAO-DE-OBRA DE SERVENTE DA CONSTRUCAO CIVIL, INCLUSIVE ENCAR | H | 6 | 19.33 | 3 | 119.4594
GOS SOCIAIS
03087 | EMBOCO ARG. CIM. E AREIA TRACO 1:4 | M2 | 1 | 33.6782 | 0 | 33.6782
06.012.0015-A | POCO DE VISITA DE CONCRETO ARMADO DE 1,00X1,00X1,40M,PARA CO | UN |  | 2636.46
LETOR DE AGUAS PLUVIAIS DE 0,40 A 0,50M DE DIAMETRO COM PARE
DES DE 0,15M DE ESPESSURA E BASE EM CONCRETO DOSADO PARA FCK
=10MPA E REVESTIDA COM ARGAMASSA DE CIMENTO E AREIA,TRACO 1:
4 EM VOLUME,DEGRAUS DE FERRO FUNDIDO,INCLUSIVE FORNECIMENTO
DE TODOS OS MATERIAIS
00235 | DEGRAU DE FERRO FUNDIDO, FORMATO U, PARA CHAMINE DE POCO DE | UN | 2 | 63.86 | 0 | 127.72
VISITA
20115 | MAO-DE-OBRA DE PEDREIRO, INCLUSIVE ENCARGOS SOCIAIS DESONERA | H | 4 | 23.16 | 3 | 95.4192
DOS
20132 | MAO-DE-OBRA DE SERVENTE DA CONSTRUCAO CIVIL, INCLUSIVE ENCAR | H | 6 | 16.75 | 3 | 103.515
GOS SOCIAIS DESONERADOS
30245 | CONCRETO FCK 10MPA | M3 | 1.3 | 352.7663 | 0 | 458.5962
30283 | FORMAS MADEIRA PARAM. PLANOS; 1,4 VEZES | M2 | 13 | 88.8167 | 0 | 1154.6171
30301 | BARRA ACO CA-25 DIAM. MAIOR/IGUAL 10MM | KG | 24 | 8.5259 | 0 | 204.6216
30307 | CORTE ACO CA-25 DIAM. ENTRE 6,3MM A 8MM | KG | 48 | 4.1106 | 0 | 197.3088
30353 | EMBOCO ARG. CIM. E AREIA TRACO 1:4 | M2 | 1 | 30.3052 | 0 | 30.3052
30984 | BARRA ACO CA-25 REDONDA SEM SALIENCIA OUMOSSA, DIAMETRO DE 6 | KG | 24 | 11.0149 | 0 | 264.3576
,3MM A 8,0MM (1/4 A 5/16)
06.012.0016-0 | POCO DE VISITA DE CONCRETO ARMADO DE 1,10X1,10X1,40M,PARA CO | UN |  | 3210.09
LETOR DE AGUAS PLUVIAIS DE 0,60M DE DIAMETRO COM PAREDES DE
0,15M DE ESPESSURA E BASE EM CONCRETO DOSADO PARA FCK=10MPA
E REVESTIDA COM ARGAMASSA DE CIMENTO E AREIA,TRACO 1:4 EM VO
LUME,DEGRAUS DE FERRO FUNDIDO,INCLUSIVE FORNECIMENTO DE TODO
S OS MATERIAIS
00235 | DEGRAU DE FERRO FUNDIDO, FORMATO U, PARA CHAMINE DE POCO DE | UN | 2 | 63.86 | 0 | 127.72
VISITA
01633 | CONCRETO FCK 10MPA | M3 | 1.7 | 352.7663 | 0 | 599.7027
01641 | FORMAS MADEIRA PARAM. PLANOS; 1,4 VEZES | M2 | 14 | 95.8664 | 0 | 1342.1296
01643 | BARRA ACO CA-25 REDONDA SEM SALIENCIA OUMOSSA, DIAMETRO DE 6 | KG | 28 | 11.0149 | 0 | 308.4172
,3MM A 8,0MM (1/4 A 5/16)
01644 | BARRA ACO CA-25 DIAM. MAIOR/IGUAL 10MM | KG | 28 | 8.5259 | 0 | 238.7252
01645 | CORTE ACO CA-25 DIAM. ENTRE 6,3MM A 8MM | KG | 56 | 4.744 | 0 | 265.664
01968 | MAO-DE-OBRA DE PEDREIRO, INCLUSIVE ENCARGOS SOCIAIS | H | 5 | 26.73 | 3 | 137.6595
01999 | MAO-DE-OBRA DE SERVENTE DA CONSTRUCAO CIVIL, INCLUSIVE ENCAR | H | 7.5 | 19.33 | 3 | 149.3243
GOS SOCIAIS
03087 | EMBOCO ARG. CIM. E AREIA TRACO 1:4 | M2 | 1.21 | 33.6782 | 0 | 40.7506
06.012.0016-A | POCO DE VISITA DE CONCRETO ARMADO DE 1,10X1,10X1,40M,PARA CO | UN |  | 3033.52
LETOR DE AGUAS PLUVIAIS DE 0,60M DE DIAMETRO COM PAREDES DE
0,15M DE ESPESSURA E BASE EM CONCRETO DOSADO PARA FCK=10MPA
E REVESTIDA COM ARGAMASSA DE CIMENTO E AREIA,TRACO 1:4 EM VO
LUME,DEGRAUS DE FERRO FUNDIDO,INCLUSIVE FORNECIMENTO DE TODO
S OS MATERIAIS
00235 | DEGRAU DE FERRO FUNDIDO, FORMATO U, PARA CHAMINE DE POCO DE | UN | 2 | 63.86 | 0 | 127.72
VISITA
20115 | MAO-DE-OBRA DE PEDREIRO, INCLUSIVE ENCARGOS SOCIAIS DESONERA | H | 5 | 23.16 | 3 | 119.274
DOS
20132 | MAO-DE-OBRA DE SERVENTE DA CONSTRUCAO CIVIL, INCLUSIVE ENCAR | H | 7.5 | 16.75 | 3 | 129.3938
GOS SOCIAIS DESONERADOS
30245 | CONCRETO FCK 10MPA | M3 | 1.7 | 352.7663 | 0 | 599.7027
30283 | FORMAS MADEIRA PARAM. PLANOS; 1,4 VEZES | M2 | 14 | 88.8167 | 0 | 1243.4338
30301 | BARRA ACO CA-25 DIAM. MAIOR/IGUAL 10MM | KG | 28 | 8.5259 | 0 | 238.7252
30307 | CORTE ACO CA-25 DIAM. ENTRE 6,3MM A 8MM | KG | 56 | 4.1106 | 0 | 230.1936
30353 | EMBOCO ARG. CIM. E AREIA TRACO 1:4 | M2 | 1.21 | 30.3052 | 0 | 36.6693
30984 | BARRA ACO CA-25 REDONDA SEM SALIENCIA OUMOSSA, DIAMETRO DE 6 | KG | 28 | 11.0149 | 0 | 308.4172
,3MM A 8,0MM (1/4 A 5/16)
06.012.0017-0 | POCO DE VISITA DE CONCRETO ARMADO DE 1,20X1,20X1,40M,PARA CO | UN |  | 3483.48
LETOR DE AGUAS PLUVIAIS DE 0,70M DE DIAMETRO COM PAREDES DE
0,15M DE ESPESSURA E BASE EM CONCRETO DOSADO PARA FCK=10MPA
E REVESTIDA COM ARGAMASSA DE CIMENTO E AREIA,TRACO 1:4 EM VO
LUME,DEGRAUS DE FERRO FUNDIDO,INCLUSIVE FORNECIMENTO DE TODO
S OS MATERIAIS
00235 | DEGRAU DE FERRO FUNDIDO, FORMATO U, PARA CHAMINE DE POCO DE | UN | 2 | 63.86 | 0 | 127.72
VISITA
01633 | CONCRETO FCK 10MPA | M3 | 1.8 | 352.7663 | 0 | 634.9793
01641 | FORMAS MADEIRA PARAM. PLANOS; 1,4 VEZES | M2 | 15 | 95.8664 | 0 | 1437.996
01643 | BARRA ACO CA-25 REDONDA SEM SALIENCIA OUMOSSA, DIAMETRO DE 6 | KG | 32 | 11.0149 | 0 | 352.4768
,3MM A 8,0MM (1/4 A 5/16)
01644 | BARRA ACO CA-25 DIAM. MAIOR/IGUAL 10MM | KG | 32 | 8.5259 | 0 | 272.8288
01645 | CORTE ACO CA-25 DIAM. ENTRE 6,3MM A 8MM | KG | 64 | 4.744 | 0 | 303.616
01968 | MAO-DE-OBRA DE PEDREIRO, INCLUSIVE ENCARGOS SOCIAIS | H | 5.5 | 26.73 | 3 | 151.4255
01999 | MAO-DE-OBRA DE SERVENTE DA CONSTRUCAO CIVIL, INCLUSIVE ENCAR | H | 7.8 | 19.33 | 3 | 155.2972
GOS SOCIAIS
03087 | EMBOCO ARG. CIM. E AREIA TRACO 1:4 | M2 | 1.4 | 33.6782 | 0 | 47.1495
06.012.0017-A | POCO DE VISITA DE CONCRETO ARMADO DE 1,20X1,20X1,40M,PARA CO | UN |  | 3291.53
LETOR DE AGUAS PLUVIAIS DE 0,70M DE DIAMETRO COM PAREDES DE
0,15M DE ESPESSURA E BASE EM CONCRETO DOSADO PARA FCK=10MPA
E REVESTIDA COM ARGAMASSA DE CIMENTO E AREIA,TRACO 1:4 EM VO
LUME,DEGRAUS DE FERRO FUNDIDO,INCLUSIVE FORNECIMENTO DE TODO
S OS MATERIAIS
00235 | DEGRAU DE FERRO FUNDIDO, FORMATO U, PARA CHAMINE DE POCO DE | UN | 2 | 63.86 | 0 | 127.72
VISITA
20115 | MAO-DE-OBRA DE PEDREIRO, INCLUSIVE ENCARGOS SOCIAIS DESONERA | H | 5.5 | 23.16 | 3 | 131.2014
DOS
20132 | MAO-DE-OBRA DE SERVENTE DA CONSTRUCAO CIVIL, INCLUSIVE ENCAR | H | 7.8 | 16.75 | 3 | 134.5695
GOS SOCIAIS DESONERADOS
30245 | CONCRETO FCK 10MPA | M3 | 1.8 | 352.7663 | 0 | 634.9793
30283 | FORMAS MADEIRA PARAM. PLANOS; 1,4 VEZES | M2 | 15 | 88.8167 | 0 | 1332.2505
30301 | BARRA ACO CA-25 DIAM. MAIOR/IGUAL 10MM | KG | 32 | 8.5259 | 0 | 272.8288
30307 | CORTE ACO CA-25 DIAM. ENTRE 6,3MM A 8MM | KG | 64 | 4.1106 | 0 | 263.0784
30353 | EMBOCO ARG. CIM. E AREIA TRACO 1:4 | M2 | 1.4 | 30.3052 | 0 | 42.4273
30984 | BARRA ACO CA-25 REDONDA SEM SALIENCIA OUMOSSA, DIAMETRO DE 6 | KG | 32 | 11.0149 | 0 | 352.4768
,3MM A 8,0MM (1/4 A 5/16)
06.012.0018-0 | POCO DE VISITA DE CONCRETO ARMADO DE 1,30X1,30X1,40M,PARA CO | UN |  | 3927.26
LETOR DE AGUAS PLUVIAIS DE 0,80M DE DIAMETRO COM PAREDES DE
0,15M DE ESPESSURA E BASE EM CONCRETO DOSADO PARA FCK=10MPA
E REVESTIDA COM ARGAMASSA DE CIMENTO E AREIA,TRACO 1:4 EM VO
LUME,DEGRAUS DE FERRO FUNDIDO,INCLUSIVE FORNECIMENTO DE TODO
S OS MATERIAIS
00235 | DEGRAU DE FERRO FUNDIDO, FORMATO U, PARA CHAMINE DE POCO DE | UN | 2 | 63.86 | 0 | 127.72
VISITA
01633 | CONCRETO FCK 10MPA | M3 | 1.9 | 352.7663 | 0 | 670.256
01641 | FORMAS MADEIRA PARAM. PLANOS; 1,4 VEZES | M2 | 18 | 95.8664 | 0 | 1725.5952
01643 | BARRA ACO CA-25 REDONDA SEM SALIENCIA OUMOSSA, DIAMETRO DE 6 | KG | 35.5 | 11.0149 | 0 | 391.029
,3MM A 8,0MM (1/4 A 5/16)
01644 | BARRA ACO CA-25 DIAM. MAIOR/IGUAL 10MM | KG | 35.5 | 8.5259 | 0 | 302.6695
01645 | CORTE ACO CA-25 DIAM. ENTRE 6,3MM A 8MM | KG | 71 | 4.744 | 0 | 336.824
01968 | MAO-DE-OBRA DE PEDREIRO, INCLUSIVE ENCARGOS SOCIAIS | H | 5.4 | 26.73 | 3 | 148.6723
01999 | MAO-DE-OBRA DE SERVENTE DA CONSTRUCAO CIVIL, INCLUSIVE ENCAR | H | 8.4 | 19.33 | 3 | 167.2432
GOS SOCIAIS
03087 | EMBOCO ARG. CIM. E AREIA TRACO 1:4 | M2 | 1.7 | 33.6782 | 0 | 57.2529
06.012.0018-A | POCO DE VISITA DE CONCRETO ARMADO DE 1,30X1,30X1,40M,PARA CO | UN |  | 3707.48
LETOR DE AGUAS PLUVIAIS DE 0,80M DE DIAMETRO COM PAREDES DE
0,15M DE ESPESSURA E BASE EM CONCRETO DOSADO PARA FCK=10MPA
E REVESTIDA COM ARGAMASSA DE CIMENTO E AREIA,TRACO 1:4 EM VO
LUME,DEGRAUS DE FERRO FUNDIDO,INCLUSIVE FORNECIMENTO DE TODO
S OS MATERIAIS
00235 | DEGRAU DE FERRO FUNDIDO, FORMATO U, PARA CHAMINE DE POCO DE | UN | 2 | 63.86 | 0 | 127.72
VISITA
20115 | MAO-DE-OBRA DE PEDREIRO, INCLUSIVE ENCARGOS SOCIAIS DESONERA | H | 5.4 | 23.16 | 3 | 128.8159
DOS
20132 | MAO-DE-OBRA DE SERVENTE DA CONSTRUCAO CIVIL, INCLUSIVE ENCAR | H | 8.4 | 16.75 | 3 | 144.921
GOS SOCIAIS DESONERADOS
30245 | CONCRETO FCK 10MPA | M3 | 1.9 | 352.7663 | 0 | 670.256
30283 | FORMAS MADEIRA PARAM. PLANOS; 1,4 VEZES | M2 | 18 | 88.8167 | 0 | 1598.7006
30301 | BARRA ACO CA-25 DIAM. MAIOR/IGUAL 10MM | KG | 35.5 | 8.5259 | 0 | 302.6695
30307 | CORTE ACO CA-25 DIAM. ENTRE 6,3MM A 8MM | KG | 71 | 4.1106 | 0 | 291.8526
30353 | EMBOCO ARG. CIM. E AREIA TRACO 1:4 | M2 | 1.7 | 30.3052 | 0 | 51.5188
30984 | BARRA ACO CA-25 REDONDA SEM SALIENCIA OUMOSSA, DIAMETRO DE 6 | KG | 35.5 | 11.0149 | 0 | 391.029
,3MM A 8,0MM (1/4 A 5/16)
06.012.0019-0 | POCO DE VISITA DE CONCRETO ARMADO DE 1,40X1,40X1,50M,PARA CO | UN |  | 4596.89
LETOR DE AGUAS PLUVIAIS DE 0,90M DE DIAMETRO COM PAREDES DE
0,15M DE ESPESSURA E BASE EM CONCRETO DOSADO PARA FCK=10MPA
E REVESTIDA COM ARGAMASSA DE CIMENTO E AREIA,TRACO 1:4 EM VO
LUME,DEGRAUS DE FERRO FUNDIDO,INCLUSIVE FORNECIMENTO DE TODO
S OS MATERIAIS
00235 | DEGRAU DE FERRO FUNDIDO, FORMATO U, PARA CHAMINE DE POCO DE | UN | 3 | 63.86 | 0 | 191.58
VISITA
01633 | CONCRETO FCK 10MPA | M3 | 2.2 | 352.7663 | 0 | 776.0859
01641 | FORMAS MADEIRA PARAM. PLANOS; 1,4 VEZES | M2 | 21 | 95.8664 | 0 | 2013.1944
01643 | BARRA ACO CA-25 REDONDA SEM SALIENCIA OUMOSSA, DIAMETRO DE 6 | KG | 41 | 11.0149 | 0 | 451.6109
,3MM A 8,0MM (1/4 A 5/16)
01644 | BARRA ACO CA-25 DIAM. MAIOR/IGUAL 10MM | KG | 41 | 8.5259 | 0 | 349.5619
01645 | CORTE ACO CA-25 DIAM. ENTRE 6,3MM A 8MM | KG | 82 | 4.744 | 0 | 389.008
01968 | MAO-DE-OBRA DE PEDREIRO, INCLUSIVE ENCARGOS SOCIAIS | H | 6.2 | 26.73 | 3 | 170.6978
01999 | MAO-DE-OBRA DE SERVENTE DA CONSTRUCAO CIVIL, INCLUSIVE ENCAR | H | 9.5 | 19.33 | 3 | 189.1441
GOS SOCIAIS
03087 | EMBOCO ARG. CIM. E AREIA TRACO 1:4 | M2 | 1.96 | 33.6782 | 0 | 66.0093
06.012.0019-A | POCO DE VISITA DE CONCRETO ARMADO DE 1,40X1,40X1,50M,PARA CO | UN |  | 4342.25
LETOR DE AGUAS PLUVIAIS DE 0,90M DE DIAMETRO COM PAREDES DE
0,15M DE ESPESSURA E BASE EM CONCRETO DOSADO PARA FCK=10MPA
E REVESTIDA COM ARGAMASSA DE CIMENTO E AREIA,TRACO 1:4 EM VO
LUME,DEGRAUS DE FERRO FUNDIDO,INCLUSIVE FORNECIMENTO DE TODO
S OS MATERIAIS
00235 | DEGRAU DE FERRO FUNDIDO, FORMATO U, PARA CHAMINE DE POCO DE | UN | 3 | 63.86 | 0 | 191.58
VISITA
20115 | MAO-DE-OBRA DE PEDREIRO, INCLUSIVE ENCARGOS SOCIAIS DESONERA | H | 6.2 | 23.16 | 3 | 147.8998
DOS
20132 | MAO-DE-OBRA DE SERVENTE DA CONSTRUCAO CIVIL, INCLUSIVE ENCAR | H | 9.5 | 16.75 | 3 | 163.8988
GOS SOCIAIS DESONERADOS
30245 | CONCRETO FCK 10MPA | M3 | 2.2 | 352.7663 | 0 | 776.0859
30283 | FORMAS MADEIRA PARAM. PLANOS; 1,4 VEZES | M2 | 21 | 88.8167 | 0 | 1865.1507
30301 | BARRA ACO CA-25 DIAM. MAIOR/IGUAL 10MM | KG | 41 | 8.5259 | 0 | 349.5619
30307 | CORTE ACO CA-25 DIAM. ENTRE 6,3MM A 8MM | KG | 82 | 4.1106 | 0 | 337.0692
30353 | EMBOCO ARG. CIM. E AREIA TRACO 1:4 | M2 | 1.96 | 30.3052 | 0 | 59.3982
30984 | BARRA ACO CA-25 REDONDA SEM SALIENCIA OUMOSSA, DIAMETRO DE 6 | KG | 41 | 11.0149 | 0 | 451.6109
,3MM A 8,0MM (1/4 A 5/16)
06.012.0020-0 | POCO DE VISITA DE CONCRETO ARMADO DE 1,50X1,50X1,60M,PARA CO | UN |  | 5073.44
LETOR DE AGUAS PLUVIAIS DE 1,00M DE DIAMETRO COM PAREDES DE
0,15M DE ESPESSURA E BASE EM CONCRETO DOSADO PARA FCK=10MPA
E REVESTIDA COM ARGAMASSA DE CIMENTO E AREIA,TRACO 1:4 EM VO
LUME,DEGRAUS DE FERRO FUNDIDO,INCLUSIVE FORNECIMENTO DE TODO
S OS MATERIAIS
00235 | DEGRAU DE FERRO FUNDIDO, FORMATO U, PARA CHAMINE DE POCO DE | UN | 3 | 63.86 | 0 | 191.58
VISITA
01633 | CONCRETO FCK 10MPA | M3 | 2.35 | 352.7663 | 0 | 829.0008
01641 | FORMAS MADEIRA PARAM. PLANOS; 1,4 VEZES | M2 | 24 | 95.8664 | 0 | 2300.7936
01643 | BARRA ACO CA-25 REDONDA SEM SALIENCIA OUMOSSA, DIAMETRO DE 6 | KG | 44 | 11.0149 | 0 | 484.6556
,3MM A 8,0MM (1/4 A 5/16)
01644 | BARRA ACO CA-25 DIAM. MAIOR/IGUAL 10MM | KG | 44 | 8.5259 | 0 | 375.1396
01645 | CORTE ACO CA-25 DIAM. ENTRE 6,3MM A 8MM | KG | 88 | 4.744 | 0 | 417.472
01968 | MAO-DE-OBRA DE PEDREIRO, INCLUSIVE ENCARGOS SOCIAIS | H | 6.9 | 26.73 | 3 | 189.9701
01999 | MAO-DE-OBRA DE SERVENTE DA CONSTRUCAO CIVIL, INCLUSIVE ENCAR | H | 10.5 | 19.33 | 3 | 209.054
GOS SOCIAIS
03087 | EMBOCO ARG. CIM. E AREIA TRACO 1:4 | M2 | 2.25 | 33.6782 | 0 | 75.776
06.012.0020-A | POCO DE VISITA DE CONCRETO ARMADO DE 1,50X1,50X1,60M,PARA CO | UN |  | 4787.64
LETOR DE AGUAS PLUVIAIS DE 1,00M DE DIAMETRO COM PAREDES DE
0,15M DE ESPESSURA E BASE EM CONCRETO DOSADO PARA FCK=10MPA
E REVESTIDA COM ARGAMASSA DE CIMENTO E AREIA,TRACO 1:4 EM VO
LUME,DEGRAUS DE FERRO FUNDIDO,INCLUSIVE FORNECIMENTO DE TODO
S OS MATERIAIS
00235 | DEGRAU DE FERRO FUNDIDO, FORMATO U, PARA CHAMINE DE POCO DE | UN | 3 | 63.86 | 0 | 191.58
VISITA
20115 | MAO-DE-OBRA DE PEDREIRO, INCLUSIVE ENCARGOS SOCIAIS DESONERA | H | 6.9 | 23.16 | 3 | 164.5981
DOS
20132 | MAO-DE-OBRA DE SERVENTE DA CONSTRUCAO CIVIL, INCLUSIVE ENCAR | H | 10.5 | 16.75 | 3 | 181.1513
GOS SOCIAIS DESONERADOS
30245 | CONCRETO FCK 10MPA | M3 | 2.35 | 352.7663 | 0 | 829.0008
30283 | FORMAS MADEIRA PARAM. PLANOS; 1,4 VEZES | M2 | 24 | 88.8167 | 0 | 2131.6008
30301 | BARRA ACO CA-25 DIAM. MAIOR/IGUAL 10MM | KG | 44 | 8.5259 | 0 | 375.1396
30307 | CORTE ACO CA-25 DIAM. ENTRE 6,3MM A 8MM | KG | 88 | 4.1106 | 0 | 361.7328
30353 | EMBOCO ARG. CIM. E AREIA TRACO 1:4 | M2 | 2.25 | 30.3052 | 0 | 68.1867
30984 | BARRA ACO CA-25 REDONDA SEM SALIENCIA OUMOSSA, DIAMETRO DE 6 | KG | 44 | 11.0149 | 0 | 484.6556
,3MM A 8,0MM (1/4 A 5/16)
06.012.0021-0 | POCO DE VISITA DE CONCRETO ARMADO DE 1,60X1,60X1,70M,PARA CO | UN |  | 5500.97
LETOR DE AGUAS PLUVIAIS DE 1,10M DE DIAMETRO COM PAREDES DE
0,15M DE ESPESSURA E BASE EM CONCRETO DOSADO PARA FCK=10MPA
E REVESTIDA COM ARGAMASSA DE CIMENTO E AREIA,TRACO 1:4 EM VO
LUME,DEGRAUS DE FERRO FUNDIDO,INCLUSIVE FORNECIMENTO DE TODO
S OS MATERIAIS
00235 | DEGRAU DE FERRO FUNDIDO, FORMATO U, PARA CHAMINE DE POCO DE | UN | 3 | 63.86 | 0 | 191.58
VISITA
01633 | CONCRETO FCK 10MPA | M3 | 2.65 | 352.7663 | 0 | 934.8307
01641 | FORMAS MADEIRA PARAM. PLANOS; 1,4 VEZES | M2 | 26 | 95.8664 | 0 | 2492.5264
01643 | BARRA ACO CA-25 REDONDA SEM SALIENCIA OUMOSSA, DIAMETRO DE 6 | KG | 47 | 11.0149 | 0 | 517.7003
,3MM A 8,0MM (1/4 A 5/16)
01644 | BARRA ACO CA-25 DIAM. MAIOR/IGUAL 10MM | KG | 47 | 8.5259 | 0 | 400.7173
01645 | CORTE ACO CA-25 DIAM. ENTRE 6,3MM A 8MM | KG | 94 | 4.744 | 0 | 445.936
01968 | MAO-DE-OBRA DE PEDREIRO, INCLUSIVE ENCARGOS SOCIAIS | H | 7.5 | 26.73 | 3 | 206.4893
01999 | MAO-DE-OBRA DE SERVENTE DA CONSTRUCAO CIVIL, INCLUSIVE ENCAR | H | 11.3 | 19.33 | 3 | 224.9819
GOS SOCIAIS
03087 | EMBOCO ARG. CIM. E AREIA TRACO 1:4 | M2 | 2.56 | 33.6782 | 0 | 86.2162
06.012.0021-A | POCO DE VISITA DE CONCRETO ARMADO DE 1,60X1,60X1,70M,PARA CO | UN |  | 5191.9
LETOR DE AGUAS PLUVIAIS DE 1,10M DE DIAMETRO COM PAREDES DE
0,15M DE ESPESSURA E BASE EM CONCRETO DOSADO PARA FCK=10MPA
E REVESTIDA COM ARGAMASSA DE CIMENTO E AREIA,TRACO 1:4 EM VO
LUME,DEGRAUS DE FERRO FUNDIDO,INCLUSIVE FORNECIMENTO DE TODO
S OS MATERIAIS
00235 | DEGRAU DE FERRO FUNDIDO, FORMATO U, PARA CHAMINE DE POCO DE | UN | 3 | 63.86 | 0 | 191.58
VISITA
20115 | MAO-DE-OBRA DE PEDREIRO, INCLUSIVE ENCARGOS SOCIAIS DESONERA | H | 7.5 | 23.16 | 3 | 178.911
DOS
20132 | MAO-DE-OBRA DE SERVENTE DA CONSTRUCAO CIVIL, INCLUSIVE ENCAR | H | 11.3 | 16.75 | 3 | 194.9533
GOS SOCIAIS DESONERADOS
30245 | CONCRETO FCK 10MPA | M3 | 2.65 | 352.7663 | 0 | 934.8307
30283 | FORMAS MADEIRA PARAM. PLANOS; 1,4 VEZES | M2 | 26 | 88.8167 | 0 | 2309.2342
30301 | BARRA ACO CA-25 DIAM. MAIOR/IGUAL 10MM | KG | 47 | 8.5259 | 0 | 400.7173
30307 | CORTE ACO CA-25 DIAM. ENTRE 6,3MM A 8MM | KG | 94 | 4.1106 | 0 | 386.3964
30353 | EMBOCO ARG. CIM. E AREIA TRACO 1:4 | M2 | 2.56 | 30.3052 | 0 | 77.5813
30984 | BARRA ACO CA-25 REDONDA SEM SALIENCIA OUMOSSA, DIAMETRO DE 6 | KG | 47 | 11.0149 | 0 | 517.7003
,3MM A 8,0MM (1/4 A 5/16)
06.012.0022-0 | POCO DE VISITA DE CONCRETO ARMADO DE 1,70X1,70X1,80M,PARA CO | UN |  | 5935.38
LETOR DE AGUAS PLUVIAIS DE 1,20M DE DIAMETRO COM PAREDES DE
0,15M DE ESPESSURA E BASE EM CONCRETO DOSADO PARA FCK=10MPA
E REVESTIDA COM ARGAMASSA DE CIMENTO E AREIA,TRACO 1:4 EM VO
LUME,DEGRAUS DE FERRO FUNDIDO,INCLUSIVE FORNECIMENTO DE TODO
S OS MATERIAIS
00235 | DEGRAU DE FERRO FUNDIDO, FORMATO U, PARA CHAMINE DE POCO DE | UN | 4 | 63.86 | 0 | 255.44
VISITA
01633 | CONCRETO FCK 10MPA | M3 | 2.8 | 352.7663 | 0 | 987.7456
01641 | FORMAS MADEIRA PARAM. PLANOS; 1,4 VEZES | M2 | 28 | 95.8664 | 0 | 2684.2592
01643 | BARRA ACO CA-25 REDONDA SEM SALIENCIA OUMOSSA, DIAMETRO DE 6 | KG | 50 | 11.0149 | 0 | 550.745
,3MM A 8,0MM (1/4 A 5/16)
01644 | BARRA ACO CA-25 DIAM. MAIOR/IGUAL 10MM | KG | 50 | 8.5259 | 0 | 426.295
01645 | CORTE ACO CA-25 DIAM. ENTRE 6,3MM A 8MM | KG | 100 | 4.744 | 0 | 474.4
01968 | MAO-DE-OBRA DE PEDREIRO, INCLUSIVE ENCARGOS SOCIAIS | H | 8 | 26.73 | 3 | 220.2552
01999 | MAO-DE-OBRA DE SERVENTE DA CONSTRUCAO CIVIL, INCLUSIVE ENCAR | H | 12 | 19.33 | 3 | 238.9188
GOS SOCIAIS
03087 | EMBOCO ARG. CIM. E AREIA TRACO 1:4 | M2 | 2.89 | 33.6782 | 0 | 97.33
06.012.0022-A | POCO DE VISITA DE CONCRETO ARMADO DE 1,70X1,70X1,80M,PARA CO | UN |  | 5603.6
LETOR DE AGUAS PLUVIAIS DE 1,20M DE DIAMETRO COM PAREDES DE
0,15M DE ESPESSURA E BASE EM CONCRETO DOSADO PARA FCK=10MPA
E REVESTIDA COM ARGAMASSA DE CIMENTO E AREIA,TRACO 1:4 EM VO
LUME,DEGRAUS DE FERRO FUNDIDO,INCLUSIVE FORNECIMENTO DE TODO
S OS MATERIAIS
00235 | DEGRAU DE FERRO FUNDIDO, FORMATO U, PARA CHAMINE DE POCO DE | UN | 4 | 63.86 | 0 | 255.44
VISITA
20115 | MAO-DE-OBRA DE PEDREIRO, INCLUSIVE ENCARGOS SOCIAIS DESONERA | H | 8 | 23.16 | 3 | 190.8384
DOS
20132 | MAO-DE-OBRA DE SERVENTE DA CONSTRUCAO CIVIL, INCLUSIVE ENCAR | H | 12 | 16.75 | 3 | 207.03
GOS SOCIAIS DESONERADOS
30245 | CONCRETO FCK 10MPA | M3 | 2.8 | 352.7663 | 0 | 987.7456
30283 | FORMAS MADEIRA PARAM. PLANOS; 1,4 VEZES | M2 | 28 | 88.8167 | 0 | 2486.8676
30301 | BARRA ACO CA-25 DIAM. MAIOR/IGUAL 10MM | KG | 50 | 8.5259 | 0 | 426.295
30307 | CORTE ACO CA-25 DIAM. ENTRE 6,3MM A 8MM | KG | 100 | 4.1106 | 0 | 411.06
30353 | EMBOCO ARG. CIM. E AREIA TRACO 1:4 | M2 | 2.89 | 30.3052 | 0 | 87.582
30984 | BARRA ACO CA-25 REDONDA SEM SALIENCIA OUMOSSA, DIAMETRO DE 6 | KG | 50 | 11.0149 | 0 | 550.745
,3MM A 8,0MM (1/4 A 5/16)
06.012.0039-0 | CAIXA PARA REGISTRO,DE CONCRETO ARMADO DE 1,00X1,30X2,00M,PA | UN |  | 2650.11
RA TUBULACAO DE FºFº COM 0,60M DE DIAMETRO,SENDO AS PAREDES
DE 0,15M DE ESPESSURA E O CONCRETO DOSADO PARA FCK=10MPA,EXC
LUSIVE TAMPAS DE FERRO FUNDIDO
01633 | CONCRETO FCK 10MPA | M3 | 1.348 | 352.7663 | 0 | 475.529
01641 | FORMAS MADEIRA PARAM. PLANOS; 1,4 VEZES | M2 | 14 | 95.8664 | 0 | 1342.1296
01643 | BARRA ACO CA-25 REDONDA SEM SALIENCIA OUMOSSA, DIAMETRO DE 6 | KG | 18 | 11.0149 | 0 | 198.2682
,3MM A 8,0MM (1/4 A 5/16)
01644 | BARRA ACO CA-25 DIAM. MAIOR/IGUAL 10MM | KG | 18 | 8.5259 | 0 | 153.4662
01645 | CORTE ACO CA-25 DIAM. ENTRE 6,3MM A 8MM | KG | 36 | 4.744 | 0 | 170.784
01968 | MAO-DE-OBRA DE PEDREIRO, INCLUSIVE ENCARGOS SOCIAIS | H | 5.4 | 26.73 | 3 | 148.6723
01999 | MAO-DE-OBRA DE SERVENTE DA CONSTRUCAO CIVIL, INCLUSIVE ENCAR | H | 8.1 | 19.33 | 3 | 161.2702
GOS SOCIAIS
06.012.0039-A | CAIXA PARA REGISTRO,DE CONCRETO ARMADO DE 1,00X1,30X2,00M,PA | UN |  | 2487.23
RA TUBULACAO DE FºFº COM 0,60M DE DIAMETRO,SENDO AS PAREDES
DE 0,15M DE ESPESSURA E O CONCRETO DOSADO PARA FCK=10MPA,EXC
LUSIVE TAMPAS DE FERRO FUNDIDO
20115 | MAO-DE-OBRA DE PEDREIRO, INCLUSIVE ENCARGOS SOCIAIS DESONERA | H | 5.4 | 23.16 | 3 | 128.8159
DOS
20132 | MAO-DE-OBRA DE SERVENTE DA CONSTRUCAO CIVIL, INCLUSIVE ENCAR | H | 8.1 | 16.75 | 3 | 139.7453
GOS SOCIAIS DESONERADOS
30245 | CONCRETO FCK 10MPA | M3 | 1.348 | 352.7663 | 0 | 475.529
30283 | FORMAS MADEIRA PARAM. PLANOS; 1,4 VEZES | M2 | 14 | 88.8167 | 0 | 1243.4338
30301 | BARRA ACO CA-25 DIAM. MAIOR/IGUAL 10MM | KG | 18 | 8.5259 | 0 | 153.4662
30307 | CORTE ACO CA-25 DIAM. ENTRE 6,3MM A 8MM | KG | 36 | 4.1106 | 0 | 147.9816
30984 | BARRA ACO CA-25 REDONDA SEM SALIENCIA OUMOSSA, DIAMETRO DE 6 | KG | 18 | 11.0149 | 0 | 198.2682
,3MM A 8,0MM (1/4 A 5/16)
06.012.0040-0 | CAIXA PARA REGISTRO,DE CONCRETO ARMADO DE 1,00X1,25X1,85M,PA | UN |  | 2424.48
RA TUBULACAO DE FºFº COM 0,55M DE DIAMETRO,SENDO AS PAREDES
DE 0,15M DE ESPESSURA E O CONCRETO DOSADO PARA FCK=10MPA,EXC
LUSIVE TAMPAS DE FERRO FUNDIDO
01633 | CONCRETO FCK 10MPA | M3 | 1.26 | 352.7663 | 0 | 444.4855
01641 | FORMAS MADEIRA PARAM. PLANOS; 1,4 VEZES | M2 | 12.5 | 95.8664 | 0 | 1198.33
01643 | BARRA ACO CA-25 REDONDA SEM SALIENCIA OUMOSSA, DIAMETRO DE 6 | KG | 17 | 11.0149 | 0 | 187.2533
,3MM A 8,0MM (1/4 A 5/16)
01644 | BARRA ACO CA-25 DIAM. MAIOR/IGUAL 10MM | KG | 17 | 8.5259 | 0 | 144.9403
01645 | CORTE ACO CA-25 DIAM. ENTRE 6,3MM A 8MM | KG | 34 | 4.744 | 0 | 161.296
01968 | MAO-DE-OBRA DE PEDREIRO, INCLUSIVE ENCARGOS SOCIAIS | H | 5 | 26.73 | 3 | 137.6595
01999 | MAO-DE-OBRA DE SERVENTE DA CONSTRUCAO CIVIL, INCLUSIVE ENCAR | H | 7.56 | 19.33 | 3 | 150.5188
GOS SOCIAIS
06.012.0040-A | CAIXA PARA REGISTRO,DE CONCRETO ARMADO DE 1,00X1,25X1,85M,PA | UN |  | 2276.35
RA TUBULACAO DE FºFº COM 0,55M DE DIAMETRO,SENDO AS PAREDES
DE 0,15M DE ESPESSURA E O CONCRETO DOSADO PARA FCK=10MPA,EXC
LUSIVE TAMPAS DE FERRO FUNDIDO
20115 | MAO-DE-OBRA DE PEDREIRO, INCLUSIVE ENCARGOS SOCIAIS DESONERA | H | 5 | 23.16 | 3 | 119.274
DOS
20132 | MAO-DE-OBRA DE SERVENTE DA CONSTRUCAO CIVIL, INCLUSIVE ENCAR | H | 7.56 | 16.75 | 3 | 130.4289
GOS SOCIAIS DESONERADOS
30245 | CONCRETO FCK 10MPA | M3 | 1.26 | 352.7663 | 0 | 444.4855
30283 | FORMAS MADEIRA PARAM. PLANOS; 1,4 VEZES | M2 | 12.5 | 88.8167 | 0 | 1110.2088
30301 | BARRA ACO CA-25 DIAM. MAIOR/IGUAL 10MM | KG | 17 | 8.5259 | 0 | 144.9403
30307 | CORTE ACO CA-25 DIAM. ENTRE 6,3MM A 8MM | KG | 34 | 4.1106 | 0 | 139.7604
30984 | BARRA ACO CA-25 REDONDA SEM SALIENCIA OUMOSSA, DIAMETRO DE 6 | KG | 17 | 11.0149 | 0 | 187.2533
,3MM A 8,0MM (1/4 A 5/16)
06.012.0041-0 | CAIXA PARA REGISTRO,DE CONCRETO ARMADO DE 1,00X1,20X1,70M,PA | UN |  | 2298.62
RA TUBULALAO DE FºFº COM 0,50M DE DIAMETRO,SENDO AS PAREDES
DE 0,15M DE ESPESSURA E O CONCRETO DOSADO PARA FCK=10MPA,EXC
LUSIVE TAMPAS DE FERRO FUNDIDO
01633 | CONCRETO FCK 10MPA | M3 | 1.153 | 352.7663 | 0 | 406.7395
01641 | FORMAS MADEIRA PARAM. PLANOS; 1,4 VEZES | M2 | 12 | 95.8664 | 0 | 1150.3968
01643 | BARRA ACO CA-25 REDONDA SEM SALIENCIA OUMOSSA, DIAMETRO DE 6 | KG | 16 | 11.0149 | 0 | 176.2384
,3MM A 8,0MM (1/4 A 5/16)
01644 | BARRA ACO CA-25 DIAM. MAIOR/IGUAL 10MM | KG | 16 | 8.5259 | 0 | 136.4144
01645 | CORTE ACO CA-25 DIAM. ENTRE 6,3MM A 8MM | KG | 32 | 4.744 | 0 | 151.808
01968 | MAO-DE-OBRA DE PEDREIRO, INCLUSIVE ENCARGOS SOCIAIS | H | 5 | 26.73 | 3 | 137.6595
01999 | MAO-DE-OBRA DE SERVENTE DA CONSTRUCAO CIVIL, INCLUSIVE ENCAR | H | 7 | 19.33 | 3 | 139.3693
GOS SOCIAIS
06.012.0041-A | CAIXA PARA REGISTRO,DE CONCRETO ARMADO DE 1,00X1,20X1,70M,PA | UN |  | 2156.77
RA TUBULALAO DE FºFº COM 0,50M DE DIAMETRO,SENDO AS PAREDES
DE 0,15M DE ESPESSURA E O CONCRETO DOSADO PARA FCK=10MPA,EXC
LUSIVE TAMPAS DE FERRO FUNDIDO
20115 | MAO-DE-OBRA DE PEDREIRO, INCLUSIVE ENCARGOS SOCIAIS DESONERA | H | 5 | 23.16 | 3 | 119.274
DOS
20132 | MAO-DE-OBRA DE SERVENTE DA CONSTRUCAO CIVIL, INCLUSIVE ENCAR | H | 7 | 16.75 | 3 | 120.7675
GOS SOCIAIS DESONERADOS
30245 | CONCRETO FCK 10MPA | M3 | 1.153 | 352.7663 | 0 | 406.7395
30283 | FORMAS MADEIRA PARAM. PLANOS; 1,4 VEZES | M2 | 12 | 88.8167 | 0 | 1065.8004
30301 | BARRA ACO CA-25 DIAM. MAIOR/IGUAL 10MM | KG | 16 | 8.5259 | 0 | 136.4144
30307 | CORTE ACO CA-25 DIAM. ENTRE 6,3MM A 8MM | KG | 32 | 4.1106 | 0 | 131.5392
30984 | BARRA ACO CA-25 REDONDA SEM SALIENCIA OUMOSSA, DIAMETRO DE 6 | KG | 16 | 11.0149 | 0 | 176.2384
,3MM A 8,0MM (1/4 A 5/16)
06.012.0042-0 | CAIXA PARA REGISTRO,DE CONCRETO ARMADO DE 1,00X1,15X1,40M,PA | UN |  | 2020.4
RA TUBULACAO DE FºFº COM 0,45M DE DIAMETRO,SENDO AS PAREDES
DE 0,15M DE ESPESSURA E O CONCRETO DOSADO PARA FCK=10MPA,EXC
LUSIVE TAMPAS DE FERRO FUNDIDO
01633 | CONCRETO FCK 10MPA | M3 | 1.071 | 352.7663 | 0 | 377.8127
01641 | FORMAS MADEIRA PARAM. PLANOS; 1,4 VEZES | M2 | 10.5 | 95.8664 | 0 | 1006.5972
01643 | BARRA ACO CA-25 REDONDA SEM SALIENCIA OUMOSSA, DIAMETRO DE 6 | KG | 14 | 11.0149 | 0 | 154.2086
,3MM A 8,0MM (1/4 A 5/16)
01644 | BARRA ACO CA-25 DIAM. MAIOR/IGUAL 10MM | KG | 14 | 8.5259 | 0 | 119.3626
01645 | CORTE ACO CA-25 DIAM. ENTRE 6,3MM A 8MM | KG | 28 | 4.744 | 0 | 132.832
01968 | MAO-DE-OBRA DE PEDREIRO, INCLUSIVE ENCARGOS SOCIAIS | H | 4 | 26.73 | 3 | 110.1276
01999 | MAO-DE-OBRA DE SERVENTE DA CONSTRUCAO CIVIL, INCLUSIVE ENCAR | H | 6 | 19.33 | 3 | 119.4594
GOS SOCIAIS
06.012.0042-A | CAIXA PARA REGISTRO,DE CONCRETO ARMADO DE 1,00X1,15X1,40M,PA | UN |  | 1897.99
RA TUBULACAO DE FºFº COM 0,45M DE DIAMETRO,SENDO AS PAREDES
DE 0,15M DE ESPESSURA E O CONCRETO DOSADO PARA FCK=10MPA,EXC
LUSIVE TAMPAS DE FERRO FUNDIDO
20115 | MAO-DE-OBRA DE PEDREIRO, INCLUSIVE ENCARGOS SOCIAIS DESONERA | H | 4 | 23.16 | 3 | 95.4192
DOS
20132 | MAO-DE-OBRA DE SERVENTE DA CONSTRUCAO CIVIL, INCLUSIVE ENCAR | H | 6 | 16.75 | 3 | 103.515
GOS SOCIAIS DESONERADOS
30245 | CONCRETO FCK 10MPA | M3 | 1.071 | 352.7663 | 0 | 377.8127
30283 | FORMAS MADEIRA PARAM. PLANOS; 1,4 VEZES | M2 | 10.5 | 88.8167 | 0 | 932.5754
30301 | BARRA ACO CA-25 DIAM. MAIOR/IGUAL 10MM | KG | 14 | 8.5259 | 0 | 119.3626
30307 | CORTE ACO CA-25 DIAM. ENTRE 6,3MM A 8MM | KG | 28 | 4.1106 | 0 | 115.0968
30984 | BARRA ACO CA-25 REDONDA SEM SALIENCIA OUMOSSA, DIAMETRO DE 6 | KG | 14 | 11.0149 | 0 | 154.2086
,3MM A 8,0MM (1/4 A 5/16)
06.012.0043-0 | CAIXA PARA REGISTRO,DE CONCRETO ARMADO DE 1,00X1,10X1,40M,PA | UN |  | 1937.41
RA TUBULACAO DE FºFº COM 0,40M DE DIAMETRO,SENDO AS PAREDES
DE 0,15M DE ESPESSURA E O CONCRETO DOSADO PARA FCK=10MPA,EXC
LUSIVE TAMPAS DE FERRO FUNDIDO
01633 | CONCRETO FCK 10MPA | M3 | 1 | 352.7663 | 0 | 352.7663
01641 | FORMAS MADEIRA PARAM. PLANOS; 1,4 VEZES | M2 | 10 | 95.8664 | 0 | 958.664
01643 | BARRA ACO CA-25 REDONDA SEM SALIENCIA OUMOSSA, DIAMETRO DE 6 | KG | 13.75 | 11.0149 | 0 | 151.4549
,3MM A 8,0MM (1/4 A 5/16)
01644 | BARRA ACO CA-25 DIAM. MAIOR/IGUAL 10MM | KG | 13.75 | 8.5259 | 0 | 117.2311
01645 | CORTE ACO CA-25 DIAM. ENTRE 6,3MM A 8MM | KG | 27.5 | 4.744 | 0 | 130.46
01968 | MAO-DE-OBRA DE PEDREIRO, INCLUSIVE ENCARGOS SOCIAIS | H | 3.9 | 26.73 | 3 | 107.3744
01999 | MAO-DE-OBRA DE SERVENTE DA CONSTRUCAO CIVIL, INCLUSIVE ENCAR | H | 6 | 19.33 | 3 | 119.4594
GOS SOCIAIS
06.012.0043-A | CAIXA PARA REGISTRO,DE CONCRETO ARMADO DE 1,00X1,10X1,40M,PA | UN |  | 1819.2
RA TUBULACAO DE FºFº COM 0,40M DE DIAMETRO,SENDO AS PAREDES
DE 0,15M DE ESPESSURA E O CONCRETO DOSADO PARA FCK=10MPA,EXC
LUSIVE TAMPAS DE FERRO FUNDIDO
20115 | MAO-DE-OBRA DE PEDREIRO, INCLUSIVE ENCARGOS SOCIAIS DESONERA | H | 3.9 | 23.16 | 3 | 93.0337
DOS
20132 | MAO-DE-OBRA DE SERVENTE DA CONSTRUCAO CIVIL, INCLUSIVE ENCAR | H | 6 | 16.75 | 3 | 103.515
GOS SOCIAIS DESONERADOS
30245 | CONCRETO FCK 10MPA | M3 | 1 | 352.7663 | 0 | 352.7663
30283 | FORMAS MADEIRA PARAM. PLANOS; 1,4 VEZES | M2 | 10 | 88.8167 | 0 | 888.167
30301 | BARRA ACO CA-25 DIAM. MAIOR/IGUAL 10MM | KG | 13.75 | 8.5259 | 0 | 117.2311
30307 | CORTE ACO CA-25 DIAM. ENTRE 6,3MM A 8MM | KG | 27.5 | 4.1106 | 0 | 113.0415
30984 | BARRA ACO CA-25 REDONDA SEM SALIENCIA OUMOSSA, DIAMETRO DE 6 | KG | 13.75 | 11.0149 | 0 | 151.4549
,3MM A 8,0MM (1/4 A 5/16)
06.012.0200-0 | POCO DE VISITA DE CONCRETO ARMADO COM MEDIDAS INTERNAS DO PO | UN |  | 5955.58
CO E PROFUNDIDADE DE 1,10X1,10X1,20M,DIAMETRO DA GALERIA DE
0,60M,TENDO O CONCRETO DAS PAREDES,FUNDO E TAMPA 400KG E O D
A BASE,CALHA E BANQUETA 300KG DE CIMENTO POR M3,SENDO AS PAR
EDES,CALHA E A BANQUETA REVESTIDAS COM ARGAMASSA,EXCLUSIVE T
AMPAO DE FERRO FUNDIDO
00001 | AREIA LAVADA, GROSSA, PARA REGIAO METROPOLITANA DO RIO DE JA | M3 | 1.75 | 118.5 | 0 | 207.375
NEIRO
00004 | ARAME RECOZIDO Nº 18 | KG | 0.879 | 12.1943 | 0 | 10.7188
00029 | ACO CA-25, ESTIRADO, PRECO DE REVENDEDOR, NO DIAMETRO DE 06, | KG | 67.34 | 10.3208 | 0 | 695.0027
3MM
00031 | ACO CA-25, ESTIRADO, PRECO DE REVENDEDOR, NO DIAMETRO DE 10, | KG | 21.08 | 9.7955 | 0 | 206.4891
0MM
00149 | CIMENTO PORTLAND CP II 32, EM SACO DE 50KG | KG | 761.39 | 0.576 | 0 | 438.5606
00235 | DEGRAU DE FERRO FUNDIDO, FORMATO U, PARA CHAMINE DE POCO DE | UN | 1 | 63.86 | 0 | 63.86
VISITA
00365 | PINUS,PECA 1" X 12" E 1" X 9" | M2 | 5.88 | 38.664 | 0 | 227.3443
00368 | PINUS, EM PECAS DE 7,50X7,50CM (3"X3") | M | 11.97 | 7.35 | 0 | 87.9795
00453 | PREGO COM OU SEM CABECA, EM CAIXAS DE 50KG, OU QUANTIDADES E | KG | 0.623 | 18.29 | 0 | 11.3947
QUIVALENTES, Nº12X12 A 18X30
00520 | IMPERMEABILIZANTE DE PEGA NORMAL, EM LATAS DE 18KG | KG | 12.98 | 5.5992 | 0 | 72.6776
01155 | BETONEIRA ELETR. 320L, MISTURA SECA (CP) | H | 1.51 | 4.7733 | 0 | 7.2077
01156 | BETONEIRA ELETR. 320L, MISTURA SECA (CI) | H | 4.54 | 0.6937 | 0 | 3.1494
01968 | MAO-DE-OBRA DE PEDREIRO, INCLUSIVE ENCARGOS SOCIAIS | H | 17.81 | 26.73 | 3 | 490.3431
01990 | MAO-DE-OBRA DE CARPINTEIRO DE FORMA DE CONCRETO, INCLUSIVE E | H | 37.39 | 26.73 | 3 | 1029.4177
NCARGOS SOCIAIS
01998 | MAO-DE-OBRA DE ARMADOR DE CONCRETO ARMADO, INCLUSIVE ENCARGO | H | 13.25 | 26.73 | 3 | 364.7977
S SOCIAIS
01999 | MAO-DE-OBRA DE SERVENTE DA CONSTRUCAO CIVIL, INCLUSIVE ENCAR | H | 89.06 | 19.33 | 3 | 1773.1757
GOS SOCIAIS
14543 | PEDRA BRITADA 1 E 2 (MEDIA), PARA REGIAO METROPOLITANA DO RI | T | 2.9435 | 90.4 | 0 | 266.0924
O DE JANEIRO
06.012.0200-A | POCO DE VISITA DE CONCRETO ARMADO COM MEDIDAS INTERNAS DO PO | UN |  | 5467.21
CO E PROFUNDIDADE DE 1,10X1,10X1,20M,DIAMETRO DA GALERIA DE
0,60M,TENDO O CONCRETO DAS PAREDES,FUNDO E TAMPA 400KG E O D
A BASE,CALHA E BANQUETA 300KG DE CIMENTO POR M3,SENDO AS PAR
EDES,CALHA E A BANQUETA REVESTIDAS COM ARGAMASSA,EXCLUSIVE T
AMPAO DE FERRO FUNDIDO
00001 | AREIA LAVADA, GROSSA, PARA REGIAO METROPOLITANA DO RIO DE JA | M3 | 1.75 | 118.5 | 0 | 207.375
NEIRO
00004 | ARAME RECOZIDO Nº 18 | KG | 0.879 | 12.1943 | 0 | 10.7188
00029 | ACO CA-25, ESTIRADO, PRECO DE REVENDEDOR, NO DIAMETRO DE 06, | KG | 67.34 | 10.3208 | 0 | 695.0027
3MM
00031 | ACO CA-25, ESTIRADO, PRECO DE REVENDEDOR, NO DIAMETRO DE 10, | KG | 21.08 | 9.7955 | 0 | 206.4891
0MM
00149 | CIMENTO PORTLAND CP II 32, EM SACO DE 50KG | KG | 761.39 | 0.576 | 0 | 438.5606
00235 | DEGRAU DE FERRO FUNDIDO, FORMATO U, PARA CHAMINE DE POCO DE | UN | 1 | 63.86 | 0 | 63.86
VISITA
00368 | PINUS, EM PECAS DE 7,50X7,50CM (3"X3") | M | 11.97 | 7.35 | 0 | 87.9795
00453 | PREGO COM OU SEM CABECA, EM CAIXAS DE 50KG, OU QUANTIDADES E | KG | 0.623 | 18.29 | 0 | 11.3947
QUIVALENTES, Nº12X12 A 18X30
00520 | IMPERMEABILIZANTE DE PEGA NORMAL, EM LATAS DE 18KG | KG | 12.98 | 5.5992 | 0 | 72.6776
14543 | PEDRA BRITADA 1 E 2 (MEDIA), PARA REGIAO METROPOLITANA DO RI | T | 2.9435 | 90.4 | 0 | 266.0924
O DE JANEIRO
20015 | MAO-DE-OBRA DE ARMADOR DE CONCRETO ARMADO, INCLUSIVE ENCARGO | H | 13.25 | 23.16 | 3 | 316.0761
S SOCIAIS DESONERADOS
20046 | MAO-DE-OBRA DE CARPINTEIRO DE FORMA DE CONCRETO, INCLUSIVE E | H | 37.39 | 23.16 | 3 | 891.931
NCARGOS SOCIAIS DESONERADOS
20115 | MAO-DE-OBRA DE PEDREIRO, INCLUSIVE ENCARGOS SOCIAIS DESONERA | H | 17.81 | 23.16 | 3 | 424.854
DOS
20132 | MAO-DE-OBRA DE SERVENTE DA CONSTRUCAO CIVIL, INCLUSIVE ENCAR | H | 89.06 | 16.75 | 3 | 1536.5077
GOS SOCIAIS DESONERADOS
30708 | BETONEIRA ELETR. 320L, MISTURA SECA (CP) | H | 1.51 | 4.7733 | 0 | 7.2077
30709 | BETONEIRA ELETR. 320L, MISTURA SECA (CI) | H | 4.54 | 0.6937 | 0 | 3.1494
31011 | PINUS,PECA 1" X 12" E 1" X 9" | M2 | 5.88 | 38.664 | 0 | 227.3443
06.012.0201-0 | POCO DE VISITA DE CONCRETO ARMADO COM MEDIDAS INTERNAS DO PO | UN |  | 6528.5
CO E PROFUNDIDADE DE 1,10X1,10X1,50M,E DIAMETRO DA GALERIA D
E ATE 0,60M,TENDO O CONCRETO DAS PAREDES,FUNDO E TAMPA 400KG
E O DA BASE,CALHA E BANQUETA 300KG DE CIMENTO POR M3,SENDO
AS PAREDES,CALHA E A BANQUETA REVESTIDAS COM ARGAMASSA,EXCLU
SIVE TAMPAO DE FERRO FUNDIDO
00001 | AREIA LAVADA, GROSSA, PARA REGIAO METROPOLITANA DO RIO DE JA | M3 | 1.92 | 118.5 | 0 | 227.52
NEIRO
00004 | ARAME RECOZIDO Nº 18 | KG | 0.965 | 12.1943 | 0 | 11.7675
00029 | ACO CA-25, ESTIRADO, PRECO DE REVENDEDOR, NO DIAMETRO DE 06, | KG | 73.88 | 10.3208 | 0 | 762.5007
3MM
00031 | ACO CA-25, ESTIRADO, PRECO DE REVENDEDOR, NO DIAMETRO DE 10, | KG | 23.13 | 9.7955 | 0 | 226.5699
0MM
00149 | CIMENTO PORTLAND CP II 32, EM SACO DE 50KG | KG | 835.34 | 0.576 | 0 | 481.1558
00235 | DEGRAU DE FERRO FUNDIDO, FORMATO U, PARA CHAMINE DE POCO DE | UN | 1 | 63.86 | 0 | 63.86
VISITA
00365 | PINUS,PECA 1" X 12" E 1" X 9" | M2 | 6.45 | 38.664 | 0 | 249.3828
00368 | PINUS, EM PECAS DE 7,50X7,50CM (3"X3") | M | 13.13 | 7.35 | 0 | 96.5055
00453 | PREGO COM OU SEM CABECA, EM CAIXAS DE 50KG, OU QUANTIDADES E | KG | 0.684 | 18.29 | 0 | 12.5104
QUIVALENTES, Nº12X12 A 18X30
00520 | IMPERMEABILIZANTE DE PEGA NORMAL, EM LATAS DE 18KG | KG | 14.24 | 5.5992 | 0 | 79.7326
01155 | BETONEIRA ELETR. 320L, MISTURA SECA (CP) | H | 1.66 | 4.7733 | 0 | 7.9237
01156 | BETONEIRA ELETR. 320L, MISTURA SECA (CI) | H | 4.98 | 0.6937 | 0 | 3.4546
01968 | MAO-DE-OBRA DE PEDREIRO, INCLUSIVE ENCARGOS SOCIAIS | H | 19.54 | 26.73 | 3 | 537.9733
01990 | MAO-DE-OBRA DE CARPINTEIRO DE FORMA DE CONCRETO, INCLUSIVE E | H | 41.03 | 26.73 | 3 | 1129.6339
NCARGOS SOCIAIS
01998 | MAO-DE-OBRA DE ARMADOR DE CONCRETO ARMADO, INCLUSIVE ENCARGO | H | 14.54 | 26.73 | 3 | 400.3138
S SOCIAIS
01999 | MAO-DE-OBRA DE SERVENTE DA CONSTRUCAO CIVIL, INCLUSIVE ENCAR | H | 97.71 | 19.33 | 3 | 1945.3963
GOS SOCIAIS
14543 | PEDRA BRITADA 1 E 2 (MEDIA), PARA REGIAO METROPOLITANA DO RI | T | 3.2335 | 90.4 | 0 | 292.3084
O DE JANEIRO
06.012.0201-A | POCO DE VISITA DE CONCRETO ARMADO COM MEDIDAS INTERNAS DO PO | UN |  | 5992.66
CO E PROFUNDIDADE DE 1,10X1,10X1,50M,E DIAMETRO DA GALERIA D
E ATE 0,60M,TENDO O CONCRETO DAS PAREDES,FUNDO E TAMPA 400KG
E O DA BASE,CALHA E BANQUETA 300KG DE CIMENTO POR M3,SENDO
AS PAREDES,CALHA E A BANQUETA REVESTIDAS COM ARGAMASSA,EXCLU
SIVE TAMPAO DE FERRO FUNDIDO
00001 | AREIA LAVADA, GROSSA, PARA REGIAO METROPOLITANA DO RIO DE JA | M3 | 1.92 | 118.5 | 0 | 227.52
NEIRO
00004 | ARAME RECOZIDO Nº 18 | KG | 0.965 | 12.1943 | 0 | 11.7675
00029 | ACO CA-25, ESTIRADO, PRECO DE REVENDEDOR, NO DIAMETRO DE 06, | KG | 73.88 | 10.3208 | 0 | 762.5007
3MM
00031 | ACO CA-25, ESTIRADO, PRECO DE REVENDEDOR, NO DIAMETRO DE 10, | KG | 23.13 | 9.7955 | 0 | 226.5699
0MM
00149 | CIMENTO PORTLAND CP II 32, EM SACO DE 50KG | KG | 835.34 | 0.576 | 0 | 481.1558
00235 | DEGRAU DE FERRO FUNDIDO, FORMATO U, PARA CHAMINE DE POCO DE | UN | 1 | 63.86 | 0 | 63.86
VISITA
00368 | PINUS, EM PECAS DE 7,50X7,50CM (3"X3") | M | 13.13 | 7.35 | 0 | 96.5055
00453 | PREGO COM OU SEM CABECA, EM CAIXAS DE 50KG, OU QUANTIDADES E | KG | 0.684 | 18.29 | 0 | 12.5104
QUIVALENTES, Nº12X12 A 18X30
00520 | IMPERMEABILIZANTE DE PEGA NORMAL, EM LATAS DE 18KG | KG | 14.24 | 5.5992 | 0 | 79.7326
14543 | PEDRA BRITADA 1 E 2 (MEDIA), PARA REGIAO METROPOLITANA DO RI | T | 3.2335 | 90.4 | 0 | 292.3084
O DE JANEIRO
20015 | MAO-DE-OBRA DE ARMADOR DE CONCRETO ARMADO, INCLUSIVE ENCARGO | H | 14.54 | 23.16 | 3 | 346.8488
S SOCIAIS DESONERADOS
20046 | MAO-DE-OBRA DE CARPINTEIRO DE FORMA DE CONCRETO, INCLUSIVE E | H | 41.03 | 23.16 | 3 | 978.7624
NCARGOS SOCIAIS DESONERADOS
20115 | MAO-DE-OBRA DE PEDREIRO, INCLUSIVE ENCARGOS SOCIAIS DESONERA | H | 19.54 | 23.16 | 3 | 466.1228
DOS
20132 | MAO-DE-OBRA DE SERVENTE DA CONSTRUCAO CIVIL, INCLUSIVE ENCAR | H | 97.71 | 16.75 | 3 | 1685.7418
GOS SOCIAIS DESONERADOS
30708 | BETONEIRA ELETR. 320L, MISTURA SECA (CP) | H | 1.66 | 4.7733 | 0 | 7.9237
30709 | BETONEIRA ELETR. 320L, MISTURA SECA (CI) | H | 4.98 | 0.6937 | 0 | 3.4546
31011 | PINUS,PECA 1" X 12" E 1" X 9" | M2 | 6.45 | 38.664 | 0 | 249.3828
06.012.0202-0 | POCO DE VISITA DE CONCRETO ARMADO COM MEDIDAS INTERNAS DO PO | UN |  | 7161.51
CO E PROFUNDIDADE DE 1,10X1,10X1,80M,E DIAMETRO DA GALERIA D
E ATE 0,60M,TENDO O CONCRETO DAS PAREDES,FUNDO E TAMPA 400KG
E O DA BASE,CALHA E BANQUETA 300KG DE CIMENTO POR M3,SENDO
AS PAREDES,CALHA E A BANQUETA REVESTIDAS COM ARGAMASSA,EXCLU
SIVE TAMPAO DE FERRO FUNDIDO
00001 | AREIA LAVADA, GROSSA, PARA REGIAO METROPOLITANA DO RIO DE JA | M3 | 2.09 | 118.5 | 0 | 247.665
NEIRO
00004 | ARAME RECOZIDO Nº 18 | KG | 1.05 | 12.1943 | 0 | 12.804
00029 | ACO CA-25, ESTIRADO, PRECO DE REVENDEDOR, NO DIAMETRO DE 06, | KG | 80.38 | 10.3208 | 0 | 829.5859
3MM
00031 | ACO CA-25, ESTIRADO, PRECO DE REVENDEDOR, NO DIAMETRO DE 10, | KG | 25.16 | 9.7955 | 0 | 246.4548
0MM
00149 | CIMENTO PORTLAND CP II 32, EM SACO DE 50KG | KG | 908.7 | 0.576 | 0 | 523.4112
00235 | DEGRAU DE FERRO FUNDIDO, FORMATO U, PARA CHAMINE DE POCO DE | UN | 2 | 63.86 | 0 | 127.72
VISITA
00365 | PINUS,PECA 1" X 12" E 1" X 9" | M2 | 7.016 | 38.664 | 0 | 271.2666
00368 | PINUS, EM PECAS DE 7,50X7,50CM (3"X3") | M | 14.29 | 7.35 | 0 | 105.0315
00453 | PREGO COM OU SEM CABECA, EM CAIXAS DE 50KG, OU QUANTIDADES E | KG | 0.744 | 18.29 | 0 | 13.6078
QUIVALENTES, Nº12X12 A 18X30
00520 | IMPERMEABILIZANTE DE PEGA NORMAL, EM LATAS DE 18KG | KG | 15.49 | 5.5992 | 0 | 86.7316
01155 | BETONEIRA ELETR. 320L, MISTURA SECA (CP) | H | 1.806 | 4.7733 | 0 | 8.6206
01156 | BETONEIRA ELETR. 320L, MISTURA SECA (CI) | H | 5.422 | 0.6937 | 0 | 3.7612
01968 | MAO-DE-OBRA DE PEDREIRO, INCLUSIVE ENCARGOS SOCIAIS | H | 21.26 | 26.73 | 3 | 585.3282
01990 | MAO-DE-OBRA DE CARPINTEIRO DE FORMA DE CONCRETO, INCLUSIVE E | H | 44.64 | 26.73 | 3 | 1229.024
NCARGOS SOCIAIS
01998 | MAO-DE-OBRA DE ARMADOR DE CONCRETO ARMADO, INCLUSIVE ENCARGO | H | 15.82 | 26.73 | 3 | 435.5547
S SOCIAIS
01999 | MAO-DE-OBRA DE SERVENTE DA CONSTRUCAO CIVIL, INCLUSIVE ENCAR | H | 106.3 | 19.33 | 3 | 2116.4224
GOS SOCIAIS
14543 | PEDRA BRITADA 1 E 2 (MEDIA), PARA REGIAO METROPOLITANA DO RI | T | 3.5235 | 90.4 | 0 | 318.5244
O DE JANEIRO
06.012.0202-A | POCO DE VISITA DE CONCRETO ARMADO COM MEDIDAS INTERNAS DO PO | UN |  | 6578.53
CO E PROFUNDIDADE DE 1,10X1,10X1,80M,E DIAMETRO DA GALERIA D
E ATE 0,60M,TENDO O CONCRETO DAS PAREDES,FUNDO E TAMPA 400KG
E O DA BASE,CALHA E BANQUETA 300KG DE CIMENTO POR M3,SENDO
AS PAREDES,CALHA E A BANQUETA REVESTIDAS COM ARGAMASSA,EXCLU
SIVE TAMPAO DE FERRO FUNDIDO
00001 | AREIA LAVADA, GROSSA, PARA REGIAO METROPOLITANA DO RIO DE JA | M3 | 2.09 | 118.5 | 0 | 247.665
NEIRO
00004 | ARAME RECOZIDO Nº 18 | KG | 1.05 | 12.1943 | 0 | 12.804
00029 | ACO CA-25, ESTIRADO, PRECO DE REVENDEDOR, NO DIAMETRO DE 06, | KG | 80.38 | 10.3208 | 0 | 829.5859
3MM
00031 | ACO CA-25, ESTIRADO, PRECO DE REVENDEDOR, NO DIAMETRO DE 10, | KG | 25.16 | 9.7955 | 0 | 246.4548
0MM
00149 | CIMENTO PORTLAND CP II 32, EM SACO DE 50KG | KG | 908.7 | 0.576 | 0 | 523.4112
00235 | DEGRAU DE FERRO FUNDIDO, FORMATO U, PARA CHAMINE DE POCO DE | UN | 2 | 63.86 | 0 | 127.72
VISITA
00368 | PINUS, EM PECAS DE 7,50X7,50CM (3"X3") | M | 14.29 | 7.35 | 0 | 105.0315
00453 | PREGO COM OU SEM CABECA, EM CAIXAS DE 50KG, OU QUANTIDADES E | KG | 0.744 | 18.29 | 0 | 13.6078
QUIVALENTES, Nº12X12 A 18X30
00520 | IMPERMEABILIZANTE DE PEGA NORMAL, EM LATAS DE 18KG | KG | 15.49 | 5.5992 | 0 | 86.7316
14543 | PEDRA BRITADA 1 E 2 (MEDIA), PARA REGIAO METROPOLITANA DO RI | T | 3.5235 | 90.4 | 0 | 318.5244
O DE JANEIRO
20015 | MAO-DE-OBRA DE ARMADOR DE CONCRETO ARMADO, INCLUSIVE ENCARGO | H | 15.82 | 23.16 | 3 | 377.3829
S SOCIAIS DESONERADOS
20046 | MAO-DE-OBRA DE CARPINTEIRO DE FORMA DE CONCRETO, INCLUSIVE E | H | 44.64 | 23.16 | 3 | 1064.8783
NCARGOS SOCIAIS DESONERADOS
20115 | MAO-DE-OBRA DE PEDREIRO, INCLUSIVE ENCARGOS SOCIAIS DESONERA | H | 21.26 | 23.16 | 3 | 507.153
DOS
20132 | MAO-DE-OBRA DE SERVENTE DA CONSTRUCAO CIVIL, INCLUSIVE ENCAR | H | 106.3 | 16.75 | 3 | 1833.9408
GOS SOCIAIS DESONERADOS
30708 | BETONEIRA ELETR. 320L, MISTURA SECA (CP) | H | 1.806 | 4.7733 | 0 | 8.6206
30709 | BETONEIRA ELETR. 320L, MISTURA SECA (CI) | H | 5.422 | 0.6937 | 0 | 3.7612
31011 | PINUS,PECA 1" X 12" E 1" X 9" | M2 | 7.016 | 38.664 | 0 | 271.2666
06.012.0203-0 | POCO DE VISITA DE CONCRETO ARMADO COM MEDIDAS INTERNAS DO PO | UN |  | 7816.11
CO E PROFUNDIDADE DE 1,10X1,10X2,10M,E DIAMETRO DA GALERIA D
E ATE 0,60M,TENDO O CONCRETO DAS PAREDES,FUNDO E TAMPA 400KG
E O DA BASE,CALHA E BANQUETA 300KG DE CIMENTO POR M3,SENDO
AS PAREDES,CALHA E A BANQUETA REVESTIDAS COM ARGAMASSA,EXCLU
SIVE TAMPAO DE FERRO FUNDIDO
00001 | AREIA LAVADA, GROSSA, PARA REGIAO METROPOLITANA DO RIO DE JA | M3 | 2.274 | 118.5 | 0 | 269.469
NEIRO
00004 | ARAME RECOZIDO Nº 18 | KG | 1.143 | 12.1943 | 0 | 13.9381
00029 | ACO CA-25, ESTIRADO, PRECO DE REVENDEDOR, NO DIAMETRO DE 06, | KG | 87.11 | 10.3208 | 0 | 899.0449
3MM
00031 | ACO CA-25, ESTIRADO, PRECO DE REVENDEDOR, NO DIAMETRO DE 10, | KG | 27.27 | 9.7955 | 0 | 267.1233
0MM
00149 | CIMENTO PORTLAND CP II 32, EM SACO DE 50KG | KG | 984.7 | 0.576 | 0 | 567.1872
00235 | DEGRAU DE FERRO FUNDIDO, FORMATO U, PARA CHAMINE DE POCO DE | UN | 3 | 63.86 | 0 | 191.58
VISITA
00365 | PINUS,PECA 1" X 12" E 1" X 9" | M2 | 7.603 | 38.664 | 0 | 293.9624
00368 | PINUS, EM PECAS DE 7,50X7,50CM (3"X3") | M | 15.49 | 7.35 | 0 | 113.8515
00453 | PREGO COM OU SEM CABECA, EM CAIXAS DE 50KG, OU QUANTIDADES E | KG | 0.8064 | 18.29 | 0 | 14.7491
QUIVALENTES, Nº12X12 A 18X30
00520 | IMPERMEABILIZANTE DE PEGA NORMAL, EM LATAS DE 18KG | KG | 16.79 | 5.5992 | 0 | 94.0106
01155 | BETONEIRA ELETR. 320L, MISTURA SECA (CP) | H | 1.958 | 4.7733 | 0 | 9.3461
01156 | BETONEIRA ELETR. 320L, MISTURA SECA (CI) | H | 5.876 | 0.6937 | 0 | 4.0762
01968 | MAO-DE-OBRA DE PEDREIRO, INCLUSIVE ENCARGOS SOCIAIS | H | 23.04 | 26.73 | 3 | 634.335
01990 | MAO-DE-OBRA DE CARPINTEIRO DE FORMA DE CONCRETO, INCLUSIVE E | H | 48.38 | 26.73 | 3 | 1331.9933
NCARGOS SOCIAIS
01998 | MAO-DE-OBRA DE ARMADOR DE CONCRETO ARMADO, INCLUSIVE ENCARGO | H | 17.15 | 26.73 | 3 | 472.1721
S SOCIAIS
01999 | MAO-DE-OBRA DE SERVENTE DA CONSTRUCAO CIVIL, INCLUSIVE ENCAR | H | 115.2 | 19.33 | 3 | 2293.6205
GOS SOCIAIS
14543 | PEDRA BRITADA 1 E 2 (MEDIA), PARA REGIAO METROPOLITANA DO RI | T | 3.8237 | 90.4 | 0 | 345.658
O DE JANEIRO
06.012.0203-A | POCO DE VISITA DE CONCRETO ARMADO COM MEDIDAS INTERNAS DO PO | UN |  | 7184.3
CO E PROFUNDIDADE DE 1,10X1,10X2,10M,E DIAMETRO DA GALERIA D
E ATE 0,60M,TENDO O CONCRETO DAS PAREDES,FUNDO E TAMPA 400KG
E O DA BASE,CALHA E BANQUETA 300KG DE CIMENTO POR M3,SENDO
AS PAREDES,CALHA E A BANQUETA REVESTIDAS COM ARGAMASSA,EXCLU
SIVE TAMPAO DE FERRO FUNDIDO
00001 | AREIA LAVADA, GROSSA, PARA REGIAO METROPOLITANA DO RIO DE JA | M3 | 2.274 | 118.5 | 0 | 269.469
NEIRO
00004 | ARAME RECOZIDO Nº 18 | KG | 1.143 | 12.1943 | 0 | 13.9381
00029 | ACO CA-25, ESTIRADO, PRECO DE REVENDEDOR, NO DIAMETRO DE 06, | KG | 87.11 | 10.3208 | 0 | 899.0449
3MM
00031 | ACO CA-25, ESTIRADO, PRECO DE REVENDEDOR, NO DIAMETRO DE 10, | KG | 27.27 | 9.7955 | 0 | 267.1233
0MM
00149 | CIMENTO PORTLAND CP II 32, EM SACO DE 50KG | KG | 984.7 | 0.576 | 0 | 567.1872
00235 | DEGRAU DE FERRO FUNDIDO, FORMATO U, PARA CHAMINE DE POCO DE | UN | 3 | 63.86 | 0 | 191.58
VISITA
00368 | PINUS, EM PECAS DE 7,50X7,50CM (3"X3") | M | 15.49 | 7.35 | 0 | 113.8515
00453 | PREGO COM OU SEM CABECA, EM CAIXAS DE 50KG, OU QUANTIDADES E | KG | 0.8064 | 18.29 | 0 | 14.7491
QUIVALENTES, Nº12X12 A 18X30
00520 | IMPERMEABILIZANTE DE PEGA NORMAL, EM LATAS DE 18KG | KG | 16.79 | 5.5992 | 0 | 94.0106
14543 | PEDRA BRITADA 1 E 2 (MEDIA), PARA REGIAO METROPOLITANA DO RI | T | 3.8237 | 90.4 | 0 | 345.658
O DE JANEIRO
20015 | MAO-DE-OBRA DE ARMADOR DE CONCRETO ARMADO, INCLUSIVE ENCARGO | H | 17.15 | 23.16 | 3 | 409.1098
S SOCIAIS DESONERADOS
20046 | MAO-DE-OBRA DE CARPINTEIRO DE FORMA DE CONCRETO, INCLUSIVE E | H | 48.38 | 23.16 | 3 | 1154.0952
NCARGOS SOCIAIS DESONERADOS
20115 | MAO-DE-OBRA DE PEDREIRO, INCLUSIVE ENCARGOS SOCIAIS DESONERA | H | 23.04 | 23.16 | 3 | 549.6146
DOS
20132 | MAO-DE-OBRA DE SERVENTE DA CONSTRUCAO CIVIL, INCLUSIVE ENCAR | H | 115.2 | 16.75 | 3 | 1987.488
GOS SOCIAIS DESONERADOS
30708 | BETONEIRA ELETR. 320L, MISTURA SECA (CP) | H | 1.958 | 4.7733 | 0 | 9.3461
30709 | BETONEIRA ELETR. 320L, MISTURA SECA (CI) | H | 5.876 | 0.6937 | 0 | 4.0762
31011 | PINUS,PECA 1" X 12" E 1" X 9" | M2 | 7.603 | 38.664 | 0 | 293.9624
06.012.0204-0 | POCO DE VISITA DE CONCRETO ARMADO COM MEDIDAS INTERNAS DO PO | UN |  | 8702.36
CO E PROFUNDIDADE DE 1,10X1,10X2,40M,E DIAMETRO DA GALERIA D
E ATE 0,60M,TENDO O CONCRETO DAS PAREDES,FUNDO E TAMPA 400KG
E O DA BASE,CALHA E BANQUETA 300KG DE CIMENTO POR M3,SENDO
AS PAREDES,CALHA E A BANQUETA REVESTIDAS COM ARGAMASSA,EXCLU
SIVE TAMPAO DE FERRO FUNDIDO
00001 | AREIA LAVADA, GROSSA, PARA REGIAO METROPOLITANA DO RIO DE JA | M3 | 2.486 | 118.5 | 0 | 294.591
NEIRO
00004 | ARAME RECOZIDO Nº 18 | KG | 1.249 | 12.1943 | 0 | 15.2307
00029 | ACO CA-25, ESTIRADO, PRECO DE REVENDEDOR, NO DIAMETRO DE 06, | KG | 97.66 | 10.3208 | 0 | 1007.9293
3MM
00031 | ACO CA-25, ESTIRADO, PRECO DE REVENDEDOR, NO DIAMETRO DE 10, | KG | 27.27 | 9.7955 | 0 | 267.1233
0MM
00149 | CIMENTO PORTLAND CP II 32, EM SACO DE 50KG | KG | 1079 | 0.576 | 0 | 621.504
00235 | DEGRAU DE FERRO FUNDIDO, FORMATO U, PARA CHAMINE DE POCO DE | UN | 4 | 63.86 | 0 | 255.44
VISITA
00365 | PINUS,PECA 1" X 12" E 1" X 9" | M2 | 8.524 | 38.664 | 0 | 329.5719
00368 | PINUS, EM PECAS DE 7,50X7,50CM (3"X3") | M | 16.4 | 7.35 | 0 | 120.54
00453 | PREGO COM OU SEM CABECA, EM CAIXAS DE 50KG, OU QUANTIDADES E | KG | 0.904 | 18.29 | 0 | 16.5342
QUIVALENTES, Nº12X12 A 18X30
00520 | IMPERMEABILIZANTE DE PEGA NORMAL, EM LATAS DE 18KG | KG | 18.2 | 5.5992 | 0 | 101.9054
01155 | BETONEIRA ELETR. 320L, MISTURA SECA (CP) | H | 2.124 | 4.7733 | 0 | 10.1385
01156 | BETONEIRA ELETR. 320L, MISTURA SECA (CI) | H | 6.372 | 0.6937 | 0 | 4.4203
01968 | MAO-DE-OBRA DE PEDREIRO, INCLUSIVE ENCARGOS SOCIAIS | H | 25.83 | 26.73 | 3 | 711.149
01990 | MAO-DE-OBRA DE CARPINTEIRO DE FORMA DE CONCRETO, INCLUSIVE E | H | 54.24 | 26.73 | 3 | 1493.3303
NCARGOS SOCIAIS
01998 | MAO-DE-OBRA DE ARMADOR DE CONCRETO ARMADO, INCLUSIVE ENCARGO | H | 18.74 | 26.73 | 3 | 515.9478
S SOCIAIS
01999 | MAO-DE-OBRA DE SERVENTE DA CONSTRUCAO CIVIL, INCLUSIVE ENCAR | H | 128.6 | 19.33 | 3 | 2560.4131
GOS SOCIAIS
14543 | PEDRA BRITADA 1 E 2 (MEDIA), PARA REGIAO METROPOLITANA DO RI | T | 4.1658 | 90.4 | 0 | 376.5928
O DE JANEIRO
06.012.0204-A | POCO DE VISITA DE CONCRETO ARMADO COM MEDIDAS INTERNAS DO PO | UN |  | 7997.28
CO E PROFUNDIDADE DE 1,10X1,10X2,40M,E DIAMETRO DA GALERIA D
E ATE 0,60M,TENDO O CONCRETO DAS PAREDES,FUNDO E TAMPA 400KG
E O DA BASE,CALHA E BANQUETA 300KG DE CIMENTO POR M3,SENDO
AS PAREDES,CALHA E A BANQUETA REVESTIDAS COM ARGAMASSA,EXCLU
SIVE TAMPAO DE FERRO FUNDIDO
00001 | AREIA LAVADA, GROSSA, PARA REGIAO METROPOLITANA DO RIO DE JA | M3 | 2.486 | 118.5 | 0 | 294.591
NEIRO
00004 | ARAME RECOZIDO Nº 18 | KG | 1.249 | 12.1943 | 0 | 15.2307
00029 | ACO CA-25, ESTIRADO, PRECO DE REVENDEDOR, NO DIAMETRO DE 06, | KG | 97.66 | 10.3208 | 0 | 1007.9293
3MM
00031 | ACO CA-25, ESTIRADO, PRECO DE REVENDEDOR, NO DIAMETRO DE 10, | KG | 27.27 | 9.7955 | 0 | 267.1233
0MM
00149 | CIMENTO PORTLAND CP II 32, EM SACO DE 50KG | KG | 1079 | 0.576 | 0 | 621.504
00235 | DEGRAU DE FERRO FUNDIDO, FORMATO U, PARA CHAMINE DE POCO DE | UN | 4 | 63.86 | 0 | 255.44
VISITA
00368 | PINUS, EM PECAS DE 7,50X7,50CM (3"X3") | M | 16.4 | 7.35 | 0 | 120.54
00453 | PREGO COM OU SEM CABECA, EM CAIXAS DE 50KG, OU QUANTIDADES E | KG | 0.904 | 18.29 | 0 | 16.5342
QUIVALENTES, Nº12X12 A 18X30
00520 | IMPERMEABILIZANTE DE PEGA NORMAL, EM LATAS DE 18KG | KG | 18.2 | 5.5992 | 0 | 101.9054
14543 | PEDRA BRITADA 1 E 2 (MEDIA), PARA REGIAO METROPOLITANA DO RI | T | 4.1658 | 90.4 | 0 | 376.5928
O DE JANEIRO
20015 | MAO-DE-OBRA DE ARMADOR DE CONCRETO ARMADO, INCLUSIVE ENCARGO | H | 18.74 | 23.16 | 3 | 447.039
S SOCIAIS DESONERADOS
20046 | MAO-DE-OBRA DE CARPINTEIRO DE FORMA DE CONCRETO, INCLUSIVE E | H | 54.24 | 23.16 | 3 | 1293.8844
NCARGOS SOCIAIS DESONERADOS
20115 | MAO-DE-OBRA DE PEDREIRO, INCLUSIVE ENCARGOS SOCIAIS DESONERA | H | 25.83 | 23.16 | 3 | 616.1695
DOS
20132 | MAO-DE-OBRA DE SERVENTE DA CONSTRUCAO CIVIL, INCLUSIVE ENCAR | H | 128.6 | 16.75 | 3 | 2218.6715
GOS SOCIAIS DESONERADOS
30708 | BETONEIRA ELETR. 320L, MISTURA SECA (CP) | H | 2.124 | 4.7733 | 0 | 10.1385
30709 | BETONEIRA ELETR. 320L, MISTURA SECA (CI) | H | 6.372 | 0.6937 | 0 | 4.4203
31011 | PINUS,PECA 1" X 12" E 1" X 9" | M2 | 8.524 | 38.664 | 0 | 329.5719
06.012.0205-0 | POCO DE VISITA DE CONCRETO ARMADO COM MEDIDAS INTERNAS DO PO | UN |  | 9521.65
CO E PROFUNDIDADE DE 1,10X1,10X2,70M,E DIAMETRO DA GALERIA D
E ATE 0,60M,TENDO O CONCRETO DAS PAREDES,FUNDO E TAMPA 400KG
E O DA BASE,CALHA E BANQUETA 300KG DE CIMENTO POR M3,SENDO
AS PAREDES,CALHA E A BANQUETA REVESTIDAS COM ARGAMASSA,EXCLU
SIVE TAMPAO DE FERRO FUNDIDO
00001 | AREIA LAVADA, GROSSA, PARA REGIAO METROPOLITANA DO RIO DE JA | M3 | 2.698 | 118.5 | 0 | 319.713
NEIRO
00004 | ARAME RECOZIDO Nº 18 | KG | 1.354 | 12.1943 | 0 | 16.5111
00029 | ACO CA-25, ESTIRADO, PRECO DE REVENDEDOR, NO DIAMETRO DE 06, | KG | 108.21 | 10.3208 | 0 | 1116.8138
3MM
00031 | ACO CA-25, ESTIRADO, PRECO DE REVENDEDOR, NO DIAMETRO DE 10, | KG | 27.27 | 9.7955 | 0 | 267.1233
0MM
00149 | CIMENTO PORTLAND CP II 32, EM SACO DE 50KG | KG | 1173 | 0.576 | 0 | 675.648
00235 | DEGRAU DE FERRO FUNDIDO, FORMATO U, PARA CHAMINE DE POCO DE | UN | 4 | 63.86 | 0 | 255.44
VISITA
00365 | PINUS,PECA 1" X 12" E 1" X 9" | M2 | 9.444 | 38.664 | 0 | 365.1428
00368 | PINUS, EM PECAS DE 7,50X7,50CM (3"X3") | M | 17.26 | 7.35 | 0 | 126.861
00453 | PREGO COM OU SEM CABECA, EM CAIXAS DE 50KG, OU QUANTIDADES E | KG | 1.001 | 18.29 | 0 | 18.3083
QUIVALENTES, Nº12X12 A 18X30
00520 | IMPERMEABILIZANTE DE PEGA NORMAL, EM LATAS DE 18KG | KG | 19.62 | 5.5992 | 0 | 109.8563
01155 | BETONEIRA ELETR. 320L, MISTURA SECA (CP) | H | 2.289 | 4.7733 | 0 | 10.9261
01156 | BETONEIRA ELETR. 320L, MISTURA SECA (CI) | H | 6.869 | 0.6937 | 0 | 4.765
01968 | MAO-DE-OBRA DE PEDREIRO, INCLUSIVE ENCARGOS SOCIAIS | H | 28.61 | 26.73 | 3 | 787.6877
01990 | MAO-DE-OBRA DE CARPINTEIRO DE FORMA DE CONCRETO, INCLUSIVE E | H | 60.1 | 26.73 | 3 | 1654.6672
NCARGOS SOCIAIS
01998 | MAO-DE-OBRA DE ARMADOR DE CONCRETO ARMADO, INCLUSIVE ENCARGO | H | 20.32 | 26.73 | 3 | 559.4482
S SOCIAIS
01999 | MAO-DE-OBRA DE SERVENTE DA CONSTRUCAO CIVIL, INCLUSIVE ENCAR | H | 141.9 | 19.33 | 3 | 2825.2148
GOS SOCIAIS
14543 | PEDRA BRITADA 1 E 2 (MEDIA), PARA REGIAO METROPOLITANA DO RI | T | 4.508 | 90.4 | 0 | 407.5277
O DE JANEIRO
06.012.0205-A | POCO DE VISITA DE CONCRETO ARMADO COM MEDIDAS INTERNAS DO PO | UN |  | 8743.65
CO E PROFUNDIDADE DE 1,10X1,10X2,70M,E DIAMETRO DA GALERIA D
E ATE 0,60M,TENDO O CONCRETO DAS PAREDES,FUNDO E TAMPA 400KG
E O DA BASE,CALHA E BANQUETA 300KG DE CIMENTO POR M3,SENDO
AS PAREDES,CALHA E A BANQUETA REVESTIDAS COM ARGAMASSA,EXCLU
SIVE TAMPAO DE FERRO FUNDIDO
00001 | AREIA LAVADA, GROSSA, PARA REGIAO METROPOLITANA DO RIO DE JA | M3 | 2.698 | 118.5 | 0 | 319.713
NEIRO
00004 | ARAME RECOZIDO Nº 18 | KG | 1.354 | 12.1943 | 0 | 16.5111
00029 | ACO CA-25, ESTIRADO, PRECO DE REVENDEDOR, NO DIAMETRO DE 06, | KG | 108.21 | 10.3208 | 0 | 1116.8138
3MM
00031 | ACO CA-25, ESTIRADO, PRECO DE REVENDEDOR, NO DIAMETRO DE 10, | KG | 27.27 | 9.7955 | 0 | 267.1233
0MM
00149 | CIMENTO PORTLAND CP II 32, EM SACO DE 50KG | KG | 1173 | 0.576 | 0 | 675.648
00235 | DEGRAU DE FERRO FUNDIDO, FORMATO U, PARA CHAMINE DE POCO DE | UN | 4 | 63.86 | 0 | 255.44
VISITA
00368 | PINUS, EM PECAS DE 7,50X7,50CM (3"X3") | M | 17.26 | 7.35 | 0 | 126.861
00453 | PREGO COM OU SEM CABECA, EM CAIXAS DE 50KG, OU QUANTIDADES E | KG | 1.001 | 18.29 | 0 | 18.3083
QUIVALENTES, Nº12X12 A 18X30
00520 | IMPERMEABILIZANTE DE PEGA NORMAL, EM LATAS DE 18KG | KG | 19.62 | 5.5992 | 0 | 109.8563
14543 | PEDRA BRITADA 1 E 2 (MEDIA), PARA REGIAO METROPOLITANA DO RI | T | 4.508 | 90.4 | 0 | 407.5277
O DE JANEIRO
20015 | MAO-DE-OBRA DE ARMADOR DE CONCRETO ARMADO, INCLUSIVE ENCARGO | H | 20.32 | 23.16 | 3 | 484.7295
S SOCIAIS DESONERADOS
20046 | MAO-DE-OBRA DE CARPINTEIRO DE FORMA DE CONCRETO, INCLUSIVE E | H | 60.1 | 23.16 | 3 | 1433.6735
NCARGOS SOCIAIS DESONERADOS
20115 | MAO-DE-OBRA DE PEDREIRO, INCLUSIVE ENCARGOS SOCIAIS DESONERA | H | 28.61 | 23.16 | 3 | 682.4858
DOS
20132 | MAO-DE-OBRA DE SERVENTE DA CONSTRUCAO CIVIL, INCLUSIVE ENCAR | H | 141.9 | 16.75 | 3 | 2448.1298
GOS SOCIAIS DESONERADOS
30708 | BETONEIRA ELETR. 320L, MISTURA SECA (CP) | H | 2.289 | 4.7733 | 0 | 10.9261
30709 | BETONEIRA ELETR. 320L, MISTURA SECA (CI) | H | 6.869 | 0.6937 | 0 | 4.765
31011 | PINUS,PECA 1" X 12" E 1" X 9" | M2 | 9.444 | 38.664 | 0 | 365.1428
06.012.0206-0 | POCO DE VISITA DE CONCRETO ARMADO COM MEDIDAS INTERNAS DO PO | UN |  | 9725.06
CO E PROFUNDIDADE DE 1,10X1,10X3,00M,E DIAMETRO DA GALERIA D
E ATE 0,60M,TENDO O CONCRETO DAS PAREDES,FUNDO E TAMPA 400KG
E O DA BASE,CALHA E BANQUETA 300KG DE CIMENTO POR M3,SENDO
AS PAREDES,CALHA E A BANQUETA REVESTIDAS COM ARGAMASSA,EXCLU
SIVE TAMPAO DE FERRO FUNDIDO
00001 | AREIA LAVADA, GROSSA, PARA REGIAO METROPOLITANA DO RIO DE JA | M3 | 2.711 | 118.5 | 0 | 321.2535
NEIRO
00004 | ARAME RECOZIDO Nº 18 | KG | 1.354 | 12.1943 | 0 | 16.5111
00029 | ACO CA-25, ESTIRADO, PRECO DE REVENDEDOR, NO DIAMETRO DE 06, | KG | 108.21 | 10.3208 | 0 | 1116.8138
3MM
00031 | ACO CA-25, ESTIRADO, PRECO DE REVENDEDOR, NO DIAMETRO DE 10, | KG | 27.27 | 9.7955 | 0 | 267.1233
0MM
00042 | ANEL DE CONCRETO CIRCULAR, COM 0,60M DE DIAMETRO X 0,30M DE | UN | 1 | 88.58 | 0 | 88.58
ALTURA X 0,08M DE ESPESSURA
00149 | CIMENTO PORTLAND CP II 32, EM SACO DE 50KG | KG | 1173 | 0.576 | 0 | 675.648
00235 | DEGRAU DE FERRO FUNDIDO, FORMATO U, PARA CHAMINE DE POCO DE | UN | 5 | 63.86 | 0 | 319.3
VISITA
00365 | PINUS,PECA 1" X 12" E 1" X 9" | M2 | 9.444 | 38.664 | 0 | 365.1428
00368 | PINUS, EM PECAS DE 7,50X7,50CM (3"X3") | M | 17.26 | 7.35 | 0 | 126.861
00453 | PREGO COM OU SEM CABECA, EM CAIXAS DE 50KG, OU QUANTIDADES E | KG | 1.001 | 18.29 | 0 | 18.3083
QUIVALENTES, Nº12X12 A 18X30
00520 | IMPERMEABILIZANTE DE PEGA NORMAL, EM LATAS DE 18KG | KG | 19.62 | 5.5992 | 0 | 109.8563
01155 | BETONEIRA ELETR. 320L, MISTURA SECA (CP) | H | 2.289 | 4.7733 | 0 | 10.9261
01156 | BETONEIRA ELETR. 320L, MISTURA SECA (CI) | H | 6.869 | 0.6937 | 0 | 4.765
01968 | MAO-DE-OBRA DE PEDREIRO, INCLUSIVE ENCARGOS SOCIAIS | H | 29.61 | 26.73 | 3 | 815.2196
01990 | MAO-DE-OBRA DE CARPINTEIRO DE FORMA DE CONCRETO, INCLUSIVE E | H | 60.1 | 26.73 | 3 | 1654.6672
NCARGOS SOCIAIS
01998 | MAO-DE-OBRA DE ARMADOR DE CONCRETO ARMADO, INCLUSIVE ENCARGO | H | 20.32 | 26.73 | 3 | 559.4482
S SOCIAIS
01999 | MAO-DE-OBRA DE SERVENTE DA CONSTRUCAO CIVIL, INCLUSIVE ENCAR | H | 143 | 19.33 | 3 | 2847.1157
GOS SOCIAIS
14543 | PEDRA BRITADA 1 E 2 (MEDIA), PARA REGIAO METROPOLITANA DO RI | T | 4.508 | 90.4 | 0 | 407.5277
O DE JANEIRO
06.012.0206-A | POCO DE VISITA DE CONCRETO ARMADO COM MEDIDAS INTERNAS DO PO | UN |  | 8940.46
CO E PROFUNDIDADE DE 1,10X1,10X3,00M,E DIAMETRO DA GALERIA D
E ATE 0,60M,TENDO O CONCRETO DAS PAREDES,FUNDO E TAMPA 400KG
E O DA BASE,CALHA E BANQUETA 300KG DE CIMENTO POR M3,SENDO
AS PAREDES,CALHA E A BANQUETA REVESTIDAS COM ARGAMASSA,EXCLU
SIVE TAMPAO DE FERRO FUNDIDO
00001 | AREIA LAVADA, GROSSA, PARA REGIAO METROPOLITANA DO RIO DE JA | M3 | 2.711 | 118.5 | 0 | 321.2535
NEIRO
00004 | ARAME RECOZIDO Nº 18 | KG | 1.354 | 12.1943 | 0 | 16.5111
00029 | ACO CA-25, ESTIRADO, PRECO DE REVENDEDOR, NO DIAMETRO DE 06, | KG | 108.21 | 10.3208 | 0 | 1116.8138
3MM
00031 | ACO CA-25, ESTIRADO, PRECO DE REVENDEDOR, NO DIAMETRO DE 10, | KG | 27.27 | 9.7955 | 0 | 267.1233
0MM
00042 | ANEL DE CONCRETO CIRCULAR, COM 0,60M DE DIAMETRO X 0,30M DE | UN | 1 | 88.58 | 0 | 88.58
ALTURA X 0,08M DE ESPESSURA
00149 | CIMENTO PORTLAND CP II 32, EM SACO DE 50KG | KG | 1173 | 0.576 | 0 | 675.648
00235 | DEGRAU DE FERRO FUNDIDO, FORMATO U, PARA CHAMINE DE POCO DE | UN | 5 | 63.86 | 0 | 319.3
VISITA
00368 | PINUS, EM PECAS DE 7,50X7,50CM (3"X3") | M | 17.26 | 7.35 | 0 | 126.861
00453 | PREGO COM OU SEM CABECA, EM CAIXAS DE 50KG, OU QUANTIDADES E | KG | 1.001 | 18.29 | 0 | 18.3083
QUIVALENTES, Nº12X12 A 18X30
00520 | IMPERMEABILIZANTE DE PEGA NORMAL, EM LATAS DE 18KG | KG | 19.62 | 5.5992 | 0 | 109.8563
14543 | PEDRA BRITADA 1 E 2 (MEDIA), PARA REGIAO METROPOLITANA DO RI | T | 4.508 | 90.4 | 0 | 407.5277
O DE JANEIRO
20015 | MAO-DE-OBRA DE ARMADOR DE CONCRETO ARMADO, INCLUSIVE ENCARGO | H | 20.32 | 23.16 | 3 | 484.7295
S SOCIAIS DESONERADOS
20046 | MAO-DE-OBRA DE CARPINTEIRO DE FORMA DE CONCRETO, INCLUSIVE E | H | 60.1 | 23.16 | 3 | 1433.6735
NCARGOS SOCIAIS DESONERADOS
20115 | MAO-DE-OBRA DE PEDREIRO, INCLUSIVE ENCARGOS SOCIAIS DESONERA | H | 29.61 | 23.16 | 3 | 706.3406
DOS
20132 | MAO-DE-OBRA DE SERVENTE DA CONSTRUCAO CIVIL, INCLUSIVE ENCAR | H | 143 | 16.75 | 3 | 2467.1075
GOS SOCIAIS DESONERADOS
30708 | BETONEIRA ELETR. 320L, MISTURA SECA (CP) | H | 2.289 | 4.7733 | 0 | 10.9261
30709 | BETONEIRA ELETR. 320L, MISTURA SECA (CI) | H | 6.869 | 0.6937 | 0 | 4.765
31011 | PINUS,PECA 1" X 12" E 1" X 9" | M2 | 9.444 | 38.664 | 0 | 365.1428
06.012.0207-0 | POCO DE VISITA DE CONCRETO ARMADO COM MEDIDAS INTERNAS DO PO | UN |  | 9939.01
CO E PROFUNDIDADE DE 1,10X1,10X3,30M,E DIAMETRO DA GALERIA D
E ATE 0,60M,TENDO O CONCRETO DAS PAREDES,FUNDO E TAMPA 400KG
E O DA BASE,CALHA E BANQUETA 300KG DE CIMENTO POR M3,SENDO
AS PAREDES,CALHA E A BANQUETA REVESTIDAS COM ARGAMASSA,EXCLU
SIVE TAMPAO DE FERRO FUNDIDO
00001 | AREIA LAVADA, GROSSA, PARA REGIAO METROPOLITANA DO RIO DE JA | M3 | 2.724 | 118.5 | 0 | 322.794
NEIRO
00004 | ARAME RECOZIDO Nº 18 | KG | 1.354 | 12.1943 | 0 | 16.5111
00029 | ACO CA-25, ESTIRADO, PRECO DE REVENDEDOR, NO DIAMETRO DE 06, | KG | 108.21 | 10.3208 | 0 | 1116.8138
3MM
00031 | ACO CA-25, ESTIRADO, PRECO DE REVENDEDOR, NO DIAMETRO DE 10, | KG | 27.27 | 9.7955 | 0 | 267.1233
0MM
00042 | ANEL DE CONCRETO CIRCULAR, COM 0,60M DE DIAMETRO X 0,30M DE | UN | 2 | 88.58 | 0 | 177.16
ALTURA X 0,08M DE ESPESSURA
00149 | CIMENTO PORTLAND CP II 32, EM SACO DE 50KG | KG | 1174 | 0.576 | 0 | 676.224
00235 | DEGRAU DE FERRO FUNDIDO, FORMATO U, PARA CHAMINE DE POCO DE | UN | 6 | 63.86 | 0 | 383.16
VISITA
00365 | PINUS,PECA 1" X 12" E 1" X 9" | M2 | 9.444 | 38.664 | 0 | 365.1428
00368 | PINUS, EM PECAS DE 7,50X7,50CM (3"X3") | M | 17.26 | 7.35 | 0 | 126.861
00453 | PREGO COM OU SEM CABECA, EM CAIXAS DE 50KG, OU QUANTIDADES E | KG | 1.001 | 18.29 | 0 | 18.3083
QUIVALENTES, Nº12X12 A 18X30
00520 | IMPERMEABILIZANTE DE PEGA NORMAL, EM LATAS DE 18KG | KG | 19.62 | 5.5992 | 0 | 109.8563
01155 | BETONEIRA ELETR. 320L, MISTURA SECA (CP) | H | 2.289 | 4.7733 | 0 | 10.9261
01156 | BETONEIRA ELETR. 320L, MISTURA SECA (CI) | H | 6.869 | 0.6937 | 0 | 4.765
01968 | MAO-DE-OBRA DE PEDREIRO, INCLUSIVE ENCARGOS SOCIAIS | H | 30.61 | 26.73 | 3 | 842.7515
01990 | MAO-DE-OBRA DE CARPINTEIRO DE FORMA DE CONCRETO, INCLUSIVE E | H | 60.1 | 26.73 | 3 | 1654.6672
NCARGOS SOCIAIS
01998 | MAO-DE-OBRA DE ARMADOR DE CONCRETO ARMADO, INCLUSIVE ENCARGO | H | 20.32 | 26.73 | 3 | 559.4482
S SOCIAIS
01999 | MAO-DE-OBRA DE SERVENTE DA CONSTRUCAO CIVIL, INCLUSIVE ENCAR | H | 144.6 | 19.33 | 3 | 2878.9715
GOS SOCIAIS
14543 | PEDRA BRITADA 1 E 2 (MEDIA), PARA REGIAO METROPOLITANA DO RI | T | 4.508 | 90.4 | 0 | 407.5277
O DE JANEIRO
06.012.0207-A | POCO DE VISITA DE CONCRETO ARMADO COM MEDIDAS INTERNAS DO PO | UN |  | 9146.48
CO E PROFUNDIDADE DE 1,10X1,10X3,30M,E DIAMETRO DA GALERIA D
E ATE 0,60M,TENDO O CONCRETO DAS PAREDES,FUNDO E TAMPA 400KG
E O DA BASE,CALHA E BANQUETA 300KG DE CIMENTO POR M3,SENDO
AS PAREDES,CALHA E A BANQUETA REVESTIDAS COM ARGAMASSA,EXCLU
SIVE TAMPAO DE FERRO FUNDIDO
00001 | AREIA LAVADA, GROSSA, PARA REGIAO METROPOLITANA DO RIO DE JA | M3 | 2.724 | 118.5 | 0 | 322.794
NEIRO
00004 | ARAME RECOZIDO Nº 18 | KG | 1.354 | 12.1943 | 0 | 16.5111
00029 | ACO CA-25, ESTIRADO, PRECO DE REVENDEDOR, NO DIAMETRO DE 06, | KG | 108.21 | 10.3208 | 0 | 1116.8138
3MM
00031 | ACO CA-25, ESTIRADO, PRECO DE REVENDEDOR, NO DIAMETRO DE 10, | KG | 27.27 | 9.7955 | 0 | 267.1233
0MM
00042 | ANEL DE CONCRETO CIRCULAR, COM 0,60M DE DIAMETRO X 0,30M DE | UN | 2 | 88.58 | 0 | 177.16
ALTURA X 0,08M DE ESPESSURA
00149 | CIMENTO PORTLAND CP II 32, EM SACO DE 50KG | KG | 1174 | 0.576 | 0 | 676.224
00235 | DEGRAU DE FERRO FUNDIDO, FORMATO U, PARA CHAMINE DE POCO DE | UN | 6 | 63.86 | 0 | 383.16
VISITA
00368 | PINUS, EM PECAS DE 7,50X7,50CM (3"X3") | M | 17.26 | 7.35 | 0 | 126.861
00453 | PREGO COM OU SEM CABECA, EM CAIXAS DE 50KG, OU QUANTIDADES E | KG | 1.001 | 18.29 | 0 | 18.3083
QUIVALENTES, Nº12X12 A 18X30
00520 | IMPERMEABILIZANTE DE PEGA NORMAL, EM LATAS DE 18KG | KG | 19.62 | 5.5992 | 0 | 109.8563
14543 | PEDRA BRITADA 1 E 2 (MEDIA), PARA REGIAO METROPOLITANA DO RI | T | 4.508 | 90.4 | 0 | 407.5277
O DE JANEIRO
20015 | MAO-DE-OBRA DE ARMADOR DE CONCRETO ARMADO, INCLUSIVE ENCARGO | H | 20.32 | 23.16 | 3 | 484.7295
S SOCIAIS DESONERADOS
20046 | MAO-DE-OBRA DE CARPINTEIRO DE FORMA DE CONCRETO, INCLUSIVE E | H | 60.1 | 23.16 | 3 | 1433.6735
NCARGOS SOCIAIS DESONERADOS
20115 | MAO-DE-OBRA DE PEDREIRO, INCLUSIVE ENCARGOS SOCIAIS DESONERA | H | 30.61 | 23.16 | 3 | 730.1954
DOS
20132 | MAO-DE-OBRA DE SERVENTE DA CONSTRUCAO CIVIL, INCLUSIVE ENCAR | H | 144.6 | 16.75 | 3 | 2494.7115
GOS SOCIAIS DESONERADOS
30708 | BETONEIRA ELETR. 320L, MISTURA SECA (CP) | H | 2.289 | 4.7733 | 0 | 10.9261
30709 | BETONEIRA ELETR. 320L, MISTURA SECA (CI) | H | 6.869 | 0.6937 | 0 | 4.765
31011 | PINUS,PECA 1" X 12" E 1" X 9" | M2 | 9.444 | 38.664 | 0 | 365.1428
06.012.0208-0 | POCO DE VISITA DE CONCRETO ARMADO COM MEDIDAS INTERNAS DO PO | UN |  | 10568.77
CO E PROFUNDIDADE DE 1,10X1,10X3,60M,E DIAMETRO DA GALERIA D
E ATE 0,60M,TENDO O CONCRETO DAS PAREDES,FUNDO E TAMPA 400KG
E O DA BASE,CALHA E BANQUETA 300KG DE CIMENTO POR M3,SENDO
AS PAREDES,CALHA E A BANQUETA REVESTIDAS COM ARGAMASSA,EXCLU
SIVE TAMPAO DE FERRO FUNDIDO
00001 | AREIA LAVADA, GROSSA, PARA REGIAO METROPOLITANA DO RIO DE JA | M3 | 2.698 | 118.5 | 0 | 319.713
NEIRO
00004 | ARAME RECOZIDO Nº 18 | KG | 1.307 | 12.1943 | 0 | 15.938
00029 | ACO CA-25, ESTIRADO, PRECO DE REVENDEDOR, NO DIAMETRO DE 06, | KG | 103.51 | 10.3208 | 0 | 1068.306
3MM
00031 | ACO CA-25, ESTIRADO, PRECO DE REVENDEDOR, NO DIAMETRO DE 10, | KG | 27.27 | 9.7955 | 0 | 267.1233
0MM
00041 | ANEL DE CONCRETO CIRCULAR, COM 0,60M DE DIAMETRO X 0,15M DE | UN | 1 | 49.44 | 0 | 49.44
ALTURA X 0,08M DE ESPESSURA
00042 | ANEL DE CONCRETO CIRCULAR, COM 0,60M DE DIAMETRO X 0,30M DE | UN | 1 | 88.58 | 0 | 88.58
ALTURA X 0,08M DE ESPESSURA
00044 | ANEL DE CONCRETO CIRCULAR, COM 1,10M DE DIAMETRO X 0,30M DE | UN | 1 | 186.43 | 0 | 186.43
ALTURA X 0,08M DE ESPESSURA
00045 | PLACA DE CONCRETO INTERM.P/POCO DE VIS.DE ESG.SANIT.,ARMADA, | UN | 1 | 385 | 0 | 385
ACORDO C/ESPEC.CEDAE,C/ABERT.EXCENTR.DIAM.1,30,C/ESPES.0,12M
00149 | CIMENTO PORTLAND CP II 32, EM SACO DE 50KG | KG | 1132 | 0.576 | 0 | 652.032
00235 | DEGRAU DE FERRO FUNDIDO, FORMATO U, PARA CHAMINE DE POCO DE | UN | 7 | 63.86 | 0 | 447.02
VISITA
00365 | PINUS,PECA 1" X 12" E 1" X 9" | M2 | 9.035 | 38.664 | 0 | 349.3292
00368 | PINUS, EM PECAS DE 7,50X7,50CM (3"X3") | M | 16.88 | 7.35 | 0 | 124.068
00453 | PREGO COM OU SEM CABECA, EM CAIXAS DE 50KG, OU QUANTIDADES E | KG | 0.9582 | 18.29 | 0 | 17.5255
QUIVALENTES, Nº12X12 A 18X30
00520 | IMPERMEABILIZANTE DE PEGA NORMAL, EM LATAS DE 18KG | KG | 18.99 | 5.5992 | 0 | 106.3288
01155 | BETONEIRA ELETR. 320L, MISTURA SECA (CP) | H | 2.216 | 4.7733 | 0 | 10.5776
01156 | BETONEIRA ELETR. 320L, MISTURA SECA (CI) | H | 6.648 | 0.6937 | 0 | 4.6117
01968 | MAO-DE-OBRA DE PEDREIRO, INCLUSIVE ENCARGOS SOCIAIS | H | 37.25 | 26.73 | 3 | 1025.5633
01990 | MAO-DE-OBRA DE CARPINTEIRO DE FORMA DE CONCRETO, INCLUSIVE E | H | 57.49 | 26.73 | 3 | 1582.8089
NCARGOS SOCIAIS
01998 | MAO-DE-OBRA DE ARMADOR DE CONCRETO ARMADO, INCLUSIVE ENCARGO | H | 19.61 | 26.73 | 3 | 539.9006
S SOCIAIS
01999 | MAO-DE-OBRA DE SERVENTE DA CONSTRUCAO CIVIL, INCLUSIVE ENCAR | H | 147.4 | 19.33 | 3 | 2934.7193
GOS SOCIAIS
14543 | PEDRA BRITADA 1 E 2 (MEDIA), PARA REGIAO METROPOLITANA DO RI | T | 4.3558 | 90.4 | 0 | 393.7643
O DE JANEIRO
06.012.0208-A | POCO DE VISITA DE CONCRETO ARMADO COM MEDIDAS INTERNAS DO PO | UN |  | 9756.6
CO E PROFUNDIDADE DE 1,10X1,10X3,60M,E DIAMETRO DA GALERIA D
E ATE 0,60M,TENDO O CONCRETO DAS PAREDES,FUNDO E TAMPA 400KG
E O DA BASE,CALHA E BANQUETA 300KG DE CIMENTO POR M3,SENDO
AS PAREDES,CALHA E A BANQUETA REVESTIDAS COM ARGAMASSA,EXCLU
SIVE TAMPAO DE FERRO FUNDIDO
00001 | AREIA LAVADA, GROSSA, PARA REGIAO METROPOLITANA DO RIO DE JA | M3 | 2.698 | 118.5 | 0 | 319.713
NEIRO
00004 | ARAME RECOZIDO Nº 18 | KG | 1.307 | 12.1943 | 0 | 15.938
00029 | ACO CA-25, ESTIRADO, PRECO DE REVENDEDOR, NO DIAMETRO DE 06, | KG | 103.51 | 10.3208 | 0 | 1068.306
3MM
00031 | ACO CA-25, ESTIRADO, PRECO DE REVENDEDOR, NO DIAMETRO DE 10, | KG | 27.27 | 9.7955 | 0 | 267.1233
0MM
00041 | ANEL DE CONCRETO CIRCULAR, COM 0,60M DE DIAMETRO X 0,15M DE | UN | 1 | 49.44 | 0 | 49.44
ALTURA X 0,08M DE ESPESSURA
00042 | ANEL DE CONCRETO CIRCULAR, COM 0,60M DE DIAMETRO X 0,30M DE | UN | 1 | 88.58 | 0 | 88.58
ALTURA X 0,08M DE ESPESSURA
00044 | ANEL DE CONCRETO CIRCULAR, COM 1,10M DE DIAMETRO X 0,30M DE | UN | 1 | 186.43 | 0 | 186.43
ALTURA X 0,08M DE ESPESSURA
00045 | PLACA DE CONCRETO INTERM.P/POCO DE VIS.DE ESG.SANIT.,ARMADA, | UN | 1 | 385 | 0 | 385
ACORDO C/ESPEC.CEDAE,C/ABERT.EXCENTR.DIAM.1,30,C/ESPES.0,12M
00149 | CIMENTO PORTLAND CP II 32, EM SACO DE 50KG | KG | 1132 | 0.576 | 0 | 652.032
00235 | DEGRAU DE FERRO FUNDIDO, FORMATO U, PARA CHAMINE DE POCO DE | UN | 7 | 63.86 | 0 | 447.02
VISITA
00368 | PINUS, EM PECAS DE 7,50X7,50CM (3"X3") | M | 16.88 | 7.35 | 0 | 124.068
00453 | PREGO COM OU SEM CABECA, EM CAIXAS DE 50KG, OU QUANTIDADES E | KG | 0.9582 | 18.29 | 0 | 17.5255
QUIVALENTES, Nº12X12 A 18X30
00520 | IMPERMEABILIZANTE DE PEGA NORMAL, EM LATAS DE 18KG | KG | 18.99 | 5.5992 | 0 | 106.3288
14543 | PEDRA BRITADA 1 E 2 (MEDIA), PARA REGIAO METROPOLITANA DO RI | T | 4.3558 | 90.4 | 0 | 393.7643
O DE JANEIRO
20015 | MAO-DE-OBRA DE ARMADOR DE CONCRETO ARMADO, INCLUSIVE ENCARGO | H | 19.61 | 23.16 | 3 | 467.7926
S SOCIAIS DESONERADOS
20046 | MAO-DE-OBRA DE CARPINTEIRO DE FORMA DE CONCRETO, INCLUSIVE E | H | 57.49 | 23.16 | 3 | 1371.4125
NCARGOS SOCIAIS DESONERADOS
20115 | MAO-DE-OBRA DE PEDREIRO, INCLUSIVE ENCARGOS SOCIAIS DESONERA | H | 37.25 | 23.16 | 3 | 888.5913
DOS
20132 | MAO-DE-OBRA DE SERVENTE DA CONSTRUCAO CIVIL, INCLUSIVE ENCAR | H | 147.4 | 16.75 | 3 | 2543.0185
GOS SOCIAIS DESONERADOS
30708 | BETONEIRA ELETR. 320L, MISTURA SECA (CP) | H | 2.216 | 4.7733 | 0 | 10.5776
30709 | BETONEIRA ELETR. 320L, MISTURA SECA (CI) | H | 6.648 | 0.6937 | 0 | 4.6117
31011 | PINUS,PECA 1" X 12" E 1" X 9" | M2 | 9.035 | 38.664 | 0 | 349.3292
06.012.0209-0 | POCO DE VISITA DE CONCRETO ARMADO COM MEDIDAS INTERNAS DO PO | UN |  | 11056.87
CO E PROFUNDIDADE DE 1,10X1,10X3,90M,E DIAMETRO DA GALERIA D
E ATE 0,60M,TENDO O CONCRETO DAS PAREDES,FUNDO E TAMPA 400KG
E O DA BASE,CALHA E A BANQUETA 300KG DE CIMENTO POR M3,SEND
O AS PAREDES,CALHA E BANQUETA REVESTIDAS COM ARGAMASSA,EXCLU
SIVE TAMPAO DE FERRO FUNDIDO
00001 | AREIA LAVADA, GROSSA, PARA REGIAO METROPOLITANA DO RIO DE JA | M3 | 2.724 | 118.5 | 0 | 322.794
NEIRO
00004 | ARAME RECOZIDO Nº 18 | KG | 1.307 | 12.1943 | 0 | 15.938
00029 | ACO CA-25, ESTIRADO, PRECO DE REVENDEDOR, NO DIAMETRO DE 06, | KG | 103.51 | 10.3208 | 0 | 1068.306
3MM
00031 | ACO CA-25, ESTIRADO, PRECO DE REVENDEDOR, NO DIAMETRO DE 10, | KG | 27.27 | 9.7955 | 0 | 267.1233
0MM
00041 | ANEL DE CONCRETO CIRCULAR, COM 0,60M DE DIAMETRO X 0,15M DE | UN | 1 | 49.44 | 0 | 49.44
ALTURA X 0,08M DE ESPESSURA
00042 | ANEL DE CONCRETO CIRCULAR, COM 0,60M DE DIAMETRO X 0,30M DE | UN | 1 | 88.58 | 0 | 88.58
ALTURA X 0,08M DE ESPESSURA
00044 | ANEL DE CONCRETO CIRCULAR, COM 1,10M DE DIAMETRO X 0,30M DE | UN | 2 | 186.43 | 0 | 372.86
ALTURA X 0,08M DE ESPESSURA
00045 | PLACA DE CONCRETO INTERM.P/POCO DE VIS.DE ESG.SANIT.,ARMADA, | UN | 1 | 385 | 0 | 385
ACORDO C/ESPEC.CEDAE,C/ABERT.EXCENTR.DIAM.1,30,C/ESPES.0,12M
00149 | CIMENTO PORTLAND CP II 32, EM SACO DE 50KG | KG | 1132 | 0.576 | 0 | 652.032
00235 | DEGRAU DE FERRO FUNDIDO, FORMATO U, PARA CHAMINE DE POCO DE | UN | 7 | 63.86 | 0 | 447.02
VISITA
00365 | PINUS,PECA 1" X 12" E 1" X 9" | M2 | 9.035 | 38.664 | 0 | 349.3292
00368 | PINUS, EM PECAS DE 7,50X7,50CM (3"X3") | M | 16.88 | 7.35 | 0 | 124.068
00453 | PREGO COM OU SEM CABECA, EM CAIXAS DE 50KG, OU QUANTIDADES E | KG | 0.9582 | 18.29 | 0 | 17.5255
QUIVALENTES, Nº12X12 A 18X30
00520 | IMPERMEABILIZANTE DE PEGA NORMAL, EM LATAS DE 18KG | KG | 18.99 | 5.5992 | 0 | 106.3288
01155 | BETONEIRA ELETR. 320L, MISTURA SECA (CP) | H | 2.216 | 4.7733 | 0 | 10.5776
01156 | BETONEIRA ELETR. 320L, MISTURA SECA (CI) | H | 6.648 | 0.6937 | 0 | 4.6117
01968 | MAO-DE-OBRA DE PEDREIRO, INCLUSIVE ENCARGOS SOCIAIS | H | 43.25 | 26.73 | 3 | 1190.7547
01990 | MAO-DE-OBRA DE CARPINTEIRO DE FORMA DE CONCRETO, INCLUSIVE E | H | 57.49 | 26.73 | 3 | 1582.8089
NCARGOS SOCIAIS
01998 | MAO-DE-OBRA DE ARMADOR DE CONCRETO ARMADO, INCLUSIVE ENCARGO | H | 19.61 | 26.73 | 3 | 539.9006
S SOCIAIS
01999 | MAO-DE-OBRA DE SERVENTE DA CONSTRUCAO CIVIL, INCLUSIVE ENCAR | H | 154.1 | 19.33 | 3 | 3068.1156
GOS SOCIAIS
14543 | PEDRA BRITADA 1 E 2 (MEDIA), PARA REGIAO METROPOLITANA DO RI | T | 4.3558 | 90.4 | 0 | 393.7643
O DE JANEIRO
06.012.0209-A | POCO DE VISITA DE CONCRETO ARMADO COM MEDIDAS INTERNAS DO PO | UN |  | 10204.83
CO E PROFUNDIDADE DE 1,10X1,10X3,90M,E DIAMETRO DA GALERIA D
E ATE 0,60M,TENDO O CONCRETO DAS PAREDES,FUNDO E TAMPA 400KG
E O DA BASE,CALHA E A BANQUETA 300KG DE CIMENTO POR M3,SEND
O AS PAREDES,CALHA E BANQUETA REVESTIDAS COM ARGAMASSA,EXCLU
SIVE TAMPAO DE FERRO FUNDIDO
00001 | AREIA LAVADA, GROSSA, PARA REGIAO METROPOLITANA DO RIO DE JA | M3 | 2.724 | 118.5 | 0 | 322.794
NEIRO
00004 | ARAME RECOZIDO Nº 18 | KG | 1.307 | 12.1943 | 0 | 15.938
00029 | ACO CA-25, ESTIRADO, PRECO DE REVENDEDOR, NO DIAMETRO DE 06, | KG | 103.51 | 10.3208 | 0 | 1068.306
3MM
00031 | ACO CA-25, ESTIRADO, PRECO DE REVENDEDOR, NO DIAMETRO DE 10, | KG | 27.27 | 9.7955 | 0 | 267.1233
0MM
00041 | ANEL DE CONCRETO CIRCULAR, COM 0,60M DE DIAMETRO X 0,15M DE | UN | 1 | 49.44 | 0 | 49.44
ALTURA X 0,08M DE ESPESSURA
00042 | ANEL DE CONCRETO CIRCULAR, COM 0,60M DE DIAMETRO X 0,30M DE | UN | 1 | 88.58 | 0 | 88.58
ALTURA X 0,08M DE ESPESSURA
00044 | ANEL DE CONCRETO CIRCULAR, COM 1,10M DE DIAMETRO X 0,30M DE | UN | 2 | 186.43 | 0 | 372.86
ALTURA X 0,08M DE ESPESSURA
00045 | PLACA DE CONCRETO INTERM.P/POCO DE VIS.DE ESG.SANIT.,ARMADA, | UN | 1 | 385 | 0 | 385
ACORDO C/ESPEC.CEDAE,C/ABERT.EXCENTR.DIAM.1,30,C/ESPES.0,12M
00149 | CIMENTO PORTLAND CP II 32, EM SACO DE 50KG | KG | 1132 | 0.576 | 0 | 652.032
00235 | DEGRAU DE FERRO FUNDIDO, FORMATO U, PARA CHAMINE DE POCO DE | UN | 7 | 63.86 | 0 | 447.02
VISITA
00368 | PINUS, EM PECAS DE 7,50X7,50CM (3"X3") | M | 16.88 | 7.35 | 0 | 124.068
00453 | PREGO COM OU SEM CABECA, EM CAIXAS DE 50KG, OU QUANTIDADES E | KG | 0.9582 | 18.29 | 0 | 17.5255
QUIVALENTES, Nº12X12 A 18X30
00520 | IMPERMEABILIZANTE DE PEGA NORMAL, EM LATAS DE 18KG | KG | 18.99 | 5.5992 | 0 | 106.3288
14543 | PEDRA BRITADA 1 E 2 (MEDIA), PARA REGIAO METROPOLITANA DO RI | T | 4.3558 | 90.4 | 0 | 393.7643
O DE JANEIRO
20015 | MAO-DE-OBRA DE ARMADOR DE CONCRETO ARMADO, INCLUSIVE ENCARGO | H | 19.61 | 23.16 | 3 | 467.7926
S SOCIAIS DESONERADOS
20046 | MAO-DE-OBRA DE CARPINTEIRO DE FORMA DE CONCRETO, INCLUSIVE E | H | 57.49 | 23.16 | 3 | 1371.4125
NCARGOS SOCIAIS DESONERADOS
20115 | MAO-DE-OBRA DE PEDREIRO, INCLUSIVE ENCARGOS SOCIAIS DESONERA | H | 43.25 | 23.16 | 3 | 1031.7201
DOS
20132 | MAO-DE-OBRA DE SERVENTE DA CONSTRUCAO CIVIL, INCLUSIVE ENCAR | H | 154.1 | 16.75 | 3 | 2658.6103
GOS SOCIAIS DESONERADOS
30708 | BETONEIRA ELETR. 320L, MISTURA SECA (CP) | H | 2.216 | 4.7733 | 0 | 10.5776
30709 | BETONEIRA ELETR. 320L, MISTURA SECA (CI) | H | 6.648 | 0.6937 | 0 | 4.6117
31011 | PINUS,PECA 1" X 12" E 1" X 9" | M2 | 9.035 | 38.664 | 0 | 349.3292
06.012.0210-0 | POCO DE VISITA DE CONCRETO ARMADO COM MEDIDAS INTERNAS DO PO | UN |  | 11606.84
CO E PROFUNDIDADE DE 1,10X1,10X4,20M,E DIAMETRO DA GALERIA D
E ATE 0,60M,TENDO O CONCRETO DAS PAREDES,FUNDO E TAMPA 400KG
E O DA BASE,CALHA E BANQUETA 300KG DE CIMENTO POR M3,SENDO
AS PAREDES,CALHA E A BANQUETA REVESTIDAS COM ARGAMASSA,EXCLU
SIVE TAMPAO DE FERRO FUNDIDO
00001 | AREIA LAVADA, GROSSA, PARA REGIAO METROPOLITANA DO RIO DE JA | M3 | 2.75 | 118.5 | 0 | 325.875
NEIRO
00004 | ARAME RECOZIDO Nº 18 | KG | 1.307 | 12.1943 | 0 | 15.938
00029 | ACO CA-25, ESTIRADO, PRECO DE REVENDEDOR, NO DIAMETRO DE 06, | KG | 103.51 | 10.3208 | 0 | 1068.306
3MM
00031 | ACO CA-25, ESTIRADO, PRECO DE REVENDEDOR, NO DIAMETRO DE 10, | KG | 27.27 | 9.7955 | 0 | 267.1233
0MM
00041 | ANEL DE CONCRETO CIRCULAR, COM 0,60M DE DIAMETRO X 0,15M DE | UN | 1 | 49.44 | 0 | 49.44
ALTURA X 0,08M DE ESPESSURA
00042 | ANEL DE CONCRETO CIRCULAR, COM 0,60M DE DIAMETRO X 0,30M DE | UN | 1 | 88.58 | 0 | 88.58
ALTURA X 0,08M DE ESPESSURA
00044 | ANEL DE CONCRETO CIRCULAR, COM 1,10M DE DIAMETRO X 0,30M DE | UN | 3 | 186.43 | 0 | 559.29
ALTURA X 0,08M DE ESPESSURA
00045 | PLACA DE CONCRETO INTERM.P/POCO DE VIS.DE ESG.SANIT.,ARMADA, | UN | 1 | 385 | 0 | 385
ACORDO C/ESPEC.CEDAE,C/ABERT.EXCENTR.DIAM.1,30,C/ESPES.0,12M
00149 | CIMENTO PORTLAND CP II 32, EM SACO DE 50KG | KG | 1132 | 0.576 | 0 | 652.032
00235 | DEGRAU DE FERRO FUNDIDO, FORMATO U, PARA CHAMINE DE POCO DE | UN | 8 | 63.86 | 0 | 510.88
VISITA
00365 | PINUS,PECA 1" X 12" E 1" X 9" | M2 | 9.035 | 38.664 | 0 | 349.3292
00368 | PINUS, EM PECAS DE 7,50X7,50CM (3"X3") | M | 16.88 | 7.35 | 0 | 124.068
00453 | PREGO COM OU SEM CABECA, EM CAIXAS DE 50KG, OU QUANTIDADES E | KG | 0.9582 | 18.29 | 0 | 17.5255
QUIVALENTES, Nº12X12 A 18X30
00520 | IMPERMEABILIZANTE DE PEGA NORMAL, EM LATAS DE 18KG | KG | 18.99 | 5.5992 | 0 | 106.3288
01155 | BETONEIRA ELETR. 320L, MISTURA SECA (CP) | H | 2.216 | 4.7733 | 0 | 10.5776
01156 | BETONEIRA ELETR. 320L, MISTURA SECA (CI) | H | 6.648 | 0.6937 | 0 | 4.6117
01968 | MAO-DE-OBRA DE PEDREIRO, INCLUSIVE ENCARGOS SOCIAIS | H | 49.25 | 26.73 | 3 | 1355.9461
01990 | MAO-DE-OBRA DE CARPINTEIRO DE FORMA DE CONCRETO, INCLUSIVE E | H | 57.49 | 26.73 | 3 | 1582.8089
NCARGOS SOCIAIS
01998 | MAO-DE-OBRA DE ARMADOR DE CONCRETO ARMADO, INCLUSIVE ENCARGO | H | 19.61 | 26.73 | 3 | 539.9006
S SOCIAIS
01999 | MAO-DE-OBRA DE SERVENTE DA CONSTRUCAO CIVIL, INCLUSIVE ENCAR | H | 160.7 | 19.33 | 3 | 3199.5209
GOS SOCIAIS
14543 | PEDRA BRITADA 1 E 2 (MEDIA), PARA REGIAO METROPOLITANA DO RI | T | 4.3558 | 90.4 | 0 | 393.7643
O DE JANEIRO
06.012.0210-A | POCO DE VISITA DE CONCRETO ARMADO COM MEDIDAS INTERNAS DO PO | UN |  | 10715.19
CO E PROFUNDIDADE DE 1,10X1,10X4,20M,E DIAMETRO DA GALERIA D
E ATE 0,60M,TENDO O CONCRETO DAS PAREDES,FUNDO E TAMPA 400KG
E O DA BASE,CALHA E BANQUETA 300KG DE CIMENTO POR M3,SENDO
AS PAREDES,CALHA E A BANQUETA REVESTIDAS COM ARGAMASSA,EXCLU
SIVE TAMPAO DE FERRO FUNDIDO
00001 | AREIA LAVADA, GROSSA, PARA REGIAO METROPOLITANA DO RIO DE JA | M3 | 2.75 | 118.5 | 0 | 325.875
NEIRO
00004 | ARAME RECOZIDO Nº 18 | KG | 1.307 | 12.1943 | 0 | 15.938
00029 | ACO CA-25, ESTIRADO, PRECO DE REVENDEDOR, NO DIAMETRO DE 06, | KG | 103.51 | 10.3208 | 0 | 1068.306
3MM
00031 | ACO CA-25, ESTIRADO, PRECO DE REVENDEDOR, NO DIAMETRO DE 10, | KG | 27.27 | 9.7955 | 0 | 267.1233
0MM
00041 | ANEL DE CONCRETO CIRCULAR, COM 0,60M DE DIAMETRO X 0,15M DE | UN | 1 | 49.44 | 0 | 49.44
ALTURA X 0,08M DE ESPESSURA
00042 | ANEL DE CONCRETO CIRCULAR, COM 0,60M DE DIAMETRO X 0,30M DE | UN | 1 | 88.58 | 0 | 88.58
ALTURA X 0,08M DE ESPESSURA
00044 | ANEL DE CONCRETO CIRCULAR, COM 1,10M DE DIAMETRO X 0,30M DE | UN | 3 | 186.43 | 0 | 559.29
ALTURA X 0,08M DE ESPESSURA
00045 | PLACA DE CONCRETO INTERM.P/POCO DE VIS.DE ESG.SANIT.,ARMADA, | UN | 1 | 385 | 0 | 385
ACORDO C/ESPEC.CEDAE,C/ABERT.EXCENTR.DIAM.1,30,C/ESPES.0,12M
00149 | CIMENTO PORTLAND CP II 32, EM SACO DE 50KG | KG | 1132 | 0.576 | 0 | 652.032
00235 | DEGRAU DE FERRO FUNDIDO, FORMATO U, PARA CHAMINE DE POCO DE | UN | 8 | 63.86 | 0 | 510.88
VISITA
00368 | PINUS, EM PECAS DE 7,50X7,50CM (3"X3") | M | 16.88 | 7.35 | 0 | 124.068
00453 | PREGO COM OU SEM CABECA, EM CAIXAS DE 50KG, OU QUANTIDADES E | KG | 0.9582 | 18.29 | 0 | 17.5255
QUIVALENTES, Nº12X12 A 18X30
00520 | IMPERMEABILIZANTE DE PEGA NORMAL, EM LATAS DE 18KG | KG | 18.99 | 5.5992 | 0 | 106.3288
14543 | PEDRA BRITADA 1 E 2 (MEDIA), PARA REGIAO METROPOLITANA DO RI | T | 4.3558 | 90.4 | 0 | 393.7643
O DE JANEIRO
20015 | MAO-DE-OBRA DE ARMADOR DE CONCRETO ARMADO, INCLUSIVE ENCARGO | H | 19.61 | 23.16 | 3 | 467.7926
S SOCIAIS DESONERADOS
20046 | MAO-DE-OBRA DE CARPINTEIRO DE FORMA DE CONCRETO, INCLUSIVE E | H | 57.49 | 23.16 | 3 | 1371.4125
NCARGOS SOCIAIS DESONERADOS
20115 | MAO-DE-OBRA DE PEDREIRO, INCLUSIVE ENCARGOS SOCIAIS DESONERA | H | 49.25 | 23.16 | 3 | 1174.8489
DOS
20132 | MAO-DE-OBRA DE SERVENTE DA CONSTRUCAO CIVIL, INCLUSIVE ENCAR | H | 160.7 | 16.75 | 3 | 2772.4768
GOS SOCIAIS DESONERADOS
30708 | BETONEIRA ELETR. 320L, MISTURA SECA (CP) | H | 2.216 | 4.7733 | 0 | 10.5776
30709 | BETONEIRA ELETR. 320L, MISTURA SECA (CI) | H | 6.648 | 0.6937 | 0 | 4.6117
31011 | PINUS,PECA 1" X 12" E 1" X 9" | M2 | 9.035 | 38.664 | 0 | 349.3292
06.012.0211-0 | POCO DE VISITA DE CONCRETO ARMADO COM MEDIDAS INTERNAS DO PO | UN |  | 12158.92
CO E PROFUNDIDADE DE 1,10X1,10X4,50M,E DIAMETRO DA GALERIA D
E ATE 0,60M,TENDO O CONCRETO DAS PAREDES,FUNDO E TAMPA 400KG
E O DA BASE,CALHA E BANQUETA 300KG DE CIMENTO POR M3,SENDO
AS PAREDES,CALHA E A BANQUETA REVESTIDAS COM ARGAMASSA,EXCLU
SIVE TAMPAO DE FERRO FUNDIDO
00001 | AREIA LAVADA, GROSSA, PARA REGIAO METROPOLITANA DO RIO DE JA | M3 | 2.777 | 118.5 | 0 | 329.0745
NEIRO
00004 | ARAME RECOZIDO Nº 18 | KG | 1.307 | 12.1943 | 0 | 15.938
00029 | ACO CA-25, ESTIRADO, PRECO DE REVENDEDOR, NO DIAMETRO DE 06, | KG | 103.51 | 10.3208 | 0 | 1068.306
3MM
00031 | ACO CA-25, ESTIRADO, PRECO DE REVENDEDOR, NO DIAMETRO DE 10, | KG | 27.27 | 9.7955 | 0 | 267.1233
0MM
00041 | ANEL DE CONCRETO CIRCULAR, COM 0,60M DE DIAMETRO X 0,15M DE | UN | 1 | 49.44 | 0 | 49.44
ALTURA X 0,08M DE ESPESSURA
00042 | ANEL DE CONCRETO CIRCULAR, COM 0,60M DE DIAMETRO X 0,30M DE | UN | 1 | 88.58 | 0 | 88.58
ALTURA X 0,08M DE ESPESSURA
00044 | ANEL DE CONCRETO CIRCULAR, COM 1,10M DE DIAMETRO X 0,30M DE | UN | 4 | 186.43 | 0 | 745.72
ALTURA X 0,08M DE ESPESSURA
00045 | PLACA DE CONCRETO INTERM.P/POCO DE VIS.DE ESG.SANIT.,ARMADA, | UN | 1 | 385 | 0 | 385
ACORDO C/ESPEC.CEDAE,C/ABERT.EXCENTR.DIAM.1,30,C/ESPES.0,12M
00149 | CIMENTO PORTLAND CP II 32, EM SACO DE 50KG | KG | 1132 | 0.576 | 0 | 652.032
00235 | DEGRAU DE FERRO FUNDIDO, FORMATO U, PARA CHAMINE DE POCO DE | UN | 9 | 63.86 | 0 | 574.74
VISITA
00365 | PINUS,PECA 1" X 12" E 1" X 9" | M2 | 9.035 | 38.664 | 0 | 349.3292
00368 | PINUS, EM PECAS DE 7,50X7,50CM (3"X3") | M | 16.88 | 7.35 | 0 | 124.068
00453 | PREGO COM OU SEM CABECA, EM CAIXAS DE 50KG, OU QUANTIDADES E | KG | 0.9582 | 18.29 | 0 | 17.5255
QUIVALENTES, Nº12X12 A 18X30
00520 | IMPERMEABILIZANTE DE PEGA NORMAL, EM LATAS DE 18KG | KG | 18.99 | 5.5992 | 0 | 106.3288
01155 | BETONEIRA ELETR. 320L, MISTURA SECA (CP) | H | 2.216 | 4.7733 | 0 | 10.5776
01156 | BETONEIRA ELETR. 320L, MISTURA SECA (CI) | H | 6.648 | 0.6937 | 0 | 4.6117
01968 | MAO-DE-OBRA DE PEDREIRO, INCLUSIVE ENCARGOS SOCIAIS | H | 55.25 | 26.73 | 3 | 1521.1375
01990 | MAO-DE-OBRA DE CARPINTEIRO DE FORMA DE CONCRETO, INCLUSIVE E | H | 57.49 | 26.73 | 3 | 1582.8089
NCARGOS SOCIAIS
01998 | MAO-DE-OBRA DE ARMADOR DE CONCRETO ARMADO, INCLUSIVE ENCARGO | H | 19.61 | 26.73 | 3 | 539.9006
S SOCIAIS
01999 | MAO-DE-OBRA DE SERVENTE DA CONSTRUCAO CIVIL, INCLUSIVE ENCAR | H | 167.4 | 19.33 | 3 | 3332.9173
GOS SOCIAIS
14543 | PEDRA BRITADA 1 E 2 (MEDIA), PARA REGIAO METROPOLITANA DO RI | T | 4.3558 | 90.4 | 0 | 393.7643
O DE JANEIRO
06.012.0211-A | POCO DE VISITA DE CONCRETO ARMADO COM MEDIDAS INTERNAS DO PO | UN |  | 11227.4
CO E PROFUNDIDADE DE 1,10X1,10X4,50M,E DIAMETRO DA GALERIA D
E ATE 0,60M,TENDO O CONCRETO DAS PAREDES,FUNDO E TAMPA 400KG
E O DA BASE,CALHA E BANQUETA 300KG DE CIMENTO POR M3,SENDO
AS PAREDES,CALHA E A BANQUETA REVESTIDAS COM ARGAMASSA,EXCLU
SIVE TAMPAO DE FERRO FUNDIDO
00001 | AREIA LAVADA, GROSSA, PARA REGIAO METROPOLITANA DO RIO DE JA | M3 | 2.777 | 118.5 | 0 | 329.0745
NEIRO
00004 | ARAME RECOZIDO Nº 18 | KG | 1.307 | 12.1943 | 0 | 15.938
00029 | ACO CA-25, ESTIRADO, PRECO DE REVENDEDOR, NO DIAMETRO DE 06, | KG | 103.51 | 10.3208 | 0 | 1068.306
3MM
00031 | ACO CA-25, ESTIRADO, PRECO DE REVENDEDOR, NO DIAMETRO DE 10, | KG | 27.27 | 9.7955 | 0 | 267.1233
0MM
00041 | ANEL DE CONCRETO CIRCULAR, COM 0,60M DE DIAMETRO X 0,15M DE | UN | 1 | 49.44 | 0 | 49.44
ALTURA X 0,08M DE ESPESSURA
00042 | ANEL DE CONCRETO CIRCULAR, COM 0,60M DE DIAMETRO X 0,30M DE | UN | 1 | 88.58 | 0 | 88.58
ALTURA X 0,08M DE ESPESSURA
00044 | ANEL DE CONCRETO CIRCULAR, COM 1,10M DE DIAMETRO X 0,30M DE | UN | 4 | 186.43 | 0 | 745.72
ALTURA X 0,08M DE ESPESSURA
00045 | PLACA DE CONCRETO INTERM.P/POCO DE VIS.DE ESG.SANIT.,ARMADA, | UN | 1 | 385 | 0 | 385
ACORDO C/ESPEC.CEDAE,C/ABERT.EXCENTR.DIAM.1,30,C/ESPES.0,12M
00149 | CIMENTO PORTLAND CP II 32, EM SACO DE 50KG | KG | 1132 | 0.576 | 0 | 652.032
00235 | DEGRAU DE FERRO FUNDIDO, FORMATO U, PARA CHAMINE DE POCO DE | UN | 9 | 63.86 | 0 | 574.74
VISITA
00368 | PINUS, EM PECAS DE 7,50X7,50CM (3"X3") | M | 16.88 | 7.35 | 0 | 124.068
00453 | PREGO COM OU SEM CABECA, EM CAIXAS DE 50KG, OU QUANTIDADES E | KG | 0.9582 | 18.29 | 0 | 17.5255
QUIVALENTES, Nº12X12 A 18X30
00520 | IMPERMEABILIZANTE DE PEGA NORMAL, EM LATAS DE 18KG | KG | 18.99 | 5.5992 | 0 | 106.3288
14543 | PEDRA BRITADA 1 E 2 (MEDIA), PARA REGIAO METROPOLITANA DO RI | T | 4.3558 | 90.4 | 0 | 393.7643
O DE JANEIRO
20015 | MAO-DE-OBRA DE ARMADOR DE CONCRETO ARMADO, INCLUSIVE ENCARGO | H | 19.61 | 23.16 | 3 | 467.7926
S SOCIAIS DESONERADOS
20046 | MAO-DE-OBRA DE CARPINTEIRO DE FORMA DE CONCRETO, INCLUSIVE E | H | 57.49 | 23.16 | 3 | 1371.4125
NCARGOS SOCIAIS DESONERADOS
20115 | MAO-DE-OBRA DE PEDREIRO, INCLUSIVE ENCARGOS SOCIAIS DESONERA | H | 55.25 | 23.16 | 3 | 1317.9777
DOS
20132 | MAO-DE-OBRA DE SERVENTE DA CONSTRUCAO CIVIL, INCLUSIVE ENCAR | H | 167.4 | 16.75 | 3 | 2888.0685
GOS SOCIAIS DESONERADOS
30708 | BETONEIRA ELETR. 320L, MISTURA SECA (CP) | H | 2.216 | 4.7733 | 0 | 10.5776
30709 | BETONEIRA ELETR. 320L, MISTURA SECA (CI) | H | 6.648 | 0.6937 | 0 | 4.6117
31011 | PINUS,PECA 1" X 12" E 1" X 9" | M2 | 9.035 | 38.664 | 0 | 349.3292
06.012.0212-0 | POCO DE VISITA DE CONCRETO ARMADO COM MEDIDAS INTERNAS DO PO | UN |  | 12710.88
CO E PROFUNDIDADE DE 1,10X1,10X4,80M,E DIAMETRO DA GALERIA D
E ATE 0,60M,TENDO O CONCRETO DAS PAREDES,FUNDO E TAMPA 400KG
E O DA BASE,CALHA E BANQUETA 300KG DE CIMENTO POR M3,SENDO
AS PAREDES,CALHA E A BANQUETA REVESTIDAS COM ARGAMASSA,EXCLU
SIVE TAMPAO DE FERRO FUNDIDO
00001 | AREIA LAVADA, GROSSA, PARA REGIAO METROPOLITANA DO RIO DE JA | M3 | 2.803 | 118.5 | 0 | 332.1555
NEIRO
00004 | ARAME RECOZIDO Nº 18 | KG | 1.307 | 12.1943 | 0 | 15.938
00029 | ACO CA-25, ESTIRADO, PRECO DE REVENDEDOR, NO DIAMETRO DE 06, | KG | 103.51 | 10.3208 | 0 | 1068.306
3MM
00031 | ACO CA-25, ESTIRADO, PRECO DE REVENDEDOR, NO DIAMETRO DE 10, | KG | 27.27 | 9.7955 | 0 | 267.1233
0MM
00041 | ANEL DE CONCRETO CIRCULAR, COM 0,60M DE DIAMETRO X 0,15M DE | UN | 1 | 49.44 | 0 | 49.44
ALTURA X 0,08M DE ESPESSURA
00042 | ANEL DE CONCRETO CIRCULAR, COM 0,60M DE DIAMETRO X 0,30M DE | UN | 1 | 88.58 | 0 | 88.58
ALTURA X 0,08M DE ESPESSURA
00044 | ANEL DE CONCRETO CIRCULAR, COM 1,10M DE DIAMETRO X 0,30M DE | UN | 5 | 186.43 | 0 | 932.15
ALTURA X 0,08M DE ESPESSURA
00045 | PLACA DE CONCRETO INTERM.P/POCO DE VIS.DE ESG.SANIT.,ARMADA, | UN | 1 | 385 | 0 | 385
ACORDO C/ESPEC.CEDAE,C/ABERT.EXCENTR.DIAM.1,30,C/ESPES.0,12M
00149 | CIMENTO PORTLAND CP II 32, EM SACO DE 50KG | KG | 1132 | 0.576 | 0 | 652.032
00235 | DEGRAU DE FERRO FUNDIDO, FORMATO U, PARA CHAMINE DE POCO DE | UN | 10 | 63.86 | 0 | 638.6
VISITA
00365 | PINUS,PECA 1" X 12" E 1" X 9" | M2 | 9.035 | 38.664 | 0 | 349.3292
00368 | PINUS, EM PECAS DE 7,50X7,50CM (3"X3") | M | 16.88 | 7.35 | 0 | 124.068
00453 | PREGO COM OU SEM CABECA, EM CAIXAS DE 50KG, OU QUANTIDADES E | KG | 0.9582 | 18.29 | 0 | 17.5255
QUIVALENTES, Nº12X12 A 18X30
00520 | IMPERMEABILIZANTE DE PEGA NORMAL, EM LATAS DE 18KG | KG | 18.99 | 5.5992 | 0 | 106.3288
01155 | BETONEIRA ELETR. 320L, MISTURA SECA (CP) | H | 2.216 | 4.7733 | 0 | 10.5776
01156 | BETONEIRA ELETR. 320L, MISTURA SECA (CI) | H | 6.648 | 0.6937 | 0 | 4.6117
01968 | MAO-DE-OBRA DE PEDREIRO, INCLUSIVE ENCARGOS SOCIAIS | H | 61.25 | 26.73 | 3 | 1686.3289
01990 | MAO-DE-OBRA DE CARPINTEIRO DE FORMA DE CONCRETO, INCLUSIVE E | H | 57.49 | 26.73 | 3 | 1582.8089
NCARGOS SOCIAIS
01998 | MAO-DE-OBRA DE ARMADOR DE CONCRETO ARMADO, INCLUSIVE ENCARGO | H | 19.61 | 26.73 | 3 | 539.9006
S SOCIAIS
01999 | MAO-DE-OBRA DE SERVENTE DA CONSTRUCAO CIVIL, INCLUSIVE ENCAR | H | 174.1 | 19.33 | 3 | 3466.3136
GOS SOCIAIS
14543 | PEDRA BRITADA 1 E 2 (MEDIA), PARA REGIAO METROPOLITANA DO RI | T | 4.3558 | 90.4 | 0 | 393.7643
O DE JANEIRO
06.012.0212-A | POCO DE VISITA DE CONCRETO ARMADO COM MEDIDAS INTERNAS DO PO | UN |  | 11739.5
CO E PROFUNDIDADE DE 1,10X1,10X4,80M,E DIAMETRO DA GALERIA D
E ATE 0,60M,TENDO O CONCRETO DAS PAREDES,FUNDO E TAMPA 400KG
E O DA BASE,CALHA E BANQUETA 300KG DE CIMENTO POR M3,SENDO
AS PAREDES,CALHA E A BANQUETA REVESTIDAS COM ARGAMASSA,EXCLU
SIVE TAMPAO DE FERRO FUNDIDO
00001 | AREIA LAVADA, GROSSA, PARA REGIAO METROPOLITANA DO RIO DE JA | M3 | 2.803 | 118.5 | 0 | 332.1555
NEIRO
00004 | ARAME RECOZIDO Nº 18 | KG | 1.307 | 12.1943 | 0 | 15.938
00029 | ACO CA-25, ESTIRADO, PRECO DE REVENDEDOR, NO DIAMETRO DE 06, | KG | 103.51 | 10.3208 | 0 | 1068.306
3MM
00031 | ACO CA-25, ESTIRADO, PRECO DE REVENDEDOR, NO DIAMETRO DE 10, | KG | 27.27 | 9.7955 | 0 | 267.1233
0MM
00041 | ANEL DE CONCRETO CIRCULAR, COM 0,60M DE DIAMETRO X 0,15M DE | UN | 1 | 49.44 | 0 | 49.44
ALTURA X 0,08M DE ESPESSURA
00042 | ANEL DE CONCRETO CIRCULAR, COM 0,60M DE DIAMETRO X 0,30M DE | UN | 1 | 88.58 | 0 | 88.58
ALTURA X 0,08M DE ESPESSURA
00044 | ANEL DE CONCRETO CIRCULAR, COM 1,10M DE DIAMETRO X 0,30M DE | UN | 5 | 186.43 | 0 | 932.15
ALTURA X 0,08M DE ESPESSURA
00045 | PLACA DE CONCRETO INTERM.P/POCO DE VIS.DE ESG.SANIT.,ARMADA, | UN | 1 | 385 | 0 | 385
ACORDO C/ESPEC.CEDAE,C/ABERT.EXCENTR.DIAM.1,30,C/ESPES.0,12M
00149 | CIMENTO PORTLAND CP II 32, EM SACO DE 50KG | KG | 1132 | 0.576 | 0 | 652.032
00235 | DEGRAU DE FERRO FUNDIDO, FORMATO U, PARA CHAMINE DE POCO DE | UN | 10 | 63.86 | 0 | 638.6
VISITA
00368 | PINUS, EM PECAS DE 7,50X7,50CM (3"X3") | M | 16.88 | 7.35 | 0 | 124.068
00453 | PREGO COM OU SEM CABECA, EM CAIXAS DE 50KG, OU QUANTIDADES E | KG | 0.9582 | 18.29 | 0 | 17.5255
QUIVALENTES, Nº12X12 A 18X30
00520 | IMPERMEABILIZANTE DE PEGA NORMAL, EM LATAS DE 18KG | KG | 18.99 | 5.5992 | 0 | 106.3288
14543 | PEDRA BRITADA 1 E 2 (MEDIA), PARA REGIAO METROPOLITANA DO RI | T | 4.3558 | 90.4 | 0 | 393.7643
O DE JANEIRO
20015 | MAO-DE-OBRA DE ARMADOR DE CONCRETO ARMADO, INCLUSIVE ENCARGO | H | 19.61 | 23.16 | 3 | 467.7926
S SOCIAIS DESONERADOS
20046 | MAO-DE-OBRA DE CARPINTEIRO DE FORMA DE CONCRETO, INCLUSIVE E | H | 57.49 | 23.16 | 3 | 1371.4125
NCARGOS SOCIAIS DESONERADOS
20115 | MAO-DE-OBRA DE PEDREIRO, INCLUSIVE ENCARGOS SOCIAIS DESONERA | H | 61.25 | 23.16 | 3 | 1461.1065
DOS
20132 | MAO-DE-OBRA DE SERVENTE DA CONSTRUCAO CIVIL, INCLUSIVE ENCAR | H | 174.1 | 16.75 | 3 | 3003.6603
GOS SOCIAIS DESONERADOS
30708 | BETONEIRA ELETR. 320L, MISTURA SECA (CP) | H | 2.216 | 4.7733 | 0 | 10.5776
30709 | BETONEIRA ELETR. 320L, MISTURA SECA (CI) | H | 6.648 | 0.6937 | 0 | 4.6117
31011 | PINUS,PECA 1" X 12" E 1" X 9" | M2 | 9.035 | 38.664 | 0 | 349.3292
06.012.0213-0 | POCO DE VISITA DE CONCRETO ARMADO COM MEDIDAS INTERNAS DO PO | UN |  | 13196.98
CO E PROFUNDIDADE DE 1,10X1,10X5,10M,E DIAMETRO DA GALERIA D
E ATE 0,60M,TENDO O CONCRETO DAS PAREDES,FUNDO E TAMPA 400KG
E O DA BASE,CALHA E BANQUETA 300KG DE CIMENTO POR M3,SENDO
AS PAREDES,CALHA E A BANQUETA REVESTIDAS COM ARGAMASSA,EXCLU
SIVE TAMPAO DE FERRO FUNDIDO
00001 | AREIA LAVADA, GROSSA, PARA REGIAO METROPOLITANA DO RIO DE JA | M3 | 2.829 | 118.5 | 0 | 335.2365
NEIRO
00004 | ARAME RECOZIDO Nº 18 | KG | 1.307 | 12.1943 | 0 | 15.938
00029 | ACO CA-25, ESTIRADO, PRECO DE REVENDEDOR, NO DIAMETRO DE 06, | KG | 103.51 | 10.3208 | 0 | 1068.306
3MM
00031 | ACO CA-25, ESTIRADO, PRECO DE REVENDEDOR, NO DIAMETRO DE 10, | KG | 27.27 | 9.7955 | 0 | 267.1233
0MM
00041 | ANEL DE CONCRETO CIRCULAR, COM 0,60M DE DIAMETRO X 0,15M DE | UN | 1 | 49.44 | 0 | 49.44
ALTURA X 0,08M DE ESPESSURA
00042 | ANEL DE CONCRETO CIRCULAR, COM 0,60M DE DIAMETRO X 0,30M DE | UN | 1 | 88.58 | 0 | 88.58
ALTURA X 0,08M DE ESPESSURA
00044 | ANEL DE CONCRETO CIRCULAR, COM 1,10M DE DIAMETRO X 0,30M DE | UN | 6 | 186.43 | 0 | 1118.58
ALTURA X 0,08M DE ESPESSURA
00045 | PLACA DE CONCRETO INTERM.P/POCO DE VIS.DE ESG.SANIT.,ARMADA, | UN | 1 | 385 | 0 | 385
ACORDO C/ESPEC.CEDAE,C/ABERT.EXCENTR.DIAM.1,30,C/ESPES.0,12M
00149 | CIMENTO PORTLAND CP II 32, EM SACO DE 50KG | KG | 1132 | 0.576 | 0 | 652.032
00235 | DEGRAU DE FERRO FUNDIDO, FORMATO U, PARA CHAMINE DE POCO DE | UN | 10 | 63.86 | 0 | 638.6
VISITA
00365 | PINUS,PECA 1" X 12" E 1" X 9" | M2 | 9.035 | 38.664 | 0 | 349.3292
00368 | PINUS, EM PECAS DE 7,50X7,50CM (3"X3") | M | 16.88 | 7.35 | 0 | 124.068
00453 | PREGO COM OU SEM CABECA, EM CAIXAS DE 50KG, OU QUANTIDADES E | KG | 0.9582 | 18.29 | 0 | 17.5255
QUIVALENTES, Nº12X12 A 18X30
00520 | IMPERMEABILIZANTE DE PEGA NORMAL, EM LATAS DE 18KG | KG | 18.99 | 5.5992 | 0 | 106.3288
01155 | BETONEIRA ELETR. 320L, MISTURA SECA (CP) | H | 2.216 | 4.7733 | 0 | 10.5776
01156 | BETONEIRA ELETR. 320L, MISTURA SECA (CI) | H | 6.648 | 0.6937 | 0 | 4.6117
01968 | MAO-DE-OBRA DE PEDREIRO, INCLUSIVE ENCARGOS SOCIAIS | H | 67.25 | 26.73 | 3 | 1851.5203
01990 | MAO-DE-OBRA DE CARPINTEIRO DE FORMA DE CONCRETO, INCLUSIVE E | H | 57.49 | 26.73 | 3 | 1582.8089
NCARGOS SOCIAIS
01998 | MAO-DE-OBRA DE ARMADOR DE CONCRETO ARMADO, INCLUSIVE ENCARGO | H | 19.61 | 26.73 | 3 | 539.9006
S SOCIAIS
01999 | MAO-DE-OBRA DE SERVENTE DA CONSTRUCAO CIVIL, INCLUSIVE ENCAR | H | 180.7 | 19.33 | 3 | 3597.7189
GOS SOCIAIS
14543 | PEDRA BRITADA 1 E 2 (MEDIA), PARA REGIAO METROPOLITANA DO RI | T | 4.3558 | 90.4 | 0 | 393.7643
O DE JANEIRO
06.012.0213-A | POCO DE VISITA DE CONCRETO ARMADO COM MEDIDAS INTERNAS DO PO | UN |  | 12186
CO E PROFUNDIDADE DE 1,10X1,10X5,10M,E DIAMETRO DA GALERIA D
E ATE 0,60M,TENDO O CONCRETO DAS PAREDES,FUNDO E TAMPA 400KG
E O DA BASE,CALHA E BANQUETA 300KG DE CIMENTO POR M3,SENDO
AS PAREDES,CALHA E A BANQUETA REVESTIDAS COM ARGAMASSA,EXCLU
SIVE TAMPAO DE FERRO FUNDIDO
00001 | AREIA LAVADA, GROSSA, PARA REGIAO METROPOLITANA DO RIO DE JA | M3 | 2.829 | 118.5 | 0 | 335.2365
NEIRO
00004 | ARAME RECOZIDO Nº 18 | KG | 1.307 | 12.1943 | 0 | 15.938
00029 | ACO CA-25, ESTIRADO, PRECO DE REVENDEDOR, NO DIAMETRO DE 06, | KG | 103.51 | 10.3208 | 0 | 1068.306
3MM
00031 | ACO CA-25, ESTIRADO, PRECO DE REVENDEDOR, NO DIAMETRO DE 10, | KG | 27.27 | 9.7955 | 0 | 267.1233
0MM
00041 | ANEL DE CONCRETO CIRCULAR, COM 0,60M DE DIAMETRO X 0,15M DE | UN | 1 | 49.44 | 0 | 49.44
ALTURA X 0,08M DE ESPESSURA
00042 | ANEL DE CONCRETO CIRCULAR, COM 0,60M DE DIAMETRO X 0,30M DE | UN | 1 | 88.58 | 0 | 88.58
ALTURA X 0,08M DE ESPESSURA
00044 | ANEL DE CONCRETO CIRCULAR, COM 1,10M DE DIAMETRO X 0,30M DE | UN | 6 | 186.43 | 0 | 1118.58
ALTURA X 0,08M DE ESPESSURA
00045 | PLACA DE CONCRETO INTERM.P/POCO DE VIS.DE ESG.SANIT.,ARMADA, | UN | 1 | 385 | 0 | 385
ACORDO C/ESPEC.CEDAE,C/ABERT.EXCENTR.DIAM.1,30,C/ESPES.0,12M
00149 | CIMENTO PORTLAND CP II 32, EM SACO DE 50KG | KG | 1132 | 0.576 | 0 | 652.032
00235 | DEGRAU DE FERRO FUNDIDO, FORMATO U, PARA CHAMINE DE POCO DE | UN | 10 | 63.86 | 0 | 638.6
VISITA
00368 | PINUS, EM PECAS DE 7,50X7,50CM (3"X3") | M | 16.88 | 7.35 | 0 | 124.068
00453 | PREGO COM OU SEM CABECA, EM CAIXAS DE 50KG, OU QUANTIDADES E | KG | 0.9582 | 18.29 | 0 | 17.5255
QUIVALENTES, Nº12X12 A 18X30
00520 | IMPERMEABILIZANTE DE PEGA NORMAL, EM LATAS DE 18KG | KG | 18.99 | 5.5992 | 0 | 106.3288
14543 | PEDRA BRITADA 1 E 2 (MEDIA), PARA REGIAO METROPOLITANA DO RI | T | 4.3558 | 90.4 | 0 | 393.7643
O DE JANEIRO
20015 | MAO-DE-OBRA DE ARMADOR DE CONCRETO ARMADO, INCLUSIVE ENCARGO | H | 19.61 | 23.16 | 3 | 467.7926
S SOCIAIS DESONERADOS
20046 | MAO-DE-OBRA DE CARPINTEIRO DE FORMA DE CONCRETO, INCLUSIVE E | H | 57.49 | 23.16 | 3 | 1371.4125
NCARGOS SOCIAIS DESONERADOS
20115 | MAO-DE-OBRA DE PEDREIRO, INCLUSIVE ENCARGOS SOCIAIS DESONERA | H | 67.25 | 23.16 | 3 | 1604.2353
DOS
20132 | MAO-DE-OBRA DE SERVENTE DA CONSTRUCAO CIVIL, INCLUSIVE ENCAR | H | 180.7 | 16.75 | 3 | 3117.5268
GOS SOCIAIS DESONERADOS
30708 | BETONEIRA ELETR. 320L, MISTURA SECA (CP) | H | 2.216 | 4.7733 | 0 | 10.5776
30709 | BETONEIRA ELETR. 320L, MISTURA SECA (CI) | H | 6.648 | 0.6937 | 0 | 4.6117
31011 | PINUS,PECA 1" X 12" E 1" X 9" | M2 | 9.035 | 38.664 | 0 | 349.3292
06.012.0214-0 | POCO DE VISITA DE CONCRETO ARMADO COM MEDIDAS INTERNAS DO PO | UN |  | 13748.94
CO E PROFUNDIDADE DE 1,10X1,10X5,40M,E DIAMETRO DA GALERIA D
E ATE 0,60M,TENDO O CONCRETO DAS PAREDES,FUNDO E TAMPA 400KG
E O DA BASE,CALHA E BANQUETA 300KG DE CIMENTO POR M3,SENDO
AS PAREDES,CALHA E A BANQUETA REVESTIDAS COM ARGAMASSA,EXCLU
SIVE TAMPAO DE FERRO FUNDIDO
00001 | AREIA LAVADA, GROSSA, PARA REGIAO METROPOLITANA DO RIO DE JA | M3 | 2.855 | 118.5 | 0 | 338.3175
NEIRO
00004 | ARAME RECOZIDO Nº 18 | KG | 1.307 | 12.1943 | 0 | 15.938
00029 | ACO CA-25, ESTIRADO, PRECO DE REVENDEDOR, NO DIAMETRO DE 06, | KG | 103.51 | 10.3208 | 0 | 1068.306
3MM
00031 | ACO CA-25, ESTIRADO, PRECO DE REVENDEDOR, NO DIAMETRO DE 10, | KG | 27.27 | 9.7955 | 0 | 267.1233
0MM
00041 | ANEL DE CONCRETO CIRCULAR, COM 0,60M DE DIAMETRO X 0,15M DE | UN | 1 | 49.44 | 0 | 49.44
ALTURA X 0,08M DE ESPESSURA
00042 | ANEL DE CONCRETO CIRCULAR, COM 0,60M DE DIAMETRO X 0,30M DE | UN | 1 | 88.58 | 0 | 88.58
ALTURA X 0,08M DE ESPESSURA
00044 | ANEL DE CONCRETO CIRCULAR, COM 1,10M DE DIAMETRO X 0,30M DE | UN | 7 | 186.43 | 0 | 1305.01
ALTURA X 0,08M DE ESPESSURA
00045 | PLACA DE CONCRETO INTERM.P/POCO DE VIS.DE ESG.SANIT.,ARMADA, | UN | 1 | 385 | 0 | 385
ACORDO C/ESPEC.CEDAE,C/ABERT.EXCENTR.DIAM.1,30,C/ESPES.0,12M
00149 | CIMENTO PORTLAND CP II 32, EM SACO DE 50KG | KG | 1132 | 0.576 | 0 | 652.032
00235 | DEGRAU DE FERRO FUNDIDO, FORMATO U, PARA CHAMINE DE POCO DE | UN | 11 | 63.86 | 0 | 702.46
VISITA
00365 | PINUS,PECA 1" X 12" E 1" X 9" | M2 | 9.035 | 38.664 | 0 | 349.3292
00368 | PINUS, EM PECAS DE 7,50X7,50CM (3"X3") | M | 16.88 | 7.35 | 0 | 124.068
00453 | PREGO COM OU SEM CABECA, EM CAIXAS DE 50KG, OU QUANTIDADES E | KG | 0.9582 | 18.29 | 0 | 17.5255
QUIVALENTES, Nº12X12 A 18X30
00520 | IMPERMEABILIZANTE DE PEGA NORMAL, EM LATAS DE 18KG | KG | 18.99 | 5.5992 | 0 | 106.3288
01155 | BETONEIRA ELETR. 320L, MISTURA SECA (CP) | H | 2.216 | 4.7733 | 0 | 10.5776
01156 | BETONEIRA ELETR. 320L, MISTURA SECA (CI) | H | 6.648 | 0.6937 | 0 | 4.6117
01968 | MAO-DE-OBRA DE PEDREIRO, INCLUSIVE ENCARGOS SOCIAIS | H | 73.25 | 26.73 | 3 | 2016.7117
01990 | MAO-DE-OBRA DE CARPINTEIRO DE FORMA DE CONCRETO, INCLUSIVE E | H | 57.49 | 26.73 | 3 | 1582.8089
NCARGOS SOCIAIS
01998 | MAO-DE-OBRA DE ARMADOR DE CONCRETO ARMADO, INCLUSIVE ENCARGO | H | 19.61 | 26.73 | 3 | 539.9006
S SOCIAIS
01999 | MAO-DE-OBRA DE SERVENTE DA CONSTRUCAO CIVIL, INCLUSIVE ENCAR | H | 187.4 | 19.33 | 3 | 3731.1153
GOS SOCIAIS
14543 | PEDRA BRITADA 1 E 2 (MEDIA), PARA REGIAO METROPOLITANA DO RI | T | 4.3558 | 90.4 | 0 | 393.7643
O DE JANEIRO
06.012.0214-A | POCO DE VISITA DE CONCRETO ARMADO COM MEDIDAS INTERNAS DO PO | UN |  | 12698.09
CO E PROFUNDIDADE DE 1,10X1,10X5,40M,E DIAMETRO DA GALERIA D
E ATE 0,60M,TENDO O CONCRETO DAS PAREDES,FUNDO E TAMPA 400KG
E O DA BASE,CALHA E BANQUETA 300KG DE CIMENTO POR M3,SENDO
AS PAREDES,CALHA E A BANQUETA REVESTIDAS COM ARGAMASSA,EXCLU
SIVE TAMPAO DE FERRO FUNDIDO
00001 | AREIA LAVADA, GROSSA, PARA REGIAO METROPOLITANA DO RIO DE JA | M3 | 2.855 | 118.5 | 0 | 338.3175
NEIRO
00004 | ARAME RECOZIDO Nº 18 | KG | 1.307 | 12.1943 | 0 | 15.938
00029 | ACO CA-25, ESTIRADO, PRECO DE REVENDEDOR, NO DIAMETRO DE 06, | KG | 103.51 | 10.3208 | 0 | 1068.306
3MM
00031 | ACO CA-25, ESTIRADO, PRECO DE REVENDEDOR, NO DIAMETRO DE 10, | KG | 27.27 | 9.7955 | 0 | 267.1233
0MM
00041 | ANEL DE CONCRETO CIRCULAR, COM 0,60M DE DIAMETRO X 0,15M DE | UN | 1 | 49.44 | 0 | 49.44
ALTURA X 0,08M DE ESPESSURA
00042 | ANEL DE CONCRETO CIRCULAR, COM 0,60M DE DIAMETRO X 0,30M DE | UN | 1 | 88.58 | 0 | 88.58
ALTURA X 0,08M DE ESPESSURA
00044 | ANEL DE CONCRETO CIRCULAR, COM 1,10M DE DIAMETRO X 0,30M DE | UN | 7 | 186.43 | 0 | 1305.01
ALTURA X 0,08M DE ESPESSURA
00045 | PLACA DE CONCRETO INTERM.P/POCO DE VIS.DE ESG.SANIT.,ARMADA, | UN | 1 | 385 | 0 | 385
ACORDO C/ESPEC.CEDAE,C/ABERT.EXCENTR.DIAM.1,30,C/ESPES.0,12M
00149 | CIMENTO PORTLAND CP II 32, EM SACO DE 50KG | KG | 1132 | 0.576 | 0 | 652.032
00235 | DEGRAU DE FERRO FUNDIDO, FORMATO U, PARA CHAMINE DE POCO DE | UN | 11 | 63.86 | 0 | 702.46
VISITA
00368 | PINUS, EM PECAS DE 7,50X7,50CM (3"X3") | M | 16.88 | 7.35 | 0 | 124.068
00453 | PREGO COM OU SEM CABECA, EM CAIXAS DE 50KG, OU QUANTIDADES E | KG | 0.9582 | 18.29 | 0 | 17.5255
QUIVALENTES, Nº12X12 A 18X30
00520 | IMPERMEABILIZANTE DE PEGA NORMAL, EM LATAS DE 18KG | KG | 18.99 | 5.5992 | 0 | 106.3288
14543 | PEDRA BRITADA 1 E 2 (MEDIA), PARA REGIAO METROPOLITANA DO RI | T | 4.3558 | 90.4 | 0 | 393.7643
O DE JANEIRO
20015 | MAO-DE-OBRA DE ARMADOR DE CONCRETO ARMADO, INCLUSIVE ENCARGO | H | 19.61 | 23.16 | 3 | 467.7926
S SOCIAIS DESONERADOS
20046 | MAO-DE-OBRA DE CARPINTEIRO DE FORMA DE CONCRETO, INCLUSIVE E | H | 57.49 | 23.16 | 3 | 1371.4125
NCARGOS SOCIAIS DESONERADOS
20115 | MAO-DE-OBRA DE PEDREIRO, INCLUSIVE ENCARGOS SOCIAIS DESONERA | H | 73.25 | 23.16 | 3 | 1747.3641
DOS
20132 | MAO-DE-OBRA DE SERVENTE DA CONSTRUCAO CIVIL, INCLUSIVE ENCAR | H | 187.4 | 16.75 | 3 | 3233.1185
GOS SOCIAIS DESONERADOS
30708 | BETONEIRA ELETR. 320L, MISTURA SECA (CP) | H | 2.216 | 4.7733 | 0 | 10.5776
30709 | BETONEIRA ELETR. 320L, MISTURA SECA (CI) | H | 6.648 | 0.6937 | 0 | 4.6117
31011 | PINUS,PECA 1" X 12" E 1" X 9" | M2 | 9.035 | 38.664 | 0 | 349.3292
06.012.0215-0 | POCO DE VISITA DE CONCRETO ARMADO COM MEDIDAS INTERNAS DO PO | UN |  | 14301.02
CO E PROFUNDIDADE DE 1,10X1,10X5,70M,E DIAMETRO DA GALERIA D
E ATE 0,60M,TENDO O CONCRETO DAS PAREDES,FUNDO E TAMPA 400KG
E O DA BASE,CALHA E BANQUETA 300KG DE CIMENTO POR M3,SENDO
AS PAREDES,CALHA E A BANQUETA REVESTIDAS COM ARGAMASSA,EXCLU
SIVE TAMPAO DE FERRO FUNDIDO
00001 | AREIA LAVADA, GROSSA, PARA REGIAO METROPOLITANA DO RIO DE JA | M3 | 2.882 | 118.5 | 0 | 341.517
NEIRO
00004 | ARAME RECOZIDO Nº 18 | KG | 1.307 | 12.1943 | 0 | 15.938
00029 | ACO CA-25, ESTIRADO, PRECO DE REVENDEDOR, NO DIAMETRO DE 06, | KG | 103.51 | 10.3208 | 0 | 1068.306
3MM
00031 | ACO CA-25, ESTIRADO, PRECO DE REVENDEDOR, NO DIAMETRO DE 10, | KG | 27.27 | 9.7955 | 0 | 267.1233
0MM
00041 | ANEL DE CONCRETO CIRCULAR, COM 0,60M DE DIAMETRO X 0,15M DE | UN | 1 | 49.44 | 0 | 49.44
ALTURA X 0,08M DE ESPESSURA
00042 | ANEL DE CONCRETO CIRCULAR, COM 0,60M DE DIAMETRO X 0,30M DE | UN | 1 | 88.58 | 0 | 88.58
ALTURA X 0,08M DE ESPESSURA
00044 | ANEL DE CONCRETO CIRCULAR, COM 1,10M DE DIAMETRO X 0,30M DE | UN | 8 | 186.43 | 0 | 1491.44
ALTURA X 0,08M DE ESPESSURA
00045 | PLACA DE CONCRETO INTERM.P/POCO DE VIS.DE ESG.SANIT.,ARMADA, | UN | 1 | 385 | 0 | 385
ACORDO C/ESPEC.CEDAE,C/ABERT.EXCENTR.DIAM.1,30,C/ESPES.0,12M
00149 | CIMENTO PORTLAND CP II 32, EM SACO DE 50KG | KG | 1132 | 0.576 | 0 | 652.032
00235 | DEGRAU DE FERRO FUNDIDO, FORMATO U, PARA CHAMINE DE POCO DE | UN | 12 | 63.86 | 0 | 766.32
VISITA
00365 | PINUS,PECA 1" X 12" E 1" X 9" | M2 | 9.035 | 38.664 | 0 | 349.3292
00368 | PINUS, EM PECAS DE 7,50X7,50CM (3"X3") | M | 16.88 | 7.35 | 0 | 124.068
00453 | PREGO COM OU SEM CABECA, EM CAIXAS DE 50KG, OU QUANTIDADES E | KG | 0.9582 | 18.29 | 0 | 17.5255
QUIVALENTES, Nº12X12 A 18X30
00520 | IMPERMEABILIZANTE DE PEGA NORMAL, EM LATAS DE 18KG | KG | 18.99 | 5.5992 | 0 | 106.3288
01155 | BETONEIRA ELETR. 320L, MISTURA SECA (CP) | H | 2.216 | 4.7733 | 0 | 10.5776
01156 | BETONEIRA ELETR. 320L, MISTURA SECA (CI) | H | 6.648 | 0.6937 | 0 | 4.6117
01968 | MAO-DE-OBRA DE PEDREIRO, INCLUSIVE ENCARGOS SOCIAIS | H | 79.25 | 26.73 | 3 | 2181.9031
01990 | MAO-DE-OBRA DE CARPINTEIRO DE FORMA DE CONCRETO, INCLUSIVE E | H | 57.49 | 26.73 | 3 | 1582.8089
NCARGOS SOCIAIS
01998 | MAO-DE-OBRA DE ARMADOR DE CONCRETO ARMADO, INCLUSIVE ENCARGO | H | 19.61 | 26.73 | 3 | 539.9006
S SOCIAIS
01999 | MAO-DE-OBRA DE SERVENTE DA CONSTRUCAO CIVIL, INCLUSIVE ENCAR | H | 194.1 | 19.33 | 3 | 3864.5116
GOS SOCIAIS
14543 | PEDRA BRITADA 1 E 2 (MEDIA), PARA REGIAO METROPOLITANA DO RI | T | 4.3558 | 90.4 | 0 | 393.7643
O DE JANEIRO
06.012.0215-A | POCO DE VISITA DE CONCRETO ARMADO COM MEDIDAS INTERNAS DO PO | UN |  | 13210.3
CO E PROFUNDIDADE DE 1,10X1,10X5,70M,E DIAMETRO DA GALERIA D
E ATE 0,60M,TENDO O CONCRETO DAS PAREDES,FUNDO E TAMPA 400KG
E O DA BASE,CALHA E BANQUETA 300KG DE CIMENTO POR M3,SENDO
AS PAREDES,CALHA E A BANQUETA REVESTIDAS COM ARGAMASSA,EXCLU
SIVE TAMPAO DE FERRO FUNDIDO
00001 | AREIA LAVADA, GROSSA, PARA REGIAO METROPOLITANA DO RIO DE JA | M3 | 2.882 | 118.5 | 0 | 341.517
NEIRO
00004 | ARAME RECOZIDO Nº 18 | KG | 1.307 | 12.1943 | 0 | 15.938
00029 | ACO CA-25, ESTIRADO, PRECO DE REVENDEDOR, NO DIAMETRO DE 06, | KG | 103.51 | 10.3208 | 0 | 1068.306
3MM
00031 | ACO CA-25, ESTIRADO, PRECO DE REVENDEDOR, NO DIAMETRO DE 10, | KG | 27.27 | 9.7955 | 0 | 267.1233
0MM
00041 | ANEL DE CONCRETO CIRCULAR, COM 0,60M DE DIAMETRO X 0,15M DE | UN | 1 | 49.44 | 0 | 49.44
ALTURA X 0,08M DE ESPESSURA
00042 | ANEL DE CONCRETO CIRCULAR, COM 0,60M DE DIAMETRO X 0,30M DE | UN | 1 | 88.58 | 0 | 88.58
ALTURA X 0,08M DE ESPESSURA
00044 | ANEL DE CONCRETO CIRCULAR, COM 1,10M DE DIAMETRO X 0,30M DE | UN | 8 | 186.43 | 0 | 1491.44
ALTURA X 0,08M DE ESPESSURA
00045 | PLACA DE CONCRETO INTERM.P/POCO DE VIS.DE ESG.SANIT.,ARMADA, | UN | 1 | 385 | 0 | 385
ACORDO C/ESPEC.CEDAE,C/ABERT.EXCENTR.DIAM.1,30,C/ESPES.0,12M
00149 | CIMENTO PORTLAND CP II 32, EM SACO DE 50KG | KG | 1132 | 0.576 | 0 | 652.032
00235 | DEGRAU DE FERRO FUNDIDO, FORMATO U, PARA CHAMINE DE POCO DE | UN | 12 | 63.86 | 0 | 766.32
VISITA
00368 | PINUS, EM PECAS DE 7,50X7,50CM (3"X3") | M | 16.88 | 7.35 | 0 | 124.068
00453 | PREGO COM OU SEM CABECA, EM CAIXAS DE 50KG, OU QUANTIDADES E | KG | 0.9582 | 18.29 | 0 | 17.5255
QUIVALENTES, Nº12X12 A 18X30
00520 | IMPERMEABILIZANTE DE PEGA NORMAL, EM LATAS DE 18KG | KG | 18.99 | 5.5992 | 0 | 106.3288
14543 | PEDRA BRITADA 1 E 2 (MEDIA), PARA REGIAO METROPOLITANA DO RI | T | 4.3558 | 90.4 | 0 | 393.7643
O DE JANEIRO
20015 | MAO-DE-OBRA DE ARMADOR DE CONCRETO ARMADO, INCLUSIVE ENCARGO | H | 19.61 | 23.16 | 3 | 467.7926
S SOCIAIS DESONERADOS
20046 | MAO-DE-OBRA DE CARPINTEIRO DE FORMA DE CONCRETO, INCLUSIVE E | H | 57.49 | 23.16 | 3 | 1371.4125
NCARGOS SOCIAIS DESONERADOS
20115 | MAO-DE-OBRA DE PEDREIRO, INCLUSIVE ENCARGOS SOCIAIS DESONERA | H | 79.25 | 23.16 | 3 | 1890.4929
DOS
20132 | MAO-DE-OBRA DE SERVENTE DA CONSTRUCAO CIVIL, INCLUSIVE ENCAR | H | 194.1 | 16.75 | 3 | 3348.7103
GOS SOCIAIS DESONERADOS
30708 | BETONEIRA ELETR. 320L, MISTURA SECA (CP) | H | 2.216 | 4.7733 | 0 | 10.5776
30709 | BETONEIRA ELETR. 320L, MISTURA SECA (CI) | H | 6.648 | 0.6937 | 0 | 4.6117
31011 | PINUS,PECA 1" X 12" E 1" X 9" | M2 | 9.035 | 38.664 | 0 | 349.3292
06.012.0216-0 | POCO DE VISITA DE CONCRETO ARMADO COM MEDIDAS INTERNAS DO PO | UN |  | 14850.99
CO E PROFUNDIDADE DE 1,10X1,10X6,00M,E DIAMETRO DA GALERIA D
E ATE 0,60M,TENDO O CONCRETO DAS PAREDES,FUNDO E TAMPA 400KG
E O DA BASE,CALHA E BANQUETA 300KG DE CIMENTO POR M3,SENDO
AS PAREDES,CALHA E A BANQUETA REVESTIDAS COM ARGAMASSA,EXCLU
SIVE TAMPAO DE FERRO FUNDIDO
00001 | AREIA LAVADA, GROSSA, PARA REGIAO METROPOLITANA DO RIO DE JA | M3 | 2.908 | 118.5 | 0 | 344.598
NEIRO
00004 | ARAME RECOZIDO Nº 18 | KG | 1.307 | 12.1943 | 0 | 15.938
00029 | ACO CA-25, ESTIRADO, PRECO DE REVENDEDOR, NO DIAMETRO DE 06, | KG | 103.51 | 10.3208 | 0 | 1068.306
3MM
00031 | ACO CA-25, ESTIRADO, PRECO DE REVENDEDOR, NO DIAMETRO DE 10, | KG | 27.27 | 9.7955 | 0 | 267.1233
0MM
00041 | ANEL DE CONCRETO CIRCULAR, COM 0,60M DE DIAMETRO X 0,15M DE | UN | 1 | 49.44 | 0 | 49.44
ALTURA X 0,08M DE ESPESSURA
00042 | ANEL DE CONCRETO CIRCULAR, COM 0,60M DE DIAMETRO X 0,30M DE | UN | 1 | 88.58 | 0 | 88.58
ALTURA X 0,08M DE ESPESSURA
00044 | ANEL DE CONCRETO CIRCULAR, COM 1,10M DE DIAMETRO X 0,30M DE | UN | 9 | 186.43 | 0 | 1677.87
ALTURA X 0,08M DE ESPESSURA
00045 | PLACA DE CONCRETO INTERM.P/POCO DE VIS.DE ESG.SANIT.,ARMADA, | UN | 1 | 385 | 0 | 385
ACORDO C/ESPEC.CEDAE,C/ABERT.EXCENTR.DIAM.1,30,C/ESPES.0,12M
00149 | CIMENTO PORTLAND CP II 32, EM SACO DE 50KG | KG | 1132 | 0.576 | 0 | 652.032
00235 | DEGRAU DE FERRO FUNDIDO, FORMATO U, PARA CHAMINE DE POCO DE | UN | 13 | 63.86 | 0 | 830.18
VISITA
00365 | PINUS,PECA 1" X 12" E 1" X 9" | M2 | 9.035 | 38.664 | 0 | 349.3292
00368 | PINUS, EM PECAS DE 7,50X7,50CM (3"X3") | M | 16.88 | 7.35 | 0 | 124.068
00453 | PREGO COM OU SEM CABECA, EM CAIXAS DE 50KG, OU QUANTIDADES E | KG | 0.9582 | 18.29 | 0 | 17.5255
QUIVALENTES, Nº12X12 A 18X30
00520 | IMPERMEABILIZANTE DE PEGA NORMAL, EM LATAS DE 18KG | KG | 18.99 | 5.5992 | 0 | 106.3288
01155 | BETONEIRA ELETR. 320L, MISTURA SECA (CP) | H | 2.216 | 4.7733 | 0 | 10.5776
01156 | BETONEIRA ELETR. 320L, MISTURA SECA (CI) | H | 6.648 | 0.6937 | 0 | 4.6117
01968 | MAO-DE-OBRA DE PEDREIRO, INCLUSIVE ENCARGOS SOCIAIS | H | 85.25 | 26.73 | 3 | 2347.0945
01990 | MAO-DE-OBRA DE CARPINTEIRO DE FORMA DE CONCRETO, INCLUSIVE E | H | 57.49 | 26.73 | 3 | 1582.8089
NCARGOS SOCIAIS
01998 | MAO-DE-OBRA DE ARMADOR DE CONCRETO ARMADO, INCLUSIVE ENCARGO | H | 19.61 | 26.73 | 3 | 539.9006
S SOCIAIS
01999 | MAO-DE-OBRA DE SERVENTE DA CONSTRUCAO CIVIL, INCLUSIVE ENCAR | H | 200.7 | 19.33 | 3 | 3995.9169
GOS SOCIAIS
14543 | PEDRA BRITADA 1 E 2 (MEDIA), PARA REGIAO METROPOLITANA DO RI | T | 4.3558 | 90.4 | 0 | 393.7643
O DE JANEIRO
06.012.0216-A | POCO DE VISITA DE CONCRETO ARMADO COM MEDIDAS INTERNAS DO PO | UN |  | 13720.67
CO E PROFUNDIDADE DE 1,10X1,10X6,00M,E DIAMETRO DA GALERIA D
E ATE 0,60M,TENDO O CONCRETO DAS PAREDES,FUNDO E TAMPA 400KG
E O DA BASE,CALHA E BANQUETA 300KG DE CIMENTO POR M3,SENDO
AS PAREDES,CALHA E A BANQUETA REVESTIDAS COM ARGAMASSA,EXCLU
SIVE TAMPAO DE FERRO FUNDIDO
00001 | AREIA LAVADA, GROSSA, PARA REGIAO METROPOLITANA DO RIO DE JA | M3 | 2.908 | 118.5 | 0 | 344.598
NEIRO
00004 | ARAME RECOZIDO Nº 18 | KG | 1.307 | 12.1943 | 0 | 15.938
00029 | ACO CA-25, ESTIRADO, PRECO DE REVENDEDOR, NO DIAMETRO DE 06, | KG | 103.51 | 10.3208 | 0 | 1068.306
3MM
00031 | ACO CA-25, ESTIRADO, PRECO DE REVENDEDOR, NO DIAMETRO DE 10, | KG | 27.27 | 9.7955 | 0 | 267.1233
0MM
00041 | ANEL DE CONCRETO CIRCULAR, COM 0,60M DE DIAMETRO X 0,15M DE | UN | 1 | 49.44 | 0 | 49.44
ALTURA X 0,08M DE ESPESSURA
00042 | ANEL DE CONCRETO CIRCULAR, COM 0,60M DE DIAMETRO X 0,30M DE | UN | 1 | 88.58 | 0 | 88.58
ALTURA X 0,08M DE ESPESSURA
00044 | ANEL DE CONCRETO CIRCULAR, COM 1,10M DE DIAMETRO X 0,30M DE | UN | 9 | 186.43 | 0 | 1677.87
ALTURA X 0,08M DE ESPESSURA
00045 | PLACA DE CONCRETO INTERM.P/POCO DE VIS.DE ESG.SANIT.,ARMADA, | UN | 1 | 385 | 0 | 385
ACORDO C/ESPEC.CEDAE,C/ABERT.EXCENTR.DIAM.1,30,C/ESPES.0,12M
00149 | CIMENTO PORTLAND CP II 32, EM SACO DE 50KG | KG | 1132 | 0.576 | 0 | 652.032
00235 | DEGRAU DE FERRO FUNDIDO, FORMATO U, PARA CHAMINE DE POCO DE | UN | 13 | 63.86 | 0 | 830.18
VISITA
00368 | PINUS, EM PECAS DE 7,50X7,50CM (3"X3") | M | 16.88 | 7.35 | 0 | 124.068
00453 | PREGO COM OU SEM CABECA, EM CAIXAS DE 50KG, OU QUANTIDADES E | KG | 0.9582 | 18.29 | 0 | 17.5255
QUIVALENTES, Nº12X12 A 18X30
00520 | IMPERMEABILIZANTE DE PEGA NORMAL, EM LATAS DE 18KG | KG | 18.99 | 5.5992 | 0 | 106.3288
14543 | PEDRA BRITADA 1 E 2 (MEDIA), PARA REGIAO METROPOLITANA DO RI | T | 4.3558 | 90.4 | 0 | 393.7643
O DE JANEIRO
20015 | MAO-DE-OBRA DE ARMADOR DE CONCRETO ARMADO, INCLUSIVE ENCARGO | H | 19.61 | 23.16 | 3 | 467.7926
S SOCIAIS DESONERADOS
20046 | MAO-DE-OBRA DE CARPINTEIRO DE FORMA DE CONCRETO, INCLUSIVE E | H | 57.49 | 23.16 | 3 | 1371.4125
NCARGOS SOCIAIS DESONERADOS
20115 | MAO-DE-OBRA DE PEDREIRO, INCLUSIVE ENCARGOS SOCIAIS DESONERA | H | 85.25 | 23.16 | 3 | 2033.6217
DOS
20132 | MAO-DE-OBRA DE SERVENTE DA CONSTRUCAO CIVIL, INCLUSIVE ENCAR | H | 200.7 | 16.75 | 3 | 3462.5768
GOS SOCIAIS DESONERADOS
30708 | BETONEIRA ELETR. 320L, MISTURA SECA (CP) | H | 2.216 | 4.7733 | 0 | 10.5776
30709 | BETONEIRA ELETR. 320L, MISTURA SECA (CI) | H | 6.648 | 0.6937 | 0 | 4.6117
31011 | PINUS,PECA 1" X 12" E 1" X 9" | M2 | 9.035 | 38.664 | 0 | 349.3292
06.012.0217-0 | POCO DE VISITA DE CONCRETO ARMADO COM MEDIDAS INTERNAS DO PO | UN |  | 7335.02
CO E PROFUNDIDADE DE 1,20X1,20X1,50M,E DIAMETRO DA GALERIA D
E 0,70M,TENDO O CONCRETO DAS PAREDES,FUNDO E TAMPA 400KG E O
DA BASE,CALHA E BANQUETA 300KG DE CIMENTO POR M3,SENDO AS P
AREDES,CALHA E A BANQUETA REVESTIDAS COM ARGAMASSA,EXCLUSIVE
TAMPAO DE FERRO FUNDIDO
00001 | AREIA LAVADA, GROSSA, PARA REGIAO METROPOLITANA DO RIO DE JA | M3 | 2.207 | 118.5 | 0 | 261.5295
NEIRO
00004 | ARAME RECOZIDO Nº 18 | KG | 1.093 | 12.1943 | 0 | 13.3284
00029 | ACO CA-25, ESTIRADO, PRECO DE REVENDEDOR, NO DIAMETRO DE 06, | KG | 82.17 | 10.3208 | 0 | 848.0601
3MM
00031 | ACO CA-25, ESTIRADO, PRECO DE REVENDEDOR, NO DIAMETRO DE 10, | KG | 27.19 | 9.7955 | 0 | 266.3396
0MM
00149 | CIMENTO PORTLAND CP II 32, EM SACO DE 50KG | KG | 951.32 | 0.576 | 0 | 547.9603
00235 | DEGRAU DE FERRO FUNDIDO, FORMATO U, PARA CHAMINE DE POCO DE | UN | 1 | 63.86 | 0 | 63.86
VISITA
00365 | PINUS,PECA 1" X 12" E 1" X 9" | M2 | 7.17 | 38.664 | 0 | 277.2209
00368 | PINUS, EM PECAS DE 7,50X7,50CM (3"X3") | M | 13.91 | 7.35 | 0 | 102.2385
00453 | PREGO COM OU SEM CABECA, EM CAIXAS DE 50KG, OU QUANTIDADES E | KG | 0.76 | 18.29 | 0 | 13.9004
QUIVALENTES, Nº12X12 A 18X30
00520 | IMPERMEABILIZANTE DE PEGA NORMAL, EM LATAS DE 18KG | KG | 16.41 | 5.5992 | 0 | 91.8829
01155 | BETONEIRA ELETR. 320L, MISTURA SECA (CP) | H | 1.914 | 4.7733 | 0 | 9.1361
01156 | BETONEIRA ELETR. 320L, MISTURA SECA (CI) | H | 5.74 | 0.6937 | 0 | 3.9818
01968 | MAO-DE-OBRA DE PEDREIRO, INCLUSIVE ENCARGOS SOCIAIS | H | 22.08 | 26.73 | 3 | 607.9044
01990 | MAO-DE-OBRA DE CARPINTEIRO DE FORMA DE CONCRETO, INCLUSIVE E | H | 45.63 | 26.73 | 3 | 1256.2806
NCARGOS SOCIAIS
01998 | MAO-DE-OBRA DE ARMADOR DE CONCRETO ARMADO, INCLUSIVE ENCARGO | H | 16.4 | 26.73 | 3 | 451.5232
S SOCIAIS
01999 | MAO-DE-OBRA DE SERVENTE DA CONSTRUCAO CIVIL, INCLUSIVE ENCAR | H | 109.69 | 19.33 | 3 | 2183.9169
GOS SOCIAIS
14543 | PEDRA BRITADA 1 E 2 (MEDIA), PARA REGIAO METROPOLITANA DO RI | T | 3.7163 | 90.4 | 0 | 335.958
O DE JANEIRO
06.012.0217-A | POCO DE VISITA DE CONCRETO ARMADO COM MEDIDAS INTERNAS DO PO | UN |  | 6734.24
CO E PROFUNDIDADE DE 1,20X1,20X1,50M,E DIAMETRO DA GALERIA D
E 0,70M,TENDO O CONCRETO DAS PAREDES,FUNDO E TAMPA 400KG E O
DA BASE,CALHA E BANQUETA 300KG DE CIMENTO POR M3,SENDO AS P
AREDES,CALHA E A BANQUETA REVESTIDAS COM ARGAMASSA,EXCLUSIVE
TAMPAO DE FERRO FUNDIDO
00001 | AREIA LAVADA, GROSSA, PARA REGIAO METROPOLITANA DO RIO DE JA | M3 | 2.207 | 118.5 | 0 | 261.5295
NEIRO
00004 | ARAME RECOZIDO Nº 18 | KG | 1.093 | 12.1943 | 0 | 13.3284
00029 | ACO CA-25, ESTIRADO, PRECO DE REVENDEDOR, NO DIAMETRO DE 06, | KG | 82.17 | 10.3208 | 0 | 848.0601
3MM
00031 | ACO CA-25, ESTIRADO, PRECO DE REVENDEDOR, NO DIAMETRO DE 10, | KG | 27.19 | 9.7955 | 0 | 266.3396
0MM
00149 | CIMENTO PORTLAND CP II 32, EM SACO DE 50KG | KG | 951.32 | 0.576 | 0 | 547.9603
00235 | DEGRAU DE FERRO FUNDIDO, FORMATO U, PARA CHAMINE DE POCO DE | UN | 1 | 63.86 | 0 | 63.86
VISITA
00368 | PINUS, EM PECAS DE 7,50X7,50CM (3"X3") | M | 13.91 | 7.35 | 0 | 102.2385
00453 | PREGO COM OU SEM CABECA, EM CAIXAS DE 50KG, OU QUANTIDADES E | KG | 0.76 | 18.29 | 0 | 13.9004
QUIVALENTES, Nº12X12 A 18X30
00520 | IMPERMEABILIZANTE DE PEGA NORMAL, EM LATAS DE 18KG | KG | 16.41 | 5.5992 | 0 | 91.8829
14543 | PEDRA BRITADA 1 E 2 (MEDIA), PARA REGIAO METROPOLITANA DO RI | T | 3.7163 | 90.4 | 0 | 335.958
O DE JANEIRO
20015 | MAO-DE-OBRA DE ARMADOR DE CONCRETO ARMADO, INCLUSIVE ENCARGO | H | 16.4 | 23.16 | 3 | 391.2187
S SOCIAIS DESONERADOS
20046 | MAO-DE-OBRA DE CARPINTEIRO DE FORMA DE CONCRETO, INCLUSIVE E | H | 45.63 | 23.16 | 3 | 1088.4945
NCARGOS SOCIAIS DESONERADOS
20115 | MAO-DE-OBRA DE PEDREIRO, INCLUSIVE ENCARGOS SOCIAIS DESONERA | H | 22.08 | 23.16 | 3 | 526.714
DOS
20132 | MAO-DE-OBRA DE SERVENTE DA CONSTRUCAO CIVIL, INCLUSIVE ENCAR | H | 109.69 | 16.75 | 3 | 1892.4267
GOS SOCIAIS DESONERADOS
30708 | BETONEIRA ELETR. 320L, MISTURA SECA (CP) | H | 1.914 | 4.7733 | 0 | 9.1361
30709 | BETONEIRA ELETR. 320L, MISTURA SECA (CI) | H | 5.74 | 0.6937 | 0 | 3.9818
31011 | PINUS,PECA 1" X 12" E 1" X 9" | M2 | 7.17 | 38.664 | 0 | 277.2209
06.012.0218-0 | POCO DE VISITA DE CONCRETO ARMADO COM MEDIDAS INTERNAS DO PO | UN |  | 8016.32
CO E PROFUNDIDADE DE 1,20X1,20X1,80M,E DIAMETRO DA GALERIA D
E 0,70M,TENDO O CONCRETO DAS PAREDES,FUNDO E TAMPA 400KG E O
DA BASE,CALHA E BANQUETA 300KG DE CIMENTO POR M3,SENDO AS P
AREDES,CALHA E A BANQUETA REVESTIDAS COM ARGAMASSA,EXCLUSIVE
TAMPAO DE FERRO FUNDIDO
00001 | AREIA LAVADA, GROSSA, PARA REGIAO METROPOLITANA DO RIO DE JA | M3 | 2.395 | 118.5 | 0 | 283.8075
NEIRO
00004 | ARAME RECOZIDO Nº 18 | KG | 1.186 | 12.1943 | 0 | 14.4624
00029 | ACO CA-25, ESTIRADO, PRECO DE REVENDEDOR, NO DIAMETRO DE 06, | KG | 89.14 | 10.3208 | 0 | 919.9961
3MM
00031 | ACO CA-25, ESTIRADO, PRECO DE REVENDEDOR, NO DIAMETRO DE 10, | KG | 29.5 | 9.7955 | 0 | 288.9673
0MM
00149 | CIMENTO PORTLAND CP II 32, EM SACO DE 50KG | KG | 1032 | 0.576 | 0 | 594.432
00235 | DEGRAU DE FERRO FUNDIDO, FORMATO U, PARA CHAMINE DE POCO DE | UN | 2 | 63.86 | 0 | 127.72
VISITA
00365 | PINUS,PECA 1" X 12" E 1" X 9" | M2 | 7.78 | 38.664 | 0 | 300.8059
00368 | PINUS, EM PECAS DE 7,50X7,50CM (3"X3") | M | 15.09 | 7.35 | 0 | 110.9115
00453 | PREGO COM OU SEM CABECA, EM CAIXAS DE 50KG, OU QUANTIDADES E | KG | 0.825 | 18.29 | 0 | 15.0893
QUIVALENTES, Nº12X12 A 18X30
00520 | IMPERMEABILIZANTE DE PEGA NORMAL, EM LATAS DE 18KG | KG | 17.8 | 5.5992 | 0 | 99.6658
01155 | BETONEIRA ELETR. 320L, MISTURA SECA (CP) | H | 2.076 | 4.7733 | 0 | 9.9094
01156 | BETONEIRA ELETR. 320L, MISTURA SECA (CI) | H | 6.229 | 0.6937 | 0 | 4.3211
01968 | MAO-DE-OBRA DE PEDREIRO, INCLUSIVE ENCARGOS SOCIAIS | H | 23.96 | 26.73 | 3 | 659.6643
01990 | MAO-DE-OBRA DE CARPINTEIRO DE FORMA DE CONCRETO, INCLUSIVE E | H | 49.5 | 26.73 | 3 | 1362.8291
NCARGOS SOCIAIS
01998 | MAO-DE-OBRA DE ARMADOR DE CONCRETO ARMADO, INCLUSIVE ENCARGO | H | 17.8 | 26.73 | 3 | 490.0678
S SOCIAIS
01999 | MAO-DE-OBRA DE SERVENTE DA CONSTRUCAO CIVIL, INCLUSIVE ENCAR | H | 119 | 19.33 | 3 | 2369.2781
GOS SOCIAIS
14543 | PEDRA BRITADA 1 E 2 (MEDIA), PARA REGIAO METROPOLITANA DO RI | T | 4.031 | 90.4 | 0 | 364.4024
O DE JANEIRO
06.012.0218-A | POCO DE VISITA DE CONCRETO ARMADO COM MEDIDAS INTERNAS DO PO | UN |  | 7364.52
CO E PROFUNDIDADE DE 1,20X1,20X1,80M,E DIAMETRO DA GALERIA D
E 0,70M,TENDO O CONCRETO DAS PAREDES,FUNDO E TAMPA 400KG E O
DA BASE,CALHA E BANQUETA 300KG DE CIMENTO POR M3,SENDO AS P
AREDES,CALHA E A BANQUETA REVESTIDAS COM ARGAMASSA,EXCLUSIVE
TAMPAO DE FERRO FUNDIDO
00001 | AREIA LAVADA, GROSSA, PARA REGIAO METROPOLITANA DO RIO DE JA | M3 | 2.395 | 118.5 | 0 | 283.8075
NEIRO
00004 | ARAME RECOZIDO Nº 18 | KG | 1.186 | 12.1943 | 0 | 14.4624
00029 | ACO CA-25, ESTIRADO, PRECO DE REVENDEDOR, NO DIAMETRO DE 06, | KG | 89.14 | 10.3208 | 0 | 919.9961
3MM
00031 | ACO CA-25, ESTIRADO, PRECO DE REVENDEDOR, NO DIAMETRO DE 10, | KG | 29.5 | 9.7955 | 0 | 288.9673
0MM
00149 | CIMENTO PORTLAND CP II 32, EM SACO DE 50KG | KG | 1032 | 0.576 | 0 | 594.432
00235 | DEGRAU DE FERRO FUNDIDO, FORMATO U, PARA CHAMINE DE POCO DE | UN | 2 | 63.86 | 0 | 127.72
VISITA
00368 | PINUS, EM PECAS DE 7,50X7,50CM (3"X3") | M | 15.09 | 7.35 | 0 | 110.9115
00453 | PREGO COM OU SEM CABECA, EM CAIXAS DE 50KG, OU QUANTIDADES E | KG | 0.825 | 18.29 | 0 | 15.0893
QUIVALENTES, Nº12X12 A 18X30
00520 | IMPERMEABILIZANTE DE PEGA NORMAL, EM LATAS DE 18KG | KG | 17.8 | 5.5992 | 0 | 99.6658
14543 | PEDRA BRITADA 1 E 2 (MEDIA), PARA REGIAO METROPOLITANA DO RI | T | 4.031 | 90.4 | 0 | 364.4024
O DE JANEIRO
20015 | MAO-DE-OBRA DE ARMADOR DE CONCRETO ARMADO, INCLUSIVE ENCARGO | H | 17.8 | 23.16 | 3 | 424.6154
S SOCIAIS DESONERADOS
20046 | MAO-DE-OBRA DE CARPINTEIRO DE FORMA DE CONCRETO, INCLUSIVE E | H | 49.5 | 23.16 | 3 | 1180.8126
NCARGOS SOCIAIS DESONERADOS
20115 | MAO-DE-OBRA DE PEDREIRO, INCLUSIVE ENCARGOS SOCIAIS DESONERA | H | 23.96 | 23.16 | 3 | 571.561
DOS
20132 | MAO-DE-OBRA DE SERVENTE DA CONSTRUCAO CIVIL, INCLUSIVE ENCAR | H | 119 | 16.75 | 3 | 2053.0475
GOS SOCIAIS DESONERADOS
30708 | BETONEIRA ELETR. 320L, MISTURA SECA (CP) | H | 2.076 | 4.7733 | 0 | 9.9094
30709 | BETONEIRA ELETR. 320L, MISTURA SECA (CI) | H | 6.229 | 0.6937 | 0 | 4.3211
31011 | PINUS,PECA 1" X 12" E 1" X 9" | M2 | 7.78 | 38.664 | 0 | 300.8059
06.012.0219-0 | POCO DE VISITA DE CONCRETO ARMADO COM MEDIDAS INTERNAS DO PO | UN |  | 8697.97
CO E PROFUNDIDADE DE 1,20X1,20X2,10M,E DIAMETRO DA GALERIA D
E 0,70M,TENDO O CONCRETO DAS PAREDES,FUNDO E TAMPA 400KG E O
DA BASE,CALHA E BANQUETA 300KG DE CIMENTO POR M3,SENDO AS P
AREDES,CALHA E A BANQUETA REVESTIDAS COM ARGAMASSA,EXCLUSIVE
TAMPAO DE FERRO FUNDIDO
00001 | AREIA LAVADA, GROSSA, PARA REGIAO METROPOLITANA DO RIO DE JA | M3 | 2.583 | 118.5 | 0 | 306.0855
NEIRO
00004 | ARAME RECOZIDO Nº 18 | KG | 1.279 | 12.1943 | 0 | 15.5965
00029 | ACO CA-25, ESTIRADO, PRECO DE REVENDEDOR, NO DIAMETRO DE 06, | KG | 96.11 | 10.3208 | 0 | 991.9321
3MM
00031 | ACO CA-25, ESTIRADO, PRECO DE REVENDEDOR, NO DIAMETRO DE 10, | KG | 31.81 | 9.7955 | 0 | 311.5949
0MM
00149 | CIMENTO PORTLAND CP II 32, EM SACO DE 50KG | KG | 1113 | 0.576 | 0 | 641.088
00235 | DEGRAU DE FERRO FUNDIDO, FORMATO U, PARA CHAMINE DE POCO DE | UN | 3 | 63.86 | 0 | 191.58
VISITA
00365 | PINUS,PECA 1" X 12" E 1" X 9" | M2 | 8.389 | 38.664 | 0 | 324.3523
00368 | PINUS, EM PECAS DE 7,50X7,50CM (3"X3") | M | 16.27 | 7.35 | 0 | 119.5845
00453 | PREGO COM OU SEM CABECA, EM CAIXAS DE 50KG, OU QUANTIDADES E | KG | 0.8897 | 18.29 | 0 | 16.2726
QUIVALENTES, Nº12X12 A 18X30
00520 | IMPERMEABILIZANTE DE PEGA NORMAL, EM LATAS DE 18KG | KG | 19.19 | 5.5992 | 0 | 107.4486
01155 | BETONEIRA ELETR. 320L, MISTURA SECA (CP) | H | 2.239 | 4.7733 | 0 | 10.6874
01156 | BETONEIRA ELETR. 320L, MISTURA SECA (CI) | H | 6.717 | 0.6937 | 0 | 4.6596
01968 | MAO-DE-OBRA DE PEDREIRO, INCLUSIVE ENCARGOS SOCIAIS | H | 25.84 | 26.73 | 3 | 711.4243
01990 | MAO-DE-OBRA DE CARPINTEIRO DE FORMA DE CONCRETO, INCLUSIVE E | H | 53.38 | 26.73 | 3 | 1469.6528
NCARGOS SOCIAIS
01998 | MAO-DE-OBRA DE ARMADOR DE CONCRETO ARMADO, INCLUSIVE ENCARGO | H | 19.19 | 26.73 | 3 | 528.3372
S SOCIAIS
01999 | MAO-DE-OBRA DE SERVENTE DA CONSTRUCAO CIVIL, INCLUSIVE ENCAR | H | 128.3 | 19.33 | 3 | 2554.4402
GOS SOCIAIS
14543 | PEDRA BRITADA 1 E 2 (MEDIA), PARA REGIAO METROPOLITANA DO RI | T | 4.35 | 90.4 | 0 | 393.24
O DE JANEIRO
06.012.0219-A | POCO DE VISITA DE CONCRETO ARMADO COM MEDIDAS INTERNAS DO PO | UN |  | 7995.16
CO E PROFUNDIDADE DE 1,20X1,20X2,10M,E DIAMETRO DA GALERIA D
E 0,70M,TENDO O CONCRETO DAS PAREDES,FUNDO E TAMPA 400KG E O
DA BASE,CALHA E BANQUETA 300KG DE CIMENTO POR M3,SENDO AS P
AREDES,CALHA E A BANQUETA REVESTIDAS COM ARGAMASSA,EXCLUSIVE
TAMPAO DE FERRO FUNDIDO
00001 | AREIA LAVADA, GROSSA, PARA REGIAO METROPOLITANA DO RIO DE JA | M3 | 2.583 | 118.5 | 0 | 306.0855
NEIRO
00004 | ARAME RECOZIDO Nº 18 | KG | 1.279 | 12.1943 | 0 | 15.5965
00029 | ACO CA-25, ESTIRADO, PRECO DE REVENDEDOR, NO DIAMETRO DE 06, | KG | 96.11 | 10.3208 | 0 | 991.9321
3MM
00031 | ACO CA-25, ESTIRADO, PRECO DE REVENDEDOR, NO DIAMETRO DE 10, | KG | 31.81 | 9.7955 | 0 | 311.5949
0MM
00149 | CIMENTO PORTLAND CP II 32, EM SACO DE 50KG | KG | 1113 | 0.576 | 0 | 641.088
00235 | DEGRAU DE FERRO FUNDIDO, FORMATO U, PARA CHAMINE DE POCO DE | UN | 3 | 63.86 | 0 | 191.58
VISITA
00368 | PINUS, EM PECAS DE 7,50X7,50CM (3"X3") | M | 16.27 | 7.35 | 0 | 119.5845
00453 | PREGO COM OU SEM CABECA, EM CAIXAS DE 50KG, OU QUANTIDADES E | KG | 0.8897 | 18.29 | 0 | 16.2726
QUIVALENTES, Nº12X12 A 18X30
00520 | IMPERMEABILIZANTE DE PEGA NORMAL, EM LATAS DE 18KG | KG | 19.19 | 5.5992 | 0 | 107.4486
14543 | PEDRA BRITADA 1 E 2 (MEDIA), PARA REGIAO METROPOLITANA DO RI | T | 4.35 | 90.4 | 0 | 393.24
O DE JANEIRO
20015 | MAO-DE-OBRA DE ARMADOR DE CONCRETO ARMADO, INCLUSIVE ENCARGO | H | 19.19 | 23.16 | 3 | 457.7736
S SOCIAIS DESONERADOS
20046 | MAO-DE-OBRA DE CARPINTEIRO DE FORMA DE CONCRETO, INCLUSIVE E | H | 53.38 | 23.16 | 3 | 1273.3692
NCARGOS SOCIAIS DESONERADOS
20115 | MAO-DE-OBRA DE PEDREIRO, INCLUSIVE ENCARGOS SOCIAIS DESONERA | H | 25.84 | 23.16 | 3 | 616.408
DOS
20132 | MAO-DE-OBRA DE SERVENTE DA CONSTRUCAO CIVIL, INCLUSIVE ENCAR | H | 128.3 | 16.75 | 3 | 2213.4958
GOS SOCIAIS DESONERADOS
30708 | BETONEIRA ELETR. 320L, MISTURA SECA (CP) | H | 2.239 | 4.7733 | 0 | 10.6874
30709 | BETONEIRA ELETR. 320L, MISTURA SECA (CI) | H | 6.717 | 0.6937 | 0 | 4.6596
31011 | PINUS,PECA 1" X 12" E 1" X 9" | M2 | 8.389 | 38.664 | 0 | 324.3523
06.012.0220-0 | POCO DE VISITA DE CONCRETO ARMADO COM MEDIDAS INTERNAS DO PO | UN |  | 9603.83
CO E PROFUNDIDADE DE 1,20X1,20X2,40M,E DIAMETRO DA GALERIA D
E 0,70M,TENDO O CONCRETO DAS PAREDES,FUNDO E TAMPA 400KG E O
DA BASE,CALHA E BANQUETA 300KG DE CIMENTO POR M3,SENDO AS P
AREDES,CALHA E A BANQUETA REVESTIDAS COM ARGAMASSA,EXCLUSIVE
TAMPAO DE FERRO FUNDIDO
00001 | AREIA LAVADA, GROSSA, PARA REGIAO METROPOLITANA DO RIO DE JA | M3 | 2.812 | 118.5 | 0 | 333.222
NEIRO
00004 | ARAME RECOZIDO Nº 18 | KG | 1.393 | 12.1943 | 0 | 16.9867
00029 | ACO CA-25, ESTIRADO, PRECO DE REVENDEDOR, NO DIAMETRO DE 06, | KG | 107.5 | 10.3208 | 0 | 1109.486
3MM
00031 | ACO CA-25, ESTIRADO, PRECO DE REVENDEDOR, NO DIAMETRO DE 10, | KG | 31.81 | 9.7955 | 0 | 311.5949
0MM
00149 | CIMENTO PORTLAND CP II 32, EM SACO DE 50KG | KG | 1215 | 0.576 | 0 | 699.84
00235 | DEGRAU DE FERRO FUNDIDO, FORMATO U, PARA CHAMINE DE POCO DE | UN | 3 | 63.86 | 0 | 191.58
VISITA
00365 | PINUS,PECA 1" X 12" E 1" X 9" | M2 | 9.883 | 38.664 | 0 | 382.1163
00368 | PINUS, EM PECAS DE 7,50X7,50CM (3"X3") | M | 17.21 | 7.35 | 0 | 126.4935
00453 | PREGO COM OU SEM CABECA, EM CAIXAS DE 50KG, OU QUANTIDADES E | KG | 0.9952 | 18.29 | 0 | 18.2022
QUIVALENTES, Nº12X12 A 18X30
00520 | IMPERMEABILIZANTE DE PEGA NORMAL, EM LATAS DE 18KG | KG | 20.72 | 5.5992 | 0 | 116.0154
01155 | BETONEIRA ELETR. 320L, MISTURA SECA (CP) | H | 2.417 | 4.7733 | 0 | 11.5371
01156 | BETONEIRA ELETR. 320L, MISTURA SECA (CI) | H | 7.253 | 0.6937 | 0 | 5.0314
01968 | MAO-DE-OBRA DE PEDREIRO, INCLUSIVE ENCARGOS SOCIAIS | H | 28.87 | 26.73 | 3 | 794.846
01990 | MAO-DE-OBRA DE CARPINTEIRO DE FORMA DE CONCRETO, INCLUSIVE E | H | 59.71 | 26.73 | 3 | 1643.9297
NCARGOS SOCIAIS
01998 | MAO-DE-OBRA DE ARMADOR DE CONCRETO ARMADO, INCLUSIVE ENCARGO | H | 20.89 | 26.73 | 3 | 575.1414
S SOCIAIS
01999 | MAO-DE-OBRA DE SERVENTE DA CONSTRUCAO CIVIL, INCLUSIVE ENCAR | H | 142.7 | 19.33 | 3 | 2841.1427
GOS SOCIAIS
14543 | PEDRA BRITADA 1 E 2 (MEDIA), PARA REGIAO METROPOLITANA DO RI | T | 4.7198 | 90.4 | 0 | 426.6654
O DE JANEIRO
06.012.0220-A | POCO DE VISITA DE CONCRETO ARMADO COM MEDIDAS INTERNAS DO PO | UN |  | 8822.08
CO E PROFUNDIDADE DE 1,20X1,20X2,40M,E DIAMETRO DA GALERIA D
E 0,70M,TENDO O CONCRETO DAS PAREDES,FUNDO E TAMPA 400KG E O
DA BASE,CALHA E BANQUETA 300KG DE CIMENTO POR M3,SENDO AS P
AREDES,CALHA E A BANQUETA REVESTIDAS COM ARGAMASSA,EXCLUSIVE
TAMPAO DE FERRO FUNDIDO
00001 | AREIA LAVADA, GROSSA, PARA REGIAO METROPOLITANA DO RIO DE JA | M3 | 2.812 | 118.5 | 0 | 333.222
NEIRO
00004 | ARAME RECOZIDO Nº 18 | KG | 1.393 | 12.1943 | 0 | 16.9867
00029 | ACO CA-25, ESTIRADO, PRECO DE REVENDEDOR, NO DIAMETRO DE 06, | KG | 107.5 | 10.3208 | 0 | 1109.486
3MM
00031 | ACO CA-25, ESTIRADO, PRECO DE REVENDEDOR, NO DIAMETRO DE 10, | KG | 31.81 | 9.7955 | 0 | 311.5949
0MM
00149 | CIMENTO PORTLAND CP II 32, EM SACO DE 50KG | KG | 1215 | 0.576 | 0 | 699.84
00235 | DEGRAU DE FERRO FUNDIDO, FORMATO U, PARA CHAMINE DE POCO DE | UN | 3 | 63.86 | 0 | 191.58
VISITA
00368 | PINUS, EM PECAS DE 7,50X7,50CM (3"X3") | M | 17.21 | 7.35 | 0 | 126.4935
00453 | PREGO COM OU SEM CABECA, EM CAIXAS DE 50KG, OU QUANTIDADES E | KG | 0.9952 | 18.29 | 0 | 18.2022
QUIVALENTES, Nº12X12 A 18X30
00520 | IMPERMEABILIZANTE DE PEGA NORMAL, EM LATAS DE 18KG | KG | 20.72 | 5.5992 | 0 | 116.0154
14543 | PEDRA BRITADA 1 E 2 (MEDIA), PARA REGIAO METROPOLITANA DO RI | T | 4.7198 | 90.4 | 0 | 426.6654
O DE JANEIRO
20015 | MAO-DE-OBRA DE ARMADOR DE CONCRETO ARMADO, INCLUSIVE ENCARGO | H | 20.89 | 23.16 | 3 | 498.3268
S SOCIAIS DESONERADOS
20046 | MAO-DE-OBRA DE CARPINTEIRO DE FORMA DE CONCRETO, INCLUSIVE E | H | 59.71 | 23.16 | 3 | 1424.3701
NCARGOS SOCIAIS DESONERADOS
20115 | MAO-DE-OBRA DE PEDREIRO, INCLUSIVE ENCARGOS SOCIAIS DESONERA | H | 28.87 | 23.16 | 3 | 688.6881
DOS
20132 | MAO-DE-OBRA DE SERVENTE DA CONSTRUCAO CIVIL, INCLUSIVE ENCAR | H | 142.7 | 16.75 | 3 | 2461.9318
GOS SOCIAIS DESONERADOS
30708 | BETONEIRA ELETR. 320L, MISTURA SECA (CP) | H | 2.417 | 4.7733 | 0 | 11.5371
30709 | BETONEIRA ELETR. 320L, MISTURA SECA (CI) | H | 7.253 | 0.6937 | 0 | 5.0314
31011 | PINUS,PECA 1" X 12" E 1" X 9" | M2 | 9.883 | 38.664 | 0 | 382.1163
06.012.0221-0 | POCO DE VISITA DE CONCRETO ARMADO COM MEDIDAS INTERNAS DO PO | UN |  | 10534.62
CO E PROFUNDIDADE DE 1,20X1,20X2,70M,E DIAMETRO DA GALERIA D
E 0,70M,TENDO O CONCRETO DAS PAREDES,FUNDO E TAMPA 400KG E O
DA BASE,CALHA E BANQUETA 300KG DE CIMENTO POR M3,SENDO AS P
AREDES,CALHA E A BANQUETA REVESTIDAS COM ARGAMASSA,EXCLUSIVE
TAMPAO DE FERRO FUNDIDO
00001 | AREIA LAVADA, GROSSA, PARA REGIAO METROPOLITANA DO RIO DE JA | M3 | 3.042 | 118.5 | 0 | 360.477
NEIRO
00004 | ARAME RECOZIDO Nº 18 | KG | 1.507 | 12.1943 | 0 | 18.3768
00029 | ACO CA-25, ESTIRADO, PRECO DE REVENDEDOR, NO DIAMETRO DE 06, | KG | 118.89 | 10.3208 | 0 | 1227.0399
3MM
00031 | ACO CA-25, ESTIRADO, PRECO DE REVENDEDOR, NO DIAMETRO DE 10, | KG | 31.81 | 9.7955 | 0 | 311.5949
0MM
00149 | CIMENTO PORTLAND CP II 32, EM SACO DE 50KG | KG | 1317 | 0.576 | 0 | 758.592
00235 | DEGRAU DE FERRO FUNDIDO, FORMATO U, PARA CHAMINE DE POCO DE | UN | 4 | 63.86 | 0 | 255.44
VISITA
00365 | PINUS,PECA 1" X 12" E 1" X 9" | M2 | 10.37 | 38.664 | 0 | 400.9457
00368 | PINUS, EM PECAS DE 7,50X7,50CM (3"X3") | M | 18.1 | 7.35 | 0 | 133.035
00453 | PREGO COM OU SEM CABECA, EM CAIXAS DE 50KG, OU QUANTIDADES E | KG | 1.1 | 18.29 | 0 | 20.119
QUIVALENTES, Nº12X12 A 18X30
00520 | IMPERMEABILIZANTE DE PEGA NORMAL, EM LATAS DE 18KG | KG | 22.25 | 5.5992 | 0 | 124.5822
01155 | BETONEIRA ELETR. 320L, MISTURA SECA (CP) | H | 2.596 | 4.7733 | 0 | 12.3915
01156 | BETONEIRA ELETR. 320L, MISTURA SECA (CI) | H | 7.789 | 0.6937 | 0 | 5.4032
01968 | MAO-DE-OBRA DE PEDREIRO, INCLUSIVE ENCARGOS SOCIAIS | H | 31.9 | 26.73 | 3 | 878.2676
01990 | MAO-DE-OBRA DE CARPINTEIRO DE FORMA DE CONCRETO, INCLUSIVE E | H | 66.04 | 26.73 | 3 | 1818.2067
NCARGOS SOCIAIS
01998 | MAO-DE-OBRA DE ARMADOR DE CONCRETO ARMADO, INCLUSIVE ENCARGO | H | 22.6 | 26.73 | 3 | 622.2209
S SOCIAIS
01999 | MAO-DE-OBRA DE SERVENTE DA CONSTRUCAO CIVIL, INCLUSIVE ENCAR | H | 157.1 | 19.33 | 3 | 3127.8453
GOS SOCIAIS
14543 | PEDRA BRITADA 1 E 2 (MEDIA), PARA REGIAO METROPOLITANA DO RI | T | 5.0895 | 90.4 | 0 | 460.0908
O DE JANEIRO
06.012.0221-A | POCO DE VISITA DE CONCRETO ARMADO COM MEDIDAS INTERNAS DO PO | UN |  | 9673.91
CO E PROFUNDIDADE DE 1,20X1,20X2,70M,E DIAMETRO DA GALERIA D
E 0,70M,TENDO O CONCRETO DAS PAREDES,FUNDO E TAMPA 400KG E O
DA BASE,CALHA E BANQUETA 300KG DE CIMENTO POR M3,SENDO AS P
AREDES,CALHA E A BANQUETA REVESTIDAS COM ARGAMASSA,EXCLUSIVE
TAMPAO DE FERRO FUNDIDO
00001 | AREIA LAVADA, GROSSA, PARA REGIAO METROPOLITANA DO RIO DE JA | M3 | 3.042 | 118.5 | 0 | 360.477
NEIRO
00004 | ARAME RECOZIDO Nº 18 | KG | 1.507 | 12.1943 | 0 | 18.3768
00029 | ACO CA-25, ESTIRADO, PRECO DE REVENDEDOR, NO DIAMETRO DE 06, | KG | 118.89 | 10.3208 | 0 | 1227.0399
3MM
00031 | ACO CA-25, ESTIRADO, PRECO DE REVENDEDOR, NO DIAMETRO DE 10, | KG | 31.81 | 9.7955 | 0 | 311.5949
0MM
00149 | CIMENTO PORTLAND CP II 32, EM SACO DE 50KG | KG | 1317 | 0.576 | 0 | 758.592
00235 | DEGRAU DE FERRO FUNDIDO, FORMATO U, PARA CHAMINE DE POCO DE | UN | 4 | 63.86 | 0 | 255.44
VISITA
00368 | PINUS, EM PECAS DE 7,50X7,50CM (3"X3") | M | 18.1 | 7.35 | 0 | 133.035
00453 | PREGO COM OU SEM CABECA, EM CAIXAS DE 50KG, OU QUANTIDADES E | KG | 1.1 | 18.29 | 0 | 20.119
QUIVALENTES, Nº12X12 A 18X30
00520 | IMPERMEABILIZANTE DE PEGA NORMAL, EM LATAS DE 18KG | KG | 22.25 | 5.5992 | 0 | 124.5822
14543 | PEDRA BRITADA 1 E 2 (MEDIA), PARA REGIAO METROPOLITANA DO RI | T | 5.0895 | 90.4 | 0 | 460.0908
O DE JANEIRO
20015 | MAO-DE-OBRA DE ARMADOR DE CONCRETO ARMADO, INCLUSIVE ENCARGO | H | 22.6 | 23.16 | 3 | 539.1185
S SOCIAIS DESONERADOS
20046 | MAO-DE-OBRA DE CARPINTEIRO DE FORMA DE CONCRETO, INCLUSIVE E | H | 66.04 | 23.16 | 3 | 1575.371
NCARGOS SOCIAIS DESONERADOS
20115 | MAO-DE-OBRA DE PEDREIRO, INCLUSIVE ENCARGOS SOCIAIS DESONERA | H | 31.9 | 23.16 | 3 | 760.9681
DOS
20132 | MAO-DE-OBRA DE SERVENTE DA CONSTRUCAO CIVIL, INCLUSIVE ENCAR | H | 157.1 | 16.75 | 3 | 2710.3678
GOS SOCIAIS DESONERADOS
30708 | BETONEIRA ELETR. 320L, MISTURA SECA (CP) | H | 2.596 | 4.7733 | 0 | 12.3915
30709 | BETONEIRA ELETR. 320L, MISTURA SECA (CI) | H | 7.789 | 0.6937 | 0 | 5.4032
31011 | PINUS,PECA 1" X 12" E 1" X 9" | M2 | 10.37 | 38.664 | 0 | 400.9457
06.012.0222-0 | POCO DE VISITA DE CONCRETO ARMADO COM MEDIDAS INTERNAS DO PO | UN |  | 11002.48
CO E PROFUNDIDADE DE 1,20X1,20X3,00M,E DIAMETRO DA GALERIA D
E 0,70M,TENDO O CONCRETO DAS PAREDES,FUNDO E TAMPA 400KG E O
DA BASE,CALHA E BANQUETA 300KG DE CIMENTO POR M3,SENDO AS P
AREDES,CALHA E A BANQUETA REVESTIDAS COM ARGAMASSA,EXCLUSIVE
TAMPAO DE FERRO FUNDIDO
00001 | AREIA LAVADA, GROSSA, PARA REGIAO METROPOLITANA DO RIO DE JA | M3 | 3.652 | 118.5 | 0 | 432.762
NEIRO
00004 | ARAME RECOZIDO Nº 18 | KG | 1.528 | 12.1943 | 0 | 18.6329
00029 | ACO CA-25, ESTIRADO, PRECO DE REVENDEDOR, NO DIAMETRO DE 06, | KG | 121.04 | 10.3208 | 0 | 1249.2296
3MM
00031 | ACO CA-25, ESTIRADO, PRECO DE REVENDEDOR, NO DIAMETRO DE 10, | KG | 31.81 | 9.7955 | 0 | 311.5949
0MM
00042 | ANEL DE CONCRETO CIRCULAR, COM 0,60M DE DIAMETRO X 0,30M DE | UN | 1 | 88.58 | 0 | 88.58
ALTURA X 0,08M DE ESPESSURA
00149 | CIMENTO PORTLAND CP II 32, EM SACO DE 50KG | KG | 1338 | 0.576 | 0 | 770.688
00235 | DEGRAU DE FERRO FUNDIDO, FORMATO U, PARA CHAMINE DE POCO DE | UN | 5 | 63.86 | 0 | 319.3
VISITA
00365 | PINUS,PECA 1" X 12" E 1" X 9" | M2 | 10.56 | 38.664 | 0 | 408.2918
00368 | PINUS, EM PECAS DE 7,50X7,50CM (3"X3") | M | 18.26 | 7.35 | 0 | 134.211
00453 | PREGO COM OU SEM CABECA, EM CAIXAS DE 50KG, OU QUANTIDADES E | KG | 1.12 | 18.29 | 0 | 20.4848
QUIVALENTES, Nº12X12 A 18X30
00520 | IMPERMEABILIZANTE DE PEGA NORMAL, EM LATAS DE 18KG | KG | 22.54 | 5.5992 | 0 | 126.206
01155 | BETONEIRA ELETR. 320L, MISTURA SECA (CP) | H | 2.63 | 4.7733 | 0 | 12.5538
01156 | BETONEIRA ELETR. 320L, MISTURA SECA (CI) | H | 7.89 | 0.6937 | 0 | 5.4733
01968 | MAO-DE-OBRA DE PEDREIRO, INCLUSIVE ENCARGOS SOCIAIS | H | 33.36 | 26.73 | 3 | 918.4642
01990 | MAO-DE-OBRA DE CARPINTEIRO DE FORMA DE CONCRETO, INCLUSIVE E | H | 67.23 | 26.73 | 3 | 1850.9696
NCARGOS SOCIAIS
01998 | MAO-DE-OBRA DE ARMADOR DE CONCRETO ARMADO, INCLUSIVE ENCARGO | H | 22.93 | 26.73 | 3 | 631.3065
S SOCIAIS
01999 | MAO-DE-OBRA DE SERVENTE DA CONSTRUCAO CIVIL, INCLUSIVE ENCAR | H | 162.6 | 19.33 | 3 | 3237.3497
GOS SOCIAIS
14543 | PEDRA BRITADA 1 E 2 (MEDIA), PARA REGIAO METROPOLITANA DO RI | T | 5.1591 | 90.4 | 0 | 466.3826
O DE JANEIRO
06.012.0222-A | POCO DE VISITA DE CONCRETO ARMADO COM MEDIDAS INTERNAS DO PO | UN |  | 10116.19
CO E PROFUNDIDADE DE 1,20X1,20X3,00M,E DIAMETRO DA GALERIA D
E 0,70M,TENDO O CONCRETO DAS PAREDES,FUNDO E TAMPA 400KG E O
DA BASE,CALHA E BANQUETA 300KG DE CIMENTO POR M3,SENDO AS P
AREDES,CALHA E A BANQUETA REVESTIDAS COM ARGAMASSA,EXCLUSIVE
TAMPAO DE FERRO FUNDIDO
00001 | AREIA LAVADA, GROSSA, PARA REGIAO METROPOLITANA DO RIO DE JA | M3 | 3.652 | 118.5 | 0 | 432.762
NEIRO
00004 | ARAME RECOZIDO Nº 18 | KG | 1.528 | 12.1943 | 0 | 18.6329
00029 | ACO CA-25, ESTIRADO, PRECO DE REVENDEDOR, NO DIAMETRO DE 06, | KG | 121.04 | 10.3208 | 0 | 1249.2296
3MM
00031 | ACO CA-25, ESTIRADO, PRECO DE REVENDEDOR, NO DIAMETRO DE 10, | KG | 31.81 | 9.7955 | 0 | 311.5949
0MM
00042 | ANEL DE CONCRETO CIRCULAR, COM 0,60M DE DIAMETRO X 0,30M DE | UN | 1 | 88.58 | 0 | 88.58
ALTURA X 0,08M DE ESPESSURA
00149 | CIMENTO PORTLAND CP II 32, EM SACO DE 50KG | KG | 1338 | 0.576 | 0 | 770.688
00235 | DEGRAU DE FERRO FUNDIDO, FORMATO U, PARA CHAMINE DE POCO DE | UN | 5 | 63.86 | 0 | 319.3
VISITA
00368 | PINUS, EM PECAS DE 7,50X7,50CM (3"X3") | M | 18.26 | 7.35 | 0 | 134.211
00453 | PREGO COM OU SEM CABECA, EM CAIXAS DE 50KG, OU QUANTIDADES E | KG | 1.12 | 18.29 | 0 | 20.4848
QUIVALENTES, Nº12X12 A 18X30
00520 | IMPERMEABILIZANTE DE PEGA NORMAL, EM LATAS DE 18KG | KG | 22.54 | 5.5992 | 0 | 126.206
14543 | PEDRA BRITADA 1 E 2 (MEDIA), PARA REGIAO METROPOLITANA DO RI | T | 5.1591 | 90.4 | 0 | 466.3826
O DE JANEIRO
20015 | MAO-DE-OBRA DE ARMADOR DE CONCRETO ARMADO, INCLUSIVE ENCARGO | H | 22.93 | 23.16 | 3 | 546.9906
S SOCIAIS DESONERADOS
20046 | MAO-DE-OBRA DE CARPINTEIRO DE FORMA DE CONCRETO, INCLUSIVE E | H | 67.23 | 23.16 | 3 | 1603.7582
NCARGOS SOCIAIS DESONERADOS
20115 | MAO-DE-OBRA DE PEDREIRO, INCLUSIVE ENCARGOS SOCIAIS DESONERA | H | 33.36 | 23.16 | 3 | 795.7961
DOS
20132 | MAO-DE-OBRA DE SERVENTE DA CONSTRUCAO CIVIL, INCLUSIVE ENCAR | H | 162.6 | 16.75 | 3 | 2805.2565
GOS SOCIAIS DESONERADOS
30708 | BETONEIRA ELETR. 320L, MISTURA SECA (CP) | H | 2.63 | 4.7733 | 0 | 12.5538
30709 | BETONEIRA ELETR. 320L, MISTURA SECA (CI) | H | 7.89 | 0.6937 | 0 | 5.4733
31011 | PINUS,PECA 1" X 12" E 1" X 9" | M2 | 10.56 | 38.664 | 0 | 408.2918
06.012.0223-0 | POCO DE VISITA DE CONCRETO ARMADO COM MEDIDAS INTERNAS DO PO | UN |  | 11363.37
CO E PROFUNDIDADE DE 1,20X1,20X3,30M,E DIAMETRO DA GALERIA D
E 0,70M,TENDO O CONCRETO DAS PAREDES,FUNDO E TAMPA 400KG E O
DA BASE,CALHA E BANQUETA 300KG DE CIMENTO POR M3,SENDO AS P
AREDES,CALHA E A BANQUETA REVESTIDAS COM ARGAMASSA,EXCLUSIVE
TAMPAO DE FERRO FUNDIDO
00001 | AREIA LAVADA, GROSSA, PARA REGIAO METROPOLITANA DO RIO DE JA | M3 | 3.182 | 118.5 | 0 | 377.067
NEIRO
00004 | ARAME RECOZIDO Nº 18 | KG | 1.564 | 12.1943 | 0 | 19.0719
00029 | ACO CA-25, ESTIRADO, PRECO DE REVENDEDOR, NO DIAMETRO DE 06, | KG | 124.58 | 10.3208 | 0 | 1285.7653
3MM
00031 | ACO CA-25, ESTIRADO, PRECO DE REVENDEDOR, NO DIAMETRO DE 10, | KG | 31.81 | 9.7955 | 0 | 311.5949
0MM
00041 | ANEL DE CONCRETO CIRCULAR, COM 0,60M DE DIAMETRO X 0,15M DE | UN | 1 | 49.44 | 0 | 49.44
ALTURA X 0,08M DE ESPESSURA
00042 | ANEL DE CONCRETO CIRCULAR, COM 0,60M DE DIAMETRO X 0,30M DE | UN | 1 | 88.58 | 0 | 88.58
ALTURA X 0,08M DE ESPESSURA
00149 | CIMENTO PORTLAND CP II 32, EM SACO DE 50KG | KG | 1368 | 0.576 | 0 | 787.968
00235 | DEGRAU DE FERRO FUNDIDO, FORMATO U, PARA CHAMINE DE POCO DE | UN | 6 | 63.86 | 0 | 383.16
VISITA
00365 | PINUS,PECA 1" X 12" E 1" X 9" | M2 | 10.87 | 38.664 | 0 | 420.2777
00368 | PINUS, EM PECAS DE 7,50X7,50CM (3"X3") | M | 18.52 | 7.35 | 0 | 136.122
00453 | PREGO COM OU SEM CABECA, EM CAIXAS DE 50KG, OU QUANTIDADES E | KG | 1.153 | 18.29 | 0 | 21.0884
QUIVALENTES, Nº12X12 A 18X30
00520 | IMPERMEABILIZANTE DE PEGA NORMAL, EM LATAS DE 18KG | KG | 23.02 | 5.5992 | 0 | 128.8936
01155 | BETONEIRA ELETR. 320L, MISTURA SECA (CP) | H | 2.685 | 4.7733 | 0 | 12.8163
01156 | BETONEIRA ELETR. 320L, MISTURA SECA (CI) | H | 8.057 | 0.6937 | 0 | 5.5891
01968 | MAO-DE-OBRA DE PEDREIRO, INCLUSIVE ENCARGOS SOCIAIS | H | 35.42 | 26.73 | 3 | 975.1799
01990 | MAO-DE-OBRA DE CARPINTEIRO DE FORMA DE CONCRETO, INCLUSIVE E | H | 69.2 | 26.73 | 3 | 1905.2075
NCARGOS SOCIAIS
01998 | MAO-DE-OBRA DE ARMADOR DE CONCRETO ARMADO, INCLUSIVE ENCARGO | H | 23.46 | 26.73 | 3 | 645.8984
S SOCIAIS
01999 | MAO-DE-OBRA DE SERVENTE DA CONSTRUCAO CIVIL, INCLUSIVE ENCAR | H | 167.4 | 19.33 | 3 | 3332.9173
GOS SOCIAIS
14543 | PEDRA BRITADA 1 E 2 (MEDIA), PARA REGIAO METROPOLITANA DO RI | T | 5.2736 | 90.4 | 0 | 476.738
O DE JANEIRO
06.012.0223-A | POCO DE VISITA DE CONCRETO ARMADO COM MEDIDAS INTERNAS DO PO | UN |  | 10447.56
CO E PROFUNDIDADE DE 1,20X1,20X3,30M,E DIAMETRO DA GALERIA D
E 0,70M,TENDO O CONCRETO DAS PAREDES,FUNDO E TAMPA 400KG E O
DA BASE,CALHA E BANQUETA 300KG DE CIMENTO POR M3,SENDO AS P
AREDES,CALHA E A BANQUETA REVESTIDAS COM ARGAMASSA,EXCLUSIVE
TAMPAO DE FERRO FUNDIDO
00001 | AREIA LAVADA, GROSSA, PARA REGIAO METROPOLITANA DO RIO DE JA | M3 | 3.182 | 118.5 | 0 | 377.067
NEIRO
00004 | ARAME RECOZIDO Nº 18 | KG | 1.564 | 12.1943 | 0 | 19.0719
00029 | ACO CA-25, ESTIRADO, PRECO DE REVENDEDOR, NO DIAMETRO DE 06, | KG | 124.58 | 10.3208 | 0 | 1285.7653
3MM
00031 | ACO CA-25, ESTIRADO, PRECO DE REVENDEDOR, NO DIAMETRO DE 10, | KG | 31.81 | 9.7955 | 0 | 311.5949
0MM
00041 | ANEL DE CONCRETO CIRCULAR, COM 0,60M DE DIAMETRO X 0,15M DE | UN | 1 | 49.44 | 0 | 49.44
ALTURA X 0,08M DE ESPESSURA
00042 | ANEL DE CONCRETO CIRCULAR, COM 0,60M DE DIAMETRO X 0,30M DE | UN | 1 | 88.58 | 0 | 88.58
ALTURA X 0,08M DE ESPESSURA
00149 | CIMENTO PORTLAND CP II 32, EM SACO DE 50KG | KG | 1368 | 0.576 | 0 | 787.968
00235 | DEGRAU DE FERRO FUNDIDO, FORMATO U, PARA CHAMINE DE POCO DE | UN | 6 | 63.86 | 0 | 383.16
VISITA
00368 | PINUS, EM PECAS DE 7,50X7,50CM (3"X3") | M | 18.52 | 7.35 | 0 | 136.122
00453 | PREGO COM OU SEM CABECA, EM CAIXAS DE 50KG, OU QUANTIDADES E | KG | 1.153 | 18.29 | 0 | 21.0884
QUIVALENTES, Nº12X12 A 18X30
00520 | IMPERMEABILIZANTE DE PEGA NORMAL, EM LATAS DE 18KG | KG | 23.02 | 5.5992 | 0 | 128.8936
14543 | PEDRA BRITADA 1 E 2 (MEDIA), PARA REGIAO METROPOLITANA DO RI | T | 5.2736 | 90.4 | 0 | 476.738
O DE JANEIRO
20015 | MAO-DE-OBRA DE ARMADOR DE CONCRETO ARMADO, INCLUSIVE ENCARGO | H | 23.46 | 23.16 | 3 | 559.6336
S SOCIAIS DESONERADOS
20046 | MAO-DE-OBRA DE CARPINTEIRO DE FORMA DE CONCRETO, INCLUSIVE E | H | 69.2 | 23.16 | 3 | 1650.7522
NCARGOS SOCIAIS DESONERADOS
20115 | MAO-DE-OBRA DE PEDREIRO, INCLUSIVE ENCARGOS SOCIAIS DESONERA | H | 35.42 | 23.16 | 3 | 844.937
DOS
20132 | MAO-DE-OBRA DE SERVENTE DA CONSTRUCAO CIVIL, INCLUSIVE ENCAR | H | 167.4 | 16.75 | 3 | 2888.0685
GOS SOCIAIS DESONERADOS
30708 | BETONEIRA ELETR. 320L, MISTURA SECA (CP) | H | 2.685 | 4.7733 | 0 | 12.8163
30709 | BETONEIRA ELETR. 320L, MISTURA SECA (CI) | H | 8.057 | 0.6937 | 0 | 5.5891
31011 | PINUS,PECA 1" X 12" E 1" X 9" | M2 | 10.87 | 38.664 | 0 | 420.2777
06.012.0224-0 | POCO DE VISITA DE CONCRETO ARMADO COM MEDIDAS INTERNAS DO PO | UN |  | 11835.82
CO E PROFUNDIDADE DE 1,20X1,20X3,60M,E DIAMETRO DA GALERIA D
E 0,70M,TENDO O CONCRETO DAS PAREDES,FUNDO E TAMPA 400KG E O
DA BASE,CALHA E BANQUETA 300KG DE CIMENTO POR M3,SENDO AS P
AREDES,CALHA E A BANQUETA REVESTIDAS COM ARGAMASSA,EXCLUSIVE
TAMPAO DE FERRO FUNDIDO
00001 | AREIA LAVADA, GROSSA, PARA REGIAO METROPOLITANA DO RIO DE JA | M3 | 3.297 | 118.5 | 0 | 390.6945
NEIRO
00004 | ARAME RECOZIDO Nº 18 | KG | 1.621 | 12.1943 | 0 | 19.767
00029 | ACO CA-25, ESTIRADO, PRECO DE REVENDEDOR, NO DIAMETRO DE 06, | KG | 130.29 | 10.3208 | 0 | 1344.697
3MM
00031 | ACO CA-25, ESTIRADO, PRECO DE REVENDEDOR, NO DIAMETRO DE 10, | KG | 31.81 | 9.7955 | 0 | 311.5949
0MM
00042 | ANEL DE CONCRETO CIRCULAR, COM 0,60M DE DIAMETRO X 0,30M DE | UN | 2 | 88.58 | 0 | 177.16
ALTURA X 0,08M DE ESPESSURA
00149 | CIMENTO PORTLAND CP II 32, EM SACO DE 50KG | KG | 1419 | 0.576 | 0 | 817.344
00235 | DEGRAU DE FERRO FUNDIDO, FORMATO U, PARA CHAMINE DE POCO DE | UN | 6 | 63.86 | 0 | 383.16
VISITA
00365 | PINUS,PECA 1" X 12" E 1" X 9" | M2 | 11.37 | 38.664 | 0 | 439.6097
00368 | PINUS, EM PECAS DE 7,50X7,50CM (3"X3") | M | 18.94 | 7.35 | 0 | 139.209
00453 | PREGO COM OU SEM CABECA, EM CAIXAS DE 50KG, OU QUANTIDADES E | KG | 1.206 | 18.29 | 0 | 22.0577
QUIVALENTES, Nº12X12 A 18X30
00520 | IMPERMEABILIZANTE DE PEGA NORMAL, EM LATAS DE 18KG | KG | 23.78 | 5.5992 | 0 | 133.149
01155 | BETONEIRA ELETR. 320L, MISTURA SECA (CP) | H | 2.775 | 4.7733 | 0 | 13.2459
01156 | BETONEIRA ELETR. 320L, MISTURA SECA (CI) | H | 8.325 | 0.6937 | 0 | 5.7751
01968 | MAO-DE-OBRA DE PEDREIRO, INCLUSIVE ENCARGOS SOCIAIS | H | 36.94 | 26.73 | 3 | 1017.0284
01990 | MAO-DE-OBRA DE CARPINTEIRO DE FORMA DE CONCRETO, INCLUSIVE E | H | 72.36 | 26.73 | 3 | 1992.2083
NCARGOS SOCIAIS
01998 | MAO-DE-OBRA DE ARMADOR DE CONCRETO ARMADO, INCLUSIVE ENCARGO | H | 24.31 | 26.73 | 3 | 669.3005
S SOCIAIS
01999 | MAO-DE-OBRA DE SERVENTE DA CONSTRUCAO CIVIL, INCLUSIVE ENCAR | H | 174.1 | 19.33 | 3 | 3466.3136
GOS SOCIAIS
14543 | PEDRA BRITADA 1 E 2 (MEDIA), PARA REGIAO METROPOLITANA DO RI | T | 5.4592 | 90.4 | 0 | 493.5162
O DE JANEIRO
06.012.0224-A | POCO DE VISITA DE CONCRETO ARMADO COM MEDIDAS INTERNAS DO PO | UN |  | 10881.87
CO E PROFUNDIDADE DE 1,20X1,20X3,60M,E DIAMETRO DA GALERIA D
E 0,70M,TENDO O CONCRETO DAS PAREDES,FUNDO E TAMPA 400KG E O
DA BASE,CALHA E BANQUETA 300KG DE CIMENTO POR M3,SENDO AS P
AREDES,CALHA E A BANQUETA REVESTIDAS COM ARGAMASSA,EXCLUSIVE
TAMPAO DE FERRO FUNDIDO
00001 | AREIA LAVADA, GROSSA, PARA REGIAO METROPOLITANA DO RIO DE JA | M3 | 3.297 | 118.5 | 0 | 390.6945
NEIRO
00004 | ARAME RECOZIDO Nº 18 | KG | 1.621 | 12.1943 | 0 | 19.767
00029 | ACO CA-25, ESTIRADO, PRECO DE REVENDEDOR, NO DIAMETRO DE 06, | KG | 130.29 | 10.3208 | 0 | 1344.697
3MM
00031 | ACO CA-25, ESTIRADO, PRECO DE REVENDEDOR, NO DIAMETRO DE 10, | KG | 31.81 | 9.7955 | 0 | 311.5949
0MM
00042 | ANEL DE CONCRETO CIRCULAR, COM 0,60M DE DIAMETRO X 0,30M DE | UN | 2 | 88.58 | 0 | 177.16
ALTURA X 0,08M DE ESPESSURA
00149 | CIMENTO PORTLAND CP II 32, EM SACO DE 50KG | KG | 1419 | 0.576 | 0 | 817.344
00235 | DEGRAU DE FERRO FUNDIDO, FORMATO U, PARA CHAMINE DE POCO DE | UN | 6 | 63.86 | 0 | 383.16
VISITA
00368 | PINUS, EM PECAS DE 7,50X7,50CM (3"X3") | M | 18.94 | 7.35 | 0 | 139.209
00453 | PREGO COM OU SEM CABECA, EM CAIXAS DE 50KG, OU QUANTIDADES E | KG | 1.206 | 18.29 | 0 | 22.0577
QUIVALENTES, Nº12X12 A 18X30
00520 | IMPERMEABILIZANTE DE PEGA NORMAL, EM LATAS DE 18KG | KG | 23.78 | 5.5992 | 0 | 133.149
14543 | PEDRA BRITADA 1 E 2 (MEDIA), PARA REGIAO METROPOLITANA DO RI | T | 5.4592 | 90.4 | 0 | 493.5162
O DE JANEIRO
20015 | MAO-DE-OBRA DE ARMADOR DE CONCRETO ARMADO, INCLUSIVE ENCARGO | H | 24.31 | 23.16 | 3 | 579.9102
S SOCIAIS DESONERADOS
20046 | MAO-DE-OBRA DE CARPINTEIRO DE FORMA DE CONCRETO, INCLUSIVE E | H | 72.36 | 23.16 | 3 | 1726.1333
NCARGOS SOCIAIS DESONERADOS
20115 | MAO-DE-OBRA DE PEDREIRO, INCLUSIVE ENCARGOS SOCIAIS DESONERA | H | 36.94 | 23.16 | 3 | 881.1963
DOS
20132 | MAO-DE-OBRA DE SERVENTE DA CONSTRUCAO CIVIL, INCLUSIVE ENCAR | H | 174.1 | 16.75 | 3 | 3003.6603
GOS SOCIAIS DESONERADOS
30708 | BETONEIRA ELETR. 320L, MISTURA SECA (CP) | H | 2.775 | 4.7733 | 0 | 13.2459
30709 | BETONEIRA ELETR. 320L, MISTURA SECA (CI) | H | 8.325 | 0.6937 | 0 | 5.7751
31011 | PINUS,PECA 1" X 12" E 1" X 9" | M2 | 11.37 | 38.664 | 0 | 439.6097
06.012.0225-0 | POCO DE VISITA DE CONCRETO ARMADO COM MEDIDAS INTERNAS DO PO | UN |  | 12160.55
CO E PROFUNDIDADE DE 1,20X1,20X3,90M,E DIAMETRO DA GALERIA D
E 0,70M,TENDO O CONCRETO DAS PAREDES,FUNDO E TAMPA 400KG E O
DA BASE,CALHA E BANQUETA 300KG DE CIMENTO POR M3,SENDO AS P
AREDES,CALHA E A BANQUETA REVESTIDAS COM ARGAMASSA,EXCLUSIVE
TAMPAO DE FERRO FUNDIDO
00001 | AREIA LAVADA, GROSSA, PARA REGIAO METROPOLITANA DO RIO DE JA | M3 | 3.179 | 118.5 | 0 | 376.7115
NEIRO
00004 | ARAME RECOZIDO Nº 18 | KG | 1.528 | 12.1943 | 0 | 18.6329
00029 | ACO CA-25, ESTIRADO, PRECO DE REVENDEDOR, NO DIAMETRO DE 06, | KG | 121.04 | 10.3208 | 0 | 1249.2296
3MM
00031 | ACO CA-25, ESTIRADO, PRECO DE REVENDEDOR, NO DIAMETRO DE 10, | KG | 31.81 | 9.7955 | 0 | 311.5949
0MM
00042 | ANEL DE CONCRETO CIRCULAR, COM 0,60M DE DIAMETRO X 0,30M DE | UN | 2 | 88.58 | 0 | 177.16
ALTURA X 0,08M DE ESPESSURA
00044 | ANEL DE CONCRETO CIRCULAR, COM 1,10M DE DIAMETRO X 0,30M DE | UN | 1 | 186.43 | 0 | 186.43
ALTURA X 0,08M DE ESPESSURA
00045 | PLACA DE CONCRETO INTERM.P/POCO DE VIS.DE ESG.SANIT.,ARMADA, | UN | 1 | 385 | 0 | 385
ACORDO C/ESPEC.CEDAE,C/ABERT.EXCENTR.DIAM.1,30,C/ESPES.0,12M
00149 | CIMENTO PORTLAND CP II 32, EM SACO DE 50KG | KG | 1337 | 0.576 | 0 | 770.112
00235 | DEGRAU DE FERRO FUNDIDO, FORMATO U, PARA CHAMINE DE POCO DE | UN | 7 | 63.86 | 0 | 447.02
VISITA
00365 | PINUS,PECA 1" X 12" E 1" X 9" | M2 | 10.56 | 38.664 | 0 | 408.2918
00368 | PINUS, EM PECAS DE 7,50X7,50CM (3"X3") | M | 18.26 | 7.35 | 0 | 134.211
00453 | PREGO COM OU SEM CABECA, EM CAIXAS DE 50KG, OU QUANTIDADES E | KG | 1.12 | 18.29 | 0 | 20.4848
QUIVALENTES, Nº12X12 A 18X30
00520 | IMPERMEABILIZANTE DE PEGA NORMAL, EM LATAS DE 18KG | KG | 22.54 | 5.5992 | 0 | 126.206
01155 | BETONEIRA ELETR. 320L, MISTURA SECA (CP) | H | 2.63 | 4.7733 | 0 | 12.5538
01156 | BETONEIRA ELETR. 320L, MISTURA SECA (CI) | H | 7.89 | 0.6937 | 0 | 5.4733
01968 | MAO-DE-OBRA DE PEDREIRO, INCLUSIVE ENCARGOS SOCIAIS | H | 42.36 | 26.73 | 3 | 1166.2513
01990 | MAO-DE-OBRA DE CARPINTEIRO DE FORMA DE CONCRETO, INCLUSIVE E | H | 67.23 | 26.73 | 3 | 1850.9696
NCARGOS SOCIAIS
01998 | MAO-DE-OBRA DE ARMADOR DE CONCRETO ARMADO, INCLUSIVE ENCARGO | H | 22.93 | 26.73 | 3 | 631.3065
S SOCIAIS
01999 | MAO-DE-OBRA DE SERVENTE DA CONSTRUCAO CIVIL, INCLUSIVE ENCAR | H | 171.6 | 19.33 | 3 | 3416.5388
GOS SOCIAIS
14543 | PEDRA BRITADA 1 E 2 (MEDIA), PARA REGIAO METROPOLITANA DO RI | T | 5.1591 | 90.4 | 0 | 466.3826
O DE JANEIRO
06.012.0225-A | POCO DE VISITA DE CONCRETO ARMADO COM MEDIDAS INTERNAS DO PO | UN |  | 11217.26
CO E PROFUNDIDADE DE 1,20X1,20X3,90M,E DIAMETRO DA GALERIA D
E 0,70M,TENDO O CONCRETO DAS PAREDES,FUNDO E TAMPA 400KG E O
DA BASE,CALHA E BANQUETA 300KG DE CIMENTO POR M3,SENDO AS P
AREDES,CALHA E A BANQUETA REVESTIDAS COM ARGAMASSA,EXCLUSIVE
TAMPAO DE FERRO FUNDIDO
00001 | AREIA LAVADA, GROSSA, PARA REGIAO METROPOLITANA DO RIO DE JA | M3 | 3.179 | 118.5 | 0 | 376.7115
NEIRO
00004 | ARAME RECOZIDO Nº 18 | KG | 1.528 | 12.1943 | 0 | 18.6329
00029 | ACO CA-25, ESTIRADO, PRECO DE REVENDEDOR, NO DIAMETRO DE 06, | KG | 121.04 | 10.3208 | 0 | 1249.2296
3MM
00031 | ACO CA-25, ESTIRADO, PRECO DE REVENDEDOR, NO DIAMETRO DE 10, | KG | 31.81 | 9.7955 | 0 | 311.5949
0MM
00042 | ANEL DE CONCRETO CIRCULAR, COM 0,60M DE DIAMETRO X 0,30M DE | UN | 2 | 88.58 | 0 | 177.16
ALTURA X 0,08M DE ESPESSURA
00044 | ANEL DE CONCRETO CIRCULAR, COM 1,10M DE DIAMETRO X 0,30M DE | UN | 1 | 186.43 | 0 | 186.43
ALTURA X 0,08M DE ESPESSURA
00045 | PLACA DE CONCRETO INTERM.P/POCO DE VIS.DE ESG.SANIT.,ARMADA, | UN | 1 | 385 | 0 | 385
ACORDO C/ESPEC.CEDAE,C/ABERT.EXCENTR.DIAM.1,30,C/ESPES.0,12M
00149 | CIMENTO PORTLAND CP II 32, EM SACO DE 50KG | KG | 1337 | 0.576 | 0 | 770.112
00235 | DEGRAU DE FERRO FUNDIDO, FORMATO U, PARA CHAMINE DE POCO DE | UN | 7 | 63.86 | 0 | 447.02
VISITA
00368 | PINUS, EM PECAS DE 7,50X7,50CM (3"X3") | M | 18.26 | 7.35 | 0 | 134.211
00453 | PREGO COM OU SEM CABECA, EM CAIXAS DE 50KG, OU QUANTIDADES E | KG | 1.12 | 18.29 | 0 | 20.4848
QUIVALENTES, Nº12X12 A 18X30
00520 | IMPERMEABILIZANTE DE PEGA NORMAL, EM LATAS DE 18KG | KG | 22.54 | 5.5992 | 0 | 126.206
14543 | PEDRA BRITADA 1 E 2 (MEDIA), PARA REGIAO METROPOLITANA DO RI | T | 5.1591 | 90.4 | 0 | 466.3826
O DE JANEIRO
20015 | MAO-DE-OBRA DE ARMADOR DE CONCRETO ARMADO, INCLUSIVE ENCARGO | H | 22.93 | 23.16 | 3 | 546.9906
S SOCIAIS DESONERADOS
20046 | MAO-DE-OBRA DE CARPINTEIRO DE FORMA DE CONCRETO, INCLUSIVE E | H | 67.23 | 23.16 | 3 | 1603.7582
NCARGOS SOCIAIS DESONERADOS
20115 | MAO-DE-OBRA DE PEDREIRO, INCLUSIVE ENCARGOS SOCIAIS DESONERA | H | 42.36 | 23.16 | 3 | 1010.4893
DOS
20132 | MAO-DE-OBRA DE SERVENTE DA CONSTRUCAO CIVIL, INCLUSIVE ENCAR | H | 171.6 | 16.75 | 3 | 2960.529
GOS SOCIAIS DESONERADOS
30708 | BETONEIRA ELETR. 320L, MISTURA SECA (CP) | H | 2.63 | 4.7733 | 0 | 12.5538
30709 | BETONEIRA ELETR. 320L, MISTURA SECA (CI) | H | 7.89 | 0.6937 | 0 | 5.4733
31011 | PINUS,PECA 1" X 12" E 1" X 9" | M2 | 10.56 | 38.664 | 0 | 408.2918
06.012.0226-0 | POCO DE VISITA DE CONCRETO ARMADO COM MEDIDAS INTERNAS DO PO | UN |  | 12710.52
CO E PROFUNDIDADE DE 1,20X1,20X4,20M,E DIAMETRO DA GALERIA D
E 0,70M,TENDO O CONCRETO DAS PAREDES,FUNDO E TAMPA 400KG E O
DA BASE,CALHA E BANQUETA 300KG DE CIMENTO POR M3,SENDO AS P
AREDES,CALHA E A BANQUETA REVESTIDAS COM ARGAMASSA,EXCLUSIVE
TAMPAO DE FERRO FUNDIDO
00001 | AREIA LAVADA, GROSSA, PARA REGIAO METROPOLITANA DO RIO DE JA | M3 | 3.205 | 118.5 | 0 | 379.7925
NEIRO
00004 | ARAME RECOZIDO Nº 18 | KG | 1.528 | 12.1943 | 0 | 18.6329
00029 | ACO CA-25, ESTIRADO, PRECO DE REVENDEDOR, NO DIAMETRO DE 06, | KG | 121.04 | 10.3208 | 0 | 1249.2296
3MM
00031 | ACO CA-25, ESTIRADO, PRECO DE REVENDEDOR, NO DIAMETRO DE 10, | KG | 31.81 | 9.7955 | 0 | 311.5949
0MM
00042 | ANEL DE CONCRETO CIRCULAR, COM 0,60M DE DIAMETRO X 0,30M DE | UN | 2 | 88.58 | 0 | 177.16
ALTURA X 0,08M DE ESPESSURA
00044 | ANEL DE CONCRETO CIRCULAR, COM 1,10M DE DIAMETRO X 0,30M DE | UN | 2 | 186.43 | 0 | 372.86
ALTURA X 0,08M DE ESPESSURA
00045 | PLACA DE CONCRETO INTERM.P/POCO DE VIS.DE ESG.SANIT.,ARMADA, | UN | 1 | 385 | 0 | 385
ACORDO C/ESPEC.CEDAE,C/ABERT.EXCENTR.DIAM.1,30,C/ESPES.0,12M
00149 | CIMENTO PORTLAND CP II 32, EM SACO DE 50KG | KG | 1337 | 0.576 | 0 | 770.112
00235 | DEGRAU DE FERRO FUNDIDO, FORMATO U, PARA CHAMINE DE POCO DE | UN | 8 | 63.86 | 0 | 510.88
VISITA
00365 | PINUS,PECA 1" X 12" E 1" X 9" | M2 | 10.56 | 38.664 | 0 | 408.2918
00368 | PINUS, EM PECAS DE 7,50X7,50CM (3"X3") | M | 18.26 | 7.35 | 0 | 134.211
00453 | PREGO COM OU SEM CABECA, EM CAIXAS DE 50KG, OU QUANTIDADES E | KG | 1.12 | 18.29 | 0 | 20.4848
QUIVALENTES, Nº12X12 A 18X30
00520 | IMPERMEABILIZANTE DE PEGA NORMAL, EM LATAS DE 18KG | KG | 22.54 | 5.5992 | 0 | 126.206
01155 | BETONEIRA ELETR. 320L, MISTURA SECA (CP) | H | 2.63 | 4.7733 | 0 | 12.5538
01156 | BETONEIRA ELETR. 320L, MISTURA SECA (CI) | H | 7.89 | 0.6937 | 0 | 5.4733
01968 | MAO-DE-OBRA DE PEDREIRO, INCLUSIVE ENCARGOS SOCIAIS | H | 48.36 | 26.73 | 3 | 1331.4427
01990 | MAO-DE-OBRA DE CARPINTEIRO DE FORMA DE CONCRETO, INCLUSIVE E | H | 67.23 | 26.73 | 3 | 1850.9696
NCARGOS SOCIAIS
01998 | MAO-DE-OBRA DE ARMADOR DE CONCRETO ARMADO, INCLUSIVE ENCARGO | H | 22.93 | 26.73 | 3 | 631.3065
S SOCIAIS
01999 | MAO-DE-OBRA DE SERVENTE DA CONSTRUCAO CIVIL, INCLUSIVE ENCAR | H | 178.2 | 19.33 | 3 | 3547.9442
GOS SOCIAIS
14543 | PEDRA BRITADA 1 E 2 (MEDIA), PARA REGIAO METROPOLITANA DO RI | T | 5.1591 | 90.4 | 0 | 466.3826
O DE JANEIRO
06.012.0226-A | POCO DE VISITA DE CONCRETO ARMADO COM MEDIDAS INTERNAS DO PO | UN |  | 11727.62
CO E PROFUNDIDADE DE 1,20X1,20X4,20M,E DIAMETRO DA GALERIA D
E 0,70M,TENDO O CONCRETO DAS PAREDES,FUNDO E TAMPA 400KG E O
DA BASE,CALHA E BANQUETA 300KG DE CIMENTO POR M3,SENDO AS P
AREDES,CALHA E A BANQUETA REVESTIDAS COM ARGAMASSA,EXCLUSIVE
TAMPAO DE FERRO FUNDIDO
00001 | AREIA LAVADA, GROSSA, PARA REGIAO METROPOLITANA DO RIO DE JA | M3 | 3.205 | 118.5 | 0 | 379.7925
NEIRO
00004 | ARAME RECOZIDO Nº 18 | KG | 1.528 | 12.1943 | 0 | 18.6329
00029 | ACO CA-25, ESTIRADO, PRECO DE REVENDEDOR, NO DIAMETRO DE 06, | KG | 121.04 | 10.3208 | 0 | 1249.2296
3MM
00031 | ACO CA-25, ESTIRADO, PRECO DE REVENDEDOR, NO DIAMETRO DE 10, | KG | 31.81 | 9.7955 | 0 | 311.5949
0MM
00042 | ANEL DE CONCRETO CIRCULAR, COM 0,60M DE DIAMETRO X 0,30M DE | UN | 2 | 88.58 | 0 | 177.16
ALTURA X 0,08M DE ESPESSURA
00044 | ANEL DE CONCRETO CIRCULAR, COM 1,10M DE DIAMETRO X 0,30M DE | UN | 2 | 186.43 | 0 | 372.86
ALTURA X 0,08M DE ESPESSURA
00045 | PLACA DE CONCRETO INTERM.P/POCO DE VIS.DE ESG.SANIT.,ARMADA, | UN | 1 | 385 | 0 | 385
ACORDO C/ESPEC.CEDAE,C/ABERT.EXCENTR.DIAM.1,30,C/ESPES.0,12M
00149 | CIMENTO PORTLAND CP II 32, EM SACO DE 50KG | KG | 1337 | 0.576 | 0 | 770.112
00235 | DEGRAU DE FERRO FUNDIDO, FORMATO U, PARA CHAMINE DE POCO DE | UN | 8 | 63.86 | 0 | 510.88
VISITA
00368 | PINUS, EM PECAS DE 7,50X7,50CM (3"X3") | M | 18.26 | 7.35 | 0 | 134.211
00453 | PREGO COM OU SEM CABECA, EM CAIXAS DE 50KG, OU QUANTIDADES E | KG | 1.12 | 18.29 | 0 | 20.4848
QUIVALENTES, Nº12X12 A 18X30
00520 | IMPERMEABILIZANTE DE PEGA NORMAL, EM LATAS DE 18KG | KG | 22.54 | 5.5992 | 0 | 126.206
14543 | PEDRA BRITADA 1 E 2 (MEDIA), PARA REGIAO METROPOLITANA DO RI | T | 5.1591 | 90.4 | 0 | 466.3826
O DE JANEIRO
20015 | MAO-DE-OBRA DE ARMADOR DE CONCRETO ARMADO, INCLUSIVE ENCARGO | H | 22.93 | 23.16 | 3 | 546.9906
S SOCIAIS DESONERADOS
20046 | MAO-DE-OBRA DE CARPINTEIRO DE FORMA DE CONCRETO, INCLUSIVE E | H | 67.23 | 23.16 | 3 | 1603.7582
NCARGOS SOCIAIS DESONERADOS
20115 | MAO-DE-OBRA DE PEDREIRO, INCLUSIVE ENCARGOS SOCIAIS DESONERA | H | 48.36 | 23.16 | 3 | 1153.6181
DOS
20132 | MAO-DE-OBRA DE SERVENTE DA CONSTRUCAO CIVIL, INCLUSIVE ENCAR | H | 178.2 | 16.75 | 3 | 3074.3955
GOS SOCIAIS DESONERADOS
30708 | BETONEIRA ELETR. 320L, MISTURA SECA (CP) | H | 2.63 | 4.7733 | 0 | 12.5538
30709 | BETONEIRA ELETR. 320L, MISTURA SECA (CI) | H | 7.89 | 0.6937 | 0 | 5.4733
31011 | PINUS,PECA 1" X 12" E 1" X 9" | M2 | 10.56 | 38.664 | 0 | 408.2918
06.012.0227-0 | POCO DE VISITA DE CONCRETO ARMADO COM MEDIDAS INTERNAS DO PO | UN |  | 13262.6
CO E PROFUNDIDADE DE 1,20X1,20X4,50M,E DIAMETRO DA GALERIA D
E 0,70M,TENDO O CONCRETO DAS PAREDES,FUNDO E TAMPA 400KG E O
DA BASE,CALHA E BANQUETA 300KG DE CIMENTO POR M3,SENDO AS P
AREDES,CALHA E A BANQUETA REVESTIDAS COM ARGAMASSA,EXCLUSIVE
TAMPAO DE FERRO FUNDIDO
00001 | AREIA LAVADA, GROSSA, PARA REGIAO METROPOLITANA DO RIO DE JA | M3 | 3.232 | 118.5 | 0 | 382.992
NEIRO
00004 | ARAME RECOZIDO Nº 18 | KG | 1.528 | 12.1943 | 0 | 18.6329
00029 | ACO CA-25, ESTIRADO, PRECO DE REVENDEDOR, NO DIAMETRO DE 06, | KG | 121.04 | 10.3208 | 0 | 1249.2296
3MM
00031 | ACO CA-25, ESTIRADO, PRECO DE REVENDEDOR, NO DIAMETRO DE 10, | KG | 31.81 | 9.7955 | 0 | 311.5949
0MM
00042 | ANEL DE CONCRETO CIRCULAR, COM 0,60M DE DIAMETRO X 0,30M DE | UN | 2 | 88.58 | 0 | 177.16
ALTURA X 0,08M DE ESPESSURA
00044 | ANEL DE CONCRETO CIRCULAR, COM 1,10M DE DIAMETRO X 0,30M DE | UN | 3 | 186.43 | 0 | 559.29
ALTURA X 0,08M DE ESPESSURA
00045 | PLACA DE CONCRETO INTERM.P/POCO DE VIS.DE ESG.SANIT.,ARMADA, | UN | 1 | 385 | 0 | 385
ACORDO C/ESPEC.CEDAE,C/ABERT.EXCENTR.DIAM.1,30,C/ESPES.0,12M
00149 | CIMENTO PORTLAND CP II 32, EM SACO DE 50KG | KG | 1337 | 0.576 | 0 | 770.112
00235 | DEGRAU DE FERRO FUNDIDO, FORMATO U, PARA CHAMINE DE POCO DE | UN | 9 | 63.86 | 0 | 574.74
VISITA
00365 | PINUS,PECA 1" X 12" E 1" X 9" | M2 | 10.56 | 38.664 | 0 | 408.2918
00368 | PINUS, EM PECAS DE 7,50X7,50CM (3"X3") | M | 18.26 | 7.35 | 0 | 134.211
00453 | PREGO COM OU SEM CABECA, EM CAIXAS DE 50KG, OU QUANTIDADES E | KG | 1.12 | 18.29 | 0 | 20.4848
QUIVALENTES, Nº12X12 A 18X30
00520 | IMPERMEABILIZANTE DE PEGA NORMAL, EM LATAS DE 18KG | KG | 22.54 | 5.5992 | 0 | 126.206
01155 | BETONEIRA ELETR. 320L, MISTURA SECA (CP) | H | 2.63 | 4.7733 | 0 | 12.5538
01156 | BETONEIRA ELETR. 320L, MISTURA SECA (CI) | H | 7.89 | 0.6937 | 0 | 5.4733
01968 | MAO-DE-OBRA DE PEDREIRO, INCLUSIVE ENCARGOS SOCIAIS | H | 54.36 | 26.73 | 3 | 1496.6341
01990 | MAO-DE-OBRA DE CARPINTEIRO DE FORMA DE CONCRETO, INCLUSIVE E | H | 67.23 | 26.73 | 3 | 1850.9696
NCARGOS SOCIAIS
01998 | MAO-DE-OBRA DE ARMADOR DE CONCRETO ARMADO, INCLUSIVE ENCARGO | H | 22.93 | 26.73 | 3 | 631.3065
S SOCIAIS
01999 | MAO-DE-OBRA DE SERVENTE DA CONSTRUCAO CIVIL, INCLUSIVE ENCAR | H | 184.9 | 19.33 | 3 | 3681.3405
GOS SOCIAIS
14543 | PEDRA BRITADA 1 E 2 (MEDIA), PARA REGIAO METROPOLITANA DO RI | T | 5.1591 | 90.4 | 0 | 466.3826
O DE JANEIRO
06.012.0227-A | POCO DE VISITA DE CONCRETO ARMADO COM MEDIDAS INTERNAS DO PO | UN |  | 12239.83
CO E PROFUNDIDADE DE 1,20X1,20X4,50M,E DIAMETRO DA GALERIA D
E 0,70M,TENDO O CONCRETO DAS PAREDES,FUNDO E TAMPA 400KG E O
DA BASE,CALHA E BANQUETA 300KG DE CIMENTO POR M3,SENDO AS P
AREDES,CALHA E A BANQUETA REVESTIDAS COM ARGAMASSA,EXCLUSIVE
TAMPAO DE FERRO FUNDIDO
00001 | AREIA LAVADA, GROSSA, PARA REGIAO METROPOLITANA DO RIO DE JA | M3 | 3.232 | 118.5 | 0 | 382.992
NEIRO
00004 | ARAME RECOZIDO Nº 18 | KG | 1.528 | 12.1943 | 0 | 18.6329
00029 | ACO CA-25, ESTIRADO, PRECO DE REVENDEDOR, NO DIAMETRO DE 06, | KG | 121.04 | 10.3208 | 0 | 1249.2296
3MM
00031 | ACO CA-25, ESTIRADO, PRECO DE REVENDEDOR, NO DIAMETRO DE 10, | KG | 31.81 | 9.7955 | 0 | 311.5949
0MM
00042 | ANEL DE CONCRETO CIRCULAR, COM 0,60M DE DIAMETRO X 0,30M DE | UN | 2 | 88.58 | 0 | 177.16
ALTURA X 0,08M DE ESPESSURA
00044 | ANEL DE CONCRETO CIRCULAR, COM 1,10M DE DIAMETRO X 0,30M DE | UN | 3 | 186.43 | 0 | 559.29
ALTURA X 0,08M DE ESPESSURA
00045 | PLACA DE CONCRETO INTERM.P/POCO DE VIS.DE ESG.SANIT.,ARMADA, | UN | 1 | 385 | 0 | 385
ACORDO C/ESPEC.CEDAE,C/ABERT.EXCENTR.DIAM.1,30,C/ESPES.0,12M
00149 | CIMENTO PORTLAND CP II 32, EM SACO DE 50KG | KG | 1337 | 0.576 | 0 | 770.112
00235 | DEGRAU DE FERRO FUNDIDO, FORMATO U, PARA CHAMINE DE POCO DE | UN | 9 | 63.86 | 0 | 574.74
VISITA
00368 | PINUS, EM PECAS DE 7,50X7,50CM (3"X3") | M | 18.26 | 7.35 | 0 | 134.211
00453 | PREGO COM OU SEM CABECA, EM CAIXAS DE 50KG, OU QUANTIDADES E | KG | 1.12 | 18.29 | 0 | 20.4848
QUIVALENTES, Nº12X12 A 18X30
00520 | IMPERMEABILIZANTE DE PEGA NORMAL, EM LATAS DE 18KG | KG | 22.54 | 5.5992 | 0 | 126.206
14543 | PEDRA BRITADA 1 E 2 (MEDIA), PARA REGIAO METROPOLITANA DO RI | T | 5.1591 | 90.4 | 0 | 466.3826
O DE JANEIRO
20015 | MAO-DE-OBRA DE ARMADOR DE CONCRETO ARMADO, INCLUSIVE ENCARGO | H | 22.93 | 23.16 | 3 | 546.9906
S SOCIAIS DESONERADOS
20046 | MAO-DE-OBRA DE CARPINTEIRO DE FORMA DE CONCRETO, INCLUSIVE E | H | 67.23 | 23.16 | 3 | 1603.7582
NCARGOS SOCIAIS DESONERADOS
20115 | MAO-DE-OBRA DE PEDREIRO, INCLUSIVE ENCARGOS SOCIAIS DESONERA | H | 54.36 | 23.16 | 3 | 1296.7469
DOS
20132 | MAO-DE-OBRA DE SERVENTE DA CONSTRUCAO CIVIL, INCLUSIVE ENCAR | H | 184.9 | 16.75 | 3 | 3189.9873
GOS SOCIAIS DESONERADOS
30708 | BETONEIRA ELETR. 320L, MISTURA SECA (CP) | H | 2.63 | 4.7733 | 0 | 12.5538
30709 | BETONEIRA ELETR. 320L, MISTURA SECA (CI) | H | 7.89 | 0.6937 | 0 | 5.4733
31011 | PINUS,PECA 1" X 12" E 1" X 9" | M2 | 10.56 | 38.664 | 0 | 408.2918
06.012.0228-0 | POCO DE VISITA DE CONCRETO ARMADO COM MEDIDAS INTERNAS DO PO | UN |  | 13750.7
CO E PROFUNDIDADE DE 1,20X1,20X4,80M,E DIAMETRO DA GALERIA D
E 0,70M,TENDO O CONCRETO DAS PAREDES,FUNDO E TAMPA 400KG E O
DA BASE,CALHA E BANQUETA 300KG DE CIMENTO POR M3,SENDO AS P
AREDES,CALHA E A BANQUETA REVESTIDAS COM ARGAMASSA,EXCLUSIVE
TAMPAO DE FERRO FUNDIDO
00001 | AREIA LAVADA, GROSSA, PARA REGIAO METROPOLITANA DO RIO DE JA | M3 | 3.258 | 118.5 | 0 | 386.073
NEIRO
00004 | ARAME RECOZIDO Nº 18 | KG | 1.528 | 12.1943 | 0 | 18.6329
00029 | ACO CA-25, ESTIRADO, PRECO DE REVENDEDOR, NO DIAMETRO DE 06, | KG | 121.04 | 10.3208 | 0 | 1249.2296
3MM
00031 | ACO CA-25, ESTIRADO, PRECO DE REVENDEDOR, NO DIAMETRO DE 10, | KG | 31.81 | 9.7955 | 0 | 311.5949
0MM
00042 | ANEL DE CONCRETO CIRCULAR, COM 0,60M DE DIAMETRO X 0,30M DE | UN | 2 | 88.58 | 0 | 177.16
ALTURA X 0,08M DE ESPESSURA
00044 | ANEL DE CONCRETO CIRCULAR, COM 1,10M DE DIAMETRO X 0,30M DE | UN | 4 | 186.43 | 0 | 745.72
ALTURA X 0,08M DE ESPESSURA
00045 | PLACA DE CONCRETO INTERM.P/POCO DE VIS.DE ESG.SANIT.,ARMADA, | UN | 1 | 385 | 0 | 385
ACORDO C/ESPEC.CEDAE,C/ABERT.EXCENTR.DIAM.1,30,C/ESPES.0,12M
00149 | CIMENTO PORTLAND CP II 32, EM SACO DE 50KG | KG | 1337 | 0.576 | 0 | 770.112
00235 | DEGRAU DE FERRO FUNDIDO, FORMATO U, PARA CHAMINE DE POCO DE | UN | 9 | 63.86 | 0 | 574.74
VISITA
00365 | PINUS,PECA 1" X 12" E 1" X 9" | M2 | 10.56 | 38.664 | 0 | 408.2918
00368 | PINUS, EM PECAS DE 7,50X7,50CM (3"X3") | M | 18.26 | 7.35 | 0 | 134.211
00453 | PREGO COM OU SEM CABECA, EM CAIXAS DE 50KG, OU QUANTIDADES E | KG | 1.12 | 18.29 | 0 | 20.4848
QUIVALENTES, Nº12X12 A 18X30
00520 | IMPERMEABILIZANTE DE PEGA NORMAL, EM LATAS DE 18KG | KG | 22.54 | 5.5992 | 0 | 126.206
01155 | BETONEIRA ELETR. 320L, MISTURA SECA (CP) | H | 2.63 | 4.7733 | 0 | 12.5538
01156 | BETONEIRA ELETR. 320L, MISTURA SECA (CI) | H | 7.89 | 0.6937 | 0 | 5.4733
01968 | MAO-DE-OBRA DE PEDREIRO, INCLUSIVE ENCARGOS SOCIAIS | H | 60.36 | 26.73 | 3 | 1661.8255
01990 | MAO-DE-OBRA DE CARPINTEIRO DE FORMA DE CONCRETO, INCLUSIVE E | H | 67.23 | 26.73 | 3 | 1850.9696
NCARGOS SOCIAIS
01998 | MAO-DE-OBRA DE ARMADOR DE CONCRETO ARMADO, INCLUSIVE ENCARGO | H | 22.93 | 26.73 | 3 | 631.3065
S SOCIAIS
01999 | MAO-DE-OBRA DE SERVENTE DA CONSTRUCAO CIVIL, INCLUSIVE ENCAR | H | 191.6 | 19.33 | 3 | 3814.7368
GOS SOCIAIS
14543 | PEDRA BRITADA 1 E 2 (MEDIA), PARA REGIAO METROPOLITANA DO RI | T | 5.1591 | 90.4 | 0 | 466.3826
O DE JANEIRO
06.012.0228-A | POCO DE VISITA DE CONCRETO ARMADO COM MEDIDAS INTERNAS DO PO | UN |  | 12688.06
CO E PROFUNDIDADE DE 1,20X1,20X4,80M,E DIAMETRO DA GALERIA D
E 0,70M,TENDO O CONCRETO DAS PAREDES,FUNDO E TAMPA 400KG E O
DA BASE,CALHA E BANQUETA 300KG DE CIMENTO POR M3,SENDO AS P
AREDES,CALHA E A BANQUETA REVESTIDAS COM ARGAMASSA,EXCLUSIVE
TAMPAO DE FERRO FUNDIDO
00001 | AREIA LAVADA, GROSSA, PARA REGIAO METROPOLITANA DO RIO DE JA | M3 | 3.258 | 118.5 | 0 | 386.073
NEIRO
00004 | ARAME RECOZIDO Nº 18 | KG | 1.528 | 12.1943 | 0 | 18.6329
00029 | ACO CA-25, ESTIRADO, PRECO DE REVENDEDOR, NO DIAMETRO DE 06, | KG | 121.04 | 10.3208 | 0 | 1249.2296
3MM
00031 | ACO CA-25, ESTIRADO, PRECO DE REVENDEDOR, NO DIAMETRO DE 10, | KG | 31.81 | 9.7955 | 0 | 311.5949
0MM
00042 | ANEL DE CONCRETO CIRCULAR, COM 0,60M DE DIAMETRO X 0,30M DE | UN | 2 | 88.58 | 0 | 177.16
ALTURA X 0,08M DE ESPESSURA
00044 | ANEL DE CONCRETO CIRCULAR, COM 1,10M DE DIAMETRO X 0,30M DE | UN | 4 | 186.43 | 0 | 745.72
ALTURA X 0,08M DE ESPESSURA
00045 | PLACA DE CONCRETO INTERM.P/POCO DE VIS.DE ESG.SANIT.,ARMADA, | UN | 1 | 385 | 0 | 385
ACORDO C/ESPEC.CEDAE,C/ABERT.EXCENTR.DIAM.1,30,C/ESPES.0,12M
00149 | CIMENTO PORTLAND CP II 32, EM SACO DE 50KG | KG | 1337 | 0.576 | 0 | 770.112
00235 | DEGRAU DE FERRO FUNDIDO, FORMATO U, PARA CHAMINE DE POCO DE | UN | 9 | 63.86 | 0 | 574.74
VISITA
00368 | PINUS, EM PECAS DE 7,50X7,50CM (3"X3") | M | 18.26 | 7.35 | 0 | 134.211
00453 | PREGO COM OU SEM CABECA, EM CAIXAS DE 50KG, OU QUANTIDADES E | KG | 1.12 | 18.29 | 0 | 20.4848
QUIVALENTES, Nº12X12 A 18X30
00520 | IMPERMEABILIZANTE DE PEGA NORMAL, EM LATAS DE 18KG | KG | 22.54 | 5.5992 | 0 | 126.206
14543 | PEDRA BRITADA 1 E 2 (MEDIA), PARA REGIAO METROPOLITANA DO RI | T | 5.1591 | 90.4 | 0 | 466.3826
O DE JANEIRO
20015 | MAO-DE-OBRA DE ARMADOR DE CONCRETO ARMADO, INCLUSIVE ENCARGO | H | 22.93 | 23.16 | 3 | 546.9906
S SOCIAIS DESONERADOS
20046 | MAO-DE-OBRA DE CARPINTEIRO DE FORMA DE CONCRETO, INCLUSIVE E | H | 67.23 | 23.16 | 3 | 1603.7582
NCARGOS SOCIAIS DESONERADOS
20115 | MAO-DE-OBRA DE PEDREIRO, INCLUSIVE ENCARGOS SOCIAIS DESONERA | H | 60.36 | 23.16 | 3 | 1439.8757
DOS
20132 | MAO-DE-OBRA DE SERVENTE DA CONSTRUCAO CIVIL, INCLUSIVE ENCAR | H | 191.6 | 16.75 | 3 | 3305.579
GOS SOCIAIS DESONERADOS
30708 | BETONEIRA ELETR. 320L, MISTURA SECA (CP) | H | 2.63 | 4.7733 | 0 | 12.5538
30709 | BETONEIRA ELETR. 320L, MISTURA SECA (CI) | H | 7.89 | 0.6937 | 0 | 5.4733
31011 | PINUS,PECA 1" X 12" E 1" X 9" | M2 | 10.56 | 38.664 | 0 | 408.2918
06.012.0229-0 | POCO DE VISITA DE CONCRETO ARMADO COM MEDIDAS INTERNAS DO PO | UN |  | 14300.67
CO E PROFUNDIDADE DE 1,20X1,20X5,10M,E DIAMETRO DA GALERIA D
E 0,70M,TENDO O CONCRETO DAS PAREDES,FUNDO E TAMPA 400KG E O
DA BASE,CALHA E BANQUETA 300KG DE CIMENTO POR M3,SENDO AS P
AREDES,CALHA E A BANQUETA REVESTIDAS COM ARGAMASSA,EXCLUSIVE
TAMPAO DE FERRO FUNDIDO
00001 | AREIA LAVADA, GROSSA, PARA REGIAO METROPOLITANA DO RIO DE JA | M3 | 3.284 | 118.5 | 0 | 389.154
NEIRO
00004 | ARAME RECOZIDO Nº 18 | KG | 1.528 | 12.1943 | 0 | 18.6329
00029 | ACO CA-25, ESTIRADO, PRECO DE REVENDEDOR, NO DIAMETRO DE 06, | KG | 121.04 | 10.3208 | 0 | 1249.2296
3MM
00031 | ACO CA-25, ESTIRADO, PRECO DE REVENDEDOR, NO DIAMETRO DE 10, | KG | 31.81 | 9.7955 | 0 | 311.5949
0MM
00042 | ANEL DE CONCRETO CIRCULAR, COM 0,60M DE DIAMETRO X 0,30M DE | UN | 2 | 88.58 | 0 | 177.16
ALTURA X 0,08M DE ESPESSURA
00044 | ANEL DE CONCRETO CIRCULAR, COM 1,10M DE DIAMETRO X 0,30M DE | UN | 5 | 186.43 | 0 | 932.15
ALTURA X 0,08M DE ESPESSURA
00045 | PLACA DE CONCRETO INTERM.P/POCO DE VIS.DE ESG.SANIT.,ARMADA, | UN | 1 | 385 | 0 | 385
ACORDO C/ESPEC.CEDAE,C/ABERT.EXCENTR.DIAM.1,30,C/ESPES.0,12M
00149 | CIMENTO PORTLAND CP II 32, EM SACO DE 50KG | KG | 1337 | 0.576 | 0 | 770.112
00235 | DEGRAU DE FERRO FUNDIDO, FORMATO U, PARA CHAMINE DE POCO DE | UN | 10 | 63.86 | 0 | 638.6
VISITA
00365 | PINUS,PECA 1" X 12" E 1" X 9" | M2 | 10.56 | 38.664 | 0 | 408.2918
00368 | PINUS, EM PECAS DE 7,50X7,50CM (3"X3") | M | 18.26 | 7.35 | 0 | 134.211
00453 | PREGO COM OU SEM CABECA, EM CAIXAS DE 50KG, OU QUANTIDADES E | KG | 1.12 | 18.29 | 0 | 20.4848
QUIVALENTES, Nº12X12 A 18X30
00520 | IMPERMEABILIZANTE DE PEGA NORMAL, EM LATAS DE 18KG | KG | 22.54 | 5.5992 | 0 | 126.206
01155 | BETONEIRA ELETR. 320L, MISTURA SECA (CP) | H | 2.63 | 4.7733 | 0 | 12.5538
01156 | BETONEIRA ELETR. 320L, MISTURA SECA (CI) | H | 7.89 | 0.6937 | 0 | 5.4733
01968 | MAO-DE-OBRA DE PEDREIRO, INCLUSIVE ENCARGOS SOCIAIS | H | 66.36 | 26.73 | 3 | 1827.0169
01990 | MAO-DE-OBRA DE CARPINTEIRO DE FORMA DE CONCRETO, INCLUSIVE E | H | 67.23 | 26.73 | 3 | 1850.9696
NCARGOS SOCIAIS
01998 | MAO-DE-OBRA DE ARMADOR DE CONCRETO ARMADO, INCLUSIVE ENCARGO | H | 22.93 | 26.73 | 3 | 631.3065
S SOCIAIS
01999 | MAO-DE-OBRA DE SERVENTE DA CONSTRUCAO CIVIL, INCLUSIVE ENCAR | H | 198.2 | 19.33 | 3 | 3946.1422
GOS SOCIAIS
14543 | PEDRA BRITADA 1 E 2 (MEDIA), PARA REGIAO METROPOLITANA DO RI | T | 5.1591 | 90.4 | 0 | 466.3826
O DE JANEIRO
06.012.0229-A | POCO DE VISITA DE CONCRETO ARMADO COM MEDIDAS INTERNAS DO PO | UN |  | 13198.43
CO E PROFUNDIDADE DE 1,20X1,20X5,10M,E DIAMETRO DA GALERIA D
E 0,70M,TENDO O CONCRETO DAS PAREDES,FUNDO E TAMPA 400KG E O
DA BASE,CALHA E BANQUETA 300KG DE CIMENTO POR M3,SENDO AS P
AREDES,CALHA E A BANQUETA REVESTIDAS COM ARGAMASSA,EXCLUSIVE
TAMPAO DE FERRO FUNDIDO
00001 | AREIA LAVADA, GROSSA, PARA REGIAO METROPOLITANA DO RIO DE JA | M3 | 3.284 | 118.5 | 0 | 389.154
NEIRO
00004 | ARAME RECOZIDO Nº 18 | KG | 1.528 | 12.1943 | 0 | 18.6329
00029 | ACO CA-25, ESTIRADO, PRECO DE REVENDEDOR, NO DIAMETRO DE 06, | KG | 121.04 | 10.3208 | 0 | 1249.2296
3MM
00031 | ACO CA-25, ESTIRADO, PRECO DE REVENDEDOR, NO DIAMETRO DE 10, | KG | 31.81 | 9.7955 | 0 | 311.5949
0MM
00042 | ANEL DE CONCRETO CIRCULAR, COM 0,60M DE DIAMETRO X 0,30M DE | UN | 2 | 88.58 | 0 | 177.16
ALTURA X 0,08M DE ESPESSURA
00044 | ANEL DE CONCRETO CIRCULAR, COM 1,10M DE DIAMETRO X 0,30M DE | UN | 5 | 186.43 | 0 | 932.15
ALTURA X 0,08M DE ESPESSURA
00045 | PLACA DE CONCRETO INTERM.P/POCO DE VIS.DE ESG.SANIT.,ARMADA, | UN | 1 | 385 | 0 | 385
ACORDO C/ESPEC.CEDAE,C/ABERT.EXCENTR.DIAM.1,30,C/ESPES.0,12M
00149 | CIMENTO PORTLAND CP II 32, EM SACO DE 50KG | KG | 1337 | 0.576 | 0 | 770.112
00235 | DEGRAU DE FERRO FUNDIDO, FORMATO U, PARA CHAMINE DE POCO DE | UN | 10 | 63.86 | 0 | 638.6
VISITA
00368 | PINUS, EM PECAS DE 7,50X7,50CM (3"X3") | M | 18.26 | 7.35 | 0 | 134.211
00453 | PREGO COM OU SEM CABECA, EM CAIXAS DE 50KG, OU QUANTIDADES E | KG | 1.12 | 18.29 | 0 | 20.4848
QUIVALENTES, Nº12X12 A 18X30
00520 | IMPERMEABILIZANTE DE PEGA NORMAL, EM LATAS DE 18KG | KG | 22.54 | 5.5992 | 0 | 126.206
14543 | PEDRA BRITADA 1 E 2 (MEDIA), PARA REGIAO METROPOLITANA DO RI | T | 5.1591 | 90.4 | 0 | 466.3826
O DE JANEIRO
20015 | MAO-DE-OBRA DE ARMADOR DE CONCRETO ARMADO, INCLUSIVE ENCARGO | H | 22.93 | 23.16 | 3 | 546.9906
S SOCIAIS DESONERADOS
20046 | MAO-DE-OBRA DE CARPINTEIRO DE FORMA DE CONCRETO, INCLUSIVE E | H | 67.23 | 23.16 | 3 | 1603.7582
NCARGOS SOCIAIS DESONERADOS
20115 | MAO-DE-OBRA DE PEDREIRO, INCLUSIVE ENCARGOS SOCIAIS DESONERA | H | 66.36 | 23.16 | 3 | 1583.0045
DOS
20132 | MAO-DE-OBRA DE SERVENTE DA CONSTRUCAO CIVIL, INCLUSIVE ENCAR | H | 198.2 | 16.75 | 3 | 3419.4455
GOS SOCIAIS DESONERADOS
30708 | BETONEIRA ELETR. 320L, MISTURA SECA (CP) | H | 2.63 | 4.7733 | 0 | 12.5538
30709 | BETONEIRA ELETR. 320L, MISTURA SECA (CI) | H | 7.89 | 0.6937 | 0 | 5.4733
31011 | PINUS,PECA 1" X 12" E 1" X 9" | M2 | 10.56 | 38.664 | 0 | 408.2918
06.012.0230-0 | POCO DE VISITA DE CONCRETO ARMADO COM MEDIDAS INTERNAS DO PO | UN |  | 14852.62
CO E PROFUNDIDADE DE 1,20X1,20X5,40M,E DIAMETRO DA GALERIA D
E 0,70M,TENDO O CONCRETO DAS PAREDES,FUNDO E TAMPA 400KG E O
DA BASE,CALHA E BANQUETA 300KG DE CIMENTO POR M3,SENDO AS P
AREDES,CALHA E A BANQUETA REVESTIDAS COM ARGAMASSA,EXCLUSIVE
TAMPAO DE FERRO FUNDIDO
00001 | AREIA LAVADA, GROSSA, PARA REGIAO METROPOLITANA DO RIO DE JA | M3 | 3.31 | 118.5 | 0 | 392.235
NEIRO
00004 | ARAME RECOZIDO Nº 18 | KG | 1.528 | 12.1943 | 0 | 18.6329
00029 | ACO CA-25, ESTIRADO, PRECO DE REVENDEDOR, NO DIAMETRO DE 06, | KG | 121.04 | 10.3208 | 0 | 1249.2296
3MM
00031 | ACO CA-25, ESTIRADO, PRECO DE REVENDEDOR, NO DIAMETRO DE 10, | KG | 31.81 | 9.7955 | 0 | 311.5949
0MM
00042 | ANEL DE CONCRETO CIRCULAR, COM 0,60M DE DIAMETRO X 0,30M DE | UN | 2 | 88.58 | 0 | 177.16
ALTURA X 0,08M DE ESPESSURA
00044 | ANEL DE CONCRETO CIRCULAR, COM 1,10M DE DIAMETRO X 0,30M DE | UN | 6 | 186.43 | 0 | 1118.58
ALTURA X 0,08M DE ESPESSURA
00045 | PLACA DE CONCRETO INTERM.P/POCO DE VIS.DE ESG.SANIT.,ARMADA, | UN | 1 | 385 | 0 | 385
ACORDO C/ESPEC.CEDAE,C/ABERT.EXCENTR.DIAM.1,30,C/ESPES.0,12M
00149 | CIMENTO PORTLAND CP II 32, EM SACO DE 50KG | KG | 1337 | 0.576 | 0 | 770.112
00235 | DEGRAU DE FERRO FUNDIDO, FORMATO U, PARA CHAMINE DE POCO DE | UN | 11 | 63.86 | 0 | 702.46
VISITA
00365 | PINUS,PECA 1" X 12" E 1" X 9" | M2 | 10.56 | 38.664 | 0 | 408.2918
00368 | PINUS, EM PECAS DE 7,50X7,50CM (3"X3") | M | 18.26 | 7.35 | 0 | 134.211
00453 | PREGO COM OU SEM CABECA, EM CAIXAS DE 50KG, OU QUANTIDADES E | KG | 1.12 | 18.29 | 0 | 20.4848
QUIVALENTES, Nº12X12 A 18X30
00520 | IMPERMEABILIZANTE DE PEGA NORMAL, EM LATAS DE 18KG | KG | 22.54 | 5.5992 | 0 | 126.206
01155 | BETONEIRA ELETR. 320L, MISTURA SECA (CP) | H | 2.63 | 4.7733 | 0 | 12.5538
01156 | BETONEIRA ELETR. 320L, MISTURA SECA (CI) | H | 7.89 | 0.6937 | 0 | 5.4733
01968 | MAO-DE-OBRA DE PEDREIRO, INCLUSIVE ENCARGOS SOCIAIS | H | 72.36 | 26.73 | 3 | 1992.2083
01990 | MAO-DE-OBRA DE CARPINTEIRO DE FORMA DE CONCRETO, INCLUSIVE E | H | 67.23 | 26.73 | 3 | 1850.9696
NCARGOS SOCIAIS
01998 | MAO-DE-OBRA DE ARMADOR DE CONCRETO ARMADO, INCLUSIVE ENCARGO | H | 22.93 | 26.73 | 3 | 631.3065
S SOCIAIS
01999 | MAO-DE-OBRA DE SERVENTE DA CONSTRUCAO CIVIL, INCLUSIVE ENCAR | H | 204.9 | 19.33 | 3 | 4079.5385
GOS SOCIAIS
14543 | PEDRA BRITADA 1 E 2 (MEDIA), PARA REGIAO METROPOLITANA DO RI | T | 5.1591 | 90.4 | 0 | 466.3826
O DE JANEIRO
06.012.0230-A | POCO DE VISITA DE CONCRETO ARMADO COM MEDIDAS INTERNAS DO PO | UN |  | 13710.52
CO E PROFUNDIDADE DE 1,20X1,20X5,40M,E DIAMETRO DA GALERIA D
E 0,70M,TENDO O CONCRETO DAS PAREDES,FUNDO E TAMPA 400KG E O
DA BASE,CALHA E BANQUETA 300KG DE CIMENTO POR M3,SENDO AS P
AREDES,CALHA E A BANQUETA REVESTIDAS COM ARGAMASSA,EXCLUSIVE
TAMPAO DE FERRO FUNDIDO
00001 | AREIA LAVADA, GROSSA, PARA REGIAO METROPOLITANA DO RIO DE JA | M3 | 3.31 | 118.5 | 0 | 392.235
NEIRO
00004 | ARAME RECOZIDO Nº 18 | KG | 1.528 | 12.1943 | 0 | 18.6329
00029 | ACO CA-25, ESTIRADO, PRECO DE REVENDEDOR, NO DIAMETRO DE 06, | KG | 121.04 | 10.3208 | 0 | 1249.2296
3MM
00031 | ACO CA-25, ESTIRADO, PRECO DE REVENDEDOR, NO DIAMETRO DE 10, | KG | 31.81 | 9.7955 | 0 | 311.5949
0MM
00042 | ANEL DE CONCRETO CIRCULAR, COM 0,60M DE DIAMETRO X 0,30M DE | UN | 2 | 88.58 | 0 | 177.16
ALTURA X 0,08M DE ESPESSURA
00044 | ANEL DE CONCRETO CIRCULAR, COM 1,10M DE DIAMETRO X 0,30M DE | UN | 6 | 186.43 | 0 | 1118.58
ALTURA X 0,08M DE ESPESSURA
00045 | PLACA DE CONCRETO INTERM.P/POCO DE VIS.DE ESG.SANIT.,ARMADA, | UN | 1 | 385 | 0 | 385
ACORDO C/ESPEC.CEDAE,C/ABERT.EXCENTR.DIAM.1,30,C/ESPES.0,12M
00149 | CIMENTO PORTLAND CP II 32, EM SACO DE 50KG | KG | 1337 | 0.576 | 0 | 770.112
00235 | DEGRAU DE FERRO FUNDIDO, FORMATO U, PARA CHAMINE DE POCO DE | UN | 11 | 63.86 | 0 | 702.46
VISITA
00368 | PINUS, EM PECAS DE 7,50X7,50CM (3"X3") | M | 18.26 | 7.35 | 0 | 134.211
00453 | PREGO COM OU SEM CABECA, EM CAIXAS DE 50KG, OU QUANTIDADES E | KG | 1.12 | 18.29 | 0 | 20.4848
QUIVALENTES, Nº12X12 A 18X30
00520 | IMPERMEABILIZANTE DE PEGA NORMAL, EM LATAS DE 18KG | KG | 22.54 | 5.5992 | 0 | 126.206
14543 | PEDRA BRITADA 1 E 2 (MEDIA), PARA REGIAO METROPOLITANA DO RI | T | 5.1591 | 90.4 | 0 | 466.3826
O DE JANEIRO
20015 | MAO-DE-OBRA DE ARMADOR DE CONCRETO ARMADO, INCLUSIVE ENCARGO | H | 22.93 | 23.16 | 3 | 546.9906
S SOCIAIS DESONERADOS
20046 | MAO-DE-OBRA DE CARPINTEIRO DE FORMA DE CONCRETO, INCLUSIVE E | H | 67.23 | 23.16 | 3 | 1603.7582
NCARGOS SOCIAIS DESONERADOS
20115 | MAO-DE-OBRA DE PEDREIRO, INCLUSIVE ENCARGOS SOCIAIS DESONERA | H | 72.36 | 23.16 | 3 | 1726.1333
DOS
20132 | MAO-DE-OBRA DE SERVENTE DA CONSTRUCAO CIVIL, INCLUSIVE ENCAR | H | 204.9 | 16.75 | 3 | 3535.0373
GOS SOCIAIS DESONERADOS
30708 | BETONEIRA ELETR. 320L, MISTURA SECA (CP) | H | 2.63 | 4.7733 | 0 | 12.5538
30709 | BETONEIRA ELETR. 320L, MISTURA SECA (CI) | H | 7.89 | 0.6937 | 0 | 5.4733
31011 | PINUS,PECA 1" X 12" E 1" X 9" | M2 | 10.56 | 38.664 | 0 | 408.2918
06.012.0231-0 | POCO DE VISITA DE CONCRETO ARMADO COM MEDIDAS INTERNAS DO PO | UN |  | 15404.7
CO E PROFUNDIDADE DE 1,20X1,20X5,70M,E DIAMETRO DA GALERIA D
E 0,70M,TENDO O CONCRETO DAS PAREDES,FUNDO E TAMPA 400KG E O
DA BASE,CALHA E BANQUETA 300KG DE CIMENTO POR M3,SENDO AS P
AREDES,CALHA E A BANQUETA REVESTIDAS COM ARGAMASSA,EXCLUSIVE
TAMPAO DE FERRO FUNDIDO
00001 | AREIA LAVADA, GROSSA, PARA REGIAO METROPOLITANA DO RIO DE JA | M3 | 3.337 | 118.5 | 0 | 395.4345
NEIRO
00004 | ARAME RECOZIDO Nº 18 | KG | 1.528 | 12.1943 | 0 | 18.6329
00029 | ACO CA-25, ESTIRADO, PRECO DE REVENDEDOR, NO DIAMETRO DE 06, | KG | 121.04 | 10.3208 | 0 | 1249.2296
3MM
00031 | ACO CA-25, ESTIRADO, PRECO DE REVENDEDOR, NO DIAMETRO DE 10, | KG | 31.81 | 9.7955 | 0 | 311.5949
0MM
00042 | ANEL DE CONCRETO CIRCULAR, COM 0,60M DE DIAMETRO X 0,30M DE | UN | 2 | 88.58 | 0 | 177.16
ALTURA X 0,08M DE ESPESSURA
00044 | ANEL DE CONCRETO CIRCULAR, COM 1,10M DE DIAMETRO X 0,30M DE | UN | 7 | 186.43 | 0 | 1305.01
ALTURA X 0,08M DE ESPESSURA
00045 | PLACA DE CONCRETO INTERM.P/POCO DE VIS.DE ESG.SANIT.,ARMADA, | UN | 1 | 385 | 0 | 385
ACORDO C/ESPEC.CEDAE,C/ABERT.EXCENTR.DIAM.1,30,C/ESPES.0,12M
00149 | CIMENTO PORTLAND CP II 32, EM SACO DE 50KG | KG | 1337 | 0.576 | 0 | 770.112
00235 | DEGRAU DE FERRO FUNDIDO, FORMATO U, PARA CHAMINE DE POCO DE | UN | 12 | 63.86 | 0 | 766.32
VISITA
00365 | PINUS,PECA 1" X 12" E 1" X 9" | M2 | 10.56 | 38.664 | 0 | 408.2918
00368 | PINUS, EM PECAS DE 7,50X7,50CM (3"X3") | M | 18.26 | 7.35 | 0 | 134.211
00453 | PREGO COM OU SEM CABECA, EM CAIXAS DE 50KG, OU QUANTIDADES E | KG | 1.12 | 18.29 | 0 | 20.4848
QUIVALENTES, Nº12X12 A 18X30
00520 | IMPERMEABILIZANTE DE PEGA NORMAL, EM LATAS DE 18KG | KG | 22.54 | 5.5992 | 0 | 126.206
01155 | BETONEIRA ELETR. 320L, MISTURA SECA (CP) | H | 2.63 | 4.7733 | 0 | 12.5538
01156 | BETONEIRA ELETR. 320L, MISTURA SECA (CI) | H | 7.89 | 0.6937 | 0 | 5.4733
01968 | MAO-DE-OBRA DE PEDREIRO, INCLUSIVE ENCARGOS SOCIAIS | H | 78.36 | 26.73 | 3 | 2157.3997
01990 | MAO-DE-OBRA DE CARPINTEIRO DE FORMA DE CONCRETO, INCLUSIVE E | H | 67.23 | 26.73 | 3 | 1850.9696
NCARGOS SOCIAIS
01998 | MAO-DE-OBRA DE ARMADOR DE CONCRETO ARMADO, INCLUSIVE ENCARGO | H | 22.93 | 26.73 | 3 | 631.3065
S SOCIAIS
01999 | MAO-DE-OBRA DE SERVENTE DA CONSTRUCAO CIVIL, INCLUSIVE ENCAR | H | 211.6 | 19.33 | 3 | 4212.9348
GOS SOCIAIS
14543 | PEDRA BRITADA 1 E 2 (MEDIA), PARA REGIAO METROPOLITANA DO RI | T | 5.1591 | 90.4 | 0 | 466.3826
O DE JANEIRO
06.012.0231-A | POCO DE VISITA DE CONCRETO ARMADO COM MEDIDAS INTERNAS DO PO | UN |  | 14222.73
CO E PROFUNDIDADE DE 1,20X1,20X5,70M,E DIAMETRO DA GALERIA D
E 0,70M,TENDO O CONCRETO DAS PAREDES,FUNDO E TAMPA 400KG E O
DA BASE,CALHA E BANQUETA 300KG DE CIMENTO POR M3,SENDO AS P
AREDES,CALHA E A BANQUETA REVESTIDAS COM ARGAMASSA,EXCLUSIVE
TAMPAO DE FERRO FUNDIDO
00001 | AREIA LAVADA, GROSSA, PARA REGIAO METROPOLITANA DO RIO DE JA | M3 | 3.337 | 118.5 | 0 | 395.4345
NEIRO
00004 | ARAME RECOZIDO Nº 18 | KG | 1.528 | 12.1943 | 0 | 18.6329
00029 | ACO CA-25, ESTIRADO, PRECO DE REVENDEDOR, NO DIAMETRO DE 06, | KG | 121.04 | 10.3208 | 0 | 1249.2296
3MM
00031 | ACO CA-25, ESTIRADO, PRECO DE REVENDEDOR, NO DIAMETRO DE 10, | KG | 31.81 | 9.7955 | 0 | 311.5949
0MM
00042 | ANEL DE CONCRETO CIRCULAR, COM 0,60M DE DIAMETRO X 0,30M DE | UN | 2 | 88.58 | 0 | 177.16
ALTURA X 0,08M DE ESPESSURA
00044 | ANEL DE CONCRETO CIRCULAR, COM 1,10M DE DIAMETRO X 0,30M DE | UN | 7 | 186.43 | 0 | 1305.01
ALTURA X 0,08M DE ESPESSURA
00045 | PLACA DE CONCRETO INTERM.P/POCO DE VIS.DE ESG.SANIT.,ARMADA, | UN | 1 | 385 | 0 | 385
ACORDO C/ESPEC.CEDAE,C/ABERT.EXCENTR.DIAM.1,30,C/ESPES.0,12M
00149 | CIMENTO PORTLAND CP II 32, EM SACO DE 50KG | KG | 1337 | 0.576 | 0 | 770.112
00235 | DEGRAU DE FERRO FUNDIDO, FORMATO U, PARA CHAMINE DE POCO DE | UN | 12 | 63.86 | 0 | 766.32
VISITA
00368 | PINUS, EM PECAS DE 7,50X7,50CM (3"X3") | M | 18.26 | 7.35 | 0 | 134.211
00453 | PREGO COM OU SEM CABECA, EM CAIXAS DE 50KG, OU QUANTIDADES E | KG | 1.12 | 18.29 | 0 | 20.4848
QUIVALENTES, Nº12X12 A 18X30
00520 | IMPERMEABILIZANTE DE PEGA NORMAL, EM LATAS DE 18KG | KG | 22.54 | 5.5992 | 0 | 126.206
14543 | PEDRA BRITADA 1 E 2 (MEDIA), PARA REGIAO METROPOLITANA DO RI | T | 5.1591 | 90.4 | 0 | 466.3826
O DE JANEIRO
20015 | MAO-DE-OBRA DE ARMADOR DE CONCRETO ARMADO, INCLUSIVE ENCARGO | H | 22.93 | 23.16 | 3 | 546.9906
S SOCIAIS DESONERADOS
20046 | MAO-DE-OBRA DE CARPINTEIRO DE FORMA DE CONCRETO, INCLUSIVE E | H | 67.23 | 23.16 | 3 | 1603.7582
NCARGOS SOCIAIS DESONERADOS
20115 | MAO-DE-OBRA DE PEDREIRO, INCLUSIVE ENCARGOS SOCIAIS DESONERA | H | 78.36 | 23.16 | 3 | 1869.2621
DOS
20132 | MAO-DE-OBRA DE SERVENTE DA CONSTRUCAO CIVIL, INCLUSIVE ENCAR | H | 211.6 | 16.75 | 3 | 3650.629
GOS SOCIAIS DESONERADOS
30708 | BETONEIRA ELETR. 320L, MISTURA SECA (CP) | H | 2.63 | 4.7733 | 0 | 12.5538
30709 | BETONEIRA ELETR. 320L, MISTURA SECA (CI) | H | 7.89 | 0.6937 | 0 | 5.4733
31011 | PINUS,PECA 1" X 12" E 1" X 9" | M2 | 10.56 | 38.664 | 0 | 408.2918
06.012.0232-0 | POCO DE VISITA DE CONCRETO ARMADO COM MEDIDAS INTERNAS DO PO | UN |  | 15890.81
CO E PROFUNDIDADE DE 1,20X1,20X6,00M,E DIAMETRO DA GALERIA D
E 0,70M,TENDO O CONCRETO DAS PAREDES,FUNDO E TAMPA 400KG E O
DA BASE,CALHA E BANQUETA 300KG DE CIMENTO POR M3,SENDO AS P
AREDES,CALHA E A BANQUETA REVESTIDAS COM ARGAMASSA,EXCLUSIVE
TAMPAO DE FERRO FUNDIDO
00001 | AREIA LAVADA, GROSSA, PARA REGIAO METROPOLITANA DO RIO DE JA | M3 | 3.363 | 118.5 | 0 | 398.5155
NEIRO
00004 | ARAME RECOZIDO Nº 18 | KG | 1.528 | 12.1943 | 0 | 18.6329
00029 | ACO CA-25, ESTIRADO, PRECO DE REVENDEDOR, NO DIAMETRO DE 06, | KG | 121.04 | 10.3208 | 0 | 1249.2296
3MM
00031 | ACO CA-25, ESTIRADO, PRECO DE REVENDEDOR, NO DIAMETRO DE 10, | KG | 31.81 | 9.7955 | 0 | 311.5949
0MM
00042 | ANEL DE CONCRETO CIRCULAR, COM 0,60M DE DIAMETRO X 0,30M DE | UN | 2 | 88.58 | 0 | 177.16
ALTURA X 0,08M DE ESPESSURA
00044 | ANEL DE CONCRETO CIRCULAR, COM 1,10M DE DIAMETRO X 0,30M DE | UN | 8 | 186.43 | 0 | 1491.44
ALTURA X 0,08M DE ESPESSURA
00045 | PLACA DE CONCRETO INTERM.P/POCO DE VIS.DE ESG.SANIT.,ARMADA, | UN | 1 | 385 | 0 | 385
ACORDO C/ESPEC.CEDAE,C/ABERT.EXCENTR.DIAM.1,30,C/ESPES.0,12M
00149 | CIMENTO PORTLAND CP II 32, EM SACO DE 50KG | KG | 1337 | 0.576 | 0 | 770.112
00235 | DEGRAU DE FERRO FUNDIDO, FORMATO U, PARA CHAMINE DE POCO DE | UN | 12 | 63.86 | 0 | 766.32
VISITA
00365 | PINUS,PECA 1" X 12" E 1" X 9" | M2 | 10.56 | 38.664 | 0 | 408.2918
00368 | PINUS, EM PECAS DE 7,50X7,50CM (3"X3") | M | 18.26 | 7.35 | 0 | 134.211
00453 | PREGO COM OU SEM CABECA, EM CAIXAS DE 50KG, OU QUANTIDADES E | KG | 1.12 | 18.29 | 0 | 20.4848
QUIVALENTES, Nº12X12 A 18X30
00520 | IMPERMEABILIZANTE DE PEGA NORMAL, EM LATAS DE 18KG | KG | 22.54 | 5.5992 | 0 | 126.206
01155 | BETONEIRA ELETR. 320L, MISTURA SECA (CP) | H | 2.63 | 4.7733 | 0 | 12.5538
01156 | BETONEIRA ELETR. 320L, MISTURA SECA (CI) | H | 7.89 | 0.6937 | 0 | 5.4733
01968 | MAO-DE-OBRA DE PEDREIRO, INCLUSIVE ENCARGOS SOCIAIS | H | 84.36 | 26.73 | 3 | 2322.5911
01990 | MAO-DE-OBRA DE CARPINTEIRO DE FORMA DE CONCRETO, INCLUSIVE E | H | 67.23 | 26.73 | 3 | 1850.9696
NCARGOS SOCIAIS
01998 | MAO-DE-OBRA DE ARMADOR DE CONCRETO ARMADO, INCLUSIVE ENCARGO | H | 22.93 | 26.73 | 3 | 631.3065
S SOCIAIS
01999 | MAO-DE-OBRA DE SERVENTE DA CONSTRUCAO CIVIL, INCLUSIVE ENCAR | H | 218.2 | 19.33 | 3 | 4344.3402
GOS SOCIAIS
14543 | PEDRA BRITADA 1 E 2 (MEDIA), PARA REGIAO METROPOLITANA DO RI | T | 5.1591 | 90.4 | 0 | 466.3826
O DE JANEIRO
06.012.0232-A | POCO DE VISITA DE CONCRETO ARMADO COM MEDIDAS INTERNAS DO PO | UN |  | 14669.24
CO E PROFUNDIDADE DE 1,20X1,20X6,00M,E DIAMETRO DA GALERIA D
E 0,70M,TENDO O CONCRETO DAS PAREDES,FUNDO E TAMPA 400KG E O
DA BASE,CALHA E BANQUETA 300KG DE CIMENTO POR M3,SENDO AS P
AREDES,CALHA E A BANQUETA REVESTIDAS COM ARGAMASSA,EXCLUSIVE
TAMPAO DE FERRO FUNDIDO
00001 | AREIA LAVADA, GROSSA, PARA REGIAO METROPOLITANA DO RIO DE JA | M3 | 3.363 | 118.5 | 0 | 398.5155
NEIRO
00004 | ARAME RECOZIDO Nº 18 | KG | 1.528 | 12.1943 | 0 | 18.6329
00029 | ACO CA-25, ESTIRADO, PRECO DE REVENDEDOR, NO DIAMETRO DE 06, | KG | 121.04 | 10.3208 | 0 | 1249.2296
3MM
00031 | ACO CA-25, ESTIRADO, PRECO DE REVENDEDOR, NO DIAMETRO DE 10, | KG | 31.81 | 9.7955 | 0 | 311.5949
0MM
00042 | ANEL DE CONCRETO CIRCULAR, COM 0,60M DE DIAMETRO X 0,30M DE | UN | 2 | 88.58 | 0 | 177.16
ALTURA X 0,08M DE ESPESSURA
00044 | ANEL DE CONCRETO CIRCULAR, COM 1,10M DE DIAMETRO X 0,30M DE | UN | 8 | 186.43 | 0 | 1491.44
ALTURA X 0,08M DE ESPESSURA
00045 | PLACA DE CONCRETO INTERM.P/POCO DE VIS.DE ESG.SANIT.,ARMADA, | UN | 1 | 385 | 0 | 385
ACORDO C/ESPEC.CEDAE,C/ABERT.EXCENTR.DIAM.1,30,C/ESPES.0,12M
00149 | CIMENTO PORTLAND CP II 32, EM SACO DE 50KG | KG | 1337 | 0.576 | 0 | 770.112
00235 | DEGRAU DE FERRO FUNDIDO, FORMATO U, PARA CHAMINE DE POCO DE | UN | 12 | 63.86 | 0 | 766.32
VISITA
00368 | PINUS, EM PECAS DE 7,50X7,50CM (3"X3") | M | 18.26 | 7.35 | 0 | 134.211
00453 | PREGO COM OU SEM CABECA, EM CAIXAS DE 50KG, OU QUANTIDADES E | KG | 1.12 | 18.29 | 0 | 20.4848
QUIVALENTES, Nº12X12 A 18X30
00520 | IMPERMEABILIZANTE DE PEGA NORMAL, EM LATAS DE 18KG | KG | 22.54 | 5.5992 | 0 | 126.206
14543 | PEDRA BRITADA 1 E 2 (MEDIA), PARA REGIAO METROPOLITANA DO RI | T | 5.1591 | 90.4 | 0 | 466.3826
O DE JANEIRO
20015 | MAO-DE-OBRA DE ARMADOR DE CONCRETO ARMADO, INCLUSIVE ENCARGO | H | 22.93 | 23.16 | 3 | 546.9906
S SOCIAIS DESONERADOS
20046 | MAO-DE-OBRA DE CARPINTEIRO DE FORMA DE CONCRETO, INCLUSIVE E | H | 67.23 | 23.16 | 3 | 1603.7582
NCARGOS SOCIAIS DESONERADOS
20115 | MAO-DE-OBRA DE PEDREIRO, INCLUSIVE ENCARGOS SOCIAIS DESONERA | H | 84.36 | 23.16 | 3 | 2012.3909
DOS
20132 | MAO-DE-OBRA DE SERVENTE DA CONSTRUCAO CIVIL, INCLUSIVE ENCAR | H | 218.2 | 16.75 | 3 | 3764.4955
GOS SOCIAIS DESONERADOS
30708 | BETONEIRA ELETR. 320L, MISTURA SECA (CP) | H | 2.63 | 4.7733 | 0 | 12.5538
30709 | BETONEIRA ELETR. 320L, MISTURA SECA (CI) | H | 7.89 | 0.6937 | 0 | 5.4733
31011 | PINUS,PECA 1" X 12" E 1" X 9" | M2 | 10.56 | 38.664 | 0 | 408.2918
06.012.0233-0 | POCO DE VISITA DE CONCRETO ARMADO COM MEDIDAS INTERNAS DO PO | UN |  | 8353.91
CO E PROFUNDIDADE DE 1,30X1,30X1,50M,E DIAMETRO DA GALERIA D
E 0,80M,TENDO O CONCRETO DAS PAREDES,FUNDO E TAMPA 400KG E O
DA BASE,CALHA E BANQUETA 300KG DE CIMENTO POR M3,SENDO AS P
AREDES,CALHA E A BANQUETA REVESTIDAS COM ARGAMASSA,EXCLUSIVE
TAMPAO DE FERRO FUNDIDO
00001 | AREIA LAVADA, GROSSA, PARA REGIAO METROPOLITANA DO RIO DE JA | M3 | 2.536 | 118.5 | 0 | 300.516
NEIRO
00004 | ARAME RECOZIDO Nº 18 | KG | 1.24 | 12.1943 | 0 | 15.1209
00029 | ACO CA-25, ESTIRADO, PRECO DE REVENDEDOR, NO DIAMETRO DE 06, | KG | 94.41 | 10.3208 | 0 | 974.3867
3MM
00031 | ACO CA-25, ESTIRADO, PRECO DE REVENDEDOR, NO DIAMETRO DE 10, | KG | 29.18 | 9.7955 | 0 | 285.8327
0MM
00149 | CIMENTO PORTLAND CP II 32, EM SACO DE 50KG | KG | 1091 | 0.576 | 0 | 628.416
00235 | DEGRAU DE FERRO FUNDIDO, FORMATO U, PARA CHAMINE DE POCO DE | UN | 1 | 63.86 | 0 | 63.86
VISITA
00365 | PINUS,PECA 1" X 12" E 1" X 9" | M2 | 8.23 | 38.664 | 0 | 318.2047
00368 | PINUS, EM PECAS DE 7,50X7,50CM (3"X3") | M | 15.44 | 7.35 | 0 | 113.484
00453 | PREGO COM OU SEM CABECA, EM CAIXAS DE 50KG, OU QUANTIDADES E | KG | 0.872 | 18.29 | 0 | 15.9489
QUIVALENTES, Nº12X12 A 18X30
00520 | IMPERMEABILIZANTE DE PEGA NORMAL, EM LATAS DE 18KG | KG | 18.79 | 5.5992 | 0 | 105.209
01155 | BETONEIRA ELETR. 320L, MISTURA SECA (CP) | H | 2.19 | 4.7733 | 0 | 10.4535
01156 | BETONEIRA ELETR. 320L, MISTURA SECA (CI) | H | 6.57 | 0.6937 | 0 | 4.5576
01968 | MAO-DE-OBRA DE PEDREIRO, INCLUSIVE ENCARGOS SOCIAIS | H | 25.72 | 26.73 | 3 | 708.1205
01990 | MAO-DE-OBRA DE CARPINTEIRO DE FORMA DE CONCRETO, INCLUSIVE E | H | 50.82 | 26.73 | 3 | 1399.1712
NCARGOS SOCIAIS
01998 | MAO-DE-OBRA DE ARMADOR DE CONCRETO ARMADO, INCLUSIVE ENCARGO | H | 18.54 | 26.73 | 3 | 510.4414
S SOCIAIS
01999 | MAO-DE-OBRA DE SERVENTE DA CONSTRUCAO CIVIL, INCLUSIVE ENCAR | H | 126.31 | 19.33 | 3 | 2514.8195
GOS SOCIAIS
14543 | PEDRA BRITADA 1 E 2 (MEDIA), PARA REGIAO METROPOLITANA DO RI | T | 4.263 | 90.4 | 0 | 385.3752
O DE JANEIRO
06.012.0233-A | POCO DE VISITA DE CONCRETO ARMADO COM MEDIDAS INTERNAS DO PO | UN |  | 7668.64
CO E PROFUNDIDADE DE 1,30X1,30X1,50M,E DIAMETRO DA GALERIA D
E 0,80M,TENDO O CONCRETO DAS PAREDES,FUNDO E TAMPA 400KG E O
DA BASE,CALHA E BANQUETA 300KG DE CIMENTO POR M3,SENDO AS P
AREDES,CALHA E A BANQUETA REVESTIDAS COM ARGAMASSA,EXCLUSIVE
TAMPAO DE FERRO FUNDIDO
00001 | AREIA LAVADA, GROSSA, PARA REGIAO METROPOLITANA DO RIO DE JA | M3 | 2.536 | 118.5 | 0 | 300.516
NEIRO
00004 | ARAME RECOZIDO Nº 18 | KG | 1.24 | 12.1943 | 0 | 15.1209
00029 | ACO CA-25, ESTIRADO, PRECO DE REVENDEDOR, NO DIAMETRO DE 06, | KG | 94.41 | 10.3208 | 0 | 974.3867
3MM
00031 | ACO CA-25, ESTIRADO, PRECO DE REVENDEDOR, NO DIAMETRO DE 10, | KG | 29.18 | 9.7955 | 0 | 285.8327
0MM
00149 | CIMENTO PORTLAND CP II 32, EM SACO DE 50KG | KG | 1091 | 0.576 | 0 | 628.416
00235 | DEGRAU DE FERRO FUNDIDO, FORMATO U, PARA CHAMINE DE POCO DE | UN | 1 | 63.86 | 0 | 63.86
VISITA
00368 | PINUS, EM PECAS DE 7,50X7,50CM (3"X3") | M | 15.44 | 7.35 | 0 | 113.484
00453 | PREGO COM OU SEM CABECA, EM CAIXAS DE 50KG, OU QUANTIDADES E | KG | 0.872 | 18.29 | 0 | 15.9489
QUIVALENTES, Nº12X12 A 18X30
00520 | IMPERMEABILIZANTE DE PEGA NORMAL, EM LATAS DE 18KG | KG | 18.79 | 5.5992 | 0 | 105.209
14543 | PEDRA BRITADA 1 E 2 (MEDIA), PARA REGIAO METROPOLITANA DO RI | T | 4.263 | 90.4 | 0 | 385.3752
O DE JANEIRO
20015 | MAO-DE-OBRA DE ARMADOR DE CONCRETO ARMADO, INCLUSIVE ENCARGO | H | 18.54 | 23.16 | 3 | 442.268
S SOCIAIS DESONERADOS
20046 | MAO-DE-OBRA DE CARPINTEIRO DE FORMA DE CONCRETO, INCLUSIVE E | H | 50.82 | 23.16 | 3 | 1212.3009
NCARGOS SOCIAIS DESONERADOS
20115 | MAO-DE-OBRA DE PEDREIRO, INCLUSIVE ENCARGOS SOCIAIS DESONERA | H | 25.72 | 23.16 | 3 | 613.5455
DOS
20132 | MAO-DE-OBRA DE SERVENTE DA CONSTRUCAO CIVIL, INCLUSIVE ENCAR | H | 126.31 | 16.75 | 3 | 2179.1633
GOS SOCIAIS DESONERADOS
30708 | BETONEIRA ELETR. 320L, MISTURA SECA (CP) | H | 2.19 | 4.7733 | 0 | 10.4535
30709 | BETONEIRA ELETR. 320L, MISTURA SECA (CI) | H | 6.57 | 0.6937 | 0 | 4.5576
31011 | PINUS,PECA 1" X 12" E 1" X 9" | M2 | 8.23 | 38.664 | 0 | 318.2047
06.012.0234-0 | POCO DE VISITA DE CONCRETO ARMADO COM MEDIDAS INTERNAS DO PO | UN |  | 9097.27
CO E PROFUNDIDADE DE 1,30X1,30X1,80M,E DIAMETRO DA GALERIA D
E 0,80M,TENDO O CONCRETO DAS PAREDES,FUNDO E TAMPA 400KG E O
DA BASE,CALHA E BANQUETA 300KG DE CIMENTO POR M3,SENDO AS P
AREDES,CALHA E A BANQUETA REVESTIDAS COM ARGAMASSA,EXCLUSIVE
TAMPAO DE FERRO FUNDIDO
00001 | AREIA LAVADA, GROSSA, PARA REGIAO METROPOLITANA DO RIO DE JA | M3 | 2.747 | 118.5 | 0 | 325.5195
NEIRO
00004 | ARAME RECOZIDO Nº 18 | KG | 1.34 | 12.1943 | 0 | 16.3404
00029 | ACO CA-25, ESTIRADO, PRECO DE REVENDEDOR, NO DIAMETRO DE 06, | KG | 102.23 | 10.3208 | 0 | 1055.0954
3MM
00031 | ACO CA-25, ESTIRADO, PRECO DE REVENDEDOR, NO DIAMETRO DE 10, | KG | 31.6 | 9.7955 | 0 | 309.5378
0MM
00149 | CIMENTO PORTLAND CP II 32, EM SACO DE 50KG | KG | 1182 | 0.576 | 0 | 680.832
00235 | DEGRAU DE FERRO FUNDIDO, FORMATO U, PARA CHAMINE DE POCO DE | UN | 2 | 63.86 | 0 | 127.72
VISITA
00365 | PINUS,PECA 1" X 12" E 1" X 9" | M2 | 8.91 | 38.664 | 0 | 344.4962
00368 | PINUS, EM PECAS DE 7,50X7,50CM (3"X3") | M | 15.64 | 7.35 | 0 | 114.954
00453 | PREGO COM OU SEM CABECA, EM CAIXAS DE 50KG, OU QUANTIDADES E | KG | 0.944 | 18.29 | 0 | 17.2658
QUIVALENTES, Nº12X12 A 18X30
00520 | IMPERMEABILIZANTE DE PEGA NORMAL, EM LATAS DE 18KG | KG | 20.35 | 5.5992 | 0 | 113.9437
01155 | BETONEIRA ELETR. 320L, MISTURA SECA (CP) | H | 2.37 | 4.7733 | 0 | 11.3127
01156 | BETONEIRA ELETR. 320L, MISTURA SECA (CI) | H | 7.12 | 0.6937 | 0 | 4.9391
01968 | MAO-DE-OBRA DE PEDREIRO, INCLUSIVE ENCARGOS SOCIAIS | H | 27.85 | 26.73 | 3 | 766.7634
01990 | MAO-DE-OBRA DE CARPINTEIRO DE FORMA DE CONCRETO, INCLUSIVE E | H | 55.03 | 26.73 | 3 | 1515.0805
NCARGOS SOCIAIS
01998 | MAO-DE-OBRA DE ARMADOR DE CONCRETO ARMADO, INCLUSIVE ENCARGO | H | 20.08 | 26.73 | 3 | 552.8406
S SOCIAIS
01999 | MAO-DE-OBRA DE SERVENTE DA CONSTRUCAO CIVIL, INCLUSIVE ENCAR | H | 136.78 | 19.33 | 3 | 2723.2761
GOS SOCIAIS
14543 | PEDRA BRITADA 1 E 2 (MEDIA), PARA REGIAO METROPOLITANA DO RI | T | 4.6168 | 90.4 | 0 | 417.3587
O DE JANEIRO
06.012.0234-A | POCO DE VISITA DE CONCRETO ARMADO COM MEDIDAS INTERNAS DO PO | UN |  | 8355.2
CO E PROFUNDIDADE DE 1,30X1,30X1,80M,E DIAMETRO DA GALERIA D
E 0,80M,TENDO O CONCRETO DAS PAREDES,FUNDO E TAMPA 400KG E O
DA BASE,CALHA E BANQUETA 300KG DE CIMENTO POR M3,SENDO AS P
AREDES,CALHA E A BANQUETA REVESTIDAS COM ARGAMASSA,EXCLUSIVE
TAMPAO DE FERRO FUNDIDO
00001 | AREIA LAVADA, GROSSA, PARA REGIAO METROPOLITANA DO RIO DE JA | M3 | 2.747 | 118.5 | 0 | 325.5195
NEIRO
00004 | ARAME RECOZIDO Nº 18 | KG | 1.34 | 12.1943 | 0 | 16.3404
00029 | ACO CA-25, ESTIRADO, PRECO DE REVENDEDOR, NO DIAMETRO DE 06, | KG | 102.23 | 10.3208 | 0 | 1055.0954
3MM
00031 | ACO CA-25, ESTIRADO, PRECO DE REVENDEDOR, NO DIAMETRO DE 10, | KG | 31.6 | 9.7955 | 0 | 309.5378
0MM
00149 | CIMENTO PORTLAND CP II 32, EM SACO DE 50KG | KG | 1182 | 0.576 | 0 | 680.832
00235 | DEGRAU DE FERRO FUNDIDO, FORMATO U, PARA CHAMINE DE POCO DE | UN | 2 | 63.86 | 0 | 127.72
VISITA
00368 | PINUS, EM PECAS DE 7,50X7,50CM (3"X3") | M | 15.64 | 7.35 | 0 | 114.954
00453 | PREGO COM OU SEM CABECA, EM CAIXAS DE 50KG, OU QUANTIDADES E | KG | 0.944 | 18.29 | 0 | 17.2658
QUIVALENTES, Nº12X12 A 18X30
00520 | IMPERMEABILIZANTE DE PEGA NORMAL, EM LATAS DE 18KG | KG | 20.35 | 5.5992 | 0 | 113.9437
14543 | PEDRA BRITADA 1 E 2 (MEDIA), PARA REGIAO METROPOLITANA DO RI | T | 4.6168 | 90.4 | 0 | 417.3587
O DE JANEIRO
20015 | MAO-DE-OBRA DE ARMADOR DE CONCRETO ARMADO, INCLUSIVE ENCARGO | H | 20.08 | 23.16 | 3 | 479.0044
S SOCIAIS DESONERADOS
20046 | MAO-DE-OBRA DE CARPINTEIRO DE FORMA DE CONCRETO, INCLUSIVE E | H | 55.03 | 23.16 | 3 | 1312.7296
NCARGOS SOCIAIS DESONERADOS
20115 | MAO-DE-OBRA DE PEDREIRO, INCLUSIVE ENCARGOS SOCIAIS DESONERA | H | 27.85 | 23.16 | 3 | 664.3562
DOS
20132 | MAO-DE-OBRA DE SERVENTE DA CONSTRUCAO CIVIL, INCLUSIVE ENCAR | H | 136.78 | 16.75 | 3 | 2359.797
GOS SOCIAIS DESONERADOS
30708 | BETONEIRA ELETR. 320L, MISTURA SECA (CP) | H | 2.37 | 4.7733 | 0 | 11.3127
30709 | BETONEIRA ELETR. 320L, MISTURA SECA (CI) | H | 7.12 | 0.6937 | 0 | 4.9391
31011 | PINUS,PECA 1" X 12" E 1" X 9" | M2 | 8.91 | 38.664 | 0 | 344.4962
06.012.0235-0 | POCO DE VISITA DE CONCRETO ARMADO COM MEDIDAS INTERNAS DO PO | UN |  | 9773.31
CO E PROFUNDIDADE DE 1,30X1,30X2,10M,E DIAMETRO DA GALERIA D
E 0,80M,TENDO O CONCRETO DAS PAREDES,FUNDO E TAMPA 400KG E O
DA BASE,CALHA E BANQUETA 300KG DE CIMENTO POR M3,SENDO AS P
AREDES,CALHA E A BANQUETA REVESTIDAS COM ARGAMASSA,EXCLUSIVE
TAMPAO DE FERRO FUNDIDO
00001 | AREIA LAVADA, GROSSA, PARA REGIAO METROPOLITANA DO RIO DE JA | M3 | 2.955 | 118.5 | 0 | 350.1675
NEIRO
00004 | ARAME RECOZIDO Nº 18 | KG | 1.44 | 12.1943 | 0 | 17.5598
00029 | ACO CA-25, ESTIRADO, PRECO DE REVENDEDOR, NO DIAMETRO DE 06, | KG | 109.93 | 10.3208 | 0 | 1134.5655
3MM
00031 | ACO CA-25, ESTIRADO, PRECO DE REVENDEDOR, NO DIAMETRO DE 10, | KG | 33.98 | 9.7955 | 0 | 332.8511
0MM
00149 | CIMENTO PORTLAND CP II 32, EM SACO DE 50KG | KG | 1271 | 0.576 | 0 | 732.096
00235 | DEGRAU DE FERRO FUNDIDO, FORMATO U, PARA CHAMINE DE POCO DE | UN | 2 | 63.86 | 0 | 127.72
VISITA
00365 | PINUS,PECA 1" X 12" E 1" X 9" | M2 | 9.58 | 38.664 | 0 | 370.4011
00368 | PINUS, EM PECAS DE 7,50X7,50CM (3"X3") | M | 16.82 | 7.35 | 0 | 123.627
00453 | PREGO COM OU SEM CABECA, EM CAIXAS DE 50KG, OU QUANTIDADES E | KG | 1.016 | 18.29 | 0 | 18.5826
QUIVALENTES, Nº12X12 A 18X30
00520 | IMPERMEABILIZANTE DE PEGA NORMAL, EM LATAS DE 18KG | KG | 21.89 | 5.5992 | 0 | 122.5665
01155 | BETONEIRA ELETR. 320L, MISTURA SECA (CP) | H | 2.55 | 4.7733 | 0 | 12.1719
01156 | BETONEIRA ELETR. 320L, MISTURA SECA (CI) | H | 7.66 | 0.6937 | 0 | 5.3137
01968 | MAO-DE-OBRA DE PEDREIRO, INCLUSIVE ENCARGOS SOCIAIS | H | 29.95 | 26.73 | 3 | 824.5804
01990 | MAO-DE-OBRA DE CARPINTEIRO DE FORMA DE CONCRETO, INCLUSIVE E | H | 59.18 | 26.73 | 3 | 1629.3378
NCARGOS SOCIAIS
01998 | MAO-DE-OBRA DE ARMADOR DE CONCRETO ARMADO, INCLUSIVE ENCARGO | H | 21.59 | 26.73 | 3 | 594.4137
S SOCIAIS
01999 | MAO-DE-OBRA DE SERVENTE DA CONSTRUCAO CIVIL, INCLUSIVE ENCAR | H | 147.09 | 19.33 | 3 | 2928.5472
GOS SOCIAIS
14543 | PEDRA BRITADA 1 E 2 (MEDIA), PARA REGIAO METROPOLITANA DO RI | T | 4.9648 | 90.4 | 0 | 448.8179
O DE JANEIRO
06.012.0235-A | POCO DE VISITA DE CONCRETO ARMADO COM MEDIDAS INTERNAS DO PO | UN |  | 8975.31
CO E PROFUNDIDADE DE 1,30X1,30X2,10M,E DIAMETRO DA GALERIA D
E 0,80M,TENDO O CONCRETO DAS PAREDES,FUNDO E TAMPA 400KG E O
DA BASE,CALHA E BANQUETA 300KG DE CIMENTO POR M3,SENDO AS P
AREDES,CALHA E A BANQUETA REVESTIDAS COM ARGAMASSA,EXCLUSIVE
TAMPAO DE FERRO FUNDIDO
00001 | AREIA LAVADA, GROSSA, PARA REGIAO METROPOLITANA DO RIO DE JA | M3 | 2.955 | 118.5 | 0 | 350.1675
NEIRO
00004 | ARAME RECOZIDO Nº 18 | KG | 1.44 | 12.1943 | 0 | 17.5598
00029 | ACO CA-25, ESTIRADO, PRECO DE REVENDEDOR, NO DIAMETRO DE 06, | KG | 109.93 | 10.3208 | 0 | 1134.5655
3MM
00031 | ACO CA-25, ESTIRADO, PRECO DE REVENDEDOR, NO DIAMETRO DE 10, | KG | 33.98 | 9.7955 | 0 | 332.8511
0MM
00149 | CIMENTO PORTLAND CP II 32, EM SACO DE 50KG | KG | 1271 | 0.576 | 0 | 732.096
00235 | DEGRAU DE FERRO FUNDIDO, FORMATO U, PARA CHAMINE DE POCO DE | UN | 2 | 63.86 | 0 | 127.72
VISITA
00368 | PINUS, EM PECAS DE 7,50X7,50CM (3"X3") | M | 16.82 | 7.35 | 0 | 123.627
00453 | PREGO COM OU SEM CABECA, EM CAIXAS DE 50KG, OU QUANTIDADES E | KG | 1.016 | 18.29 | 0 | 18.5826
QUIVALENTES, Nº12X12 A 18X30
00520 | IMPERMEABILIZANTE DE PEGA NORMAL, EM LATAS DE 18KG | KG | 21.89 | 5.5992 | 0 | 122.5665
14543 | PEDRA BRITADA 1 E 2 (MEDIA), PARA REGIAO METROPOLITANA DO RI | T | 4.9648 | 90.4 | 0 | 448.8179
O DE JANEIRO
20015 | MAO-DE-OBRA DE ARMADOR DE CONCRETO ARMADO, INCLUSIVE ENCARGO | H | 21.59 | 23.16 | 3 | 515.0251
S SOCIAIS DESONERADOS
20046 | MAO-DE-OBRA DE CARPINTEIRO DE FORMA DE CONCRETO, INCLUSIVE E | H | 59.18 | 23.16 | 3 | 1411.7271
NCARGOS SOCIAIS DESONERADOS
20115 | MAO-DE-OBRA DE PEDREIRO, INCLUSIVE ENCARGOS SOCIAIS DESONERA | H | 29.95 | 23.16 | 3 | 714.4513
DOS
20132 | MAO-DE-OBRA DE SERVENTE DA CONSTRUCAO CIVIL, INCLUSIVE ENCAR | H | 147.09 | 16.75 | 3 | 2537.6702
GOS SOCIAIS DESONERADOS
30708 | BETONEIRA ELETR. 320L, MISTURA SECA (CP) | H | 2.55 | 4.7733 | 0 | 12.1719
30709 | BETONEIRA ELETR. 320L, MISTURA SECA (CI) | H | 7.66 | 0.6937 | 0 | 5.3137
31011 | PINUS,PECA 1" X 12" E 1" X 9" | M2 | 9.58 | 38.664 | 0 | 370.4011
06.012.0236-0 | POCO DE VISITA DE CONCRETO ARMADO COM MEDIDAS INTERNAS DO PO | UN |  | 10568.57
CO E PROFUNDIDADE DE 1,30X1,30X2,40M,E DIAMETRO DA GALERIA D
E 0,80M,TENDO O CONCRETO DAS PAREDES,FUNDO E TAMPA 400KG E O
DA BASE,CALHA E BANQUETA 300KG DE CIMENTO POR M3,SENDO AS P
AREDES,CALHA E A BANQUETA REVESTIDAS COM ARGAMASSA,EXCLUSIVE
TAMPAO DE FERRO FUNDIDO
00001 | AREIA LAVADA, GROSSA, PARA REGIAO METROPOLITANA DO RIO DE JA | M3 | 3.162 | 118.5 | 0 | 374.697
NEIRO
00004 | ARAME RECOZIDO Nº 18 | KG | 1.54 | 12.1943 | 0 | 18.7792
00029 | ACO CA-25, ESTIRADO, PRECO DE REVENDEDOR, NO DIAMETRO DE 06, | KG | 117.63 | 10.3208 | 0 | 1214.0357
3MM
00031 | ACO CA-25, ESTIRADO, PRECO DE REVENDEDOR, NO DIAMETRO DE 10, | KG | 36.36 | 9.7955 | 0 | 356.1644
0MM
00149 | CIMENTO PORTLAND CP II 32, EM SACO DE 50KG | KG | 1360 | 0.576 | 0 | 783.36
00235 | DEGRAU DE FERRO FUNDIDO, FORMATO U, PARA CHAMINE DE POCO DE | UN | 3 | 63.86 | 0 | 191.58
VISITA
00365 | PINUS,PECA 1" X 12" E 1" X 9" | M2 | 10.26 | 38.664 | 0 | 396.6926
00368 | PINUS, EM PECAS DE 7,50X7,50CM (3"X3") | M | 18 | 7.35 | 0 | 132.3
00453 | PREGO COM OU SEM CABECA, EM CAIXAS DE 50KG, OU QUANTIDADES E | KG | 1.088 | 18.29 | 0 | 19.8995
QUIVALENTES, Nº12X12 A 18X30
00520 | IMPERMEABILIZANTE DE PEGA NORMAL, EM LATAS DE 18KG | KG | 23.43 | 5.5992 | 0 | 131.1893
01155 | BETONEIRA ELETR. 320L, MISTURA SECA (CP) | H | 2.734 | 4.7733 | 0 | 13.0502
01156 | BETONEIRA ELETR. 320L, MISTURA SECA (CI) | H | 8.202 | 0.6937 | 0 | 5.6897
01968 | MAO-DE-OBRA DE PEDREIRO, INCLUSIVE ENCARGOS SOCIAIS | H | 32.05 | 26.73 | 3 | 882.3974
01990 | MAO-DE-OBRA DE CARPINTEIRO DE FORMA DE CONCRETO, INCLUSIVE E | H | 65.33 | 26.73 | 3 | 1798.659
NCARGOS SOCIAIS
01998 | MAO-DE-OBRA DE ARMADOR DE CONCRETO ARMADO, INCLUSIVE ENCARGO | H | 23.1 | 26.73 | 3 | 635.9869
S SOCIAIS
01999 | MAO-DE-OBRA DE SERVENTE DA CONSTRUCAO CIVIL, INCLUSIVE ENCAR | H | 157.4 | 19.33 | 3 | 3133.8183
GOS SOCIAIS
14543 | PEDRA BRITADA 1 E 2 (MEDIA), PARA REGIAO METROPOLITANA DO RI | T | 5.3128 | 90.4 | 0 | 480.2771
O DE JANEIRO
06.012.0236-A | POCO DE VISITA DE CONCRETO ARMADO COM MEDIDAS INTERNAS DO PO | UN |  | 9707.28
CO E PROFUNDIDADE DE 1,30X1,30X2,40M,E DIAMETRO DA GALERIA D
E 0,80M,TENDO O CONCRETO DAS PAREDES,FUNDO E TAMPA 400KG E O
DA BASE,CALHA E BANQUETA 300KG DE CIMENTO POR M3,SENDO AS P
AREDES,CALHA E A BANQUETA REVESTIDAS COM ARGAMASSA,EXCLUSIVE
TAMPAO DE FERRO FUNDIDO
00001 | AREIA LAVADA, GROSSA, PARA REGIAO METROPOLITANA DO RIO DE JA | M3 | 3.162 | 118.5 | 0 | 374.697
NEIRO
00004 | ARAME RECOZIDO Nº 18 | KG | 1.54 | 12.1943 | 0 | 18.7792
00029 | ACO CA-25, ESTIRADO, PRECO DE REVENDEDOR, NO DIAMETRO DE 06, | KG | 117.63 | 10.3208 | 0 | 1214.0357
3MM
00031 | ACO CA-25, ESTIRADO, PRECO DE REVENDEDOR, NO DIAMETRO DE 10, | KG | 36.36 | 9.7955 | 0 | 356.1644
0MM
00149 | CIMENTO PORTLAND CP II 32, EM SACO DE 50KG | KG | 1360 | 0.576 | 0 | 783.36
00235 | DEGRAU DE FERRO FUNDIDO, FORMATO U, PARA CHAMINE DE POCO DE | UN | 3 | 63.86 | 0 | 191.58
VISITA
00368 | PINUS, EM PECAS DE 7,50X7,50CM (3"X3") | M | 18 | 7.35 | 0 | 132.3
00453 | PREGO COM OU SEM CABECA, EM CAIXAS DE 50KG, OU QUANTIDADES E | KG | 1.088 | 18.29 | 0 | 19.8995
QUIVALENTES, Nº12X12 A 18X30
00520 | IMPERMEABILIZANTE DE PEGA NORMAL, EM LATAS DE 18KG | KG | 23.43 | 5.5992 | 0 | 131.1893
14543 | PEDRA BRITADA 1 E 2 (MEDIA), PARA REGIAO METROPOLITANA DO RI | T | 5.3128 | 90.4 | 0 | 480.2771
O DE JANEIRO
20015 | MAO-DE-OBRA DE ARMADOR DE CONCRETO ARMADO, INCLUSIVE ENCARGO | H | 23.1 | 23.16 | 3 | 551.0459
S SOCIAIS DESONERADOS
20046 | MAO-DE-OBRA DE CARPINTEIRO DE FORMA DE CONCRETO, INCLUSIVE E | H | 65.33 | 23.16 | 3 | 1558.4341
NCARGOS SOCIAIS DESONERADOS
20115 | MAO-DE-OBRA DE PEDREIRO, INCLUSIVE ENCARGOS SOCIAIS DESONERA | H | 32.05 | 23.16 | 3 | 764.5463
DOS
20132 | MAO-DE-OBRA DE SERVENTE DA CONSTRUCAO CIVIL, INCLUSIVE ENCAR | H | 157.4 | 16.75 | 3 | 2715.5435
GOS SOCIAIS DESONERADOS
30708 | BETONEIRA ELETR. 320L, MISTURA SECA (CP) | H | 2.734 | 4.7733 | 0 | 13.0502
30709 | BETONEIRA ELETR. 320L, MISTURA SECA (CI) | H | 8.202 | 0.6937 | 0 | 5.6897
31011 | PINUS,PECA 1" X 12" E 1" X 9" | M2 | 10.26 | 38.664 | 0 | 396.6926
06.012.0237-0 | POCO DE VISITA DE CONCRETO ARMADO COM MEDIDAS INTERNAS DO PO | UN |  | 11582.81
CO E PROFUNDIDADE DE 1,30X1,30X2,70M,E DIAMETRO DA GALEIRA D
E 0,80M,TENDO O CONCRETO DAS PAREDES,FUNDO E TAMPA 400KG E O
DA BASE,CALHA E BANQUETA 300KG DE CIMENTO POR M3,SENDO AS P
AREDES,CALHA E A BANQUETA REVESTIDAS COM ARGAMASSA,EXCLUSIVE
TAMPAO DE FERRO FUNDIDO
00001 | AREIA LAVADA, GROSSA, PARA REGIAO METROPOLITANA DO RIO DE JA | M3 | 3.409 | 118.5 | 0 | 403.9665
NEIRO
00004 | ARAME RECOZIDO Nº 18 | KG | 1.662 | 12.1943 | 0 | 20.2669
00029 | ACO CA-25, ESTIRADO, PRECO DE REVENDEDOR, NO DIAMETRO DE 06, | KG | 129.81 | 10.3208 | 0 | 1339.743
3MM
00031 | ACO CA-25, ESTIRADO, PRECO DE REVENDEDOR, NO DIAMETRO DE 10, | KG | 36.36 | 9.7955 | 0 | 356.1644
0MM
00149 | CIMENTO PORTLAND CP II 32, EM SACO DE 50KG | KG | 1469 | 0.576 | 0 | 846.144
00235 | DEGRAU DE FERRO FUNDIDO, FORMATO U, PARA CHAMINE DE POCO DE | UN | 4 | 63.86 | 0 | 255.44
VISITA
00365 | PINUS,PECA 1" X 12" E 1" X 9" | M2 | 11.33 | 38.664 | 0 | 438.0631
00368 | PINUS, EM PECAS DE 7,50X7,50CM (3"X3") | M | 18.91 | 7.35 | 0 | 138.9885
00453 | PREGO COM OU SEM CABECA, EM CAIXAS DE 50KG, OU QUANTIDADES E | KG | 1.202 | 18.29 | 0 | 21.9846
QUIVALENTES, Nº12X12 A 18X30
00520 | IMPERMEABILIZANTE DE PEGA NORMAL, EM LATAS DE 18KG | KG | 25.08 | 5.5992 | 0 | 140.4279
01155 | BETONEIRA ELETR. 320L, MISTURA SECA (CP) | H | 2.926 | 4.7733 | 0 | 13.9667
01156 | BETONEIRA ELETR. 320L, MISTURA SECA (CI) | H | 8.778 | 0.6937 | 0 | 6.0893
01968 | MAO-DE-OBRA DE PEDREIRO, INCLUSIVE ENCARGOS SOCIAIS | H | 35.33 | 26.73 | 3 | 972.702
01990 | MAO-DE-OBRA DE CARPINTEIRO DE FORMA DE CONCRETO, INCLUSIVE E | H | 72.13 | 26.73 | 3 | 1985.8759
NCARGOS SOCIAIS
01998 | MAO-DE-OBRA DE ARMADOR DE CONCRETO ARMADO, INCLUSIVE ENCARGO | H | 24.93 | 26.73 | 3 | 686.3703
S SOCIAIS
01999 | MAO-DE-OBRA DE SERVENTE DA CONSTRUCAO CIVIL, INCLUSIVE ENCAR | H | 172.8 | 19.33 | 3 | 3440.4307
GOS SOCIAIS
14543 | PEDRA BRITADA 1 E 2 (MEDIA), PARA REGIAO METROPOLITANA DO RI | T | 5.7101 | 90.4 | 0 | 516.193
O DE JANEIRO
06.012.0237-A | POCO DE VISITA DE CONCRETO ARMADO COM MEDIDAS INTERNAS DO PO | UN |  | 10636.8
CO E PROFUNDIDADE DE 1,30X1,30X2,70M,E DIAMETRO DA GALEIRA D
E 0,80M,TENDO O CONCRETO DAS PAREDES,FUNDO E TAMPA 400KG E O
DA BASE,CALHA E BANQUETA 300KG DE CIMENTO POR M3,SENDO AS P
AREDES,CALHA E A BANQUETA REVESTIDAS COM ARGAMASSA,EXCLUSIVE
TAMPAO DE FERRO FUNDIDO
00001 | AREIA LAVADA, GROSSA, PARA REGIAO METROPOLITANA DO RIO DE JA | M3 | 3.409 | 118.5 | 0 | 403.9665
NEIRO
00004 | ARAME RECOZIDO Nº 18 | KG | 1.662 | 12.1943 | 0 | 20.2669
00029 | ACO CA-25, ESTIRADO, PRECO DE REVENDEDOR, NO DIAMETRO DE 06, | KG | 129.81 | 10.3208 | 0 | 1339.743
3MM
00031 | ACO CA-25, ESTIRADO, PRECO DE REVENDEDOR, NO DIAMETRO DE 10, | KG | 36.36 | 9.7955 | 0 | 356.1644
0MM
00149 | CIMENTO PORTLAND CP II 32, EM SACO DE 50KG | KG | 1469 | 0.576 | 0 | 846.144
00235 | DEGRAU DE FERRO FUNDIDO, FORMATO U, PARA CHAMINE DE POCO DE | UN | 4 | 63.86 | 0 | 255.44
VISITA
00368 | PINUS, EM PECAS DE 7,50X7,50CM (3"X3") | M | 18.91 | 7.35 | 0 | 138.9885
00453 | PREGO COM OU SEM CABECA, EM CAIXAS DE 50KG, OU QUANTIDADES E | KG | 1.202 | 18.29 | 0 | 21.9846
QUIVALENTES, Nº12X12 A 18X30
00520 | IMPERMEABILIZANTE DE PEGA NORMAL, EM LATAS DE 18KG | KG | 25.08 | 5.5992 | 0 | 140.4279
14543 | PEDRA BRITADA 1 E 2 (MEDIA), PARA REGIAO METROPOLITANA DO RI | T | 5.7101 | 90.4 | 0 | 516.193
O DE JANEIRO
20015 | MAO-DE-OBRA DE ARMADOR DE CONCRETO ARMADO, INCLUSIVE ENCARGO | H | 24.93 | 23.16 | 3 | 594.7002
S SOCIAIS DESONERADOS
20046 | MAO-DE-OBRA DE CARPINTEIRO DE FORMA DE CONCRETO, INCLUSIVE E | H | 72.13 | 23.16 | 3 | 1720.6467
NCARGOS SOCIAIS DESONERADOS
20115 | MAO-DE-OBRA DE PEDREIRO, INCLUSIVE ENCARGOS SOCIAIS DESONERA | H | 35.33 | 23.16 | 3 | 842.7901
DOS
20132 | MAO-DE-OBRA DE SERVENTE DA CONSTRUCAO CIVIL, INCLUSIVE ENCAR | H | 172.8 | 16.75 | 3 | 2981.232
GOS SOCIAIS DESONERADOS
30708 | BETONEIRA ELETR. 320L, MISTURA SECA (CP) | H | 2.926 | 4.7733 | 0 | 13.9667
30709 | BETONEIRA ELETR. 320L, MISTURA SECA (CI) | H | 8.778 | 0.6937 | 0 | 6.0893
31011 | PINUS,PECA 1" X 12" E 1" X 9" | M2 | 11.33 | 38.664 | 0 | 438.0631
06.012.0238-0 | POCO DE VISITA DE CONCRETO ARMADO COM MEDIDAS INTERNAS DO PO | UN |  | 12315.52
CO E PROFUNDIDADE DE 1,30X1,30X3,00M,E DIAMETRO DA GALERIA D
E 0,80M,TENDO O CONCRETO DAS PAREDES,FUNDO E TAMPA 400KG E O
DA BASE,CALHA E BANQUETA 300KG DE CIMENTO POR M3,SENDO AS P
AREDES,CALHA E A BANQUETA REVESTIDAS COM ARGAMASSA,EXCLUSIVE
TAMPAO DE FERRO FUNDIDO
00001 | AREIA LAVADA, GROSSA, PARA REGIAO METROPOLITANA DO RIO DE JA | M3 | 4.128 | 118.5 | 0 | 489.168
NEIRO
00004 | ARAME RECOZIDO Nº 18 | KG | 1.737 | 12.1943 | 0 | 21.1815
00029 | ACO CA-25, ESTIRADO, PRECO DE REVENDEDOR, NO DIAMETRO DE 06, | KG | 137.36 | 10.3208 | 0 | 1417.6651
3MM
00031 | ACO CA-25, ESTIRADO, PRECO DE REVENDEDOR, NO DIAMETRO DE 10, | KG | 36.36 | 9.7955 | 0 | 356.1644
0MM
00042 | ANEL DE CONCRETO CIRCULAR, COM 0,60M DE DIAMETRO X 0,30M DE | UN | 1 | 88.58 | 0 | 88.58
ALTURA X 0,08M DE ESPESSURA
00149 | CIMENTO PORTLAND CP II 32, EM SACO DE 50KG | KG | 1539 | 0.576 | 0 | 886.464
00235 | DEGRAU DE FERRO FUNDIDO, FORMATO U, PARA CHAMINE DE POCO DE | UN | 5 | 63.86 | 0 | 319.3
VISITA
00365 | PINUS,PECA 1" X 12" E 1" X 9" | M2 | 11.99 | 38.664 | 0 | 463.5814
00368 | PINUS, EM PECAS DE 7,50X7,50CM (3"X3") | M | 19.45 | 7.35 | 0 | 142.9575
00453 | PREGO COM OU SEM CABECA, EM CAIXAS DE 50KG, OU QUANTIDADES E | KG | 1.272 | 18.29 | 0 | 23.2649
QUIVALENTES, Nº12X12 A 18X30
00520 | IMPERMEABILIZANTE DE PEGA NORMAL, EM LATAS DE 18KG | KG | 26.09 | 5.5992 | 0 | 146.0831
01155 | BETONEIRA ELETR. 320L, MISTURA SECA (CP) | H | 3.044 | 4.7733 | 0 | 14.5299
01156 | BETONEIRA ELETR. 320L, MISTURA SECA (CI) | H | 9.132 | 0.6937 | 0 | 6.3349
01968 | MAO-DE-OBRA DE PEDREIRO, INCLUSIVE ENCARGOS SOCIAIS | H | 37.24 | 26.73 | 3 | 1025.288
01990 | MAO-DE-OBRA DE CARPINTEIRO DE FORMA DE CONCRETO, INCLUSIVE E | H | 76.32 | 26.73 | 3 | 2101.2346
NCARGOS SOCIAIS
01998 | MAO-DE-OBRA DE ARMADOR DE CONCRETO ARMADO, INCLUSIVE ENCARGO | H | 26.06 | 26.73 | 3 | 717.4813
S SOCIAIS
01999 | MAO-DE-OBRA DE SERVENTE DA CONSTRUCAO CIVIL, INCLUSIVE ENCAR | H | 178.7 | 19.33 | 3 | 3557.8991
GOS SOCIAIS
14543 | PEDRA BRITADA 1 E 2 (MEDIA), PARA REGIAO METROPOLITANA DO RI | T | 5.9551 | 90.4 | 0 | 538.3456
O DE JANEIRO
06.012.0238-A | POCO DE VISITA DE CONCRETO ARMADO COM MEDIDAS INTERNAS DO PO | UN |  | 11327.24
CO E PROFUNDIDADE DE 1,30X1,30X3,00M,E DIAMETRO DA GALERIA D
E 0,80M,TENDO O CONCRETO DAS PAREDES,FUNDO E TAMPA 400KG E O
DA BASE,CALHA E BANQUETA 300KG DE CIMENTO POR M3,SENDO AS P
AREDES,CALHA E A BANQUETA REVESTIDAS COM ARGAMASSA,EXCLUSIVE
TAMPAO DE FERRO FUNDIDO
00001 | AREIA LAVADA, GROSSA, PARA REGIAO METROPOLITANA DO RIO DE JA | M3 | 4.128 | 118.5 | 0 | 489.168
NEIRO
00004 | ARAME RECOZIDO Nº 18 | KG | 1.737 | 12.1943 | 0 | 21.1815
00029 | ACO CA-25, ESTIRADO, PRECO DE REVENDEDOR, NO DIAMETRO DE 06, | KG | 137.36 | 10.3208 | 0 | 1417.6651
3MM
00031 | ACO CA-25, ESTIRADO, PRECO DE REVENDEDOR, NO DIAMETRO DE 10, | KG | 36.36 | 9.7955 | 0 | 356.1644
0MM
00042 | ANEL DE CONCRETO CIRCULAR, COM 0,60M DE DIAMETRO X 0,30M DE | UN | 1 | 88.58 | 0 | 88.58
ALTURA X 0,08M DE ESPESSURA
00149 | CIMENTO PORTLAND CP II 32, EM SACO DE 50KG | KG | 1539 | 0.576 | 0 | 886.464
00235 | DEGRAU DE FERRO FUNDIDO, FORMATO U, PARA CHAMINE DE POCO DE | UN | 5 | 63.86 | 0 | 319.3
VISITA
00368 | PINUS, EM PECAS DE 7,50X7,50CM (3"X3") | M | 19.45 | 7.35 | 0 | 142.9575
00453 | PREGO COM OU SEM CABECA, EM CAIXAS DE 50KG, OU QUANTIDADES E | KG | 1.272 | 18.29 | 0 | 23.2649
QUIVALENTES, Nº12X12 A 18X30
00520 | IMPERMEABILIZANTE DE PEGA NORMAL, EM LATAS DE 18KG | KG | 26.09 | 5.5992 | 0 | 146.0831
14543 | PEDRA BRITADA 1 E 2 (MEDIA), PARA REGIAO METROPOLITANA DO RI | T | 5.9551 | 90.4 | 0 | 538.3456
O DE JANEIRO
20015 | MAO-DE-OBRA DE ARMADOR DE CONCRETO ARMADO, INCLUSIVE ENCARGO | H | 26.06 | 23.16 | 3 | 621.6561
S SOCIAIS DESONERADOS
20046 | MAO-DE-OBRA DE CARPINTEIRO DE FORMA DE CONCRETO, INCLUSIVE E | H | 76.32 | 23.16 | 3 | 1820.5983
NCARGOS SOCIAIS DESONERADOS
20115 | MAO-DE-OBRA DE PEDREIRO, INCLUSIVE ENCARGOS SOCIAIS DESONERA | H | 37.24 | 23.16 | 3 | 888.3528
DOS
20132 | MAO-DE-OBRA DE SERVENTE DA CONSTRUCAO CIVIL, INCLUSIVE ENCAR | H | 178.7 | 16.75 | 3 | 3083.0218
GOS SOCIAIS DESONERADOS
30708 | BETONEIRA ELETR. 320L, MISTURA SECA (CP) | H | 3.044 | 4.7733 | 0 | 14.5299
30709 | BETONEIRA ELETR. 320L, MISTURA SECA (CI) | H | 9.132 | 0.6937 | 0 | 6.3349
31011 | PINUS,PECA 1" X 12" E 1" X 9" | M2 | 11.99 | 38.664 | 0 | 463.5814
06.012.0239-0 | POCO DE VISITA DE CONCRETO ARMADO COM MEDIDAS INTERNAS DO PO | UN |  | 12588.75
CO E PROFUNDIDADE DE 1,30X1,30X3,30M,E DIAMETRO DA GALERIA D
E 0,80M,TENDO O CONCRETO DAS PAREDES,FUNDO E TAMPA 400KG E O
DA BASE,CALHA E BANQUETA 300KG DE CIMENTO POR M3,SENDO AS P
AREDES,CALHA E A BANQUETA REVESTIDAS COM ARGAMASSA,EXCLUSIVE
TAMPAO DE FERRO FUNDIDO
00001 | AREIA LAVADA, GROSSA, PARA REGIAO METROPOLITANA DO RIO DE JA | M3 | 3.62 | 118.5 | 0 | 428.97
NEIRO
00004 | ARAME RECOZIDO Nº 18 | KG | 1.754 | 12.1943 | 0 | 21.3888
00029 | ACO CA-25, ESTIRADO, PRECO DE REVENDEDOR, NO DIAMETRO DE 06, | KG | 139.05 | 10.3208 | 0 | 1435.1072
3MM
00031 | ACO CA-25, ESTIRADO, PRECO DE REVENDEDOR, NO DIAMETRO DE 10, | KG | 36.36 | 9.7955 | 0 | 356.1644
0MM
00040 | ANEL DE CONCRETO CIRCULAR, COM 0,60M DE DIAMETRO X 0,075M DE | UN | 1 | 44 | 0 | 44
ALTURA X 0,08M DE ESPESSURA
00042 | ANEL DE CONCRETO CIRCULAR, COM 0,60M DE DIAMETRO X 0,30M DE | UN | 1 | 88.58 | 0 | 88.58
ALTURA X 0,08M DE ESPESSURA
00149 | CIMENTO PORTLAND CP II 32, EM SACO DE 50KG | KG | 1552 | 0.576 | 0 | 893.952
00235 | DEGRAU DE FERRO FUNDIDO, FORMATO U, PARA CHAMINE DE POCO DE | UN | 5 | 63.86 | 0 | 319.3
VISITA
00365 | PINUS,PECA 1" X 12" E 1" X 9" | M2 | 12.13 | 38.664 | 0 | 468.9943
00368 | PINUS, EM PECAS DE 7,50X7,50CM (3"X3") | M | 19.57 | 7.35 | 0 | 143.8395
00453 | PREGO COM OU SEM CABECA, EM CAIXAS DE 50KG, OU QUANTIDADES E | KG | 1.287 | 18.29 | 0 | 23.5392
QUIVALENTES, Nº12X12 A 18X30
00520 | IMPERMEABILIZANTE DE PEGA NORMAL, EM LATAS DE 18KG | KG | 26.31 | 5.5992 | 0 | 147.315
01155 | BETONEIRA ELETR. 320L, MISTURA SECA (CP) | H | 3.069 | 4.7733 | 0 | 14.6493
01156 | BETONEIRA ELETR. 320L, MISTURA SECA (CI) | H | 9.209 | 0.6937 | 0 | 6.3883
01968 | MAO-DE-OBRA DE PEDREIRO, INCLUSIVE ENCARGOS SOCIAIS | H | 39.79 | 26.73 | 3 | 1095.4943
01990 | MAO-DE-OBRA DE CARPINTEIRO DE FORMA DE CONCRETO, INCLUSIVE E | H | 77.23 | 26.73 | 3 | 2126.2886
NCARGOS SOCIAIS
01998 | MAO-DE-OBRA DE ARMADOR DE CONCRETO ARMADO, INCLUSIVE ENCARGO | H | 26.31 | 26.73 | 3 | 724.3643
S SOCIAIS
01999 | MAO-DE-OBRA DE SERVENTE DA CONSTRUCAO CIVIL, INCLUSIVE ENCAR | H | 186.2 | 19.33 | 3 | 3707.2234
GOS SOCIAIS
14543 | PEDRA BRITADA 1 E 2 (MEDIA), PARA REGIAO METROPOLITANA DO RI | T | 6.0088 | 90.4 | 0 | 543.1955
O DE JANEIRO
06.012.0239-A | POCO DE VISITA DE CONCRETO ARMADO COM MEDIDAS INTERNAS DO PO | UN |  | 11566.9
CO E PROFUNDIDADE DE 1,30X1,30X3,30M,E DIAMETRO DA GALERIA D
E 0,80M,TENDO O CONCRETO DAS PAREDES,FUNDO E TAMPA 400KG E O
DA BASE,CALHA E BANQUETA 300KG DE CIMENTO POR M3,SENDO AS P
AREDES,CALHA E A BANQUETA REVESTIDAS COM ARGAMASSA,EXCLUSIVE
TAMPAO DE FERRO FUNDIDO
00001 | AREIA LAVADA, GROSSA, PARA REGIAO METROPOLITANA DO RIO DE JA | M3 | 3.62 | 118.5 | 0 | 428.97
NEIRO
00004 | ARAME RECOZIDO Nº 18 | KG | 1.754 | 12.1943 | 0 | 21.3888
00029 | ACO CA-25, ESTIRADO, PRECO DE REVENDEDOR, NO DIAMETRO DE 06, | KG | 139.05 | 10.3208 | 0 | 1435.1072
3MM
00031 | ACO CA-25, ESTIRADO, PRECO DE REVENDEDOR, NO DIAMETRO DE 10, | KG | 36.36 | 9.7955 | 0 | 356.1644
0MM
00040 | ANEL DE CONCRETO CIRCULAR, COM 0,60M DE DIAMETRO X 0,075M DE | UN | 1 | 44 | 0 | 44
ALTURA X 0,08M DE ESPESSURA
00042 | ANEL DE CONCRETO CIRCULAR, COM 0,60M DE DIAMETRO X 0,30M DE | UN | 1 | 88.58 | 0 | 88.58
ALTURA X 0,08M DE ESPESSURA
00149 | CIMENTO PORTLAND CP II 32, EM SACO DE 50KG | KG | 1552 | 0.576 | 0 | 893.952
00235 | DEGRAU DE FERRO FUNDIDO, FORMATO U, PARA CHAMINE DE POCO DE | UN | 5 | 63.86 | 0 | 319.3
VISITA
00368 | PINUS, EM PECAS DE 7,50X7,50CM (3"X3") | M | 19.57 | 7.35 | 0 | 143.8395
00453 | PREGO COM OU SEM CABECA, EM CAIXAS DE 50KG, OU QUANTIDADES E | KG | 1.287 | 18.29 | 0 | 23.5392
QUIVALENTES, Nº12X12 A 18X30
00520 | IMPERMEABILIZANTE DE PEGA NORMAL, EM LATAS DE 18KG | KG | 26.31 | 5.5992 | 0 | 147.315
14543 | PEDRA BRITADA 1 E 2 (MEDIA), PARA REGIAO METROPOLITANA DO RI | T | 6.0088 | 90.4 | 0 | 543.1955
O DE JANEIRO
20015 | MAO-DE-OBRA DE ARMADOR DE CONCRETO ARMADO, INCLUSIVE ENCARGO | H | 26.31 | 23.16 | 3 | 627.6198
S SOCIAIS DESONERADOS
20046 | MAO-DE-OBRA DE CARPINTEIRO DE FORMA DE CONCRETO, INCLUSIVE E | H | 77.23 | 23.16 | 3 | 1842.3062
NCARGOS SOCIAIS DESONERADOS
20115 | MAO-DE-OBRA DE PEDREIRO, INCLUSIVE ENCARGOS SOCIAIS DESONERA | H | 39.79 | 23.16 | 3 | 949.1825
DOS
20132 | MAO-DE-OBRA DE SERVENTE DA CONSTRUCAO CIVIL, INCLUSIVE ENCAR | H | 186.2 | 16.75 | 3 | 3212.4155
GOS SOCIAIS DESONERADOS
30708 | BETONEIRA ELETR. 320L, MISTURA SECA (CP) | H | 3.069 | 4.7733 | 0 | 14.6493
30709 | BETONEIRA ELETR. 320L, MISTURA SECA (CI) | H | 9.209 | 0.6937 | 0 | 6.3883
31011 | PINUS,PECA 1" X 12" E 1" X 9" | M2 | 12.13 | 38.664 | 0 | 468.9943
06.012.0240-0 | POCO DE VISITA DE CONCRETO ARMADO COM MEDIDAS INTERNAS DO PO | UN |  | 12949.37
CO E PROFUNDIDADE DE 1,30X1,30X3,60M,E DIAMETRO DA GALERIA D
E 0,80M,TENDO O CONCRETO DAS PAREDES,FUNDO E TAMPA 400KG E O
DA BASE,CALHA E BANQUETA 300KG DE CIMENTO POR M3,SENDO AS P
AREDES,CALHA E A BANQUETA REVESTIDAS COM ARGAMASSA,EXCLUSIVE
TAMPAO DE FERRO FUNDIDO
00001 | AREIA LAVADA, GROSSA, PARA REGIAO METROPOLITANA DO RIO DE JA | M3 | 3.681 | 118.5 | 0 | 436.1985
NEIRO
00004 | ARAME RECOZIDO Nº 18 | KG | 1.784 | 12.1943 | 0 | 21.7546
00029 | ACO CA-25, ESTIRADO, PRECO DE REVENDEDOR, NO DIAMETRO DE 06, | KG | 142.09 | 10.3208 | 0 | 1466.4825
3MM
00031 | ACO CA-25, ESTIRADO, PRECO DE REVENDEDOR, NO DIAMETRO DE 10, | KG | 36.36 | 9.7955 | 0 | 356.1644
0MM
00042 | ANEL DE CONCRETO CIRCULAR, COM 0,60M DE DIAMETRO X 0,30M DE | UN | 2 | 88.58 | 0 | 177.16
ALTURA X 0,08M DE ESPESSURA
00149 | CIMENTO PORTLAND CP II 32, EM SACO DE 50KG | KG | 1579 | 0.576 | 0 | 909.504
00235 | DEGRAU DE FERRO FUNDIDO, FORMATO U, PARA CHAMINE DE POCO DE | UN | 6 | 63.86 | 0 | 383.16
VISITA
00365 | PINUS,PECA 1" X 12" E 1" X 9" | M2 | 12.4 | 38.664 | 0 | 479.4336
00368 | PINUS, EM PECAS DE 7,50X7,50CM (3"X3") | M | 19.78 | 7.35 | 0 | 145.383
00453 | PREGO COM OU SEM CABECA, EM CAIXAS DE 50KG, OU QUANTIDADES E | KG | 1.315 | 18.29 | 0 | 24.0514
QUIVALENTES, Nº12X12 A 18X30
00520 | IMPERMEABILIZANTE DE PEGA NORMAL, EM LATAS DE 18KG | KG | 26.72 | 5.5992 | 0 | 149.6106
01155 | BETONEIRA ELETR. 320L, MISTURA SECA (CP) | H | 3.117 | 4.7733 | 0 | 14.8784
01156 | BETONEIRA ELETR. 320L, MISTURA SECA (CI) | H | 9.353 | 0.6937 | 0 | 6.4882
01968 | MAO-DE-OBRA DE PEDREIRO, INCLUSIVE ENCARGOS SOCIAIS | H | 40.61 | 26.73 | 3 | 1118.0705
01990 | MAO-DE-OBRA DE CARPINTEIRO DE FORMA DE CONCRETO, INCLUSIVE E | H | 78.93 | 26.73 | 3 | 2173.0929
NCARGOS SOCIAIS
01998 | MAO-DE-OBRA DE ARMADOR DE CONCRETO ARMADO, INCLUSIVE ENCARGO | H | 26.77 | 26.73 | 3 | 737.029
S SOCIAIS
01999 | MAO-DE-OBRA DE SERVENTE DA CONSTRUCAO CIVIL, INCLUSIVE ENCAR | H | 190.8 | 19.33 | 3 | 3798.8089
GOS SOCIAIS
14543 | PEDRA BRITADA 1 E 2 (MEDIA), PARA REGIAO METROPOLITANA DO RI | T | 6.1074 | 90.4 | 0 | 552.109
O DE JANEIRO
06.012.0240-A | POCO DE VISITA DE CONCRETO ARMADO COM MEDIDAS INTERNAS DO PO | UN |  | 11904.35
CO E PROFUNDIDADE DE 1,30X1,30X3,60M,E DIAMETRO DA GALERIA D
E 0,80M,TENDO O CONCRETO DAS PAREDES,FUNDO E TAMPA 400KG E O
DA BASE,CALHA E BANQUETA 300KG DE CIMENTO POR M3,SENDO AS P
AREDES,CALHA E A BANQUETA REVESTIDAS COM ARGAMASSA,EXCLUSIVE
TAMPAO DE FERRO FUNDIDO
00001 | AREIA LAVADA, GROSSA, PARA REGIAO METROPOLITANA DO RIO DE JA | M3 | 3.681 | 118.5 | 0 | 436.1985
NEIRO
00004 | ARAME RECOZIDO Nº 18 | KG | 1.784 | 12.1943 | 0 | 21.7546
00029 | ACO CA-25, ESTIRADO, PRECO DE REVENDEDOR, NO DIAMETRO DE 06, | KG | 142.09 | 10.3208 | 0 | 1466.4825
3MM
00031 | ACO CA-25, ESTIRADO, PRECO DE REVENDEDOR, NO DIAMETRO DE 10, | KG | 36.36 | 9.7955 | 0 | 356.1644
0MM
00042 | ANEL DE CONCRETO CIRCULAR, COM 0,60M DE DIAMETRO X 0,30M DE | UN | 2 | 88.58 | 0 | 177.16
ALTURA X 0,08M DE ESPESSURA
00149 | CIMENTO PORTLAND CP II 32, EM SACO DE 50KG | KG | 1579 | 0.576 | 0 | 909.504
00235 | DEGRAU DE FERRO FUNDIDO, FORMATO U, PARA CHAMINE DE POCO DE | UN | 6 | 63.86 | 0 | 383.16
VISITA
00368 | PINUS, EM PECAS DE 7,50X7,50CM (3"X3") | M | 19.78 | 7.35 | 0 | 145.383
00453 | PREGO COM OU SEM CABECA, EM CAIXAS DE 50KG, OU QUANTIDADES E | KG | 1.315 | 18.29 | 0 | 24.0514
QUIVALENTES, Nº12X12 A 18X30
00520 | IMPERMEABILIZANTE DE PEGA NORMAL, EM LATAS DE 18KG | KG | 26.72 | 5.5992 | 0 | 149.6106
14543 | PEDRA BRITADA 1 E 2 (MEDIA), PARA REGIAO METROPOLITANA DO RI | T | 6.1074 | 90.4 | 0 | 552.109
O DE JANEIRO
20015 | MAO-DE-OBRA DE ARMADOR DE CONCRETO ARMADO, INCLUSIVE ENCARGO | H | 26.77 | 23.16 | 3 | 638.593
S SOCIAIS DESONERADOS
20046 | MAO-DE-OBRA DE CARPINTEIRO DE FORMA DE CONCRETO, INCLUSIVE E | H | 78.93 | 23.16 | 3 | 1882.8594
NCARGOS SOCIAIS DESONERADOS
20115 | MAO-DE-OBRA DE PEDREIRO, INCLUSIVE ENCARGOS SOCIAIS DESONERA | H | 40.61 | 23.16 | 3 | 968.7434
DOS
20132 | MAO-DE-OBRA DE SERVENTE DA CONSTRUCAO CIVIL, INCLUSIVE ENCAR | H | 190.8 | 16.75 | 3 | 3291.777
GOS SOCIAIS DESONERADOS
30708 | BETONEIRA ELETR. 320L, MISTURA SECA (CP) | H | 3.117 | 4.7733 | 0 | 14.8784
30709 | BETONEIRA ELETR. 320L, MISTURA SECA (CI) | H | 9.353 | 0.6937 | 0 | 6.4882
31011 | PINUS,PECA 1" X 12" E 1" X 9" | M2 | 12.4 | 38.664 | 0 | 479.4336
06.012.0241-0 | POCO DE VISITA DE CONCRETO ARMADO COM MEDIDAS INTERNAS DO PO | UN |  | 13581.49
CO E PROFUNDIDADE DE 1,30X1,30X3,90M,E DIAMETRO DA GALERIA D
E 0,80M,TENDO O CONCRETO DAS PAREDES,FUNDO E TAMPA 400KG E O
DA BASE,CALHA E BANQUETA 300KG DE CIMENTO POR M3,SENDO AS P
AREDES,CALHA E A BANQUETA REVESTIDAS COM ARGAMASSA,EXCLUSIVE
TAMPAO DE FERRO FUNDIDO
00001 | AREIA LAVADA, GROSSA, PARA REGIAO METROPOLITANA DO RIO DE JA | M3 | 3.655 | 118.5 | 0 | 433.1175
NEIRO
00004 | ARAME RECOZIDO Nº 18 | KG | 1.737 | 12.1943 | 0 | 21.1815
00029 | ACO CA-25, ESTIRADO, PRECO DE REVENDEDOR, NO DIAMETRO DE 06, | KG | 137.42 | 10.3208 | 0 | 1418.2843
3MM
00031 | ACO CA-25, ESTIRADO, PRECO DE REVENDEDOR, NO DIAMETRO DE 10, | KG | 36.36 | 9.7955 | 0 | 356.1644
0MM
00041 | ANEL DE CONCRETO CIRCULAR, COM 0,60M DE DIAMETRO X 0,15M DE | UN | 1 | 49.44 | 0 | 49.44
ALTURA X 0,08M DE ESPESSURA
00042 | ANEL DE CONCRETO CIRCULAR, COM 0,60M DE DIAMETRO X 0,30M DE | UN | 1 | 88.58 | 0 | 88.58
ALTURA X 0,08M DE ESPESSURA
00044 | ANEL DE CONCRETO CIRCULAR, COM 1,10M DE DIAMETRO X 0,30M DE | UN | 1 | 186.43 | 0 | 186.43
ALTURA X 0,08M DE ESPESSURA
00045 | PLACA DE CONCRETO INTERM.P/POCO DE VIS.DE ESG.SANIT.,ARMADA, | UN | 1 | 385 | 0 | 385
ACORDO C/ESPEC.CEDAE,C/ABERT.EXCENTR.DIAM.1,30,C/ESPES.0,12M
00149 | CIMENTO PORTLAND CP II 32, EM SACO DE 50KG | KG | 1537 | 0.576 | 0 | 885.312
00235 | DEGRAU DE FERRO FUNDIDO, FORMATO U, PARA CHAMINE DE POCO DE | UN | 7 | 63.86 | 0 | 447.02
VISITA
00365 | PINUS,PECA 1" X 12" E 1" X 9" | M2 | 11.99 | 38.664 | 0 | 463.5814
00368 | PINUS, EM PECAS DE 7,50X7,50CM (3"X3") | M | 19.45 | 7.35 | 0 | 142.9575
00453 | PREGO COM OU SEM CABECA, EM CAIXAS DE 50KG, OU QUANTIDADES E | KG | 1.272 | 18.29 | 0 | 23.2649
QUIVALENTES, Nº12X12 A 18X30
00520 | IMPERMEABILIZANTE DE PEGA NORMAL, EM LATAS DE 18KG | KG | 26.09 | 5.5992 | 0 | 146.0831
01155 | BETONEIRA ELETR. 320L, MISTURA SECA (CP) | H | 3.044 | 4.7733 | 0 | 14.5299
01156 | BETONEIRA ELETR. 320L, MISTURA SECA (CI) | H | 9.132 | 0.6937 | 0 | 6.3349
01968 | MAO-DE-OBRA DE PEDREIRO, INCLUSIVE ENCARGOS SOCIAIS | H | 47.24 | 26.73 | 3 | 1300.607
01990 | MAO-DE-OBRA DE CARPINTEIRO DE FORMA DE CONCRETO, INCLUSIVE E | H | 76.32 | 26.73 | 3 | 2101.2346
NCARGOS SOCIAIS
01998 | MAO-DE-OBRA DE ARMADOR DE CONCRETO ARMADO, INCLUSIVE ENCARGO | H | 26.06 | 26.73 | 3 | 717.4813
S SOCIAIS
01999 | MAO-DE-OBRA DE SERVENTE DA CONSTRUCAO CIVIL, INCLUSIVE ENCAR | H | 193.7 | 19.33 | 3 | 3856.5476
GOS SOCIAIS
14543 | PEDRA BRITADA 1 E 2 (MEDIA), PARA REGIAO METROPOLITANA DO RI | T | 5.9551 | 90.4 | 0 | 538.3456
O DE JANEIRO
06.012.0241-A | POCO DE VISITA DE CONCRETO ARMADO COM MEDIDAS INTERNAS DO PO | UN |  | 12516.59
CO E PROFUNDIDADE DE 1,30X1,30X3,90M,E DIAMETRO DA GALERIA D
E 0,80M,TENDO O CONCRETO DAS PAREDES,FUNDO E TAMPA 400KG E O
DA BASE,CALHA E BANQUETA 300KG DE CIMENTO POR M3,SENDO AS P
AREDES,CALHA E A BANQUETA REVESTIDAS COM ARGAMASSA,EXCLUSIVE
TAMPAO DE FERRO FUNDIDO
00001 | AREIA LAVADA, GROSSA, PARA REGIAO METROPOLITANA DO RIO DE JA | M3 | 3.655 | 118.5 | 0 | 433.1175
NEIRO
00004 | ARAME RECOZIDO Nº 18 | KG | 1.737 | 12.1943 | 0 | 21.1815
00029 | ACO CA-25, ESTIRADO, PRECO DE REVENDEDOR, NO DIAMETRO DE 06, | KG | 137.42 | 10.3208 | 0 | 1418.2843
3MM
00031 | ACO CA-25, ESTIRADO, PRECO DE REVENDEDOR, NO DIAMETRO DE 10, | KG | 36.36 | 9.7955 | 0 | 356.1644
0MM
00041 | ANEL DE CONCRETO CIRCULAR, COM 0,60M DE DIAMETRO X 0,15M DE | UN | 1 | 49.44 | 0 | 49.44
ALTURA X 0,08M DE ESPESSURA
00042 | ANEL DE CONCRETO CIRCULAR, COM 0,60M DE DIAMETRO X 0,30M DE | UN | 1 | 88.58 | 0 | 88.58
ALTURA X 0,08M DE ESPESSURA
00044 | ANEL DE CONCRETO CIRCULAR, COM 1,10M DE DIAMETRO X 0,30M DE | UN | 1 | 186.43 | 0 | 186.43
ALTURA X 0,08M DE ESPESSURA
00045 | PLACA DE CONCRETO INTERM.P/POCO DE VIS.DE ESG.SANIT.,ARMADA, | UN | 1 | 385 | 0 | 385
ACORDO C/ESPEC.CEDAE,C/ABERT.EXCENTR.DIAM.1,30,C/ESPES.0,12M
00149 | CIMENTO PORTLAND CP II 32, EM SACO DE 50KG | KG | 1537 | 0.576 | 0 | 885.312
00235 | DEGRAU DE FERRO FUNDIDO, FORMATO U, PARA CHAMINE DE POCO DE | UN | 7 | 63.86 | 0 | 447.02
VISITA
00368 | PINUS, EM PECAS DE 7,50X7,50CM (3"X3") | M | 19.45 | 7.35 | 0 | 142.9575
00453 | PREGO COM OU SEM CABECA, EM CAIXAS DE 50KG, OU QUANTIDADES E | KG | 1.272 | 18.29 | 0 | 23.2649
QUIVALENTES, Nº12X12 A 18X30
00520 | IMPERMEABILIZANTE DE PEGA NORMAL, EM LATAS DE 18KG | KG | 26.09 | 5.5992 | 0 | 146.0831
14543 | PEDRA BRITADA 1 E 2 (MEDIA), PARA REGIAO METROPOLITANA DO RI | T | 5.9551 | 90.4 | 0 | 538.3456
O DE JANEIRO
20015 | MAO-DE-OBRA DE ARMADOR DE CONCRETO ARMADO, INCLUSIVE ENCARGO | H | 26.06 | 23.16 | 3 | 621.6561
S SOCIAIS DESONERADOS
20046 | MAO-DE-OBRA DE CARPINTEIRO DE FORMA DE CONCRETO, INCLUSIVE E | H | 76.32 | 23.16 | 3 | 1820.5983
NCARGOS SOCIAIS DESONERADOS
20115 | MAO-DE-OBRA DE PEDREIRO, INCLUSIVE ENCARGOS SOCIAIS DESONERA | H | 47.24 | 23.16 | 3 | 1126.9008
DOS
20132 | MAO-DE-OBRA DE SERVENTE DA CONSTRUCAO CIVIL, INCLUSIVE ENCAR | H | 193.7 | 16.75 | 3 | 3341.8093
GOS SOCIAIS DESONERADOS
30708 | BETONEIRA ELETR. 320L, MISTURA SECA (CP) | H | 3.044 | 4.7733 | 0 | 14.5299
30709 | BETONEIRA ELETR. 320L, MISTURA SECA (CI) | H | 9.132 | 0.6937 | 0 | 6.3349
31011 | PINUS,PECA 1" X 12" E 1" X 9" | M2 | 11.99 | 38.664 | 0 | 463.5814
06.012.0242-0 | POCO DE VISITA DE CONCRETO ARMADO COM MEDIDAS INTERNAS DO PO | UN |  | 14131.42
CO E PROFUNDIDADE DE 1,30X1,30X4,20M,E DIAMETRO DA GALERIA D
E 0,80M,TENDO O CONCRETO DAS PAREDES,FUNDO E TAMPA 400KG E O
DA BASE,CALHA E BANQUETA 300KG DE CIMENTO POR M3,SENDO AS P
AREDES,CALHA E A BANQUETA REVESTIDAS COM ARGAMASSA,EXCLUSIVE
TAMPAO DE FERRO FUNDIDO
00001 | AREIA LAVADA, GROSSA, PARA REGIAO METROPOLITANA DO RIO DE JA | M3 | 3.681 | 118.5 | 0 | 436.1985
NEIRO
00004 | ARAME RECOZIDO Nº 18 | KG | 1.737 | 12.1943 | 0 | 21.1815
00029 | ACO CA-25, ESTIRADO, PRECO DE REVENDEDOR, NO DIAMETRO DE 06, | KG | 137.36 | 10.3208 | 0 | 1417.6651
3MM
00031 | ACO CA-25, ESTIRADO, PRECO DE REVENDEDOR, NO DIAMETRO DE 10, | KG | 36.36 | 9.7955 | 0 | 356.1644
0MM
00041 | ANEL DE CONCRETO CIRCULAR, COM 0,60M DE DIAMETRO X 0,15M DE | UN | 1 | 49.44 | 0 | 49.44
ALTURA X 0,08M DE ESPESSURA
00042 | ANEL DE CONCRETO CIRCULAR, COM 0,60M DE DIAMETRO X 0,30M DE | UN | 1 | 88.58 | 0 | 88.58
ALTURA X 0,08M DE ESPESSURA
00044 | ANEL DE CONCRETO CIRCULAR, COM 1,10M DE DIAMETRO X 0,30M DE | UN | 2 | 186.43 | 0 | 372.86
ALTURA X 0,08M DE ESPESSURA
00045 | PLACA DE CONCRETO INTERM.P/POCO DE VIS.DE ESG.SANIT.,ARMADA, | UN | 1 | 385 | 0 | 385
ACORDO C/ESPEC.CEDAE,C/ABERT.EXCENTR.DIAM.1,30,C/ESPES.0,12M
00149 | CIMENTO PORTLAND CP II 32, EM SACO DE 50KG | KG | 1538 | 0.576 | 0 | 885.888
00235 | DEGRAU DE FERRO FUNDIDO, FORMATO U, PARA CHAMINE DE POCO DE | UN | 8 | 63.86 | 0 | 510.88
VISITA
00365 | PINUS,PECA 1" X 12" E 1" X 9" | M2 | 11.99 | 38.664 | 0 | 463.5814
00368 | PINUS, EM PECAS DE 7,50X7,50CM (3"X3") | M | 19.45 | 7.35 | 0 | 142.9575
00453 | PREGO COM OU SEM CABECA, EM CAIXAS DE 50KG, OU QUANTIDADES E | KG | 1.272 | 18.29 | 0 | 23.2649
QUIVALENTES, Nº12X12 A 18X30
00520 | IMPERMEABILIZANTE DE PEGA NORMAL, EM LATAS DE 18KG | KG | 26.09 | 5.5992 | 0 | 146.0831
01155 | BETONEIRA ELETR. 320L, MISTURA SECA (CP) | H | 3.044 | 4.7733 | 0 | 14.5299
01156 | BETONEIRA ELETR. 320L, MISTURA SECA (CI) | H | 9.132 | 0.6937 | 0 | 6.3349
01968 | MAO-DE-OBRA DE PEDREIRO, INCLUSIVE ENCARGOS SOCIAIS | H | 53.24 | 26.73 | 3 | 1465.7984
01990 | MAO-DE-OBRA DE CARPINTEIRO DE FORMA DE CONCRETO, INCLUSIVE E | H | 76.32 | 26.73 | 3 | 2101.2346
NCARGOS SOCIAIS
01998 | MAO-DE-OBRA DE ARMADOR DE CONCRETO ARMADO, INCLUSIVE ENCARGO | H | 26.06 | 26.73 | 3 | 717.4813
S SOCIAIS
01999 | MAO-DE-OBRA DE SERVENTE DA CONSTRUCAO CIVIL, INCLUSIVE ENCAR | H | 200.3 | 19.33 | 3 | 3987.953
GOS SOCIAIS
14543 | PEDRA BRITADA 1 E 2 (MEDIA), PARA REGIAO METROPOLITANA DO RI | T | 5.9551 | 90.4 | 0 | 538.3456
O DE JANEIRO
06.012.0242-A | POCO DE VISITA DE CONCRETO ARMADO COM MEDIDAS INTERNAS DO PO | UN |  | 13026.91
CO E PROFUNDIDADE DE 1,30X1,30X4,20M,E DIAMETRO DA GALERIA D
E 0,80M,TENDO O CONCRETO DAS PAREDES,FUNDO E TAMPA 400KG E O
DA BASE,CALHA E BANQUETA 300KG DE CIMENTO POR M3,SENDO AS P
AREDES,CALHA E A BANQUETA REVESTIDAS COM ARGAMASSA,EXCLUSIVE
TAMPAO DE FERRO FUNDIDO
00001 | AREIA LAVADA, GROSSA, PARA REGIAO METROPOLITANA DO RIO DE JA | M3 | 3.681 | 118.5 | 0 | 436.1985
NEIRO
00004 | ARAME RECOZIDO Nº 18 | KG | 1.737 | 12.1943 | 0 | 21.1815
00029 | ACO CA-25, ESTIRADO, PRECO DE REVENDEDOR, NO DIAMETRO DE 06, | KG | 137.36 | 10.3208 | 0 | 1417.6651
3MM
00031 | ACO CA-25, ESTIRADO, PRECO DE REVENDEDOR, NO DIAMETRO DE 10, | KG | 36.36 | 9.7955 | 0 | 356.1644
0MM
00041 | ANEL DE CONCRETO CIRCULAR, COM 0,60M DE DIAMETRO X 0,15M DE | UN | 1 | 49.44 | 0 | 49.44
ALTURA X 0,08M DE ESPESSURA
00042 | ANEL DE CONCRETO CIRCULAR, COM 0,60M DE DIAMETRO X 0,30M DE | UN | 1 | 88.58 | 0 | 88.58
ALTURA X 0,08M DE ESPESSURA
00044 | ANEL DE CONCRETO CIRCULAR, COM 1,10M DE DIAMETRO X 0,30M DE | UN | 2 | 186.43 | 0 | 372.86
ALTURA X 0,08M DE ESPESSURA
00045 | PLACA DE CONCRETO INTERM.P/POCO DE VIS.DE ESG.SANIT.,ARMADA, | UN | 1 | 385 | 0 | 385
ACORDO C/ESPEC.CEDAE,C/ABERT.EXCENTR.DIAM.1,30,C/ESPES.0,12M
00149 | CIMENTO PORTLAND CP II 32, EM SACO DE 50KG | KG | 1538 | 0.576 | 0 | 885.888
00235 | DEGRAU DE FERRO FUNDIDO, FORMATO U, PARA CHAMINE DE POCO DE | UN | 8 | 63.86 | 0 | 510.88
VISITA
00368 | PINUS, EM PECAS DE 7,50X7,50CM (3"X3") | M | 19.45 | 7.35 | 0 | 142.9575
00453 | PREGO COM OU SEM CABECA, EM CAIXAS DE 50KG, OU QUANTIDADES E | KG | 1.272 | 18.29 | 0 | 23.2649
QUIVALENTES, Nº12X12 A 18X30
00520 | IMPERMEABILIZANTE DE PEGA NORMAL, EM LATAS DE 18KG | KG | 26.09 | 5.5992 | 0 | 146.0831
14543 | PEDRA BRITADA 1 E 2 (MEDIA), PARA REGIAO METROPOLITANA DO RI | T | 5.9551 | 90.4 | 0 | 538.3456
O DE JANEIRO
20015 | MAO-DE-OBRA DE ARMADOR DE CONCRETO ARMADO, INCLUSIVE ENCARGO | H | 26.06 | 23.16 | 3 | 621.6561
S SOCIAIS DESONERADOS
20046 | MAO-DE-OBRA DE CARPINTEIRO DE FORMA DE CONCRETO, INCLUSIVE E | H | 76.32 | 23.16 | 3 | 1820.5983
NCARGOS SOCIAIS DESONERADOS
20115 | MAO-DE-OBRA DE PEDREIRO, INCLUSIVE ENCARGOS SOCIAIS DESONERA | H | 53.24 | 23.16 | 3 | 1270.0296
DOS
20132 | MAO-DE-OBRA DE SERVENTE DA CONSTRUCAO CIVIL, INCLUSIVE ENCAR | H | 200.3 | 16.75 | 3 | 3455.6758
GOS SOCIAIS DESONERADOS
30708 | BETONEIRA ELETR. 320L, MISTURA SECA (CP) | H | 3.044 | 4.7733 | 0 | 14.5299
30709 | BETONEIRA ELETR. 320L, MISTURA SECA (CI) | H | 9.132 | 0.6937 | 0 | 6.3349
31011 | PINUS,PECA 1" X 12" E 1" X 9" | M2 | 11.99 | 38.664 | 0 | 463.5814
06.012.0243-0 | POCO DE VISITA DE CONCRETO ARMADO COM MEDIDAS INTERNAS DO PO | UN |  | 14619.63
CO E PROFUNDIDADE DE 1,30X1,30X4,50M,E DIAMETRO DA GALERIA D
E 0,80M,TENDO O CONCRETO DAS PAREDES,FUNDO E TAMPA 400KG E O
DA BASE,CALHA E BANQUETA 300KG DE CIMENTO POR M3,SENDO AS P
AREDES,CALHA E A BANQUETA REVESTIDAS COM ARGAMASSA,EXCLUSIVE
TAMPAO DE FERRO FUNDIDO
00001 | AREIA LAVADA, GROSSA, PARA REGIAO METROPOLITANA DO RIO DE JA | M3 | 3.708 | 118.5 | 0 | 439.398
NEIRO
00004 | ARAME RECOZIDO Nº 18 | KG | 1.737 | 12.1943 | 0 | 21.1815
00029 | ACO CA-25, ESTIRADO, PRECO DE REVENDEDOR, NO DIAMETRO DE 06, | KG | 137.36 | 10.3208 | 0 | 1417.6651
3MM
00031 | ACO CA-25, ESTIRADO, PRECO DE REVENDEDOR, NO DIAMETRO DE 10, | KG | 36.36 | 9.7955 | 0 | 356.1644
0MM
00041 | ANEL DE CONCRETO CIRCULAR, COM 0,60M DE DIAMETRO X 0,15M DE | UN | 1 | 49.44 | 0 | 49.44
ALTURA X 0,08M DE ESPESSURA
00042 | ANEL DE CONCRETO CIRCULAR, COM 0,60M DE DIAMETRO X 0,30M DE | UN | 1 | 88.58 | 0 | 88.58
ALTURA X 0,08M DE ESPESSURA
00044 | ANEL DE CONCRETO CIRCULAR, COM 1,10M DE DIAMETRO X 0,30M DE | UN | 3 | 186.43 | 0 | 559.29
ALTURA X 0,08M DE ESPESSURA
00045 | PLACA DE CONCRETO INTERM.P/POCO DE VIS.DE ESG.SANIT.,ARMADA, | UN | 1 | 385 | 0 | 385
ACORDO C/ESPEC.CEDAE,C/ABERT.EXCENTR.DIAM.1,30,C/ESPES.0,12M
00149 | CIMENTO PORTLAND CP II 32, EM SACO DE 50KG | KG | 1538 | 0.576 | 0 | 885.888
00235 | DEGRAU DE FERRO FUNDIDO, FORMATO U, PARA CHAMINE DE POCO DE | UN | 8 | 63.86 | 0 | 510.88
VISITA
00365 | PINUS,PECA 1" X 12" E 1" X 9" | M2 | 11.99 | 38.664 | 0 | 463.5814
00368 | PINUS, EM PECAS DE 7,50X7,50CM (3"X3") | M | 19.45 | 7.35 | 0 | 142.9575
00453 | PREGO COM OU SEM CABECA, EM CAIXAS DE 50KG, OU QUANTIDADES E | KG | 1.272 | 18.29 | 0 | 23.2649
QUIVALENTES, Nº12X12 A 18X30
00520 | IMPERMEABILIZANTE DE PEGA NORMAL, EM LATAS DE 18KG | KG | 26.09 | 5.5992 | 0 | 146.0831
01155 | BETONEIRA ELETR. 320L, MISTURA SECA (CP) | H | 3.044 | 4.7733 | 0 | 14.5299
01156 | BETONEIRA ELETR. 320L, MISTURA SECA (CI) | H | 9.132 | 0.6937 | 0 | 6.3349
01968 | MAO-DE-OBRA DE PEDREIRO, INCLUSIVE ENCARGOS SOCIAIS | H | 59.24 | 26.73 | 3 | 1630.9898
01990 | MAO-DE-OBRA DE CARPINTEIRO DE FORMA DE CONCRETO, INCLUSIVE E | H | 76.32 | 26.73 | 3 | 2101.2346
NCARGOS SOCIAIS
01998 | MAO-DE-OBRA DE ARMADOR DE CONCRETO ARMADO, INCLUSIVE ENCARGO | H | 26.06 | 26.73 | 3 | 717.4813
S SOCIAIS
01999 | MAO-DE-OBRA DE SERVENTE DA CONSTRUCAO CIVIL, INCLUSIVE ENCAR | H | 207 | 19.33 | 3 | 4121.3493
GOS SOCIAIS
14543 | PEDRA BRITADA 1 E 2 (MEDIA), PARA REGIAO METROPOLITANA DO RI | T | 5.9551 | 90.4 | 0 | 538.3456
O DE JANEIRO
06.012.0243-A | POCO DE VISITA DE CONCRETO ARMADO COM MEDIDAS INTERNAS DO PO | UN |  | 13475.26
CO E PROFUNDIDADE DE 1,30X1,30X4,50M,E DIAMETRO DA GALERIA D
E 0,80M,TENDO O CONCRETO DAS PAREDES,FUNDO E TAMPA 400KG E O
DA BASE,CALHA E BANQUETA 300KG DE CIMENTO POR M3,SENDO AS P
AREDES,CALHA E A BANQUETA REVESTIDAS COM ARGAMASSA,EXCLUSIVE
TAMPAO DE FERRO FUNDIDO
00001 | AREIA LAVADA, GROSSA, PARA REGIAO METROPOLITANA DO RIO DE JA | M3 | 3.708 | 118.5 | 0 | 439.398
NEIRO
00004 | ARAME RECOZIDO Nº 18 | KG | 1.737 | 12.1943 | 0 | 21.1815
00029 | ACO CA-25, ESTIRADO, PRECO DE REVENDEDOR, NO DIAMETRO DE 06, | KG | 137.36 | 10.3208 | 0 | 1417.6651
3MM
00031 | ACO CA-25, ESTIRADO, PRECO DE REVENDEDOR, NO DIAMETRO DE 10, | KG | 36.36 | 9.7955 | 0 | 356.1644
0MM
00041 | ANEL DE CONCRETO CIRCULAR, COM 0,60M DE DIAMETRO X 0,15M DE | UN | 1 | 49.44 | 0 | 49.44
ALTURA X 0,08M DE ESPESSURA
00042 | ANEL DE CONCRETO CIRCULAR, COM 0,60M DE DIAMETRO X 0,30M DE | UN | 1 | 88.58 | 0 | 88.58
ALTURA X 0,08M DE ESPESSURA
00044 | ANEL DE CONCRETO CIRCULAR, COM 1,10M DE DIAMETRO X 0,30M DE | UN | 3 | 186.43 | 0 | 559.29
ALTURA X 0,08M DE ESPESSURA
00045 | PLACA DE CONCRETO INTERM.P/POCO DE VIS.DE ESG.SANIT.,ARMADA, | UN | 1 | 385 | 0 | 385
ACORDO C/ESPEC.CEDAE,C/ABERT.EXCENTR.DIAM.1,30,C/ESPES.0,12M
00149 | CIMENTO PORTLAND CP II 32, EM SACO DE 50KG | KG | 1538 | 0.576 | 0 | 885.888
00235 | DEGRAU DE FERRO FUNDIDO, FORMATO U, PARA CHAMINE DE POCO DE | UN | 8 | 63.86 | 0 | 510.88
VISITA
00368 | PINUS, EM PECAS DE 7,50X7,50CM (3"X3") | M | 19.45 | 7.35 | 0 | 142.9575
00453 | PREGO COM OU SEM CABECA, EM CAIXAS DE 50KG, OU QUANTIDADES E | KG | 1.272 | 18.29 | 0 | 23.2649
QUIVALENTES, Nº12X12 A 18X30
00520 | IMPERMEABILIZANTE DE PEGA NORMAL, EM LATAS DE 18KG | KG | 26.09 | 5.5992 | 0 | 146.0831
14543 | PEDRA BRITADA 1 E 2 (MEDIA), PARA REGIAO METROPOLITANA DO RI | T | 5.9551 | 90.4 | 0 | 538.3456
O DE JANEIRO
20015 | MAO-DE-OBRA DE ARMADOR DE CONCRETO ARMADO, INCLUSIVE ENCARGO | H | 26.06 | 23.16 | 3 | 621.6561
S SOCIAIS DESONERADOS
20046 | MAO-DE-OBRA DE CARPINTEIRO DE FORMA DE CONCRETO, INCLUSIVE E | H | 76.32 | 23.16 | 3 | 1820.5983
NCARGOS SOCIAIS DESONERADOS
20115 | MAO-DE-OBRA DE PEDREIRO, INCLUSIVE ENCARGOS SOCIAIS DESONERA | H | 59.24 | 23.16 | 3 | 1413.1584
DOS
20132 | MAO-DE-OBRA DE SERVENTE DA CONSTRUCAO CIVIL, INCLUSIVE ENCAR | H | 207 | 16.75 | 3 | 3571.2675
GOS SOCIAIS DESONERADOS
30708 | BETONEIRA ELETR. 320L, MISTURA SECA (CP) | H | 3.044 | 4.7733 | 0 | 14.5299
30709 | BETONEIRA ELETR. 320L, MISTURA SECA (CI) | H | 9.132 | 0.6937 | 0 | 6.3349
31011 | PINUS,PECA 1" X 12" E 1" X 9" | M2 | 11.99 | 38.664 | 0 | 463.5814
06.012.0244-0 | POCO DE VISITA DE CONCRETO ARMADO COM MEDIDAS INTERNAS DO PO | UN |  | 15168.5
CO E PROFUNDIDADE DE 1,30X1,30X4,80M,E DIAMETRO DA GALERIA D
E 0,80M,TENDO O CONCRETO DAS PAREDES,FUNDO E TAMPA 400KG E O
DA BASE,CALHA E BANQUETA 300KG DE CIMENTO POR M3,SENDO AS P
AREDES,CALHA E A BANQUETA REVESTIDAS COM ARGAMASSA,EXCLUSIVE
TAMPAO DE FERRO FUNDIDO
00001 | AREIA LAVADA, GROSSA, PARA REGIAO METROPOLITANA DO RIO DE JA | M3 | 3.734 | 118.5 | 0 | 442.479
NEIRO
00004 | ARAME RECOZIDO Nº 18 | KG | 1.737 | 12.1943 | 0 | 21.1815
00029 | ACO CA-25, ESTIRADO, PRECO DE REVENDEDOR, NO DIAMETRO DE 06, | KG | 137.06 | 10.3208 | 0 | 1414.5688
3MM
00031 | ACO CA-25, ESTIRADO, PRECO DE REVENDEDOR, NO DIAMETRO DE 10, | KG | 36.36 | 9.7955 | 0 | 356.1644
0MM
00041 | ANEL DE CONCRETO CIRCULAR, COM 0,60M DE DIAMETRO X 0,15M DE | UN | 1 | 49.44 | 0 | 49.44
ALTURA X 0,08M DE ESPESSURA
00042 | ANEL DE CONCRETO CIRCULAR, COM 0,60M DE DIAMETRO X 0,30M DE | UN | 1 | 88.58 | 0 | 88.58
ALTURA X 0,08M DE ESPESSURA
00044 | ANEL DE CONCRETO CIRCULAR, COM 1,10M DE DIAMETRO X 0,30M DE | UN | 4 | 186.43 | 0 | 745.72
ALTURA X 0,08M DE ESPESSURA
00045 | PLACA DE CONCRETO INTERM.P/POCO DE VIS.DE ESG.SANIT.,ARMADA, | UN | 1 | 385 | 0 | 385
ACORDO C/ESPEC.CEDAE,C/ABERT.EXCENTR.DIAM.1,30,C/ESPES.0,12M
00149 | CIMENTO PORTLAND CP II 32, EM SACO DE 50KG | KG | 1538 | 0.576 | 0 | 885.888
00235 | DEGRAU DE FERRO FUNDIDO, FORMATO U, PARA CHAMINE DE POCO DE | UN | 9 | 63.86 | 0 | 574.74
VISITA
00365 | PINUS,PECA 1" X 12" E 1" X 9" | M2 | 11.99 | 38.664 | 0 | 463.5814
00368 | PINUS, EM PECAS DE 7,50X7,50CM (3"X3") | M | 19.45 | 7.35 | 0 | 142.9575
00453 | PREGO COM OU SEM CABECA, EM CAIXAS DE 50KG, OU QUANTIDADES E | KG | 1.272 | 18.29 | 0 | 23.2649
QUIVALENTES, Nº12X12 A 18X30
00520 | IMPERMEABILIZANTE DE PEGA NORMAL, EM LATAS DE 18KG | KG | 26.09 | 5.5992 | 0 | 146.0831
01155 | BETONEIRA ELETR. 320L, MISTURA SECA (CP) | H | 3.044 | 4.7733 | 0 | 14.5299
01156 | BETONEIRA ELETR. 320L, MISTURA SECA (CI) | H | 9.132 | 0.6937 | 0 | 6.3349
01968 | MAO-DE-OBRA DE PEDREIRO, INCLUSIVE ENCARGOS SOCIAIS | H | 65.24 | 26.73 | 3 | 1796.1812
01990 | MAO-DE-OBRA DE CARPINTEIRO DE FORMA DE CONCRETO, INCLUSIVE E | H | 76.32 | 26.73 | 3 | 2101.2346
NCARGOS SOCIAIS
01998 | MAO-DE-OBRA DE ARMADOR DE CONCRETO ARMADO, INCLUSIVE ENCARGO | H | 26.06 | 26.73 | 3 | 717.4813
S SOCIAIS
01999 | MAO-DE-OBRA DE SERVENTE DA CONSTRUCAO CIVIL, INCLUSIVE ENCAR | H | 213.7 | 19.33 | 3 | 4254.7456
GOS SOCIAIS
14543 | PEDRA BRITADA 1 E 2 (MEDIA), PARA REGIAO METROPOLITANA DO RI | T | 5.9551 | 90.4 | 0 | 538.3456
O DE JANEIRO
06.012.0244-A | POCO DE VISITA DE CONCRETO ARMADO COM MEDIDAS INTERNAS DO PO | UN |  | 13984.25
CO E PROFUNDIDADE DE 1,30X1,30X4,80M,E DIAMETRO DA GALERIA D
E 0,80M,TENDO O CONCRETO DAS PAREDES,FUNDO E TAMPA 400KG E O
DA BASE,CALHA E BANQUETA 300KG DE CIMENTO POR M3,SENDO AS P
AREDES,CALHA E A BANQUETA REVESTIDAS COM ARGAMASSA,EXCLUSIVE
TAMPAO DE FERRO FUNDIDO
00001 | AREIA LAVADA, GROSSA, PARA REGIAO METROPOLITANA DO RIO DE JA | M3 | 3.734 | 118.5 | 0 | 442.479
NEIRO
00004 | ARAME RECOZIDO Nº 18 | KG | 1.737 | 12.1943 | 0 | 21.1815
00029 | ACO CA-25, ESTIRADO, PRECO DE REVENDEDOR, NO DIAMETRO DE 06, | KG | 137.06 | 10.3208 | 0 | 1414.5688
3MM
00031 | ACO CA-25, ESTIRADO, PRECO DE REVENDEDOR, NO DIAMETRO DE 10, | KG | 36.36 | 9.7955 | 0 | 356.1644
0MM
00041 | ANEL DE CONCRETO CIRCULAR, COM 0,60M DE DIAMETRO X 0,15M DE | UN | 1 | 49.44 | 0 | 49.44
ALTURA X 0,08M DE ESPESSURA
00042 | ANEL DE CONCRETO CIRCULAR, COM 0,60M DE DIAMETRO X 0,30M DE | UN | 1 | 88.58 | 0 | 88.58
ALTURA X 0,08M DE ESPESSURA
00044 | ANEL DE CONCRETO CIRCULAR, COM 1,10M DE DIAMETRO X 0,30M DE | UN | 4 | 186.43 | 0 | 745.72
ALTURA X 0,08M DE ESPESSURA
00045 | PLACA DE CONCRETO INTERM.P/POCO DE VIS.DE ESG.SANIT.,ARMADA, | UN | 1 | 385 | 0 | 385
ACORDO C/ESPEC.CEDAE,C/ABERT.EXCENTR.DIAM.1,30,C/ESPES.0,12M
00149 | CIMENTO PORTLAND CP II 32, EM SACO DE 50KG | KG | 1538 | 0.576 | 0 | 885.888
00235 | DEGRAU DE FERRO FUNDIDO, FORMATO U, PARA CHAMINE DE POCO DE | UN | 9 | 63.86 | 0 | 574.74
VISITA
00368 | PINUS, EM PECAS DE 7,50X7,50CM (3"X3") | M | 19.45 | 7.35 | 0 | 142.9575
00453 | PREGO COM OU SEM CABECA, EM CAIXAS DE 50KG, OU QUANTIDADES E | KG | 1.272 | 18.29 | 0 | 23.2649
QUIVALENTES, Nº12X12 A 18X30
00520 | IMPERMEABILIZANTE DE PEGA NORMAL, EM LATAS DE 18KG | KG | 26.09 | 5.5992 | 0 | 146.0831
14543 | PEDRA BRITADA 1 E 2 (MEDIA), PARA REGIAO METROPOLITANA DO RI | T | 5.9551 | 90.4 | 0 | 538.3456
O DE JANEIRO
20015 | MAO-DE-OBRA DE ARMADOR DE CONCRETO ARMADO, INCLUSIVE ENCARGO | H | 26.06 | 23.16 | 3 | 621.6561
S SOCIAIS DESONERADOS
20046 | MAO-DE-OBRA DE CARPINTEIRO DE FORMA DE CONCRETO, INCLUSIVE E | H | 76.32 | 23.16 | 3 | 1820.5983
NCARGOS SOCIAIS DESONERADOS
20115 | MAO-DE-OBRA DE PEDREIRO, INCLUSIVE ENCARGOS SOCIAIS DESONERA | H | 65.24 | 23.16 | 3 | 1556.2872
DOS
20132 | MAO-DE-OBRA DE SERVENTE DA CONSTRUCAO CIVIL, INCLUSIVE ENCAR | H | 213.7 | 16.75 | 3 | 3686.8593
GOS SOCIAIS DESONERADOS
30708 | BETONEIRA ELETR. 320L, MISTURA SECA (CP) | H | 3.044 | 4.7733 | 0 | 14.5299
30709 | BETONEIRA ELETR. 320L, MISTURA SECA (CI) | H | 9.132 | 0.6937 | 0 | 6.3349
31011 | PINUS,PECA 1" X 12" E 1" X 9" | M2 | 11.99 | 38.664 | 0 | 463.5814
06.012.0245-0 | POCO DE VISITA DE CONCRETO ARMADO COM MEDIDAS INTERNAS NO PO | UN |  | 15721.56
CO E PROFUNDIDADE DE 1,30X1,30X5,10M,E DIAMETRO DA GALERIA D
E 0,80M,TENDO O CONCRETO DAS PAREDES,FUNDO E TAMPA 400KG E O
DA BASE,CALHA E BANQUETA 300KG DE CIMENTO POR M3,SENDO AS P
AREDES,CALHA E A BANQUETA REVESTIDAS COM ARGAMASSA,EXCLUSIVE
TAMPAO DE FERRO FUNDIDO
00001 | AREIA LAVADA, GROSSA, PARA REGIAO METROPOLITANA DO RIO DE JA | M3 | 3.76 | 118.5 | 0 | 445.56
NEIRO
00004 | ARAME RECOZIDO Nº 18 | KG | 1.737 | 12.1943 | 0 | 21.1815
00029 | ACO CA-25, ESTIRADO, PRECO DE REVENDEDOR, NO DIAMETRO DE 06, | KG | 137.36 | 10.3208 | 0 | 1417.6651
3MM
00031 | ACO CA-25, ESTIRADO, PRECO DE REVENDEDOR, NO DIAMETRO DE 10, | KG | 36.36 | 9.7955 | 0 | 356.1644
0MM
00041 | ANEL DE CONCRETO CIRCULAR, COM 0,60M DE DIAMETRO X 0,15M DE | UN | 1 | 49.44 | 0 | 49.44
ALTURA X 0,08M DE ESPESSURA
00042 | ANEL DE CONCRETO CIRCULAR, COM 0,60M DE DIAMETRO X 0,30M DE | UN | 1 | 88.58 | 0 | 88.58
ALTURA X 0,08M DE ESPESSURA
00044 | ANEL DE CONCRETO CIRCULAR, COM 1,10M DE DIAMETRO X 0,30M DE | UN | 5 | 186.43 | 0 | 932.15
ALTURA X 0,08M DE ESPESSURA
00045 | PLACA DE CONCRETO INTERM.P/POCO DE VIS.DE ESG.SANIT.,ARMADA, | UN | 1 | 385 | 0 | 385
ACORDO C/ESPEC.CEDAE,C/ABERT.EXCENTR.DIAM.1,30,C/ESPES.0,12M
00149 | CIMENTO PORTLAND CP II 32, EM SACO DE 50KG | KG | 1538 | 0.576 | 0 | 885.888
00235 | DEGRAU DE FERRO FUNDIDO, FORMATO U, PARA CHAMINE DE POCO DE | UN | 10 | 63.86 | 0 | 638.6
VISITA
00365 | PINUS,PECA 1" X 12" E 1" X 9" | M2 | 11.99 | 38.664 | 0 | 463.5814
00368 | PINUS, EM PECAS DE 7,50X7,50CM (3"X3") | M | 19.45 | 7.35 | 0 | 142.9575
00453 | PREGO COM OU SEM CABECA, EM CAIXAS DE 50KG, OU QUANTIDADES E | KG | 1.272 | 18.29 | 0 | 23.2649
QUIVALENTES, Nº12X12 A 18X30
00520 | IMPERMEABILIZANTE DE PEGA NORMAL, EM LATAS DE 18KG | KG | 26.09 | 5.5992 | 0 | 146.0831
01155 | BETONEIRA ELETR. 320L, MISTURA SECA (CP) | H | 3.044 | 4.7733 | 0 | 14.5299
01156 | BETONEIRA ELETR. 320L, MISTURA SECA (CI) | H | 9.132 | 0.6937 | 0 | 6.3349
01968 | MAO-DE-OBRA DE PEDREIRO, INCLUSIVE ENCARGOS SOCIAIS | H | 71.24 | 26.73 | 3 | 1961.3726
01990 | MAO-DE-OBRA DE CARPINTEIRO DE FORMA DE CONCRETO, INCLUSIVE E | H | 76.32 | 26.73 | 3 | 2101.2346
NCARGOS SOCIAIS
01998 | MAO-DE-OBRA DE ARMADOR DE CONCRETO ARMADO, INCLUSIVE ENCARGO | H | 26.06 | 26.73 | 3 | 717.4813
S SOCIAIS
01999 | MAO-DE-OBRA DE SERVENTE DA CONSTRUCAO CIVIL, INCLUSIVE ENCAR | H | 220.3 | 19.33 | 3 | 4386.151
GOS SOCIAIS
14543 | PEDRA BRITADA 1 E 2 (MEDIA), PARA REGIAO METROPOLITANA DO RI | T | 5.9551 | 90.4 | 0 | 538.3456
O DE JANEIRO
06.012.0245-A | POCO DE VISITA DE CONCRETO ARMADO COM MEDIDAS INTERNAS NO PO | UN |  | 14497.72
CO E PROFUNDIDADE DE 1,30X1,30X5,10M,E DIAMETRO DA GALERIA D
E 0,80M,TENDO O CONCRETO DAS PAREDES,FUNDO E TAMPA 400KG E O
DA BASE,CALHA E BANQUETA 300KG DE CIMENTO POR M3,SENDO AS P
AREDES,CALHA E A BANQUETA REVESTIDAS COM ARGAMASSA,EXCLUSIVE
TAMPAO DE FERRO FUNDIDO
00001 | AREIA LAVADA, GROSSA, PARA REGIAO METROPOLITANA DO RIO DE JA | M3 | 3.76 | 118.5 | 0 | 445.56
NEIRO
00004 | ARAME RECOZIDO Nº 18 | KG | 1.737 | 12.1943 | 0 | 21.1815
00029 | ACO CA-25, ESTIRADO, PRECO DE REVENDEDOR, NO DIAMETRO DE 06, | KG | 137.36 | 10.3208 | 0 | 1417.6651
3MM
00031 | ACO CA-25, ESTIRADO, PRECO DE REVENDEDOR, NO DIAMETRO DE 10, | KG | 36.36 | 9.7955 | 0 | 356.1644
0MM
00041 | ANEL DE CONCRETO CIRCULAR, COM 0,60M DE DIAMETRO X 0,15M DE | UN | 1 | 49.44 | 0 | 49.44
ALTURA X 0,08M DE ESPESSURA
00042 | ANEL DE CONCRETO CIRCULAR, COM 0,60M DE DIAMETRO X 0,30M DE | UN | 1 | 88.58 | 0 | 88.58
ALTURA X 0,08M DE ESPESSURA
00044 | ANEL DE CONCRETO CIRCULAR, COM 1,10M DE DIAMETRO X 0,30M DE | UN | 5 | 186.43 | 0 | 932.15
ALTURA X 0,08M DE ESPESSURA
00045 | PLACA DE CONCRETO INTERM.P/POCO DE VIS.DE ESG.SANIT.,ARMADA, | UN | 1 | 385 | 0 | 385
ACORDO C/ESPEC.CEDAE,C/ABERT.EXCENTR.DIAM.1,30,C/ESPES.0,12M
00149 | CIMENTO PORTLAND CP II 32, EM SACO DE 50KG | KG | 1538 | 0.576 | 0 | 885.888
00235 | DEGRAU DE FERRO FUNDIDO, FORMATO U, PARA CHAMINE DE POCO DE | UN | 10 | 63.86 | 0 | 638.6
VISITA
00368 | PINUS, EM PECAS DE 7,50X7,50CM (3"X3") | M | 19.45 | 7.35 | 0 | 142.9575
00453 | PREGO COM OU SEM CABECA, EM CAIXAS DE 50KG, OU QUANTIDADES E | KG | 1.272 | 18.29 | 0 | 23.2649
QUIVALENTES, Nº12X12 A 18X30
00520 | IMPERMEABILIZANTE DE PEGA NORMAL, EM LATAS DE 18KG | KG | 26.09 | 5.5992 | 0 | 146.0831
14543 | PEDRA BRITADA 1 E 2 (MEDIA), PARA REGIAO METROPOLITANA DO RI | T | 5.9551 | 90.4 | 0 | 538.3456
O DE JANEIRO
20015 | MAO-DE-OBRA DE ARMADOR DE CONCRETO ARMADO, INCLUSIVE ENCARGO | H | 26.06 | 23.16 | 3 | 621.6561
S SOCIAIS DESONERADOS
20046 | MAO-DE-OBRA DE CARPINTEIRO DE FORMA DE CONCRETO, INCLUSIVE E | H | 76.32 | 23.16 | 3 | 1820.5983
NCARGOS SOCIAIS DESONERADOS
20115 | MAO-DE-OBRA DE PEDREIRO, INCLUSIVE ENCARGOS SOCIAIS DESONERA | H | 71.24 | 23.16 | 3 | 1699.416
DOS
20132 | MAO-DE-OBRA DE SERVENTE DA CONSTRUCAO CIVIL, INCLUSIVE ENCAR | H | 220.3 | 16.75 | 3 | 3800.7258
GOS SOCIAIS DESONERADOS
30708 | BETONEIRA ELETR. 320L, MISTURA SECA (CP) | H | 3.044 | 4.7733 | 0 | 14.5299
30709 | BETONEIRA ELETR. 320L, MISTURA SECA (CI) | H | 9.132 | 0.6937 | 0 | 6.3349
31011 | PINUS,PECA 1" X 12" E 1" X 9" | M2 | 11.99 | 38.664 | 0 | 463.5814
06.012.0246-0 | POCO DE VISITA DE CONCRETO ARMADO COM MEDIDAS INTERNAS DO PO | UN |  | 16273.52
CO E PROFUNDIDADE DE 1,30X1,30X5,40M,E DIAMETRO DA GALEIRA D
E 0,80M,TENDO O CONCRETO DAS PAREDES,FUNDO E TAMPA 400KG E O
DA BASE,CALHA E BANQUETA 300KG DE CIMENTO POR M3,SENDO AS P
AREDES,CALHA E A BANQUETA REVESTIDAS COM ARGAMASSA,EXCLUSIVE
TAMPAO DE FERRO FUNDIDO
00001 | AREIA LAVADA, GROSSA, PARA REGIAO METROPOLITANA DO RIO DE JA | M3 | 3.786 | 118.5 | 0 | 448.641
NEIRO
00004 | ARAME RECOZIDO Nº 18 | KG | 1.737 | 12.1943 | 0 | 21.1815
00029 | ACO CA-25, ESTIRADO, PRECO DE REVENDEDOR, NO DIAMETRO DE 06, | KG | 137.36 | 10.3208 | 0 | 1417.6651
3MM
00031 | ACO CA-25, ESTIRADO, PRECO DE REVENDEDOR, NO DIAMETRO DE 10, | KG | 36.36 | 9.7955 | 0 | 356.1644
0MM
00041 | ANEL DE CONCRETO CIRCULAR, COM 0,60M DE DIAMETRO X 0,15M DE | UN | 1 | 49.44 | 0 | 49.44
ALTURA X 0,08M DE ESPESSURA
00042 | ANEL DE CONCRETO CIRCULAR, COM 0,60M DE DIAMETRO X 0,30M DE | UN | 1 | 88.58 | 0 | 88.58
ALTURA X 0,08M DE ESPESSURA
00044 | ANEL DE CONCRETO CIRCULAR, COM 1,10M DE DIAMETRO X 0,30M DE | UN | 6 | 186.43 | 0 | 1118.58
ALTURA X 0,08M DE ESPESSURA
00045 | PLACA DE CONCRETO INTERM.P/POCO DE VIS.DE ESG.SANIT.,ARMADA, | UN | 1 | 385 | 0 | 385
ACORDO C/ESPEC.CEDAE,C/ABERT.EXCENTR.DIAM.1,30,C/ESPES.0,12M
00149 | CIMENTO PORTLAND CP II 32, EM SACO DE 50KG | KG | 1538 | 0.576 | 0 | 885.888
00235 | DEGRAU DE FERRO FUNDIDO, FORMATO U, PARA CHAMINE DE POCO DE | UN | 11 | 63.86 | 0 | 702.46
VISITA
00365 | PINUS,PECA 1" X 12" E 1" X 9" | M2 | 11.99 | 38.664 | 0 | 463.5814
00368 | PINUS, EM PECAS DE 7,50X7,50CM (3"X3") | M | 19.45 | 7.35 | 0 | 142.9575
00453 | PREGO COM OU SEM CABECA, EM CAIXAS DE 50KG, OU QUANTIDADES E | KG | 1.272 | 18.29 | 0 | 23.2649
QUIVALENTES, Nº12X12 A 18X30
00520 | IMPERMEABILIZANTE DE PEGA NORMAL, EM LATAS DE 18KG | KG | 26.09 | 5.5992 | 0 | 146.0831
01155 | BETONEIRA ELETR. 320L, MISTURA SECA (CP) | H | 3.044 | 4.7733 | 0 | 14.5299
01156 | BETONEIRA ELETR. 320L, MISTURA SECA (CI) | H | 9.132 | 0.6937 | 0 | 6.3349
01968 | MAO-DE-OBRA DE PEDREIRO, INCLUSIVE ENCARGOS SOCIAIS | H | 77.24 | 26.73 | 3 | 2126.564
01990 | MAO-DE-OBRA DE CARPINTEIRO DE FORMA DE CONCRETO, INCLUSIVE E | H | 76.32 | 26.73 | 3 | 2101.2346
NCARGOS SOCIAIS
01998 | MAO-DE-OBRA DE ARMADOR DE CONCRETO ARMADO, INCLUSIVE ENCARGO | H | 26.06 | 26.73 | 3 | 717.4813
S SOCIAIS
01999 | MAO-DE-OBRA DE SERVENTE DA CONSTRUCAO CIVIL, INCLUSIVE ENCAR | H | 227 | 19.33 | 3 | 4519.5473
GOS SOCIAIS
14543 | PEDRA BRITADA 1 E 2 (MEDIA), PARA REGIAO METROPOLITANA DO RI | T | 5.9551 | 90.4 | 0 | 538.3456
O DE JANEIRO
06.012.0246-A | POCO DE VISITA DE CONCRETO ARMADO COM MEDIDAS INTERNAS DO PO | UN |  | 15009.81
CO E PROFUNDIDADE DE 1,30X1,30X5,40M,E DIAMETRO DA GALEIRA D
E 0,80M,TENDO O CONCRETO DAS PAREDES,FUNDO E TAMPA 400KG E O
DA BASE,CALHA E BANQUETA 300KG DE CIMENTO POR M3,SENDO AS P
AREDES,CALHA E A BANQUETA REVESTIDAS COM ARGAMASSA,EXCLUSIVE
TAMPAO DE FERRO FUNDIDO
00001 | AREIA LAVADA, GROSSA, PARA REGIAO METROPOLITANA DO RIO DE JA | M3 | 3.786 | 118.5 | 0 | 448.641
NEIRO
00004 | ARAME RECOZIDO Nº 18 | KG | 1.737 | 12.1943 | 0 | 21.1815
00029 | ACO CA-25, ESTIRADO, PRECO DE REVENDEDOR, NO DIAMETRO DE 06, | KG | 137.36 | 10.3208 | 0 | 1417.6651
3MM
00031 | ACO CA-25, ESTIRADO, PRECO DE REVENDEDOR, NO DIAMETRO DE 10, | KG | 36.36 | 9.7955 | 0 | 356.1644
0MM
00041 | ANEL DE CONCRETO CIRCULAR, COM 0,60M DE DIAMETRO X 0,15M DE | UN | 1 | 49.44 | 0 | 49.44
ALTURA X 0,08M DE ESPESSURA
00042 | ANEL DE CONCRETO CIRCULAR, COM 0,60M DE DIAMETRO X 0,30M DE | UN | 1 | 88.58 | 0 | 88.58
ALTURA X 0,08M DE ESPESSURA
00044 | ANEL DE CONCRETO CIRCULAR, COM 1,10M DE DIAMETRO X 0,30M DE | UN | 6 | 186.43 | 0 | 1118.58
ALTURA X 0,08M DE ESPESSURA
00045 | PLACA DE CONCRETO INTERM.P/POCO DE VIS.DE ESG.SANIT.,ARMADA, | UN | 1 | 385 | 0 | 385
ACORDO C/ESPEC.CEDAE,C/ABERT.EXCENTR.DIAM.1,30,C/ESPES.0,12M
00149 | CIMENTO PORTLAND CP II 32, EM SACO DE 50KG | KG | 1538 | 0.576 | 0 | 885.888
00235 | DEGRAU DE FERRO FUNDIDO, FORMATO U, PARA CHAMINE DE POCO DE | UN | 11 | 63.86 | 0 | 702.46
VISITA
00368 | PINUS, EM PECAS DE 7,50X7,50CM (3"X3") | M | 19.45 | 7.35 | 0 | 142.9575
00453 | PREGO COM OU SEM CABECA, EM CAIXAS DE 50KG, OU QUANTIDADES E | KG | 1.272 | 18.29 | 0 | 23.2649
QUIVALENTES, Nº12X12 A 18X30
00520 | IMPERMEABILIZANTE DE PEGA NORMAL, EM LATAS DE 18KG | KG | 26.09 | 5.5992 | 0 | 146.0831
14543 | PEDRA BRITADA 1 E 2 (MEDIA), PARA REGIAO METROPOLITANA DO RI | T | 5.9551 | 90.4 | 0 | 538.3456
O DE JANEIRO
20015 | MAO-DE-OBRA DE ARMADOR DE CONCRETO ARMADO, INCLUSIVE ENCARGO | H | 26.06 | 23.16 | 3 | 621.6561
S SOCIAIS DESONERADOS
20046 | MAO-DE-OBRA DE CARPINTEIRO DE FORMA DE CONCRETO, INCLUSIVE E | H | 76.32 | 23.16 | 3 | 1820.5983
NCARGOS SOCIAIS DESONERADOS
20115 | MAO-DE-OBRA DE PEDREIRO, INCLUSIVE ENCARGOS SOCIAIS DESONERA | H | 77.24 | 23.16 | 3 | 1842.5448
DOS
20132 | MAO-DE-OBRA DE SERVENTE DA CONSTRUCAO CIVIL, INCLUSIVE ENCAR | H | 227 | 16.75 | 3 | 3916.3175
GOS SOCIAIS DESONERADOS
30708 | BETONEIRA ELETR. 320L, MISTURA SECA (CP) | H | 3.044 | 4.7733 | 0 | 14.5299
30709 | BETONEIRA ELETR. 320L, MISTURA SECA (CI) | H | 9.132 | 0.6937 | 0 | 6.3349
31011 | PINUS,PECA 1" X 12" E 1" X 9" | M2 | 11.99 | 38.664 | 0 | 463.5814
06.012.0247-0 | POCO DE VISITA DE CONCRETO ARMADO COM MEDIDAS INTERNAS DO PO | UN |  | 16760.58
CO E PROFUNDIDADE DE 1,30X1,30X5,70M,E DIAMETRO DA GALERIA D
E 0,80M,TENDO O CONCRETO DAS PAREDES,FUNDO E TAMPA 400KG E O
DA BASE,CALHA E BANQUETA 300KG DE CIMENTO POR M3,SENDO AS P
AREDES,CALHA E A BANQUETA REVESTIDAS COM ARGAMASSA,EXCLUSIVE
TAMPAO DE FERRO FUNDIDO
00001 | AREIA LAVADA, GROSSA, PARA REGIAO METROPOLITANA DO RIO DE JA | M3 | 3.813 | 118.5 | 0 | 451.8405
NEIRO
00004 | ARAME RECOZIDO Nº 18 | KG | 1.737 | 12.1943 | 0 | 21.1815
00029 | ACO CA-25, ESTIRADO, PRECO DE REVENDEDOR, NO DIAMETRO DE 06, | KG | 137.36 | 10.3208 | 0 | 1417.6651
3MM
00031 | ACO CA-25, ESTIRADO, PRECO DE REVENDEDOR, NO DIAMETRO DE 10, | KG | 36.36 | 9.7955 | 0 | 356.1644
0MM
00041 | ANEL DE CONCRETO CIRCULAR, COM 0,60M DE DIAMETRO X 0,15M DE | UN | 1 | 49.44 | 0 | 49.44
ALTURA X 0,08M DE ESPESSURA
00042 | ANEL DE CONCRETO CIRCULAR, COM 0,60M DE DIAMETRO X 0,30M DE | UN | 1 | 88.58 | 0 | 88.58
ALTURA X 0,08M DE ESPESSURA
00044 | ANEL DE CONCRETO CIRCULAR, COM 1,10M DE DIAMETRO X 0,30M DE | UN | 7 | 186.43 | 0 | 1305.01
ALTURA X 0,08M DE ESPESSURA
00045 | PLACA DE CONCRETO INTERM.P/POCO DE VIS.DE ESG.SANIT.,ARMADA, | UN | 1 | 385 | 0 | 385
ACORDO C/ESPEC.CEDAE,C/ABERT.EXCENTR.DIAM.1,30,C/ESPES.0,12M
00149 | CIMENTO PORTLAND CP II 32, EM SACO DE 50KG | KG | 1536 | 0.576 | 0 | 884.736
00235 | DEGRAU DE FERRO FUNDIDO, FORMATO U, PARA CHAMINE DE POCO DE | UN | 11 | 63.86 | 0 | 702.46
VISITA
00365 | PINUS,PECA 1" X 12" E 1" X 9" | M2 | 11.99 | 38.664 | 0 | 463.5814
00368 | PINUS, EM PECAS DE 7,50X7,50CM (3"X3") | M | 19.45 | 7.35 | 0 | 142.9575
00453 | PREGO COM OU SEM CABECA, EM CAIXAS DE 50KG, OU QUANTIDADES E | KG | 1.272 | 18.29 | 0 | 23.2649
QUIVALENTES, Nº12X12 A 18X30
00520 | IMPERMEABILIZANTE DE PEGA NORMAL, EM LATAS DE 18KG | KG | 26.09 | 5.5992 | 0 | 146.0831
01155 | BETONEIRA ELETR. 320L, MISTURA SECA (CP) | H | 3.044 | 4.7733 | 0 | 14.5299
01156 | BETONEIRA ELETR. 320L, MISTURA SECA (CI) | H | 9.132 | 0.6937 | 0 | 6.3349
01968 | MAO-DE-OBRA DE PEDREIRO, INCLUSIVE ENCARGOS SOCIAIS | H | 83.24 | 26.73 | 3 | 2291.7554
01990 | MAO-DE-OBRA DE CARPINTEIRO DE FORMA DE CONCRETO, INCLUSIVE E | H | 76.32 | 26.73 | 3 | 2101.2346
NCARGOS SOCIAIS
01998 | MAO-DE-OBRA DE ARMADOR DE CONCRETO ARMADO, INCLUSIVE ENCARGO | H | 26.06 | 26.73 | 3 | 717.4813
S SOCIAIS
01999 | MAO-DE-OBRA DE SERVENTE DA CONSTRUCAO CIVIL, INCLUSIVE ENCAR | H | 233.7 | 19.33 | 3 | 4652.9436
GOS SOCIAIS
14543 | PEDRA BRITADA 1 E 2 (MEDIA), PARA REGIAO METROPOLITANA DO RI | T | 5.9551 | 90.4 | 0 | 538.3456
O DE JANEIRO
06.012.0247-A | POCO DE VISITA DE CONCRETO ARMADO COM MEDIDAS INTERNAS DO PO | UN |  | 15457.01
CO E PROFUNDIDADE DE 1,30X1,30X5,70M,E DIAMETRO DA GALERIA D
E 0,80M,TENDO O CONCRETO DAS PAREDES,FUNDO E TAMPA 400KG E O
DA BASE,CALHA E BANQUETA 300KG DE CIMENTO POR M3,SENDO AS P
AREDES,CALHA E A BANQUETA REVESTIDAS COM ARGAMASSA,EXCLUSIVE
TAMPAO DE FERRO FUNDIDO
00001 | AREIA LAVADA, GROSSA, PARA REGIAO METROPOLITANA DO RIO DE JA | M3 | 3.813 | 118.5 | 0 | 451.8405
NEIRO
00004 | ARAME RECOZIDO Nº 18 | KG | 1.737 | 12.1943 | 0 | 21.1815
00029 | ACO CA-25, ESTIRADO, PRECO DE REVENDEDOR, NO DIAMETRO DE 06, | KG | 137.36 | 10.3208 | 0 | 1417.6651
3MM
00031 | ACO CA-25, ESTIRADO, PRECO DE REVENDEDOR, NO DIAMETRO DE 10, | KG | 36.36 | 9.7955 | 0 | 356.1644
0MM
00041 | ANEL DE CONCRETO CIRCULAR, COM 0,60M DE DIAMETRO X 0,15M DE | UN | 1 | 49.44 | 0 | 49.44
ALTURA X 0,08M DE ESPESSURA
00042 | ANEL DE CONCRETO CIRCULAR, COM 0,60M DE DIAMETRO X 0,30M DE | UN | 1 | 88.58 | 0 | 88.58
ALTURA X 0,08M DE ESPESSURA
00044 | ANEL DE CONCRETO CIRCULAR, COM 1,10M DE DIAMETRO X 0,30M DE | UN | 7 | 186.43 | 0 | 1305.01
ALTURA X 0,08M DE ESPESSURA
00045 | PLACA DE CONCRETO INTERM.P/POCO DE VIS.DE ESG.SANIT.,ARMADA, | UN | 1 | 385 | 0 | 385
ACORDO C/ESPEC.CEDAE,C/ABERT.EXCENTR.DIAM.1,30,C/ESPES.0,12M
00149 | CIMENTO PORTLAND CP II 32, EM SACO DE 50KG | KG | 1536 | 0.576 | 0 | 884.736
00235 | DEGRAU DE FERRO FUNDIDO, FORMATO U, PARA CHAMINE DE POCO DE | UN | 11 | 63.86 | 0 | 702.46
VISITA
00368 | PINUS, EM PECAS DE 7,50X7,50CM (3"X3") | M | 19.45 | 7.35 | 0 | 142.9575
00453 | PREGO COM OU SEM CABECA, EM CAIXAS DE 50KG, OU QUANTIDADES E | KG | 1.272 | 18.29 | 0 | 23.2649
QUIVALENTES, Nº12X12 A 18X30
00520 | IMPERMEABILIZANTE DE PEGA NORMAL, EM LATAS DE 18KG | KG | 26.09 | 5.5992 | 0 | 146.0831
14543 | PEDRA BRITADA 1 E 2 (MEDIA), PARA REGIAO METROPOLITANA DO RI | T | 5.9551 | 90.4 | 0 | 538.3456
O DE JANEIRO
20015 | MAO-DE-OBRA DE ARMADOR DE CONCRETO ARMADO, INCLUSIVE ENCARGO | H | 26.06 | 23.16 | 3 | 621.6561
S SOCIAIS DESONERADOS
20046 | MAO-DE-OBRA DE CARPINTEIRO DE FORMA DE CONCRETO, INCLUSIVE E | H | 76.32 | 23.16 | 3 | 1820.5983
NCARGOS SOCIAIS DESONERADOS
20115 | MAO-DE-OBRA DE PEDREIRO, INCLUSIVE ENCARGOS SOCIAIS DESONERA | H | 83.24 | 23.16 | 3 | 1985.6736
DOS
20132 | MAO-DE-OBRA DE SERVENTE DA CONSTRUCAO CIVIL, INCLUSIVE ENCAR | H | 233.7 | 16.75 | 3 | 4031.9093
GOS SOCIAIS DESONERADOS
30708 | BETONEIRA ELETR. 320L, MISTURA SECA (CP) | H | 3.044 | 4.7733 | 0 | 14.5299
30709 | BETONEIRA ELETR. 320L, MISTURA SECA (CI) | H | 9.132 | 0.6937 | 0 | 6.3349
31011 | PINUS,PECA 1" X 12" E 1" X 9" | M2 | 11.99 | 38.664 | 0 | 463.5814
06.012.0248-0 | POCO DE VISITA DE CONCRETO ARMADO COM MEDIDAS INTERNAS NO PO | UN |  | 17311.91
CO E PROFUNDIDADE DE 1,30X1,30X6,00M,E DIAMETRO DA GALERIA D
E 0,80M,TENDO O CONCRETO DAS PAREDES,FUNDO E TAMPA 400KG E O
DA BASE,CALHA E BANQUETA 300KG DE CIMENTO POR M3,SENDO AS P
AREDES,CALHA E A BANQUETA REVESTIDAS COM ARGAMASSA,EXCLUSIVE
TAMPAO DE FERRO FUNDIDO
00001 | AREIA LAVADA, GROSSA, PARA REGIAO METROPOLITANA DO RIO DE JA | M3 | 3.839 | 118.5 | 0 | 454.9215
NEIRO
00004 | ARAME RECOZIDO Nº 18 | KG | 1.737 | 12.1943 | 0 | 21.1815
00029 | ACO CA-25, ESTIRADO, PRECO DE REVENDEDOR, NO DIAMETRO DE 06, | KG | 137.38 | 10.3208 | 0 | 1417.8715
3MM
00031 | ACO CA-25, ESTIRADO, PRECO DE REVENDEDOR, NO DIAMETRO DE 10, | KG | 36.36 | 9.7955 | 0 | 356.1644
0MM
00041 | ANEL DE CONCRETO CIRCULAR, COM 0,60M DE DIAMETRO X 0,15M DE | UN | 1 | 49.44 | 0 | 49.44
ALTURA X 0,08M DE ESPESSURA
00042 | ANEL DE CONCRETO CIRCULAR, COM 0,60M DE DIAMETRO X 0,30M DE | UN | 1 | 88.58 | 0 | 88.58
ALTURA X 0,08M DE ESPESSURA
00044 | ANEL DE CONCRETO CIRCULAR, COM 1,10M DE DIAMETRO X 0,30M DE | UN | 8 | 186.43 | 0 | 1491.44
ALTURA X 0,08M DE ESPESSURA
00045 | PLACA DE CONCRETO INTERM.P/POCO DE VIS.DE ESG.SANIT.,ARMADA, | UN | 1 | 385 | 0 | 385
ACORDO C/ESPEC.CEDAE,C/ABERT.EXCENTR.DIAM.1,30,C/ESPES.0,12M
00149 | CIMENTO PORTLAND CP II 32, EM SACO DE 50KG | KG | 1538 | 0.576 | 0 | 885.888
00235 | DEGRAU DE FERRO FUNDIDO, FORMATO U, PARA CHAMINE DE POCO DE | UN | 12 | 63.86 | 0 | 766.32
VISITA
00365 | PINUS,PECA 1" X 12" E 1" X 9" | M2 | 11.99 | 38.664 | 0 | 463.5814
00368 | PINUS, EM PECAS DE 7,50X7,50CM (3"X3") | M | 19.45 | 7.35 | 0 | 142.9575
00453 | PREGO COM OU SEM CABECA, EM CAIXAS DE 50KG, OU QUANTIDADES E | KG | 1.272 | 18.29 | 0 | 23.2649
QUIVALENTES, Nº12X12 A 18X30
00520 | IMPERMEABILIZANTE DE PEGA NORMAL, EM LATAS DE 18KG | KG | 26.09 | 5.5992 | 0 | 146.0831
01155 | BETONEIRA ELETR. 320L, MISTURA SECA (CP) | H | 3.044 | 4.7733 | 0 | 14.5299
01156 | BETONEIRA ELETR. 320L, MISTURA SECA (CI) | H | 9.132 | 0.6937 | 0 | 6.3349
01968 | MAO-DE-OBRA DE PEDREIRO, INCLUSIVE ENCARGOS SOCIAIS | H | 89.24 | 26.73 | 3 | 2456.9468
01990 | MAO-DE-OBRA DE CARPINTEIRO DE FORMA DE CONCRETO, INCLUSIVE E | H | 76.32 | 26.73 | 3 | 2101.2346
NCARGOS SOCIAIS
01998 | MAO-DE-OBRA DE ARMADOR DE CONCRETO ARMADO, INCLUSIVE ENCARGO | H | 26.06 | 26.73 | 3 | 717.4813
S SOCIAIS
01999 | MAO-DE-OBRA DE SERVENTE DA CONSTRUCAO CIVIL, INCLUSIVE ENCAR | H | 240.3 | 19.33 | 3 | 4784.349
GOS SOCIAIS
14543 | PEDRA BRITADA 1 E 2 (MEDIA), PARA REGIAO METROPOLITANA DO RI | T | 5.9551 | 90.4 | 0 | 538.3456
O DE JANEIRO
06.012.0248-A | POCO DE VISITA DE CONCRETO ARMADO COM MEDIDAS INTERNAS NO PO | UN |  | 15968.73
CO E PROFUNDIDADE DE 1,30X1,30X6,00M,E DIAMETRO DA GALERIA D
E 0,80M,TENDO O CONCRETO DAS PAREDES,FUNDO E TAMPA 400KG E O
DA BASE,CALHA E BANQUETA 300KG DE CIMENTO POR M3,SENDO AS P
AREDES,CALHA E A BANQUETA REVESTIDAS COM ARGAMASSA,EXCLUSIVE
TAMPAO DE FERRO FUNDIDO
00001 | AREIA LAVADA, GROSSA, PARA REGIAO METROPOLITANA DO RIO DE JA | M3 | 3.839 | 118.5 | 0 | 454.9215
NEIRO
00004 | ARAME RECOZIDO Nº 18 | KG | 1.737 | 12.1943 | 0 | 21.1815
00029 | ACO CA-25, ESTIRADO, PRECO DE REVENDEDOR, NO DIAMETRO DE 06, | KG | 137.38 | 10.3208 | 0 | 1417.8715
3MM
00031 | ACO CA-25, ESTIRADO, PRECO DE REVENDEDOR, NO DIAMETRO DE 10, | KG | 36.36 | 9.7955 | 0 | 356.1644
0MM
00041 | ANEL DE CONCRETO CIRCULAR, COM 0,60M DE DIAMETRO X 0,15M DE | UN | 1 | 49.44 | 0 | 49.44
ALTURA X 0,08M DE ESPESSURA
00042 | ANEL DE CONCRETO CIRCULAR, COM 0,60M DE DIAMETRO X 0,30M DE | UN | 1 | 88.58 | 0 | 88.58
ALTURA X 0,08M DE ESPESSURA
00044 | ANEL DE CONCRETO CIRCULAR, COM 1,10M DE DIAMETRO X 0,30M DE | UN | 8 | 186.43 | 0 | 1491.44
ALTURA X 0,08M DE ESPESSURA
00045 | PLACA DE CONCRETO INTERM.P/POCO DE VIS.DE ESG.SANIT.,ARMADA, | UN | 1 | 385 | 0 | 385
ACORDO C/ESPEC.CEDAE,C/ABERT.EXCENTR.DIAM.1,30,C/ESPES.0,12M
00149 | CIMENTO PORTLAND CP II 32, EM SACO DE 50KG | KG | 1538 | 0.576 | 0 | 885.888
00235 | DEGRAU DE FERRO FUNDIDO, FORMATO U, PARA CHAMINE DE POCO DE | UN | 12 | 63.86 | 0 | 766.32
VISITA
00368 | PINUS, EM PECAS DE 7,50X7,50CM (3"X3") | M | 19.45 | 7.35 | 0 | 142.9575
00453 | PREGO COM OU SEM CABECA, EM CAIXAS DE 50KG, OU QUANTIDADES E | KG | 1.272 | 18.29 | 0 | 23.2649
QUIVALENTES, Nº12X12 A 18X30
00520 | IMPERMEABILIZANTE DE PEGA NORMAL, EM LATAS DE 18KG | KG | 26.09 | 5.5992 | 0 | 146.0831
14543 | PEDRA BRITADA 1 E 2 (MEDIA), PARA REGIAO METROPOLITANA DO RI | T | 5.9551 | 90.4 | 0 | 538.3456
O DE JANEIRO
20015 | MAO-DE-OBRA DE ARMADOR DE CONCRETO ARMADO, INCLUSIVE ENCARGO | H | 26.06 | 23.16 | 3 | 621.6561
S SOCIAIS DESONERADOS
20046 | MAO-DE-OBRA DE CARPINTEIRO DE FORMA DE CONCRETO, INCLUSIVE E | H | 76.32 | 23.16 | 3 | 1820.5983
NCARGOS SOCIAIS DESONERADOS
20115 | MAO-DE-OBRA DE PEDREIRO, INCLUSIVE ENCARGOS SOCIAIS DESONERA | H | 89.24 | 23.16 | 3 | 2128.8024
DOS
20132 | MAO-DE-OBRA DE SERVENTE DA CONSTRUCAO CIVIL, INCLUSIVE ENCAR | H | 240.3 | 16.75 | 3 | 4145.7758
GOS SOCIAIS DESONERADOS
30708 | BETONEIRA ELETR. 320L, MISTURA SECA (CP) | H | 3.044 | 4.7733 | 0 | 14.5299
30709 | BETONEIRA ELETR. 320L, MISTURA SECA (CI) | H | 9.132 | 0.6937 | 0 | 6.3349
31011 | PINUS,PECA 1" X 12" E 1" X 9" | M2 | 11.99 | 38.664 | 0 | 463.5814
06.012.0249-0 | POCO DE VISITA DE CONCRETO ARMADO COM MEDIDAS INTERNAS DO PO | UN |  | 9977.76
CO E PROFUNDIDADE DE 1,40X1,40X1,80M,E DIAMETRO DA GALERIA D
E 0,90M,TENDO O CONCRETO DAS PAREDES,FUNDO E TAMPA 400KG E O
DA BASE,CALHA E BANQUETA 300KG DE CIMENTO POR M3,SENDO AS P
AREDES,CALHA E A BANQUETA REVESTIDAS COM ARGAMASSA,EXCLUSIVE
TAMPAO DE FERRO FUNDIDO
00001 | AREIA LAVADA, GROSSA, PARA REGIAO METROPOLITANA DO RIO DE JA | M3 | 3.082 | 118.5 | 0 | 365.217
NEIRO
00004 | ARAME RECOZIDO Nº 18 | KG | 1.471 | 12.1943 | 0 | 17.9378
00029 | ACO CA-25, ESTIRADO, PRECO DE REVENDEDOR, NO DIAMETRO DE 06, | KG | 111.49 | 10.3208 | 0 | 1150.666
3MM
00031 | ACO CA-25, ESTIRADO, PRECO DE REVENDEDOR, NO DIAMETRO DE 10, | KG | 35.62 | 9.7955 | 0 | 348.9157
0MM
00149 | CIMENTO PORTLAND CP II 32, EM SACO DE 50KG | KG | 1318 | 0.576 | 0 | 759.168
00235 | DEGRAU DE FERRO FUNDIDO, FORMATO U, PARA CHAMINE DE POCO DE | UN | 1 | 63.86 | 0 | 63.86
VISITA
00365 | PINUS,PECA 1" X 12" E 1" X 9" | M2 | 9.73 | 38.664 | 0 | 376.2007
00368 | PINUS, EM PECAS DE 7,50X7,50CM (3"X3") | M | 16.36 | 7.35 | 0 | 120.246
00453 | PREGO COM OU SEM CABECA, EM CAIXAS DE 50KG, OU QUANTIDADES E | KG | 1.032 | 18.29 | 0 | 18.8753
QUIVALENTES, Nº12X12 A 18X30
00520 | IMPERMEABILIZANTE DE PEGA NORMAL, EM LATAS DE 18KG | KG | 22.95 | 5.5992 | 0 | 128.5016
01155 | BETONEIRA ELETR. 320L, MISTURA SECA (CP) | H | 2.677 | 4.7733 | 0 | 12.7781
01156 | BETONEIRA ELETR. 320L, MISTURA SECA (CI) | H | 8.033 | 0.6937 | 0 | 5.5725
01968 | MAO-DE-OBRA DE PEDREIRO, INCLUSIVE ENCARGOS SOCIAIS | H | 30.81 | 26.73 | 3 | 848.2578
01990 | MAO-DE-OBRA DE CARPINTEIRO DE FORMA DE CONCRETO, INCLUSIVE E | H | 61.95 | 26.73 | 3 | 1705.6012
NCARGOS SOCIAIS
01998 | MAO-DE-OBRA DE ARMADOR DE CONCRETO ARMADO, INCLUSIVE ENCARGO | H | 22.08 | 26.73 | 3 | 607.9044
S SOCIAIS
01999 | MAO-DE-OBRA DE SERVENTE DA CONSTRUCAO CIVIL, INCLUSIVE ENCAR | H | 149.66 | 19.33 | 3 | 2979.7156
GOS SOCIAIS
14543 | PEDRA BRITADA 1 E 2 (MEDIA), PARA REGIAO METROPOLITANA DO RI | T | 5.1809 | 90.4 | 0 | 468.3488
O DE JANEIRO
06.012.0249-A | POCO DE VISITA DE CONCRETO ARMADO COM MEDIDAS INTERNAS DO PO | UN |  | 9157.78
CO E PROFUNDIDADE DE 1,40X1,40X1,80M,E DIAMETRO DA GALERIA D
E 0,90M,TENDO O CONCRETO DAS PAREDES,FUNDO E TAMPA 400KG E O
DA BASE,CALHA E BANQUETA 300KG DE CIMENTO POR M3,SENDO AS P
AREDES,CALHA E A BANQUETA REVESTIDAS COM ARGAMASSA,EXCLUSIVE
TAMPAO DE FERRO FUNDIDO
00001 | AREIA LAVADA, GROSSA, PARA REGIAO METROPOLITANA DO RIO DE JA | M3 | 3.082 | 118.5 | 0 | 365.217
NEIRO
00004 | ARAME RECOZIDO Nº 18 | KG | 1.471 | 12.1943 | 0 | 17.9378
00029 | ACO CA-25, ESTIRADO, PRECO DE REVENDEDOR, NO DIAMETRO DE 06, | KG | 111.49 | 10.3208 | 0 | 1150.666
3MM
00031 | ACO CA-25, ESTIRADO, PRECO DE REVENDEDOR, NO DIAMETRO DE 10, | KG | 35.62 | 9.7955 | 0 | 348.9157
0MM
00149 | CIMENTO PORTLAND CP II 32, EM SACO DE 50KG | KG | 1318 | 0.576 | 0 | 759.168
00235 | DEGRAU DE FERRO FUNDIDO, FORMATO U, PARA CHAMINE DE POCO DE | UN | 1 | 63.86 | 0 | 63.86
VISITA
00368 | PINUS, EM PECAS DE 7,50X7,50CM (3"X3") | M | 16.36 | 7.35 | 0 | 120.246
00453 | PREGO COM OU SEM CABECA, EM CAIXAS DE 50KG, OU QUANTIDADES E | KG | 1.032 | 18.29 | 0 | 18.8753
QUIVALENTES, Nº12X12 A 18X30
00520 | IMPERMEABILIZANTE DE PEGA NORMAL, EM LATAS DE 18KG | KG | 22.95 | 5.5992 | 0 | 128.5016
14543 | PEDRA BRITADA 1 E 2 (MEDIA), PARA REGIAO METROPOLITANA DO RI | T | 5.1809 | 90.4 | 0 | 468.3488
O DE JANEIRO
20015 | MAO-DE-OBRA DE ARMADOR DE CONCRETO ARMADO, INCLUSIVE ENCARGO | H | 22.08 | 23.16 | 3 | 526.714
S SOCIAIS DESONERADOS
20046 | MAO-DE-OBRA DE CARPINTEIRO DE FORMA DE CONCRETO, INCLUSIVE E | H | 61.95 | 23.16 | 3 | 1477.8049
NCARGOS SOCIAIS DESONERADOS
20115 | MAO-DE-OBRA DE PEDREIRO, INCLUSIVE ENCARGOS SOCIAIS DESONERA | H | 30.81 | 23.16 | 3 | 734.9664
DOS
20132 | MAO-DE-OBRA DE SERVENTE DA CONSTRUCAO CIVIL, INCLUSIVE ENCAR | H | 149.66 | 16.75 | 3 | 2582.0092
GOS SOCIAIS DESONERADOS
30708 | BETONEIRA ELETR. 320L, MISTURA SECA (CP) | H | 2.677 | 4.7733 | 0 | 12.7781
30709 | BETONEIRA ELETR. 320L, MISTURA SECA (CI) | H | 8.033 | 0.6937 | 0 | 5.5725
31011 | PINUS,PECA 1" X 12" E 1" X 9" | M2 | 9.73 | 38.664 | 0 | 376.2007
06.012.0250-0 | POCO DE VISITA DE CONCRETO ARMADO COM MEDIDAS INTERNAS DO PO | UN |  | 10775.17
CO E PROFUNDIDADE DE 1,40X1,40X2,10M,E DIAMETRO DA GALERIA D
E 0,90M,TENDO O CONCRETO DAS PAREDES,FUNDO E TAMPA 400KG E O
DA BASE,CALHA E BANQUETA 300KG DE CIMENTO POR M3,SENDO AS P
AREDES,CALHA E A BANQUETA REVESTIDAS COM ARGAMASSA,EXCLUSIVE
TAMPAO DE FERRO FUNDIDO
00001 | AREIA LAVADA, GROSSA, PARA REGIAO METROPOLITANA DO RIO DE JA | M3 | 3.31 | 118.5 | 0 | 392.235
NEIRO
00004 | ARAME RECOZIDO Nº 18 | KG | 1.58 | 12.1943 | 0 | 19.267
00029 | ACO CA-25, ESTIRADO, PRECO DE REVENDEDOR, NO DIAMETRO DE 06, | KG | 119.74 | 10.3208 | 0 | 1235.8126
3MM
00031 | ACO CA-25, ESTIRADO, PRECO DE REVENDEDOR, NO DIAMETRO DE 10, | KG | 38.26 | 9.7955 | 0 | 374.7758
0MM
00149 | CIMENTO PORTLAND CP II 32, EM SACO DE 50KG | KG | 1416 | 0.576 | 0 | 815.616
00235 | DEGRAU DE FERRO FUNDIDO, FORMATO U, PARA CHAMINE DE POCO DE | UN | 2 | 63.86 | 0 | 127.72
VISITA
00365 | PINUS,PECA 1" X 12" E 1" X 9" | M2 | 10.45 | 38.664 | 0 | 404.0388
00368 | PINUS, EM PECAS DE 7,50X7,50CM (3"X3") | M | 17.57 | 7.35 | 0 | 129.1395
00453 | PREGO COM OU SEM CABECA, EM CAIXAS DE 50KG, OU QUANTIDADES E | KG | 1.108 | 18.29 | 0 | 20.2653
QUIVALENTES, Nº12X12 A 18X30
00520 | IMPERMEABILIZANTE DE PEGA NORMAL, EM LATAS DE 18KG | KG | 24.65 | 5.5992 | 0 | 138.0203
01155 | BETONEIRA ELETR. 320L, MISTURA SECA (CP) | H | 2.875 | 4.7733 | 0 | 13.7232
01156 | BETONEIRA ELETR. 320L, MISTURA SECA (CI) | H | 8.628 | 0.6937 | 0 | 5.9852
01968 | MAO-DE-OBRA DE PEDREIRO, INCLUSIVE ENCARGOS SOCIAIS | H | 33.09 | 26.73 | 3 | 911.0306
01990 | MAO-DE-OBRA DE CARPINTEIRO DE FORMA DE CONCRETO, INCLUSIVE E | H | 66.53 | 26.73 | 3 | 1831.6973
NCARGOS SOCIAIS
01998 | MAO-DE-OBRA DE ARMADOR DE CONCRETO ARMADO, INCLUSIVE ENCARGO | H | 23.71 | 26.73 | 3 | 652.7813
S SOCIAIS
01999 | MAO-DE-OBRA DE SERVENTE DA CONSTRUCAO CIVIL, INCLUSIVE ENCAR | H | 160.73 | 19.33 | 3 | 3200.1182
GOS SOCIAIS
14543 | PEDRA BRITADA 1 E 2 (MEDIA), PARA REGIAO METROPOLITANA DO RI | T | 5.5636 | 90.4 | 0 | 502.954
O DE JANEIRO
06.012.0250-A | POCO DE VISITA DE CONCRETO ARMADO COM MEDIDAS INTERNAS DO PO | UN |  | 9894.55
CO E PROFUNDIDADE DE 1,40X1,40X2,10M,E DIAMETRO DA GALERIA D
E 0,90M,TENDO O CONCRETO DAS PAREDES,FUNDO E TAMPA 400KG E O
DA BASE,CALHA E BANQUETA 300KG DE CIMENTO POR M3,SENDO AS P
AREDES,CALHA E A BANQUETA REVESTIDAS COM ARGAMASSA,EXCLUSIVE
TAMPAO DE FERRO FUNDIDO
00001 | AREIA LAVADA, GROSSA, PARA REGIAO METROPOLITANA DO RIO DE JA | M3 | 3.31 | 118.5 | 0 | 392.235
NEIRO
00004 | ARAME RECOZIDO Nº 18 | KG | 1.58 | 12.1943 | 0 | 19.267
00029 | ACO CA-25, ESTIRADO, PRECO DE REVENDEDOR, NO DIAMETRO DE 06, | KG | 119.74 | 10.3208 | 0 | 1235.8126
3MM
00031 | ACO CA-25, ESTIRADO, PRECO DE REVENDEDOR, NO DIAMETRO DE 10, | KG | 38.26 | 9.7955 | 0 | 374.7758
0MM
00149 | CIMENTO PORTLAND CP II 32, EM SACO DE 50KG | KG | 1416 | 0.576 | 0 | 815.616
00235 | DEGRAU DE FERRO FUNDIDO, FORMATO U, PARA CHAMINE DE POCO DE | UN | 2 | 63.86 | 0 | 127.72
VISITA
00368 | PINUS, EM PECAS DE 7,50X7,50CM (3"X3") | M | 17.57 | 7.35 | 0 | 129.1395
00453 | PREGO COM OU SEM CABECA, EM CAIXAS DE 50KG, OU QUANTIDADES E | KG | 1.108 | 18.29 | 0 | 20.2653
QUIVALENTES, Nº12X12 A 18X30
00520 | IMPERMEABILIZANTE DE PEGA NORMAL, EM LATAS DE 18KG | KG | 24.65 | 5.5992 | 0 | 138.0203
14543 | PEDRA BRITADA 1 E 2 (MEDIA), PARA REGIAO METROPOLITANA DO RI | T | 5.5636 | 90.4 | 0 | 502.954
O DE JANEIRO
20015 | MAO-DE-OBRA DE ARMADOR DE CONCRETO ARMADO, INCLUSIVE ENCARGO | H | 23.71 | 23.16 | 3 | 565.5973
S SOCIAIS DESONERADOS
20046 | MAO-DE-OBRA DE CARPINTEIRO DE FORMA DE CONCRETO, INCLUSIVE E | H | 66.53 | 23.16 | 3 | 1587.0598
NCARGOS SOCIAIS DESONERADOS
20115 | MAO-DE-OBRA DE PEDREIRO, INCLUSIVE ENCARGOS SOCIAIS DESONERA | H | 33.09 | 23.16 | 3 | 789.3553
DOS
20132 | MAO-DE-OBRA DE SERVENTE DA CONSTRUCAO CIVIL, INCLUSIVE ENCAR | H | 160.73 | 16.75 | 3 | 2772.9943
GOS SOCIAIS DESONERADOS
30708 | BETONEIRA ELETR. 320L, MISTURA SECA (CP) | H | 2.875 | 4.7733 | 0 | 13.7232
30709 | BETONEIRA ELETR. 320L, MISTURA SECA (CI) | H | 8.628 | 0.6937 | 0 | 5.9852
31011 | PINUS,PECA 1" X 12" E 1" X 9" | M2 | 10.45 | 38.664 | 0 | 404.0388
06.012.0251-0 | POCO DE VISITA DE CONCRETO ARMADO COM MEDIDAS INTERNAS DO PO | UN |  | 11572.51
CO E PROFUNDIDADE DE 1,40X1,40X2,40M,E DIAMETRO DA GALERIA D
E 0,90M,TENDO O CONCRETO DAS PAREDES,FUNDO E TAMPA 400KG E O
DA BASE,CALHA E BANQUETA 300KG DE CIMENTO POR M3,SENDO AS P
AREDES,CALHA E A BANQUETA REVESTIDAS COM ARGAMASSA,EXCLUSIVE
TAMPAO DE FERRO FUNDIDO
00001 | AREIA LAVADA, GROSSA, PARA REGIAO METROPOLITANA DO RIO DE JA | M3 | 3.536 | 118.5 | 0 | 419.016
NEIRO
00004 | ARAME RECOZIDO Nº 18 | KG | 1.689 | 12.1943 | 0 | 20.5962
00029 | ACO CA-25, ESTIRADO, PRECO DE REVENDEDOR, NO DIAMETRO DE 06, | KG | 127.99 | 10.3208 | 0 | 1320.9592
3MM
00031 | ACO CA-25, ESTIRADO, PRECO DE REVENDEDOR, NO DIAMETRO DE 10, | KG | 40.9 | 9.7955 | 0 | 400.636
0MM
00149 | CIMENTO PORTLAND CP II 32, EM SACO DE 50KG | KG | 1514 | 0.576 | 0 | 872.064
00235 | DEGRAU DE FERRO FUNDIDO, FORMATO U, PARA CHAMINE DE POCO DE | UN | 3 | 63.86 | 0 | 191.58
VISITA
00365 | PINUS,PECA 1" X 12" E 1" X 9" | M2 | 11.17 | 38.664 | 0 | 431.8769
00368 | PINUS, EM PECAS DE 7,50X7,50CM (3"X3") | M | 18.78 | 7.35 | 0 | 138.033
00453 | PREGO COM OU SEM CABECA, EM CAIXAS DE 50KG, OU QUANTIDADES E | KG | 1.185 | 18.29 | 0 | 21.6737
QUIVALENTES, Nº12X12 A 18X30
00520 | IMPERMEABILIZANTE DE PEGA NORMAL, EM LATAS DE 18KG | KG | 26.35 | 5.5992 | 0 | 147.5389
01155 | BETONEIRA ELETR. 320L, MISTURA SECA (CP) | H | 3.074 | 4.7733 | 0 | 14.6731
01156 | BETONEIRA ELETR. 320L, MISTURA SECA (CI) | H | 9.223 | 0.6937 | 0 | 6.398
01968 | MAO-DE-OBRA DE PEDREIRO, INCLUSIVE ENCARGOS SOCIAIS | H | 35.37 | 26.73 | 3 | 973.8033
01990 | MAO-DE-OBRA DE CARPINTEIRO DE FORMA DE CONCRETO, INCLUSIVE E | H | 71.11 | 26.73 | 3 | 1957.7934
NCARGOS SOCIAIS
01998 | MAO-DE-OBRA DE ARMADOR DE CONCRETO ARMADO, INCLUSIVE ENCARGO | H | 25.34 | 26.73 | 3 | 697.6583
S SOCIAIS
01999 | MAO-DE-OBRA DE SERVENTE DA CONSTRUCAO CIVIL, INCLUSIVE ENCAR | H | 171.8 | 19.33 | 3 | 3420.5208
GOS SOCIAIS
14543 | PEDRA BRITADA 1 E 2 (MEDIA), PARA REGIAO METROPOLITANA DO RI | T | 5.9479 | 90.4 | 0 | 537.6902
O DE JANEIRO
06.012.0251-A | POCO DE VISITA DE CONCRETO ARMADO COM MEDIDAS INTERNAS DO PO | UN |  | 10631.25
CO E PROFUNDIDADE DE 1,40X1,40X2,40M,E DIAMETRO DA GALERIA D
E 0,90M,TENDO O CONCRETO DAS PAREDES,FUNDO E TAMPA 400KG E O
DA BASE,CALHA E BANQUETA 300KG DE CIMENTO POR M3,SENDO AS P
AREDES,CALHA E A BANQUETA REVESTIDAS COM ARGAMASSA,EXCLUSIVE
TAMPAO DE FERRO FUNDIDO
00001 | AREIA LAVADA, GROSSA, PARA REGIAO METROPOLITANA DO RIO DE JA | M3 | 3.536 | 118.5 | 0 | 419.016
NEIRO
00004 | ARAME RECOZIDO Nº 18 | KG | 1.689 | 12.1943 | 0 | 20.5962
00029 | ACO CA-25, ESTIRADO, PRECO DE REVENDEDOR, NO DIAMETRO DE 06, | KG | 127.99 | 10.3208 | 0 | 1320.9592
3MM
00031 | ACO CA-25, ESTIRADO, PRECO DE REVENDEDOR, NO DIAMETRO DE 10, | KG | 40.9 | 9.7955 | 0 | 400.636
0MM
00149 | CIMENTO PORTLAND CP II 32, EM SACO DE 50KG | KG | 1514 | 0.576 | 0 | 872.064
00235 | DEGRAU DE FERRO FUNDIDO, FORMATO U, PARA CHAMINE DE POCO DE | UN | 3 | 63.86 | 0 | 191.58
VISITA