05883 | BUCHA DE NYLON, TIPO S-08 | UN | 2 | 0.0292 | 0 | 0.0584
05909 | PARAFUSO FERRO, ROSCA SOBERBA, CABECA CHATA, DE (5,5X50)MM | UN | 2 | 0.32 | 0 | 0.64
11537 | CONECTOR P/HASTE DE ATERRAMENTO COM 1 DESCIDA DE 5/8" | UN | 1 | 4.36 | 0 | 4.36
11943 | CAIXA POLIMERICA DE INSPECAO DE ATERRAMENTO COM DIAMETRO SUP | UN | 1 | 10.96 | 0 | 10.96
ERIOR APROX. DE 23CM E ALTURA APROX. DE 25CM, COM TAMPA
14549 | BRITA 1, PARA REGIAO METROPOLITANA DO RIO DE JANEIRO | T | 0.0093 | 91.8 | 0 | 0.8537
14939 | CAIXA POLIMERICA MEDICAO DIRETA ATE 200A,EM POLICARBONATO C/ | UN | 1 | 430.83 | 0 | 430.83
TAMPA TRANSPARENTE,ENTRADA INDIVIDUAL,PADRAO CONC.ENERG.ELET
14940 | CAIXA POLIMERICA PROTECAO GERAL INTERNA (CPG200-P),P/ENTRADA | UN | 1 | 397.16 | 0 | 397.16
DE ENERGIA INDIVIDUAL,PADRAO CONCESSIONARIA ENERGIA ELET.
14942 | CURVA DE 180º PARA ELETRODUTO DE PVC RIGIDO ROSQUEAVEL, DE 2 | UN | 1 | 47.85 | 0 | 47.85
"
15.011.0019-A | ENTRADA ENERGIA INDIVIDUAL,PADRAO ENEL,MEDICAO DIRETA,REDE A | UN |  | 1433.63
EREA,47KVA E 75KVA,TRIFASICA,INCL.CAIXA POLIMERICA P/MEDICAO
DIRETA POLIFASICA(ATE 200A)CAIXA POLIMERICA P/DISJUNTOR POL
IFASICO(ATE 200A)INTERNA,POLICARBONATO TAMPA TRANSPARENTE,CA
IXA INSPECAO,HASTE E CONECTOR ATERRAMENTO,MAT.NECES.EXCL.POS
TE,DISJUNTOR E CONDUTORES(ENTR.SAIDA,ATERRAMENTO CONECTORES)
00115 | BUCHA E ARRUELA DE ALUMINIO PARA ELETRODUTO, DE 3/4" | UN | 2 | 1.33 | 0 | 2.66
02341 | ELETRODUTO DE PVC PRETO, RIGIDO ROSQUEAVEL, COM ROSCA EM AMB | UN | 0.5 | 9.27 | 0 | 4.635
AS EXTREMIDADES, EM BARRAS DE 3 METROS, DE 3/4"
02348 | ELETRODUTO DE PVC PRETO, RIGIDO ROSQUEAVEL, COM ROSCA EM AMB | UN | 1.7174 | 66.79 | 0 | 114.7051
AS EXTREMIDADES, EM BARRAS DE 3 METROS, DE 3"
02486 | CURVA 90º DE PVC RIGIDO, ROSQUEAVEL, PARA ELETRODUTO, DE 3" | UN | 1 | 28.87 | 0 | 28.87
02487 | BUCHA E ARRUELA DE ALUMINIO PARA ELETRODUTO, DE 3" | UN | 4 | 17.42 | 0 | 69.68
02643 | LUVA DE PVC RIGIDO ROSQUEAVEL, PARA ELETRODUTO, DE 3/4" | UN | 2 | 0.7 | 0 | 1.4
02646 | LUVA DE PVC RIGIDO ROSQUEAVEL, PARA ELETRODUTO, DE 3" | UN | 2 | 11.81 | 0 | 23.62
02961 | CURVA 90º DE PVC RIGIDO, ROSQUEAVEL, PARA ELETRODUTO, DE 3/4 | UN | 1 | 2.87 | 0 | 2.87
"
03968 | CINTA CIRCULAR DE ACO GALVANIZADO COM PARAFUSOS, DE APROXIMA | UN | 1 | 49.36 | 0 | 49.36
DAMENTE 120MM
04210 | ISOLADOR TIPO CARRETILHA, MARROM, DE (72X72)MM | UN | 1 | 5.33 | 0 | 5.33
04337 | HASTE PARA ATERRAMENTO, DE COBRE, NO DIAMETRO DE 5/8``(16MM) | UN | 1 | 52.9 | 0 | 52.9
E COM COMPRIMENTO DE 3,00M
05263 | ARMACAO SECUNDARIA, COMPLETA, PARA 1 LINHA | UN | 1 | 12.71 | 0 | 12.71
05275 | ABRACADEIRA TIPO COPO, DE 3" | UN | 2 | 6.11 | 0 | 12.22
05883 | BUCHA DE NYLON, TIPO S-08 | UN | 2 | 0.0292 | 0 | 0.0584
05909 | PARAFUSO FERRO, ROSCA SOBERBA, CABECA CHATA, DE (5,5X50)MM | UN | 2 | 0.32 | 0 | 0.64
11537 | CONECTOR P/HASTE DE ATERRAMENTO COM 1 DESCIDA DE 5/8" | UN | 1 | 4.36 | 0 | 4.36
11943 | CAIXA POLIMERICA DE INSPECAO DE ATERRAMENTO COM DIAMETRO SUP | UN | 1 | 10.96 | 0 | 10.96
ERIOR APROX. DE 23CM E ALTURA APROX. DE 25CM, COM TAMPA
14549 | BRITA 1, PARA REGIAO METROPOLITANA DO RIO DE JANEIRO | T | 0.0093 | 91.8 | 0 | 0.8537
14939 | CAIXA POLIMERICA MEDICAO DIRETA ATE 200A,EM POLICARBONATO C/ | UN | 1 | 430.83 | 0 | 430.83
TAMPA TRANSPARENTE,ENTRADA INDIVIDUAL,PADRAO CONC.ENERG.ELET
14940 | CAIXA POLIMERICA PROTECAO GERAL INTERNA (CPG200-P),P/ENTRADA | UN | 1 | 397.16 | 0 | 397.16
DE ENERGIA INDIVIDUAL,PADRAO CONCESSIONARIA ENERGIA ELET.
14942 | CURVA DE 180º PARA ELETRODUTO DE PVC RIGIDO ROSQUEAVEL, DE 2 | UN | 1 | 47.85 | 0 | 47.85
"
20060 | MAO-DE-OBRA DE ELETRICISTA DA CONSTRUCAO CIVIL, INCLUSIVE EN | H | 3.3057 | 23.16 | 3 | 78.8568
CARGOS SOCIAIS DESONERADOS
20132 | MAO-DE-OBRA DE SERVENTE DA CONSTRUCAO CIVIL, INCLUSIVE ENCAR | H | 4.0441 | 16.75 | 3 | 69.7708
GOS SOCIAIS DESONERADOS
30163 | ARGAMASSA CIM.,AREIA TRACO 1:3,PREPARO MECANICO | M3 | 0.0249 | 455.0904 | 0 | 11.3318
15.011.0022-0 | ENTRADA DE ENERGIA INDIVIDUAL,PADRAO LIGHT,MEDICAO DIRETA,RE | UN |  | 427.52
DE AEREA,ATE 8KVA,INCL.CAIXA POLIMERICA MEDICAO DIRETA(CM1)
E CAIXA POLIMERICA DISJUNTOR MONOFASICO(CDJ1) INTERNA,POLICA
RBONATO TAMPA TRANSPARENTE,CAIXA INSPECAO,HASTE E CONECTOR A
TERRAMENTO,E DEMAIS MAT.NECES.EXCL.POSTE,DISJUNTOR E CONDUTO
RES (DE ENTRADA,SAIDA,ATERRAMENTO E RESPECTIVOS CONECTORES)
00115 | BUCHA E ARRUELA DE ALUMINIO PARA ELETRODUTO, DE 3/4" | UN | 2 | 1.33 | 0 | 2.66
01605 | ARGAMASSA CIM.,AREIA TRACO 1:3,PREPARO MECANICO | M3 | 0.0294 | 463.3267 | 0 | 13.6218
01983 | MAO-DE-OBRA DE ELETRICISTA DE CONSTRUCAOCIVIL, INCLUSIVE ENC | H | 2.5012 | 26.73 | 3 | 68.8628
ARGOS SOCIAIS
01999 | MAO-DE-OBRA DE SERVENTE DA CONSTRUCAO CIVIL, INCLUSIVE ENCAR | H | 3.4196 | 19.33 | 3 | 68.0839
GOS SOCIAIS
02341 | ELETRODUTO DE PVC PRETO, RIGIDO ROSQUEAVEL, COM ROSCA EM AMB | UN | 0.7186 | 9.27 | 0 | 6.6614
AS EXTREMIDADES, EM BARRAS DE 3 METROS, DE 3/4"
02343 | ELETRODUTO DE PVC PRETO,RIGIDO ROSQUEAVEL,COM ROSCA EM AMBAS | UN | 1.7966 | 12.86 | 0 | 23.1043
EXTREMIDADES,EM BARRAS DE 3 METROS,DE 1"
02643 | LUVA DE PVC RIGIDO ROSQUEAVEL, PARA ELETRODUTO, DE 3/4" | UN | 2 | 0.7 | 0 | 1.4
02644 | LUVA DE PVC RIGIDO ROSQUEAVEL, PARA ELETRODUTO, DE 1" | UN | 3 | 1.02 | 0 | 3.06
02961 | CURVA 90º DE PVC RIGIDO, ROSQUEAVEL, PARA ELETRODUTO, DE 3/4 | UN | 1 | 2.87 | 0 | 2.87
"
02962 | CURVA 90º DE PVC RIGIDO, ROSQUEAVEL PARA ELETRODUTO, DE 1" | UN | 3 | 2.5235 | 0 | 7.5705
03968 | CINTA CIRCULAR DE ACO GALVANIZADO COM PARAFUSOS, DE APROXIMA | UN | 1 | 49.36 | 0 | 49.36
DAMENTE 120MM
04210 | ISOLADOR TIPO CARRETILHA, MARROM, DE (72X72)MM | UN | 1 | 5.33 | 0 | 5.33
04267 | BUCHA E ARRUELA DE ALUMINIO PARA ELETRODUTO, DE 1" | UN | 4 | 2 | 0 | 8
05263 | ARMACAO SECUNDARIA, COMPLETA, PARA 1 LINHA | UN | 1 | 12.71 | 0 | 12.71
11537 | CONECTOR P/HASTE DE ATERRAMENTO COM 1 DESCIDA DE 5/8" | UN | 1 | 4.36 | 0 | 4.36
11798 | HASTE PARA ATERRAMENTO, DE COBRE,NO DIAMETRO DE 5/8"(16MM) E | UN | 1 | 46.34 | 0 | 46.34
COM COMPRIMENTO DE 2,40M
11922 | CAIXA POLIMERICA P/MED.DIRETA MONO(CM1)EM POLICARBONATO C/TA | UN | 1 | 58.61 | 0 | 58.61
MPA TRANSP.P/ENTR.ENERGIA INDIV.,PADRAO CONC.ENERG.ELET.
11923 | CAIXA DISJUNTOR MONOPOLAR (CDJ1) INTERNA, PARA ENTRADA DE EN | UN | 1 | 21.12 | 0 | 21.12
ERGIA INDIVIDUAL PADRAO LIGHT
11943 | CAIXA POLIMERICA DE INSPECAO DE ATERRAMENTO COM DIAMETRO SUP | UN | 1 | 10.96 | 0 | 10.96
ERIOR APROX. DE 23CM E ALTURA APROX. DE 25CM, COM TAMPA
14549 | BRITA 1, PARA REGIAO METROPOLITANA DO RIO DE JANEIRO | T | 0.022 | 91.8 | 0 | 2.0196
14941 | CURVA DE 180º PARA ELETRODUTO DE PVC RIGIDO ROSQUEAVEL, DE 1 | UN | 1 | 10.82 | 0 | 10.82
"
15.011.0022-A | ENTRADA DE ENERGIA INDIVIDUAL,PADRAO LIGHT,MEDICAO DIRETA,RE | UN |  | 408.99
DE AEREA,ATE 8KVA,INCL.CAIXA POLIMERICA MEDICAO DIRETA(CM1)
E CAIXA POLIMERICA DISJUNTOR MONOFASICO(CDJ1) INTERNA,POLICA
RBONATO TAMPA TRANSPARENTE,CAIXA INSPECAO,HASTE E CONECTOR A
TERRAMENTO,E DEMAIS MAT.NECES.EXCL.POSTE,DISJUNTOR E CONDUTO
RES (DE ENTRADA,SAIDA,ATERRAMENTO E RESPECTIVOS CONECTORES)
00115 | BUCHA E ARRUELA DE ALUMINIO PARA ELETRODUTO, DE 3/4" | UN | 2 | 1.33 | 0 | 2.66
02341 | ELETRODUTO DE PVC PRETO, RIGIDO ROSQUEAVEL, COM ROSCA EM AMB | UN | 0.7186 | 9.27 | 0 | 6.6614
AS EXTREMIDADES, EM BARRAS DE 3 METROS, DE 3/4"
02343 | ELETRODUTO DE PVC PRETO,RIGIDO ROSQUEAVEL,COM ROSCA EM AMBAS | UN | 1.7966 | 12.86 | 0 | 23.1043
EXTREMIDADES,EM BARRAS DE 3 METROS,DE 1"
02643 | LUVA DE PVC RIGIDO ROSQUEAVEL, PARA ELETRODUTO, DE 3/4" | UN | 2 | 0.7 | 0 | 1.4
02644 | LUVA DE PVC RIGIDO ROSQUEAVEL, PARA ELETRODUTO, DE 1" | UN | 3 | 1.02 | 0 | 3.06
02961 | CURVA 90º DE PVC RIGIDO, ROSQUEAVEL, PARA ELETRODUTO, DE 3/4 | UN | 1 | 2.87 | 0 | 2.87
"
02962 | CURVA 90º DE PVC RIGIDO, ROSQUEAVEL PARA ELETRODUTO, DE 1" | UN | 3 | 2.5235 | 0 | 7.5705
03968 | CINTA CIRCULAR DE ACO GALVANIZADO COM PARAFUSOS, DE APROXIMA | UN | 1 | 49.36 | 0 | 49.36
DAMENTE 120MM
04210 | ISOLADOR TIPO CARRETILHA, MARROM, DE (72X72)MM | UN | 1 | 5.33 | 0 | 5.33
04267 | BUCHA E ARRUELA DE ALUMINIO PARA ELETRODUTO, DE 1" | UN | 4 | 2 | 0 | 8
05263 | ARMACAO SECUNDARIA, COMPLETA, PARA 1 LINHA | UN | 1 | 12.71 | 0 | 12.71
11537 | CONECTOR P/HASTE DE ATERRAMENTO COM 1 DESCIDA DE 5/8" | UN | 1 | 4.36 | 0 | 4.36
11798 | HASTE PARA ATERRAMENTO, DE COBRE,NO DIAMETRO DE 5/8"(16MM) E | UN | 1 | 46.34 | 0 | 46.34
COM COMPRIMENTO DE 2,40M
11922 | CAIXA POLIMERICA P/MED.DIRETA MONO(CM1)EM POLICARBONATO C/TA | UN | 1 | 58.61 | 0 | 58.61
MPA TRANSP.P/ENTR.ENERGIA INDIV.,PADRAO CONC.ENERG.ELET.
11923 | CAIXA DISJUNTOR MONOPOLAR (CDJ1) INTERNA, PARA ENTRADA DE EN | UN | 1 | 21.12 | 0 | 21.12
ERGIA INDIVIDUAL PADRAO LIGHT
11943 | CAIXA POLIMERICA DE INSPECAO DE ATERRAMENTO COM DIAMETRO SUP | UN | 1 | 10.96 | 0 | 10.96
ERIOR APROX. DE 23CM E ALTURA APROX. DE 25CM, COM TAMPA
14549 | BRITA 1, PARA REGIAO METROPOLITANA DO RIO DE JANEIRO | T | 0.022 | 91.8 | 0 | 2.0196
14941 | CURVA DE 180º PARA ELETRODUTO DE PVC RIGIDO ROSQUEAVEL, DE 1 | UN | 1 | 10.82 | 0 | 10.82
"
20060 | MAO-DE-OBRA DE ELETRICISTA DA CONSTRUCAO CIVIL, INCLUSIVE EN | H | 2.5012 | 23.16 | 3 | 59.6656
CARGOS SOCIAIS DESONERADOS
20132 | MAO-DE-OBRA DE SERVENTE DA CONSTRUCAO CIVIL, INCLUSIVE ENCAR | H | 3.4196 | 16.75 | 3 | 58.9966
GOS SOCIAIS DESONERADOS
30163 | ARGAMASSA CIM.,AREIA TRACO 1:3,PREPARO MECANICO | M3 | 0.0294 | 455.0904 | 0 | 13.3797
15.011.0025-0 | ENTRADA ENERGIA INDIVIDUAL,PADRAO LIGHT,MEDICAO DIRETA,REDE | UN |  | 598.84
AEREA,8KVA E 24KVA,INCL.CAIXA POLIMERICA P/MEDICAO DIRETA PO
LIFASICA(CM3) E CAIXA POLIMERICA P/DISJUNTOR POLIFASICO(CDJ3
) INTERNA,POLICARBONATO TAMPA TRANSPARENTE,CAIXA INSPECAO,HA
STE E CONECTOR ATERRAMENTO,MAT.NECES.EXCL.POSTE,DISJUNTOR E
CONDUTORES (ENTR.SAIDA,ATERRAMENTO E RESPECTIVOS CONECTORES)
00115 | BUCHA E ARRUELA DE ALUMINIO PARA ELETRODUTO, DE 3/4" | UN | 2 | 1.33 | 0 | 2.66
01605 | ARGAMASSA CIM.,AREIA TRACO 1:3,PREPARO MECANICO | M3 | 0.0396 | 463.3267 | 0 | 18.3477
01983 | MAO-DE-OBRA DE ELETRICISTA DE CONSTRUCAOCIVIL, INCLUSIVE ENC | H | 2.8932 | 26.73 | 3 | 79.6553
ARGOS SOCIAIS
01999 | MAO-DE-OBRA DE SERVENTE DA CONSTRUCAO CIVIL, INCLUSIVE ENCAR | H | 4.2196 | 19.33 | 3 | 84.0118
GOS SOCIAIS
02341 | ELETRODUTO DE PVC PRETO, RIGIDO ROSQUEAVEL, COM ROSCA EM AMB | UN | 0.7186 | 9.27 | 0 | 6.6614
AS EXTREMIDADES, EM BARRAS DE 3 METROS, DE 3/4"
02346 | ELETRODUTO DE PVC PRETO,RIGIDO ROSQUEAVEL EM AMBAS EXTREMIDA | UN | 1.7966 | 28.68 | 0 | 51.5265
DES,EM BARRAS DE 3 METROS,DE 2"
02640 | CURVA 90º DE PVC RIGIDO, ROSQUEAVEL, PARA ELETRODUTO, DE 2" | UN | 2 | 6.28 | 0 | 12.56
02643 | LUVA DE PVC RIGIDO ROSQUEAVEL, PARA ELETRODUTO, DE 3/4" | UN | 2 | 0.7 | 0 | 1.4
02645 | LUVA DE PVC RIGIDO ROSQUEAVEL, PARA ELETRODUTO, DE 2" | UN | 2 | 2.82 | 0 | 5.64
02961 | CURVA 90º DE PVC RIGIDO, ROSQUEAVEL, PARA ELETRODUTO, DE 3/4 | UN | 1 | 2.87 | 0 | 2.87
"
03971 | CINTA CIRCULAR DE ACO GALVANIZADO COM PARAFUSOS, DE APROXIMA | UN | 1 | 46.11 | 0 | 46.11
DAMENTE 150MM
04210 | ISOLADOR TIPO CARRETILHA, MARROM, DE (72X72)MM | UN | 1 | 5.33 | 0 | 5.33
04270 | BUCHA E ARRUELA DE ALUMINIO PARA ELETRODUTO, DE 2" | UN | 4 | 5.71 | 0 | 22.84
05263 | ARMACAO SECUNDARIA, COMPLETA, PARA 1 LINHA | UN | 1 | 12.71 | 0 | 12.71
11537 | CONECTOR P/HASTE DE ATERRAMENTO COM 1 DESCIDA DE 5/8" | UN | 1 | 4.36 | 0 | 4.36
11798 | HASTE PARA ATERRAMENTO, DE COBRE,NO DIAMETRO DE 5/8"(16MM) E | UN | 1 | 46.34 | 0 | 46.34
COM COMPRIMENTO DE 2,40M
11924 | CAIXA POLIMERICA P/MED.DIRETA POLI(CM3)EM POLICARBONATO C/TA | UN | 1 | 90.43 | 0 | 90.43
MPA TRANSP.P/ENTR.ENERGIA INDIV.,PADRAO CONC.ENERGIA ELET.
11925 | CAIXA DE DISJUNTORES TRIFASICO (CDJ3) INTERNA, PARA ENTRADA | UN | 1 | 44.56 | 0 | 44.56
DE ENERGIA INDIVIDUAL, PADRAO LIGHT
11943 | CAIXA POLIMERICA DE INSPECAO DE ATERRAMENTO COM DIAMETRO SUP | UN | 1 | 10.96 | 0 | 10.96
ERIOR APROX. DE 23CM E ALTURA APROX. DE 25CM, COM TAMPA
14549 | BRITA 1, PARA REGIAO METROPOLITANA DO RIO DE JANEIRO | T | 0.022 | 91.8 | 0 | 2.0196
14942 | CURVA DE 180º PARA ELETRODUTO DE PVC RIGIDO ROSQUEAVEL, DE 2 | UN | 1 | 47.85 | 0 | 47.85
"
15.011.0025-A | ENTRADA ENERGIA INDIVIDUAL,PADRAO LIGHT,MEDICAO DIRETA,REDE | UN |  | 576.66
AEREA,8KVA E 24KVA,INCL.CAIXA POLIMERICA P/MEDICAO DIRETA PO
LIFASICA(CM3) E CAIXA POLIMERICA P/DISJUNTOR POLIFASICO(CDJ3
) INTERNA,POLICARBONATO TAMPA TRANSPARENTE,CAIXA INSPECAO,HA
STE E CONECTOR ATERRAMENTO,MAT.NECES.EXCL.POSTE,DISJUNTOR E
CONDUTORES (ENTR.SAIDA,ATERRAMENTO E RESPECTIVOS CONECTORES)
00115 | BUCHA E ARRUELA DE ALUMINIO PARA ELETRODUTO, DE 3/4" | UN | 2 | 1.33 | 0 | 2.66
02341 | ELETRODUTO DE PVC PRETO, RIGIDO ROSQUEAVEL, COM ROSCA EM AMB | UN | 0.7186 | 9.27 | 0 | 6.6614
AS EXTREMIDADES, EM BARRAS DE 3 METROS, DE 3/4"
02346 | ELETRODUTO DE PVC PRETO,RIGIDO ROSQUEAVEL EM AMBAS EXTREMIDA | UN | 1.7966 | 28.68 | 0 | 51.5265
DES,EM BARRAS DE 3 METROS,DE 2"
02640 | CURVA 90º DE PVC RIGIDO, ROSQUEAVEL, PARA ELETRODUTO, DE 2" | UN | 2 | 6.28 | 0 | 12.56
02643 | LUVA DE PVC RIGIDO ROSQUEAVEL, PARA ELETRODUTO, DE 3/4" | UN | 2 | 0.7 | 0 | 1.4
02645 | LUVA DE PVC RIGIDO ROSQUEAVEL, PARA ELETRODUTO, DE 2" | UN | 2 | 2.82 | 0 | 5.64
02961 | CURVA 90º DE PVC RIGIDO, ROSQUEAVEL, PARA ELETRODUTO, DE 3/4 | UN | 1 | 2.87 | 0 | 2.87
"
03971 | CINTA CIRCULAR DE ACO GALVANIZADO COM PARAFUSOS, DE APROXIMA | UN | 1 | 46.11 | 0 | 46.11
DAMENTE 150MM
04210 | ISOLADOR TIPO CARRETILHA, MARROM, DE (72X72)MM | UN | 1 | 5.33 | 0 | 5.33
04270 | BUCHA E ARRUELA DE ALUMINIO PARA ELETRODUTO, DE 2" | UN | 4 | 5.71 | 0 | 22.84
05263 | ARMACAO SECUNDARIA, COMPLETA, PARA 1 LINHA | UN | 1 | 12.71 | 0 | 12.71
11537 | CONECTOR P/HASTE DE ATERRAMENTO COM 1 DESCIDA DE 5/8" | UN | 1 | 4.36 | 0 | 4.36
11798 | HASTE PARA ATERRAMENTO, DE COBRE,NO DIAMETRO DE 5/8"(16MM) E | UN | 1 | 46.34 | 0 | 46.34
COM COMPRIMENTO DE 2,40M
11924 | CAIXA POLIMERICA P/MED.DIRETA POLI(CM3)EM POLICARBONATO C/TA | UN | 1 | 90.43 | 0 | 90.43
MPA TRANSP.P/ENTR.ENERGIA INDIV.,PADRAO CONC.ENERGIA ELET.
11925 | CAIXA DE DISJUNTORES TRIFASICO (CDJ3) INTERNA, PARA ENTRADA | UN | 1 | 44.56 | 0 | 44.56
DE ENERGIA INDIVIDUAL, PADRAO LIGHT
11943 | CAIXA POLIMERICA DE INSPECAO DE ATERRAMENTO COM DIAMETRO SUP | UN | 1 | 10.96 | 0 | 10.96
ERIOR APROX. DE 23CM E ALTURA APROX. DE 25CM, COM TAMPA
14549 | BRITA 1, PARA REGIAO METROPOLITANA DO RIO DE JANEIRO | T | 0.022 | 91.8 | 0 | 2.0196
14942 | CURVA DE 180º PARA ELETRODUTO DE PVC RIGIDO ROSQUEAVEL, DE 2 | UN | 1 | 47.85 | 0 | 47.85
"
20060 | MAO-DE-OBRA DE ELETRICISTA DA CONSTRUCAO CIVIL, INCLUSIVE EN | H | 2.8932 | 23.16 | 3 | 69.0167
CARGOS SOCIAIS DESONERADOS
20132 | MAO-DE-OBRA DE SERVENTE DA CONSTRUCAO CIVIL, INCLUSIVE ENCAR | H | 4.2196 | 16.75 | 3 | 72.7986
GOS SOCIAIS DESONERADOS
30163 | ARGAMASSA CIM.,AREIA TRACO 1:3,PREPARO MECANICO | M3 | 0.0396 | 455.0904 | 0 | 18.0216
15.011.0026-0 | ENTRADA ENERGIA INDIVIDUAL,PADRAO LIGHT,MEDICAO DIRETA,REDE | UN |  | 714.59
AEREA,24KVA E 38KVA,INCL.CAIXA POLIMERICA P/MEDICAO DIRETA P
OLIFASICA(CM3) CAIXA POLIMERICA P/DISJUNTOR POLIFASICO(CDJ3)
INTERNA,POLICARBONATO TAMPA TRANSPARENTE,CAIXA INSPECAO,3 H
ASTES CONECTORES ATERRAMENTO,MAT.NECES.EXCL.POSTE,DISJUNTOR
E CONDUTORES (ENTR.SAIDA,ATERRAMENTO RESPECTIVOS CONECTORES)
00115 | BUCHA E ARRUELA DE ALUMINIO PARA ELETRODUTO, DE 3/4" | UN | 2 | 1.33 | 0 | 2.66
01605 | ARGAMASSA CIM.,AREIA TRACO 1:3,PREPARO MECANICO | M3 | 0.0396 | 463.3267 | 0 | 18.3477
01983 | MAO-DE-OBRA DE ELETRICISTA DE CONSTRUCAOCIVIL, INCLUSIVE ENC | H | 3.4532 | 26.73 | 3 | 95.0732
ARGOS SOCIAIS
01999 | MAO-DE-OBRA DE SERVENTE DA CONSTRUCAO CIVIL, INCLUSIVE ENCAR | H | 4.2196 | 19.33 | 3 | 84.0118
GOS SOCIAIS
02341 | ELETRODUTO DE PVC PRETO, RIGIDO ROSQUEAVEL, COM ROSCA EM AMB | UN | 0.7186 | 9.27 | 0 | 6.6614
AS EXTREMIDADES, EM BARRAS DE 3 METROS, DE 3/4"
02346 | ELETRODUTO DE PVC PRETO,RIGIDO ROSQUEAVEL EM AMBAS EXTREMIDA | UN | 1.8 | 28.68 | 0 | 51.624
DES,EM BARRAS DE 3 METROS,DE 2"
02640 | CURVA 90º DE PVC RIGIDO, ROSQUEAVEL, PARA ELETRODUTO, DE 2" | UN | 2 | 6.28 | 0 | 12.56
02643 | LUVA DE PVC RIGIDO ROSQUEAVEL, PARA ELETRODUTO, DE 3/4" | UN | 2 | 0.7 | 0 | 1.4
02645 | LUVA DE PVC RIGIDO ROSQUEAVEL, PARA ELETRODUTO, DE 2" | UN | 2 | 2.82 | 0 | 5.64
02961 | CURVA 90º DE PVC RIGIDO, ROSQUEAVEL, PARA ELETRODUTO, DE 3/4 | UN | 1 | 2.87 | 0 | 2.87
"
03971 | CINTA CIRCULAR DE ACO GALVANIZADO COM PARAFUSOS, DE APROXIMA | UN | 1 | 46.11 | 0 | 46.11
DAMENTE 150MM
04210 | ISOLADOR TIPO CARRETILHA, MARROM, DE (72X72)MM | UN | 1 | 5.33 | 0 | 5.33
04270 | BUCHA E ARRUELA DE ALUMINIO PARA ELETRODUTO, DE 2" | UN | 4 | 5.71 | 0 | 22.84
05263 | ARMACAO SECUNDARIA, COMPLETA, PARA 1 LINHA | UN | 1 | 12.71 | 0 | 12.71
11537 | CONECTOR P/HASTE DE ATERRAMENTO COM 1 DESCIDA DE 5/8" | UN | 3 | 4.36 | 0 | 13.08
11798 | HASTE PARA ATERRAMENTO, DE COBRE,NO DIAMETRO DE 5/8"(16MM) E | UN | 3 | 46.34 | 0 | 139.02
COM COMPRIMENTO DE 2,40M
11924 | CAIXA POLIMERICA P/MED.DIRETA POLI(CM3)EM POLICARBONATO C/TA | UN | 1 | 90.43 | 0 | 90.43
MPA TRANSP.P/ENTR.ENERGIA INDIV.,PADRAO CONC.ENERGIA ELET.
11925 | CAIXA DE DISJUNTORES TRIFASICO (CDJ3) INTERNA, PARA ENTRADA | UN | 1 | 44.56 | 0 | 44.56
DE ENERGIA INDIVIDUAL, PADRAO LIGHT
11943 | CAIXA POLIMERICA DE INSPECAO DE ATERRAMENTO COM DIAMETRO SUP | UN | 1 | 10.96 | 0 | 10.96
ERIOR APROX. DE 23CM E ALTURA APROX. DE 25CM, COM TAMPA
14549 | BRITA 1, PARA REGIAO METROPOLITANA DO RIO DE JANEIRO | T | 0.0093 | 91.8 | 0 | 0.8537
14942 | CURVA DE 180º PARA ELETRODUTO DE PVC RIGIDO ROSQUEAVEL, DE 2 | UN | 1 | 47.85 | 0 | 47.85
"
15.011.0026-A | ENTRADA ENERGIA INDIVIDUAL,PADRAO LIGHT,MEDICAO DIRETA,REDE | UN |  | 690.35
AEREA,24KVA E 38KVA,INCL.CAIXA POLIMERICA P/MEDICAO DIRETA P
OLIFASICA(CM3) CAIXA POLIMERICA P/DISJUNTOR POLIFASICO(CDJ3)
INTERNA,POLICARBONATO TAMPA TRANSPARENTE,CAIXA INSPECAO,3 H
ASTES CONECTORES ATERRAMENTO,MAT.NECES.EXCL.POSTE,DISJUNTOR
E CONDUTORES (ENTR.SAIDA,ATERRAMENTO RESPECTIVOS CONECTORES)
00115 | BUCHA E ARRUELA DE ALUMINIO PARA ELETRODUTO, DE 3/4" | UN | 2 | 1.33 | 0 | 2.66
02341 | ELETRODUTO DE PVC PRETO, RIGIDO ROSQUEAVEL, COM ROSCA EM AMB | UN | 0.7186 | 9.27 | 0 | 6.6614
AS EXTREMIDADES, EM BARRAS DE 3 METROS, DE 3/4"
02346 | ELETRODUTO DE PVC PRETO,RIGIDO ROSQUEAVEL EM AMBAS EXTREMIDA | UN | 1.8 | 28.68 | 0 | 51.624
DES,EM BARRAS DE 3 METROS,DE 2"
02640 | CURVA 90º DE PVC RIGIDO, ROSQUEAVEL, PARA ELETRODUTO, DE 2" | UN | 2 | 6.28 | 0 | 12.56
02643 | LUVA DE PVC RIGIDO ROSQUEAVEL, PARA ELETRODUTO, DE 3/4" | UN | 2 | 0.7 | 0 | 1.4
02645 | LUVA DE PVC RIGIDO ROSQUEAVEL, PARA ELETRODUTO, DE 2" | UN | 2 | 2.82 | 0 | 5.64
02961 | CURVA 90º DE PVC RIGIDO, ROSQUEAVEL, PARA ELETRODUTO, DE 3/4 | UN | 1 | 2.87 | 0 | 2.87
"
03971 | CINTA CIRCULAR DE ACO GALVANIZADO COM PARAFUSOS, DE APROXIMA | UN | 1 | 46.11 | 0 | 46.11
DAMENTE 150MM
04210 | ISOLADOR TIPO CARRETILHA, MARROM, DE (72X72)MM | UN | 1 | 5.33 | 0 | 5.33
04270 | BUCHA E ARRUELA DE ALUMINIO PARA ELETRODUTO, DE 2" | UN | 4 | 5.71 | 0 | 22.84
05263 | ARMACAO SECUNDARIA, COMPLETA, PARA 1 LINHA | UN | 1 | 12.71 | 0 | 12.71
11537 | CONECTOR P/HASTE DE ATERRAMENTO COM 1 DESCIDA DE 5/8" | UN | 3 | 4.36 | 0 | 13.08
11798 | HASTE PARA ATERRAMENTO, DE COBRE,NO DIAMETRO DE 5/8"(16MM) E | UN | 3 | 46.34 | 0 | 139.02
COM COMPRIMENTO DE 2,40M
11924 | CAIXA POLIMERICA P/MED.DIRETA POLI(CM3)EM POLICARBONATO C/TA | UN | 1 | 90.43 | 0 | 90.43
MPA TRANSP.P/ENTR.ENERGIA INDIV.,PADRAO CONC.ENERGIA ELET.
11925 | CAIXA DE DISJUNTORES TRIFASICO (CDJ3) INTERNA, PARA ENTRADA | UN | 1 | 44.56 | 0 | 44.56
DE ENERGIA INDIVIDUAL, PADRAO LIGHT
11943 | CAIXA POLIMERICA DE INSPECAO DE ATERRAMENTO COM DIAMETRO SUP | UN | 1 | 10.96 | 0 | 10.96
ERIOR APROX. DE 23CM E ALTURA APROX. DE 25CM, COM TAMPA
14549 | BRITA 1, PARA REGIAO METROPOLITANA DO RIO DE JANEIRO | T | 0.0093 | 91.8 | 0 | 0.8537
14942 | CURVA DE 180º PARA ELETRODUTO DE PVC RIGIDO ROSQUEAVEL, DE 2 | UN | 1 | 47.85 | 0 | 47.85
"
20060 | MAO-DE-OBRA DE ELETRICISTA DA CONSTRUCAO CIVIL, INCLUSIVE EN | H | 3.4532 | 23.16 | 3 | 82.3754
CARGOS SOCIAIS DESONERADOS
20132 | MAO-DE-OBRA DE SERVENTE DA CONSTRUCAO CIVIL, INCLUSIVE ENCAR | H | 4.2196 | 16.75 | 3 | 72.7986
GOS SOCIAIS DESONERADOS
30163 | ARGAMASSA CIM.,AREIA TRACO 1:3,PREPARO MECANICO | M3 | 0.0396 | 455.0904 | 0 | 18.0216
15.011.0028-0 | ENTRADA ENERGIA INDIVIDUAL,PADRAO LIGHT,MEDICAO DIRETA,REDE | UN |  | 1423.74
AEREA,38KVA E 57KVA,INCL.CAIXA POLIMERICA P/MEDICAO DIRETA P
OLIFASICA(CM200-P) CAIXA DE PROTECAO GERAL(CPG200) INTERNA,P
OLICARBONATO TAMPA TRANSPARENTE,CAIXA INSPECAO,3 HASTES E CO
NECTORES ATERRAMENTO,E MAT.NECES.EXCL.POSTE,DISJUNTOR E COND
UTORES (ENTRADA,SAIDA,ATERRAMENTO E RESPECTIVOS CONECTORES)
00115 | BUCHA E ARRUELA DE ALUMINIO PARA ELETRODUTO, DE 3/4" | UN | 2 | 1.33 | 0 | 2.66
01605 | ARGAMASSA CIM.,AREIA TRACO 1:3,PREPARO MECANICO | M3 | 0.0525 | 463.3267 | 0 | 24.3247
01983 | MAO-DE-OBRA DE ELETRICISTA DE CONSTRUCAOCIVIL, INCLUSIVE ENC | H | 3.4532 | 26.73 | 3 | 95.0732
ARGOS SOCIAIS
01999 | MAO-DE-OBRA DE SERVENTE DA CONSTRUCAO CIVIL, INCLUSIVE ENCAR | H | 4.7356 | 19.33 | 3 | 94.2853
GOS SOCIAIS
02341 | ELETRODUTO DE PVC PRETO, RIGIDO ROSQUEAVEL, COM ROSCA EM AMB | UN | 0.7186 | 9.27 | 0 | 6.6614
AS EXTREMIDADES, EM BARRAS DE 3 METROS, DE 3/4"
02346 | ELETRODUTO DE PVC PRETO,RIGIDO ROSQUEAVEL EM AMBAS EXTREMIDA | UN | 1.7966 | 28.68 | 0 | 51.5265
DES,EM BARRAS DE 3 METROS,DE 2"
02640 | CURVA 90º DE PVC RIGIDO, ROSQUEAVEL, PARA ELETRODUTO, DE 2" | UN | 2 | 6.28 | 0 | 12.56
02643 | LUVA DE PVC RIGIDO ROSQUEAVEL, PARA ELETRODUTO, DE 3/4" | UN | 2 | 0.7 | 0 | 1.4
02645 | LUVA DE PVC RIGIDO ROSQUEAVEL, PARA ELETRODUTO, DE 2" | UN | 2 | 2.82 | 0 | 5.64
02961 | CURVA 90º DE PVC RIGIDO, ROSQUEAVEL, PARA ELETRODUTO, DE 3/4 | UN | 1 | 2.87 | 0 | 2.87
"
03971 | CINTA CIRCULAR DE ACO GALVANIZADO COM PARAFUSOS, DE APROXIMA | UN | 1 | 46.11 | 0 | 46.11
DAMENTE 150MM
04210 | ISOLADOR TIPO CARRETILHA, MARROM, DE (72X72)MM | UN | 1 | 5.33 | 0 | 5.33
04270 | BUCHA E ARRUELA DE ALUMINIO PARA ELETRODUTO, DE 2" | UN | 4 | 5.71 | 0 | 22.84
05263 | ARMACAO SECUNDARIA, COMPLETA, PARA 1 LINHA | UN | 1 | 12.71 | 0 | 12.71
11537 | CONECTOR P/HASTE DE ATERRAMENTO COM 1 DESCIDA DE 5/8" | UN | 3 | 4.36 | 0 | 13.08
11798 | HASTE PARA ATERRAMENTO, DE COBRE,NO DIAMETRO DE 5/8"(16MM) E | UN | 3 | 46.34 | 0 | 139.02
COM COMPRIMENTO DE 2,40M
11943 | CAIXA POLIMERICA DE INSPECAO DE ATERRAMENTO COM DIAMETRO SUP | UN | 1 | 10.96 | 0 | 10.96
ERIOR APROX. DE 23CM E ALTURA APROX. DE 25CM, COM TAMPA
14549 | BRITA 1, PARA REGIAO METROPOLITANA DO RIO DE JANEIRO | T | 0.0093 | 91.8 | 0 | 0.8537
14939 | CAIXA POLIMERICA MEDICAO DIRETA ATE 200A,EM POLICARBONATO C/ | UN | 1 | 430.83 | 0 | 430.83
TAMPA TRANSPARENTE,ENTRADA INDIVIDUAL,PADRAO CONC.ENERG.ELET
14940 | CAIXA POLIMERICA PROTECAO GERAL INTERNA (CPG200-P),P/ENTRADA | UN | 1 | 397.16 | 0 | 397.16
DE ENERGIA INDIVIDUAL,PADRAO CONCESSIONARIA ENERGIA ELET.
14942 | CURVA DE 180º PARA ELETRODUTO DE PVC RIGIDO ROSQUEAVEL, DE 2 | UN | 1 | 47.85 | 0 | 47.85
"
15.011.0028-A | ENTRADA ENERGIA INDIVIDUAL,PADRAO LIGHT,MEDICAO DIRETA,REDE | UN |  | 1398.02
AEREA,38KVA E 57KVA,INCL.CAIXA POLIMERICA P/MEDICAO DIRETA P
OLIFASICA(CM200-P) CAIXA DE PROTECAO GERAL(CPG200) INTERNA,P
OLICARBONATO TAMPA TRANSPARENTE,CAIXA INSPECAO,3 HASTES E CO
NECTORES ATERRAMENTO,E MAT.NECES.EXCL.POSTE,DISJUNTOR E COND
UTORES (ENTRADA,SAIDA,ATERRAMENTO E RESPECTIVOS CONECTORES)
00115 | BUCHA E ARRUELA DE ALUMINIO PARA ELETRODUTO, DE 3/4" | UN | 2 | 1.33 | 0 | 2.66
02341 | ELETRODUTO DE PVC PRETO, RIGIDO ROSQUEAVEL, COM ROSCA EM AMB | UN | 0.7186 | 9.27 | 0 | 6.6614
AS EXTREMIDADES, EM BARRAS DE 3 METROS, DE 3/4"
02346 | ELETRODUTO DE PVC PRETO,RIGIDO ROSQUEAVEL EM AMBAS EXTREMIDA | UN | 1.7966 | 28.68 | 0 | 51.5265
DES,EM BARRAS DE 3 METROS,DE 2"
02640 | CURVA 90º DE PVC RIGIDO, ROSQUEAVEL, PARA ELETRODUTO, DE 2" | UN | 2 | 6.28 | 0 | 12.56
02643 | LUVA DE PVC RIGIDO ROSQUEAVEL, PARA ELETRODUTO, DE 3/4" | UN | 2 | 0.7 | 0 | 1.4
02645 | LUVA DE PVC RIGIDO ROSQUEAVEL, PARA ELETRODUTO, DE 2" | UN | 2 | 2.82 | 0 | 5.64
02961 | CURVA 90º DE PVC RIGIDO, ROSQUEAVEL, PARA ELETRODUTO, DE 3/4 | UN | 1 | 2.87 | 0 | 2.87
"
03971 | CINTA CIRCULAR DE ACO GALVANIZADO COM PARAFUSOS, DE APROXIMA | UN | 1 | 46.11 | 0 | 46.11
DAMENTE 150MM
04210 | ISOLADOR TIPO CARRETILHA, MARROM, DE (72X72)MM | UN | 1 | 5.33 | 0 | 5.33
04270 | BUCHA E ARRUELA DE ALUMINIO PARA ELETRODUTO, DE 2" | UN | 4 | 5.71 | 0 | 22.84
05263 | ARMACAO SECUNDARIA, COMPLETA, PARA 1 LINHA | UN | 1 | 12.71 | 0 | 12.71
11537 | CONECTOR P/HASTE DE ATERRAMENTO COM 1 DESCIDA DE 5/8" | UN | 3 | 4.36 | 0 | 13.08
11798 | HASTE PARA ATERRAMENTO, DE COBRE,NO DIAMETRO DE 5/8"(16MM) E | UN | 3 | 46.34 | 0 | 139.02
COM COMPRIMENTO DE 2,40M
11943 | CAIXA POLIMERICA DE INSPECAO DE ATERRAMENTO COM DIAMETRO SUP | UN | 1 | 10.96 | 0 | 10.96
ERIOR APROX. DE 23CM E ALTURA APROX. DE 25CM, COM TAMPA
14549 | BRITA 1, PARA REGIAO METROPOLITANA DO RIO DE JANEIRO | T | 0.0093 | 91.8 | 0 | 0.8537
14939 | CAIXA POLIMERICA MEDICAO DIRETA ATE 200A,EM POLICARBONATO C/ | UN | 1 | 430.83 | 0 | 430.83
TAMPA TRANSPARENTE,ENTRADA INDIVIDUAL,PADRAO CONC.ENERG.ELET
14940 | CAIXA POLIMERICA PROTECAO GERAL INTERNA (CPG200-P),P/ENTRADA | UN | 1 | 397.16 | 0 | 397.16
DE ENERGIA INDIVIDUAL,PADRAO CONCESSIONARIA ENERGIA ELET.
14942 | CURVA DE 180º PARA ELETRODUTO DE PVC RIGIDO ROSQUEAVEL, DE 2 | UN | 1 | 47.85 | 0 | 47.85
"
20060 | MAO-DE-OBRA DE ELETRICISTA DA CONSTRUCAO CIVIL, INCLUSIVE EN | H | 3.4532 | 23.16 | 3 | 82.3754
CARGOS SOCIAIS DESONERADOS
20132 | MAO-DE-OBRA DE SERVENTE DA CONSTRUCAO CIVIL, INCLUSIVE ENCAR | H | 4.7356 | 16.75 | 3 | 81.7009
GOS SOCIAIS DESONERADOS
30163 | ARGAMASSA CIM.,AREIA TRACO 1:3,PREPARO MECANICO | M3 | 0.0525 | 455.0904 | 0 | 23.8922
15.011.0031-0 | ENTRADA ENERGIA INDIVIDUAL,PADRAO LIGHT,MEDICAO DIRETA,REDE | UN |  | 1547.44
AEREA,57KVA E 76KVA,INCL.CAIXA POLIMERICA P/MEDICAO DIRETA P
OLIFASICA (CM200-P) E CAIXA PROTECAO GERAL (CPG200) INTERNA,
POLICARBONATO TAMPA TRANSPARENTE,CAIXA INSPECAO,3 HASTES E C
ONECTORES ATERRAMENTO,E MAT.NECES.EXCL.POSTE,DISJUNTOR E CON
DUTORES (ENTRADA,SAIDA,ATERRAMENTO E RESPECTIVOS CONECTORES)
00115 | BUCHA E ARRUELA DE ALUMINIO PARA ELETRODUTO, DE 3/4" | UN | 2 | 1.33 | 0 | 2.66
01605 | ARGAMASSA CIM.,AREIA TRACO 1:3,PREPARO MECANICO | M3 | 0.0562 | 463.3267 | 0 | 26.039
01983 | MAO-DE-OBRA DE ELETRICISTA DE CONSTRUCAOCIVIL, INCLUSIVE ENC | H | 3.6492 | 26.73 | 3 | 100.4694
ARGOS SOCIAIS
01999 | MAO-DE-OBRA DE SERVENTE DA CONSTRUCAO CIVIL, INCLUSIVE ENCAR | H | 5.0796 | 19.33 | 3 | 101.1343
GOS SOCIAIS
02341 | ELETRODUTO DE PVC PRETO, RIGIDO ROSQUEAVEL, COM ROSCA EM AMB | UN | 0.7186 | 9.27 | 0 | 6.6614
AS EXTREMIDADES, EM BARRAS DE 3 METROS, DE 3/4"
02347 | ELETRODUTO DE PVC PRETO,RIGIDO ROSQUEAVEL,COM ROSCA EM AMBAS | UN | 1.7966 | 59.73 | 0 | 107.3109
EXTREMIDADES,EM BARRAS DE 3 METROS,DE 2.1/2"
02643 | LUVA DE PVC RIGIDO ROSQUEAVEL, PARA ELETRODUTO, DE 3/4" | UN | 2 | 0.7 | 0 | 1.4
02944 | CURVA 90º DE PVC RIGIDO, ROSQUEAVEL, PARA ELETRODUTO, DE 2.1 | UN | 2 | 25.9 | 0 | 51.8
/2"
02961 | CURVA 90º DE PVC RIGIDO, ROSQUEAVEL, PARA ELETRODUTO, DE 3/4 | UN | 1 | 2.87 | 0 | 2.87
"
03888 | LUVA DE PVC RIGIDO ROSQUEAVEL, PARA ELETRODUTO, DE 2.1/2" | UN | 2 | 7.28 | 0 | 14.56
03971 | CINTA CIRCULAR DE ACO GALVANIZADO COM PARAFUSOS, DE APROXIMA | UN | 1 | 46.11 | 0 | 46.11
DAMENTE 150MM
04210 | ISOLADOR TIPO CARRETILHA, MARROM, DE (72X72)MM | UN | 1 | 5.33 | 0 | 5.33
04271 | BUCHA E ARRUELA DE ALUMINIO PARA ELETRODUTO, DE 2.1/2" | UN | 4 | 7.16 | 0 | 28.64
05263 | ARMACAO SECUNDARIA, COMPLETA, PARA 1 LINHA | UN | 1 | 12.71 | 0 | 12.71
11537 | CONECTOR P/HASTE DE ATERRAMENTO COM 1 DESCIDA DE 5/8" | UN | 3 | 4.36 | 0 | 13.08
11798 | HASTE PARA ATERRAMENTO, DE COBRE,NO DIAMETRO DE 5/8"(16MM) E | UN | 3 | 46.34 | 0 | 139.02
COM COMPRIMENTO DE 2,40M
11943 | CAIXA POLIMERICA DE INSPECAO DE ATERRAMENTO COM DIAMETRO SUP | UN | 1 | 10.96 | 0 | 10.96
ERIOR APROX. DE 23CM E ALTURA APROX. DE 25CM, COM TAMPA
14549 | BRITA 1, PARA REGIAO METROPOLITANA DO RIO DE JANEIRO | T | 0.0093 | 91.8 | 0 | 0.8537
14939 | CAIXA POLIMERICA MEDICAO DIRETA ATE 200A,EM POLICARBONATO C/ | UN | 1 | 430.83 | 0 | 430.83
TAMPA TRANSPARENTE,ENTRADA INDIVIDUAL,PADRAO CONC.ENERG.ELET
14940 | CAIXA POLIMERICA PROTECAO GERAL INTERNA (CPG200-P),P/ENTRADA | UN | 1 | 397.16 | 0 | 397.16
DE ENERGIA INDIVIDUAL,PADRAO CONCESSIONARIA ENERGIA ELET.
14942 | CURVA DE 180º PARA ELETRODUTO DE PVC RIGIDO ROSQUEAVEL, DE 2 | UN | 1 | 47.85 | 0 | 47.85
"
15.011.0031-A | ENTRADA ENERGIA INDIVIDUAL,PADRAO LIGHT,MEDICAO DIRETA,REDE | UN |  | 1520.06
AEREA,57KVA E 76KVA,INCL.CAIXA POLIMERICA P/MEDICAO DIRETA P
OLIFASICA (CM200-P) E CAIXA PROTECAO GERAL (CPG200) INTERNA,
POLICARBONATO TAMPA TRANSPARENTE,CAIXA INSPECAO,3 HASTES E C
ONECTORES ATERRAMENTO,E MAT.NECES.EXCL.POSTE,DISJUNTOR E CON
DUTORES (ENTRADA,SAIDA,ATERRAMENTO E RESPECTIVOS CONECTORES)
00115 | BUCHA E ARRUELA DE ALUMINIO PARA ELETRODUTO, DE 3/4" | UN | 2 | 1.33 | 0 | 2.66
02341 | ELETRODUTO DE PVC PRETO, RIGIDO ROSQUEAVEL, COM ROSCA EM AMB | UN | 0.7186 | 9.27 | 0 | 6.6614
AS EXTREMIDADES, EM BARRAS DE 3 METROS, DE 3/4"
02347 | ELETRODUTO DE PVC PRETO,RIGIDO ROSQUEAVEL,COM ROSCA EM AMBAS | UN | 1.7966 | 59.73 | 0 | 107.3109
EXTREMIDADES,EM BARRAS DE 3 METROS,DE 2.1/2"
02643 | LUVA DE PVC RIGIDO ROSQUEAVEL, PARA ELETRODUTO, DE 3/4" | UN | 2 | 0.7 | 0 | 1.4
02944 | CURVA 90º DE PVC RIGIDO, ROSQUEAVEL, PARA ELETRODUTO, DE 2.1 | UN | 2 | 25.9 | 0 | 51.8
/2"
02961 | CURVA 90º DE PVC RIGIDO, ROSQUEAVEL, PARA ELETRODUTO, DE 3/4 | UN | 1 | 2.87 | 0 | 2.87
"
03888 | LUVA DE PVC RIGIDO ROSQUEAVEL, PARA ELETRODUTO, DE 2.1/2" | UN | 2 | 7.28 | 0 | 14.56
03971 | CINTA CIRCULAR DE ACO GALVANIZADO COM PARAFUSOS, DE APROXIMA | UN | 1 | 46.11 | 0 | 46.11
DAMENTE 150MM
04210 | ISOLADOR TIPO CARRETILHA, MARROM, DE (72X72)MM | UN | 1 | 5.33 | 0 | 5.33
04271 | BUCHA E ARRUELA DE ALUMINIO PARA ELETRODUTO, DE 2.1/2" | UN | 4 | 7.16 | 0 | 28.64
05263 | ARMACAO SECUNDARIA, COMPLETA, PARA 1 LINHA | UN | 1 | 12.71 | 0 | 12.71
11537 | CONECTOR P/HASTE DE ATERRAMENTO COM 1 DESCIDA DE 5/8" | UN | 3 | 4.36 | 0 | 13.08
11798 | HASTE PARA ATERRAMENTO, DE COBRE,NO DIAMETRO DE 5/8"(16MM) E | UN | 3 | 46.34 | 0 | 139.02
COM COMPRIMENTO DE 2,40M
11943 | CAIXA POLIMERICA DE INSPECAO DE ATERRAMENTO COM DIAMETRO SUP | UN | 1 | 10.96 | 0 | 10.96
ERIOR APROX. DE 23CM E ALTURA APROX. DE 25CM, COM TAMPA
14549 | BRITA 1, PARA REGIAO METROPOLITANA DO RIO DE JANEIRO | T | 0.0093 | 91.8 | 0 | 0.8537
14939 | CAIXA POLIMERICA MEDICAO DIRETA ATE 200A,EM POLICARBONATO C/ | UN | 1 | 430.83 | 0 | 430.83
TAMPA TRANSPARENTE,ENTRADA INDIVIDUAL,PADRAO CONC.ENERG.ELET
14940 | CAIXA POLIMERICA PROTECAO GERAL INTERNA (CPG200-P),P/ENTRADA | UN | 1 | 397.16 | 0 | 397.16
DE ENERGIA INDIVIDUAL,PADRAO CONCESSIONARIA ENERGIA ELET.
14942 | CURVA DE 180º PARA ELETRODUTO DE PVC RIGIDO ROSQUEAVEL, DE 2 | UN | 1 | 47.85 | 0 | 47.85
"
20060 | MAO-DE-OBRA DE ELETRICISTA DA CONSTRUCAO CIVIL, INCLUSIVE EN | H | 3.6492 | 23.16 | 3 | 87.0509
CARGOS SOCIAIS DESONERADOS
20132 | MAO-DE-OBRA DE SERVENTE DA CONSTRUCAO CIVIL, INCLUSIVE ENCAR | H | 5.0796 | 16.75 | 3 | 87.6358
GOS SOCIAIS DESONERADOS
30163 | ARGAMASSA CIM.,AREIA TRACO 1:3,PREPARO MECANICO | M3 | 0.0562 | 455.0904 | 0 | 25.5761
15.011.0070-0 | SUBESTACAO SIMPLIFICADA,PADRAO LIGHT,COM TRANSFORMADOR TRIFA | UN |  | 23855.12
SICO DE 75KVA,13,8KV-220/127V,EXCLUSIVE CABINE DE MEDICAO
00289 | CABO SOLIDO DE COBRE ELETROLITICO NU, TEMPERA MOLE, CLASSE 2 | KG | 3.11 | 70.2336 | 0 | 218.4265
, SECAO CIRCULAR DE 10,0 A 500,0MM2
01005 | CAMINHAO CARROC. FIXA, 7,5T (CF) | H | 1.5 | 80.5032 | 0 | 120.7548
01647 | CONCRETO FCK 10MPA INCL. MAT.,PREP.,LANC | M3 | 0.12 | 590.4296 | 0 | 70.8516
01983 | MAO-DE-OBRA DE ELETRICISTA DE CONSTRUCAOCIVIL, INCLUSIVE ENC | H | 48 | 26.73 | 3 | 1321.5312
ARGOS SOCIAIS
01999 | MAO-DE-OBRA DE SERVENTE DA CONSTRUCAO CIVIL, INCLUSIVE ENCAR | H | 70 | 19.33 | 3 | 1393.693
GOS SOCIAIS
02003 | GUINDAUTO 3,5T, ALCANCE 7,0M (CP) | H | 1.5 | 60.3404 | 0 | 90.5106
02057 | TRANSPORTE CARGA CAMINHAO 8T, 30KM/H | T X KM | 6 | 1.7847 | 0 | 10.7082
02864 | ARAME GALVANIZADO Nº 12 | KG | 0.87 | 11.78 | 0 | 10.2486
03032 | ESCAVACAO MAN. 1ªCAT., ATE 1,50M | M3 | 0.2 | 67.6936 | 0 | 13.5387
03889 | SUPORTE P/TRANSFORMADOR, EM POSTE DE SECAO CIRCULAR | UN | 2 | 219.49 | 0 | 438.98
03897 | POSTE CONCRETO, C/SECAO CIRCULAR, 11,00M COMPR., PADRAO ABNT | UN | 1 | 1855 | 0 | 1855
, EXCL. TRANSP., C/CARGA NOM. HORIZ. NO TOPO, DE 300KGF
04338 | PARA-RAIO VALVULA, PARA 15KV-5KA ATERRADO | UN | 3 | 278.65 | 0 | 835.95
04344 | TRANSFORMADOR DE DISTRIBUICAO, TRIFASICO, 60HZ, CLASSE 15KV, | UN | 1 | 14065 | 0 | 14065
TENSAO PRIM. 13,8KV, T.SEC.220/127V, REFR.OLEO MIN.0075KVA
04377 | CINTA CIRCULAR DE ACO GALVANIZADO COM PARAFUSOS, DE APROXIMA | UN | 4 | 53.85 | 0 | 215.4
DAMENTE 210MM
05399 | MAO-FRANCESA P/CRUZETA DE MADEIRA | UN | 8 | 26.57 | 0 | 212.56
05400 | CRUZETA DE MADEIRA PARA LINHA DE 13,8KV, DE (90X115X2000)MM | UN | 4 | 151.93 | 0 | 607.72
05401 | SELA P/CRUZETA DE MADEIRA | UN | 4 | 27.09 | 0 | 108.36
05641 | ISOLADOR DE TENSAO, DISCO DE SUSPENSAO, CLASSE 15KV, 6" | UN | 6 | 78.27 | 0 | 469.62
05688 | CHAVE FUSIVEL, UNIPOLAR, ACIONAMENTO POR COMANDO DE VARA DE | UN | 3 | 412 | 0 | 1236
MANOBRA, DE 15KV-100A
07004 | GRAMPO TIPO "I", DIAMETRO DE 8" E ROSCA DE 5/8", INCLUSIVE P | UN | 4 | 22.61 | 0 | 90.44
ORCAS E ARRUELAS, EM ACO GALVANIZADO
07007 | MANILHA-SAPATILHA P/ISOLADOR, TIPO DISCO | UN | 3 | 17.91 | 0 | 53.73
07008 | GANCHO SUSPENSAO PARA OLHAL | UN | 3 | 18.82 | 0 | 56.46
07009 | PORCA OLHAL | UN | 3 | 4.5835 | 0 | 13.7505
07085 | CONECTOR ESTRIBO DE COMPRESSAO, PARA CABO DE 25MM2 | UN | 3 | 50.94 | 0 | 152.82
07086 | CONECTOR DE DERIVACAO DE LINHA VIVA, DE 16 A 240MM2 | UN | 3 | 55.09 | 0 | 165.27
08020 | CONECTOR PARAFUSO FENDIDO, TIPO SPLIP BOLT, FABRICADO EM COB | UN | 4 | 6.95 | 0 | 27.8
RE, PARA CABO DE 016MM2
15.011.0070-A | SUBESTACAO SIMPLIFICADA,PADRAO LIGHT,COM TRANSFORMADOR TRIFA | UN |  | 23473.93
SICO DE 75KVA,13,8KV-220/127V,EXCLUSIVE CABINE DE MEDICAO
00289 | CABO SOLIDO DE COBRE ELETROLITICO NU, TEMPERA MOLE, CLASSE 2 | KG | 3.11 | 70.2336 | 0 | 218.4265
, SECAO CIRCULAR DE 10,0 A 500,0MM2
02864 | ARAME GALVANIZADO Nº 12 | KG | 0.87 | 11.78 | 0 | 10.2486
03889 | SUPORTE P/TRANSFORMADOR, EM POSTE DE SECAO CIRCULAR | UN | 2 | 219.49 | 0 | 438.98
03897 | POSTE CONCRETO, C/SECAO CIRCULAR, 11,00M COMPR., PADRAO ABNT | UN | 1 | 1855 | 0 | 1855
, EXCL. TRANSP., C/CARGA NOM. HORIZ. NO TOPO, DE 300KGF
04338 | PARA-RAIO VALVULA, PARA 15KV-5KA ATERRADO | UN | 3 | 278.65 | 0 | 835.95
04344 | TRANSFORMADOR DE DISTRIBUICAO, TRIFASICO, 60HZ, CLASSE 15KV, | UN | 1 | 14065 | 0 | 14065
TENSAO PRIM. 13,8KV, T.SEC.220/127V, REFR.OLEO MIN.0075KVA
04377 | CINTA CIRCULAR DE ACO GALVANIZADO COM PARAFUSOS, DE APROXIMA | UN | 4 | 53.85 | 0 | 215.4
DAMENTE 210MM
05399 | MAO-FRANCESA P/CRUZETA DE MADEIRA | UN | 8 | 26.57 | 0 | 212.56
05400 | CRUZETA DE MADEIRA PARA LINHA DE 13,8KV, DE (90X115X2000)MM | UN | 4 | 151.93 | 0 | 607.72
05401 | SELA P/CRUZETA DE MADEIRA | UN | 4 | 27.09 | 0 | 108.36
05641 | ISOLADOR DE TENSAO, DISCO DE SUSPENSAO, CLASSE 15KV, 6" | UN | 6 | 78.27 | 0 | 469.62
05688 | CHAVE FUSIVEL, UNIPOLAR, ACIONAMENTO POR COMANDO DE VARA DE | UN | 3 | 412 | 0 | 1236
MANOBRA, DE 15KV-100A
07004 | GRAMPO TIPO "I", DIAMETRO DE 8" E ROSCA DE 5/8", INCLUSIVE P | UN | 4 | 22.61 | 0 | 90.44
ORCAS E ARRUELAS, EM ACO GALVANIZADO
07007 | MANILHA-SAPATILHA P/ISOLADOR, TIPO DISCO | UN | 3 | 17.91 | 0 | 53.73
07008 | GANCHO SUSPENSAO PARA OLHAL | UN | 3 | 18.82 | 0 | 56.46
07009 | PORCA OLHAL | UN | 3 | 4.5835 | 0 | 13.7505
07085 | CONECTOR ESTRIBO DE COMPRESSAO, PARA CABO DE 25MM2 | UN | 3 | 50.94 | 0 | 152.82
07086 | CONECTOR DE DERIVACAO DE LINHA VIVA, DE 16 A 240MM2 | UN | 3 | 55.09 | 0 | 165.27
08020 | CONECTOR PARAFUSO FENDIDO, TIPO SPLIP BOLT, FABRICADO EM COB | UN | 4 | 6.95 | 0 | 27.8
RE, PARA CABO DE 016MM2
20060 | MAO-DE-OBRA DE ELETRICISTA DA CONSTRUCAO CIVIL, INCLUSIVE EN | H | 48 | 23.16 | 3 | 1145.0304
CARGOS SOCIAIS DESONERADOS
20132 | MAO-DE-OBRA DE SERVENTE DA CONSTRUCAO CIVIL, INCLUSIVE ENCAR | H | 70 | 16.75 | 3 | 1207.675
GOS SOCIAIS DESONERADOS
30003 | ESCAVACAO MAN. 1ªCAT., ATE 1,50M | M3 | 0.2 | 58.6585 | 0 | 11.7317
30060 | TRANSPORTE CARGA CAMINHAO 8T, 30KM/H | T X KM | 6 | 1.7551 | 0 | 10.5306
30276 | CONCRETO FCK 10MPA INCL. MAT.,PREP.,LANC | M3 | 0.12 | 560.4876 | 0 | 67.2585
30415 | CAMINHAO CARROC. FIXA, 7,5T (CF) | H | 1.5 | 76.9332 | 0 | 115.3998
30523 | GUINDAUTO 3,5T, ALCANCE 5,90M (CP) | H | 1.5 | 55.1804 | 0 | 82.7706
15.011.0071-0 | SUBESTACAO SIMPLIFICADA PADRAO LIGHT,COM TRANSFORMADOR TRIFA | UN |  | 27169.22
SICO 112,5KVA,13,8KV-220/127V,EXCLUSIVE CABINE DE MEDICAO
00289 | CABO SOLIDO DE COBRE ELETROLITICO NU, TEMPERA MOLE, CLASSE 2 | KG | 3.11 | 70.2336 | 0 | 218.4265
, SECAO CIRCULAR DE 10,0 A 500,0MM2
01005 | CAMINHAO CARROC. FIXA, 7,5T (CF) | H | 1.5 | 80.5032 | 0 | 120.7548
01647 | CONCRETO FCK 10MPA INCL. MAT.,PREP.,LANC | M3 | 0.12 | 590.4296 | 0 | 70.8516
01983 | MAO-DE-OBRA DE ELETRICISTA DE CONSTRUCAOCIVIL, INCLUSIVE ENC | H | 48 | 26.73 | 3 | 1321.5312
ARGOS SOCIAIS
01999 | MAO-DE-OBRA DE SERVENTE DA CONSTRUCAO CIVIL, INCLUSIVE ENCAR | H | 70 | 19.33 | 3 | 1393.693
GOS SOCIAIS
02003 | GUINDAUTO 3,5T, ALCANCE 7,0M (CP) | H | 1.5 | 60.3404 | 0 | 90.5106
02057 | TRANSPORTE CARGA CAMINHAO 8T, 30KM/H | T X KM | 6 | 1.7847 | 0 | 10.7082
02480 | TRANSFORMADOR DE DISTRIB., TRIF.60HZ, CLASSE 15KV,TENSAO PRI | UN | 1 | 17379.1 | 0 | 17379.1
MARIA 13,8KV, TENSAO SEC.220/127V, REFRIG.OLEO MIN.0112,5KVA
02864 | ARAME GALVANIZADO Nº 12 | KG | 0.87 | 11.78 | 0 | 10.2486
03032 | ESCAVACAO MAN. 1ªCAT., ATE 1,50M | M3 | 0.2 | 67.6936 | 0 | 13.5387
03889 | SUPORTE P/TRANSFORMADOR, EM POSTE DE SECAO CIRCULAR | UN | 2 | 219.49 | 0 | 438.98
03897 | POSTE CONCRETO, C/SECAO CIRCULAR, 11,00M COMPR., PADRAO ABNT | UN | 1 | 1855 | 0 | 1855
, EXCL. TRANSP., C/CARGA NOM. HORIZ. NO TOPO, DE 300KGF
04338 | PARA-RAIO VALVULA, PARA 15KV-5KA ATERRADO | UN | 3 | 278.65 | 0 | 835.95
04377 | CINTA CIRCULAR DE ACO GALVANIZADO COM PARAFUSOS, DE APROXIMA | UN | 4 | 53.85 | 0 | 215.4
DAMENTE 210MM
05399 | MAO-FRANCESA P/CRUZETA DE MADEIRA | UN | 8 | 26.57 | 0 | 212.56
05400 | CRUZETA DE MADEIRA PARA LINHA DE 13,8KV, DE (90X115X2000)MM | UN | 4 | 151.93 | 0 | 607.72
05401 | SELA P/CRUZETA DE MADEIRA | UN | 4 | 27.09 | 0 | 108.36
05641 | ISOLADOR DE TENSAO, DISCO DE SUSPENSAO, CLASSE 15KV, 6" | UN | 6 | 78.27 | 0 | 469.62
05688 | CHAVE FUSIVEL, UNIPOLAR, ACIONAMENTO POR COMANDO DE VARA DE | UN | 3 | 412 | 0 | 1236
MANOBRA, DE 15KV-100A
07004 | GRAMPO TIPO "I", DIAMETRO DE 8" E ROSCA DE 5/8", INCLUSIVE P | UN | 4 | 22.61 | 0 | 90.44
ORCAS E ARRUELAS, EM ACO GALVANIZADO
07007 | MANILHA-SAPATILHA P/ISOLADOR, TIPO DISCO | UN | 3 | 17.91 | 0 | 53.73
07008 | GANCHO SUSPENSAO PARA OLHAL | UN | 3 | 18.82 | 0 | 56.46
07009 | PORCA OLHAL | UN | 3 | 4.5835 | 0 | 13.7505
07085 | CONECTOR ESTRIBO DE COMPRESSAO, PARA CABO DE 25MM2 | UN | 3 | 50.94 | 0 | 152.82
07086 | CONECTOR DE DERIVACAO DE LINHA VIVA, DE 16 A 240MM2 | UN | 3 | 55.09 | 0 | 165.27
08020 | CONECTOR PARAFUSO FENDIDO, TIPO SPLIP BOLT, FABRICADO EM COB | UN | 4 | 6.95 | 0 | 27.8
RE, PARA CABO DE 016MM2
15.011.0071-A | SUBESTACAO SIMPLIFICADA PADRAO LIGHT,COM TRANSFORMADOR TRIFA | UN |  | 26788.03
SICO 112,5KVA,13,8KV-220/127V,EXCLUSIVE CABINE DE MEDICAO
00289 | CABO SOLIDO DE COBRE ELETROLITICO NU, TEMPERA MOLE, CLASSE 2 | KG | 3.11 | 70.2336 | 0 | 218.4265
, SECAO CIRCULAR DE 10,0 A 500,0MM2
02480 | TRANSFORMADOR DE DISTRIB., TRIF.60HZ, CLASSE 15KV,TENSAO PRI | UN | 1 | 17379.1 | 0 | 17379.1
MARIA 13,8KV, TENSAO SEC.220/127V, REFRIG.OLEO MIN.0112,5KVA
02864 | ARAME GALVANIZADO Nº 12 | KG | 0.87 | 11.78 | 0 | 10.2486
03889 | SUPORTE P/TRANSFORMADOR, EM POSTE DE SECAO CIRCULAR | UN | 2 | 219.49 | 0 | 438.98
03897 | POSTE CONCRETO, C/SECAO CIRCULAR, 11,00M COMPR., PADRAO ABNT | UN | 1 | 1855 | 0 | 1855
, EXCL. TRANSP., C/CARGA NOM. HORIZ. NO TOPO, DE 300KGF
04338 | PARA-RAIO VALVULA, PARA 15KV-5KA ATERRADO | UN | 3 | 278.65 | 0 | 835.95
04377 | CINTA CIRCULAR DE ACO GALVANIZADO COM PARAFUSOS, DE APROXIMA | UN | 4 | 53.85 | 0 | 215.4
DAMENTE 210MM
05399 | MAO-FRANCESA P/CRUZETA DE MADEIRA | UN | 8 | 26.57 | 0 | 212.56
05400 | CRUZETA DE MADEIRA PARA LINHA DE 13,8KV, DE (90X115X2000)MM | UN | 4 | 151.93 | 0 | 607.72
05401 | SELA P/CRUZETA DE MADEIRA | UN | 4 | 27.09 | 0 | 108.36
05641 | ISOLADOR DE TENSAO, DISCO DE SUSPENSAO, CLASSE 15KV, 6" | UN | 6 | 78.27 | 0 | 469.62
05688 | CHAVE FUSIVEL, UNIPOLAR, ACIONAMENTO POR COMANDO DE VARA DE | UN | 3 | 412 | 0 | 1236
MANOBRA, DE 15KV-100A
07004 | GRAMPO TIPO "I", DIAMETRO DE 8" E ROSCA DE 5/8", INCLUSIVE P | UN | 4 | 22.61 | 0 | 90.44
ORCAS E ARRUELAS, EM ACO GALVANIZADO
07007 | MANILHA-SAPATILHA P/ISOLADOR, TIPO DISCO | UN | 3 | 17.91 | 0 | 53.73
07008 | GANCHO SUSPENSAO PARA OLHAL | UN | 3 | 18.82 | 0 | 56.46
07009 | PORCA OLHAL | UN | 3 | 4.5835 | 0 | 13.7505
07085 | CONECTOR ESTRIBO DE COMPRESSAO, PARA CABO DE 25MM2 | UN | 3 | 50.94 | 0 | 152.82
07086 | CONECTOR DE DERIVACAO DE LINHA VIVA, DE 16 A 240MM2 | UN | 3 | 55.09 | 0 | 165.27
08020 | CONECTOR PARAFUSO FENDIDO, TIPO SPLIP BOLT, FABRICADO EM COB | UN | 4 | 6.95 | 0 | 27.8
RE, PARA CABO DE 016MM2
20060 | MAO-DE-OBRA DE ELETRICISTA DA CONSTRUCAO CIVIL, INCLUSIVE EN | H | 48 | 23.16 | 3 | 1145.0304
CARGOS SOCIAIS DESONERADOS
20132 | MAO-DE-OBRA DE SERVENTE DA CONSTRUCAO CIVIL, INCLUSIVE ENCAR | H | 70 | 16.75 | 3 | 1207.675
GOS SOCIAIS DESONERADOS
30003 | ESCAVACAO MAN. 1ªCAT., ATE 1,50M | M3 | 0.2 | 58.6585 | 0 | 11.7317
30060 | TRANSPORTE CARGA CAMINHAO 8T, 30KM/H | T X KM | 6 | 1.7551 | 0 | 10.5306
30276 | CONCRETO FCK 10MPA INCL. MAT.,PREP.,LANC | M3 | 0.12 | 560.4876 | 0 | 67.2585
30415 | CAMINHAO CARROC. FIXA, 7,5T (CF) | H | 1.5 | 76.9332 | 0 | 115.3998
30523 | GUINDAUTO 3,5T, ALCANCE 5,90M (CP) | H | 1.5 | 55.1804 | 0 | 82.7706
15.011.0072-0 | SUBESTACAO SIMPLIFICADA PADRAO LIGHT,COM TRANSFORMADOR TRIFA | UN |  | 31709.31
SICO DE 150KVA,13,8KV-220/127V,EXCLUSIVE CABINE DE MEDICAO
00289 | CABO SOLIDO DE COBRE ELETROLITICO NU, TEMPERA MOLE, CLASSE 2 | KG | 3.11 | 70.2336 | 0 | 218.4265
, SECAO CIRCULAR DE 10,0 A 500,0MM2
01005 | CAMINHAO CARROC. FIXA, 7,5T (CF) | H | 1.5 | 80.5032 | 0 | 120.7548
01647 | CONCRETO FCK 10MPA INCL. MAT.,PREP.,LANC | M3 | 0.12 | 590.4296 | 0 | 70.8516
01983 | MAO-DE-OBRA DE ELETRICISTA DE CONSTRUCAOCIVIL, INCLUSIVE ENC | H | 48 | 26.73 | 3 | 1321.5312
ARGOS SOCIAIS
01999 | MAO-DE-OBRA DE SERVENTE DA CONSTRUCAO CIVIL, INCLUSIVE ENCAR | H | 70 | 19.33 | 3 | 1393.693
GOS SOCIAIS
02003 | GUINDAUTO 3,5T, ALCANCE 7,0M (CP) | H | 1.5 | 60.3404 | 0 | 90.5106
02057 | TRANSPORTE CARGA CAMINHAO 8T, 30KM/H | T X KM | 6 | 1.7847 | 0 | 10.7082
02864 | ARAME GALVANIZADO Nº 12 | KG | 0.87 | 11.78 | 0 | 10.2486
03032 | ESCAVACAO MAN. 1ªCAT., ATE 1,50M | M3 | 0.2 | 67.6936 | 0 | 13.5387
03889 | SUPORTE P/TRANSFORMADOR, EM POSTE DE SECAO CIRCULAR | UN | 2 | 219.49 | 0 | 438.98
03897 | POSTE CONCRETO, C/SECAO CIRCULAR, 11,00M COMPR., PADRAO ABNT | UN | 1 | 1855 | 0 | 1855
, EXCL. TRANSP., C/CARGA NOM. HORIZ. NO TOPO, DE 300KGF
04338 | PARA-RAIO VALVULA, PARA 15KV-5KA ATERRADO | UN | 3 | 278.65 | 0 | 835.95
04345 | TRANSFORMADOR DE DISTRIBUICAO, TRIFASICO, 60HZ, CLASSE 15KV, | UN | 1 | 21919.19 | 0 | 21919.19
TENS.PRIM.13,8KV, T.SECUND.220/127V, REFR.OLEO MIN.0150KVA
04377 | CINTA CIRCULAR DE ACO GALVANIZADO COM PARAFUSOS, DE APROXIMA | UN | 4 | 53.85 | 0 | 215.4
DAMENTE 210MM
05399 | MAO-FRANCESA P/CRUZETA DE MADEIRA | UN | 8 | 26.57 | 0 | 212.56
05400 | CRUZETA DE MADEIRA PARA LINHA DE 13,8KV, DE (90X115X2000)MM | UN | 4 | 151.93 | 0 | 607.72
05401 | SELA P/CRUZETA DE MADEIRA | UN | 4 | 27.09 | 0 | 108.36
05641 | ISOLADOR DE TENSAO, DISCO DE SUSPENSAO, CLASSE 15KV, 6" | UN | 6 | 78.27 | 0 | 469.62
05688 | CHAVE FUSIVEL, UNIPOLAR, ACIONAMENTO POR COMANDO DE VARA DE | UN | 3 | 412 | 0 | 1236
MANOBRA, DE 15KV-100A
07004 | GRAMPO TIPO "I", DIAMETRO DE 8" E ROSCA DE 5/8", INCLUSIVE P | UN | 4 | 22.61 | 0 | 90.44
ORCAS E ARRUELAS, EM ACO GALVANIZADO
07007 | MANILHA-SAPATILHA P/ISOLADOR, TIPO DISCO | UN | 3 | 17.91 | 0 | 53.73
07008 | GANCHO SUSPENSAO PARA OLHAL | UN | 3 | 18.82 | 0 | 56.46
07009 | PORCA OLHAL | UN | 3 | 4.5835 | 0 | 13.7505
07085 | CONECTOR ESTRIBO DE COMPRESSAO, PARA CABO DE 25MM2 | UN | 3 | 50.94 | 0 | 152.82
07086 | CONECTOR DE DERIVACAO DE LINHA VIVA, DE 16 A 240MM2 | UN | 3 | 55.09 | 0 | 165.27
08020 | CONECTOR PARAFUSO FENDIDO, TIPO SPLIP BOLT, FABRICADO EM COB | UN | 4 | 6.95 | 0 | 27.8
RE, PARA CABO DE 016MM2
15.011.0072-A | SUBESTACAO SIMPLIFICADA PADRAO LIGHT,COM TRANSFORMADOR TRIFA | UN |  | 31328.12
SICO DE 150KVA,13,8KV-220/127V,EXCLUSIVE CABINE DE MEDICAO
00289 | CABO SOLIDO DE COBRE ELETROLITICO NU, TEMPERA MOLE, CLASSE 2 | KG | 3.11 | 70.2336 | 0 | 218.4265
, SECAO CIRCULAR DE 10,0 A 500,0MM2
02864 | ARAME GALVANIZADO Nº 12 | KG | 0.87 | 11.78 | 0 | 10.2486
03889 | SUPORTE P/TRANSFORMADOR, EM POSTE DE SECAO CIRCULAR | UN | 2 | 219.49 | 0 | 438.98
03897 | POSTE CONCRETO, C/SECAO CIRCULAR, 11,00M COMPR., PADRAO ABNT | UN | 1 | 1855 | 0 | 1855
, EXCL. TRANSP., C/CARGA NOM. HORIZ. NO TOPO, DE 300KGF
04338 | PARA-RAIO VALVULA, PARA 15KV-5KA ATERRADO | UN | 3 | 278.65 | 0 | 835.95
04345 | TRANSFORMADOR DE DISTRIBUICAO, TRIFASICO, 60HZ, CLASSE 15KV, | UN | 1 | 21919.19 | 0 | 21919.19
TENS.PRIM.13,8KV, T.SECUND.220/127V, REFR.OLEO MIN.0150KVA
04377 | CINTA CIRCULAR DE ACO GALVANIZADO COM PARAFUSOS, DE APROXIMA | UN | 4 | 53.85 | 0 | 215.4
DAMENTE 210MM
05399 | MAO-FRANCESA P/CRUZETA DE MADEIRA | UN | 8 | 26.57 | 0 | 212.56
05400 | CRUZETA DE MADEIRA PARA LINHA DE 13,8KV, DE (90X115X2000)MM | UN | 4 | 151.93 | 0 | 607.72
05401 | SELA P/CRUZETA DE MADEIRA | UN | 4 | 27.09 | 0 | 108.36
05641 | ISOLADOR DE TENSAO, DISCO DE SUSPENSAO, CLASSE 15KV, 6" | UN | 6 | 78.27 | 0 | 469.62
05688 | CHAVE FUSIVEL, UNIPOLAR, ACIONAMENTO POR COMANDO DE VARA DE | UN | 3 | 412 | 0 | 1236
MANOBRA, DE 15KV-100A
07004 | GRAMPO TIPO "I", DIAMETRO DE 8" E ROSCA DE 5/8", INCLUSIVE P | UN | 4 | 22.61 | 0 | 90.44
ORCAS E ARRUELAS, EM ACO GALVANIZADO
07007 | MANILHA-SAPATILHA P/ISOLADOR, TIPO DISCO | UN | 3 | 17.91 | 0 | 53.73
07008 | GANCHO SUSPENSAO PARA OLHAL | UN | 3 | 18.82 | 0 | 56.46
07009 | PORCA OLHAL | UN | 3 | 4.5835 | 0 | 13.7505
07085 | CONECTOR ESTRIBO DE COMPRESSAO, PARA CABO DE 25MM2 | UN | 3 | 50.94 | 0 | 152.82
07086 | CONECTOR DE DERIVACAO DE LINHA VIVA, DE 16 A 240MM2 | UN | 3 | 55.09 | 0 | 165.27
08020 | CONECTOR PARAFUSO FENDIDO, TIPO SPLIP BOLT, FABRICADO EM COB | UN | 4 | 6.95 | 0 | 27.8
RE, PARA CABO DE 016MM2
20060 | MAO-DE-OBRA DE ELETRICISTA DA CONSTRUCAO CIVIL, INCLUSIVE EN | H | 48 | 23.16 | 3 | 1145.0304
CARGOS SOCIAIS DESONERADOS
20132 | MAO-DE-OBRA DE SERVENTE DA CONSTRUCAO CIVIL, INCLUSIVE ENCAR | H | 70 | 16.75 | 3 | 1207.675
GOS SOCIAIS DESONERADOS
30003 | ESCAVACAO MAN. 1ªCAT., ATE 1,50M | M3 | 0.2 | 58.6585 | 0 | 11.7317
30060 | TRANSPORTE CARGA CAMINHAO 8T, 30KM/H | T X KM | 6 | 1.7551 | 0 | 10.5306
30276 | CONCRETO FCK 10MPA INCL. MAT.,PREP.,LANC | M3 | 0.12 | 560.4876 | 0 | 67.2585
30415 | CAMINHAO CARROC. FIXA, 7,5T (CF) | H | 1.5 | 76.9332 | 0 | 115.3998
30523 | GUINDAUTO 3,5T, ALCANCE 5,90M (CP) | H | 1.5 | 55.1804 | 0 | 82.7706
15.011.0073-0 | SUBESTACAO SIMPLIFICADA,PADRAO LIGHT,COM TRANSFORMADOR TRIFA | UN |  | 39446.97
SICO DE 225KVA,13,8KV-220/127V,EXCLUSIVE CABINE DE MEDICAO
00289 | CABO SOLIDO DE COBRE ELETROLITICO NU, TEMPERA MOLE, CLASSE 2 | KG | 3.11 | 70.2336 | 0 | 218.4265
, SECAO CIRCULAR DE 10,0 A 500,0MM2
01005 | CAMINHAO CARROC. FIXA, 7,5T (CF) | H | 1.5 | 80.5032 | 0 | 120.7548
01647 | CONCRETO FCK 10MPA INCL. MAT.,PREP.,LANC | M3 | 0.12 | 590.4296 | 0 | 70.8516
01983 | MAO-DE-OBRA DE ELETRICISTA DE CONSTRUCAOCIVIL, INCLUSIVE ENC | H | 48 | 26.73 | 3 | 1321.5312
ARGOS SOCIAIS
01999 | MAO-DE-OBRA DE SERVENTE DA CONSTRUCAO CIVIL, INCLUSIVE ENCAR | H | 70 | 19.33 | 3 | 1393.693
GOS SOCIAIS
02003 | GUINDAUTO 3,5T, ALCANCE 7,0M (CP) | H | 1.5 | 60.3404 | 0 | 90.5106
02057 | TRANSPORTE CARGA CAMINHAO 8T, 30KM/H | T X KM | 6 | 1.7847 | 0 | 10.7082
02864 | ARAME GALVANIZADO Nº 12 | KG | 0.87 | 11.78 | 0 | 10.2486
03032 | ESCAVACAO MAN. 1ªCAT., ATE 1,50M | M3 | 0.2 | 67.6936 | 0 | 13.5387
03889 | SUPORTE P/TRANSFORMADOR, EM POSTE DE SECAO CIRCULAR | UN | 2 | 219.49 | 0 | 438.98
03897 | POSTE CONCRETO, C/SECAO CIRCULAR, 11,00M COMPR., PADRAO ABNT | UN | 1 | 1855 | 0 | 1855
, EXCL. TRANSP., C/CARGA NOM. HORIZ. NO TOPO, DE 300KGF
04338 | PARA-RAIO VALVULA, PARA 15KV-5KA ATERRADO | UN | 3 | 278.65 | 0 | 835.95
04346 | TRANSFORMADOR DE DISTRIBUICAO TRIFASICO, 60HZ, CLASSE 15KV, | UN | 1 | 29656.85 | 0 | 29656.85
TENS.PRIM.13,8KV, T.SEC.220/127V, REFR.OLEO MIN. 0225KVA
04377 | CINTA CIRCULAR DE ACO GALVANIZADO COM PARAFUSOS, DE APROXIMA | UN | 4 | 53.85 | 0 | 215.4
DAMENTE 210MM
05399 | MAO-FRANCESA P/CRUZETA DE MADEIRA | UN | 8 | 26.57 | 0 | 212.56
05400 | CRUZETA DE MADEIRA PARA LINHA DE 13,8KV, DE (90X115X2000)MM | UN | 4 | 151.93 | 0 | 607.72
05401 | SELA P/CRUZETA DE MADEIRA | UN | 4 | 27.09 | 0 | 108.36
05641 | ISOLADOR DE TENSAO, DISCO DE SUSPENSAO, CLASSE 15KV, 6" | UN | 6 | 78.27 | 0 | 469.62
05688 | CHAVE FUSIVEL, UNIPOLAR, ACIONAMENTO POR COMANDO DE VARA DE | UN | 3 | 412 | 0 | 1236
MANOBRA, DE 15KV-100A
07004 | GRAMPO TIPO "I", DIAMETRO DE 8" E ROSCA DE 5/8", INCLUSIVE P | UN | 4 | 22.61 | 0 | 90.44
ORCAS E ARRUELAS, EM ACO GALVANIZADO
07007 | MANILHA-SAPATILHA P/ISOLADOR, TIPO DISCO | UN | 3 | 17.91 | 0 | 53.73
07008 | GANCHO SUSPENSAO PARA OLHAL | UN | 3 | 18.82 | 0 | 56.46
07009 | PORCA OLHAL | UN | 3 | 4.5835 | 0 | 13.7505
07085 | CONECTOR ESTRIBO DE COMPRESSAO, PARA CABO DE 25MM2 | UN | 3 | 50.94 | 0 | 152.82
07086 | CONECTOR DE DERIVACAO DE LINHA VIVA, DE 16 A 240MM2 | UN | 3 | 55.09 | 0 | 165.27
08020 | CONECTOR PARAFUSO FENDIDO, TIPO SPLIP BOLT, FABRICADO EM COB | UN | 4 | 6.95 | 0 | 27.8
RE, PARA CABO DE 016MM2
15.011.0073-A | SUBESTACAO SIMPLIFICADA,PADRAO LIGHT,COM TRANSFORMADOR TRIFA | UN |  | 39065.78
SICO DE 225KVA,13,8KV-220/127V,EXCLUSIVE CABINE DE MEDICAO
00289 | CABO SOLIDO DE COBRE ELETROLITICO NU, TEMPERA MOLE, CLASSE 2 | KG | 3.11 | 70.2336 | 0 | 218.4265
, SECAO CIRCULAR DE 10,0 A 500,0MM2
02864 | ARAME GALVANIZADO Nº 12 | KG | 0.87 | 11.78 | 0 | 10.2486
03889 | SUPORTE P/TRANSFORMADOR, EM POSTE DE SECAO CIRCULAR | UN | 2 | 219.49 | 0 | 438.98
03897 | POSTE CONCRETO, C/SECAO CIRCULAR, 11,00M COMPR., PADRAO ABNT | UN | 1 | 1855 | 0 | 1855
, EXCL. TRANSP., C/CARGA NOM. HORIZ. NO TOPO, DE 300KGF
04338 | PARA-RAIO VALVULA, PARA 15KV-5KA ATERRADO | UN | 3 | 278.65 | 0 | 835.95
04346 | TRANSFORMADOR DE DISTRIBUICAO TRIFASICO, 60HZ, CLASSE 15KV, | UN | 1 | 29656.85 | 0 | 29656.85
TENS.PRIM.13,8KV, T.SEC.220/127V, REFR.OLEO MIN. 0225KVA
04377 | CINTA CIRCULAR DE ACO GALVANIZADO COM PARAFUSOS, DE APROXIMA | UN | 4 | 53.85 | 0 | 215.4
DAMENTE 210MM
05399 | MAO-FRANCESA P/CRUZETA DE MADEIRA | UN | 8 | 26.57 | 0 | 212.56
05400 | CRUZETA DE MADEIRA PARA LINHA DE 13,8KV, DE (90X115X2000)MM | UN | 4 | 151.93 | 0 | 607.72
05401 | SELA P/CRUZETA DE MADEIRA | UN | 4 | 27.09 | 0 | 108.36
05641 | ISOLADOR DE TENSAO, DISCO DE SUSPENSAO, CLASSE 15KV, 6" | UN | 6 | 78.27 | 0 | 469.62
05688 | CHAVE FUSIVEL, UNIPOLAR, ACIONAMENTO POR COMANDO DE VARA DE | UN | 3 | 412 | 0 | 1236
MANOBRA, DE 15KV-100A
07004 | GRAMPO TIPO "I", DIAMETRO DE 8" E ROSCA DE 5/8", INCLUSIVE P | UN | 4 | 22.61 | 0 | 90.44
ORCAS E ARRUELAS, EM ACO GALVANIZADO
07007 | MANILHA-SAPATILHA P/ISOLADOR, TIPO DISCO | UN | 3 | 17.91 | 0 | 53.73
07008 | GANCHO SUSPENSAO PARA OLHAL | UN | 3 | 18.82 | 0 | 56.46
07009 | PORCA OLHAL | UN | 3 | 4.5835 | 0 | 13.7505
07085 | CONECTOR ESTRIBO DE COMPRESSAO, PARA CABO DE 25MM2 | UN | 3 | 50.94 | 0 | 152.82
07086 | CONECTOR DE DERIVACAO DE LINHA VIVA, DE 16 A 240MM2 | UN | 3 | 55.09 | 0 | 165.27
08020 | CONECTOR PARAFUSO FENDIDO, TIPO SPLIP BOLT, FABRICADO EM COB | UN | 4 | 6.95 | 0 | 27.8
RE, PARA CABO DE 016MM2
20060 | MAO-DE-OBRA DE ELETRICISTA DA CONSTRUCAO CIVIL, INCLUSIVE EN | H | 48 | 23.16 | 3 | 1145.0304
CARGOS SOCIAIS DESONERADOS
20132 | MAO-DE-OBRA DE SERVENTE DA CONSTRUCAO CIVIL, INCLUSIVE ENCAR | H | 70 | 16.75 | 3 | 1207.675
GOS SOCIAIS DESONERADOS
30003 | ESCAVACAO MAN. 1ªCAT., ATE 1,50M | M3 | 0.2 | 58.6585 | 0 | 11.7317
30060 | TRANSPORTE CARGA CAMINHAO 8T, 30KM/H | T X KM | 6 | 1.7551 | 0 | 10.5306
30276 | CONCRETO FCK 10MPA INCL. MAT.,PREP.,LANC | M3 | 0.12 | 560.4876 | 0 | 67.2585
30415 | CAMINHAO CARROC. FIXA, 7,5T (CF) | H | 1.5 | 76.9332 | 0 | 115.3998
30523 | GUINDAUTO 3,5T, ALCANCE 5,90M (CP) | H | 1.5 | 55.1804 | 0 | 82.7706
15.011.0074-0 | SUBESTACAO SIMPLIFICADA,PADRAO LIGHT,COM TRANSFORMADOR TRIFA | UN |  | 45664.41
SICO DE 300KVA,13,8V-220/127V,EXCLUSIVE CABINE DE MEDICAO
00289 | CABO SOLIDO DE COBRE ELETROLITICO NU, TEMPERA MOLE, CLASSE 2 | KG | 3.11 | 70.2336 | 0 | 218.4265
, SECAO CIRCULAR DE 10,0 A 500,0MM2
01005 | CAMINHAO CARROC. FIXA, 7,5T (CF) | H | 1.5 | 80.5032 | 0 | 120.7548
01647 | CONCRETO FCK 10MPA INCL. MAT.,PREP.,LANC | M3 | 0.12 | 590.4296 | 0 | 70.8516
01983 | MAO-DE-OBRA DE ELETRICISTA DE CONSTRUCAOCIVIL, INCLUSIVE ENC | H | 48 | 26.73 | 3 | 1321.5312
ARGOS SOCIAIS
01999 | MAO-DE-OBRA DE SERVENTE DA CONSTRUCAO CIVIL, INCLUSIVE ENCAR | H | 70 | 19.33 | 3 | 1393.693
GOS SOCIAIS
02003 | GUINDAUTO 3,5T, ALCANCE 7,0M (CP) | H | 1.5 | 60.3404 | 0 | 90.5106
02057 | TRANSPORTE CARGA CAMINHAO 8T, 30KM/H | T X KM | 6 | 1.7847 | 0 | 10.7082
02864 | ARAME GALVANIZADO Nº 12 | KG | 0.87 | 11.78 | 0 | 10.2486
03032 | ESCAVACAO MAN. 1ªCAT., ATE 1,50M | M3 | 0.2 | 67.6936 | 0 | 13.5387
03889 | SUPORTE P/TRANSFORMADOR, EM POSTE DE SECAO CIRCULAR | UN | 2 | 219.49 | 0 | 438.98
03897 | POSTE CONCRETO, C/SECAO CIRCULAR, 11,00M COMPR., PADRAO ABNT | UN | 1 | 1855 | 0 | 1855
, EXCL. TRANSP., C/CARGA NOM. HORIZ. NO TOPO, DE 300KGF
04338 | PARA-RAIO VALVULA, PARA 15KV-5KA ATERRADO | UN | 3 | 278.65 | 0 | 835.95
04347 | TRANSFORMADOR DE DISTRIBUICAO, TRIFASICO, 60HZ, CLASSE 15KV, | UN | 1 | 35874.29 | 0 | 35874.29
TENS.PRIM.13,8KV, T.SEC.220/127V, REFRIG.OLEO MIN. 0300KVA
04377 | CINTA CIRCULAR DE ACO GALVANIZADO COM PARAFUSOS, DE APROXIMA | UN | 4 | 53.85 | 0 | 215.4
DAMENTE 210MM
05399 | MAO-FRANCESA P/CRUZETA DE MADEIRA | UN | 8 | 26.57 | 0 | 212.56
05400 | CRUZETA DE MADEIRA PARA LINHA DE 13,8KV, DE (90X115X2000)MM | UN | 4 | 151.93 | 0 | 607.72
05401 | SELA P/CRUZETA DE MADEIRA | UN | 4 | 27.09 | 0 | 108.36
05641 | ISOLADOR DE TENSAO, DISCO DE SUSPENSAO, CLASSE 15KV, 6" | UN | 6 | 78.27 | 0 | 469.62
05688 | CHAVE FUSIVEL, UNIPOLAR, ACIONAMENTO POR COMANDO DE VARA DE | UN | 3 | 412 | 0 | 1236
MANOBRA, DE 15KV-100A
07004 | GRAMPO TIPO "I", DIAMETRO DE 8" E ROSCA DE 5/8", INCLUSIVE P | UN | 4 | 22.61 | 0 | 90.44
ORCAS E ARRUELAS, EM ACO GALVANIZADO
07007 | MANILHA-SAPATILHA P/ISOLADOR, TIPO DISCO | UN | 3 | 17.91 | 0 | 53.73
07008 | GANCHO SUSPENSAO PARA OLHAL | UN | 3 | 18.82 | 0 | 56.46
07009 | PORCA OLHAL | UN | 3 | 4.5835 | 0 | 13.7505
07085 | CONECTOR ESTRIBO DE COMPRESSAO, PARA CABO DE 25MM2 | UN | 3 | 50.94 | 0 | 152.82
07086 | CONECTOR DE DERIVACAO DE LINHA VIVA, DE 16 A 240MM2 | UN | 3 | 55.09 | 0 | 165.27
08020 | CONECTOR PARAFUSO FENDIDO, TIPO SPLIP BOLT, FABRICADO EM COB | UN | 4 | 6.95 | 0 | 27.8
RE, PARA CABO DE 016MM2
15.011.0074-A | SUBESTACAO SIMPLIFICADA,PADRAO LIGHT,COM TRANSFORMADOR TRIFA | UN |  | 45283.22
SICO DE 300KVA,13,8V-220/127V,EXCLUSIVE CABINE DE MEDICAO
00289 | CABO SOLIDO DE COBRE ELETROLITICO NU, TEMPERA MOLE, CLASSE 2 | KG | 3.11 | 70.2336 | 0 | 218.4265
, SECAO CIRCULAR DE 10,0 A 500,0MM2
02864 | ARAME GALVANIZADO Nº 12 | KG | 0.87 | 11.78 | 0 | 10.2486
03889 | SUPORTE P/TRANSFORMADOR, EM POSTE DE SECAO CIRCULAR | UN | 2 | 219.49 | 0 | 438.98
03897 | POSTE CONCRETO, C/SECAO CIRCULAR, 11,00M COMPR., PADRAO ABNT | UN | 1 | 1855 | 0 | 1855
, EXCL. TRANSP., C/CARGA NOM. HORIZ. NO TOPO, DE 300KGF
04338 | PARA-RAIO VALVULA, PARA 15KV-5KA ATERRADO | UN | 3 | 278.65 | 0 | 835.95
04347 | TRANSFORMADOR DE DISTRIBUICAO, TRIFASICO, 60HZ, CLASSE 15KV, | UN | 1 | 35874.29 | 0 | 35874.29
TENS.PRIM.13,8KV, T.SEC.220/127V, REFRIG.OLEO MIN. 0300KVA
04377 | CINTA CIRCULAR DE ACO GALVANIZADO COM PARAFUSOS, DE APROXIMA | UN | 4 | 53.85 | 0 | 215.4
DAMENTE 210MM
05399 | MAO-FRANCESA P/CRUZETA DE MADEIRA | UN | 8 | 26.57 | 0 | 212.56
05400 | CRUZETA DE MADEIRA PARA LINHA DE 13,8KV, DE (90X115X2000)MM | UN | 4 | 151.93 | 0 | 607.72
05401 | SELA P/CRUZETA DE MADEIRA | UN | 4 | 27.09 | 0 | 108.36
05641 | ISOLADOR DE TENSAO, DISCO DE SUSPENSAO, CLASSE 15KV, 6" | UN | 6 | 78.27 | 0 | 469.62
05688 | CHAVE FUSIVEL, UNIPOLAR, ACIONAMENTO POR COMANDO DE VARA DE | UN | 3 | 412 | 0 | 1236
MANOBRA, DE 15KV-100A
07004 | GRAMPO TIPO "I", DIAMETRO DE 8" E ROSCA DE 5/8", INCLUSIVE P | UN | 4 | 22.61 | 0 | 90.44
ORCAS E ARRUELAS, EM ACO GALVANIZADO
07007 | MANILHA-SAPATILHA P/ISOLADOR, TIPO DISCO | UN | 3 | 17.91 | 0 | 53.73
07008 | GANCHO SUSPENSAO PARA OLHAL | UN | 3 | 18.82 | 0 | 56.46
07009 | PORCA OLHAL | UN | 3 | 4.5835 | 0 | 13.7505
07085 | CONECTOR ESTRIBO DE COMPRESSAO, PARA CABO DE 25MM2 | UN | 3 | 50.94 | 0 | 152.82
07086 | CONECTOR DE DERIVACAO DE LINHA VIVA, DE 16 A 240MM2 | UN | 3 | 55.09 | 0 | 165.27
08020 | CONECTOR PARAFUSO FENDIDO, TIPO SPLIP BOLT, FABRICADO EM COB | UN | 4 | 6.95 | 0 | 27.8
RE, PARA CABO DE 016MM2
20060 | MAO-DE-OBRA DE ELETRICISTA DA CONSTRUCAO CIVIL, INCLUSIVE EN | H | 48 | 23.16 | 3 | 1145.0304
CARGOS SOCIAIS DESONERADOS
20132 | MAO-DE-OBRA DE SERVENTE DA CONSTRUCAO CIVIL, INCLUSIVE ENCAR | H | 70 | 16.75 | 3 | 1207.675
GOS SOCIAIS DESONERADOS
30003 | ESCAVACAO MAN. 1ªCAT., ATE 1,50M | M3 | 0.2 | 58.6585 | 0 | 11.7317
30060 | TRANSPORTE CARGA CAMINHAO 8T, 30KM/H | T X KM | 6 | 1.7551 | 0 | 10.5306
30276 | CONCRETO FCK 10MPA INCL. MAT.,PREP.,LANC | M3 | 0.12 | 560.4876 | 0 | 67.2585
30415 | CAMINHAO CARROC. FIXA, 7,5T (CF) | H | 1.5 | 76.9332 | 0 | 115.3998
30523 | GUINDAUTO 3,5T, ALCANCE 5,90M (CP) | H | 1.5 | 55.1804 | 0 | 82.7706
15.011.0075-0 | SUBESTACAO SIMPLIFICADA,PADRAO LIGHT,COM TRANSFORMADOR TRIFA | UN |  | 37933.31
SICO DE 75KVA,13,8KV-220/127V,INCLUSIVE CABINE DE MEDICAO
00098 | FIO SOLIDO DE COBRE ELETROLITICO, NU, TEMPERA MEIO DURA, CLA | KG | 0.178 | 70.2336 | 0 | 12.5016
SSE 1, SECAO CIRCULAR DE 1,0 A 16,0MM2
00289 | CABO SOLIDO DE COBRE ELETROLITICO NU, TEMPERA MOLE, CLASSE 2 | KG | 3.11 | 70.2336 | 0 | 218.4265
, SECAO CIRCULAR DE 10,0 A 500,0MM2
01005 | CAMINHAO CARROC. FIXA, 7,5T (CF) | H | 1.5 | 80.5032 | 0 | 120.7548
01647 | CONCRETO FCK 10MPA INCL. MAT.,PREP.,LANC | M3 | 0.12 | 590.4296 | 0 | 70.8516
01648 | ALVENARIA TIJ. FURADO 10X20X20CM | M2 | 10 | 67.7446 | 0 | 677.446
01968 | MAO-DE-OBRA DE PEDREIRO, INCLUSIVE ENCARGOS SOCIAIS | H | 22 | 26.73 | 3 | 605.7018
01983 | MAO-DE-OBRA DE ELETRICISTA DE CONSTRUCAOCIVIL, INCLUSIVE ENC | H | 48 | 26.73 | 3 | 1321.5312
ARGOS SOCIAIS
01999 | MAO-DE-OBRA DE SERVENTE DA CONSTRUCAO CIVIL, INCLUSIVE ENCAR | H | 70 | 19.33 | 3 | 1393.693
GOS SOCIAIS
02003 | GUINDAUTO 3,5T, ALCANCE 7,0M (CP) | H | 1.5 | 60.3404 | 0 | 90.5106
02057 | TRANSPORTE CARGA CAMINHAO 8T, 30KM/H | T X KM | 6 | 1.7847 | 0 | 10.7082
02341 | ELETRODUTO DE PVC PRETO, RIGIDO ROSQUEAVEL, COM ROSCA EM AMB | UN | 3 | 9.27 | 0 | 27.81
AS EXTREMIDADES, EM BARRAS DE 3 METROS, DE 3/4"
02647 | LUVA DE PVC RIGIDO ROSQUEAVEL, PARA ELETRODUTO, DE 4" | UN | 6 | 15.55 | 0 | 93.3
02864 | ARAME GALVANIZADO Nº 12 | KG | 0.87 | 11.78 | 0 | 10.2486
02959 | CURVA 90º DE PVC RIGIDO, ROSQUEAVEL, PARA ELETRODUTO, DE 4" | UN | 2 | 51.5 | 0 | 103
03032 | ESCAVACAO MAN. 1ªCAT., ATE 1,50M | M3 | 0.2 | 67.6936 | 0 | 13.5387
03082 | ALVENARIA TIJ. MACICO 7X10X20CM | M2 | 6.8 | 157.4637 | 0 | 1070.7532
03085 | EMBOCO ARG. CIM. E AREIA TRACO 1:2 | M2 | 17.76 | 34.7773 | 0 | 617.6448
03889 | SUPORTE P/TRANSFORMADOR, EM POSTE DE SECAO CIRCULAR | UN | 2 | 219.49 | 0 | 438.98
03898 | POSTE CONCRETO, C/SECAO CIRCULAR, 11,00M COMPR., PADRAO ABNT | UN | 1 | 2340 | 0 | 2340
, EXCL. TRANSP., C/CARGA NOM. HORIZ. NO TOPO, DE 400KGF
04210 | ISOLADOR TIPO CARRETILHA, MARROM, DE (72X72)MM | UN | 1 | 5.33 | 0 | 5.33
04265 | BUCHA E ARRUELA DE ALUMINIO PARA ELETRODUTO, DE 4" | UN | 2 | 22.37 | 0 | 44.74
04290 | CABO DE COBRE FLEXIVEL COM ISOLAMENTO TERMOPLASTICO, DE 0,6/ | M | 30 | 56.134 | 0 | 1684.02
1KV, DE 95MM2
04334 | CHAVE BLINDADA, TRIPOLAR, DE 200AX250V | UN | 1 | 3639.3 | 0 | 3639.3
04338 | PARA-RAIO VALVULA, PARA 15KV-5KA ATERRADO | UN | 3 | 278.65 | 0 | 835.95
04344 | TRANSFORMADOR DE DISTRIBUICAO, TRIFASICO, 60HZ, CLASSE 15KV, | UN | 1 | 14065 | 0 | 14065
TENSAO PRIM. 13,8KV, T.SEC.220/127V, REFR.OLEO MIN.0075KVA
04377 | CINTA CIRCULAR DE ACO GALVANIZADO COM PARAFUSOS, DE APROXIMA | UN | 4 | 53.85 | 0 | 215.4
DAMENTE 210MM
05255 | ELETRODUTO DE PVC PRETO,RIGIDO ROSQUEAVEL,COM ROSCA EM AMBAS | UN | 1 | 86.9849 | 0 | 86.9849
EXTREMIDADES,EM BARRAS DE 3 METROS,DE 4"
05263 | ARMACAO SECUNDARIA, COMPLETA, PARA 1 LINHA | UN | 1 | 12.71 | 0 | 12.71
05399 | MAO-FRANCESA P/CRUZETA DE MADEIRA | UN | 8 | 26.57 | 0 | 212.56
05400 | CRUZETA DE MADEIRA PARA LINHA DE 13,8KV, DE (90X115X2000)MM | UN | 4 | 151.93 | 0 | 607.72
05401 | SELA P/CRUZETA DE MADEIRA | UN | 4 | 27.09 | 0 | 108.36
05641 | ISOLADOR DE TENSAO, DISCO DE SUSPENSAO, CLASSE 15KV, 6" | UN | 6 | 78.27 | 0 | 469.62
05688 | CHAVE FUSIVEL, UNIPOLAR, ACIONAMENTO POR COMANDO DE VARA DE | UN | 3 | 412 | 0 | 1236
MANOBRA, DE 15KV-100A
07004 | GRAMPO TIPO "I", DIAMETRO DE 8" E ROSCA DE 5/8", INCLUSIVE P | UN | 4 | 22.61 | 0 | 90.44
ORCAS E ARRUELAS, EM ACO GALVANIZADO
07007 | MANILHA-SAPATILHA P/ISOLADOR, TIPO DISCO | UN | 3 | 17.91 | 0 | 53.73
07008 | GANCHO SUSPENSAO PARA OLHAL | UN | 3 | 18.82 | 0 | 56.46
07009 | PORCA OLHAL | UN | 3 | 4.5835 | 0 | 13.7505
07085 | CONECTOR ESTRIBO DE COMPRESSAO, PARA CABO DE 25MM2 | UN | 3 | 50.94 | 0 | 152.82
07086 | CONECTOR DE DERIVACAO DE LINHA VIVA, DE 16 A 240MM2 | UN | 3 | 55.09 | 0 | 165.27
07677 | TERMINAL MECANICO DE PRESSAO P/LIGACAO DE UM CABO A BARRAMEN | UN | 3 | 15.88 | 0 | 47.64
TO, EM BRONZE, P/BITOLA DE 095MM2
07700 | TERMINAL MECANICO A COMPRESSAO, EM BRONZE, P/CABO NA BITOLA | UN | 3 | 7.8 | 0 | 23.4
DE 095MM2
08020 | CONECTOR PARAFUSO FENDIDO, TIPO SPLIP BOLT, FABRICADO EM COB | UN | 4 | 6.95 | 0 | 27.8
RE, PARA CABO DE 016MM2
10063 | PARAFUSO COM PORCA EM ACO INOX 16X80MM | UN | 8 | 13.6078 | 0 | 108.8624
11525 | ARRUELA QUADRADA, DE 18MM | UN | 12 | 1.29 | 0 | 15.48
11531 | ELO FUSIVEL, TIPO K, DE 100A-15KV | UN | 3 | 108.7324 | 0 | 326.1972
11536 | CONECTOR PARAFUSO FENDIDO COM RABICHO, EM BRONZE, PARA ATERR | UN | 6 | 26.12 | 0 | 156.72
AMENTO, CONDUTORES DE 6-35MM2
11585 | CABO DE COBRE RIGIDO, 1KV, PVC 70°C, DE 16MM2,NBR 7288 | M | 10.9 | 10.3099 | 0 | 112.3779
11586 | CABO DE COBRE RIGIDO, 1KV, PVC/70°C, 25MM2,NBR 7288 | M | 14.5 | 16.3813 | 0 | 237.5289
11798 | HASTE PARA ATERRAMENTO, DE COBRE,NO DIAMETRO DE 5/8"(16MM) E | UN | 6 | 46.34 | 0 | 278.04
COM COMPRIMENTO DE 2,40M
13421 | PARAFUSO DE ACO CARBONO, CABECA SEXTAVADA, MEDINDO (3/8"X1") | UN | 4 | 0.54 | 0 | 2.16
13825 | PARAFUSO CABECA ABAULADA 16X45MM (PADRAO LIGTH OU NBR 8159) | UN | 4 | 6.08 | 0 | 24.32
13826 | PARAFUSO CABECA ABAULADA 16X140MM (PADRAO LIGHT OU NBR 8159) | UN | 12 | 12.2957 | 0 | 147.5484
13827 | PARAFUSO ROSCA DUPLA 16X500MM (PADRAO LIGHT OU NBR 8159) | UN | 4 | 33.58 | 0 | 134.32
13828 | ADAPTADOR ESTRIBO DE COMPRESSAO (PADRAO LIGHT) | UN | 3 | 32.45 | 0 | 97.35
13831 | CAIXA PARA MEDICAO E PROTECAO DE SIMPLIFICADA (CMPS) | UN | 1 | 2250 | 0 | 2250
13832 | CAIXA DE PROTECAO GERAL (CPG 630), 800X400X270MM | UN | 1 | 950 | 0 | 950
15.011.0075-A | SUBESTACAO SIMPLIFICADA,PADRAO LIGHT,COM TRANSFORMADOR TRIFA | UN |  | 37301.98
SICO DE 75KVA,13,8KV-220/127V,INCLUSIVE CABINE DE MEDICAO
00098 | FIO SOLIDO DE COBRE ELETROLITICO, NU, TEMPERA MEIO DURA, CLA | KG | 0.178 | 70.2336 | 0 | 12.5016
SSE 1, SECAO CIRCULAR DE 1,0 A 16,0MM2
00289 | CABO SOLIDO DE COBRE ELETROLITICO NU, TEMPERA MOLE, CLASSE 2 | KG | 3.11 | 70.2336 | 0 | 218.4265
, SECAO CIRCULAR DE 10,0 A 500,0MM2
02341 | ELETRODUTO DE PVC PRETO, RIGIDO ROSQUEAVEL, COM ROSCA EM AMB | UN | 3 | 9.27 | 0 | 27.81
AS EXTREMIDADES, EM BARRAS DE 3 METROS, DE 3/4"
02647 | LUVA DE PVC RIGIDO ROSQUEAVEL, PARA ELETRODUTO, DE 4" | UN | 6 | 15.55 | 0 | 93.3
02864 | ARAME GALVANIZADO Nº 12 | KG | 0.87 | 11.78 | 0 | 10.2486
02959 | CURVA 90º DE PVC RIGIDO, ROSQUEAVEL, PARA ELETRODUTO, DE 4" | UN | 2 | 51.5 | 0 | 103
03889 | SUPORTE P/TRANSFORMADOR, EM POSTE DE SECAO CIRCULAR | UN | 2 | 219.49 | 0 | 438.98
03898 | POSTE CONCRETO, C/SECAO CIRCULAR, 11,00M COMPR., PADRAO ABNT | UN | 1 | 2340 | 0 | 2340
, EXCL. TRANSP., C/CARGA NOM. HORIZ. NO TOPO, DE 400KGF
04210 | ISOLADOR TIPO CARRETILHA, MARROM, DE (72X72)MM | UN | 1 | 5.33 | 0 | 5.33
04265 | BUCHA E ARRUELA DE ALUMINIO PARA ELETRODUTO, DE 4" | UN | 2 | 22.37 | 0 | 44.74
04290 | CABO DE COBRE FLEXIVEL COM ISOLAMENTO TERMOPLASTICO, DE 0,6/ | M | 30 | 56.134 | 0 | 1684.02
1KV, DE 95MM2
04334 | CHAVE BLINDADA, TRIPOLAR, DE 200AX250V | UN | 1 | 3639.3 | 0 | 3639.3
04338 | PARA-RAIO VALVULA, PARA 15KV-5KA ATERRADO | UN | 3 | 278.65 | 0 | 835.95
04344 | TRANSFORMADOR DE DISTRIBUICAO, TRIFASICO, 60HZ, CLASSE 15KV, | UN | 1 | 14065 | 0 | 14065
TENSAO PRIM. 13,8KV, T.SEC.220/127V, REFR.OLEO MIN.0075KVA
04377 | CINTA CIRCULAR DE ACO GALVANIZADO COM PARAFUSOS, DE APROXIMA | UN | 4 | 53.85 | 0 | 215.4
DAMENTE 210MM
05255 | ELETRODUTO DE PVC PRETO,RIGIDO ROSQUEAVEL,COM ROSCA EM AMBAS | UN | 1 | 86.9849 | 0 | 86.9849
EXTREMIDADES,EM BARRAS DE 3 METROS,DE 4"
05263 | ARMACAO SECUNDARIA, COMPLETA, PARA 1 LINHA | UN | 1 | 12.71 | 0 | 12.71
05399 | MAO-FRANCESA P/CRUZETA DE MADEIRA | UN | 8 | 26.57 | 0 | 212.56
05400 | CRUZETA DE MADEIRA PARA LINHA DE 13,8KV, DE (90X115X2000)MM | UN | 4 | 151.93 | 0 | 607.72
05401 | SELA P/CRUZETA DE MADEIRA | UN | 4 | 27.09 | 0 | 108.36
05641 | ISOLADOR DE TENSAO, DISCO DE SUSPENSAO, CLASSE 15KV, 6" | UN | 6 | 78.27 | 0 | 469.62
05688 | CHAVE FUSIVEL, UNIPOLAR, ACIONAMENTO POR COMANDO DE VARA DE | UN | 3 | 412 | 0 | 1236
MANOBRA, DE 15KV-100A
07004 | GRAMPO TIPO "I", DIAMETRO DE 8" E ROSCA DE 5/8", INCLUSIVE P | UN | 4 | 22.61 | 0 | 90.44
ORCAS E ARRUELAS, EM ACO GALVANIZADO
07007 | MANILHA-SAPATILHA P/ISOLADOR, TIPO DISCO | UN | 3 | 17.91 | 0 | 53.73
07008 | GANCHO SUSPENSAO PARA OLHAL | UN | 3 | 18.82 | 0 | 56.46
07009 | PORCA OLHAL | UN | 3 | 4.5835 | 0 | 13.7505
07085 | CONECTOR ESTRIBO DE COMPRESSAO, PARA CABO DE 25MM2 | UN | 3 | 50.94 | 0 | 152.82
07086 | CONECTOR DE DERIVACAO DE LINHA VIVA, DE 16 A 240MM2 | UN | 3 | 55.09 | 0 | 165.27
07677 | TERMINAL MECANICO DE PRESSAO P/LIGACAO DE UM CABO A BARRAMEN | UN | 3 | 15.88 | 0 | 47.64
TO, EM BRONZE, P/BITOLA DE 095MM2
07700 | TERMINAL MECANICO A COMPRESSAO, EM BRONZE, P/CABO NA BITOLA | UN | 3 | 7.8 | 0 | 23.4
DE 095MM2
08020 | CONECTOR PARAFUSO FENDIDO, TIPO SPLIP BOLT, FABRICADO EM COB | UN | 4 | 6.95 | 0 | 27.8
RE, PARA CABO DE 016MM2
10063 | PARAFUSO COM PORCA EM ACO INOX 16X80MM | UN | 8 | 13.6078 | 0 | 108.8624
11525 | ARRUELA QUADRADA, DE 18MM | UN | 12 | 1.29 | 0 | 15.48
11531 | ELO FUSIVEL, TIPO K, DE 100A-15KV | UN | 3 | 108.7324 | 0 | 326.1972
11536 | CONECTOR PARAFUSO FENDIDO COM RABICHO, EM BRONZE, PARA ATERR | UN | 6 | 26.12 | 0 | 156.72
AMENTO, CONDUTORES DE 6-35MM2
11585 | CABO DE COBRE RIGIDO, 1KV, PVC 70°C, DE 16MM2,NBR 7288 | M | 10.9 | 10.3099 | 0 | 112.3779
11586 | CABO DE COBRE RIGIDO, 1KV, PVC/70°C, 25MM2,NBR 7288 | M | 14.5 | 16.3813 | 0 | 237.5289
11798 | HASTE PARA ATERRAMENTO, DE COBRE,NO DIAMETRO DE 5/8"(16MM) E | UN | 6 | 46.34 | 0 | 278.04
COM COMPRIMENTO DE 2,40M
13421 | PARAFUSO DE ACO CARBONO, CABECA SEXTAVADA, MEDINDO (3/8"X1") | UN | 4 | 0.54 | 0 | 2.16
13825 | PARAFUSO CABECA ABAULADA 16X45MM (PADRAO LIGTH OU NBR 8159) | UN | 4 | 6.08 | 0 | 24.32
13826 | PARAFUSO CABECA ABAULADA 16X140MM (PADRAO LIGHT OU NBR 8159) | UN | 12 | 12.2957 | 0 | 147.5484
13827 | PARAFUSO ROSCA DUPLA 16X500MM (PADRAO LIGHT OU NBR 8159) | UN | 4 | 33.58 | 0 | 134.32
13828 | ADAPTADOR ESTRIBO DE COMPRESSAO (PADRAO LIGHT) | UN | 3 | 32.45 | 0 | 97.35
13831 | CAIXA PARA MEDICAO E PROTECAO DE SIMPLIFICADA (CMPS) | UN | 1 | 2250 | 0 | 2250
13832 | CAIXA DE PROTECAO GERAL (CPG 630), 800X400X270MM | UN | 1 | 950 | 0 | 950
20060 | MAO-DE-OBRA DE ELETRICISTA DA CONSTRUCAO CIVIL, INCLUSIVE EN | H | 48 | 23.16 | 3 | 1145.0304
CARGOS SOCIAIS DESONERADOS
20115 | MAO-DE-OBRA DE PEDREIRO, INCLUSIVE ENCARGOS SOCIAIS DESONERA | H | 22 | 23.16 | 3 | 524.8056
DOS
20132 | MAO-DE-OBRA DE SERVENTE DA CONSTRUCAO CIVIL, INCLUSIVE ENCAR | H | 70 | 16.75 | 3 | 1207.675
GOS SOCIAIS DESONERADOS
30003 | ESCAVACAO MAN. 1ªCAT., ATE 1,50M | M3 | 0.2 | 58.6585 | 0 | 11.7317
30060 | TRANSPORTE CARGA CAMINHAO 8T, 30KM/H | T X KM | 6 | 1.7551 | 0 | 10.5306
30276 | CONCRETO FCK 10MPA INCL. MAT.,PREP.,LANC | M3 | 0.12 | 560.4876 | 0 | 67.2585
30340 | ALVENARIA TIJ. MACICO 7X10X20CM | M2 | 6.8 | 149.8807 | 0 | 1019.1888
30344 | ALVENARIA TIJ. FURADO 10X20X20CM | M2 | 10 | 61.8803 | 0 | 618.803
30351 | EMBOCO ARG. CIM. E AREIA TRACO 1:2 | M2 | 17.76 | 31.4538 | 0 | 558.6195
30415 | CAMINHAO CARROC. FIXA, 7,5T (CF) | H | 1.5 | 76.9332 | 0 | 115.3998
30523 | GUINDAUTO 3,5T, ALCANCE 5,90M (CP) | H | 1.5 | 55.1804 | 0 | 82.7706
15.011.0076-0 | SUBESTACAO SIMPLIFICADA,PADRAO LIGHT,COM TRANSFORMADOR TRIFA | UN |  | 44192.75
SICO DE 112,5KVA,13,8V-220/127V,INCLUSIVE CABINE DE MEDICAO
00098 | FIO SOLIDO DE COBRE ELETROLITICO, NU, TEMPERA MEIO DURA, CLA | KG | 0.178 | 70.2336 | 0 | 12.5016
SSE 1, SECAO CIRCULAR DE 1,0 A 16,0MM2
00289 | CABO SOLIDO DE COBRE ELETROLITICO NU, TEMPERA MOLE, CLASSE 2 | KG | 3.11 | 70.2336 | 0 | 218.4265
, SECAO CIRCULAR DE 10,0 A 500,0MM2
01005 | CAMINHAO CARROC. FIXA, 7,5T (CF) | H | 1.5 | 80.5032 | 0 | 120.7548
01647 | CONCRETO FCK 10MPA INCL. MAT.,PREP.,LANC | M3 | 0.12 | 590.4296 | 0 | 70.8516
01648 | ALVENARIA TIJ. FURADO 10X20X20CM | M2 | 10 | 67.7446 | 0 | 677.446
01968 | MAO-DE-OBRA DE PEDREIRO, INCLUSIVE ENCARGOS SOCIAIS | H | 22 | 26.73 | 3 | 605.7018
01983 | MAO-DE-OBRA DE ELETRICISTA DE CONSTRUCAOCIVIL, INCLUSIVE ENC | H | 48 | 26.73 | 3 | 1321.5312
ARGOS SOCIAIS
01999 | MAO-DE-OBRA DE SERVENTE DA CONSTRUCAO CIVIL, INCLUSIVE ENCAR | H | 70 | 19.33 | 3 | 1393.693
GOS SOCIAIS
02003 | GUINDAUTO 3,5T, ALCANCE 7,0M (CP) | H | 1.5 | 60.3404 | 0 | 90.5106
02057 | TRANSPORTE CARGA CAMINHAO 8T, 30KM/H | T X KM | 6 | 1.7847 | 0 | 10.7082
02341 | ELETRODUTO DE PVC PRETO, RIGIDO ROSQUEAVEL, COM ROSCA EM AMB | UN | 3 | 9.27 | 0 | 27.81
AS EXTREMIDADES, EM BARRAS DE 3 METROS, DE 3/4"
02480 | TRANSFORMADOR DE DISTRIB., TRIF.60HZ, CLASSE 15KV,TENSAO PRI | UN | 1 | 17379.1 | 0 | 17379.1
MARIA 13,8KV, TENSAO SEC.220/127V, REFRIG.OLEO MIN.0112,5KVA
02647 | LUVA DE PVC RIGIDO ROSQUEAVEL, PARA ELETRODUTO, DE 4" | UN | 6 | 15.55 | 0 | 93.3
02864 | ARAME GALVANIZADO Nº 12 | KG | 0.87 | 11.78 | 0 | 10.2486
02959 | CURVA 90º DE PVC RIGIDO, ROSQUEAVEL, PARA ELETRODUTO, DE 4" | UN | 2 | 51.5 | 0 | 103
03032 | ESCAVACAO MAN. 1ªCAT., ATE 1,50M | M3 | 0.2 | 67.6936 | 0 | 13.5387
03082 | ALVENARIA TIJ. MACICO 7X10X20CM | M2 | 6.8 | 157.4637 | 0 | 1070.7532
03085 | EMBOCO ARG. CIM. E AREIA TRACO 1:2 | M2 | 17.76 | 34.7773 | 0 | 617.6448
03889 | SUPORTE P/TRANSFORMADOR, EM POSTE DE SECAO CIRCULAR | UN | 2 | 219.49 | 0 | 438.98
03898 | POSTE CONCRETO, C/SECAO CIRCULAR, 11,00M COMPR., PADRAO ABNT | UN | 1 | 2340 | 0 | 2340
, EXCL. TRANSP., C/CARGA NOM. HORIZ. NO TOPO, DE 400KGF
04210 | ISOLADOR TIPO CARRETILHA, MARROM, DE (72X72)MM | UN | 1 | 5.33 | 0 | 5.33
04265 | BUCHA E ARRUELA DE ALUMINIO PARA ELETRODUTO, DE 4" | UN | 2 | 22.37 | 0 | 44.74
04290 | CABO DE COBRE FLEXIVEL COM ISOLAMENTO TERMOPLASTICO, DE 0,6/ | M | 60 | 56.134 | 0 | 3368.04
1KV, DE 95MM2
04335 | CHAVE BLINDADA, TRIPOLAR, DE 400AX250V | UN | 1 | 4829.58 | 0 | 4829.58
04338 | PARA-RAIO VALVULA, PARA 15KV-5KA ATERRADO | UN | 3 | 278.65 | 0 | 835.95
04377 | CINTA CIRCULAR DE ACO GALVANIZADO COM PARAFUSOS, DE APROXIMA | UN | 4 | 53.85 | 0 | 215.4
DAMENTE 210MM
05255 | ELETRODUTO DE PVC PRETO,RIGIDO ROSQUEAVEL,COM ROSCA EM AMBAS | UN | 1 | 86.9849 | 0 | 86.9849
EXTREMIDADES,EM BARRAS DE 3 METROS,DE 4"
05263 | ARMACAO SECUNDARIA, COMPLETA, PARA 1 LINHA | UN | 1 | 12.71 | 0 | 12.71
05399 | MAO-FRANCESA P/CRUZETA DE MADEIRA | UN | 8 | 26.57 | 0 | 212.56
05400 | CRUZETA DE MADEIRA PARA LINHA DE 13,8KV, DE (90X115X2000)MM | UN | 4 | 151.93 | 0 | 607.72
05401 | SELA P/CRUZETA DE MADEIRA | UN | 4 | 27.09 | 0 | 108.36
05641 | ISOLADOR DE TENSAO, DISCO DE SUSPENSAO, CLASSE 15KV, 6" | UN | 6 | 78.27 | 0 | 469.62
05688 | CHAVE FUSIVEL, UNIPOLAR, ACIONAMENTO POR COMANDO DE VARA DE | UN | 3 | 412 | 0 | 1236
MANOBRA, DE 15KV-100A
07004 | GRAMPO TIPO "I", DIAMETRO DE 8" E ROSCA DE 5/8", INCLUSIVE P | UN | 4 | 22.61 | 0 | 90.44
ORCAS E ARRUELAS, EM ACO GALVANIZADO
07007 | MANILHA-SAPATILHA P/ISOLADOR, TIPO DISCO | UN | 3 | 17.91 | 0 | 53.73
07008 | GANCHO SUSPENSAO PARA OLHAL | UN | 3 | 18.82 | 0 | 56.46
07009 | PORCA OLHAL | UN | 3 | 4.5835 | 0 | 13.7505
07085 | CONECTOR ESTRIBO DE COMPRESSAO, PARA CABO DE 25MM2 | UN | 3 | 50.94 | 0 | 152.82
07086 | CONECTOR DE DERIVACAO DE LINHA VIVA, DE 16 A 240MM2 | UN | 3 | 55.09 | 0 | 165.27
07677 | TERMINAL MECANICO DE PRESSAO P/LIGACAO DE UM CABO A BARRAMEN | UN | 6 | 15.88 | 0 | 95.28
TO, EM BRONZE, P/BITOLA DE 095MM2
07700 | TERMINAL MECANICO A COMPRESSAO, EM BRONZE, P/CABO NA BITOLA | UN | 6 | 7.8 | 0 | 46.8
DE 095MM2
08020 | CONECTOR PARAFUSO FENDIDO, TIPO SPLIP BOLT, FABRICADO EM COB | UN | 4 | 6.95 | 0 | 27.8
RE, PARA CABO DE 016MM2
10063 | PARAFUSO COM PORCA EM ACO INOX 16X80MM | UN | 8 | 13.6078 | 0 | 108.8624
11525 | ARRUELA QUADRADA, DE 18MM | UN | 12 | 1.29 | 0 | 15.48
11531 | ELO FUSIVEL, TIPO K, DE 100A-15KV | UN | 3 | 108.7324 | 0 | 326.1972
11536 | CONECTOR PARAFUSO FENDIDO COM RABICHO, EM BRONZE, PARA ATERR | UN | 6 | 26.12 | 0 | 156.72
AMENTO, CONDUTORES DE 6-35MM2
11585 | CABO DE COBRE RIGIDO, 1KV, PVC 70°C, DE 16MM2,NBR 7288 | M | 10.9 | 10.3099 | 0 | 112.3779
11586 | CABO DE COBRE RIGIDO, 1KV, PVC/70°C, 25MM2,NBR 7288 | M | 14.5 | 16.3813 | 0 | 237.5289
11798 | HASTE PARA ATERRAMENTO, DE COBRE,NO DIAMETRO DE 5/8"(16MM) E | UN | 6 | 46.34 | 0 | 278.04
COM COMPRIMENTO DE 2,40M
13421 | PARAFUSO DE ACO CARBONO, CABECA SEXTAVADA, MEDINDO (3/8"X1") | UN | 4 | 0.54 | 0 | 2.16
13825 | PARAFUSO CABECA ABAULADA 16X45MM (PADRAO LIGTH OU NBR 8159) | UN | 4 | 6.08 | 0 | 24.32
13826 | PARAFUSO CABECA ABAULADA 16X140MM (PADRAO LIGHT OU NBR 8159) | UN | 12 | 12.2957 | 0 | 147.5484
13827 | PARAFUSO ROSCA DUPLA 16X500MM (PADRAO LIGHT OU NBR 8159) | UN | 4 | 33.58 | 0 | 134.32
13828 | ADAPTADOR ESTRIBO DE COMPRESSAO (PADRAO LIGHT) | UN | 3 | 32.45 | 0 | 97.35
13831 | CAIXA PARA MEDICAO E PROTECAO DE SIMPLIFICADA (CMPS) | UN | 1 | 2250 | 0 | 2250
13832 | CAIXA DE PROTECAO GERAL (CPG 630), 800X400X270MM | UN | 1 | 950 | 0 | 950
15.011.0076-A | SUBESTACAO SIMPLIFICADA,PADRAO LIGHT,COM TRANSFORMADOR TRIFA | UN |  | 43561.42
SICO DE 112,5KVA,13,8V-220/127V,INCLUSIVE CABINE DE MEDICAO
00098 | FIO SOLIDO DE COBRE ELETROLITICO, NU, TEMPERA MEIO DURA, CLA | KG | 0.178 | 70.2336 | 0 | 12.5016
SSE 1, SECAO CIRCULAR DE 1,0 A 16,0MM2
00289 | CABO SOLIDO DE COBRE ELETROLITICO NU, TEMPERA MOLE, CLASSE 2 | KG | 3.11 | 70.2336 | 0 | 218.4265
, SECAO CIRCULAR DE 10,0 A 500,0MM2
02341 | ELETRODUTO DE PVC PRETO, RIGIDO ROSQUEAVEL, COM ROSCA EM AMB | UN | 3 | 9.27 | 0 | 27.81
AS EXTREMIDADES, EM BARRAS DE 3 METROS, DE 3/4"
02480 | TRANSFORMADOR DE DISTRIB., TRIF.60HZ, CLASSE 15KV,TENSAO PRI | UN | 1 | 17379.1 | 0 | 17379.1
MARIA 13,8KV, TENSAO SEC.220/127V, REFRIG.OLEO MIN.0112,5KVA
02647 | LUVA DE PVC RIGIDO ROSQUEAVEL, PARA ELETRODUTO, DE 4" | UN | 6 | 15.55 | 0 | 93.3
02864 | ARAME GALVANIZADO Nº 12 | KG | 0.87 | 11.78 | 0 | 10.2486
02959 | CURVA 90º DE PVC RIGIDO, ROSQUEAVEL, PARA ELETRODUTO, DE 4" | UN | 2 | 51.5 | 0 | 103
03889 | SUPORTE P/TRANSFORMADOR, EM POSTE DE SECAO CIRCULAR | UN | 2 | 219.49 | 0 | 438.98
03898 | POSTE CONCRETO, C/SECAO CIRCULAR, 11,00M COMPR., PADRAO ABNT | UN | 1 | 2340 | 0 | 2340
, EXCL. TRANSP., C/CARGA NOM. HORIZ. NO TOPO, DE 400KGF
04210 | ISOLADOR TIPO CARRETILHA, MARROM, DE (72X72)MM | UN | 1 | 5.33 | 0 | 5.33
04265 | BUCHA E ARRUELA DE ALUMINIO PARA ELETRODUTO, DE 4" | UN | 2 | 22.37 | 0 | 44.74
04290 | CABO DE COBRE FLEXIVEL COM ISOLAMENTO TERMOPLASTICO, DE 0,6/ | M | 60 | 56.134 | 0 | 3368.04
1KV, DE 95MM2
04335 | CHAVE BLINDADA, TRIPOLAR, DE 400AX250V | UN | 1 | 4829.58 | 0 | 4829.58
04338 | PARA-RAIO VALVULA, PARA 15KV-5KA ATERRADO | UN | 3 | 278.65 | 0 | 835.95
04377 | CINTA CIRCULAR DE ACO GALVANIZADO COM PARAFUSOS, DE APROXIMA | UN | 4 | 53.85 | 0 | 215.4
DAMENTE 210MM
05255 | ELETRODUTO DE PVC PRETO,RIGIDO ROSQUEAVEL,COM ROSCA EM AMBAS | UN | 1 | 86.9849 | 0 | 86.9849
EXTREMIDADES,EM BARRAS DE 3 METROS,DE 4"
05263 | ARMACAO SECUNDARIA, COMPLETA, PARA 1 LINHA | UN | 1 | 12.71 | 0 | 12.71
05399 | MAO-FRANCESA P/CRUZETA DE MADEIRA | UN | 8 | 26.57 | 0 | 212.56
05400 | CRUZETA DE MADEIRA PARA LINHA DE 13,8KV, DE (90X115X2000)MM | UN | 4 | 151.93 | 0 | 607.72
05401 | SELA P/CRUZETA DE MADEIRA | UN | 4 | 27.09 | 0 | 108.36
05641 | ISOLADOR DE TENSAO, DISCO DE SUSPENSAO, CLASSE 15KV, 6" | UN | 6 | 78.27 | 0 | 469.62
05688 | CHAVE FUSIVEL, UNIPOLAR, ACIONAMENTO POR COMANDO DE VARA DE | UN | 3 | 412 | 0 | 1236
MANOBRA, DE 15KV-100A
07004 | GRAMPO TIPO "I", DIAMETRO DE 8" E ROSCA DE 5/8", INCLUSIVE P | UN | 4 | 22.61 | 0 | 90.44
ORCAS E ARRUELAS, EM ACO GALVANIZADO
07007 | MANILHA-SAPATILHA P/ISOLADOR, TIPO DISCO | UN | 3 | 17.91 | 0 | 53.73
07008 | GANCHO SUSPENSAO PARA OLHAL | UN | 3 | 18.82 | 0 | 56.46
07009 | PORCA OLHAL | UN | 3 | 4.5835 | 0 | 13.7505
07085 | CONECTOR ESTRIBO DE COMPRESSAO, PARA CABO DE 25MM2 | UN | 3 | 50.94 | 0 | 152.82
07086 | CONECTOR DE DERIVACAO DE LINHA VIVA, DE 16 A 240MM2 | UN | 3 | 55.09 | 0 | 165.27
07677 | TERMINAL MECANICO DE PRESSAO P/LIGACAO DE UM CABO A BARRAMEN | UN | 6 | 15.88 | 0 | 95.28
TO, EM BRONZE, P/BITOLA DE 095MM2
07700 | TERMINAL MECANICO A COMPRESSAO, EM BRONZE, P/CABO NA BITOLA | UN | 6 | 7.8 | 0 | 46.8
DE 095MM2
08020 | CONECTOR PARAFUSO FENDIDO, TIPO SPLIP BOLT, FABRICADO EM COB | UN | 4 | 6.95 | 0 | 27.8
RE, PARA CABO DE 016MM2
10063 | PARAFUSO COM PORCA EM ACO INOX 16X80MM | UN | 8 | 13.6078 | 0 | 108.8624
11525 | ARRUELA QUADRADA, DE 18MM | UN | 12 | 1.29 | 0 | 15.48
11531 | ELO FUSIVEL, TIPO K, DE 100A-15KV | UN | 3 | 108.7324 | 0 | 326.1972
11536 | CONECTOR PARAFUSO FENDIDO COM RABICHO, EM BRONZE, PARA ATERR | UN | 6 | 26.12 | 0 | 156.72
AMENTO, CONDUTORES DE 6-35MM2
11585 | CABO DE COBRE RIGIDO, 1KV, PVC 70°C, DE 16MM2,NBR 7288 | M | 10.9 | 10.3099 | 0 | 112.3779
11586 | CABO DE COBRE RIGIDO, 1KV, PVC/70°C, 25MM2,NBR 7288 | M | 14.5 | 16.3813 | 0 | 237.5289
11798 | HASTE PARA ATERRAMENTO, DE COBRE,NO DIAMETRO DE 5/8"(16MM) E | UN | 6 | 46.34 | 0 | 278.04
COM COMPRIMENTO DE 2,40M
13421 | PARAFUSO DE ACO CARBONO, CABECA SEXTAVADA, MEDINDO (3/8"X1") | UN | 4 | 0.54 | 0 | 2.16
13825 | PARAFUSO CABECA ABAULADA 16X45MM (PADRAO LIGTH OU NBR 8159) | UN | 4 | 6.08 | 0 | 24.32
13826 | PARAFUSO CABECA ABAULADA 16X140MM (PADRAO LIGHT OU NBR 8159) | UN | 12 | 12.2957 | 0 | 147.5484
13827 | PARAFUSO ROSCA DUPLA 16X500MM (PADRAO LIGHT OU NBR 8159) | UN | 4 | 33.58 | 0 | 134.32
13828 | ADAPTADOR ESTRIBO DE COMPRESSAO (PADRAO LIGHT) | UN | 3 | 32.45 | 0 | 97.35
13831 | CAIXA PARA MEDICAO E PROTECAO DE SIMPLIFICADA (CMPS) | UN | 1 | 2250 | 0 | 2250
13832 | CAIXA DE PROTECAO GERAL (CPG 630), 800X400X270MM | UN | 1 | 950 | 0 | 950
20060 | MAO-DE-OBRA DE ELETRICISTA DA CONSTRUCAO CIVIL, INCLUSIVE EN | H | 48 | 23.16 | 3 | 1145.0304
CARGOS SOCIAIS DESONERADOS
20115 | MAO-DE-OBRA DE PEDREIRO, INCLUSIVE ENCARGOS SOCIAIS DESONERA | H | 22 | 23.16 | 3 | 524.8056
DOS
20132 | MAO-DE-OBRA DE SERVENTE DA CONSTRUCAO CIVIL, INCLUSIVE ENCAR | H | 70 | 16.75 | 3 | 1207.675
GOS SOCIAIS DESONERADOS
30003 | ESCAVACAO MAN. 1ªCAT., ATE 1,50M | M3 | 0.2 | 58.6585 | 0 | 11.7317
30060 | TRANSPORTE CARGA CAMINHAO 8T, 30KM/H | T X KM | 6 | 1.7551 | 0 | 10.5306
30276 | CONCRETO FCK 10MPA INCL. MAT.,PREP.,LANC | M3 | 0.12 | 560.4876 | 0 | 67.2585
30340 | ALVENARIA TIJ. MACICO 7X10X20CM | M2 | 6.8 | 149.8807 | 0 | 1019.1888
30344 | ALVENARIA TIJ. FURADO 10X20X20CM | M2 | 10 | 61.8803 | 0 | 618.803
30351 | EMBOCO ARG. CIM. E AREIA TRACO 1:2 | M2 | 17.76 | 31.4538 | 0 | 558.6195
30415 | CAMINHAO CARROC. FIXA, 7,5T (CF) | H | 1.5 | 76.9332 | 0 | 115.3998
30523 | GUINDAUTO 3,5T, ALCANCE 5,90M (CP) | H | 1.5 | 55.1804 | 0 | 82.7706
15.011.0077-0 | SUBESTACAO SIMPLIFICADA,PADRAO LIGHT,COM TRANSFORMADOR TRIFA | UN |  | 48247.84
SICO DE 150KVA,13,8KV-220/127V,INCLUSIVE CABINE DE MEDICAO
00098 | FIO SOLIDO DE COBRE ELETROLITICO, NU, TEMPERA MEIO DURA, CLA | KG | 0.178 | 70.2336 | 0 | 12.5016
SSE 1, SECAO CIRCULAR DE 1,0 A 16,0MM2
00289 | CABO SOLIDO DE COBRE ELETROLITICO NU, TEMPERA MOLE, CLASSE 2 | KG | 3.11 | 70.2336 | 0 | 218.4265
, SECAO CIRCULAR DE 10,0 A 500,0MM2
01005 | CAMINHAO CARROC. FIXA, 7,5T (CF) | H | 1.5 | 80.5032 | 0 | 120.7548
01647 | CONCRETO FCK 10MPA INCL. MAT.,PREP.,LANC | M3 | 0.12 | 590.4296 | 0 | 70.8516
01648 | ALVENARIA TIJ. FURADO 10X20X20CM | M2 | 10 | 67.7446 | 0 | 677.446
01968 | MAO-DE-OBRA DE PEDREIRO, INCLUSIVE ENCARGOS SOCIAIS | H | 22 | 26.73 | 3 | 605.7018
01983 | MAO-DE-OBRA DE ELETRICISTA DE CONSTRUCAOCIVIL, INCLUSIVE ENC | H | 48 | 26.73 | 3 | 1321.5312
ARGOS SOCIAIS
01999 | MAO-DE-OBRA DE SERVENTE DA CONSTRUCAO CIVIL, INCLUSIVE ENCAR | H | 70 | 19.33 | 3 | 1393.693
GOS SOCIAIS
02003 | GUINDAUTO 3,5T, ALCANCE 7,0M (CP) | H | 1.5 | 60.3404 | 0 | 90.5106
02057 | TRANSPORTE CARGA CAMINHAO 8T, 30KM/H | T X KM | 6 | 1.7847 | 0 | 10.7082
02341 | ELETRODUTO DE PVC PRETO, RIGIDO ROSQUEAVEL, COM ROSCA EM AMB | UN | 3 | 9.27 | 0 | 27.81
AS EXTREMIDADES, EM BARRAS DE 3 METROS, DE 3/4"
02647 | LUVA DE PVC RIGIDO ROSQUEAVEL, PARA ELETRODUTO, DE 4" | UN | 6 | 15.55 | 0 | 93.3
02864 | ARAME GALVANIZADO Nº 12 | KG | 0.87 | 11.78 | 0 | 10.2486
02959 | CURVA 90º DE PVC RIGIDO, ROSQUEAVEL, PARA ELETRODUTO, DE 4" | UN | 2 | 51.5 | 0 | 103
03032 | ESCAVACAO MAN. 1ªCAT., ATE 1,50M | M3 | 0.2 | 67.6936 | 0 | 13.5387
03082 | ALVENARIA TIJ. MACICO 7X10X20CM | M2 | 6.8 | 157.4637 | 0 | 1070.7532
03085 | EMBOCO ARG. CIM. E AREIA TRACO 1:2 | M2 | 17.76 | 34.7773 | 0 | 617.6448
03889 | SUPORTE P/TRANSFORMADOR, EM POSTE DE SECAO CIRCULAR | UN | 2 | 219.49 | 0 | 438.98
03897 | POSTE CONCRETO, C/SECAO CIRCULAR, 11,00M COMPR., PADRAO ABNT | UN | 1 | 1855 | 0 | 1855
, EXCL. TRANSP., C/CARGA NOM. HORIZ. NO TOPO, DE 300KGF
04210 | ISOLADOR TIPO CARRETILHA, MARROM, DE (72X72)MM | UN | 1 | 5.33 | 0 | 5.33
04265 | BUCHA E ARRUELA DE ALUMINIO PARA ELETRODUTO, DE 4" | UN | 2 | 22.37 | 0 | 44.74
04290 | CABO DE COBRE FLEXIVEL COM ISOLAMENTO TERMOPLASTICO, DE 0,6/ | M | 60 | 56.134 | 0 | 3368.04
1KV, DE 95MM2
04335 | CHAVE BLINDADA, TRIPOLAR, DE 400AX250V | UN | 1 | 4829.58 | 0 | 4829.58
04338 | PARA-RAIO VALVULA, PARA 15KV-5KA ATERRADO | UN | 3 | 278.65 | 0 | 835.95
04345 | TRANSFORMADOR DE DISTRIBUICAO, TRIFASICO, 60HZ, CLASSE 15KV, | UN | 1 | 21919.19 | 0 | 21919.19
TENS.PRIM.13,8KV, T.SECUND.220/127V, REFR.OLEO MIN.0150KVA
04377 | CINTA CIRCULAR DE ACO GALVANIZADO COM PARAFUSOS, DE APROXIMA | UN | 4 | 53.85 | 0 | 215.4
DAMENTE 210MM
05255 | ELETRODUTO DE PVC PRETO,RIGIDO ROSQUEAVEL,COM ROSCA EM AMBAS | UN | 1 | 86.9849 | 0 | 86.9849
EXTREMIDADES,EM BARRAS DE 3 METROS,DE 4"
05263 | ARMACAO SECUNDARIA, COMPLETA, PARA 1 LINHA | UN | 1 | 12.71 | 0 | 12.71
05399 | MAO-FRANCESA P/CRUZETA DE MADEIRA | UN | 8 | 26.57 | 0 | 212.56
05400 | CRUZETA DE MADEIRA PARA LINHA DE 13,8KV, DE (90X115X2000)MM | UN | 4 | 151.93 | 0 | 607.72
05401 | SELA P/CRUZETA DE MADEIRA | UN | 4 | 27.09 | 0 | 108.36
05641 | ISOLADOR DE TENSAO, DISCO DE SUSPENSAO, CLASSE 15KV, 6" | UN | 6 | 78.27 | 0 | 469.62
05688 | CHAVE FUSIVEL, UNIPOLAR, ACIONAMENTO POR COMANDO DE VARA DE | UN | 3 | 412 | 0 | 1236
MANOBRA, DE 15KV-100A
07004 | GRAMPO TIPO "I", DIAMETRO DE 8" E ROSCA DE 5/8", INCLUSIVE P | UN | 4 | 22.61 | 0 | 90.44
ORCAS E ARRUELAS, EM ACO GALVANIZADO
07007 | MANILHA-SAPATILHA P/ISOLADOR, TIPO DISCO | UN | 3 | 17.91 | 0 | 53.73
07008 | GANCHO SUSPENSAO PARA OLHAL | UN | 3 | 18.82 | 0 | 56.46
07009 | PORCA OLHAL | UN | 3 | 4.5835 | 0 | 13.7505
07085 | CONECTOR ESTRIBO DE COMPRESSAO, PARA CABO DE 25MM2 | UN | 3 | 50.94 | 0 | 152.82
07086 | CONECTOR DE DERIVACAO DE LINHA VIVA, DE 16 A 240MM2 | UN | 3 | 55.09 | 0 | 165.27
07677 | TERMINAL MECANICO DE PRESSAO P/LIGACAO DE UM CABO A BARRAMEN | UN | 6 | 15.88 | 0 | 95.28
TO, EM BRONZE, P/BITOLA DE 095MM2
07700 | TERMINAL MECANICO A COMPRESSAO, EM BRONZE, P/CABO NA BITOLA | UN | 6 | 7.8 | 0 | 46.8
DE 095MM2
08020 | CONECTOR PARAFUSO FENDIDO, TIPO SPLIP BOLT, FABRICADO EM COB | UN | 4 | 6.95 | 0 | 27.8
RE, PARA CABO DE 016MM2
10063 | PARAFUSO COM PORCA EM ACO INOX 16X80MM | UN | 8 | 13.6078 | 0 | 108.8624
11525 | ARRUELA QUADRADA, DE 18MM | UN | 12 | 1.29 | 0 | 15.48
11531 | ELO FUSIVEL, TIPO K, DE 100A-15KV | UN | 3 | 108.7324 | 0 | 326.1972
11536 | CONECTOR PARAFUSO FENDIDO COM RABICHO, EM BRONZE, PARA ATERR | UN | 6 | 26.12 | 0 | 156.72
AMENTO, CONDUTORES DE 6-35MM2
11585 | CABO DE COBRE RIGIDO, 1KV, PVC 70°C, DE 16MM2,NBR 7288 | M | 10.9 | 10.3099 | 0 | 112.3779
11586 | CABO DE COBRE RIGIDO, 1KV, PVC/70°C, 25MM2,NBR 7288 | M | 14.5 | 16.3813 | 0 | 237.5289
11798 | HASTE PARA ATERRAMENTO, DE COBRE,NO DIAMETRO DE 5/8"(16MM) E | UN | 6 | 46.34 | 0 | 278.04
COM COMPRIMENTO DE 2,40M
13421 | PARAFUSO DE ACO CARBONO, CABECA SEXTAVADA, MEDINDO (3/8"X1") | UN | 4 | 0.54 | 0 | 2.16
13825 | PARAFUSO CABECA ABAULADA 16X45MM (PADRAO LIGTH OU NBR 8159) | UN | 4 | 6.08 | 0 | 24.32
13826 | PARAFUSO CABECA ABAULADA 16X140MM (PADRAO LIGHT OU NBR 8159) | UN | 12 | 12.2957 | 0 | 147.5484
13827 | PARAFUSO ROSCA DUPLA 16X500MM (PADRAO LIGHT OU NBR 8159) | UN | 4 | 33.58 | 0 | 134.32
13828 | ADAPTADOR ESTRIBO DE COMPRESSAO (PADRAO LIGHT) | UN | 3 | 32.45 | 0 | 97.35
13831 | CAIXA PARA MEDICAO E PROTECAO DE SIMPLIFICADA (CMPS) | UN | 1 | 2250 | 0 | 2250
13832 | CAIXA DE PROTECAO GERAL (CPG 630), 800X400X270MM | UN | 1 | 950 | 0 | 950
15.011.0077-A | SUBESTACAO SIMPLIFICADA,PADRAO LIGHT,COM TRANSFORMADOR TRIFA | UN |  | 47616.51
SICO DE 150KVA,13,8KV-220/127V,INCLUSIVE CABINE DE MEDICAO
00098 | FIO SOLIDO DE COBRE ELETROLITICO, NU, TEMPERA MEIO DURA, CLA | KG | 0.178 | 70.2336 | 0 | 12.5016
SSE 1, SECAO CIRCULAR DE 1,0 A 16,0MM2
00289 | CABO SOLIDO DE COBRE ELETROLITICO NU, TEMPERA MOLE, CLASSE 2 | KG | 3.11 | 70.2336 | 0 | 218.4265
, SECAO CIRCULAR DE 10,0 A 500,0MM2
02341 | ELETRODUTO DE PVC PRETO, RIGIDO ROSQUEAVEL, COM ROSCA EM AMB | UN | 3 | 9.27 | 0 | 27.81
AS EXTREMIDADES, EM BARRAS DE 3 METROS, DE 3/4"
02647 | LUVA DE PVC RIGIDO ROSQUEAVEL, PARA ELETRODUTO, DE 4" | UN | 6 | 15.55 | 0 | 93.3
02864 | ARAME GALVANIZADO Nº 12 | KG | 0.87 | 11.78 | 0 | 10.2486
02959 | CURVA 90º DE PVC RIGIDO, ROSQUEAVEL, PARA ELETRODUTO, DE 4" | UN | 2 | 51.5 | 0 | 103
03889 | SUPORTE P/TRANSFORMADOR, EM POSTE DE SECAO CIRCULAR | UN | 2 | 219.49 | 0 | 438.98
03897 | POSTE CONCRETO, C/SECAO CIRCULAR, 11,00M COMPR., PADRAO ABNT | UN | 1 | 1855 | 0 | 1855
, EXCL. TRANSP., C/CARGA NOM. HORIZ. NO TOPO, DE 300KGF
04210 | ISOLADOR TIPO CARRETILHA, MARROM, DE (72X72)MM | UN | 1 | 5.33 | 0 | 5.33
04265 | BUCHA E ARRUELA DE ALUMINIO PARA ELETRODUTO, DE 4" | UN | 2 | 22.37 | 0 | 44.74
04290 | CABO DE COBRE FLEXIVEL COM ISOLAMENTO TERMOPLASTICO, DE 0,6/ | M | 60 | 56.134 | 0 | 3368.04
1KV, DE 95MM2
04335 | CHAVE BLINDADA, TRIPOLAR, DE 400AX250V | UN | 1 | 4829.58 | 0 | 4829.58
04338 | PARA-RAIO VALVULA, PARA 15KV-5KA ATERRADO | UN | 3 | 278.65 | 0 | 835.95
04345 | TRANSFORMADOR DE DISTRIBUICAO, TRIFASICO, 60HZ, CLASSE 15KV, | UN | 1 | 21919.19 | 0 | 21919.19
TENS.PRIM.13,8KV, T.SECUND.220/127V, REFR.OLEO MIN.0150KVA
04377 | CINTA CIRCULAR DE ACO GALVANIZADO COM PARAFUSOS, DE APROXIMA | UN | 4 | 53.85 | 0 | 215.4
DAMENTE 210MM
05255 | ELETRODUTO DE PVC PRETO,RIGIDO ROSQUEAVEL,COM ROSCA EM AMBAS | UN | 1 | 86.9849 | 0 | 86.9849
EXTREMIDADES,EM BARRAS DE 3 METROS,DE 4"
05263 | ARMACAO SECUNDARIA, COMPLETA, PARA 1 LINHA | UN | 1 | 12.71 | 0 | 12.71
05399 | MAO-FRANCESA P/CRUZETA DE MADEIRA | UN | 8 | 26.57 | 0 | 212.56
05400 | CRUZETA DE MADEIRA PARA LINHA DE 13,8KV, DE (90X115X2000)MM | UN | 4 | 151.93 | 0 | 607.72
05401 | SELA P/CRUZETA DE MADEIRA | UN | 4 | 27.09 | 0 | 108.36
05641 | ISOLADOR DE TENSAO, DISCO DE SUSPENSAO, CLASSE 15KV, 6" | UN | 6 | 78.27 | 0 | 469.62
05688 | CHAVE FUSIVEL, UNIPOLAR, ACIONAMENTO POR COMANDO DE VARA DE | UN | 3 | 412 | 0 | 1236
MANOBRA, DE 15KV-100A
07004 | GRAMPO TIPO "I", DIAMETRO DE 8" E ROSCA DE 5/8", INCLUSIVE P | UN | 4 | 22.61 | 0 | 90.44
ORCAS E ARRUELAS, EM ACO GALVANIZADO
07007 | MANILHA-SAPATILHA P/ISOLADOR, TIPO DISCO | UN | 3 | 17.91 | 0 | 53.73
07008 | GANCHO SUSPENSAO PARA OLHAL | UN | 3 | 18.82 | 0 | 56.46
07009 | PORCA OLHAL | UN | 3 | 4.5835 | 0 | 13.7505
07085 | CONECTOR ESTRIBO DE COMPRESSAO, PARA CABO DE 25MM2 | UN | 3 | 50.94 | 0 | 152.82
07086 | CONECTOR DE DERIVACAO DE LINHA VIVA, DE 16 A 240MM2 | UN | 3 | 55.09 | 0 | 165.27
07677 | TERMINAL MECANICO DE PRESSAO P/LIGACAO DE UM CABO A BARRAMEN | UN | 6 | 15.88 | 0 | 95.28
TO, EM BRONZE, P/BITOLA DE 095MM2
07700 | TERMINAL MECANICO A COMPRESSAO, EM BRONZE, P/CABO NA BITOLA | UN | 6 | 7.8 | 0 | 46.8
DE 095MM2
08020 | CONECTOR PARAFUSO FENDIDO, TIPO SPLIP BOLT, FABRICADO EM COB | UN | 4 | 6.95 | 0 | 27.8
RE, PARA CABO DE 016MM2
10063 | PARAFUSO COM PORCA EM ACO INOX 16X80MM | UN | 8 | 13.6078 | 0 | 108.8624
11525 | ARRUELA QUADRADA, DE 18MM | UN | 12 | 1.29 | 0 | 15.48
11531 | ELO FUSIVEL, TIPO K, DE 100A-15KV | UN | 3 | 108.7324 | 0 | 326.1972
11536 | CONECTOR PARAFUSO FENDIDO COM RABICHO, EM BRONZE, PARA ATERR | UN | 6 | 26.12 | 0 | 156.72
AMENTO, CONDUTORES DE 6-35MM2
11585 | CABO DE COBRE RIGIDO, 1KV, PVC 70°C, DE 16MM2,NBR 7288 | M | 10.9 | 10.3099 | 0 | 112.3779
11586 | CABO DE COBRE RIGIDO, 1KV, PVC/70°C, 25MM2,NBR 7288 | M | 14.5 | 16.3813 | 0 | 237.5289
11798 | HASTE PARA ATERRAMENTO, DE COBRE,NO DIAMETRO DE 5/8"(16MM) E | UN | 6 | 46.34 | 0 | 278.04
COM COMPRIMENTO DE 2,40M
13421 | PARAFUSO DE ACO CARBONO, CABECA SEXTAVADA, MEDINDO (3/8"X1") | UN | 4 | 0.54 | 0 | 2.16
13825 | PARAFUSO CABECA ABAULADA 16X45MM (PADRAO LIGTH OU NBR 8159) | UN | 4 | 6.08 | 0 | 24.32
13826 | PARAFUSO CABECA ABAULADA 16X140MM (PADRAO LIGHT OU NBR 8159) | UN | 12 | 12.2957 | 0 | 147.5484
13827 | PARAFUSO ROSCA DUPLA 16X500MM (PADRAO LIGHT OU NBR 8159) | UN | 4 | 33.58 | 0 | 134.32
13828 | ADAPTADOR ESTRIBO DE COMPRESSAO (PADRAO LIGHT) | UN | 3 | 32.45 | 0 | 97.35
13831 | CAIXA PARA MEDICAO E PROTECAO DE SIMPLIFICADA (CMPS) | UN | 1 | 2250 | 0 | 2250
13832 | CAIXA DE PROTECAO GERAL (CPG 630), 800X400X270MM | UN | 1 | 950 | 0 | 950
20060 | MAO-DE-OBRA DE ELETRICISTA DA CONSTRUCAO CIVIL, INCLUSIVE EN | H | 48 | 23.16 | 3 | 1145.0304
CARGOS SOCIAIS DESONERADOS
20115 | MAO-DE-OBRA DE PEDREIRO, INCLUSIVE ENCARGOS SOCIAIS DESONERA | H | 22 | 23.16 | 3 | 524.8056
DOS
20132 | MAO-DE-OBRA DE SERVENTE DA CONSTRUCAO CIVIL, INCLUSIVE ENCAR | H | 70 | 16.75 | 3 | 1207.675
GOS SOCIAIS DESONERADOS
30003 | ESCAVACAO MAN. 1ªCAT., ATE 1,50M | M3 | 0.2 | 58.6585 | 0 | 11.7317
30060 | TRANSPORTE CARGA CAMINHAO 8T, 30KM/H | T X KM | 6 | 1.7551 | 0 | 10.5306
30276 | CONCRETO FCK 10MPA INCL. MAT.,PREP.,LANC | M3 | 0.12 | 560.4876 | 0 | 67.2585
30340 | ALVENARIA TIJ. MACICO 7X10X20CM | M2 | 6.8 | 149.8807 | 0 | 1019.1888
30344 | ALVENARIA TIJ. FURADO 10X20X20CM | M2 | 10 | 61.8803 | 0 | 618.803
30351 | EMBOCO ARG. CIM. E AREIA TRACO 1:2 | M2 | 17.76 | 31.4538 | 0 | 558.6195
30415 | CAMINHAO CARROC. FIXA, 7,5T (CF) | H | 1.5 | 76.9332 | 0 | 115.3998
30523 | GUINDAUTO 3,5T, ALCANCE 5,90M (CP) | H | 1.5 | 55.1804 | 0 | 82.7706
15.011.0078-0 | SUBESTACAO SIMPLIFICADA,PADRAO LIGHT,COM TRANSFORMADOR TRIFA | UN |  | 63434.81
SICO DE 225KVA,13,8KV-220/127V,INCLUSIVE CABINE DE MEDICAO
00098 | FIO SOLIDO DE COBRE ELETROLITICO, NU, TEMPERA MEIO DURA, CLA | KG | 0.178 | 70.2336 | 0 | 12.5016
SSE 1, SECAO CIRCULAR DE 1,0 A 16,0MM2
00289 | CABO SOLIDO DE COBRE ELETROLITICO NU, TEMPERA MOLE, CLASSE 2 | KG | 3.11 | 70.2336 | 0 | 218.4265
, SECAO CIRCULAR DE 10,0 A 500,0MM2
01005 | CAMINHAO CARROC. FIXA, 7,5T (CF) | H | 1.5 | 80.5032 | 0 | 120.7548
01647 | CONCRETO FCK 10MPA INCL. MAT.,PREP.,LANC | M3 | 0.12 | 590.4296 | 0 | 70.8516
01648 | ALVENARIA TIJ. FURADO 10X20X20CM | M2 | 10 | 67.7446 | 0 | 677.446
01968 | MAO-DE-OBRA DE PEDREIRO, INCLUSIVE ENCARGOS SOCIAIS | H | 22 | 26.73 | 3 | 605.7018
01983 | MAO-DE-OBRA DE ELETRICISTA DE CONSTRUCAOCIVIL, INCLUSIVE ENC | H | 48 | 26.73 | 3 | 1321.5312
ARGOS SOCIAIS
01999 | MAO-DE-OBRA DE SERVENTE DA CONSTRUCAO CIVIL, INCLUSIVE ENCAR | H | 70 | 19.33 | 3 | 1393.693
GOS SOCIAIS
02003 | GUINDAUTO 3,5T, ALCANCE 7,0M (CP) | H | 1.5 | 60.3404 | 0 | 90.5106
02057 | TRANSPORTE CARGA CAMINHAO 8T, 30KM/H | T X KM | 6 | 1.7847 | 0 | 10.7082
02341 | ELETRODUTO DE PVC PRETO, RIGIDO ROSQUEAVEL, COM ROSCA EM AMB | UN | 3 | 9.27 | 0 | 27.81
AS EXTREMIDADES, EM BARRAS DE 3 METROS, DE 3/4"
02647 | LUVA DE PVC RIGIDO ROSQUEAVEL, PARA ELETRODUTO, DE 4" | UN | 6 | 15.55 | 0 | 93.3
02864 | ARAME GALVANIZADO Nº 12 | KG | 0.87 | 11.78 | 0 | 10.2486
02959 | CURVA 90º DE PVC RIGIDO, ROSQUEAVEL, PARA ELETRODUTO, DE 4" | UN | 2 | 51.5 | 0 | 103
03032 | ESCAVACAO MAN. 1ªCAT., ATE 1,50M | M3 | 0.2 | 67.6936 | 0 | 13.5387
03082 | ALVENARIA TIJ. MACICO 7X10X20CM | M2 | 6.8 | 157.4637 | 0 | 1070.7532
03085 | EMBOCO ARG. CIM. E AREIA TRACO 1:2 | M2 | 17.76 | 34.7773 | 0 | 617.6448
03889 | SUPORTE P/TRANSFORMADOR, EM POSTE DE SECAO CIRCULAR | UN | 2 | 219.49 | 0 | 438.98
03897 | POSTE CONCRETO, C/SECAO CIRCULAR, 11,00M COMPR., PADRAO ABNT | UN | 1 | 1855 | 0 | 1855
, EXCL. TRANSP., C/CARGA NOM. HORIZ. NO TOPO, DE 300KGF
04210 | ISOLADOR TIPO CARRETILHA, MARROM, DE (72X72)MM | UN | 1 | 5.33 | 0 | 5.33
04265 | BUCHA E ARRUELA DE ALUMINIO PARA ELETRODUTO, DE 4" | UN | 2 | 22.37 | 0 | 44.74
04338 | PARA-RAIO VALVULA, PARA 15KV-5KA ATERRADO | UN | 3 | 278.65 | 0 | 835.95
04346 | TRANSFORMADOR DE DISTRIBUICAO TRIFASICO, 60HZ, CLASSE 15KV, | UN | 1 | 29656.85 | 0 | 29656.85
TENS.PRIM.13,8KV, T.SEC.220/127V, REFR.OLEO MIN. 0225KVA
04377 | CINTA CIRCULAR DE ACO GALVANIZADO COM PARAFUSOS, DE APROXIMA | UN | 4 | 53.85 | 0 | 215.4
DAMENTE 210MM
05255 | ELETRODUTO DE PVC PRETO,RIGIDO ROSQUEAVEL,COM ROSCA EM AMBAS | UN | 1 | 86.9849 | 0 | 86.9849
EXTREMIDADES,EM BARRAS DE 3 METROS,DE 4"
05263 | ARMACAO SECUNDARIA, COMPLETA, PARA 1 LINHA | UN | 1 | 12.71 | 0 | 12.71
05399 | MAO-FRANCESA P/CRUZETA DE MADEIRA | UN | 8 | 26.57 | 0 | 212.56
05400 | CRUZETA DE MADEIRA PARA LINHA DE 13,8KV, DE (90X115X2000)MM | UN | 4 | 151.93 | 0 | 607.72
05401 | SELA P/CRUZETA DE MADEIRA | UN | 4 | 27.09 | 0 | 108.36
05641 | ISOLADOR DE TENSAO, DISCO DE SUSPENSAO, CLASSE 15KV, 6" | UN | 6 | 78.27 | 0 | 469.62
05666 | CHAVE BLINDADA, TRIPOLAR, DE 600Ax250V | UN | 1 | 9130.59 | 0 | 9130.59
05688 | CHAVE FUSIVEL, UNIPOLAR, ACIONAMENTO POR COMANDO DE VARA DE | UN | 3 | 412 | 0 | 1236
MANOBRA, DE 15KV-100A
05713 | CABO DE COBRE FLEXIVEL COM ISOLAMENTO TERMOPLASTICO, DE 0,6/ | M | 60 | 107.0618 | 0 | 6423.708
1KV, DE 185MM2
07004 | GRAMPO TIPO "I", DIAMETRO DE 8" E ROSCA DE 5/8", INCLUSIVE P | UN | 4 | 22.61 | 0 | 90.44
ORCAS E ARRUELAS, EM ACO GALVANIZADO
07007 | MANILHA-SAPATILHA P/ISOLADOR, TIPO DISCO | UN | 3 | 17.91 | 0 | 53.73
07008 | GANCHO SUSPENSAO PARA OLHAL | UN | 3 | 18.82 | 0 | 56.46
07009 | PORCA OLHAL | UN | 3 | 4.5835 | 0 | 13.7505
07085 | CONECTOR ESTRIBO DE COMPRESSAO, PARA CABO DE 25MM2 | UN | 3 | 50.94 | 0 | 152.82
07086 | CONECTOR DE DERIVACAO DE LINHA VIVA, DE 16 A 240MM2 | UN | 3 | 55.09 | 0 | 165.27
07702 | TERMINAL MECANICO A COMPRESSAO, EM BRONZE, P/CABO NA BITOLA | UN | 6 | 15.6 | 0 | 93.6
DE 150MM2
07703 | TERMINAL MECANICO A COMPRESSAO, EM BRONZE, P/CABO NA BITOLA | UN | 6 | 18.34 | 0 | 110.04
DE 185MM2
08020 | CONECTOR PARAFUSO FENDIDO, TIPO SPLIP BOLT, FABRICADO EM COB | UN | 4 | 6.95 | 0 | 27.8
RE, PARA CABO DE 016MM2
08022 | CONECTOR PARAFUSO FENDIDO, TIPO SPLIT BOLT, FABRICADO EM COB | UN | 3 | 10.36 | 0 | 31.08
RE, PARA CABO DE 035MM2
10063 | PARAFUSO COM PORCA EM ACO INOX 16X80MM | UN | 8 | 13.6078 | 0 | 108.8624
11525 | ARRUELA QUADRADA, DE 18MM | UN | 12 | 1.29 | 0 | 15.48
11531 | ELO FUSIVEL, TIPO K, DE 100A-15KV | UN | 3 | 108.7324 | 0 | 326.1972
11536 | CONECTOR PARAFUSO FENDIDO COM RABICHO, EM BRONZE, PARA ATERR | UN | 6 | 26.12 | 0 | 156.72
AMENTO, CONDUTORES DE 6-35MM2
11585 | CABO DE COBRE RIGIDO, 1KV, PVC 70°C, DE 16MM2,NBR 7288 | M | 10.9 | 10.3099 | 0 | 112.3779
11586 | CABO DE COBRE RIGIDO, 1KV, PVC/70°C, 25MM2,NBR 7288 | M | 14.5 | 16.3813 | 0 | 237.5289
11798 | HASTE PARA ATERRAMENTO, DE COBRE,NO DIAMETRO DE 5/8"(16MM) E | UN | 6 | 46.34 | 0 | 278.04
COM COMPRIMENTO DE 2,40M
13421 | PARAFUSO DE ACO CARBONO, CABECA SEXTAVADA, MEDINDO (3/8"X1") | UN | 4 | 0.54 | 0 | 2.16
13825 | PARAFUSO CABECA ABAULADA 16X45MM (PADRAO LIGTH OU NBR 8159) | UN | 4 | 6.08 | 0 | 24.32
13826 | PARAFUSO CABECA ABAULADA 16X140MM (PADRAO LIGHT OU NBR 8159) | UN | 12 | 12.2957 | 0 | 147.5484
13827 | PARAFUSO ROSCA DUPLA 16X500MM (PADRAO LIGHT OU NBR 8159) | UN | 4 | 33.58 | 0 | 134.32
13828 | ADAPTADOR ESTRIBO DE COMPRESSAO (PADRAO LIGHT) | UN | 3 | 32.45 | 0 | 97.35
13831 | CAIXA PARA MEDICAO E PROTECAO DE SIMPLIFICADA (CMPS) | UN | 1 | 2250 | 0 | 2250
13832 | CAIXA DE PROTECAO GERAL (CPG 630), 800X400X270MM | UN | 1 | 950 | 0 | 950
15.011.0078-A | SUBESTACAO SIMPLIFICADA,PADRAO LIGHT,COM TRANSFORMADOR TRIFA | UN |  | 62803.49
SICO DE 225KVA,13,8KV-220/127V,INCLUSIVE CABINE DE MEDICAO
00098 | FIO SOLIDO DE COBRE ELETROLITICO, NU, TEMPERA MEIO DURA, CLA | KG | 0.178 | 70.2336 | 0 | 12.5016
SSE 1, SECAO CIRCULAR DE 1,0 A 16,0MM2
00289 | CABO SOLIDO DE COBRE ELETROLITICO NU, TEMPERA MOLE, CLASSE 2 | KG | 3.11 | 70.2336 | 0 | 218.4265
, SECAO CIRCULAR DE 10,0 A 500,0MM2
02341 | ELETRODUTO DE PVC PRETO, RIGIDO ROSQUEAVEL, COM ROSCA EM AMB | UN | 3 | 9.27 | 0 | 27.81
AS EXTREMIDADES, EM BARRAS DE 3 METROS, DE 3/4"
02647 | LUVA DE PVC RIGIDO ROSQUEAVEL, PARA ELETRODUTO, DE 4" | UN | 6 | 15.55 | 0 | 93.3
02864 | ARAME GALVANIZADO Nº 12 | KG | 0.87 | 11.78 | 0 | 10.2486
02959 | CURVA 90º DE PVC RIGIDO, ROSQUEAVEL, PARA ELETRODUTO, DE 4" | UN | 2 | 51.5 | 0 | 103
03889 | SUPORTE P/TRANSFORMADOR, EM POSTE DE SECAO CIRCULAR | UN | 2 | 219.49 | 0 | 438.98
03897 | POSTE CONCRETO, C/SECAO CIRCULAR, 11,00M COMPR., PADRAO ABNT | UN | 1 | 1855 | 0 | 1855
, EXCL. TRANSP., C/CARGA NOM. HORIZ. NO TOPO, DE 300KGF
04210 | ISOLADOR TIPO CARRETILHA, MARROM, DE (72X72)MM | UN | 1 | 5.33 | 0 | 5.33
04265 | BUCHA E ARRUELA DE ALUMINIO PARA ELETRODUTO, DE 4" | UN | 2 | 22.37 | 0 | 44.74
04338 | PARA-RAIO VALVULA, PARA 15KV-5KA ATERRADO | UN | 3 | 278.65 | 0 | 835.95
04346 | TRANSFORMADOR DE DISTRIBUICAO TRIFASICO, 60HZ, CLASSE 15KV, | UN | 1 | 29656.85 | 0 | 29656.85
TENS.PRIM.13,8KV, T.SEC.220/127V, REFR.OLEO MIN. 0225KVA
04377 | CINTA CIRCULAR DE ACO GALVANIZADO COM PARAFUSOS, DE APROXIMA | UN | 4 | 53.85 | 0 | 215.4
DAMENTE 210MM
05255 | ELETRODUTO DE PVC PRETO,RIGIDO ROSQUEAVEL,COM ROSCA EM AMBAS | UN | 1 | 86.9849 | 0 | 86.9849
EXTREMIDADES,EM BARRAS DE 3 METROS,DE 4"
05263 | ARMACAO SECUNDARIA, COMPLETA, PARA 1 LINHA | UN | 1 | 12.71 | 0 | 12.71
05399 | MAO-FRANCESA P/CRUZETA DE MADEIRA | UN | 8 | 26.57 | 0 | 212.56
05400 | CRUZETA DE MADEIRA PARA LINHA DE 13,8KV, DE (90X115X2000)MM | UN | 4 | 151.93 | 0 | 607.72
05401 | SELA P/CRUZETA DE MADEIRA | UN | 4 | 27.09 | 0 | 108.36
05641 | ISOLADOR DE TENSAO, DISCO DE SUSPENSAO, CLASSE 15KV, 6" | UN | 6 | 78.27 | 0 | 469.62
05666 | CHAVE BLINDADA, TRIPOLAR, DE 600Ax250V | UN | 1 | 9130.59 | 0 | 9130.59
05688 | CHAVE FUSIVEL, UNIPOLAR, ACIONAMENTO POR COMANDO DE VARA DE | UN | 3 | 412 | 0 | 1236
MANOBRA, DE 15KV-100A
05713 | CABO DE COBRE FLEXIVEL COM ISOLAMENTO TERMOPLASTICO, DE 0,6/ | M | 60 | 107.0618 | 0 | 6423.708
1KV, DE 185MM2
07004 | GRAMPO TIPO "I", DIAMETRO DE 8" E ROSCA DE 5/8", INCLUSIVE P | UN | 4 | 22.61 | 0 | 90.44
ORCAS E ARRUELAS, EM ACO GALVANIZADO
07007 | MANILHA-SAPATILHA P/ISOLADOR, TIPO DISCO | UN | 3 | 17.91 | 0 | 53.73
07008 | GANCHO SUSPENSAO PARA OLHAL | UN | 3 | 18.82 | 0 | 56.46
07009 | PORCA OLHAL | UN | 3 | 4.5835 | 0 | 13.7505
07085 | CONECTOR ESTRIBO DE COMPRESSAO, PARA CABO DE 25MM2 | UN | 3 | 50.94 | 0 | 152.82
07086 | CONECTOR DE DERIVACAO DE LINHA VIVA, DE 16 A 240MM2 | UN | 3 | 55.09 | 0 | 165.27
07702 | TERMINAL MECANICO A COMPRESSAO, EM BRONZE, P/CABO NA BITOLA | UN | 6 | 15.6 | 0 | 93.6
DE 150MM2
07703 | TERMINAL MECANICO A COMPRESSAO, EM BRONZE, P/CABO NA BITOLA | UN | 6 | 18.34 | 0 | 110.04
DE 185MM2
08020 | CONECTOR PARAFUSO FENDIDO, TIPO SPLIP BOLT, FABRICADO EM COB | UN | 4 | 6.95 | 0 | 27.8
RE, PARA CABO DE 016MM2
08022 | CONECTOR PARAFUSO FENDIDO, TIPO SPLIT BOLT, FABRICADO EM COB | UN | 3 | 10.36 | 0 | 31.08
RE, PARA CABO DE 035MM2
10063 | PARAFUSO COM PORCA EM ACO INOX 16X80MM | UN | 8 | 13.6078 | 0 | 108.8624
11525 | ARRUELA QUADRADA, DE 18MM | UN | 12 | 1.29 | 0 | 15.48
11531 | ELO FUSIVEL, TIPO K, DE 100A-15KV | UN | 3 | 108.7324 | 0 | 326.1972
11536 | CONECTOR PARAFUSO FENDIDO COM RABICHO, EM BRONZE, PARA ATERR | UN | 6 | 26.12 | 0 | 156.72
AMENTO, CONDUTORES DE 6-35MM2
11585 | CABO DE COBRE RIGIDO, 1KV, PVC 70°C, DE 16MM2,NBR 7288 | M | 10.9 | 10.3099 | 0 | 112.3779
11586 | CABO DE COBRE RIGIDO, 1KV, PVC/70°C, 25MM2,NBR 7288 | M | 14.5 | 16.3813 | 0 | 237.5289
11798 | HASTE PARA ATERRAMENTO, DE COBRE,NO DIAMETRO DE 5/8"(16MM) E | UN | 6 | 46.34 | 0 | 278.04
COM COMPRIMENTO DE 2,40M
13421 | PARAFUSO DE ACO CARBONO, CABECA SEXTAVADA, MEDINDO (3/8"X1") | UN | 4 | 0.54 | 0 | 2.16
13825 | PARAFUSO CABECA ABAULADA 16X45MM (PADRAO LIGTH OU NBR 8159) | UN | 4 | 6.08 | 0 | 24.32
13826 | PARAFUSO CABECA ABAULADA 16X140MM (PADRAO LIGHT OU NBR 8159) | UN | 12 | 12.2957 | 0 | 147.5484
13827 | PARAFUSO ROSCA DUPLA 16X500MM (PADRAO LIGHT OU NBR 8159) | UN | 4 | 33.58 | 0 | 134.32
13828 | ADAPTADOR ESTRIBO DE COMPRESSAO (PADRAO LIGHT) | UN | 3 | 32.45 | 0 | 97.35
13831 | CAIXA PARA MEDICAO E PROTECAO DE SIMPLIFICADA (CMPS) | UN | 1 | 2250 | 0 | 2250
13832 | CAIXA DE PROTECAO GERAL (CPG 630), 800X400X270MM | UN | 1 | 950 | 0 | 950
20060 | MAO-DE-OBRA DE ELETRICISTA DA CONSTRUCAO CIVIL, INCLUSIVE EN | H | 48 | 23.16 | 3 | 1145.0304
CARGOS SOCIAIS DESONERADOS
20115 | MAO-DE-OBRA DE PEDREIRO, INCLUSIVE ENCARGOS SOCIAIS DESONERA | H | 22 | 23.16 | 3 | 524.8056
DOS
20132 | MAO-DE-OBRA DE SERVENTE DA CONSTRUCAO CIVIL, INCLUSIVE ENCAR | H | 70 | 16.75 | 3 | 1207.675
GOS SOCIAIS DESONERADOS
30003 | ESCAVACAO MAN. 1ªCAT., ATE 1,50M | M3 | 0.2 | 58.6585 | 0 | 11.7317
30060 | TRANSPORTE CARGA CAMINHAO 8T, 30KM/H | T X KM | 6 | 1.7551 | 0 | 10.5306
30276 | CONCRETO FCK 10MPA INCL. MAT.,PREP.,LANC | M3 | 0.12 | 560.4876 | 0 | 67.2585
30340 | ALVENARIA TIJ. MACICO 7X10X20CM | M2 | 6.8 | 149.8807 | 0 | 1019.1888
30344 | ALVENARIA TIJ. FURADO 10X20X20CM | M2 | 10 | 61.8803 | 0 | 618.803
30351 | EMBOCO ARG. CIM. E AREIA TRACO 1:2 | M2 | 17.76 | 31.4538 | 0 | 558.6195
30415 | CAMINHAO CARROC. FIXA, 7,5T (CF) | H | 1.5 | 76.9332 | 0 | 115.3998
30523 | GUINDAUTO 3,5T, ALCANCE 5,90M (CP) | H | 1.5 | 55.1804 | 0 | 82.7706
15.011.0079-0 | SUBESTACAO SIMPLIFICADA,PADRAO LIGHT,COM TRANSFORMADOR TRIFA | UN |  | 73760.57
SICO DE 300KVA,13,8KV-220V/127V,INCLUSIVE CABINE DE MEDICAO
00098 | FIO SOLIDO DE COBRE ELETROLITICO, NU, TEMPERA MEIO DURA, CLA | KG | 0.178 | 70.2336 | 0 | 12.5016
SSE 1, SECAO CIRCULAR DE 1,0 A 16,0MM2
00289 | CABO SOLIDO DE COBRE ELETROLITICO NU, TEMPERA MOLE, CLASSE 2 | KG | 3.11 | 70.2336 | 0 | 218.4265
, SECAO CIRCULAR DE 10,0 A 500,0MM2
01005 | CAMINHAO CARROC. FIXA, 7,5T (CF) | H | 1.5 | 80.5032 | 0 | 120.7548
01647 | CONCRETO FCK 10MPA INCL. MAT.,PREP.,LANC | M3 | 0.12 | 590.4296 | 0 | 70.8516
01648 | ALVENARIA TIJ. FURADO 10X20X20CM | M2 | 10 | 67.7446 | 0 | 677.446
01968 | MAO-DE-OBRA DE PEDREIRO, INCLUSIVE ENCARGOS SOCIAIS | H | 22 | 26.73 | 3 | 605.7018
01983 | MAO-DE-OBRA DE ELETRICISTA DE CONSTRUCAOCIVIL, INCLUSIVE ENC | H | 48 | 26.73 | 3 | 1321.5312
ARGOS SOCIAIS
01999 | MAO-DE-OBRA DE SERVENTE DA CONSTRUCAO CIVIL, INCLUSIVE ENCAR | H | 70 | 19.33 | 3 | 1393.693
GOS SOCIAIS
02003 | GUINDAUTO 3,5T, ALCANCE 7,0M (CP) | H | 1.5 | 60.3404 | 0 | 90.5106
02057 | TRANSPORTE CARGA CAMINHAO 8T, 30KM/H | T X KM | 6 | 1.7847 | 0 | 10.7082
02341 | ELETRODUTO DE PVC PRETO, RIGIDO ROSQUEAVEL, COM ROSCA EM AMB | UN | 3 | 9.27 | 0 | 27.81
AS EXTREMIDADES, EM BARRAS DE 3 METROS, DE 3/4"
02647 | LUVA DE PVC RIGIDO ROSQUEAVEL, PARA ELETRODUTO, DE 4" | UN | 6 | 15.55 | 0 | 93.3
02864 | ARAME GALVANIZADO Nº 12 | KG | 0.87 | 11.78 | 0 | 10.2486
02959 | CURVA 90º DE PVC RIGIDO, ROSQUEAVEL, PARA ELETRODUTO, DE 4" | UN | 2 | 51.5 | 0 | 103
03032 | ESCAVACAO MAN. 1ªCAT., ATE 1,50M | M3 | 0.2 | 67.6936 | 0 | 13.5387
03082 | ALVENARIA TIJ. MACICO 7X10X20CM | M2 | 6.6 | 157.4637 | 0 | 1039.2604
03085 | EMBOCO ARG. CIM. E AREIA TRACO 1:2 | M2 | 16.76 | 34.7773 | 0 | 582.8675
03889 | SUPORTE P/TRANSFORMADOR, EM POSTE DE SECAO CIRCULAR | UN | 2 | 219.49 | 0 | 438.98
03897 | POSTE CONCRETO, C/SECAO CIRCULAR, 11,00M COMPR., PADRAO ABNT | UN | 1 | 1855 | 0 | 1855
, EXCL. TRANSP., C/CARGA NOM. HORIZ. NO TOPO, DE 300KGF
04210 | ISOLADOR TIPO CARRETILHA, MARROM, DE (72X72)MM | UN | 1 | 5.33 | 0 | 5.33
04265 | BUCHA E ARRUELA DE ALUMINIO PARA ELETRODUTO, DE 4" | UN | 2 | 22.37 | 0 | 44.74
04338 | PARA-RAIO VALVULA, PARA 15KV-5KA ATERRADO | UN | 3 | 278.65 | 0 | 835.95
04347 | TRANSFORMADOR DE DISTRIBUICAO, TRIFASICO, 60HZ, CLASSE 15KV, | UN | 1 | 35874.29 | 0 | 35874.29
TENS.PRIM.13,8KV, T.SEC.220/127V, REFRIG.OLEO MIN. 0300KVA
04377 | CINTA CIRCULAR DE ACO GALVANIZADO COM PARAFUSOS, DE APROXIMA | UN | 4 | 53.85 | 0 | 215.4
DAMENTE 210MM
05255 | ELETRODUTO DE PVC PRETO,RIGIDO ROSQUEAVEL,COM ROSCA EM AMBAS | UN | 1 | 86.9849 | 0 | 86.9849
EXTREMIDADES,EM BARRAS DE 3 METROS,DE 4"
05263 | ARMACAO SECUNDARIA, COMPLETA, PARA 1 LINHA | UN | 1 | 12.71 | 0 | 12.71
05399 | MAO-FRANCESA P/CRUZETA DE MADEIRA | UN | 8 | 26.57 | 0 | 212.56
05400 | CRUZETA DE MADEIRA PARA LINHA DE 13,8KV, DE (90X115X2000)MM | UN | 4 | 151.93 | 0 | 607.72
05401 | SELA P/CRUZETA DE MADEIRA | UN | 4 | 27.09 | 0 | 108.36
05641 | ISOLADOR DE TENSAO, DISCO DE SUSPENSAO, CLASSE 15KV, 6" | UN | 6 | 78.27 | 0 | 469.62
05688 | CHAVE FUSIVEL, UNIPOLAR, ACIONAMENTO POR COMANDO DE VARA DE | UN | 3 | 412 | 0 | 1236
MANOBRA, DE 15KV-100A
05714 | CABO DE COBRE FLEXIVEL COM ISOLAMENTO TERMOPLASTICO, DE 0,6/ | M | 90 | 179.7745 | 0 | 16179.705
1KV, DE 300MM2
07004 | GRAMPO TIPO "I", DIAMETRO DE 8" E ROSCA DE 5/8", INCLUSIVE P | UN | 4 | 22.61 | 0 | 90.44
ORCAS E ARRUELAS, EM ACO GALVANIZADO
07007 | MANILHA-SAPATILHA P/ISOLADOR, TIPO DISCO | UN | 3 | 17.91 | 0 | 53.73
07008 | GANCHO SUSPENSAO PARA OLHAL | UN | 3 | 18.82 | 0 | 56.46
07009 | PORCA OLHAL | UN | 3 | 4.5835 | 0 | 13.7505
07085 | CONECTOR ESTRIBO DE COMPRESSAO, PARA CABO DE 25MM2 | UN | 3 | 50.94 | 0 | 152.82
07086 | CONECTOR DE DERIVACAO DE LINHA VIVA, DE 16 A 240MM2 | UN | 3 | 55.09 | 0 | 165.27
07702 | TERMINAL MECANICO A COMPRESSAO, EM BRONZE, P/CABO NA BITOLA | UN | 9 | 15.6 | 0 | 140.4
DE 150MM2
07705 | TERMINAL MECANICO A COMPRESSAO, EM BRONZE, P/CABO NA BITOLA | UN | 9 | 48.09 | 0 | 432.81
DE 300MM2
08020 | CONECTOR PARAFUSO FENDIDO, TIPO SPLIP BOLT, FABRICADO EM COB | UN | 4 | 6.95 | 0 | 27.8
RE, PARA CABO DE 016MM2
08022 | CONECTOR PARAFUSO FENDIDO, TIPO SPLIT BOLT, FABRICADO EM COB | UN | 3 | 10.36 | 0 | 31.08
RE, PARA CABO DE 035MM2
10063 | PARAFUSO COM PORCA EM ACO INOX 16X80MM | UN | 8 | 13.6078 | 0 | 108.8624
11525 | ARRUELA QUADRADA, DE 18MM | UN | 12 | 1.29 | 0 | 15.48
11531 | ELO FUSIVEL, TIPO K, DE 100A-15KV | UN | 3 | 108.7324 | 0 | 326.1972
11536 | CONECTOR PARAFUSO FENDIDO COM RABICHO, EM BRONZE, PARA ATERR | UN | 6 | 26.12 | 0 | 156.72
AMENTO, CONDUTORES DE 6-35MM2
11585 | CABO DE COBRE RIGIDO, 1KV, PVC 70°C, DE 16MM2,NBR 7288 | M | 10.9 | 10.3099 | 0 | 112.3779
11586 | CABO DE COBRE RIGIDO, 1KV, PVC/70°C, 25MM2,NBR 7288 | M | 14.5 | 16.3813 | 0 | 237.5289
11798 | HASTE PARA ATERRAMENTO, DE COBRE,NO DIAMETRO DE 5/8"(16MM) E | UN | 6 | 46.34 | 0 | 278.04
COM COMPRIMENTO DE 2,40M
13421 | PARAFUSO DE ACO CARBONO, CABECA SEXTAVADA, MEDINDO (3/8"X1") | UN | 4 | 0.54 | 0 | 2.16
13825 | PARAFUSO CABECA ABAULADA 16X45MM (PADRAO LIGTH OU NBR 8159) | UN | 4 | 6.08 | 0 | 24.32
13826 | PARAFUSO CABECA ABAULADA 16X140MM (PADRAO LIGHT OU NBR 8159) | UN | 12 | 12.2957 | 0 | 147.5484
13827 | PARAFUSO ROSCA DUPLA 16X500MM (PADRAO LIGHT OU NBR 8159) | UN | 4 | 33.58 | 0 | 134.32
13828 | ADAPTADOR ESTRIBO DE COMPRESSAO (PADRAO LIGHT) | UN | 3 | 32.45 | 0 | 97.35
13831 | CAIXA PARA MEDICAO E PROTECAO DE SIMPLIFICADA (CMPS) | UN | 1 | 2250 | 0 | 2250
13832 | CAIXA DE PROTECAO GERAL (CPG 630), 800X400X270MM | UN | 1 | 950 | 0 | 950
14722 | DISJUNTOR, TRIPOLAR, 800A, 85KA, MODELO CAIXA MOLDADA, TIPO | UN | 1 | 3179.61 | 0 | 3179.61
C
15.011.0079-A | SUBESTACAO SIMPLIFICADA,PADRAO LIGHT,COM TRANSFORMADOR TRIFA | UN |  | 73134.09
SICO DE 300KVA,13,8KV-220V/127V,INCLUSIVE CABINE DE MEDICAO
00098 | FIO SOLIDO DE COBRE ELETROLITICO, NU, TEMPERA MEIO DURA, CLA | KG | 0.178 | 70.2336 | 0 | 12.5016
SSE 1, SECAO CIRCULAR DE 1,0 A 16,0MM2
00289 | CABO SOLIDO DE COBRE ELETROLITICO NU, TEMPERA MOLE, CLASSE 2 | KG | 3.11 | 70.2336 | 0 | 218.4265
, SECAO CIRCULAR DE 10,0 A 500,0MM2
02341 | ELETRODUTO DE PVC PRETO, RIGIDO ROSQUEAVEL, COM ROSCA EM AMB | UN | 3 | 9.27 | 0 | 27.81
AS EXTREMIDADES, EM BARRAS DE 3 METROS, DE 3/4"
02647 | LUVA DE PVC RIGIDO ROSQUEAVEL, PARA ELETRODUTO, DE 4" | UN | 6 | 15.55 | 0 | 93.3
02864 | ARAME GALVANIZADO Nº 12 | KG | 0.87 | 11.78 | 0 | 10.2486
02959 | CURVA 90º DE PVC RIGIDO, ROSQUEAVEL, PARA ELETRODUTO, DE 4" | UN | 2 | 51.5 | 0 | 103
03889 | SUPORTE P/TRANSFORMADOR, EM POSTE DE SECAO CIRCULAR | UN | 2 | 219.49 | 0 | 438.98
03897 | POSTE CONCRETO, C/SECAO CIRCULAR, 11,00M COMPR., PADRAO ABNT | UN | 1 | 1855 | 0 | 1855
, EXCL. TRANSP., C/CARGA NOM. HORIZ. NO TOPO, DE 300KGF
04210 | ISOLADOR TIPO CARRETILHA, MARROM, DE (72X72)MM | UN | 1 | 5.33 | 0 | 5.33
04265 | BUCHA E ARRUELA DE ALUMINIO PARA ELETRODUTO, DE 4" | UN | 2 | 22.37 | 0 | 44.74
04338 | PARA-RAIO VALVULA, PARA 15KV-5KA ATERRADO | UN | 3 | 278.65 | 0 | 835.95
04347 | TRANSFORMADOR DE DISTRIBUICAO, TRIFASICO, 60HZ, CLASSE 15KV, | UN | 1 | 35874.29 | 0 | 35874.29
TENS.PRIM.13,8KV, T.SEC.220/127V, REFRIG.OLEO MIN. 0300KVA
04377 | CINTA CIRCULAR DE ACO GALVANIZADO COM PARAFUSOS, DE APROXIMA | UN | 4 | 53.85 | 0 | 215.4
DAMENTE 210MM
05255 | ELETRODUTO DE PVC PRETO,RIGIDO ROSQUEAVEL,COM ROSCA EM AMBAS | UN | 1 | 86.9849 | 0 | 86.9849
EXTREMIDADES,EM BARRAS DE 3 METROS,DE 4"
05263 | ARMACAO SECUNDARIA, COMPLETA, PARA 1 LINHA | UN | 1 | 12.71 | 0 | 12.71
05399 | MAO-FRANCESA P/CRUZETA DE MADEIRA | UN | 8 | 26.57 | 0 | 212.56
05400 | CRUZETA DE MADEIRA PARA LINHA DE 13,8KV, DE (90X115X2000)MM | UN | 4 | 151.93 | 0 | 607.72
05401 | SELA P/CRUZETA DE MADEIRA | UN | 4 | 27.09 | 0 | 108.36
05641 | ISOLADOR DE TENSAO, DISCO DE SUSPENSAO, CLASSE 15KV, 6" | UN | 6 | 78.27 | 0 | 469.62
05688 | CHAVE FUSIVEL, UNIPOLAR, ACIONAMENTO POR COMANDO DE VARA DE | UN | 3 | 412 | 0 | 1236
MANOBRA, DE 15KV-100A
05714 | CABO DE COBRE FLEXIVEL COM ISOLAMENTO TERMOPLASTICO, DE 0,6/ | M | 90 | 179.7745 | 0 | 16179.705
1KV, DE 300MM2
07004 | GRAMPO TIPO "I", DIAMETRO DE 8" E ROSCA DE 5/8", INCLUSIVE P | UN | 4 | 22.61 | 0 | 90.44
ORCAS E ARRUELAS, EM ACO GALVANIZADO
07007 | MANILHA-SAPATILHA P/ISOLADOR, TIPO DISCO | UN | 3 | 17.91 | 0 | 53.73
07008 | GANCHO SUSPENSAO PARA OLHAL | UN | 3 | 18.82 | 0 | 56.46
07009 | PORCA OLHAL | UN | 3 | 4.5835 | 0 | 13.7505
07085 | CONECTOR ESTRIBO DE COMPRESSAO, PARA CABO DE 25MM2 | UN | 3 | 50.94 | 0 | 152.82
07086 | CONECTOR DE DERIVACAO DE LINHA VIVA, DE 16 A 240MM2 | UN | 3 | 55.09 | 0 | 165.27
07702 | TERMINAL MECANICO A COMPRESSAO, EM BRONZE, P/CABO NA BITOLA | UN | 9 | 15.6 | 0 | 140.4
DE 150MM2
07705 | TERMINAL MECANICO A COMPRESSAO, EM BRONZE, P/CABO NA BITOLA | UN | 9 | 48.09 | 0 | 432.81
DE 300MM2
08020 | CONECTOR PARAFUSO FENDIDO, TIPO SPLIP BOLT, FABRICADO EM COB | UN | 4 | 6.95 | 0 | 27.8
RE, PARA CABO DE 016MM2
08022 | CONECTOR PARAFUSO FENDIDO, TIPO SPLIT BOLT, FABRICADO EM COB | UN | 3 | 10.36 | 0 | 31.08
RE, PARA CABO DE 035MM2
10063 | PARAFUSO COM PORCA EM ACO INOX 16X80MM | UN | 8 | 13.6078 | 0 | 108.8624
11525 | ARRUELA QUADRADA, DE 18MM | UN | 12 | 1.29 | 0 | 15.48
11531 | ELO FUSIVEL, TIPO K, DE 100A-15KV | UN | 3 | 108.7324 | 0 | 326.1972
11536 | CONECTOR PARAFUSO FENDIDO COM RABICHO, EM BRONZE, PARA ATERR | UN | 6 | 26.12 | 0 | 156.72
AMENTO, CONDUTORES DE 6-35MM2
11585 | CABO DE COBRE RIGIDO, 1KV, PVC 70°C, DE 16MM2,NBR 7288 | M | 10.9 | 10.3099 | 0 | 112.3779
11586 | CABO DE COBRE RIGIDO, 1KV, PVC/70°C, 25MM2,NBR 7288 | M | 14.5 | 16.3813 | 0 | 237.5289
11798 | HASTE PARA ATERRAMENTO, DE COBRE,NO DIAMETRO DE 5/8"(16MM) E | UN | 6 | 46.34 | 0 | 278.04
COM COMPRIMENTO DE 2,40M
13421 | PARAFUSO DE ACO CARBONO, CABECA SEXTAVADA, MEDINDO (3/8"X1") | UN | 4 | 0.54 | 0 | 2.16
13825 | PARAFUSO CABECA ABAULADA 16X45MM (PADRAO LIGTH OU NBR 8159) | UN | 4 | 6.08 | 0 | 24.32
13826 | PARAFUSO CABECA ABAULADA 16X140MM (PADRAO LIGHT OU NBR 8159) | UN | 12 | 12.2957 | 0 | 147.5484
13827 | PARAFUSO ROSCA DUPLA 16X500MM (PADRAO LIGHT OU NBR 8159) | UN | 4 | 33.58 | 0 | 134.32
13828 | ADAPTADOR ESTRIBO DE COMPRESSAO (PADRAO LIGHT) | UN | 3 | 32.45 | 0 | 97.35
13831 | CAIXA PARA MEDICAO E PROTECAO DE SIMPLIFICADA (CMPS) | UN | 1 | 2250 | 0 | 2250
13832 | CAIXA DE PROTECAO GERAL (CPG 630), 800X400X270MM | UN | 1 | 950 | 0 | 950
14722 | DISJUNTOR, TRIPOLAR, 800A, 85KA, MODELO CAIXA MOLDADA, TIPO | UN | 1 | 3179.61 | 0 | 3179.61
C
20060 | MAO-DE-OBRA DE ELETRICISTA DA CONSTRUCAO CIVIL, INCLUSIVE EN | H | 48 | 23.16 | 3 | 1145.0304
CARGOS SOCIAIS DESONERADOS
20115 | MAO-DE-OBRA DE PEDREIRO, INCLUSIVE ENCARGOS SOCIAIS DESONERA | H | 22 | 23.16 | 3 | 524.8056
DOS
20132 | MAO-DE-OBRA DE SERVENTE DA CONSTRUCAO CIVIL, INCLUSIVE ENCAR | H | 70 | 16.75 | 3 | 1207.675
GOS SOCIAIS DESONERADOS
30003 | ESCAVACAO MAN. 1ªCAT., ATE 1,50M | M3 | 0.2 | 58.6585 | 0 | 11.7317
30060 | TRANSPORTE CARGA CAMINHAO 8T, 30KM/H | T X KM | 6 | 1.7551 | 0 | 10.5306
30276 | CONCRETO FCK 10MPA INCL. MAT.,PREP.,LANC | M3 | 0.12 | 560.4876 | 0 | 67.2585
30340 | ALVENARIA TIJ. MACICO 7X10X20CM | M2 | 6.6 | 149.8807 | 0 | 989.2126
30344 | ALVENARIA TIJ. FURADO 10X20X20CM | M2 | 10 | 61.8803 | 0 | 618.803
30351 | EMBOCO ARG. CIM. E AREIA TRACO 1:2 | M2 | 16.76 | 31.4538 | 0 | 527.1657
30415 | CAMINHAO CARROC. FIXA, 7,5T (CF) | H | 1.5 | 76.9332 | 0 | 115.3998
30523 | GUINDAUTO 3,5T, ALCANCE 5,90M (CP) | H | 1.5 | 55.1804 | 0 | 82.7706
15.011.0082-0 | ENTRADA DE ENERGIA INDIVIDUAL,PADRAO LIGHT,MEDICAO DIRETA,RE | UN |  | 888.88
DE SUBTERRANEA,ATE 8KVA,INCL.CAIXA SECCIONADORA (CS1),CAIXA
POLIMERICA P/MEDICAO MONOFASICA (CM1),CAIXA POLIMERICA P/DIS
JUNTOR MONOFASICO (CDJ1) INTERNA,CAIXA INSPECAO,HASTE E CONE
CTOR ATERRAMENTO,DEMAIS MAT.NECESSARIOS,EXCL.DISJUNTOR E CON
DUTORES (ENTRADA,SAIDA,ATERRAMENTO E RESPECTIVOS CONECTORES)
00115 | BUCHA E ARRUELA DE ALUMINIO PARA ELETRODUTO, DE 3/4" | UN | 2 | 1.33 | 0 | 2.66
01605 | ARGAMASSA CIM.,AREIA TRACO 1:3,PREPARO MECANICO | M3 | 0.0405 | 463.3267 | 0 | 18.7647
01983 | MAO-DE-OBRA DE ELETRICISTA DE CONSTRUCAOCIVIL, INCLUSIVE ENC | H | 1.5869 | 26.73 | 3 | 43.6904
ARGOS SOCIAIS
01999 | MAO-DE-OBRA DE SERVENTE DA CONSTRUCAO CIVIL, INCLUSIVE ENCAR | H | 3.2293 | 19.33 | 3 | 64.295
GOS SOCIAIS
02341 | ELETRODUTO DE PVC PRETO, RIGIDO ROSQUEAVEL, COM ROSCA EM AMB | UN | 0.5062 | 9.27 | 0 | 4.6925
AS EXTREMIDADES, EM BARRAS DE 3 METROS, DE 3/4"
02343 | ELETRODUTO DE PVC PRETO,RIGIDO ROSQUEAVEL,COM ROSCA EM AMBAS | UN | 0.5795 | 12.86 | 0 | 7.4524
EXTREMIDADES,EM BARRAS DE 3 METROS,DE 1"
02346 | ELETRODUTO DE PVC PRETO,RIGIDO ROSQUEAVEL EM AMBAS EXTREMIDA | UN | 1.3673 | 28.68 | 0 | 39.2142
DES,EM BARRAS DE 3 METROS,DE 2"
02640 | CURVA 90º DE PVC RIGIDO, ROSQUEAVEL, PARA ELETRODUTO, DE 2" | UN | 2 | 6.28 | 0 | 12.56
02643 | LUVA DE PVC RIGIDO ROSQUEAVEL, PARA ELETRODUTO, DE 3/4" | UN | 2 | 0.7 | 0 | 1.4
02644 | LUVA DE PVC RIGIDO ROSQUEAVEL, PARA ELETRODUTO, DE 1" | UN | 2 | 1.02 | 0 | 2.04
02645 | LUVA DE PVC RIGIDO ROSQUEAVEL, PARA ELETRODUTO, DE 2" | UN | 2 | 2.82 | 0 | 5.64
02961 | CURVA 90º DE PVC RIGIDO, ROSQUEAVEL, PARA ELETRODUTO, DE 3/4 | UN | 1 | 2.87 | 0 | 2.87
"
02962 | CURVA 90º DE PVC RIGIDO, ROSQUEAVEL PARA ELETRODUTO, DE 1" | UN | 1 | 2.5235 | 0 | 2.5235
04267 | BUCHA E ARRUELA DE ALUMINIO PARA ELETRODUTO, DE 1" | UN | 3 | 2 | 0 | 6
04270 | BUCHA E ARRUELA DE ALUMINIO PARA ELETRODUTO, DE 2" | UN | 4 | 5.71 | 0 | 22.84
11537 | CONECTOR P/HASTE DE ATERRAMENTO COM 1 DESCIDA DE 5/8" | UN | 1 | 4.36 | 0 | 4.36
11798 | HASTE PARA ATERRAMENTO, DE COBRE,NO DIAMETRO DE 5/8"(16MM) E | UN | 1 | 46.34 | 0 | 46.34
COM COMPRIMENTO DE 2,40M
11922 | CAIXA POLIMERICA P/MED.DIRETA MONO(CM1)EM POLICARBONATO C/TA | UN | 1 | 58.61 | 0 | 58.61
MPA TRANSP.P/ENTR.ENERGIA INDIV.,PADRAO CONC.ENERG.ELET.
11923 | CAIXA DISJUNTOR MONOPOLAR (CDJ1) INTERNA, PARA ENTRADA DE EN | UN | 1 | 21.12 | 0 | 21.12
ERGIA INDIVIDUAL PADRAO LIGHT
11930 | CAIXA SECCIONADORA (CS100), PARA ENTRADA DE ENERGIA INDIVIDU | UN | 1 | 510 | 0 | 510
AL, PADRAO LIGHT
11943 | CAIXA POLIMERICA DE INSPECAO DE ATERRAMENTO COM DIAMETRO SUP | UN | 1 | 10.96 | 0 | 10.96
ERIOR APROX. DE 23CM E ALTURA APROX. DE 25CM, COM TAMPA
14549 | BRITA 1, PARA REGIAO METROPOLITANA DO RIO DE JANEIRO | T | 0.0093 | 91.8 | 0 | 0.8537
15.011.0082-A | ENTRADA DE ENERGIA INDIVIDUAL,PADRAO LIGHT,MEDICAO DIRETA,RE | UN |  | 874.13
DE SUBTERRANEA,ATE 8KVA,INCL.CAIXA SECCIONADORA (CS1),CAIXA
POLIMERICA P/MEDICAO MONOFASICA (CM1),CAIXA POLIMERICA P/DIS
JUNTOR MONOFASICO (CDJ1) INTERNA,CAIXA INSPECAO,HASTE E CONE
CTOR ATERRAMENTO,DEMAIS MAT.NECESSARIOS,EXCL.DISJUNTOR E CON
DUTORES (ENTRADA,SAIDA,ATERRAMENTO E RESPECTIVOS CONECTORES)
00115 | BUCHA E ARRUELA DE ALUMINIO PARA ELETRODUTO, DE 3/4" | UN | 2 | 1.33 | 0 | 2.66
02341 | ELETRODUTO DE PVC PRETO, RIGIDO ROSQUEAVEL, COM ROSCA EM AMB | UN | 0.5062 | 9.27 | 0 | 4.6925
AS EXTREMIDADES, EM BARRAS DE 3 METROS, DE 3/4"
02343 | ELETRODUTO DE PVC PRETO,RIGIDO ROSQUEAVEL,COM ROSCA EM AMBAS | UN | 0.5795 | 12.86 | 0 | 7.4524
EXTREMIDADES,EM BARRAS DE 3 METROS,DE 1"
02346 | ELETRODUTO DE PVC PRETO,RIGIDO ROSQUEAVEL EM AMBAS EXTREMIDA | UN | 1.3673 | 28.68 | 0 | 39.2142
DES,EM BARRAS DE 3 METROS,DE 2"
02640 | CURVA 90º DE PVC RIGIDO, ROSQUEAVEL, PARA ELETRODUTO, DE 2" | UN | 2 | 6.28 | 0 | 12.56
02643 | LUVA DE PVC RIGIDO ROSQUEAVEL, PARA ELETRODUTO, DE 3/4" | UN | 2 | 0.7 | 0 | 1.4
02644 | LUVA DE PVC RIGIDO ROSQUEAVEL, PARA ELETRODUTO, DE 1" | UN | 2 | 1.02 | 0 | 2.04
02645 | LUVA DE PVC RIGIDO ROSQUEAVEL, PARA ELETRODUTO, DE 2" | UN | 2 | 2.82 | 0 | 5.64
02961 | CURVA 90º DE PVC RIGIDO, ROSQUEAVEL, PARA ELETRODUTO, DE 3/4 | UN | 1 | 2.87 | 0 | 2.87
"
02962 | CURVA 90º DE PVC RIGIDO, ROSQUEAVEL PARA ELETRODUTO, DE 1" | UN | 1 | 2.5235 | 0 | 2.5235
04267 | BUCHA E ARRUELA DE ALUMINIO PARA ELETRODUTO, DE 1" | UN | 3 | 2 | 0 | 6
04270 | BUCHA E ARRUELA DE ALUMINIO PARA ELETRODUTO, DE 2" | UN | 4 | 5.71 | 0 | 22.84
11537 | CONECTOR P/HASTE DE ATERRAMENTO COM 1 DESCIDA DE 5/8" | UN | 1 | 4.36 | 0 | 4.36
11798 | HASTE PARA ATERRAMENTO, DE COBRE,NO DIAMETRO DE 5/8"(16MM) E | UN | 1 | 46.34 | 0 | 46.34
COM COMPRIMENTO DE 2,40M
11922 | CAIXA POLIMERICA P/MED.DIRETA MONO(CM1)EM POLICARBONATO C/TA | UN | 1 | 58.61 | 0 | 58.61
MPA TRANSP.P/ENTR.ENERGIA INDIV.,PADRAO CONC.ENERG.ELET.
11923 | CAIXA DISJUNTOR MONOPOLAR (CDJ1) INTERNA, PARA ENTRADA DE EN | UN | 1 | 21.12 | 0 | 21.12
ERGIA INDIVIDUAL PADRAO LIGHT
11930 | CAIXA SECCIONADORA (CS100), PARA ENTRADA DE ENERGIA INDIVIDU | UN | 1 | 510 | 0 | 510
AL, PADRAO LIGHT
11943 | CAIXA POLIMERICA DE INSPECAO DE ATERRAMENTO COM DIAMETRO SUP | UN | 1 | 10.96 | 0 | 10.96
ERIOR APROX. DE 23CM E ALTURA APROX. DE 25CM, COM TAMPA
14549 | BRITA 1, PARA REGIAO METROPOLITANA DO RIO DE JANEIRO | T | 0.0093 | 91.8 | 0 | 0.8537
20060 | MAO-DE-OBRA DE ELETRICISTA DA CONSTRUCAO CIVIL, INCLUSIVE EN | H | 1.5869 | 23.16 | 3 | 37.8552
CARGOS SOCIAIS DESONERADOS
20132 | MAO-DE-OBRA DE SERVENTE DA CONSTRUCAO CIVIL, INCLUSIVE ENCAR | H | 3.2293 | 16.75 | 3 | 55.7135
GOS SOCIAIS DESONERADOS
30163 | ARGAMASSA CIM.,AREIA TRACO 1:3,PREPARO MECANICO | M3 | 0.0405 | 455.0904 | 0 | 18.4312
15.011.0086-0 | ENTRADA DE ENERGIA INDIVIDUAL,PADRAO LIGHT,MEDICAO DIRETA,RE | UN |  | 1151.31
DE SUBTERRANEA,8KVA E 24KVA,INCL.CAIXA SECCIONADORA(CS3),CAI
XA POLIMERICA P/MEDICAO DIRETA POLIFASICA(CM3) CAIXA POLIMER
ICA P/DISJUNTOR POLIFASICO(CDJ3) INTERNA,CAIXA INSPECAO,HAST
E E CONECTOR ATERRAMENTO,MAT.NECES.EXCL.DISJUNTOR E CONDUTOR
ES (DE ENTRADA,SAIDA,ATERRAMENTO E RESPECTIVOS CONECTORES)
00115 | BUCHA E ARRUELA DE ALUMINIO PARA ELETRODUTO, DE 3/4" | UN | 2 | 1.33 | 0 | 2.66
01605 | ARGAMASSA CIM.,AREIA TRACO 1:3,PREPARO MECANICO | M3 | 0.0587 | 463.3267 | 0 | 27.1973
01983 | MAO-DE-OBRA DE ELETRICISTA DE CONSTRUCAOCIVIL, INCLUSIVE ENC | H | 1.8126 | 26.73 | 3 | 49.9043
ARGOS SOCIAIS
01999 | MAO-DE-OBRA DE SERVENTE DA CONSTRUCAO CIVIL, INCLUSIVE ENCAR | H | 4.183 | 19.33 | 3 | 83.2831
GOS SOCIAIS
02341 | ELETRODUTO DE PVC PRETO, RIGIDO ROSQUEAVEL, COM ROSCA EM AMB | UN | 0.4613 | 9.27 | 0 | 4.2763
AS EXTREMIDADES, EM BARRAS DE 3 METROS, DE 3/4"
02346 | ELETRODUTO DE PVC PRETO,RIGIDO ROSQUEAVEL EM AMBAS EXTREMIDA | UN | 0.5346 | 28.68 | 0 | 15.3323
DES,EM BARRAS DE 3 METROS,DE 2"
02348 | ELETRODUTO DE PVC PRETO, RIGIDO ROSQUEAVEL, COM ROSCA EM AMB | UN | 1.1498 | 66.79 | 0 | 76.7951
AS EXTREMIDADES, EM BARRAS DE 3 METROS, DE 3"
02486 | CURVA 90º DE PVC RIGIDO, ROSQUEAVEL, PARA ELETRODUTO, DE 3" | UN | 2 | 28.87 | 0 | 57.74
02487 | BUCHA E ARRUELA DE ALUMINIO PARA ELETRODUTO, DE 3" | UN | 4 | 17.42 | 0 | 69.68
02640 | CURVA 90º DE PVC RIGIDO, ROSQUEAVEL, PARA ELETRODUTO, DE 2" | UN | 1 | 6.28 | 0 | 6.28
02643 | LUVA DE PVC RIGIDO ROSQUEAVEL, PARA ELETRODUTO, DE 3/4" | UN | 2 | 0.7 | 0 | 1.4
02645 | LUVA DE PVC RIGIDO ROSQUEAVEL, PARA ELETRODUTO, DE 2" | UN | 2 | 2.82 | 0 | 5.64
02646 | LUVA DE PVC RIGIDO ROSQUEAVEL, PARA ELETRODUTO, DE 3" | UN | 2 | 11.81 | 0 | 23.62
02961 | CURVA 90º DE PVC RIGIDO, ROSQUEAVEL, PARA ELETRODUTO, DE 3/4 | UN | 1 | 2.87 | 0 | 2.87
"
04270 | BUCHA E ARRUELA DE ALUMINIO PARA ELETRODUTO, DE 2" | UN | 3 | 5.71 | 0 | 17.13
11537 | CONECTOR P/HASTE DE ATERRAMENTO COM 1 DESCIDA DE 5/8" | UN | 1 | 4.36 | 0 | 4.36
11798 | HASTE PARA ATERRAMENTO, DE COBRE,NO DIAMETRO DE 5/8"(16MM) E | UN | 1 | 46.34 | 0 | 46.34
COM COMPRIMENTO DE 2,40M
11924 | CAIXA POLIMERICA P/MED.DIRETA POLI(CM3)EM POLICARBONATO C/TA | UN | 1 | 90.43 | 0 | 90.43
MPA TRANSP.P/ENTR.ENERGIA INDIV.,PADRAO CONC.ENERGIA ELET.
11925 | CAIXA DE DISJUNTORES TRIFASICO (CDJ3) INTERNA, PARA ENTRADA | UN | 1 | 44.56 | 0 | 44.56
DE ENERGIA INDIVIDUAL, PADRAO LIGHT
11930 | CAIXA SECCIONADORA (CS100), PARA ENTRADA DE ENERGIA INDIVIDU | UN | 1 | 510 | 0 | 510
AL, PADRAO LIGHT
11943 | CAIXA POLIMERICA DE INSPECAO DE ATERRAMENTO COM DIAMETRO SUP | UN | 1 | 10.96 | 0 | 10.96
ERIOR APROX. DE 23CM E ALTURA APROX. DE 25CM, COM TAMPA
14549 | BRITA 1, PARA REGIAO METROPOLITANA DO RIO DE JANEIRO | T | 0.0093 | 91.8 | 0 | 0.8537
15.011.0086-A | ENTRADA DE ENERGIA INDIVIDUAL,PADRAO LIGHT,MEDICAO DIRETA,RE | UN |  | 1133.04
DE SUBTERRANEA,8KVA E 24KVA,INCL.CAIXA SECCIONADORA(CS3),CAI
XA POLIMERICA P/MEDICAO DIRETA POLIFASICA(CM3) CAIXA POLIMER
ICA P/DISJUNTOR POLIFASICO(CDJ3) INTERNA,CAIXA INSPECAO,HAST
E E CONECTOR ATERRAMENTO,MAT.NECES.EXCL.DISJUNTOR E CONDUTOR
ES (DE ENTRADA,SAIDA,ATERRAMENTO E RESPECTIVOS CONECTORES)
00115 | BUCHA E ARRUELA DE ALUMINIO PARA ELETRODUTO, DE 3/4" | UN | 2 | 1.33 | 0 | 2.66
02341 | ELETRODUTO DE PVC PRETO, RIGIDO ROSQUEAVEL, COM ROSCA EM AMB | UN | 0.4613 | 9.27 | 0 | 4.2763
AS EXTREMIDADES, EM BARRAS DE 3 METROS, DE 3/4"
02346 | ELETRODUTO DE PVC PRETO,RIGIDO ROSQUEAVEL EM AMBAS EXTREMIDA | UN | 0.5346 | 28.68 | 0 | 15.3323
DES,EM BARRAS DE 3 METROS,DE 2"
02348 | ELETRODUTO DE PVC PRETO, RIGIDO ROSQUEAVEL, COM ROSCA EM AMB | UN | 1.1498 | 66.79 | 0 | 76.7951
AS EXTREMIDADES, EM BARRAS DE 3 METROS, DE 3"
02486 | CURVA 90º DE PVC RIGIDO, ROSQUEAVEL, PARA ELETRODUTO, DE 3" | UN | 2 | 28.87 | 0 | 57.74
02487 | BUCHA E ARRUELA DE ALUMINIO PARA ELETRODUTO, DE 3" | UN | 4 | 17.42 | 0 | 69.68
02640 | CURVA 90º DE PVC RIGIDO, ROSQUEAVEL, PARA ELETRODUTO, DE 2" | UN | 1 | 6.28 | 0 | 6.28
02643 | LUVA DE PVC RIGIDO ROSQUEAVEL, PARA ELETRODUTO, DE 3/4" | UN | 2 | 0.7 | 0 | 1.4
02645 | LUVA DE PVC RIGIDO ROSQUEAVEL, PARA ELETRODUTO, DE 2" | UN | 2 | 2.82 | 0 | 5.64
02646 | LUVA DE PVC RIGIDO ROSQUEAVEL, PARA ELETRODUTO, DE 3" | UN | 2 | 11.81 | 0 | 23.62
02961 | CURVA 90º DE PVC RIGIDO, ROSQUEAVEL, PARA ELETRODUTO, DE 3/4 | UN | 1 | 2.87 | 0 | 2.87
"
04270 | BUCHA E ARRUELA DE ALUMINIO PARA ELETRODUTO, DE 2" | UN | 3 | 5.71 | 0 | 17.13
11537 | CONECTOR P/HASTE DE ATERRAMENTO COM 1 DESCIDA DE 5/8" | UN | 1 | 4.36 | 0 | 4.36
11798 | HASTE PARA ATERRAMENTO, DE COBRE,NO DIAMETRO DE 5/8"(16MM) E | UN | 1 | 46.34 | 0 | 46.34
COM COMPRIMENTO DE 2,40M
11924 | CAIXA POLIMERICA P/MED.DIRETA POLI(CM3)EM POLICARBONATO C/TA | UN | 1 | 90.43 | 0 | 90.43
MPA TRANSP.P/ENTR.ENERGIA INDIV.,PADRAO CONC.ENERGIA ELET.
11925 | CAIXA DE DISJUNTORES TRIFASICO (CDJ3) INTERNA, PARA ENTRADA | UN | 1 | 44.56 | 0 | 44.56
DE ENERGIA INDIVIDUAL, PADRAO LIGHT
11930 | CAIXA SECCIONADORA (CS100), PARA ENTRADA DE ENERGIA INDIVIDU | UN | 1 | 510 | 0 | 510
AL, PADRAO LIGHT
11943 | CAIXA POLIMERICA DE INSPECAO DE ATERRAMENTO COM DIAMETRO SUP | UN | 1 | 10.96 | 0 | 10.96
ERIOR APROX. DE 23CM E ALTURA APROX. DE 25CM, COM TAMPA
14549 | BRITA 1, PARA REGIAO METROPOLITANA DO RIO DE JANEIRO | T | 0.0093 | 91.8 | 0 | 0.8537
20060 | MAO-DE-OBRA DE ELETRICISTA DA CONSTRUCAO CIVIL, INCLUSIVE EN | H | 1.8126 | 23.16 | 3 | 43.2392
CARGOS SOCIAIS DESONERADOS
20132 | MAO-DE-OBRA DE SERVENTE DA CONSTRUCAO CIVIL, INCLUSIVE ENCAR | H | 4.183 | 16.75 | 3 | 72.1672
GOS SOCIAIS DESONERADOS
30163 | ARGAMASSA CIM.,AREIA TRACO 1:3,PREPARO MECANICO | M3 | 0.0587 | 455.0904 | 0 | 26.7138
15.011.0090-0 | ENTRADA DE ENERGIA INDIVIDUAL,PADRAO LIGHT,MEDICAO DIRETA,RE | UN |  | 1279.27
DE SUBTERRANEA,24KVA E 38KVA,INCL.CAIXA SECCIONADORA(CS3),CA
IXA POLIMERICA P/MEDICAO DIRETA POLIFASICA(CM3),CAIXA POLIME
RICA P/DISJUNTOR POLIFASICO(CDJ3),CAIXA INSPECAO,3 HASTES E
CONECTORES ATERRAMENTO,MAT.NECESSARIOS,EXCL.DISJUNTOR E COND
UTORES (ENTRADA,SAIDA,ATERRAMENTO E RESPECTIVOS CONECTORES)
00115 | BUCHA E ARRUELA DE ALUMINIO PARA ELETRODUTO, DE 3/4" | UN | 2 | 1.33 | 0 | 2.66
01605 | ARGAMASSA CIM.,AREIA TRACO 1:3,PREPARO MECANICO | M3 | 0.0587 | 463.3267 | 0 | 27.1973
01983 | MAO-DE-OBRA DE ELETRICISTA DE CONSTRUCAOCIVIL, INCLUSIVE ENC | H | 2.3726 | 26.73 | 3 | 65.3222
ARGOS SOCIAIS
01999 | MAO-DE-OBRA DE SERVENTE DA CONSTRUCAO CIVIL, INCLUSIVE ENCAR | H | 4.743 | 19.33 | 3 | 94.4327
GOS SOCIAIS
02341 | ELETRODUTO DE PVC PRETO, RIGIDO ROSQUEAVEL, COM ROSCA EM AMB | UN | 0.4613 | 9.27 | 0 | 4.2763
AS EXTREMIDADES, EM BARRAS DE 3 METROS, DE 3/4"
02346 | ELETRODUTO DE PVC PRETO,RIGIDO ROSQUEAVEL EM AMBAS EXTREMIDA | UN | 0.5346 | 28.68 | 0 | 15.3323
DES,EM BARRAS DE 3 METROS,DE 2"
02348 | ELETRODUTO DE PVC PRETO, RIGIDO ROSQUEAVEL, COM ROSCA EM AMB | UN | 1.1498 | 66.79 | 0 | 76.7951
AS EXTREMIDADES, EM BARRAS DE 3 METROS, DE 3"
02486 | CURVA 90º DE PVC RIGIDO, ROSQUEAVEL, PARA ELETRODUTO, DE 3" | UN | 2 | 28.87 | 0 | 57.74
02487 | BUCHA E ARRUELA DE ALUMINIO PARA ELETRODUTO, DE 3" | UN | 4 | 17.42 | 0 | 69.68
02640 | CURVA 90º DE PVC RIGIDO, ROSQUEAVEL, PARA ELETRODUTO, DE 2" | UN | 1 | 6.28 | 0 | 6.28
02643 | LUVA DE PVC RIGIDO ROSQUEAVEL, PARA ELETRODUTO, DE 3/4" | UN | 2 | 0.7 | 0 | 1.4
02645 | LUVA DE PVC RIGIDO ROSQUEAVEL, PARA ELETRODUTO, DE 2" | UN | 2 | 2.82 | 0 | 5.64
02646 | LUVA DE PVC RIGIDO ROSQUEAVEL, PARA ELETRODUTO, DE 3" | UN | 2 | 11.81 | 0 | 23.62
02961 | CURVA 90º DE PVC RIGIDO, ROSQUEAVEL, PARA ELETRODUTO, DE 3/4 | UN | 1 | 2.87 | 0 | 2.87
"
04270 | BUCHA E ARRUELA DE ALUMINIO PARA ELETRODUTO, DE 2" | UN | 3 | 5.71 | 0 | 17.13
11537 | CONECTOR P/HASTE DE ATERRAMENTO COM 1 DESCIDA DE 5/8" | UN | 3 | 4.36 | 0 | 13.08
11798 | HASTE PARA ATERRAMENTO, DE COBRE,NO DIAMETRO DE 5/8"(16MM) E | UN | 3 | 46.34 | 0 | 139.02
COM COMPRIMENTO DE 2,40M
11924 | CAIXA POLIMERICA P/MED.DIRETA POLI(CM3)EM POLICARBONATO C/TA | UN | 1 | 90.43 | 0 | 90.43
MPA TRANSP.P/ENTR.ENERGIA INDIV.,PADRAO CONC.ENERGIA ELET.
11925 | CAIXA DE DISJUNTORES TRIFASICO (CDJ3) INTERNA, PARA ENTRADA | UN | 1 | 44.56 | 0 | 44.56
DE ENERGIA INDIVIDUAL, PADRAO LIGHT
11930 | CAIXA SECCIONADORA (CS100), PARA ENTRADA DE ENERGIA INDIVIDU | UN | 1 | 510 | 0 | 510
AL, PADRAO LIGHT
11943 | CAIXA POLIMERICA DE INSPECAO DE ATERRAMENTO COM DIAMETRO SUP | UN | 1 | 10.96 | 0 | 10.96
ERIOR APROX. DE 23CM E ALTURA APROX. DE 25CM, COM TAMPA
14549 | BRITA 1, PARA REGIAO METROPOLITANA DO RIO DE JANEIRO | T | 0.0093 | 91.8 | 0 | 0.8537
15.011.0090-A | ENTRADA DE ENERGIA INDIVIDUAL,PADRAO LIGHT,MEDICAO DIRETA,RE | UN |  | 1257.46
DE SUBTERRANEA,24KVA E 38KVA,INCL.CAIXA SECCIONADORA(CS3),CA
IXA POLIMERICA P/MEDICAO DIRETA POLIFASICA(CM3),CAIXA POLIME
RICA P/DISJUNTOR POLIFASICO(CDJ3),CAIXA INSPECAO,3 HASTES E
CONECTORES ATERRAMENTO,MAT.NECESSARIOS,EXCL.DISJUNTOR E COND
UTORES (ENTRADA,SAIDA,ATERRAMENTO E RESPECTIVOS CONECTORES)
00115 | BUCHA E ARRUELA DE ALUMINIO PARA ELETRODUTO, DE 3/4" | UN | 2 | 1.33 | 0 | 2.66
02341 | ELETRODUTO DE PVC PRETO, RIGIDO ROSQUEAVEL, COM ROSCA EM AMB | UN | 0.4613 | 9.27 | 0 | 4.2763
AS EXTREMIDADES, EM BARRAS DE 3 METROS, DE 3/4"
02346 | ELETRODUTO DE PVC PRETO,RIGIDO ROSQUEAVEL EM AMBAS EXTREMIDA | UN | 0.5346 | 28.68 | 0 | 15.3323
DES,EM BARRAS DE 3 METROS,DE 2"
02348 | ELETRODUTO DE PVC PRETO, RIGIDO ROSQUEAVEL, COM ROSCA EM AMB | UN | 1.1498 | 66.79 | 0 | 76.7951
AS EXTREMIDADES, EM BARRAS DE 3 METROS, DE 3"
02486 | CURVA 90º DE PVC RIGIDO, ROSQUEAVEL, PARA ELETRODUTO, DE 3" | UN | 2 | 28.87 | 0 | 57.74
02487 | BUCHA E ARRUELA DE ALUMINIO PARA ELETRODUTO, DE 3" | UN | 4 | 17.42 | 0 | 69.68
02640 | CURVA 90º DE PVC RIGIDO, ROSQUEAVEL, PARA ELETRODUTO, DE 2" | UN | 1 | 6.28 | 0 | 6.28
02643 | LUVA DE PVC RIGIDO ROSQUEAVEL, PARA ELETRODUTO, DE 3/4" | UN | 2 | 0.7 | 0 | 1.4
02645 | LUVA DE PVC RIGIDO ROSQUEAVEL, PARA ELETRODUTO, DE 2" | UN | 2 | 2.82 | 0 | 5.64
02646 | LUVA DE PVC RIGIDO ROSQUEAVEL, PARA ELETRODUTO, DE 3" | UN | 2 | 11.81 | 0 | 23.62
02961 | CURVA 90º DE PVC RIGIDO, ROSQUEAVEL, PARA ELETRODUTO, DE 3/4 | UN | 1 | 2.87 | 0 | 2.87
"
04270 | BUCHA E ARRUELA DE ALUMINIO PARA ELETRODUTO, DE 2" | UN | 3 | 5.71 | 0 | 17.13
11537 | CONECTOR P/HASTE DE ATERRAMENTO COM 1 DESCIDA DE 5/8" | UN | 3 | 4.36 | 0 | 13.08
11798 | HASTE PARA ATERRAMENTO, DE COBRE,NO DIAMETRO DE 5/8"(16MM) E | UN | 3 | 46.34 | 0 | 139.02
COM COMPRIMENTO DE 2,40M
11924 | CAIXA POLIMERICA P/MED.DIRETA POLI(CM3)EM POLICARBONATO C/TA | UN | 1 | 90.43 | 0 | 90.43
MPA TRANSP.P/ENTR.ENERGIA INDIV.,PADRAO CONC.ENERGIA ELET.
11925 | CAIXA DE DISJUNTORES TRIFASICO (CDJ3) INTERNA, PARA ENTRADA | UN | 1 | 44.56 | 0 | 44.56
DE ENERGIA INDIVIDUAL, PADRAO LIGHT
11930 | CAIXA SECCIONADORA (CS100), PARA ENTRADA DE ENERGIA INDIVIDU | UN | 1 | 510 | 0 | 510
AL, PADRAO LIGHT
11943 | CAIXA POLIMERICA DE INSPECAO DE ATERRAMENTO COM DIAMETRO SUP | UN | 1 | 10.96 | 0 | 10.96
ERIOR APROX. DE 23CM E ALTURA APROX. DE 25CM, COM TAMPA
14549 | BRITA 1, PARA REGIAO METROPOLITANA DO RIO DE JANEIRO | T | 0.0093 | 91.8 | 0 | 0.8537
20060 | MAO-DE-OBRA DE ELETRICISTA DA CONSTRUCAO CIVIL, INCLUSIVE EN | H | 2.3726 | 23.16 | 3 | 56.5979
CARGOS SOCIAIS DESONERADOS
20132 | MAO-DE-OBRA DE SERVENTE DA CONSTRUCAO CIVIL, INCLUSIVE ENCAR | H | 4.743 | 16.75 | 3 | 81.8286
GOS SOCIAIS DESONERADOS
30163 | ARGAMASSA CIM.,AREIA TRACO 1:3,PREPARO MECANICO | M3 | 0.0587 | 455.0904 | 0 | 26.7138
15.011.0095-0 | ENTRADA DE ENERGIA INDIVIDUAL,PADRAO LIGHT,MEDICAO DIRETA,RE | UN |  | 1994.24
DE SUBTERRANEA,38KVA E 76KVA,INCLUSIVE CAIXA SECCIONADORA E
MEDICAO (CSM200),CAIXA POLIMERICA DE PROTECAO GERAL (CPG200-
P) INTERNA,CAIXA INSPECAO,3 HASTES E CONECTORES DE ATERRAMEN
TO E DEMAIS MATERIAIS NECESSARIOS,EXCLUSIVE DISJUNTOR E COND
UTORES (ENTRADA,SAIDA,ATERRAMENTO E RESPECTIVOS CONECTORES)
00115 | BUCHA E ARRUELA DE ALUMINIO PARA ELETRODUTO, DE 3/4" | UN | 2 | 1.33 | 0 | 2.66
01605 | ARGAMASSA CIM.,AREIA TRACO 1:3,PREPARO MECANICO | M3 | 0.0779 | 463.3267 | 0 | 36.0931
01983 | MAO-DE-OBRA DE ELETRICISTA DE CONSTRUCAOCIVIL, INCLUSIVE ENC | H | 2.2869 | 26.73 | 3 | 62.9627
ARGOS SOCIAIS
01999 | MAO-DE-OBRA DE SERVENTE DA CONSTRUCAO CIVIL, INCLUSIVE ENCAR | H | 5.4253 | 19.33 | 3 | 108.0172
GOS SOCIAIS
02341 | ELETRODUTO DE PVC PRETO, RIGIDO ROSQUEAVEL, COM ROSCA EM AMB | UN | 0.319 | 9.27 | 0 | 2.9571
AS EXTREMIDADES, EM BARRAS DE 3 METROS, DE 3/4"
02347 | ELETRODUTO DE PVC PRETO,RIGIDO ROSQUEAVEL,COM ROSCA EM AMBAS | UN | 0.3923 | 59.73 | 0 | 23.4321
EXTREMIDADES,EM BARRAS DE 3 METROS,DE 2.1/2"
02643 | LUVA DE PVC RIGIDO ROSQUEAVEL, PARA ELETRODUTO, DE 3/4" | UN | 2 | 0.7 | 0 | 1.4
02647 | LUVA DE PVC RIGIDO ROSQUEAVEL, PARA ELETRODUTO, DE 4" | UN | 2 | 15.55 | 0 | 31.1
02944 | CURVA 90º DE PVC RIGIDO, ROSQUEAVEL, PARA ELETRODUTO, DE 2.1 | UN | 1 | 25.9 | 0 | 25.9
/2"
02959 | CURVA 90º DE PVC RIGIDO, ROSQUEAVEL, PARA ELETRODUTO, DE 4" | UN | 2 | 51.5 | 0 | 103
02961 | CURVA 90º DE PVC RIGIDO, ROSQUEAVEL, PARA ELETRODUTO, DE 3/4 | UN | 1 | 2.87 | 0 | 2.87
"
03888 | LUVA DE PVC RIGIDO ROSQUEAVEL, PARA ELETRODUTO, DE 2.1/2" | UN | 2 | 7.28 | 0 | 14.56
04265 | BUCHA E ARRUELA DE ALUMINIO PARA ELETRODUTO, DE 4" | UN | 2 | 22.37 | 0 | 44.74
04271 | BUCHA E ARRUELA DE ALUMINIO PARA ELETRODUTO, DE 2.1/2" | UN | 3 | 7.16 | 0 | 21.48
05255 | ELETRODUTO DE PVC PRETO,RIGIDO ROSQUEAVEL,COM ROSCA EM AMBAS | UN | 0.9973 | 86.9849 | 0 | 86.75
EXTREMIDADES,EM BARRAS DE 3 METROS,DE 4"
11537 | CONECTOR P/HASTE DE ATERRAMENTO COM 1 DESCIDA DE 5/8" | UN | 3 | 4.36 | 0 | 13.08
11798 | HASTE PARA ATERRAMENTO, DE COBRE,NO DIAMETRO DE 5/8"(16MM) E | UN | 3 | 46.34 | 0 | 139.02
COM COMPRIMENTO DE 2,40M
11926 | CAIXA SECCIONADORA (CSM200), PARA ENTRADA DE ENERGIA INDIVID | UN | 1 | 865.25 | 0 | 865.25
UAL, PADRAO LIGHT
11943 | CAIXA POLIMERICA DE INSPECAO DE ATERRAMENTO COM DIAMETRO SUP | UN | 1 | 10.96 | 0 | 10.96
ERIOR APROX. DE 23CM E ALTURA APROX. DE 25CM, COM TAMPA
14549 | BRITA 1, PARA REGIAO METROPOLITANA DO RIO DE JANEIRO | T | 0.0093 | 91.8 | 0 | 0.8537
14940 | CAIXA POLIMERICA PROTECAO GERAL INTERNA (CPG200-P),P/ENTRADA | UN | 1 | 397.16 | 0 | 397.16
DE ENERGIA INDIVIDUAL,PADRAO CONCESSIONARIA ENERGIA ELET.
15.011.0095-A | ENTRADA DE ENERGIA INDIVIDUAL,PADRAO LIGHT,MEDICAO DIRETA,RE | UN |  | 1970.77
DE SUBTERRANEA,38KVA E 76KVA,INCLUSIVE CAIXA SECCIONADORA E
MEDICAO (CSM200),CAIXA POLIMERICA DE PROTECAO GERAL (CPG200-
P) INTERNA,CAIXA INSPECAO,3 HASTES E CONECTORES DE ATERRAMEN
TO E DEMAIS MATERIAIS NECESSARIOS,EXCLUSIVE DISJUNTOR E COND
UTORES (ENTRADA,SAIDA,ATERRAMENTO E RESPECTIVOS CONECTORES)
00115 | BUCHA E ARRUELA DE ALUMINIO PARA ELETRODUTO, DE 3/4" | UN | 2 | 1.33 | 0 | 2.66
02341 | ELETRODUTO DE PVC PRETO, RIGIDO ROSQUEAVEL, COM ROSCA EM AMB | UN | 0.319 | 9.27 | 0 | 2.9571
AS EXTREMIDADES, EM BARRAS DE 3 METROS, DE 3/4"
02347 | ELETRODUTO DE PVC PRETO,RIGIDO ROSQUEAVEL,COM ROSCA EM AMBAS | UN | 0.3923 | 59.73 | 0 | 23.4321
EXTREMIDADES,EM BARRAS DE 3 METROS,DE 2.1/2"
02643 | LUVA DE PVC RIGIDO ROSQUEAVEL, PARA ELETRODUTO, DE 3/4" | UN | 2 | 0.7 | 0 | 1.4
02647 | LUVA DE PVC RIGIDO ROSQUEAVEL, PARA ELETRODUTO, DE 4" | UN | 2 | 15.55 | 0 | 31.1
02944 | CURVA 90º DE PVC RIGIDO, ROSQUEAVEL, PARA ELETRODUTO, DE 2.1 | UN | 1 | 25.9 | 0 | 25.9
/2"
02959 | CURVA 90º DE PVC RIGIDO, ROSQUEAVEL, PARA ELETRODUTO, DE 4" | UN | 2 | 51.5 | 0 | 103
02961 | CURVA 90º DE PVC RIGIDO, ROSQUEAVEL, PARA ELETRODUTO, DE 3/4 | UN | 1 | 2.87 | 0 | 2.87
"
03888 | LUVA DE PVC RIGIDO ROSQUEAVEL, PARA ELETRODUTO, DE 2.1/2" | UN | 2 | 7.28 | 0 | 14.56
04265 | BUCHA E ARRUELA DE ALUMINIO PARA ELETRODUTO, DE 4" | UN | 2 | 22.37 | 0 | 44.74
04271 | BUCHA E ARRUELA DE ALUMINIO PARA ELETRODUTO, DE 2.1/2" | UN | 3 | 7.16 | 0 | 21.48
05255 | ELETRODUTO DE PVC PRETO,RIGIDO ROSQUEAVEL,COM ROSCA EM AMBAS | UN | 0.9973 | 86.9849 | 0 | 86.75
EXTREMIDADES,EM BARRAS DE 3 METROS,DE 4"
11537 | CONECTOR P/HASTE DE ATERRAMENTO COM 1 DESCIDA DE 5/8" | UN | 3 | 4.36 | 0 | 13.08
11798 | HASTE PARA ATERRAMENTO, DE COBRE,NO DIAMETRO DE 5/8"(16MM) E | UN | 3 | 46.34 | 0 | 139.02
COM COMPRIMENTO DE 2,40M
11926 | CAIXA SECCIONADORA (CSM200), PARA ENTRADA DE ENERGIA INDIVID | UN | 1 | 865.25 | 0 | 865.25
UAL, PADRAO LIGHT
11943 | CAIXA POLIMERICA DE INSPECAO DE ATERRAMENTO COM DIAMETRO SUP | UN | 1 | 10.96 | 0 | 10.96
ERIOR APROX. DE 23CM E ALTURA APROX. DE 25CM, COM TAMPA
14549 | BRITA 1, PARA REGIAO METROPOLITANA DO RIO DE JANEIRO | T | 0.0093 | 91.8 | 0 | 0.8537
14940 | CAIXA POLIMERICA PROTECAO GERAL INTERNA (CPG200-P),P/ENTRADA | UN | 1 | 397.16 | 0 | 397.16
DE ENERGIA INDIVIDUAL,PADRAO CONCESSIONARIA ENERGIA ELET.
20060 | MAO-DE-OBRA DE ELETRICISTA DA CONSTRUCAO CIVIL, INCLUSIVE EN | H | 2.2869 | 23.16 | 3 | 54.5535
CARGOS SOCIAIS DESONERADOS
20132 | MAO-DE-OBRA DE SERVENTE DA CONSTRUCAO CIVIL, INCLUSIVE ENCAR | H | 5.4253 | 16.75 | 3 | 93.6
GOS SOCIAIS DESONERADOS
30163 | ARGAMASSA CIM.,AREIA TRACO 1:3,PREPARO MECANICO | M3 | 0.0779 | 455.0904 | 0 | 35.4515
15.011.0130-0 | SUBESTACAO SIMPLIFICADA PADRAO ENEL,COM TRANSFORMADOR TRIFAS | UN |  | 24653.12
ICO DE 30KVA,INCLUSIVE MEDICAO,POSTE E TODOS OS MATERIAIS EL
ETRICOS NECESSARIOS
00289 | CABO SOLIDO DE COBRE ELETROLITICO NU, TEMPERA MOLE, CLASSE 2 | KG | 1.16 | 70.2336 | 0 | 81.471
, SECAO CIRCULAR DE 10,0 A 500,0MM2
01005 | CAMINHAO CARROC. FIXA, 7,5T (CF) | H | 1.5 | 80.5032 | 0 | 120.7548
01640 | FORMAS MADEIRA PARAM. PLANOS, 2 VEZES | M2 | 1.5 | 83.2528 | 0 | 124.8792
01647 | CONCRETO FCK 10MPA INCL. MAT.,PREP.,LANC | M3 | 0.12 | 590.4296 | 0 | 70.8516
01648 | ALVENARIA TIJ. FURADO 10X20X20CM | M2 | 10 | 67.7446 | 0 | 677.446
01968 | MAO-DE-OBRA DE PEDREIRO, INCLUSIVE ENCARGOS SOCIAIS | H | 22 | 26.73 | 3 | 605.7018
01983 | MAO-DE-OBRA DE ELETRICISTA DE CONSTRUCAOCIVIL, INCLUSIVE ENC | H | 48 | 26.73 | 3 | 1321.5312
ARGOS SOCIAIS
01999 | MAO-DE-OBRA DE SERVENTE DA CONSTRUCAO CIVIL, INCLUSIVE ENCAR | H | 70 | 19.33 | 3 | 1393.693
GOS SOCIAIS
02003 | GUINDAUTO 3,5T, ALCANCE 7,0M (CP) | H | 1.5 | 60.3404 | 0 | 90.5106
02057 | TRANSPORTE CARGA CAMINHAO 8T, 30KM/H | T X KM | 8 | 1.7847 | 0 | 14.2776
02129 | CONCRETO ARMADO FCK 15MPA | M3 | 0.191 | 2990.8906 | 0 | 571.2601
02341 | ELETRODUTO DE PVC PRETO, RIGIDO ROSQUEAVEL, COM ROSCA EM AMB | UN | 1 | 9.27 | 0 | 9.27
AS EXTREMIDADES, EM BARRAS DE 3 METROS, DE 3/4"
02345 | ELETRODUTO DE PVC PRETO, RIGIDO ROSQUEAVEL, COM ROSCA EM AMB | UN | 1 | 20.57 | 0 | 20.57
AS EXTREMIDADES, EM BARRAS DE 3 METROS, DE 1.1/2"
02379 | CURVA 90º DE PVC RIGIDO, ROSQUEAVEL, PARA ELETRODUTO, DE 1.1 | UN | 2 | 5.05 | 0 | 10.1
/2"
02497 | CINTA CIRCULAR DE ACO GALVANIZADO COM PARAFUSOS, DE APROXIMA | UN | 1 | 56.41 | 0 | 56.41
DAMENTE 180MM
02864 | ARAME GALVANIZADO Nº 12 | KG | 0.87 | 11.78 | 0 | 10.2486
03032 | ESCAVACAO MAN. 1ªCAT., ATE 1,50M | M3 | 1.936 | 67.6936 | 0 | 131.0548
03049 | CONCRETO CICLOPICO C/ CONCR. FCK 10MPA | M3 | 0.3 | 528.9432 | 0 | 158.683
03082 | ALVENARIA TIJ. MACICO 7X10X20CM | M2 | 6.8 | 157.4637 | 0 | 1070.7532
03085 | EMBOCO ARG. CIM. E AREIA TRACO 1:2 | M2 | 15.76 | 34.7773 | 0 | 548.0902
03889 | SUPORTE P/TRANSFORMADOR, EM POSTE DE SECAO CIRCULAR | UN | 2 | 219.49 | 0 | 438.98
03898 | POSTE CONCRETO, C/SECAO CIRCULAR, 11,00M COMPR., PADRAO ABNT | UN | 1 | 2340 | 0 | 2340
, EXCL. TRANSP., C/CARGA NOM. HORIZ. NO TOPO, DE 400KGF
03971 | CINTA CIRCULAR DE ACO GALVANIZADO COM PARAFUSOS, DE APROXIMA | UN | 2 | 46.11 | 0 | 92.22
DAMENTE 150MM
03972 | CAIXA PARA INSTALACAO DE MEDIDOR DE ENERGIA ELETRICA, TIPO B | UN | 1 | 109.68 | 0 | 109.68
IFASICO/TRIFASICO
03979 | LUVA DE PVC RIGIDO ROSQUEAVEL, PARA ELETRODUTO, DE 1.1/2" | UN | 1 | 2.27 | 0 | 2.27
04210 | ISOLADOR TIPO CARRETILHA, MARROM, DE (72X72)MM | UN | 1 | 5.33 | 0 | 5.33
04269 | BUCHA E ARRUELA DE ALUMINIO PARA ELETRODUTO, DE 1.1/2" | UN | 4 | 3.46 | 0 | 13.84
04279 | CABO DE COBRE FLEXIVEL COM ISOLAMENTO TERMOPLASTICO, DE 450/ | M | 30 | 20.7311 | 0 | 621.933
750V, DE 35MM2
04333 | CHAVE BLINDADA, TRIPOLAR, DE 100AX250V | UN | 1 | 1043.27 | 0 | 1043.27
04337 | HASTE PARA ATERRAMENTO, DE COBRE, NO DIAMETRO DE 5/8``(16MM) | UN | 4 | 52.9 | 0 | 211.6
E COM COMPRIMENTO DE 3,00M
04338 | PARA-RAIO VALVULA, PARA 15KV-5KA ATERRADO | UN | 3 | 278.65 | 0 | 835.95
04406 | ISOLADOR DE PINO "HI-TOP", CLASSE 15KV | UN | 6 | 32.13 | 0 | 192.78
05263 | ARMACAO SECUNDARIA, COMPLETA, PARA 1 LINHA | UN | 1 | 12.71 | 0 | 12.71
05399 | MAO-FRANCESA P/CRUZETA DE MADEIRA | UN | 4 | 26.57 | 0 | 106.28
05400 | CRUZETA DE MADEIRA PARA LINHA DE 13,8KV, DE (90X115X2000)MM | UN | 2 | 151.93 | 0 | 303.86
05401 | SELA P/CRUZETA DE MADEIRA | UN | 2 | 27.09 | 0 | 54.18
05566 | PINO P/ISOLADOR, DE 15KV, COM PORCA E ARRUELA | UN | 6 | 29.06 | 0 | 174.36
05688 | CHAVE FUSIVEL, UNIPOLAR, ACIONAMENTO POR COMANDO DE VARA DE | UN | 3 | 412 | 0 | 1236
MANOBRA, DE 15KV-100A
07081 | TRANSFORMADOR DE DISTRIBUICAO, TRIFASICO, 60HZ, CLASSE 15KV, | UN | 1 | 9737.3 | 0 | 9737.3
T.PRIM.13,8KV, T.SEC.220/127V. REFR.OLEO MINERAL DE 0030KVA
07675 | TERMINAL MECANICO DE PRESSAO P/LIGACAO DE UM CABO A BARRAMEN | UN | 3 | 5.81 | 0 | 17.43
TO, EM BRONZE, P/BITOLAS DE 025 A 35MM2
07697 | TERMINAL MECANICO A COMPRESSAO, EM BRONZE, P/CABO NA BITOLA | UN | 6 | 2.6 | 0 | 15.6
DE 035MM2
15.011.0130-A | SUBESTACAO SIMPLIFICADA PADRAO ENEL,COM TRANSFORMADOR TRIFAS | UN |  | 23960.68
ICO DE 30KVA,INCLUSIVE MEDICAO,POSTE E TODOS OS MATERIAIS EL
ETRICOS NECESSARIOS
00289 | CABO SOLIDO DE COBRE ELETROLITICO NU, TEMPERA MOLE, CLASSE 2 | KG | 1.16 | 70.2336 | 0 | 81.471
, SECAO CIRCULAR DE 10,0 A 500,0MM2
02341 | ELETRODUTO DE PVC PRETO, RIGIDO ROSQUEAVEL, COM ROSCA EM AMB | UN | 1 | 9.27 | 0 | 9.27
AS EXTREMIDADES, EM BARRAS DE 3 METROS, DE 3/4"
02345 | ELETRODUTO DE PVC PRETO, RIGIDO ROSQUEAVEL, COM ROSCA EM AMB | UN | 1 | 20.57 | 0 | 20.57
AS EXTREMIDADES, EM BARRAS DE 3 METROS, DE 1.1/2"
02379 | CURVA 90º DE PVC RIGIDO, ROSQUEAVEL, PARA ELETRODUTO, DE 1.1 | UN | 2 | 5.05 | 0 | 10.1
/2"
02497 | CINTA CIRCULAR DE ACO GALVANIZADO COM PARAFUSOS, DE APROXIMA | UN | 1 | 56.41 | 0 | 56.41
DAMENTE 180MM
02864 | ARAME GALVANIZADO Nº 12 | KG | 0.87 | 11.78 | 0 | 10.2486
03889 | SUPORTE P/TRANSFORMADOR, EM POSTE DE SECAO CIRCULAR | UN | 2 | 219.49 | 0 | 438.98
03898 | POSTE CONCRETO, C/SECAO CIRCULAR, 11,00M COMPR., PADRAO ABNT | UN | 1 | 2340 | 0 | 2340
, EXCL. TRANSP., C/CARGA NOM. HORIZ. NO TOPO, DE 400KGF
03971 | CINTA CIRCULAR DE ACO GALVANIZADO COM PARAFUSOS, DE APROXIMA | UN | 2 | 46.11 | 0 | 92.22
DAMENTE 150MM
03972 | CAIXA PARA INSTALACAO DE MEDIDOR DE ENERGIA ELETRICA, TIPO B | UN | 1 | 109.68 | 0 | 109.68
IFASICO/TRIFASICO
03979 | LUVA DE PVC RIGIDO ROSQUEAVEL, PARA ELETRODUTO, DE 1.1/2" | UN | 1 | 2.27 | 0 | 2.27
04210 | ISOLADOR TIPO CARRETILHA, MARROM, DE (72X72)MM | UN | 1 | 5.33 | 0 | 5.33
04269 | BUCHA E ARRUELA DE ALUMINIO PARA ELETRODUTO, DE 1.1/2" | UN | 4 | 3.46 | 0 | 13.84
04279 | CABO DE COBRE FLEXIVEL COM ISOLAMENTO TERMOPLASTICO, DE 450/ | M | 30 | 20.7311 | 0 | 621.933
750V, DE 35MM2
04333 | CHAVE BLINDADA, TRIPOLAR, DE 100AX250V | UN | 1 | 1043.27 | 0 | 1043.27
04337 | HASTE PARA ATERRAMENTO, DE COBRE, NO DIAMETRO DE 5/8``(16MM) | UN | 4 | 52.9 | 0 | 211.6
E COM COMPRIMENTO DE 3,00M
04338 | PARA-RAIO VALVULA, PARA 15KV-5KA ATERRADO | UN | 3 | 278.65 | 0 | 835.95
04406 | ISOLADOR DE PINO "HI-TOP", CLASSE 15KV | UN | 6 | 32.13 | 0 | 192.78
05263 | ARMACAO SECUNDARIA, COMPLETA, PARA 1 LINHA | UN | 1 | 12.71 | 0 | 12.71
05399 | MAO-FRANCESA P/CRUZETA DE MADEIRA | UN | 4 | 26.57 | 0 | 106.28
05400 | CRUZETA DE MADEIRA PARA LINHA DE 13,8KV, DE (90X115X2000)MM | UN | 2 | 151.93 | 0 | 303.86
05401 | SELA P/CRUZETA DE MADEIRA | UN | 2 | 27.09 | 0 | 54.18
05566 | PINO P/ISOLADOR, DE 15KV, COM PORCA E ARRUELA | UN | 6 | 29.06 | 0 | 174.36
05688 | CHAVE FUSIVEL, UNIPOLAR, ACIONAMENTO POR COMANDO DE VARA DE | UN | 3 | 412 | 0 | 1236
MANOBRA, DE 15KV-100A
07081 | TRANSFORMADOR DE DISTRIBUICAO, TRIFASICO, 60HZ, CLASSE 15KV, | UN | 1 | 9737.3 | 0 | 9737.3
T.PRIM.13,8KV, T.SEC.220/127V. REFR.OLEO MINERAL DE 0030KVA
07675 | TERMINAL MECANICO DE PRESSAO P/LIGACAO DE UM CABO A BARRAMEN | UN | 3 | 5.81 | 0 | 17.43
TO, EM BRONZE, P/BITOLAS DE 025 A 35MM2
07697 | TERMINAL MECANICO A COMPRESSAO, EM BRONZE, P/CABO NA BITOLA | UN | 6 | 2.6 | 0 | 15.6
DE 035MM2
20060 | MAO-DE-OBRA DE ELETRICISTA DA CONSTRUCAO CIVIL, INCLUSIVE EN | H | 48 | 23.16 | 3 | 1145.0304
CARGOS SOCIAIS DESONERADOS
20115 | MAO-DE-OBRA DE PEDREIRO, INCLUSIVE ENCARGOS SOCIAIS DESONERA | H | 22 | 23.16 | 3 | 524.8056
DOS
20132 | MAO-DE-OBRA DE SERVENTE DA CONSTRUCAO CIVIL, INCLUSIVE ENCAR | H | 70 | 16.75 | 3 | 1207.675
GOS SOCIAIS DESONERADOS
30003 | ESCAVACAO MAN. 1ªCAT., ATE 1,50M | M3 | 1.936 | 58.6585 | 0 | 113.5629
30060 | TRANSPORTE CARGA CAMINHAO 8T, 30KM/H | T X KM | 8 | 1.7551 | 0 | 14.0408
30276 | CONCRETO FCK 10MPA INCL. MAT.,PREP.,LANC | M3 | 0.12 | 560.4876 | 0 | 67.2585
30279 | CONCRETO CICLOPICO C/ CONCR. FCK 10MPA | M3 | 0.3 | 503.1163 | 0 | 150.9349
30282 | FORMAS MADEIRA PARAM. PLANOS, 2 VEZES | M2 | 1.5 | 76.2031 | 0 | 114.3047
30313 | CONCRETO ARMADO FCK 15MPA | M3 | 0.191 | 2814.4537 | 0 | 537.5607
30340 | ALVENARIA TIJ. MACICO 7X10X20CM | M2 | 6.8 | 149.8807 | 0 | 1019.1888
30344 | ALVENARIA TIJ. FURADO 10X20X20CM | M2 | 10 | 61.8803 | 0 | 618.803
30351 | EMBOCO ARG. CIM. E AREIA TRACO 1:2 | M2 | 15.76 | 31.4538 | 0 | 495.7119
30415 | CAMINHAO CARROC. FIXA, 7,5T (CF) | H | 1.5 | 76.9332 | 0 | 115.3998
30523 | GUINDAUTO 3,5T, ALCANCE 5,90M (CP) | H | 1.5 | 55.1804 | 0 | 82.7706
15.011.0132-0 | SUBESTACAO SIMPLIFICADA PADRAO ENEL,COM TRANSFORMADOR TRIFAS | UN |  | 28686.58
ICO DE 45KVA,INCLUSIVE MEDICAO,POSTE E TODOS OS MATERIAIS EL
ETRICOS NECESSARIOS
00289 | CABO SOLIDO DE COBRE ELETROLITICO NU, TEMPERA MOLE, CLASSE 2 | KG | 1.16 | 70.2336 | 0 | 81.471
, SECAO CIRCULAR DE 10,0 A 500,0MM2
01005 | CAMINHAO CARROC. FIXA, 7,5T (CF) | H | 1.5 | 80.5032 | 0 | 120.7548
01640 | FORMAS MADEIRA PARAM. PLANOS, 2 VEZES | M2 | 1.5 | 83.2528 | 0 | 124.8792
01647 | CONCRETO FCK 10MPA INCL. MAT.,PREP.,LANC | M3 | 0.12 | 590.4296 | 0 | 70.8516
01648 | ALVENARIA TIJ. FURADO 10X20X20CM | M2 | 10 | 67.7446 | 0 | 677.446
01968 | MAO-DE-OBRA DE PEDREIRO, INCLUSIVE ENCARGOS SOCIAIS | H | 22 | 26.73 | 3 | 605.7018
01983 | MAO-DE-OBRA DE ELETRICISTA DE CONSTRUCAOCIVIL, INCLUSIVE ENC | H | 48 | 26.73 | 3 | 1321.5312
ARGOS SOCIAIS
01999 | MAO-DE-OBRA DE SERVENTE DA CONSTRUCAO CIVIL, INCLUSIVE ENCAR | H | 70 | 19.33 | 3 | 1393.693
GOS SOCIAIS
02003 | GUINDAUTO 3,5T, ALCANCE 7,0M (CP) | H | 1.5 | 60.3404 | 0 | 90.5106
02057 | TRANSPORTE CARGA CAMINHAO 8T, 30KM/H | T X KM | 8 | 1.7847 | 0 | 14.2776
02129 | CONCRETO ARMADO FCK 15MPA | M3 | 0.191 | 2990.8906 | 0 | 571.2601
02341 | ELETRODUTO DE PVC PRETO, RIGIDO ROSQUEAVEL, COM ROSCA EM AMB | UN | 1 | 9.27 | 0 | 9.27
AS EXTREMIDADES, EM BARRAS DE 3 METROS, DE 3/4"
02346 | ELETRODUTO DE PVC PRETO,RIGIDO ROSQUEAVEL EM AMBAS EXTREMIDA | UN | 1 | 28.68 | 0 | 28.68
DES,EM BARRAS DE 3 METROS,DE 2"
02497 | CINTA CIRCULAR DE ACO GALVANIZADO COM PARAFUSOS, DE APROXIMA | UN | 1 | 56.41 | 0 | 56.41
DAMENTE 180MM
02640 | CURVA 90º DE PVC RIGIDO, ROSQUEAVEL, PARA ELETRODUTO, DE 2" | UN | 2 | 6.28 | 0 | 12.56
02645 | LUVA DE PVC RIGIDO ROSQUEAVEL, PARA ELETRODUTO, DE 2" | UN | 1 | 2.82 | 0 | 2.82
02864 | ARAME GALVANIZADO Nº 12 | KG | 0.87 | 11.78 | 0 | 10.2486
03032 | ESCAVACAO MAN. 1ªCAT., ATE 1,50M | M3 | 1.936 | 67.6936 | 0 | 131.0548
03049 | CONCRETO CICLOPICO C/ CONCR. FCK 10MPA | M3 | 0.3 | 528.9432 | 0 | 158.683
03082 | ALVENARIA TIJ. MACICO 7X10X20CM | M2 | 6.8 | 157.4637 | 0 | 1070.7532
03085 | EMBOCO ARG. CIM. E AREIA TRACO 1:2 | M2 | 15.76 | 34.7773 | 0 | 548.0902
03889 | SUPORTE P/TRANSFORMADOR, EM POSTE DE SECAO CIRCULAR | UN | 2 | 219.49 | 0 | 438.98
03898 | POSTE CONCRETO, C/SECAO CIRCULAR, 11,00M COMPR., PADRAO ABNT | UN | 1 | 2340 | 0 | 2340
, EXCL. TRANSP., C/CARGA NOM. HORIZ. NO TOPO, DE 400KGF
03971 | CINTA CIRCULAR DE ACO GALVANIZADO COM PARAFUSOS, DE APROXIMA | UN | 2 | 46.11 | 0 | 92.22
DAMENTE 150MM
03973 | CAIXA PARA INSTALACAO DE MEDIDOR DE ENERGIA ELETRICA, TIPO T | UN | 1 | 76.12 | 0 | 76.12
RIFASICO-AMPLA MEDICAO INDIRETA (MI)
04210 | ISOLADOR TIPO CARRETILHA, MARROM, DE (72X72)MM | UN | 1 | 5.33 | 0 | 5.33
04270 | BUCHA E ARRUELA DE ALUMINIO PARA ELETRODUTO, DE 2" | UN | 4 | 5.71 | 0 | 22.84
04287 | CABO DE COBRE FLEXIVEL COM ISOLAMENTO TERMOPLASTICO, DE 0,6/ | M | 30 | 30.2599 | 0 | 907.797
1KV, DE 50MM2
04334 | CHAVE BLINDADA, TRIPOLAR, DE 200AX250V | UN | 1 | 3639.3 | 0 | 3639.3
04337 | HASTE PARA ATERRAMENTO, DE COBRE, NO DIAMETRO DE 5/8``(16MM) | UN | 4 | 52.9 | 0 | 211.6
E COM COMPRIMENTO DE 3,00M
04338 | PARA-RAIO VALVULA, PARA 15KV-5KA ATERRADO | UN | 3 | 278.65 | 0 | 835.95
04406 | ISOLADOR DE PINO "HI-TOP", CLASSE 15KV | UN | 6 | 32.13 | 0 | 192.78
05263 | ARMACAO SECUNDARIA, COMPLETA, PARA 1 LINHA | UN | 1 | 12.71 | 0 | 12.71
05399 | MAO-FRANCESA P/CRUZETA DE MADEIRA | UN | 4 | 26.57 | 0 | 106.28
05400 | CRUZETA DE MADEIRA PARA LINHA DE 13,8KV, DE (90X115X2000)MM | UN | 2 | 151.93 | 0 | 303.86
05401 | SELA P/CRUZETA DE MADEIRA | UN | 2 | 27.09 | 0 | 54.18
05566 | PINO P/ISOLADOR, DE 15KV, COM PORCA E ARRUELA | UN | 6 | 29.06 | 0 | 174.36
05688 | CHAVE FUSIVEL, UNIPOLAR, ACIONAMENTO POR COMANDO DE VARA DE | UN | 3 | 412 | 0 | 1236
MANOBRA, DE 15KV-100A
07082 | TRANSFORMADOR DE DISTRIBUICAO, TRIFASICO 60HZ, CLASSE 15KV, | UN | 1 | 10876.17 | 0 | 10876.17
T.PRIM.13,8KV, T.SEC.220/127V, REFR.OLEO MINERAL, DE 0045KVA
07676 | TERMINAL MECANICO DE PRESSAO P/LIGACAO DE UM CABO A BARRAMEN | UN | 3 | 8.83 | 0 | 26.49
TO, EM BRONZE, P/BITOLAS DE 050 A 70MM2
07698 | TERMINAL MECANICO A COMPRESSAO, P/CABO NA BITOLA DE 050MM2 | UN | 3 | 4.75 | 0 | 14.25
07699 | TERMINAL MECANICO A COMPRESSAO, P/CABO NA BITOLA DE 070MM2 | UN | 3 | 6.14 | 0 | 18.42
15.011.0132-A | SUBESTACAO SIMPLIFICADA PADRAO ENEL,COM TRANSFORMADOR TRIFAS | UN |  | 27994.14
ICO DE 45KVA,INCLUSIVE MEDICAO,POSTE E TODOS OS MATERIAIS EL
ETRICOS NECESSARIOS
00289 | CABO SOLIDO DE COBRE ELETROLITICO NU, TEMPERA MOLE, CLASSE 2 | KG | 1.16 | 70.2336 | 0 | 81.471
, SECAO CIRCULAR DE 10,0 A 500,0MM2
02341 | ELETRODUTO DE PVC PRETO, RIGIDO ROSQUEAVEL, COM ROSCA EM AMB | UN | 1 | 9.27 | 0 | 9.27
AS EXTREMIDADES, EM BARRAS DE 3 METROS, DE 3/4"
02346 | ELETRODUTO DE PVC PRETO,RIGIDO ROSQUEAVEL EM AMBAS EXTREMIDA | UN | 1 | 28.68 | 0 | 28.68
DES,EM BARRAS DE 3 METROS,DE 2"
02497 | CINTA CIRCULAR DE ACO GALVANIZADO COM PARAFUSOS, DE APROXIMA | UN | 1 | 56.41 | 0 | 56.41
DAMENTE 180MM
02640 | CURVA 90º DE PVC RIGIDO, ROSQUEAVEL, PARA ELETRODUTO, DE 2" | UN | 2 | 6.28 | 0 | 12.56
02645 | LUVA DE PVC RIGIDO ROSQUEAVEL, PARA ELETRODUTO, DE 2" | UN | 1 | 2.82 | 0 | 2.82
02864 | ARAME GALVANIZADO Nº 12 | KG | 0.87 | 11.78 | 0 | 10.2486
03889 | SUPORTE P/TRANSFORMADOR, EM POSTE DE SECAO CIRCULAR | UN | 2 | 219.49 | 0 | 438.98
03898 | POSTE CONCRETO, C/SECAO CIRCULAR, 11,00M COMPR., PADRAO ABNT | UN | 1 | 2340 | 0 | 2340
, EXCL. TRANSP., C/CARGA NOM. HORIZ. NO TOPO, DE 400KGF
03971 | CINTA CIRCULAR DE ACO GALVANIZADO COM PARAFUSOS, DE APROXIMA | UN | 2 | 46.11 | 0 | 92.22
DAMENTE 150MM
03973 | CAIXA PARA INSTALACAO DE MEDIDOR DE ENERGIA ELETRICA, TIPO T | UN | 1 | 76.12 | 0 | 76.12
RIFASICO-AMPLA MEDICAO INDIRETA (MI)
04210 | ISOLADOR TIPO CARRETILHA, MARROM, DE (72X72)MM | UN | 1 | 5.33 | 0 | 5.33
04270 | BUCHA E ARRUELA DE ALUMINIO PARA ELETRODUTO, DE 2" | UN | 4 | 5.71 | 0 | 22.84
04287 | CABO DE COBRE FLEXIVEL COM ISOLAMENTO TERMOPLASTICO, DE 0,6/ | M | 30 | 30.2599 | 0 | 907.797
1KV, DE 50MM2
04334 | CHAVE BLINDADA, TRIPOLAR, DE 200AX250V | UN | 1 | 3639.3 | 0 | 3639.3
04337 | HASTE PARA ATERRAMENTO, DE COBRE, NO DIAMETRO DE 5/8``(16MM) | UN | 4 | 52.9 | 0 | 211.6
E COM COMPRIMENTO DE 3,00M
04338 | PARA-RAIO VALVULA, PARA 15KV-5KA ATERRADO | UN | 3 | 278.65 | 0 | 835.95
04406 | ISOLADOR DE PINO "HI-TOP", CLASSE 15KV | UN | 6 | 32.13 | 0 | 192.78
05263 | ARMACAO SECUNDARIA, COMPLETA, PARA 1 LINHA | UN | 1 | 12.71 | 0 | 12.71
05399 | MAO-FRANCESA P/CRUZETA DE MADEIRA | UN | 4 | 26.57 | 0 | 106.28
05400 | CRUZETA DE MADEIRA PARA LINHA DE 13,8KV, DE (90X115X2000)MM | UN | 2 | 151.93 | 0 | 303.86
05401 | SELA P/CRUZETA DE MADEIRA | UN | 2 | 27.09 | 0 | 54.18
05566 | PINO P/ISOLADOR, DE 15KV, COM PORCA E ARRUELA | UN | 6 | 29.06 | 0 | 174.36
05688 | CHAVE FUSIVEL, UNIPOLAR, ACIONAMENTO POR COMANDO DE VARA DE | UN | 3 | 412 | 0 | 1236
MANOBRA, DE 15KV-100A
07082 | TRANSFORMADOR DE DISTRIBUICAO, TRIFASICO 60HZ, CLASSE 15KV, | UN | 1 | 10876.17 | 0 | 10876.17
T.PRIM.13,8KV, T.SEC.220/127V, REFR.OLEO MINERAL, DE 0045KVA
07676 | TERMINAL MECANICO DE PRESSAO P/LIGACAO DE UM CABO A BARRAMEN | UN | 3 | 8.83 | 0 | 26.49
TO, EM BRONZE, P/BITOLAS DE 050 A 70MM2
07698 | TERMINAL MECANICO A COMPRESSAO, P/CABO NA BITOLA DE 050MM2 | UN | 3 | 4.75 | 0 | 14.25
07699 | TERMINAL MECANICO A COMPRESSAO, P/CABO NA BITOLA DE 070MM2 | UN | 3 | 6.14 | 0 | 18.42
20060 | MAO-DE-OBRA DE ELETRICISTA DA CONSTRUCAO CIVIL, INCLUSIVE EN | H | 48 | 23.16 | 3 | 1145.0304
CARGOS SOCIAIS DESONERADOS
20115 | MAO-DE-OBRA DE PEDREIRO, INCLUSIVE ENCARGOS SOCIAIS DESONERA | H | 22 | 23.16 | 3 | 524.8056
DOS
20132 | MAO-DE-OBRA DE SERVENTE DA CONSTRUCAO CIVIL, INCLUSIVE ENCAR | H | 70 | 16.75 | 3 | 1207.675
GOS SOCIAIS DESONERADOS
30003 | ESCAVACAO MAN. 1ªCAT., ATE 1,50M | M3 | 1.936 | 58.6585 | 0 | 113.5629
30060 | TRANSPORTE CARGA CAMINHAO 8T, 30KM/H | T X KM | 8 | 1.7551 | 0 | 14.0408
30276 | CONCRETO FCK 10MPA INCL. MAT.,PREP.,LANC | M3 | 0.12 | 560.4876 | 0 | 67.2585
30279 | CONCRETO CICLOPICO C/ CONCR. FCK 10MPA | M3 | 0.3 | 503.1163 | 0 | 150.9349
30282 | FORMAS MADEIRA PARAM. PLANOS, 2 VEZES | M2 | 1.5 | 76.2031 | 0 | 114.3047
30313 | CONCRETO ARMADO FCK 15MPA | M3 | 0.191 | 2814.4537 | 0 | 537.5607
30340 | ALVENARIA TIJ. MACICO 7X10X20CM | M2 | 6.8 | 149.8807 | 0 | 1019.1888
30344 | ALVENARIA TIJ. FURADO 10X20X20CM | M2 | 10 | 61.8803 | 0 | 618.803
30351 | EMBOCO ARG. CIM. E AREIA TRACO 1:2 | M2 | 15.76 | 31.4538 | 0 | 495.7119
30415 | CAMINHAO CARROC. FIXA, 7,5T (CF) | H | 1.5 | 76.9332 | 0 | 115.3998
30523 | GUINDAUTO 3,5T, ALCANCE 5,90M (CP) | H | 1.5 | 55.1804 | 0 | 82.7706
15.011.0134-0 | SUBESTACAO SIMPLIFICADA PADRAO ENEL,COM TRANSFORMADOR TRIFAS | UN |  | 37701.56
ICO DE 75KVA,INCLUSIVE MEDICAO,POSTE E TODOS OS MATERIAIS EL
ETRICOS NECESSARIOS
00289 | CABO SOLIDO DE COBRE ELETROLITICO NU, TEMPERA MOLE, CLASSE 2 | KG | 1.16 | 70.2336 | 0 | 81.471
, SECAO CIRCULAR DE 10,0 A 500,0MM2
01005 | CAMINHAO CARROC. FIXA, 7,5T (CF) | H | 1.5 | 80.5032 | 0 | 120.7548
01640 | FORMAS MADEIRA PARAM. PLANOS, 2 VEZES | M2 | 1.5 | 83.2528 | 0 | 124.8792
01647 | CONCRETO FCK 10MPA INCL. MAT.,PREP.,LANC | M3 | 0.12 | 590.4296 | 0 | 70.8516
01648 | ALVENARIA TIJ. FURADO 10X20X20CM | M2 | 10 | 67.7446 | 0 | 677.446
01968 | MAO-DE-OBRA DE PEDREIRO, INCLUSIVE ENCARGOS SOCIAIS | H | 22 | 26.73 | 3 | 605.7018
01983 | MAO-DE-OBRA DE ELETRICISTA DE CONSTRUCAOCIVIL, INCLUSIVE ENC | H | 48 | 26.73 | 3 | 1321.5312
ARGOS SOCIAIS
01999 | MAO-DE-OBRA DE SERVENTE DA CONSTRUCAO CIVIL, INCLUSIVE ENCAR | H | 70 | 19.33 | 3 | 1393.693
GOS SOCIAIS
02003 | GUINDAUTO 3,5T, ALCANCE 7,0M (CP) | H | 1.5 | 60.3404 | 0 | 90.5106
02057 | TRANSPORTE CARGA CAMINHAO 8T, 30KM/H | T X KM | 8 | 1.7847 | 0 | 14.2776
02129 | CONCRETO ARMADO FCK 15MPA | M3 | 0.191 | 2990.8906 | 0 | 571.2601
02341 | ELETRODUTO DE PVC PRETO, RIGIDO ROSQUEAVEL, COM ROSCA EM AMB | UN | 1 | 9.27 | 0 | 9.27
AS EXTREMIDADES, EM BARRAS DE 3 METROS, DE 3/4"
02348 | ELETRODUTO DE PVC PRETO, RIGIDO ROSQUEAVEL, COM ROSCA EM AMB | UN | 1 | 66.79 | 0 | 66.79
AS EXTREMIDADES, EM BARRAS DE 3 METROS, DE 3"
02486 | CURVA 90º DE PVC RIGIDO, ROSQUEAVEL, PARA ELETRODUTO, DE 3" | UN | 2 | 28.87 | 0 | 57.74
02487 | BUCHA E ARRUELA DE ALUMINIO PARA ELETRODUTO, DE 3" | UN | 4 | 17.42 | 0 | 69.68
02497 | CINTA CIRCULAR DE ACO GALVANIZADO COM PARAFUSOS, DE APROXIMA | UN | 1 | 56.41 | 0 | 56.41
DAMENTE 180MM
02646 | LUVA DE PVC RIGIDO ROSQUEAVEL, PARA ELETRODUTO, DE 3" | UN | 1 | 11.81 | 0 | 11.81
02864 | ARAME GALVANIZADO Nº 12 | KG | 0.87 | 11.78 | 0 | 10.2486
03032 | ESCAVACAO MAN. 1ªCAT., ATE 1,50M | M3 | 1.936 | 67.6936 | 0 | 131.0548
03049 | CONCRETO CICLOPICO C/ CONCR. FCK 10MPA | M3 | 0.3 | 528.9432 | 0 | 158.683
03082 | ALVENARIA TIJ. MACICO 7X10X20CM | M2 | 6.8 | 157.4637 | 0 | 1070.7532
03085 | EMBOCO ARG. CIM. E AREIA TRACO 1:2 | M2 | 15.76 | 34.7773 | 0 | 548.0902
03889 | SUPORTE P/TRANSFORMADOR, EM POSTE DE SECAO CIRCULAR | UN | 2 | 219.49 | 0 | 438.98
03898 | POSTE CONCRETO, C/SECAO CIRCULAR, 11,00M COMPR., PADRAO ABNT | UN | 1 | 2340 | 0 | 2340
, EXCL. TRANSP., C/CARGA NOM. HORIZ. NO TOPO, DE 400KGF
03971 | CINTA CIRCULAR DE ACO GALVANIZADO COM PARAFUSOS, DE APROXIMA | UN | 2 | 46.11 | 0 | 92.22
DAMENTE 150MM
03972 | CAIXA PARA INSTALACAO DE MEDIDOR DE ENERGIA ELETRICA, TIPO B | UN | 1 | 109.68 | 0 | 109.68
IFASICO/TRIFASICO
04210 | ISOLADOR TIPO CARRETILHA, MARROM, DE (72X72)MM | UN | 1 | 5.33 | 0 | 5.33
04290 | CABO DE COBRE FLEXIVEL COM ISOLAMENTO TERMOPLASTICO, DE 0,6/ | M | 30 | 56.134 | 0 | 1684.02
1KV, DE 95MM2
04334 | CHAVE BLINDADA, TRIPOLAR, DE 200AX250V | UN | 1 | 3639.3 | 0 | 3639.3
04335 | CHAVE BLINDADA, TRIPOLAR, DE 400AX250V | UN | 1 | 4829.58 | 0 | 4829.58
04337 | HASTE PARA ATERRAMENTO, DE COBRE, NO DIAMETRO DE 5/8``(16MM) | UN | 4 | 52.9 | 0 | 211.6
E COM COMPRIMENTO DE 3,00M
04338 | PARA-RAIO VALVULA, PARA 15KV-5KA ATERRADO | UN | 3 | 278.65 | 0 | 835.95
04344 | TRANSFORMADOR DE DISTRIBUICAO, TRIFASICO, 60HZ, CLASSE 15KV, | UN | 1 | 14065 | 0 | 14065
TENSAO PRIM. 13,8KV, T.SEC.220/127V, REFR.OLEO MIN.0075KVA
04406 | ISOLADOR DE PINO "HI-TOP", CLASSE 15KV | UN | 6 | 32.13 | 0 | 192.78
05263 | ARMACAO SECUNDARIA, COMPLETA, PARA 1 LINHA | UN | 1 | 12.71 | 0 | 12.71
05399 | MAO-FRANCESA P/CRUZETA DE MADEIRA | UN | 4 | 26.57 | 0 | 106.28
05400 | CRUZETA DE MADEIRA PARA LINHA DE 13,8KV, DE (90X115X2000)MM | UN | 2 | 151.93 | 0 | 303.86
05401 | SELA P/CRUZETA DE MADEIRA | UN | 2 | 27.09 | 0 | 54.18
05566 | PINO P/ISOLADOR, DE 15KV, COM PORCA E ARRUELA | UN | 6 | 29.06 | 0 | 174.36
05688 | CHAVE FUSIVEL, UNIPOLAR, ACIONAMENTO POR COMANDO DE VARA DE | UN | 3 | 412 | 0 | 1236
MANOBRA, DE 15KV-100A
07677 | TERMINAL MECANICO DE PRESSAO P/LIGACAO DE UM CABO A BARRAMEN | UN | 3 | 15.88 | 0 | 47.64
TO, EM BRONZE, P/BITOLA DE 095MM2
07700 | TERMINAL MECANICO A COMPRESSAO, EM BRONZE, P/CABO NA BITOLA | UN | 3 | 7.8 | 0 | 23.4
DE 095MM2
07701 | TERMINAL MECANICO A COMPRESSAO, EM BRONZE, P/CABO NA BITOLA | UN | 3 | 11.93 | 0 | 35.79
DE 120MM2
15.011.0134-A | SUBESTACAO SIMPLIFICADA PADRAO ENEL,COM TRANSFORMADOR TRIFAS | UN |  | 37009.12
ICO DE 75KVA,INCLUSIVE MEDICAO,POSTE E TODOS OS MATERIAIS EL
ETRICOS NECESSARIOS
00289 | CABO SOLIDO DE COBRE ELETROLITICO NU, TEMPERA MOLE, CLASSE 2 | KG | 1.16 | 70.2336 | 0 | 81.471
, SECAO CIRCULAR DE 10,0 A 500,0MM2
02341 | ELETRODUTO DE PVC PRETO, RIGIDO ROSQUEAVEL, COM ROSCA EM AMB | UN | 1 | 9.27 | 0 | 9.27
AS EXTREMIDADES, EM BARRAS DE 3 METROS, DE 3/4"
02348 | ELETRODUTO DE PVC PRETO, RIGIDO ROSQUEAVEL, COM ROSCA EM AMB | UN | 1 | 66.79 | 0 | 66.79
AS EXTREMIDADES, EM BARRAS DE 3 METROS, DE 3"
02486 | CURVA 90º DE PVC RIGIDO, ROSQUEAVEL, PARA ELETRODUTO, DE 3" | UN | 2 | 28.87 | 0 | 57.74
02487 | BUCHA E ARRUELA DE ALUMINIO PARA ELETRODUTO, DE 3" | UN | 4 | 17.42 | 0 | 69.68
02497 | CINTA CIRCULAR DE ACO GALVANIZADO COM PARAFUSOS, DE APROXIMA | UN | 1 | 56.41 | 0 | 56.41
DAMENTE 180MM
02646 | LUVA DE PVC RIGIDO ROSQUEAVEL, PARA ELETRODUTO, DE 3" | UN | 1 | 11.81 | 0 | 11.81
02864 | ARAME GALVANIZADO Nº 12 | KG | 0.87 | 11.78 | 0 | 10.2486
03889 | SUPORTE P/TRANSFORMADOR, EM POSTE DE SECAO CIRCULAR | UN | 2 | 219.49 | 0 | 438.98
03898 | POSTE CONCRETO, C/SECAO CIRCULAR, 11,00M COMPR., PADRAO ABNT | UN | 1 | 2340 | 0 | 2340
, EXCL. TRANSP., C/CARGA NOM. HORIZ. NO TOPO, DE 400KGF
03971 | CINTA CIRCULAR DE ACO GALVANIZADO COM PARAFUSOS, DE APROXIMA | UN | 2 | 46.11 | 0 | 92.22
DAMENTE 150MM
03972 | CAIXA PARA INSTALACAO DE MEDIDOR DE ENERGIA ELETRICA, TIPO B | UN | 1 | 109.68 | 0 | 109.68
IFASICO/TRIFASICO
04210 | ISOLADOR TIPO CARRETILHA, MARROM, DE (72X72)MM | UN | 1 | 5.33 | 0 | 5.33
04290 | CABO DE COBRE FLEXIVEL COM ISOLAMENTO TERMOPLASTICO, DE 0,6/ | M | 30 | 56.134 | 0 | 1684.02
1KV, DE 95MM2
04334 | CHAVE BLINDADA, TRIPOLAR, DE 200AX250V | UN | 1 | 3639.3 | 0 | 3639.3
04335 | CHAVE BLINDADA, TRIPOLAR, DE 400AX250V | UN | 1 | 4829.58 | 0 | 4829.58
04337 | HASTE PARA ATERRAMENTO, DE COBRE, NO DIAMETRO DE 5/8``(16MM) | UN | 4 | 52.9 | 0 | 211.6
E COM COMPRIMENTO DE 3,00M
04338 | PARA-RAIO VALVULA, PARA 15KV-5KA ATERRADO | UN | 3 | 278.65 | 0 | 835.95
04344 | TRANSFORMADOR DE DISTRIBUICAO, TRIFASICO, 60HZ, CLASSE 15KV, | UN | 1 | 14065 | 0 | 14065
TENSAO PRIM. 13,8KV, T.SEC.220/127V, REFR.OLEO MIN.0075KVA
04406 | ISOLADOR DE PINO "HI-TOP", CLASSE 15KV | UN | 6 | 32.13 | 0 | 192.78
05263 | ARMACAO SECUNDARIA, COMPLETA, PARA 1 LINHA | UN | 1 | 12.71 | 0 | 12.71
05399 | MAO-FRANCESA P/CRUZETA DE MADEIRA | UN | 4 | 26.57 | 0 | 106.28
05400 | CRUZETA DE MADEIRA PARA LINHA DE 13,8KV, DE (90X115X2000)MM | UN | 2 | 151.93 | 0 | 303.86
05401 | SELA P/CRUZETA DE MADEIRA | UN | 2 | 27.09 | 0 | 54.18
05566 | PINO P/ISOLADOR, DE 15KV, COM PORCA E ARRUELA | UN | 6 | 29.06 | 0 | 174.36
05688 | CHAVE FUSIVEL, UNIPOLAR, ACIONAMENTO POR COMANDO DE VARA DE | UN | 3 | 412 | 0 | 1236
MANOBRA, DE 15KV-100A
07677 | TERMINAL MECANICO DE PRESSAO P/LIGACAO DE UM CABO A BARRAMEN | UN | 3 | 15.88 | 0 | 47.64
TO, EM BRONZE, P/BITOLA DE 095MM2
07700 | TERMINAL MECANICO A COMPRESSAO, EM BRONZE, P/CABO NA BITOLA | UN | 3 | 7.8 | 0 | 23.4
DE 095MM2
07701 | TERMINAL MECANICO A COMPRESSAO, EM BRONZE, P/CABO NA BITOLA | UN | 3 | 11.93 | 0 | 35.79
DE 120MM2
20060 | MAO-DE-OBRA DE ELETRICISTA DA CONSTRUCAO CIVIL, INCLUSIVE EN | H | 48 | 23.16 | 3 | 1145.0304
CARGOS SOCIAIS DESONERADOS
20115 | MAO-DE-OBRA DE PEDREIRO, INCLUSIVE ENCARGOS SOCIAIS DESONERA | H | 22 | 23.16 | 3 | 524.8056
DOS
20132 | MAO-DE-OBRA DE SERVENTE DA CONSTRUCAO CIVIL, INCLUSIVE ENCAR | H | 70 | 16.75 | 3 | 1207.675
GOS SOCIAIS DESONERADOS
30003 | ESCAVACAO MAN. 1ªCAT., ATE 1,50M | M3 | 1.936 | 58.6585 | 0 | 113.5629
30060 | TRANSPORTE CARGA CAMINHAO 8T, 30KM/H | T X KM | 8 | 1.7551 | 0 | 14.0408
30276 | CONCRETO FCK 10MPA INCL. MAT.,PREP.,LANC | M3 | 0.12 | 560.4876 | 0 | 67.2585
30279 | CONCRETO CICLOPICO C/ CONCR. FCK 10MPA | M3 | 0.3 | 503.1163 | 0 | 150.9349
30282 | FORMAS MADEIRA PARAM. PLANOS, 2 VEZES | M2 | 1.5 | 76.2031 | 0 | 114.3047
30313 | CONCRETO ARMADO FCK 15MPA | M3 | 0.191 | 2814.4537 | 0 | 537.5607
30340 | ALVENARIA TIJ. MACICO 7X10X20CM | M2 | 6.8 | 149.8807 | 0 | 1019.1888
30344 | ALVENARIA TIJ. FURADO 10X20X20CM | M2 | 10 | 61.8803 | 0 | 618.803
30351 | EMBOCO ARG. CIM. E AREIA TRACO 1:2 | M2 | 15.76 | 31.4538 | 0 | 495.7119
30415 | CAMINHAO CARROC. FIXA, 7,5T (CF) | H | 1.5 | 76.9332 | 0 | 115.3998
30523 | GUINDAUTO 3,5T, ALCANCE 5,90M (CP) | H | 1.5 | 55.1804 | 0 | 82.7706
15.011.0136-0 | SUBESTACAO SIMPLIFICADA PADRAO ENEL,COM TRANSFORMADOR TRIFAS | UN |  | 38555.69
ICO DE 112,5KVA,INCLUSIVE MEDICAO,POSTE E TODOS OS MATERIAIS
ELETRICOS NECESSARIOS
00289 | CABO SOLIDO DE COBRE ELETROLITICO NU, TEMPERA MOLE, CLASSE 2 | KG | 1.16 | 70.2336 | 0 | 81.471
, SECAO CIRCULAR DE 10,0 A 500,0MM2
01005 | CAMINHAO CARROC. FIXA, 7,5T (CF) | H | 1.5 | 80.5032 | 0 | 120.7548
01640 | FORMAS MADEIRA PARAM. PLANOS, 2 VEZES | M2 | 1.62 | 83.2528 | 0 | 134.8695
01647 | CONCRETO FCK 10MPA INCL. MAT.,PREP.,LANC | M3 | 0.12 | 590.4296 | 0 | 70.8516
01648 | ALVENARIA TIJ. FURADO 10X20X20CM | M2 | 10.3 | 67.7446 | 0 | 697.7694
01968 | MAO-DE-OBRA DE PEDREIRO, INCLUSIVE ENCARGOS SOCIAIS | H | 22 | 26.73 | 3 | 605.7018
01983 | MAO-DE-OBRA DE ELETRICISTA DE CONSTRUCAOCIVIL, INCLUSIVE ENC | H | 48 | 26.73 | 3 | 1321.5312
ARGOS SOCIAIS
01999 | MAO-DE-OBRA DE SERVENTE DA CONSTRUCAO CIVIL, INCLUSIVE ENCAR | H | 70 | 19.33 | 3 | 1393.693
GOS SOCIAIS
02003 | GUINDAUTO 3,5T, ALCANCE 7,0M (CP) | H | 1.5 | 60.3404 | 0 | 90.5106
02057 | TRANSPORTE CARGA CAMINHAO 8T, 30KM/H | T X KM | 8 | 1.7847 | 0 | 14.2776
02129 | CONCRETO ARMADO FCK 15MPA | M3 | 0.203 | 2990.8906 | 0 | 607.1508
02336 | LUVA P/ELETRODUTO EM FERRO ZINCADO LEVE, DE 2.1/2" | UN | 2 | 11.06 | 0 | 22.12
02341 | ELETRODUTO DE PVC PRETO, RIGIDO ROSQUEAVEL, COM ROSCA EM AMB | UN | 1 | 9.27 | 0 | 9.27
AS EXTREMIDADES, EM BARRAS DE 3 METROS, DE 3/4"
02347 | ELETRODUTO DE PVC PRETO,RIGIDO ROSQUEAVEL,COM ROSCA EM AMBAS | UN | 2 | 59.73 | 0 | 119.46
EXTREMIDADES,EM BARRAS DE 3 METROS,DE 2.1/2"
02480 | TRANSFORMADOR DE DISTRIB., TRIF.60HZ, CLASSE 15KV,TENSAO PRI | UN | 1 | 17379.1 | 0 | 17379.1
MARIA 13,8KV, TENSAO SEC.220/127V, REFRIG.OLEO MIN.0112,5KVA
02497 | CINTA CIRCULAR DE ACO GALVANIZADO COM PARAFUSOS, DE APROXIMA | UN | 1 | 56.41 | 0 | 56.41
DAMENTE 180MM
02864 | ARAME GALVANIZADO Nº 12 | KG | 0.87 | 11.78 | 0 | 10.2486
02944 | CURVA 90º DE PVC RIGIDO, ROSQUEAVEL, PARA ELETRODUTO, DE 2.1 | UN | 4 | 25.9 | 0 | 103.6
/2"
03032 | ESCAVACAO MAN. 1ªCAT., ATE 1,50M | M3 | 1.956 | 67.6936 | 0 | 132.4087
03049 | CONCRETO CICLOPICO C/ CONCR. FCK 10MPA | M3 | 0.33 | 528.9432 | 0 | 174.5513
03082 | ALVENARIA TIJ. MACICO 7X10X20CM | M2 | 6.8 | 157.4637 | 0 | 1070.7532
03085 | EMBOCO ARG. CIM. E AREIA TRACO 1:2 | M2 | 16.06 | 34.7773 | 0 | 558.5234
03889 | SUPORTE P/TRANSFORMADOR, EM POSTE DE SECAO CIRCULAR | UN | 2 | 219.49 | 0 | 438.98
03898 | POSTE CONCRETO, C/SECAO CIRCULAR, 11,00M COMPR., PADRAO ABNT | UN | 1 | 2340 | 0 | 2340
, EXCL. TRANSP., C/CARGA NOM. HORIZ. NO TOPO, DE 400KGF
03971 | CINTA CIRCULAR DE ACO GALVANIZADO COM PARAFUSOS, DE APROXIMA | UN | 2 | 46.11 | 0 | 92.22
DAMENTE 150MM
03972 | CAIXA PARA INSTALACAO DE MEDIDOR DE ENERGIA ELETRICA, TIPO B | UN | 1 | 109.68 | 0 | 109.68
IFASICO/TRIFASICO
04210 | ISOLADOR TIPO CARRETILHA, MARROM, DE (72X72)MM | UN | 1 | 5.33 | 0 | 5.33
04271 | BUCHA E ARRUELA DE ALUMINIO PARA ELETRODUTO, DE 2.1/2" | UN | 8 | 7.16 | 0 | 57.28
04288 | CABO DE COBRE FLEXIVEL COM ISOLAMENTO TERMOPLASTICO, DE 0,6K | M | 60 | 43.4753 | 0 | 2608.518
V/1KV, DE 70MM2
04335 | CHAVE BLINDADA, TRIPOLAR, DE 400AX250V | UN | 1 | 4829.58 | 0 | 4829.58
04337 | HASTE PARA ATERRAMENTO, DE COBRE, NO DIAMETRO DE 5/8``(16MM) | UN | 4 | 52.9 | 0 | 211.6
E COM COMPRIMENTO DE 3,00M
04338 | PARA-RAIO VALVULA, PARA 15KV-5KA ATERRADO | UN | 3 | 278.65 | 0 | 835.95
04406 | ISOLADOR DE PINO "HI-TOP", CLASSE 15KV | UN | 6 | 32.13 | 0 | 192.78
05263 | ARMACAO SECUNDARIA, COMPLETA, PARA 1 LINHA | UN | 1 | 12.71 | 0 | 12.71
05399 | MAO-FRANCESA P/CRUZETA DE MADEIRA | UN | 4 | 26.57 | 0 | 106.28
05400 | CRUZETA DE MADEIRA PARA LINHA DE 13,8KV, DE (90X115X2000)MM | UN | 2 | 151.93 | 0 | 303.86
05401 | SELA P/CRUZETA DE MADEIRA | UN | 2 | 27.09 | 0 | 54.18
05566 | PINO P/ISOLADOR, DE 15KV, COM PORCA E ARRUELA | UN | 6 | 29.06 | 0 | 174.36
05688 | CHAVE FUSIVEL, UNIPOLAR, ACIONAMENTO POR COMANDO DE VARA DE | UN | 3 | 412 | 0 | 1236
MANOBRA, DE 15KV-100A
07676 | TERMINAL MECANICO DE PRESSAO P/LIGACAO DE UM CABO A BARRAMEN | UN | 6 | 8.83 | 0 | 52.98
TO, EM BRONZE, P/BITOLAS DE 050 A 70MM2
07700 | TERMINAL MECANICO A COMPRESSAO, EM BRONZE, P/CABO NA BITOLA | UN | 6 | 7.8 | 0 | 46.8
DE 095MM2
07701 | TERMINAL MECANICO A COMPRESSAO, EM BRONZE, P/CABO NA BITOLA | UN | 6 | 11.93 | 0 | 71.58
DE 120MM2
15.011.0136-A | SUBESTACAO SIMPLIFICADA PADRAO ENEL,COM TRANSFORMADOR TRIFAS | UN |  | 37856.57
ICO DE 112,5KVA,INCLUSIVE MEDICAO,POSTE E TODOS OS MATERIAIS
ELETRICOS NECESSARIOS
00289 | CABO SOLIDO DE COBRE ELETROLITICO NU, TEMPERA MOLE, CLASSE 2 | KG | 1.16 | 70.2336 | 0 | 81.471
, SECAO CIRCULAR DE 10,0 A 500,0MM2
02336 | LUVA P/ELETRODUTO EM FERRO ZINCADO LEVE, DE 2.1/2" | UN | 2 | 11.06 | 0 | 22.12
02341 | ELETRODUTO DE PVC PRETO, RIGIDO ROSQUEAVEL, COM ROSCA EM AMB | UN | 1 | 9.27 | 0 | 9.27
AS EXTREMIDADES, EM BARRAS DE 3 METROS, DE 3/4"
02347 | ELETRODUTO DE PVC PRETO,RIGIDO ROSQUEAVEL,COM ROSCA EM AMBAS | UN | 2 | 59.73 | 0 | 119.46
EXTREMIDADES,EM BARRAS DE 3 METROS,DE 2.1/2"
02480 | TRANSFORMADOR DE DISTRIB., TRIF.60HZ, CLASSE 15KV,TENSAO PRI | UN | 1 | 17379.1 | 0 | 17379.1
MARIA 13,8KV, TENSAO SEC.220/127V, REFRIG.OLEO MIN.0112,5KVA
02497 | CINTA CIRCULAR DE ACO GALVANIZADO COM PARAFUSOS, DE APROXIMA | UN | 1 | 56.41 | 0 | 56.41
DAMENTE 180MM
02864 | ARAME GALVANIZADO Nº 12 | KG | 0.87 | 11.78 | 0 | 10.2486
02944 | CURVA 90º DE PVC RIGIDO, ROSQUEAVEL, PARA ELETRODUTO, DE 2.1 | UN | 4 | 25.9 | 0 | 103.6
/2"
03889 | SUPORTE P/TRANSFORMADOR, EM POSTE DE SECAO CIRCULAR | UN | 2 | 219.49 | 0 | 438.98
03898 | POSTE CONCRETO, C/SECAO CIRCULAR, 11,00M COMPR., PADRAO ABNT | UN | 1 | 2340 | 0 | 2340
, EXCL. TRANSP., C/CARGA NOM. HORIZ. NO TOPO, DE 400KGF
03971 | CINTA CIRCULAR DE ACO GALVANIZADO COM PARAFUSOS, DE APROXIMA | UN | 2 | 46.11 | 0 | 92.22
DAMENTE 150MM
03972 | CAIXA PARA INSTALACAO DE MEDIDOR DE ENERGIA ELETRICA, TIPO B | UN | 1 | 109.68 | 0 | 109.68
IFASICO/TRIFASICO
04210 | ISOLADOR TIPO CARRETILHA, MARROM, DE (72X72)MM | UN | 1 | 5.33 | 0 | 5.33
04271 | BUCHA E ARRUELA DE ALUMINIO PARA ELETRODUTO, DE 2.1/2" | UN | 8 | 7.16 | 0 | 57.28
04288 | CABO DE COBRE FLEXIVEL COM ISOLAMENTO TERMOPLASTICO, DE 0,6K | M | 60 | 43.4753 | 0 | 2608.518
V/1KV, DE 70MM2
04335 | CHAVE BLINDADA, TRIPOLAR, DE 400AX250V | UN | 1 | 4829.58 | 0 | 4829.58
04337 | HASTE PARA ATERRAMENTO, DE COBRE, NO DIAMETRO DE 5/8``(16MM) | UN | 4 | 52.9 | 0 | 211.6
E COM COMPRIMENTO DE 3,00M
04338 | PARA-RAIO VALVULA, PARA 15KV-5KA ATERRADO | UN | 3 | 278.65 | 0 | 835.95
04406 | ISOLADOR DE PINO "HI-TOP", CLASSE 15KV | UN | 6 | 32.13 | 0 | 192.78
05263 | ARMACAO SECUNDARIA, COMPLETA, PARA 1 LINHA | UN | 1 | 12.71 | 0 | 12.71
05399 | MAO-FRANCESA P/CRUZETA DE MADEIRA | UN | 4 | 26.57 | 0 | 106.28
05400 | CRUZETA DE MADEIRA PARA LINHA DE 13,8KV, DE (90X115X2000)MM | UN | 2 | 151.93 | 0 | 303.86
05401 | SELA P/CRUZETA DE MADEIRA | UN | 2 | 27.09 | 0 | 54.18
05566 | PINO P/ISOLADOR, DE 15KV, COM PORCA E ARRUELA | UN | 6 | 29.06 | 0 | 174.36
05688 | CHAVE FUSIVEL, UNIPOLAR, ACIONAMENTO POR COMANDO DE VARA DE | UN | 3 | 412 | 0 | 1236
MANOBRA, DE 15KV-100A
07676 | TERMINAL MECANICO DE PRESSAO P/LIGACAO DE UM CABO A BARRAMEN | UN | 6 | 8.83 | 0 | 52.98
TO, EM BRONZE, P/BITOLAS DE 050 A 70MM2
07700 | TERMINAL MECANICO A COMPRESSAO, EM BRONZE, P/CABO NA BITOLA | UN | 6 | 7.8 | 0 | 46.8
DE 095MM2
07701 | TERMINAL MECANICO A COMPRESSAO, EM BRONZE, P/CABO NA BITOLA | UN | 6 | 11.93 | 0 | 71.58
DE 120MM2
20060 | MAO-DE-OBRA DE ELETRICISTA DA CONSTRUCAO CIVIL, INCLUSIVE EN | H | 48 | 23.16 | 3 | 1145.0304
CARGOS SOCIAIS DESONERADOS
20115 | MAO-DE-OBRA DE PEDREIRO, INCLUSIVE ENCARGOS SOCIAIS DESONERA | H | 22 | 23.16 | 3 | 524.8056
DOS
20132 | MAO-DE-OBRA DE SERVENTE DA CONSTRUCAO CIVIL, INCLUSIVE ENCAR | H | 70 | 16.75 | 3 | 1207.675
GOS SOCIAIS DESONERADOS
30003 | ESCAVACAO MAN. 1ªCAT., ATE 1,50M | M3 | 1.956 | 58.6585 | 0 | 114.736
30060 | TRANSPORTE CARGA CAMINHAO 8T, 30KM/H | T X KM | 8 | 1.7551 | 0 | 14.0408
30276 | CONCRETO FCK 10MPA INCL. MAT.,PREP.,LANC | M3 | 0.12 | 560.4876 | 0 | 67.2585
30279 | CONCRETO CICLOPICO C/ CONCR. FCK 10MPA | M3 | 0.33 | 503.1163 | 0 | 166.0284
30282 | FORMAS MADEIRA PARAM. PLANOS, 2 VEZES | M2 | 1.62 | 76.2031 | 0 | 123.449
30313 | CONCRETO ARMADO FCK 15MPA | M3 | 0.203 | 2814.4537 | 0 | 571.3341
30340 | ALVENARIA TIJ. MACICO 7X10X20CM | M2 | 6.8 | 149.8807 | 0 | 1019.1888
30344 | ALVENARIA TIJ. FURADO 10X20X20CM | M2 | 10.3 | 61.8803 | 0 | 637.3671
30351 | EMBOCO ARG. CIM. E AREIA TRACO 1:2 | M2 | 16.06 | 31.4538 | 0 | 505.148
30415 | CAMINHAO CARROC. FIXA, 7,5T (CF) | H | 1.5 | 76.9332 | 0 | 115.3998
30523 | GUINDAUTO 3,5T, ALCANCE 5,90M (CP) | H | 1.5 | 55.1804 | 0 | 82.7706
15.011.0138-0 | SUBESTACAO SIMPLIFICADA PADRAO ENEL,COM TRANSFORMADOR TRIFAS | UN |  | 43855.25
ICO DE 150KVA,INCLUSIVE MEDICAO,POSTE E TODOS OS MATERIAIS E
LETRICOS NECESSARIOS
00289 | CABO SOLIDO DE COBRE ELETROLITICO NU, TEMPERA MOLE, CLASSE 2 | KG | 1.16 | 70.2336 | 0 | 81.471
, SECAO CIRCULAR DE 10,0 A 500,0MM2
01005 | CAMINHAO CARROC. FIXA, 7,5T (CF) | H | 1.5 | 80.5032 | 0 | 120.7548
01640 | FORMAS MADEIRA PARAM. PLANOS, 2 VEZES | M2 | 1.62 | 83.2528 | 0 | 134.8695
01647 | CONCRETO FCK 10MPA INCL. MAT.,PREP.,LANC | M3 | 0.12 | 590.4296 | 0 | 70.8516
01648 | ALVENARIA TIJ. FURADO 10X20X20CM | M2 | 10.3 | 67.7446 | 0 | 697.7694
01968 | MAO-DE-OBRA DE PEDREIRO, INCLUSIVE ENCARGOS SOCIAIS | H | 22 | 26.73 | 3 | 605.7018
01983 | MAO-DE-OBRA DE ELETRICISTA DE CONSTRUCAOCIVIL, INCLUSIVE ENC | H | 48 | 26.73 | 3 | 1321.5312
ARGOS SOCIAIS
01999 | MAO-DE-OBRA DE SERVENTE DA CONSTRUCAO CIVIL, INCLUSIVE ENCAR | H | 70 | 19.33 | 3 | 1393.693
GOS SOCIAIS
02003 | GUINDAUTO 3,5T, ALCANCE 7,0M (CP) | H | 1.5 | 60.3404 | 0 | 90.5106
02057 | TRANSPORTE CARGA CAMINHAO 8T, 30KM/H | T X KM | 8 | 1.7847 | 0 | 14.2776
02129 | CONCRETO ARMADO FCK 15MPA | M3 | 0.203 | 2990.8906 | 0 | 607.1508
02341 | ELETRODUTO DE PVC PRETO, RIGIDO ROSQUEAVEL, COM ROSCA EM AMB | UN | 1 | 9.27 | 0 | 9.27
AS EXTREMIDADES, EM BARRAS DE 3 METROS, DE 3/4"
02348 | ELETRODUTO DE PVC PRETO, RIGIDO ROSQUEAVEL, COM ROSCA EM AMB | UN | 2 | 66.79 | 0 | 133.58
AS EXTREMIDADES, EM BARRAS DE 3 METROS, DE 3"
02486 | CURVA 90º DE PVC RIGIDO, ROSQUEAVEL, PARA ELETRODUTO, DE 3" | UN | 4 | 28.87 | 0 | 115.48
02487 | BUCHA E ARRUELA DE ALUMINIO PARA ELETRODUTO, DE 3" | UN | 8 | 17.42 | 0 | 139.36
02497 | CINTA CIRCULAR DE ACO GALVANIZADO COM PARAFUSOS, DE APROXIMA | UN | 1 | 56.41 | 0 | 56.41
DAMENTE 180MM
02646 | LUVA DE PVC RIGIDO ROSQUEAVEL, PARA ELETRODUTO, DE 3" | UN | 2 | 11.81 | 0 | 23.62
02864 | ARAME GALVANIZADO Nº 12 | KG | 0.87 | 11.78 | 0 | 10.2486
03032 | ESCAVACAO MAN. 1ªCAT., ATE 1,50M | M3 | 1.956 | 67.6936 | 0 | 132.4087
03049 | CONCRETO CICLOPICO C/ CONCR. FCK 10MPA | M3 | 0.33 | 528.9432 | 0 | 174.5513
03082 | ALVENARIA TIJ. MACICO 7X10X20CM | M2 | 6.8 | 157.4637 | 0 | 1070.7532
03085 | EMBOCO ARG. CIM. E AREIA TRACO 1:2 | M2 | 16.06 | 34.7773 | 0 | 558.5234
03889 | SUPORTE P/TRANSFORMADOR, EM POSTE DE SECAO CIRCULAR | UN | 2 | 219.49 | 0 | 438.98
03898 | POSTE CONCRETO, C/SECAO CIRCULAR, 11,00M COMPR., PADRAO ABNT | UN | 1 | 2340 | 0 | 2340
, EXCL. TRANSP., C/CARGA NOM. HORIZ. NO TOPO, DE 400KGF
03971 | CINTA CIRCULAR DE ACO GALVANIZADO COM PARAFUSOS, DE APROXIMA | UN | 2 | 46.11 | 0 | 92.22
DAMENTE 150MM
03972 | CAIXA PARA INSTALACAO DE MEDIDOR DE ENERGIA ELETRICA, TIPO B | UN | 1 | 109.68 | 0 | 109.68
IFASICO/TRIFASICO
04210 | ISOLADOR TIPO CARRETILHA, MARROM, DE (72X72)MM | UN | 1 | 5.33 | 0 | 5.33
04290 | CABO DE COBRE FLEXIVEL COM ISOLAMENTO TERMOPLASTICO, DE 0,6/ | M | 60 | 56.134 | 0 | 3368.04
1KV, DE 95MM2
04335 | CHAVE BLINDADA, TRIPOLAR, DE 400AX250V | UN | 1 | 4829.58 | 0 | 4829.58
04337 | HASTE PARA ATERRAMENTO, DE COBRE, NO DIAMETRO DE 5/8``(16MM) | UN | 4 | 52.9 | 0 | 211.6
E COM COMPRIMENTO DE 3,00M
04338 | PARA-RAIO VALVULA, PARA 15KV-5KA ATERRADO | UN | 3 | 278.65 | 0 | 835.95
04345 | TRANSFORMADOR DE DISTRIBUICAO, TRIFASICO, 60HZ, CLASSE 15KV, | UN | 1 | 21919.19 | 0 | 21919.19
TENS.PRIM.13,8KV, T.SECUND.220/127V, REFR.OLEO MIN.0150KVA
04406 | ISOLADOR DE PINO "HI-TOP", CLASSE 15KV | UN | 6 | 32.13 | 0 | 192.78
05263 | ARMACAO SECUNDARIA, COMPLETA, PARA 1 LINHA | UN | 1 | 12.71 | 0 | 12.71
05399 | MAO-FRANCESA P/CRUZETA DE MADEIRA | UN | 4 | 26.57 | 0 | 106.28
05400 | CRUZETA DE MADEIRA PARA LINHA DE 13,8KV, DE (90X115X2000)MM | UN | 1 | 151.93 | 0 | 151.93
05401 | SELA P/CRUZETA DE MADEIRA | UN | 2 | 27.09 | 0 | 54.18
05566 | PINO P/ISOLADOR, DE 15KV, COM PORCA E ARRUELA | UN | 6 | 29.06 | 0 | 174.36
05688 | CHAVE FUSIVEL, UNIPOLAR, ACIONAMENTO POR COMANDO DE VARA DE | UN | 3 | 412 | 0 | 1236
MANOBRA, DE 15KV-100A
07677 | TERMINAL MECANICO DE PRESSAO P/LIGACAO DE UM CABO A BARRAMEN | UN | 6 | 15.88 | 0 | 95.28
TO, EM BRONZE, P/BITOLA DE 095MM2
07700 | TERMINAL MECANICO A COMPRESSAO, EM BRONZE, P/CABO NA BITOLA | UN | 6 | 7.8 | 0 | 46.8
DE 095MM2
07701 | TERMINAL MECANICO A COMPRESSAO, EM BRONZE, P/CABO NA BITOLA | UN | 6 | 11.93 | 0 | 71.58
DE 120MM2
15.011.0138-A | SUBESTACAO SIMPLIFICADA PADRAO ENEL,COM TRANSFORMADOR TRIFAS | UN |  | 43156.14
ICO DE 150KVA,INCLUSIVE MEDICAO,POSTE E TODOS OS MATERIAIS E
LETRICOS NECESSARIOS
00289 | CABO SOLIDO DE COBRE ELETROLITICO NU, TEMPERA MOLE, CLASSE 2 | KG | 1.16 | 70.2336 | 0 | 81.471
, SECAO CIRCULAR DE 10,0 A 500,0MM2
02341 | ELETRODUTO DE PVC PRETO, RIGIDO ROSQUEAVEL, COM ROSCA EM AMB | UN | 1 | 9.27 | 0 | 9.27
AS EXTREMIDADES, EM BARRAS DE 3 METROS, DE 3/4"
02348 | ELETRODUTO DE PVC PRETO, RIGIDO ROSQUEAVEL, COM ROSCA EM AMB | UN | 2 | 66.79 | 0 | 133.58
AS EXTREMIDADES, EM BARRAS DE 3 METROS, DE 3"
02486 | CURVA 90º DE PVC RIGIDO, ROSQUEAVEL, PARA ELETRODUTO, DE 3" | UN | 4 | 28.87 | 0 | 115.48
02487 | BUCHA E ARRUELA DE ALUMINIO PARA ELETRODUTO, DE 3" | UN | 8 | 17.42 | 0 | 139.36
02497 | CINTA CIRCULAR DE ACO GALVANIZADO COM PARAFUSOS, DE APROXIMA | UN | 1 | 56.41 | 0 | 56.41
DAMENTE 180MM
02646 | LUVA DE PVC RIGIDO ROSQUEAVEL, PARA ELETRODUTO, DE 3" | UN | 2 | 11.81 | 0 | 23.62
02864 | ARAME GALVANIZADO Nº 12 | KG | 0.87 | 11.78 | 0 | 10.2486
03889 | SUPORTE P/TRANSFORMADOR, EM POSTE DE SECAO CIRCULAR | UN | 2 | 219.49 | 0 | 438.98
03898 | POSTE CONCRETO, C/SECAO CIRCULAR, 11,00M COMPR., PADRAO ABNT | UN | 1 | 2340 | 0 | 2340
, EXCL. TRANSP., C/CARGA NOM. HORIZ. NO TOPO, DE 400KGF
03971 | CINTA CIRCULAR DE ACO GALVANIZADO COM PARAFUSOS, DE APROXIMA | UN | 2 | 46.11 | 0 | 92.22
DAMENTE 150MM
03972 | CAIXA PARA INSTALACAO DE MEDIDOR DE ENERGIA ELETRICA, TIPO B | UN | 1 | 109.68 | 0 | 109.68
IFASICO/TRIFASICO
04210 | ISOLADOR TIPO CARRETILHA, MARROM, DE (72X72)MM | UN | 1 | 5.33 | 0 | 5.33
04290 | CABO DE COBRE FLEXIVEL COM ISOLAMENTO TERMOPLASTICO, DE 0,6/ | M | 60 | 56.134 | 0 | 3368.04
1KV, DE 95MM2
04335 | CHAVE BLINDADA, TRIPOLAR, DE 400AX250V | UN | 1 | 4829.58 | 0 | 4829.58
04337 | HASTE PARA ATERRAMENTO, DE COBRE, NO DIAMETRO DE 5/8``(16MM) | UN | 4 | 52.9 | 0 | 211.6
E COM COMPRIMENTO DE 3,00M
04338 | PARA-RAIO VALVULA, PARA 15KV-5KA ATERRADO | UN | 3 | 278.65 | 0 | 835.95
04345 | TRANSFORMADOR DE DISTRIBUICAO, TRIFASICO, 60HZ, CLASSE 15KV, | UN | 1 | 21919.19 | 0 | 21919.19
TENS.PRIM.13,8KV, T.SECUND.220/127V, REFR.OLEO MIN.0150KVA
04406 | ISOLADOR DE PINO "HI-TOP", CLASSE 15KV | UN | 6 | 32.13 | 0 | 192.78
05263 | ARMACAO SECUNDARIA, COMPLETA, PARA 1 LINHA | UN | 1 | 12.71 | 0 | 12.71
05399 | MAO-FRANCESA P/CRUZETA DE MADEIRA | UN | 4 | 26.57 | 0 | 106.28
05400 | CRUZETA DE MADEIRA PARA LINHA DE 13,8KV, DE (90X115X2000)MM | UN | 1 | 151.93 | 0 | 151.93
05401 | SELA P/CRUZETA DE MADEIRA | UN | 2 | 27.09 | 0 | 54.18
05566 | PINO P/ISOLADOR, DE 15KV, COM PORCA E ARRUELA | UN | 6 | 29.06 | 0 | 174.36
05688 | CHAVE FUSIVEL, UNIPOLAR, ACIONAMENTO POR COMANDO DE VARA DE | UN | 3 | 412 | 0 | 1236
MANOBRA, DE 15KV-100A
07677 | TERMINAL MECANICO DE PRESSAO P/LIGACAO DE UM CABO A BARRAMEN | UN | 6 | 15.88 | 0 | 95.28
TO, EM BRONZE, P/BITOLA DE 095MM2
07700 | TERMINAL MECANICO A COMPRESSAO, EM BRONZE, P/CABO NA BITOLA | UN | 6 | 7.8 | 0 | 46.8
DE 095MM2
07701 | TERMINAL MECANICO A COMPRESSAO, EM BRONZE, P/CABO NA BITOLA | UN | 6 | 11.93 | 0 | 71.58
DE 120MM2
20060 | MAO-DE-OBRA DE ELETRICISTA DA CONSTRUCAO CIVIL, INCLUSIVE EN | H | 48 | 23.16 | 3 | 1145.0304
CARGOS SOCIAIS DESONERADOS
20115 | MAO-DE-OBRA DE PEDREIRO, INCLUSIVE ENCARGOS SOCIAIS DESONERA | H | 22 | 23.16 | 3 | 524.8056
DOS
20132 | MAO-DE-OBRA DE SERVENTE DA CONSTRUCAO CIVIL, INCLUSIVE ENCAR | H | 70 | 16.75 | 3 | 1207.675
GOS SOCIAIS DESONERADOS
30003 | ESCAVACAO MAN. 1ªCAT., ATE 1,50M | M3 | 1.956 | 58.6585 | 0 | 114.736
30060 | TRANSPORTE CARGA CAMINHAO 8T, 30KM/H | T X KM | 8 | 1.7551 | 0 | 14.0408
30276 | CONCRETO FCK 10MPA INCL. MAT.,PREP.,LANC | M3 | 0.12 | 560.4876 | 0 | 67.2585
30279 | CONCRETO CICLOPICO C/ CONCR. FCK 10MPA | M3 | 0.33 | 503.1163 | 0 | 166.0284
30282 | FORMAS MADEIRA PARAM. PLANOS, 2 VEZES | M2 | 1.62 | 76.2031 | 0 | 123.449
30313 | CONCRETO ARMADO FCK 15MPA | M3 | 0.203 | 2814.4537 | 0 | 571.3341
30340 | ALVENARIA TIJ. MACICO 7X10X20CM | M2 | 6.8 | 149.8807 | 0 | 1019.1888
30344 | ALVENARIA TIJ. FURADO 10X20X20CM | M2 | 10.3 | 61.8803 | 0 | 637.3671
30351 | EMBOCO ARG. CIM. E AREIA TRACO 1:2 | M2 | 16.06 | 31.4538 | 0 | 505.148
30415 | CAMINHAO CARROC. FIXA, 7,5T (CF) | H | 1.5 | 76.9332 | 0 | 115.3998
30523 | GUINDAUTO 3,5T, ALCANCE 5,90M (CP) | H | 1.5 | 55.1804 | 0 | 82.7706
15.011.0150-0 | SUBESTACAO SIMPLIFICADA PADRAO ENEL,COM TRANSFORMADOR TRIFAS | UN |  | 19891.91
ICO DE 30KVA,EXCLUSIVE CABINE DE MEDICAO
00289 | CABO SOLIDO DE COBRE ELETROLITICO NU, TEMPERA MOLE, CLASSE 2 | KG | 1.16 | 70.2336 | 0 | 81.471
, SECAO CIRCULAR DE 10,0 A 500,0MM2
01005 | CAMINHAO CARROC. FIXA, 7,5T (CF) | H | 1.5 | 80.5032 | 0 | 120.7548
01640 | FORMAS MADEIRA PARAM. PLANOS, 2 VEZES | M2 | 1.5 | 83.2528 | 0 | 124.8792
01647 | CONCRETO FCK 10MPA INCL. MAT.,PREP.,LANC | M3 | 0.12 | 590.4296 | 0 | 70.8516
01983 | MAO-DE-OBRA DE ELETRICISTA DE CONSTRUCAOCIVIL, INCLUSIVE ENC | H | 48 | 26.73 | 3 | 1321.5312
ARGOS SOCIAIS
01999 | MAO-DE-OBRA DE SERVENTE DA CONSTRUCAO CIVIL, INCLUSIVE ENCAR | H | 70 | 19.33 | 3 | 1393.693
GOS SOCIAIS
02003 | GUINDAUTO 3,5T, ALCANCE 7,0M (CP) | H | 1.5 | 60.3404 | 0 | 90.5106
02057 | TRANSPORTE CARGA CAMINHAO 8T, 30KM/H | T X KM | 8 | 1.7847 | 0 | 14.2776
02129 | CONCRETO ARMADO FCK 15MPA | M3 | 0.191 | 2990.8906 | 0 | 571.2601
02497 | CINTA CIRCULAR DE ACO GALVANIZADO COM PARAFUSOS, DE APROXIMA | UN | 1 | 56.41 | 0 | 56.41
DAMENTE 180MM
03032 | ESCAVACAO MAN. 1ªCAT., ATE 1,50M | M3 | 1.936 | 67.6936 | 0 | 131.0548
03049 | CONCRETO CICLOPICO C/ CONCR. FCK 10MPA | M3 | 0.3 | 528.9432 | 0 | 158.683
03889 | SUPORTE P/TRANSFORMADOR, EM POSTE DE SECAO CIRCULAR | UN | 2 | 219.49 | 0 | 438.98
03898 | POSTE CONCRETO, C/SECAO CIRCULAR, 11,00M COMPR., PADRAO ABNT | UN | 1 | 2340 | 0 | 2340
, EXCL. TRANSP., C/CARGA NOM. HORIZ. NO TOPO, DE 400KGF
03971 | CINTA CIRCULAR DE ACO GALVANIZADO COM PARAFUSOS, DE APROXIMA | UN | 2 | 46.11 | 0 | 92.22
DAMENTE 150MM
04337 | HASTE PARA ATERRAMENTO, DE COBRE, NO DIAMETRO DE 5/8``(16MM) | UN | 4 | 52.9 | 0 | 211.6
E COM COMPRIMENTO DE 3,00M
04338 | PARA-RAIO VALVULA, PARA 15KV-5KA ATERRADO | UN | 3 | 278.65 | 0 | 835.95
04406 | ISOLADOR DE PINO "HI-TOP", CLASSE 15KV | UN | 6 | 32.13 | 0 | 192.78
05399 | MAO-FRANCESA P/CRUZETA DE MADEIRA | UN | 4 | 26.57 | 0 | 106.28
05400 | CRUZETA DE MADEIRA PARA LINHA DE 13,8KV, DE (90X115X2000)MM | UN | 2 | 151.93 | 0 | 303.86
05401 | SELA P/CRUZETA DE MADEIRA | UN | 2 | 27.09 | 0 | 54.18
05566 | PINO P/ISOLADOR, DE 15KV, COM PORCA E ARRUELA | UN | 6 | 29.06 | 0 | 174.36
05688 | CHAVE FUSIVEL, UNIPOLAR, ACIONAMENTO POR COMANDO DE VARA DE | UN | 3 | 412 | 0 | 1236
MANOBRA, DE 15KV-100A
07081 | TRANSFORMADOR DE DISTRIBUICAO, TRIFASICO, 60HZ, CLASSE 15KV, | UN | 1 | 9737.3 | 0 | 9737.3
T.PRIM.13,8KV, T.SEC.220/127V. REFR.OLEO MINERAL DE 0030KVA
07675 | TERMINAL MECANICO DE PRESSAO P/LIGACAO DE UM CABO A BARRAMEN | UN | 3 | 5.81 | 0 | 17.43
TO, EM BRONZE, P/BITOLAS DE 025 A 35MM2
07697 | TERMINAL MECANICO A COMPRESSAO, EM BRONZE, P/CABO NA BITOLA | UN | 6 | 2.6 | 0 | 15.6
DE 035MM2
15.011.0150-A | SUBESTACAO SIMPLIFICADA PADRAO ENEL,COM TRANSFORMADOR TRIFAS | UN |  | 19442.95
ICO DE 30KVA,EXCLUSIVE CABINE DE MEDICAO
00289 | CABO SOLIDO DE COBRE ELETROLITICO NU, TEMPERA MOLE, CLASSE 2 | KG | 1.16 | 70.2336 | 0 | 81.471
, SECAO CIRCULAR DE 10,0 A 500,0MM2
02497 | CINTA CIRCULAR DE ACO GALVANIZADO COM PARAFUSOS, DE APROXIMA | UN | 1 | 56.41 | 0 | 56.41
DAMENTE 180MM
03889 | SUPORTE P/TRANSFORMADOR, EM POSTE DE SECAO CIRCULAR | UN | 2 | 219.49 | 0 | 438.98
03898 | POSTE CONCRETO, C/SECAO CIRCULAR, 11,00M COMPR., PADRAO ABNT | UN | 1 | 2340 | 0 | 2340
, EXCL. TRANSP., C/CARGA NOM. HORIZ. NO TOPO, DE 400KGF
03971 | CINTA CIRCULAR DE ACO GALVANIZADO COM PARAFUSOS, DE APROXIMA | UN | 2 | 46.11 | 0 | 92.22
DAMENTE 150MM
04337 | HASTE PARA ATERRAMENTO, DE COBRE, NO DIAMETRO DE 5/8``(16MM) | UN | 4 | 52.9 | 0 | 211.6
E COM COMPRIMENTO DE 3,00M
04338 | PARA-RAIO VALVULA, PARA 15KV-5KA ATERRADO | UN | 3 | 278.65 | 0 | 835.95
04406 | ISOLADOR DE PINO "HI-TOP", CLASSE 15KV | UN | 6 | 32.13 | 0 | 192.78
05399 | MAO-FRANCESA P/CRUZETA DE MADEIRA | UN | 4 | 26.57 | 0 | 106.28
05400 | CRUZETA DE MADEIRA PARA LINHA DE 13,8KV, DE (90X115X2000)MM | UN | 2 | 151.93 | 0 | 303.86
05401 | SELA P/CRUZETA DE MADEIRA | UN | 2 | 27.09 | 0 | 54.18
05566 | PINO P/ISOLADOR, DE 15KV, COM PORCA E ARRUELA | UN | 6 | 29.06 | 0 | 174.36
05688 | CHAVE FUSIVEL, UNIPOLAR, ACIONAMENTO POR COMANDO DE VARA DE | UN | 3 | 412 | 0 | 1236
MANOBRA, DE 15KV-100A
07081 | TRANSFORMADOR DE DISTRIBUICAO, TRIFASICO, 60HZ, CLASSE 15KV, | UN | 1 | 9737.3 | 0 | 9737.3
T.PRIM.13,8KV, T.SEC.220/127V. REFR.OLEO MINERAL DE 0030KVA
07675 | TERMINAL MECANICO DE PRESSAO P/LIGACAO DE UM CABO A BARRAMEN | UN | 3 | 5.81 | 0 | 17.43
TO, EM BRONZE, P/BITOLAS DE 025 A 35MM2
07697 | TERMINAL MECANICO A COMPRESSAO, EM BRONZE, P/CABO NA BITOLA | UN | 6 | 2.6 | 0 | 15.6
DE 035MM2
20060 | MAO-DE-OBRA DE ELETRICISTA DA CONSTRUCAO CIVIL, INCLUSIVE EN | H | 48 | 23.16 | 3 | 1145.0304
CARGOS SOCIAIS DESONERADOS
20132 | MAO-DE-OBRA DE SERVENTE DA CONSTRUCAO CIVIL, INCLUSIVE ENCAR | H | 70 | 16.75 | 3 | 1207.675
GOS SOCIAIS DESONERADOS
30003 | ESCAVACAO MAN. 1ªCAT., ATE 1,50M | M3 | 1.936 | 58.6585 | 0 | 113.5629
30060 | TRANSPORTE CARGA CAMINHAO 8T, 30KM/H | T X KM | 8 | 1.7551 | 0 | 14.0408
30276 | CONCRETO FCK 10MPA INCL. MAT.,PREP.,LANC | M3 | 0.12 | 560.4876 | 0 | 67.2585
30279 | CONCRETO CICLOPICO C/ CONCR. FCK 10MPA | M3 | 0.3 | 503.1163 | 0 | 150.9349
30282 | FORMAS MADEIRA PARAM. PLANOS, 2 VEZES | M2 | 1.5 | 76.2031 | 0 | 114.3047
30313 | CONCRETO ARMADO FCK 15MPA | M3 | 0.191 | 2814.4537 | 0 | 537.5607
30415 | CAMINHAO CARROC. FIXA, 7,5T (CF) | H | 1.5 | 76.9332 | 0 | 115.3998
30523 | GUINDAUTO 3,5T, ALCANCE 5,90M (CP) | H | 1.5 | 55.1804 | 0 | 82.7706
15.011.0152-0 | SUBESTACAO SIMPLIFICADA PADRAO ENEL,COM TRANSFORMADOR TRIFAS | UN |  | 21056.91
ICO DE 45KVA,EXCLUSIVE CABINE DE MEDICAO
00289 | CABO SOLIDO DE COBRE ELETROLITICO NU, TEMPERA MOLE, CLASSE 2 | KG | 1.16 | 70.2336 | 0 | 81.471
, SECAO CIRCULAR DE 10,0 A 500,0MM2
01005 | CAMINHAO CARROC. FIXA, 7,5T (CF) | H | 1.5 | 80.5032 | 0 | 120.7548
01640 | FORMAS MADEIRA PARAM. PLANOS, 2 VEZES | M2 | 1.5 | 83.2528 | 0 | 124.8792
01647 | CONCRETO FCK 10MPA INCL. MAT.,PREP.,LANC | M3 | 0.12 | 590.4296 | 0 | 70.8516
01983 | MAO-DE-OBRA DE ELETRICISTA DE CONSTRUCAOCIVIL, INCLUSIVE ENC | H | 48 | 26.73 | 3 | 1321.5312
ARGOS SOCIAIS
01999 | MAO-DE-OBRA DE SERVENTE DA CONSTRUCAO CIVIL, INCLUSIVE ENCAR | H | 70 | 19.33 | 3 | 1393.693
GOS SOCIAIS
02003 | GUINDAUTO 3,5T, ALCANCE 7,0M (CP) | H | 1.5 | 60.3404 | 0 | 90.5106
02057 | TRANSPORTE CARGA CAMINHAO 8T, 30KM/H | T X KM | 8 | 1.7847 | 0 | 14.2776
02129 | CONCRETO ARMADO FCK 15MPA | M3 | 0.191 | 2990.8906 | 0 | 571.2601
02497 | CINTA CIRCULAR DE ACO GALVANIZADO COM PARAFUSOS, DE APROXIMA | UN | 1 | 56.41 | 0 | 56.41
DAMENTE 180MM
03032 | ESCAVACAO MAN. 1ªCAT., ATE 1,50M | M3 | 1.936 | 67.6936 | 0 | 131.0548
03049 | CONCRETO CICLOPICO C/ CONCR. FCK 10MPA | M3 | 0.3 | 528.9432 | 0 | 158.683
03889 | SUPORTE P/TRANSFORMADOR, EM POSTE DE SECAO CIRCULAR | UN | 2 | 219.49 | 0 | 438.98
03898 | POSTE CONCRETO, C/SECAO CIRCULAR, 11,00M COMPR., PADRAO ABNT | UN | 1 | 2340 | 0 | 2340
, EXCL. TRANSP., C/CARGA NOM. HORIZ. NO TOPO, DE 400KGF
03971 | CINTA CIRCULAR DE ACO GALVANIZADO COM PARAFUSOS, DE APROXIMA | UN | 2 | 46.11 | 0 | 92.22
DAMENTE 150MM
04337 | HASTE PARA ATERRAMENTO, DE COBRE, NO DIAMETRO DE 5/8``(16MM) | UN | 4 | 52.9 | 0 | 211.6
E COM COMPRIMENTO DE 3,00M
04338 | PARA-RAIO VALVULA, PARA 15KV-5KA ATERRADO | UN | 3 | 278.65 | 0 | 835.95
04406 | ISOLADOR DE PINO "HI-TOP", CLASSE 15KV | UN | 6 | 32.13 | 0 | 192.78
05399 | MAO-FRANCESA P/CRUZETA DE MADEIRA | UN | 4 | 26.57 | 0 | 106.28
05400 | CRUZETA DE MADEIRA PARA LINHA DE 13,8KV, DE (90X115X2000)MM | UN | 2 | 151.93 | 0 | 303.86
05401 | SELA P/CRUZETA DE MADEIRA | UN | 2 | 27.09 | 0 | 54.18
05566 | PINO P/ISOLADOR, DE 15KV, COM PORCA E ARRUELA | UN | 6 | 29.06 | 0 | 174.36
05688 | CHAVE FUSIVEL, UNIPOLAR, ACIONAMENTO POR COMANDO DE VARA DE | UN | 3 | 412 | 0 | 1236
MANOBRA, DE 15KV-100A
07082 | TRANSFORMADOR DE DISTRIBUICAO, TRIFASICO 60HZ, CLASSE 15KV, | UN | 1 | 10876.17 | 0 | 10876.17
T.PRIM.13,8KV, T.SEC.220/127V, REFR.OLEO MINERAL, DE 0045KVA
07676 | TERMINAL MECANICO DE PRESSAO P/LIGACAO DE UM CABO A BARRAMEN | UN | 3 | 8.83 | 0 | 26.49
TO, EM BRONZE, P/BITOLAS DE 050 A 70MM2
07698 | TERMINAL MECANICO A COMPRESSAO, P/CABO NA BITOLA DE 050MM2 | UN | 3 | 4.75 | 0 | 14.25
07699 | TERMINAL MECANICO A COMPRESSAO, P/CABO NA BITOLA DE 070MM2 | UN | 3 | 6.14 | 0 | 18.42
15.011.0152-A | SUBESTACAO SIMPLIFICADA PADRAO ENEL,COM TRANSFORMADOR TRIFAS | UN |  | 20607.95
ICO DE 45KVA,EXCLUSIVE CABINE DE MEDICAO
00289 | CABO SOLIDO DE COBRE ELETROLITICO NU, TEMPERA MOLE, CLASSE 2 | KG | 1.16 | 70.2336 | 0 | 81.471
, SECAO CIRCULAR DE 10,0 A 500,0MM2
02497 | CINTA CIRCULAR DE ACO GALVANIZADO COM PARAFUSOS, DE APROXIMA | UN | 1 | 56.41 | 0 | 56.41
DAMENTE 180MM
03889 | SUPORTE P/TRANSFORMADOR, EM POSTE DE SECAO CIRCULAR | UN | 2 | 219.49 | 0 | 438.98
03898 | POSTE CONCRETO, C/SECAO CIRCULAR, 11,00M COMPR., PADRAO ABNT | UN | 1 | 2340 | 0 | 2340
, EXCL. TRANSP., C/CARGA NOM. HORIZ. NO TOPO, DE 400KGF
03971 | CINTA CIRCULAR DE ACO GALVANIZADO COM PARAFUSOS, DE APROXIMA | UN | 2 | 46.11 | 0 | 92.22
DAMENTE 150MM
04337 | HASTE PARA ATERRAMENTO, DE COBRE, NO DIAMETRO DE 5/8``(16MM) | UN | 4 | 52.9 | 0 | 211.6
E COM COMPRIMENTO DE 3,00M
04338 | PARA-RAIO VALVULA, PARA 15KV-5KA ATERRADO | UN | 3 | 278.65 | 0 | 835.95
04406 | ISOLADOR DE PINO "HI-TOP", CLASSE 15KV | UN | 6 | 32.13 | 0 | 192.78
05399 | MAO-FRANCESA P/CRUZETA DE MADEIRA | UN | 4 | 26.57 | 0 | 106.28
05400 | CRUZETA DE MADEIRA PARA LINHA DE 13,8KV, DE (90X115X2000)MM | UN | 2 | 151.93 | 0 | 303.86
05401 | SELA P/CRUZETA DE MADEIRA | UN | 2 | 27.09 | 0 | 54.18
05566 | PINO P/ISOLADOR, DE 15KV, COM PORCA E ARRUELA | UN | 6 | 29.06 | 0 | 174.36
05688 | CHAVE FUSIVEL, UNIPOLAR, ACIONAMENTO POR COMANDO DE VARA DE | UN | 3 | 412 | 0 | 1236
MANOBRA, DE 15KV-100A
07082 | TRANSFORMADOR DE DISTRIBUICAO, TRIFASICO 60HZ, CLASSE 15KV, | UN | 1 | 10876.17 | 0 | 10876.17
T.PRIM.13,8KV, T.SEC.220/127V, REFR.OLEO MINERAL, DE 0045KVA
07676 | TERMINAL MECANICO DE PRESSAO P/LIGACAO DE UM CABO A BARRAMEN | UN | 3 | 8.83 | 0 | 26.49
TO, EM BRONZE, P/BITOLAS DE 050 A 70MM2
07698 | TERMINAL MECANICO A COMPRESSAO, P/CABO NA BITOLA DE 050MM2 | UN | 3 | 4.75 | 0 | 14.25
07699 | TERMINAL MECANICO A COMPRESSAO, P/CABO NA BITOLA DE 070MM2 | UN | 3 | 6.14 | 0 | 18.42
20060 | MAO-DE-OBRA DE ELETRICISTA DA CONSTRUCAO CIVIL, INCLUSIVE EN | H | 48 | 23.16 | 3 | 1145.0304
CARGOS SOCIAIS DESONERADOS
20132 | MAO-DE-OBRA DE SERVENTE DA CONSTRUCAO CIVIL, INCLUSIVE ENCAR | H | 70 | 16.75 | 3 | 1207.675
GOS SOCIAIS DESONERADOS
30003 | ESCAVACAO MAN. 1ªCAT., ATE 1,50M | M3 | 1.936 | 58.6585 | 0 | 113.5629
30060 | TRANSPORTE CARGA CAMINHAO 8T, 30KM/H | T X KM | 8 | 1.7551 | 0 | 14.0408
30276 | CONCRETO FCK 10MPA INCL. MAT.,PREP.,LANC | M3 | 0.12 | 560.4876 | 0 | 67.2585
30279 | CONCRETO CICLOPICO C/ CONCR. FCK 10MPA | M3 | 0.3 | 503.1163 | 0 | 150.9349
30282 | FORMAS MADEIRA PARAM. PLANOS, 2 VEZES | M2 | 1.5 | 76.2031 | 0 | 114.3047
30313 | CONCRETO ARMADO FCK 15MPA | M3 | 0.191 | 2814.4537 | 0 | 537.5607
30415 | CAMINHAO CARROC. FIXA, 7,5T (CF) | H | 1.5 | 76.9332 | 0 | 115.3998
30523 | GUINDAUTO 3,5T, ALCANCE 5,90M (CP) | H | 1.5 | 55.1804 | 0 | 82.7706
15.011.0154-0 | SUBESTACAO SIMPLIFICADA PADRAO ENEL,COM TRANSFORMADOR TRIFAS | UN |  | 24293.41
ICO DE 75KVA,EXCLUSIVE CABINE DE MEDICAO
00289 | CABO SOLIDO DE COBRE ELETROLITICO NU, TEMPERA MOLE, CLASSE 2 | KG | 1.16 | 70.2336 | 0 | 81.471
, SECAO CIRCULAR DE 10,0 A 500,0MM2
01005 | CAMINHAO CARROC. FIXA, 7,5T (CF) | H | 1.5 | 80.5032 | 0 | 120.7548
01640 | FORMAS MADEIRA PARAM. PLANOS, 2 VEZES | M2 | 1.5 | 83.2528 | 0 | 124.8792
01647 | CONCRETO FCK 10MPA INCL. MAT.,PREP.,LANC | M3 | 0.12 | 590.4296 | 0 | 70.8516
01983 | MAO-DE-OBRA DE ELETRICISTA DE CONSTRUCAOCIVIL, INCLUSIVE ENC | H | 48 | 26.73 | 3 | 1321.5312
ARGOS SOCIAIS
01999 | MAO-DE-OBRA DE SERVENTE DA CONSTRUCAO CIVIL, INCLUSIVE ENCAR | H | 70 | 19.33 | 3 | 1393.693
GOS SOCIAIS
02003 | GUINDAUTO 3,5T, ALCANCE 7,0M (CP) | H | 1.5 | 60.3404 | 0 | 90.5106
02057 | TRANSPORTE CARGA CAMINHAO 8T, 30KM/H | T X KM | 8 | 1.7847 | 0 | 14.2776
02129 | CONCRETO ARMADO FCK 15MPA | M3 | 0.191 | 2990.8906 | 0 | 571.2601
02497 | CINTA CIRCULAR DE ACO GALVANIZADO COM PARAFUSOS, DE APROXIMA | UN | 1 | 56.41 | 0 | 56.41
DAMENTE 180MM
03032 | ESCAVACAO MAN. 1ªCAT., ATE 1,50M | M3 | 1.936 | 67.6936 | 0 | 131.0548
03049 | CONCRETO CICLOPICO C/ CONCR. FCK 10MPA | M3 | 0.3 | 528.9432 | 0 | 158.683
03889 | SUPORTE P/TRANSFORMADOR, EM POSTE DE SECAO CIRCULAR | UN | 2 | 219.49 | 0 | 438.98
03898 | POSTE CONCRETO, C/SECAO CIRCULAR, 11,00M COMPR., PADRAO ABNT | UN | 1 | 2340 | 0 | 2340
, EXCL. TRANSP., C/CARGA NOM. HORIZ. NO TOPO, DE 400KGF
03971 | CINTA CIRCULAR DE ACO GALVANIZADO COM PARAFUSOS, DE APROXIMA | UN | 2 | 46.11 | 0 | 92.22
DAMENTE 150MM
04337 | HASTE PARA ATERRAMENTO, DE COBRE, NO DIAMETRO DE 5/8``(16MM) | UN | 4 | 52.9 | 0 | 211.6
E COM COMPRIMENTO DE 3,00M
04338 | PARA-RAIO VALVULA, PARA 15KV-5KA ATERRADO | UN | 3 | 278.65 | 0 | 835.95
04344 | TRANSFORMADOR DE DISTRIBUICAO, TRIFASICO, 60HZ, CLASSE 15KV, | UN | 1 | 14065 | 0 | 14065
TENSAO PRIM. 13,8KV, T.SEC.220/127V, REFR.OLEO MIN.0075KVA
04406 | ISOLADOR DE PINO "HI-TOP", CLASSE 15KV | UN | 6 | 32.13 | 0 | 192.78
05399 | MAO-FRANCESA P/CRUZETA DE MADEIRA | UN | 4 | 26.57 | 0 | 106.28
05400 | CRUZETA DE MADEIRA PARA LINHA DE 13,8KV, DE (90X115X2000)MM | UN | 2 | 151.93 | 0 | 303.86
05401 | SELA P/CRUZETA DE MADEIRA | UN | 2 | 27.09 | 0 | 54.18
05566 | PINO P/ISOLADOR, DE 15KV, COM PORCA E ARRUELA | UN | 6 | 29.06 | 0 | 174.36
05688 | CHAVE FUSIVEL, UNIPOLAR, ACIONAMENTO POR COMANDO DE VARA DE | UN | 3 | 412 | 0 | 1236
MANOBRA, DE 15KV-100A
07677 | TERMINAL MECANICO DE PRESSAO P/LIGACAO DE UM CABO A BARRAMEN | UN | 3 | 15.88 | 0 | 47.64
TO, EM BRONZE, P/BITOLA DE 095MM2
07700 | TERMINAL MECANICO A COMPRESSAO, EM BRONZE, P/CABO NA BITOLA | UN | 3 | 7.8 | 0 | 23.4
DE 095MM2
07701 | TERMINAL MECANICO A COMPRESSAO, EM BRONZE, P/CABO NA BITOLA | UN | 3 | 11.93 | 0 | 35.79
DE 120MM2
15.011.0154-A | SUBESTACAO SIMPLIFICADA PADRAO ENEL,COM TRANSFORMADOR TRIFAS | UN |  | 23844.45
ICO DE 75KVA,EXCLUSIVE CABINE DE MEDICAO
00289 | CABO SOLIDO DE COBRE ELETROLITICO NU, TEMPERA MOLE, CLASSE 2 | KG | 1.16 | 70.2336 | 0 | 81.471
, SECAO CIRCULAR DE 10,0 A 500,0MM2
02497 | CINTA CIRCULAR DE ACO GALVANIZADO COM PARAFUSOS, DE APROXIMA | UN | 1 | 56.41 | 0 | 56.41
DAMENTE 180MM
03889 | SUPORTE P/TRANSFORMADOR, EM POSTE DE SECAO CIRCULAR | UN | 2 | 219.49 | 0 | 438.98
03898 | POSTE CONCRETO, C/SECAO CIRCULAR, 11,00M COMPR., PADRAO ABNT | UN | 1 | 2340 | 0 | 2340
, EXCL. TRANSP., C/CARGA NOM. HORIZ. NO TOPO, DE 400KGF
03971 | CINTA CIRCULAR DE ACO GALVANIZADO COM PARAFUSOS, DE APROXIMA | UN | 2 | 46.11 | 0 | 92.22
DAMENTE 150MM
04337 | HASTE PARA ATERRAMENTO, DE COBRE, NO DIAMETRO DE 5/8``(16MM) | UN | 4 | 52.9 | 0 | 211.6
E COM COMPRIMENTO DE 3,00M
04338 | PARA-RAIO VALVULA, PARA 15KV-5KA ATERRADO | UN | 3 | 278.65 | 0 | 835.95
04344 | TRANSFORMADOR DE DISTRIBUICAO, TRIFASICO, 60HZ, CLASSE 15KV, | UN | 1 | 14065 | 0 | 14065
TENSAO PRIM. 13,8KV, T.SEC.220/127V, REFR.OLEO MIN.0075KVA
04406 | ISOLADOR DE PINO "HI-TOP", CLASSE 15KV | UN | 6 | 32.13 | 0 | 192.78
05399 | MAO-FRANCESA P/CRUZETA DE MADEIRA | UN | 4 | 26.57 | 0 | 106.28
05400 | CRUZETA DE MADEIRA PARA LINHA DE 13,8KV, DE (90X115X2000)MM | UN | 2 | 151.93 | 0 | 303.86
05401 | SELA P/CRUZETA DE MADEIRA | UN | 2 | 27.09 | 0 | 54.18
05566 | PINO P/ISOLADOR, DE 15KV, COM PORCA E ARRUELA | UN | 6 | 29.06 | 0 | 174.36
05688 | CHAVE FUSIVEL, UNIPOLAR, ACIONAMENTO POR COMANDO DE VARA DE | UN | 3 | 412 | 0 | 1236
MANOBRA, DE 15KV-100A
07677 | TERMINAL MECANICO DE PRESSAO P/LIGACAO DE UM CABO A BARRAMEN | UN | 3 | 15.88 | 0 | 47.64
TO, EM BRONZE, P/BITOLA DE 095MM2
07700 | TERMINAL MECANICO A COMPRESSAO, EM BRONZE, P/CABO NA BITOLA | UN | 3 | 7.8 | 0 | 23.4
DE 095MM2
07701 | TERMINAL MECANICO A COMPRESSAO, EM BRONZE, P/CABO NA BITOLA | UN | 3 | 11.93 | 0 | 35.79
DE 120MM2
20060 | MAO-DE-OBRA DE ELETRICISTA DA CONSTRUCAO CIVIL, INCLUSIVE EN | H | 48 | 23.16 | 3 | 1145.0304
CARGOS SOCIAIS DESONERADOS
20132 | MAO-DE-OBRA DE SERVENTE DA CONSTRUCAO CIVIL, INCLUSIVE ENCAR | H | 70 | 16.75 | 3 | 1207.675
GOS SOCIAIS DESONERADOS
30003 | ESCAVACAO MAN. 1ªCAT., ATE 1,50M | M3 | 1.936 | 58.6585 | 0 | 113.5629
30060 | TRANSPORTE CARGA CAMINHAO 8T, 30KM/H | T X KM | 8 | 1.7551 | 0 | 14.0408
30276 | CONCRETO FCK 10MPA INCL. MAT.,PREP.,LANC | M3 | 0.12 | 560.4876 | 0 | 67.2585
30279 | CONCRETO CICLOPICO C/ CONCR. FCK 10MPA | M3 | 0.3 | 503.1163 | 0 | 150.9349
30282 | FORMAS MADEIRA PARAM. PLANOS, 2 VEZES | M2 | 1.5 | 76.2031 | 0 | 114.3047
30313 | CONCRETO ARMADO FCK 15MPA | M3 | 0.191 | 2814.4537 | 0 | 537.5607
30415 | CAMINHAO CARROC. FIXA, 7,5T (CF) | H | 1.5 | 76.9332 | 0 | 115.3998
30523 | GUINDAUTO 3,5T, ALCANCE 5,90M (CP) | H | 1.5 | 55.1804 | 0 | 82.7706
15.011.0156-0 | SUBESTACAO SIMPLIFICADA PADRAO ENEL,COM TRANSFORMADOR TRIFAS | UN |  | 27735.14
ICO DE 112,5KVA,EXCLUSIVE CABINE DE MEDICAO
00289 | CABO SOLIDO DE COBRE ELETROLITICO NU, TEMPERA MOLE, CLASSE 2 | KG | 1.16 | 70.2336 | 0 | 81.471
, SECAO CIRCULAR DE 10,0 A 500,0MM2
01005 | CAMINHAO CARROC. FIXA, 7,5T (CF) | H | 1.5 | 80.5032 | 0 | 120.7548
01640 | FORMAS MADEIRA PARAM. PLANOS, 2 VEZES | M2 | 1.62 | 83.2528 | 0 | 134.8695
01647 | CONCRETO FCK 10MPA INCL. MAT.,PREP.,LANC | M3 | 0.12 | 590.4296 | 0 | 70.8516
01983 | MAO-DE-OBRA DE ELETRICISTA DE CONSTRUCAOCIVIL, INCLUSIVE ENC | H | 48 | 26.73 | 3 | 1321.5312
ARGOS SOCIAIS
01999 | MAO-DE-OBRA DE SERVENTE DA CONSTRUCAO CIVIL, INCLUSIVE ENCAR | H | 70 | 19.33 | 3 | 1393.693
GOS SOCIAIS
02003 | GUINDAUTO 3,5T, ALCANCE 7,0M (CP) | H | 1.5 | 60.3404 | 0 | 90.5106
02057 | TRANSPORTE CARGA CAMINHAO 8T, 30KM/H | T X KM | 8 | 1.7847 | 0 | 14.2776
02129 | CONCRETO ARMADO FCK 15MPA | M3 | 0.203 | 2990.8906 | 0 | 607.1508
02480 | TRANSFORMADOR DE DISTRIB., TRIF.60HZ, CLASSE 15KV,TENSAO PRI | UN | 1 | 17379.1 | 0 | 17379.1
MARIA 13,8KV, TENSAO SEC.220/127V, REFRIG.OLEO MIN.0112,5KVA
02497 | CINTA CIRCULAR DE ACO GALVANIZADO COM PARAFUSOS, DE APROXIMA | UN | 1 | 56.41 | 0 | 56.41
DAMENTE 180MM
03032 | ESCAVACAO MAN. 1ªCAT., ATE 1,50M | M3 | 1.956 | 67.6936 | 0 | 132.4087
03049 | CONCRETO CICLOPICO C/ CONCR. FCK 10MPA | M3 | 0.33 | 528.9432 | 0 | 174.5513
03889 | SUPORTE P/TRANSFORMADOR, EM POSTE DE SECAO CIRCULAR | UN | 2 | 219.49 | 0 | 438.98
03898 | POSTE CONCRETO, C/SECAO CIRCULAR, 11,00M COMPR., PADRAO ABNT | UN | 1 | 2340 | 0 | 2340
, EXCL. TRANSP., C/CARGA NOM. HORIZ. NO TOPO, DE 400KGF
03971 | CINTA CIRCULAR DE ACO GALVANIZADO COM PARAFUSOS, DE APROXIMA | UN | 2 | 46.11 | 0 | 92.22
DAMENTE 150MM
04337 | HASTE PARA ATERRAMENTO, DE COBRE, NO DIAMETRO DE 5/8``(16MM) | UN | 4 | 52.9 | 0 | 211.6
E COM COMPRIMENTO DE 3,00M
04338 | PARA-RAIO VALVULA, PARA 15KV-5KA ATERRADO | UN | 3 | 278.65 | 0 | 835.95
04406 | ISOLADOR DE PINO "HI-TOP", CLASSE 15KV | UN | 6 | 32.13 | 0 | 192.78
05399 | MAO-FRANCESA P/CRUZETA DE MADEIRA | UN | 4 | 26.57 | 0 | 106.28
05400 | CRUZETA DE MADEIRA PARA LINHA DE 13,8KV, DE (90X115X2000)MM | UN | 2 | 151.93 | 0 | 303.86
05401 | SELA P/CRUZETA DE MADEIRA | UN | 2 | 27.09 | 0 | 54.18
05566 | PINO P/ISOLADOR, DE 15KV, COM PORCA E ARRUELA | UN | 6 | 29.06 | 0 | 174.36
05688 | CHAVE FUSIVEL, UNIPOLAR, ACIONAMENTO POR COMANDO DE VARA DE | UN | 3 | 412 | 0 | 1236
MANOBRA, DE 15KV-100A
07676 | TERMINAL MECANICO DE PRESSAO P/LIGACAO DE UM CABO A BARRAMEN | UN | 6 | 8.83 | 0 | 52.98
TO, EM BRONZE, P/BITOLAS DE 050 A 70MM2
07700 | TERMINAL MECANICO A COMPRESSAO, EM BRONZE, P/CABO NA BITOLA | UN | 6 | 7.8 | 0 | 46.8
DE 095MM2
07701 | TERMINAL MECANICO A COMPRESSAO, EM BRONZE, P/CABO NA BITOLA | UN | 6 | 11.93 | 0 | 71.58
DE 120MM2
15.011.0156-A | SUBESTACAO SIMPLIFICADA PADRAO ENEL,COM TRANSFORMADOR TRIFAS | UN |  | 27282.27
ICO DE 112,5KVA,EXCLUSIVE CABINE DE MEDICAO
00289 | CABO SOLIDO DE COBRE ELETROLITICO NU, TEMPERA MOLE, CLASSE 2 | KG | 1.16 | 70.2336 | 0 | 81.471
, SECAO CIRCULAR DE 10,0 A 500,0MM2
02480 | TRANSFORMADOR DE DISTRIB., TRIF.60HZ, CLASSE 15KV,TENSAO PRI | UN | 1 | 17379.1 | 0 | 17379.1
MARIA 13,8KV, TENSAO SEC.220/127V, REFRIG.OLEO MIN.0112,5KVA
02497 | CINTA CIRCULAR DE ACO GALVANIZADO COM PARAFUSOS, DE APROXIMA | UN | 1 | 56.41 | 0 | 56.41
DAMENTE 180MM
03889 | SUPORTE P/TRANSFORMADOR, EM POSTE DE SECAO CIRCULAR | UN | 2 | 219.49 | 0 | 438.98
03898 | POSTE CONCRETO, C/SECAO CIRCULAR, 11,00M COMPR., PADRAO ABNT | UN | 1 | 2340 | 0 | 2340
, EXCL. TRANSP., C/CARGA NOM. HORIZ. NO TOPO, DE 400KGF
03971 | CINTA CIRCULAR DE ACO GALVANIZADO COM PARAFUSOS, DE APROXIMA | UN | 2 | 46.11 | 0 | 92.22
DAMENTE 150MM
04337 | HASTE PARA ATERRAMENTO, DE COBRE, NO DIAMETRO DE 5/8``(16MM) | UN | 4 | 52.9 | 0 | 211.6
E COM COMPRIMENTO DE 3,00M
04338 | PARA-RAIO VALVULA, PARA 15KV-5KA ATERRADO | UN | 3 | 278.65 | 0 | 835.95
04406 | ISOLADOR DE PINO "HI-TOP", CLASSE 15KV | UN | 6 | 32.13 | 0 | 192.78
05399 | MAO-FRANCESA P/CRUZETA DE MADEIRA | UN | 4 | 26.57 | 0 | 106.28
05400 | CRUZETA DE MADEIRA PARA LINHA DE 13,8KV, DE (90X115X2000)MM | UN | 2 | 151.93 | 0 | 303.86
05401 | SELA P/CRUZETA DE MADEIRA | UN | 2 | 27.09 | 0 | 54.18
05566 | PINO P/ISOLADOR, DE 15KV, COM PORCA E ARRUELA | UN | 6 | 29.06 | 0 | 174.36
05688 | CHAVE FUSIVEL, UNIPOLAR, ACIONAMENTO POR COMANDO DE VARA DE | UN | 3 | 412 | 0 | 1236
MANOBRA, DE 15KV-100A
07676 | TERMINAL MECANICO DE PRESSAO P/LIGACAO DE UM CABO A BARRAMEN | UN | 6 | 8.83 | 0 | 52.98
TO, EM BRONZE, P/BITOLAS DE 050 A 70MM2
07700 | TERMINAL MECANICO A COMPRESSAO, EM BRONZE, P/CABO NA BITOLA | UN | 6 | 7.8 | 0 | 46.8
DE 095MM2
07701 | TERMINAL MECANICO A COMPRESSAO, EM BRONZE, P/CABO NA BITOLA | UN | 6 | 11.93 | 0 | 71.58
DE 120MM2
20060 | MAO-DE-OBRA DE ELETRICISTA DA CONSTRUCAO CIVIL, INCLUSIVE EN | H | 48 | 23.16 | 3 | 1145.0304
CARGOS SOCIAIS DESONERADOS
20132 | MAO-DE-OBRA DE SERVENTE DA CONSTRUCAO CIVIL, INCLUSIVE ENCAR | H | 70 | 16.75 | 3 | 1207.675
GOS SOCIAIS DESONERADOS
30003 | ESCAVACAO MAN. 1ªCAT., ATE 1,50M | M3 | 1.956 | 58.6585 | 0 | 114.736
30060 | TRANSPORTE CARGA CAMINHAO 8T, 30KM/H | T X KM | 8 | 1.7551 | 0 | 14.0408
30276 | CONCRETO FCK 10MPA INCL. MAT.,PREP.,LANC | M3 | 0.12 | 560.4876 | 0 | 67.2585
30279 | CONCRETO CICLOPICO C/ CONCR. FCK 10MPA | M3 | 0.33 | 503.1163 | 0 | 166.0284
30282 | FORMAS MADEIRA PARAM. PLANOS, 2 VEZES | M2 | 1.62 | 76.2031 | 0 | 123.449
30313 | CONCRETO ARMADO FCK 15MPA | M3 | 0.203 | 2814.4537 | 0 | 571.3341
30415 | CAMINHAO CARROC. FIXA, 7,5T (CF) | H | 1.5 | 76.9332 | 0 | 115.3998
30523 | GUINDAUTO 3,5T, ALCANCE 5,90M (CP) | H | 1.5 | 55.1804 | 0 | 82.7706
15.011.0158-0 | SUBESTACAO SIMPLIFICADA PADRAO ENEL,COM TRANSFORMADOR TRIFAS | UN |  | 32109.19
ICO DE 150KVA,EXCLUSIVE CABINE DE MEDICAO
00289 | CABO SOLIDO DE COBRE ELETROLITICO NU, TEMPERA MOLE, CLASSE 2 | KG | 1.16 | 70.2336 | 0 | 81.471
, SECAO CIRCULAR DE 10,0 A 500,0MM2
01005 | CAMINHAO CARROC. FIXA, 7,5T (CF) | H | 1.5 | 80.5032 | 0 | 120.7548
01640 | FORMAS MADEIRA PARAM. PLANOS, 2 VEZES | M2 | 1.62 | 83.2528 | 0 | 134.8695
01647 | CONCRETO FCK 10MPA INCL. MAT.,PREP.,LANC | M3 | 0.12 | 590.4296 | 0 | 70.8516
01983 | MAO-DE-OBRA DE ELETRICISTA DE CONSTRUCAOCIVIL, INCLUSIVE ENC | H | 48 | 26.73 | 3 | 1321.5312
ARGOS SOCIAIS
01999 | MAO-DE-OBRA DE SERVENTE DA CONSTRUCAO CIVIL, INCLUSIVE ENCAR | H | 70 | 19.33 | 3 | 1393.693
GOS SOCIAIS
02003 | GUINDAUTO 3,5T, ALCANCE 7,0M (CP) | H | 1.5 | 60.3404 | 0 | 90.5106
02057 | TRANSPORTE CARGA CAMINHAO 8T, 30KM/H | T X KM | 8 | 1.7847 | 0 | 14.2776
02129 | CONCRETO ARMADO FCK 15MPA | M3 | 0.203 | 2990.8906 | 0 | 607.1508
03032 | ESCAVACAO MAN. 1ªCAT., ATE 1,50M | M3 | 1.956 | 67.6936 | 0 | 132.4087
03049 | CONCRETO CICLOPICO C/ CONCR. FCK 10MPA | M3 | 0.33 | 528.9432 | 0 | 174.5513
03889 | SUPORTE P/TRANSFORMADOR, EM POSTE DE SECAO CIRCULAR | UN | 2 | 219.49 | 0 | 438.98
03898 | POSTE CONCRETO, C/SECAO CIRCULAR, 11,00M COMPR., PADRAO ABNT | UN | 1 | 2340 | 0 | 2340
, EXCL. TRANSP., C/CARGA NOM. HORIZ. NO TOPO, DE 400KGF
03971 | CINTA CIRCULAR DE ACO GALVANIZADO COM PARAFUSOS, DE APROXIMA | UN | 2 | 46.11 | 0 | 92.22
DAMENTE 150MM
04337 | HASTE PARA ATERRAMENTO, DE COBRE, NO DIAMETRO DE 5/8``(16MM) | UN | 4 | 52.9 | 0 | 211.6
E COM COMPRIMENTO DE 3,00M
04338 | PARA-RAIO VALVULA, PARA 15KV-5KA ATERRADO | UN | 3 | 278.65 | 0 | 835.95
04345 | TRANSFORMADOR DE DISTRIBUICAO, TRIFASICO, 60HZ, CLASSE 15KV, | UN | 1 | 21919.19 | 0 | 21919.19
TENS.PRIM.13,8KV, T.SECUND.220/127V, REFR.OLEO MIN.0150KVA
04406 | ISOLADOR DE PINO "HI-TOP", CLASSE 15KV | UN | 6 | 32.13 | 0 | 192.78
05399 | MAO-FRANCESA P/CRUZETA DE MADEIRA | UN | 4 | 26.57 | 0 | 106.28
05400 | CRUZETA DE MADEIRA PARA LINHA DE 13,8KV, DE (90X115X2000)MM | UN | 1 | 151.93 | 0 | 151.93
05401 | SELA P/CRUZETA DE MADEIRA | UN | 2 | 27.09 | 0 | 54.18
05566 | PINO P/ISOLADOR, DE 15KV, COM PORCA E ARRUELA | UN | 6 | 29.06 | 0 | 174.36
05688 | CHAVE FUSIVEL, UNIPOLAR, ACIONAMENTO POR COMANDO DE VARA DE | UN | 3 | 412 | 0 | 1236
MANOBRA, DE 15KV-100A
07677 | TERMINAL MECANICO DE PRESSAO P/LIGACAO DE UM CABO A BARRAMEN | UN | 6 | 15.88 | 0 | 95.28
TO, EM BRONZE, P/BITOLA DE 095MM2
07700 | TERMINAL MECANICO A COMPRESSAO, EM BRONZE, P/CABO NA BITOLA | UN | 6 | 7.8 | 0 | 46.8
DE 095MM2
07701 | TERMINAL MECANICO A COMPRESSAO, EM BRONZE, P/CABO NA BITOLA | UN | 6 | 11.93 | 0 | 71.58
DE 120MM2
15.011.0158-A | SUBESTACAO SIMPLIFICADA PADRAO ENEL,COM TRANSFORMADOR TRIFAS | UN |  | 31656.32
ICO DE 150KVA,EXCLUSIVE CABINE DE MEDICAO
00289 | CABO SOLIDO DE COBRE ELETROLITICO NU, TEMPERA MOLE, CLASSE 2 | KG | 1.16 | 70.2336 | 0 | 81.471
, SECAO CIRCULAR DE 10,0 A 500,0MM2
03889 | SUPORTE P/TRANSFORMADOR, EM POSTE DE SECAO CIRCULAR | UN | 2 | 219.49 | 0 | 438.98
03898 | POSTE CONCRETO, C/SECAO CIRCULAR, 11,00M COMPR., PADRAO ABNT | UN | 1 | 2340 | 0 | 2340
, EXCL. TRANSP., C/CARGA NOM. HORIZ. NO TOPO, DE 400KGF
03971 | CINTA CIRCULAR DE ACO GALVANIZADO COM PARAFUSOS, DE APROXIMA | UN | 2 | 46.11 | 0 | 92.22
DAMENTE 150MM
04337 | HASTE PARA ATERRAMENTO, DE COBRE, NO DIAMETRO DE 5/8``(16MM) | UN | 4 | 52.9 | 0 | 211.6
E COM COMPRIMENTO DE 3,00M
04338 | PARA-RAIO VALVULA, PARA 15KV-5KA ATERRADO | UN | 3 | 278.65 | 0 | 835.95
04345 | TRANSFORMADOR DE DISTRIBUICAO, TRIFASICO, 60HZ, CLASSE 15KV, | UN | 1 | 21919.19 | 0 | 21919.19
TENS.PRIM.13,8KV, T.SECUND.220/127V, REFR.OLEO MIN.0150KVA
04406 | ISOLADOR DE PINO "HI-TOP", CLASSE 15KV | UN | 6 | 32.13 | 0 | 192.78
05399 | MAO-FRANCESA P/CRUZETA DE MADEIRA | UN | 4 | 26.57 | 0 | 106.28
05400 | CRUZETA DE MADEIRA PARA LINHA DE 13,8KV, DE (90X115X2000)MM | UN | 1 | 151.93 | 0 | 151.93
05401 | SELA P/CRUZETA DE MADEIRA | UN | 2 | 27.09 | 0 | 54.18
05566 | PINO P/ISOLADOR, DE 15KV, COM PORCA E ARRUELA | UN | 6 | 29.06 | 0 | 174.36
05688 | CHAVE FUSIVEL, UNIPOLAR, ACIONAMENTO POR COMANDO DE VARA DE | UN | 3 | 412 | 0 | 1236
MANOBRA, DE 15KV-100A
07677 | TERMINAL MECANICO DE PRESSAO P/LIGACAO DE UM CABO A BARRAMEN | UN | 6 | 15.88 | 0 | 95.28
TO, EM BRONZE, P/BITOLA DE 095MM2
07700 | TERMINAL MECANICO A COMPRESSAO, EM BRONZE, P/CABO NA BITOLA | UN | 6 | 7.8 | 0 | 46.8
DE 095MM2
07701 | TERMINAL MECANICO A COMPRESSAO, EM BRONZE, P/CABO NA BITOLA | UN | 6 | 11.93 | 0 | 71.58
DE 120MM2
20060 | MAO-DE-OBRA DE ELETRICISTA DA CONSTRUCAO CIVIL, INCLUSIVE EN | H | 48 | 23.16 | 3 | 1145.0304
CARGOS SOCIAIS DESONERADOS
20132 | MAO-DE-OBRA DE SERVENTE DA CONSTRUCAO CIVIL, INCLUSIVE ENCAR | H | 70 | 16.75 | 3 | 1207.675
GOS SOCIAIS DESONERADOS
30003 | ESCAVACAO MAN. 1ªCAT., ATE 1,50M | M3 | 1.956 | 58.6585 | 0 | 114.736
30060 | TRANSPORTE CARGA CAMINHAO 8T, 30KM/H | T X KM | 8 | 1.7551 | 0 | 14.0408
30276 | CONCRETO FCK 10MPA INCL. MAT.,PREP.,LANC | M3 | 0.12 | 560.4876 | 0 | 67.2585
30279 | CONCRETO CICLOPICO C/ CONCR. FCK 10MPA | M3 | 0.33 | 503.1163 | 0 | 166.0284
30282 | FORMAS MADEIRA PARAM. PLANOS, 2 VEZES | M2 | 1.62 | 76.2031 | 0 | 123.449
30313 | CONCRETO ARMADO FCK 15MPA | M3 | 0.203 | 2814.4537 | 0 | 571.3341
30415 | CAMINHAO CARROC. FIXA, 7,5T (CF) | H | 1.5 | 76.9332 | 0 | 115.3998
30523 | GUINDAUTO 3,5T, ALCANCE 5,90M (CP) | H | 1.5 | 55.1804 | 0 | 82.7706
15.011.0160-0 | SUBESTACAO DE 225KVA,13,8KV-220/127V,INSTALADA EM PLATAFORMA | UN |  | 61900.95
AO TEMPO,PADRAO ENEL,INCLUSIVE CABINE DE MEDICAO
00289 | CABO SOLIDO DE COBRE ELETROLITICO NU, TEMPERA MOLE, CLASSE 2 | KG | 1.16 | 70.2336 | 0 | 81.471
, SECAO CIRCULAR DE 10,0 A 500,0MM2
01005 | CAMINHAO CARROC. FIXA, 7,5T (CF) | H | 2 | 80.5032 | 0 | 161.0064
01583 | CABO DE ACO COM ALMA DE CANHAMO, 6 PERNAS DE 19 FIOS, NO DIA | M | 4 | 26.78 | 0 | 107.12
METRO DE 1/2"
01640 | FORMAS MADEIRA PARAM. PLANOS, 2 VEZES | M2 | 1.62 | 83.2528 | 0 | 134.8695
01647 | CONCRETO FCK 10MPA INCL. MAT.,PREP.,LANC | M3 | 0.24 | 590.4296 | 0 | 141.7031
01648 | ALVENARIA TIJ. FURADO 10X20X20CM | M2 | 10.3 | 67.7446 | 0 | 697.7694
01968 | MAO-DE-OBRA DE PEDREIRO, INCLUSIVE ENCARGOS SOCIAIS | H | 22 | 26.73 | 3 | 605.7018
01983 | MAO-DE-OBRA DE ELETRICISTA DE CONSTRUCAOCIVIL, INCLUSIVE ENC | H | 48 | 26.73 | 3 | 1321.5312
ARGOS SOCIAIS
01999 | MAO-DE-OBRA DE SERVENTE DA CONSTRUCAO CIVIL, INCLUSIVE ENCAR | H | 70 | 19.33 | 3 | 1393.693
GOS SOCIAIS
02003 | GUINDAUTO 3,5T, ALCANCE 7,0M (CP) | H | 2 | 60.3404 | 0 | 120.6808
02057 | TRANSPORTE CARGA CAMINHAO 8T, 30KM/H | T X KM | 16 | 1.7847 | 0 | 28.5552
02129 | CONCRETO ARMADO FCK 15MPA | M3 | 0.203 | 2990.8906 | 0 | 607.1508
02341 | ELETRODUTO DE PVC PRETO, RIGIDO ROSQUEAVEL, COM ROSCA EM AMB | UN | 1 | 9.27 | 0 | 9.27
AS EXTREMIDADES, EM BARRAS DE 3 METROS, DE 3/4"
02497 | CINTA CIRCULAR DE ACO GALVANIZADO COM PARAFUSOS, DE APROXIMA | UN | 2 | 56.41 | 0 | 112.82
DAMENTE 180MM
02647 | LUVA DE PVC RIGIDO ROSQUEAVEL, PARA ELETRODUTO, DE 4" | UN | 1 | 15.55 | 0 | 15.55
02864 | ARAME GALVANIZADO Nº 12 | KG | 0.87 | 11.78 | 0 | 10.2486
02959 | CURVA 90º DE PVC RIGIDO, ROSQUEAVEL, PARA ELETRODUTO, DE 4" | UN | 2 | 51.5 | 0 | 103
03032 | ESCAVACAO MAN. 1ªCAT., ATE 1,50M | M3 | 1.956 | 67.6936 | 0 | 132.4087
03049 | CONCRETO CICLOPICO C/ CONCR. FCK 10MPA | M3 | 0.33 | 528.9432 | 0 | 174.5513
03082 | ALVENARIA TIJ. MACICO 7X10X20CM | M2 | 6.8 | 157.4637 | 0 | 1070.7532
03085 | EMBOCO ARG. CIM. E AREIA TRACO 1:2 | M2 | 16.06 | 34.7773 | 0 | 558.5234
03898 | POSTE CONCRETO, C/SECAO CIRCULAR, 11,00M COMPR., PADRAO ABNT | UN | 2 | 2340 | 0 | 4680
, EXCL. TRANSP., C/CARGA NOM. HORIZ. NO TOPO, DE 400KGF
03971 | CINTA CIRCULAR DE ACO GALVANIZADO COM PARAFUSOS, DE APROXIMA | UN | 2 | 46.11 | 0 | 92.22
DAMENTE 150MM
03972 | CAIXA PARA INSTALACAO DE MEDIDOR DE ENERGIA ELETRICA, TIPO B | UN | 1 | 109.68 | 0 | 109.68
IFASICO/TRIFASICO
04210 | ISOLADOR TIPO CARRETILHA, MARROM, DE (72X72)MM | UN | 1 | 5.33 | 0 | 5.33
04265 | BUCHA E ARRUELA DE ALUMINIO PARA ELETRODUTO, DE 4" | UN | 7 | 22.37 | 0 | 156.59
04337 | HASTE PARA ATERRAMENTO, DE COBRE, NO DIAMETRO DE 5/8``(16MM) | UN | 4 | 52.9 | 0 | 211.6
E COM COMPRIMENTO DE 3,00M
04338 | PARA-RAIO VALVULA, PARA 15KV-5KA ATERRADO | UN | 3 | 278.65 | 0 | 835.95
04346 | TRANSFORMADOR DE DISTRIBUICAO TRIFASICO, 60HZ, CLASSE 15KV, | UN | 1 | 29656.85 | 0 | 29656.85
TENS.PRIM.13,8KV, T.SEC.220/127V, REFR.OLEO MIN. 0225KVA
04377 | CINTA CIRCULAR DE ACO GALVANIZADO COM PARAFUSOS, DE APROXIMA | UN | 2 | 53.85 | 0 | 107.7
DAMENTE 210MM
04406 | ISOLADOR DE PINO "HI-TOP", CLASSE 15KV | UN | 6 | 32.13 | 0 | 192.78
04883 | GRAMPO PARALELO EM LIGA DE ALUMINIO DE ALTA CONDUTIBILIDADE | UN | 2 | 9.41 | 0 | 18.82
ELETRICA, PARAFUSOS, PORCAS E ARRUELAS DE PRESSAO, 50MM2
05255 | ELETRODUTO DE PVC PRETO,RIGIDO ROSQUEAVEL,COM ROSCA EM AMBAS | UN | 1 | 86.9849 | 0 | 86.9849
EXTREMIDADES,EM BARRAS DE 3 METROS,DE 4"
05263 | ARMACAO SECUNDARIA, COMPLETA, PARA 1 LINHA | UN | 1 | 12.71 | 0 | 12.71
05400 | CRUZETA DE MADEIRA PARA LINHA DE 13,8KV, DE (90X115X2000)MM | UN | 4.8 | 151.93 | 0 | 729.264
05401 | SELA P/CRUZETA DE MADEIRA | UN | 8 | 27.09 | 0 | 216.72
05566 | PINO P/ISOLADOR, DE 15KV, COM PORCA E ARRUELA | UN | 6 | 29.06 | 0 | 174.36
05666 | CHAVE BLINDADA, TRIPOLAR, DE 600Ax250V | UN | 1 | 9130.59 | 0 | 9130.59
05688 | CHAVE FUSIVEL, UNIPOLAR, ACIONAMENTO POR COMANDO DE VARA DE | UN | 3 | 412 | 0 | 1236
MANOBRA, DE 15KV-100A
05713 | CABO DE COBRE FLEXIVEL COM ISOLAMENTO TERMOPLASTICO, DE 0,6/ | M | 60 | 107.0618 | 0 | 6423.708
1KV, DE 185MM2
07702 | TERMINAL MECANICO A COMPRESSAO, EM BRONZE, P/CABO NA BITOLA | UN | 6 | 15.6 | 0 | 93.6
DE 150MM2
07703 | TERMINAL MECANICO A COMPRESSAO, EM BRONZE, P/CABO NA BITOLA | UN | 6 | 18.34 | 0 | 110.04
DE 185MM2
08022 | CONECTOR PARAFUSO FENDIDO, TIPO SPLIT BOLT, FABRICADO EM COB | UN | 3 | 10.36 | 0 | 31.08
RE, PARA CABO DE 035MM2
15.011.0160-A | SUBESTACAO DE 225KVA,13,8KV-220/127V,INSTALADA EM PLATAFORMA | UN |  | 61193.64
AO TEMPO,PADRAO ENEL,INCLUSIVE CABINE DE MEDICAO
00289 | CABO SOLIDO DE COBRE ELETROLITICO NU, TEMPERA MOLE, CLASSE 2 | KG | 1.16 | 70.2336 | 0 | 81.471
, SECAO CIRCULAR DE 10,0 A 500,0MM2
01583 | CABO DE ACO COM ALMA DE CANHAMO, 6 PERNAS DE 19 FIOS, NO DIA | M | 4 | 26.78 | 0 | 107.12
METRO DE 1/2"
02341 | ELETRODUTO DE PVC PRETO, RIGIDO ROSQUEAVEL, COM ROSCA EM AMB | UN | 1 | 9.27 | 0 | 9.27
AS EXTREMIDADES, EM BARRAS DE 3 METROS, DE 3/4"
02497 | CINTA CIRCULAR DE ACO GALVANIZADO COM PARAFUSOS, DE APROXIMA | UN | 2 | 56.41 | 0 | 112.82
DAMENTE 180MM
02647 | LUVA DE PVC RIGIDO ROSQUEAVEL, PARA ELETRODUTO, DE 4" | UN | 1 | 15.55 | 0 | 15.55
02864 | ARAME GALVANIZADO Nº 12 | KG | 0.87 | 11.78 | 0 | 10.2486
02959 | CURVA 90º DE PVC RIGIDO, ROSQUEAVEL, PARA ELETRODUTO, DE 4" | UN | 2 | 51.5 | 0 | 103
03898 | POSTE CONCRETO, C/SECAO CIRCULAR, 11,00M COMPR., PADRAO ABNT | UN | 2 | 2340 | 0 | 4680
, EXCL. TRANSP., C/CARGA NOM. HORIZ. NO TOPO, DE 400KGF
03971 | CINTA CIRCULAR DE ACO GALVANIZADO COM PARAFUSOS, DE APROXIMA | UN | 2 | 46.11 | 0 | 92.22
DAMENTE 150MM
03972 | CAIXA PARA INSTALACAO DE MEDIDOR DE ENERGIA ELETRICA, TIPO B | UN | 1 | 109.68 | 0 | 109.68
IFASICO/TRIFASICO
04210 | ISOLADOR TIPO CARRETILHA, MARROM, DE (72X72)MM | UN | 1 | 5.33 | 0 | 5.33
04265 | BUCHA E ARRUELA DE ALUMINIO PARA ELETRODUTO, DE 4" | UN | 7 | 22.37 | 0 | 156.59
04337 | HASTE PARA ATERRAMENTO, DE COBRE, NO DIAMETRO DE 5/8``(16MM) | UN | 4 | 52.9 | 0 | 211.6
E COM COMPRIMENTO DE 3,00M
04338 | PARA-RAIO VALVULA, PARA 15KV-5KA ATERRADO | UN | 3 | 278.65 | 0 | 835.95
04346 | TRANSFORMADOR DE DISTRIBUICAO TRIFASICO, 60HZ, CLASSE 15KV, | UN | 1 | 29656.85 | 0 | 29656.85
TENS.PRIM.13,8KV, T.SEC.220/127V, REFR.OLEO MIN. 0225KVA
04377 | CINTA CIRCULAR DE ACO GALVANIZADO COM PARAFUSOS, DE APROXIMA | UN | 2 | 53.85 | 0 | 107.7
DAMENTE 210MM
04406 | ISOLADOR DE PINO "HI-TOP", CLASSE 15KV | UN | 6 | 32.13 | 0 | 192.78
04883 | GRAMPO PARALELO EM LIGA DE ALUMINIO DE ALTA CONDUTIBILIDADE | UN | 2 | 9.41 | 0 | 18.82
ELETRICA, PARAFUSOS, PORCAS E ARRUELAS DE PRESSAO, 50MM2
05255 | ELETRODUTO DE PVC PRETO,RIGIDO ROSQUEAVEL,COM ROSCA EM AMBAS | UN | 1 | 86.9849 | 0 | 86.9849
EXTREMIDADES,EM BARRAS DE 3 METROS,DE 4"
05263 | ARMACAO SECUNDARIA, COMPLETA, PARA 1 LINHA | UN | 1 | 12.71 | 0 | 12.71
05400 | CRUZETA DE MADEIRA PARA LINHA DE 13,8KV, DE (90X115X2000)MM | UN | 4.8 | 151.93 | 0 | 729.264
05401 | SELA P/CRUZETA DE MADEIRA | UN | 8 | 27.09 | 0 | 216.72
05566 | PINO P/ISOLADOR, DE 15KV, COM PORCA E ARRUELA | UN | 6 | 29.06 | 0 | 174.36
05666 | CHAVE BLINDADA, TRIPOLAR, DE 600Ax250V | UN | 1 | 9130.59 | 0 | 9130.59
05688 | CHAVE FUSIVEL, UNIPOLAR, ACIONAMENTO POR COMANDO DE VARA DE | UN | 3 | 412 | 0 | 1236
MANOBRA, DE 15KV-100A
05713 | CABO DE COBRE FLEXIVEL COM ISOLAMENTO TERMOPLASTICO, DE 0,6/ | M | 60 | 107.0618 | 0 | 6423.708
1KV, DE 185MM2
07702 | TERMINAL MECANICO A COMPRESSAO, EM BRONZE, P/CABO NA BITOLA | UN | 6 | 15.6 | 0 | 93.6
DE 150MM2
07703 | TERMINAL MECANICO A COMPRESSAO, EM BRONZE, P/CABO NA BITOLA | UN | 6 | 18.34 | 0 | 110.04
DE 185MM2
08022 | CONECTOR PARAFUSO FENDIDO, TIPO SPLIT BOLT, FABRICADO EM COB | UN | 3 | 10.36 | 0 | 31.08
RE, PARA CABO DE 035MM2
20060 | MAO-DE-OBRA DE ELETRICISTA DA CONSTRUCAO CIVIL, INCLUSIVE EN | H | 48 | 23.16 | 3 | 1145.0304
CARGOS SOCIAIS DESONERADOS
20115 | MAO-DE-OBRA DE PEDREIRO, INCLUSIVE ENCARGOS SOCIAIS DESONERA | H | 22 | 23.16 | 3 | 524.8056
DOS
20132 | MAO-DE-OBRA DE SERVENTE DA CONSTRUCAO CIVIL, INCLUSIVE ENCAR | H | 70 | 16.75 | 3 | 1207.675
GOS SOCIAIS DESONERADOS
30003 | ESCAVACAO MAN. 1ªCAT., ATE 1,50M | M3 | 1.956 | 58.6585 | 0 | 114.736
30060 | TRANSPORTE CARGA CAMINHAO 8T, 30KM/H | T X KM | 16 | 1.7551 | 0 | 28.0816
30276 | CONCRETO FCK 10MPA INCL. MAT.,PREP.,LANC | M3 | 0.24 | 560.4876 | 0 | 134.517
30279 | CONCRETO CICLOPICO C/ CONCR. FCK 10MPA | M3 | 0.33 | 503.1163 | 0 | 166.0284
30282 | FORMAS MADEIRA PARAM. PLANOS, 2 VEZES | M2 | 1.62 | 76.2031 | 0 | 123.449
30313 | CONCRETO ARMADO FCK 15MPA | M3 | 0.203 | 2814.4537 | 0 | 571.3341
30340 | ALVENARIA TIJ. MACICO 7X10X20CM | M2 | 6.8 | 149.8807 | 0 | 1019.1888
30344 | ALVENARIA TIJ. FURADO 10X20X20CM | M2 | 10.3 | 61.8803 | 0 | 637.3671
30351 | EMBOCO ARG. CIM. E AREIA TRACO 1:2 | M2 | 16.06 | 31.4538 | 0 | 505.148
30415 | CAMINHAO CARROC. FIXA, 7,5T (CF) | H | 2 | 76.9332 | 0 | 153.8664
30523 | GUINDAUTO 3,5T, ALCANCE 5,90M (CP) | H | 2 | 55.1804 | 0 | 110.3608
15.011.0162-0 | SUBESTACAO DE 225KVA,13,8KV-220/127V,INSTALADA EM PLATAFORMA | UN |  | 42699.5
AO TEMPO,PADRAO ENEL,EXCLUSIVE CABINE DE MEDICAO
00289 | CABO SOLIDO DE COBRE ELETROLITICO NU, TEMPERA MOLE, CLASSE 2 | KG | 1.16 | 70.2336 | 0 | 81.471
, SECAO CIRCULAR DE 10,0 A 500,0MM2
01005 | CAMINHAO CARROC. FIXA, 7,5T (CF) | H | 2 | 80.5032 | 0 | 161.0064
01583 | CABO DE ACO COM ALMA DE CANHAMO, 6 PERNAS DE 19 FIOS, NO DIA | M | 4 | 26.78 | 0 | 107.12
METRO DE 1/2"
01640 | FORMAS MADEIRA PARAM. PLANOS, 2 VEZES | M2 | 1.62 | 83.2528 | 0 | 134.8695
01647 | CONCRETO FCK 10MPA INCL. MAT.,PREP.,LANC | M3 | 0.24 | 590.4296 | 0 | 141.7031
01983 | MAO-DE-OBRA DE ELETRICISTA DE CONSTRUCAOCIVIL, INCLUSIVE ENC | H | 48 | 26.73 | 3 | 1321.5312
ARGOS SOCIAIS
01999 | MAO-DE-OBRA DE SERVENTE DA CONSTRUCAO CIVIL, INCLUSIVE ENCAR | H | 70 | 19.33 | 3 | 1393.693
GOS SOCIAIS
02003 | GUINDAUTO 3,5T, ALCANCE 7,0M (CP) | H | 2 | 60.3404 | 0 | 120.6808
02057 | TRANSPORTE CARGA CAMINHAO 8T, 30KM/H | T X KM | 16 | 1.7847 | 0 | 28.5552
02129 | CONCRETO ARMADO FCK 15MPA | M3 | 0.203 | 2990.8906 | 0 | 607.1508
03032 | ESCAVACAO MAN. 1ªCAT., ATE 1,50M | M3 | 1.956 | 67.6936 | 0 | 132.4087
03049 | CONCRETO CICLOPICO C/ CONCR. FCK 10MPA | M3 | 0.33 | 528.9432 | 0 | 174.5513
03898 | POSTE CONCRETO, C/SECAO CIRCULAR, 11,00M COMPR., PADRAO ABNT | UN | 2 | 2340 | 0 | 4680
, EXCL. TRANSP., C/CARGA NOM. HORIZ. NO TOPO, DE 400KGF
04337 | HASTE PARA ATERRAMENTO, DE COBRE, NO DIAMETRO DE 5/8``(16MM) | UN | 4 | 52.9 | 0 | 211.6
E COM COMPRIMENTO DE 3,00M
04338 | PARA-RAIO VALVULA, PARA 15KV-5KA ATERRADO | UN | 3 | 278.65 | 0 | 835.95
04346 | TRANSFORMADOR DE DISTRIBUICAO TRIFASICO, 60HZ, CLASSE 15KV, | UN | 1 | 29656.85 | 0 | 29656.85
TENS.PRIM.13,8KV, T.SEC.220/127V, REFR.OLEO MIN. 0225KVA
04377 | CINTA CIRCULAR DE ACO GALVANIZADO COM PARAFUSOS, DE APROXIMA | UN | 2 | 53.85 | 0 | 107.7
DAMENTE 210MM
04406 | ISOLADOR DE PINO "HI-TOP", CLASSE 15KV | UN | 6 | 32.13 | 0 | 192.78
04883 | GRAMPO PARALELO EM LIGA DE ALUMINIO DE ALTA CONDUTIBILIDADE | UN | 2 | 9.41 | 0 | 18.82
ELETRICA, PARAFUSOS, PORCAS E ARRUELAS DE PRESSAO, 50MM2
05400 | CRUZETA DE MADEIRA PARA LINHA DE 13,8KV, DE (90X115X2000)MM | UN | 4.8 | 151.93 | 0 | 729.264
05401 | SELA P/CRUZETA DE MADEIRA | UN | 8 | 27.09 | 0 | 216.72
05566 | PINO P/ISOLADOR, DE 15KV, COM PORCA E ARRUELA | UN | 6 | 29.06 | 0 | 174.36
05688 | CHAVE FUSIVEL, UNIPOLAR, ACIONAMENTO POR COMANDO DE VARA DE | UN | 3 | 412 | 0 | 1236
MANOBRA, DE 15KV-100A
07702 | TERMINAL MECANICO A COMPRESSAO, EM BRONZE, P/CABO NA BITOLA | UN | 6 | 15.6 | 0 | 93.6
DE 150MM2
07703 | TERMINAL MECANICO A COMPRESSAO, EM BRONZE, P/CABO NA BITOLA | UN | 6 | 18.34 | 0 | 110.04
DE 185MM2
08022 | CONECTOR PARAFUSO FENDIDO, TIPO SPLIT BOLT, FABRICADO EM COB | UN | 3 | 10.36 | 0 | 31.08
RE, PARA CABO DE 035MM2
15.011.0162-A | SUBESTACAO DE 225KVA,13,8KV-220/127V,INSTALADA EM PLATAFORMA | UN |  | 42238.43
AO TEMPO,PADRAO ENEL,EXCLUSIVE CABINE DE MEDICAO
00289 | CABO SOLIDO DE COBRE ELETROLITICO NU, TEMPERA MOLE, CLASSE 2 | KG | 1.16 | 70.2336 | 0 | 81.471
, SECAO CIRCULAR DE 10,0 A 500,0MM2
01583 | CABO DE ACO COM ALMA DE CANHAMO, 6 PERNAS DE 19 FIOS, NO DIA | M | 4 | 26.78 | 0 | 107.12
METRO DE 1/2"
03898 | POSTE CONCRETO, C/SECAO CIRCULAR, 11,00M COMPR., PADRAO ABNT | UN | 2 | 2340 | 0 | 4680
, EXCL. TRANSP., C/CARGA NOM. HORIZ. NO TOPO, DE 400KGF
04337 | HASTE PARA ATERRAMENTO, DE COBRE, NO DIAMETRO DE 5/8``(16MM) | UN | 4 | 52.9 | 0 | 211.6
E COM COMPRIMENTO DE 3,00M
04338 | PARA-RAIO VALVULA, PARA 15KV-5KA ATERRADO | UN | 3 | 278.65 | 0 | 835.95
04346 | TRANSFORMADOR DE DISTRIBUICAO TRIFASICO, 60HZ, CLASSE 15KV, | UN | 1 | 29656.85 | 0 | 29656.85
TENS.PRIM.13,8KV, T.SEC.220/127V, REFR.OLEO MIN. 0225KVA
04377 | CINTA CIRCULAR DE ACO GALVANIZADO COM PARAFUSOS, DE APROXIMA | UN | 2 | 53.85 | 0 | 107.7
DAMENTE 210MM
04406 | ISOLADOR DE PINO "HI-TOP", CLASSE 15KV | UN | 6 | 32.13 | 0 | 192.78
04883 | GRAMPO PARALELO EM LIGA DE ALUMINIO DE ALTA CONDUTIBILIDADE | UN | 2 | 9.41 | 0 | 18.82
ELETRICA, PARAFUSOS, PORCAS E ARRUELAS DE PRESSAO, 50MM2
05400 | CRUZETA DE MADEIRA PARA LINHA DE 13,8KV, DE (90X115X2000)MM | UN | 4.8 | 151.93 | 0 | 729.264
05401 | SELA P/CRUZETA DE MADEIRA | UN | 8 | 27.09 | 0 | 216.72
05566 | PINO P/ISOLADOR, DE 15KV, COM PORCA E ARRUELA | UN | 6 | 29.06 | 0 | 174.36
05688 | CHAVE FUSIVEL, UNIPOLAR, ACIONAMENTO POR COMANDO DE VARA DE | UN | 3 | 412 | 0 | 1236
MANOBRA, DE 15KV-100A
07702 | TERMINAL MECANICO A COMPRESSAO, EM BRONZE, P/CABO NA BITOLA | UN | 6 | 15.6 | 0 | 93.6
DE 150MM2
07703 | TERMINAL MECANICO A COMPRESSAO, EM BRONZE, P/CABO NA BITOLA | UN | 6 | 18.34 | 0 | 110.04
DE 185MM2
08022 | CONECTOR PARAFUSO FENDIDO, TIPO SPLIT BOLT, FABRICADO EM COB | UN | 3 | 10.36 | 0 | 31.08
RE, PARA CABO DE 035MM2
20060 | MAO-DE-OBRA DE ELETRICISTA DA CONSTRUCAO CIVIL, INCLUSIVE EN | H | 48 | 23.16 | 3 | 1145.0304
CARGOS SOCIAIS DESONERADOS
20132 | MAO-DE-OBRA DE SERVENTE DA CONSTRUCAO CIVIL, INCLUSIVE ENCAR | H | 70 | 16.75 | 3 | 1207.675
GOS SOCIAIS DESONERADOS
30003 | ESCAVACAO MAN. 1ªCAT., ATE 1,50M | M3 | 1.956 | 58.6585 | 0 | 114.736
30060 | TRANSPORTE CARGA CAMINHAO 8T, 30KM/H | T X KM | 16 | 1.7551 | 0 | 28.0816
30276 | CONCRETO FCK 10MPA INCL. MAT.,PREP.,LANC | M3 | 0.24 | 560.4876 | 0 | 134.517
30279 | CONCRETO CICLOPICO C/ CONCR. FCK 10MPA | M3 | 0.33 | 503.1163 | 0 | 166.0284
30282 | FORMAS MADEIRA PARAM. PLANOS, 2 VEZES | M2 | 1.62 | 76.2031 | 0 | 123.449
30313 | CONCRETO ARMADO FCK 15MPA | M3 | 0.203 | 2814.4537 | 0 | 571.3341
30415 | CAMINHAO CARROC. FIXA, 7,5T (CF) | H | 2 | 76.9332 | 0 | 153.8664
30523 | GUINDAUTO 3,5T, ALCANCE 5,90M (CP) | H | 2 | 55.1804 | 0 | 110.3608
15.012.0060-0 | OLEO ISOLANTE PARA TRANSFORMADOR DE DISTRIBUICAO,CLASSE DE T | L |  | 24.48
ENSAO ATE 30KV,CONSIDERANDO LIMPEZA INTERNA DO TRANSFORMADOR
E SUBSTITUICAO DO OLEO,SUPONDO O APARELHO APOIADO EM BASE A
TE 2,00M DE ALTURA,INCLUSIVE FORNECIMENTO E TROCA DE OLEO,EX
CLUSIVE LAUDO DE TROCA DO OLEO
00216 | OLEO P/TRANSFORMADOR DE CORRENTE E GERADOR | L | 1 | 15.3 | 0 | 15.3
01993 | MAO-DE-OBRA DE BOMBEIRO HIDRAULICO DA CONSTRUCAO CIVIL, INCL | H | 0.16 | 26.73 | 3 | 4.4051
USIVE ENCARGOS SOCIAIS
01999 | MAO-DE-OBRA DE SERVENTE DA CONSTRUCAO CIVIL, INCLUSIVE ENCAR | H | 0.24 | 19.33 | 3 | 4.7784
GOS SOCIAIS
15.012.0060-A | OLEO ISOLANTE PARA TRANSFORMADOR DE DISTRIBUICAO,CLASSE DE T | L |  | 23.25
ENSAO ATE 30KV,CONSIDERANDO LIMPEZA INTERNA DO TRANSFORMADOR
E SUBSTITUICAO DO OLEO,SUPONDO O APARELHO APOIADO EM BASE A
TE 2,00M DE ALTURA,INCLUSIVE FORNECIMENTO E TROCA DE OLEO,EX
CLUSIVE LAUDO DE TROCA DO OLEO
00216 | OLEO P/TRANSFORMADOR DE CORRENTE E GERADOR | L | 1 | 15.3 | 0 | 15.3
20039 | MAO-DE-OBRA DE BOMBEIRO HIDRAULICO DA CONSTRUCAO CIVIL, INCL | H | 0.16 | 23.16 | 3 | 3.8168
USIVE ENCARGOS SOCIAIS DESONERADOS
20132 | MAO-DE-OBRA DE SERVENTE DA CONSTRUCAO CIVIL, INCLUSIVE ENCAR | H | 0.24 | 16.75 | 3 | 4.1406
GOS SOCIAIS DESONERADOS
15.014.0005-0 | INSTALACAO COM TUBULACAO DE COBRE DE 15MM,PARA USO MEDICINAL | M |  | 129.23
,INCLUSIVE ACESSORIOS DE FIXACAO,CONEXOES E LIMPEZA,EXCLUSIV
E POSTO DE CONSUMO,PAINEL DE ALARME,VALVULA E CENTRAL DE DIS
TRIBUICAO (VIDE FAMILIA 18.050)
01993 | MAO-DE-OBRA DE BOMBEIRO HIDRAULICO DA CONSTRUCAO CIVIL, INCL | H | 1.4417 | 26.73 | 8.15 | 41.6774
USIVE ENCARGOS SOCIAIS
01999 | MAO-DE-OBRA DE SERVENTE DA CONSTRUCAO CIVIL, INCLUSIVE ENCAR | H | 1.4414 | 19.33 | 8.15 | 30.133
GOS SOCIAIS
05269 | ABRACADEIRA TIPO COPO, DE 3/4" | UN | 0.667 | 2.94 | 5 | 2.059
05883 | BUCHA DE NYLON, TIPO S-08 | UN | 0.667 | 0.0292 | 5 | 0.0205
05909 | PARAFUSO FERRO, ROSCA SOBERBA, CABECA CHATA, DE (5,5X50)MM | UN | 0.667 | 0.32 | 5 | 0.2241
06041 | LUVA DE COBRE, SEM ANEL DE SOLDA, DE 015MM | UN | 0.0554 | 2.81 | 5 | 0.1635
06050 | COTOVELO DE COBRE, SEM ANEL DE SOLDA, DE 015MM | UN | 0.0913 | 3.56 | 5 | 0.3413
06059 | TE 90º DE COBRE RECOZIDO PARA SOLDA, DE 015MM | UN | 0.0387 | 9.42 | 5 | 0.3828
06069 | PASTA PARA TUBOS E CONEXOES DE COBRE, EM EMBALAGENS DE 450G | UN | 0.003 | 33.6 | 5 | 0.1058
07538 | TUBO DE COBRE, CLASSE "A", DIAM. 15MM | M | 1 | 40.74 | 5 | 42.777
07550 | BUCHA DE REDUCAO DE COBRE, DIAMETRO (28X15)MM | UN | 0.0055 | 11.24 | 5 | 0.0649
07552 | BUCHA DE REDUCAO DE COBRE, DIAMETRO (22X15)MM | UN | 0.0021 | 6.27 | 5 | 0.0138
07569 | CURVA DE TRANSPOSICAO DE BRONZE, DIAMETRO DE 15MM | UN | 0.083 | 37.82 | 5 | 3.296
07625 | SOLDA EM VARETAS COM ADICAO DE 35% DE PRATA | KG | 0.0019 | 4000 | 5 | 7.98
15.014.0005-A | INSTALACAO COM TUBULACAO DE COBRE DE 15MM,PARA USO MEDICINAL | M |  | 119.65
,INCLUSIVE ACESSORIOS DE FIXACAO,CONEXOES E LIMPEZA,EXCLUSIV
E POSTO DE CONSUMO,PAINEL DE ALARME,VALVULA E CENTRAL DE DIS
TRIBUICAO (VIDE FAMILIA 18.050)
05269 | ABRACADEIRA TIPO COPO, DE 3/4" | UN | 0.667 | 2.94 | 5 | 2.059
05883 | BUCHA DE NYLON, TIPO S-08 | UN | 0.667 | 0.0292 | 5 | 0.0205
05909 | PARAFUSO FERRO, ROSCA SOBERBA, CABECA CHATA, DE (5,5X50)MM | UN | 0.667 | 0.32 | 5 | 0.2241
06041 | LUVA DE COBRE, SEM ANEL DE SOLDA, DE 015MM | UN | 0.0554 | 2.81 | 5 | 0.1635
06050 | COTOVELO DE COBRE, SEM ANEL DE SOLDA, DE 015MM | UN | 0.0913 | 3.56 | 5 | 0.3413
06059 | TE 90º DE COBRE RECOZIDO PARA SOLDA, DE 015MM | UN | 0.0387 | 9.42 | 5 | 0.3828
06069 | PASTA PARA TUBOS E CONEXOES DE COBRE, EM EMBALAGENS DE 450G | UN | 0.003 | 33.6 | 5 | 0.1058
07538 | TUBO DE COBRE, CLASSE "A", DIAM. 15MM | M | 1 | 40.74 | 5 | 42.777
07550 | BUCHA DE REDUCAO DE COBRE, DIAMETRO (28X15)MM | UN | 0.0055 | 11.24 | 5 | 0.0649
07552 | BUCHA DE REDUCAO DE COBRE, DIAMETRO (22X15)MM | UN | 0.0021 | 6.27 | 5 | 0.0138
07569 | CURVA DE TRANSPOSICAO DE BRONZE, DIAMETRO DE 15MM | UN | 0.083 | 37.82 | 5 | 3.296
07625 | SOLDA EM VARETAS COM ADICAO DE 35% DE PRATA | KG | 0.0019 | 4000 | 5 | 7.98
20039 | MAO-DE-OBRA DE BOMBEIRO HIDRAULICO DA CONSTRUCAO CIVIL, INCL | H | 1.4417 | 23.16 | 8.15 | 36.111
USIVE ENCARGOS SOCIAIS DESONERADOS
20132 | MAO-DE-OBRA DE SERVENTE DA CONSTRUCAO CIVIL, INCLUSIVE ENCAR | H | 1.4414 | 16.75 | 8.15 | 26.1111
GOS SOCIAIS DESONERADOS
15.014.0010-0 | INSTALACAO COM TUBULACAO DE COBRE DE 22MM,PARA USO MEDICINAL | M |  | 152.73
,INCLUSIVE ACESSORIOS DE FIXACAO,CONEXOES E LIMPEZA,EXCLUSIV
E POSTO DE CONSUMO,PAINEL DE ALARME,VALVULA E CENTRAL DE DIS
TRIBUICAO(VIDE FAMILIA 18.050)
01993 | MAO-DE-OBRA DE BOMBEIRO HIDRAULICO DA CONSTRUCAO CIVIL, INCL | H | 1.4785 | 26.73 | 8.15 | 42.7412
USIVE ENCARGOS SOCIAIS
01999 | MAO-DE-OBRA DE SERVENTE DA CONSTRUCAO CIVIL, INCLUSIVE ENCAR | H | 1.478 | 19.33 | 8.15 | 30.8982
GOS SOCIAIS
05270 | ABRACADEIRA TIPO COPO, DE 1" | UN | 0.6718 | 3.09 | 5 | 2.1797
05883 | BUCHA DE NYLON, TIPO S-08 | UN | 0.6718 | 0.0292 | 5 | 0.0206
05909 | PARAFUSO FERRO, ROSCA SOBERBA, CABECA CHATA, DE (5,5X50)MM | UN | 0.6718 | 0.32 | 5 | 0.2257
06042 | LUVA DE COBRE, SEM ANEL DE SOLDA, DE 022MM | UN | 0.2951 | 5.29 | 5 | 1.6391
06051 | COTOVELO DE COBRE, SEM ANEL DE SOLDA, DE 022MM | UN | 0.0466 | 8.22 | 5 | 0.4022
06060 | TE 90º DE COBRE RECOZIDO PARA SOLDA, DE 022MM | UN | 0.1087 | 15.04 | 5 | 1.7166
06069 | PASTA PARA TUBOS E CONEXOES DE COBRE, EM EMBALAGENS DE 450G | UN | 0.0031 | 33.6 | 5 | 0.1094
07539 | TUBO DE COBRE, CLASSE "A", DIAM. 22MM | M | 1 | 61.15 | 5 | 64.2075
07557 | BUCHA DE REDUCAO DE BRONZE, DIAMETRO (35X22)MM | UN | 0.0117 | 12.66 | 5 | 0.1555
07560 | BUCHA DE REDUCAO DE COBRE, DIAMETRO (28X22)MM | UN | 0.0039 | 8.5 | 5 | 0.0348
07625 | SOLDA EM VARETAS COM ADICAO DE 35% DE PRATA | KG | 0.002 | 4000 | 5 | 8.4
15.014.0010-A | INSTALACAO COM TUBULACAO DE COBRE DE 22MM,PARA USO MEDICINAL | M |  | 142.89
,INCLUSIVE ACESSORIOS DE FIXACAO,CONEXOES E LIMPEZA,EXCLUSIV
E POSTO DE CONSUMO,PAINEL DE ALARME,VALVULA E CENTRAL DE DIS
TRIBUICAO(VIDE FAMILIA 18.050)
05270 | ABRACADEIRA TIPO COPO, DE 1" | UN | 0.6718 | 3.09 | 5 | 2.1797
05883 | BUCHA DE NYLON, TIPO S-08 | UN | 0.6718 | 0.0292 | 5 | 0.0206
05909 | PARAFUSO FERRO, ROSCA SOBERBA, CABECA CHATA, DE (5,5X50)MM | UN | 0.6718 | 0.32 | 5 | 0.2257
06042 | LUVA DE COBRE, SEM ANEL DE SOLDA, DE 022MM | UN | 0.2951 | 5.29 | 5 | 1.6391
06051 | COTOVELO DE COBRE, SEM ANEL DE SOLDA, DE 022MM | UN | 0.0466 | 8.22 | 5 | 0.4022
06060 | TE 90º DE COBRE RECOZIDO PARA SOLDA, DE 022MM | UN | 0.1087 | 15.04 | 5 | 1.7166
06069 | PASTA PARA TUBOS E CONEXOES DE COBRE, EM EMBALAGENS DE 450G | UN | 0.0031 | 33.6 | 5 | 0.1094
07539 | TUBO DE COBRE, CLASSE "A", DIAM. 22MM | M | 1 | 61.15 | 5 | 64.2075
07557 | BUCHA DE REDUCAO DE BRONZE, DIAMETRO (35X22)MM | UN | 0.0117 | 12.66 | 5 | 0.1555
07560 | BUCHA DE REDUCAO DE COBRE, DIAMETRO (28X22)MM | UN | 0.0039 | 8.5 | 5 | 0.0348
07625 | SOLDA EM VARETAS COM ADICAO DE 35% DE PRATA | KG | 0.002 | 4000 | 5 | 8.4
20039 | MAO-DE-OBRA DE BOMBEIRO HIDRAULICO DA CONSTRUCAO CIVIL, INCL | H | 1.4785 | 23.16 | 8.15 | 37.0328
USIVE ENCARGOS SOCIAIS DESONERADOS
20132 | MAO-DE-OBRA DE SERVENTE DA CONSTRUCAO CIVIL, INCLUSIVE ENCAR | H | 1.478 | 16.75 | 8.15 | 26.7742
GOS SOCIAIS DESONERADOS
15.014.0015-0 | INSTALACAO COM TUBULACAO DE COBRE DE 28MM,PARA USO MEDICINAL | M |  | 180.34
,INCLUSIVE ACESSORIOS DE FIXACAO,CONEXOES E LIMPEZA,EXCLUSIV
E POSTO DE CONSUMO,PAINEL DE ALARME,VALVULA E CENTRAL DE DIS
TRIBUICAO (VIDE FAMILIA 18.050)
01993 | MAO-DE-OBRA DE BOMBEIRO HIDRAULICO DA CONSTRUCAO CIVIL, INCL | H | 1.5162 | 26.73 | 8.15 | 43.8311
USIVE ENCARGOS SOCIAIS
01999 | MAO-DE-OBRA DE SERVENTE DA CONSTRUCAO CIVIL, INCLUSIVE ENCAR | H | 1.5157 | 19.33 | 8.15 | 31.6863
GOS SOCIAIS
05271 | ABRACADEIRA TIPO COPO, DE 1.1/4" | UN | 0.6782 | 3.61 | 5 | 2.5707
05883 | BUCHA DE NYLON, TIPO S-08 | UN | 0.6782 | 0.0292 | 5 | 0.0208
05909 | PARAFUSO FERRO, ROSCA SOBERBA, CABECA CHATA, DE (5,5X50)MM | UN | 0.6782 | 0.32 | 5 | 0.2279
06043 | LUVA DE COBRE, SEM ANEL DE SOLDA, DE 028MM | UN | 0.1772 | 6.42 | 5 | 1.1945
06052 | COTOVELO DE COBRE, SEM ANEL DE SOLDA, DE 028MM | UN | 0.1562 | 13.82 | 5 | 2.2666
06061 | TE 90º DE COBRE RECOZIDO PARA SOLDA, DE 028MM | UN | 0.1087 | 19.39 | 5 | 2.2131
06069 | PASTA PARA TUBOS E CONEXOES DE COBRE, EM EMBALAGENS DE 450G | UN | 0.0032 | 33.6 | 5 | 0.1129
07540 | TUBO DE COBRE, CLASSE "A", DIAMETRO 028MM | M | 1 | 82.95 | 5 | 87.0975
07553 | BUCHA DE REDUCAO DE BRONZE, DIAMETRO (42X28)MM | UN | 0.0117 | 19.55 | 5 | 0.2402
07560 | BUCHA DE REDUCAO DE COBRE, DIAMETRO (28X22)MM | UN | 0.0039 | 8.5 | 5 | 0.0348
07568 | CURVA 45º DE BRONZE, DIAMETRO 28MM | UN | 0.0021 | 13.67 | 5 | 0.0301
07625 | SOLDA EM VARETAS COM ADICAO DE 35% DE PRATA | KG | 0.0021 | 4000 | 5 | 8.82
15.014.0015-A | INSTALACAO COM TUBULACAO DE COBRE DE 28MM,PARA USO MEDICINAL | M |  | 170.26
,INCLUSIVE ACESSORIOS DE FIXACAO,CONEXOES E LIMPEZA,EXCLUSIV
E POSTO DE CONSUMO,PAINEL DE ALARME,VALVULA E CENTRAL DE DIS
TRIBUICAO (VIDE FAMILIA 18.050)
05271 | ABRACADEIRA TIPO COPO, DE 1.1/4" | UN | 0.6782 | 3.61 | 5 | 2.5707
05883 | BUCHA DE NYLON, TIPO S-08 | UN | 0.6782 | 0.0292 | 5 | 0.0208
05909 | PARAFUSO FERRO, ROSCA SOBERBA, CABECA CHATA, DE (5,5X50)MM | UN | 0.6782 | 0.32 | 5 | 0.2279
06043 | LUVA DE COBRE, SEM ANEL DE SOLDA, DE 028MM | UN | 0.1772 | 6.42 | 5 | 1.1945
06052 | COTOVELO DE COBRE, SEM ANEL DE SOLDA, DE 028MM | UN | 0.1562 | 13.82 | 5 | 2.2666
06061 | TE 90º DE COBRE RECOZIDO PARA SOLDA, DE 028MM | UN | 0.1087 | 19.39 | 5 | 2.2131
06069 | PASTA PARA TUBOS E CONEXOES DE COBRE, EM EMBALAGENS DE 450G | UN | 0.0032 | 33.6 | 5 | 0.1129
07540 | TUBO DE COBRE, CLASSE "A", DIAMETRO 028MM | M | 1 | 82.95 | 5 | 87.0975
07553 | BUCHA DE REDUCAO DE BRONZE, DIAMETRO (42X28)MM | UN | 0.0117 | 19.55 | 5 | 0.2402
07560 | BUCHA DE REDUCAO DE COBRE, DIAMETRO (28X22)MM | UN | 0.0039 | 8.5 | 5 | 0.0348
07568 | CURVA 45º DE BRONZE, DIAMETRO 28MM | UN | 0.0021 | 13.67 | 5 | 0.0301
07625 | SOLDA EM VARETAS COM ADICAO DE 35% DE PRATA | KG | 0.0021 | 4000 | 5 | 8.82
20039 | MAO-DE-OBRA DE BOMBEIRO HIDRAULICO DA CONSTRUCAO CIVIL, INCL | H | 1.5162 | 23.16 | 8.15 | 37.9771
USIVE ENCARGOS SOCIAIS DESONERADOS
20132 | MAO-DE-OBRA DE SERVENTE DA CONSTRUCAO CIVIL, INCLUSIVE ENCAR | H | 1.5157 | 16.75 | 8.15 | 27.4571
GOS SOCIAIS DESONERADOS
15.014.0020-0 | INSTALACAO COM TUBULACAO DE COBRE DE 35MM,PARA USO MEDICINAL | M |  | 249.02
,INCLUSIVE ACESSORIOS DE FIXACAO,CONEXOES E LIMPEZA,EXCLUSIV
E POSTO DE CONSUMO,PAINEL DE ALARME,VALVULA E CENTRAL DE DIS
TRIBUICAO (VIDE FAMILIA 18.050)
01993 | MAO-DE-OBRA DE BOMBEIRO HIDRAULICO DA CONSTRUCAO CIVIL, INCL | H | 1.5549 | 26.73 | 8.15 | 44.9498
USIVE ENCARGOS SOCIAIS
01999 | MAO-DE-OBRA DE SERVENTE DA CONSTRUCAO CIVIL, INCLUSIVE ENCAR | H | 1.5544 | 19.33 | 8.15 | 32.4953
GOS SOCIAIS
05272 | ABRACADEIRA TIPO COPO, DE 1.1/2" | UN | 0.6782 | 3.82 | 5 | 2.7203
05883 | BUCHA DE NYLON, TIPO S-08 | UN | 0.6782 | 0.0292 | 5 | 0.0208
05909 | PARAFUSO FERRO, ROSCA SOBERBA, CABECA CHATA, DE (5,5X50)MM | UN | 0.6782 | 0.32 | 5 | 0.2279
06044 | LUVA DE COBRE, SEM ANEL DE SOLDA, DE 035MM | UN | 0.1772 | 13.63 | 5 | 2.536
06053 | COTOVELO DE COBRE, SEM ANEL DE SOLDA, DE 035MM | UN | 0.1079 | 21.99 | 5 | 2.4914
06062 | TE 90º DE COBRE RECOZIDO PARA SOLDA, DE 035MM | UN | 0.1087 | 37.23 | 5 | 4.2492
06069 | PASTA PARA TUBOS E CONEXOES DE COBRE, EM EMBALAGENS DE 450G | UN | 0.0033 | 33.6 | 5 | 0.1164
07541 | TUBO DE COBRE, CLASSE "A", DIAMETRO 035MM | M | 1 | 142.63 | 5 | 149.7615
07556 | BUCHA DE REDUCAO DE BRONZE, DIAMETRO (42X35)MM | UN | 0.0117 | 17.96 | 5 | 0.2206
07625 | SOLDA EM VARETAS COM ADICAO DE 35% DE PRATA | KG | 0.0022 | 4000 | 5 | 9.24
15.014.0020-A | INSTALACAO COM TUBULACAO DE COBRE DE 35MM,PARA USO MEDICINAL | M |  | 238.68
,INCLUSIVE ACESSORIOS DE FIXACAO,CONEXOES E LIMPEZA,EXCLUSIV
E POSTO DE CONSUMO,PAINEL DE ALARME,VALVULA E CENTRAL DE DIS
TRIBUICAO (VIDE FAMILIA 18.050)
05272 | ABRACADEIRA TIPO COPO, DE 1.1/2" | UN | 0.6782 | 3.82 | 5 | 2.7203
05883 | BUCHA DE NYLON, TIPO S-08 | UN | 0.6782 | 0.0292 | 5 | 0.0208
05909 | PARAFUSO FERRO, ROSCA SOBERBA, CABECA CHATA, DE (5,5X50)MM | UN | 0.6782 | 0.32 | 5 | 0.2279
06044 | LUVA DE COBRE, SEM ANEL DE SOLDA, DE 035MM | UN | 0.1772 | 13.63 | 5 | 2.536
06053 | COTOVELO DE COBRE, SEM ANEL DE SOLDA, DE 035MM | UN | 0.1079 | 21.99 | 5 | 2.4914
06062 | TE 90º DE COBRE RECOZIDO PARA SOLDA, DE 035MM | UN | 0.1087 | 37.23 | 5 | 4.2492
06069 | PASTA PARA TUBOS E CONEXOES DE COBRE, EM EMBALAGENS DE 450G | UN | 0.0033 | 33.6 | 5 | 0.1164
07541 | TUBO DE COBRE, CLASSE "A", DIAMETRO 035MM | M | 1 | 142.63 | 5 | 149.7615
07556 | BUCHA DE REDUCAO DE BRONZE, DIAMETRO (42X35)MM | UN | 0.0117 | 17.96 | 5 | 0.2206
07625 | SOLDA EM VARETAS COM ADICAO DE 35% DE PRATA | KG | 0.0022 | 4000 | 5 | 9.24
20039 | MAO-DE-OBRA DE BOMBEIRO HIDRAULICO DA CONSTRUCAO CIVIL, INCL | H | 1.5549 | 23.16 | 8.15 | 38.9464
USIVE ENCARGOS SOCIAIS DESONERADOS
20132 | MAO-DE-OBRA DE SERVENTE DA CONSTRUCAO CIVIL, INCLUSIVE ENCAR | H | 1.5544 | 16.75 | 8.15 | 28.1582
GOS SOCIAIS DESONERADOS
15.014.0025-0 | INSTALACAO COM TUBULACAO DE COBRE DE 42MM,PARA USO MEDICINAL | M |  | 289.5
,INCLUSIVE ACESSORIOS DE FIXACAO,CONEXOES E LIMPEZA,EXCLUSIV
E POSTO DE CONSUMO,PAINEL DE ALARME,VALVULA E CENTRAL DE DIS
TRIBUICAO (VIDE FAMILIA 18.050)
01993 | MAO-DE-OBRA DE BOMBEIRO HIDRAULICO DA CONSTRUCAO CIVIL, INCL | H | 1.5945 | 26.73 | 8.15 | 46.0946
USIVE ENCARGOS SOCIAIS
01999 | MAO-DE-OBRA DE SERVENTE DA CONSTRUCAO CIVIL, INCLUSIVE ENCAR | H | 1.594 | 19.33 | 8.15 | 33.3232
GOS SOCIAIS
05273 | ABRACADEIRA TIPO COPO, DE 2" | UN | 0.6718 | 4.41 | 5 | 3.1108
05883 | BUCHA DE NYLON, TIPO S-08 | UN | 0.6718 | 0.0292 | 5 | 0.0206
05909 | PARAFUSO FERRO, ROSCA SOBERBA, CABECA CHATA, DE (5,5X50)MM | UN | 0.6718 | 0.32 | 5 | 0.2257
06045 | LUVA DE COBRE, SEM ANEL DE SOLDA, DE 042MM | UN | 0.1772 | 21.43 | 5 | 3.9873
06054 | COTOVELO DE COBRE, SEM ANEL DE SOLDA, DE 042MM | UN | 0.1079 | 29.95 | 5 | 3.3932
06063 | TE 90º DE COBRE RECOZIDO PARA SOLDA, DE 042MM | UN | 0.1087 | 52.29 | 5 | 5.9681
06069 | PASTA PARA TUBOS E CONEXOES DE COBRE, EM EMBALAGENS DE 450G | UN | 0.0034 | 33.6 | 5 | 0.12
07542 | TUBO DE COBRE, CLASSE "A", DIAMETRO 042MM | M | 1 | 174.75 | 5 | 183.4875
07559 | BUCHA DE REDUCAO DE BRONZE, DIAMETRO (54X42)MM | UN | 0.0039 | 27.21 | 5 | 0.1114
07625 | SOLDA EM VARETAS COM ADICAO DE 35% DE PRATA | KG | 0.0023 | 4000 | 5 | 9.66
15.014.0025-A | INSTALACAO COM TUBULACAO DE COBRE DE 42MM,PARA USO MEDICINAL | M |  | 278.89
,INCLUSIVE ACESSORIOS DE FIXACAO,CONEXOES E LIMPEZA,EXCLUSIV
E POSTO DE CONSUMO,PAINEL DE ALARME,VALVULA E CENTRAL DE DIS
TRIBUICAO (VIDE FAMILIA 18.050)
05273 | ABRACADEIRA TIPO COPO, DE 2" | UN | 0.6718 | 4.41 | 5 | 3.1108
05883 | BUCHA DE NYLON, TIPO S-08 | UN | 0.6718 | 0.0292 | 5 | 0.0206
05909 | PARAFUSO FERRO, ROSCA SOBERBA, CABECA CHATA, DE (5,5X50)MM | UN | 0.6718 | 0.32 | 5 | 0.2257
06045 | LUVA DE COBRE, SEM ANEL DE SOLDA, DE 042MM | UN | 0.1772 | 21.43 | 5 | 3.9873
06054 | COTOVELO DE COBRE, SEM ANEL DE SOLDA, DE 042MM | UN | 0.1079 | 29.95 | 5 | 3.3932
06063 | TE 90º DE COBRE RECOZIDO PARA SOLDA, DE 042MM | UN | 0.1087 | 52.29 | 5 | 5.9681
06069 | PASTA PARA TUBOS E CONEXOES DE COBRE, EM EMBALAGENS DE 450G | UN | 0.0034 | 33.6 | 5 | 0.12
07542 | TUBO DE COBRE, CLASSE "A", DIAMETRO 042MM | M | 1 | 174.75 | 5 | 183.4875
07559 | BUCHA DE REDUCAO DE BRONZE, DIAMETRO (54X42)MM | UN | 0.0039 | 27.21 | 5 | 0.1114
07625 | SOLDA EM VARETAS COM ADICAO DE 35% DE PRATA | KG | 0.0023 | 4000 | 5 | 9.66
20039 | MAO-DE-OBRA DE BOMBEIRO HIDRAULICO DA CONSTRUCAO CIVIL, INCL | H | 1.5945 | 23.16 | 8.15 | 39.9383
USIVE ENCARGOS SOCIAIS DESONERADOS
20132 | MAO-DE-OBRA DE SERVENTE DA CONSTRUCAO CIVIL, INCLUSIVE ENCAR | H | 1.594 | 16.75 | 8.15 | 28.8755
GOS SOCIAIS DESONERADOS
15.014.0030-0 | INSTALACAO COM TUBULACAO DE COBRE DE 54MM,PARA USO MEDICINAL | M |  | 349.09
,INCLUSIVE ACESSORIOS DE FIXACAO,CONEXOES E LIMPEZA,EXCLUSIV
E POSTO DE CONSUMO,PAINEL DE ALARME,VALVULA E CENTRAL DE DIS
TRIBUICAO (VIDE FAMILIA 18.050)
01993 | MAO-DE-OBRA DE BOMBEIRO HIDRAULICO DA CONSTRUCAO CIVIL, INCL | H | 1.635 | 26.73 | 8.15 | 47.2654
USIVE ENCARGOS SOCIAIS
01999 | MAO-DE-OBRA DE SERVENTE DA CONSTRUCAO CIVIL, INCLUSIVE ENCAR | H | 1.6346 | 19.33 | 8.15 | 34.172
GOS SOCIAIS
05274 | ABRACADEIRA TIPO COPO, DE 2.1/2" | UN | 0.6718 | 5.74 | 5 | 4.0489
05883 | BUCHA DE NYLON, TIPO S-08 | UN | 0.6718 | 0.0292 | 5 | 0.0206
05909 | PARAFUSO FERRO, ROSCA SOBERBA, CABECA CHATA, DE (5,5X50)MM | UN | 0.6718 | 0.32 | 5 | 0.2257
06046 | LUVA DE COBRE, SEM ANEL DE SOLDA, DE 054MM | UN | 0.1772 | 22.67 | 5 | 4.218
06055 | COTOVELO DE COBRE, SEM ANEL DE SOLDA, DE 054MM | UN | 0.1079 | 44.55 | 5 | 5.0473
06064 | TE 90º DE COBRE RECOZIDO PARA SOLDA, DE 054MM | UN | 0.1087 | 81.18 | 5 | 9.2655
06069 | PASTA PARA TUBOS E CONEXOES DE COBRE, EM EMBALAGENS DE 450G | UN | 0.0035 | 33.6 | 5 | 0.1235
07543 | TUBO DE COBRE, CLASSE "A", DIAMETRO 054MM | M | 1 | 223.14 | 5 | 234.297
07558 | BUCHA DE REDUCAO DE BRONZE, DIAMETRO (66X54)MM | UN | 0.0039 | 80.38 | 5 | 0.3292
07625 | SOLDA EM VARETAS COM ADICAO DE 35% DE PRATA | KG | 0.0024 | 4000 | 5 | 10.08
15.014.0030-A | INSTALACAO COM TUBULACAO DE COBRE DE 54MM,PARA USO MEDICINAL | M |  | 338.21
,INCLUSIVE ACESSORIOS DE FIXACAO,CONEXOES E LIMPEZA,EXCLUSIV
E POSTO DE CONSUMO,PAINEL DE ALARME,VALVULA E CENTRAL DE DIS
TRIBUICAO (VIDE FAMILIA 18.050)
05274 | ABRACADEIRA TIPO COPO, DE 2.1/2" | UN | 0.6718 | 5.74 | 5 | 4.0489
05883 | BUCHA DE NYLON, TIPO S-08 | UN | 0.6718 | 0.0292 | 5 | 0.0206
05909 | PARAFUSO FERRO, ROSCA SOBERBA, CABECA CHATA, DE (5,5X50)MM | UN | 0.6718 | 0.32 | 5 | 0.2257
06046 | LUVA DE COBRE, SEM ANEL DE SOLDA, DE 054MM | UN | 0.1772 | 22.67 | 5 | 4.218
06055 | COTOVELO DE COBRE, SEM ANEL DE SOLDA, DE 054MM | UN | 0.1079 | 44.55 | 5 | 5.0473
06064 | TE 90º DE COBRE RECOZIDO PARA SOLDA, DE 054MM | UN | 0.1087 | 81.18 | 5 | 9.2655
06069 | PASTA PARA TUBOS E CONEXOES DE COBRE, EM EMBALAGENS DE 450G | UN | 0.0035 | 33.6 | 5 | 0.1235
07543 | TUBO DE COBRE, CLASSE "A", DIAMETRO 054MM | M | 1 | 223.14 | 5 | 234.297
07558 | BUCHA DE REDUCAO DE BRONZE, DIAMETRO (66X54)MM | UN | 0.0039 | 80.38 | 5 | 0.3292
07625 | SOLDA EM VARETAS COM ADICAO DE 35% DE PRATA | KG | 0.0024 | 4000 | 5 | 10.08
20039 | MAO-DE-OBRA DE BOMBEIRO HIDRAULICO DA CONSTRUCAO CIVIL, INCL | H | 1.635 | 23.16 | 8.15 | 40.9527
USIVE ENCARGOS SOCIAIS DESONERADOS
20132 | MAO-DE-OBRA DE SERVENTE DA CONSTRUCAO CIVIL, INCLUSIVE ENCAR | H | 1.6346 | 16.75 | 8.15 | 29.611
GOS SOCIAIS DESONERADOS
15.014.0035-0 | INSTALACAO COM TUBULACAO DE COBRE DE 66MM,PARA USO MEDICINAL | M |  | 458.36
,INCLUSIVE ACESSORIOS DE FIXACAO,CONEXOES E LIMPEZA,EXCLUSIV
E POSTO DE CONSUMO,PAINEL DE ALARME,VALVULA E CENTRAL DE DIS
TRIBUICAO (VIDE FAMILIA 18.050)
01993 | MAO-DE-OBRA DE BOMBEIRO HIDRAULICO DA CONSTRUCAO CIVIL, INCL | H | 1.6769 | 26.73 | 8.15 | 48.4767
USIVE ENCARGOS SOCIAIS
01999 | MAO-DE-OBRA DE SERVENTE DA CONSTRUCAO CIVIL, INCLUSIVE ENCAR | H | 1.6763 | 19.33 | 8.15 | 35.0437
GOS SOCIAIS
05275 | ABRACADEIRA TIPO COPO, DE 3" | UN | 0.6718 | 6.11 | 5 | 4.3099
05883 | BUCHA DE NYLON, TIPO S-08 | UN | 0.6718 | 0.0292 | 5 | 0.0206
05909 | PARAFUSO FERRO, ROSCA SOBERBA, CABECA CHATA, DE (5,5X50)MM | UN | 0.6718 | 0.32 | 5 | 0.2257
06047 | LUVA DE COBRE, SEM ANEL DE SOLDA, DE 066MM | UN | 0.1772 | 31.31 | 5 | 5.8255
06056 | COTOVELO DE COBRE, SEM ANEL DE SOLDA, DE 066MM | UN | 0.1079 | 144.67 | 5 | 16.3904
06065 | TE 90º DE COBRE RECOZIDO PARA SOLDA, DE 066MM | UN | 0.1087 | 144.67 | 5 | 16.5119
06069 | PASTA PARA TUBOS E CONEXOES DE COBRE, EM EMBALAGENS DE 450G | UN | 0.0036 | 33.6 | 5 | 0.127
07544 | TUBO DE COBRE, CLASSE "A", DIAMETRO 066MM | M | 1 | 305.34 | 5 | 320.607
07558 | BUCHA DE REDUCAO DE BRONZE, DIAMETRO (66X54)MM | UN | 0.0039 | 80.38 | 5 | 0.3292
07625 | SOLDA EM VARETAS COM ADICAO DE 35% DE PRATA | KG | 0.0025 | 4000 | 5 | 10.5
15.014.0035-A | INSTALACAO COM TUBULACAO DE COBRE DE 66MM,PARA USO MEDICINAL | M |  | 447.21
,INCLUSIVE ACESSORIOS DE FIXACAO,CONEXOES E LIMPEZA,EXCLUSIV
E POSTO DE CONSUMO,PAINEL DE ALARME,VALVULA E CENTRAL DE DIS
TRIBUICAO (VIDE FAMILIA 18.050)
05275 | ABRACADEIRA TIPO COPO, DE 3" | UN | 0.6718 | 6.11 | 5 | 4.3099
05883 | BUCHA DE NYLON, TIPO S-08 | UN | 0.6718 | 0.0292 | 5 | 0.0206
05909 | PARAFUSO FERRO, ROSCA SOBERBA, CABECA CHATA, DE (5,5X50)MM | UN | 0.6718 | 0.32 | 5 | 0.2257
06047 | LUVA DE COBRE, SEM ANEL DE SOLDA, DE 066MM | UN | 0.1772 | 31.31 | 5 | 5.8255
06056 | COTOVELO DE COBRE, SEM ANEL DE SOLDA, DE 066MM | UN | 0.1079 | 144.67 | 5 | 16.3904
06065 | TE 90º DE COBRE RECOZIDO PARA SOLDA, DE 066MM | UN | 0.1087 | 144.67 | 5 | 16.5119
06069 | PASTA PARA TUBOS E CONEXOES DE COBRE, EM EMBALAGENS DE 450G | UN | 0.0036 | 33.6 | 5 | 0.127
07544 | TUBO DE COBRE, CLASSE "A", DIAMETRO 066MM | M | 1 | 305.34 | 5 | 320.607
07558 | BUCHA DE REDUCAO DE BRONZE, DIAMETRO (66X54)MM | UN | 0.0039 | 80.38 | 5 | 0.3292
07625 | SOLDA EM VARETAS COM ADICAO DE 35% DE PRATA | KG | 0.0025 | 4000 | 5 | 10.5
20039 | MAO-DE-OBRA DE BOMBEIRO HIDRAULICO DA CONSTRUCAO CIVIL, INCL | H | 1.6769 | 23.16 | 8.15 | 42.0022
USIVE ENCARGOS SOCIAIS DESONERADOS
20132 | MAO-DE-OBRA DE SERVENTE DA CONSTRUCAO CIVIL, INCLUSIVE ENCAR | H | 1.6763 | 16.75 | 8.15 | 30.3664
GOS SOCIAIS DESONERADOS
15.014.0150-0 | INSTALACAO DE SISTEMA DE AQUECIMENTO SOLAR DE AGUA,DE BAIXA | UN |  | 3108.87
PRESSAO,CONFORME ABNT NBR 15569,PARA 100 E 200L E 1 COLETOR
SOLAR,INCLUSIVE COLETOR SOLAR,EXCLUSIVE RESERVATORIO (VER IT
ENS 18.210.0010 A 0030)
00702 | REGISTRO DE GAVETA DE BRONZE, DE 1ª QUALIDADE COM ROSCA DE A | UN | 3 | 30.8 | 0 | 92.4
MBOS OS LADOS, DE 3/4"
00703 | REGISTRO DE GAVETA DE BRONZE, DE 1ª QUALIDADE COM ROSCA DE A | UN | 4 | 45.22 | 0 | 180.88
MBOS OS LADOS, DE 1"
00791 | CAIXA D'AGUA, FIBRA DE VIDRO OU POLIETILENO, COM CAPACIDADE | UN | 1 | 199.71 | 0 | 199.71
APROXIMADAMENTE DE 0300 LITROS
01975 | MAO-DE-OBRA DE MONTADOR A (MONTAGEM DE ESTRUTURAS METALICAS) | H | 0.8 | 28.76 | 3 | 23.6982
, INCLUSIVE ENCARGOS SOCIAIS
01993 | MAO-DE-OBRA DE BOMBEIRO HIDRAULICO DA CONSTRUCAO CIVIL, INCL | H | 8.635 | 26.73 | 3 | 237.738
USIVE ENCARGOS SOCIAIS
01999 | MAO-DE-OBRA DE SERVENTE DA CONSTRUCAO CIVIL, INCLUSIVE ENCAR | H | 8.635 | 19.33 | 3 | 171.922
GOS SOCIAIS
02339 | ADESIVO PLASTICO PARA PVC RIGIDO, EM BISNAGA DE 75G | UN | 2.7333 | 4.2 | 0 | 11.4799
04746 | TORNEIRA DE BOIA EM BRONZE, DE PRESSAO, DE 1" | UN | 1 | 78.7 | 0 | 78.7
07145 | ADAPTADOR DE PVC, SOLDAVEL, COM FLANGES LIVRES PARA CAIXA D` | UN | 2 | 19.98 | 0 | 39.96
AGUA, DE 032MMX1"
07264 | HASTE DE FIXACAO PARA TELHAS METALICAS COM MEDIDAS APROXIMAD | UN | 4 | 2.2399 | 0 | 8.9596
AS DE 1/4" X 400MM, COM VEDACAO
07888 | TUBO ESPONJOSO EM POLIETILENO EXPANDIDO, NO DIAMETRO DE 7/8" | M | 12.276 | 2.0343 | 0 | 24.9731
07889 | TUBO ESPONJOSO EM POLIETILENO EXPANDIDO, NO DIAMETRO DE 1.1/ | M | 5.771 | 2.369 | 0 | 13.6715
8"
11300 | COLETOR SOLAR PARA AQUECIMENTO DE AGUA, MEDINDO (1X2)M, CONF | UN | 1 | 1040.3 | 0 | 1040.3
ORME ABNT NBR 17003
12796 | TUBO CPVC RIGIDO, 22MM, SOLDAVEL, PARA AGUA QUENTE E FRIA | M | 12.276 | 12.78 | 5 | 164.7316
12797 | TUBO CPVC RIGIDO, 28MM, SOLDAVEL, PARA AGUA QUENTE E FRIA | M | 5.771 | 21.91 | 5 | 132.7647
14949 | JOELHO DE 90º DE CPVC RIGIDO, SOLDAVEL, DE 22MM | UN | 5 | 3.28 | 0 | 16.4
14950 | JOELHO DE 90º DE CPVC RIGIDO, SOLDAVEL, DE 28MM | UN | 6 | 6.99 | 0 | 41.94
14951 | BUCHA DE REDUCAO DE CPVC RIGIDO, SOLDAVEL, DE 28MM X 22MM | UN | 3 | 3.39 | 0 | 10.17
14952 | LUVA DE TRANSICAO DE CPVC RIGIDO, SOLDAVEL, DE 22MM X 3/4" | UN | 3 | 9.93 | 0 | 29.79
14953 | LUVA DE TRANSICAO DE CPVC RIGIDO, SOLDAVEL, DE 28MM X 1" | UN | 4 | 18.93 | 0 | 75.72
14954 | TE 90º DE CPVC RIGIDO, SOLDAVEL, DE 28MM | UN | 2 | 8.15 | 0 | 16.3
14955 | CONECTOR DE CPVC, RIGIDO, SOLDAVEL, DE 22MM X 3/4" | UN | 6 | 16.39 | 0 | 98.34
14956 | CONECTOR DE CPVC, RIGIDO, SOLDAVEL, DE 28MM X 1" | UN | 7 | 32.48 | 0 | 227.36
14957 | CONECTOR MACHO EM LATAO DE 22MM X 3/4", SEM SOLDA, PARA TUBO | UN | 3 | 43.29 | 0 | 129.87
DE COBRE OU COLETOR SOLAR
14958 | TAMPAO EM LATAO DE 22MM, SEM SOLDA, PARA TUBO DE COBRE OU CO | UN | 1 | 41.1 | 0 | 41.1
LETOR SOLAR
15.014.0150-A | INSTALACAO DE SISTEMA DE AQUECIMENTO SOLAR DE AGUA,DE BAIXA | UN |  | 3051.01
PRESSAO,CONFORME ABNT NBR 15569,PARA 100 E 200L E 1 COLETOR
SOLAR,INCLUSIVE COLETOR SOLAR,EXCLUSIVE RESERVATORIO (VER IT
ENS 18.210.0010 A 0030)
00702 | REGISTRO DE GAVETA DE BRONZE, DE 1ª QUALIDADE COM ROSCA DE A | UN | 3 | 30.8 | 0 | 92.4
MBOS OS LADOS, DE 3/4"
00703 | REGISTRO DE GAVETA DE BRONZE, DE 1ª QUALIDADE COM ROSCA DE A | UN | 4 | 45.22 | 0 | 180.88
MBOS OS LADOS, DE 1"
00791 | CAIXA D'AGUA, FIBRA DE VIDRO OU POLIETILENO, COM CAPACIDADE | UN | 1 | 199.71 | 0 | 199.71
APROXIMADAMENTE DE 0300 LITROS
02339 | ADESIVO PLASTICO PARA PVC RIGIDO, EM BISNAGA DE 75G | UN | 2.7333 | 4.2 | 0 | 11.4799
04746 | TORNEIRA DE BOIA EM BRONZE, DE PRESSAO, DE 1" | UN | 1 | 78.7 | 0 | 78.7
07145 | ADAPTADOR DE PVC, SOLDAVEL, COM FLANGES LIVRES PARA CAIXA D` | UN | 2 | 19.98 | 0 | 39.96
AGUA, DE 032MMX1"
07264 | HASTE DE FIXACAO PARA TELHAS METALICAS COM MEDIDAS APROXIMAD | UN | 4 | 2.2399 | 0 | 8.9596
AS DE 1/4" X 400MM, COM VEDACAO
07888 | TUBO ESPONJOSO EM POLIETILENO EXPANDIDO, NO DIAMETRO DE 7/8" | M | 12.276 | 2.0343 | 0 | 24.9731
07889 | TUBO ESPONJOSO EM POLIETILENO EXPANDIDO, NO DIAMETRO DE 1.1/ | M | 5.771 | 2.369 | 0 | 13.6715
8"
11300 | COLETOR SOLAR PARA AQUECIMENTO DE AGUA, MEDINDO (1X2)M, CONF | UN | 1 | 1040.3 | 0 | 1040.3
ORME ABNT NBR 17003
12796 | TUBO CPVC RIGIDO, 22MM, SOLDAVEL, PARA AGUA QUENTE E FRIA | M | 12.276 | 12.78 | 5 | 164.7316
12797 | TUBO CPVC RIGIDO, 28MM, SOLDAVEL, PARA AGUA QUENTE E FRIA | M | 5.771 | 21.91 | 5 | 132.7647
14949 | JOELHO DE 90º DE CPVC RIGIDO, SOLDAVEL, DE 22MM | UN | 5 | 3.28 | 0 | 16.4
14950 | JOELHO DE 90º DE CPVC RIGIDO, SOLDAVEL, DE 28MM | UN | 6 | 6.99 | 0 | 41.94
14951 | BUCHA DE REDUCAO DE CPVC RIGIDO, SOLDAVEL, DE 28MM X 22MM | UN | 3 | 3.39 | 0 | 10.17
14952 | LUVA DE TRANSICAO DE CPVC RIGIDO, SOLDAVEL, DE 22MM X 3/4" | UN | 3 | 9.93 | 0 | 29.79
14953 | LUVA DE TRANSICAO DE CPVC RIGIDO, SOLDAVEL, DE 28MM X 1" | UN | 4 | 18.93 | 0 | 75.72
14954 | TE 90º DE CPVC RIGIDO, SOLDAVEL, DE 28MM | UN | 2 | 8.15 | 0 | 16.3
14955 | CONECTOR DE CPVC, RIGIDO, SOLDAVEL, DE 22MM X 3/4" | UN | 6 | 16.39 | 0 | 98.34
14956 | CONECTOR DE CPVC, RIGIDO, SOLDAVEL, DE 28MM X 1" | UN | 7 | 32.48 | 0 | 227.36
14957 | CONECTOR MACHO EM LATAO DE 22MM X 3/4", SEM SOLDA, PARA TUBO | UN | 3 | 43.29 | 0 | 129.87
DE COBRE OU COLETOR SOLAR
14958 | TAMPAO EM LATAO DE 22MM, SEM SOLDA, PARA TUBO DE COBRE OU CO | UN | 1 | 41.1 | 0 | 41.1
LETOR SOLAR
20039 | MAO-DE-OBRA DE BOMBEIRO HIDRAULICO DA CONSTRUCAO CIVIL, INCL | H | 8.635 | 23.16 | 3 | 205.9862
USIVE ENCARGOS SOCIAIS DESONERADOS
20102 | MAO-DE-OBRA DE MONTADOR A (MONTAGEM DE ESTRUTURAS METALICAS) | H | 0.8 | 24.92 | 3 | 20.5341
, INCLUSIVE ENCARGOS SOCIAIS DESONERADOS
20132 | MAO-DE-OBRA DE SERVENTE DA CONSTRUCAO CIVIL, INCLUSIVE ENCAR | H | 8.635 | 16.75 | 3 | 148.9753
GOS SOCIAIS DESONERADOS
15.014.0155-0 | INSTALACAO DE SISTEMA DE AQUECIMENTO SOLAR DE AGUA,DE BAIXA | UN |  | 4269.14
PRESSAO,CONFORME ABNT NBR 15569,PARA 300 E 400L E 2 COLETORE
S SOLARES,INCLUSIVE COLETOR SOLAR,EXCLUSIVE RESERVATORIO (VE
R ITENS 18.210.0010 A 0030)
00702 | REGISTRO DE GAVETA DE BRONZE, DE 1ª QUALIDADE COM ROSCA DE A | UN | 3 | 30.8 | 0 | 92.4
MBOS OS LADOS, DE 3/4"
00703 | REGISTRO DE GAVETA DE BRONZE, DE 1ª QUALIDADE COM ROSCA DE A | UN | 4 | 45.22 | 0 | 180.88
MBOS OS LADOS, DE 1"
00791 | CAIXA D'AGUA, FIBRA DE VIDRO OU POLIETILENO, COM CAPACIDADE | UN | 1 | 199.71 | 0 | 199.71
APROXIMADAMENTE DE 0300 LITROS
01975 | MAO-DE-OBRA DE MONTADOR A (MONTAGEM DE ESTRUTURAS METALICAS) | H | 1.6 | 28.76 | 3 | 47.3965
, INCLUSIVE ENCARGOS SOCIAIS
01993 | MAO-DE-OBRA DE BOMBEIRO HIDRAULICO DA CONSTRUCAO CIVIL, INCL | H | 8.941 | 26.73 | 3 | 246.1627
USIVE ENCARGOS SOCIAIS
01999 | MAO-DE-OBRA DE SERVENTE DA CONSTRUCAO CIVIL, INCLUSIVE ENCAR | H | 8.941 | 19.33 | 3 | 178.0144
GOS SOCIAIS
02339 | ADESIVO PLASTICO PARA PVC RIGIDO, EM BISNAGA DE 75G | UN | 2.7333 | 4.2 | 0 | 11.4799
04746 | TORNEIRA DE BOIA EM BRONZE, DE PRESSAO, DE 1" | UN | 1 | 78.7 | 0 | 78.7
07145 | ADAPTADOR DE PVC, SOLDAVEL, COM FLANGES LIVRES PARA CAIXA D` | UN | 2 | 19.98 | 0 | 39.96
AGUA, DE 032MMX1"
07264 | HASTE DE FIXACAO PARA TELHAS METALICAS COM MEDIDAS APROXIMAD | UN | 8 | 2.2399 | 0 | 17.9192
AS DE 1/4" X 400MM, COM VEDACAO
07888 | TUBO ESPONJOSO EM POLIETILENO EXPANDIDO, NO DIAMETRO DE 7/8" | M | 12.276 | 2.0343 | 0 | 24.9731
07889 | TUBO ESPONJOSO EM POLIETILENO EXPANDIDO, NO DIAMETRO DE 1.1/ | M | 5.971 | 2.369 | 0 | 14.1453
8"
11300 | COLETOR SOLAR PARA AQUECIMENTO DE AGUA, MEDINDO (1X2)M, CONF | UN | 2 | 1040.3 | 0 | 2080.6
ORME ABNT NBR 17003
12796 | TUBO CPVC RIGIDO, 22MM, SOLDAVEL, PARA AGUA QUENTE E FRIA | M | 12.276 | 12.78 | 5 | 164.7316
12797 | TUBO CPVC RIGIDO, 28MM, SOLDAVEL, PARA AGUA QUENTE E FRIA | M | 5.771 | 21.91 | 5 | 132.7647
14949 | JOELHO DE 90º DE CPVC RIGIDO, SOLDAVEL, DE 22MM | UN | 5 | 3.28 | 0 | 16.4
14950 | JOELHO DE 90º DE CPVC RIGIDO, SOLDAVEL, DE 28MM | UN | 6 | 6.99 | 0 | 41.94
14951 | BUCHA DE REDUCAO DE CPVC RIGIDO, SOLDAVEL, DE 28MM X 22MM | UN | 3 | 3.39 | 0 | 10.17
14952 | LUVA DE TRANSICAO DE CPVC RIGIDO, SOLDAVEL, DE 22MM X 3/4" | UN | 3 | 9.93 | 0 | 29.79
14953 | LUVA DE TRANSICAO DE CPVC RIGIDO, SOLDAVEL, DE 28MM X 1" | UN | 4 | 18.93 | 0 | 75.72
14954 | TE 90º DE CPVC RIGIDO, SOLDAVEL, DE 28MM | UN | 2 | 8.15 | 0 | 16.3
14955 | CONECTOR DE CPVC, RIGIDO, SOLDAVEL, DE 22MM X 3/4" | UN | 6 | 16.39 | 0 | 98.34
14956 | CONECTOR DE CPVC, RIGIDO, SOLDAVEL, DE 28MM X 1" | UN | 7 | 32.48 | 0 | 227.36
14957 | CONECTOR MACHO EM LATAO DE 22MM X 3/4", SEM SOLDA, PARA TUBO | UN | 3 | 43.29 | 0 | 129.87
DE COBRE OU COLETOR SOLAR
14958 | TAMPAO EM LATAO DE 22MM, SEM SOLDA, PARA TUBO DE COBRE OU CO | UN | 1 | 41.1 | 0 | 41.1
LETOR SOLAR
14959 | UNIAO EM LATAO DE 22MM X 22MM, SEM SOLDA, PARA TUBO DE COBRE | UN | 2 | 36.16 | 0 | 72.32
OU COLETOR SOLAR
15.014.0155-A | INSTALACAO DE SISTEMA DE AQUECIMENTO SOLAR DE AGUA,DE BAIXA | UN |  | 4206.18
PRESSAO,CONFORME ABNT NBR 15569,PARA 300 E 400L E 2 COLETORE
S SOLARES,INCLUSIVE COLETOR SOLAR,EXCLUSIVE RESERVATORIO (VE
R ITENS 18.210.0010 A 0030)
00702 | REGISTRO DE GAVETA DE BRONZE, DE 1ª QUALIDADE COM ROSCA DE A | UN | 3 | 30.8 | 0 | 92.4
MBOS OS LADOS, DE 3/4"
00703 | REGISTRO DE GAVETA DE BRONZE, DE 1ª QUALIDADE COM ROSCA DE A | UN | 4 | 45.22 | 0 | 180.88
MBOS OS LADOS, DE 1"
00791 | CAIXA D'AGUA, FIBRA DE VIDRO OU POLIETILENO, COM CAPACIDADE | UN | 1 | 199.71 | 0 | 199.71
APROXIMADAMENTE DE 0300 LITROS
02339 | ADESIVO PLASTICO PARA PVC RIGIDO, EM BISNAGA DE 75G | UN | 2.7333 | 4.2 | 0 | 11.4799
04746 | TORNEIRA DE BOIA EM BRONZE, DE PRESSAO, DE 1" | UN | 1 | 78.7 | 0 | 78.7
07145 | ADAPTADOR DE PVC, SOLDAVEL, COM FLANGES LIVRES PARA CAIXA D` | UN | 2 | 19.98 | 0 | 39.96
AGUA, DE 032MMX1"
07264 | HASTE DE FIXACAO PARA TELHAS METALICAS COM MEDIDAS APROXIMAD | UN | 8 | 2.2399 | 0 | 17.9192
AS DE 1/4" X 400MM, COM VEDACAO
07888 | TUBO ESPONJOSO EM POLIETILENO EXPANDIDO, NO DIAMETRO DE 7/8" | M | 12.276 | 2.0343 | 0 | 24.9731
07889 | TUBO ESPONJOSO EM POLIETILENO EXPANDIDO, NO DIAMETRO DE 1.1/ | M | 5.971 | 2.369 | 0 | 14.1453
8"
11300 | COLETOR SOLAR PARA AQUECIMENTO DE AGUA, MEDINDO (1X2)M, CONF | UN | 2 | 1040.3 | 0 | 2080.6
ORME ABNT NBR 17003
12796 | TUBO CPVC RIGIDO, 22MM, SOLDAVEL, PARA AGUA QUENTE E FRIA | M | 12.276 | 12.78 | 5 | 164.7316
12797 | TUBO CPVC RIGIDO, 28MM, SOLDAVEL, PARA AGUA QUENTE E FRIA | M | 5.771 | 21.91 | 5 | 132.7647
14949 | JOELHO DE 90º DE CPVC RIGIDO, SOLDAVEL, DE 22MM | UN | 5 | 3.28 | 0 | 16.4
14950 | JOELHO DE 90º DE CPVC RIGIDO, SOLDAVEL, DE 28MM | UN | 6 | 6.99 | 0 | 41.94
14951 | BUCHA DE REDUCAO DE CPVC RIGIDO, SOLDAVEL, DE 28MM X 22MM | UN | 3 | 3.39 | 0 | 10.17
14952 | LUVA DE TRANSICAO DE CPVC RIGIDO, SOLDAVEL, DE 22MM X 3/4" | UN | 3 | 9.93 | 0 | 29.79
14953 | LUVA DE TRANSICAO DE CPVC RIGIDO, SOLDAVEL, DE 28MM X 1" | UN | 4 | 18.93 | 0 | 75.72
14954 | TE 90º DE CPVC RIGIDO, SOLDAVEL, DE 28MM | UN | 2 | 8.15 | 0 | 16.3
14955 | CONECTOR DE CPVC, RIGIDO, SOLDAVEL, DE 22MM X 3/4" | UN | 6 | 16.39 | 0 | 98.34
14956 | CONECTOR DE CPVC, RIGIDO, SOLDAVEL, DE 28MM X 1" | UN | 7 | 32.48 | 0 | 227.36
14957 | CONECTOR MACHO EM LATAO DE 22MM X 3/4", SEM SOLDA, PARA TUBO | UN | 3 | 43.29 | 0 | 129.87
DE COBRE OU COLETOR SOLAR
14958 | TAMPAO EM LATAO DE 22MM, SEM SOLDA, PARA TUBO DE COBRE OU CO | UN | 1 | 41.1 | 0 | 41.1
LETOR SOLAR
14959 | UNIAO EM LATAO DE 22MM X 22MM, SEM SOLDA, PARA TUBO DE COBRE | UN | 2 | 36.16 | 0 | 72.32
OU COLETOR SOLAR
20039 | MAO-DE-OBRA DE BOMBEIRO HIDRAULICO DA CONSTRUCAO CIVIL, INCL | H | 8.941 | 23.16 | 3 | 213.2858
USIVE ENCARGOS SOCIAIS DESONERADOS
20102 | MAO-DE-OBRA DE MONTADOR A (MONTAGEM DE ESTRUTURAS METALICAS) | H | 1.6 | 24.92 | 3 | 41.0682
, INCLUSIVE ENCARGOS SOCIAIS DESONERADOS
20132 | MAO-DE-OBRA DE SERVENTE DA CONSTRUCAO CIVIL, INCLUSIVE ENCAR | H | 8.941 | 16.75 | 3 | 154.2546
GOS SOCIAIS DESONERADOS
15.014.0160-0 | INSTALACAO DE SISTEMA DE AQUECIMENTO SOLAR DE AGUA,DE BAIXA | UN |  | 5429.41
PRESSAO,CONFORME ABNT NBR 15569,PARA 500 A 600L E 3 COLETORE
S SOLARES,INCLUSIVE COLETOR SOLAR,EXCLUSIVE RESERVATORIO (VE
R ITENS 18.210.0010 A 0030)
00702 | REGISTRO DE GAVETA DE BRONZE, DE 1ª QUALIDADE COM ROSCA DE A | UN | 3 | 30.8 | 0 | 92.4
MBOS OS LADOS, DE 3/4"
00703 | REGISTRO DE GAVETA DE BRONZE, DE 1ª QUALIDADE COM ROSCA DE A | UN | 4 | 45.22 | 0 | 180.88
MBOS OS LADOS, DE 1"
00791 | CAIXA D'AGUA, FIBRA DE VIDRO OU POLIETILENO, COM CAPACIDADE | UN | 1 | 199.71 | 0 | 199.71
APROXIMADAMENTE DE 0300 LITROS
01975 | MAO-DE-OBRA DE MONTADOR A (MONTAGEM DE ESTRUTURAS METALICAS) | H | 2.4 | 28.76 | 3 | 71.0947
, INCLUSIVE ENCARGOS SOCIAIS
01993 | MAO-DE-OBRA DE BOMBEIRO HIDRAULICO DA CONSTRUCAO CIVIL, INCL | H | 9.247 | 26.73 | 3 | 254.5875
USIVE ENCARGOS SOCIAIS
01999 | MAO-DE-OBRA DE SERVENTE DA CONSTRUCAO CIVIL, INCLUSIVE ENCAR | H | 9.247 | 19.33 | 3 | 184.1068
GOS SOCIAIS
02339 | ADESIVO PLASTICO PARA PVC RIGIDO, EM BISNAGA DE 75G | UN | 2.7333 | 4.2 | 0 | 11.4799
04746 | TORNEIRA DE BOIA EM BRONZE, DE PRESSAO, DE 1" | UN | 1 | 78.7 | 0 | 78.7
07145 | ADAPTADOR DE PVC, SOLDAVEL, COM FLANGES LIVRES PARA CAIXA D` | UN | 2 | 19.98 | 0 | 39.96
AGUA, DE 032MMX1"
07264 | HASTE DE FIXACAO PARA TELHAS METALICAS COM MEDIDAS APROXIMAD | UN | 12 | 2.2399 | 0 | 26.8788
AS DE 1/4" X 400MM, COM VEDACAO
07888 | TUBO ESPONJOSO EM POLIETILENO EXPANDIDO, NO DIAMETRO DE 7/8" | M | 12.276 | 2.0343 | 0 | 24.9731
07889 | TUBO ESPONJOSO EM POLIETILENO EXPANDIDO, NO DIAMETRO DE 1.1/ | M | 6.171 | 2.369 | 0 | 14.6191
8"
11300 | COLETOR SOLAR PARA AQUECIMENTO DE AGUA, MEDINDO (1X2)M, CONF | UN | 3 | 1040.3 | 0 | 3120.9
ORME ABNT NBR 17003
12796 | TUBO CPVC RIGIDO, 22MM, SOLDAVEL, PARA AGUA QUENTE E FRIA | M | 12.276 | 12.78 | 5 | 164.7316
12797 | TUBO CPVC RIGIDO, 28MM, SOLDAVEL, PARA AGUA QUENTE E FRIA | M | 5.771 | 21.91 | 5 | 132.7647
14949 | JOELHO DE 90º DE CPVC RIGIDO, SOLDAVEL, DE 22MM | UN | 5 | 3.28 | 0 | 16.4
14950 | JOELHO DE 90º DE CPVC RIGIDO, SOLDAVEL, DE 28MM | UN | 6 | 6.99 | 0 | 41.94
14951 | BUCHA DE REDUCAO DE CPVC RIGIDO, SOLDAVEL, DE 28MM X 22MM | UN | 3 | 3.39 | 0 | 10.17
14952 | LUVA DE TRANSICAO DE CPVC RIGIDO, SOLDAVEL, DE 22MM X 3/4" | UN | 3 | 9.93 | 0 | 29.79
14953 | LUVA DE TRANSICAO DE CPVC RIGIDO, SOLDAVEL, DE 28MM X 1" | UN | 4 | 18.93 | 0 | 75.72
14954 | TE 90º DE CPVC RIGIDO, SOLDAVEL, DE 28MM | UN | 2 | 8.15 | 0 | 16.3
14955 | CONECTOR DE CPVC, RIGIDO, SOLDAVEL, DE 22MM X 3/4" | UN | 6 | 16.39 | 0 | 98.34
14956 | CONECTOR DE CPVC, RIGIDO, SOLDAVEL, DE 28MM X 1" | UN | 7 | 32.48 | 0 | 227.36
14957 | CONECTOR MACHO EM LATAO DE 22MM X 3/4", SEM SOLDA, PARA TUBO | UN | 3 | 43.29 | 0 | 129.87
DE COBRE OU COLETOR SOLAR
14958 | TAMPAO EM LATAO DE 22MM, SEM SOLDA, PARA TUBO DE COBRE OU CO | UN | 1 | 41.1 | 0 | 41.1
LETOR SOLAR
14959 | UNIAO EM LATAO DE 22MM X 22MM, SEM SOLDA, PARA TUBO DE COBRE | UN | 4 | 36.16 | 0 | 144.64
OU COLETOR SOLAR
15.014.0160-A | INSTALACAO DE SISTEMA DE AQUECIMENTO SOLAR DE AGUA,DE BAIXA | UN |  | 5361.34
PRESSAO,CONFORME ABNT NBR 15569,PARA 500 A 600L E 3 COLETORE
S SOLARES,INCLUSIVE COLETOR SOLAR,EXCLUSIVE RESERVATORIO (VE
R ITENS 18.210.0010 A 0030)
00702 | REGISTRO DE GAVETA DE BRONZE, DE 1ª QUALIDADE COM ROSCA DE A | UN | 3 | 30.8 | 0 | 92.4
MBOS OS LADOS, DE 3/4"
00703 | REGISTRO DE GAVETA DE BRONZE, DE 1ª QUALIDADE COM ROSCA DE A | UN | 4 | 45.22 | 0 | 180.88
MBOS OS LADOS, DE 1"
00791 | CAIXA D'AGUA, FIBRA DE VIDRO OU POLIETILENO, COM CAPACIDADE | UN | 1 | 199.71 | 0 | 199.71
APROXIMADAMENTE DE 0300 LITROS
02339 | ADESIVO PLASTICO PARA PVC RIGIDO, EM BISNAGA DE 75G | UN | 2.7333 | 4.2 | 0 | 11.4799
04746 | TORNEIRA DE BOIA EM BRONZE, DE PRESSAO, DE 1" | UN | 1 | 78.7 | 0 | 78.7
07145 | ADAPTADOR DE PVC, SOLDAVEL, COM FLANGES LIVRES PARA CAIXA D` | UN | 2 | 19.98 | 0 | 39.96
AGUA, DE 032MMX1"
07264 | HASTE DE FIXACAO PARA TELHAS METALICAS COM MEDIDAS APROXIMAD | UN | 12 | 2.2399 | 0 | 26.8788
AS DE 1/4" X 400MM, COM VEDACAO
07888 | TUBO ESPONJOSO EM POLIETILENO EXPANDIDO, NO DIAMETRO DE 7/8" | M | 12.276 | 2.0343 | 0 | 24.9731
07889 | TUBO ESPONJOSO EM POLIETILENO EXPANDIDO, NO DIAMETRO DE 1.1/ | M | 6.171 | 2.369 | 0 | 14.6191
8"
11300 | COLETOR SOLAR PARA AQUECIMENTO DE AGUA, MEDINDO (1X2)M, CONF | UN | 3 | 1040.3 | 0 | 3120.9
ORME ABNT NBR 17003
12796 | TUBO CPVC RIGIDO, 22MM, SOLDAVEL, PARA AGUA QUENTE E FRIA | M | 12.276 | 12.78 | 5 | 164.7316
12797 | TUBO CPVC RIGIDO, 28MM, SOLDAVEL, PARA AGUA QUENTE E FRIA | M | 5.771 | 21.91 | 5 | 132.7647
14949 | JOELHO DE 90º DE CPVC RIGIDO, SOLDAVEL, DE 22MM | UN | 5 | 3.28 | 0 | 16.4
14950 | JOELHO DE 90º DE CPVC RIGIDO, SOLDAVEL, DE 28MM | UN | 6 | 6.99 | 0 | 41.94
14951 | BUCHA DE REDUCAO DE CPVC RIGIDO, SOLDAVEL, DE 28MM X 22MM | UN | 3 | 3.39 | 0 | 10.17
14952 | LUVA DE TRANSICAO DE CPVC RIGIDO, SOLDAVEL, DE 22MM X 3/4" | UN | 3 | 9.93 | 0 | 29.79
14953 | LUVA DE TRANSICAO DE CPVC RIGIDO, SOLDAVEL, DE 28MM X 1" | UN | 4 | 18.93 | 0 | 75.72
14954 | TE 90º DE CPVC RIGIDO, SOLDAVEL, DE 28MM | UN | 2 | 8.15 | 0 | 16.3
14955 | CONECTOR DE CPVC, RIGIDO, SOLDAVEL, DE 22MM X 3/4" | UN | 6 | 16.39 | 0 | 98.34
14956 | CONECTOR DE CPVC, RIGIDO, SOLDAVEL, DE 28MM X 1" | UN | 7 | 32.48 | 0 | 227.36
14957 | CONECTOR MACHO EM LATAO DE 22MM X 3/4", SEM SOLDA, PARA TUBO | UN | 3 | 43.29 | 0 | 129.87
DE COBRE OU COLETOR SOLAR
14958 | TAMPAO EM LATAO DE 22MM, SEM SOLDA, PARA TUBO DE COBRE OU CO | UN | 1 | 41.1 | 0 | 41.1
LETOR SOLAR
14959 | UNIAO EM LATAO DE 22MM X 22MM, SEM SOLDA, PARA TUBO DE COBRE | UN | 4 | 36.16 | 0 | 144.64
OU COLETOR SOLAR
20039 | MAO-DE-OBRA DE BOMBEIRO HIDRAULICO DA CONSTRUCAO CIVIL, INCL | H | 9.247 | 23.16 | 3 | 220.5853
USIVE ENCARGOS SOCIAIS DESONERADOS
20102 | MAO-DE-OBRA DE MONTADOR A (MONTAGEM DE ESTRUTURAS METALICAS) | H | 2.4 | 24.92 | 3 | 61.6022
, INCLUSIVE ENCARGOS SOCIAIS DESONERADOS
20132 | MAO-DE-OBRA DE SERVENTE DA CONSTRUCAO CIVIL, INCLUSIVE ENCAR | H | 9.247 | 16.75 | 3 | 159.5339
GOS SOCIAIS DESONERADOS
15.014.0165-0 | INSTALACAO DE SISTEMA DE AQUECIMENTO SOLAR DE AGUA,DE BAIXA | UN |  | 6589.68
PRESSAO,CONFORME ABNT NBR 15569,PARA 800L E 4 COLETORES SOLA
RES,INCLUSIVE COLETOR SOLAR,EXCLUSIVE RESERVATORIO (VER ITEN
S 18.210.0010 A 0030)
00702 | REGISTRO DE GAVETA DE BRONZE, DE 1ª QUALIDADE COM ROSCA DE A | UN | 3 | 30.8 | 0 | 92.4
MBOS OS LADOS, DE 3/4"
00703 | REGISTRO DE GAVETA DE BRONZE, DE 1ª QUALIDADE COM ROSCA DE A | UN | 4 | 45.22 | 0 | 180.88
MBOS OS LADOS, DE 1"
00791 | CAIXA D'AGUA, FIBRA DE VIDRO OU POLIETILENO, COM CAPACIDADE | UN | 1 | 199.71 | 0 | 199.71
APROXIMADAMENTE DE 0300 LITROS
01975 | MAO-DE-OBRA DE MONTADOR A (MONTAGEM DE ESTRUTURAS METALICAS) | H | 3.2 | 28.76 | 3 | 94.793
, INCLUSIVE ENCARGOS SOCIAIS
01993 | MAO-DE-OBRA DE BOMBEIRO HIDRAULICO DA CONSTRUCAO CIVIL, INCL | H | 9.553 | 26.73 | 3 | 263.0122
USIVE ENCARGOS SOCIAIS
01999 | MAO-DE-OBRA DE SERVENTE DA CONSTRUCAO CIVIL, INCLUSIVE ENCAR | H | 9.553 | 19.33 | 3 | 190.1993
GOS SOCIAIS
02339 | ADESIVO PLASTICO PARA PVC RIGIDO, EM BISNAGA DE 75G | UN | 2.7333 | 4.2 | 0 | 11.4799
04746 | TORNEIRA DE BOIA EM BRONZE, DE PRESSAO, DE 1" | UN | 1 | 78.7 | 0 | 78.7
07145 | ADAPTADOR DE PVC, SOLDAVEL, COM FLANGES LIVRES PARA CAIXA D` | UN | 2 | 19.98 | 0 | 39.96
AGUA, DE 032MMX1"
07264 | HASTE DE FIXACAO PARA TELHAS METALICAS COM MEDIDAS APROXIMAD | UN | 16 | 2.2399 | 0 | 35.8384
AS DE 1/4" X 400MM, COM VEDACAO
07888 | TUBO ESPONJOSO EM POLIETILENO EXPANDIDO, NO DIAMETRO DE 7/8" | M | 12.276 | 2.0343 | 0 | 24.9731
07889 | TUBO ESPONJOSO EM POLIETILENO EXPANDIDO, NO DIAMETRO DE 1.1/ | M | 6.371 | 2.369 | 0 | 15.0929
8"
11300 | COLETOR SOLAR PARA AQUECIMENTO DE AGUA, MEDINDO (1X2)M, CONF | UN | 4 | 1040.3 | 0 | 4161.2
ORME ABNT NBR 17003
12796 | TUBO CPVC RIGIDO, 22MM, SOLDAVEL, PARA AGUA QUENTE E FRIA | M | 12.276 | 12.78 | 5 | 164.7316
12797 | TUBO CPVC RIGIDO, 28MM, SOLDAVEL, PARA AGUA QUENTE E FRIA | M | 5.771 | 21.91 | 5 | 132.7647
14949 | JOELHO DE 90º DE CPVC RIGIDO, SOLDAVEL, DE 22MM | UN | 5 | 3.28 | 0 | 16.4
14950 | JOELHO DE 90º DE CPVC RIGIDO, SOLDAVEL, DE 28MM | UN | 6 | 6.99 | 0 | 41.94
14951 | BUCHA DE REDUCAO DE CPVC RIGIDO, SOLDAVEL, DE 28MM X 22MM | UN | 3 | 3.39 | 0 | 10.17
14952 | LUVA DE TRANSICAO DE CPVC RIGIDO, SOLDAVEL, DE 22MM X 3/4" | UN | 3 | 9.93 | 0 | 29.79
14953 | LUVA DE TRANSICAO DE CPVC RIGIDO, SOLDAVEL, DE 28MM X 1" | UN | 4 | 18.93 | 0 | 75.72
14954 | TE 90º DE CPVC RIGIDO, SOLDAVEL, DE 28MM | UN | 2 | 8.15 | 0 | 16.3
14955 | CONECTOR DE CPVC, RIGIDO, SOLDAVEL, DE 22MM X 3/4" | UN | 6 | 16.39 | 0 | 98.34
14956 | CONECTOR DE CPVC, RIGIDO, SOLDAVEL, DE 28MM X 1" | UN | 7 | 32.48 | 0 | 227.36
14957 | CONECTOR MACHO EM LATAO DE 22MM X 3/4", SEM SOLDA, PARA TUBO | UN | 3 | 43.29 | 0 | 129.87
DE COBRE OU COLETOR SOLAR
14958 | TAMPAO EM LATAO DE 22MM, SEM SOLDA, PARA TUBO DE COBRE OU CO | UN | 1 | 41.1 | 0 | 41.1
LETOR SOLAR
14959 | UNIAO EM LATAO DE 22MM X 22MM, SEM SOLDA, PARA TUBO DE COBRE | UN | 6 | 36.16 | 0 | 216.96
OU COLETOR SOLAR
15.014.0165-A | INSTALACAO DE SISTEMA DE AQUECIMENTO SOLAR DE AGUA,DE BAIXA | UN |  | 6516.51
PRESSAO,CONFORME ABNT NBR 15569,PARA 800L E 4 COLETORES SOLA
RES,INCLUSIVE COLETOR SOLAR,EXCLUSIVE RESERVATORIO (VER ITEN
S 18.210.0010 A 0030)
00702 | REGISTRO DE GAVETA DE BRONZE, DE 1ª QUALIDADE COM ROSCA DE A | UN | 3 | 30.8 | 0 | 92.4
MBOS OS LADOS, DE 3/4"
00703 | REGISTRO DE GAVETA DE BRONZE, DE 1ª QUALIDADE COM ROSCA DE A | UN | 4 | 45.22 | 0 | 180.88
MBOS OS LADOS, DE 1"
00791 | CAIXA D'AGUA, FIBRA DE VIDRO OU POLIETILENO, COM CAPACIDADE | UN | 1 | 199.71 | 0 | 199.71
APROXIMADAMENTE DE 0300 LITROS
02339 | ADESIVO PLASTICO PARA PVC RIGIDO, EM BISNAGA DE 75G | UN | 2.7333 | 4.2 | 0 | 11.4799
04746 | TORNEIRA DE BOIA EM BRONZE, DE PRESSAO, DE 1" | UN | 1 | 78.7 | 0 | 78.7
07145 | ADAPTADOR DE PVC, SOLDAVEL, COM FLANGES LIVRES PARA CAIXA D` | UN | 2 | 19.98 | 0 | 39.96
AGUA, DE 032MMX1"
07264 | HASTE DE FIXACAO PARA TELHAS METALICAS COM MEDIDAS APROXIMAD | UN | 16 | 2.2399 | 0 | 35.8384
AS DE 1/4" X 400MM, COM VEDACAO
07888 | TUBO ESPONJOSO EM POLIETILENO EXPANDIDO, NO DIAMETRO DE 7/8" | M | 12.276 | 2.0343 | 0 | 24.9731
07889 | TUBO ESPONJOSO EM POLIETILENO EXPANDIDO, NO DIAMETRO DE 1.1/ | M | 6.371 | 2.369 | 0 | 15.0929
8"
11300 | COLETOR SOLAR PARA AQUECIMENTO DE AGUA, MEDINDO (1X2)M, CONF | UN | 4 | 1040.3 | 0 | 4161.2
ORME ABNT NBR 17003
12796 | TUBO CPVC RIGIDO, 22MM, SOLDAVEL, PARA AGUA QUENTE E FRIA | M | 12.276 | 12.78 | 5 | 164.7316
12797 | TUBO CPVC RIGIDO, 28MM, SOLDAVEL, PARA AGUA QUENTE E FRIA | M | 5.771 | 21.91 | 5 | 132.7647
14949 | JOELHO DE 90º DE CPVC RIGIDO, SOLDAVEL, DE 22MM | UN | 5 | 3.28 | 0 | 16.4
14950 | JOELHO DE 90º DE CPVC RIGIDO, SOLDAVEL, DE 28MM | UN | 6 | 6.99 | 0 | 41.94
14951 | BUCHA DE REDUCAO DE CPVC RIGIDO, SOLDAVEL, DE 28MM X 22MM | UN | 3 | 3.39 | 0 | 10.17
14952 | LUVA DE TRANSICAO DE CPVC RIGIDO, SOLDAVEL, DE 22MM X 3/4" | UN | 3 | 9.93 | 0 | 29.79
14953 | LUVA DE TRANSICAO DE CPVC RIGIDO, SOLDAVEL, DE 28MM X 1" | UN | 4 | 18.93 | 0 | 75.72
14954 | TE 90º DE CPVC RIGIDO, SOLDAVEL, DE 28MM | UN | 2 | 8.15 | 0 | 16.3
14955 | CONECTOR DE CPVC, RIGIDO, SOLDAVEL, DE 22MM X 3/4" | UN | 6 | 16.39 | 0 | 98.34
14956 | CONECTOR DE CPVC, RIGIDO, SOLDAVEL, DE 28MM X 1" | UN | 7 | 32.48 | 0 | 227.36
14957 | CONECTOR MACHO EM LATAO DE 22MM X 3/4", SEM SOLDA, PARA TUBO | UN | 3 | 43.29 | 0 | 129.87
DE COBRE OU COLETOR SOLAR
14958 | TAMPAO EM LATAO DE 22MM, SEM SOLDA, PARA TUBO DE COBRE OU CO | UN | 1 | 41.1 | 0 | 41.1
LETOR SOLAR
14959 | UNIAO EM LATAO DE 22MM X 22MM, SEM SOLDA, PARA TUBO DE COBRE | UN | 6 | 36.16 | 0 | 216.96
OU COLETOR SOLAR
20039 | MAO-DE-OBRA DE BOMBEIRO HIDRAULICO DA CONSTRUCAO CIVIL, INCL | H | 9.553 | 23.16 | 3 | 227.8849
USIVE ENCARGOS SOCIAIS DESONERADOS
20102 | MAO-DE-OBRA DE MONTADOR A (MONTAGEM DE ESTRUTURAS METALICAS) | H | 3.2 | 24.92 | 3 | 82.1363
, INCLUSIVE ENCARGOS SOCIAIS DESONERADOS
20132 | MAO-DE-OBRA DE SERVENTE DA CONSTRUCAO CIVIL, INCLUSIVE ENCAR | H | 9.553 | 16.75 | 3 | 164.8131
GOS SOCIAIS DESONERADOS
15.014.0170-0 | INSTALACAO DE SISTEMA DE AQUECIMENTO SOLAR DE AGUA,DE BAIXA | UN |  | 7749.95
PRESSAO,CONFORME ABNT NBR 15569,PARA 1000L E 5 COLETORES SOL
ARES,INCLUSIVE COLETOR SOLAR,EXCLUSIVE RESERVATORIO (VER ITE
NS 18.210.0010 A 0030)
00702 | REGISTRO DE GAVETA DE BRONZE, DE 1ª QUALIDADE COM ROSCA DE A | UN | 3 | 30.8 | 0 | 92.4
MBOS OS LADOS, DE 3/4"
00703 | REGISTRO DE GAVETA DE BRONZE, DE 1ª QUALIDADE COM ROSCA DE A | UN | 4 | 45.22 | 0 | 180.88
MBOS OS LADOS, DE 1"
00791 | CAIXA D'AGUA, FIBRA DE VIDRO OU POLIETILENO, COM CAPACIDADE | UN | 1 | 199.71 | 0 | 199.71
APROXIMADAMENTE DE 0300 LITROS
01975 | MAO-DE-OBRA DE MONTADOR A (MONTAGEM DE ESTRUTURAS METALICAS) | H | 4 | 28.76 | 3 | 118.4912
, INCLUSIVE ENCARGOS SOCIAIS
01993 | MAO-DE-OBRA DE BOMBEIRO HIDRAULICO DA CONSTRUCAO CIVIL, INCL | H | 9.859 | 26.73 | 3 | 271.437
USIVE ENCARGOS SOCIAIS
01999 | MAO-DE-OBRA DE SERVENTE DA CONSTRUCAO CIVIL, INCLUSIVE ENCAR | H | 9.859 | 19.33 | 3 | 196.2917
GOS SOCIAIS
02339 | ADESIVO PLASTICO PARA PVC RIGIDO, EM BISNAGA DE 75G | UN | 2.7333 | 4.2 | 0 | 11.4799
04746 | TORNEIRA DE BOIA EM BRONZE, DE PRESSAO, DE 1" | UN | 1 | 78.7 | 0 | 78.7
07145 | ADAPTADOR DE PVC, SOLDAVEL, COM FLANGES LIVRES PARA CAIXA D` | UN | 2 | 19.98 | 0 | 39.96
AGUA, DE 032MMX1"
07264 | HASTE DE FIXACAO PARA TELHAS METALICAS COM MEDIDAS APROXIMAD | UN | 20 | 2.2399 | 0 | 44.798
AS DE 1/4" X 400MM, COM VEDACAO
07888 | TUBO ESPONJOSO EM POLIETILENO EXPANDIDO, NO DIAMETRO DE 7/8" | M | 12.276 | 2.0343 | 0 | 24.9731
07889 | TUBO ESPONJOSO EM POLIETILENO EXPANDIDO, NO DIAMETRO DE 1.1/ | M | 6.571 | 2.369 | 0 | 15.5667
8"
11300 | COLETOR SOLAR PARA AQUECIMENTO DE AGUA, MEDINDO (1X2)M, CONF | UN | 5 | 1040.3 | 0 | 5201.5
ORME ABNT NBR 17003
12796 | TUBO CPVC RIGIDO, 22MM, SOLDAVEL, PARA AGUA QUENTE E FRIA | M | 12.276 | 12.78 | 5 | 164.7316
12797 | TUBO CPVC RIGIDO, 28MM, SOLDAVEL, PARA AGUA QUENTE E FRIA | M | 5.771 | 21.91 | 5 | 132.7647
14949 | JOELHO DE 90º DE CPVC RIGIDO, SOLDAVEL, DE 22MM | UN | 5 | 3.28 | 0 | 16.4
14950 | JOELHO DE 90º DE CPVC RIGIDO, SOLDAVEL, DE 28MM | UN | 6 | 6.99 | 0 | 41.94
14951 | BUCHA DE REDUCAO DE CPVC RIGIDO, SOLDAVEL, DE 28MM X 22MM | UN | 3 | 3.39 | 0 | 10.17
14952 | LUVA DE TRANSICAO DE CPVC RIGIDO, SOLDAVEL, DE 22MM X 3/4" | UN | 3 | 9.93 | 0 | 29.79
14953 | LUVA DE TRANSICAO DE CPVC RIGIDO, SOLDAVEL, DE 28MM X 1" | UN | 4 | 18.93 | 0 | 75.72
14954 | TE 90º DE CPVC RIGIDO, SOLDAVEL, DE 28MM | UN | 2 | 8.15 | 0 | 16.3
14955 | CONECTOR DE CPVC, RIGIDO, SOLDAVEL, DE 22MM X 3/4" | UN | 6 | 16.39 | 0 | 98.34
14956 | CONECTOR DE CPVC, RIGIDO, SOLDAVEL, DE 28MM X 1" | UN | 7 | 32.48 | 0 | 227.36
14957 | CONECTOR MACHO EM LATAO DE 22MM X 3/4", SEM SOLDA, PARA TUBO | UN | 3 | 43.29 | 0 | 129.87
DE COBRE OU COLETOR SOLAR
14958 | TAMPAO EM LATAO DE 22MM, SEM SOLDA, PARA TUBO DE COBRE OU CO | UN | 1 | 41.1 | 0 | 41.1
LETOR SOLAR
14959 | UNIAO EM LATAO DE 22MM X 22MM, SEM SOLDA, PARA TUBO DE COBRE | UN | 8 | 36.16 | 0 | 289.28
OU COLETOR SOLAR
15.014.0170-A | INSTALACAO DE SISTEMA DE AQUECIMENTO SOLAR DE AGUA,DE BAIXA | UN |  | 7671.68
PRESSAO,CONFORME ABNT NBR 15569,PARA 1000L E 5 COLETORES SOL
ARES,INCLUSIVE COLETOR SOLAR,EXCLUSIVE RESERVATORIO (VER ITE
NS 18.210.0010 A 0030)
00702 | REGISTRO DE GAVETA DE BRONZE, DE 1ª QUALIDADE COM ROSCA DE A | UN | 3 | 30.8 | 0 | 92.4
MBOS OS LADOS, DE 3/4"
00703 | REGISTRO DE GAVETA DE BRONZE, DE 1ª QUALIDADE COM ROSCA DE A | UN | 4 | 45.22 | 0 | 180.88
MBOS OS LADOS, DE 1"
00791 | CAIXA D'AGUA, FIBRA DE VIDRO OU POLIETILENO, COM CAPACIDADE | UN | 1 | 199.71 | 0 | 199.71
APROXIMADAMENTE DE 0300 LITROS
02339 | ADESIVO PLASTICO PARA PVC RIGIDO, EM BISNAGA DE 75G | UN | 2.7333 | 4.2 | 0 | 11.4799
04746 | TORNEIRA DE BOIA EM BRONZE, DE PRESSAO, DE 1" | UN | 1 | 78.7 | 0 | 78.7
07145 | ADAPTADOR DE PVC, SOLDAVEL, COM FLANGES LIVRES PARA CAIXA D` | UN | 2 | 19.98 | 0 | 39.96
AGUA, DE 032MMX1"
07264 | HASTE DE FIXACAO PARA TELHAS METALICAS COM MEDIDAS APROXIMAD | UN | 20 | 2.2399 | 0 | 44.798
AS DE 1/4" X 400MM, COM VEDACAO
07888 | TUBO ESPONJOSO EM POLIETILENO EXPANDIDO, NO DIAMETRO DE 7/8" | M | 12.276 | 2.0343 | 0 | 24.9731
07889 | TUBO ESPONJOSO EM POLIETILENO EXPANDIDO, NO DIAMETRO DE 1.1/ | M | 6.571 | 2.369 | 0 | 15.5667
8"
11300 | COLETOR SOLAR PARA AQUECIMENTO DE AGUA, MEDINDO (1X2)M, CONF | UN | 5 | 1040.3 | 0 | 5201.5
ORME ABNT NBR 17003
12796 | TUBO CPVC RIGIDO, 22MM, SOLDAVEL, PARA AGUA QUENTE E FRIA | M | 12.276 | 12.78 | 5 | 164.7316
12797 | TUBO CPVC RIGIDO, 28MM, SOLDAVEL, PARA AGUA QUENTE E FRIA | M | 5.771 | 21.91 | 5 | 132.7647
14949 | JOELHO DE 90º DE CPVC RIGIDO, SOLDAVEL, DE 22MM | UN | 5 | 3.28 | 0 | 16.4
14950 | JOELHO DE 90º DE CPVC RIGIDO, SOLDAVEL, DE 28MM | UN | 6 | 6.99 | 0 | 41.94
14951 | BUCHA DE REDUCAO DE CPVC RIGIDO, SOLDAVEL, DE 28MM X 22MM | UN | 3 | 3.39 | 0 | 10.17
14952 | LUVA DE TRANSICAO DE CPVC RIGIDO, SOLDAVEL, DE 22MM X 3/4" | UN | 3 | 9.93 | 0 | 29.79
14953 | LUVA DE TRANSICAO DE CPVC RIGIDO, SOLDAVEL, DE 28MM X 1" | UN | 4 | 18.93 | 0 | 75.72
14954 | TE 90º DE CPVC RIGIDO, SOLDAVEL, DE 28MM | UN | 2 | 8.15 | 0 | 16.3
14955 | CONECTOR DE CPVC, RIGIDO, SOLDAVEL, DE 22MM X 3/4" | UN | 6 | 16.39 | 0 | 98.34
14956 | CONECTOR DE CPVC, RIGIDO, SOLDAVEL, DE 28MM X 1" | UN | 7 | 32.48 | 0 | 227.36
14957 | CONECTOR MACHO EM LATAO DE 22MM X 3/4", SEM SOLDA, PARA TUBO | UN | 3 | 43.29 | 0 | 129.87
DE COBRE OU COLETOR SOLAR
14958 | TAMPAO EM LATAO DE 22MM, SEM SOLDA, PARA TUBO DE COBRE OU CO | UN | 1 | 41.1 | 0 | 41.1
LETOR SOLAR
14959 | UNIAO EM LATAO DE 22MM X 22MM, SEM SOLDA, PARA TUBO DE COBRE | UN | 8 | 36.16 | 0 | 289.28
OU COLETOR SOLAR
20039 | MAO-DE-OBRA DE BOMBEIRO HIDRAULICO DA CONSTRUCAO CIVIL, INCL | H | 9.859 | 23.16 | 3 | 235.1845
USIVE ENCARGOS SOCIAIS DESONERADOS
20102 | MAO-DE-OBRA DE MONTADOR A (MONTAGEM DE ESTRUTURAS METALICAS) | H | 4 | 24.92 | 3 | 102.6704
, INCLUSIVE ENCARGOS SOCIAIS DESONERADOS
20132 | MAO-DE-OBRA DE SERVENTE DA CONSTRUCAO CIVIL, INCLUSIVE ENCAR | H | 9.859 | 16.75 | 3 | 170.0924
GOS SOCIAIS DESONERADOS
15.015.0020-0 | INSTALACAO DE PONTO DE LUZ,EMBUTIDO NA LAJE,EQUIVALENTE A 2 | UN |  | 376.99
VARAS DE ELETRODUTO DE PVC RIGIDO DE 3/4",12,00M DE FIO 2,5M
M2,CAIXAS,CONEXOES,LUVAS,CURVA E INTERRUPTOR DE EMBUTIR COM
PLACA FOSFORESCENTE,INCLUSIVE ABERTURA E FECHAMENTO DE RASGO
EM ALVENARIA
00115 | BUCHA E ARRUELA DE ALUMINIO PARA ELETRODUTO, DE 3/4" | UN | 4 | 1.33 | 0 | 5.32
00285 | FIO C/ISOLAMENTO TERMOPLASTICO ANTICHAMA DE 750V, DE 02,5MM2 | M | 12 | 1.6254 | 0 | 19.5048
00309 | INTERRUPTOR DE EMBUTIR, FOSFORESCENTE, C/PLACA, DE 1 TECLA S | UN | 1 | 3.77 | 0 | 3.77
IMPLES
01613 | ARGAMASSA CIM.,SAIBRO TRACO 1:8,PREPARO MECANICO | M3 | 0.03 | 354.0245 | 0 | 10.6207
01968 | MAO-DE-OBRA DE PEDREIRO, INCLUSIVE ENCARGOS SOCIAIS | H | 3 | 26.73 | 3 | 82.5957
01983 | MAO-DE-OBRA DE ELETRICISTA DE CONSTRUCAOCIVIL, INCLUSIVE ENC | H | 4 | 26.73 | 3 | 110.1276
ARGOS SOCIAIS
01999 | MAO-DE-OBRA DE SERVENTE DA CONSTRUCAO CIVIL, INCLUSIVE ENCAR | H | 6 | 19.33 | 3 | 119.4594
GOS SOCIAIS
02341 | ELETRODUTO DE PVC PRETO, RIGIDO ROSQUEAVEL, COM ROSCA EM AMB | UN | 2 | 9.27 | 0 | 18.54
AS EXTREMIDADES, EM BARRAS DE 3 METROS, DE 3/4"
02643 | LUVA DE PVC RIGIDO ROSQUEAVEL, PARA ELETRODUTO, DE 3/4" | UN | 1 | 0.7 | 0 | 0.7
02961 | CURVA 90º DE PVC RIGIDO, ROSQUEAVEL, PARA ELETRODUTO, DE 3/4 | UN | 1 | 2.87 | 0 | 2.87
"
05750 | CAIXA DE LUZ DE PVC, DE 4"x2" | UN | 1 | 1.1 | 0 | 1.1
05751 | CAIXA DE LUZ DE PVC, DE 4"x4" | UN | 1 | 2.39 | 0 | 2.39
15.015.0020-A | INSTALACAO DE PONTO DE LUZ,EMBUTIDO NA LAJE,EQUIVALENTE A 2 | UN |  | 334.85
VARAS DE ELETRODUTO DE PVC RIGIDO DE 3/4",12,00M DE FIO 2,5M
M2,CAIXAS,CONEXOES,LUVAS,CURVA E INTERRUPTOR DE EMBUTIR COM
PLACA FOSFORESCENTE,INCLUSIVE ABERTURA E FECHAMENTO DE RASGO
EM ALVENARIA
00115 | BUCHA E ARRUELA DE ALUMINIO PARA ELETRODUTO, DE 3/4" | UN | 4 | 1.33 | 0 | 5.32
00285 | FIO C/ISOLAMENTO TERMOPLASTICO ANTICHAMA DE 750V, DE 02,5MM2 | M | 12 | 1.6254 | 0 | 19.5048
00309 | INTERRUPTOR DE EMBUTIR, FOSFORESCENTE, C/PLACA, DE 1 TECLA S | UN | 1 | 3.77 | 0 | 3.77
IMPLES
02341 | ELETRODUTO DE PVC PRETO, RIGIDO ROSQUEAVEL, COM ROSCA EM AMB | UN | 2 | 9.27 | 0 | 18.54
AS EXTREMIDADES, EM BARRAS DE 3 METROS, DE 3/4"
02643 | LUVA DE PVC RIGIDO ROSQUEAVEL, PARA ELETRODUTO, DE 3/4" | UN | 1 | 0.7 | 0 | 0.7
02961 | CURVA 90º DE PVC RIGIDO, ROSQUEAVEL, PARA ELETRODUTO, DE 3/4 | UN | 1 | 2.87 | 0 | 2.87
"
05750 | CAIXA DE LUZ DE PVC, DE 4"x2" | UN | 1 | 1.1 | 0 | 1.1
05751 | CAIXA DE LUZ DE PVC, DE 4"x4" | UN | 1 | 2.39 | 0 | 2.39
20060 | MAO-DE-OBRA DE ELETRICISTA DA CONSTRUCAO CIVIL, INCLUSIVE EN | H | 4 | 23.16 | 3 | 95.4192
CARGOS SOCIAIS DESONERADOS
20115 | MAO-DE-OBRA DE PEDREIRO, INCLUSIVE ENCARGOS SOCIAIS DESONERA | H | 3 | 23.16 | 3 | 71.5644
DOS
20132 | MAO-DE-OBRA DE SERVENTE DA CONSTRUCAO CIVIL, INCLUSIVE ENCAR | H | 6 | 16.75 | 3 | 103.515
GOS SOCIAIS DESONERADOS
30179 | ARGAMASSA CIM.,SAIBRO TRACO 1:8,PREPARO MECANICO | M3 | 0.03 | 338.6131 | 0 | 10.1584
15.015.0021-0 | INSTALACAO DE PONTO DE LUZ,APARENTE,EQUIVALENTE A 2 VARAS DE | UN |  | 300.82
ELETRODUTO DE PVC RIGIDO DE 3/4",12,00M DE FIO 2,5MM2,CAIXA
S,CONEXOES,LUVAS,CURVA E INTERRUPTOR DE SOBREPOR
00115 | BUCHA E ARRUELA DE ALUMINIO PARA ELETRODUTO, DE 3/4" | UN | 4 | 1.33 | 0 | 5.32
00285 | FIO C/ISOLAMENTO TERMOPLASTICO ANTICHAMA DE 750V, DE 02,5MM2 | M | 12 | 1.6254 | 0 | 19.5048
01983 | MAO-DE-OBRA DE ELETRICISTA DE CONSTRUCAOCIVIL, INCLUSIVE ENC | H | 4 | 26.73 | 3 | 110.1276
ARGOS SOCIAIS
01999 | MAO-DE-OBRA DE SERVENTE DA CONSTRUCAO CIVIL, INCLUSIVE ENCAR | H | 6 | 19.33 | 3 | 119.4594
GOS SOCIAIS
02341 | ELETRODUTO DE PVC PRETO, RIGIDO ROSQUEAVEL, COM ROSCA EM AMB | UN | 2 | 9.27 | 0 | 18.54
AS EXTREMIDADES, EM BARRAS DE 3 METROS, DE 3/4"
02643 | LUVA DE PVC RIGIDO ROSQUEAVEL, PARA ELETRODUTO, DE 3/4" | UN | 1 | 0.7 | 0 | 0.7
02961 | CURVA 90º DE PVC RIGIDO, ROSQUEAVEL, PARA ELETRODUTO, DE 3/4 | UN | 1 | 2.87 | 0 | 2.87
"
05269 | ABRACADEIRA TIPO COPO, DE 3/4" | UN | 6 | 2.94 | 0 | 17.64
05750 | CAIXA DE LUZ DE PVC, DE 4"x2" | UN | 1 | 1.1 | 0 | 1.1
05751 | CAIXA DE LUZ DE PVC, DE 4"x4" | UN | 1 | 2.39 | 0 | 2.39
05914 | INTERRUPTOR DE SOBREPOR SIMPLES, DE 10A-250V | UN | 1 | 3.17 | 0 | 3.17
15.015.0021-A | INSTALACAO DE PONTO DE LUZ,APARENTE,EQUIVALENTE A 2 VARAS DE | UN |  | 270.16
ELETRODUTO DE PVC RIGIDO DE 3/4",12,00M DE FIO 2,5MM2,CAIXA
S,CONEXOES,LUVAS,CURVA E INTERRUPTOR DE SOBREPOR
00115 | BUCHA E ARRUELA DE ALUMINIO PARA ELETRODUTO, DE 3/4" | UN | 4 | 1.33 | 0 | 5.32
00285 | FIO C/ISOLAMENTO TERMOPLASTICO ANTICHAMA DE 750V, DE 02,5MM2 | M | 12 | 1.6254 | 0 | 19.5048
02341 | ELETRODUTO DE PVC PRETO, RIGIDO ROSQUEAVEL, COM ROSCA EM AMB | UN | 2 | 9.27 | 0 | 18.54
AS EXTREMIDADES, EM BARRAS DE 3 METROS, DE 3/4"
02643 | LUVA DE PVC RIGIDO ROSQUEAVEL, PARA ELETRODUTO, DE 3/4" | UN | 1 | 0.7 | 0 | 0.7
02961 | CURVA 90º DE PVC RIGIDO, ROSQUEAVEL, PARA ELETRODUTO, DE 3/4 | UN | 1 | 2.87 | 0 | 2.87
"
05269 | ABRACADEIRA TIPO COPO, DE 3/4" | UN | 6 | 2.94 | 0 | 17.64
05750 | CAIXA DE LUZ DE PVC, DE 4"x2" | UN | 1 | 1.1 | 0 | 1.1
05751 | CAIXA DE LUZ DE PVC, DE 4"x4" | UN | 1 | 2.39 | 0 | 2.39
05914 | INTERRUPTOR DE SOBREPOR SIMPLES, DE 10A-250V | UN | 1 | 3.17 | 0 | 3.17
20060 | MAO-DE-OBRA DE ELETRICISTA DA CONSTRUCAO CIVIL, INCLUSIVE EN | H | 4 | 23.16 | 3 | 95.4192
CARGOS SOCIAIS DESONERADOS
20132 | MAO-DE-OBRA DE SERVENTE DA CONSTRUCAO CIVIL, INCLUSIVE ENCAR | H | 6 | 16.75 | 3 | 103.515
GOS SOCIAIS DESONERADOS
15.015.0022-0 | INSTALACAO DE PONTO DE LUZ,INSTALACAO APARENTE COM CANALETA | UN |  | 452.33
PERFURADA,SENDO ESTA LIGADA A ELETROCALHA PRINCIPAL(EXCLUSIV
E ESTA)EQUIVALENTE A 1 VARA DE CANALETA E 2 VARAS DE ELETROD
UTO DE PVC RIGIDO DE 3/4",24,00M DE FIO 2,5MM2,CAIXAS,CONEXO
ES,LUVAS,CURVA E INTERRUPTOR DE SOBREPOR
00115 | BUCHA E ARRUELA DE ALUMINIO PARA ELETRODUTO, DE 3/4" | UN | 8 | 1.33 | 0 | 10.64
00285 | FIO C/ISOLAMENTO TERMOPLASTICO ANTICHAMA DE 750V, DE 02,5MM2 | M | 24 | 1.6254 | 0 | 39.0096
01983 | MAO-DE-OBRA DE ELETRICISTA DE CONSTRUCAOCIVIL, INCLUSIVE ENC | H | 4.5 | 26.73 | 3 | 123.8936
ARGOS SOCIAIS
01999 | MAO-DE-OBRA DE SERVENTE DA CONSTRUCAO CIVIL, INCLUSIVE ENCAR | H | 6.5 | 19.33 | 3 | 129.4144
GOS SOCIAIS
02341 | ELETRODUTO DE PVC PRETO, RIGIDO ROSQUEAVEL, COM ROSCA EM AMB | UN | 2 | 9.27 | 0 | 18.54
AS EXTREMIDADES, EM BARRAS DE 3 METROS, DE 3/4"
02643 | LUVA DE PVC RIGIDO ROSQUEAVEL, PARA ELETRODUTO, DE 3/4" | UN | 1 | 0.7 | 0 | 0.7
02961 | CURVA 90º DE PVC RIGIDO, ROSQUEAVEL, PARA ELETRODUTO, DE 3/4 | UN | 1 | 2.87 | 0 | 2.87
"
05269 | ABRACADEIRA TIPO COPO, DE 3/4" | UN | 4 | 2.94 | 0 | 11.76
05750 | CAIXA DE LUZ DE PVC, DE 4"x2" | UN | 1 | 1.1 | 0 | 1.1
05751 | CAIXA DE LUZ DE PVC, DE 4"x4" | UN | 1 | 2.39 | 0 | 2.39
05914 | INTERRUPTOR DE SOBREPOR SIMPLES, DE 10A-250V | UN | 1 | 3.17 | 0 | 3.17
07635 | CANALETA PERFURADA ALTA, DE (38X38X6000)MM | UN | 1 | 108.85 | 0 | 108.85
15.015.0022-A | INSTALACAO DE PONTO DE LUZ,INSTALACAO APARENTE COM CANALETA | UN |  | 418.51
PERFURADA,SENDO ESTA LIGADA A ELETROCALHA PRINCIPAL(EXCLUSIV
E ESTA)EQUIVALENTE A 1 VARA DE CANALETA E 2 VARAS DE ELETROD
UTO DE PVC RIGIDO DE 3/4",24,00M DE FIO 2,5MM2,CAIXAS,CONEXO
ES,LUVAS,CURVA E INTERRUPTOR DE SOBREPOR
00115 | BUCHA E ARRUELA DE ALUMINIO PARA ELETRODUTO, DE 3/4" | UN | 8 | 1.33 | 0 | 10.64
00285 | FIO C/ISOLAMENTO TERMOPLASTICO ANTICHAMA DE 750V, DE 02,5MM2 | M | 24 | 1.6254 | 0 | 39.0096
02341 | ELETRODUTO DE PVC PRETO, RIGIDO ROSQUEAVEL, COM ROSCA EM AMB | UN | 2 | 9.27 | 0 | 18.54
AS EXTREMIDADES, EM BARRAS DE 3 METROS, DE 3/4"
02643 | LUVA DE PVC RIGIDO ROSQUEAVEL, PARA ELETRODUTO, DE 3/4" | UN | 1 | 0.7 | 0 | 0.7
02961 | CURVA 90º DE PVC RIGIDO, ROSQUEAVEL, PARA ELETRODUTO, DE 3/4 | UN | 1 | 2.87 | 0 | 2.87
"
05269 | ABRACADEIRA TIPO COPO, DE 3/4" | UN | 4 | 2.94 | 0 | 11.76
05750 | CAIXA DE LUZ DE PVC, DE 4"x2" | UN | 1 | 1.1 | 0 | 1.1
05751 | CAIXA DE LUZ DE PVC, DE 4"x4" | UN | 1 | 2.39 | 0 | 2.39
05914 | INTERRUPTOR DE SOBREPOR SIMPLES, DE 10A-250V | UN | 1 | 3.17 | 0 | 3.17
07635 | CANALETA PERFURADA ALTA, DE (38X38X6000)MM | UN | 1 | 108.85 | 0 | 108.85
20060 | MAO-DE-OBRA DE ELETRICISTA DA CONSTRUCAO CIVIL, INCLUSIVE EN | H | 4.5 | 23.16 | 3 | 107.3466
CARGOS SOCIAIS DESONERADOS
20132 | MAO-DE-OBRA DE SERVENTE DA CONSTRUCAO CIVIL, INCLUSIVE ENCAR | H | 6.5 | 16.75 | 3 | 112.1413
GOS SOCIAIS DESONERADOS
15.015.0025-0 | INSTALACAO DE PONTO DE LUZ,EMBUTIDO NA LAJE,EQUIVALENTE A 2 | UN |  | 288.73
VARAS DE ELETRODUTO DE PVC RIGIDO DE 1/2",12,00M DE FIO 2,5M
M2,CAIXAS,CONEXOES,LUVAS,CURVA E INTERRUPTOR DE EMBUTIR COM
PLACA FOSFORESCENTE,INCLUSIVE ABERTURA E FECHAMENTO DE RASGO
EM ALVENARIA
00285 | FIO C/ISOLAMENTO TERMOPLASTICO ANTICHAMA DE 750V, DE 02,5MM2 | M | 12 | 1.6254 | 0 | 19.5048
00309 | INTERRUPTOR DE EMBUTIR, FOSFORESCENTE, C/PLACA, DE 1 TECLA S | UN | 1 | 3.77 | 0 | 3.77
IMPLES
01613 | ARGAMASSA CIM.,SAIBRO TRACO 1:8,PREPARO MECANICO | M3 | 0.006 | 354.0245 | 0 | 2.1241
01968 | MAO-DE-OBRA DE PEDREIRO, INCLUSIVE ENCARGOS SOCIAIS | H | 1.5 | 26.73 | 3 | 41.2979
01983 | MAO-DE-OBRA DE ELETRICISTA DE CONSTRUCAOCIVIL, INCLUSIVE ENC | H | 3.5 | 26.73 | 3 | 96.3617
ARGOS SOCIAIS
01999 | MAO-DE-OBRA DE SERVENTE DA CONSTRUCAO CIVIL, INCLUSIVE ENCAR | H | 5 | 19.33 | 3 | 99.5495
GOS SOCIAIS
02338 | ELETRODUTO DE PVC PRETO,RIGIDO ROSQUEAVEL,COM ROSCA EM AMBAS | UN | 2 | 7.73 | 0 | 15.46
EXTREMIDADES,EM BARRAS DE 3 METROS,DE 1/2"
02642 | LUVA DE PVC RIGIDO ROSQUEAVEL, PARA ELETRODUTO, DE 1/2" | UN | 1 | 0.79 | 0 | 0.79
02960 | CURVA 90º DE PVC RIGIDO, ROSQUEAVEL, PARA ELETRODUTO, DE 1/2 | UN | 1 | 1.59 | 0 | 1.59
"
04266 | BUCHA E ARRUELA DE ALUMINIO PARA ELETRODUTO, DE 1/2" | UN | 4 | 1.2 | 0 | 4.8
05750 | CAIXA DE LUZ DE PVC, DE 4"x2" | UN | 1 | 1.1 | 0 | 1.1
05751 | CAIXA DE LUZ DE PVC, DE 4"x4" | UN | 1 | 2.39 | 0 | 2.39
15.015.0025-A | INSTALACAO DE PONTO DE LUZ,EMBUTIDO NA LAJE,EQUIVALENTE A 2 | UN |  | 256.97
VARAS DE ELETRODUTO DE PVC RIGIDO DE 1/2",12,00M DE FIO 2,5M
M2,CAIXAS,CONEXOES,LUVAS,CURVA E INTERRUPTOR DE EMBUTIR COM
PLACA FOSFORESCENTE,INCLUSIVE ABERTURA E FECHAMENTO DE RASGO
EM ALVENARIA
00285 | FIO C/ISOLAMENTO TERMOPLASTICO ANTICHAMA DE 750V, DE 02,5MM2 | M | 12 | 1.6254 | 0 | 19.5048
00309 | INTERRUPTOR DE EMBUTIR, FOSFORESCENTE, C/PLACA, DE 1 TECLA S | UN | 1 | 3.77 | 0 | 3.77
IMPLES
02338 | ELETRODUTO DE PVC PRETO,RIGIDO ROSQUEAVEL,COM ROSCA EM AMBAS | UN | 2 | 7.73 | 0 | 15.46
EXTREMIDADES,EM BARRAS DE 3 METROS,DE 1/2"
02642 | LUVA DE PVC RIGIDO ROSQUEAVEL, PARA ELETRODUTO, DE 1/2" | UN | 1 | 0.79 | 0 | 0.79
02960 | CURVA 90º DE PVC RIGIDO, ROSQUEAVEL, PARA ELETRODUTO, DE 1/2 | UN | 1 | 1.59 | 0 | 1.59
"
04266 | BUCHA E ARRUELA DE ALUMINIO PARA ELETRODUTO, DE 1/2" | UN | 4 | 1.2 | 0 | 4.8
05750 | CAIXA DE LUZ DE PVC, DE 4"x2" | UN | 1 | 1.1 | 0 | 1.1
05751 | CAIXA DE LUZ DE PVC, DE 4"x4" | UN | 1 | 2.39 | 0 | 2.39
20060 | MAO-DE-OBRA DE ELETRICISTA DA CONSTRUCAO CIVIL, INCLUSIVE EN | H | 3.5 | 23.16 | 3 | 83.4918
CARGOS SOCIAIS DESONERADOS
20115 | MAO-DE-OBRA DE PEDREIRO, INCLUSIVE ENCARGOS SOCIAIS DESONERA | H | 1.5 | 23.16 | 3 | 35.7822
DOS
20132 | MAO-DE-OBRA DE SERVENTE DA CONSTRUCAO CIVIL, INCLUSIVE ENCAR | H | 5 | 16.75 | 3 | 86.2625
GOS SOCIAIS DESONERADOS
30179 | ARGAMASSA CIM.,SAIBRO TRACO 1:8,PREPARO MECANICO | M3 | 0.006 | 338.6131 | 0 | 2.0317
15.015.0026-0 | INSTALACAO DE PONTO DE LUZ,APARENTE,EQUIVALENTE A 2 VARAS DE | UN |  | 261.75
ELETRODUTO DE PVC RIGIDO DE 1/2",12,00M DE FIO 2,5MM2,CAIXA
S,CONEXOES,LUVAS,CURVA E INTERRUPTOR DE SOBREPOR
00285 | FIO C/ISOLAMENTO TERMOPLASTICO ANTICHAMA DE 750V, DE 02,5MM2 | M | 12 | 1.6254 | 0 | 19.5048
01983 | MAO-DE-OBRA DE ELETRICISTA DE CONSTRUCAOCIVIL, INCLUSIVE ENC | H | 3.5 | 26.73 | 3 | 96.3617
ARGOS SOCIAIS
01999 | MAO-DE-OBRA DE SERVENTE DA CONSTRUCAO CIVIL, INCLUSIVE ENCAR | H | 5 | 19.33 | 3 | 99.5495
GOS SOCIAIS
02338 | ELETRODUTO DE PVC PRETO,RIGIDO ROSQUEAVEL,COM ROSCA EM AMBAS | UN | 2 | 7.73 | 0 | 15.46
EXTREMIDADES,EM BARRAS DE 3 METROS,DE 1/2"
02642 | LUVA DE PVC RIGIDO ROSQUEAVEL, PARA ELETRODUTO, DE 1/2" | UN | 1 | 0.79 | 0 | 0.79
02960 | CURVA 90º DE PVC RIGIDO, ROSQUEAVEL, PARA ELETRODUTO, DE 1/2 | UN | 1 | 1.59 | 0 | 1.59
"
04266 | BUCHA E ARRUELA DE ALUMINIO PARA ELETRODUTO, DE 1/2" | UN | 4 | 1.2 | 0 | 4.8
05268 | ABRACADEIRA TIPO COPO, DE 1/2" | UN | 6 | 2.84 | 0 | 17.04
05750 | CAIXA DE LUZ DE PVC, DE 4"x2" | UN | 1 | 1.1 | 0 | 1.1
05751 | CAIXA DE LUZ DE PVC, DE 4"x4" | UN | 1 | 2.39 | 0 | 2.39
05914 | INTERRUPTOR DE SOBREPOR SIMPLES, DE 10A-250V | UN | 1 | 3.17 | 0 | 3.17
15.015.0026-A | INSTALACAO DE PONTO DE LUZ,APARENTE,EQUIVALENTE A 2 VARAS DE | UN |  | 235.59
ELETRODUTO DE PVC RIGIDO DE 1/2",12,00M DE FIO 2,5MM2,CAIXA
S,CONEXOES,LUVAS,CURVA E INTERRUPTOR DE SOBREPOR
00285 | FIO C/ISOLAMENTO TERMOPLASTICO ANTICHAMA DE 750V, DE 02,5MM2 | M | 12 | 1.6254 | 0 | 19.5048
02338 | ELETRODUTO DE PVC PRETO,RIGIDO ROSQUEAVEL,COM ROSCA EM AMBAS | UN | 2 | 7.73 | 0 | 15.46
EXTREMIDADES,EM BARRAS DE 3 METROS,DE 1/2"
02642 | LUVA DE PVC RIGIDO ROSQUEAVEL, PARA ELETRODUTO, DE 1/2" | UN | 1 | 0.79 | 0 | 0.79
02960 | CURVA 90º DE PVC RIGIDO, ROSQUEAVEL, PARA ELETRODUTO, DE 1/2 | UN | 1 | 1.59 | 0 | 1.59
"
04266 | BUCHA E ARRUELA DE ALUMINIO PARA ELETRODUTO, DE 1/2" | UN | 4 | 1.2 | 0 | 4.8
05268 | ABRACADEIRA TIPO COPO, DE 1/2" | UN | 6 | 2.84 | 0 | 17.04
05750 | CAIXA DE LUZ DE PVC, DE 4"x2" | UN | 1 | 1.1 | 0 | 1.1
05751 | CAIXA DE LUZ DE PVC, DE 4"x4" | UN | 1 | 2.39 | 0 | 2.39
05914 | INTERRUPTOR DE SOBREPOR SIMPLES, DE 10A-250V | UN | 1 | 3.17 | 0 | 3.17
20060 | MAO-DE-OBRA DE ELETRICISTA DA CONSTRUCAO CIVIL, INCLUSIVE EN | H | 3.5 | 23.16 | 3 | 83.4918
CARGOS SOCIAIS DESONERADOS
20132 | MAO-DE-OBRA DE SERVENTE DA CONSTRUCAO CIVIL, INCLUSIVE ENCAR | H | 5 | 16.75 | 3 | 86.2625
GOS SOCIAIS DESONERADOS
15.015.0027-0 | INSTALACAO DE PONTO DE LUZ,APARENTE COM CANALETA PERFURADA,S | UN |  | 394.91
ENDO ESTA LIGADA A ELETROCALHA PRINCIPAL(EXCLUSIVE ESTA),EQU
IVALENTE A 1 VARA DE CANALETA E 2 VARAS DE ELETRODUTO DE PVC
RIGIDO DE 1/2",24,00M DE FIO 2,5MM2,CAIXAS,CONEXOES,LUVAS,C
URVA E INTERRUPTOR DE SOBREPOR
00285 | FIO C/ISOLAMENTO TERMOPLASTICO ANTICHAMA DE 750V, DE 02,5MM2 | M | 24 | 1.6254 | 0 | 39.0096
01983 | MAO-DE-OBRA DE ELETRICISTA DE CONSTRUCAOCIVIL, INCLUSIVE ENC | H | 3.5 | 26.73 | 3 | 96.3617
ARGOS SOCIAIS
01999 | MAO-DE-OBRA DE SERVENTE DA CONSTRUCAO CIVIL, INCLUSIVE ENCAR | H | 5 | 19.33 | 3 | 99.5495
GOS SOCIAIS
02338 | ELETRODUTO DE PVC PRETO,RIGIDO ROSQUEAVEL,COM ROSCA EM AMBAS | UN | 2 | 7.73 | 0 | 15.46
EXTREMIDADES,EM BARRAS DE 3 METROS,DE 1/2"
02642 | LUVA DE PVC RIGIDO ROSQUEAVEL, PARA ELETRODUTO, DE 1/2" | UN | 1 | 0.79 | 0 | 0.79
02960 | CURVA 90º DE PVC RIGIDO, ROSQUEAVEL, PARA ELETRODUTO, DE 1/2 | UN | 1 | 1.59 | 0 | 1.59
"
04266 | BUCHA E ARRUELA DE ALUMINIO PARA ELETRODUTO, DE 1/2" | UN | 8 | 1.2 | 0 | 9.6
05268 | ABRACADEIRA TIPO COPO, DE 1/2" | UN | 6 | 2.84 | 0 | 17.04
05750 | CAIXA DE LUZ DE PVC, DE 4"x2" | UN | 1 | 1.1 | 0 | 1.1
05751 | CAIXA DE LUZ DE PVC, DE 4"x4" | UN | 1 | 2.39 | 0 | 2.39
05914 | INTERRUPTOR DE SOBREPOR SIMPLES, DE 10A-250V | UN | 1 | 3.17 | 0 | 3.17
07635 | CANALETA PERFURADA ALTA, DE (38X38X6000)MM | UN | 1 | 108.85 | 0 | 108.85
15.015.0027-A | INSTALACAO DE PONTO DE LUZ,APARENTE COM CANALETA PERFURADA,S | UN |  | 368.75
ENDO ESTA LIGADA A ELETROCALHA PRINCIPAL(EXCLUSIVE ESTA),EQU
IVALENTE A 1 VARA DE CANALETA E 2 VARAS DE ELETRODUTO DE PVC
RIGIDO DE 1/2",24,00M DE FIO 2,5MM2,CAIXAS,CONEXOES,LUVAS,C
URVA E INTERRUPTOR DE SOBREPOR
00285 | FIO C/ISOLAMENTO TERMOPLASTICO ANTICHAMA DE 750V, DE 02,5MM2 | M | 24 | 1.6254 | 0 | 39.0096
02338 | ELETRODUTO DE PVC PRETO,RIGIDO ROSQUEAVEL,COM ROSCA EM AMBAS | UN | 2 | 7.73 | 0 | 15.46
EXTREMIDADES,EM BARRAS DE 3 METROS,DE 1/2"
02642 | LUVA DE PVC RIGIDO ROSQUEAVEL, PARA ELETRODUTO, DE 1/2" | UN | 1 | 0.79 | 0 | 0.79
02960 | CURVA 90º DE PVC RIGIDO, ROSQUEAVEL, PARA ELETRODUTO, DE 1/2 | UN | 1 | 1.59 | 0 | 1.59
"
04266 | BUCHA E ARRUELA DE ALUMINIO PARA ELETRODUTO, DE 1/2" | UN | 8 | 1.2 | 0 | 9.6
05268 | ABRACADEIRA TIPO COPO, DE 1/2" | UN | 6 | 2.84 | 0 | 17.04
05750 | CAIXA DE LUZ DE PVC, DE 4"x2" | UN | 1 | 1.1 | 0 | 1.1
05751 | CAIXA DE LUZ DE PVC, DE 4"x4" | UN | 1 | 2.39 | 0 | 2.39
05914 | INTERRUPTOR DE SOBREPOR SIMPLES, DE 10A-250V | UN | 1 | 3.17 | 0 | 3.17
07635 | CANALETA PERFURADA ALTA, DE (38X38X6000)MM | UN | 1 | 108.85 | 0 | 108.85
20060 | MAO-DE-OBRA DE ELETRICISTA DA CONSTRUCAO CIVIL, INCLUSIVE EN | H | 3.5 | 23.16 | 3 | 83.4918
CARGOS SOCIAIS DESONERADOS
20132 | MAO-DE-OBRA DE SERVENTE DA CONSTRUCAO CIVIL, INCLUSIVE ENCAR | H | 5 | 16.75 | 3 | 86.2625
GOS SOCIAIS DESONERADOS
15.015.0035-0 | INSTALACAO DE UM CONJUNTO DE 2 PONTOS DE LUZ,EMBUTIDO NA LAJ | UN |  | 713.88
E,EQUIVALENTE A 5 VARAS DE ELETRODUTO DE PVC RIGIDO DE 3/4",
33,00M DE FIO 2,5MM2,CAIXAS,CONEXOES,LUVAS,CURVA E INTERRUPT
OR DE EMBUTIR COM PLACA FOSFORESCENTE,INCLUSIVE ABERTURA E F
ECHAMENTO DE RASGO EM ALVENARIA
00115 | BUCHA E ARRUELA DE ALUMINIO PARA ELETRODUTO, DE 3/4" | UN | 10 | 1.33 | 0 | 13.3
00285 | FIO C/ISOLAMENTO TERMOPLASTICO ANTICHAMA DE 750V, DE 02,5MM2 | M | 33 | 1.6254 | 0 | 53.6382
00309 | INTERRUPTOR DE EMBUTIR, FOSFORESCENTE, C/PLACA, DE 1 TECLA S | UN | 1 | 3.77 | 0 | 3.77
IMPLES
01613 | ARGAMASSA CIM.,SAIBRO TRACO 1:8,PREPARO MECANICO | M3 | 0.075 | 354.0245 | 0 | 26.5518
01968 | MAO-DE-OBRA DE PEDREIRO, INCLUSIVE ENCARGOS SOCIAIS | H | 7.5 | 26.73 | 3 | 206.4893
01983 | MAO-DE-OBRA DE ELETRICISTA DE CONSTRUCAOCIVIL, INCLUSIVE ENC | H | 6.6 | 26.73 | 3 | 181.7105
ARGOS SOCIAIS
01999 | MAO-DE-OBRA DE SERVENTE DA CONSTRUCAO CIVIL, INCLUSIVE ENCAR | H | 8.6 | 19.33 | 3 | 171.2251
GOS SOCIAIS
02341 | ELETRODUTO DE PVC PRETO, RIGIDO ROSQUEAVEL, COM ROSCA EM AMB | UN | 5 | 9.27 | 0 | 46.35
AS EXTREMIDADES, EM BARRAS DE 3 METROS, DE 3/4"
02643 | LUVA DE PVC RIGIDO ROSQUEAVEL, PARA ELETRODUTO, DE 3/4" | UN | 3 | 0.7 | 0 | 2.1
02961 | CURVA 90º DE PVC RIGIDO, ROSQUEAVEL, PARA ELETRODUTO, DE 3/4 | UN | 1 | 2.87 | 0 | 2.87
"
05750 | CAIXA DE LUZ DE PVC, DE 4"x2" | UN | 1 | 1.1 | 0 | 1.1
05751 | CAIXA DE LUZ DE PVC, DE 4"x4" | UN | 2 | 2.39 | 0 | 4.78
15.015.0035-A | INSTALACAO DE UM CONJUNTO DE 2 PONTOS DE LUZ,EMBUTIDO NA LAJ | UN |  | 638.02
E,EQUIVALENTE A 5 VARAS DE ELETRODUTO DE PVC RIGIDO DE 3/4",
33,00M DE FIO 2,5MM2,CAIXAS,CONEXOES,LUVAS,CURVA E INTERRUPT
OR DE EMBUTIR COM PLACA FOSFORESCENTE,INCLUSIVE ABERTURA E F
ECHAMENTO DE RASGO EM ALVENARIA
00115 | BUCHA E ARRUELA DE ALUMINIO PARA ELETRODUTO, DE 3/4" | UN | 10 | 1.33 | 0 | 13.3
00285 | FIO C/ISOLAMENTO TERMOPLASTICO ANTICHAMA DE 750V, DE 02,5MM2 | M | 33 | 1.6254 | 0 | 53.6382
00309 | INTERRUPTOR DE EMBUTIR, FOSFORESCENTE, C/PLACA, DE 1 TECLA S | UN | 1 | 3.77 | 0 | 3.77
IMPLES
02341 | ELETRODUTO DE PVC PRETO, RIGIDO ROSQUEAVEL, COM ROSCA EM AMB | UN | 5 | 9.27 | 0 | 46.35
AS EXTREMIDADES, EM BARRAS DE 3 METROS, DE 3/4"
02643 | LUVA DE PVC RIGIDO ROSQUEAVEL, PARA ELETRODUTO, DE 3/4" | UN | 3 | 0.7 | 0 | 2.1
02961 | CURVA 90º DE PVC RIGIDO, ROSQUEAVEL, PARA ELETRODUTO, DE 3/4 | UN | 1 | 2.87 | 0 | 2.87
"
05750 | CAIXA DE LUZ DE PVC, DE 4"x2" | UN | 1 | 1.1 | 0 | 1.1
05751 | CAIXA DE LUZ DE PVC, DE 4"x4" | UN | 2 | 2.39 | 0 | 4.78
20060 | MAO-DE-OBRA DE ELETRICISTA DA CONSTRUCAO CIVIL, INCLUSIVE EN | H | 6.6 | 23.16 | 3 | 157.4417
CARGOS SOCIAIS DESONERADOS
20115 | MAO-DE-OBRA DE PEDREIRO, INCLUSIVE ENCARGOS SOCIAIS DESONERA | H | 7.5 | 23.16 | 3 | 178.911
DOS
20132 | MAO-DE-OBRA DE SERVENTE DA CONSTRUCAO CIVIL, INCLUSIVE ENCAR | H | 8.6 | 16.75 | 3 | 148.3715
GOS SOCIAIS DESONERADOS
30179 | ARGAMASSA CIM.,SAIBRO TRACO 1:8,PREPARO MECANICO | M3 | 0.075 | 338.6131 | 0 | 25.396
15.015.0036-0 | INSTALACAO DE UM CONJUNTO DE 2 PONTOS DE LUZ,APARENTE,EQUIVA | UN |  | 524.34
LENTE A 5 VARAS DE ELETRODUTO DE PVC RIGIDO DE 3/4",33,00M D
E FIO 2,5MM2,CAIXAS,CONEXOES,LUVAS,CURVA E INTERRUPTOR DE SO
BREPOR
00115 | BUCHA E ARRUELA DE ALUMINIO PARA ELETRODUTO, DE 3/4" | UN | 10 | 1.33 | 0 | 13.3
00285 | FIO C/ISOLAMENTO TERMOPLASTICO ANTICHAMA DE 750V, DE 02,5MM2 | M | 33 | 1.6254 | 0 | 53.6382
01983 | MAO-DE-OBRA DE ELETRICISTA DE CONSTRUCAOCIVIL, INCLUSIVE ENC | H | 6.6 | 26.73 | 3 | 181.7105
ARGOS SOCIAIS
01999 | MAO-DE-OBRA DE SERVENTE DA CONSTRUCAO CIVIL, INCLUSIVE ENCAR | H | 8.6 | 19.33 | 3 | 171.2251
GOS SOCIAIS
02341 | ELETRODUTO DE PVC PRETO, RIGIDO ROSQUEAVEL, COM ROSCA EM AMB | UN | 5 | 9.27 | 0 | 46.35
AS EXTREMIDADES, EM BARRAS DE 3 METROS, DE 3/4"
02643 | LUVA DE PVC RIGIDO ROSQUEAVEL, PARA ELETRODUTO, DE 3/4" | UN | 3 | 0.7 | 0 | 2.1
02961 | CURVA 90º DE PVC RIGIDO, ROSQUEAVEL, PARA ELETRODUTO, DE 3/4 | UN | 1 | 2.87 | 0 | 2.87
"
05269 | ABRACADEIRA TIPO COPO, DE 3/4" | UN | 15 | 2.94 | 0 | 44.1
05750 | CAIXA DE LUZ DE PVC, DE 4"x2" | UN | 1 | 1.1 | 0 | 1.1
05751 | CAIXA DE LUZ DE PVC, DE 4"x4" | UN | 2 | 2.39 | 0 | 4.78
05914 | INTERRUPTOR DE SOBREPOR SIMPLES, DE 10A-250V | UN | 1 | 3.17 | 0 | 3.17
15.015.0036-A | INSTALACAO DE UM CONJUNTO DE 2 PONTOS DE LUZ,APARENTE,EQUIVA | UN |  | 477.22
LENTE A 5 VARAS DE ELETRODUTO DE PVC RIGIDO DE 3/4",33,00M D
E FIO 2,5MM2,CAIXAS,CONEXOES,LUVAS,CURVA E INTERRUPTOR DE SO
BREPOR
00115 | BUCHA E ARRUELA DE ALUMINIO PARA ELETRODUTO, DE 3/4" | UN | 10 | 1.33 | 0 | 13.3
00285 | FIO C/ISOLAMENTO TERMOPLASTICO ANTICHAMA DE 750V, DE 02,5MM2 | M | 33 | 1.6254 | 0 | 53.6382
02341 | ELETRODUTO DE PVC PRETO, RIGIDO ROSQUEAVEL, COM ROSCA EM AMB | UN | 5 | 9.27 | 0 | 46.35
AS EXTREMIDADES, EM BARRAS DE 3 METROS, DE 3/4"
02643 | LUVA DE PVC RIGIDO ROSQUEAVEL, PARA ELETRODUTO, DE 3/4" | UN | 3 | 0.7 | 0 | 2.1
02961 | CURVA 90º DE PVC RIGIDO, ROSQUEAVEL, PARA ELETRODUTO, DE 3/4 | UN | 1 | 2.87 | 0 | 2.87
"
05269 | ABRACADEIRA TIPO COPO, DE 3/4" | UN | 15 | 2.94 | 0 | 44.1
05750 | CAIXA DE LUZ DE PVC, DE 4"x2" | UN | 1 | 1.1 | 0 | 1.1
05751 | CAIXA DE LUZ DE PVC, DE 4"x4" | UN | 2 | 2.39 | 0 | 4.78
05914 | INTERRUPTOR DE SOBREPOR SIMPLES, DE 10A-250V | UN | 1 | 3.17 | 0 | 3.17
20060 | MAO-DE-OBRA DE ELETRICISTA DA CONSTRUCAO CIVIL, INCLUSIVE EN | H | 6.6 | 23.16 | 3 | 157.4417
CARGOS SOCIAIS DESONERADOS
20132 | MAO-DE-OBRA DE SERVENTE DA CONSTRUCAO CIVIL, INCLUSIVE ENCAR | H | 8.6 | 16.75 | 3 | 148.3715
GOS SOCIAIS DESONERADOS
15.015.0037-0 | INSTALACAO DE UM CONJUNTO DE 2 PONTOS DE LUZ,APARENTE COM CA | UN |  | 674.21
NALETA PERFURADA,SENDO ESTA LIGADA A ELETROCALHA PRINCIPAL(E
XCLUSIVE ESTA),EQUIVALENTE A 1,5 VARAS DE CANALETA E 2 VARAS
DE ELETRODUTO DE PVC RIGIDO DE 3/4",45,00M DE FIO 2,5MM2,CA
IXAS,CONEXOES,LUVAS,CURVA E INTERRUPTOR DE SOBREPOR
00115 | BUCHA E ARRUELA DE ALUMINIO PARA ELETRODUTO, DE 3/4" | UN | 14 | 1.33 | 0 | 18.62
00285 | FIO C/ISOLAMENTO TERMOPLASTICO ANTICHAMA DE 750V, DE 02,5MM2 | M | 45 | 1.6254 | 0 | 73.143
01983 | MAO-DE-OBRA DE ELETRICISTA DE CONSTRUCAOCIVIL, INCLUSIVE ENC | H | 7 | 26.73 | 3 | 192.7233
ARGOS SOCIAIS
01999 | MAO-DE-OBRA DE SERVENTE DA CONSTRUCAO CIVIL, INCLUSIVE ENCAR | H | 9 | 19.33 | 3 | 179.1891
GOS SOCIAIS
02341 | ELETRODUTO DE PVC PRETO, RIGIDO ROSQUEAVEL, COM ROSCA EM AMB | UN | 2 | 9.27 | 0 | 18.54
AS EXTREMIDADES, EM BARRAS DE 3 METROS, DE 3/4"
02643 | LUVA DE PVC RIGIDO ROSQUEAVEL, PARA ELETRODUTO, DE 3/4" | UN | 3 | 0.7 | 0 | 2.1
02961 | CURVA 90º DE PVC RIGIDO, ROSQUEAVEL, PARA ELETRODUTO, DE 3/4 | UN | 1 | 2.87 | 0 | 2.87
"
05269 | ABRACADEIRA TIPO COPO, DE 3/4" | UN | 5 | 2.94 | 0 | 14.7
05750 | CAIXA DE LUZ DE PVC, DE 4"x2" | UN | 1 | 1.1 | 0 | 1.1
05751 | CAIXA DE LUZ DE PVC, DE 4"x4" | UN | 2 | 2.39 | 0 | 4.78
05914 | INTERRUPTOR DE SOBREPOR SIMPLES, DE 10A-250V | UN | 1 | 3.17 | 0 | 3.17
07635 | CANALETA PERFURADA ALTA, DE (38X38X6000)MM | UN | 1.5 | 108.85 | 0 | 163.275
15.015.0037-A | INSTALACAO DE UM CONJUNTO DE 2 PONTOS DE LUZ,APARENTE COM CA | UN |  | 624.55
NALETA PERFURADA,SENDO ESTA LIGADA A ELETROCALHA PRINCIPAL(E
XCLUSIVE ESTA),EQUIVALENTE A 1,5 VARAS DE CANALETA E 2 VARAS
DE ELETRODUTO DE PVC RIGIDO DE 3/4",45,00M DE FIO 2,5MM2,CA
IXAS,CONEXOES,LUVAS,CURVA E INTERRUPTOR DE SOBREPOR
00115 | BUCHA E ARRUELA DE ALUMINIO PARA ELETRODUTO, DE 3/4" | UN | 14 | 1.33 | 0 | 18.62
00285 | FIO C/ISOLAMENTO TERMOPLASTICO ANTICHAMA DE 750V, DE 02,5MM2 | M | 45 | 1.6254 | 0 | 73.143
02341 | ELETRODUTO DE PVC PRETO, RIGIDO ROSQUEAVEL, COM ROSCA EM AMB | UN | 2 | 9.27 | 0 | 18.54
AS EXTREMIDADES, EM BARRAS DE 3 METROS, DE 3/4"
02643 | LUVA DE PVC RIGIDO ROSQUEAVEL, PARA ELETRODUTO, DE 3/4" | UN | 3 | 0.7 | 0 | 2.1
02961 | CURVA 90º DE PVC RIGIDO, ROSQUEAVEL, PARA ELETRODUTO, DE 3/4 | UN | 1 | 2.87 | 0 | 2.87
"
05269 | ABRACADEIRA TIPO COPO, DE 3/4" | UN | 5 | 2.94 | 0 | 14.7
05750 | CAIXA DE LUZ DE PVC, DE 4"x2" | UN | 1 | 1.1 | 0 | 1.1
05751 | CAIXA DE LUZ DE PVC, DE 4"x4" | UN | 2 | 2.39 | 0 | 4.78
05914 | INTERRUPTOR DE SOBREPOR SIMPLES, DE 10A-250V | UN | 1 | 3.17 | 0 | 3.17
07635 | CANALETA PERFURADA ALTA, DE (38X38X6000)MM | UN | 1.5 | 108.85 | 0 | 163.275
20060 | MAO-DE-OBRA DE ELETRICISTA DA CONSTRUCAO CIVIL, INCLUSIVE EN | H | 7 | 23.16 | 3 | 166.9836
CARGOS SOCIAIS DESONERADOS
20132 | MAO-DE-OBRA DE SERVENTE DA CONSTRUCAO CIVIL, INCLUSIVE ENCAR | H | 9 | 16.75 | 3 | 155.2725
GOS SOCIAIS DESONERADOS
15.015.0040-0 | INSTALACAO DE UM CONJUNTO DE 2 PONTOS DE LUZ,EMBUTIDO NA LAJ | UN |  | 544.95
E,EQUIVALENTE A 5 VARAS DE ELETRODUTO DE PVC RIGIDO DE 1/2",
33,00M DE FIO 2,5MM2,CAIXAS,CONEXOES,LUVAS,CURVA E INTERRUPT
OR DE EMBUTIR COM PLACA FOSFORESCENTE,INCLUSIVE ABERTURA E F
ECHAMENTO DE RASGO EM ALVENARIA
00285 | FIO C/ISOLAMENTO TERMOPLASTICO ANTICHAMA DE 750V, DE 02,5MM2 | M | 33 | 1.6254 | 0 | 53.6382
00309 | INTERRUPTOR DE EMBUTIR, FOSFORESCENTE, C/PLACA, DE 1 TECLA S | UN | 1 | 3.77 | 0 | 3.77
IMPLES
01613 | ARGAMASSA CIM.,SAIBRO TRACO 1:8,PREPARO MECANICO | M3 | 0.015 | 354.0245 | 0 | 5.3104
01968 | MAO-DE-OBRA DE PEDREIRO, INCLUSIVE ENCARGOS SOCIAIS | H | 3.75 | 26.73 | 3 | 103.2446
01983 | MAO-DE-OBRA DE ELETRICISTA DE CONSTRUCAOCIVIL, INCLUSIVE ENC | H | 6 | 26.73 | 3 | 165.1914
ARGOS SOCIAIS
01999 | MAO-DE-OBRA DE SERVENTE DA CONSTRUCAO CIVIL, INCLUSIVE ENCAR | H | 7.7 | 19.33 | 3 | 153.3062
GOS SOCIAIS
02338 | ELETRODUTO DE PVC PRETO,RIGIDO ROSQUEAVEL,COM ROSCA EM AMBAS | UN | 5 | 7.73 | 0 | 38.65
EXTREMIDADES,EM BARRAS DE 3 METROS,DE 1/2"
02642 | LUVA DE PVC RIGIDO ROSQUEAVEL, PARA ELETRODUTO, DE 1/2" | UN | 3 | 0.79 | 0 | 2.37
02960 | CURVA 90º DE PVC RIGIDO, ROSQUEAVEL, PARA ELETRODUTO, DE 1/2 | UN | 1 | 1.59 | 0 | 1.59
"
04266 | BUCHA E ARRUELA DE ALUMINIO PARA ELETRODUTO, DE 1/2" | UN | 10 | 1.2 | 0 | 12
05750 | CAIXA DE LUZ DE PVC, DE 4"x2" | UN | 1 | 1.1 | 0 | 1.1
05751 | CAIXA DE LUZ DE PVC, DE 4"x4" | UN | 2 | 2.39 | 0 | 4.78
15.015.0040-A | INSTALACAO DE UM CONJUNTO DE 2 PONTOS DE LUZ,EMBUTIDO NA LAJ | UN |  | 488.4
E,EQUIVALENTE A 5 VARAS DE ELETRODUTO DE PVC RIGIDO DE 1/2",
33,00M DE FIO 2,5MM2,CAIXAS,CONEXOES,LUVAS,CURVA E INTERRUPT
OR DE EMBUTIR COM PLACA FOSFORESCENTE,INCLUSIVE ABERTURA E F
ECHAMENTO DE RASGO EM ALVENARIA
00285 | FIO C/ISOLAMENTO TERMOPLASTICO ANTICHAMA DE 750V, DE 02,5MM2 | M | 33 | 1.6254 | 0 | 53.6382
00309 | INTERRUPTOR DE EMBUTIR, FOSFORESCENTE, C/PLACA, DE 1 TECLA S | UN | 1 | 3.77 | 0 | 3.77
IMPLES
02338 | ELETRODUTO DE PVC PRETO,RIGIDO ROSQUEAVEL,COM ROSCA EM AMBAS | UN | 5 | 7.73 | 0 | 38.65
EXTREMIDADES,EM BARRAS DE 3 METROS,DE 1/2"
02642 | LUVA DE PVC RIGIDO ROSQUEAVEL, PARA ELETRODUTO, DE 1/2" | UN | 3 | 0.79 | 0 | 2.37
02960 | CURVA 90º DE PVC RIGIDO, ROSQUEAVEL, PARA ELETRODUTO, DE 1/2 | UN | 1 | 1.59 | 0 | 1.59
"
04266 | BUCHA E ARRUELA DE ALUMINIO PARA ELETRODUTO, DE 1/2" | UN | 10 | 1.2 | 0 | 12
05750 | CAIXA DE LUZ DE PVC, DE 4"x2" | UN | 1 | 1.1 | 0 | 1.1
05751 | CAIXA DE LUZ DE PVC, DE 4"x4" | UN | 2 | 2.39 | 0 | 4.78
20060 | MAO-DE-OBRA DE ELETRICISTA DA CONSTRUCAO CIVIL, INCLUSIVE EN | H | 6 | 23.16 | 3 | 143.1288
CARGOS SOCIAIS DESONERADOS
20115 | MAO-DE-OBRA DE PEDREIRO, INCLUSIVE ENCARGOS SOCIAIS DESONERA | H | 3.75 | 23.16 | 3 | 89.4555
DOS
20132 | MAO-DE-OBRA DE SERVENTE DA CONSTRUCAO CIVIL, INCLUSIVE ENCAR | H | 7.7 | 16.75 | 3 | 132.8443
GOS SOCIAIS DESONERADOS
30179 | ARGAMASSA CIM.,SAIBRO TRACO 1:8,PREPARO MECANICO | M3 | 0.015 | 338.6131 | 0 | 5.0792
15.015.0041-0 | INSTALACAO DE UM CONJUNTO DE 2 PONTOS DE LUZ,APARENTE,EQUIVA | UN |  | 478.39
LENTE A 5 VARAS DE ELETRODUTO DE PVC RIGIDO DE 1/2",33,00M D
E FIO 2,5MM2,CAIXAS,CONEXOES,LUVAS,CURVA E INTERRUPTOR DE SO
BREPOR
00285 | FIO C/ISOLAMENTO TERMOPLASTICO ANTICHAMA DE 750V, DE 02,5MM2 | M | 33 | 1.6254 | 0 | 53.6382
01983 | MAO-DE-OBRA DE ELETRICISTA DE CONSTRUCAOCIVIL, INCLUSIVE ENC | H | 6 | 26.73 | 3 | 165.1914
ARGOS SOCIAIS
01999 | MAO-DE-OBRA DE SERVENTE DA CONSTRUCAO CIVIL, INCLUSIVE ENCAR | H | 7.7 | 19.33 | 3 | 153.3062
GOS SOCIAIS
02338 | ELETRODUTO DE PVC PRETO,RIGIDO ROSQUEAVEL,COM ROSCA EM AMBAS | UN | 5 | 7.73 | 0 | 38.65
EXTREMIDADES,EM BARRAS DE 3 METROS,DE 1/2"
02642 | LUVA DE PVC RIGIDO ROSQUEAVEL, PARA ELETRODUTO, DE 1/2" | UN | 3 | 0.79 | 0 | 2.37
02960 | CURVA 90º DE PVC RIGIDO, ROSQUEAVEL, PARA ELETRODUTO, DE 1/2 | UN | 1 | 1.59 | 0 | 1.59
"
04266 | BUCHA E ARRUELA DE ALUMINIO PARA ELETRODUTO, DE 1/2" | UN | 10 | 1.2 | 0 | 12
05268 | ABRACADEIRA TIPO COPO, DE 1/2" | UN | 15 | 2.84 | 0 | 42.6
05750 | CAIXA DE LUZ DE PVC, DE 4"x2" | UN | 1 | 1.1 | 0 | 1.1
05751 | CAIXA DE LUZ DE PVC, DE 4"x4" | UN | 2 | 2.39 | 0 | 4.78
05914 | INTERRUPTOR DE SOBREPOR SIMPLES, DE 10A-250V | UN | 1 | 3.17 | 0 | 3.17
15.015.0041-A | INSTALACAO DE UM CONJUNTO DE 2 PONTOS DE LUZ,APARENTE,EQUIVA | UN |  | 435.87
LENTE A 5 VARAS DE ELETRODUTO DE PVC RIGIDO DE 1/2",33,00M D
E FIO 2,5MM2,CAIXAS,CONEXOES,LUVAS,CURVA E INTERRUPTOR DE SO
BREPOR
00285 | FIO C/ISOLAMENTO TERMOPLASTICO ANTICHAMA DE 750V, DE 02,5MM2 | M | 33 | 1.6254 | 0 | 53.6382
02338 | ELETRODUTO DE PVC PRETO,RIGIDO ROSQUEAVEL,COM ROSCA EM AMBAS | UN | 5 | 7.73 | 0 | 38.65
EXTREMIDADES,EM BARRAS DE 3 METROS,DE 1/2"
02642 | LUVA DE PVC RIGIDO ROSQUEAVEL, PARA ELETRODUTO, DE 1/2" | UN | 3 | 0.79 | 0 | 2.37
02960 | CURVA 90º DE PVC RIGIDO, ROSQUEAVEL, PARA ELETRODUTO, DE 1/2 | UN | 1 | 1.59 | 0 | 1.59
"
04266 | BUCHA E ARRUELA DE ALUMINIO PARA ELETRODUTO, DE 1/2" | UN | 10 | 1.2 | 0 | 12
05268 | ABRACADEIRA TIPO COPO, DE 1/2" | UN | 15 | 2.84 | 0 | 42.6
05750 | CAIXA DE LUZ DE PVC, DE 4"x2" | UN | 1 | 1.1 | 0 | 1.1
05751 | CAIXA DE LUZ DE PVC, DE 4"x4" | UN | 2 | 2.39 | 0 | 4.78
05914 | INTERRUPTOR DE SOBREPOR SIMPLES, DE 10A-250V | UN | 1 | 3.17 | 0 | 3.17
20060 | MAO-DE-OBRA DE ELETRICISTA DA CONSTRUCAO CIVIL, INCLUSIVE EN | H | 6 | 23.16 | 3 | 143.1288
CARGOS SOCIAIS DESONERADOS
20132 | MAO-DE-OBRA DE SERVENTE DA CONSTRUCAO CIVIL, INCLUSIVE ENCAR | H | 7.7 | 16.75 | 3 | 132.8443
GOS SOCIAIS DESONERADOS
15.015.0042-0 | INSTALACAO DE UM CONJUNTO DE 2 PONTOS DE LUZ,APARENTE COM CA | UN |  | 662.52
NALETA PERFURADA,SENDO ESTA LIGADA A ELETROCALHA PRINCIPAL(E
XCLUSIVE ESTA),EQUIVALENTE A 1,5 VARAS DE CANALETA E 2 VARAS
DE ELETRODUTO DE PVC RIGIDO DE 1/2",45,00M DE FIO 2,5MM2,CA
IXAS,CONEXOES,LUVAS,CURVA E INTERRUPTOR DE SOBREPOR
00285 | FIO C/ISOLAMENTO TERMOPLASTICO ANTICHAMA DE 750V, DE 02,5MM2 | M | 45 | 1.6254 | 0 | 73.143
01983 | MAO-DE-OBRA DE ELETRICISTA DE CONSTRUCAOCIVIL, INCLUSIVE ENC | H | 6.5 | 26.73 | 3 | 178.9574
ARGOS SOCIAIS
01999 | MAO-DE-OBRA DE SERVENTE DA CONSTRUCAO CIVIL, INCLUSIVE ENCAR | H | 8 | 19.33 | 3 | 159.2792
GOS SOCIAIS
02338 | ELETRODUTO DE PVC PRETO,RIGIDO ROSQUEAVEL,COM ROSCA EM AMBAS | UN | 2 | 7.73 | 0 | 15.46
EXTREMIDADES,EM BARRAS DE 3 METROS,DE 1/2"
02642 | LUVA DE PVC RIGIDO ROSQUEAVEL, PARA ELETRODUTO, DE 1/2" | UN | 3 | 0.79 | 0 | 2.37
02960 | CURVA 90º DE PVC RIGIDO, ROSQUEAVEL, PARA ELETRODUTO, DE 1/2 | UN | 1 | 1.59 | 0 | 1.59
"
04266 | BUCHA E ARRUELA DE ALUMINIO PARA ELETRODUTO, DE 1/2" | UN | 14 | 1.2 | 0 | 16.8
05268 | ABRACADEIRA TIPO COPO, DE 1/2" | UN | 15 | 2.84 | 0 | 42.6
05750 | CAIXA DE LUZ DE PVC, DE 4"x2" | UN | 1 | 1.1 | 0 | 1.1
05751 | CAIXA DE LUZ DE PVC, DE 4"x4" | UN | 2 | 2.39 | 0 | 4.78
05914 | INTERRUPTOR DE SOBREPOR SIMPLES, DE 10A-250V | UN | 1 | 3.17 | 0 | 3.17
07635 | CANALETA PERFURADA ALTA, DE (38X38X6000)MM | UN | 1.5 | 108.85 | 0 | 163.275
15.015.0042-A | INSTALACAO DE UM CONJUNTO DE 2 PONTOS DE LUZ,APARENTE COM CA | UN |  | 617.36
NALETA PERFURADA,SENDO ESTA LIGADA A ELETROCALHA PRINCIPAL(E
XCLUSIVE ESTA),EQUIVALENTE A 1,5 VARAS DE CANALETA E 2 VARAS
DE ELETRODUTO DE PVC RIGIDO DE 1/2",45,00M DE FIO 2,5MM2,CA
IXAS,CONEXOES,LUVAS,CURVA E INTERRUPTOR DE SOBREPOR
00285 | FIO C/ISOLAMENTO TERMOPLASTICO ANTICHAMA DE 750V, DE 02,5MM2 | M | 45 | 1.6254 | 0 | 73.143
02338 | ELETRODUTO DE PVC PRETO,RIGIDO ROSQUEAVEL,COM ROSCA EM AMBAS | UN | 2 | 7.73 | 0 | 15.46
EXTREMIDADES,EM BARRAS DE 3 METROS,DE 1/2"
02642 | LUVA DE PVC RIGIDO ROSQUEAVEL, PARA ELETRODUTO, DE 1/2" | UN | 3 | 0.79 | 0 | 2.37
02960 | CURVA 90º DE PVC RIGIDO, ROSQUEAVEL, PARA ELETRODUTO, DE 1/2 | UN | 1 | 1.59 | 0 | 1.59
"
04266 | BUCHA E ARRUELA DE ALUMINIO PARA ELETRODUTO, DE 1/2" | UN | 14 | 1.2 | 0 | 16.8
05268 | ABRACADEIRA TIPO COPO, DE 1/2" | UN | 15 | 2.84 | 0 | 42.6
05750 | CAIXA DE LUZ DE PVC, DE 4"x2" | UN | 1 | 1.1 | 0 | 1.1
05751 | CAIXA DE LUZ DE PVC, DE 4"x4" | UN | 2 | 2.39 | 0 | 4.78
05914 | INTERRUPTOR DE SOBREPOR SIMPLES, DE 10A-250V | UN | 1 | 3.17 | 0 | 3.17
07635 | CANALETA PERFURADA ALTA, DE (38X38X6000)MM | UN | 1.5 | 108.85 | 0 | 163.275
20060 | MAO-DE-OBRA DE ELETRICISTA DA CONSTRUCAO CIVIL, INCLUSIVE EN | H | 6.5 | 23.16 | 3 | 155.0562
CARGOS SOCIAIS DESONERADOS
20132 | MAO-DE-OBRA DE SERVENTE DA CONSTRUCAO CIVIL, INCLUSIVE ENCAR | H | 8 | 16.75 | 3 | 138.02
GOS SOCIAIS DESONERADOS
15.015.0050-0 | INSTALACAO DE UM CONJUNTO DE 3 PONTOS DE LUZ,EMBUTIDO NA LAJ | UN |  | 909.01
E,EQUIVALENTE A 6 VARAS DE ELETRODUTO DE PVC RIGIDO DE 3/4",
50,00M DE FIO 2,5MM2,CAIXAS,CONEXOES,LUVAS,CURVA E INTERRUPT
OR DE EMBUTIR COM PLACA FOSFORESCENTE,INCLUSIVE ABERTURA E F
ECHAMENTO DE RASGO EM ALVENARIA
00115 | BUCHA E ARRUELA DE ALUMINIO PARA ELETRODUTO, DE 3/4" | UN | 14 | 1.33 | 0 | 18.62
00285 | FIO C/ISOLAMENTO TERMOPLASTICO ANTICHAMA DE 750V, DE 02,5MM2 | M | 50 | 1.6254 | 0 | 81.27
00309 | INTERRUPTOR DE EMBUTIR, FOSFORESCENTE, C/PLACA, DE 1 TECLA S | UN | 1 | 3.77 | 0 | 3.77
IMPLES
01613 | ARGAMASSA CIM.,SAIBRO TRACO 1:8,PREPARO MECANICO | M3 | 0.09 | 354.0245 | 0 | 31.8622
01968 | MAO-DE-OBRA DE PEDREIRO, INCLUSIVE ENCARGOS SOCIAIS | H | 9 | 26.73 | 3 | 247.7871
01983 | MAO-DE-OBRA DE ELETRICISTA DE CONSTRUCAOCIVIL, INCLUSIVE ENC | H | 9 | 26.73 | 3 | 247.7871
ARGOS SOCIAIS
01999 | MAO-DE-OBRA DE SERVENTE DA CONSTRUCAO CIVIL, INCLUSIVE ENCAR | H | 10.5 | 19.33 | 3 | 209.054
GOS SOCIAIS
02341 | ELETRODUTO DE PVC PRETO, RIGIDO ROSQUEAVEL, COM ROSCA EM AMB | UN | 6 | 9.27 | 0 | 55.62
AS EXTREMIDADES, EM BARRAS DE 3 METROS, DE 3/4"
02643 | LUVA DE PVC RIGIDO ROSQUEAVEL, PARA ELETRODUTO, DE 3/4" | UN | 3 | 0.7 | 0 | 2.1
02961 | CURVA 90º DE PVC RIGIDO, ROSQUEAVEL, PARA ELETRODUTO, DE 3/4 | UN | 1 | 2.87 | 0 | 2.87
"
05750 | CAIXA DE LUZ DE PVC, DE 4"x2" | UN | 1 | 1.1 | 0 | 1.1
05751 | CAIXA DE LUZ DE PVC, DE 4"x4" | UN | 3 | 2.39 | 0 | 7.17
15.015.0050-A | INSTALACAO DE UM CONJUNTO DE 3 PONTOS DE LUZ,EMBUTIDO NA LAJ | UN |  | 813.53
E,EQUIVALENTE A 6 VARAS DE ELETRODUTO DE PVC RIGIDO DE 3/4",
50,00M DE FIO 2,5MM2,CAIXAS,CONEXOES,LUVAS,CURVA E INTERRUPT
OR DE EMBUTIR COM PLACA FOSFORESCENTE,INCLUSIVE ABERTURA E F
ECHAMENTO DE RASGO EM ALVENARIA
00115 | BUCHA E ARRUELA DE ALUMINIO PARA ELETRODUTO, DE 3/4" | UN | 14 | 1.33 | 0 | 18.62
00285 | FIO C/ISOLAMENTO TERMOPLASTICO ANTICHAMA DE 750V, DE 02,5MM2 | M | 50 | 1.6254 | 0 | 81.27
00309 | INTERRUPTOR DE EMBUTIR, FOSFORESCENTE, C/PLACA, DE 1 TECLA S | UN | 1 | 3.77 | 0 | 3.77
IMPLES
02341 | ELETRODUTO DE PVC PRETO, RIGIDO ROSQUEAVEL, COM ROSCA EM AMB | UN | 6 | 9.27 | 0 | 55.62
AS EXTREMIDADES, EM BARRAS DE 3 METROS, DE 3/4"
02643 | LUVA DE PVC RIGIDO ROSQUEAVEL, PARA ELETRODUTO, DE 3/4" | UN | 3 | 0.7 | 0 | 2.1
02961 | CURVA 90º DE PVC RIGIDO, ROSQUEAVEL, PARA ELETRODUTO, DE 3/4 | UN | 1 | 2.87 | 0 | 2.87
"
05750 | CAIXA DE LUZ DE PVC, DE 4"x2" | UN | 1 | 1.1 | 0 | 1.1
05751 | CAIXA DE LUZ DE PVC, DE 4"x4" | UN | 3 | 2.39 | 0 | 7.17
20060 | MAO-DE-OBRA DE ELETRICISTA DA CONSTRUCAO CIVIL, INCLUSIVE EN | H | 9 | 23.16 | 3 | 214.6932
CARGOS SOCIAIS DESONERADOS
20115 | MAO-DE-OBRA DE PEDREIRO, INCLUSIVE ENCARGOS SOCIAIS DESONERA | H | 9 | 23.16 | 3 | 214.6932
DOS
20132 | MAO-DE-OBRA DE SERVENTE DA CONSTRUCAO CIVIL, INCLUSIVE ENCAR | H | 10.5 | 16.75 | 3 | 181.1513
GOS SOCIAIS DESONERADOS
30179 | ARGAMASSA CIM.,SAIBRO TRACO 1:8,PREPARO MECANICO | M3 | 0.09 | 338.6131 | 0 | 30.4752
15.015.0051-0 | INSTALACAO DE UM CONJUNTO DE 3 PONTOS DE LUZ,APARENTE,EQUIVA | UN |  | 681.68
LENTE A 6 VARAS DE ELETRODUTO DE PVC RIGIDO DE 3/4",50,00M D
E FIO 2,5MM2,CAIXAS,CONEXOES,LUVAS,CURVA E INTERRUPTOR DE SO
BREPOR
00115 | BUCHA E ARRUELA DE ALUMINIO PARA ELETRODUTO, DE 3/4" | UN | 14 | 1.33 | 0 | 18.62
00285 | FIO C/ISOLAMENTO TERMOPLASTICO ANTICHAMA DE 750V, DE 02,5MM2 | M | 50 | 1.6254 | 0 | 81.27
01983 | MAO-DE-OBRA DE ELETRICISTA DE CONSTRUCAOCIVIL, INCLUSIVE ENC | H | 9 | 26.73 | 3 | 247.7871
ARGOS SOCIAIS
01999 | MAO-DE-OBRA DE SERVENTE DA CONSTRUCAO CIVIL, INCLUSIVE ENCAR | H | 10.5 | 19.33 | 3 | 209.054
GOS SOCIAIS
02341 | ELETRODUTO DE PVC PRETO, RIGIDO ROSQUEAVEL, COM ROSCA EM AMB | UN | 6 | 9.27 | 0 | 55.62
AS EXTREMIDADES, EM BARRAS DE 3 METROS, DE 3/4"
02643 | LUVA DE PVC RIGIDO ROSQUEAVEL, PARA ELETRODUTO, DE 3/4" | UN | 3 | 0.7 | 0 | 2.1
02961 | CURVA 90º DE PVC RIGIDO, ROSQUEAVEL, PARA ELETRODUTO, DE 3/4 | UN | 1 | 2.87 | 0 | 2.87
"
05269 | ABRACADEIRA TIPO COPO, DE 3/4" | UN | 18 | 2.94 | 0 | 52.92
05750 | CAIXA DE LUZ DE PVC, DE 4"x2" | UN | 1 | 1.1 | 0 | 1.1
05751 | CAIXA DE LUZ DE PVC, DE 4"x4" | UN | 3 | 2.39 | 0 | 7.17
05914 | INTERRUPTOR DE SOBREPOR SIMPLES, DE 10A-250V | UN | 1 | 3.17 | 0 | 3.17
15.015.0051-A | INSTALACAO DE UM CONJUNTO DE 3 PONTOS DE LUZ,APARENTE,EQUIVA | UN |  | 620.68
LENTE A 6 VARAS DE ELETRODUTO DE PVC RIGIDO DE 3/4",50,00M D
E FIO 2,5MM2,CAIXAS,CONEXOES,LUVAS,CURVA E INTERRUPTOR DE SO
BREPOR
00115 | BUCHA E ARRUELA DE ALUMINIO PARA ELETRODUTO, DE 3/4" | UN | 14 | 1.33 | 0 | 18.62
00285 | FIO C/ISOLAMENTO TERMOPLASTICO ANTICHAMA DE 750V, DE 02,5MM2 | M | 50 | 1.6254 | 0 | 81.27
02341 | ELETRODUTO DE PVC PRETO, RIGIDO ROSQUEAVEL, COM ROSCA EM AMB | UN | 6 | 9.27 | 0 | 55.62
AS EXTREMIDADES, EM BARRAS DE 3 METROS, DE 3/4"
02643 | LUVA DE PVC RIGIDO ROSQUEAVEL, PARA ELETRODUTO, DE 3/4" | UN | 3 | 0.7 | 0 | 2.1
02961 | CURVA 90º DE PVC RIGIDO, ROSQUEAVEL, PARA ELETRODUTO, DE 3/4 | UN | 1 | 2.87 | 0 | 2.87
"
05269 | ABRACADEIRA TIPO COPO, DE 3/4" | UN | 18 | 2.94 | 0 | 52.92
05750 | CAIXA DE LUZ DE PVC, DE 4"x2" | UN | 1 | 1.1 | 0 | 1.1
05751 | CAIXA DE LUZ DE PVC, DE 4"x4" | UN | 3 | 2.39 | 0 | 7.17
05914 | INTERRUPTOR DE SOBREPOR SIMPLES, DE 10A-250V | UN | 1 | 3.17 | 0 | 3.17
20060 | MAO-DE-OBRA DE ELETRICISTA DA CONSTRUCAO CIVIL, INCLUSIVE EN | H | 9 | 23.16 | 3 | 214.6932
CARGOS SOCIAIS DESONERADOS
20132 | MAO-DE-OBRA DE SERVENTE DA CONSTRUCAO CIVIL, INCLUSIVE ENCAR | H | 10.5 | 16.75 | 3 | 181.1513
GOS SOCIAIS DESONERADOS
15.015.0052-0 | INSTALACAO DE UM CONJUNTO DE 3 PONTOS DE LUZ,APARENTE COM CA | UN |  | 929.99
NALETA PERFURADA,SENDO ESTA LIGADA A ELETROCALHA PRINCIPAL(E
XCLUSIVE ESTA),EQUIVALENTE A 2,5 VARAS DE CANALETA E 2 VARAS
DE ELETRODUTO DE PVC RIGIDO DE 3/4",62,00M DE FIO 2,5MM2,CA
IXAS,CONEXOES,LUVAS,CURVA E INTERRUPTOR DE SOBREPOR
00115 | BUCHA E ARRUELA DE ALUMINIO PARA ELETRODUTO, DE 3/4" | UN | 18 | 1.33 | 0 | 23.94
00285 | FIO C/ISOLAMENTO TERMOPLASTICO ANTICHAMA DE 750V, DE 02,5MM2 | M | 62 | 1.6254 | 0 | 100.7748
01983 | MAO-DE-OBRA DE ELETRICISTA DE CONSTRUCAOCIVIL, INCLUSIVE ENC | H | 9.5 | 26.73 | 3 | 261.5531
ARGOS SOCIAIS
01999 | MAO-DE-OBRA DE SERVENTE DA CONSTRUCAO CIVIL, INCLUSIVE ENCAR | H | 11 | 19.33 | 3 | 219.0089
GOS SOCIAIS
02341 | ELETRODUTO DE PVC PRETO, RIGIDO ROSQUEAVEL, COM ROSCA EM AMB | UN | 2 | 9.27 | 0 | 18.54
AS EXTREMIDADES, EM BARRAS DE 3 METROS, DE 3/4"
02643 | LUVA DE PVC RIGIDO ROSQUEAVEL, PARA ELETRODUTO, DE 3/4" | UN | 3 | 0.7 | 0 | 2.1
02961 | CURVA 90º DE PVC RIGIDO, ROSQUEAVEL, PARA ELETRODUTO, DE 3/4 | UN | 1 | 2.87 | 0 | 2.87
"
05269 | ABRACADEIRA TIPO COPO, DE 3/4" | UN | 6 | 2.94 | 0 | 17.64
05750 | CAIXA DE LUZ DE PVC, DE 4"x2" | UN | 1 | 1.1 | 0 | 1.1
05751 | CAIXA DE LUZ DE PVC, DE 4"x4" | UN | 3 | 2.39 | 0 | 7.17
05914 | INTERRUPTOR DE SOBREPOR SIMPLES, DE 10A-250V | UN | 1 | 3.17 | 0 | 3.17
07635 | CANALETA PERFURADA ALTA, DE (38X38X6000)MM | UN | 2.5 | 108.85 | 0 | 272.125
15.015.0052-A | INSTALACAO DE UM CONJUNTO DE 3 PONTOS DE LUZ,APARENTE COM CA | UN |  | 865.82
NALETA PERFURADA,SENDO ESTA LIGADA A ELETROCALHA PRINCIPAL(E
XCLUSIVE ESTA),EQUIVALENTE A 2,5 VARAS DE CANALETA E 2 VARAS
DE ELETRODUTO DE PVC RIGIDO DE 3/4",62,00M DE FIO 2,5MM2,CA
IXAS,CONEXOES,LUVAS,CURVA E INTERRUPTOR DE SOBREPOR
00115 | BUCHA E ARRUELA DE ALUMINIO PARA ELETRODUTO, DE 3/4" | UN | 18 | 1.33 | 0 | 23.94
00285 | FIO C/ISOLAMENTO TERMOPLASTICO ANTICHAMA DE 750V, DE 02,5MM2 | M | 62 | 1.6254 | 0 | 100.7748
02341 | ELETRODUTO DE PVC PRETO, RIGIDO ROSQUEAVEL, COM ROSCA EM AMB | UN | 2 | 9.27 | 0 | 18.54
AS EXTREMIDADES, EM BARRAS DE 3 METROS, DE 3/4"
02643 | LUVA DE PVC RIGIDO ROSQUEAVEL, PARA ELETRODUTO, DE 3/4" | UN | 3 | 0.7 | 0 | 2.1
02961 | CURVA 90º DE PVC RIGIDO, ROSQUEAVEL, PARA ELETRODUTO, DE 3/4 | UN | 1 | 2.87 | 0 | 2.87
"
05269 | ABRACADEIRA TIPO COPO, DE 3/4" | UN | 6 | 2.94 | 0 | 17.64
05750 | CAIXA DE LUZ DE PVC, DE 4"x2" | UN | 1 | 1.1 | 0 | 1.1
05751 | CAIXA DE LUZ DE PVC, DE 4"x4" | UN | 3 | 2.39 | 0 | 7.17
05914 | INTERRUPTOR DE SOBREPOR SIMPLES, DE 10A-250V | UN | 1 | 3.17 | 0 | 3.17
07635 | CANALETA PERFURADA ALTA, DE (38X38X6000)MM | UN | 2.5 | 108.85 | 0 | 272.125
20060 | MAO-DE-OBRA DE ELETRICISTA DA CONSTRUCAO CIVIL, INCLUSIVE EN | H | 9.5 | 23.16 | 3 | 226.6206
CARGOS SOCIAIS DESONERADOS
20132 | MAO-DE-OBRA DE SERVENTE DA CONSTRUCAO CIVIL, INCLUSIVE ENCAR | H | 11 | 16.75 | 3 | 189.7775
GOS SOCIAIS DESONERADOS
15.015.0055-0 | INSTALACAO DE UM CONJUNTO DE 3 PONTOS DE LUZ,EMBUTIDO NA LAJ | UN |  | 702.1
E,EQUIVALENTE A 6 VARAS DE ELETRODUTO DE PVC RIGIDO DE 1/2",
50,00M DE FIO 2,5MM2,CAIXAS,CONEXOES,LUVAS,CURVA E INTERRUPT
OR DE EMBUTIR COM PLACA FOSFORESCENTE,INCLUSIVE ABERTURA E F
ECHAMENTO DE RASGO EM ALVENARIA
00285 | FIO C/ISOLAMENTO TERMOPLASTICO ANTICHAMA DE 750V, DE 02,5MM2 | M | 50 | 1.6254 | 0 | 81.27
00309 | INTERRUPTOR DE EMBUTIR, FOSFORESCENTE, C/PLACA, DE 1 TECLA S | UN | 1 | 3.77 | 0 | 3.77
IMPLES
01613 | ARGAMASSA CIM.,SAIBRO TRACO 1:8,PREPARO MECANICO | M3 | 0.018 | 354.0245 | 0 | 6.3724
01968 | MAO-DE-OBRA DE PEDREIRO, INCLUSIVE ENCARGOS SOCIAIS | H | 4.5 | 26.73 | 3 | 123.8936
01983 | MAO-DE-OBRA DE ELETRICISTA DE CONSTRUCAOCIVIL, INCLUSIVE ENC | H | 8 | 26.73 | 3 | 220.2552
ARGOS SOCIAIS
01999 | MAO-DE-OBRA DE SERVENTE DA CONSTRUCAO CIVIL, INCLUSIVE ENCAR | H | 9.6 | 19.33 | 3 | 191.135
GOS SOCIAIS
02338 | ELETRODUTO DE PVC PRETO,RIGIDO ROSQUEAVEL,COM ROSCA EM AMBAS | UN | 6 | 7.73 | 0 | 46.38
EXTREMIDADES,EM BARRAS DE 3 METROS,DE 1/2"
02642 | LUVA DE PVC RIGIDO ROSQUEAVEL, PARA ELETRODUTO, DE 1/2" | UN | 3 | 0.79 | 0 | 2.37
02960 | CURVA 90º DE PVC RIGIDO, ROSQUEAVEL, PARA ELETRODUTO, DE 1/2 | UN | 1 | 1.59 | 0 | 1.59
"
04266 | BUCHA E ARRUELA DE ALUMINIO PARA ELETRODUTO, DE 1/2" | UN | 14 | 1.2 | 0 | 16.8
05750 | CAIXA DE LUZ DE PVC, DE 4"x2" | UN | 1 | 1.1 | 0 | 1.1
05751 | CAIXA DE LUZ DE PVC, DE 4"x4" | UN | 3 | 2.39 | 0 | 7.17
15.015.0055-A | INSTALACAO DE UM CONJUNTO DE 3 PONTOS DE LUZ,EMBUTIDO NA LAJ | UN |  | 630.35
E,EQUIVALENTE A 6 VARAS DE ELETRODUTO DE PVC RIGIDO DE 1/2",
50,00M DE FIO 2,5MM2,CAIXAS,CONEXOES,LUVAS,CURVA E INTERRUPT
OR DE EMBUTIR COM PLACA FOSFORESCENTE,INCLUSIVE ABERTURA E F
ECHAMENTO DE RASGO EM ALVENARIA
00285 | FIO C/ISOLAMENTO TERMOPLASTICO ANTICHAMA DE 750V, DE 02,5MM2 | M | 50 | 1.6254 | 0 | 81.27
00309 | INTERRUPTOR DE EMBUTIR, FOSFORESCENTE, C/PLACA, DE 1 TECLA S | UN | 1 | 3.77 | 0 | 3.77
IMPLES
02338 | ELETRODUTO DE PVC PRETO,RIGIDO ROSQUEAVEL,COM ROSCA EM AMBAS | UN | 6 | 7.73 | 0 | 46.38
EXTREMIDADES,EM BARRAS DE 3 METROS,DE 1/2"
02642 | LUVA DE PVC RIGIDO ROSQUEAVEL, PARA ELETRODUTO, DE 1/2" | UN | 3 | 0.79 | 0 | 2.37
02960 | CURVA 90º DE PVC RIGIDO, ROSQUEAVEL, PARA ELETRODUTO, DE 1/2 | UN | 1 | 1.59 | 0 | 1.59
"
04266 | BUCHA E ARRUELA DE ALUMINIO PARA ELETRODUTO, DE 1/2" | UN | 14 | 1.2 | 0 | 16.8
05750 | CAIXA DE LUZ DE PVC, DE 4"x2" | UN | 1 | 1.1 | 0 | 1.1
05751 | CAIXA DE LUZ DE PVC, DE 4"x4" | UN | 3 | 2.39 | 0 | 7.17
20060 | MAO-DE-OBRA DE ELETRICISTA DA CONSTRUCAO CIVIL, INCLUSIVE EN | H | 8 | 23.16 | 3 | 190.8384
CARGOS SOCIAIS DESONERADOS
20115 | MAO-DE-OBRA DE PEDREIRO, INCLUSIVE ENCARGOS SOCIAIS DESONERA | H | 4.5 | 23.16 | 3 | 107.3466
DOS
20132 | MAO-DE-OBRA DE SERVENTE DA CONSTRUCAO CIVIL, INCLUSIVE ENCAR | H | 9.6 | 16.75 | 3 | 165.624
GOS SOCIAIS DESONERADOS
30179 | ARGAMASSA CIM.,SAIBRO TRACO 1:8,PREPARO MECANICO | M3 | 0.018 | 338.6131 | 0 | 6.095
15.015.0056-0 | INSTALACAO DE UM CONJUNTO DE 3 PONTOS DE LUZ,APARENTE,EQUIVA | UN |  | 622.36
LENTE A 6 VARAS DE ELETRODUTO DE PVC RIGIDO DE 1/2",50,00M D
E FIO 2,5MM2,CAIXAS,CONEXOES,LUVAS,CURVA E INTERRUPTOR DE SO
BREPOR
00285 | FIO C/ISOLAMENTO TERMOPLASTICO ANTICHAMA DE 750V, DE 02,5MM2 | M | 50 | 1.6254 | 0 | 81.27
01983 | MAO-DE-OBRA DE ELETRICISTA DE CONSTRUCAOCIVIL, INCLUSIVE ENC | H | 8 | 26.73 | 3 | 220.2552
ARGOS SOCIAIS
01999 | MAO-DE-OBRA DE SERVENTE DA CONSTRUCAO CIVIL, INCLUSIVE ENCAR | H | 9.6 | 19.33 | 3 | 191.135
GOS SOCIAIS
02338 | ELETRODUTO DE PVC PRETO,RIGIDO ROSQUEAVEL,COM ROSCA EM AMBAS | UN | 6 | 7.73 | 0 | 46.38
EXTREMIDADES,EM BARRAS DE 3 METROS,DE 1/2"
02642 | LUVA DE PVC RIGIDO ROSQUEAVEL, PARA ELETRODUTO, DE 1/2" | UN | 3 | 0.79 | 0 | 2.37
02960 | CURVA 90º DE PVC RIGIDO, ROSQUEAVEL, PARA ELETRODUTO, DE 1/2 | UN | 1 | 1.59 | 0 | 1.59
"
04266 | BUCHA E ARRUELA DE ALUMINIO PARA ELETRODUTO, DE 1/2" | UN | 14 | 1.2 | 0 | 16.8
05268 | ABRACADEIRA TIPO COPO, DE 1/2" | UN | 18 | 2.84 | 0 | 51.12
05750 | CAIXA DE LUZ DE PVC, DE 4"x2" | UN | 1 | 1.1 | 0 | 1.1
05751 | CAIXA DE LUZ DE PVC, DE 4"x4" | UN | 3 | 2.39 | 0 | 7.17
05914 | INTERRUPTOR DE SOBREPOR SIMPLES, DE 10A-250V | UN | 1 | 3.17 | 0 | 3.17
15.015.0056-A | INSTALACAO DE UM CONJUNTO DE 3 PONTOS DE LUZ,APARENTE,EQUIVA | UN |  | 567.43
LENTE A 6 VARAS DE ELETRODUTO DE PVC RIGIDO DE 1/2",50,00M D
E FIO 2,5MM2,CAIXAS,CONEXOES,LUVAS,CURVA E INTERRUPTOR DE SO
BREPOR
00285 | FIO C/ISOLAMENTO TERMOPLASTICO ANTICHAMA DE 750V, DE 02,5MM2 | M | 50 | 1.6254 | 0 | 81.27
02338 | ELETRODUTO DE PVC PRETO,RIGIDO ROSQUEAVEL,COM ROSCA EM AMBAS | UN | 6 | 7.73 | 0 | 46.38
EXTREMIDADES,EM BARRAS DE 3 METROS,DE 1/2"
02642 | LUVA DE PVC RIGIDO ROSQUEAVEL, PARA ELETRODUTO, DE 1/2" | UN | 3 | 0.79 | 0 | 2.37
02960 | CURVA 90º DE PVC RIGIDO, ROSQUEAVEL, PARA ELETRODUTO, DE 1/2 | UN | 1 | 1.59 | 0 | 1.59
"
04266 | BUCHA E ARRUELA DE ALUMINIO PARA ELETRODUTO, DE 1/2" | UN | 14 | 1.2 | 0 | 16.8
05268 | ABRACADEIRA TIPO COPO, DE 1/2" | UN | 18 | 2.84 | 0 | 51.12
05750 | CAIXA DE LUZ DE PVC, DE 4"x2" | UN | 1 | 1.1 | 0 | 1.1
05751 | CAIXA DE LUZ DE PVC, DE 4"x4" | UN | 3 | 2.39 | 0 | 7.17
05914 | INTERRUPTOR DE SOBREPOR SIMPLES, DE 10A-250V | UN | 1 | 3.17 | 0 | 3.17
20060 | MAO-DE-OBRA DE ELETRICISTA DA CONSTRUCAO CIVIL, INCLUSIVE EN | H | 8 | 23.16 | 3 | 190.8384
CARGOS SOCIAIS DESONERADOS
20132 | MAO-DE-OBRA DE SERVENTE DA CONSTRUCAO CIVIL, INCLUSIVE ENCAR | H | 9.6 | 16.75 | 3 | 165.624
GOS SOCIAIS DESONERADOS
15.015.0057-0 | INSTALACAO DE UM CONJUNTO DE 3 PONTOS DE LUZ,APARENTE COM CA | UN |  | 909.59
NALETA PERFURADA,SENDO ESTA LIGADA A ELETROCALHA PRINCIPAL(E
XCLUSIVE ESTA),EQUIVALENTE A 2,5 VARAS DE CANALETA E 2 VARAS
DE ELETRODUTO DE PVC RIGIDO DE 1/2",62,00M DE FIO 2,5MM2,CA
IXAS,CONEXOES,LUVAS,CURVA E INTERRUPTOR DE SOBREPOR
00285 | FIO C/ISOLAMENTO TERMOPLASTICO ANTICHAMA DE 750V, DE 02,5MM2 | M | 62 | 1.6254 | 0 | 100.7748
01983 | MAO-DE-OBRA DE ELETRICISTA DE CONSTRUCAOCIVIL, INCLUSIVE ENC | H | 8.5 | 26.73 | 3 | 234.0212
ARGOS SOCIAIS
01999 | MAO-DE-OBRA DE SERVENTE DA CONSTRUCAO CIVIL, INCLUSIVE ENCAR | H | 10 | 19.33 | 3 | 199.099
GOS SOCIAIS
02338 | ELETRODUTO DE PVC PRETO,RIGIDO ROSQUEAVEL,COM ROSCA EM AMBAS | UN | 2 | 7.73 | 0 | 15.46
EXTREMIDADES,EM BARRAS DE 3 METROS,DE 1/2"
02642 | LUVA DE PVC RIGIDO ROSQUEAVEL, PARA ELETRODUTO, DE 1/2" | UN | 3 | 0.79 | 0 | 2.37
02960 | CURVA 90º DE PVC RIGIDO, ROSQUEAVEL, PARA ELETRODUTO, DE 1/2 | UN | 1 | 1.59 | 0 | 1.59
"
04266 | BUCHA E ARRUELA DE ALUMINIO PARA ELETRODUTO, DE 1/2" | UN | 18 | 1.2 | 0 | 21.6
05268 | ABRACADEIRA TIPO COPO, DE 1/2" | UN | 18 | 2.84 | 0 | 51.12
05750 | CAIXA DE LUZ DE PVC, DE 4"x2" | UN | 1 | 1.1 | 0 | 1.1
05751 | CAIXA DE LUZ DE PVC, DE 4"x4" | UN | 3 | 2.39 | 0 | 7.17
05914 | INTERRUPTOR DE SOBREPOR SIMPLES, DE 10A-250V | UN | 1 | 3.17 | 0 | 3.17
07635 | CANALETA PERFURADA ALTA, DE (38X38X6000)MM | UN | 2.5 | 108.85 | 0 | 272.125
15.015.0057-A | INSTALACAO DE UM CONJUNTO DE 3 PONTOS DE LUZ,APARENTE COM CA | UN |  | 851.77
NALETA PERFURADA,SENDO ESTA LIGADA A ELETROCALHA PRINCIPAL(E
XCLUSIVE ESTA),EQUIVALENTE A 2,5 VARAS DE CANALETA E 2 VARAS
DE ELETRODUTO DE PVC RIGIDO DE 1/2",62,00M DE FIO 2,5MM2,CA
IXAS,CONEXOES,LUVAS,CURVA E INTERRUPTOR DE SOBREPOR
00285 | FIO C/ISOLAMENTO TERMOPLASTICO ANTICHAMA DE 750V, DE 02,5MM2 | M | 62 | 1.6254 | 0 | 100.7748
02338 | ELETRODUTO DE PVC PRETO,RIGIDO ROSQUEAVEL,COM ROSCA EM AMBAS | UN | 2 | 7.73 | 0 | 15.46
EXTREMIDADES,EM BARRAS DE 3 METROS,DE 1/2"
02642 | LUVA DE PVC RIGIDO ROSQUEAVEL, PARA ELETRODUTO, DE 1/2" | UN | 3 | 0.79 | 0 | 2.37
02960 | CURVA 90º DE PVC RIGIDO, ROSQUEAVEL, PARA ELETRODUTO, DE 1/2 | UN | 1 | 1.59 | 0 | 1.59
"
04266 | BUCHA E ARRUELA DE ALUMINIO PARA ELETRODUTO, DE 1/2" | UN | 18 | 1.2 | 0 | 21.6
05268 | ABRACADEIRA TIPO COPO, DE 1/2" | UN | 18 | 2.84 | 0 | 51.12
05750 | CAIXA DE LUZ DE PVC, DE 4"x2" | UN | 1 | 1.1 | 0 | 1.1
05751 | CAIXA DE LUZ DE PVC, DE 4"x4" | UN | 3 | 2.39 | 0 | 7.17
05914 | INTERRUPTOR DE SOBREPOR SIMPLES, DE 10A-250V | UN | 1 | 3.17 | 0 | 3.17
07635 | CANALETA PERFURADA ALTA, DE (38X38X6000)MM | UN | 2.5 | 108.85 | 0 | 272.125
20060 | MAO-DE-OBRA DE ELETRICISTA DA CONSTRUCAO CIVIL, INCLUSIVE EN | H | 8.5 | 23.16 | 3 | 202.7658
CARGOS SOCIAIS DESONERADOS
20132 | MAO-DE-OBRA DE SERVENTE DA CONSTRUCAO CIVIL, INCLUSIVE ENCAR | H | 10 | 16.75 | 3 | 172.525
GOS SOCIAIS DESONERADOS
15.015.0065-0 | INSTALACAO DE UM CONJUNTO DE 4 PONTOS DE LUZ,EMBUTIDO NA LAJ | UN |  | 987.95
E,EQUIVALENTE A 7 VARAS DE ELETRODUTO DE PVC RIGIDO DE 3/4",
50,00M DE FIO 2,5MM2,CAIXAS,CONEXOES,LUVAS,CURVA E INTERRUPT
OR DE EMBUTIR COM PLACA FOSFORESCENTE,INCLUSIVE ABERTURA E F
ECHAMENTO DE RASGO EM ALVENARIA
00115 | BUCHA E ARRUELA DE ALUMINIO PARA ELETRODUTO, DE 3/4" | UN | 18 | 1.33 | 0 | 23.94
00285 | FIO C/ISOLAMENTO TERMOPLASTICO ANTICHAMA DE 750V, DE 02,5MM2 | M | 50 | 1.6254 | 0 | 81.27
01613 | ARGAMASSA CIM.,SAIBRO TRACO 1:8,PREPARO MECANICO | M3 | 0.105 | 354.0245 | 0 | 37.1726
01968 | MAO-DE-OBRA DE PEDREIRO, INCLUSIVE ENCARGOS SOCIAIS | H | 10.5 | 26.73 | 3 | 289.085
01983 | MAO-DE-OBRA DE ELETRICISTA DE CONSTRUCAOCIVIL, INCLUSIVE ENC | H | 9 | 26.73 | 3 | 247.7871
ARGOS SOCIAIS
01999 | MAO-DE-OBRA DE SERVENTE DA CONSTRUCAO CIVIL, INCLUSIVE ENCAR | H | 11 | 19.33 | 3 | 219.0089
GOS SOCIAIS
02341 | ELETRODUTO DE PVC PRETO, RIGIDO ROSQUEAVEL, COM ROSCA EM AMB | UN | 7 | 9.27 | 0 | 64.89
AS EXTREMIDADES, EM BARRAS DE 3 METROS, DE 3/4"
02368 | INTERRUPTOR DE EMBUTIR, FOSFORESCENTE, COM PLACA, DE 2 TECLA | UN | 1 | 9.17 | 0 | 9.17
S PARALELAS
02643 | LUVA DE PVC RIGIDO ROSQUEAVEL, PARA ELETRODUTO, DE 3/4" | UN | 3 | 0.7 | 0 | 2.1
02961 | CURVA 90º DE PVC RIGIDO, ROSQUEAVEL, PARA ELETRODUTO, DE 3/4 | UN | 1 | 2.87 | 0 | 2.87
"
05750 | CAIXA DE LUZ DE PVC, DE 4"x2" | UN | 1 | 1.1 | 0 | 1.1
05751 | CAIXA DE LUZ DE PVC, DE 4"x4" | UN | 4 | 2.39 | 0 | 9.56
15.015.0065-A | INSTALACAO DE UM CONJUNTO DE 4 PONTOS DE LUZ,EMBUTIDO NA LAJ | UN |  | 885.4
E,EQUIVALENTE A 7 VARAS DE ELETRODUTO DE PVC RIGIDO DE 3/4",
50,00M DE FIO 2,5MM2,CAIXAS,CONEXOES,LUVAS,CURVA E INTERRUPT
OR DE EMBUTIR COM PLACA FOSFORESCENTE,INCLUSIVE ABERTURA E F
ECHAMENTO DE RASGO EM ALVENARIA
00115 | BUCHA E ARRUELA DE ALUMINIO PARA ELETRODUTO, DE 3/4" | UN | 18 | 1.33 | 0 | 23.94
00285 | FIO C/ISOLAMENTO TERMOPLASTICO ANTICHAMA DE 750V, DE 02,5MM2 | M | 50 | 1.6254 | 0 | 81.27
02341 | ELETRODUTO DE PVC PRETO, RIGIDO ROSQUEAVEL, COM ROSCA EM AMB | UN | 7 | 9.27 | 0 | 64.89
AS EXTREMIDADES, EM BARRAS DE 3 METROS, DE 3/4"
02368 | INTERRUPTOR DE EMBUTIR, FOSFORESCENTE, COM PLACA, DE 2 TECLA | UN | 1 | 9.17 | 0 | 9.17
S PARALELAS
02643 | LUVA DE PVC RIGIDO ROSQUEAVEL, PARA ELETRODUTO, DE 3/4" | UN | 3 | 0.7 | 0 | 2.1
02961 | CURVA 90º DE PVC RIGIDO, ROSQUEAVEL, PARA ELETRODUTO, DE 3/4 | UN | 1 | 2.87 | 0 | 2.87
"
05750 | CAIXA DE LUZ DE PVC, DE 4"x2" | UN | 1 | 1.1 | 0 | 1.1
05751 | CAIXA DE LUZ DE PVC, DE 4"x4" | UN | 4 | 2.39 | 0 | 9.56
20060 | MAO-DE-OBRA DE ELETRICISTA DA CONSTRUCAO CIVIL, INCLUSIVE EN | H | 9 | 23.16 | 3 | 214.6932
CARGOS SOCIAIS DESONERADOS
20115 | MAO-DE-OBRA DE PEDREIRO, INCLUSIVE ENCARGOS SOCIAIS DESONERA | H | 10.5 | 23.16 | 3 | 250.4754
DOS
20132 | MAO-DE-OBRA DE SERVENTE DA CONSTRUCAO CIVIL, INCLUSIVE ENCAR | H | 11 | 16.75 | 3 | 189.7775
GOS SOCIAIS DESONERADOS
30179 | ARGAMASSA CIM.,SAIBRO TRACO 1:8,PREPARO MECANICO | M3 | 0.105 | 338.6131 | 0 | 35.5544
15.015.0066-0 | INSTALACAO DE UM CONJUNTO DE 4 PONTOS DE LUZ,APARENTE,EQUIVA | UN |  | 725.18
LENTE 7 VARAS DE ELETRODUTO DE PVC RIGIDO DE 3/4",50,00M DE
FIO 2,5MM2,CAIXAS,CONEXOES,LUVAS,CURVA E INTERRUPTOR DE SOBR
EPOR
00115 | BUCHA E ARRUELA DE ALUMINIO PARA ELETRODUTO, DE 3/4" | UN | 18 | 1.33 | 0 | 23.94
00285 | FIO C/ISOLAMENTO TERMOPLASTICO ANTICHAMA DE 750V, DE 02,5MM2 | M | 50 | 1.6254 | 0 | 81.27
01983 | MAO-DE-OBRA DE ELETRICISTA DE CONSTRUCAOCIVIL, INCLUSIVE ENC | H | 9 | 26.73 | 3 | 247.7871
ARGOS SOCIAIS
01999 | MAO-DE-OBRA DE SERVENTE DA CONSTRUCAO CIVIL, INCLUSIVE ENCAR | H | 11 | 19.33 | 3 | 219.0089
GOS SOCIAIS
02341 | ELETRODUTO DE PVC PRETO, RIGIDO ROSQUEAVEL, COM ROSCA EM AMB | UN | 7 | 9.27 | 0 | 64.89
AS EXTREMIDADES, EM BARRAS DE 3 METROS, DE 3/4"
02643 | LUVA DE PVC RIGIDO ROSQUEAVEL, PARA ELETRODUTO, DE 3/4" | UN | 3 | 0.7 | 0 | 2.1
02961 | CURVA 90º DE PVC RIGIDO, ROSQUEAVEL, PARA ELETRODUTO, DE 3/4 | UN | 1 | 2.87 | 0 | 2.87
"
05269 | ABRACADEIRA TIPO COPO, DE 3/4" | UN | 21 | 2.94 | 0 | 61.74
05750 | CAIXA DE LUZ DE PVC, DE 4"x2" | UN | 1 | 1.1 | 0 | 1.1
05751 | CAIXA DE LUZ DE PVC, DE 4"x4" | UN | 4 | 2.39 | 0 | 9.56
14477 | INTERRUPTOR DE SOBREPOR COM 2 TECLAS PARALELAS, DE 10A/250V | UN | 1 | 10.92 | 0 | 10.92
15.015.0066-A | INSTALACAO DE UM CONJUNTO DE 4 PONTOS DE LUZ,APARENTE,EQUIVA | UN |  | 662.86
LENTE 7 VARAS DE ELETRODUTO DE PVC RIGIDO DE 3/4",50,00M DE
FIO 2,5MM2,CAIXAS,CONEXOES,LUVAS,CURVA E INTERRUPTOR DE SOBR
EPOR
00115 | BUCHA E ARRUELA DE ALUMINIO PARA ELETRODUTO, DE 3/4" | UN | 18 | 1.33 | 0 | 23.94
00285 | FIO C/ISOLAMENTO TERMOPLASTICO ANTICHAMA DE 750V, DE 02,5MM2 | M | 50 | 1.6254 | 0 | 81.27
02341 | ELETRODUTO DE PVC PRETO, RIGIDO ROSQUEAVEL, COM ROSCA EM AMB | UN | 7 | 9.27 | 0 | 64.89
AS EXTREMIDADES, EM BARRAS DE 3 METROS, DE 3/4"
02643 | LUVA DE PVC RIGIDO ROSQUEAVEL, PARA ELETRODUTO, DE 3/4" | UN | 3 | 0.7 | 0 | 2.1
02961 | CURVA 90º DE PVC RIGIDO, ROSQUEAVEL, PARA ELETRODUTO, DE 3/4 | UN | 1 | 2.87 | 0 | 2.87
"
05269 | ABRACADEIRA TIPO COPO, DE 3/4" | UN | 21 | 2.94 | 0 | 61.74
05750 | CAIXA DE LUZ DE PVC, DE 4"x2" | UN | 1 | 1.1 | 0 | 1.1
05751 | CAIXA DE LUZ DE PVC, DE 4"x4" | UN | 4 | 2.39 | 0 | 9.56
14477 | INTERRUPTOR DE SOBREPOR COM 2 TECLAS PARALELAS, DE 10A/250V | UN | 1 | 10.92 | 0 | 10.92
20060 | MAO-DE-OBRA DE ELETRICISTA DA CONSTRUCAO CIVIL, INCLUSIVE EN | H | 9 | 23.16 | 3 | 214.6932
CARGOS SOCIAIS DESONERADOS
20132 | MAO-DE-OBRA DE SERVENTE DA CONSTRUCAO CIVIL, INCLUSIVE ENCAR | H | 11 | 16.75 | 3 | 189.7775
GOS SOCIAIS DESONERADOS
15.015.0067-0 | INSTALACAO DE UM CONJUNTO DE 4 PONTOS DE LUZ,APARENTE COM CA | UN |  | 1067.19
NALETA PERFURADA,SENDO ESTA LIGADA A ELETROCALHA PRINCIPAL(E
XCLUSIVE ESTA),EQUIVALENTE A 3.7 VARAS DE CANALETA E 2 VARAS
DE ELETRODUTO DE PVC RIGIDO DE 3/4",62,00M DE FIO 2,5MM2,CA
IXAS,CONEXOES,LUVAS,CURVA E INTERRUPTOR DE SOBREPOR
00115 | BUCHA E ARRUELA DE ALUMINIO PARA ELETRODUTO, DE 3/4" | UN | 22 | 1.33 | 0 | 29.26
00285 | FIO C/ISOLAMENTO TERMOPLASTICO ANTICHAMA DE 750V, DE 02,5MM2 | M | 62 | 1.6254 | 0 | 100.7748
01983 | MAO-DE-OBRA DE ELETRICISTA DE CONSTRUCAOCIVIL, INCLUSIVE ENC | H | 9.5 | 26.73 | 3 | 261.5531
ARGOS SOCIAIS
01999 | MAO-DE-OBRA DE SERVENTE DA CONSTRUCAO CIVIL, INCLUSIVE ENCAR | H | 11.5 | 19.33 | 3 | 228.9639
GOS SOCIAIS
02341 | ELETRODUTO DE PVC PRETO, RIGIDO ROSQUEAVEL, COM ROSCA EM AMB | UN | 2 | 9.27 | 0 | 18.54
AS EXTREMIDADES, EM BARRAS DE 3 METROS, DE 3/4"
02643 | LUVA DE PVC RIGIDO ROSQUEAVEL, PARA ELETRODUTO, DE 3/4" | UN | 3 | 0.7 | 0 | 2.1
02961 | CURVA 90º DE PVC RIGIDO, ROSQUEAVEL, PARA ELETRODUTO, DE 3/4 | UN | 1 | 2.87 | 0 | 2.87
"
05269 | ABRACADEIRA TIPO COPO, DE 3/4" | UN | 7 | 2.94 | 0 | 20.58
05750 | CAIXA DE LUZ DE PVC, DE 4"x2" | UN | 1 | 1.1 | 0 | 1.1
05751 | CAIXA DE LUZ DE PVC, DE 4"x4" | UN | 4 | 2.39 | 0 | 9.56
07635 | CANALETA PERFURADA ALTA, DE (38X38X6000)MM | UN | 3.5 | 108.85 | 0 | 380.975
14477 | INTERRUPTOR DE SOBREPOR COM 2 TECLAS PARALELAS, DE 10A/250V | UN | 1 | 10.92 | 0 | 10.92
15.015.0067-A | INSTALACAO DE UM CONJUNTO DE 4 PONTOS DE LUZ,APARENTE COM CA | UN |  | 1001.7
NALETA PERFURADA,SENDO ESTA LIGADA A ELETROCALHA PRINCIPAL(E
XCLUSIVE ESTA),EQUIVALENTE A 3.7 VARAS DE CANALETA E 2 VARAS
DE ELETRODUTO DE PVC RIGIDO DE 3/4",62,00M DE FIO 2,5MM2,CA
IXAS,CONEXOES,LUVAS,CURVA E INTERRUPTOR DE SOBREPOR
00115 | BUCHA E ARRUELA DE ALUMINIO PARA ELETRODUTO, DE 3/4" | UN | 22 | 1.33 | 0 | 29.26
00285 | FIO C/ISOLAMENTO TERMOPLASTICO ANTICHAMA DE 750V, DE 02,5MM2 | M | 62 | 1.6254 | 0 | 100.7748
02341 | ELETRODUTO DE PVC PRETO, RIGIDO ROSQUEAVEL, COM ROSCA EM AMB | UN | 2 | 9.27 | 0 | 18.54
AS EXTREMIDADES, EM BARRAS DE 3 METROS, DE 3/4"
02643 | LUVA DE PVC RIGIDO ROSQUEAVEL, PARA ELETRODUTO, DE 3/4" | UN | 3 | 0.7 | 0 | 2.1
02961 | CURVA 90º DE PVC RIGIDO, ROSQUEAVEL, PARA ELETRODUTO, DE 3/4 | UN | 1 | 2.87 | 0 | 2.87
"
05269 | ABRACADEIRA TIPO COPO, DE 3/4" | UN | 7 | 2.94 | 0 | 20.58
05750 | CAIXA DE LUZ DE PVC, DE 4"x2" | UN | 1 | 1.1 | 0 | 1.1
05751 | CAIXA DE LUZ DE PVC, DE 4"x4" | UN | 4 | 2.39 | 0 | 9.56
07635 | CANALETA PERFURADA ALTA, DE (38X38X6000)MM | UN | 3.5 | 108.85 | 0 | 380.975
14477 | INTERRUPTOR DE SOBREPOR COM 2 TECLAS PARALELAS, DE 10A/250V | UN | 1 | 10.92 | 0 | 10.92
20060 | MAO-DE-OBRA DE ELETRICISTA DA CONSTRUCAO CIVIL, INCLUSIVE EN | H | 9.5 | 23.16 | 3 | 226.6206
CARGOS SOCIAIS DESONERADOS
20132 | MAO-DE-OBRA DE SERVENTE DA CONSTRUCAO CIVIL, INCLUSIVE ENCAR | H | 11.5 | 16.75 | 3 | 198.4038
GOS SOCIAIS DESONERADOS
15.015.0070-0 | INSTALACAO DE UM CONJUNTO DE 4 PONTOS DE LUZ,EMBUTIDO NA LAJ | UN |  | 771.83
E,EQUIVALENTE A 7 VARAS DE ELETRODUTO DE PVC RIGIDO DE 1/2",
50,00M DE FIO 2,5MM2,CAIXAS,CONEXOES,LUVAS,CURVA E INTERRUPT
OR DE EMBUTIR COM PLACA FOSFORESCENTE,INCLUSIVE ABERTURA E F
ECHAMENTO DE RASGO EM ALVENARIA
00285 | FIO C/ISOLAMENTO TERMOPLASTICO ANTICHAMA DE 750V, DE 02,5MM2 | M | 50 | 1.6254 | 0 | 81.27
01613 | ARGAMASSA CIM.,SAIBRO TRACO 1:8,PREPARO MECANICO | M3 | 0.021 | 354.0245 | 0 | 7.4345
01968 | MAO-DE-OBRA DE PEDREIRO, INCLUSIVE ENCARGOS SOCIAIS | H | 5.25 | 26.73 | 3 | 144.5425
01983 | MAO-DE-OBRA DE ELETRICISTA DE CONSTRUCAOCIVIL, INCLUSIVE ENC | H | 8.5 | 26.73 | 3 | 234.0212
ARGOS SOCIAIS
01999 | MAO-DE-OBRA DE SERVENTE DA CONSTRUCAO CIVIL, INCLUSIVE ENCAR | H | 10.3 | 19.33 | 3 | 205.072
GOS SOCIAIS
02338 | ELETRODUTO DE PVC PRETO,RIGIDO ROSQUEAVEL,COM ROSCA EM AMBAS | UN | 7 | 7.73 | 0 | 54.11
EXTREMIDADES,EM BARRAS DE 3 METROS,DE 1/2"
02368 | INTERRUPTOR DE EMBUTIR, FOSFORESCENTE, COM PLACA, DE 2 TECLA | UN | 1 | 9.17 | 0 | 9.17
S PARALELAS
02642 | LUVA DE PVC RIGIDO ROSQUEAVEL, PARA ELETRODUTO, DE 1/2" | UN | 3 | 0.79 | 0 | 2.37
02960 | CURVA 90º DE PVC RIGIDO, ROSQUEAVEL, PARA ELETRODUTO, DE 1/2 | UN | 1 | 1.59 | 0 | 1.59
"
04266 | BUCHA E ARRUELA DE ALUMINIO PARA ELETRODUTO, DE 1/2" | UN | 18 | 1.2 | 0 | 21.6
05750 | CAIXA DE LUZ DE PVC, DE 4"x2" | UN | 1 | 1.1 | 0 | 1.1
05751 | CAIXA DE LUZ DE PVC, DE 4"x4" | UN | 4 | 2.39 | 0 | 9.56
15.015.0070-A | INSTALACAO DE UM CONJUNTO DE 4 PONTOS DE LUZ,EMBUTIDO NA LAJ | UN |  | 693.58
E,EQUIVALENTE A 7 VARAS DE ELETRODUTO DE PVC RIGIDO DE 1/2",
50,00M DE FIO 2,5MM2,CAIXAS,CONEXOES,LUVAS,CURVA E INTERRUPT
OR DE EMBUTIR COM PLACA FOSFORESCENTE,INCLUSIVE ABERTURA E F
ECHAMENTO DE RASGO EM ALVENARIA
00285 | FIO C/ISOLAMENTO TERMOPLASTICO ANTICHAMA DE 750V, DE 02,5MM2 | M | 50 | 1.6254 | 0 | 81.27
02338 | ELETRODUTO DE PVC PRETO,RIGIDO ROSQUEAVEL,COM ROSCA EM AMBAS | UN | 7 | 7.73 | 0 | 54.11
EXTREMIDADES,EM BARRAS DE 3 METROS,DE 1/2"
02368 | INTERRUPTOR DE EMBUTIR, FOSFORESCENTE, COM PLACA, DE 2 TECLA | UN | 1 | 9.17 | 0 | 9.17
S PARALELAS
02642 | LUVA DE PVC RIGIDO ROSQUEAVEL, PARA ELETRODUTO, DE 1/2" | UN | 3 | 0.79 | 0 | 2.37
02960 | CURVA 90º DE PVC RIGIDO, ROSQUEAVEL, PARA ELETRODUTO, DE 1/2 | UN | 1 | 1.59 | 0 | 1.59
"
04266 | BUCHA E ARRUELA DE ALUMINIO PARA ELETRODUTO, DE 1/2" | UN | 18 | 1.2 | 0 | 21.6
05750 | CAIXA DE LUZ DE PVC, DE 4"x2" | UN | 1 | 1.1 | 0 | 1.1
05751 | CAIXA DE LUZ DE PVC, DE 4"x4" | UN | 4 | 2.39 | 0 | 9.56
20060 | MAO-DE-OBRA DE ELETRICISTA DA CONSTRUCAO CIVIL, INCLUSIVE EN | H | 8.5 | 23.16 | 3 | 202.7658
CARGOS SOCIAIS DESONERADOS
20115 | MAO-DE-OBRA DE PEDREIRO, INCLUSIVE ENCARGOS SOCIAIS DESONERA | H | 5.25 | 23.16 | 3 | 125.2377
DOS
20132 | MAO-DE-OBRA DE SERVENTE DA CONSTRUCAO CIVIL, INCLUSIVE ENCAR | H | 10.3 | 16.75 | 3 | 177.7008
GOS SOCIAIS DESONERADOS
30179 | ARGAMASSA CIM.,SAIBRO TRACO 1:8,PREPARO MECANICO | M3 | 0.021 | 338.6131 | 0 | 7.1109
15.015.0071-0 | INSTALACAO DE UM CONJUNTO DE 4 PONTOS DE LUZ,APARENTE,EQUIVA | UN |  | 681.25
LENTE A 7 VARAS DE ELETRODUTO DE PVC RIGIDO DE 1/2",50,00M D
E FIO 2,5MM2,CAIXAS,CONEXOES,LUVAS,CURVA E INTERRUPTOR DE SO
BREPOR
00285 | FIO C/ISOLAMENTO TERMOPLASTICO ANTICHAMA DE 750V, DE 02,5MM2 | M | 50 | 1.6254 | 0 | 81.27
01983 | MAO-DE-OBRA DE ELETRICISTA DE CONSTRUCAOCIVIL, INCLUSIVE ENC | H | 8.5 | 26.73 | 3 | 234.0212
ARGOS SOCIAIS
01999 | MAO-DE-OBRA DE SERVENTE DA CONSTRUCAO CIVIL, INCLUSIVE ENCAR | H | 10.3 | 19.33 | 3 | 205.072
GOS SOCIAIS
02338 | ELETRODUTO DE PVC PRETO,RIGIDO ROSQUEAVEL,COM ROSCA EM AMBAS | UN | 7 | 7.73 | 0 | 54.11
EXTREMIDADES,EM BARRAS DE 3 METROS,DE 1/2"
02642 | LUVA DE PVC RIGIDO ROSQUEAVEL, PARA ELETRODUTO, DE 1/2" | UN | 3 | 0.79 | 0 | 2.37
02960 | CURVA 90º DE PVC RIGIDO, ROSQUEAVEL, PARA ELETRODUTO, DE 1/2 | UN | 1 | 1.59 | 0 | 1.59
"
04266 | BUCHA E ARRUELA DE ALUMINIO PARA ELETRODUTO, DE 1/2" | UN | 18 | 1.2 | 0 | 21.6
05268 | ABRACADEIRA TIPO COPO, DE 1/2" | UN | 21 | 2.84 | 0 | 59.64
05750 | CAIXA DE LUZ DE PVC, DE 4"x2" | UN | 1 | 1.1 | 0 | 1.1
05751 | CAIXA DE LUZ DE PVC, DE 4"x4" | UN | 4 | 2.39 | 0 | 9.56
14477 | INTERRUPTOR DE SOBREPOR COM 2 TECLAS PARALELAS, DE 10A/250V | UN | 1 | 10.92 | 0 | 10.92
15.015.0071-A | INSTALACAO DE UM CONJUNTO DE 4 PONTOS DE LUZ,APARENTE,EQUIVA | UN |  | 622.62
LENTE A 7 VARAS DE ELETRODUTO DE PVC RIGIDO DE 1/2",50,00M D
E FIO 2,5MM2,CAIXAS,CONEXOES,LUVAS,CURVA E INTERRUPTOR DE SO
BREPOR
00285 | FIO C/ISOLAMENTO TERMOPLASTICO ANTICHAMA DE 750V, DE 02,5MM2 | M | 50 | 1.6254 | 0 | 81.27
02338 | ELETRODUTO DE PVC PRETO,RIGIDO ROSQUEAVEL,COM ROSCA EM AMBAS | UN | 7 | 7.73 | 0 | 54.11
EXTREMIDADES,EM BARRAS DE 3 METROS,DE 1/2"
02642 | LUVA DE PVC RIGIDO ROSQUEAVEL, PARA ELETRODUTO, DE 1/2" | UN | 3 | 0.79 | 0 | 2.37
02960 | CURVA 90º DE PVC RIGIDO, ROSQUEAVEL, PARA ELETRODUTO, DE 1/2 | UN | 1 | 1.59 | 0 | 1.59
"
04266 | BUCHA E ARRUELA DE ALUMINIO PARA ELETRODUTO, DE 1/2" | UN | 18 | 1.2 | 0 | 21.6
05268 | ABRACADEIRA TIPO COPO, DE 1/2" | UN | 21 | 2.84 | 0 | 59.64
05750 | CAIXA DE LUZ DE PVC, DE 4"x2" | UN | 1 | 1.1 | 0 | 1.1
05751 | CAIXA DE LUZ DE PVC, DE 4"x4" | UN | 4 | 2.39 | 0 | 9.56
14477 | INTERRUPTOR DE SOBREPOR COM 2 TECLAS PARALELAS, DE 10A/250V | UN | 1 | 10.92 | 0 | 10.92
20060 | MAO-DE-OBRA DE ELETRICISTA DA CONSTRUCAO CIVIL, INCLUSIVE EN | H | 8.5 | 23.16 | 3 | 202.7658
CARGOS SOCIAIS DESONERADOS
20132 | MAO-DE-OBRA DE SERVENTE DA CONSTRUCAO CIVIL, INCLUSIVE ENCAR | H | 10.3 | 16.75 | 3 | 177.7008
GOS SOCIAIS DESONERADOS
15.015.0072-0 | INSTALACAO DE UM CONJUNTO DE 4 PONTOS DE LUZ,APARENTE COM CA | UN |  | 1031.84
NALETA PERFURADA,SENDO ESTA LIGADA A ELETROCALHA PRINCIPAL(E
XCLUSIVE ESTA),EQUIVALENTE A 3,5 VARAS DE CANALETA E 2 VARAS
DE ELETRODUTO DE PVC RIGIDO DE 1/2",62,00M DE FIO 2,5MM2,CA
IXAS,CONEXOES,LUVAS,CURVA E INTERRUPTOR DE SOBREPOR
00285 | FIO C/ISOLAMENTO TERMOPLASTICO ANTICHAMA DE 750V, DE 02,5MM2 | M | 62 | 1.6254 | 0 | 100.7748
01983 | MAO-DE-OBRA DE ELETRICISTA DE CONSTRUCAOCIVIL, INCLUSIVE ENC | H | 9 | 26.73 | 3 | 247.7871
ARGOS SOCIAIS
01999 | MAO-DE-OBRA DE SERVENTE DA CONSTRUCAO CIVIL, INCLUSIVE ENCAR | H | 10.8 | 19.33 | 3 | 215.0269
GOS SOCIAIS
02338 | ELETRODUTO DE PVC PRETO,RIGIDO ROSQUEAVEL,COM ROSCA EM AMBAS | UN | 2 | 7.73 | 0 | 15.46
EXTREMIDADES,EM BARRAS DE 3 METROS,DE 1/2"
02642 | LUVA DE PVC RIGIDO ROSQUEAVEL, PARA ELETRODUTO, DE 1/2" | UN | 3 | 0.79 | 0 | 2.37
02960 | CURVA 90º DE PVC RIGIDO, ROSQUEAVEL, PARA ELETRODUTO, DE 1/2 | UN | 1 | 1.59 | 0 | 1.59
"
04266 | BUCHA E ARRUELA DE ALUMINIO PARA ELETRODUTO, DE 1/2" | UN | 22 | 1.2 | 0 | 26.4
05268 | ABRACADEIRA TIPO COPO, DE 1/2" | UN | 7 | 2.84 | 0 | 19.88
05750 | CAIXA DE LUZ DE PVC, DE 4"x2" | UN | 1 | 1.1 | 0 | 1.1
05751 | CAIXA DE LUZ DE PVC, DE 4"x4" | UN | 4 | 2.39 | 0 | 9.56
07635 | CANALETA PERFURADA ALTA, DE (38X38X6000)MM | UN | 3.5 | 108.85 | 0 | 380.975
14477 | INTERRUPTOR DE SOBREPOR COM 2 TECLAS PARALELAS, DE 10A/250V | UN | 1 | 10.92 | 0 | 10.92
15.015.0072-A | INSTALACAO DE UM CONJUNTO DE 4 PONTOS DE LUZ,APARENTE COM CA | UN |  | 970.05
NALETA PERFURADA,SENDO ESTA LIGADA A ELETROCALHA PRINCIPAL(E
XCLUSIVE ESTA),EQUIVALENTE A 3,5 VARAS DE CANALETA E 2 VARAS
DE ELETRODUTO DE PVC RIGIDO DE 1/2",62,00M DE FIO 2,5MM2,CA
IXAS,CONEXOES,LUVAS,CURVA E INTERRUPTOR DE SOBREPOR
00285 | FIO C/ISOLAMENTO TERMOPLASTICO ANTICHAMA DE 750V, DE 02,5MM2 | M | 62 | 1.6254 | 0 | 100.7748
02338 | ELETRODUTO DE PVC PRETO,RIGIDO ROSQUEAVEL,COM ROSCA EM AMBAS | UN | 2 | 7.73 | 0 | 15.46
EXTREMIDADES,EM BARRAS DE 3 METROS,DE 1/2"
02642 | LUVA DE PVC RIGIDO ROSQUEAVEL, PARA ELETRODUTO, DE 1/2" | UN | 3 | 0.79 | 0 | 2.37
02960 | CURVA 90º DE PVC RIGIDO, ROSQUEAVEL, PARA ELETRODUTO, DE 1/2 | UN | 1 | 1.59 | 0 | 1.59
"
04266 | BUCHA E ARRUELA DE ALUMINIO PARA ELETRODUTO, DE 1/2" | UN | 22 | 1.2 | 0 | 26.4
05268 | ABRACADEIRA TIPO COPO, DE 1/2" | UN | 7 | 2.84 | 0 | 19.88
05750 | CAIXA DE LUZ DE PVC, DE 4"x2" | UN | 1 | 1.1 | 0 | 1.1
05751 | CAIXA DE LUZ DE PVC, DE 4"x4" | UN | 4 | 2.39 | 0 | 9.56
07635 | CANALETA PERFURADA ALTA, DE (38X38X6000)MM | UN | 3.5 | 108.85 | 0 | 380.975
14477 | INTERRUPTOR DE SOBREPOR COM 2 TECLAS PARALELAS, DE 10A/250V | UN | 1 | 10.92 | 0 | 10.92
20060 | MAO-DE-OBRA DE ELETRICISTA DA CONSTRUCAO CIVIL, INCLUSIVE EN | H | 9 | 23.16 | 3 | 214.6932
CARGOS SOCIAIS DESONERADOS
20132 | MAO-DE-OBRA DE SERVENTE DA CONSTRUCAO CIVIL, INCLUSIVE ENCAR | H | 10.8 | 16.75 | 3 | 186.327
GOS SOCIAIS DESONERADOS
15.015.0080-0 | INSTALACAO DE UM CONJUNTO DE 5 PONTOS DE LUZ,EMBUTIDO NA LAJ | UN |  | 1118.68
E,EQUIVALENTE A 8 VARAS DE ELETRODUTO DE PVC RIGIDO DE 3/4",
57,00M DE FIO 2,5MM2,CAIXAS,CONEXOES,LUVAS,CURVA E INTERRUPT
OR DE EMBUTIR COM PLACA FOSFORESCENTE,INCLUSIVE ABERTURA E F
ECHAMENTO DE RASGO EM ALVENARIA
00115 | BUCHA E ARRUELA DE ALUMINIO PARA ELETRODUTO, DE 3/4" | UN | 20 | 1.33 | 0 | 26.6
00285 | FIO C/ISOLAMENTO TERMOPLASTICO ANTICHAMA DE 750V, DE 02,5MM2 | M | 57 | 1.6254 | 0 | 92.6478
01613 | ARGAMASSA CIM.,SAIBRO TRACO 1:8,PREPARO MECANICO | M3 | 0.12 | 354.0245 | 0 | 42.4829
01968 | MAO-DE-OBRA DE PEDREIRO, INCLUSIVE ENCARGOS SOCIAIS | H | 12 | 26.73 | 3 | 330.3828
01983 | MAO-DE-OBRA DE ELETRICISTA DE CONSTRUCAOCIVIL, INCLUSIVE ENC | H | 10 | 26.73 | 3 | 275.319
ARGOS SOCIAIS
01999 | MAO-DE-OBRA DE SERVENTE DA CONSTRUCAO CIVIL, INCLUSIVE ENCAR | H | 12.5 | 19.33 | 3 | 248.8738
GOS SOCIAIS
02341 | ELETRODUTO DE PVC PRETO, RIGIDO ROSQUEAVEL, COM ROSCA EM AMB | UN | 8 | 9.27 | 0 | 74.16
AS EXTREMIDADES, EM BARRAS DE 3 METROS, DE 3/4"
02369 | INTERRUPTOR DE EMBUTIR, FOSFORESCENTE, COM PLACA, DE 3 TECLA | UN | 1 | 10.2 | 0 | 10.2
S PARALELAS
02643 | LUVA DE PVC RIGIDO ROSQUEAVEL, PARA ELETRODUTO, DE 3/4" | UN | 3 | 0.7 | 0 | 2.1
02961 | CURVA 90º DE PVC RIGIDO, ROSQUEAVEL, PARA ELETRODUTO, DE 3/4 | UN | 1 | 2.87 | 0 | 2.87
"
05750 | CAIXA DE LUZ DE PVC, DE 4"x2" | UN | 1 | 1.1 | 0 | 1.1
05751 | CAIXA DE LUZ DE PVC, DE 4"x4" | UN | 5 | 2.39 | 0 | 11.95
15.015.0080-A | INSTALACAO DE UM CONJUNTO DE 5 PONTOS DE LUZ,EMBUTIDO NA LAJ | UN |  | 1002.72
E,EQUIVALENTE A 8 VARAS DE ELETRODUTO DE PVC RIGIDO DE 3/4",
57,00M DE FIO 2,5MM2,CAIXAS,CONEXOES,LUVAS,CURVA E INTERRUPT
OR DE EMBUTIR COM PLACA FOSFORESCENTE,INCLUSIVE ABERTURA E F
ECHAMENTO DE RASGO EM ALVENARIA
00115 | BUCHA E ARRUELA DE ALUMINIO PARA ELETRODUTO, DE 3/4" | UN | 20 | 1.33 | 0 | 26.6
00285 | FIO C/ISOLAMENTO TERMOPLASTICO ANTICHAMA DE 750V, DE 02,5MM2 | M | 57 | 1.6254 | 0 | 92.6478
02341 | ELETRODUTO DE PVC PRETO, RIGIDO ROSQUEAVEL, COM ROSCA EM AMB | UN | 8 | 9.27 | 0 | 74.16
AS EXTREMIDADES, EM BARRAS DE 3 METROS, DE 3/4"
02369 | INTERRUPTOR DE EMBUTIR, FOSFORESCENTE, COM PLACA, DE 3 TECLA | UN | 1 | 10.2 | 0 | 10.2
S PARALELAS
02643 | LUVA DE PVC RIGIDO ROSQUEAVEL, PARA ELETRODUTO, DE 3/4" | UN | 3 | 0.7 | 0 | 2.1
02961 | CURVA 90º DE PVC RIGIDO, ROSQUEAVEL, PARA ELETRODUTO, DE 3/4 | UN | 1 | 2.87 | 0 | 2.87
"
05750 | CAIXA DE LUZ DE PVC, DE 4"x2" | UN | 1 | 1.1 | 0 | 1.1
05751 | CAIXA DE LUZ DE PVC, DE 4"x4" | UN | 5 | 2.39 | 0 | 11.95
20060 | MAO-DE-OBRA DE ELETRICISTA DA CONSTRUCAO CIVIL, INCLUSIVE EN | H | 10 | 23.16 | 3 | 238.548
CARGOS SOCIAIS DESONERADOS
20115 | MAO-DE-OBRA DE PEDREIRO, INCLUSIVE ENCARGOS SOCIAIS DESONERA | H | 12 | 23.16 | 3 | 286.2576
DOS
20132 | MAO-DE-OBRA DE SERVENTE DA CONSTRUCAO CIVIL, INCLUSIVE ENCAR | H | 12.5 | 16.75 | 3 | 215.6563
GOS SOCIAIS DESONERADOS
30179 | ARGAMASSA CIM.,SAIBRO TRACO 1:8,PREPARO MECANICO | M3 | 0.12 | 338.6131 | 0 | 40.6336
15.015.0081-0 | INSTALACAO DE UM CONJUNTO DE 5 PONTOS DE LUZ,APARENTE,EQUIVA | UN |  | 819.16
LENTE A 8 VARAS DE ELETRODUTO DE PVC RIGIDO DE 3/4",57,00M D
E FIO 2,5MM2,CAIXAS,CONEXOES,LUVAS,CURVA E INTERRUPTOR DE SO
BREPOR
00115 | BUCHA E ARRUELA DE ALUMINIO PARA ELETRODUTO, DE 3/4" | UN | 20 | 1.33 | 0 | 26.6
00285 | FIO C/ISOLAMENTO TERMOPLASTICO ANTICHAMA DE 750V, DE 02,5MM2 | M | 57 | 1.6254 | 0 | 92.6478
01983 | MAO-DE-OBRA DE ELETRICISTA DE CONSTRUCAOCIVIL, INCLUSIVE ENC | H | 10 | 26.73 | 3 | 275.319
ARGOS SOCIAIS
01999 | MAO-DE-OBRA DE SERVENTE DA CONSTRUCAO CIVIL, INCLUSIVE ENCAR | H | 12.5 | 19.33 | 3 | 248.8738
GOS SOCIAIS
02341 | ELETRODUTO DE PVC PRETO, RIGIDO ROSQUEAVEL, COM ROSCA EM AMB | UN | 8 | 9.27 | 0 | 74.16
AS EXTREMIDADES, EM BARRAS DE 3 METROS, DE 3/4"
02643 | LUVA DE PVC RIGIDO ROSQUEAVEL, PARA ELETRODUTO, DE 3/4" | UN | 3 | 0.7 | 0 | 2.1
02961 | CURVA 90º DE PVC RIGIDO, ROSQUEAVEL, PARA ELETRODUTO, DE 3/4 | UN | 1 | 2.87 | 0 | 2.87
"
05269 | ABRACADEIRA TIPO COPO, DE 3/4" | UN | 24 | 2.94 | 0 | 70.56
05750 | CAIXA DE LUZ DE PVC, DE 4"x2" | UN | 1 | 1.1 | 0 | 1.1
05751 | CAIXA DE LUZ DE PVC, DE 4"x4" | UN | 5 | 2.39 | 0 | 11.95
14478 | INTERRUPTOR DE SOBREPOR COM 3 TECLAS PARALELAS, DE 10A/250V | UN | 1 | 12.98 | 0 | 12.98
15.015.0081-A | INSTALACAO DE UM CONJUNTO DE 5 PONTOS DE LUZ,APARENTE,EQUIVA | UN |  | 749.17
LENTE A 8 VARAS DE ELETRODUTO DE PVC RIGIDO DE 3/4",57,00M D
E FIO 2,5MM2,CAIXAS,CONEXOES,LUVAS,CURVA E INTERRUPTOR DE SO
BREPOR
00115 | BUCHA E ARRUELA DE ALUMINIO PARA ELETRODUTO, DE 3/4" | UN | 20 | 1.33 | 0 | 26.6
00285 | FIO C/ISOLAMENTO TERMOPLASTICO ANTICHAMA DE 750V, DE 02,5MM2 | M | 57 | 1.6254 | 0 | 92.6478
02341 | ELETRODUTO DE PVC PRETO, RIGIDO ROSQUEAVEL, COM ROSCA EM AMB | UN | 8 | 9.27 | 0 | 74.16
AS EXTREMIDADES, EM BARRAS DE 3 METROS, DE 3/4"
02643 | LUVA DE PVC RIGIDO ROSQUEAVEL, PARA ELETRODUTO, DE 3/4" | UN | 3 | 0.7 | 0 | 2.1
02961 | CURVA 90º DE PVC RIGIDO, ROSQUEAVEL, PARA ELETRODUTO, DE 3/4 | UN | 1 | 2.87 | 0 | 2.87
"
05269 | ABRACADEIRA TIPO COPO, DE 3/4" | UN | 24 | 2.94 | 0 | 70.56
05750 | CAIXA DE LUZ DE PVC, DE 4"x2" | UN | 1 | 1.1 | 0 | 1.1
05751 | CAIXA DE LUZ DE PVC, DE 4"x4" | UN | 5 | 2.39 | 0 | 11.95
14478 | INTERRUPTOR DE SOBREPOR COM 3 TECLAS PARALELAS, DE 10A/250V | UN | 1 | 12.98 | 0 | 12.98
20060 | MAO-DE-OBRA DE ELETRICISTA DA CONSTRUCAO CIVIL, INCLUSIVE EN | H | 10 | 23.16 | 3 | 238.548
CARGOS SOCIAIS DESONERADOS
20132 | MAO-DE-OBRA DE SERVENTE DA CONSTRUCAO CIVIL, INCLUSIVE ENCAR | H | 12.5 | 16.75 | 3 | 215.6563
GOS SOCIAIS DESONERADOS
15.015.0082-0 | INSTALACAO DE UM CONJUNTO DE 5 PONTOS DE LUZ,APARENTE COM CA | UN |  | 1227.65
NALETA PERFURADA,SENDO ESTA LIGADA A ELETROCALHA PRINCIPAL(E
XCLUSIVE ESTA),EQUIVALENTE A 4.25 VARAS DE CANALETA E 2 VARA
S DE ELETRODUTO DE PVC RIGIDO DE 3/4",69,00M DE FIO 2,5MM2,C
AIXAS,CONEXOES,LUVAS,CURVA E INTERRUPTOR DE SOBREPOR
00115 | BUCHA E ARRUELA DE ALUMINIO PARA ELETRODUTO, DE 3/4" | UN | 24 | 1.33 | 0 | 31.92
00285 | FIO C/ISOLAMENTO TERMOPLASTICO ANTICHAMA DE 750V, DE 02,5MM2 | M | 69 | 1.6254 | 0 | 112.1526
01983 | MAO-DE-OBRA DE ELETRICISTA DE CONSTRUCAOCIVIL, INCLUSIVE ENC | H | 10.5 | 26.73 | 3 | 289.085
ARGOS SOCIAIS
01999 | MAO-DE-OBRA DE SERVENTE DA CONSTRUCAO CIVIL, INCLUSIVE ENCAR | H | 13 | 19.33 | 3 | 258.8287
GOS SOCIAIS
02341 | ELETRODUTO DE PVC PRETO, RIGIDO ROSQUEAVEL, COM ROSCA EM AMB | UN | 2 | 9.27 | 0 | 18.54
AS EXTREMIDADES, EM BARRAS DE 3 METROS, DE 3/4"
02643 | LUVA DE PVC RIGIDO ROSQUEAVEL, PARA ELETRODUTO, DE 3/4" | UN | 3 | 0.7 | 0 | 2.1
02961 | CURVA 90º DE PVC RIGIDO, ROSQUEAVEL, PARA ELETRODUTO, DE 3/4 | UN | 1 | 2.87 | 0 | 2.87
"
05269 | ABRACADEIRA TIPO COPO, DE 3/4" | UN | 8 | 2.94 | 0 | 23.52
05750 | CAIXA DE LUZ DE PVC, DE 4"x2" | UN | 1 | 1.1 | 0 | 1.1
05751 | CAIXA DE LUZ DE PVC, DE 4"x4" | UN | 5 | 2.39 | 0 | 11.95
07635 | CANALETA PERFURADA ALTA, DE (38X38X6000)MM | UN | 4.25 | 108.85 | 0 | 462.6125
14478 | INTERRUPTOR DE SOBREPOR COM 3 TECLAS PARALELAS, DE 10A/250V | UN | 1 | 12.98 | 0 | 12.98
15.015.0082-A | INSTALACAO DE UM CONJUNTO DE 5 PONTOS DE LUZ,APARENTE COM CA | UN |  | 1154.5
NALETA PERFURADA,SENDO ESTA LIGADA A ELETROCALHA PRINCIPAL(E
XCLUSIVE ESTA),EQUIVALENTE A 4.25 VARAS DE CANALETA E 2 VARA
S DE ELETRODUTO DE PVC RIGIDO DE 3/4",69,00M DE FIO 2,5MM2,C
AIXAS,CONEXOES,LUVAS,CURVA E INTERRUPTOR DE SOBREPOR
00115 | BUCHA E ARRUELA DE ALUMINIO PARA ELETRODUTO, DE 3/4" | UN | 24 | 1.33 | 0 | 31.92
00285 | FIO C/ISOLAMENTO TERMOPLASTICO ANTICHAMA DE 750V, DE 02,5MM2 | M | 69 | 1.6254 | 0 | 112.1526
02341 | ELETRODUTO DE PVC PRETO, RIGIDO ROSQUEAVEL, COM ROSCA EM AMB | UN | 2 | 9.27 | 0 | 18.54
AS EXTREMIDADES, EM BARRAS DE 3 METROS, DE 3/4"
02643 | LUVA DE PVC RIGIDO ROSQUEAVEL, PARA ELETRODUTO, DE 3/4" | UN | 3 | 0.7 | 0 | 2.1
02961 | CURVA 90º DE PVC RIGIDO, ROSQUEAVEL, PARA ELETRODUTO, DE 3/4 | UN | 1 | 2.87 | 0 | 2.87
"
05269 | ABRACADEIRA TIPO COPO, DE 3/4" | UN | 8 | 2.94 | 0 | 23.52
05750 | CAIXA DE LUZ DE PVC, DE 4"x2" | UN | 1 | 1.1 | 0 | 1.1
05751 | CAIXA DE LUZ DE PVC, DE 4"x4" | UN | 5 | 2.39 | 0 | 11.95
07635 | CANALETA PERFURADA ALTA, DE (38X38X6000)MM | UN | 4.25 | 108.85 | 0 | 462.6125
14478 | INTERRUPTOR DE SOBREPOR COM 3 TECLAS PARALELAS, DE 10A/250V | UN | 1 | 12.98 | 0 | 12.98
20060 | MAO-DE-OBRA DE ELETRICISTA DA CONSTRUCAO CIVIL, INCLUSIVE EN | H | 10.5 | 23.16 | 3 | 250.4754
CARGOS SOCIAIS DESONERADOS
20132 | MAO-DE-OBRA DE SERVENTE DA CONSTRUCAO CIVIL, INCLUSIVE ENCAR | H | 13 | 16.75 | 3 | 224.2825
GOS SOCIAIS DESONERADOS
15.015.0085-0 | INSTALACAO DE UM CONJUNTO DE 5 PONTOS DE LUZ,EMBUTIDO NA LAJ | UN |  | 865.45
E,EQUIVALENTE A 8 VARAS DE ELETRODUTO DE PVC RIGIDO DE 1/2",
57,00M DE FIO 2,5MM2,CAIXAS,CONEXOES,LUVAS,CURVA E INTERRUPT
OR DE EMBUTIR COM PLACA FOSFORESCENTE,INCLUSIVE ABERTURA E F
ECHAMENTO DE RASGO EM ALVENARIA
00285 | FIO C/ISOLAMENTO TERMOPLASTICO ANTICHAMA DE 750V, DE 02,5MM2 | M | 57 | 1.6254 | 0 | 92.6478
01613 | ARGAMASSA CIM.,SAIBRO TRACO 1:8,PREPARO MECANICO | M3 | 0.024 | 354.0245 | 0 | 8.4966
01968 | MAO-DE-OBRA DE PEDREIRO, INCLUSIVE ENCARGOS SOCIAIS | H | 6 | 26.73 | 3 | 165.1914
01983 | MAO-DE-OBRA DE ELETRICISTA DE CONSTRUCAOCIVIL, INCLUSIVE ENC | H | 9.7 | 26.73 | 3 | 267.0594
ARGOS SOCIAIS
01999 | MAO-DE-OBRA DE SERVENTE DA CONSTRUCAO CIVIL, INCLUSIVE ENCAR | H | 11 | 19.33 | 3 | 219.0089
GOS SOCIAIS
02338 | ELETRODUTO DE PVC PRETO,RIGIDO ROSQUEAVEL,COM ROSCA EM AMBAS | UN | 8 | 7.73 | 0 | 61.84
EXTREMIDADES,EM BARRAS DE 3 METROS,DE 1/2"
02369 | INTERRUPTOR DE EMBUTIR, FOSFORESCENTE, COM PLACA, DE 3 TECLA | UN | 1 | 10.2 | 0 | 10.2
S PARALELAS
02642 | LUVA DE PVC RIGIDO ROSQUEAVEL, PARA ELETRODUTO, DE 1/2" | UN | 3 | 0.79 | 0 | 2.37
02960 | CURVA 90º DE PVC RIGIDO, ROSQUEAVEL, PARA ELETRODUTO, DE 1/2 | UN | 1 | 1.59 | 0 | 1.59
"
04266 | BUCHA E ARRUELA DE ALUMINIO PARA ELETRODUTO, DE 1/2" | UN | 20 | 1.2 | 0 | 24
05750 | CAIXA DE LUZ DE PVC, DE 4"x2" | UN | 1 | 1.1 | 0 | 1.1
05751 | CAIXA DE LUZ DE PVC, DE 4"x4" | UN | 5 | 2.39 | 0 | 11.95
15.015.0085-A | INSTALACAO DE UM CONJUNTO DE 5 PONTOS DE LUZ,EMBUTIDO NA LAJ | UN |  | 778.12
E,EQUIVALENTE A 8 VARAS DE ELETRODUTO DE PVC RIGIDO DE 1/2",
57,00M DE FIO 2,5MM2,CAIXAS,CONEXOES,LUVAS,CURVA E INTERRUPT
OR DE EMBUTIR COM PLACA FOSFORESCENTE,INCLUSIVE ABERTURA E F
ECHAMENTO DE RASGO EM ALVENARIA
00285 | FIO C/ISOLAMENTO TERMOPLASTICO ANTICHAMA DE 750V, DE 02,5MM2 | M | 57 | 1.6254 | 0 | 92.6478
02338 | ELETRODUTO DE PVC PRETO,RIGIDO ROSQUEAVEL,COM ROSCA EM AMBAS | UN | 8 | 7.73 | 0 | 61.84
EXTREMIDADES,EM BARRAS DE 3 METROS,DE 1/2"
02369 | INTERRUPTOR DE EMBUTIR, FOSFORESCENTE, COM PLACA, DE 3 TECLA | UN | 1 | 10.2 | 0 | 10.2
S PARALELAS
02642 | LUVA DE PVC RIGIDO ROSQUEAVEL, PARA ELETRODUTO, DE 1/2" | UN | 3 | 0.79 | 0 | 2.37
02960 | CURVA 90º DE PVC RIGIDO, ROSQUEAVEL, PARA ELETRODUTO, DE 1/2 | UN | 1 | 1.59 | 0 | 1.59
"
04266 | BUCHA E ARRUELA DE ALUMINIO PARA ELETRODUTO, DE 1/2" | UN | 20 | 1.2 | 0 | 24
05750 | CAIXA DE LUZ DE PVC, DE 4"x2" | UN | 1 | 1.1 | 0 | 1.1
05751 | CAIXA DE LUZ DE PVC, DE 4"x4" | UN | 5 | 2.39 | 0 | 11.95
20060 | MAO-DE-OBRA DE ELETRICISTA DA CONSTRUCAO CIVIL, INCLUSIVE EN | H | 9.7 | 23.16 | 3 | 231.3916
CARGOS SOCIAIS DESONERADOS
20115 | MAO-DE-OBRA DE PEDREIRO, INCLUSIVE ENCARGOS SOCIAIS DESONERA | H | 6 | 23.16 | 3 | 143.1288
DOS
20132 | MAO-DE-OBRA DE SERVENTE DA CONSTRUCAO CIVIL, INCLUSIVE ENCAR | H | 11 | 16.75 | 3 | 189.7775
GOS SOCIAIS DESONERADOS
30179 | ARGAMASSA CIM.,SAIBRO TRACO 1:8,PREPARO MECANICO | M3 | 0.024 | 338.6131 | 0 | 8.1267
15.015.0086-0 | INSTALACAO DE UM CONJUNTO DE 5 PONTOS DE LUZ,APARENTE,EQUIVA | UN |  | 762.7
LENTE A 8 VARAS DE ELETRODUTO DE PVC RIGIDO DE 1/2",57,00M D
E FIO 2,5MM2,CAIXAS,CONEXOES,LUVAS,CURVA E INTERRUPTOR DE SO
BREPOR
00285 | FIO C/ISOLAMENTO TERMOPLASTICO ANTICHAMA DE 750V, DE 02,5MM2 | M | 57 | 1.6254 | 0 | 92.6478
01983 | MAO-DE-OBRA DE ELETRICISTA DE CONSTRUCAOCIVIL, INCLUSIVE ENC | H | 9.7 | 26.73 | 3 | 267.0594
ARGOS SOCIAIS
01999 | MAO-DE-OBRA DE SERVENTE DA CONSTRUCAO CIVIL, INCLUSIVE ENCAR | H | 11 | 19.33 | 3 | 219.0089
GOS SOCIAIS
02338 | ELETRODUTO DE PVC PRETO,RIGIDO ROSQUEAVEL,COM ROSCA EM AMBAS | UN | 8 | 7.73 | 0 | 61.84
EXTREMIDADES,EM BARRAS DE 3 METROS,DE 1/2"
02642 | LUVA DE PVC RIGIDO ROSQUEAVEL, PARA ELETRODUTO, DE 1/2" | UN | 3 | 0.79 | 0 | 2.37
02960 | CURVA 90º DE PVC RIGIDO, ROSQUEAVEL, PARA ELETRODUTO, DE 1/2 | UN | 1 | 1.59 | 0 | 1.59
"
04266 | BUCHA E ARRUELA DE ALUMINIO PARA ELETRODUTO, DE 1/2" | UN | 20 | 1.2 | 0 | 24
05268 | ABRACADEIRA TIPO COPO, DE 1/2" | UN | 24 | 2.84 | 0 | 68.16
05750 | CAIXA DE LUZ DE PVC, DE 4"x2" | UN | 1 | 1.1 | 0 | 1.1
05751 | CAIXA DE LUZ DE PVC, DE 4"x4" | UN | 5 | 2.39 | 0 | 11.95
14478 | INTERRUPTOR DE SOBREPOR COM 3 TECLAS PARALELAS, DE 10A/250V | UN | 1 | 12.98 | 0 | 12.98
15.015.0086-A | INSTALACAO DE UM CONJUNTO DE 5 PONTOS DE LUZ,APARENTE,EQUIVA | UN |  | 697.8
LENTE A 8 VARAS DE ELETRODUTO DE PVC RIGIDO DE 1/2",57,00M D
E FIO 2,5MM2,CAIXAS,CONEXOES,LUVAS,CURVA E INTERRUPTOR DE SO
BREPOR
00285 | FIO C/ISOLAMENTO TERMOPLASTICO ANTICHAMA DE 750V, DE 02,5MM2 | M | 57 | 1.6254 | 0 | 92.6478
02338 | ELETRODUTO DE PVC PRETO,RIGIDO ROSQUEAVEL,COM ROSCA EM AMBAS | UN | 8 | 7.73 | 0 | 61.84
EXTREMIDADES,EM BARRAS DE 3 METROS,DE 1/2"
02642 | LUVA DE PVC RIGIDO ROSQUEAVEL, PARA ELETRODUTO, DE 1/2" | UN | 3 | 0.79 | 0 | 2.37
02960 | CURVA 90º DE PVC RIGIDO, ROSQUEAVEL, PARA ELETRODUTO, DE 1/2 | UN | 1 | 1.59 | 0 | 1.59
"
04266 | BUCHA E ARRUELA DE ALUMINIO PARA ELETRODUTO, DE 1/2" | UN | 20 | 1.2 | 0 | 24
05268 | ABRACADEIRA TIPO COPO, DE 1/2" | UN | 24 | 2.84 | 0 | 68.16
05750 | CAIXA DE LUZ DE PVC, DE 4"x2" | UN | 1 | 1.1 | 0 | 1.1
05751 | CAIXA DE LUZ DE PVC, DE 4"x4" | UN | 5 | 2.39 | 0 | 11.95
14478 | INTERRUPTOR DE SOBREPOR COM 3 TECLAS PARALELAS, DE 10A/250V | UN | 1 | 12.98 | 0 | 12.98
20060 | MAO-DE-OBRA DE ELETRICISTA DA CONSTRUCAO CIVIL, INCLUSIVE EN | H | 9.7 | 23.16 | 3 | 231.3916
CARGOS SOCIAIS DESONERADOS
20132 | MAO-DE-OBRA DE SERVENTE DA CONSTRUCAO CIVIL, INCLUSIVE ENCAR | H | 11 | 16.75 | 3 | 189.7775
GOS SOCIAIS DESONERADOS
15.015.0087-0 | INSTALACAO DE UM CONJUNTO DE 5 PONTOS DE LUZ,APARENTE COM CA | UN |  | 1181.52
NALETA PERFURADA,SENDO ESTA LIGADA A ELETROCALHA PRINCIPAL(E
XCLUSIVE ESTA),EQUIVALENTE A 4.25 VARAS DE CANALETA E 2 VARA
S DE ELETRODUTO DE PVC RIGIDO DE 1/2",69,00M DE FIO 2,5MM2,C
CAIXAS,CONEXOES,LUVAS,CURVA E INTERRUPTOR DE SOBREPOR
00285 | FIO C/ISOLAMENTO TERMOPLASTICO ANTICHAMA DE 750V, DE 02,5MM2 | M | 69 | 1.6254 | 0 | 112.1526
01983 | MAO-DE-OBRA DE ELETRICISTA DE CONSTRUCAOCIVIL, INCLUSIVE ENC | H | 10.2 | 26.73 | 3 | 280.8254
ARGOS SOCIAIS
01999 | MAO-DE-OBRA DE SERVENTE DA CONSTRUCAO CIVIL, INCLUSIVE ENCAR | H | 11.5 | 19.33 | 3 | 228.9639
GOS SOCIAIS
02338 | ELETRODUTO DE PVC PRETO,RIGIDO ROSQUEAVEL,COM ROSCA EM AMBAS | UN | 2 | 7.73 | 0 | 15.46
EXTREMIDADES,EM BARRAS DE 3 METROS,DE 1/2"
02642 | LUVA DE PVC RIGIDO ROSQUEAVEL, PARA ELETRODUTO, DE 1/2" | UN | 3 | 0.79 | 0 | 2.37
02960 | CURVA 90º DE PVC RIGIDO, ROSQUEAVEL, PARA ELETRODUTO, DE 1/2 | UN | 1 | 1.59 | 0 | 1.59
"
04266 | BUCHA E ARRUELA DE ALUMINIO PARA ELETRODUTO, DE 1/2" | UN | 24 | 1.2 | 0 | 28.8
05268 | ABRACADEIRA TIPO COPO, DE 1/2" | UN | 8 | 2.84 | 0 | 22.72
05750 | CAIXA DE LUZ DE PVC, DE 4"x2" | UN | 1 | 1.1 | 0 | 1.1
05751 | CAIXA DE LUZ DE PVC, DE 4"x4" | UN | 5 | 2.39 | 0 | 11.95
07635 | CANALETA PERFURADA ALTA, DE (38X38X6000)MM | UN | 4.25 | 108.85 | 0 | 462.6125
14478 | INTERRUPTOR DE SOBREPOR COM 3 TECLAS PARALELAS, DE 10A/250V | UN | 1 | 12.98 | 0 | 12.98
15.015.0087-A | INSTALACAO DE UM CONJUNTO DE 5 PONTOS DE LUZ,APARENTE COM CA | UN |  | 1113.45
NALETA PERFURADA,SENDO ESTA LIGADA A ELETROCALHA PRINCIPAL(E
XCLUSIVE ESTA),EQUIVALENTE A 4.25 VARAS DE CANALETA E 2 VARA
S DE ELETRODUTO DE PVC RIGIDO DE 1/2",69,00M DE FIO 2,5MM2,C
CAIXAS,CONEXOES,LUVAS,CURVA E INTERRUPTOR DE SOBREPOR
00285 | FIO C/ISOLAMENTO TERMOPLASTICO ANTICHAMA DE 750V, DE 02,5MM2 | M | 69 | 1.6254 | 0 | 112.1526
02338 | ELETRODUTO DE PVC PRETO,RIGIDO ROSQUEAVEL,COM ROSCA EM AMBAS | UN | 2 | 7.73 | 0 | 15.46
EXTREMIDADES,EM BARRAS DE 3 METROS,DE 1/2"
02642 | LUVA DE PVC RIGIDO ROSQUEAVEL, PARA ELETRODUTO, DE 1/2" | UN | 3 | 0.79 | 0 | 2.37
02960 | CURVA 90º DE PVC RIGIDO, ROSQUEAVEL, PARA ELETRODUTO, DE 1/2 | UN | 1 | 1.59 | 0 | 1.59
"
04266 | BUCHA E ARRUELA DE ALUMINIO PARA ELETRODUTO, DE 1/2" | UN | 24 | 1.2 | 0 | 28.8
05268 | ABRACADEIRA TIPO COPO, DE 1/2" | UN | 8 | 2.84 | 0 | 22.72
05750 | CAIXA DE LUZ DE PVC, DE 4"x2" | UN | 1 | 1.1 | 0 | 1.1
05751 | CAIXA DE LUZ DE PVC, DE 4"x4" | UN | 5 | 2.39 | 0 | 11.95
07635 | CANALETA PERFURADA ALTA, DE (38X38X6000)MM | UN | 4.25 | 108.85 | 0 | 462.6125
14478 | INTERRUPTOR DE SOBREPOR COM 3 TECLAS PARALELAS, DE 10A/250V | UN | 1 | 12.98 | 0 | 12.98
20060 | MAO-DE-OBRA DE ELETRICISTA DA CONSTRUCAO CIVIL, INCLUSIVE EN | H | 10.2 | 23.16 | 3 | 243.319
CARGOS SOCIAIS DESONERADOS
20132 | MAO-DE-OBRA DE SERVENTE DA CONSTRUCAO CIVIL, INCLUSIVE ENCAR | H | 11.5 | 16.75 | 3 | 198.4038
GOS SOCIAIS DESONERADOS
15.015.0095-0 | INSTALACAO DE UM CONJUNTO DE 6 PONTOS DE LUZ,EMBUTIDO NA LAJ | UN |  | 1284.97
E,EQUIVALENTE A 9 VARAS DE ELETRODUTO DE PVC RIGIDO DE 3/4",
66,00M DE FIO 2,5MM2,CAIXAS,CONEXOES,LUVAS,CURVA E INTERRUPT
OR DE EMBUTIR COM PLACA FOSFORESCENTE,INCLUSIVE ABERTURA E F
ECHAMENTO DE RASGO EM ALVENARIA
00115 | BUCHA E ARRUELA DE ALUMINIO PARA ELETRODUTO, DE 3/4" | UN | 22 | 1.33 | 0 | 29.26
00285 | FIO C/ISOLAMENTO TERMOPLASTICO ANTICHAMA DE 750V, DE 02,5MM2 | M | 66 | 1.6254 | 0 | 107.2764
01613 | ARGAMASSA CIM.,SAIBRO TRACO 1:8,PREPARO MECANICO | M3 | 0.135 | 354.0245 | 0 | 47.7933
01968 | MAO-DE-OBRA DE PEDREIRO, INCLUSIVE ENCARGOS SOCIAIS | H | 13.5 | 26.73 | 3 | 371.6807
01983 | MAO-DE-OBRA DE ELETRICISTA DE CONSTRUCAOCIVIL, INCLUSIVE ENC | H | 12.5 | 26.73 | 3 | 344.1488
ARGOS SOCIAIS
01999 | MAO-DE-OBRA DE SERVENTE DA CONSTRUCAO CIVIL, INCLUSIVE ENCAR | H | 13.6 | 19.33 | 3 | 270.7746
GOS SOCIAIS
02341 | ELETRODUTO DE PVC PRETO, RIGIDO ROSQUEAVEL, COM ROSCA EM AMB | UN | 9 | 9.27 | 0 | 83.43
AS EXTREMIDADES, EM BARRAS DE 3 METROS, DE 3/4"
02369 | INTERRUPTOR DE EMBUTIR, FOSFORESCENTE, COM PLACA, DE 3 TECLA | UN | 1 | 10.2 | 0 | 10.2
S PARALELAS
02643 | LUVA DE PVC RIGIDO ROSQUEAVEL, PARA ELETRODUTO, DE 3/4" | UN | 3 | 0.7 | 0 | 2.1
02961 | CURVA 90º DE PVC RIGIDO, ROSQUEAVEL, PARA ELETRODUTO, DE 3/4 | UN | 1 | 2.87 | 0 | 2.87
"
05750 | CAIXA DE LUZ DE PVC, DE 4"x2" | UN | 1 | 1.1 | 0 | 1.1
05751 | CAIXA DE LUZ DE PVC, DE 4"x4" | UN | 6 | 2.39 | 0 | 14.34
15.015.0095-A | INSTALACAO DE UM CONJUNTO DE 6 PONTOS DE LUZ,EMBUTIDO NA LAJ | UN |  | 1151.14
E,EQUIVALENTE A 9 VARAS DE ELETRODUTO DE PVC RIGIDO DE 3/4",
66,00M DE FIO 2,5MM2,CAIXAS,CONEXOES,LUVAS,CURVA E INTERRUPT
OR DE EMBUTIR COM PLACA FOSFORESCENTE,INCLUSIVE ABERTURA E F
ECHAMENTO DE RASGO EM ALVENARIA
00115 | BUCHA E ARRUELA DE ALUMINIO PARA ELETRODUTO, DE 3/4" | UN | 22 | 1.33 | 0 | 29.26
00285 | FIO C/ISOLAMENTO TERMOPLASTICO ANTICHAMA DE 750V, DE 02,5MM2 | M | 66 | 1.6254 | 0 | 107.2764
02341 | ELETRODUTO DE PVC PRETO, RIGIDO ROSQUEAVEL, COM ROSCA EM AMB | UN | 9 | 9.27 | 0 | 83.43
AS EXTREMIDADES, EM BARRAS DE 3 METROS, DE 3/4"
02369 | INTERRUPTOR DE EMBUTIR, FOSFORESCENTE, COM PLACA, DE 3 TECLA | UN | 1 | 10.2 | 0 | 10.2
S PARALELAS
02643 | LUVA DE PVC RIGIDO ROSQUEAVEL, PARA ELETRODUTO, DE 3/4" | UN | 3 | 0.7 | 0 | 2.1
02961 | CURVA 90º DE PVC RIGIDO, ROSQUEAVEL, PARA ELETRODUTO, DE 3/4 | UN | 1 | 2.87 | 0 | 2.87
"
05750 | CAIXA DE LUZ DE PVC, DE 4"x2" | UN | 1 | 1.1 | 0 | 1.1
05751 | CAIXA DE LUZ DE PVC, DE 4"x4" | UN | 6 | 2.39 | 0 | 14.34
20060 | MAO-DE-OBRA DE ELETRICISTA DA CONSTRUCAO CIVIL, INCLUSIVE EN | H | 12.5 | 23.16 | 3 | 298.185
CARGOS SOCIAIS DESONERADOS
20115 | MAO-DE-OBRA DE PEDREIRO, INCLUSIVE ENCARGOS SOCIAIS DESONERA | H | 13.5 | 23.16 | 3 | 322.0398
DOS
20132 | MAO-DE-OBRA DE SERVENTE DA CONSTRUCAO CIVIL, INCLUSIVE ENCAR | H | 13.6 | 16.75 | 3 | 234.634
GOS SOCIAIS DESONERADOS
30179 | ARGAMASSA CIM.,SAIBRO TRACO 1:8,PREPARO MECANICO | M3 | 0.135 | 338.6131 | 0 | 45.7128
15.015.0096-0 | INSTALACAO DE UM CONJUNTO DE 6 PONTOS DE LUZ,APARENTE,EQUIVA | UN |  | 947.65
LENTE A 9 VARAS DE ELETRODUTO DE PVC RIGIDO DE 3/4",66,00M D
E FIO 2,5MM2,CAIXAS,CONEXOES,LUVAS,CURVA E INTERRUPTOR DE SO
BREPOR
00115 | BUCHA E ARRUELA DE ALUMINIO PARA ELETRODUTO, DE 3/4" | UN | 22 | 1.33 | 0 | 29.26
00285 | FIO C/ISOLAMENTO TERMOPLASTICO ANTICHAMA DE 750V, DE 02,5MM2 | M | 66 | 1.6254 | 0 | 107.2764
01983 | MAO-DE-OBRA DE ELETRICISTA DE CONSTRUCAOCIVIL, INCLUSIVE ENC | H | 12.5 | 26.73 | 3 | 344.1488
ARGOS SOCIAIS
01999 | MAO-DE-OBRA DE SERVENTE DA CONSTRUCAO CIVIL, INCLUSIVE ENCAR | H | 13.6 | 19.33 | 3 | 270.7746
GOS SOCIAIS
02341 | ELETRODUTO DE PVC PRETO, RIGIDO ROSQUEAVEL, COM ROSCA EM AMB | UN | 9 | 9.27 | 0 | 83.43
AS EXTREMIDADES, EM BARRAS DE 3 METROS, DE 3/4"
02643 | LUVA DE PVC RIGIDO ROSQUEAVEL, PARA ELETRODUTO, DE 3/4" | UN | 3 | 0.7 | 0 | 2.1
02961 | CURVA 90º DE PVC RIGIDO, ROSQUEAVEL, PARA ELETRODUTO, DE 3/4 | UN | 1 | 2.87 | 0 | 2.87
"
05269 | ABRACADEIRA TIPO COPO, DE 3/4" | UN | 27 | 2.94 | 0 | 79.38
05750 | CAIXA DE LUZ DE PVC, DE 4"x2" | UN | 1 | 1.1 | 0 | 1.1
05751 | CAIXA DE LUZ DE PVC, DE 4"x4" | UN | 6 | 2.39 | 0 | 14.34
14478 | INTERRUPTOR DE SOBREPOR COM 3 TECLAS PARALELAS, DE 10A/250V | UN | 1 | 12.98 | 0 | 12.98
15.015.0096-A | INSTALACAO DE UM CONJUNTO DE 6 PONTOS DE LUZ,APARENTE,EQUIVA | UN |  | 865.55
LENTE A 9 VARAS DE ELETRODUTO DE PVC RIGIDO DE 3/4",66,00M D
E FIO 2,5MM2,CAIXAS,CONEXOES,LUVAS,CURVA E INTERRUPTOR DE SO
BREPOR
00115 | BUCHA E ARRUELA DE ALUMINIO PARA ELETRODUTO, DE 3/4" | UN | 22 | 1.33 | 0 | 29.26
00285 | FIO C/ISOLAMENTO TERMOPLASTICO ANTICHAMA DE 750V, DE 02,5MM2 | M | 66 | 1.6254 | 0 | 107.2764
02341 | ELETRODUTO DE PVC PRETO, RIGIDO ROSQUEAVEL, COM ROSCA EM AMB | UN | 9 | 9.27 | 0 | 83.43
AS EXTREMIDADES, EM BARRAS DE 3 METROS, DE 3/4"
02643 | LUVA DE PVC RIGIDO ROSQUEAVEL, PARA ELETRODUTO, DE 3/4" | UN | 3 | 0.7 | 0 | 2.1
02961 | CURVA 90º DE PVC RIGIDO, ROSQUEAVEL, PARA ELETRODUTO, DE 3/4 | UN | 1 | 2.87 | 0 | 2.87
"
05269 | ABRACADEIRA TIPO COPO, DE 3/4" | UN | 27 | 2.94 | 0 | 79.38
05750 | CAIXA DE LUZ DE PVC, DE 4"x2" | UN | 1 | 1.1 | 0 | 1.1
05751 | CAIXA DE LUZ DE PVC, DE 4"x4" | UN | 6 | 2.39 | 0 | 14.34
14478 | INTERRUPTOR DE SOBREPOR COM 3 TECLAS PARALELAS, DE 10A/250V | UN | 1 | 12.98 | 0 | 12.98
20060 | MAO-DE-OBRA DE ELETRICISTA DA CONSTRUCAO CIVIL, INCLUSIVE EN | H | 12.5 | 23.16 | 3 | 298.185
CARGOS SOCIAIS DESONERADOS
20132 | MAO-DE-OBRA DE SERVENTE DA CONSTRUCAO CIVIL, INCLUSIVE ENCAR | H | 13.6 | 16.75 | 3 | 234.634
GOS SOCIAIS DESONERADOS
15.015.0097-0 | INSTALACAO DE UM CONJUNTO DE 6 PONTOS DE LUZ,APARENTE COM CA | UN |  | 1422.64
NALETA PERFURADA,SENDO ESTA LIGADA A ELETROCALHA PRINCIPAL(E
XCLUSIVE ESTA),EQUIVALENTE A 5 VARAS DE CANALETA E 2 VARAS D
E ELETRODUTO DE PVC RIGIDO DE 3/4",78,00M DE FIO 2,5MM2,CAIX
AS,CONEXOES,LUVAS,CURVA E INTERRUPTOR DE SOBREPOR
00115 | BUCHA E ARRUELA DE ALUMINIO PARA ELETRODUTO, DE 3/4" | UN | 26 | 1.33 | 0 | 34.58
00285 | FIO C/ISOLAMENTO TERMOPLASTICO ANTICHAMA DE 750V, DE 02,5MM2 | M | 78 | 1.6254 | 0 | 126.7812
01983 | MAO-DE-OBRA DE ELETRICISTA DE CONSTRUCAOCIVIL, INCLUSIVE ENC | H | 13 | 26.73 | 3 | 357.9147
ARGOS SOCIAIS
01999 | MAO-DE-OBRA DE SERVENTE DA CONSTRUCAO CIVIL, INCLUSIVE ENCAR | H | 14.1 | 19.33 | 3 | 280.7296
GOS SOCIAIS
02341 | ELETRODUTO DE PVC PRETO, RIGIDO ROSQUEAVEL, COM ROSCA EM AMB | UN | 2 | 9.27 | 0 | 18.54
AS EXTREMIDADES, EM BARRAS DE 3 METROS, DE 3/4"
02643 | LUVA DE PVC RIGIDO ROSQUEAVEL, PARA ELETRODUTO, DE 3/4" | UN | 3 | 0.7 | 0 | 2.1
02961 | CURVA 90º DE PVC RIGIDO, ROSQUEAVEL, PARA ELETRODUTO, DE 3/4 | UN | 1 | 2.87 | 0 | 2.87
"
05269 | ABRACADEIRA TIPO COPO, DE 3/4" | UN | 9 | 2.94 | 0 | 26.46
05750 | CAIXA DE LUZ DE PVC, DE 4"x2" | UN | 1 | 1.1 | 0 | 1.1
05751 | CAIXA DE LUZ DE PVC, DE 4"x4" | UN | 6 | 2.39 | 0 | 14.34
07635 | CANALETA PERFURADA ALTA, DE (38X38X6000)MM | UN | 5 | 108.85 | 0 | 544.25
14478 | INTERRUPTOR DE SOBREPOR COM 3 TECLAS PARALELAS, DE 10A/250V | UN | 1 | 12.98 | 0 | 12.98
15.015.0097-A | INSTALACAO DE UM CONJUNTO DE 6 PONTOS DE LUZ,APARENTE COM CA | UN |  | 1337.37
NALETA PERFURADA,SENDO ESTA LIGADA A ELETROCALHA PRINCIPAL(E
XCLUSIVE ESTA),EQUIVALENTE A 5 VARAS DE CANALETA E 2 VARAS D
E ELETRODUTO DE PVC RIGIDO DE 3/4",78,00M DE FIO 2,5MM2,CAIX
AS,CONEXOES,LUVAS,CURVA E INTERRUPTOR DE SOBREPOR
00115 | BUCHA E ARRUELA DE ALUMINIO PARA ELETRODUTO, DE 3/4" | UN | 26 | 1.33 | 0 | 34.58
00285 | FIO C/ISOLAMENTO TERMOPLASTICO ANTICHAMA DE 750V, DE 02,5MM2 | M | 78 | 1.6254 | 0 | 126.7812
02341 | ELETRODUTO DE PVC PRETO, RIGIDO ROSQUEAVEL, COM ROSCA EM AMB | UN | 2 | 9.27 | 0 | 18.54
AS EXTREMIDADES, EM BARRAS DE 3 METROS, DE 3/4"
02643 | LUVA DE PVC RIGIDO ROSQUEAVEL, PARA ELETRODUTO, DE 3/4" | UN | 3 | 0.7 | 0 | 2.1
02961 | CURVA 90º DE PVC RIGIDO, ROSQUEAVEL, PARA ELETRODUTO, DE 3/4 | UN | 1 | 2.87 | 0 | 2.87
"
05269 | ABRACADEIRA TIPO COPO, DE 3/4" | UN | 9 | 2.94 | 0 | 26.46
05750 | CAIXA DE LUZ DE PVC, DE 4"x2" | UN | 1 | 1.1 | 0 | 1.1
05751 | CAIXA DE LUZ DE PVC, DE 4"x4" | UN | 6 | 2.39 | 0 | 14.34
07635 | CANALETA PERFURADA ALTA, DE (38X38X6000)MM | UN | 5 | 108.85 | 0 | 544.25
14478 | INTERRUPTOR DE SOBREPOR COM 3 TECLAS PARALELAS, DE 10A/250V | UN | 1 | 12.98 | 0 | 12.98
20060 | MAO-DE-OBRA DE ELETRICISTA DA CONSTRUCAO CIVIL, INCLUSIVE EN | H | 13 | 23.16 | 3 | 310.1124
CARGOS SOCIAIS DESONERADOS
20132 | MAO-DE-OBRA DE SERVENTE DA CONSTRUCAO CIVIL, INCLUSIVE ENCAR | H | 14.1 | 16.75 | 3 | 243.2603
GOS SOCIAIS DESONERADOS
15.015.0100-0 | INSTALACAO DE UM CONJUNTO DE 6 PONTOS DE LUZ,EMBUTIDO NA LAJ | UN |  | 999.7
E,EQUIVALENTE A 9 VARAS DE ELETRODUTO DE PVC RIGIDO DE 1/2",
66,00M DE FIO 2,5MM2,CAIXAS,CONEXOES,LUVAS,CURVA E INTERRUPT
OR DE EMBUTIR COM PLACA FOSFORESCENTE,INCLUSIVE ABERTURA E F
ECHAMENTO DE RASGO EM ALVENARIA
00285 | FIO C/ISOLAMENTO TERMOPLASTICO ANTICHAMA DE 750V, DE 02,5MM2 | M | 66 | 1.6254 | 0 | 107.2764
01613 | ARGAMASSA CIM.,SAIBRO TRACO 1:8,PREPARO MECANICO | M3 | 0.027 | 354.0245 | 0 | 9.5587
01968 | MAO-DE-OBRA DE PEDREIRO, INCLUSIVE ENCARGOS SOCIAIS | H | 6.75 | 26.73 | 3 | 185.8403
01983 | MAO-DE-OBRA DE ELETRICISTA DE CONSTRUCAOCIVIL, INCLUSIVE ENC | H | 11.5 | 26.73 | 3 | 316.6169
ARGOS SOCIAIS
01999 | MAO-DE-OBRA DE SERVENTE DA CONSTRUCAO CIVIL, INCLUSIVE ENCAR | H | 12.8 | 19.33 | 3 | 254.8467
GOS SOCIAIS
02338 | ELETRODUTO DE PVC PRETO,RIGIDO ROSQUEAVEL,COM ROSCA EM AMBAS | UN | 9 | 7.73 | 0 | 69.57
EXTREMIDADES,EM BARRAS DE 3 METROS,DE 1/2"
02369 | INTERRUPTOR DE EMBUTIR, FOSFORESCENTE, COM PLACA, DE 3 TECLA | UN | 1 | 10.2 | 0 | 10.2
S PARALELAS
02642 | LUVA DE PVC RIGIDO ROSQUEAVEL, PARA ELETRODUTO, DE 1/2" | UN | 3 | 0.79 | 0 | 2.37
02960 | CURVA 90º DE PVC RIGIDO, ROSQUEAVEL, PARA ELETRODUTO, DE 1/2 | UN | 1 | 1.59 | 0 | 1.59
"
04266 | BUCHA E ARRUELA DE ALUMINIO PARA ELETRODUTO, DE 1/2" | UN | 22 | 1.2 | 0 | 26.4
05750 | CAIXA DE LUZ DE PVC, DE 4"x2" | UN | 1 | 1.1 | 0 | 1.1
05751 | CAIXA DE LUZ DE PVC, DE 4"x4" | UN | 6 | 2.39 | 0 | 14.34
15.015.0100-A | INSTALACAO DE UM CONJUNTO DE 6 PONTOS DE LUZ,EMBUTIDO NA LAJ | UN |  | 898.17
E,EQUIVALENTE A 9 VARAS DE ELETRODUTO DE PVC RIGIDO DE 1/2",
66,00M DE FIO 2,5MM2,CAIXAS,CONEXOES,LUVAS,CURVA E INTERRUPT
OR DE EMBUTIR COM PLACA FOSFORESCENTE,INCLUSIVE ABERTURA E F
ECHAMENTO DE RASGO EM ALVENARIA
00285 | FIO C/ISOLAMENTO TERMOPLASTICO ANTICHAMA DE 750V, DE 02,5MM2 | M | 66 | 1.6254 | 0 | 107.2764
02338 | ELETRODUTO DE PVC PRETO,RIGIDO ROSQUEAVEL,COM ROSCA EM AMBAS | UN | 9 | 7.73 | 0 | 69.57
EXTREMIDADES,EM BARRAS DE 3 METROS,DE 1/2"
02369 | INTERRUPTOR DE EMBUTIR, FOSFORESCENTE, COM PLACA, DE 3 TECLA | UN | 1 | 10.2 | 0 | 10.2
S PARALELAS
02642 | LUVA DE PVC RIGIDO ROSQUEAVEL, PARA ELETRODUTO, DE 1/2" | UN | 3 | 0.79 | 0 | 2.37
02960 | CURVA 90º DE PVC RIGIDO, ROSQUEAVEL, PARA ELETRODUTO, DE 1/2 | UN | 1 | 1.59 | 0 | 1.59
"
04266 | BUCHA E ARRUELA DE ALUMINIO PARA ELETRODUTO, DE 1/2" | UN | 22 | 1.2 | 0 | 26.4
05750 | CAIXA DE LUZ DE PVC, DE 4"x2" | UN | 1 | 1.1 | 0 | 1.1
05751 | CAIXA DE LUZ DE PVC, DE 4"x4" | UN | 6 | 2.39 | 0 | 14.34
20060 | MAO-DE-OBRA DE ELETRICISTA DA CONSTRUCAO CIVIL, INCLUSIVE EN | H | 11.5 | 23.16 | 3 | 274.3302
CARGOS SOCIAIS DESONERADOS
20115 | MAO-DE-OBRA DE PEDREIRO, INCLUSIVE ENCARGOS SOCIAIS DESONERA | H | 6.75 | 23.16 | 3 | 161.0199
DOS
20132 | MAO-DE-OBRA DE SERVENTE DA CONSTRUCAO CIVIL, INCLUSIVE ENCAR | H | 12.8 | 16.75 | 3 | 220.832
GOS SOCIAIS DESONERADOS
30179 | ARGAMASSA CIM.,SAIBRO TRACO 1:8,PREPARO MECANICO | M3 | 0.027 | 338.6131 | 0 | 9.1426
15.015.0101-0 | INSTALACAO DE UM CONJUNTO DE 6 PONTOS DE LUZ,APARENTE,EQUIVA | UN |  | 883.76
LENTE A 9 VARAS DE ELETRODUTO DE PVC RIGIDO DE 1/2",66,00M D
E FIO 2,5MM2,CAIXAS,CONEXOES,LUVAS,CURVA E INTERRUPTOR DE SO
BREPOR
00285 | FIO C/ISOLAMENTO TERMOPLASTICO ANTICHAMA DE 750V, DE 02,5MM2 | M | 66 | 1.6254 | 0 | 107.2764
01983 | MAO-DE-OBRA DE ELETRICISTA DE CONSTRUCAOCIVIL, INCLUSIVE ENC | H | 11.5 | 26.73 | 3 | 316.6169
ARGOS SOCIAIS
01999 | MAO-DE-OBRA DE SERVENTE DA CONSTRUCAO CIVIL, INCLUSIVE ENCAR | H | 12.8 | 19.33 | 3 | 254.8467
GOS SOCIAIS
02338 | ELETRODUTO DE PVC PRETO,RIGIDO ROSQUEAVEL,COM ROSCA EM AMBAS | UN | 9 | 7.73 | 0 | 69.57
EXTREMIDADES,EM BARRAS DE 3 METROS,DE 1/2"
02642 | LUVA DE PVC RIGIDO ROSQUEAVEL, PARA ELETRODUTO, DE 1/2" | UN | 3 | 0.79 | 0 | 2.37
02960 | CURVA 90º DE PVC RIGIDO, ROSQUEAVEL, PARA ELETRODUTO, DE 1/2 | UN | 1 | 1.59 | 0 | 1.59
"
04266 | BUCHA E ARRUELA DE ALUMINIO PARA ELETRODUTO, DE 1/2" | UN | 22 | 1.2 | 0 | 26.4
05268 | ABRACADEIRA TIPO COPO, DE 1/2" | UN | 27 | 2.84 | 0 | 76.68
05750 | CAIXA DE LUZ DE PVC, DE 4"x2" | UN | 1 | 1.1 | 0 | 1.1
05751 | CAIXA DE LUZ DE PVC, DE 4"x4" | UN | 6 | 2.39 | 0 | 14.34
14478 | INTERRUPTOR DE SOBREPOR COM 3 TECLAS PARALELAS, DE 10A/250V | UN | 1 | 12.98 | 0 | 12.98
15.015.0101-A | INSTALACAO DE UM CONJUNTO DE 6 PONTOS DE LUZ,APARENTE,EQUIVA | UN |  | 807.46
LENTE A 9 VARAS DE ELETRODUTO DE PVC RIGIDO DE 1/2",66,00M D
E FIO 2,5MM2,CAIXAS,CONEXOES,LUVAS,CURVA E INTERRUPTOR DE SO
BREPOR
00285 | FIO C/ISOLAMENTO TERMOPLASTICO ANTICHAMA DE 750V, DE 02,5MM2 | M | 66 | 1.6254 | 0 | 107.2764
02338 | ELETRODUTO DE PVC PRETO,RIGIDO ROSQUEAVEL,COM ROSCA EM AMBAS | UN | 9 | 7.73 | 0 | 69.57
EXTREMIDADES,EM BARRAS DE 3 METROS,DE 1/2"
02642 | LUVA DE PVC RIGIDO ROSQUEAVEL, PARA ELETRODUTO, DE 1/2" | UN | 3 | 0.79 | 0 | 2.37
02960 | CURVA 90º DE PVC RIGIDO, ROSQUEAVEL, PARA ELETRODUTO, DE 1/2 | UN | 1 | 1.59 | 0 | 1.59
"
04266 | BUCHA E ARRUELA DE ALUMINIO PARA ELETRODUTO, DE 1/2" | UN | 22 | 1.2 | 0 | 26.4
05268 | ABRACADEIRA TIPO COPO, DE 1/2" | UN | 27 | 2.84 | 0 | 76.68
05750 | CAIXA DE LUZ DE PVC, DE 4"x2" | UN | 1 | 1.1 | 0 | 1.1
05751 | CAIXA DE LUZ DE PVC, DE 4"x4" | UN | 6 | 2.39 | 0 | 14.34
14478 | INTERRUPTOR DE SOBREPOR COM 3 TECLAS PARALELAS, DE 10A/250V | UN | 1 | 12.98 | 0 | 12.98
20060 | MAO-DE-OBRA DE ELETRICISTA DA CONSTRUCAO CIVIL, INCLUSIVE EN | H | 11.5 | 23.16 | 3 | 274.3302
CARGOS SOCIAIS DESONERADOS
20132 | MAO-DE-OBRA DE SERVENTE DA CONSTRUCAO CIVIL, INCLUSIVE ENCAR | H | 12.8 | 16.75 | 3 | 220.832
GOS SOCIAIS DESONERADOS
15.015.0102-0 | INSTALACAO DE UM CONJUNTO DE 6 PONTOS DE LUZ,APARENTE COM CA | UN |  | 1367.97
NALETA PERFURADA,SENDO ESTA LIGADA A ELETROCALHA PRINCIPAL(E
XCLUSIVE ESTA),EQUIVALENTE A 5 VARAS DE CANALETA E 2 VARAS D
E ELETRODUTO DE PVC RIGIDO DE 1/2",78,00M DE FIO 2,5MM2,CAIX
AS,CONEXOES,LUVAS,CURVA E INTERRUPTOR DE SOBREPOR
00285 | FIO C/ISOLAMENTO TERMOPLASTICO ANTICHAMA DE 750V, DE 02,5MM2 | M | 78 | 1.6254 | 0 | 126.7812
01983 | MAO-DE-OBRA DE ELETRICISTA DE CONSTRUCAOCIVIL, INCLUSIVE ENC | H | 12 | 26.73 | 3 | 330.3828
ARGOS SOCIAIS
01999 | MAO-DE-OBRA DE SERVENTE DA CONSTRUCAO CIVIL, INCLUSIVE ENCAR | H | 13.3 | 19.33 | 3 | 264.8017
GOS SOCIAIS
02338 | ELETRODUTO DE PVC PRETO,RIGIDO ROSQUEAVEL,COM ROSCA EM AMBAS | UN | 2 | 7.73 | 0 | 15.46
EXTREMIDADES,EM BARRAS DE 3 METROS,DE 1/2"
02642 | LUVA DE PVC RIGIDO ROSQUEAVEL, PARA ELETRODUTO, DE 1/2" | UN | 3 | 0.79 | 0 | 2.37
02960 | CURVA 90º DE PVC RIGIDO, ROSQUEAVEL, PARA ELETRODUTO, DE 1/2 | UN | 1 | 1.59 | 0 | 1.59
"
04266 | BUCHA E ARRUELA DE ALUMINIO PARA ELETRODUTO, DE 1/2" | UN | 26 | 1.2 | 0 | 31.2
05268 | ABRACADEIRA TIPO COPO, DE 1/2" | UN | 8 | 2.84 | 0 | 22.72
05750 | CAIXA DE LUZ DE PVC, DE 4"x2" | UN | 1 | 1.1 | 0 | 1.1
05751 | CAIXA DE LUZ DE PVC, DE 4"x4" | UN | 6 | 2.39 | 0 | 14.34
07635 | CANALETA PERFURADA ALTA, DE (38X38X6000)MM | UN | 5 | 108.85 | 0 | 544.25
14478 | INTERRUPTOR DE SOBREPOR COM 3 TECLAS PARALELAS, DE 10A/250V | UN | 1 | 12.98 | 0 | 12.98
15.015.0102-A | INSTALACAO DE UM CONJUNTO DE 6 PONTOS DE LUZ,APARENTE COM CA | UN |  | 1288.5
NALETA PERFURADA,SENDO ESTA LIGADA A ELETROCALHA PRINCIPAL(E
XCLUSIVE ESTA),EQUIVALENTE A 5 VARAS DE CANALETA E 2 VARAS D
E ELETRODUTO DE PVC RIGIDO DE 1/2",78,00M DE FIO 2,5MM2,CAIX
AS,CONEXOES,LUVAS,CURVA E INTERRUPTOR DE SOBREPOR
00285 | FIO C/ISOLAMENTO TERMOPLASTICO ANTICHAMA DE 750V, DE 02,5MM2 | M | 78 | 1.6254 | 0 | 126.7812
02338 | ELETRODUTO DE PVC PRETO,RIGIDO ROSQUEAVEL,COM ROSCA EM AMBAS | UN | 2 | 7.73 | 0 | 15.46
EXTREMIDADES,EM BARRAS DE 3 METROS,DE 1/2"
02642 | LUVA DE PVC RIGIDO ROSQUEAVEL, PARA ELETRODUTO, DE 1/2" | UN | 3 | 0.79 | 0 | 2.37
02960 | CURVA 90º DE PVC RIGIDO, ROSQUEAVEL, PARA ELETRODUTO, DE 1/2 | UN | 1 | 1.59 | 0 | 1.59
"
04266 | BUCHA E ARRUELA DE ALUMINIO PARA ELETRODUTO, DE 1/2" | UN | 26 | 1.2 | 0 | 31.2
05268 | ABRACADEIRA TIPO COPO, DE 1/2" | UN | 8 | 2.84 | 0 | 22.72
05750 | CAIXA DE LUZ DE PVC, DE 4"x2" | UN | 1 | 1.1 | 0 | 1.1
05751 | CAIXA DE LUZ DE PVC, DE 4"x4" | UN | 6 | 2.39 | 0 | 14.34
07635 | CANALETA PERFURADA ALTA, DE (38X38X6000)MM | UN | 5 | 108.85 | 0 | 544.25
14478 | INTERRUPTOR DE SOBREPOR COM 3 TECLAS PARALELAS, DE 10A/250V | UN | 1 | 12.98 | 0 | 12.98
20060 | MAO-DE-OBRA DE ELETRICISTA DA CONSTRUCAO CIVIL, INCLUSIVE EN | H | 12 | 23.16 | 3 | 286.2576
CARGOS SOCIAIS DESONERADOS
20132 | MAO-DE-OBRA DE SERVENTE DA CONSTRUCAO CIVIL, INCLUSIVE ENCAR | H | 13.3 | 16.75 | 3 | 229.4583
GOS SOCIAIS DESONERADOS
15.015.0104-0 | INSTALACAO DE UM CONJUNTO DE 8 PONTOS DE LUZ,EMBUTIDO NA LAJ | UN |  | 1467.28
E,EQUIVALENTE A 10 VARAS DE ELETRODUTO DE PVC RIGIDO DE 3/4"
,80,00M DE FIO 2,5MM2,CAIXAS,CONEXOES,LUVAS,CURVA E INTERRUP
TOR DE EMBUTIR COM PLACA FOSFORESCENTE,INCLUSIVE ABERTURA E
FECHAMENTO DE RASGO EM ALVENARIA
00115 | BUCHA E ARRUELA DE ALUMINIO PARA ELETRODUTO, DE 3/4" | UN | 32 | 1.33 | 0 | 42.56
00285 | FIO C/ISOLAMENTO TERMOPLASTICO ANTICHAMA DE 750V, DE 02,5MM2 | M | 80 | 1.6254 | 0 | 130.032
01613 | ARGAMASSA CIM.,SAIBRO TRACO 1:8,PREPARO MECANICO | M3 | 0.15 | 354.0245 | 0 | 53.1037
01968 | MAO-DE-OBRA DE PEDREIRO, INCLUSIVE ENCARGOS SOCIAIS | H | 15 | 26.73 | 0 | 400.95
01983 | MAO-DE-OBRA DE ELETRICISTA DE CONSTRUCAOCIVIL, INCLUSIVE ENC | H | 14 | 26.73 | 3 | 385.4466
ARGOS SOCIAIS
01999 | MAO-DE-OBRA DE SERVENTE DA CONSTRUCAO CIVIL, INCLUSIVE ENCAR | H | 16 | 19.33 | 3 | 318.5584
GOS SOCIAIS
02341 | ELETRODUTO DE PVC PRETO, RIGIDO ROSQUEAVEL, COM ROSCA EM AMB | UN | 10 | 9.27 | 0 | 92.7
AS EXTREMIDADES, EM BARRAS DE 3 METROS, DE 3/4"
02368 | INTERRUPTOR DE EMBUTIR, FOSFORESCENTE, COM PLACA, DE 2 TECLA | UN | 2 | 9.17 | 0 | 18.34
S PARALELAS
02643 | LUVA DE PVC RIGIDO ROSQUEAVEL, PARA ELETRODUTO, DE 3/4" | UN | 2 | 0.7 | 0 | 1.4
02961 | CURVA 90º DE PVC RIGIDO, ROSQUEAVEL, PARA ELETRODUTO, DE 3/4 | UN | 1 | 2.87 | 0 | 2.87
"
05750 | CAIXA DE LUZ DE PVC, DE 4"x2" | UN | 2 | 1.1 | 0 | 2.2
05751 | CAIXA DE LUZ DE PVC, DE 4"x4" | UN | 8 | 2.39 | 0 | 19.12
15.015.0104-A | INSTALACAO DE UM CONJUNTO DE 8 PONTOS DE LUZ,EMBUTIDO NA LAJ | UN |  | 1317.42
E,EQUIVALENTE A 10 VARAS DE ELETRODUTO DE PVC RIGIDO DE 3/4"
,80,00M DE FIO 2,5MM2,CAIXAS,CONEXOES,LUVAS,CURVA E INTERRUP
TOR DE EMBUTIR COM PLACA FOSFORESCENTE,INCLUSIVE ABERTURA E
FECHAMENTO DE RASGO EM ALVENARIA
00115 | BUCHA E ARRUELA DE ALUMINIO PARA ELETRODUTO, DE 3/4" | UN | 32 | 1.33 | 0 | 42.56
00285 | FIO C/ISOLAMENTO TERMOPLASTICO ANTICHAMA DE 750V, DE 02,5MM2 | M | 80 | 1.6254 | 0 | 130.032
02341 | ELETRODUTO DE PVC PRETO, RIGIDO ROSQUEAVEL, COM ROSCA EM AMB | UN | 10 | 9.27 | 0 | 92.7
AS EXTREMIDADES, EM BARRAS DE 3 METROS, DE 3/4"
02368 | INTERRUPTOR DE EMBUTIR, FOSFORESCENTE, COM PLACA, DE 2 TECLA | UN | 2 | 9.17 | 0 | 18.34
S PARALELAS
02643 | LUVA DE PVC RIGIDO ROSQUEAVEL, PARA ELETRODUTO, DE 3/4" | UN | 2 | 0.7 | 0 | 1.4
02961 | CURVA 90º DE PVC RIGIDO, ROSQUEAVEL, PARA ELETRODUTO, DE 3/4 | UN | 1 | 2.87 | 0 | 2.87
"
05750 | CAIXA DE LUZ DE PVC, DE 4"x2" | UN | 2 | 1.1 | 0 | 2.2
05751 | CAIXA DE LUZ DE PVC, DE 4"x4" | UN | 8 | 2.39 | 0 | 19.12
20060 | MAO-DE-OBRA DE ELETRICISTA DA CONSTRUCAO CIVIL, INCLUSIVE EN | H | 14 | 23.16 | 3 | 333.9672
CARGOS SOCIAIS DESONERADOS
20115 | MAO-DE-OBRA DE PEDREIRO, INCLUSIVE ENCARGOS SOCIAIS DESONERA | H | 15 | 23.16 | 0 | 347.4
DOS
20132 | MAO-DE-OBRA DE SERVENTE DA CONSTRUCAO CIVIL, INCLUSIVE ENCAR | H | 16 | 16.75 | 3 | 276.04
GOS SOCIAIS DESONERADOS
30179 | ARGAMASSA CIM.,SAIBRO TRACO 1:8,PREPARO MECANICO | M3 | 0.15 | 338.6131 | 0 | 50.792
15.015.0105-0 | INSTALACAO DE UM CONJUNTO DE 8 PONTOS DE LUZ,APARENTE,EQUIVA | UN |  | 1104.92
LENTE A 10 VARAS DE ELETRODUTO DE PVC RIGIDO DE 3/4",80,00M
DE FIO 2,5MM2,CAIXAS,CONEXOES,LUVAS,CURVA E INTERRUPTOR DE S
OBREPOR
00115 | BUCHA E ARRUELA DE ALUMINIO PARA ELETRODUTO, DE 3/4" | UN | 32 | 1.33 | 0 | 42.56
00285 | FIO C/ISOLAMENTO TERMOPLASTICO ANTICHAMA DE 750V, DE 02,5MM2 | M | 80 | 1.6254 | 0 | 130.032
01983 | MAO-DE-OBRA DE ELETRICISTA DE CONSTRUCAOCIVIL, INCLUSIVE ENC | H | 14 | 26.73 | 3 | 385.4466
ARGOS SOCIAIS
01999 | MAO-DE-OBRA DE SERVENTE DA CONSTRUCAO CIVIL, INCLUSIVE ENCAR | H | 16 | 19.33 | 3 | 318.5584
GOS SOCIAIS
02341 | ELETRODUTO DE PVC PRETO, RIGIDO ROSQUEAVEL, COM ROSCA EM AMB | UN | 10 | 9.27 | 0 | 92.7
AS EXTREMIDADES, EM BARRAS DE 3 METROS, DE 3/4"
02643 | LUVA DE PVC RIGIDO ROSQUEAVEL, PARA ELETRODUTO, DE 3/4" | UN | 2 | 0.7 | 0 | 1.4
02961 | CURVA 90º DE PVC RIGIDO, ROSQUEAVEL, PARA ELETRODUTO, DE 3/4 | UN | 1 | 2.87 | 0 | 2.87
"
05269 | ABRACADEIRA TIPO COPO, DE 3/4" | UN | 30 | 2.94 | 0 | 88.2
05750 | CAIXA DE LUZ DE PVC, DE 4"x2" | UN | 2 | 1.1 | 0 | 2.2
05751 | CAIXA DE LUZ DE PVC, DE 4"x4" | UN | 8 | 2.39 | 0 | 19.12
14477 | INTERRUPTOR DE SOBREPOR COM 2 TECLAS PARALELAS, DE 10A/250V | UN | 2 | 10.92 | 0 | 21.84
15.015.0105-A | INSTALACAO DE UM CONJUNTO DE 8 PONTOS DE LUZ,APARENTE,EQUIVA | UN |  | 1010.92
LENTE A 10 VARAS DE ELETRODUTO DE PVC RIGIDO DE 3/4",80,00M
DE FIO 2,5MM2,CAIXAS,CONEXOES,LUVAS,CURVA E INTERRUPTOR DE S
OBREPOR
00115 | BUCHA E ARRUELA DE ALUMINIO PARA ELETRODUTO, DE 3/4" | UN | 32 | 1.33 | 0 | 42.56
00285 | FIO C/ISOLAMENTO TERMOPLASTICO ANTICHAMA DE 750V, DE 02,5MM2 | M | 80 | 1.6254 | 0 | 130.032
02341 | ELETRODUTO DE PVC PRETO, RIGIDO ROSQUEAVEL, COM ROSCA EM AMB | UN | 10 | 9.27 | 0 | 92.7
AS EXTREMIDADES, EM BARRAS DE 3 METROS, DE 3/4"
02643 | LUVA DE PVC RIGIDO ROSQUEAVEL, PARA ELETRODUTO, DE 3/4" | UN | 2 | 0.7 | 0 | 1.4
02961 | CURVA 90º DE PVC RIGIDO, ROSQUEAVEL, PARA ELETRODUTO, DE 3/4 | UN | 1 | 2.87 | 0 | 2.87
"
05269 | ABRACADEIRA TIPO COPO, DE 3/4" | UN | 30 | 2.94 | 0 | 88.2
05750 | CAIXA DE LUZ DE PVC, DE 4"x2" | UN | 2 | 1.1 | 0 | 2.2
05751 | CAIXA DE LUZ DE PVC, DE 4"x4" | UN | 8 | 2.39 | 0 | 19.12
14477 | INTERRUPTOR DE SOBREPOR COM 2 TECLAS PARALELAS, DE 10A/250V | UN | 2 | 10.92 | 0 | 21.84
20060 | MAO-DE-OBRA DE ELETRICISTA DA CONSTRUCAO CIVIL, INCLUSIVE EN | H | 14 | 23.16 | 3 | 333.9672
CARGOS SOCIAIS DESONERADOS
20132 | MAO-DE-OBRA DE SERVENTE DA CONSTRUCAO CIVIL, INCLUSIVE ENCAR | H | 16 | 16.75 | 3 | 276.04
GOS SOCIAIS DESONERADOS
15.015.0106-0 | INSTALACAO DE UM CONJUNTO DE 8 PONTOS DE LUZ,APARENTE COM CA | UN |  | 1758.19
NALETA PERFURADA,SENDO ESTA LIGADA A ELETROCALHA PRINCIPAL(E
XCLUSIVE ESTA),EQUIVALENTE A 6,75 VARAS DE CANALETA E 2 VARA
S DE ELETRODUTO DE PVC RIGIDO DE 3/4",92,00M DE FIO 2,5MM2,C
AIXAS,CONEXOES,LUVAS,CURVA E INTERRUPTOR DE SOBREPOR
00115 | BUCHA E ARRUELA DE ALUMINIO PARA ELETRODUTO, DE 3/4" | UN | 36 | 1.33 | 0 | 47.88
00285 | FIO C/ISOLAMENTO TERMOPLASTICO ANTICHAMA DE 750V, DE 02,5MM2 | M | 92 | 1.6254 | 0 | 149.5368
01983 | MAO-DE-OBRA DE ELETRICISTA DE CONSTRUCAOCIVIL, INCLUSIVE ENC | H | 14.5 | 26.73 | 3 | 399.2126
ARGOS SOCIAIS
01999 | MAO-DE-OBRA DE SERVENTE DA CONSTRUCAO CIVIL, INCLUSIVE ENCAR | H | 16.5 | 19.33 | 3 | 328.5134
GOS SOCIAIS
02341 | ELETRODUTO DE PVC PRETO, RIGIDO ROSQUEAVEL, COM ROSCA EM AMB | UN | 2 | 9.27 | 0 | 18.54
AS EXTREMIDADES, EM BARRAS DE 3 METROS, DE 3/4"
02643 | LUVA DE PVC RIGIDO ROSQUEAVEL, PARA ELETRODUTO, DE 3/4" | UN | 2 | 0.7 | 0 | 1.4
02961 | CURVA 90º DE PVC RIGIDO, ROSQUEAVEL, PARA ELETRODUTO, DE 3/4 | UN | 1 | 2.87 | 0 | 2.87
"
05269 | ABRACADEIRA TIPO COPO, DE 3/4" | UN | 11 | 2.94 | 0 | 32.34
05750 | CAIXA DE LUZ DE PVC, DE 4"x2" | UN | 2 | 1.1 | 0 | 2.2
05751 | CAIXA DE LUZ DE PVC, DE 4"x4" | UN | 8 | 2.39 | 0 | 19.12
07635 | CANALETA PERFURADA ALTA, DE (38X38X6000)MM | UN | 6.75 | 108.85 | 0 | 734.7375
14477 | INTERRUPTOR DE SOBREPOR COM 2 TECLAS PARALELAS, DE 10A/250V | UN | 2 | 10.92 | 0 | 21.84
15.015.0106-A | INSTALACAO DE UM CONJUNTO DE 8 PONTOS DE LUZ,APARENTE COM CA | UN |  | 1661.02
NALETA PERFURADA,SENDO ESTA LIGADA A ELETROCALHA PRINCIPAL(E
XCLUSIVE ESTA),EQUIVALENTE A 6,75 VARAS DE CANALETA E 2 VARA
S DE ELETRODUTO DE PVC RIGIDO DE 3/4",92,00M DE FIO 2,5MM2,C
AIXAS,CONEXOES,LUVAS,CURVA E INTERRUPTOR DE SOBREPOR
00115 | BUCHA E ARRUELA DE ALUMINIO PARA ELETRODUTO, DE 3/4" | UN | 36 | 1.33 | 0 | 47.88
00285 | FIO C/ISOLAMENTO TERMOPLASTICO ANTICHAMA DE 750V, DE 02,5MM2 | M | 92 | 1.6254 | 0 | 149.5368
02341 | ELETRODUTO DE PVC PRETO, RIGIDO ROSQUEAVEL, COM ROSCA EM AMB | UN | 2 | 9.27 | 0 | 18.54
AS EXTREMIDADES, EM BARRAS DE 3 METROS, DE 3/4"
02643 | LUVA DE PVC RIGIDO ROSQUEAVEL, PARA ELETRODUTO, DE 3/4" | UN | 2 | 0.7 | 0 | 1.4
02961 | CURVA 90º DE PVC RIGIDO, ROSQUEAVEL, PARA ELETRODUTO, DE 3/4 | UN | 1 | 2.87 | 0 | 2.87
"
05269 | ABRACADEIRA TIPO COPO, DE 3/4" | UN | 11 | 2.94 | 0 | 32.34
05750 | CAIXA DE LUZ DE PVC, DE 4"x2" | UN | 2 | 1.1 | 0 | 2.2
05751 | CAIXA DE LUZ DE PVC, DE 4"x4" | UN | 8 | 2.39 | 0 | 19.12
07635 | CANALETA PERFURADA ALTA, DE (38X38X6000)MM | UN | 6.75 | 108.85 | 0 | 734.7375
14477 | INTERRUPTOR DE SOBREPOR COM 2 TECLAS PARALELAS, DE 10A/250V | UN | 2 | 10.92 | 0 | 21.84
20060 | MAO-DE-OBRA DE ELETRICISTA DA CONSTRUCAO CIVIL, INCLUSIVE EN | H | 14.5 | 23.16 | 3 | 345.8946
CARGOS SOCIAIS DESONERADOS
20132 | MAO-DE-OBRA DE SERVENTE DA CONSTRUCAO CIVIL, INCLUSIVE ENCAR | H | 16.5 | 16.75 | 3 | 284.6663
GOS SOCIAIS DESONERADOS
15.015.0107-0 | INSTALACAO DE UM CONJUNTO DE 2 PONTOS DE LUZ,EMBUTIDO NA LAJ | UN |  | 583.55
E,EQUIVALENTE A 3 VARAS DE ELETRODUTO DE PVC RIGIDO DE 3/4",
20,00M DE FIO 2,5MM2,CAIXAS,CONEXOES,LUVAS E CONSIDERANDO O
CONTROLE DOS PONTOS DIRETO NO Q.D.L,INCLUSIVE ABERTURA E FEC
HAMENTO DE RASGO EM ALVENARIA
00115 | BUCHA E ARRUELA DE ALUMINIO PARA ELETRODUTO, DE 3/4" | UN | 4 | 1.33 | 0 | 5.32
00285 | FIO C/ISOLAMENTO TERMOPLASTICO ANTICHAMA DE 750V, DE 02,5MM2 | M | 20 | 1.6254 | 0 | 32.508
01613 | ARGAMASSA CIM.,SAIBRO TRACO 1:8,PREPARO MECANICO | M3 | 0.045 | 354.0245 | 0 | 15.9311
01968 | MAO-DE-OBRA DE PEDREIRO, INCLUSIVE ENCARGOS SOCIAIS | H | 4.5 | 26.73 | 3 | 123.8936
01983 | MAO-DE-OBRA DE ELETRICISTA DE CONSTRUCAOCIVIL, INCLUSIVE ENC | H | 7 | 26.73 | 3 | 192.7233
ARGOS SOCIAIS
01999 | MAO-DE-OBRA DE SERVENTE DA CONSTRUCAO CIVIL, INCLUSIVE ENCAR | H | 9 | 19.33 | 3 | 179.1891
GOS SOCIAIS
02341 | ELETRODUTO DE PVC PRETO, RIGIDO ROSQUEAVEL, COM ROSCA EM AMB | UN | 3 | 9.27 | 0 | 27.81
AS EXTREMIDADES, EM BARRAS DE 3 METROS, DE 3/4"
02643 | LUVA DE PVC RIGIDO ROSQUEAVEL, PARA ELETRODUTO, DE 3/4" | UN | 2 | 0.7 | 0 | 1.4
05751 | CAIXA DE LUZ DE PVC, DE 4"x4" | UN | 2 | 2.39 | 0 | 4.78
15.015.0107-A | INSTALACAO DE UM CONJUNTO DE 2 PONTOS DE LUZ,EMBUTIDO NA LAJ | UN |  | 516.65
E,EQUIVALENTE A 3 VARAS DE ELETRODUTO DE PVC RIGIDO DE 3/4",
20,00M DE FIO 2,5MM2,CAIXAS,CONEXOES,LUVAS E CONSIDERANDO O
CONTROLE DOS PONTOS DIRETO NO Q.D.L,INCLUSIVE ABERTURA E FEC
HAMENTO DE RASGO EM ALVENARIA
00115 | BUCHA E ARRUELA DE ALUMINIO PARA ELETRODUTO, DE 3/4" | UN | 4 | 1.33 | 0 | 5.32
00285 | FIO C/ISOLAMENTO TERMOPLASTICO ANTICHAMA DE 750V, DE 02,5MM2 | M | 20 | 1.6254 | 0 | 32.508
02341 | ELETRODUTO DE PVC PRETO, RIGIDO ROSQUEAVEL, COM ROSCA EM AMB | UN | 3 | 9.27 | 0 | 27.81
AS EXTREMIDADES, EM BARRAS DE 3 METROS, DE 3/4"
02643 | LUVA DE PVC RIGIDO ROSQUEAVEL, PARA ELETRODUTO, DE 3/4" | UN | 2 | 0.7 | 0 | 1.4
05751 | CAIXA DE LUZ DE PVC, DE 4"x4" | UN | 2 | 2.39 | 0 | 4.78
20060 | MAO-DE-OBRA DE ELETRICISTA DA CONSTRUCAO CIVIL, INCLUSIVE EN | H | 7 | 23.16 | 3 | 166.9836
CARGOS SOCIAIS DESONERADOS
20115 | MAO-DE-OBRA DE PEDREIRO, INCLUSIVE ENCARGOS SOCIAIS DESONERA | H | 4.5 | 23.16 | 3 | 107.3466
DOS
20132 | MAO-DE-OBRA DE SERVENTE DA CONSTRUCAO CIVIL, INCLUSIVE ENCAR | H | 9 | 16.75 | 3 | 155.2725
GOS SOCIAIS DESONERADOS
30179 | ARGAMASSA CIM.,SAIBRO TRACO 1:8,PREPARO MECANICO | M3 | 0.045 | 338.6131 | 0 | 15.2376
15.015.0108-0 | INSTALACAO DE UM CONJUNTO DE 2 PONTOS DE LUZ,APARENTE,EQUIVA | UN |  | 470.19
LENTE A 3 VARAS DE ELETRODUTO DE PVC RIGIDO DE 3/4",20,00M D
E FIO 2,5MM2,CAIXAS,CONEXOES,LUVAS E CONSIDERANDO O CONTROLE
DOS PONTOS DIRETO NO Q.D.L
00115 | BUCHA E ARRUELA DE ALUMINIO PARA ELETRODUTO, DE 3/4" | UN | 4 | 1.33 | 0 | 5.32
00285 | FIO C/ISOLAMENTO TERMOPLASTICO ANTICHAMA DE 750V, DE 02,5MM2 | M | 20 | 1.6254 | 0 | 32.508
01983 | MAO-DE-OBRA DE ELETRICISTA DE CONSTRUCAOCIVIL, INCLUSIVE ENC | H | 7 | 26.73 | 3 | 192.7233
ARGOS SOCIAIS
01999 | MAO-DE-OBRA DE SERVENTE DA CONSTRUCAO CIVIL, INCLUSIVE ENCAR | H | 9 | 19.33 | 3 | 179.1891
GOS SOCIAIS
02341 | ELETRODUTO DE PVC PRETO, RIGIDO ROSQUEAVEL, COM ROSCA EM AMB | UN | 3 | 9.27 | 0 | 27.81
AS EXTREMIDADES, EM BARRAS DE 3 METROS, DE 3/4"
02643 | LUVA DE PVC RIGIDO ROSQUEAVEL, PARA ELETRODUTO, DE 3/4" | UN | 2 | 0.7 | 0 | 1.4
05269 | ABRACADEIRA TIPO COPO, DE 3/4" | UN | 9 | 2.94 | 0 | 26.46
05751 | CAIXA DE LUZ DE PVC, DE 4"x4" | UN | 2 | 2.39 | 0 | 4.78
15.015.0108-A | INSTALACAO DE UM CONJUNTO DE 2 PONTOS DE LUZ,APARENTE,EQUIVA | UN |  | 420.53
LENTE A 3 VARAS DE ELETRODUTO DE PVC RIGIDO DE 3/4",20,00M D
E FIO 2,5MM2,CAIXAS,CONEXOES,LUVAS E CONSIDERANDO O CONTROLE
DOS PONTOS DIRETO NO Q.D.L
00115 | BUCHA E ARRUELA DE ALUMINIO PARA ELETRODUTO, DE 3/4" | UN | 4 | 1.33 | 0 | 5.32
00285 | FIO C/ISOLAMENTO TERMOPLASTICO ANTICHAMA DE 750V, DE 02,5MM2 | M | 20 | 1.6254 | 0 | 32.508
02341 | ELETRODUTO DE PVC PRETO, RIGIDO ROSQUEAVEL, COM ROSCA EM AMB | UN | 3 | 9.27 | 0 | 27.81
AS EXTREMIDADES, EM BARRAS DE 3 METROS, DE 3/4"
02643 | LUVA DE PVC RIGIDO ROSQUEAVEL, PARA ELETRODUTO, DE 3/4" | UN | 2 | 0.7 | 0 | 1.4
05269 | ABRACADEIRA TIPO COPO, DE 3/4" | UN | 9 | 2.94 | 0 | 26.46
05751 | CAIXA DE LUZ DE PVC, DE 4"x4" | UN | 2 | 2.39 | 0 | 4.78
20060 | MAO-DE-OBRA DE ELETRICISTA DA CONSTRUCAO CIVIL, INCLUSIVE EN | H | 7 | 23.16 | 3 | 166.9836
CARGOS SOCIAIS DESONERADOS
20132 | MAO-DE-OBRA DE SERVENTE DA CONSTRUCAO CIVIL, INCLUSIVE ENCAR | H | 9 | 16.75 | 3 | 155.2725
GOS SOCIAIS DESONERADOS
15.015.0109-0 | INSTALACAO DE UM CONJUNTO DE 2 PONTOS DE LUZ,APARENTE COM CA | UN |  | 769.83
NALETA PERFURADA,SENDO ESTA LIGADA A ELETROCALHA PRINCIPAL(E
XCLUSIVE ESTA),EQUIVALENTE A 2,5 VARAS DE CANALETA E 2 VARAS
DE ELETRODUTO DE PVC RIGIDO DE 3/4",32,00M DE FIO 2,5MM2,CA
IXAS,CONEXOES,LUVAS E CONSIDERANDO O CONTROLE DOS PONTOS DIR
ETO NO Q.D.L.
00115 | BUCHA E ARRUELA DE ALUMINIO PARA ELETRODUTO, DE 3/4" | UN | 8 | 1.33 | 0 | 10.64
00285 | FIO C/ISOLAMENTO TERMOPLASTICO ANTICHAMA DE 750V, DE 02,5MM2 | M | 32 | 1.6254 | 0 | 52.0128
01983 | MAO-DE-OBRA DE ELETRICISTA DE CONSTRUCAOCIVIL, INCLUSIVE ENC | H | 7.5 | 26.73 | 3 | 206.4893
ARGOS SOCIAIS
01999 | MAO-DE-OBRA DE SERVENTE DA CONSTRUCAO CIVIL, INCLUSIVE ENCAR | H | 9.5 | 19.33 | 3 | 189.1441
GOS SOCIAIS
02341 | ELETRODUTO DE PVC PRETO, RIGIDO ROSQUEAVEL, COM ROSCA EM AMB | UN | 2 | 9.27 | 0 | 18.54
AS EXTREMIDADES, EM BARRAS DE 3 METROS, DE 3/4"
02643 | LUVA DE PVC RIGIDO ROSQUEAVEL, PARA ELETRODUTO, DE 3/4" | UN | 2 | 0.7 | 0 | 1.4
05269 | ABRACADEIRA TIPO COPO, DE 3/4" | UN | 5 | 2.94 | 0 | 14.7
05751 | CAIXA DE LUZ DE PVC, DE 4"x4" | UN | 2 | 2.39 | 0 | 4.78
07635 | CANALETA PERFURADA ALTA, DE (38X38X6000)MM | UN | 2.5 | 108.85 | 0 | 272.125
15.015.0109-A | INSTALACAO DE UM CONJUNTO DE 2 PONTOS DE LUZ,APARENTE COM CA | UN |  | 717
NALETA PERFURADA,SENDO ESTA LIGADA A ELETROCALHA PRINCIPAL(E
XCLUSIVE ESTA),EQUIVALENTE A 2,5 VARAS DE CANALETA E 2 VARAS
DE ELETRODUTO DE PVC RIGIDO DE 3/4",32,00M DE FIO 2,5MM2,CA
IXAS,CONEXOES,LUVAS E CONSIDERANDO O CONTROLE DOS PONTOS DIR
ETO NO Q.D.L.
00115 | BUCHA E ARRUELA DE ALUMINIO PARA ELETRODUTO, DE 3/4" | UN | 8 | 1.33 | 0 | 10.64
00285 | FIO C/ISOLAMENTO TERMOPLASTICO ANTICHAMA DE 750V, DE 02,5MM2 | M | 32 | 1.6254 | 0 | 52.0128
02341 | ELETRODUTO DE PVC PRETO, RIGIDO ROSQUEAVEL, COM ROSCA EM AMB | UN | 2 | 9.27 | 0 | 18.54
AS EXTREMIDADES, EM BARRAS DE 3 METROS, DE 3/4"
02643 | LUVA DE PVC RIGIDO ROSQUEAVEL, PARA ELETRODUTO, DE 3/4" | UN | 2 | 0.7 | 0 | 1.4
05269 | ABRACADEIRA TIPO COPO, DE 3/4" | UN | 5 | 2.94 | 0 | 14.7
05751 | CAIXA DE LUZ DE PVC, DE 4"x4" | UN | 2 | 2.39 | 0 | 4.78
07635 | CANALETA PERFURADA ALTA, DE (38X38X6000)MM | UN | 2.5 | 108.85 | 0 | 272.125
20060 | MAO-DE-OBRA DE ELETRICISTA DA CONSTRUCAO CIVIL, INCLUSIVE EN | H | 7.5 | 23.16 | 3 | 178.911
CARGOS SOCIAIS DESONERADOS
20132 | MAO-DE-OBRA DE SERVENTE DA CONSTRUCAO CIVIL, INCLUSIVE ENCAR | H | 9.5 | 16.75 | 3 | 163.8988
GOS SOCIAIS DESONERADOS
15.015.0114-0 | INSTALACAO DE UM CONJUNTO DE 2 PONTOS DE LUZ,EMBUTIDO NA LAJ | UN |  | 503.9
E,EQUIVALENTE A 3 VARAS DE ELETRODUTO DE PVC RIGIDO DE 1/2",
20,00M DE FIO 2,5MM2,CAIXAS,CONEXOES,LUVAS E CONSIDERANDO O
CONTROLE DOS PONTOS DIRETO NO Q.D.L,INCLUSIVE ABERTURA E FEC
HAMENTO DE RASGO EM ALVENARIA
00285 | FIO C/ISOLAMENTO TERMOPLASTICO ANTICHAMA DE 750V, DE 02,5MM2 | M | 20 | 1.6254 | 0 | 32.508
01613 | ARGAMASSA CIM.,SAIBRO TRACO 1:8,PREPARO MECANICO | M3 | 0.009 | 354.0245 | 0 | 3.1862
01968 | MAO-DE-OBRA DE PEDREIRO, INCLUSIVE ENCARGOS SOCIAIS | H | 2.25 | 26.73 | 3 | 61.9468
01983 | MAO-DE-OBRA DE ELETRICISTA DE CONSTRUCAOCIVIL, INCLUSIVE ENC | H | 7 | 26.73 | 3 | 192.7233
ARGOS SOCIAIS
01999 | MAO-DE-OBRA DE SERVENTE DA CONSTRUCAO CIVIL, INCLUSIVE ENCAR | H | 9 | 19.33 | 3 | 179.1891
GOS SOCIAIS
02338 | ELETRODUTO DE PVC PRETO,RIGIDO ROSQUEAVEL,COM ROSCA EM AMBAS | UN | 3 | 7.73 | 0 | 23.19
EXTREMIDADES,EM BARRAS DE 3 METROS,DE 1/2"
02642 | LUVA DE PVC RIGIDO ROSQUEAVEL, PARA ELETRODUTO, DE 1/2" | UN | 2 | 0.79 | 0 | 1.58
04266 | BUCHA E ARRUELA DE ALUMINIO PARA ELETRODUTO, DE 1/2" | UN | 4 | 1.2 | 0 | 4.8
05751 | CAIXA DE LUZ DE PVC, DE 4"x4" | UN | 2 | 2.39 | 0 | 4.78
15.015.0114-A | INSTALACAO DE UM CONJUNTO DE 2 PONTOS DE LUZ,EMBUTIDO NA LAJ | UN |  | 445.83
E,EQUIVALENTE A 3 VARAS DE ELETRODUTO DE PVC RIGIDO DE 1/2",
20,00M DE FIO 2,5MM2,CAIXAS,CONEXOES,LUVAS E CONSIDERANDO O
CONTROLE DOS PONTOS DIRETO NO Q.D.L,INCLUSIVE ABERTURA E FEC
HAMENTO DE RASGO EM ALVENARIA
00285 | FIO C/ISOLAMENTO TERMOPLASTICO ANTICHAMA DE 750V, DE 02,5MM2 | M | 20 | 1.6254 | 0 | 32.508
02338 | ELETRODUTO DE PVC PRETO,RIGIDO ROSQUEAVEL,COM ROSCA EM AMBAS | UN | 3 | 7.73 | 0 | 23.19
EXTREMIDADES,EM BARRAS DE 3 METROS,DE 1/2"
02642 | LUVA DE PVC RIGIDO ROSQUEAVEL, PARA ELETRODUTO, DE 1/2" | UN | 2 | 0.79 | 0 | 1.58
04266 | BUCHA E ARRUELA DE ALUMINIO PARA ELETRODUTO, DE 1/2" | UN | 4 | 1.2 | 0 | 4.8
05751 | CAIXA DE LUZ DE PVC, DE 4"x4" | UN | 2 | 2.39 | 0 | 4.78
20060 | MAO-DE-OBRA DE ELETRICISTA DA CONSTRUCAO CIVIL, INCLUSIVE EN | H | 7 | 23.16 | 3 | 166.9836
CARGOS SOCIAIS DESONERADOS
20115 | MAO-DE-OBRA DE PEDREIRO, INCLUSIVE ENCARGOS SOCIAIS DESONERA | H | 2.25 | 23.16 | 3 | 53.6733
DOS
20132 | MAO-DE-OBRA DE SERVENTE DA CONSTRUCAO CIVIL, INCLUSIVE ENCAR | H | 9 | 16.75 | 3 | 155.2725
GOS SOCIAIS DESONERADOS
30179 | ARGAMASSA CIM.,SAIBRO TRACO 1:8,PREPARO MECANICO | M3 | 0.009 | 338.6131 | 0 | 3.0475
15.015.0117-0 | INSTALACAO DE UM CONJUNTO DE 2 PONTOS DE LUZ,APARENTE,EQUIVA | UN |  | 464.33
LENTE A 3 VARAS DE ELETRODUTO DE PVC RIGIDO DE 1/2",20,00M D
E FIO 2,5MM2,CAIXAS,CONEXOES,LUVAS E CONSIDERANDO O CONTROLE
DOS PONTOS DIRETO NO Q.D.L
00285 | FIO C/ISOLAMENTO TERMOPLASTICO ANTICHAMA DE 750V, DE 02,5MM2 | M | 20 | 1.6254 | 0 | 32.508
01983 | MAO-DE-OBRA DE ELETRICISTA DE CONSTRUCAOCIVIL, INCLUSIVE ENC | H | 7 | 26.73 | 3 | 192.7233
ARGOS SOCIAIS
01999 | MAO-DE-OBRA DE SERVENTE DA CONSTRUCAO CIVIL, INCLUSIVE ENCAR | H | 9 | 19.33 | 3 | 179.1891
GOS SOCIAIS
02338 | ELETRODUTO DE PVC PRETO,RIGIDO ROSQUEAVEL,COM ROSCA EM AMBAS | UN | 3 | 7.73 | 0 | 23.19
EXTREMIDADES,EM BARRAS DE 3 METROS,DE 1/2"
02642 | LUVA DE PVC RIGIDO ROSQUEAVEL, PARA ELETRODUTO, DE 1/2" | UN | 2 | 0.79 | 0 | 1.58
04266 | BUCHA E ARRUELA DE ALUMINIO PARA ELETRODUTO, DE 1/2" | UN | 4 | 1.2 | 0 | 4.8
05268 | ABRACADEIRA TIPO COPO, DE 1/2" | UN | 9 | 2.84 | 0 | 25.56
05751 | CAIXA DE LUZ DE PVC, DE 4"x4" | UN | 2 | 2.39 | 0 | 4.78
15.015.0117-A | INSTALACAO DE UM CONJUNTO DE 2 PONTOS DE LUZ,APARENTE,EQUIVA | UN |  | 414.67
LENTE A 3 VARAS DE ELETRODUTO DE PVC RIGIDO DE 1/2",20,00M D
E FIO 2,5MM2,CAIXAS,CONEXOES,LUVAS E CONSIDERANDO O CONTROLE
DOS PONTOS DIRETO NO Q.D.L
00285 | FIO C/ISOLAMENTO TERMOPLASTICO ANTICHAMA DE 750V, DE 02,5MM2 | M | 20 | 1.6254 | 0 | 32.508
02338 | ELETRODUTO DE PVC PRETO,RIGIDO ROSQUEAVEL,COM ROSCA EM AMBAS | UN | 3 | 7.73 | 0 | 23.19
EXTREMIDADES,EM BARRAS DE 3 METROS,DE 1/2"
02642 | LUVA DE PVC RIGIDO ROSQUEAVEL, PARA ELETRODUTO, DE 1/2" | UN | 2 | 0.79 | 0 | 1.58
04266 | BUCHA E ARRUELA DE ALUMINIO PARA ELETRODUTO, DE 1/2" | UN | 4 | 1.2 | 0 | 4.8
05268 | ABRACADEIRA TIPO COPO, DE 1/2" | UN | 9 | 2.84 | 0 | 25.56
05751 | CAIXA DE LUZ DE PVC, DE 4"x4" | UN | 2 | 2.39 | 0 | 4.78
20060 | MAO-DE-OBRA DE ELETRICISTA DA CONSTRUCAO CIVIL, INCLUSIVE EN | H | 7 | 23.16 | 3 | 166.9836
CARGOS SOCIAIS DESONERADOS
20132 | MAO-DE-OBRA DE SERVENTE DA CONSTRUCAO CIVIL, INCLUSIVE ENCAR | H | 9 | 16.75 | 3 | 155.2725
GOS SOCIAIS DESONERADOS
15.015.0118-0 | INSTALACAO DE UM CONJUNTO DE 2 PONTOS DE LUZ,APARENTE COM CA | UN |  | 767.79
NALETA PERFURADA,SENDO ESTA LIGADA A ELETROCALHA PRINCIPAL(E
XCLUSIVE ESTA),EQUIVALENTE A 2,5 VARAS DE CANALETA E 2 VARAS
DE ELETRODUTO DE PVC RIGIDO DE 1/2",32,00M DE FIO 2,5MM2,CA
IXAS,CONEXOES,LUVAS E CONSIDERANDO O CONTROLE DOS PONTOS DIR
ETO NO Q.D.L
00285 | FIO C/ISOLAMENTO TERMOPLASTICO ANTICHAMA DE 750V, DE 02,5MM2 | M | 32 | 1.6254 | 0 | 52.0128
01983 | MAO-DE-OBRA DE ELETRICISTA DE CONSTRUCAOCIVIL, INCLUSIVE ENC | H | 7.5 | 26.73 | 3 | 206.4893
ARGOS SOCIAIS
01999 | MAO-DE-OBRA DE SERVENTE DA CONSTRUCAO CIVIL, INCLUSIVE ENCAR | H | 9.5 | 19.33 | 3 | 189.1441
GOS SOCIAIS
02338 | ELETRODUTO DE PVC PRETO,RIGIDO ROSQUEAVEL,COM ROSCA EM AMBAS | UN | 2 | 7.73 | 0 | 15.46
EXTREMIDADES,EM BARRAS DE 3 METROS,DE 1/2"
02642 | LUVA DE PVC RIGIDO ROSQUEAVEL, PARA ELETRODUTO, DE 1/2" | UN | 2 | 0.79 | 0 | 1.58
04266 | BUCHA E ARRUELA DE ALUMINIO PARA ELETRODUTO, DE 1/2" | UN | 10 | 1.2 | 0 | 12
05268 | ABRACADEIRA TIPO COPO, DE 1/2" | UN | 5 | 2.84 | 0 | 14.2
05751 | CAIXA DE LUZ DE PVC, DE 4"x4" | UN | 2 | 2.39 | 0 | 4.78
07635 | CANALETA PERFURADA ALTA, DE (38X38X6000)MM | UN | 2.5 | 108.85 | 0 | 272.125
15.015.0118-A | INSTALACAO DE UM CONJUNTO DE 2 PONTOS DE LUZ,APARENTE COM CA | UN |  | 714.96
NALETA PERFURADA,SENDO ESTA LIGADA A ELETROCALHA PRINCIPAL(E
XCLUSIVE ESTA),EQUIVALENTE A 2,5 VARAS DE CANALETA E 2 VARAS
DE ELETRODUTO DE PVC RIGIDO DE 1/2",32,00M DE FIO 2,5MM2,CA
IXAS,CONEXOES,LUVAS E CONSIDERANDO O CONTROLE DOS PONTOS DIR
ETO NO Q.D.L
00285 | FIO C/ISOLAMENTO TERMOPLASTICO ANTICHAMA DE 750V, DE 02,5MM2 | M | 32 | 1.6254 | 0 | 52.0128
02338 | ELETRODUTO DE PVC PRETO,RIGIDO ROSQUEAVEL,COM ROSCA EM AMBAS | UN | 2 | 7.73 | 0 | 15.46
EXTREMIDADES,EM BARRAS DE 3 METROS,DE 1/2"
02642 | LUVA DE PVC RIGIDO ROSQUEAVEL, PARA ELETRODUTO, DE 1/2" | UN | 2 | 0.79 | 0 | 1.58
04266 | BUCHA E ARRUELA DE ALUMINIO PARA ELETRODUTO, DE 1/2" | UN | 10 | 1.2 | 0 | 12
05268 | ABRACADEIRA TIPO COPO, DE 1/2" | UN | 5 | 2.84 | 0 | 14.2
05751 | CAIXA DE LUZ DE PVC, DE 4"x4" | UN | 2 | 2.39 | 0 | 4.78
07635 | CANALETA PERFURADA ALTA, DE (38X38X6000)MM | UN | 2.5 | 108.85 | 0 | 272.125
20060 | MAO-DE-OBRA DE ELETRICISTA DA CONSTRUCAO CIVIL, INCLUSIVE EN | H | 7.5 | 23.16 | 3 | 178.911
CARGOS SOCIAIS DESONERADOS
20132 | MAO-DE-OBRA DE SERVENTE DA CONSTRUCAO CIVIL, INCLUSIVE ENCAR | H | 9.5 | 16.75 | 3 | 163.8988
GOS SOCIAIS DESONERADOS
15.015.0119-0 | INSTALACAO DE UM CONJUNTO DE 3 PONTOS DE LUZ,EMBUTIDO NA LAJ | UN |  | 764.75
E,EQUIVALENTE A 5 VARAS DE ELETRODUTO DE PVC RIGIDO DE 3/4",
30,00M DE FIO 2,5MM2,CAIXAS,CONEXOES,LUVAS E CONSIDERANDO O
CONTROLE DOS PONTOS DIRETO NO Q.D.L,INCLUSIVE ABERTURA E FEC
HAMENTO DE RASGO EM ALVENARIA
00115 | BUCHA E ARRUELA DE ALUMINIO PARA ELETRODUTO, DE 3/4" | UN | 6 | 1.33 | 0 | 7.98
00285 | FIO C/ISOLAMENTO TERMOPLASTICO ANTICHAMA DE 750V, DE 02,5MM2 | M | 30 | 1.6254 | 0 | 48.762
01613 | ARGAMASSA CIM.,SAIBRO TRACO 1:8,PREPARO MECANICO | M3 | 0.075 | 354.0245 | 0 | 26.5518
01968 | MAO-DE-OBRA DE PEDREIRO, INCLUSIVE ENCARGOS SOCIAIS | H | 7.5 | 26.73 | 3 | 206.4893
01983 | MAO-DE-OBRA DE ELETRICISTA DE CONSTRUCAOCIVIL, INCLUSIVE ENC | H | 8 | 26.73 | 3 | 220.2552
ARGOS SOCIAIS
01999 | MAO-DE-OBRA DE SERVENTE DA CONSTRUCAO CIVIL, INCLUSIVE ENCAR | H | 10 | 19.33 | 3 | 199.099
GOS SOCIAIS
02341 | ELETRODUTO DE PVC PRETO, RIGIDO ROSQUEAVEL, COM ROSCA EM AMB | UN | 5 | 9.27 | 0 | 46.35
AS EXTREMIDADES, EM BARRAS DE 3 METROS, DE 3/4"
02643 | LUVA DE PVC RIGIDO ROSQUEAVEL, PARA ELETRODUTO, DE 3/4" | UN | 3 | 0.7 | 0 | 2.1
05751 | CAIXA DE LUZ DE PVC, DE 4"x4" | UN | 3 | 2.39 | 0 | 7.17
15.015.0119-A | INSTALACAO DE UM CONJUNTO DE 3 PONTOS DE LUZ,EMBUTIDO NA LAJ | UN |  | 680.03
E,EQUIVALENTE A 5 VARAS DE ELETRODUTO DE PVC RIGIDO DE 3/4",
30,00M DE FIO 2,5MM2,CAIXAS,CONEXOES,LUVAS E CONSIDERANDO O
CONTROLE DOS PONTOS DIRETO NO Q.D.L,INCLUSIVE ABERTURA E FEC
HAMENTO DE RASGO EM ALVENARIA
00115 | BUCHA E ARRUELA DE ALUMINIO PARA ELETRODUTO, DE 3/4" | UN | 6 | 1.33 | 0 | 7.98
00285 | FIO C/ISOLAMENTO TERMOPLASTICO ANTICHAMA DE 750V, DE 02,5MM2 | M | 30 | 1.6254 | 0 | 48.762
02341 | ELETRODUTO DE PVC PRETO, RIGIDO ROSQUEAVEL, COM ROSCA EM AMB | UN | 5 | 9.27 | 0 | 46.35
AS EXTREMIDADES, EM BARRAS DE 3 METROS, DE 3/4"
02643 | LUVA DE PVC RIGIDO ROSQUEAVEL, PARA ELETRODUTO, DE 3/4" | UN | 3 | 0.7 | 0 | 2.1
05751 | CAIXA DE LUZ DE PVC, DE 4"x4" | UN | 3 | 2.39 | 0 | 7.17
20060 | MAO-DE-OBRA DE ELETRICISTA DA CONSTRUCAO CIVIL, INCLUSIVE EN | H | 8 | 23.16 | 3 | 190.8384
CARGOS SOCIAIS DESONERADOS
20115 | MAO-DE-OBRA DE PEDREIRO, INCLUSIVE ENCARGOS SOCIAIS DESONERA | H | 7.5 | 23.16 | 3 | 178.911
DOS
20132 | MAO-DE-OBRA DE SERVENTE DA CONSTRUCAO CIVIL, INCLUSIVE ENCAR | H | 10 | 16.75 | 3 | 172.525
GOS SOCIAIS DESONERADOS
30179 | ARGAMASSA CIM.,SAIBRO TRACO 1:8,PREPARO MECANICO | M3 | 0.075 | 338.6131 | 0 | 25.396
15.015.0121-0 | INSTALACAO DE UM CONJUNTO DE 3 PONTOS DE LUZ,APARENTE,EQUIVA | UN |  | 575.81
LENTE A 5 VARAS DE ELETRODUTO DE PVC RIGIDO DE 3/4",30,00M D
E FIO 2,5MM2,CAIXAS,CONEXOES,LUVAS E CONSIDERANDO O CONTROLE
DOS PONTOS DIRETO NO Q.D.L
00115 | BUCHA E ARRUELA DE ALUMINIO PARA ELETRODUTO, DE 3/4" | UN | 6 | 1.33 | 0 | 7.98
00285 | FIO C/ISOLAMENTO TERMOPLASTICO ANTICHAMA DE 750V, DE 02,5MM2 | M | 30 | 1.6254 | 0 | 48.762
01983 | MAO-DE-OBRA DE ELETRICISTA DE CONSTRUCAOCIVIL, INCLUSIVE ENC | H | 8 | 26.73 | 3 | 220.2552
ARGOS SOCIAIS
01999 | MAO-DE-OBRA DE SERVENTE DA CONSTRUCAO CIVIL, INCLUSIVE ENCAR | H | 10 | 19.33 | 3 | 199.099
GOS SOCIAIS
02341 | ELETRODUTO DE PVC PRETO, RIGIDO ROSQUEAVEL, COM ROSCA EM AMB | UN | 5 | 9.27 | 0 | 46.35
AS EXTREMIDADES, EM BARRAS DE 3 METROS, DE 3/4"
02643 | LUVA DE PVC RIGIDO ROSQUEAVEL, PARA ELETRODUTO, DE 3/4" | UN | 3 | 0.7 | 0 | 2.1
05269 | ABRACADEIRA TIPO COPO, DE 3/4" | UN | 15 | 2.94 | 0 | 44.1
05751 | CAIXA DE LUZ DE PVC, DE 4"x4" | UN | 3 | 2.39 | 0 | 7.17
15.015.0121-A | INSTALACAO DE UM CONJUNTO DE 3 PONTOS DE LUZ,APARENTE,EQUIVA | UN |  | 519.82
LENTE A 5 VARAS DE ELETRODUTO DE PVC RIGIDO DE 3/4",30,00M D
E FIO 2,5MM2,CAIXAS,CONEXOES,LUVAS E CONSIDERANDO O CONTROLE
DOS PONTOS DIRETO NO Q.D.L
00115 | BUCHA E ARRUELA DE ALUMINIO PARA ELETRODUTO, DE 3/4" | UN | 6 | 1.33 | 0 | 7.98
00285 | FIO C/ISOLAMENTO TERMOPLASTICO ANTICHAMA DE 750V, DE 02,5MM2 | M | 30 | 1.6254 | 0 | 48.762
02341 | ELETRODUTO DE PVC PRETO, RIGIDO ROSQUEAVEL, COM ROSCA EM AMB | UN | 5 | 9.27 | 0 | 46.35
AS EXTREMIDADES, EM BARRAS DE 3 METROS, DE 3/4"
02643 | LUVA DE PVC RIGIDO ROSQUEAVEL, PARA ELETRODUTO, DE 3/4" | UN | 3 | 0.7 | 0 | 2.1
05269 | ABRACADEIRA TIPO COPO, DE 3/4" | UN | 15 | 2.94 | 0 | 44.1
05751 | CAIXA DE LUZ DE PVC, DE 4"x4" | UN | 3 | 2.39 | 0 | 7.17
20060 | MAO-DE-OBRA DE ELETRICISTA DA CONSTRUCAO CIVIL, INCLUSIVE EN | H | 8 | 23.16 | 3 | 190.8384
CARGOS SOCIAIS DESONERADOS
20132 | MAO-DE-OBRA DE SERVENTE DA CONSTRUCAO CIVIL, INCLUSIVE ENCAR | H | 10 | 16.75 | 3 | 172.525
GOS SOCIAIS DESONERADOS
15.015.0122-0 | INSTALACAO DE UM CONJUNTO DE 3 PONTOS DE LUZ,APARENTE COM CA | UN |  | 945.18
NALETA PERFURADA,SENDO ESTA LIGADA A ELETROCALHA PRINCIPAL(E
XCLUSIVE ESTA),EQUIVALENTE A 3,5 VARAS DE CANALETA E 2 VARAS
DE ELETRODUTO DE PVC RIGIDO DE 3/4",42,00M DE FIO 2,5MM2,CA
IXAS,CONEXOES,LUVAS E CONSIDERANDO O CONTROLE DOS PONTOS DIR
ETO NO Q.D.L
00115 | BUCHA E ARRUELA DE ALUMINIO PARA ELETRODUTO, DE 3/4" | UN | 10 | 1.33 | 0 | 13.3
00285 | FIO C/ISOLAMENTO TERMOPLASTICO ANTICHAMA DE 750V, DE 02,5MM2 | M | 42 | 1.6254 | 0 | 68.2668
01983 | MAO-DE-OBRA DE ELETRICISTA DE CONSTRUCAOCIVIL, INCLUSIVE ENC | H | 8.5 | 26.73 | 3 | 234.0212
ARGOS SOCIAIS
01999 | MAO-DE-OBRA DE SERVENTE DA CONSTRUCAO CIVIL, INCLUSIVE ENCAR | H | 10.5 | 19.33 | 3 | 209.054
GOS SOCIAIS
02341 | ELETRODUTO DE PVC PRETO, RIGIDO ROSQUEAVEL, COM ROSCA EM AMB | UN | 2 | 9.27 | 0 | 18.54
AS EXTREMIDADES, EM BARRAS DE 3 METROS, DE 3/4"
02643 | LUVA DE PVC RIGIDO ROSQUEAVEL, PARA ELETRODUTO, DE 3/4" | UN | 3 | 0.7 | 0 | 2.1
05269 | ABRACADEIRA TIPO COPO, DE 3/4" | UN | 4 | 2.94 | 0 | 11.76
05751 | CAIXA DE LUZ DE PVC, DE 4"x4" | UN | 3 | 2.39 | 0 | 7.17
07635 | CANALETA PERFURADA ALTA, DE (38X38X6000)MM | UN | 3.5 | 108.85 | 0 | 380.975
15.015.0122-A | INSTALACAO DE UM CONJUNTO DE 3 PONTOS DE LUZ,APARENTE COM CA | UN |  | 886.02
NALETA PERFURADA,SENDO ESTA LIGADA A ELETROCALHA PRINCIPAL(E
XCLUSIVE ESTA),EQUIVALENTE A 3,5 VARAS DE CANALETA E 2 VARAS
DE ELETRODUTO DE PVC RIGIDO DE 3/4",42,00M DE FIO 2,5MM2,CA
IXAS,CONEXOES,LUVAS E CONSIDERANDO O CONTROLE DOS PONTOS DIR
ETO NO Q.D.L
00115 | BUCHA E ARRUELA DE ALUMINIO PARA ELETRODUTO, DE 3/4" | UN | 10 | 1.33 | 0 | 13.3
00285 | FIO C/ISOLAMENTO TERMOPLASTICO ANTICHAMA DE 750V, DE 02,5MM2 | M | 42 | 1.6254 | 0 | 68.2668
02341 | ELETRODUTO DE PVC PRETO, RIGIDO ROSQUEAVEL, COM ROSCA EM AMB | UN | 2 | 9.27 | 0 | 18.54
AS EXTREMIDADES, EM BARRAS DE 3 METROS, DE 3/4"
02643 | LUVA DE PVC RIGIDO ROSQUEAVEL, PARA ELETRODUTO, DE 3/4" | UN | 3 | 0.7 | 0 | 2.1
05269 | ABRACADEIRA TIPO COPO, DE 3/4" | UN | 4 | 2.94 | 0 | 11.76
05751 | CAIXA DE LUZ DE PVC, DE 4"x4" | UN | 3 | 2.39 | 0 | 7.17
07635 | CANALETA PERFURADA ALTA, DE (38X38X6000)MM | UN | 3.5 | 108.85 | 0 | 380.975
20060 | MAO-DE-OBRA DE ELETRICISTA DA CONSTRUCAO CIVIL, INCLUSIVE EN | H | 8.5 | 23.16 | 3 | 202.7658
CARGOS SOCIAIS DESONERADOS
20132 | MAO-DE-OBRA DE SERVENTE DA CONSTRUCAO CIVIL, INCLUSIVE ENCAR | H | 10.5 | 16.75 | 3 | 181.1513
GOS SOCIAIS DESONERADOS
15.015.0123-0 | INSTALACAO DE UM CONJUNTO DE 3 PONTOS DE LUZ,EMBUTIDO NA LAJ | UN |  | 632.06
E,EQUIVALENTE A 5 VARAS DE ELETRODUTO DE PVC RIGIDO DE 1/2",
30,00M DE FIO 2,5MM2,CAIXAS,CONEXOES,LUVAS E CONSIDERANDO O
CONTROLE DOS PONTOS DIRETO NO Q.D.L,INCLUSIVE ABERTURA E FEC
HAMENTO DE RASGO EM ALVENARIA
00285 | FIO C/ISOLAMENTO TERMOPLASTICO ANTICHAMA DE 750V, DE 02,5MM2 | M | 30 | 1.6254 | 0 | 48.762
01613 | ARGAMASSA CIM.,SAIBRO TRACO 1:8,PREPARO MECANICO | M3 | 0.015 | 354.0245 | 0 | 5.3104
01968 | MAO-DE-OBRA DE PEDREIRO, INCLUSIVE ENCARGOS SOCIAIS | H | 3.75 | 26.73 | 3 | 103.2446
01983 | MAO-DE-OBRA DE ELETRICISTA DE CONSTRUCAOCIVIL, INCLUSIVE ENC | H | 8 | 26.73 | 3 | 220.2552
ARGOS SOCIAIS
01999 | MAO-DE-OBRA DE SERVENTE DA CONSTRUCAO CIVIL, INCLUSIVE ENCAR | H | 10 | 19.33 | 3 | 199.099
GOS SOCIAIS
02338 | ELETRODUTO DE PVC PRETO,RIGIDO ROSQUEAVEL,COM ROSCA EM AMBAS | UN | 5 | 7.73 | 0 | 38.65
EXTREMIDADES,EM BARRAS DE 3 METROS,DE 1/2"
02642 | LUVA DE PVC RIGIDO ROSQUEAVEL, PARA ELETRODUTO, DE 1/2" | UN | 3 | 0.79 | 0 | 2.37
04266 | BUCHA E ARRUELA DE ALUMINIO PARA ELETRODUTO, DE 1/2" | UN | 6 | 1.2 | 0 | 7.2
05751 | CAIXA DE LUZ DE PVC, DE 4"x4" | UN | 3 | 2.39 | 0 | 7.17
15.015.0123-A | INSTALACAO DE UM CONJUNTO DE 3 PONTOS DE LUZ,EMBUTIDO NA LAJ | UN |  | 562.05
E,EQUIVALENTE A 5 VARAS DE ELETRODUTO DE PVC RIGIDO DE 1/2",
30,00M DE FIO 2,5MM2,CAIXAS,CONEXOES,LUVAS E CONSIDERANDO O
CONTROLE DOS PONTOS DIRETO NO Q.D.L,INCLUSIVE ABERTURA E FEC
HAMENTO DE RASGO EM ALVENARIA
00285 | FIO C/ISOLAMENTO TERMOPLASTICO ANTICHAMA DE 750V, DE 02,5MM2 | M | 30 | 1.6254 | 0 | 48.762
02338 | ELETRODUTO DE PVC PRETO,RIGIDO ROSQUEAVEL,COM ROSCA EM AMBAS | UN | 5 | 7.73 | 0 | 38.65
EXTREMIDADES,EM BARRAS DE 3 METROS,DE 1/2"
02642 | LUVA DE PVC RIGIDO ROSQUEAVEL, PARA ELETRODUTO, DE 1/2" | UN | 3 | 0.79 | 0 | 2.37
04266 | BUCHA E ARRUELA DE ALUMINIO PARA ELETRODUTO, DE 1/2" | UN | 6 | 1.2 | 0 | 7.2
05751 | CAIXA DE LUZ DE PVC, DE 4"x4" | UN | 3 | 2.39 | 0 | 7.17
20060 | MAO-DE-OBRA DE ELETRICISTA DA CONSTRUCAO CIVIL, INCLUSIVE EN | H | 8 | 23.16 | 3 | 190.8384
CARGOS SOCIAIS DESONERADOS
20115 | MAO-DE-OBRA DE PEDREIRO, INCLUSIVE ENCARGOS SOCIAIS DESONERA | H | 3.75 | 23.16 | 3 | 89.4555
DOS
20132 | MAO-DE-OBRA DE SERVENTE DA CONSTRUCAO CIVIL, INCLUSIVE ENCAR | H | 10 | 16.75 | 3 | 172.525
GOS SOCIAIS DESONERADOS
30179 | ARGAMASSA CIM.,SAIBRO TRACO 1:8,PREPARO MECANICO | M3 | 0.015 | 338.6131 | 0 | 5.0792
15.015.0124-0 | INSTALACAO DE UM CONJUNTO DE 3 PONTOS DE LUZ,APARENTE,EQUIVA | UN |  | 566.1
LENTE A 5 VARAS DE ELETRODUTO DE PVC RIGIDO DE 1/2",30,00M D
E FIO 2,5MM2,CAIXAS,CONEXOES,LUVAS E CONSIDERANDO O CONTROLE
DOS PONTOS DIRETO NO Q.D.L
00285 | FIO C/ISOLAMENTO TERMOPLASTICO ANTICHAMA DE 750V, DE 02,5MM2 | M | 30 | 1.6254 | 0 | 48.762
01983 | MAO-DE-OBRA DE ELETRICISTA DE CONSTRUCAOCIVIL, INCLUSIVE ENC | H | 8 | 26.73 | 3 | 220.2552
ARGOS SOCIAIS
01999 | MAO-DE-OBRA DE SERVENTE DA CONSTRUCAO CIVIL, INCLUSIVE ENCAR | H | 10 | 19.33 | 3 | 199.099
GOS SOCIAIS
02338 | ELETRODUTO DE PVC PRETO,RIGIDO ROSQUEAVEL,COM ROSCA EM AMBAS | UN | 5 | 7.73 | 0 | 38.65
EXTREMIDADES,EM BARRAS DE 3 METROS,DE 1/2"
02642 | LUVA DE PVC RIGIDO ROSQUEAVEL, PARA ELETRODUTO, DE 1/2" | UN | 3 | 0.79 | 0 | 2.37
04266 | BUCHA E ARRUELA DE ALUMINIO PARA ELETRODUTO, DE 1/2" | UN | 6 | 1.2 | 0 | 7.2
05268 | ABRACADEIRA TIPO COPO, DE 1/2" | UN | 15 | 2.84 | 0 | 42.6
05751 | CAIXA DE LUZ DE PVC, DE 4"x4" | UN | 3 | 2.39 | 0 | 7.17
15.015.0124-A | INSTALACAO DE UM CONJUNTO DE 3 PONTOS DE LUZ,APARENTE,EQUIVA | UN |  | 510.11
LENTE A 5 VARAS DE ELETRODUTO DE PVC RIGIDO DE 1/2",30,00M D
E FIO 2,5MM2,CAIXAS,CONEXOES,LUVAS E CONSIDERANDO O CONTROLE
DOS PONTOS DIRETO NO Q.D.L
00285 | FIO C/ISOLAMENTO TERMOPLASTICO ANTICHAMA DE 750V, DE 02,5MM2 | M | 30 | 1.6254 | 0 | 48.762
02338 | ELETRODUTO DE PVC PRETO,RIGIDO ROSQUEAVEL,COM ROSCA EM AMBAS | UN | 5 | 7.73 | 0 | 38.65
EXTREMIDADES,EM BARRAS DE 3 METROS,DE 1/2"
02642 | LUVA DE PVC RIGIDO ROSQUEAVEL, PARA ELETRODUTO, DE 1/2" | UN | 3 | 0.79 | 0 | 2.37
04266 | BUCHA E ARRUELA DE ALUMINIO PARA ELETRODUTO, DE 1/2" | UN | 6 | 1.2 | 0 | 7.2
05268 | ABRACADEIRA TIPO COPO, DE 1/2" | UN | 15 | 2.84 | 0 | 42.6
05751 | CAIXA DE LUZ DE PVC, DE 4"x4" | UN | 3 | 2.39 | 0 | 7.17
20060 | MAO-DE-OBRA DE ELETRICISTA DA CONSTRUCAO CIVIL, INCLUSIVE EN | H | 8 | 23.16 | 3 | 190.8384
CARGOS SOCIAIS DESONERADOS
20132 | MAO-DE-OBRA DE SERVENTE DA CONSTRUCAO CIVIL, INCLUSIVE ENCAR | H | 10 | 16.75 | 3 | 172.525
GOS SOCIAIS DESONERADOS
15.015.0126-0 | INSTALACAO DE UM CONJUNTO DE 3 PONTOS DE LUZ,APARENTE COM CA | UN |  | 951.15
NALETA PERFURADA,SENDO ESTA LIGADA A ELETROCALHA PRINCIPAL(E
XCLUSIVE ESTA),EQUIVALENTE A 3,5 VARAS DE CANALETA E 2 VARAS
DE ELETRODUTO DE PVC RIGIDO DE 1/2",42,00M DE FIO 2,5MM2,CA
IXAS,CONEXOES,LUVAS E CONSIDERANDO O CONTROLE DOS PONTOS DIR
ETO NO Q.D.L
00285 | FIO C/ISOLAMENTO TERMOPLASTICO ANTICHAMA DE 750V, DE 02,5MM2 | M | 42 | 1.6254 | 0 | 68.2668
01983 | MAO-DE-OBRA DE ELETRICISTA DE CONSTRUCAOCIVIL, INCLUSIVE ENC | H | 8.5 | 26.73 | 3 | 234.0212
ARGOS SOCIAIS
01999 | MAO-DE-OBRA DE SERVENTE DA CONSTRUCAO CIVIL, INCLUSIVE ENCAR | H | 10.5 | 19.33 | 3 | 209.054
GOS SOCIAIS
02338 | ELETRODUTO DE PVC PRETO,RIGIDO ROSQUEAVEL,COM ROSCA EM AMBAS | UN | 2 | 7.73 | 0 | 15.46
EXTREMIDADES,EM BARRAS DE 3 METROS,DE 1/2"
02642 | LUVA DE PVC RIGIDO ROSQUEAVEL, PARA ELETRODUTO, DE 1/2" | UN | 3 | 0.79 | 0 | 2.37
04266 | BUCHA E ARRUELA DE ALUMINIO PARA ELETRODUTO, DE 1/2" | UN | 14 | 1.2 | 0 | 16.8
05268 | ABRACADEIRA TIPO COPO, DE 1/2" | UN | 6 | 2.84 | 0 | 17.04
05751 | CAIXA DE LUZ DE PVC, DE 4"x4" | UN | 3 | 2.39 | 0 | 7.17
07635 | CANALETA PERFURADA ALTA, DE (38X38X6000)MM | UN | 3.5 | 108.85 | 0 | 380.975
15.015.0126-A | INSTALACAO DE UM CONJUNTO DE 3 PONTOS DE LUZ,APARENTE COM CA | UN |  | 891.99
NALETA PERFURADA,SENDO ESTA LIGADA A ELETROCALHA PRINCIPAL(E
XCLUSIVE ESTA),EQUIVALENTE A 3,5 VARAS DE CANALETA E 2 VARAS
DE ELETRODUTO DE PVC RIGIDO DE 1/2",42,00M DE FIO 2,5MM2,CA
IXAS,CONEXOES,LUVAS E CONSIDERANDO O CONTROLE DOS PONTOS DIR
ETO NO Q.D.L
00285 | FIO C/ISOLAMENTO TERMOPLASTICO ANTICHAMA DE 750V, DE 02,5MM2 | M | 42 | 1.6254 | 0 | 68.2668
02338 | ELETRODUTO DE PVC PRETO,RIGIDO ROSQUEAVEL,COM ROSCA EM AMBAS | UN | 2 | 7.73 | 0 | 15.46
EXTREMIDADES,EM BARRAS DE 3 METROS,DE 1/2"
02642 | LUVA DE PVC RIGIDO ROSQUEAVEL, PARA ELETRODUTO, DE 1/2" | UN | 3 | 0.79 | 0 | 2.37
04266 | BUCHA E ARRUELA DE ALUMINIO PARA ELETRODUTO, DE 1/2" | UN | 14 | 1.2 | 0 | 16.8
05268 | ABRACADEIRA TIPO COPO, DE 1/2" | UN | 6 | 2.84 | 0 | 17.04
05751 | CAIXA DE LUZ DE PVC, DE 4"x4" | UN | 3 | 2.39 | 0 | 7.17
07635 | CANALETA PERFURADA ALTA, DE (38X38X6000)MM | UN | 3.5 | 108.85 | 0 | 380.975
20060 | MAO-DE-OBRA DE ELETRICISTA DA CONSTRUCAO CIVIL, INCLUSIVE EN | H | 8.5 | 23.16 | 3 | 202.7658
CARGOS SOCIAIS DESONERADOS
20132 | MAO-DE-OBRA DE SERVENTE DA CONSTRUCAO CIVIL, INCLUSIVE ENCAR | H | 10.5 | 16.75 | 3 | 181.1513
GOS SOCIAIS DESONERADOS
15.015.0127-0 | INSTALACAO DE UM CONJUNTO DE 4 PONTOS DE LUZ,EMBUTIDO NA LAJ | UN |  | 785.22
E,EQUIVALENTE A 6 VARAS DE ELETRODUTO DE PVC RIGIDO DE 3/4",
40,00M DE FIO 2,5MM2,CAIXAS,CONEXOES,LUVAS E CONSIDERANDO O
CONTROLE DOS PONTOS DIRETO NO Q.D.L,INCLUSIVE ABERTURA E FEC
HAMENTO DE RASGO EM ALVENARIA
00115 | BUCHA E ARRUELA DE ALUMINIO PARA ELETRODUTO, DE 3/4" | UN | 16 | 1.33 | 0 | 21.28
00285 | FIO C/ISOLAMENTO TERMOPLASTICO ANTICHAMA DE 750V, DE 02,5MM2 | M | 40 | 1.6254 | 0 | 65.016
01613 | ARGAMASSA CIM.,SAIBRO TRACO 1:8,PREPARO MECANICO | M3 | 0.09 | 354.0245 | 0 | 31.8622
01968 | MAO-DE-OBRA DE PEDREIRO, INCLUSIVE ENCARGOS SOCIAIS | H | 9 | 26.73 | 3 | 247.7871
01983 | MAO-DE-OBRA DE ELETRICISTA DE CONSTRUCAOCIVIL, INCLUSIVE ENC | H | 7 | 26.73 | 3 | 192.7233
ARGOS SOCIAIS
01999 | MAO-DE-OBRA DE SERVENTE DA CONSTRUCAO CIVIL, INCLUSIVE ENCAR | H | 8 | 19.33 | 3 | 159.2792
GOS SOCIAIS
02341 | ELETRODUTO DE PVC PRETO, RIGIDO ROSQUEAVEL, COM ROSCA EM AMB | UN | 6 | 9.27 | 0 | 55.62
AS EXTREMIDADES, EM BARRAS DE 3 METROS, DE 3/4"
02643 | LUVA DE PVC RIGIDO ROSQUEAVEL, PARA ELETRODUTO, DE 3/4" | UN | 3 | 0.7 | 0 | 2.1
05751 | CAIXA DE LUZ DE PVC, DE 4"x4" | UN | 4 | 2.39 | 0 | 9.56
15.015.0127-A | INSTALACAO DE UM CONJUNTO DE 4 PONTOS DE LUZ,EMBUTIDO NA LAJ | UN |  | 703.74
E,EQUIVALENTE A 6 VARAS DE ELETRODUTO DE PVC RIGIDO DE 3/4",
40,00M DE FIO 2,5MM2,CAIXAS,CONEXOES,LUVAS E CONSIDERANDO O
CONTROLE DOS PONTOS DIRETO NO Q.D.L,INCLUSIVE ABERTURA E FEC
HAMENTO DE RASGO EM ALVENARIA
00115 | BUCHA E ARRUELA DE ALUMINIO PARA ELETRODUTO, DE 3/4" | UN | 16 | 1.33 | 0 | 21.28
00285 | FIO C/ISOLAMENTO TERMOPLASTICO ANTICHAMA DE 750V, DE 02,5MM2 | M | 40 | 1.6254 | 0 | 65.016
02341 | ELETRODUTO DE PVC PRETO, RIGIDO ROSQUEAVEL, COM ROSCA EM AMB | UN | 6 | 9.27 | 0 | 55.62
AS EXTREMIDADES, EM BARRAS DE 3 METROS, DE 3/4"
02643 | LUVA DE PVC RIGIDO ROSQUEAVEL, PARA ELETRODUTO, DE 3/4" | UN | 3 | 0.7 | 0 | 2.1
05751 | CAIXA DE LUZ DE PVC, DE 4"x4" | UN | 4 | 2.39 | 0 | 9.56
20060 | MAO-DE-OBRA DE ELETRICISTA DA CONSTRUCAO CIVIL, INCLUSIVE EN | H | 7 | 23.16 | 3 | 166.9836
CARGOS SOCIAIS DESONERADOS
20115 | MAO-DE-OBRA DE PEDREIRO, INCLUSIVE ENCARGOS SOCIAIS DESONERA | H | 9 | 23.16 | 3 | 214.6932
DOS
20132 | MAO-DE-OBRA DE SERVENTE DA CONSTRUCAO CIVIL, INCLUSIVE ENCAR | H | 8 | 16.75 | 3 | 138.02
GOS SOCIAIS DESONERADOS
30179 | ARGAMASSA CIM.,SAIBRO TRACO 1:8,PREPARO MECANICO | M3 | 0.09 | 338.6131 | 0 | 30.4752
15.015.0128-0 | INSTALACAO DE UM CONJUNTO DE 4 PONTOS DE LUZ,APARENTE,EQUIVA | UN |  | 558.49
LENTE A 6 VARAS DE ELETRODUTO DE PVC RIGIDO DE 3/4",40,00M D
E FIO 2,5MM2,CAIXAS,CONEXOES,LUVAS E CONSIDERANDO O CONTROLE
DOS PONTOS DIRETO NO Q.D.L
00115 | BUCHA E ARRUELA DE ALUMINIO PARA ELETRODUTO, DE 3/4" | UN | 16 | 1.33 | 0 | 21.28
00285 | FIO C/ISOLAMENTO TERMOPLASTICO ANTICHAMA DE 750V, DE 02,5MM2 | M | 40 | 1.6254 | 0 | 65.016
01983 | MAO-DE-OBRA DE ELETRICISTA DE CONSTRUCAOCIVIL, INCLUSIVE ENC | H | 7 | 26.73 | 3 | 192.7233
ARGOS SOCIAIS
01999 | MAO-DE-OBRA DE SERVENTE DA CONSTRUCAO CIVIL, INCLUSIVE ENCAR | H | 8 | 19.33 | 3 | 159.2792
GOS SOCIAIS
02341 | ELETRODUTO DE PVC PRETO, RIGIDO ROSQUEAVEL, COM ROSCA EM AMB | UN | 6 | 9.27 | 0 | 55.62
AS EXTREMIDADES, EM BARRAS DE 3 METROS, DE 3/4"
02643 | LUVA DE PVC RIGIDO ROSQUEAVEL, PARA ELETRODUTO, DE 3/4" | UN | 3 | 0.7 | 0 | 2.1
05269 | ABRACADEIRA TIPO COPO, DE 3/4" | UN | 18 | 2.94 | 0 | 52.92
05751 | CAIXA DE LUZ DE PVC, DE 4"x4" | UN | 4 | 2.39 | 0 | 9.56
15.015.0128-A | INSTALACAO DE UM CONJUNTO DE 4 PONTOS DE LUZ,APARENTE,EQUIVA | UN |  | 511.49
LENTE A 6 VARAS DE ELETRODUTO DE PVC RIGIDO DE 3/4",40,00M D
E FIO 2,5MM2,CAIXAS,CONEXOES,LUVAS E CONSIDERANDO O CONTROLE
DOS PONTOS DIRETO NO Q.D.L
00115 | BUCHA E ARRUELA DE ALUMINIO PARA ELETRODUTO, DE 3/4" | UN | 16 | 1.33 | 0 | 21.28
00285 | FIO C/ISOLAMENTO TERMOPLASTICO ANTICHAMA DE 750V, DE 02,5MM2 | M | 40 | 1.6254 | 0 | 65.016
02341 | ELETRODUTO DE PVC PRETO, RIGIDO ROSQUEAVEL, COM ROSCA EM AMB | UN | 6 | 9.27 | 0 | 55.62
AS EXTREMIDADES, EM BARRAS DE 3 METROS, DE 3/4"
02643 | LUVA DE PVC RIGIDO ROSQUEAVEL, PARA ELETRODUTO, DE 3/4" | UN | 3 | 0.7 | 0 | 2.1
05269 | ABRACADEIRA TIPO COPO, DE 3/4" | UN | 18 | 2.94 | 0 | 52.92
05751 | CAIXA DE LUZ DE PVC, DE 4"x4" | UN | 4 | 2.39 | 0 | 9.56
20060 | MAO-DE-OBRA DE ELETRICISTA DA CONSTRUCAO CIVIL, INCLUSIVE EN | H | 7 | 23.16 | 3 | 166.9836
CARGOS SOCIAIS DESONERADOS
20132 | MAO-DE-OBRA DE SERVENTE DA CONSTRUCAO CIVIL, INCLUSIVE ENCAR | H | 8 | 16.75 | 3 | 138.02
GOS SOCIAIS DESONERADOS
15.015.0129-0 | INSTALACAO DE UM CONJUNTO DE 4 PONTOS DE LUZ,APARENTE COM CA | UN |  | 1012.71
NALETA PERFURADA,SENDO ESTA LIGADA A ELETROCALHA PRINCIPAL(E
XCLUSIVE ESTA),EQUIVALENTE A 4.35 VARAS DE CANALETA E 2 VARA
S DE ELETRODUTO DE PVC RIGIDO DE 3/4",52,00M DE FIO 2,5MM2,C
AIXAS,CONEXOES,LUVAS E CONSIDERANDO O CONTROLE DOS PONTOS DI
RETO NO Q.D.L
00115 | BUCHA E ARRUELA DE ALUMINIO PARA ELETRODUTO, DE 3/4" | UN | 20 | 1.33 | 0 | 26.6
00285 | FIO C/ISOLAMENTO TERMOPLASTICO ANTICHAMA DE 750V, DE 02,5MM2 | M | 52 | 1.6254 | 0 | 84.5208
01983 | MAO-DE-OBRA DE ELETRICISTA DE CONSTRUCAOCIVIL, INCLUSIVE ENC | H | 7.5 | 26.73 | 3 | 206.4893
ARGOS SOCIAIS
01999 | MAO-DE-OBRA DE SERVENTE DA CONSTRUCAO CIVIL, INCLUSIVE ENCAR | H | 8.58 | 19.33 | 3 | 170.8269
GOS SOCIAIS
02341 | ELETRODUTO DE PVC PRETO, RIGIDO ROSQUEAVEL, COM ROSCA EM AMB | UN | 2 | 9.27 | 0 | 18.54
AS EXTREMIDADES, EM BARRAS DE 3 METROS, DE 3/4"
02643 | LUVA DE PVC RIGIDO ROSQUEAVEL, PARA ELETRODUTO, DE 3/4" | UN | 3 | 0.7 | 0 | 2.1
05269 | ABRACADEIRA TIPO COPO, DE 3/4" | UN | 7 | 2.94 | 0 | 20.58
05751 | CAIXA DE LUZ DE PVC, DE 4"x4" | UN | 4 | 2.39 | 0 | 9.56
07635 | CANALETA PERFURADA ALTA, DE (38X38X6000)MM | UN | 4.35 | 108.85 | 0 | 473.4975
15.015.0129-A | INSTALACAO DE UM CONJUNTO DE 4 PONTOS DE LUZ,APARENTE COM CA | UN |  | 962.33
NALETA PERFURADA,SENDO ESTA LIGADA A ELETROCALHA PRINCIPAL(E
XCLUSIVE ESTA),EQUIVALENTE A 4.35 VARAS DE CANALETA E 2 VARA
S DE ELETRODUTO DE PVC RIGIDO DE 3/4",52,00M DE FIO 2,5MM2,C
AIXAS,CONEXOES,LUVAS E CONSIDERANDO O CONTROLE DOS PONTOS DI
RETO NO Q.D.L
00115 | BUCHA E ARRUELA DE ALUMINIO PARA ELETRODUTO, DE 3/4" | UN | 20 | 1.33 | 0 | 26.6
00285 | FIO C/ISOLAMENTO TERMOPLASTICO ANTICHAMA DE 750V, DE 02,5MM2 | M | 52 | 1.6254 | 0 | 84.5208
02341 | ELETRODUTO DE PVC PRETO, RIGIDO ROSQUEAVEL, COM ROSCA EM AMB | UN | 2 | 9.27 | 0 | 18.54
AS EXTREMIDADES, EM BARRAS DE 3 METROS, DE 3/4"
02643 | LUVA DE PVC RIGIDO ROSQUEAVEL, PARA ELETRODUTO, DE 3/4" | UN | 3 | 0.7 | 0 | 2.1
05269 | ABRACADEIRA TIPO COPO, DE 3/4" | UN | 7 | 2.94 | 0 | 20.58
05751 | CAIXA DE LUZ DE PVC, DE 4"x4" | UN | 4 | 2.39 | 0 | 9.56
07635 | CANALETA PERFURADA ALTA, DE (38X38X6000)MM | UN | 4.35 | 108.85 | 0 | 473.4975
20060 | MAO-DE-OBRA DE ELETRICISTA DA CONSTRUCAO CIVIL, INCLUSIVE EN | H | 7.5 | 23.16 | 3 | 178.911
CARGOS SOCIAIS DESONERADOS
20132 | MAO-DE-OBRA DE SERVENTE DA CONSTRUCAO CIVIL, INCLUSIVE ENCAR | H | 8.58 | 16.75 | 3 | 148.0265
GOS SOCIAIS DESONERADOS
15.015.0130-0 | INSTALACAO DE UM CONJUNTO DE 4 PONTOS DE LUZ,EMBUTIDO NA LAJ | UN |  | 589.21
E,EQUIVALENTE A 6 VARAS DE ELETRODUTO DE PVC RIGIDO DE 1/2",
40,00M DE FIO 2,5MM2,CAIXAS,CONEXOES,LUVAS E CONSIDERANDO O
CONTROLE DOS PONTOS DIRETO NO Q.D.L,INCLUSIVE ABERTURA E FEC
HAMENTO DE RASGO EM ALVENARIA
00285 | FIO C/ISOLAMENTO TERMOPLASTICO ANTICHAMA DE 750V, DE 02,5MM2 | M | 40 | 1.6254 | 0 | 65.016
01613 | ARGAMASSA CIM.,SAIBRO TRACO 1:8,PREPARO MECANICO | M3 | 0.018 | 354.0245 | 0 | 6.3724
01968 | MAO-DE-OBRA DE PEDREIRO, INCLUSIVE ENCARGOS SOCIAIS | H | 4.5 | 26.73 | 3 | 123.8936
01983 | MAO-DE-OBRA DE ELETRICISTA DE CONSTRUCAOCIVIL, INCLUSIVE ENC | H | 6.25 | 26.73 | 3 | 172.0744
ARGOS SOCIAIS
01999 | MAO-DE-OBRA DE SERVENTE DA CONSTRUCAO CIVIL, INCLUSIVE ENCAR | H | 7.25 | 19.33 | 3 | 144.3468
GOS SOCIAIS
02338 | ELETRODUTO DE PVC PRETO,RIGIDO ROSQUEAVEL,COM ROSCA EM AMBAS | UN | 6 | 7.73 | 0 | 46.38
EXTREMIDADES,EM BARRAS DE 3 METROS,DE 1/2"
02642 | LUVA DE PVC RIGIDO ROSQUEAVEL, PARA ELETRODUTO, DE 1/2" | UN | 3 | 0.79 | 0 | 2.37
04266 | BUCHA E ARRUELA DE ALUMINIO PARA ELETRODUTO, DE 1/2" | UN | 16 | 1.2 | 0 | 19.2
05751 | CAIXA DE LUZ DE PVC, DE 4"x4" | UN | 4 | 2.39 | 0 | 9.56
15.015.0130-A | INSTALACAO DE UM CONJUNTO DE 4 PONTOS DE LUZ,EMBUTIDO NA LAJ | UN |  | 530.14
E,EQUIVALENTE A 6 VARAS DE ELETRODUTO DE PVC RIGIDO DE 1/2",
40,00M DE FIO 2,5MM2,CAIXAS,CONEXOES,LUVAS E CONSIDERANDO O
CONTROLE DOS PONTOS DIRETO NO Q.D.L,INCLUSIVE ABERTURA E FEC
HAMENTO DE RASGO EM ALVENARIA
00285 | FIO C/ISOLAMENTO TERMOPLASTICO ANTICHAMA DE 750V, DE 02,5MM2 | M | 40 | 1.6254 | 0 | 65.016
02338 | ELETRODUTO DE PVC PRETO,RIGIDO ROSQUEAVEL,COM ROSCA EM AMBAS | UN | 6 | 7.73 | 0 | 46.38
EXTREMIDADES,EM BARRAS DE 3 METROS,DE 1/2"
02642 | LUVA DE PVC RIGIDO ROSQUEAVEL, PARA ELETRODUTO, DE 1/2" | UN | 3 | 0.79 | 0 | 2.37
04266 | BUCHA E ARRUELA DE ALUMINIO PARA ELETRODUTO, DE 1/2" | UN | 16 | 1.2 | 0 | 19.2
05751 | CAIXA DE LUZ DE PVC, DE 4"x4" | UN | 4 | 2.39 | 0 | 9.56
20060 | MAO-DE-OBRA DE ELETRICISTA DA CONSTRUCAO CIVIL, INCLUSIVE EN | H | 6.25 | 23.16 | 3 | 149.0925
CARGOS SOCIAIS DESONERADOS
20115 | MAO-DE-OBRA DE PEDREIRO, INCLUSIVE ENCARGOS SOCIAIS DESONERA | H | 4.5 | 23.16 | 3 | 107.3466
DOS
20132 | MAO-DE-OBRA DE SERVENTE DA CONSTRUCAO CIVIL, INCLUSIVE ENCAR | H | 7.25 | 16.75 | 3 | 125.0806
GOS SOCIAIS DESONERADOS
30179 | ARGAMASSA CIM.,SAIBRO TRACO 1:8,PREPARO MECANICO | M3 | 0.018 | 338.6131 | 0 | 6.095
15.015.0131-0 | INSTALACAO DE UM CONJUNTO DE 4 PONTOS DE LUZ,APARENTE,EQUIVA | UN |  | 510.06
LENTE A 6 VARAS DE ELETRODUTO DE PVC RIGIDO DE 1/2",40,00M D
E FIO 2,5MM2,CAIXAS,CONEXOES,LUVAS E CONSIDERANDO O CONTROLE
DOS PONTOS DIRETO NO Q.D.L
00285 | FIO C/ISOLAMENTO TERMOPLASTICO ANTICHAMA DE 750V, DE 02,5MM2 | M | 40 | 1.6254 | 0 | 65.016
01983 | MAO-DE-OBRA DE ELETRICISTA DE CONSTRUCAOCIVIL, INCLUSIVE ENC | H | 6.25 | 26.73 | 3 | 172.0744
ARGOS SOCIAIS
01999 | MAO-DE-OBRA DE SERVENTE DA CONSTRUCAO CIVIL, INCLUSIVE ENCAR | H | 7.25 | 19.33 | 3 | 144.3468
GOS SOCIAIS
02338 | ELETRODUTO DE PVC PRETO,RIGIDO ROSQUEAVEL,COM ROSCA EM AMBAS | UN | 6 | 7.73 | 0 | 46.38
EXTREMIDADES,EM BARRAS DE 3 METROS,DE 1/2"
02642 | LUVA DE PVC RIGIDO ROSQUEAVEL, PARA ELETRODUTO, DE 1/2" | UN | 3 | 0.79 | 0 | 2.37
04266 | BUCHA E ARRUELA DE ALUMINIO PARA ELETRODUTO, DE 1/2" | UN | 16 | 1.2 | 0 | 19.2
05268 | ABRACADEIRA TIPO COPO, DE 1/2" | UN | 18 | 2.84 | 0 | 51.12
05751 | CAIXA DE LUZ DE PVC, DE 4"x4" | UN | 4 | 2.39 | 0 | 9.56
15.015.0131-A | INSTALACAO DE UM CONJUNTO DE 4 PONTOS DE LUZ,APARENTE,EQUIVA | UN |  | 467.81
LENTE A 6 VARAS DE ELETRODUTO DE PVC RIGIDO DE 1/2",40,00M D
E FIO 2,5MM2,CAIXAS,CONEXOES,LUVAS E CONSIDERANDO O CONTROLE
DOS PONTOS DIRETO NO Q.D.L
00285 | FIO C/ISOLAMENTO TERMOPLASTICO ANTICHAMA DE 750V, DE 02,5MM2 | M | 40 | 1.6254 | 0 | 65.016
02338 | ELETRODUTO DE PVC PRETO,RIGIDO ROSQUEAVEL,COM ROSCA EM AMBAS | UN | 6 | 7.73 | 0 | 46.38
EXTREMIDADES,EM BARRAS DE 3 METROS,DE 1/2"
02642 | LUVA DE PVC RIGIDO ROSQUEAVEL, PARA ELETRODUTO, DE 1/2" | UN | 3 | 0.79 | 0 | 2.37
04266 | BUCHA E ARRUELA DE ALUMINIO PARA ELETRODUTO, DE 1/2" | UN | 16 | 1.2 | 0 | 19.2
05268 | ABRACADEIRA TIPO COPO, DE 1/2" | UN | 18 | 2.84 | 0 | 51.12
05751 | CAIXA DE LUZ DE PVC, DE 4"x4" | UN | 4 | 2.39 | 0 | 9.56
20060 | MAO-DE-OBRA DE ELETRICISTA DA CONSTRUCAO CIVIL, INCLUSIVE EN | H | 6.25 | 23.16 | 3 | 149.0925
CARGOS SOCIAIS DESONERADOS
20132 | MAO-DE-OBRA DE SERVENTE DA CONSTRUCAO CIVIL, INCLUSIVE ENCAR | H | 7.25 | 16.75 | 3 | 125.0806
GOS SOCIAIS DESONERADOS
15.015.0132-0 | INSTALACAO DE UM CONJUNTO DE 4 PONTOS DE LUZ,APARENTE COM CA | UN |  | 958.54
NALETA PERFURADA,SENDO ESTA LIGADA A ELETROCALHA PRINCIPAL(E
XCLUSIVE ESTA),EQUIVALENTE A 4,25 VARAS DE CANALETA E 2 VARA
S DE ELETRODUTO DE PVC RIGIDO DE 1/2",52,00M DE FIO 2,5MM2,C
AIXAS,CONEXOES,LUVAS E CONSIDERANDO O CONTROLE DOS PONTOS DI
RETO NO Q.D.L
00285 | FIO C/ISOLAMENTO TERMOPLASTICO ANTICHAMA DE 750V, DE 02,5MM2 | M | 52 | 1.6254 | 0 | 84.5208
01983 | MAO-DE-OBRA DE ELETRICISTA DE CONSTRUCAOCIVIL, INCLUSIVE ENC | H | 6.75 | 26.73 | 3 | 185.8403
ARGOS SOCIAIS
01999 | MAO-DE-OBRA DE SERVENTE DA CONSTRUCAO CIVIL, INCLUSIVE ENCAR | H | 7.75 | 19.33 | 3 | 154.3017
GOS SOCIAIS
02338 | ELETRODUTO DE PVC PRETO,RIGIDO ROSQUEAVEL,COM ROSCA EM AMBAS | UN | 2 | 7.73 | 0 | 15.46
EXTREMIDADES,EM BARRAS DE 3 METROS,DE 1/2"
02642 | LUVA DE PVC RIGIDO ROSQUEAVEL, PARA ELETRODUTO, DE 1/2" | UN | 3 | 0.79 | 0 | 2.37
04266 | BUCHA E ARRUELA DE ALUMINIO PARA ELETRODUTO, DE 1/2" | UN | 20 | 1.2 | 0 | 24
05268 | ABRACADEIRA TIPO COPO, DE 1/2" | UN | 7 | 2.84 | 0 | 19.88
05751 | CAIXA DE LUZ DE PVC, DE 4"x4" | UN | 4 | 2.39 | 0 | 9.56
07635 | CANALETA PERFURADA ALTA, DE (38X38X6000)MM | UN | 4.25 | 108.85 | 0 | 462.6125
15.015.0132-A | INSTALACAO DE UM CONJUNTO DE 4 PONTOS DE LUZ,APARENTE COM CA | UN |  | 913.13
NALETA PERFURADA,SENDO ESTA LIGADA A ELETROCALHA PRINCIPAL(E
XCLUSIVE ESTA),EQUIVALENTE A 4,25 VARAS DE CANALETA E 2 VARA
S DE ELETRODUTO DE PVC RIGIDO DE 1/2",52,00M DE FIO 2,5MM2,C
AIXAS,CONEXOES,LUVAS E CONSIDERANDO O CONTROLE DOS PONTOS DI
RETO NO Q.D.L
00285 | FIO C/ISOLAMENTO TERMOPLASTICO ANTICHAMA DE 750V, DE 02,5MM2 | M | 52 | 1.6254 | 0 | 84.5208
02338 | ELETRODUTO DE PVC PRETO,RIGIDO ROSQUEAVEL,COM ROSCA EM AMBAS | UN | 2 | 7.73 | 0 | 15.46
EXTREMIDADES,EM BARRAS DE 3 METROS,DE 1/2"
02642 | LUVA DE PVC RIGIDO ROSQUEAVEL, PARA ELETRODUTO, DE 1/2" | UN | 3 | 0.79 | 0 | 2.37
04266 | BUCHA E ARRUELA DE ALUMINIO PARA ELETRODUTO, DE 1/2" | UN | 20 | 1.2 | 0 | 24
05268 | ABRACADEIRA TIPO COPO, DE 1/2" | UN | 7 | 2.84 | 0 | 19.88
05751 | CAIXA DE LUZ DE PVC, DE 4"x4" | UN | 4 | 2.39 | 0 | 9.56
07635 | CANALETA PERFURADA ALTA, DE (38X38X6000)MM | UN | 4.25 | 108.85 | 0 | 462.6125
20060 | MAO-DE-OBRA DE ELETRICISTA DA CONSTRUCAO CIVIL, INCLUSIVE EN | H | 6.75 | 23.16 | 3 | 161.0199
CARGOS SOCIAIS DESONERADOS
20132 | MAO-DE-OBRA DE SERVENTE DA CONSTRUCAO CIVIL, INCLUSIVE ENCAR | H | 7.75 | 16.75 | 3 | 133.7069
GOS SOCIAIS DESONERADOS
15.015.0135-0 | INSTALACAO DE UM CONJUNTO DE 5 PONTOS DE LUZ,EMBUTIDO NA LAJ | UN |  | 904.38
E,EQUIVALENTE A 7 VARAS DE ELETRODUTO DE PVC RIGIDO DE 3/4",
45,00M DE FIO 2,5MM2,CAIXAS,CONEXOES,LUVAS E CONSIDERANDO O
CONTROLE DOS PONTOS DIRETO NO Q.D.L,INCLUSIVE ABERTURA E FEC
HAMENTO DE RASGO EM ALVENARIA
00115 | BUCHA E ARRUELA DE ALUMINIO PARA ELETRODUTO, DE 3/4" | UN | 20 | 1.33 | 0 | 26.6
00285 | FIO C/ISOLAMENTO TERMOPLASTICO ANTICHAMA DE 750V, DE 02,5MM2 | M | 45 | 1.6254 | 0 | 73.143
01613 | ARGAMASSA CIM.,SAIBRO TRACO 1:8,PREPARO MECANICO | M3 | 0.105 | 354.0245 | 0 | 37.1726
01968 | MAO-DE-OBRA DE PEDREIRO, INCLUSIVE ENCARGOS SOCIAIS | H | 10.5 | 26.73 | 3 | 289.085
01983 | MAO-DE-OBRA DE ELETRICISTA DE CONSTRUCAOCIVIL, INCLUSIVE ENC | H | 8 | 26.73 | 3 | 220.2552
ARGOS SOCIAIS
01999 | MAO-DE-OBRA DE SERVENTE DA CONSTRUCAO CIVIL, INCLUSIVE ENCAR | H | 9 | 19.33 | 3 | 179.1891
GOS SOCIAIS
02341 | ELETRODUTO DE PVC PRETO, RIGIDO ROSQUEAVEL, COM ROSCA EM AMB | UN | 7 | 9.27 | 0 | 64.89
AS EXTREMIDADES, EM BARRAS DE 3 METROS, DE 3/4"
02643 | LUVA DE PVC RIGIDO ROSQUEAVEL, PARA ELETRODUTO, DE 3/4" | UN | 3 | 0.7 | 0 | 2.1
05751 | CAIXA DE LUZ DE PVC, DE 4"x4" | UN | 5 | 2.39 | 0 | 11.95
15.015.0135-A | INSTALACAO DE UM CONJUNTO DE 5 PONTOS DE LUZ,EMBUTIDO NA LAJ | UN |  | 810.82
E,EQUIVALENTE A 7 VARAS DE ELETRODUTO DE PVC RIGIDO DE 3/4",
45,00M DE FIO 2,5MM2,CAIXAS,CONEXOES,LUVAS E CONSIDERANDO O
CONTROLE DOS PONTOS DIRETO NO Q.D.L,INCLUSIVE ABERTURA E FEC
HAMENTO DE RASGO EM ALVENARIA
00115 | BUCHA E ARRUELA DE ALUMINIO PARA ELETRODUTO, DE 3/4" | UN | 20 | 1.33 | 0 | 26.6
00285 | FIO C/ISOLAMENTO TERMOPLASTICO ANTICHAMA DE 750V, DE 02,5MM2 | M | 45 | 1.6254 | 0 | 73.143
02341 | ELETRODUTO DE PVC PRETO, RIGIDO ROSQUEAVEL, COM ROSCA EM AMB | UN | 7 | 9.27 | 0 | 64.89
AS EXTREMIDADES, EM BARRAS DE 3 METROS, DE 3/4"
02643 | LUVA DE PVC RIGIDO ROSQUEAVEL, PARA ELETRODUTO, DE 3/4" | UN | 3 | 0.7 | 0 | 2.1
05751 | CAIXA DE LUZ DE PVC, DE 4"x4" | UN | 5 | 2.39 | 0 | 11.95
20060 | MAO-DE-OBRA DE ELETRICISTA DA CONSTRUCAO CIVIL, INCLUSIVE EN | H | 8 | 23.16 | 3 | 190.8384
CARGOS SOCIAIS DESONERADOS
20115 | MAO-DE-OBRA DE PEDREIRO, INCLUSIVE ENCARGOS SOCIAIS DESONERA | H | 10.5 | 23.16 | 3 | 250.4754
DOS
20132 | MAO-DE-OBRA DE SERVENTE DA CONSTRUCAO CIVIL, INCLUSIVE ENCAR | H | 9 | 16.75 | 3 | 155.2725
GOS SOCIAIS DESONERADOS
30179 | ARGAMASSA CIM.,SAIBRO TRACO 1:8,PREPARO MECANICO | M3 | 0.105 | 338.6131 | 0 | 35.5544
15.015.0136-0 | INSTALACAO DE UM CONJUNTO DE 5 PONTOS DE LUZ,APARENTE,EQUIVA | UN |  | 639.86
LENTE A 7 VARAS DE ELETRODUTO DE PVC RIGIDO DE 3/4",45,00M D
E FIO 2,5MM2,CAIXAS,CONEXOES,LUVAS E CONSIDERANDO O CONTROLE
DOS PONTOS DIRETO NO Q.D.L
00115 | BUCHA E ARRUELA DE ALUMINIO PARA ELETRODUTO, DE 3/4" | UN | 20 | 1.33 | 0 | 26.6
00285 | FIO C/ISOLAMENTO TERMOPLASTICO ANTICHAMA DE 750V, DE 02,5MM2 | M | 45 | 1.6254 | 0 | 73.143
01983 | MAO-DE-OBRA DE ELETRICISTA DE CONSTRUCAOCIVIL, INCLUSIVE ENC | H | 8 | 26.73 | 3 | 220.2552
ARGOS SOCIAIS
01999 | MAO-DE-OBRA DE SERVENTE DA CONSTRUCAO CIVIL, INCLUSIVE ENCAR | H | 9 | 19.33 | 3 | 179.1891
GOS SOCIAIS
02341 | ELETRODUTO DE PVC PRETO, RIGIDO ROSQUEAVEL, COM ROSCA EM AMB | UN | 7 | 9.27 | 0 | 64.89
AS EXTREMIDADES, EM BARRAS DE 3 METROS, DE 3/4"
02643 | LUVA DE PVC RIGIDO ROSQUEAVEL, PARA ELETRODUTO, DE 3/4" | UN | 3 | 0.7 | 0 | 2.1
05269 | ABRACADEIRA TIPO COPO, DE 3/4" | UN | 21 | 2.94 | 0 | 61.74
05751 | CAIXA DE LUZ DE PVC, DE 4"x4" | UN | 5 | 2.39 | 0 | 11.95
15.015.0136-A | INSTALACAO DE UM CONJUNTO DE 5 PONTOS DE LUZ,APARENTE,EQUIVA | UN |  | 586.53
LENTE A 7 VARAS DE ELETRODUTO DE PVC RIGIDO DE 3/4",45,00M D
E FIO 2,5MM2,CAIXAS,CONEXOES,LUVAS E CONSIDERANDO O CONTROLE
DOS PONTOS DIRETO NO Q.D.L
00115 | BUCHA E ARRUELA DE ALUMINIO PARA ELETRODUTO, DE 3/4" | UN | 20 | 1.33 | 0 | 26.6
00285 | FIO C/ISOLAMENTO TERMOPLASTICO ANTICHAMA DE 750V, DE 02,5MM2 | M | 45 | 1.6254 | 0 | 73.143
02341 | ELETRODUTO DE PVC PRETO, RIGIDO ROSQUEAVEL, COM ROSCA EM AMB | UN | 7 | 9.27 | 0 | 64.89
AS EXTREMIDADES, EM BARRAS DE 3 METROS, DE 3/4"
02643 | LUVA DE PVC RIGIDO ROSQUEAVEL, PARA ELETRODUTO, DE 3/4" | UN | 3 | 0.7 | 0 | 2.1
05269 | ABRACADEIRA TIPO COPO, DE 3/4" | UN | 21 | 2.94 | 0 | 61.74
05751 | CAIXA DE LUZ DE PVC, DE 4"x4" | UN | 5 | 2.39 | 0 | 11.95
20060 | MAO-DE-OBRA DE ELETRICISTA DA CONSTRUCAO CIVIL, INCLUSIVE EN | H | 8 | 23.16 | 3 | 190.8384
CARGOS SOCIAIS DESONERADOS
20132 | MAO-DE-OBRA DE SERVENTE DA CONSTRUCAO CIVIL, INCLUSIVE ENCAR | H | 9 | 16.75 | 3 | 155.2725
GOS SOCIAIS DESONERADOS
15.015.0137-0 | INSTALACAO DE UM CONJUNTO DE 5 PONTOS DE LUZ,APARENTE COM CA | UN |  | 1256.94
NALETA PERFURADA,SENDO ESTA LIGADA A ELETROCALHA PRINCIPAL(E
XCLUSIVE ESTA),EQUIVALENTE A 6 VARAS DE CANALETA E 2 VARAS D
E ELETRODUTO DE PVC RIGIDO DE 3/4",57,00M DE FIO 2,5MM2,CAIX
AS,CONEXOES,LUVAS E CONSIDERANDO O CONTROLE DOS PONTOS DIRET
O NO Q.D.L
00115 | BUCHA E ARRUELA DE ALUMINIO PARA ELETRODUTO, DE 3/4" | UN | 24 | 1.33 | 0 | 31.92
00285 | FIO C/ISOLAMENTO TERMOPLASTICO ANTICHAMA DE 750V, DE 02,5MM2 | M | 57 | 1.6254 | 0 | 92.6478
01983 | MAO-DE-OBRA DE ELETRICISTA DE CONSTRUCAOCIVIL, INCLUSIVE ENC | H | 8.5 | 26.73 | 3 | 234.0212
ARGOS SOCIAIS
01999 | MAO-DE-OBRA DE SERVENTE DA CONSTRUCAO CIVIL, INCLUSIVE ENCAR | H | 9.5 | 19.33 | 3 | 189.1441
GOS SOCIAIS
02341 | ELETRODUTO DE PVC PRETO, RIGIDO ROSQUEAVEL, COM ROSCA EM AMB | UN | 2 | 9.27 | 0 | 18.54
AS EXTREMIDADES, EM BARRAS DE 3 METROS, DE 3/4"
02643 | LUVA DE PVC RIGIDO ROSQUEAVEL, PARA ELETRODUTO, DE 3/4" | UN | 3 | 0.7 | 0 | 2.1
05269 | ABRACADEIRA TIPO COPO, DE 3/4" | UN | 8 | 2.94 | 0 | 23.52
05751 | CAIXA DE LUZ DE PVC, DE 4"x4" | UN | 5 | 2.39 | 0 | 11.95
07635 | CANALETA PERFURADA ALTA, DE (38X38X6000)MM | UN | 6 | 108.85 | 0 | 653.1
15.015.0137-A | INSTALACAO DE UM CONJUNTO DE 5 PONTOS DE LUZ,APARENTE COM CA | UN |  | 1200.44
NALETA PERFURADA,SENDO ESTA LIGADA A ELETROCALHA PRINCIPAL(E
XCLUSIVE ESTA),EQUIVALENTE A 6 VARAS DE CANALETA E 2 VARAS D
E ELETRODUTO DE PVC RIGIDO DE 3/4",57,00M DE FIO 2,5MM2,CAIX
AS,CONEXOES,LUVAS E CONSIDERANDO O CONTROLE DOS PONTOS DIRET
O NO Q.D.L
00115 | BUCHA E ARRUELA DE ALUMINIO PARA ELETRODUTO, DE 3/4" | UN | 24 | 1.33 | 0 | 31.92
00285 | FIO C/ISOLAMENTO TERMOPLASTICO ANTICHAMA DE 750V, DE 02,5MM2 | M | 57 | 1.6254 | 0 | 92.6478
02341 | ELETRODUTO DE PVC PRETO, RIGIDO ROSQUEAVEL, COM ROSCA EM AMB | UN | 2 | 9.27 | 0 | 18.54
AS EXTREMIDADES, EM BARRAS DE 3 METROS, DE 3/4"
02643 | LUVA DE PVC RIGIDO ROSQUEAVEL, PARA ELETRODUTO, DE 3/4" | UN | 3 | 0.7 | 0 | 2.1
05269 | ABRACADEIRA TIPO COPO, DE 3/4" | UN | 8 | 2.94 | 0 | 23.52
05751 | CAIXA DE LUZ DE PVC, DE 4"x4" | UN | 5 | 2.39 | 0 | 11.95
07635 | CANALETA PERFURADA ALTA, DE (38X38X6000)MM | UN | 6 | 108.85 | 0 | 653.1
20060 | MAO-DE-OBRA DE ELETRICISTA DA CONSTRUCAO CIVIL, INCLUSIVE EN | H | 8.5 | 23.16 | 3 | 202.7658
CARGOS SOCIAIS DESONERADOS
20132 | MAO-DE-OBRA DE SERVENTE DA CONSTRUCAO CIVIL, INCLUSIVE ENCAR | H | 9.5 | 16.75 | 3 | 163.8988
GOS SOCIAIS DESONERADOS
15.015.0140-0 | INSTALACAO DE UM CONJUNTO DE 5 PONTOS DE LUZ,EMBUTIDO NA LAJ | UN |  | 683.78
E,EQUIVALENTE A 7 VARAS DE ELETRODUTO DE PVC RIGIDO DE 1/2",
45,00M DE FIO 2,5MM2,CAIXAS,CONEXOES,LUVAS E CONSIDERANDO O
CONTROLE DOS PONTOS DIRETO NO Q.D.L,INCLUSIVE ABERTURA E FEC
HAMENTO DE RASGO EM ALVENARIA
00285 | FIO C/ISOLAMENTO TERMOPLASTICO ANTICHAMA DE 750V, DE 02,5MM2 | M | 45 | 1.6254 | 0 | 73.143
01613 | ARGAMASSA CIM.,SAIBRO TRACO 1:8,PREPARO MECANICO | M3 | 0.021 | 354.0245 | 0 | 7.4345
01968 | MAO-DE-OBRA DE PEDREIRO, INCLUSIVE ENCARGOS SOCIAIS | H | 5.25 | 26.73 | 3 | 144.5425
01983 | MAO-DE-OBRA DE ELETRICISTA DE CONSTRUCAOCIVIL, INCLUSIVE ENC | H | 7.3 | 26.73 | 3 | 200.9829
ARGOS SOCIAIS
01999 | MAO-DE-OBRA DE SERVENTE DA CONSTRUCAO CIVIL, INCLUSIVE ENCAR | H | 8.3 | 19.33 | 3 | 165.2522
GOS SOCIAIS
02338 | ELETRODUTO DE PVC PRETO,RIGIDO ROSQUEAVEL,COM ROSCA EM AMBAS | UN | 7 | 7.73 | 0 | 54.11
EXTREMIDADES,EM BARRAS DE 3 METROS,DE 1/2"
02642 | LUVA DE PVC RIGIDO ROSQUEAVEL, PARA ELETRODUTO, DE 1/2" | UN | 3 | 0.79 | 0 | 2.37
04266 | BUCHA E ARRUELA DE ALUMINIO PARA ELETRODUTO, DE 1/2" | UN | 20 | 1.2 | 0 | 24
05751 | CAIXA DE LUZ DE PVC, DE 4"x4" | UN | 5 | 2.39 | 0 | 11.95
15.015.0140-A | INSTALACAO DE UM CONJUNTO DE 5 PONTOS DE LUZ,EMBUTIDO NA LAJ | UN |  | 615.25
E,EQUIVALENTE A 7 VARAS DE ELETRODUTO DE PVC RIGIDO DE 1/2",
45,00M DE FIO 2,5MM2,CAIXAS,CONEXOES,LUVAS E CONSIDERANDO O
CONTROLE DOS PONTOS DIRETO NO Q.D.L,INCLUSIVE ABERTURA E FEC
HAMENTO DE RASGO EM ALVENARIA
00285 | FIO C/ISOLAMENTO TERMOPLASTICO ANTICHAMA DE 750V, DE 02,5MM2 | M | 45 | 1.6254 | 0 | 73.143
02338 | ELETRODUTO DE PVC PRETO,RIGIDO ROSQUEAVEL,COM ROSCA EM AMBAS | UN | 7 | 7.73 | 0 | 54.11
EXTREMIDADES,EM BARRAS DE 3 METROS,DE 1/2"
02642 | LUVA DE PVC RIGIDO ROSQUEAVEL, PARA ELETRODUTO, DE 1/2" | UN | 3 | 0.79 | 0 | 2.37
04266 | BUCHA E ARRUELA DE ALUMINIO PARA ELETRODUTO, DE 1/2" | UN | 20 | 1.2 | 0 | 24
05751 | CAIXA DE LUZ DE PVC, DE 4"x4" | UN | 5 | 2.39 | 0 | 11.95
20060 | MAO-DE-OBRA DE ELETRICISTA DA CONSTRUCAO CIVIL, INCLUSIVE EN | H | 7.3 | 23.16 | 3 | 174.14
CARGOS SOCIAIS DESONERADOS
20115 | MAO-DE-OBRA DE PEDREIRO, INCLUSIVE ENCARGOS SOCIAIS DESONERA | H | 5.25 | 23.16 | 3 | 125.2377
DOS
20132 | MAO-DE-OBRA DE SERVENTE DA CONSTRUCAO CIVIL, INCLUSIVE ENCAR | H | 8.3 | 16.75 | 3 | 143.1958
GOS SOCIAIS DESONERADOS
30179 | ARGAMASSA CIM.,SAIBRO TRACO 1:8,PREPARO MECANICO | M3 | 0.021 | 338.6131 | 0 | 7.1109
15.015.0141-0 | INSTALACAO DE UM CONJUNTO DE 5 PONTOS DE LUZ,APARENTE,EQUIVA | UN |  | 591.44
LENTE A 7 VARAS DE ELETRODUTO DE PVC RIGIDO DE 1/2",45,00M D
E FIO 2,5MM2,CAIXAS,CONEXOES,LUVAS E CONSIDERANDO O CONTROLE
DOS PONTOS DIRETO NO Q.D.L
00285 | FIO C/ISOLAMENTO TERMOPLASTICO ANTICHAMA DE 750V, DE 02,5MM2 | M | 45 | 1.6254 | 0 | 73.143
01983 | MAO-DE-OBRA DE ELETRICISTA DE CONSTRUCAOCIVIL, INCLUSIVE ENC | H | 7.3 | 26.73 | 3 | 200.9829
ARGOS SOCIAIS
01999 | MAO-DE-OBRA DE SERVENTE DA CONSTRUCAO CIVIL, INCLUSIVE ENCAR | H | 8.3 | 19.33 | 3 | 165.2522
GOS SOCIAIS
02338 | ELETRODUTO DE PVC PRETO,RIGIDO ROSQUEAVEL,COM ROSCA EM AMBAS | UN | 7 | 7.73 | 0 | 54.11
EXTREMIDADES,EM BARRAS DE 3 METROS,DE 1/2"
02642 | LUVA DE PVC RIGIDO ROSQUEAVEL, PARA ELETRODUTO, DE 1/2" | UN | 3 | 0.79 | 0 | 2.37
04266 | BUCHA E ARRUELA DE ALUMINIO PARA ELETRODUTO, DE 1/2" | UN | 20 | 1.2 | 0 | 24
05268 | ABRACADEIRA TIPO COPO, DE 1/2" | UN | 21 | 2.84 | 0 | 59.64
05751 | CAIXA DE LUZ DE PVC, DE 4"x4" | UN | 5 | 2.39 | 0 | 11.95
15.015.0141-A | INSTALACAO DE UM CONJUNTO DE 5 PONTOS DE LUZ,APARENTE,EQUIVA | UN |  | 542.54
LENTE A 7 VARAS DE ELETRODUTO DE PVC RIGIDO DE 1/2",45,00M D
E FIO 2,5MM2,CAIXAS,CONEXOES,LUVAS E CONSIDERANDO O CONTROLE
DOS PONTOS DIRETO NO Q.D.L
00285 | FIO C/ISOLAMENTO TERMOPLASTICO ANTICHAMA DE 750V, DE 02,5MM2 | M | 45 | 1.6254 | 0 | 73.143
02338 | ELETRODUTO DE PVC PRETO,RIGIDO ROSQUEAVEL,COM ROSCA EM AMBAS | UN | 7 | 7.73 | 0 | 54.11
EXTREMIDADES,EM BARRAS DE 3 METROS,DE 1/2"
02642 | LUVA DE PVC RIGIDO ROSQUEAVEL, PARA ELETRODUTO, DE 1/2" | UN | 3 | 0.79 | 0 | 2.37
04266 | BUCHA E ARRUELA DE ALUMINIO PARA ELETRODUTO, DE 1/2" | UN | 20 | 1.2 | 0 | 24
05268 | ABRACADEIRA TIPO COPO, DE 1/2" | UN | 21 | 2.84 | 0 | 59.64
05751 | CAIXA DE LUZ DE PVC, DE 4"x4" | UN | 5 | 2.39 | 0 | 11.95
20060 | MAO-DE-OBRA DE ELETRICISTA DA CONSTRUCAO CIVIL, INCLUSIVE EN | H | 7.3 | 23.16 | 3 | 174.14
CARGOS SOCIAIS DESONERADOS
20132 | MAO-DE-OBRA DE SERVENTE DA CONSTRUCAO CIVIL, INCLUSIVE ENCAR | H | 8.3 | 16.75 | 3 | 143.1958
GOS SOCIAIS DESONERADOS
15.015.0142-0 | INSTALACAO DE UM CONJUNTO DE 5 PONTOS DE LUZ,APARENTE COM CA | UN |  | 1108.15
NALETA PERFURADA,SENDO ESTA LIGADA A ELETROCALHA PRINCIPAL(E
XCLUSIVE ESTA),EQUIVALENTE A 5 VARAS DE CANALETA E 2 VARAS D
E ELETRODUTO DE PVC RIGIDO DE 1/2",57,00M DE FIO 2,5MM2,CAIX
AS,CONEXOES,LUVAS E CONSIDERANDO O CONTROLE DOS PONTOS DIRET
O NO Q.D.L
00285 | FIO C/ISOLAMENTO TERMOPLASTICO ANTICHAMA DE 750V, DE 02,5MM2 | M | 57 | 1.6254 | 0 | 92.6478
01983 | MAO-DE-OBRA DE ELETRICISTA DE CONSTRUCAOCIVIL, INCLUSIVE ENC | H | 7.8 | 26.73 | 3 | 214.7488
ARGOS SOCIAIS
01999 | MAO-DE-OBRA DE SERVENTE DA CONSTRUCAO CIVIL, INCLUSIVE ENCAR | H | 8.8 | 19.33 | 3 | 175.2071
GOS SOCIAIS
02338 | ELETRODUTO DE PVC PRETO,RIGIDO ROSQUEAVEL,COM ROSCA EM AMBAS | UN | 2 | 7.73 | 0 | 15.46
EXTREMIDADES,EM BARRAS DE 3 METROS,DE 1/2"
02642 | LUVA DE PVC RIGIDO ROSQUEAVEL, PARA ELETRODUTO, DE 1/2" | UN | 3 | 0.79 | 0 | 2.37
04266 | BUCHA E ARRUELA DE ALUMINIO PARA ELETRODUTO, DE 1/2" | UN | 24 | 1.2 | 0 | 28.8
05268 | ABRACADEIRA TIPO COPO, DE 1/2" | UN | 8 | 2.84 | 0 | 22.72
05751 | CAIXA DE LUZ DE PVC, DE 4"x4" | UN | 5 | 2.39 | 0 | 11.95
07635 | CANALETA PERFURADA ALTA, DE (38X38X6000)MM | UN | 5 | 108.85 | 0 | 544.25
15.015.0142-A | INSTALACAO DE UM CONJUNTO DE 5 PONTOS DE LUZ,APARENTE COM CA | UN |  | 1056.08
NALETA PERFURADA,SENDO ESTA LIGADA A ELETROCALHA PRINCIPAL(E
XCLUSIVE ESTA),EQUIVALENTE A 5 VARAS DE CANALETA E 2 VARAS D
E ELETRODUTO DE PVC RIGIDO DE 1/2",57,00M DE FIO 2,5MM2,CAIX
AS,CONEXOES,LUVAS E CONSIDERANDO O CONTROLE DOS PONTOS DIRET
O NO Q.D.L
00285 | FIO C/ISOLAMENTO TERMOPLASTICO ANTICHAMA DE 750V, DE 02,5MM2 | M | 57 | 1.6254 | 0 | 92.6478
02338 | ELETRODUTO DE PVC PRETO,RIGIDO ROSQUEAVEL,COM ROSCA EM AMBAS | UN | 2 | 7.73 | 0 | 15.46
EXTREMIDADES,EM BARRAS DE 3 METROS,DE 1/2"
02642 | LUVA DE PVC RIGIDO ROSQUEAVEL, PARA ELETRODUTO, DE 1/2" | UN | 3 | 0.79 | 0 | 2.37
04266 | BUCHA E ARRUELA DE ALUMINIO PARA ELETRODUTO, DE 1/2" | UN | 24 | 1.2 | 0 | 28.8
05268 | ABRACADEIRA TIPO COPO, DE 1/2" | UN | 8 | 2.84 | 0 | 22.72
05751 | CAIXA DE LUZ DE PVC, DE 4"x4" | UN | 5 | 2.39 | 0 | 11.95
07635 | CANALETA PERFURADA ALTA, DE (38X38X6000)MM | UN | 5 | 108.85 | 0 | 544.25
20060 | MAO-DE-OBRA DE ELETRICISTA DA CONSTRUCAO CIVIL, INCLUSIVE EN | H | 7.8 | 23.16 | 3 | 186.0674
CARGOS SOCIAIS DESONERADOS
20132 | MAO-DE-OBRA DE SERVENTE DA CONSTRUCAO CIVIL, INCLUSIVE ENCAR | H | 8.8 | 16.75 | 3 | 151.822
GOS SOCIAIS DESONERADOS
15.015.0150-0 | INSTALACAO DE UM CONJUNTO DE 6 PONTOS DE LUZ,EMBUTIDO NA LAJ | UN |  | 1049.47
E,EQUIVALENTE A 8 VARAS DE ELETRODUTO DE PVC RIGIDO DE 3/4",
53,00M DE FIO 2,5MM2,CAIXAS,CONEXOES,LUVAS E CONSIDERANDO O
CONTROLE DOS PONTOS DIRETO NO Q.D.L,INCLUSIVE ABERTURA E FEC
HAMENTO DE RASGO EM ALVENARIA
00115 | BUCHA E ARRUELA DE ALUMINIO PARA ELETRODUTO, DE 3/4" | UN | 22 | 1.33 | 0 | 29.26
00285 | FIO C/ISOLAMENTO TERMOPLASTICO ANTICHAMA DE 750V, DE 02,5MM2 | M | 53 | 1.6254 | 0 | 86.1462
01613 | ARGAMASSA CIM.,SAIBRO TRACO 1:8,PREPARO MECANICO | M3 | 0.12 | 354.0245 | 0 | 42.4829
01968 | MAO-DE-OBRA DE PEDREIRO, INCLUSIVE ENCARGOS SOCIAIS | H | 12 | 26.73 | 3 | 330.3828
01983 | MAO-DE-OBRA DE ELETRICISTA DE CONSTRUCAOCIVIL, INCLUSIVE ENC | H | 9.5 | 26.73 | 3 | 261.5531
ARGOS SOCIAIS
01999 | MAO-DE-OBRA DE SERVENTE DA CONSTRUCAO CIVIL, INCLUSIVE ENCAR | H | 10.5 | 19.33 | 3 | 209.054
GOS SOCIAIS
02341 | ELETRODUTO DE PVC PRETO, RIGIDO ROSQUEAVEL, COM ROSCA EM AMB | UN | 8 | 9.27 | 0 | 74.16
AS EXTREMIDADES, EM BARRAS DE 3 METROS, DE 3/4"
02643 | LUVA DE PVC RIGIDO ROSQUEAVEL, PARA ELETRODUTO, DE 3/4" | UN | 3 | 0.7 | 0 | 2.1
05751 | CAIXA DE LUZ DE PVC, DE 4"x4" | UN | 6 | 2.39 | 0 | 14.34
15.015.0150-A | INSTALACAO DE UM CONJUNTO DE 6 PONTOS DE LUZ,EMBUTIDO NA LAJ | UN |  | 940.66
E,EQUIVALENTE A 8 VARAS DE ELETRODUTO DE PVC RIGIDO DE 3/4",
53,00M DE FIO 2,5MM2,CAIXAS,CONEXOES,LUVAS E CONSIDERANDO O
CONTROLE DOS PONTOS DIRETO NO Q.D.L,INCLUSIVE ABERTURA E FEC
HAMENTO DE RASGO EM ALVENARIA
00115 | BUCHA E ARRUELA DE ALUMINIO PARA ELETRODUTO, DE 3/4" | UN | 22 | 1.33 | 0 | 29.26
00285 | FIO C/ISOLAMENTO TERMOPLASTICO ANTICHAMA DE 750V, DE 02,5MM2 | M | 53 | 1.6254 | 0 | 86.1462
02341 | ELETRODUTO DE PVC PRETO, RIGIDO ROSQUEAVEL, COM ROSCA EM AMB | UN | 8 | 9.27 | 0 | 74.16
AS EXTREMIDADES, EM BARRAS DE 3 METROS, DE 3/4"
02643 | LUVA DE PVC RIGIDO ROSQUEAVEL, PARA ELETRODUTO, DE 3/4" | UN | 3 | 0.7 | 0 | 2.1
05751 | CAIXA DE LUZ DE PVC, DE 4"x4" | UN | 6 | 2.39 | 0 | 14.34
20060 | MAO-DE-OBRA DE ELETRICISTA DA CONSTRUCAO CIVIL, INCLUSIVE EN | H | 9.5 | 23.16 | 3 | 226.6206
CARGOS SOCIAIS DESONERADOS
20115 | MAO-DE-OBRA DE PEDREIRO, INCLUSIVE ENCARGOS SOCIAIS DESONERA | H | 12 | 23.16 | 3 | 286.2576
DOS
20132 | MAO-DE-OBRA DE SERVENTE DA CONSTRUCAO CIVIL, INCLUSIVE ENCAR | H | 10.5 | 16.75 | 3 | 181.1513
GOS SOCIAIS DESONERADOS
30179 | ARGAMASSA CIM.,SAIBRO TRACO 1:8,PREPARO MECANICO | M3 | 0.12 | 338.6131 | 0 | 40.6336
15.015.0151-0 | INSTALACAO DE UM CONJUNTO DE 6 PONTOS DE LUZ,APARENTE,EQUIVA | UN |  | 747.17
LENTE A 8 VARAS DE ELETRODUTO DE PVC RIGIDO DE 3/4",53,00M D
E FIO 2,5MM2,CAIXAS,CONEXOES,LUVAS E CONSIDERANDO O CONTROLE
DOS PONTOS DIRETO NO Q.D.L
00115 | BUCHA E ARRUELA DE ALUMINIO PARA ELETRODUTO, DE 3/4" | UN | 22 | 1.33 | 0 | 29.26
00285 | FIO C/ISOLAMENTO TERMOPLASTICO ANTICHAMA DE 750V, DE 02,5MM2 | M | 53 | 1.6254 | 0 | 86.1462
01983 | MAO-DE-OBRA DE ELETRICISTA DE CONSTRUCAOCIVIL, INCLUSIVE ENC | H | 9.5 | 26.73 | 3 | 261.5531
ARGOS SOCIAIS
01999 | MAO-DE-OBRA DE SERVENTE DA CONSTRUCAO CIVIL, INCLUSIVE ENCAR | H | 10.5 | 19.33 | 3 | 209.054
GOS SOCIAIS
02341 | ELETRODUTO DE PVC PRETO, RIGIDO ROSQUEAVEL, COM ROSCA EM AMB | UN | 8 | 9.27 | 0 | 74.16
AS EXTREMIDADES, EM BARRAS DE 3 METROS, DE 3/4"
02643 | LUVA DE PVC RIGIDO ROSQUEAVEL, PARA ELETRODUTO, DE 3/4" | UN | 3 | 0.7 | 0 | 2.1
05269 | ABRACADEIRA TIPO COPO, DE 3/4" | UN | 24 | 2.94 | 0 | 70.56
05751 | CAIXA DE LUZ DE PVC, DE 4"x4" | UN | 6 | 2.39 | 0 | 14.34
15.015.0151-A | INSTALACAO DE UM CONJUNTO DE 6 PONTOS DE LUZ,APARENTE,EQUIVA | UN |  | 684.33
LENTE A 8 VARAS DE ELETRODUTO DE PVC RIGIDO DE 3/4",53,00M D
E FIO 2,5MM2,CAIXAS,CONEXOES,LUVAS E CONSIDERANDO O CONTROLE
DOS PONTOS DIRETO NO Q.D.L
00115 | BUCHA E ARRUELA DE ALUMINIO PARA ELETRODUTO, DE 3/4" | UN | 22 | 1.33 | 0 | 29.26
00285 | FIO C/ISOLAMENTO TERMOPLASTICO ANTICHAMA DE 750V, DE 02,5MM2 | M | 53 | 1.6254 | 0 | 86.1462
02341 | ELETRODUTO DE PVC PRETO, RIGIDO ROSQUEAVEL, COM ROSCA EM AMB | UN | 8 | 9.27 | 0 | 74.16
AS EXTREMIDADES, EM BARRAS DE 3 METROS, DE 3/4"
02643 | LUVA DE PVC RIGIDO ROSQUEAVEL, PARA ELETRODUTO, DE 3/4" | UN | 3 | 0.7 | 0 | 2.1
05269 | ABRACADEIRA TIPO COPO, DE 3/4" | UN | 24 | 2.94 | 0 | 70.56
05751 | CAIXA DE LUZ DE PVC, DE 4"x4" | UN | 6 | 2.39 | 0 | 14.34
20060 | MAO-DE-OBRA DE ELETRICISTA DA CONSTRUCAO CIVIL, INCLUSIVE EN | H | 9.5 | 23.16 | 3 | 226.6206
CARGOS SOCIAIS DESONERADOS
20132 | MAO-DE-OBRA DE SERVENTE DA CONSTRUCAO CIVIL, INCLUSIVE ENCAR | H | 10.5 | 16.75 | 3 | 181.1513
GOS SOCIAIS DESONERADOS
15.015.0152-0 | INSTALACAO DE UM CONJUNTO DE 6 PONTOS DE LUZ,APARENTE COM CA | UN |  | 1240.24
NALETA PERFURADA,SENDO ESTA LIGADA A ELETROCALHA PRINCIPAL(E
XCLUSIVE ESTA),EQUIVALENTE A 5 VARAS DE CANALETA E 2 VARAS D
E ELETRODUTO DE PVC RIGIDO DE 3/4",65,00M DE FIO 2,5MM2,CAIX
NSIDERANDO O CONTROLE DOS PONTOS DIRETO NO Q.D.L
00115 | BUCHA E ARRUELA DE ALUMINIO PARA ELETRODUTO, DE 3/4" | UN | 26 | 1.33 | 0 | 34.58
00285 | FIO C/ISOLAMENTO TERMOPLASTICO ANTICHAMA DE 750V, DE 02,5MM2 | M | 65 | 1.6254 | 0 | 105.651
01983 | MAO-DE-OBRA DE ELETRICISTA DE CONSTRUCAOCIVIL, INCLUSIVE ENC | H | 10 | 26.73 | 3 | 275.319
ARGOS SOCIAIS
01999 | MAO-DE-OBRA DE SERVENTE DA CONSTRUCAO CIVIL, INCLUSIVE ENCAR | H | 11 | 19.33 | 3 | 219.0089
GOS SOCIAIS
02341 | ELETRODUTO DE PVC PRETO, RIGIDO ROSQUEAVEL, COM ROSCA EM AMB | UN | 2 | 9.27 | 0 | 18.54
AS EXTREMIDADES, EM BARRAS DE 3 METROS, DE 3/4"
02643 | LUVA DE PVC RIGIDO ROSQUEAVEL, PARA ELETRODUTO, DE 3/4" | UN | 3 | 0.7 | 0 | 2.1
05269 | ABRACADEIRA TIPO COPO, DE 3/4" | UN | 9 | 2.94 | 0 | 26.46
05751 | CAIXA DE LUZ DE PVC, DE 4"x4" | UN | 6 | 2.39 | 0 | 14.34
07635 | CANALETA PERFURADA ALTA, DE (38X38X6000)MM | UN | 5 | 108.85 | 0 | 544.25
15.015.0152-A | INSTALACAO DE UM CONJUNTO DE 6 PONTOS DE LUZ,APARENTE COM CA | UN |  | 1174.24
NALETA PERFURADA,SENDO ESTA LIGADA A ELETROCALHA PRINCIPAL(E
XCLUSIVE ESTA),EQUIVALENTE A 5 VARAS DE CANALETA E 2 VARAS D
E ELETRODUTO DE PVC RIGIDO DE 3/4",65,00M DE FIO 2,5MM2,CAIX
NSIDERANDO O CONTROLE DOS PONTOS DIRETO NO Q.D.L
00115 | BUCHA E ARRUELA DE ALUMINIO PARA ELETRODUTO, DE 3/4" | UN | 26 | 1.33 | 0 | 34.58
00285 | FIO C/ISOLAMENTO TERMOPLASTICO ANTICHAMA DE 750V, DE 02,5MM2 | M | 65 | 1.6254 | 0 | 105.651
02341 | ELETRODUTO DE PVC PRETO, RIGIDO ROSQUEAVEL, COM ROSCA EM AMB | UN | 2 | 9.27 | 0 | 18.54
AS EXTREMIDADES, EM BARRAS DE 3 METROS, DE 3/4"
02643 | LUVA DE PVC RIGIDO ROSQUEAVEL, PARA ELETRODUTO, DE 3/4" | UN | 3 | 0.7 | 0 | 2.1
05269 | ABRACADEIRA TIPO COPO, DE 3/4" | UN | 9 | 2.94 | 0 | 26.46
05751 | CAIXA DE LUZ DE PVC, DE 4"x4" | UN | 6 | 2.39 | 0 | 14.34
07635 | CANALETA PERFURADA ALTA, DE (38X38X6000)MM | UN | 5 | 108.85 | 0 | 544.25
20060 | MAO-DE-OBRA DE ELETRICISTA DA CONSTRUCAO CIVIL, INCLUSIVE EN | H | 10 | 23.16 | 3 | 238.548
CARGOS SOCIAIS DESONERADOS
20132 | MAO-DE-OBRA DE SERVENTE DA CONSTRUCAO CIVIL, INCLUSIVE ENCAR | H | 11 | 16.75 | 3 | 189.7775
GOS SOCIAIS DESONERADOS
15.015.0155-0 | INSTALACAO DE UM CONJUNTO DE 6 PONTOS DE LUZ,EMBUTIDO NA LAJ | UN |  | 787.94
E,EQUIVALENTE A 8 VARAS DE ELETRODUTO DE PVC RIGIDO DE 1/2",
53,00M DE FIO 2,5MM2,CAIXAS,CONEXOES,LUVAS E CONSIDERANDO O
CONTROLE DOS PONTOS DIRETO NO Q.D.L,INCLUSIVE ABERTURA E FEC
HAMENTO DE RASGO EM ALVENARIA
00285 | FIO C/ISOLAMENTO TERMOPLASTICO ANTICHAMA DE 750V, DE 02,5MM2 | M | 53 | 1.6254 | 0 | 86.1462
01613 | ARGAMASSA CIM.,SAIBRO TRACO 1:8,PREPARO MECANICO | M3 | 0.024 | 354.0245 | 0 | 8.4966
01968 | MAO-DE-OBRA DE PEDREIRO, INCLUSIVE ENCARGOS SOCIAIS | H | 6 | 26.73 | 3 | 165.1914
01983 | MAO-DE-OBRA DE ELETRICISTA DE CONSTRUCAOCIVIL, INCLUSIVE ENC | H | 8.5 | 26.73 | 3 | 234.0212
ARGOS SOCIAIS
01999 | MAO-DE-OBRA DE SERVENTE DA CONSTRUCAO CIVIL, INCLUSIVE ENCAR | H | 9.5 | 19.33 | 3 | 189.1441
GOS SOCIAIS
02338 | ELETRODUTO DE PVC PRETO,RIGIDO ROSQUEAVEL,COM ROSCA EM AMBAS | UN | 8 | 7.73 | 0 | 61.84
EXTREMIDADES,EM BARRAS DE 3 METROS,DE 1/2"
02642 | LUVA DE PVC RIGIDO ROSQUEAVEL, PARA ELETRODUTO, DE 1/2" | UN | 3 | 0.79 | 0 | 2.37
04266 | BUCHA E ARRUELA DE ALUMINIO PARA ELETRODUTO, DE 1/2" | UN | 22 | 1.2 | 0 | 26.4
05751 | CAIXA DE LUZ DE PVC, DE 4"x4" | UN | 6 | 2.39 | 0 | 14.34
15.015.0155-A | INSTALACAO DE UM CONJUNTO DE 6 PONTOS DE LUZ,EMBUTIDO NA LAJ | UN |  | 709.01
E,EQUIVALENTE A 8 VARAS DE ELETRODUTO DE PVC RIGIDO DE 1/2",
53,00M DE FIO 2,5MM2,CAIXAS,CONEXOES,LUVAS E CONSIDERANDO O
CONTROLE DOS PONTOS DIRETO NO Q.D.L,INCLUSIVE ABERTURA E FEC
HAMENTO DE RASGO EM ALVENARIA
00285 | FIO C/ISOLAMENTO TERMOPLASTICO ANTICHAMA DE 750V, DE 02,5MM2 | M | 53 | 1.6254 | 0 | 86.1462
02338 | ELETRODUTO DE PVC PRETO,RIGIDO ROSQUEAVEL,COM ROSCA EM AMBAS | UN | 8 | 7.73 | 0 | 61.84
EXTREMIDADES,EM BARRAS DE 3 METROS,DE 1/2"
02642 | LUVA DE PVC RIGIDO ROSQUEAVEL, PARA ELETRODUTO, DE 1/2" | UN | 3 | 0.79 | 0 | 2.37
04266 | BUCHA E ARRUELA DE ALUMINIO PARA ELETRODUTO, DE 1/2" | UN | 22 | 1.2 | 0 | 26.4
05751 | CAIXA DE LUZ DE PVC, DE 4"x4" | UN | 6 | 2.39 | 0 | 14.34
20060 | MAO-DE-OBRA DE ELETRICISTA DA CONSTRUCAO CIVIL, INCLUSIVE EN | H | 8.5 | 23.16 | 3 | 202.7658
CARGOS SOCIAIS DESONERADOS
20115 | MAO-DE-OBRA DE PEDREIRO, INCLUSIVE ENCARGOS SOCIAIS DESONERA | H | 6 | 23.16 | 3 | 143.1288
DOS
20132 | MAO-DE-OBRA DE SERVENTE DA CONSTRUCAO CIVIL, INCLUSIVE ENCAR | H | 9.5 | 16.75 | 3 | 163.8988
GOS SOCIAIS DESONERADOS
30179 | ARGAMASSA CIM.,SAIBRO TRACO 1:8,PREPARO MECANICO | M3 | 0.024 | 338.6131 | 0 | 8.1267
15.015.0156-0 | INSTALACAO DE UM CONJUNTO DE 6 PONTOS DE LUZ,APARENTE,EQUIVA | UN |  | 682.42
LENTE A 8 VARAS DE ELETRODUTO DE PVC RIGIDO DE 1/2",53,00M D
E FIO 2,5MM2,CAIXAS,CONEXOES,LUVAS E CONSIDERANDO O CONTROLE
DOS PONTOS DIRETO NO Q.D.L
00285 | FIO C/ISOLAMENTO TERMOPLASTICO ANTICHAMA DE 750V, DE 02,5MM2 | M | 53 | 1.6254 | 0 | 86.1462
01983 | MAO-DE-OBRA DE ELETRICISTA DE CONSTRUCAOCIVIL, INCLUSIVE ENC | H | 8.5 | 26.73 | 3 | 234.0212
ARGOS SOCIAIS
01999 | MAO-DE-OBRA DE SERVENTE DA CONSTRUCAO CIVIL, INCLUSIVE ENCAR | H | 9.5 | 19.33 | 3 | 189.1441
GOS SOCIAIS
02338 | ELETRODUTO DE PVC PRETO,RIGIDO ROSQUEAVEL,COM ROSCA EM AMBAS | UN | 8 | 7.73 | 0 | 61.84
EXTREMIDADES,EM BARRAS DE 3 METROS,DE 1/2"
02642 | LUVA DE PVC RIGIDO ROSQUEAVEL, PARA ELETRODUTO, DE 1/2" | UN | 3 | 0.79 | 0 | 2.37
04266 | BUCHA E ARRUELA DE ALUMINIO PARA ELETRODUTO, DE 1/2" | UN | 22 | 1.2 | 0 | 26.4
05268 | ABRACADEIRA TIPO COPO, DE 1/2" | UN | 24 | 2.84 | 0 | 68.16
05751 | CAIXA DE LUZ DE PVC, DE 4"x4" | UN | 6 | 2.39 | 0 | 14.34
15.015.0156-A | INSTALACAO DE UM CONJUNTO DE 6 PONTOS DE LUZ,APARENTE,EQUIVA | UN |  | 625.92
LENTE A 8 VARAS DE ELETRODUTO DE PVC RIGIDO DE 1/2",53,00M D
E FIO 2,5MM2,CAIXAS,CONEXOES,LUVAS E CONSIDERANDO O CONTROLE
DOS PONTOS DIRETO NO Q.D.L
00285 | FIO C/ISOLAMENTO TERMOPLASTICO ANTICHAMA DE 750V, DE 02,5MM2 | M | 53 | 1.6254 | 0 | 86.1462
02338 | ELETRODUTO DE PVC PRETO,RIGIDO ROSQUEAVEL,COM ROSCA EM AMBAS | UN | 8 | 7.73 | 0 | 61.84
EXTREMIDADES,EM BARRAS DE 3 METROS,DE 1/2"
02642 | LUVA DE PVC RIGIDO ROSQUEAVEL, PARA ELETRODUTO, DE 1/2" | UN | 3 | 0.79 | 0 | 2.37
04266 | BUCHA E ARRUELA DE ALUMINIO PARA ELETRODUTO, DE 1/2" | UN | 22 | 1.2 | 0 | 26.4
05268 | ABRACADEIRA TIPO COPO, DE 1/2" | UN | 24 | 2.84 | 0 | 68.16
05751 | CAIXA DE LUZ DE PVC, DE 4"x4" | UN | 6 | 2.39 | 0 | 14.34
20060 | MAO-DE-OBRA DE ELETRICISTA DA CONSTRUCAO CIVIL, INCLUSIVE EN | H | 8.5 | 23.16 | 3 | 202.7658
CARGOS SOCIAIS DESONERADOS
20132 | MAO-DE-OBRA DE SERVENTE DA CONSTRUCAO CIVIL, INCLUSIVE ENCAR | H | 9.5 | 16.75 | 3 | 163.8988
GOS SOCIAIS DESONERADOS
15.015.0157-0 | INSTALACAO DE UM CONJUNTO DE 6 PONTOS DE LUZ,APARENTE COM CA | UN |  | 1376.2
NALETA PERFURADA,SENDO ESTA LIGADA A ELETROCALHA PRINCIPAL(E
XCLUSIVE ESTA),EQUIVALENTE A 6,75 VARAS DE CANALETA E 2 VARA
S DE ELETRODUTO DE PVC RIGIDO DE 1/2",65,00M DE FIO 2,5MM2,C
AIXAS,CONEXOES,LUVAS E CONSIDERANDO O CONTROLE DOS PONTOS DI
RETO NO Q.D.L
00285 | FIO C/ISOLAMENTO TERMOPLASTICO ANTICHAMA DE 750V, DE 02,5MM2 | M | 65 | 1.6254 | 0 | 105.651
01983 | MAO-DE-OBRA DE ELETRICISTA DE CONSTRUCAOCIVIL, INCLUSIVE ENC | H | 9 | 26.73 | 3 | 247.7871
ARGOS SOCIAIS
01999 | MAO-DE-OBRA DE SERVENTE DA CONSTRUCAO CIVIL, INCLUSIVE ENCAR | H | 10 | 19.33 | 3 | 199.099
GOS SOCIAIS
02338 | ELETRODUTO DE PVC PRETO,RIGIDO ROSQUEAVEL,COM ROSCA EM AMBAS | UN | 2 | 7.73 | 0 | 15.46
EXTREMIDADES,EM BARRAS DE 3 METROS,DE 1/2"
02642 | LUVA DE PVC RIGIDO ROSQUEAVEL, PARA ELETRODUTO, DE 1/2" | UN | 3 | 0.79 | 0 | 2.37
04266 | BUCHA E ARRUELA DE ALUMINIO PARA ELETRODUTO, DE 1/2" | UN | 26 | 1.2 | 0 | 31.2
05268 | ABRACADEIRA TIPO COPO, DE 1/2" | UN | 9 | 2.84 | 0 | 25.56
05751 | CAIXA DE LUZ DE PVC, DE 4"x4" | UN | 6 | 2.39 | 0 | 14.34
07635 | CANALETA PERFURADA ALTA, DE (38X38X6000)MM | UN | 6.75 | 108.85 | 0 | 734.7375
15.015.0157-A | INSTALACAO DE UM CONJUNTO DE 6 PONTOS DE LUZ,APARENTE COM CA | UN |  | 1316.53
NALETA PERFURADA,SENDO ESTA LIGADA A ELETROCALHA PRINCIPAL(E
XCLUSIVE ESTA),EQUIVALENTE A 6,75 VARAS DE CANALETA E 2 VARA
S DE ELETRODUTO DE PVC RIGIDO DE 1/2",65,00M DE FIO 2,5MM2,C
AIXAS,CONEXOES,LUVAS E CONSIDERANDO O CONTROLE DOS PONTOS DI
RETO NO Q.D.L
00285 | FIO C/ISOLAMENTO TERMOPLASTICO ANTICHAMA DE 750V, DE 02,5MM2 | M | 65 | 1.6254 | 0 | 105.651
02338 | ELETRODUTO DE PVC PRETO,RIGIDO ROSQUEAVEL,COM ROSCA EM AMBAS | UN | 2 | 7.73 | 0 | 15.46
EXTREMIDADES,EM BARRAS DE 3 METROS,DE 1/2"
02642 | LUVA DE PVC RIGIDO ROSQUEAVEL, PARA ELETRODUTO, DE 1/2" | UN | 3 | 0.79 | 0 | 2.37
04266 | BUCHA E ARRUELA DE ALUMINIO PARA ELETRODUTO, DE 1/2" | UN | 26 | 1.2 | 0 | 31.2
05268 | ABRACADEIRA TIPO COPO, DE 1/2" | UN | 9 | 2.84 | 0 | 25.56
05751 | CAIXA DE LUZ DE PVC, DE 4"x4" | UN | 6 | 2.39 | 0 | 14.34
07635 | CANALETA PERFURADA ALTA, DE (38X38X6000)MM | UN | 6.75 | 108.85 | 0 | 734.7375
20060 | MAO-DE-OBRA DE ELETRICISTA DA CONSTRUCAO CIVIL, INCLUSIVE EN | H | 9 | 23.16 | 3 | 214.6932
CARGOS SOCIAIS DESONERADOS
20132 | MAO-DE-OBRA DE SERVENTE DA CONSTRUCAO CIVIL, INCLUSIVE ENCAR | H | 10 | 16.75 | 3 | 172.525
GOS SOCIAIS DESONERADOS
15.015.0160-0 | INSTALACAO DE UM CONJUNTO DE 8 PONTOS DE LUZ,EMBUTIDO NA LAJ | UN |  | 1176.68
E,EQUIVALENTE A 9 VARAS DE ELETRODUTO DE PVC RIGIDO DE 3/4",
57,00M DE FIO 2,5MM2,CAIXAS,CONEXOES,LUVAS E CONSIDERANDO O
CONTROLE DOS PONTOS DIRETO NO Q.D.L,INCLUSIVE ABERTURA E FEC
HAMENTO DE RASGO EM ALVENARIA
00115 | BUCHA E ARRUELA DE ALUMINIO PARA ELETRODUTO, DE 3/4" | UN | 32 | 1.33 | 0 | 42.56
00285 | FIO C/ISOLAMENTO TERMOPLASTICO ANTICHAMA DE 750V, DE 02,5MM2 | M | 57 | 1.6254 | 0 | 92.6478
01613 | ARGAMASSA CIM.,SAIBRO TRACO 1:8,PREPARO MECANICO | M3 | 0.135 | 354.0245 | 0 | 47.7933
01968 | MAO-DE-OBRA DE PEDREIRO, INCLUSIVE ENCARGOS SOCIAIS | H | 13.5 | 26.73 | 3 | 371.6807
01983 | MAO-DE-OBRA DE ELETRICISTA DE CONSTRUCAOCIVIL, INCLUSIVE ENC | H | 10.5 | 26.73 | 3 | 289.085
ARGOS SOCIAIS
01999 | MAO-DE-OBRA DE SERVENTE DA CONSTRUCAO CIVIL, INCLUSIVE ENCAR | H | 11.5 | 19.33 | 3 | 228.9639
GOS SOCIAIS
02341 | ELETRODUTO DE PVC PRETO, RIGIDO ROSQUEAVEL, COM ROSCA EM AMB | UN | 9 | 9.27 | 0 | 83.43
AS EXTREMIDADES, EM BARRAS DE 3 METROS, DE 3/4"
02643 | LUVA DE PVC RIGIDO ROSQUEAVEL, PARA ELETRODUTO, DE 3/4" | UN | 2 | 0.7 | 0 | 1.4
05751 | CAIXA DE LUZ DE PVC, DE 4"x4" | UN | 8 | 2.39 | 0 | 19.12
15.015.0160-A | INSTALACAO DE UM CONJUNTO DE 8 PONTOS DE LUZ,EMBUTIDO NA LAJ | UN |  | 1055.78
E,EQUIVALENTE A 9 VARAS DE ELETRODUTO DE PVC RIGIDO DE 3/4",
57,00M DE FIO 2,5MM2,CAIXAS,CONEXOES,LUVAS E CONSIDERANDO O
CONTROLE DOS PONTOS DIRETO NO Q.D.L,INCLUSIVE ABERTURA E FEC
HAMENTO DE RASGO EM ALVENARIA
00115 | BUCHA E ARRUELA DE ALUMINIO PARA ELETRODUTO, DE 3/4" | UN | 32 | 1.33 | 0 | 42.56
00285 | FIO C/ISOLAMENTO TERMOPLASTICO ANTICHAMA DE 750V, DE 02,5MM2 | M | 57 | 1.6254 | 0 | 92.6478
02341 | ELETRODUTO DE PVC PRETO, RIGIDO ROSQUEAVEL, COM ROSCA EM AMB | UN | 9 | 9.27 | 0 | 83.43
AS EXTREMIDADES, EM BARRAS DE 3 METROS, DE 3/4"
02643 | LUVA DE PVC RIGIDO ROSQUEAVEL, PARA ELETRODUTO, DE 3/4" | UN | 2 | 0.7 | 0 | 1.4
05751 | CAIXA DE LUZ DE PVC, DE 4"x4" | UN | 8 | 2.39 | 0 | 19.12
20060 | MAO-DE-OBRA DE ELETRICISTA DA CONSTRUCAO CIVIL, INCLUSIVE EN | H | 10.5 | 23.16 | 3 | 250.4754
CARGOS SOCIAIS DESONERADOS
20115 | MAO-DE-OBRA DE PEDREIRO, INCLUSIVE ENCARGOS SOCIAIS DESONERA | H | 13.5 | 23.16 | 3 | 322.0398
DOS
20132 | MAO-DE-OBRA DE SERVENTE DA CONSTRUCAO CIVIL, INCLUSIVE ENCAR | H | 11.5 | 16.75 | 3 | 198.4038
GOS SOCIAIS DESONERADOS
30179 | ARGAMASSA CIM.,SAIBRO TRACO 1:8,PREPARO MECANICO | M3 | 0.135 | 338.6131 | 0 | 45.7128
15.015.0161-0 | INSTALACAO DE UM CONJUNTO DE 8 PONTOS DE LUZ,APARENTE,EQUIVA | UN |  | 836.58
LENTE A 9 VARAS DE ELETRODUTO DE PVC RIGIDO DE 3/4",57,00M D
E FIO 2,5MM2,CAIXAS,CONEXOES,LUVAS E CONSIDERANDO O CONTROLE
DOS PONTOS DIRETO NO Q.D.L
00115 | BUCHA E ARRUELA DE ALUMINIO PARA ELETRODUTO, DE 3/4" | UN | 32 | 1.33 | 0 | 42.56
00285 | FIO C/ISOLAMENTO TERMOPLASTICO ANTICHAMA DE 750V, DE 02,5MM2 | M | 57 | 1.6254 | 0 | 92.6478
01983 | MAO-DE-OBRA DE ELETRICISTA DE CONSTRUCAOCIVIL, INCLUSIVE ENC | H | 10.5 | 26.73 | 3 | 289.085
ARGOS SOCIAIS
01999 | MAO-DE-OBRA DE SERVENTE DA CONSTRUCAO CIVIL, INCLUSIVE ENCAR | H | 11.5 | 19.33 | 3 | 228.9639
GOS SOCIAIS
02341 | ELETRODUTO DE PVC PRETO, RIGIDO ROSQUEAVEL, COM ROSCA EM AMB | UN | 9 | 9.27 | 0 | 83.43
AS EXTREMIDADES, EM BARRAS DE 3 METROS, DE 3/4"
02643 | LUVA DE PVC RIGIDO ROSQUEAVEL, PARA ELETRODUTO, DE 3/4" | UN | 2 | 0.7 | 0 | 1.4
05269 | ABRACADEIRA TIPO COPO, DE 3/4" | UN | 27 | 2.94 | 0 | 79.38
05751 | CAIXA DE LUZ DE PVC, DE 4"x4" | UN | 8 | 2.39 | 0 | 19.12
15.015.0161-A | INSTALACAO DE UM CONJUNTO DE 8 PONTOS DE LUZ,APARENTE,EQUIVA | UN |  | 767.41
LENTE A 9 VARAS DE ELETRODUTO DE PVC RIGIDO DE 3/4",57,00M D
E FIO 2,5MM2,CAIXAS,CONEXOES,LUVAS E CONSIDERANDO O CONTROLE
DOS PONTOS DIRETO NO Q.D.L
00115 | BUCHA E ARRUELA DE ALUMINIO PARA ELETRODUTO, DE 3/4" | UN | 32 | 1.33 | 0 | 42.56
00285 | FIO C/ISOLAMENTO TERMOPLASTICO ANTICHAMA DE 750V, DE 02,5MM2 | M | 57 | 1.6254 | 0 | 92.6478
02341 | ELETRODUTO DE PVC PRETO, RIGIDO ROSQUEAVEL, COM ROSCA EM AMB | UN | 9 | 9.27 | 0 | 83.43
AS EXTREMIDADES, EM BARRAS DE 3 METROS, DE 3/4"
02643 | LUVA DE PVC RIGIDO ROSQUEAVEL, PARA ELETRODUTO, DE 3/4" | UN | 2 | 0.7 | 0 | 1.4
05269 | ABRACADEIRA TIPO COPO, DE 3/4" | UN | 27 | 2.94 | 0 | 79.38
05751 | CAIXA DE LUZ DE PVC, DE 4"x4" | UN | 8 | 2.39 | 0 | 19.12
20060 | MAO-DE-OBRA DE ELETRICISTA DA CONSTRUCAO CIVIL, INCLUSIVE EN | H | 10.5 | 23.16 | 3 | 250.4754
CARGOS SOCIAIS DESONERADOS
20132 | MAO-DE-OBRA DE SERVENTE DA CONSTRUCAO CIVIL, INCLUSIVE ENCAR | H | 11.5 | 16.75 | 3 | 198.4038
GOS SOCIAIS DESONERADOS
15.015.0162-0 | INSTALACAO DE UM CONJUNTO DE 8 PONTOS DE LUZ,APARENTE COM CA | UN |  | 1698.42
NALETA PERFURADA,SENDO ESTA LIGADA A ELETROCALHA PRINCIPAL(E
XCLUSIVE ESTA),EQUIVALENTE A 8,5 VARAS DE CANALETA E 2 VARAS
DE ELETRODUTO DE PVC RIGIDO DE 3/4",69,00M DE FIO 2,5MM2,CA
IXAS,CONEXOES,LUVAS E CONSIDERANDO O CONTROLE DOS PONTOS DIR
ETO NO Q.D.L
00115 | BUCHA E ARRUELA DE ALUMINIO PARA ELETRODUTO, DE 3/4" | UN | 36 | 1.33 | 0 | 47.88
00285 | FIO C/ISOLAMENTO TERMOPLASTICO ANTICHAMA DE 750V, DE 02,5MM2 | M | 69 | 1.6254 | 0 | 112.1526
01983 | MAO-DE-OBRA DE ELETRICISTA DE CONSTRUCAOCIVIL, INCLUSIVE ENC | H | 11 | 26.73 | 3 | 302.8509
ARGOS SOCIAIS
01999 | MAO-DE-OBRA DE SERVENTE DA CONSTRUCAO CIVIL, INCLUSIVE ENCAR | H | 12 | 19.33 | 3 | 238.9188
GOS SOCIAIS
02341 | ELETRODUTO DE PVC PRETO, RIGIDO ROSQUEAVEL, COM ROSCA EM AMB | UN | 2 | 9.27 | 0 | 18.54
AS EXTREMIDADES, EM BARRAS DE 3 METROS, DE 3/4"
02643 | LUVA DE PVC RIGIDO ROSQUEAVEL, PARA ELETRODUTO, DE 3/4" | UN | 2 | 0.7 | 0 | 1.4
05269 | ABRACADEIRA TIPO COPO, DE 3/4" | UN | 11 | 2.94 | 0 | 32.34
05751 | CAIXA DE LUZ DE PVC, DE 4"x4" | UN | 8 | 2.39 | 0 | 19.12
07635 | CANALETA PERFURADA ALTA, DE (38X38X6000)MM | UN | 8.5 | 108.85 | 0 | 925.225
15.015.0162-A | INSTALACAO DE UM CONJUNTO DE 8 PONTOS DE LUZ,APARENTE COM CA | UN |  | 1626.09
NALETA PERFURADA,SENDO ESTA LIGADA A ELETROCALHA PRINCIPAL(E
XCLUSIVE ESTA),EQUIVALENTE A 8,5 VARAS DE CANALETA E 2 VARAS
DE ELETRODUTO DE PVC RIGIDO DE 3/4",69,00M DE FIO 2,5MM2,CA
IXAS,CONEXOES,LUVAS E CONSIDERANDO O CONTROLE DOS PONTOS DIR
ETO NO Q.D.L
00115 | BUCHA E ARRUELA DE ALUMINIO PARA ELETRODUTO, DE 3/4" | UN | 36 | 1.33 | 0 | 47.88
00285 | FIO C/ISOLAMENTO TERMOPLASTICO ANTICHAMA DE 750V, DE 02,5MM2 | M | 69 | 1.6254 | 0 | 112.1526
02341 | ELETRODUTO DE PVC PRETO, RIGIDO ROSQUEAVEL, COM ROSCA EM AMB | UN | 2 | 9.27 | 0 | 18.54
AS EXTREMIDADES, EM BARRAS DE 3 METROS, DE 3/4"
02643 | LUVA DE PVC RIGIDO ROSQUEAVEL, PARA ELETRODUTO, DE 3/4" | UN | 2 | 0.7 | 0 | 1.4
05269 | ABRACADEIRA TIPO COPO, DE 3/4" | UN | 11 | 2.94 | 0 | 32.34
05751 | CAIXA DE LUZ DE PVC, DE 4"x4" | UN | 8 | 2.39 | 0 | 19.12
07635 | CANALETA PERFURADA ALTA, DE (38X38X6000)MM | UN | 8.5 | 108.85 | 0 | 925.225
20060 | MAO-DE-OBRA DE ELETRICISTA DA CONSTRUCAO CIVIL, INCLUSIVE EN | H | 11 | 23.16 | 3 | 262.4028
CARGOS SOCIAIS DESONERADOS
20132 | MAO-DE-OBRA DE SERVENTE DA CONSTRUCAO CIVIL, INCLUSIVE ENCAR | H | 12 | 16.75 | 3 | 207.03
GOS SOCIAIS DESONERADOS
15.015.0171-0 | INSTALACAO DE PONTO DE FORCA ATE 2CV,EQUIVALENTE A 2 VARAS D | UN |  | 481.63
E ELETRODUTO DE PVC RIGIDO DE 1/2",20,00M DE FIO 2,5MM2,CAIX
AS E CONEXOES
00285 | FIO C/ISOLAMENTO TERMOPLASTICO ANTICHAMA DE 750V, DE 02,5MM2 | M | 20 | 1.6254 | 0 | 32.508
01983 | MAO-DE-OBRA DE ELETRICISTA DE CONSTRUCAOCIVIL, INCLUSIVE ENC | H | 9 | 26.73 | 3 | 247.7871
ARGOS SOCIAIS
01999 | MAO-DE-OBRA DE SERVENTE DA CONSTRUCAO CIVIL, INCLUSIVE ENCAR | H | 9 | 19.33 | 3 | 179.1891
GOS SOCIAIS
02338 | ELETRODUTO DE PVC PRETO,RIGIDO ROSQUEAVEL,COM ROSCA EM AMBAS | UN | 2 | 7.73 | 0 | 15.46
EXTREMIDADES,EM BARRAS DE 3 METROS,DE 1/2"
02642 | LUVA DE PVC RIGIDO ROSQUEAVEL, PARA ELETRODUTO, DE 1/2" | UN | 1 | 0.79 | 0 | 0.79
04266 | BUCHA E ARRUELA DE ALUMINIO PARA ELETRODUTO, DE 1/2" | UN | 4 | 1.2 | 0 | 4.8
05750 | CAIXA DE LUZ DE PVC, DE 4"x2" | UN | 1 | 1.1 | 0 | 1.1
15.015.0171-A | INSTALACAO DE PONTO DE FORCA ATE 2CV,EQUIVALENTE A 2 VARAS D | UN |  | 424.62
E ELETRODUTO DE PVC RIGIDO DE 1/2",20,00M DE FIO 2,5MM2,CAIX
AS E CONEXOES
00285 | FIO C/ISOLAMENTO TERMOPLASTICO ANTICHAMA DE 750V, DE 02,5MM2 | M | 20 | 1.6254 | 0 | 32.508
02338 | ELETRODUTO DE PVC PRETO,RIGIDO ROSQUEAVEL,COM ROSCA EM AMBAS | UN | 2 | 7.73 | 0 | 15.46
EXTREMIDADES,EM BARRAS DE 3 METROS,DE 1/2"
02642 | LUVA DE PVC RIGIDO ROSQUEAVEL, PARA ELETRODUTO, DE 1/2" | UN | 1 | 0.79 | 0 | 0.79
04266 | BUCHA E ARRUELA DE ALUMINIO PARA ELETRODUTO, DE 1/2" | UN | 4 | 1.2 | 0 | 4.8
05750 | CAIXA DE LUZ DE PVC, DE 4"x2" | UN | 1 | 1.1 | 0 | 1.1
20060 | MAO-DE-OBRA DE ELETRICISTA DA CONSTRUCAO CIVIL, INCLUSIVE EN | H | 9 | 23.16 | 3 | 214.6932
CARGOS SOCIAIS DESONERADOS
20132 | MAO-DE-OBRA DE SERVENTE DA CONSTRUCAO CIVIL, INCLUSIVE ENCAR | H | 9 | 16.75 | 3 | 155.2725
GOS SOCIAIS DESONERADOS
15.015.0173-0 | INSTALACAO DE PONTO DE FORCA ATE 4CV,EQUIVALENTE A 2 VARAS D | UN |  | 550.54
E ELETRODUTO DE PVC RIGIDO DE 3/4",20,00M DE FIO 4MM2,CAIXAS
E CONEXOES
00115 | BUCHA E ARRUELA DE ALUMINIO PARA ELETRODUTO, DE 3/4" | UN | 4 | 1.33 | 0 | 5.32
00284 | FIO C/ISOLAMENTO TERMOPLASTICO ANTICHAMA DE 750V, DE 04,0MM2 | M | 20 | 2.5234 | 0 | 50.468
01983 | MAO-DE-OBRA DE ELETRICISTA DE CONSTRUCAOCIVIL, INCLUSIVE ENC | H | 10 | 26.73 | 3 | 275.319
ARGOS SOCIAIS
01999 | MAO-DE-OBRA DE SERVENTE DA CONSTRUCAO CIVIL, INCLUSIVE ENCAR | H | 10 | 19.33 | 3 | 199.099
GOS SOCIAIS
02341 | ELETRODUTO DE PVC PRETO, RIGIDO ROSQUEAVEL, COM ROSCA EM AMB | UN | 2 | 9.27 | 0 | 18.54
AS EXTREMIDADES, EM BARRAS DE 3 METROS, DE 3/4"
02643 | LUVA DE PVC RIGIDO ROSQUEAVEL, PARA ELETRODUTO, DE 3/4" | UN | 1 | 0.7 | 0 | 0.7
05750 | CAIXA DE LUZ DE PVC, DE 4"x2" | UN | 1 | 1.1 | 0 | 1.1
15.015.0173-A | INSTALACAO DE PONTO DE FORCA ATE 4CV,EQUIVALENTE A 2 VARAS D | UN |  | 487.2
E ELETRODUTO DE PVC RIGIDO DE 3/4",20,00M DE FIO 4MM2,CAIXAS
E CONEXOES
00115 | BUCHA E ARRUELA DE ALUMINIO PARA ELETRODUTO, DE 3/4" | UN | 4 | 1.33 | 0 | 5.32
00284 | FIO C/ISOLAMENTO TERMOPLASTICO ANTICHAMA DE 750V, DE 04,0MM2 | M | 20 | 2.5234 | 0 | 50.468
02341 | ELETRODUTO DE PVC PRETO, RIGIDO ROSQUEAVEL, COM ROSCA EM AMB | UN | 2 | 9.27 | 0 | 18.54
AS EXTREMIDADES, EM BARRAS DE 3 METROS, DE 3/4"
02643 | LUVA DE PVC RIGIDO ROSQUEAVEL, PARA ELETRODUTO, DE 3/4" | UN | 1 | 0.7 | 0 | 0.7
05750 | CAIXA DE LUZ DE PVC, DE 4"x2" | UN | 1 | 1.1 | 0 | 1.1
20060 | MAO-DE-OBRA DE ELETRICISTA DA CONSTRUCAO CIVIL, INCLUSIVE EN | H | 10 | 23.16 | 3 | 238.548
CARGOS SOCIAIS DESONERADOS
20132 | MAO-DE-OBRA DE SERVENTE DA CONSTRUCAO CIVIL, INCLUSIVE ENCAR | H | 10 | 16.75 | 3 | 172.525
GOS SOCIAIS DESONERADOS
15.015.0175-0 | INSTALACAO DE PONTO DE FORCA PARA 5CV,EQUIVALENTE A 2 VARAS | UN |  | 645.42
DE ELETRODUTO DE PVC RIGIDO DE 3/4",20,00M DE FIO 4MM2,CAIXA
S E CONEXOES
00115 | BUCHA E ARRUELA DE ALUMINIO PARA ELETRODUTO, DE 3/4" | UN | 4 | 1.33 | 0 | 5.32
00284 | FIO C/ISOLAMENTO TERMOPLASTICO ANTICHAMA DE 750V, DE 04,0MM2 | M | 20 | 2.5234 | 0 | 50.468
01983 | MAO-DE-OBRA DE ELETRICISTA DE CONSTRUCAOCIVIL, INCLUSIVE ENC | H | 12 | 26.73 | 3 | 330.3828
ARGOS SOCIAIS
01999 | MAO-DE-OBRA DE SERVENTE DA CONSTRUCAO CIVIL, INCLUSIVE ENCAR | H | 12 | 19.33 | 3 | 238.9188
GOS SOCIAIS
02341 | ELETRODUTO DE PVC PRETO, RIGIDO ROSQUEAVEL, COM ROSCA EM AMB | UN | 2 | 9.27 | 0 | 18.54
AS EXTREMIDADES, EM BARRAS DE 3 METROS, DE 3/4"
02643 | LUVA DE PVC RIGIDO ROSQUEAVEL, PARA ELETRODUTO, DE 3/4" | UN | 1 | 0.7 | 0 | 0.7
05750 | CAIXA DE LUZ DE PVC, DE 4"x2" | UN | 1 | 1.1 | 0 | 1.1
15.015.0175-A | INSTALACAO DE PONTO DE FORCA PARA 5CV,EQUIVALENTE A 2 VARAS | UN |  | 569.41
DE ELETRODUTO DE PVC RIGIDO DE 3/4",20,00M DE FIO 4MM2,CAIXA
S E CONEXOES
00115 | BUCHA E ARRUELA DE ALUMINIO PARA ELETRODUTO, DE 3/4" | UN | 4 | 1.33 | 0 | 5.32
00284 | FIO C/ISOLAMENTO TERMOPLASTICO ANTICHAMA DE 750V, DE 04,0MM2 | M | 20 | 2.5234 | 0 | 50.468
02341 | ELETRODUTO DE PVC PRETO, RIGIDO ROSQUEAVEL, COM ROSCA EM AMB | UN | 2 | 9.27 | 0 | 18.54
AS EXTREMIDADES, EM BARRAS DE 3 METROS, DE 3/4"
02643 | LUVA DE PVC RIGIDO ROSQUEAVEL, PARA ELETRODUTO, DE 3/4" | UN | 1 | 0.7 | 0 | 0.7
05750 | CAIXA DE LUZ DE PVC, DE 4"x2" | UN | 1 | 1.1 | 0 | 1.1
20060 | MAO-DE-OBRA DE ELETRICISTA DA CONSTRUCAO CIVIL, INCLUSIVE EN | H | 12 | 23.16 | 3 | 286.2576
CARGOS SOCIAIS DESONERADOS
20132 | MAO-DE-OBRA DE SERVENTE DA CONSTRUCAO CIVIL, INCLUSIVE ENCAR | H | 12 | 16.75 | 3 | 207.03
GOS SOCIAIS DESONERADOS
15.015.0177-0 | INSTALACAO DE PONTO DE FORCA PARA 10CV,EQUIVALENTE A 2 VARAS | UN |  | 824.34
DE ELETRODUTO DE PVC RIGIDO DE 1",20,00M DE FIO 6MM2,CAIXAS
E CONEXOES
00283 | FIO C/ISOLAMENTO TERMOPLASTICO ANTICHAMA DE 750V, DE 06,0MM2 | M | 20 | 3.7792 | 0 | 75.584
01983 | MAO-DE-OBRA DE ELETRICISTA DE CONSTRUCAOCIVIL, INCLUSIVE ENC | H | 15 | 26.73 | 3 | 412.9785
ARGOS SOCIAIS
01999 | MAO-DE-OBRA DE SERVENTE DA CONSTRUCAO CIVIL, INCLUSIVE ENCAR | H | 15 | 19.33 | 3 | 298.6485
GOS SOCIAIS
02343 | ELETRODUTO DE PVC PRETO,RIGIDO ROSQUEAVEL,COM ROSCA EM AMBAS | UN | 2 | 12.86 | 0 | 25.72
EXTREMIDADES,EM BARRAS DE 3 METROS,DE 1"
02644 | LUVA DE PVC RIGIDO ROSQUEAVEL, PARA ELETRODUTO, DE 1" | UN | 1 | 1.02 | 0 | 1.02
04267 | BUCHA E ARRUELA DE ALUMINIO PARA ELETRODUTO, DE 1" | UN | 4 | 2 | 0 | 8
05751 | CAIXA DE LUZ DE PVC, DE 4"x4" | UN | 1 | 2.39 | 0 | 2.39
15.015.0177-A | INSTALACAO DE PONTO DE FORCA PARA 10CV,EQUIVALENTE A 2 VARAS | UN |  | 729.32
DE ELETRODUTO DE PVC RIGIDO DE 1",20,00M DE FIO 6MM2,CAIXAS
E CONEXOES
00283 | FIO C/ISOLAMENTO TERMOPLASTICO ANTICHAMA DE 750V, DE 06,0MM2 | M | 20 | 3.7792 | 0 | 75.584
02343 | ELETRODUTO DE PVC PRETO,RIGIDO ROSQUEAVEL,COM ROSCA EM AMBAS | UN | 2 | 12.86 | 0 | 25.72
EXTREMIDADES,EM BARRAS DE 3 METROS,DE 1"
02644 | LUVA DE PVC RIGIDO ROSQUEAVEL, PARA ELETRODUTO, DE 1" | UN | 1 | 1.02 | 0 | 1.02
04267 | BUCHA E ARRUELA DE ALUMINIO PARA ELETRODUTO, DE 1" | UN | 4 | 2 | 0 | 8
05751 | CAIXA DE LUZ DE PVC, DE 4"x4" | UN | 1 | 2.39 | 0 | 2.39
20060 | MAO-DE-OBRA DE ELETRICISTA DA CONSTRUCAO CIVIL, INCLUSIVE EN | H | 15 | 23.16 | 3 | 357.822
CARGOS SOCIAIS DESONERADOS
20132 | MAO-DE-OBRA DE SERVENTE DA CONSTRUCAO CIVIL, INCLUSIVE ENCAR | H | 15 | 16.75 | 3 | 258.7875
GOS SOCIAIS DESONERADOS
15.015.0179-0 | INSTALACAO DE PONTO DE FORCA PARA 15CV,EQUIVALENTE A 2 VARAS | UN |  | 993.64
DE ELETRODUTO DE PVC RIGIDO DE 1.1/2",20,00M DE FIO 10MM2,C
AIXAS E CONEXOES
01983 | MAO-DE-OBRA DE ELETRICISTA DE CONSTRUCAOCIVIL, INCLUSIVE ENC | H | 17 | 26.73 | 3 | 468.0423
ARGOS SOCIAIS
01999 | MAO-DE-OBRA DE SERVENTE DA CONSTRUCAO CIVIL, INCLUSIVE ENCAR | H | 17 | 19.33 | 3 | 338.4683
GOS SOCIAIS
02345 | ELETRODUTO DE PVC PRETO, RIGIDO ROSQUEAVEL, COM ROSCA EM AMB | UN | 2 | 20.57 | 0 | 41.14
AS EXTREMIDADES, EM BARRAS DE 3 METROS, DE 1.1/2"
02361 | FIO COM ISOLAMENTO TERMOPLASTICO ANTICHAMA DE 750V, DE 10,0M | M | 20 | 6.2356 | 0 | 124.712
M2
02379 | CURVA 90º DE PVC RIGIDO, ROSQUEAVEL, PARA ELETRODUTO, DE 1.1 | UN | 1 | 5.05 | 0 | 5.05
/2"
04269 | BUCHA E ARRUELA DE ALUMINIO PARA ELETRODUTO, DE 1.1/2" | UN | 4 | 3.46 | 0 | 13.84
05751 | CAIXA DE LUZ DE PVC, DE 4"x4" | UN | 1 | 2.39 | 0 | 2.39
15.015.0179-A | INSTALACAO DE PONTO DE FORCA PARA 15CV,EQUIVALENTE A 2 VARAS | UN |  | 885.95
DE ELETRODUTO DE PVC RIGIDO DE 1.1/2",20,00M DE FIO 10MM2,C
AIXAS E CONEXOES
02345 | ELETRODUTO DE PVC PRETO, RIGIDO ROSQUEAVEL, COM ROSCA EM AMB | UN | 2 | 20.57 | 0 | 41.14
AS EXTREMIDADES, EM BARRAS DE 3 METROS, DE 1.1/2"
02361 | FIO COM ISOLAMENTO TERMOPLASTICO ANTICHAMA DE 750V, DE 10,0M | M | 20 | 6.2356 | 0 | 124.712
M2
02379 | CURVA 90º DE PVC RIGIDO, ROSQUEAVEL, PARA ELETRODUTO, DE 1.1 | UN | 1 | 5.05 | 0 | 5.05
/2"
04269 | BUCHA E ARRUELA DE ALUMINIO PARA ELETRODUTO, DE 1.1/2" | UN | 4 | 3.46 | 0 | 13.84
05751 | CAIXA DE LUZ DE PVC, DE 4"x4" | UN | 1 | 2.39 | 0 | 2.39
20060 | MAO-DE-OBRA DE ELETRICISTA DA CONSTRUCAO CIVIL, INCLUSIVE EN | H | 17 | 23.16 | 3 | 405.5316
CARGOS SOCIAIS DESONERADOS
20132 | MAO-DE-OBRA DE SERVENTE DA CONSTRUCAO CIVIL, INCLUSIVE ENCAR | H | 17 | 16.75 | 3 | 293.2925
GOS SOCIAIS DESONERADOS
15.015.0184-0 | INSTALACAO DE PONTO DE WI-FI,COMPREENDENDO: 1 VARA DE ELETRO | UN |  | 166.51
DUTO DE 3/4",CONEXOES E CAIXAS,EXCLUSIVE CABOS OU FIOS
00005 | ARAME GALVANIZADO Nº 16 | KG | 0.35 | 15.4 | 0 | 5.39
00115 | BUCHA E ARRUELA DE ALUMINIO PARA ELETRODUTO, DE 3/4" | UN | 4 | 1.33 | 0 | 5.32
01983 | MAO-DE-OBRA DE ELETRICISTA DE CONSTRUCAOCIVIL, INCLUSIVE ENC | H | 3 | 26.73 | 3 | 82.5957
ARGOS SOCIAIS
01999 | MAO-DE-OBRA DE SERVENTE DA CONSTRUCAO CIVIL, INCLUSIVE ENCAR | H | 3 | 19.33 | 3 | 59.7297
GOS SOCIAIS
02341 | ELETRODUTO DE PVC PRETO, RIGIDO ROSQUEAVEL, COM ROSCA EM AMB | UN | 1 | 9.27 | 0 | 9.27
AS EXTREMIDADES, EM BARRAS DE 3 METROS, DE 3/4"
02961 | CURVA 90º DE PVC RIGIDO, ROSQUEAVEL, PARA ELETRODUTO, DE 3/4 | UN | 1 | 2.87 | 0 | 2.87
"
05749 | CAIXA DE LUZ DE PVC, DE 3"x3" | UN | 1 | 1.34 | 0 | 1.34
15.015.0184-A | INSTALACAO DE PONTO DE WI-FI,COMPREENDENDO: 1 VARA DE ELETRO | UN |  | 147.51
DUTO DE 3/4",CONEXOES E CAIXAS,EXCLUSIVE CABOS OU FIOS
00005 | ARAME GALVANIZADO Nº 16 | KG | 0.35 | 15.4 | 0 | 5.39
00115 | BUCHA E ARRUELA DE ALUMINIO PARA ELETRODUTO, DE 3/4" | UN | 4 | 1.33 | 0 | 5.32
02341 | ELETRODUTO DE PVC PRETO, RIGIDO ROSQUEAVEL, COM ROSCA EM AMB | UN | 1 | 9.27 | 0 | 9.27
AS EXTREMIDADES, EM BARRAS DE 3 METROS, DE 3/4"
02961 | CURVA 90º DE PVC RIGIDO, ROSQUEAVEL, PARA ELETRODUTO, DE 3/4 | UN | 1 | 2.87 | 0 | 2.87
"
05749 | CAIXA DE LUZ DE PVC, DE 3"x3" | UN | 1 | 1.34 | 0 | 1.34
20060 | MAO-DE-OBRA DE ELETRICISTA DA CONSTRUCAO CIVIL, INCLUSIVE EN | H | 3 | 23.16 | 3 | 71.5644
CARGOS SOCIAIS DESONERADOS
20132 | MAO-DE-OBRA DE SERVENTE DA CONSTRUCAO CIVIL, INCLUSIVE ENCAR | H | 3 | 16.75 | 3 | 51.7575
GOS SOCIAIS DESONERADOS
15.015.0186-0 | INSTALACAO DE PONTO PARA ANTENA DE TV OU SISTEMA DE CFTV,COM | UN |  | 190.23
PREENDENDO: 1 VARA DE ELETRODUTO DE 3/4",CONEXOES E CAIXAS,E
XCLUSIVE CABOS OU FIOS
00005 | ARAME GALVANIZADO Nº 16 | KG | 0.35 | 15.4 | 0 | 5.39
00115 | BUCHA E ARRUELA DE ALUMINIO PARA ELETRODUTO, DE 3/4" | UN | 4 | 1.33 | 0 | 5.32
01983 | MAO-DE-OBRA DE ELETRICISTA DE CONSTRUCAOCIVIL, INCLUSIVE ENC | H | 3.5 | 26.73 | 3 | 96.3617
ARGOS SOCIAIS
01999 | MAO-DE-OBRA DE SERVENTE DA CONSTRUCAO CIVIL, INCLUSIVE ENCAR | H | 3.5 | 19.33 | 3 | 69.6847
GOS SOCIAIS
02341 | ELETRODUTO DE PVC PRETO, RIGIDO ROSQUEAVEL, COM ROSCA EM AMB | UN | 1 | 9.27 | 0 | 9.27
AS EXTREMIDADES, EM BARRAS DE 3 METROS, DE 3/4"
02961 | CURVA 90º DE PVC RIGIDO, ROSQUEAVEL, PARA ELETRODUTO, DE 3/4 | UN | 1 | 2.87 | 0 | 2.87
"
05749 | CAIXA DE LUZ DE PVC, DE 3"x3" | UN | 1 | 1.34 | 0 | 1.34
15.015.0186-A | INSTALACAO DE PONTO PARA ANTENA DE TV OU SISTEMA DE CFTV,COM | UN |  | 168.06
PREENDENDO: 1 VARA DE ELETRODUTO DE 3/4",CONEXOES E CAIXAS,E
XCLUSIVE CABOS OU FIOS
00005 | ARAME GALVANIZADO Nº 16 | KG | 0.35 | 15.4 | 0 | 5.39
00115 | BUCHA E ARRUELA DE ALUMINIO PARA ELETRODUTO, DE 3/4" | UN | 4 | 1.33 | 0 | 5.32
02341 | ELETRODUTO DE PVC PRETO, RIGIDO ROSQUEAVEL, COM ROSCA EM AMB | UN | 1 | 9.27 | 0 | 9.27
AS EXTREMIDADES, EM BARRAS DE 3 METROS, DE 3/4"
02961 | CURVA 90º DE PVC RIGIDO, ROSQUEAVEL, PARA ELETRODUTO, DE 3/4 | UN | 1 | 2.87 | 0 | 2.87
"
05749 | CAIXA DE LUZ DE PVC, DE 3"x3" | UN | 1 | 1.34 | 0 | 1.34
20060 | MAO-DE-OBRA DE ELETRICISTA DA CONSTRUCAO CIVIL, INCLUSIVE EN | H | 3.5 | 23.16 | 3 | 83.4918
CARGOS SOCIAIS DESONERADOS
20132 | MAO-DE-OBRA DE SERVENTE DA CONSTRUCAO CIVIL, INCLUSIVE ENCAR | H | 3.5 | 16.75 | 3 | 60.3838
GOS SOCIAIS DESONERADOS
15.015.0187-0 | INSTALACAO DE PONTO PARA ANTENA DE TV OU SISTEMA DE CFTV,COM | UN |  | 223.92
PREENDENDO: 2 VARAS DE ELETRODUTO DE 3/4",CONEXOES E CAIXAS,
EXCLUSIVE CABOS OU FIOS
00005 | ARAME GALVANIZADO Nº 16 | KG | 0.35 | 15.4 | 0 | 5.39
00115 | BUCHA E ARRUELA DE ALUMINIO PARA ELETRODUTO, DE 3/4" | UN | 4 | 1.33 | 0 | 5.32
01983 | MAO-DE-OBRA DE ELETRICISTA DE CONSTRUCAOCIVIL, INCLUSIVE ENC | H | 4 | 26.73 | 3 | 110.1276
ARGOS SOCIAIS
01999 | MAO-DE-OBRA DE SERVENTE DA CONSTRUCAO CIVIL, INCLUSIVE ENCAR | H | 4 | 19.33 | 3 | 79.6396
GOS SOCIAIS
02341 | ELETRODUTO DE PVC PRETO, RIGIDO ROSQUEAVEL, COM ROSCA EM AMB | UN | 2 | 9.27 | 0 | 18.54
AS EXTREMIDADES, EM BARRAS DE 3 METROS, DE 3/4"
02643 | LUVA DE PVC RIGIDO ROSQUEAVEL, PARA ELETRODUTO, DE 3/4" | UN | 1 | 0.7 | 0 | 0.7
02961 | CURVA 90º DE PVC RIGIDO, ROSQUEAVEL, PARA ELETRODUTO, DE 3/4 | UN | 1 | 2.87 | 0 | 2.87
"
05749 | CAIXA DE LUZ DE PVC, DE 3"x3" | UN | 1 | 1.34 | 0 | 1.34
15.015.0187-A | INSTALACAO DE PONTO PARA ANTENA DE TV OU SISTEMA DE CFTV,COM | UN |  | 198.58
PREENDENDO: 2 VARAS DE ELETRODUTO DE 3/4",CONEXOES E CAIXAS,
EXCLUSIVE CABOS OU FIOS
00005 | ARAME GALVANIZADO Nº 16 | KG | 0.35 | 15.4 | 0 | 5.39
00115 | BUCHA E ARRUELA DE ALUMINIO PARA ELETRODUTO, DE 3/4" | UN | 4 | 1.33 | 0 | 5.32
02341 | ELETRODUTO DE PVC PRETO, RIGIDO ROSQUEAVEL, COM ROSCA EM AMB | UN | 2 | 9.27 | 0 | 18.54
AS EXTREMIDADES, EM BARRAS DE 3 METROS, DE 3/4"
02643 | LUVA DE PVC RIGIDO ROSQUEAVEL, PARA ELETRODUTO, DE 3/4" | UN | 1 | 0.7 | 0 | 0.7
02961 | CURVA 90º DE PVC RIGIDO, ROSQUEAVEL, PARA ELETRODUTO, DE 3/4 | UN | 1 | 2.87 | 0 | 2.87
"
05749 | CAIXA DE LUZ DE PVC, DE 3"x3" | UN | 1 | 1.34 | 0 | 1.34
20060 | MAO-DE-OBRA DE ELETRICISTA DA CONSTRUCAO CIVIL, INCLUSIVE EN | H | 4 | 23.16 | 3 | 95.4192
CARGOS SOCIAIS DESONERADOS
20132 | MAO-DE-OBRA DE SERVENTE DA CONSTRUCAO CIVIL, INCLUSIVE ENCAR | H | 4 | 16.75 | 3 | 69.01
GOS SOCIAIS DESONERADOS
15.015.0188-0 | INSTALACAO DE PONTO PARA ANTENA DE TV OU SISTEMA DE CFTV,COM | UN |  | 281.33
PREENDENDO: 3 VARAS DE ELETRODUTO DE 3/4",CONEXOES E CAIXAS,
EXCLUSIVE CABOS OU FIOS
00005 | ARAME GALVANIZADO Nº 16 | KG | 0.35 | 15.4 | 0 | 5.39
00115 | BUCHA E ARRUELA DE ALUMINIO PARA ELETRODUTO, DE 3/4" | UN | 4 | 1.33 | 0 | 5.32
01983 | MAO-DE-OBRA DE ELETRICISTA DE CONSTRUCAOCIVIL, INCLUSIVE ENC | H | 5 | 26.73 | 3 | 137.6595
ARGOS SOCIAIS
01999 | MAO-DE-OBRA DE SERVENTE DA CONSTRUCAO CIVIL, INCLUSIVE ENCAR | H | 5 | 19.33 | 3 | 99.5495
GOS SOCIAIS
02341 | ELETRODUTO DE PVC PRETO, RIGIDO ROSQUEAVEL, COM ROSCA EM AMB | UN | 3 | 9.27 | 0 | 27.81
AS EXTREMIDADES, EM BARRAS DE 3 METROS, DE 3/4"
02643 | LUVA DE PVC RIGIDO ROSQUEAVEL, PARA ELETRODUTO, DE 3/4" | UN | 2 | 0.7 | 0 | 1.4
02961 | CURVA 90º DE PVC RIGIDO, ROSQUEAVEL, PARA ELETRODUTO, DE 3/4 | UN | 1 | 2.87 | 0 | 2.87
"
05749 | CAIXA DE LUZ DE PVC, DE 3"x3" | UN | 1 | 1.34 | 0 | 1.34
15.015.0188-A | INSTALACAO DE PONTO PARA ANTENA DE TV OU SISTEMA DE CFTV,COM | UN |  | 249.66
PREENDENDO: 3 VARAS DE ELETRODUTO DE 3/4",CONEXOES E CAIXAS,
EXCLUSIVE CABOS OU FIOS
00005 | ARAME GALVANIZADO Nº 16 | KG | 0.35 | 15.4 | 0 | 5.39
00115 | BUCHA E ARRUELA DE ALUMINIO PARA ELETRODUTO, DE 3/4" | UN | 4 | 1.33 | 0 | 5.32
02341 | ELETRODUTO DE PVC PRETO, RIGIDO ROSQUEAVEL, COM ROSCA EM AMB | UN | 3 | 9.27 | 0 | 27.81
AS EXTREMIDADES, EM BARRAS DE 3 METROS, DE 3/4"
02643 | LUVA DE PVC RIGIDO ROSQUEAVEL, PARA ELETRODUTO, DE 3/4" | UN | 2 | 0.7 | 0 | 1.4
02961 | CURVA 90º DE PVC RIGIDO, ROSQUEAVEL, PARA ELETRODUTO, DE 3/4 | UN | 1 | 2.87 | 0 | 2.87
"
05749 | CAIXA DE LUZ DE PVC, DE 3"x3" | UN | 1 | 1.34 | 0 | 1.34
20060 | MAO-DE-OBRA DE ELETRICISTA DA CONSTRUCAO CIVIL, INCLUSIVE EN | H | 5 | 23.16 | 3 | 119.274
CARGOS SOCIAIS DESONERADOS
20132 | MAO-DE-OBRA DE SERVENTE DA CONSTRUCAO CIVIL, INCLUSIVE ENCAR | H | 5 | 16.75 | 3 | 86.2625
GOS SOCIAIS DESONERADOS
15.015.0189-0 | INSTALACAO DE PONTO PARA ANTENA DE TV OU SISTEMA DE CFTV,COM | UN |  | 338.75
PREENDENDO: 4 VARAS DE ELETRODUTO DE 3/4",CONEXOES E CAIXAS,
EXCLUSIVE CABOS OU FIOS
00005 | ARAME GALVANIZADO Nº 16 | KG | 0.35 | 15.4 | 0 | 5.39
00115 | BUCHA E ARRUELA DE ALUMINIO PARA ELETRODUTO, DE 3/4" | UN | 4 | 1.33 | 0 | 5.32
01983 | MAO-DE-OBRA DE ELETRICISTA DE CONSTRUCAOCIVIL, INCLUSIVE ENC | H | 6 | 26.73 | 3 | 165.1914
ARGOS SOCIAIS
01999 | MAO-DE-OBRA DE SERVENTE DA CONSTRUCAO CIVIL, INCLUSIVE ENCAR | H | 6 | 19.33 | 3 | 119.4594
GOS SOCIAIS
02341 | ELETRODUTO DE PVC PRETO, RIGIDO ROSQUEAVEL, COM ROSCA EM AMB | UN | 4 | 9.27 | 0 | 37.08
AS EXTREMIDADES, EM BARRAS DE 3 METROS, DE 3/4"
02643 | LUVA DE PVC RIGIDO ROSQUEAVEL, PARA ELETRODUTO, DE 3/4" | UN | 3 | 0.7 | 0 | 2.1
02961 | CURVA 90º DE PVC RIGIDO, ROSQUEAVEL, PARA ELETRODUTO, DE 3/4 | UN | 1 | 2.87 | 0 | 2.87
"
05749 | CAIXA DE LUZ DE PVC, DE 3"x3" | UN | 1 | 1.34 | 0 | 1.34
15.015.0189-A | INSTALACAO DE PONTO PARA ANTENA DE TV OU SISTEMA DE CFTV,COM | UN |  | 300.74
PREENDENDO: 4 VARAS DE ELETRODUTO DE 3/4",CONEXOES E CAIXAS,
EXCLUSIVE CABOS OU FIOS
00005 | ARAME GALVANIZADO Nº 16 | KG | 0.35 | 15.4 | 0 | 5.39
00115 | BUCHA E ARRUELA DE ALUMINIO PARA ELETRODUTO, DE 3/4" | UN | 4 | 1.33 | 0 | 5.32
02341 | ELETRODUTO DE PVC PRETO, RIGIDO ROSQUEAVEL, COM ROSCA EM AMB | UN | 4 | 9.27 | 0 | 37.08
AS EXTREMIDADES, EM BARRAS DE 3 METROS, DE 3/4"
02643 | LUVA DE PVC RIGIDO ROSQUEAVEL, PARA ELETRODUTO, DE 3/4" | UN | 3 | 0.7 | 0 | 2.1
02961 | CURVA 90º DE PVC RIGIDO, ROSQUEAVEL, PARA ELETRODUTO, DE 3/4 | UN | 1 | 2.87 | 0 | 2.87
"
05749 | CAIXA DE LUZ DE PVC, DE 3"x3" | UN | 1 | 1.34 | 0 | 1.34
20060 | MAO-DE-OBRA DE ELETRICISTA DA CONSTRUCAO CIVIL, INCLUSIVE EN | H | 6 | 23.16 | 3 | 143.1288
CARGOS SOCIAIS DESONERADOS
20132 | MAO-DE-OBRA DE SERVENTE DA CONSTRUCAO CIVIL, INCLUSIVE ENCAR | H | 6 | 16.75 | 3 | 103.515
GOS SOCIAIS DESONERADOS
15.015.0199-0 | INSTALACAO DE CONJUNTO DE 4 PONTOS DE TELEFONE E LOGICA,COMP | UN |  | 396.16
REENDENDO: 5 VARAS DE ELETRODUTO DE 3/4",CONEXOES E CAIXAS,E
XCLUSIVE CABOS OU FIOS
00005 | ARAME GALVANIZADO Nº 16 | KG | 0.35 | 15.4 | 0 | 5.39
00115 | BUCHA E ARRUELA DE ALUMINIO PARA ELETRODUTO, DE 3/4" | UN | 4 | 1.33 | 0 | 5.32
01983 | MAO-DE-OBRA DE ELETRICISTA DE CONSTRUCAOCIVIL, INCLUSIVE ENC | H | 7 | 26.73 | 3 | 192.7233
ARGOS SOCIAIS
01999 | MAO-DE-OBRA DE SERVENTE DA CONSTRUCAO CIVIL, INCLUSIVE ENCAR | H | 7 | 19.33 | 3 | 139.3693
GOS SOCIAIS
02341 | ELETRODUTO DE PVC PRETO, RIGIDO ROSQUEAVEL, COM ROSCA EM AMB | UN | 5 | 9.27 | 0 | 46.35
AS EXTREMIDADES, EM BARRAS DE 3 METROS, DE 3/4"
02643 | LUVA DE PVC RIGIDO ROSQUEAVEL, PARA ELETRODUTO, DE 3/4" | UN | 4 | 0.7 | 0 | 2.8
02961 | CURVA 90º DE PVC RIGIDO, ROSQUEAVEL, PARA ELETRODUTO, DE 3/4 | UN | 1 | 2.87 | 0 | 2.87
"
05749 | CAIXA DE LUZ DE PVC, DE 3"x3" | UN | 1 | 1.34 | 0 | 1.34
15.015.0199-A | INSTALACAO DE CONJUNTO DE 4 PONTOS DE TELEFONE E LOGICA,COMP | UN |  | 351.82
REENDENDO: 5 VARAS DE ELETRODUTO DE 3/4",CONEXOES E CAIXAS,E
XCLUSIVE CABOS OU FIOS
00005 | ARAME GALVANIZADO Nº 16 | KG | 0.35 | 15.4 | 0 | 5.39
00115 | BUCHA E ARRUELA DE ALUMINIO PARA ELETRODUTO, DE 3/4" | UN | 4 | 1.33 | 0 | 5.32
02341 | ELETRODUTO DE PVC PRETO, RIGIDO ROSQUEAVEL, COM ROSCA EM AMB | UN | 5 | 9.27 | 0 | 46.35
AS EXTREMIDADES, EM BARRAS DE 3 METROS, DE 3/4"
02643 | LUVA DE PVC RIGIDO ROSQUEAVEL, PARA ELETRODUTO, DE 3/4" | UN | 4 | 0.7 | 0 | 2.8
02961 | CURVA 90º DE PVC RIGIDO, ROSQUEAVEL, PARA ELETRODUTO, DE 3/4 | UN | 1 | 2.87 | 0 | 2.87
"
05749 | CAIXA DE LUZ DE PVC, DE 3"x3" | UN | 1 | 1.34 | 0 | 1.34
20060 | MAO-DE-OBRA DE ELETRICISTA DA CONSTRUCAO CIVIL, INCLUSIVE EN | H | 7 | 23.16 | 3 | 166.9836
CARGOS SOCIAIS DESONERADOS
20132 | MAO-DE-OBRA DE SERVENTE DA CONSTRUCAO CIVIL, INCLUSIVE ENCAR | H | 7 | 16.75 | 3 | 120.7675
GOS SOCIAIS DESONERADOS
15.015.0201-0 | INSTALACAO DE CONJUNTO DE 3 PONTOS DE TELEFONE E LOGICA,COMP | UN |  | 338.75
REENDENDO: 4 VARAS DE ELETRODUTO DE 3/4",CONEXOES E CAIXAS,E
XCLUSIVE CABOS OU FIOS
00005 | ARAME GALVANIZADO Nº 16 | KG | 0.35 | 15.4 | 0 | 5.39
00115 | BUCHA E ARRUELA DE ALUMINIO PARA ELETRODUTO, DE 3/4" | UN | 4 | 1.33 | 0 | 5.32
01983 | MAO-DE-OBRA DE ELETRICISTA DE CONSTRUCAOCIVIL, INCLUSIVE ENC | H | 6 | 26.73 | 3 | 165.1914
ARGOS SOCIAIS
01999 | MAO-DE-OBRA DE SERVENTE DA CONSTRUCAO CIVIL, INCLUSIVE ENCAR | H | 6 | 19.33 | 3 | 119.4594
GOS SOCIAIS
02341 | ELETRODUTO DE PVC PRETO, RIGIDO ROSQUEAVEL, COM ROSCA EM AMB | UN | 4 | 9.27 | 0 | 37.08
AS EXTREMIDADES, EM BARRAS DE 3 METROS, DE 3/4"
02643 | LUVA DE PVC RIGIDO ROSQUEAVEL, PARA ELETRODUTO, DE 3/4" | UN | 3 | 0.7 | 0 | 2.1
02961 | CURVA 90º DE PVC RIGIDO, ROSQUEAVEL, PARA ELETRODUTO, DE 3/4 | UN | 1 | 2.87 | 0 | 2.87
"
05749 | CAIXA DE LUZ DE PVC, DE 3"x3" | UN | 1 | 1.34 | 0 | 1.34
15.015.0201-A | INSTALACAO DE CONJUNTO DE 3 PONTOS DE TELEFONE E LOGICA,COMP | UN |  | 300.74
REENDENDO: 4 VARAS DE ELETRODUTO DE 3/4",CONEXOES E CAIXAS,E
XCLUSIVE CABOS OU FIOS
00005 | ARAME GALVANIZADO Nº 16 | KG | 0.35 | 15.4 | 0 | 5.39
00115 | BUCHA E ARRUELA DE ALUMINIO PARA ELETRODUTO, DE 3/4" | UN | 4 | 1.33 | 0 | 5.32
02341 | ELETRODUTO DE PVC PRETO, RIGIDO ROSQUEAVEL, COM ROSCA EM AMB | UN | 4 | 9.27 | 0 | 37.08
AS EXTREMIDADES, EM BARRAS DE 3 METROS, DE 3/4"
02643 | LUVA DE PVC RIGIDO ROSQUEAVEL, PARA ELETRODUTO, DE 3/4" | UN | 3 | 0.7 | 0 | 2.1
02961 | CURVA 90º DE PVC RIGIDO, ROSQUEAVEL, PARA ELETRODUTO, DE 3/4 | UN | 1 | 2.87 | 0 | 2.87
"
05749 | CAIXA DE LUZ DE PVC, DE 3"x3" | UN | 1 | 1.34 | 0 | 1.34
20060 | MAO-DE-OBRA DE ELETRICISTA DA CONSTRUCAO CIVIL, INCLUSIVE EN | H | 6 | 23.16 | 3 | 143.1288
CARGOS SOCIAIS DESONERADOS
20132 | MAO-DE-OBRA DE SERVENTE DA CONSTRUCAO CIVIL, INCLUSIVE ENCAR | H | 6 | 16.75 | 3 | 103.515
GOS SOCIAIS DESONERADOS
15.015.0202-0 | INSTALACAO DE CONJUNTO DE 2 PONTOS DE TELEFONE E LOGICA,COMP | UN |  | 281.33
REENDENDO: 3 VARAS DE ELETRODUTO DE 3/4",CONEXOES E CAIXAS,E
XCLUSIVE CABOS OU FIOS
00005 | ARAME GALVANIZADO Nº 16 | KG | 0.35 | 15.4 | 0 | 5.39
00115 | BUCHA E ARRUELA DE ALUMINIO PARA ELETRODUTO, DE 3/4" | UN | 4 | 1.33 | 0 | 5.32
01983 | MAO-DE-OBRA DE ELETRICISTA DE CONSTRUCAOCIVIL, INCLUSIVE ENC | H | 5 | 26.73 | 3 | 137.6595
ARGOS SOCIAIS
01999 | MAO-DE-OBRA DE SERVENTE DA CONSTRUCAO CIVIL, INCLUSIVE ENCAR | H | 5 | 19.33 | 3 | 99.5495
GOS SOCIAIS
02341 | ELETRODUTO DE PVC PRETO, RIGIDO ROSQUEAVEL, COM ROSCA EM AMB | UN | 3 | 9.27 | 0 | 27.81
AS EXTREMIDADES, EM BARRAS DE 3 METROS, DE 3/4"
02643 | LUVA DE PVC RIGIDO ROSQUEAVEL, PARA ELETRODUTO, DE 3/4" | UN | 2 | 0.7 | 0 | 1.4
02961 | CURVA 90º DE PVC RIGIDO, ROSQUEAVEL, PARA ELETRODUTO, DE 3/4 | UN | 1 | 2.87 | 0 | 2.87
"
05749 | CAIXA DE LUZ DE PVC, DE 3"x3" | UN | 1 | 1.34 | 0 | 1.34
15.015.0202-A | INSTALACAO DE CONJUNTO DE 2 PONTOS DE TELEFONE E LOGICA,COMP | UN |  | 249.66
REENDENDO: 3 VARAS DE ELETRODUTO DE 3/4",CONEXOES E CAIXAS,E
XCLUSIVE CABOS OU FIOS
00005 | ARAME GALVANIZADO Nº 16 | KG | 0.35 | 15.4 | 0 | 5.39
00115 | BUCHA E ARRUELA DE ALUMINIO PARA ELETRODUTO, DE 3/4" | UN | 4 | 1.33 | 0 | 5.32
02341 | ELETRODUTO DE PVC PRETO, RIGIDO ROSQUEAVEL, COM ROSCA EM AMB | UN | 3 | 9.27 | 0 | 27.81
AS EXTREMIDADES, EM BARRAS DE 3 METROS, DE 3/4"
02643 | LUVA DE PVC RIGIDO ROSQUEAVEL, PARA ELETRODUTO, DE 3/4" | UN | 2 | 0.7 | 0 | 1.4
02961 | CURVA 90º DE PVC RIGIDO, ROSQUEAVEL, PARA ELETRODUTO, DE 3/4 | UN | 1 | 2.87 | 0 | 2.87
"
05749 | CAIXA DE LUZ DE PVC, DE 3"x3" | UN | 1 | 1.34 | 0 | 1.34
20060 | MAO-DE-OBRA DE ELETRICISTA DA CONSTRUCAO CIVIL, INCLUSIVE EN | H | 5 | 23.16 | 3 | 119.274
CARGOS SOCIAIS DESONERADOS
20132 | MAO-DE-OBRA DE SERVENTE DA CONSTRUCAO CIVIL, INCLUSIVE ENCAR | H | 5 | 16.75 | 3 | 86.2625
GOS SOCIAIS DESONERADOS
15.015.0203-0 | INSTALACAO DE PONTO DE TELEFONE E LOGICA,COMPREENDENDO:2 VAR | UN |  | 223.92
AS DE ELETRODUTO DE 3/4",CONEXOES E CAIXAS,EXCLUSIVE CABOS O
U FIOS
00005 | ARAME GALVANIZADO Nº 16 | KG | 0.35 | 15.4 | 0 | 5.39
00115 | BUCHA E ARRUELA DE ALUMINIO PARA ELETRODUTO, DE 3/4" | UN | 4 | 1.33 | 0 | 5.32
01983 | MAO-DE-OBRA DE ELETRICISTA DE CONSTRUCAOCIVIL, INCLUSIVE ENC | H | 4 | 26.73 | 3 | 110.1276
ARGOS SOCIAIS
01999 | MAO-DE-OBRA DE SERVENTE DA CONSTRUCAO CIVIL, INCLUSIVE ENCAR | H | 4 | 19.33 | 3 | 79.6396
GOS SOCIAIS
02341 | ELETRODUTO DE PVC PRETO, RIGIDO ROSQUEAVEL, COM ROSCA EM AMB | UN | 2 | 9.27 | 0 | 18.54
AS EXTREMIDADES, EM BARRAS DE 3 METROS, DE 3/4"
02643 | LUVA DE PVC RIGIDO ROSQUEAVEL, PARA ELETRODUTO, DE 3/4" | UN | 1 | 0.7 | 0 | 0.7
02961 | CURVA 90º DE PVC RIGIDO, ROSQUEAVEL, PARA ELETRODUTO, DE 3/4 | UN | 1 | 2.87 | 0 | 2.87
"
05749 | CAIXA DE LUZ DE PVC, DE 3"x3" | UN | 1 | 1.34 | 0 | 1.34
15.015.0203-A | INSTALACAO DE PONTO DE TELEFONE E LOGICA,COMPREENDENDO:2 VAR | UN |  | 198.58
AS DE ELETRODUTO DE 3/4",CONEXOES E CAIXAS,EXCLUSIVE CABOS O
U FIOS
00005 | ARAME GALVANIZADO Nº 16 | KG | 0.35 | 15.4 | 0 | 5.39
00115 | BUCHA E ARRUELA DE ALUMINIO PARA ELETRODUTO, DE 3/4" | UN | 4 | 1.33 | 0 | 5.32
02341 | ELETRODUTO DE PVC PRETO, RIGIDO ROSQUEAVEL, COM ROSCA EM AMB | UN | 2 | 9.27 | 0 | 18.54
AS EXTREMIDADES, EM BARRAS DE 3 METROS, DE 3/4"
02643 | LUVA DE PVC RIGIDO ROSQUEAVEL, PARA ELETRODUTO, DE 3/4" | UN | 1 | 0.7 | 0 | 0.7
02961 | CURVA 90º DE PVC RIGIDO, ROSQUEAVEL, PARA ELETRODUTO, DE 3/4 | UN | 1 | 2.87 | 0 | 2.87
"
05749 | CAIXA DE LUZ DE PVC, DE 3"x3" | UN | 1 | 1.34 | 0 | 1.34
20060 | MAO-DE-OBRA DE ELETRICISTA DA CONSTRUCAO CIVIL, INCLUSIVE EN | H | 4 | 23.16 | 3 | 95.4192
CARGOS SOCIAIS DESONERADOS
20132 | MAO-DE-OBRA DE SERVENTE DA CONSTRUCAO CIVIL, INCLUSIVE ENCAR | H | 4 | 16.75 | 3 | 69.01
GOS SOCIAIS DESONERADOS
15.015.0205-0 | INSTALACAO DE PONTO DE CAMPAINHA,COMPREENDENDO:2 VARAS DE EL | UN |  | 241.26
ETRODUTO DE 1/2",18,00M DE FIO 0,75MM2,BOTAO E CIGARRA
00119 | BOTAO DE CAMPAINHA | UN | 1 | 5.79 | 0 | 5.79
00205 | CIGARRA SINCRONIZADA DE SOBREPOR, 110V/220V | UN | 1 | 10.28 | 0 | 10.28
00287 | FIO C/ISOLAMENTO TERMOPLASTICO ANTICHAMA DE 750V, DE 0,75MM2 | M | 18 | 0.5883 | 0 | 10.5894
01983 | MAO-DE-OBRA DE ELETRICISTA DE CONSTRUCAOCIVIL, INCLUSIVE ENC | H | 4 | 26.73 | 3 | 110.1276
ARGOS SOCIAIS
01999 | MAO-DE-OBRA DE SERVENTE DA CONSTRUCAO CIVIL, INCLUSIVE ENCAR | H | 4 | 19.33 | 3 | 79.6396
GOS SOCIAIS
02338 | ELETRODUTO DE PVC PRETO,RIGIDO ROSQUEAVEL,COM ROSCA EM AMBAS | UN | 2 | 7.73 | 0 | 15.46
EXTREMIDADES,EM BARRAS DE 3 METROS,DE 1/2"
02642 | LUVA DE PVC RIGIDO ROSQUEAVEL, PARA ELETRODUTO, DE 1/2" | UN | 1 | 0.79 | 0 | 0.79
02960 | CURVA 90º DE PVC RIGIDO, ROSQUEAVEL, PARA ELETRODUTO, DE 1/2 | UN | 1 | 1.59 | 0 | 1.59
"
04266 | BUCHA E ARRUELA DE ALUMINIO PARA ELETRODUTO, DE 1/2" | UN | 4 | 1.2 | 0 | 4.8
05750 | CAIXA DE LUZ DE PVC, DE 4"x2" | UN | 2 | 1.1 | 0 | 2.2
15.015.0205-A | INSTALACAO DE PONTO DE CAMPAINHA,COMPREENDENDO:2 VARAS DE EL | UN |  | 215.92
ETRODUTO DE 1/2",18,00M DE FIO 0,75MM2,BOTAO E CIGARRA
00119 | BOTAO DE CAMPAINHA | UN | 1 | 5.79 | 0 | 5.79
00205 | CIGARRA SINCRONIZADA DE SOBREPOR, 110V/220V | UN | 1 | 10.28 | 0 | 10.28
00287 | FIO C/ISOLAMENTO TERMOPLASTICO ANTICHAMA DE 750V, DE 0,75MM2 | M | 18 | 0.5883 | 0 | 10.5894
02338 | ELETRODUTO DE PVC PRETO,RIGIDO ROSQUEAVEL,COM ROSCA EM AMBAS | UN | 2 | 7.73 | 0 | 15.46
EXTREMIDADES,EM BARRAS DE 3 METROS,DE 1/2"
02642 | LUVA DE PVC RIGIDO ROSQUEAVEL, PARA ELETRODUTO, DE 1/2" | UN | 1 | 0.79 | 0 | 0.79
02960 | CURVA 90º DE PVC RIGIDO, ROSQUEAVEL, PARA ELETRODUTO, DE 1/2 | UN | 1 | 1.59 | 0 | 1.59
"
04266 | BUCHA E ARRUELA DE ALUMINIO PARA ELETRODUTO, DE 1/2" | UN | 4 | 1.2 | 0 | 4.8
05750 | CAIXA DE LUZ DE PVC, DE 4"x2" | UN | 2 | 1.1 | 0 | 2.2
20060 | MAO-DE-OBRA DE ELETRICISTA DA CONSTRUCAO CIVIL, INCLUSIVE EN | H | 4 | 23.16 | 3 | 95.4192
CARGOS SOCIAIS DESONERADOS
20132 | MAO-DE-OBRA DE SERVENTE DA CONSTRUCAO CIVIL, INCLUSIVE ENCAR | H | 4 | 16.75 | 3 | 69.01
GOS SOCIAIS DESONERADOS
15.015.0207-0 | INSTALACAO DE PONTO DE CAMPAINHA DE ALTA POTENCIA,COMPREENDE | UN |  | 480.99
NDO:5 VARAS DE ELETRODUTO DE 3/4",50,00M DE FIO 1,5MM2,BOTOE
IRA E CAMPAINHA PROPRIAMENTE DITA
00115 | BUCHA E ARRUELA DE ALUMINIO PARA ELETRODUTO, DE 3/4" | UN | 4 | 1.33 | 0 | 5.32
00119 | BOTAO DE CAMPAINHA | UN | 1 | 5.79 | 0 | 5.79
00286 | FIO C/ISOLAMENTO TERMOPLASTICO ANTICHAMA DE 750V, DE 01,5MM2 | M | 50 | 1.0374 | 0 | 51.87
01983 | MAO-DE-OBRA DE ELETRICISTA DE CONSTRUCAOCIVIL, INCLUSIVE ENC | H | 5 | 26.73 | 3 | 137.6595
ARGOS SOCIAIS
01999 | MAO-DE-OBRA DE SERVENTE DA CONSTRUCAO CIVIL, INCLUSIVE ENCAR | H | 5 | 19.33 | 3 | 99.5495
GOS SOCIAIS
02341 | ELETRODUTO DE PVC PRETO, RIGIDO ROSQUEAVEL, COM ROSCA EM AMB | UN | 5 | 9.27 | 0 | 46.35
AS EXTREMIDADES, EM BARRAS DE 3 METROS, DE 3/4"
02643 | LUVA DE PVC RIGIDO ROSQUEAVEL, PARA ELETRODUTO, DE 3/4" | UN | 4 | 0.7 | 0 | 2.8
02961 | CURVA 90º DE PVC RIGIDO, ROSQUEAVEL, PARA ELETRODUTO, DE 3/4 | UN | 1 | 2.87 | 0 | 2.87
"
05661 | CAMPAINHA COM TIMPANO, DE ALTA POTENCIA, 65MM, EM ACO CROMAD | UN | 1 | 126.59 | 0 | 126.59
O, 127V E PRESSAO SONORA DE ATE 85DB
05750 | CAIXA DE LUZ DE PVC, DE 4"x2" | UN | 2 | 1.1 | 0 | 2.2
15.015.0207-A | INSTALACAO DE PONTO DE CAMPAINHA DE ALTA POTENCIA,COMPREENDE | UN |  | 449.32
NDO:5 VARAS DE ELETRODUTO DE 3/4",50,00M DE FIO 1,5MM2,BOTOE
IRA E CAMPAINHA PROPRIAMENTE DITA
00115 | BUCHA E ARRUELA DE ALUMINIO PARA ELETRODUTO, DE 3/4" | UN | 4 | 1.33 | 0 | 5.32
00119 | BOTAO DE CAMPAINHA | UN | 1 | 5.79 | 0 | 5.79
00286 | FIO C/ISOLAMENTO TERMOPLASTICO ANTICHAMA DE 750V, DE 01,5MM2 | M | 50 | 1.0374 | 0 | 51.87
02341 | ELETRODUTO DE PVC PRETO, RIGIDO ROSQUEAVEL, COM ROSCA EM AMB | UN | 5 | 9.27 | 0 | 46.35
AS EXTREMIDADES, EM BARRAS DE 3 METROS, DE 3/4"
02643 | LUVA DE PVC RIGIDO ROSQUEAVEL, PARA ELETRODUTO, DE 3/4" | UN | 4 | 0.7 | 0 | 2.8
02961 | CURVA 90º DE PVC RIGIDO, ROSQUEAVEL, PARA ELETRODUTO, DE 3/4 | UN | 1 | 2.87 | 0 | 2.87
"
05661 | CAMPAINHA COM TIMPANO, DE ALTA POTENCIA, 65MM, EM ACO CROMAD | UN | 1 | 126.59 | 0 | 126.59
O, 127V E PRESSAO SONORA DE ATE 85DB
05750 | CAIXA DE LUZ DE PVC, DE 4"x2" | UN | 2 | 1.1 | 0 | 2.2
20060 | MAO-DE-OBRA DE ELETRICISTA DA CONSTRUCAO CIVIL, INCLUSIVE EN | H | 5 | 23.16 | 3 | 119.274
CARGOS SOCIAIS DESONERADOS
20132 | MAO-DE-OBRA DE SERVENTE DA CONSTRUCAO CIVIL, INCLUSIVE ENCAR | H | 5 | 16.75 | 3 | 86.2625
GOS SOCIAIS DESONERADOS
15.015.0208-0 | GONGO CAMPAINHA DE 6 POLEGADAS,PARA SISTEMA DE INSTALACAO DE | UN |  | 189.82
COMBATE A INCENDIO.FORNECIMENTO E COLOCACAO
01983 | MAO-DE-OBRA DE ELETRICISTA DE CONSTRUCAOCIVIL, INCLUSIVE ENC | H | 1 | 26.73 | 3 | 27.5319
ARGOS SOCIAIS
01999 | MAO-DE-OBRA DE SERVENTE DA CONSTRUCAO CIVIL, INCLUSIVE ENCAR | H | 1 | 19.33 | 3 | 19.9099
GOS SOCIAIS
13872 | GONGO CAMPAINHA DE 6 POLEGADAS, PARA SISTEMA DE INSTALACAO D | UN | 1 | 142.38 | 0 | 142.38
E COMBATE A INCENDIO
15.015.0208-A | GONGO CAMPAINHA DE 6 POLEGADAS,PARA SISTEMA DE INSTALACAO DE | UN |  | 183.48
COMBATE A INCENDIO.FORNECIMENTO E COLOCACAO
13872 | GONGO CAMPAINHA DE 6 POLEGADAS, PARA SISTEMA DE INSTALACAO D | UN | 1 | 142.38 | 0 | 142.38
E COMBATE A INCENDIO
20060 | MAO-DE-OBRA DE ELETRICISTA DA CONSTRUCAO CIVIL, INCLUSIVE EN | H | 1 | 23.16 | 3 | 23.8548
CARGOS SOCIAIS DESONERADOS
20132 | MAO-DE-OBRA DE SERVENTE DA CONSTRUCAO CIVIL, INCLUSIVE ENCAR | H | 1 | 16.75 | 3 | 17.2525
GOS SOCIAIS DESONERADOS
15.015.0213-0 | INSTALACAO DE PONTO DE VENTILADOR DE TETO,EQUIVALENTE A 2 VA | UN |  | 334.33
RAS DE ELETRODUTO DE PVC RIGIDO DE 3/4",EMBUTIDO NA LAJE,12,
00M DE FIO 2,5MM2,CONEXOES,LUVAS E CURVA,EXCLUSIVE INTERRUPT
OR E ESPELHO,INCLUSIVE ABERTURA E FECHAMENTO DE RASGO EM ALV
ENARIA
00115 | BUCHA E ARRUELA DE ALUMINIO PARA ELETRODUTO, DE 3/4" | UN | 4 | 1.33 | 0 | 5.32
00285 | FIO C/ISOLAMENTO TERMOPLASTICO ANTICHAMA DE 750V, DE 02,5MM2 | M | 12 | 1.6254 | 0 | 19.5048
01613 | ARGAMASSA CIM.,SAIBRO TRACO 1:8,PREPARO MECANICO | M3 | 0.03 | 354.0245 | 0 | 10.6207
01968 | MAO-DE-OBRA DE PEDREIRO, INCLUSIVE ENCARGOS SOCIAIS | H | 3 | 26.73 | 3 | 82.5957
01983 | MAO-DE-OBRA DE ELETRICISTA DE CONSTRUCAOCIVIL, INCLUSIVE ENC | H | 3.28 | 26.73 | 3 | 90.3046
ARGOS SOCIAIS
01999 | MAO-DE-OBRA DE SERVENTE DA CONSTRUCAO CIVIL, INCLUSIVE ENCAR | H | 5.15 | 19.33 | 3 | 102.536
GOS SOCIAIS
02341 | ELETRODUTO DE PVC PRETO, RIGIDO ROSQUEAVEL, COM ROSCA EM AMB | UN | 2 | 9.27 | 0 | 18.54
AS EXTREMIDADES, EM BARRAS DE 3 METROS, DE 3/4"
02643 | LUVA DE PVC RIGIDO ROSQUEAVEL, PARA ELETRODUTO, DE 3/4" | UN | 1 | 0.7 | 0 | 0.7
02961 | CURVA 90º DE PVC RIGIDO, ROSQUEAVEL, PARA ELETRODUTO, DE 3/4 | UN | 1 | 2.87 | 0 | 2.87
"
05749 | CAIXA DE LUZ DE PVC, DE 3"x3" | UN | 1 | 1.34 | 0 | 1.34
15.015.0213-A | INSTALACAO DE PONTO DE VENTILADOR DE TETO,EQUIVALENTE A 2 VA | UN |  | 297.09
RAS DE ELETRODUTO DE PVC RIGIDO DE 3/4",EMBUTIDO NA LAJE,12,
00M DE FIO 2,5MM2,CONEXOES,LUVAS E CURVA,EXCLUSIVE INTERRUPT
OR E ESPELHO,INCLUSIVE ABERTURA E FECHAMENTO DE RASGO EM ALV
ENARIA
00115 | BUCHA E ARRUELA DE ALUMINIO PARA ELETRODUTO, DE 3/4" | UN | 4 | 1.33 | 0 | 5.32
00285 | FIO C/ISOLAMENTO TERMOPLASTICO ANTICHAMA DE 750V, DE 02,5MM2 | M | 12 | 1.6254 | 0 | 19.5048
02341 | ELETRODUTO DE PVC PRETO, RIGIDO ROSQUEAVEL, COM ROSCA EM AMB | UN | 2 | 9.27 | 0 | 18.54
AS EXTREMIDADES, EM BARRAS DE 3 METROS, DE 3/4"
02643 | LUVA DE PVC RIGIDO ROSQUEAVEL, PARA ELETRODUTO, DE 3/4" | UN | 1 | 0.7 | 0 | 0.7
02961 | CURVA 90º DE PVC RIGIDO, ROSQUEAVEL, PARA ELETRODUTO, DE 3/4 | UN | 1 | 2.87 | 0 | 2.87
"
05749 | CAIXA DE LUZ DE PVC, DE 3"x3" | UN | 1 | 1.34 | 0 | 1.34
20060 | MAO-DE-OBRA DE ELETRICISTA DA CONSTRUCAO CIVIL, INCLUSIVE EN | H | 3.28 | 23.16 | 3 | 78.2437
CARGOS SOCIAIS DESONERADOS
20115 | MAO-DE-OBRA DE PEDREIRO, INCLUSIVE ENCARGOS SOCIAIS DESONERA | H | 3 | 23.16 | 3 | 71.5644
DOS
20132 | MAO-DE-OBRA DE SERVENTE DA CONSTRUCAO CIVIL, INCLUSIVE ENCAR | H | 5.15 | 16.75 | 3 | 88.8504
GOS SOCIAIS DESONERADOS
30179 | ARGAMASSA CIM.,SAIBRO TRACO 1:8,PREPARO MECANICO | M3 | 0.03 | 338.6131 | 0 | 10.1584
15.015.0214-0 | INSTALACAO APARENTE DE PONTO DE VENTILADOR DE TETO,EQUIVALEN | UN |  | 258.75
TE A 2 VARAS DE ELETRODUTO DE PVC RIGIDO DE 3/4",12,00M DE F
IO 2,5MM2,CONEXOES,LUVAS E CURVA,EXCLUSIVE INTERRUPTOR E ESP
ELHO
00115 | BUCHA E ARRUELA DE ALUMINIO PARA ELETRODUTO, DE 3/4" | UN | 4 | 1.33 | 0 | 5.32
00285 | FIO C/ISOLAMENTO TERMOPLASTICO ANTICHAMA DE 750V, DE 02,5MM2 | M | 12 | 1.6254 | 0 | 19.5048
01983 | MAO-DE-OBRA DE ELETRICISTA DE CONSTRUCAOCIVIL, INCLUSIVE ENC | H | 3.28 | 26.73 | 3 | 90.3046
ARGOS SOCIAIS
01999 | MAO-DE-OBRA DE SERVENTE DA CONSTRUCAO CIVIL, INCLUSIVE ENCAR | H | 5.15 | 19.33 | 3 | 102.536
GOS SOCIAIS
02341 | ELETRODUTO DE PVC PRETO, RIGIDO ROSQUEAVEL, COM ROSCA EM AMB | UN | 2 | 9.27 | 0 | 18.54
AS EXTREMIDADES, EM BARRAS DE 3 METROS, DE 3/4"
02643 | LUVA DE PVC RIGIDO ROSQUEAVEL, PARA ELETRODUTO, DE 3/4" | UN | 1 | 0.7 | 0 | 0.7
02961 | CURVA 90º DE PVC RIGIDO, ROSQUEAVEL, PARA ELETRODUTO, DE 3/4 | UN | 1 | 2.87 | 0 | 2.87
"
05269 | ABRACADEIRA TIPO COPO, DE 3/4" | UN | 6 | 2.94 | 0 | 17.64
05749 | CAIXA DE LUZ DE PVC, DE 3"x3" | UN | 1 | 1.34 | 0 | 1.34
15.015.0214-A | INSTALACAO APARENTE DE PONTO DE VENTILADOR DE TETO,EQUIVALEN | UN |  | 233
TE A 2 VARAS DE ELETRODUTO DE PVC RIGIDO DE 3/4",12,00M DE F
IO 2,5MM2,CONEXOES,LUVAS E CURVA,EXCLUSIVE INTERRUPTOR E ESP
ELHO
00115 | BUCHA E ARRUELA DE ALUMINIO PARA ELETRODUTO, DE 3/4" | UN | 4 | 1.33 | 0 | 5.32
00285 | FIO C/ISOLAMENTO TERMOPLASTICO ANTICHAMA DE 750V, DE 02,5MM2 | M | 12 | 1.6254 | 0 | 19.5048
02341 | ELETRODUTO DE PVC PRETO, RIGIDO ROSQUEAVEL, COM ROSCA EM AMB | UN | 2 | 9.27 | 0 | 18.54
AS EXTREMIDADES, EM BARRAS DE 3 METROS, DE 3/4"
02643 | LUVA DE PVC RIGIDO ROSQUEAVEL, PARA ELETRODUTO, DE 3/4" | UN | 1 | 0.7 | 0 | 0.7
02961 | CURVA 90º DE PVC RIGIDO, ROSQUEAVEL, PARA ELETRODUTO, DE 3/4 | UN | 1 | 2.87 | 0 | 2.87
"
05269 | ABRACADEIRA TIPO COPO, DE 3/4" | UN | 6 | 2.94 | 0 | 17.64
05749 | CAIXA DE LUZ DE PVC, DE 3"x3" | UN | 1 | 1.34 | 0 | 1.34
20060 | MAO-DE-OBRA DE ELETRICISTA DA CONSTRUCAO CIVIL, INCLUSIVE EN | H | 3.28 | 23.16 | 3 | 78.2437
CARGOS SOCIAIS DESONERADOS
20132 | MAO-DE-OBRA DE SERVENTE DA CONSTRUCAO CIVIL, INCLUSIVE ENCAR | H | 5.15 | 16.75 | 3 | 88.8504
GOS SOCIAIS DESONERADOS
15.015.0215-0 | INSTALACAO DE PONTO DE VENTILADOR DE TETO,APARENTE COM CANAL | UN |  | 452.33
ETA PERFURADA,SENDO ESTA LIGADA A ELETROCALHA PRINCIPAL(EXCL
USIVE ESTA),EQUIVALENTE A 1 VARA DE CANALETA E 4 VARAS DE EL
ETRODUTO DE PVC RIGIDO DE 3/4",24,00M DE FIO 2,5MM2,CONEXOES
,LUVAS E CURVA,EXCLUSIVE INTERRUPTOR E ESPELHO
00115 | BUCHA E ARRUELA DE ALUMINIO PARA ELETRODUTO, DE 3/4" | UN | 8 | 1.33 | 0 | 10.64
00285 | FIO C/ISOLAMENTO TERMOPLASTICO ANTICHAMA DE 750V, DE 02,5MM2 | M | 24 | 1.6254 | 0 | 39.0096
01983 | MAO-DE-OBRA DE ELETRICISTA DE CONSTRUCAOCIVIL, INCLUSIVE ENC | H | 3.78 | 26.73 | 3 | 104.0706
ARGOS SOCIAIS
01999 | MAO-DE-OBRA DE SERVENTE DA CONSTRUCAO CIVIL, INCLUSIVE ENCAR | H | 5.65 | 19.33 | 3 | 112.4909
GOS SOCIAIS
02341 | ELETRODUTO DE PVC PRETO, RIGIDO ROSQUEAVEL, COM ROSCA EM AMB | UN | 4 | 9.27 | 0 | 37.08
AS EXTREMIDADES, EM BARRAS DE 3 METROS, DE 3/4"
02643 | LUVA DE PVC RIGIDO ROSQUEAVEL, PARA ELETRODUTO, DE 3/4" | UN | 1 | 0.7 | 0 | 0.7
02961 | CURVA 90º DE PVC RIGIDO, ROSQUEAVEL, PARA ELETRODUTO, DE 3/4 | UN | 1 | 2.87 | 0 | 2.87
"
05269 | ABRACADEIRA TIPO COPO, DE 3/4" | UN | 12 | 2.94 | 0 | 35.28
05749 | CAIXA DE LUZ DE PVC, DE 3"x3" | UN | 1 | 1.34 | 0 | 1.34
07635 | CANALETA PERFURADA ALTA, DE (38X38X6000)MM | UN | 1 | 108.85 | 0 | 108.85
15.015.0215-A | INSTALACAO DE PONTO DE VENTILADOR DE TETO,APARENTE COM CANAL | UN |  | 423.41
ETA PERFURADA,SENDO ESTA LIGADA A ELETROCALHA PRINCIPAL(EXCL
USIVE ESTA),EQUIVALENTE A 1 VARA DE CANALETA E 4 VARAS DE EL
ETRODUTO DE PVC RIGIDO DE 3/4",24,00M DE FIO 2,5MM2,CONEXOES
,LUVAS E CURVA,EXCLUSIVE INTERRUPTOR E ESPELHO
00115 | BUCHA E ARRUELA DE ALUMINIO PARA ELETRODUTO, DE 3/4" | UN | 8 | 1.33 | 0 | 10.64
00285 | FIO C/ISOLAMENTO TERMOPLASTICO ANTICHAMA DE 750V, DE 02,5MM2 | M | 24 | 1.6254 | 0 | 39.0096
02341 | ELETRODUTO DE PVC PRETO, RIGIDO ROSQUEAVEL, COM ROSCA EM AMB | UN | 4 | 9.27 | 0 | 37.08
AS EXTREMIDADES, EM BARRAS DE 3 METROS, DE 3/4"
02643 | LUVA DE PVC RIGIDO ROSQUEAVEL, PARA ELETRODUTO, DE 3/4" | UN | 1 | 0.7 | 0 | 0.7
02961 | CURVA 90º DE PVC RIGIDO, ROSQUEAVEL, PARA ELETRODUTO, DE 3/4 | UN | 1 | 2.87 | 0 | 2.87
"
05269 | ABRACADEIRA TIPO COPO, DE 3/4" | UN | 12 | 2.94 | 0 | 35.28
05749 | CAIXA DE LUZ DE PVC, DE 3"x3" | UN | 1 | 1.34 | 0 | 1.34
07635 | CANALETA PERFURADA ALTA, DE (38X38X6000)MM | UN | 1 | 108.85 | 0 | 108.85
20060 | MAO-DE-OBRA DE ELETRICISTA DA CONSTRUCAO CIVIL, INCLUSIVE EN | H | 3.78 | 23.16 | 3 | 90.1711
CARGOS SOCIAIS DESONERADOS
20132 | MAO-DE-OBRA DE SERVENTE DA CONSTRUCAO CIVIL, INCLUSIVE ENCAR | H | 5.65 | 16.75 | 3 | 97.4766
GOS SOCIAIS DESONERADOS
15.015.0220-0 | INSTALACAO DE PONTO PARA 2(DOIS) VENTILADORES DE TETO,EQUIVA | UN |  | 446.84
LENTE A 2,67 VARAS DE ELETRODUTOS DE PVC DE 3/4",EMBUTIDO NA
LAJE, 25,00M DE FIO 2,5MM2,CONEXOES,LUVAS E CURVA,EXCLUSIVE
INTERRUPTOR E ESPELHO,INCLUSIVE ABERTURA E FECHAMENTO DE RA
SGO EM ALVENARIA
00115 | BUCHA E ARRUELA DE ALUMINIO PARA ELETRODUTO, DE 3/4" | UN | 8 | 1.33 | 0 | 10.64
00285 | FIO C/ISOLAMENTO TERMOPLASTICO ANTICHAMA DE 750V, DE 02,5MM2 | M | 25 | 1.6254 | 0 | 40.635
01613 | ARGAMASSA CIM.,SAIBRO TRACO 1:8,PREPARO MECANICO | M3 | 0.04 | 354.0245 | 0 | 14.161
01968 | MAO-DE-OBRA DE PEDREIRO, INCLUSIVE ENCARGOS SOCIAIS | H | 4 | 26.73 | 3 | 110.1276
01983 | MAO-DE-OBRA DE ELETRICISTA DE CONSTRUCAOCIVIL, INCLUSIVE ENC | H | 4.28 | 26.73 | 3 | 117.8365
ARGOS SOCIAIS
01999 | MAO-DE-OBRA DE SERVENTE DA CONSTRUCAO CIVIL, INCLUSIVE ENCAR | H | 6.15 | 19.33 | 3 | 122.4459
GOS SOCIAIS
02341 | ELETRODUTO DE PVC PRETO, RIGIDO ROSQUEAVEL, COM ROSCA EM AMB | UN | 2.67 | 9.27 | 0 | 24.7509
AS EXTREMIDADES, EM BARRAS DE 3 METROS, DE 3/4"
02643 | LUVA DE PVC RIGIDO ROSQUEAVEL, PARA ELETRODUTO, DE 3/4" | UN | 1 | 0.7 | 0 | 0.7
02961 | CURVA 90º DE PVC RIGIDO, ROSQUEAVEL, PARA ELETRODUTO, DE 3/4 | UN | 1 | 2.87 | 0 | 2.87
"
05749 | CAIXA DE LUZ DE PVC, DE 3"x3" | UN | 2 | 1.34 | 0 | 2.68
15.015.0220-A | INSTALACAO DE PONTO PARA 2(DOIS) VENTILADORES DE TETO,EQUIVA | UN |  | 399.44
LENTE A 2,67 VARAS DE ELETRODUTOS DE PVC DE 3/4",EMBUTIDO NA
LAJE, 25,00M DE FIO 2,5MM2,CONEXOES,LUVAS E CURVA,EXCLUSIVE
INTERRUPTOR E ESPELHO,INCLUSIVE ABERTURA E FECHAMENTO DE RA
SGO EM ALVENARIA
00115 | BUCHA E ARRUELA DE ALUMINIO PARA ELETRODUTO, DE 3/4" | UN | 8 | 1.33 | 0 | 10.64
00285 | FIO C/ISOLAMENTO TERMOPLASTICO ANTICHAMA DE 750V, DE 02,5MM2 | M | 25 | 1.6254 | 0 | 40.635
02341 | ELETRODUTO DE PVC PRETO, RIGIDO ROSQUEAVEL, COM ROSCA EM AMB | UN | 2.67 | 9.27 | 0 | 24.7509
AS EXTREMIDADES, EM BARRAS DE 3 METROS, DE 3/4"
02643 | LUVA DE PVC RIGIDO ROSQUEAVEL, PARA ELETRODUTO, DE 3/4" | UN | 1 | 0.7 | 0 | 0.7
02961 | CURVA 90º DE PVC RIGIDO, ROSQUEAVEL, PARA ELETRODUTO, DE 3/4 | UN | 1 | 2.87 | 0 | 2.87
"
05749 | CAIXA DE LUZ DE PVC, DE 3"x3" | UN | 2 | 1.34 | 0 | 2.68
20060 | MAO-DE-OBRA DE ELETRICISTA DA CONSTRUCAO CIVIL, INCLUSIVE EN | H | 4.28 | 23.16 | 3 | 102.0985
CARGOS SOCIAIS DESONERADOS
20115 | MAO-DE-OBRA DE PEDREIRO, INCLUSIVE ENCARGOS SOCIAIS DESONERA | H | 4 | 23.16 | 3 | 95.4192
DOS
20132 | MAO-DE-OBRA DE SERVENTE DA CONSTRUCAO CIVIL, INCLUSIVE ENCAR | H | 6.15 | 16.75 | 3 | 106.1029
GOS SOCIAIS DESONERADOS
30179 | ARGAMASSA CIM.,SAIBRO TRACO 1:8,PREPARO MECANICO | M3 | 0.04 | 338.6131 | 0 | 13.5445
15.015.0221-0 | INSTALACAO APARENTE DE PONTO PARA 2(DOIS) VENTILADORES DE TE | UN |  | 346.07
TO,EQUIVALENTE A 2,67 VARAS DE ELETRODUTO DE PVC DE 3/4",25,
00M DE FIO 2,5MM2,CONEXOES,LUVAS E CURVA,EXCLUSIVE INTERRUPT
OR E ESPELHO
00115 | BUCHA E ARRUELA DE ALUMINIO PARA ELETRODUTO, DE 3/4" | UN | 8 | 1.33 | 0 | 10.64
00285 | FIO C/ISOLAMENTO TERMOPLASTICO ANTICHAMA DE 750V, DE 02,5MM2 | M | 25 | 1.6254 | 0 | 40.635
01983 | MAO-DE-OBRA DE ELETRICISTA DE CONSTRUCAOCIVIL, INCLUSIVE ENC | H | 4.28 | 26.73 | 3 | 117.8365
ARGOS SOCIAIS
01999 | MAO-DE-OBRA DE SERVENTE DA CONSTRUCAO CIVIL, INCLUSIVE ENCAR | H | 6.15 | 19.33 | 3 | 122.4459
GOS SOCIAIS
02341 | ELETRODUTO DE PVC PRETO, RIGIDO ROSQUEAVEL, COM ROSCA EM AMB | UN | 2.67 | 9.27 | 0 | 24.7509
AS EXTREMIDADES, EM BARRAS DE 3 METROS, DE 3/4"
02643 | LUVA DE PVC RIGIDO ROSQUEAVEL, PARA ELETRODUTO, DE 3/4" | UN | 1 | 0.7 | 0 | 0.7
02961 | CURVA 90º DE PVC RIGIDO, ROSQUEAVEL, PARA ELETRODUTO, DE 3/4 | UN | 1 | 2.87 | 0 | 2.87
"
05269 | ABRACADEIRA TIPO COPO, DE 3/4" | UN | 8 | 2.94 | 0 | 23.52
05749 | CAIXA DE LUZ DE PVC, DE 3"x3" | UN | 2 | 1.34 | 0 | 2.68
15.015.0221-A | INSTALACAO APARENTE DE PONTO PARA 2(DOIS) VENTILADORES DE TE | UN |  | 313.99
TO,EQUIVALENTE A 2,67 VARAS DE ELETRODUTO DE PVC DE 3/4",25,
00M DE FIO 2,5MM2,CONEXOES,LUVAS E CURVA,EXCLUSIVE INTERRUPT
OR E ESPELHO
00115 | BUCHA E ARRUELA DE ALUMINIO PARA ELETRODUTO, DE 3/4" | UN | 8 | 1.33 | 0 | 10.64
00285 | FIO C/ISOLAMENTO TERMOPLASTICO ANTICHAMA DE 750V, DE 02,5MM2 | M | 25 | 1.6254 | 0 | 40.635
02341 | ELETRODUTO DE PVC PRETO, RIGIDO ROSQUEAVEL, COM ROSCA EM AMB | UN | 2.67 | 9.27 | 0 | 24.7509
AS EXTREMIDADES, EM BARRAS DE 3 METROS, DE 3/4"
02643 | LUVA DE PVC RIGIDO ROSQUEAVEL, PARA ELETRODUTO, DE 3/4" | UN | 1 | 0.7 | 0 | 0.7
02961 | CURVA 90º DE PVC RIGIDO, ROSQUEAVEL, PARA ELETRODUTO, DE 3/4 | UN | 1 | 2.87 | 0 | 2.87
"
05269 | ABRACADEIRA TIPO COPO, DE 3/4" | UN | 8 | 2.94 | 0 | 23.52
05749 | CAIXA DE LUZ DE PVC, DE 3"x3" | UN | 2 | 1.34 | 0 | 2.68
20060 | MAO-DE-OBRA DE ELETRICISTA DA CONSTRUCAO CIVIL, INCLUSIVE EN | H | 4.28 | 23.16 | 3 | 102.0985
CARGOS SOCIAIS DESONERADOS
20132 | MAO-DE-OBRA DE SERVENTE DA CONSTRUCAO CIVIL, INCLUSIVE ENCAR | H | 6.15 | 16.75 | 3 | 106.1029
GOS SOCIAIS DESONERADOS
15.015.0222-0 | INSTALACAO DE PONTO PARA 2(DOIS)VENTILADORES DE TETO,APARENT | UN |  | 594.07
E COM CANALETA PERFURADA,SENDO ESTA LIGADA A ELETROCALHA PRI
NCIPAL(EXCLUSIVE ESTA),EQUIVALENTE A 1,5 VARAS DE CANALETA E
4,67 VARAS DE ELETRODUTO DE PVC RIGIDO DE 3/4",37,00M DE FI
O 2,5MM2,CONEXOES,LUVAS E CURVA,EXCLUSIVE INTERRUPTOR E ESPE
LHO
00115 | BUCHA E ARRUELA DE ALUMINIO PARA ELETRODUTO, DE 3/4" | UN | 12 | 1.33 | 0 | 15.96
00285 | FIO C/ISOLAMENTO TERMOPLASTICO ANTICHAMA DE 750V, DE 02,5MM2 | M | 37 | 1.6254 | 0 | 60.1398
01983 | MAO-DE-OBRA DE ELETRICISTA DE CONSTRUCAOCIVIL, INCLUSIVE ENC | H | 4.78 | 26.73 | 3 | 131.6025
ARGOS SOCIAIS
01999 | MAO-DE-OBRA DE SERVENTE DA CONSTRUCAO CIVIL, INCLUSIVE ENCAR | H | 6.65 | 19.33 | 3 | 132.4008
GOS SOCIAIS
02341 | ELETRODUTO DE PVC PRETO, RIGIDO ROSQUEAVEL, COM ROSCA EM AMB | UN | 4.67 | 9.27 | 0 | 43.2909
AS EXTREMIDADES, EM BARRAS DE 3 METROS, DE 3/4"
02643 | LUVA DE PVC RIGIDO ROSQUEAVEL, PARA ELETRODUTO, DE 3/4" | UN | 1 | 0.7 | 0 | 0.7
02961 | CURVA 90º DE PVC RIGIDO, ROSQUEAVEL, PARA ELETRODUTO, DE 3/4 | UN | 1 | 2.87 | 0 | 2.87
"
05269 | ABRACADEIRA TIPO COPO, DE 3/4" | UN | 14 | 2.94 | 0 | 41.16
05749 | CAIXA DE LUZ DE PVC, DE 3"x3" | UN | 2 | 1.34 | 0 | 2.68
07635 | CANALETA PERFURADA ALTA, DE (38X38X6000)MM | UN | 1.5 | 108.85 | 0 | 163.275
15.015.0222-A | INSTALACAO DE PONTO PARA 2(DOIS)VENTILADORES DE TETO,APARENT | UN |  | 558.83
E COM CANALETA PERFURADA,SENDO ESTA LIGADA A ELETROCALHA PRI
NCIPAL(EXCLUSIVE ESTA),EQUIVALENTE A 1,5 VARAS DE CANALETA E
4,67 VARAS DE ELETRODUTO DE PVC RIGIDO DE 3/4",37,00M DE FI
O 2,5MM2,CONEXOES,LUVAS E CURVA,EXCLUSIVE INTERRUPTOR E ESPE
LHO
00115 | BUCHA E ARRUELA DE ALUMINIO PARA ELETRODUTO, DE 3/4" | UN | 12 | 1.33 | 0 | 15.96
00285 | FIO C/ISOLAMENTO TERMOPLASTICO ANTICHAMA DE 750V, DE 02,5MM2 | M | 37 | 1.6254 | 0 | 60.1398
02341 | ELETRODUTO DE PVC PRETO, RIGIDO ROSQUEAVEL, COM ROSCA EM AMB | UN | 4.67 | 9.27 | 0 | 43.2909
AS EXTREMIDADES, EM BARRAS DE 3 METROS, DE 3/4"
02643 | LUVA DE PVC RIGIDO ROSQUEAVEL, PARA ELETRODUTO, DE 3/4" | UN | 1 | 0.7 | 0 | 0.7
02961 | CURVA 90º DE PVC RIGIDO, ROSQUEAVEL, PARA ELETRODUTO, DE 3/4 | UN | 1 | 2.87 | 0 | 2.87
"
05269 | ABRACADEIRA TIPO COPO, DE 3/4" | UN | 14 | 2.94 | 0 | 41.16
05749 | CAIXA DE LUZ DE PVC, DE 3"x3" | UN | 2 | 1.34 | 0 | 2.68
07635 | CANALETA PERFURADA ALTA, DE (38X38X6000)MM | UN | 1.5 | 108.85 | 0 | 163.275
20060 | MAO-DE-OBRA DE ELETRICISTA DA CONSTRUCAO CIVIL, INCLUSIVE EN | H | 4.78 | 23.16 | 3 | 114.0259
CARGOS SOCIAIS DESONERADOS
20132 | MAO-DE-OBRA DE SERVENTE DA CONSTRUCAO CIVIL, INCLUSIVE ENCAR | H | 6.65 | 16.75 | 3 | 114.7291
GOS SOCIAIS DESONERADOS
15.015.0225-0 | INSTALACAO DE PONTO PARA 3(TRES)VENTILADORES DE TETO,EQUIVAL | UN |  | 516.94
ENTE A 3,30 VARAS DE ELETRODUTOS DE PVC DE 3/4",EMBUTIDO NA
LAJE,30,00M DE FIO 2,5MM2,CONEXOES,LUVAS E CURVA,EXCLUSIVE I
NTERRUPTOR E ESPELHO,INCLUSIVE ABERTURA E FECHAMENTO DE RASG
O EM ALVENARIA
00115 | BUCHA E ARRUELA DE ALUMINIO PARA ELETRODUTO, DE 3/4" | UN | 8 | 1.33 | 0 | 10.64
00285 | FIO C/ISOLAMENTO TERMOPLASTICO ANTICHAMA DE 750V, DE 02,5MM2 | M | 30 | 1.6254 | 0 | 48.762
01613 | ARGAMASSA CIM.,SAIBRO TRACO 1:8,PREPARO MECANICO | M3 | 0.05 | 354.0245 | 0 | 17.7012
01968 | MAO-DE-OBRA DE PEDREIRO, INCLUSIVE ENCARGOS SOCIAIS | H | 5 | 26.73 | 3 | 137.6595
01983 | MAO-DE-OBRA DE ELETRICISTA DE CONSTRUCAOCIVIL, INCLUSIVE ENC | H | 4.78 | 26.73 | 3 | 131.6025
ARGOS SOCIAIS
01999 | MAO-DE-OBRA DE SERVENTE DA CONSTRUCAO CIVIL, INCLUSIVE ENCAR | H | 6.65 | 19.33 | 3 | 132.4008
GOS SOCIAIS
02341 | ELETRODUTO DE PVC PRETO, RIGIDO ROSQUEAVEL, COM ROSCA EM AMB | UN | 3.3 | 9.27 | 0 | 30.591
AS EXTREMIDADES, EM BARRAS DE 3 METROS, DE 3/4"
02643 | LUVA DE PVC RIGIDO ROSQUEAVEL, PARA ELETRODUTO, DE 3/4" | UN | 1 | 0.7 | 0 | 0.7
02961 | CURVA 90º DE PVC RIGIDO, ROSQUEAVEL, PARA ELETRODUTO, DE 3/4 | UN | 1 | 2.87 | 0 | 2.87
"
05749 | CAIXA DE LUZ DE PVC, DE 3"x3" | UN | 3 | 1.34 | 0 | 4.02
15.015.0225-A | INSTALACAO DE PONTO PARA 3(TRES)VENTILADORES DE TETO,EQUIVAL | UN |  | 462.54
ENTE A 3,30 VARAS DE ELETRODUTOS DE PVC DE 3/4",EMBUTIDO NA
LAJE,30,00M DE FIO 2,5MM2,CONEXOES,LUVAS E CURVA,EXCLUSIVE I
NTERRUPTOR E ESPELHO,INCLUSIVE ABERTURA E FECHAMENTO DE RASG
O EM ALVENARIA
00115 | BUCHA E ARRUELA DE ALUMINIO PARA ELETRODUTO, DE 3/4" | UN | 8 | 1.33 | 0 | 10.64
00285 | FIO C/ISOLAMENTO TERMOPLASTICO ANTICHAMA DE 750V, DE 02,5MM2 | M | 30 | 1.6254 | 0 | 48.762
02341 | ELETRODUTO DE PVC PRETO, RIGIDO ROSQUEAVEL, COM ROSCA EM AMB | UN | 3.3 | 9.27 | 0 | 30.591
AS EXTREMIDADES, EM BARRAS DE 3 METROS, DE 3/4"
02643 | LUVA DE PVC RIGIDO ROSQUEAVEL, PARA ELETRODUTO, DE 3/4" | UN | 1 | 0.7 | 0 | 0.7
02961 | CURVA 90º DE PVC RIGIDO, ROSQUEAVEL, PARA ELETRODUTO, DE 3/4 | UN | 1 | 2.87 | 0 | 2.87
"
05749 | CAIXA DE LUZ DE PVC, DE 3"x3" | UN | 3 | 1.34 | 0 | 4.02
20060 | MAO-DE-OBRA DE ELETRICISTA DA CONSTRUCAO CIVIL, INCLUSIVE EN | H | 4.78 | 23.16 | 3 | 114.0259
CARGOS SOCIAIS DESONERADOS
20115 | MAO-DE-OBRA DE PEDREIRO, INCLUSIVE ENCARGOS SOCIAIS DESONERA | H | 5 | 23.16 | 3 | 119.274
DOS
20132 | MAO-DE-OBRA DE SERVENTE DA CONSTRUCAO CIVIL, INCLUSIVE ENCAR | H | 6.65 | 16.75 | 3 | 114.7291
GOS SOCIAIS DESONERADOS
30179 | ARGAMASSA CIM.,SAIBRO TRACO 1:8,PREPARO MECANICO | M3 | 0.05 | 338.6131 | 0 | 16.9307
15.015.0226-0 | INSTALACAO DE PONTO PARA 3(TRES)VENTILADORES DE TETO,EQUIVAL | UN |  | 390.98
ENTE A 3,30 VARAS DE ELETRODUTOS DE PVC DE 3/4",APARENTE,30,
00M DE FIO 2,5MM2,CONEXOES,LUVAS E CURVA,EXCLUSIVE INTERRUPT
OR E ESPELHO
00115 | BUCHA E ARRUELA DE ALUMINIO PARA ELETRODUTO, DE 3/4" | UN | 8 | 1.33 | 0 | 10.64
00285 | FIO C/ISOLAMENTO TERMOPLASTICO ANTICHAMA DE 750V, DE 02,5MM2 | M | 30 | 1.6254 | 0 | 48.762
01983 | MAO-DE-OBRA DE ELETRICISTA DE CONSTRUCAOCIVIL, INCLUSIVE ENC | H | 4.78 | 26.73 | 3 | 131.6025
ARGOS SOCIAIS
01999 | MAO-DE-OBRA DE SERVENTE DA CONSTRUCAO CIVIL, INCLUSIVE ENCAR | H | 6.65 | 19.33 | 3 | 132.4008
GOS SOCIAIS
02341 | ELETRODUTO DE PVC PRETO, RIGIDO ROSQUEAVEL, COM ROSCA EM AMB | UN | 3.3 | 9.27 | 0 | 30.591
AS EXTREMIDADES, EM BARRAS DE 3 METROS, DE 3/4"
02643 | LUVA DE PVC RIGIDO ROSQUEAVEL, PARA ELETRODUTO, DE 3/4" | UN | 1 | 0.7 | 0 | 0.7
02961 | CURVA 90º DE PVC RIGIDO, ROSQUEAVEL, PARA ELETRODUTO, DE 3/4 | UN | 1 | 2.87 | 0 | 2.87
"
05269 | ABRACADEIRA TIPO COPO, DE 3/4" | UN | 10 | 2.94 | 0 | 29.4
05749 | CAIXA DE LUZ DE PVC, DE 3"x3" | UN | 3 | 1.34 | 0 | 4.02
15.015.0226-A | INSTALACAO DE PONTO PARA 3(TRES)VENTILADORES DE TETO,EQUIVAL | UN |  | 355.73
ENTE A 3,30 VARAS DE ELETRODUTOS DE PVC DE 3/4",APARENTE,30,
00M DE FIO 2,5MM2,CONEXOES,LUVAS E CURVA,EXCLUSIVE INTERRUPT
OR E ESPELHO
00115 | BUCHA E ARRUELA DE ALUMINIO PARA ELETRODUTO, DE 3/4" | UN | 8 | 1.33 | 0 | 10.64
00285 | FIO C/ISOLAMENTO TERMOPLASTICO ANTICHAMA DE 750V, DE 02,5MM2 | M | 30 | 1.6254 | 0 | 48.762
02341 | ELETRODUTO DE PVC PRETO, RIGIDO ROSQUEAVEL, COM ROSCA EM AMB | UN | 3.3 | 9.27 | 0 | 30.591
AS EXTREMIDADES, EM BARRAS DE 3 METROS, DE 3/4"
02643 | LUVA DE PVC RIGIDO ROSQUEAVEL, PARA ELETRODUTO, DE 3/4" | UN | 1 | 0.7 | 0 | 0.7
02961 | CURVA 90º DE PVC RIGIDO, ROSQUEAVEL, PARA ELETRODUTO, DE 3/4 | UN | 1 | 2.87 | 0 | 2.87
"
05269 | ABRACADEIRA TIPO COPO, DE 3/4" | UN | 10 | 2.94 | 0 | 29.4
05749 | CAIXA DE LUZ DE PVC, DE 3"x3" | UN | 3 | 1.34 | 0 | 4.02
20060 | MAO-DE-OBRA DE ELETRICISTA DA CONSTRUCAO CIVIL, INCLUSIVE EN | H | 4.78 | 23.16 | 3 | 114.0259
CARGOS SOCIAIS DESONERADOS
20132 | MAO-DE-OBRA DE SERVENTE DA CONSTRUCAO CIVIL, INCLUSIVE ENCAR | H | 6.65 | 16.75 | 3 | 114.7291
GOS SOCIAIS DESONERADOS
15.015.0227-0 | INSTALACAO DE PONTO PARA 3(TRES)VENTILADORES DE TETO,APARENT | UN |  | 747.83
E COM CANALETA PERFURADA,SENDO ESTA LIGADA A ELETROCALHA PRI
NCIPAL(EXCLUSIVE ESTA),EQUIVALENTE A 2,50 VARAS DE CANALETA
E 5,30 VARAS DE ELETRODUTO DE PVC RIGIDO DE 3/4",42,00M DE F
IO 2,5MM2,CONEXOES,LUVAS E CURVA,EXCLUSIVE INTERRUPTOR E ESP
ELHO
00115 | BUCHA E ARRUELA DE ALUMINIO PARA ELETRODUTO, DE 3/4" | UN | 12 | 1.33 | 0 | 15.96
00285 | FIO C/ISOLAMENTO TERMOPLASTICO ANTICHAMA DE 750V, DE 02,5MM2 | M | 42 | 1.6254 | 0 | 68.2668
01983 | MAO-DE-OBRA DE ELETRICISTA DE CONSTRUCAOCIVIL, INCLUSIVE ENC | H | 5.28 | 26.73 | 3 | 145.3684
ARGOS SOCIAIS
01999 | MAO-DE-OBRA DE SERVENTE DA CONSTRUCAO CIVIL, INCLUSIVE ENCAR | H | 7.15 | 19.33 | 3 | 142.3558
GOS SOCIAIS
02341 | ELETRODUTO DE PVC PRETO, RIGIDO ROSQUEAVEL, COM ROSCA EM AMB | UN | 5.3 | 9.27 | 0 | 49.131
AS EXTREMIDADES, EM BARRAS DE 3 METROS, DE 3/4"
02643 | LUVA DE PVC RIGIDO ROSQUEAVEL, PARA ELETRODUTO, DE 3/4" | UN | 1 | 0.7 | 0 | 0.7
02961 | CURVA 90º DE PVC RIGIDO, ROSQUEAVEL, PARA ELETRODUTO, DE 3/4 | UN | 1 | 2.87 | 0 | 2.87
"
05269 | ABRACADEIRA TIPO COPO, DE 3/4" | UN | 16 | 2.94 | 0 | 47.04
05749 | CAIXA DE LUZ DE PVC, DE 3"x3" | UN | 3 | 1.34 | 0 | 4.02
07635 | CANALETA PERFURADA ALTA, DE (38X38X6000)MM | UN | 2.5 | 108.85 | 0 | 272.125
15.015.0227-A | INSTALACAO DE PONTO PARA 3(TRES)VENTILADORES DE TETO,APARENT | UN |  | 709.42
E COM CANALETA PERFURADA,SENDO ESTA LIGADA A ELETROCALHA PRI
NCIPAL(EXCLUSIVE ESTA),EQUIVALENTE A 2,50 VARAS DE CANALETA
E 5,30 VARAS DE ELETRODUTO DE PVC RIGIDO DE 3/4",42,00M DE F
IO 2,5MM2,CONEXOES,LUVAS E CURVA,EXCLUSIVE INTERRUPTOR E ESP
ELHO
00115 | BUCHA E ARRUELA DE ALUMINIO PARA ELETRODUTO, DE 3/4" | UN | 12 | 1.33 | 0 | 15.96
00285 | FIO C/ISOLAMENTO TERMOPLASTICO ANTICHAMA DE 750V, DE 02,5MM2 | M | 42 | 1.6254 | 0 | 68.2668
02341 | ELETRODUTO DE PVC PRETO, RIGIDO ROSQUEAVEL, COM ROSCA EM AMB | UN | 5.3 | 9.27 | 0 | 49.131
AS EXTREMIDADES, EM BARRAS DE 3 METROS, DE 3/4"
02643 | LUVA DE PVC RIGIDO ROSQUEAVEL, PARA ELETRODUTO, DE 3/4" | UN | 1 | 0.7 | 0 | 0.7
02961 | CURVA 90º DE PVC RIGIDO, ROSQUEAVEL, PARA ELETRODUTO, DE 3/4 | UN | 1 | 2.87 | 0 | 2.87
"
05269 | ABRACADEIRA TIPO COPO, DE 3/4" | UN | 16 | 2.94 | 0 | 47.04
05749 | CAIXA DE LUZ DE PVC, DE 3"x3" | UN | 3 | 1.34 | 0 | 4.02
07635 | CANALETA PERFURADA ALTA, DE (38X38X6000)MM | UN | 2.5 | 108.85 | 0 | 272.125
20060 | MAO-DE-OBRA DE ELETRICISTA DA CONSTRUCAO CIVIL, INCLUSIVE EN | H | 5.28 | 23.16 | 3 | 125.9533
CARGOS SOCIAIS DESONERADOS
20132 | MAO-DE-OBRA DE SERVENTE DA CONSTRUCAO CIVIL, INCLUSIVE ENCAR | H | 7.15 | 16.75 | 3 | 123.3554
GOS SOCIAIS DESONERADOS
15.015.0250-0 | INSTALACAO DE PONTO DE TOMADA,EMBUTIDO NA ALVENARIA,EQUIVALE | UN |  | 362.93
NTE A 2 VARAS DE ELETRODUTO DE PVC RIGIDO DE 3/4",18,00M DE
FIO 2,5MM2,CAIXAS,CONEXOES E TOMADA DE EMBUTIR,2P+T,10A,PADR
AO BRASILEIRO,COM PLACA FOSFORESCENTE,INCLUSIVE ABERTURA E F
ECHAMENTO DE RASGO EM ALVENARIA
00115 | BUCHA E ARRUELA DE ALUMINIO PARA ELETRODUTO, DE 3/4" | UN | 4 | 1.33 | 0 | 5.32
00285 | FIO C/ISOLAMENTO TERMOPLASTICO ANTICHAMA DE 750V, DE 02,5MM2 | M | 18 | 1.6254 | 0 | 29.2572
01613 | ARGAMASSA CIM.,SAIBRO TRACO 1:8,PREPARO MECANICO | M3 | 0.03 | 354.0245 | 0 | 10.6207
01968 | MAO-DE-OBRA DE PEDREIRO, INCLUSIVE ENCARGOS SOCIAIS | H | 3 | 26.73 | 3 | 82.5957
01983 | MAO-DE-OBRA DE ELETRICISTA DE CONSTRUCAOCIVIL, INCLUSIVE ENC | H | 3.5 | 26.73 | 3 | 96.3617
ARGOS SOCIAIS
01999 | MAO-DE-OBRA DE SERVENTE DA CONSTRUCAO CIVIL, INCLUSIVE ENCAR | H | 5.5 | 19.33 | 3 | 109.5045
GOS SOCIAIS
02341 | ELETRODUTO DE PVC PRETO, RIGIDO ROSQUEAVEL, COM ROSCA EM AMB | UN | 2 | 9.27 | 0 | 18.54
AS EXTREMIDADES, EM BARRAS DE 3 METROS, DE 3/4"
02370 | TOMADA ELETRICA 2P+T, 10A/250V, PADRAO BRASILEIRO, DE EMBUTI | UN | 1 | 6.07 | 0 | 6.07
R, COM PLACA 4"X2"
02643 | LUVA DE PVC RIGIDO ROSQUEAVEL, PARA ELETRODUTO, DE 3/4" | UN | 1 | 0.7 | 0 | 0.7
02961 | CURVA 90º DE PVC RIGIDO, ROSQUEAVEL, PARA ELETRODUTO, DE 3/4 | UN | 1 | 2.87 | 0 | 2.87
"
05750 | CAIXA DE LUZ DE PVC, DE 4"x2" | UN | 1 | 1.1 | 0 | 1.1
15.015.0250-A | INSTALACAO DE PONTO DE TOMADA,EMBUTIDO NA ALVENARIA,EQUIVALE | UN |  | 323.96
NTE A 2 VARAS DE ELETRODUTO DE PVC RIGIDO DE 3/4",18,00M DE
FIO 2,5MM2,CAIXAS,CONEXOES E TOMADA DE EMBUTIR,2P+T,10A,PADR
AO BRASILEIRO,COM PLACA FOSFORESCENTE,INCLUSIVE ABERTURA E F
ECHAMENTO DE RASGO EM ALVENARIA
00115 | BUCHA E ARRUELA DE ALUMINIO PARA ELETRODUTO, DE 3/4" | UN | 4 | 1.33 | 0 | 5.32
00285 | FIO C/ISOLAMENTO TERMOPLASTICO ANTICHAMA DE 750V, DE 02,5MM2 | M | 18 | 1.6254 | 0 | 29.2572
02341 | ELETRODUTO DE PVC PRETO, RIGIDO ROSQUEAVEL, COM ROSCA EM AMB | UN | 2 | 9.27 | 0 | 18.54
AS EXTREMIDADES, EM BARRAS DE 3 METROS, DE 3/4"
02370 | TOMADA ELETRICA 2P+T, 10A/250V, PADRAO BRASILEIRO, DE EMBUTI | UN | 1 | 6.07 | 0 | 6.07
R, COM PLACA 4"X2"
02643 | LUVA DE PVC RIGIDO ROSQUEAVEL, PARA ELETRODUTO, DE 3/4" | UN | 1 | 0.7 | 0 | 0.7
02961 | CURVA 90º DE PVC RIGIDO, ROSQUEAVEL, PARA ELETRODUTO, DE 3/4 | UN | 1 | 2.87 | 0 | 2.87
"
05750 | CAIXA DE LUZ DE PVC, DE 4"x2" | UN | 1 | 1.1 | 0 | 1.1
20060 | MAO-DE-OBRA DE ELETRICISTA DA CONSTRUCAO CIVIL, INCLUSIVE EN | H | 3.5 | 23.16 | 3 | 83.4918
CARGOS SOCIAIS DESONERADOS
20115 | MAO-DE-OBRA DE PEDREIRO, INCLUSIVE ENCARGOS SOCIAIS DESONERA | H | 3 | 23.16 | 3 | 71.5644
DOS
20132 | MAO-DE-OBRA DE SERVENTE DA CONSTRUCAO CIVIL, INCLUSIVE ENCAR | H | 5.5 | 16.75 | 3 | 94.8888
GOS SOCIAIS DESONERADOS
30179 | ARGAMASSA CIM.,SAIBRO TRACO 1:8,PREPARO MECANICO | M3 | 0.03 | 338.6131 | 0 | 10.1584
15.015.0251-0 | INSTALACAO DE PONTO DE TOMADA,APARENTE,EQUIVALENTE A 2 VARAS | UN |  | 285.77
DE ELETRODUTO DE PVC RIGIDO DE 3/4",18,00M DE FIO 2,5MM2,CA
IXAS,CONEXOES E TOMADA DE SOBREPOR 2P+T,10A,PADRAO BRASILEIR
O
00115 | BUCHA E ARRUELA DE ALUMINIO PARA ELETRODUTO, DE 3/4" | UN | 4 | 1.33 | 0 | 5.32
00285 | FIO C/ISOLAMENTO TERMOPLASTICO ANTICHAMA DE 750V, DE 02,5MM2 | M | 18 | 1.6254 | 0 | 29.2572
01983 | MAO-DE-OBRA DE ELETRICISTA DE CONSTRUCAOCIVIL, INCLUSIVE ENC | H | 3.5 | 26.73 | 3 | 96.3617
ARGOS SOCIAIS
01999 | MAO-DE-OBRA DE SERVENTE DA CONSTRUCAO CIVIL, INCLUSIVE ENCAR | H | 5.5 | 19.33 | 3 | 109.5045
GOS SOCIAIS
02341 | ELETRODUTO DE PVC PRETO, RIGIDO ROSQUEAVEL, COM ROSCA EM AMB | UN | 2 | 9.27 | 0 | 18.54
AS EXTREMIDADES, EM BARRAS DE 3 METROS, DE 3/4"
02643 | LUVA DE PVC RIGIDO ROSQUEAVEL, PARA ELETRODUTO, DE 3/4" | UN | 1 | 0.7 | 0 | 0.7
02961 | CURVA 90º DE PVC RIGIDO, ROSQUEAVEL, PARA ELETRODUTO, DE 3/4 | UN | 1 | 2.87 | 0 | 2.87
"
04307 | TOMADA ELETRICA 2P+T, 10A/250V, PADRAO BRASILEIRO, DE SOBREP | UN | 1 | 4.48 | 0 | 4.48
OR
05269 | ABRACADEIRA TIPO COPO, DE 3/4" | UN | 6 | 2.94 | 0 | 17.64
05750 | CAIXA DE LUZ DE PVC, DE 4"x2" | UN | 1 | 1.1 | 0 | 1.1
15.015.0251-A | INSTALACAO DE PONTO DE TOMADA,APARENTE,EQUIVALENTE A 2 VARAS | UN |  | 258.28
DE ELETRODUTO DE PVC RIGIDO DE 3/4",18,00M DE FIO 2,5MM2,CA
IXAS,CONEXOES E TOMADA DE SOBREPOR 2P+T,10A,PADRAO BRASILEIR
O
00115 | BUCHA E ARRUELA DE ALUMINIO PARA ELETRODUTO, DE 3/4" | UN | 4 | 1.33 | 0 | 5.32
00285 | FIO C/ISOLAMENTO TERMOPLASTICO ANTICHAMA DE 750V, DE 02,5MM2 | M | 18 | 1.6254 | 0 | 29.2572
02341 | ELETRODUTO DE PVC PRETO, RIGIDO ROSQUEAVEL, COM ROSCA EM AMB | UN | 2 | 9.27 | 0 | 18.54
AS EXTREMIDADES, EM BARRAS DE 3 METROS, DE 3/4"
02643 | LUVA DE PVC RIGIDO ROSQUEAVEL, PARA ELETRODUTO, DE 3/4" | UN | 1 | 0.7 | 0 | 0.7
02961 | CURVA 90º DE PVC RIGIDO, ROSQUEAVEL, PARA ELETRODUTO, DE 3/4 | UN | 1 | 2.87 | 0 | 2.87
"
04307 | TOMADA ELETRICA 2P+T, 10A/250V, PADRAO BRASILEIRO, DE SOBREP | UN | 1 | 4.48 | 0 | 4.48
OR
05269 | ABRACADEIRA TIPO COPO, DE 3/4" | UN | 6 | 2.94 | 0 | 17.64
05750 | CAIXA DE LUZ DE PVC, DE 4"x2" | UN | 1 | 1.1 | 0 | 1.1
20060 | MAO-DE-OBRA DE ELETRICISTA DA CONSTRUCAO CIVIL, INCLUSIVE EN | H | 3.5 | 23.16 | 3 | 83.4918
CARGOS SOCIAIS DESONERADOS
20132 | MAO-DE-OBRA DE SERVENTE DA CONSTRUCAO CIVIL, INCLUSIVE ENCAR | H | 5.5 | 16.75 | 3 | 94.8888
GOS SOCIAIS DESONERADOS
15.015.0255-0 | INSTALACAO DE PONTO DE TOMADA,EMBUTIDO NA ALVENARIA,EQUIVALE | UN |  | 366.21
NTE A 2 VARAS DE ELETRODUTO DE PVC RIGIDO DE 3/4",18,00M DE
FIO 2,5MM2,CAIXAS,CONEXOES E TOMADA DE EMBUTIR 2P+T,20A,PADR
AO BRASILEIRO,COM PLACA FOSFORESCENTE,INCLUSIVE ABERTURA E F
ECHAMENTO DE RASGO EM ALVENARIA
00115 | BUCHA E ARRUELA DE ALUMINIO PARA ELETRODUTO, DE 3/4" | UN | 4 | 1.33 | 0 | 5.32
00285 | FIO C/ISOLAMENTO TERMOPLASTICO ANTICHAMA DE 750V, DE 02,5MM2 | M | 18 | 1.6254 | 0 | 29.2572
01613 | ARGAMASSA CIM.,SAIBRO TRACO 1:8,PREPARO MECANICO | M3 | 0.03 | 354.0245 | 0 | 10.6207
01968 | MAO-DE-OBRA DE PEDREIRO, INCLUSIVE ENCARGOS SOCIAIS | H | 3 | 26.73 | 3 | 82.5957
01983 | MAO-DE-OBRA DE ELETRICISTA DE CONSTRUCAOCIVIL, INCLUSIVE ENC | H | 3.5 | 26.73 | 3 | 96.3617
ARGOS SOCIAIS
01999 | MAO-DE-OBRA DE SERVENTE DA CONSTRUCAO CIVIL, INCLUSIVE ENCAR | H | 5.5 | 19.33 | 3 | 109.5045
GOS SOCIAIS
02341 | ELETRODUTO DE PVC PRETO, RIGIDO ROSQUEAVEL, COM ROSCA EM AMB | UN | 2 | 9.27 | 0 | 18.54
AS EXTREMIDADES, EM BARRAS DE 3 METROS, DE 3/4"
02643 | LUVA DE PVC RIGIDO ROSQUEAVEL, PARA ELETRODUTO, DE 3/4" | UN | 1 | 0.7 | 0 | 0.7
02961 | CURVA 90º DE PVC RIGIDO, ROSQUEAVEL, PARA ELETRODUTO, DE 3/4 | UN | 1 | 2.87 | 0 | 2.87
"
04343 | TOMADA ELETRICA 2P+T, 20A/250V, PADRAO BRASILEIRO, DE EMBUTI | UN | 1 | 9.35 | 0 | 9.35
R, COM PLACA 4"X2"
05750 | CAIXA DE LUZ DE PVC, DE 4"x2" | UN | 1 | 1.1 | 0 | 1.1
15.015.0255-A | INSTALACAO DE PONTO DE TOMADA,EMBUTIDO NA ALVENARIA,EQUIVALE | UN |  | 327.24
NTE A 2 VARAS DE ELETRODUTO DE PVC RIGIDO DE 3/4",18,00M DE
FIO 2,5MM2,CAIXAS,CONEXOES E TOMADA DE EMBUTIR 2P+T,20A,PADR
AO BRASILEIRO,COM PLACA FOSFORESCENTE,INCLUSIVE ABERTURA E F
ECHAMENTO DE RASGO EM ALVENARIA
00115 | BUCHA E ARRUELA DE ALUMINIO PARA ELETRODUTO, DE 3/4" | UN | 4 | 1.33 | 0 | 5.32
00285 | FIO C/ISOLAMENTO TERMOPLASTICO ANTICHAMA DE 750V, DE 02,5MM2 | M | 18 | 1.6254 | 0 | 29.2572
02341 | ELETRODUTO DE PVC PRETO, RIGIDO ROSQUEAVEL, COM ROSCA EM AMB | UN | 2 | 9.27 | 0 | 18.54
AS EXTREMIDADES, EM BARRAS DE 3 METROS, DE 3/4"
02643 | LUVA DE PVC RIGIDO ROSQUEAVEL, PARA ELETRODUTO, DE 3/4" | UN | 1 | 0.7 | 0 | 0.7
02961 | CURVA 90º DE PVC RIGIDO, ROSQUEAVEL, PARA ELETRODUTO, DE 3/4 | UN | 1 | 2.87 | 0 | 2.87
"
04343 | TOMADA ELETRICA 2P+T, 20A/250V, PADRAO BRASILEIRO, DE EMBUTI | UN | 1 | 9.35 | 0 | 9.35
R, COM PLACA 4"X2"
05750 | CAIXA DE LUZ DE PVC, DE 4"x2" | UN | 1 | 1.1 | 0 | 1.1
20060 | MAO-DE-OBRA DE ELETRICISTA DA CONSTRUCAO CIVIL, INCLUSIVE EN | H | 3.5 | 23.16 | 3 | 83.4918
CARGOS SOCIAIS DESONERADOS
20115 | MAO-DE-OBRA DE PEDREIRO, INCLUSIVE ENCARGOS SOCIAIS DESONERA | H | 3 | 23.16 | 3 | 71.5644
DOS
20132 | MAO-DE-OBRA DE SERVENTE DA CONSTRUCAO CIVIL, INCLUSIVE ENCAR | H | 5.5 | 16.75 | 3 | 94.8888
GOS SOCIAIS DESONERADOS
30179 | ARGAMASSA CIM.,SAIBRO TRACO 1:8,PREPARO MECANICO | M3 | 0.03 | 338.6131 | 0 | 10.1584
15.015.0256-0 | INSTALACAO DE PONTO DE TOMADA,APARENTE,EQUIVALENTE A 2 VARAS | UN |  | 287.46
DE ELETRODUTO DE PVC RIGIDO DE 3/4",18,00M DE FIO 2,5MM2,CA
IXAS,CONEXOES E TOMADA DE SOBREPOR 2P+T,20A,PADRAO BRASILEIR
O,COM PLACA FOSFORESCENTE
00115 | BUCHA E ARRUELA DE ALUMINIO PARA ELETRODUTO, DE 3/4" | UN | 4 | 1.33 | 0 | 5.32
00285 | FIO C/ISOLAMENTO TERMOPLASTICO ANTICHAMA DE 750V, DE 02,5MM2 | M | 18 | 1.6254 | 0 | 29.2572
01983 | MAO-DE-OBRA DE ELETRICISTA DE CONSTRUCAOCIVIL, INCLUSIVE ENC | H | 3.5 | 26.73 | 3 | 96.3617
ARGOS SOCIAIS
01999 | MAO-DE-OBRA DE SERVENTE DA CONSTRUCAO CIVIL, INCLUSIVE ENCAR | H | 5.5 | 19.33 | 3 | 109.5045
GOS SOCIAIS
02341 | ELETRODUTO DE PVC PRETO, RIGIDO ROSQUEAVEL, COM ROSCA EM AMB | UN | 2 | 9.27 | 0 | 18.54
AS EXTREMIDADES, EM BARRAS DE 3 METROS, DE 3/4"
02643 | LUVA DE PVC RIGIDO ROSQUEAVEL, PARA ELETRODUTO, DE 3/4" | UN | 1 | 0.7 | 0 | 0.7
02961 | CURVA 90º DE PVC RIGIDO, ROSQUEAVEL, PARA ELETRODUTO, DE 3/4 | UN | 1 | 2.87 | 0 | 2.87
"
05269 | ABRACADEIRA TIPO COPO, DE 3/4" | UN | 6 | 2.94 | 0 | 17.64
05750 | CAIXA DE LUZ DE PVC, DE 4"x2" | UN | 1 | 1.1 | 0 | 1.1
14479 | TOMADA ELETRICA 2P+T, 20A/250V, PADRAO BRASILEIRO, DE SOBREP | UN | 1 | 6.17 | 0 | 6.17
OR
15.015.0256-A | INSTALACAO DE PONTO DE TOMADA,APARENTE,EQUIVALENTE A 2 VARAS | UN |  | 259.97
DE ELETRODUTO DE PVC RIGIDO DE 3/4",18,00M DE FIO 2,5MM2,CA
IXAS,CONEXOES E TOMADA DE SOBREPOR 2P+T,20A,PADRAO BRASILEIR
O,COM PLACA FOSFORESCENTE
00115 | BUCHA E ARRUELA DE ALUMINIO PARA ELETRODUTO, DE 3/4" | UN | 4 | 1.33 | 0 | 5.32
00285 | FIO C/ISOLAMENTO TERMOPLASTICO ANTICHAMA DE 750V, DE 02,5MM2 | M | 18 | 1.6254 | 0 | 29.2572
02341 | ELETRODUTO DE PVC PRETO, RIGIDO ROSQUEAVEL, COM ROSCA EM AMB | UN | 2 | 9.27 | 0 | 18.54
AS EXTREMIDADES, EM BARRAS DE 3 METROS, DE 3/4"
02643 | LUVA DE PVC RIGIDO ROSQUEAVEL, PARA ELETRODUTO, DE 3/4" | UN | 1 | 0.7 | 0 | 0.7
02961 | CURVA 90º DE PVC RIGIDO, ROSQUEAVEL, PARA ELETRODUTO, DE 3/4 | UN | 1 | 2.87 | 0 | 2.87
"
05269 | ABRACADEIRA TIPO COPO, DE 3/4" | UN | 6 | 2.94 | 0 | 17.64
05750 | CAIXA DE LUZ DE PVC, DE 4"x2" | UN | 1 | 1.1 | 0 | 1.1
14479 | TOMADA ELETRICA 2P+T, 20A/250V, PADRAO BRASILEIRO, DE SOBREP | UN | 1 | 6.17 | 0 | 6.17
OR
20060 | MAO-DE-OBRA DE ELETRICISTA DA CONSTRUCAO CIVIL, INCLUSIVE EN | H | 3.5 | 23.16 | 3 | 83.4918
CARGOS SOCIAIS DESONERADOS
20132 | MAO-DE-OBRA DE SERVENTE DA CONSTRUCAO CIVIL, INCLUSIVE ENCAR | H | 5.5 | 16.75 | 3 | 94.8888
GOS SOCIAIS DESONERADOS
15.015.0257-0 | INSTALACAO DE PONTO DE TOMADA,APARENTE COM CANALETA PERFURAD | UN |  | 489.1
A,SENDO ESTA LIGADA A ELETROCALHA PRINCIPAL(EXCLUSIVE ESTA),
EQUIVALENTE A 1 VARA DE CANALETA E 4 VARAS DE ELETRODUTO DE
PVC RIGIDO DE 3/4", 36,00M DE FIO 2,5MM2,CAIXAS,CONEXOES E T
OMADA DE SOBREPOR 2P+T,10A,PADRAO BRASILEIRO
00115 | BUCHA E ARRUELA DE ALUMINIO PARA ELETRODUTO, DE 3/4" | UN | 8 | 1.33 | 0 | 10.64
00285 | FIO C/ISOLAMENTO TERMOPLASTICO ANTICHAMA DE 750V, DE 02,5MM2 | M | 36 | 1.6254 | 0 | 58.5144
01983 | MAO-DE-OBRA DE ELETRICISTA DE CONSTRUCAOCIVIL, INCLUSIVE ENC | H | 4 | 26.73 | 3 | 110.1276
ARGOS SOCIAIS
01999 | MAO-DE-OBRA DE SERVENTE DA CONSTRUCAO CIVIL, INCLUSIVE ENCAR | H | 6 | 19.33 | 3 | 119.4594
GOS SOCIAIS
02341 | ELETRODUTO DE PVC PRETO, RIGIDO ROSQUEAVEL, COM ROSCA EM AMB | UN | 4 | 9.27 | 0 | 37.08
AS EXTREMIDADES, EM BARRAS DE 3 METROS, DE 3/4"
02643 | LUVA DE PVC RIGIDO ROSQUEAVEL, PARA ELETRODUTO, DE 3/4" | UN | 1 | 0.7 | 0 | 0.7
02961 | CURVA 90º DE PVC RIGIDO, ROSQUEAVEL, PARA ELETRODUTO, DE 3/4 | UN | 1 | 2.87 | 0 | 2.87
"
04307 | TOMADA ELETRICA 2P+T, 10A/250V, PADRAO BRASILEIRO, DE SOBREP | UN | 1 | 4.48 | 0 | 4.48
OR
05269 | ABRACADEIRA TIPO COPO, DE 3/4" | UN | 12 | 2.94 | 0 | 35.28
05750 | CAIXA DE LUZ DE PVC, DE 4"x2" | UN | 1 | 1.1 | 0 | 1.1
07635 | CANALETA PERFURADA ALTA, DE (38X38X6000)MM | UN | 1 | 108.85 | 0 | 108.85
15.015.0257-A | INSTALACAO DE PONTO DE TOMADA,APARENTE COM CANALETA PERFURAD | UN |  | 458.44
A,SENDO ESTA LIGADA A ELETROCALHA PRINCIPAL(EXCLUSIVE ESTA),
EQUIVALENTE A 1 VARA DE CANALETA E 4 VARAS DE ELETRODUTO DE
PVC RIGIDO DE 3/4", 36,00M DE FIO 2,5MM2,CAIXAS,CONEXOES E T
OMADA DE SOBREPOR 2P+T,10A,PADRAO BRASILEIRO
00115 | BUCHA E ARRUELA DE ALUMINIO PARA ELETRODUTO, DE 3/4" | UN | 8 | 1.33 | 0 | 10.64
00285 | FIO C/ISOLAMENTO TERMOPLASTICO ANTICHAMA DE 750V, DE 02,5MM2 | M | 36 | 1.6254 | 0 | 58.5144
02341 | ELETRODUTO DE PVC PRETO, RIGIDO ROSQUEAVEL, COM ROSCA EM AMB | UN | 4 | 9.27 | 0 | 37.08
AS EXTREMIDADES, EM BARRAS DE 3 METROS, DE 3/4"
02643 | LUVA DE PVC RIGIDO ROSQUEAVEL, PARA ELETRODUTO, DE 3/4" | UN | 1 | 0.7 | 0 | 0.7
02961 | CURVA 90º DE PVC RIGIDO, ROSQUEAVEL, PARA ELETRODUTO, DE 3/4 | UN | 1 | 2.87 | 0 | 2.87
"
04307 | TOMADA ELETRICA 2P+T, 10A/250V, PADRAO BRASILEIRO, DE SOBREP | UN | 1 | 4.48 | 0 | 4.48
OR
05269 | ABRACADEIRA TIPO COPO, DE 3/4" | UN | 12 | 2.94 | 0 | 35.28
05750 | CAIXA DE LUZ DE PVC, DE 4"x2" | UN | 1 | 1.1 | 0 | 1.1
07635 | CANALETA PERFURADA ALTA, DE (38X38X6000)MM | UN | 1 | 108.85 | 0 | 108.85
20060 | MAO-DE-OBRA DE ELETRICISTA DA CONSTRUCAO CIVIL, INCLUSIVE EN | H | 4 | 23.16 | 3 | 95.4192
CARGOS SOCIAIS DESONERADOS
20132 | MAO-DE-OBRA DE SERVENTE DA CONSTRUCAO CIVIL, INCLUSIVE ENCAR | H | 6 | 16.75 | 3 | 103.515
GOS SOCIAIS DESONERADOS
15.015.0258-0 | INSTALACAO DE PONTO DE TOMADA,APARENTE COM CANALETA PERFURAD | UN |  | 490.79
A,SENDO ESTA LIGADA A ELETROCALHA PRINCIPAL(EXCLUSIVE ESTA)E
QUIVALENTE A 1 VARA DE CANALETA E 4 VARAS DE ELETRODUTO DE P
VC RIGIDO DE 3/4", 36,00M DE FIO 2,5MM2,CAIXAS,CONEXOES E TO
MADA DE SOBREPOR 2P+T,20A,PADRAO BRASILEIRO
00115 | BUCHA E ARRUELA DE ALUMINIO PARA ELETRODUTO, DE 3/4" | UN | 8 | 1.33 | 0 | 10.64
00285 | FIO C/ISOLAMENTO TERMOPLASTICO ANTICHAMA DE 750V, DE 02,5MM2 | M | 36 | 1.6254 | 0 | 58.5144
01983 | MAO-DE-OBRA DE ELETRICISTA DE CONSTRUCAOCIVIL, INCLUSIVE ENC | H | 4 | 26.73 | 3 | 110.1276
ARGOS SOCIAIS
01999 | MAO-DE-OBRA DE SERVENTE DA CONSTRUCAO CIVIL, INCLUSIVE ENCAR | H | 6 | 19.33 | 3 | 119.4594
GOS SOCIAIS
02341 | ELETRODUTO DE PVC PRETO, RIGIDO ROSQUEAVEL, COM ROSCA EM AMB | UN | 4 | 9.27 | 0 | 37.08
AS EXTREMIDADES, EM BARRAS DE 3 METROS, DE 3/4"
02643 | LUVA DE PVC RIGIDO ROSQUEAVEL, PARA ELETRODUTO, DE 3/4" | UN | 1 | 0.7 | 0 | 0.7
02961 | CURVA 90º DE PVC RIGIDO, ROSQUEAVEL, PARA ELETRODUTO, DE 3/4 | UN | 1 | 2.87 | 0 | 2.87
"
05269 | ABRACADEIRA TIPO COPO, DE 3/4" | UN | 12 | 2.94 | 0 | 35.28
05750 | CAIXA DE LUZ DE PVC, DE 4"x2" | UN | 1 | 1.1 | 0 | 1.1
07635 | CANALETA PERFURADA ALTA, DE (38X38X6000)MM | UN | 1 | 108.85 | 0 | 108.85
14479 | TOMADA ELETRICA 2P+T, 20A/250V, PADRAO BRASILEIRO, DE SOBREP | UN | 1 | 6.17 | 0 | 6.17
OR
15.015.0258-A | INSTALACAO DE PONTO DE TOMADA,APARENTE COM CANALETA PERFURAD | UN |  | 460.13
A,SENDO ESTA LIGADA A ELETROCALHA PRINCIPAL(EXCLUSIVE ESTA)E
QUIVALENTE A 1 VARA DE CANALETA E 4 VARAS DE ELETRODUTO DE P
VC RIGIDO DE 3/4", 36,00M DE FIO 2,5MM2,CAIXAS,CONEXOES E TO
MADA DE SOBREPOR 2P+T,20A,PADRAO BRASILEIRO
00115 | BUCHA E ARRUELA DE ALUMINIO PARA ELETRODUTO, DE 3/4" | UN | 8 | 1.33 | 0 | 10.64
00285 | FIO C/ISOLAMENTO TERMOPLASTICO ANTICHAMA DE 750V, DE 02,5MM2 | M | 36 | 1.6254 | 0 | 58.5144
02341 | ELETRODUTO DE PVC PRETO, RIGIDO ROSQUEAVEL, COM ROSCA EM AMB | UN | 4 | 9.27 | 0 | 37.08
AS EXTREMIDADES, EM BARRAS DE 3 METROS, DE 3/4"
02643 | LUVA DE PVC RIGIDO ROSQUEAVEL, PARA ELETRODUTO, DE 3/4" | UN | 1 | 0.7 | 0 | 0.7
02961 | CURVA 90º DE PVC RIGIDO, ROSQUEAVEL, PARA ELETRODUTO, DE 3/4 | UN | 1 | 2.87 | 0 | 2.87
"
05269 | ABRACADEIRA TIPO COPO, DE 3/4" | UN | 12 | 2.94 | 0 | 35.28
05750 | CAIXA DE LUZ DE PVC, DE 4"x2" | UN | 1 | 1.1 | 0 | 1.1
07635 | CANALETA PERFURADA ALTA, DE (38X38X6000)MM | UN | 1 | 108.85 | 0 | 108.85
14479 | TOMADA ELETRICA 2P+T, 20A/250V, PADRAO BRASILEIRO, DE SOBREP | UN | 1 | 6.17 | 0 | 6.17
OR
20060 | MAO-DE-OBRA DE ELETRICISTA DA CONSTRUCAO CIVIL, INCLUSIVE EN | H | 4 | 23.16 | 3 | 95.4192
CARGOS SOCIAIS DESONERADOS
20132 | MAO-DE-OBRA DE SERVENTE DA CONSTRUCAO CIVIL, INCLUSIVE ENCAR | H | 6 | 16.75 | 3 | 103.515
GOS SOCIAIS DESONERADOS
15.015.0260-0 | INSTALACAO DE PONTO DE TOMADA,EMBUTIDO NA ALVENARIA,EQUIVALE | UN |  | 284.63
NTE A 2 VARAS DE ELETRODUTO DE PVC RIGIDO DE 1/2",18,00M DE
FIO 2,5MM2,CAIXAS,CONEXOES E TOMADA DE EMBUTIR 2P+T,10A,COM
PLACA FOSFORESCENTE,INCLUSIVE ABERTURA E FECHAMENTO DE RASGO
EM ALVENARIA
00285 | FIO C/ISOLAMENTO TERMOPLASTICO ANTICHAMA DE 750V, DE 02,5MM2 | M | 18 | 1.6254 | 0 | 29.2572
01613 | ARGAMASSA CIM.,SAIBRO TRACO 1:8,PREPARO MECANICO | M3 | 0.006 | 354.0245 | 0 | 2.1241
01968 | MAO-DE-OBRA DE PEDREIRO, INCLUSIVE ENCARGOS SOCIAIS | H | 1.5 | 26.73 | 3 | 41.2979
01983 | MAO-DE-OBRA DE ELETRICISTA DE CONSTRUCAOCIVIL, INCLUSIVE ENC | H | 3 | 26.73 | 3 | 82.5957
ARGOS SOCIAIS
01999 | MAO-DE-OBRA DE SERVENTE DA CONSTRUCAO CIVIL, INCLUSIVE ENCAR | H | 5 | 19.33 | 3 | 99.5495
GOS SOCIAIS
02338 | ELETRODUTO DE PVC PRETO,RIGIDO ROSQUEAVEL,COM ROSCA EM AMBAS | UN | 2 | 7.73 | 0 | 15.46
EXTREMIDADES,EM BARRAS DE 3 METROS,DE 1/2"
02370 | TOMADA ELETRICA 2P+T, 10A/250V, PADRAO BRASILEIRO, DE EMBUTI | UN | 1 | 6.07 | 0 | 6.07
R, COM PLACA 4"X2"
02642 | LUVA DE PVC RIGIDO ROSQUEAVEL, PARA ELETRODUTO, DE 1/2" | UN | 1 | 0.79 | 0 | 0.79
02960 | CURVA 90º DE PVC RIGIDO, ROSQUEAVEL, PARA ELETRODUTO, DE 1/2 | UN | 1 | 1.59 | 0 | 1.59
"
04266 | BUCHA E ARRUELA DE ALUMINIO PARA ELETRODUTO, DE 1/2" | UN | 4 | 1.2 | 0 | 4.8
05750 | CAIXA DE LUZ DE PVC, DE 4"x2" | UN | 1 | 1.1 | 0 | 1.1
15.015.0260-A | INSTALACAO DE PONTO DE TOMADA,EMBUTIDO NA ALVENARIA,EQUIVALE | UN |  | 254.7
NTE A 2 VARAS DE ELETRODUTO DE PVC RIGIDO DE 1/2",18,00M DE
FIO 2,5MM2,CAIXAS,CONEXOES E TOMADA DE EMBUTIR 2P+T,10A,COM
PLACA FOSFORESCENTE,INCLUSIVE ABERTURA E FECHAMENTO DE RASGO
EM ALVENARIA
00285 | FIO C/ISOLAMENTO TERMOPLASTICO ANTICHAMA DE 750V, DE 02,5MM2 | M | 18 | 1.6254 | 0 | 29.2572
02338 | ELETRODUTO DE PVC PRETO,RIGIDO ROSQUEAVEL,COM ROSCA EM AMBAS | UN | 2 | 7.73 | 0 | 15.46
EXTREMIDADES,EM BARRAS DE 3 METROS,DE 1/2"
02370 | TOMADA ELETRICA 2P+T, 10A/250V, PADRAO BRASILEIRO, DE EMBUTI | UN | 1 | 6.07 | 0 | 6.07
R, COM PLACA 4"X2"
02642 | LUVA DE PVC RIGIDO ROSQUEAVEL, PARA ELETRODUTO, DE 1/2" | UN | 1 | 0.79 | 0 | 0.79
02960 | CURVA 90º DE PVC RIGIDO, ROSQUEAVEL, PARA ELETRODUTO, DE 1/2 | UN | 1 | 1.59 | 0 | 1.59
"
04266 | BUCHA E ARRUELA DE ALUMINIO PARA ELETRODUTO, DE 1/2" | UN | 4 | 1.2 | 0 | 4.8
05750 | CAIXA DE LUZ DE PVC, DE 4"x2" | UN | 1 | 1.1 | 0 | 1.1
20060 | MAO-DE-OBRA DE ELETRICISTA DA CONSTRUCAO CIVIL, INCLUSIVE EN | H | 3 | 23.16 | 3 | 71.5644
CARGOS SOCIAIS DESONERADOS
20115 | MAO-DE-OBRA DE PEDREIRO, INCLUSIVE ENCARGOS SOCIAIS DESONERA | H | 1.5 | 23.16 | 3 | 35.7822
DOS
20132 | MAO-DE-OBRA DE SERVENTE DA CONSTRUCAO CIVIL, INCLUSIVE ENCAR | H | 5 | 16.75 | 3 | 86.2625
GOS SOCIAIS DESONERADOS
30179 | ARGAMASSA CIM.,SAIBRO TRACO 1:8,PREPARO MECANICO | M3 | 0.006 | 338.6131 | 0 | 2.0317
15.015.0261-0 | INSTALACAO DE PONTO DE TOMADA,APARENTE,EQUIVALENTE A 2 VARAS | UN |  | 256.66
DE ELETRODUTO DE PVC RIGIDO DE 1/2",18,00M DE FIO 2,5MM2,CA
IXAS,CONEXOES E TOMADA DE SOBREPOR 2P+T,10A
00285 | FIO C/ISOLAMENTO TERMOPLASTICO ANTICHAMA DE 750V, DE 02,5MM2 | M | 18 | 1.6254 | 0 | 29.2572
01983 | MAO-DE-OBRA DE ELETRICISTA DE CONSTRUCAOCIVIL, INCLUSIVE ENC | H | 3 | 26.73 | 3 | 82.5957
ARGOS SOCIAIS
01999 | MAO-DE-OBRA DE SERVENTE DA CONSTRUCAO CIVIL, INCLUSIVE ENCAR | H | 5 | 19.33 | 3 | 99.5495
GOS SOCIAIS
02338 | ELETRODUTO DE PVC PRETO,RIGIDO ROSQUEAVEL,COM ROSCA EM AMBAS | UN | 2 | 7.73 | 0 | 15.46
EXTREMIDADES,EM BARRAS DE 3 METROS,DE 1/2"
02642 | LUVA DE PVC RIGIDO ROSQUEAVEL, PARA ELETRODUTO, DE 1/2" | UN | 1 | 0.79 | 0 | 0.79
02960 | CURVA 90º DE PVC RIGIDO, ROSQUEAVEL, PARA ELETRODUTO, DE 1/2 | UN | 1 | 1.59 | 0 | 1.59
"
04266 | BUCHA E ARRUELA DE ALUMINIO PARA ELETRODUTO, DE 1/2" | UN | 4 | 1.2 | 0 | 4.8
04307 | TOMADA ELETRICA 2P+T, 10A/250V, PADRAO BRASILEIRO, DE SOBREP | UN | 1 | 4.48 | 0 | 4.48
OR
05268 | ABRACADEIRA TIPO COPO, DE 1/2" | UN | 6 | 2.84 | 0 | 17.04
05750 | CAIXA DE LUZ DE PVC, DE 4"x2" | UN | 1 | 1.1 | 0 | 1.1
15.015.0261-A | INSTALACAO DE PONTO DE TOMADA,APARENTE,EQUIVALENTE A 2 VARAS | UN |  | 232.34
DE ELETRODUTO DE PVC RIGIDO DE 1/2",18,00M DE FIO 2,5MM2,CA
IXAS,CONEXOES E TOMADA DE SOBREPOR 2P+T,10A
00285 | FIO C/ISOLAMENTO TERMOPLASTICO ANTICHAMA DE 750V, DE 02,5MM2 | M | 18 | 1.6254 | 0 | 29.2572
02338 | ELETRODUTO DE PVC PRETO,RIGIDO ROSQUEAVEL,COM ROSCA EM AMBAS | UN | 2 | 7.73 | 0 | 15.46
EXTREMIDADES,EM BARRAS DE 3 METROS,DE 1/2"
02642 | LUVA DE PVC RIGIDO ROSQUEAVEL, PARA ELETRODUTO, DE 1/2" | UN | 1 | 0.79 | 0 | 0.79
02960 | CURVA 90º DE PVC RIGIDO, ROSQUEAVEL, PARA ELETRODUTO, DE 1/2 | UN | 1 | 1.59 | 0 | 1.59
"
04266 | BUCHA E ARRUELA DE ALUMINIO PARA ELETRODUTO, DE 1/2" | UN | 4 | 1.2 | 0 | 4.8
04307 | TOMADA ELETRICA 2P+T, 10A/250V, PADRAO BRASILEIRO, DE SOBREP | UN | 1 | 4.48 | 0 | 4.48
OR
05268 | ABRACADEIRA TIPO COPO, DE 1/2" | UN | 6 | 2.84 | 0 | 17.04
05750 | CAIXA DE LUZ DE PVC, DE 4"x2" | UN | 1 | 1.1 | 0 | 1.1
20060 | MAO-DE-OBRA DE ELETRICISTA DA CONSTRUCAO CIVIL, INCLUSIVE EN | H | 3 | 23.16 | 3 | 71.5644
CARGOS SOCIAIS DESONERADOS
20132 | MAO-DE-OBRA DE SERVENTE DA CONSTRUCAO CIVIL, INCLUSIVE ENCAR | H | 5 | 16.75 | 3 | 86.2625
GOS SOCIAIS DESONERADOS
15.015.0265-0 | INSTALACAO DE PONTO DE TOMADA,EMBUTIDO NA ALVENARIA,EQUIVALE | UN |  | 287.91
NTE A 2 VARAS DE ELETRODUTO DE PVC RIGIDO DE 1/2",18,00M DE
FIO 2,5MM2,CAIXAS,CONEXOES E TOMADA,DE EMBUTIR 2P+T,20A,COM
PLACA FOSFORESCENTE,INCLUSIVE ABERTURA E FECHAMENTO DE RASGO
EM ALVENARIA
00285 | FIO C/ISOLAMENTO TERMOPLASTICO ANTICHAMA DE 750V, DE 02,5MM2 | M | 18 | 1.6254 | 0 | 29.2572
01613 | ARGAMASSA CIM.,SAIBRO TRACO 1:8,PREPARO MECANICO | M3 | 0.006 | 354.0245 | 0 | 2.1241
01968 | MAO-DE-OBRA DE PEDREIRO, INCLUSIVE ENCARGOS SOCIAIS | H | 1.5 | 26.73 | 3 | 41.2979
01983 | MAO-DE-OBRA DE ELETRICISTA DE CONSTRUCAOCIVIL, INCLUSIVE ENC | H | 3 | 26.73 | 3 | 82.5957
ARGOS SOCIAIS
01999 | MAO-DE-OBRA DE SERVENTE DA CONSTRUCAO CIVIL, INCLUSIVE ENCAR | H | 5 | 19.33 | 3 | 99.5495
GOS SOCIAIS
02338 | ELETRODUTO DE PVC PRETO,RIGIDO ROSQUEAVEL,COM ROSCA EM AMBAS | UN | 2 | 7.73 | 0 | 15.46
EXTREMIDADES,EM BARRAS DE 3 METROS,DE 1/2"
02642 | LUVA DE PVC RIGIDO ROSQUEAVEL, PARA ELETRODUTO, DE 1/2" | UN | 1 | 0.79 | 0 | 0.79
02960 | CURVA 90º DE PVC RIGIDO, ROSQUEAVEL, PARA ELETRODUTO, DE 1/2 | UN | 1 | 1.59 | 0 | 1.59
"
04266 | BUCHA E ARRUELA DE ALUMINIO PARA ELETRODUTO, DE 1/2" | UN | 4 | 1.2 | 0 | 4.8
04343 | TOMADA ELETRICA 2P+T, 20A/250V, PADRAO BRASILEIRO, DE EMBUTI | UN | 1 | 9.35 | 0 | 9.35
R, COM PLACA 4"X2"
05750 | CAIXA DE LUZ DE PVC, DE 4"x2" | UN | 1 | 1.1 | 0 | 1.1
15.015.0265-A | INSTALACAO DE PONTO DE TOMADA,EMBUTIDO NA ALVENARIA,EQUIVALE | UN |  | 257.98
NTE A 2 VARAS DE ELETRODUTO DE PVC RIGIDO DE 1/2",18,00M DE
FIO 2,5MM2,CAIXAS,CONEXOES E TOMADA,DE EMBUTIR 2P+T,20A,COM
PLACA FOSFORESCENTE,INCLUSIVE ABERTURA E FECHAMENTO DE RASGO
EM ALVENARIA
00285 | FIO C/ISOLAMENTO TERMOPLASTICO ANTICHAMA DE 750V, DE 02,5MM2 | M | 18 | 1.6254 | 0 | 29.2572
02338 | ELETRODUTO DE PVC PRETO,RIGIDO ROSQUEAVEL,COM ROSCA EM AMBAS | UN | 2 | 7.73 | 0 | 15.46
EXTREMIDADES,EM BARRAS DE 3 METROS,DE 1/2"
02642 | LUVA DE PVC RIGIDO ROSQUEAVEL, PARA ELETRODUTO, DE 1/2" | UN | 1 | 0.79 | 0 | 0.79
02960 | CURVA 90º DE PVC RIGIDO, ROSQUEAVEL, PARA ELETRODUTO, DE 1/2 | UN | 1 | 1.59 | 0 | 1.59
"
04266 | BUCHA E ARRUELA DE ALUMINIO PARA ELETRODUTO, DE 1/2" | UN | 4 | 1.2 | 0 | 4.8
04343 | TOMADA ELETRICA 2P+T, 20A/250V, PADRAO BRASILEIRO, DE EMBUTI | UN | 1 | 9.35 | 0 | 9.35
R, COM PLACA 4"X2"
05750 | CAIXA DE LUZ DE PVC, DE 4"x2" | UN | 1 | 1.1 | 0 | 1.1
20060 | MAO-DE-OBRA DE ELETRICISTA DA CONSTRUCAO CIVIL, INCLUSIVE EN | H | 3 | 23.16 | 3 | 71.5644
CARGOS SOCIAIS DESONERADOS
20115 | MAO-DE-OBRA DE PEDREIRO, INCLUSIVE ENCARGOS SOCIAIS DESONERA | H | 1.5 | 23.16 | 3 | 35.7822
DOS
20132 | MAO-DE-OBRA DE SERVENTE DA CONSTRUCAO CIVIL, INCLUSIVE ENCAR | H | 5 | 16.75 | 3 | 86.2625
GOS SOCIAIS DESONERADOS
30179 | ARGAMASSA CIM.,SAIBRO TRACO 1:8,PREPARO MECANICO | M3 | 0.006 | 338.6131 | 0 | 2.0317
15.015.0266-0 | INSTALACAO DE PONTO DE TOMADA,APARENTE,EQUIVALENTE A 2 VARAS | UN |  | 258.35
DE ELETRODUTO DE PVC RIGIDO DE 1/2",18,00M DE FIO 2,5MM2,CA
IXAS,CONEXOES E TOMADA DE SOBREPOR 2P+T,20A
00285 | FIO C/ISOLAMENTO TERMOPLASTICO ANTICHAMA DE 750V, DE 02,5MM2 | M | 18 | 1.6254 | 0 | 29.2572
01983 | MAO-DE-OBRA DE ELETRICISTA DE CONSTRUCAOCIVIL, INCLUSIVE ENC | H | 3 | 26.73 | 3 | 82.5957
ARGOS SOCIAIS
01999 | MAO-DE-OBRA DE SERVENTE DA CONSTRUCAO CIVIL, INCLUSIVE ENCAR | H | 5 | 19.33 | 3 | 99.5495
GOS SOCIAIS
02338 | ELETRODUTO DE PVC PRETO,RIGIDO ROSQUEAVEL,COM ROSCA EM AMBAS | UN | 2 | 7.73 | 0 | 15.46
EXTREMIDADES,EM BARRAS DE 3 METROS,DE 1/2"
02642 | LUVA DE PVC RIGIDO ROSQUEAVEL, PARA ELETRODUTO, DE 1/2" | UN | 1 | 0.79 | 0 | 0.79
02960 | CURVA 90º DE PVC RIGIDO, ROSQUEAVEL, PARA ELETRODUTO, DE 1/2 | UN | 1 | 1.59 | 0 | 1.59
"
04266 | BUCHA E ARRUELA DE ALUMINIO PARA ELETRODUTO, DE 1/2" | UN | 4 | 1.2 | 0 | 4.8
05268 | ABRACADEIRA TIPO COPO, DE 1/2" | UN | 6 | 2.84 | 0 | 17.04
05750 | CAIXA DE LUZ DE PVC, DE 4"x2" | UN | 1 | 1.1 | 0 | 1.1
14479 | TOMADA ELETRICA 2P+T, 20A/250V, PADRAO BRASILEIRO, DE SOBREP | UN | 1 | 6.17 | 0 | 6.17
OR
15.015.0266-A | INSTALACAO DE PONTO DE TOMADA,APARENTE,EQUIVALENTE A 2 VARAS | UN |  | 234.03
DE ELETRODUTO DE PVC RIGIDO DE 1/2",18,00M DE FIO 2,5MM2,CA
IXAS,CONEXOES E TOMADA DE SOBREPOR 2P+T,20A
00285 | FIO C/ISOLAMENTO TERMOPLASTICO ANTICHAMA DE 750V, DE 02,5MM2 | M | 18 | 1.6254 | 0 | 29.2572
02338 | ELETRODUTO DE PVC PRETO,RIGIDO ROSQUEAVEL,COM ROSCA EM AMBAS | UN | 2 | 7.73 | 0 | 15.46
EXTREMIDADES,EM BARRAS DE 3 METROS,DE 1/2"
02642 | LUVA DE PVC RIGIDO ROSQUEAVEL, PARA ELETRODUTO, DE 1/2" | UN | 1 | 0.79 | 0 | 0.79
02960 | CURVA 90º DE PVC RIGIDO, ROSQUEAVEL, PARA ELETRODUTO, DE 1/2 | UN | 1 | 1.59 | 0 | 1.59
"
04266 | BUCHA E ARRUELA DE ALUMINIO PARA ELETRODUTO, DE 1/2" | UN | 4 | 1.2 | 0 | 4.8
05268 | ABRACADEIRA TIPO COPO, DE 1/2" | UN | 6 | 2.84 | 0 | 17.04
05750 | CAIXA DE LUZ DE PVC, DE 4"x2" | UN | 1 | 1.1 | 0 | 1.1
14479 | TOMADA ELETRICA 2P+T, 20A/250V, PADRAO BRASILEIRO, DE SOBREP | UN | 1 | 6.17 | 0 | 6.17
OR
20060 | MAO-DE-OBRA DE ELETRICISTA DA CONSTRUCAO CIVIL, INCLUSIVE EN | H | 3 | 23.16 | 3 | 71.5644
CARGOS SOCIAIS DESONERADOS
20132 | MAO-DE-OBRA DE SERVENTE DA CONSTRUCAO CIVIL, INCLUSIVE ENCAR | H | 5 | 16.75 | 3 | 86.2625
GOS SOCIAIS DESONERADOS
15.015.0267-0 | INSTALACAO DE PONTO DE TOMADA,APARENTE COM CANALETA PERFURAD | UN |  | 423.29
A,SENDO ESTA LIGADA A ELETROCALHA PRINCIPAL(EXCLUSIVE ESTA),
EQUIVALENTE A 1 VARA DE CANALETA E 2 VARAS DE ELETRODUTO DE
PVC RIGIDO DE 1/2", 36,00M DE FIO 2,5MM2,CAIXAS,CONEXOES E T
OMADA DE SOBREPOR 2P+T,10A
00285 | FIO C/ISOLAMENTO TERMOPLASTICO ANTICHAMA DE 750V, DE 02,5MM2 | M | 36 | 1.6254 | 0 | 58.5144
01983 | MAO-DE-OBRA DE ELETRICISTA DE CONSTRUCAOCIVIL, INCLUSIVE ENC | H | 3.5 | 26.73 | 3 | 96.3617
ARGOS SOCIAIS
01999 | MAO-DE-OBRA DE SERVENTE DA CONSTRUCAO CIVIL, INCLUSIVE ENCAR | H | 5.5 | 19.33 | 3 | 109.5045
GOS SOCIAIS
02338 | ELETRODUTO DE PVC PRETO,RIGIDO ROSQUEAVEL,COM ROSCA EM AMBAS | UN | 2 | 7.73 | 0 | 15.46
EXTREMIDADES,EM BARRAS DE 3 METROS,DE 1/2"
02642 | LUVA DE PVC RIGIDO ROSQUEAVEL, PARA ELETRODUTO, DE 1/2" | UN | 1 | 0.79 | 0 | 0.79
02960 | CURVA 90º DE PVC RIGIDO, ROSQUEAVEL, PARA ELETRODUTO, DE 1/2 | UN | 1 | 1.59 | 0 | 1.59
"
04266 | BUCHA E ARRUELA DE ALUMINIO PARA ELETRODUTO, DE 1/2" | UN | 8 | 1.2 | 0 | 9.6
04307 | TOMADA ELETRICA 2P+T, 10A/250V, PADRAO BRASILEIRO, DE SOBREP | UN | 1 | 4.48 | 0 | 4.48
OR
05268 | ABRACADEIRA TIPO COPO, DE 1/2" | UN | 6 | 2.84 | 0 | 17.04
05750 | CAIXA DE LUZ DE PVC, DE 4"x2" | UN | 1 | 1.1 | 0 | 1.1
07635 | CANALETA PERFURADA ALTA, DE (38X38X6000)MM | UN | 1 | 108.85 | 0 | 108.85
15.015.0267-A | INSTALACAO DE PONTO DE TOMADA,APARENTE COM CANALETA PERFURAD | UN |  | 395.8
A,SENDO ESTA LIGADA A ELETROCALHA PRINCIPAL(EXCLUSIVE ESTA),
EQUIVALENTE A 1 VARA DE CANALETA E 2 VARAS DE ELETRODUTO DE
PVC RIGIDO DE 1/2", 36,00M DE FIO 2,5MM2,CAIXAS,CONEXOES E T
OMADA DE SOBREPOR 2P+T,10A
00285 | FIO C/ISOLAMENTO TERMOPLASTICO ANTICHAMA DE 750V, DE 02,5MM2 | M | 36 | 1.6254 | 0 | 58.5144
02338 | ELETRODUTO DE PVC PRETO,RIGIDO ROSQUEAVEL,COM ROSCA EM AMBAS | UN | 2 | 7.73 | 0 | 15.46
EXTREMIDADES,EM BARRAS DE 3 METROS,DE 1/2"
02642 | LUVA DE PVC RIGIDO ROSQUEAVEL, PARA ELETRODUTO, DE 1/2" | UN | 1 | 0.79 | 0 | 0.79
02960 | CURVA 90º DE PVC RIGIDO, ROSQUEAVEL, PARA ELETRODUTO, DE 1/2 | UN | 1 | 1.59 | 0 | 1.59
"
04266 | BUCHA E ARRUELA DE ALUMINIO PARA ELETRODUTO, DE 1/2" | UN | 8 | 1.2 | 0 | 9.6
04307 | TOMADA ELETRICA 2P+T, 10A/250V, PADRAO BRASILEIRO, DE SOBREP | UN | 1 | 4.48 | 0 | 4.48
OR
05268 | ABRACADEIRA TIPO COPO, DE 1/2" | UN | 6 | 2.84 | 0 | 17.04
05750 | CAIXA DE LUZ DE PVC, DE 4"x2" | UN | 1 | 1.1 | 0 | 1.1
07635 | CANALETA PERFURADA ALTA, DE (38X38X6000)MM | UN | 1 | 108.85 | 0 | 108.85
20060 | MAO-DE-OBRA DE ELETRICISTA DA CONSTRUCAO CIVIL, INCLUSIVE EN | H | 3.5 | 23.16 | 3 | 83.4918
CARGOS SOCIAIS DESONERADOS
20132 | MAO-DE-OBRA DE SERVENTE DA CONSTRUCAO CIVIL, INCLUSIVE ENCAR | H | 5.5 | 16.75 | 3 | 94.8888
GOS SOCIAIS DESONERADOS
15.015.0268-0 | INSTALACAO DE PONTO DE TOMADA,APARENTE COM CANALETA PERFURAD | UN |  | 424.98
A,SENDO ESTA LIGADA A ELETROCALHA PRINCIPAL(EXCLUSIVE ESTA),
EQUIVALENTE A 1 VARA DE CANALETA 2 VARAS DE ELETRODUTO DE PV
C RIGIDO DE 1/2", 36,00M DE FIO 2,5MM2,CAIXAS,CONEXOES E TOM
ADA DE SOBRPOR 2P+T,20A
00285 | FIO C/ISOLAMENTO TERMOPLASTICO ANTICHAMA DE 750V, DE 02,5MM2 | M | 36 | 1.6254 | 0 | 58.5144
01983 | MAO-DE-OBRA DE ELETRICISTA DE CONSTRUCAOCIVIL, INCLUSIVE ENC | H | 3.5 | 26.73 | 3 | 96.3617
ARGOS SOCIAIS
01999 | MAO-DE-OBRA DE SERVENTE DA CONSTRUCAO CIVIL, INCLUSIVE ENCAR | H | 5.5 | 19.33 | 3 | 109.5045
GOS SOCIAIS
02338 | ELETRODUTO DE PVC PRETO,RIGIDO ROSQUEAVEL,COM ROSCA EM AMBAS | UN | 2 | 7.73 | 0 | 15.46
EXTREMIDADES,EM BARRAS DE 3 METROS,DE 1/2"
02642 | LUVA DE PVC RIGIDO ROSQUEAVEL, PARA ELETRODUTO, DE 1/2" | UN | 1 | 0.79 | 0 | 0.79
02960 | CURVA 90º DE PVC RIGIDO, ROSQUEAVEL, PARA ELETRODUTO, DE 1/2 | UN | 1 | 1.59 | 0 | 1.59
"
04266 | BUCHA E ARRUELA DE ALUMINIO PARA ELETRODUTO, DE 1/2" | UN | 8 | 1.2 | 0 | 9.6
05268 | ABRACADEIRA TIPO COPO, DE 1/2" | UN | 6 | 2.84 | 0 | 17.04
05750 | CAIXA DE LUZ DE PVC, DE 4"x2" | UN | 1 | 1.1 | 0 | 1.1
07635 | CANALETA PERFURADA ALTA, DE (38X38X6000)MM | UN | 1 | 108.85 | 0 | 108.85
14479 | TOMADA ELETRICA 2P+T, 20A/250V, PADRAO BRASILEIRO, DE SOBREP | UN | 1 | 6.17 | 0 | 6.17
OR
15.015.0268-A | INSTALACAO DE PONTO DE TOMADA,APARENTE COM CANALETA PERFURAD | UN |  | 397.49
A,SENDO ESTA LIGADA A ELETROCALHA PRINCIPAL(EXCLUSIVE ESTA),
EQUIVALENTE A 1 VARA DE CANALETA 2 VARAS DE ELETRODUTO DE PV
C RIGIDO DE 1/2", 36,00M DE FIO 2,5MM2,CAIXAS,CONEXOES E TOM
ADA DE SOBRPOR 2P+T,20A
00285 | FIO C/ISOLAMENTO TERMOPLASTICO ANTICHAMA DE 750V, DE 02,5MM2 | M | 36 | 1.6254 | 0 | 58.5144
02338 | ELETRODUTO DE PVC PRETO,RIGIDO ROSQUEAVEL,COM ROSCA EM AMBAS | UN | 2 | 7.73 | 0 | 15.46
EXTREMIDADES,EM BARRAS DE 3 METROS,DE 1/2"
02642 | LUVA DE PVC RIGIDO ROSQUEAVEL, PARA ELETRODUTO, DE 1/2" | UN | 1 | 0.79 | 0 | 0.79
02960 | CURVA 90º DE PVC RIGIDO, ROSQUEAVEL, PARA ELETRODUTO, DE 1/2 | UN | 1 | 1.59 | 0 | 1.59
"
04266 | BUCHA E ARRUELA DE ALUMINIO PARA ELETRODUTO, DE 1/2" | UN | 8 | 1.2 | 0 | 9.6
05268 | ABRACADEIRA TIPO COPO, DE 1/2" | UN | 6 | 2.84 | 0 | 17.04
05750 | CAIXA DE LUZ DE PVC, DE 4"x2" | UN | 1 | 1.1 | 0 | 1.1
07635 | CANALETA PERFURADA ALTA, DE (38X38X6000)MM | UN | 1 | 108.85 | 0 | 108.85
14479 | TOMADA ELETRICA 2P+T, 20A/250V, PADRAO BRASILEIRO, DE SOBREP | UN | 1 | 6.17 | 0 | 6.17
OR
20060 | MAO-DE-OBRA DE ELETRICISTA DA CONSTRUCAO CIVIL, INCLUSIVE EN | H | 3.5 | 23.16 | 3 | 83.4918
CARGOS SOCIAIS DESONERADOS
20132 | MAO-DE-OBRA DE SERVENTE DA CONSTRUCAO CIVIL, INCLUSIVE ENCAR | H | 5.5 | 16.75 | 3 | 94.8888
GOS SOCIAIS DESONERADOS
15.015.0270-0 | INSTALACAO DE UM CONJUNTO DE 2 TOMADAS,EMBUTIDO NA ALVENARIA | UN |  | 483.34
,EQUIVALENTE A 3 VARAS DE ELETRODUTO DE PVC RIGIDO DE 3/4",2
7,00M DE FIO 2,5MM2,CAIXAS,CONEXOES E TOMADAS DE EMBUTIR 2P+
T,10A,COM PLACA FOSFORESCENTE,INCLUSIVE ABERTURA E FECHAMENT
O DE RASGO EM ALVENARIA
00115 | BUCHA E ARRUELA DE ALUMINIO PARA ELETRODUTO, DE 3/4" | UN | 4 | 1.33 | 0 | 5.32
00285 | FIO C/ISOLAMENTO TERMOPLASTICO ANTICHAMA DE 750V, DE 02,5MM2 | M | 27 | 1.6254 | 0 | 43.8858
01613 | ARGAMASSA CIM.,SAIBRO TRACO 1:8,PREPARO MECANICO | M3 | 0.045 | 354.0245 | 0 | 15.9311
01968 | MAO-DE-OBRA DE PEDREIRO, INCLUSIVE ENCARGOS SOCIAIS | H | 4.5 | 26.73 | 0 | 120.285
01983 | MAO-DE-OBRA DE ELETRICISTA DE CONSTRUCAOCIVIL, INCLUSIVE ENC | H | 4.5 | 26.73 | 3 | 123.8936
ARGOS SOCIAIS
01999 | MAO-DE-OBRA DE SERVENTE DA CONSTRUCAO CIVIL, INCLUSIVE ENCAR | H | 6.5 | 19.33 | 3 | 129.4144
GOS SOCIAIS
02341 | ELETRODUTO DE PVC PRETO, RIGIDO ROSQUEAVEL, COM ROSCA EM AMB | UN | 3 | 9.27 | 0 | 27.81
AS EXTREMIDADES, EM BARRAS DE 3 METROS, DE 3/4"
02370 | TOMADA ELETRICA 2P+T, 10A/250V, PADRAO BRASILEIRO, DE EMBUTI | UN | 2 | 6.07 | 0 | 12.14
R, COM PLACA 4"X2"
02643 | LUVA DE PVC RIGIDO ROSQUEAVEL, PARA ELETRODUTO, DE 3/4" | UN | 1 | 0.7 | 0 | 0.7
02961 | CURVA 90º DE PVC RIGIDO, ROSQUEAVEL, PARA ELETRODUTO, DE 3/4 | UN | 1 | 2.87 | 0 | 2.87
"
05750 | CAIXA DE LUZ DE PVC, DE 4"x2" | UN | 1 | 1.1 | 0 | 1.1
15.015.0270-A | INSTALACAO DE UM CONJUNTO DE 2 TOMADAS,EMBUTIDO NA ALVENARIA | UN |  | 432.77
,EQUIVALENTE A 3 VARAS DE ELETRODUTO DE PVC RIGIDO DE 3/4",2
7,00M DE FIO 2,5MM2,CAIXAS,CONEXOES E TOMADAS DE EMBUTIR 2P+
T,10A,COM PLACA FOSFORESCENTE,INCLUSIVE ABERTURA E FECHAMENT
O DE RASGO EM ALVENARIA
00115 | BUCHA E ARRUELA DE ALUMINIO PARA ELETRODUTO, DE 3/4" | UN | 4 | 1.33 | 0 | 5.32
00285 | FIO C/ISOLAMENTO TERMOPLASTICO ANTICHAMA DE 750V, DE 02,5MM2 | M | 27 | 1.6254 | 0 | 43.8858
02341 | ELETRODUTO DE PVC PRETO, RIGIDO ROSQUEAVEL, COM ROSCA EM AMB | UN | 3 | 9.27 | 0 | 27.81
AS EXTREMIDADES, EM BARRAS DE 3 METROS, DE 3/4"
02370 | TOMADA ELETRICA 2P+T, 10A/250V, PADRAO BRASILEIRO, DE EMBUTI | UN | 2 | 6.07 | 0 | 12.14
R, COM PLACA 4"X2"
02643 | LUVA DE PVC RIGIDO ROSQUEAVEL, PARA ELETRODUTO, DE 3/4" | UN | 1 | 0.7 | 0 | 0.7
02961 | CURVA 90º DE PVC RIGIDO, ROSQUEAVEL, PARA ELETRODUTO, DE 3/4 | UN | 1 | 2.87 | 0 | 2.87
"
05750 | CAIXA DE LUZ DE PVC, DE 4"x2" | UN | 1 | 1.1 | 0 | 1.1
20060 | MAO-DE-OBRA DE ELETRICISTA DA CONSTRUCAO CIVIL, INCLUSIVE EN | H | 4.5 | 23.16 | 3 | 107.3466
CARGOS SOCIAIS DESONERADOS
20115 | MAO-DE-OBRA DE PEDREIRO, INCLUSIVE ENCARGOS SOCIAIS DESONERA | H | 4.5 | 23.16 | 0 | 104.22
DOS
20132 | MAO-DE-OBRA DE SERVENTE DA CONSTRUCAO CIVIL, INCLUSIVE ENCAR | H | 6.5 | 16.75 | 3 | 112.1413
GOS SOCIAIS DESONERADOS
30179 | ARGAMASSA CIM.,SAIBRO TRACO 1:8,PREPARO MECANICO | M3 | 0.045 | 338.6131 | 0 | 15.2376
15.015.0271-0 | INSTALACAO DE UM CONJUNTO DE 2 TOMADAS,APARENTE,EQUIVALENTE | UN |  | 370.41
A 3 VARAS DE ELETRODUTO DE PVC RIGIDO DE 3/4",27,00M DE FIO
2,5MM2,CAIXAS,CONEXOES E TOMADAS DE SOBREPOR 2P+T,10A
00115 | BUCHA E ARRUELA DE ALUMINIO PARA ELETRODUTO, DE 3/4" | UN | 4 | 1.33 | 0 | 5.32
00285 | FIO C/ISOLAMENTO TERMOPLASTICO ANTICHAMA DE 750V, DE 02,5MM2 | M | 27 | 1.6254 | 0 | 43.8858
01983 | MAO-DE-OBRA DE ELETRICISTA DE CONSTRUCAOCIVIL, INCLUSIVE ENC | H | 4.5 | 26.73 | 3 | 123.8936
ARGOS SOCIAIS
01999 | MAO-DE-OBRA DE SERVENTE DA CONSTRUCAO CIVIL, INCLUSIVE ENCAR | H | 6.5 | 19.33 | 3 | 129.4144
GOS SOCIAIS
02341 | ELETRODUTO DE PVC PRETO, RIGIDO ROSQUEAVEL, COM ROSCA EM AMB | UN | 3 | 9.27 | 0 | 27.81
AS EXTREMIDADES, EM BARRAS DE 3 METROS, DE 3/4"
02643 | LUVA DE PVC RIGIDO ROSQUEAVEL, PARA ELETRODUTO, DE 3/4" | UN | 1 | 0.7 | 0 | 0.7
02961 | CURVA 90º DE PVC RIGIDO, ROSQUEAVEL, PARA ELETRODUTO, DE 3/4 | UN | 1 | 2.87 | 0 | 2.87
"
04307 | TOMADA ELETRICA 2P+T, 10A/250V, PADRAO BRASILEIRO, DE SOBREP | UN | 2 | 4.48 | 0 | 8.96
OR
05269 | ABRACADEIRA TIPO COPO, DE 3/4" | UN | 9 | 2.94 | 0 | 26.46
05750 | CAIXA DE LUZ DE PVC, DE 4"x2" | UN | 1 | 1.1 | 0 | 1.1
15.015.0271-A | INSTALACAO DE UM CONJUNTO DE 2 TOMADAS,APARENTE,EQUIVALENTE | UN |  | 336.59
A 3 VARAS DE ELETRODUTO DE PVC RIGIDO DE 3/4",27,00M DE FIO
2,5MM2,CAIXAS,CONEXOES E TOMADAS DE SOBREPOR 2P+T,10A
00115 | BUCHA E ARRUELA DE ALUMINIO PARA ELETRODUTO, DE 3/4" | UN | 4 | 1.33 | 0 | 5.32
00285 | FIO C/ISOLAMENTO TERMOPLASTICO ANTICHAMA DE 750V, DE 02,5MM2 | M | 27 | 1.6254 | 0 | 43.8858
02341 | ELETRODUTO DE PVC PRETO, RIGIDO ROSQUEAVEL, COM ROSCA EM AMB | UN | 3 | 9.27 | 0 | 27.81
AS EXTREMIDADES, EM BARRAS DE 3 METROS, DE 3/4"
02643 | LUVA DE PVC RIGIDO ROSQUEAVEL, PARA ELETRODUTO, DE 3/4" | UN | 1 | 0.7 | 0 | 0.7
02961 | CURVA 90º DE PVC RIGIDO, ROSQUEAVEL, PARA ELETRODUTO, DE 3/4 | UN | 1 | 2.87 | 0 | 2.87
"
04307 | TOMADA ELETRICA 2P+T, 10A/250V, PADRAO BRASILEIRO, DE SOBREP | UN | 2 | 4.48 | 0 | 8.96
OR
05269 | ABRACADEIRA TIPO COPO, DE 3/4" | UN | 9 | 2.94 | 0 | 26.46
05750 | CAIXA DE LUZ DE PVC, DE 4"x2" | UN | 1 | 1.1 | 0 | 1.1
20060 | MAO-DE-OBRA DE ELETRICISTA DA CONSTRUCAO CIVIL, INCLUSIVE EN | H | 4.5 | 23.16 | 3 | 107.3466
CARGOS SOCIAIS DESONERADOS
20132 | MAO-DE-OBRA DE SERVENTE DA CONSTRUCAO CIVIL, INCLUSIVE ENCAR | H | 6.5 | 16.75 | 3 | 112.1413
GOS SOCIAIS DESONERADOS
15.015.0275-0 | INSTALACAO DE UM CONJUNTO DE 2 TOMADAS,EMBUTIDO NA ALVENARIA | UN |  | 493.51
,EQUIVALENTE A 3 VARAS DE ELETRODUTO DE PVC RIGIDO DE 3/4",2
7,00M DE FIO 2,5MM2,CAIXAS,CONEXOES E TOMADAS DE EMBUTIR 2P+
T,20A,COM PLACA FOSFORESCENTE,INCLUSIVE ABERTURA E FECHAMENT
O DE RASGO EM ALVENARIA
00115 | BUCHA E ARRUELA DE ALUMINIO PARA ELETRODUTO, DE 3/4" | UN | 4 | 1.33 | 0 | 5.32
00285 | FIO C/ISOLAMENTO TERMOPLASTICO ANTICHAMA DE 750V, DE 02,5MM2 | M | 27 | 1.6254 | 0 | 43.8858
01613 | ARGAMASSA CIM.,SAIBRO TRACO 1:8,PREPARO MECANICO | M3 | 0.045 | 354.0245 | 0 | 15.9311
01968 | MAO-DE-OBRA DE PEDREIRO, INCLUSIVE ENCARGOS SOCIAIS | H | 4.5 | 26.73 | 3 | 123.8936
01983 | MAO-DE-OBRA DE ELETRICISTA DE CONSTRUCAOCIVIL, INCLUSIVE ENC | H | 4.5 | 26.73 | 3 | 123.8936
ARGOS SOCIAIS
01999 | MAO-DE-OBRA DE SERVENTE DA CONSTRUCAO CIVIL, INCLUSIVE ENCAR | H | 6.5 | 19.33 | 3 | 129.4144
GOS SOCIAIS
02341 | ELETRODUTO DE PVC PRETO, RIGIDO ROSQUEAVEL, COM ROSCA EM AMB | UN | 3 | 9.27 | 0 | 27.81
AS EXTREMIDADES, EM BARRAS DE 3 METROS, DE 3/4"
02643 | LUVA DE PVC RIGIDO ROSQUEAVEL, PARA ELETRODUTO, DE 3/4" | UN | 1 | 0.7 | 0 | 0.7
02961 | CURVA 90º DE PVC RIGIDO, ROSQUEAVEL, PARA ELETRODUTO, DE 3/4 | UN | 1 | 2.87 | 0 | 2.87
"
04343 | TOMADA ELETRICA 2P+T, 20A/250V, PADRAO BRASILEIRO, DE EMBUTI | UN | 2 | 9.35 | 0 | 18.7
R, COM PLACA 4"X2"
05750 | CAIXA DE LUZ DE PVC, DE 4"x2" | UN | 1 | 1.1 | 0 | 1.1
15.015.0275-A | INSTALACAO DE UM CONJUNTO DE 2 TOMADAS,EMBUTIDO NA ALVENARIA | UN |  | 442.45
,EQUIVALENTE A 3 VARAS DE ELETRODUTO DE PVC RIGIDO DE 3/4",2
7,00M DE FIO 2,5MM2,CAIXAS,CONEXOES E TOMADAS DE EMBUTIR 2P+
T,20A,COM PLACA FOSFORESCENTE,INCLUSIVE ABERTURA E FECHAMENT
O DE RASGO EM ALVENARIA
00115 | BUCHA E ARRUELA DE ALUMINIO PARA ELETRODUTO, DE 3/4" | UN | 4 | 1.33 | 0 | 5.32
00285 | FIO C/ISOLAMENTO TERMOPLASTICO ANTICHAMA DE 750V, DE 02,5MM2 | M | 27 | 1.6254 | 0 | 43.8858
02341 | ELETRODUTO DE PVC PRETO, RIGIDO ROSQUEAVEL, COM ROSCA EM AMB | UN | 3 | 9.27 | 0 | 27.81
AS EXTREMIDADES, EM BARRAS DE 3 METROS, DE 3/4"
02643 | LUVA DE PVC RIGIDO ROSQUEAVEL, PARA ELETRODUTO, DE 3/4" | UN | 1 | 0.7 | 0 | 0.7
02961 | CURVA 90º DE PVC RIGIDO, ROSQUEAVEL, PARA ELETRODUTO, DE 3/4 | UN | 1 | 2.87 | 0 | 2.87
"
04343 | TOMADA ELETRICA 2P+T, 20A/250V, PADRAO BRASILEIRO, DE EMBUTI | UN | 2 | 9.35 | 0 | 18.7
R, COM PLACA 4"X2"
05750 | CAIXA DE LUZ DE PVC, DE 4"x2" | UN | 1 | 1.1 | 0 | 1.1
20060 | MAO-DE-OBRA DE ELETRICISTA DA CONSTRUCAO CIVIL, INCLUSIVE EN | H | 4.5 | 23.16 | 3 | 107.3466
CARGOS SOCIAIS DESONERADOS
20115 | MAO-DE-OBRA DE PEDREIRO, INCLUSIVE ENCARGOS SOCIAIS DESONERA | H | 4.5 | 23.16 | 3 | 107.3466
DOS
20132 | MAO-DE-OBRA DE SERVENTE DA CONSTRUCAO CIVIL, INCLUSIVE ENCAR | H | 6.5 | 16.75 | 3 | 112.1413
GOS SOCIAIS DESONERADOS
30179 | ARGAMASSA CIM.,SAIBRO TRACO 1:8,PREPARO MECANICO | M3 | 0.045 | 338.6131 | 0 | 15.2376
15.015.0276-0 | INSTALACAO DE UM CONJUNTO DE 2 TOMADAS,APARENTE,EQUIVALENTE | UN |  | 373.79
A 3 VARAS DE ELETRODUTO DE PVC RIGIDO DE 3/4",27,00M DE FIO
2,5MM2,CAIXAS,CONEXOES E TOMADAS DE SOBREPOR 2P+T,20A
00115 | BUCHA E ARRUELA DE ALUMINIO PARA ELETRODUTO, DE 3/4" | UN | 4 | 1.33 | 0 | 5.32
00285 | FIO C/ISOLAMENTO TERMOPLASTICO ANTICHAMA DE 750V, DE 02,5MM2 | M | 27 | 1.6254 | 0 | 43.8858
01983 | MAO-DE-OBRA DE ELETRICISTA DE CONSTRUCAOCIVIL, INCLUSIVE ENC | H | 4.5 | 26.73 | 3 | 123.8936
ARGOS SOCIAIS
01999 | MAO-DE-OBRA DE SERVENTE DA CONSTRUCAO CIVIL, INCLUSIVE ENCAR | H | 6.5 | 19.33 | 3 | 129.4144
GOS SOCIAIS
02341 | ELETRODUTO DE PVC PRETO, RIGIDO ROSQUEAVEL, COM ROSCA EM AMB | UN | 3 | 9.27 | 0 | 27.81
AS EXTREMIDADES, EM BARRAS DE 3 METROS, DE 3/4"
02643 | LUVA DE PVC RIGIDO ROSQUEAVEL, PARA ELETRODUTO, DE 3/4" | UN | 1 | 0.7 | 0 | 0.7
02961 | CURVA 90º DE PVC RIGIDO, ROSQUEAVEL, PARA ELETRODUTO, DE 3/4 | UN | 1 | 2.87 | 0 | 2.87
"
05269 | ABRACADEIRA TIPO COPO, DE 3/4" | UN | 9 | 2.94 | 0 | 26.46
05750 | CAIXA DE LUZ DE PVC, DE 4"x2" | UN | 1 | 1.1 | 0 | 1.1
14479 | TOMADA ELETRICA 2P+T, 20A/250V, PADRAO BRASILEIRO, DE SOBREP | UN | 2 | 6.17 | 0 | 12.34
OR
15.015.0276-A | INSTALACAO DE UM CONJUNTO DE 2 TOMADAS,APARENTE,EQUIVALENTE | UN |  | 339.97
A 3 VARAS DE ELETRODUTO DE PVC RIGIDO DE 3/4",27,00M DE FIO
2,5MM2,CAIXAS,CONEXOES E TOMADAS DE SOBREPOR 2P+T,20A
00115 | BUCHA E ARRUELA DE ALUMINIO PARA ELETRODUTO, DE 3/4" | UN | 4 | 1.33 | 0 | 5.32
00285 | FIO C/ISOLAMENTO TERMOPLASTICO ANTICHAMA DE 750V, DE 02,5MM2 | M | 27 | 1.6254 | 0 | 43.8858
02341 | ELETRODUTO DE PVC PRETO, RIGIDO ROSQUEAVEL, COM ROSCA EM AMB | UN | 3 | 9.27 | 0 | 27.81
AS EXTREMIDADES, EM BARRAS DE 3 METROS, DE 3/4"
02643 | LUVA DE PVC RIGIDO ROSQUEAVEL, PARA ELETRODUTO, DE 3/4" | UN | 1 | 0.7 | 0 | 0.7
02961 | CURVA 90º DE PVC RIGIDO, ROSQUEAVEL, PARA ELETRODUTO, DE 3/4 | UN | 1 | 2.87 | 0 | 2.87
"
05269 | ABRACADEIRA TIPO COPO, DE 3/4" | UN | 9 | 2.94 | 0 | 26.46
05750 | CAIXA DE LUZ DE PVC, DE 4"x2" | UN | 1 | 1.1 | 0 | 1.1
14479 | TOMADA ELETRICA 2P+T, 20A/250V, PADRAO BRASILEIRO, DE SOBREP | UN | 2 | 6.17 | 0 | 12.34
OR
20060 | MAO-DE-OBRA DE ELETRICISTA DA CONSTRUCAO CIVIL, INCLUSIVE EN | H | 4.5 | 23.16 | 3 | 107.3466
CARGOS SOCIAIS DESONERADOS
20132 | MAO-DE-OBRA DE SERVENTE DA CONSTRUCAO CIVIL, INCLUSIVE ENCAR | H | 6.5 | 16.75 | 3 | 112.1413
GOS SOCIAIS DESONERADOS
15.015.0277-0 | INSTALACAO DE UM CONJUNTO DE 2 TOMADAS,APARENTE COM CANALETA | UN |  | 628.16
PERFURADA,SENDO ESTA LIGADA A ELETROCALHA PRINCIPAL(EXCLUSI
VE ESTA),EQUIVALENTE A 1,5 VARAS DE CANALETA E 5 VARAS DE EL
ETRODUTO DE PVC RIGIDO DE 3/4", 45,00M DE FIO 2,5MM2,CAIXAS,
CONEXOES E TOMADAS DE SOBREPOR 2P+T,10A
00115 | BUCHA E ARRUELA DE ALUMINIO PARA ELETRODUTO, DE 3/4" | UN | 8 | 1.33 | 0 | 10.64
00285 | FIO C/ISOLAMENTO TERMOPLASTICO ANTICHAMA DE 750V, DE 02,5MM2 | M | 45 | 1.6254 | 0 | 73.143
01983 | MAO-DE-OBRA DE ELETRICISTA DE CONSTRUCAOCIVIL, INCLUSIVE ENC | H | 5 | 26.73 | 3 | 137.6595
ARGOS SOCIAIS
01999 | MAO-DE-OBRA DE SERVENTE DA CONSTRUCAO CIVIL, INCLUSIVE ENCAR | H | 7 | 19.33 | 3 | 139.3693
GOS SOCIAIS
02341 | ELETRODUTO DE PVC PRETO, RIGIDO ROSQUEAVEL, COM ROSCA EM AMB | UN | 5 | 9.27 | 0 | 46.35
AS EXTREMIDADES, EM BARRAS DE 3 METROS, DE 3/4"
02643 | LUVA DE PVC RIGIDO ROSQUEAVEL, PARA ELETRODUTO, DE 3/4" | UN | 1 | 0.7 | 0 | 0.7
02961 | CURVA 90º DE PVC RIGIDO, ROSQUEAVEL, PARA ELETRODUTO, DE 3/4 | UN | 1 | 2.87 | 0 | 2.87
"
04307 | TOMADA ELETRICA 2P+T, 10A/250V, PADRAO BRASILEIRO, DE SOBREP | UN | 2 | 4.48 | 0 | 8.96
OR
05269 | ABRACADEIRA TIPO COPO, DE 3/4" | UN | 15 | 2.94 | 0 | 44.1
05750 | CAIXA DE LUZ DE PVC, DE 4"x2" | UN | 1 | 1.1 | 0 | 1.1
07635 | CANALETA PERFURADA ALTA, DE (38X38X6000)MM | UN | 1.5 | 108.85 | 0 | 163.275
15.015.0277-A | INSTALACAO DE UM CONJUNTO DE 2 TOMADAS,APARENTE COM CANALETA | UN |  | 591.17
PERFURADA,SENDO ESTA LIGADA A ELETROCALHA PRINCIPAL(EXCLUSI
VE ESTA),EQUIVALENTE A 1,5 VARAS DE CANALETA E 5 VARAS DE EL
ETRODUTO DE PVC RIGIDO DE 3/4", 45,00M DE FIO 2,5MM2,CAIXAS,
CONEXOES E TOMADAS DE SOBREPOR 2P+T,10A
00115 | BUCHA E ARRUELA DE ALUMINIO PARA ELETRODUTO, DE 3/4" | UN | 8 | 1.33 | 0 | 10.64
00285 | FIO C/ISOLAMENTO TERMOPLASTICO ANTICHAMA DE 750V, DE 02,5MM2 | M | 45 | 1.6254 | 0 | 73.143
02341 | ELETRODUTO DE PVC PRETO, RIGIDO ROSQUEAVEL, COM ROSCA EM AMB | UN | 5 | 9.27 | 0 | 46.35
AS EXTREMIDADES, EM BARRAS DE 3 METROS, DE 3/4"
02643 | LUVA DE PVC RIGIDO ROSQUEAVEL, PARA ELETRODUTO, DE 3/4" | UN | 1 | 0.7 | 0 | 0.7
02961 | CURVA 90º DE PVC RIGIDO, ROSQUEAVEL, PARA ELETRODUTO, DE 3/4 | UN | 1 | 2.87 | 0 | 2.87
"
04307 | TOMADA ELETRICA 2P+T, 10A/250V, PADRAO BRASILEIRO, DE SOBREP | UN | 2 | 4.48 | 0 | 8.96
OR
05269 | ABRACADEIRA TIPO COPO, DE 3/4" | UN | 15 | 2.94 | 0 | 44.1
05750 | CAIXA DE LUZ DE PVC, DE 4"x2" | UN | 1 | 1.1 | 0 | 1.1
07635 | CANALETA PERFURADA ALTA, DE (38X38X6000)MM | UN | 1.5 | 108.85 | 0 | 163.275
20060 | MAO-DE-OBRA DE ELETRICISTA DA CONSTRUCAO CIVIL, INCLUSIVE EN | H | 5 | 23.16 | 3 | 119.274
CARGOS SOCIAIS DESONERADOS
20132 | MAO-DE-OBRA DE SERVENTE DA CONSTRUCAO CIVIL, INCLUSIVE ENCAR | H | 7 | 16.75 | 3 | 120.7675
GOS SOCIAIS DESONERADOS
15.015.0278-0 | INSTALACAO DE UM CONJUNTO DE 2 TOMADAS,APARENTE COM CANALETA | UN |  | 631.54
PERFURADA,SENDO ESTA LIGADA A ELETROCALHA PRINCIPAL(EXCLUSI
VE ESTA),EQUIVALENTE A 1.5 VARAS DE CANALETA E 5 VARAS DE EL
ETRODUTO DE PVC RIGIDO DE 3/4", 45,00M DE FIO 2,5MM2,CAIXAS,
CONEXOES E TOMADAS DE SOBREPOR 2P+T,20A
00115 | BUCHA E ARRUELA DE ALUMINIO PARA ELETRODUTO, DE 3/4" | UN | 8 | 1.33 | 0 | 10.64
00285 | FIO C/ISOLAMENTO TERMOPLASTICO ANTICHAMA DE 750V, DE 02,5MM2 | M | 45 | 1.6254 | 0 | 73.143
01983 | MAO-DE-OBRA DE ELETRICISTA DE CONSTRUCAOCIVIL, INCLUSIVE ENC | H | 5 | 26.73 | 3 | 137.6595
ARGOS SOCIAIS
01999 | MAO-DE-OBRA DE SERVENTE DA CONSTRUCAO CIVIL, INCLUSIVE ENCAR | H | 7 | 19.33 | 3 | 139.3693
GOS SOCIAIS
02341 | ELETRODUTO DE PVC PRETO, RIGIDO ROSQUEAVEL, COM ROSCA EM AMB | UN | 5 | 9.27 | 0 | 46.35
AS EXTREMIDADES, EM BARRAS DE 3 METROS, DE 3/4"
02643 | LUVA DE PVC RIGIDO ROSQUEAVEL, PARA ELETRODUTO, DE 3/4" | UN | 1 | 0.7 | 0 | 0.7
02961 | CURVA 90º DE PVC RIGIDO, ROSQUEAVEL, PARA ELETRODUTO, DE 3/4 | UN | 1 | 2.87 | 0 | 2.87
"
05269 | ABRACADEIRA TIPO COPO, DE 3/4" | UN | 15 | 2.94 | 0 | 44.1
05750 | CAIXA DE LUZ DE PVC, DE 4"x2" | UN | 1 | 1.1 | 0 | 1.1
07635 | CANALETA PERFURADA ALTA, DE (38X38X6000)MM | UN | 1.5 | 108.85 | 0 | 163.275
14479 | TOMADA ELETRICA 2P+T, 20A/250V, PADRAO BRASILEIRO, DE SOBREP | UN | 2 | 6.17 | 0 | 12.34
OR
15.015.0278-A | INSTALACAO DE UM CONJUNTO DE 2 TOMADAS,APARENTE COM CANALETA | UN |  | 594.55
PERFURADA,SENDO ESTA LIGADA A ELETROCALHA PRINCIPAL(EXCLUSI
VE ESTA),EQUIVALENTE A 1.5 VARAS DE CANALETA E 5 VARAS DE EL
ETRODUTO DE PVC RIGIDO DE 3/4", 45,00M DE FIO 2,5MM2,CAIXAS,
CONEXOES E TOMADAS DE SOBREPOR 2P+T,20A
00115 | BUCHA E ARRUELA DE ALUMINIO PARA ELETRODUTO, DE 3/4" | UN | 8 | 1.33 | 0 | 10.64
00285 | FIO C/ISOLAMENTO TERMOPLASTICO ANTICHAMA DE 750V, DE 02,5MM2 | M | 45 | 1.6254 | 0 | 73.143
02341 | ELETRODUTO DE PVC PRETO, RIGIDO ROSQUEAVEL, COM ROSCA EM AMB | UN | 5 | 9.27 | 0 | 46.35
AS EXTREMIDADES, EM BARRAS DE 3 METROS, DE 3/4"
02643 | LUVA DE PVC RIGIDO ROSQUEAVEL, PARA ELETRODUTO, DE 3/4" | UN | 1 | 0.7 | 0 | 0.7
02961 | CURVA 90º DE PVC RIGIDO, ROSQUEAVEL, PARA ELETRODUTO, DE 3/4 | UN | 1 | 2.87 | 0 | 2.87
"
05269 | ABRACADEIRA TIPO COPO, DE 3/4" | UN | 15 | 2.94 | 0 | 44.1
05750 | CAIXA DE LUZ DE PVC, DE 4"x2" | UN | 1 | 1.1 | 0 | 1.1
07635 | CANALETA PERFURADA ALTA, DE (38X38X6000)MM | UN | 1.5 | 108.85 | 0 | 163.275
14479 | TOMADA ELETRICA 2P+T, 20A/250V, PADRAO BRASILEIRO, DE SOBREP | UN | 2 | 6.17 | 0 | 12.34
OR
20060 | MAO-DE-OBRA DE ELETRICISTA DA CONSTRUCAO CIVIL, INCLUSIVE EN | H | 5 | 23.16 | 3 | 119.274
CARGOS SOCIAIS DESONERADOS
20132 | MAO-DE-OBRA DE SERVENTE DA CONSTRUCAO CIVIL, INCLUSIVE ENCAR | H | 7 | 16.75 | 3 | 120.7675
GOS SOCIAIS DESONERADOS
15.015.0280-0 | INSTALACAO DE UM CONJUNTO DE 2 TOMADAS,EMBUTIDO NA ALVENARIA | UN |  | 388.11
,EQUIVALENTE A 3 VARAS DE ELETRODUTO DE PVC RIGIDO DE 1/2",2
7,00M DE FIO 2,5MM2,CAIXAS,CONEXOES E TOMADAS DE EMBUTIR 2P+
T,10A,COM PLACA FOSFORESCENTE,INCLUSIVE ABERTURA E FECHAMENT
O DE RASGO EM ALVENARIA
00285 | FIO C/ISOLAMENTO TERMOPLASTICO ANTICHAMA DE 750V, DE 02,5MM2 | M | 27 | 1.6254 | 0 | 43.8858
01613 | ARGAMASSA CIM.,SAIBRO TRACO 1:8,PREPARO MECANICO | M3 | 0.009 | 354.0245 | 0 | 3.1862
01968 | MAO-DE-OBRA DE PEDREIRO, INCLUSIVE ENCARGOS SOCIAIS | H | 2.25 | 26.73 | 3 | 61.9468
01983 | MAO-DE-OBRA DE ELETRICISTA DE CONSTRUCAOCIVIL, INCLUSIVE ENC | H | 4 | 26.73 | 3 | 110.1276
ARGOS SOCIAIS
01999 | MAO-DE-OBRA DE SERVENTE DA CONSTRUCAO CIVIL, INCLUSIVE ENCAR | H | 6 | 19.33 | 3 | 119.4594
GOS SOCIAIS
02338 | ELETRODUTO DE PVC PRETO,RIGIDO ROSQUEAVEL,COM ROSCA EM AMBAS | UN | 3 | 7.73 | 0 | 23.19
EXTREMIDADES,EM BARRAS DE 3 METROS,DE 1/2"
02370 | TOMADA ELETRICA 2P+T, 10A/250V, PADRAO BRASILEIRO, DE EMBUTI | UN | 2 | 6.07 | 0 | 12.14
R, COM PLACA 4"X2"
02642 | LUVA DE PVC RIGIDO ROSQUEAVEL, PARA ELETRODUTO, DE 1/2" | UN | 1 | 0.79 | 0 | 0.79
02960 | CURVA 90º DE PVC RIGIDO, ROSQUEAVEL, PARA ELETRODUTO, DE 1/2 | UN | 1 | 1.59 | 0 | 1.59
"
04266 | BUCHA E ARRUELA DE ALUMINIO PARA ELETRODUTO, DE 1/2" | UN | 8 | 1.2 | 0 | 9.6
05750 | CAIXA DE LUZ DE PVC, DE 4"x2" | UN | 2 | 1.1 | 0 | 2.2
15.015.0280-A | INSTALACAO DE UM CONJUNTO DE 2 TOMADAS,EMBUTIDO NA ALVENARIA | UN |  | 349.05
,EQUIVALENTE A 3 VARAS DE ELETRODUTO DE PVC RIGIDO DE 1/2",2
7,00M DE FIO 2,5MM2,CAIXAS,CONEXOES E TOMADAS DE EMBUTIR 2P+
T,10A,COM PLACA FOSFORESCENTE,INCLUSIVE ABERTURA E FECHAMENT
O DE RASGO EM ALVENARIA
00285 | FIO C/ISOLAMENTO TERMOPLASTICO ANTICHAMA DE 750V, DE 02,5MM2 | M | 27 | 1.6254 | 0 | 43.8858
02338 | ELETRODUTO DE PVC PRETO,RIGIDO ROSQUEAVEL,COM ROSCA EM AMBAS | UN | 3 | 7.73 | 0 | 23.19
EXTREMIDADES,EM BARRAS DE 3 METROS,DE 1/2"
02370 | TOMADA ELETRICA 2P+T, 10A/250V, PADRAO BRASILEIRO, DE EMBUTI | UN | 2 | 6.07 | 0 | 12.14
R, COM PLACA 4"X2"
02642 | LUVA DE PVC RIGIDO ROSQUEAVEL, PARA ELETRODUTO, DE 1/2" | UN | 1 | 0.79 | 0 | 0.79
02960 | CURVA 90º DE PVC RIGIDO, ROSQUEAVEL, PARA ELETRODUTO, DE 1/2 | UN | 1 | 1.59 | 0 | 1.59
"
04266 | BUCHA E ARRUELA DE ALUMINIO PARA ELETRODUTO, DE 1/2" | UN | 8 | 1.2 | 0 | 9.6
05750 | CAIXA DE LUZ DE PVC, DE 4"x2" | UN | 2 | 1.1 | 0 | 2.2
20060 | MAO-DE-OBRA DE ELETRICISTA DA CONSTRUCAO CIVIL, INCLUSIVE EN | H | 4 | 23.16 | 3 | 95.4192
CARGOS SOCIAIS DESONERADOS
20115 | MAO-DE-OBRA DE PEDREIRO, INCLUSIVE ENCARGOS SOCIAIS DESONERA | H | 2.25 | 23.16 | 3 | 53.6733
DOS
20132 | MAO-DE-OBRA DE SERVENTE DA CONSTRUCAO CIVIL, INCLUSIVE ENCAR | H | 6 | 16.75 | 3 | 103.515
GOS SOCIAIS DESONERADOS
30179 | ARGAMASSA CIM.,SAIBRO TRACO 1:8,PREPARO MECANICO | M3 | 0.009 | 338.6131 | 0 | 3.0475
15.015.0281-0 | INSTALACAO DE UM CONJUNTO DE 2 TOMADAS,APARENTE,EQUIVALENTE | UN |  | 345.36
A 3 VARAS DE ELETRODUTO DE PVC RIGIDO DE 1/2",27,00M DE FIO
2,5MM2,CAIXAS,CONEXOES E TOMADAS DE SOBREPOR 2P+T,10A
00285 | FIO C/ISOLAMENTO TERMOPLASTICO ANTICHAMA DE 750V, DE 02,5MM2 | M | 27 | 1.6254 | 0 | 43.8858
01983 | MAO-DE-OBRA DE ELETRICISTA DE CONSTRUCAOCIVIL, INCLUSIVE ENC | H | 4 | 26.73 | 3 | 110.1276
ARGOS SOCIAIS
01999 | MAO-DE-OBRA DE SERVENTE DA CONSTRUCAO CIVIL, INCLUSIVE ENCAR | H | 6 | 19.33 | 3 | 119.4594
GOS SOCIAIS
02338 | ELETRODUTO DE PVC PRETO,RIGIDO ROSQUEAVEL,COM ROSCA EM AMBAS | UN | 3 | 7.73 | 0 | 23.19
EXTREMIDADES,EM BARRAS DE 3 METROS,DE 1/2"
02642 | LUVA DE PVC RIGIDO ROSQUEAVEL, PARA ELETRODUTO, DE 1/2" | UN | 1 | 0.79 | 0 | 0.79
02960 | CURVA 90º DE PVC RIGIDO, ROSQUEAVEL, PARA ELETRODUTO, DE 1/2 | UN | 1 | 1.59 | 0 | 1.59
"
04266 | BUCHA E ARRUELA DE ALUMINIO PARA ELETRODUTO, DE 1/2" | UN | 8 | 1.2 | 0 | 9.6
04307 | TOMADA ELETRICA 2P+T, 10A/250V, PADRAO BRASILEIRO, DE SOBREP | UN | 2 | 4.48 | 0 | 8.96
OR
05268 | ABRACADEIRA TIPO COPO, DE 1/2" | UN | 9 | 2.84 | 0 | 25.56
05750 | CAIXA DE LUZ DE PVC, DE 4"x2" | UN | 2 | 1.1 | 0 | 2.2
15.015.0281-A | INSTALACAO DE UM CONJUNTO DE 2 TOMADAS,APARENTE,EQUIVALENTE | UN |  | 314.71
A 3 VARAS DE ELETRODUTO DE PVC RIGIDO DE 1/2",27,00M DE FIO
2,5MM2,CAIXAS,CONEXOES E TOMADAS DE SOBREPOR 2P+T,10A
00285 | FIO C/ISOLAMENTO TERMOPLASTICO ANTICHAMA DE 750V, DE 02,5MM2 | M | 27 | 1.6254 | 0 | 43.8858
02338 | ELETRODUTO DE PVC PRETO,RIGIDO ROSQUEAVEL,COM ROSCA EM AMBAS | UN | 3 | 7.73 | 0 | 23.19
EXTREMIDADES,EM BARRAS DE 3 METROS,DE 1/2"
02642 | LUVA DE PVC RIGIDO ROSQUEAVEL, PARA ELETRODUTO, DE 1/2" | UN | 1 | 0.79 | 0 | 0.79
02960 | CURVA 90º DE PVC RIGIDO, ROSQUEAVEL, PARA ELETRODUTO, DE 1/2 | UN | 1 | 1.59 | 0 | 1.59
"
04266 | BUCHA E ARRUELA DE ALUMINIO PARA ELETRODUTO, DE 1/2" | UN | 8 | 1.2 | 0 | 9.6
04307 | TOMADA ELETRICA 2P+T, 10A/250V, PADRAO BRASILEIRO, DE SOBREP | UN | 2 | 4.48 | 0 | 8.96
OR
05268 | ABRACADEIRA TIPO COPO, DE 1/2" | UN | 9 | 2.84 | 0 | 25.56
05750 | CAIXA DE LUZ DE PVC, DE 4"x2" | UN | 2 | 1.1 | 0 | 2.2
20060 | MAO-DE-OBRA DE ELETRICISTA DA CONSTRUCAO CIVIL, INCLUSIVE EN | H | 4 | 23.16 | 3 | 95.4192
CARGOS SOCIAIS DESONERADOS
20132 | MAO-DE-OBRA DE SERVENTE DA CONSTRUCAO CIVIL, INCLUSIVE ENCAR | H | 6 | 16.75 | 3 | 103.515
GOS SOCIAIS DESONERADOS
15.015.0285-0 | INSTALACAO DE UM CONJUNTO DE 2 TOMADAS,EMBUTIDO NA ALVENARIA | UN |  | 394.67
,EQUIVALENTE A 3 VARAS DE ELETRODUTO DE PVC RIGIDO DE 1/2",2
7,00M DE FIO 2,5MM2,CAIXAS,CONEXOES E TOMADAS DE EMBUTIR 2P+
T,20A,COM PLACA FOSFORESCENTE,INCLUSIVE ABERTURA E FECHAMENT
O DE RASGO EM ALVENARIA
00285 | FIO C/ISOLAMENTO TERMOPLASTICO ANTICHAMA DE 750V, DE 02,5MM2 | M | 27 | 1.6254 | 0 | 43.8858
01613 | ARGAMASSA CIM.,SAIBRO TRACO 1:8,PREPARO MECANICO | M3 | 0.009 | 354.0245 | 0 | 3.1862
01968 | MAO-DE-OBRA DE PEDREIRO, INCLUSIVE ENCARGOS SOCIAIS | H | 2.25 | 26.73 | 3 | 61.9468
01983 | MAO-DE-OBRA DE ELETRICISTA DE CONSTRUCAOCIVIL, INCLUSIVE ENC | H | 4 | 26.73 | 3 | 110.1276
ARGOS SOCIAIS
01999 | MAO-DE-OBRA DE SERVENTE DA CONSTRUCAO CIVIL, INCLUSIVE ENCAR | H | 6 | 19.33 | 3 | 119.4594
GOS SOCIAIS
02338 | ELETRODUTO DE PVC PRETO,RIGIDO ROSQUEAVEL,COM ROSCA EM AMBAS | UN | 3 | 7.73 | 0 | 23.19
EXTREMIDADES,EM BARRAS DE 3 METROS,DE 1/2"
02642 | LUVA DE PVC RIGIDO ROSQUEAVEL, PARA ELETRODUTO, DE 1/2" | UN | 1 | 0.79 | 0 | 0.79
02960 | CURVA 90º DE PVC RIGIDO, ROSQUEAVEL, PARA ELETRODUTO, DE 1/2 | UN | 1 | 1.59 | 0 | 1.59
"
04266 | BUCHA E ARRUELA DE ALUMINIO PARA ELETRODUTO, DE 1/2" | UN | 8 | 1.2 | 0 | 9.6
04343 | TOMADA ELETRICA 2P+T, 20A/250V, PADRAO BRASILEIRO, DE EMBUTI | UN | 2 | 9.35 | 0 | 18.7
R, COM PLACA 4"X2"
05750 | CAIXA DE LUZ DE PVC, DE 4"x2" | UN | 2 | 1.1 | 0 | 2.2
15.015.0285-A | INSTALACAO DE UM CONJUNTO DE 2 TOMADAS,EMBUTIDO NA ALVENARIA | UN |  | 355.61
,EQUIVALENTE A 3 VARAS DE ELETRODUTO DE PVC RIGIDO DE 1/2",2
7,00M DE FIO 2,5MM2,CAIXAS,CONEXOES E TOMADAS DE EMBUTIR 2P+
T,20A,COM PLACA FOSFORESCENTE,INCLUSIVE ABERTURA E FECHAMENT
O DE RASGO EM ALVENARIA
00285 | FIO C/ISOLAMENTO TERMOPLASTICO ANTICHAMA DE 750V, DE 02,5MM2 | M | 27 | 1.6254 | 0 | 43.8858
02338 | ELETRODUTO DE PVC PRETO,RIGIDO ROSQUEAVEL,COM ROSCA EM AMBAS | UN | 3 | 7.73 | 0 | 23.19
EXTREMIDADES,EM BARRAS DE 3 METROS,DE 1/2"
02642 | LUVA DE PVC RIGIDO ROSQUEAVEL, PARA ELETRODUTO, DE 1/2" | UN | 1 | 0.79 | 0 | 0.79
02960 | CURVA 90º DE PVC RIGIDO, ROSQUEAVEL, PARA ELETRODUTO, DE 1/2 | UN | 1 | 1.59 | 0 | 1.59
"
04266 | BUCHA E ARRUELA DE ALUMINIO PARA ELETRODUTO, DE 1/2" | UN | 8 | 1.2 | 0 | 9.6
04343 | TOMADA ELETRICA 2P+T, 20A/250V, PADRAO BRASILEIRO, DE EMBUTI | UN | 2 | 9.35 | 0 | 18.7
R, COM PLACA 4"X2"
05750 | CAIXA DE LUZ DE PVC, DE 4"x2" | UN | 2 | 1.1 | 0 | 2.2
20060 | MAO-DE-OBRA DE ELETRICISTA DA CONSTRUCAO CIVIL, INCLUSIVE EN | H | 4 | 23.16 | 3 | 95.4192
CARGOS SOCIAIS DESONERADOS
20115 | MAO-DE-OBRA DE PEDREIRO, INCLUSIVE ENCARGOS SOCIAIS DESONERA | H | 2.25 | 23.16 | 3 | 53.6733
DOS
20132 | MAO-DE-OBRA DE SERVENTE DA CONSTRUCAO CIVIL, INCLUSIVE ENCAR | H | 6 | 16.75 | 3 | 103.515
GOS SOCIAIS DESONERADOS
30179 | ARGAMASSA CIM.,SAIBRO TRACO 1:8,PREPARO MECANICO | M3 | 0.009 | 338.6131 | 0 | 3.0475
15.015.0286-0 | INSTALACAO DE UM CONJUNTO DE 2 TOMADAS,APARENTE,EQUIVALENTE | UN |  | 348.74
A 3 VARAS DE ELETRODUTO DE PVC RIGIDO DE 1/2",27,00M DE FIO
2,5MM2,CAIXAS,CONEXOES E TOMADAS DE SOBREPOR 2P+T,20A
00285 | FIO C/ISOLAMENTO TERMOPLASTICO ANTICHAMA DE 750V, DE 02,5MM2 | M | 27 | 1.6254 | 0 | 43.8858
01983 | MAO-DE-OBRA DE ELETRICISTA DE CONSTRUCAOCIVIL, INCLUSIVE ENC | H | 4 | 26.73 | 3 | 110.1276
ARGOS SOCIAIS
01999 | MAO-DE-OBRA DE SERVENTE DA CONSTRUCAO CIVIL, INCLUSIVE ENCAR | H | 6 | 19.33 | 3 | 119.4594
GOS SOCIAIS
02338 | ELETRODUTO DE PVC PRETO,RIGIDO ROSQUEAVEL,COM ROSCA EM AMBAS | UN | 3 | 7.73 | 0 | 23.19
EXTREMIDADES,EM BARRAS DE 3 METROS,DE 1/2"
02642 | LUVA DE PVC RIGIDO ROSQUEAVEL, PARA ELETRODUTO, DE 1/2" | UN | 1 | 0.79 | 0 | 0.79
02960 | CURVA 90º DE PVC RIGIDO, ROSQUEAVEL, PARA ELETRODUTO, DE 1/2 | UN | 1 | 1.59 | 0 | 1.59
"
04266 | BUCHA E ARRUELA DE ALUMINIO PARA ELETRODUTO, DE 1/2" | UN | 8 | 1.2 | 0 | 9.6
05268 | ABRACADEIRA TIPO COPO, DE 1/2" | UN | 9 | 2.84 | 0 | 25.56
05750 | CAIXA DE LUZ DE PVC, DE 4"x2" | UN | 2 | 1.1 | 0 | 2.2
14479 | TOMADA ELETRICA 2P+T, 20A/250V, PADRAO BRASILEIRO, DE SOBREP | UN | 2 | 6.17 | 0 | 12.34
OR
15.015.0286-A | INSTALACAO DE UM CONJUNTO DE 2 TOMADAS,APARENTE,EQUIVALENTE | UN |  | 318.09
A 3 VARAS DE ELETRODUTO DE PVC RIGIDO DE 1/2",27,00M DE FIO
2,5MM2,CAIXAS,CONEXOES E TOMADAS DE SOBREPOR 2P+T,20A
00285 | FIO C/ISOLAMENTO TERMOPLASTICO ANTICHAMA DE 750V, DE 02,5MM2 | M | 27 | 1.6254 | 0 | 43.8858
02338 | ELETRODUTO DE PVC PRETO,RIGIDO ROSQUEAVEL,COM ROSCA EM AMBAS | UN | 3 | 7.73 | 0 | 23.19
EXTREMIDADES,EM BARRAS DE 3 METROS,DE 1/2"
02642 | LUVA DE PVC RIGIDO ROSQUEAVEL, PARA ELETRODUTO, DE 1/2" | UN | 1 | 0.79 | 0 | 0.79
02960 | CURVA 90º DE PVC RIGIDO, ROSQUEAVEL, PARA ELETRODUTO, DE 1/2 | UN | 1 | 1.59 | 0 | 1.59
"
04266 | BUCHA E ARRUELA DE ALUMINIO PARA ELETRODUTO, DE 1/2" | UN | 8 | 1.2 | 0 | 9.6
05268 | ABRACADEIRA TIPO COPO, DE 1/2" | UN | 9 | 2.84 | 0 | 25.56
05750 | CAIXA DE LUZ DE PVC, DE 4"x2" | UN | 2 | 1.1 | 0 | 2.2
14479 | TOMADA ELETRICA 2P+T, 20A/250V, PADRAO BRASILEIRO, DE SOBREP | UN | 2 | 6.17 | 0 | 12.34
OR
20060 | MAO-DE-OBRA DE ELETRICISTA DA CONSTRUCAO CIVIL, INCLUSIVE EN | H | 4 | 23.16 | 3 | 95.4192
CARGOS SOCIAIS DESONERADOS
20132 | MAO-DE-OBRA DE SERVENTE DA CONSTRUCAO CIVIL, INCLUSIVE ENCAR | H | 6 | 16.75 | 3 | 103.515
GOS SOCIAIS DESONERADOS
15.015.0287-0 | INSTALACAO DE UM CONJUNTO DE 2 TOMADAS,APARENTE COM CANALETA | UN |  | 566.41
PERFURADA,SENDO ESTA LIGADA A ELETROCALHA PRINCIPAL(EXCLUSI
VE ESTA),EQUIVALENTE A 1,5 VARAS DE CANALETA E 3 VARAS DE EL
ETRODUTO DE PVC RIGIDO DE 1/2", 45,00M DE FIO 2,5MM2,CAIXAS,
CONEXOES E TOMADAS DE SOBREPOR 2P+T,10A
00285 | FIO C/ISOLAMENTO TERMOPLASTICO ANTICHAMA DE 750V, DE 02,5MM2 | M | 45 | 1.6254 | 0 | 73.143
01983 | MAO-DE-OBRA DE ELETRICISTA DE CONSTRUCAOCIVIL, INCLUSIVE ENC | H | 4.5 | 26.73 | 3 | 123.8936
ARGOS SOCIAIS
01999 | MAO-DE-OBRA DE SERVENTE DA CONSTRUCAO CIVIL, INCLUSIVE ENCAR | H | 6.5 | 19.33 | 3 | 129.4144
GOS SOCIAIS
02338 | ELETRODUTO DE PVC PRETO,RIGIDO ROSQUEAVEL,COM ROSCA EM AMBAS | UN | 3 | 7.73 | 0 | 23.19
EXTREMIDADES,EM BARRAS DE 3 METROS,DE 1/2"
02642 | LUVA DE PVC RIGIDO ROSQUEAVEL, PARA ELETRODUTO, DE 1/2" | UN | 1 | 0.79 | 0 | 0.79
02960 | CURVA 90º DE PVC RIGIDO, ROSQUEAVEL, PARA ELETRODUTO, DE 1/2 | UN | 1 | 1.59 | 0 | 1.59
"
04266 | BUCHA E ARRUELA DE ALUMINIO PARA ELETRODUTO, DE 1/2" | UN | 12 | 1.2 | 0 | 14.4
04307 | TOMADA ELETRICA 2P+T, 10A/250V, PADRAO BRASILEIRO, DE SOBREP | UN | 2 | 4.48 | 0 | 8.96
OR
05268 | ABRACADEIRA TIPO COPO, DE 1/2" | UN | 9 | 2.84 | 0 | 25.56
05750 | CAIXA DE LUZ DE PVC, DE 4"x2" | UN | 2 | 1.1 | 0 | 2.2
07635 | CANALETA PERFURADA ALTA, DE (38X38X6000)MM | UN | 1.5 | 108.85 | 0 | 163.275
15.015.0287-A | INSTALACAO DE UM CONJUNTO DE 2 TOMADAS,APARENTE COM CANALETA | UN |  | 532.59
PERFURADA,SENDO ESTA LIGADA A ELETROCALHA PRINCIPAL(EXCLUSI
VE ESTA),EQUIVALENTE A 1,5 VARAS DE CANALETA E 3 VARAS DE EL
ETRODUTO DE PVC RIGIDO DE 1/2", 45,00M DE FIO 2,5MM2,CAIXAS,
CONEXOES E TOMADAS DE SOBREPOR 2P+T,10A
00285 | FIO C/ISOLAMENTO TERMOPLASTICO ANTICHAMA DE 750V, DE 02,5MM2 | M | 45 | 1.6254 | 0 | 73.143
02338 | ELETRODUTO DE PVC PRETO,RIGIDO ROSQUEAVEL,COM ROSCA EM AMBAS | UN | 3 | 7.73 | 0 | 23.19
EXTREMIDADES,EM BARRAS DE 3 METROS,DE 1/2"
02642 | LUVA DE PVC RIGIDO ROSQUEAVEL, PARA ELETRODUTO, DE 1/2" | UN | 1 | 0.79 | 0 | 0.79
02960 | CURVA 90º DE PVC RIGIDO, ROSQUEAVEL, PARA ELETRODUTO, DE 1/2 | UN | 1 | 1.59 | 0 | 1.59
"
04266 | BUCHA E ARRUELA DE ALUMINIO PARA ELETRODUTO, DE 1/2" | UN | 12 | 1.2 | 0 | 14.4
04307 | TOMADA ELETRICA 2P+T, 10A/250V, PADRAO BRASILEIRO, DE SOBREP | UN | 2 | 4.48 | 0 | 8.96
OR
05268 | ABRACADEIRA TIPO COPO, DE 1/2" | UN | 9 | 2.84 | 0 | 25.56
05750 | CAIXA DE LUZ DE PVC, DE 4"x2" | UN | 2 | 1.1 | 0 | 2.2
07635 | CANALETA PERFURADA ALTA, DE (38X38X6000)MM | UN | 1.5 | 108.85 | 0 | 163.275
20060 | MAO-DE-OBRA DE ELETRICISTA DA CONSTRUCAO CIVIL, INCLUSIVE EN | H | 4.5 | 23.16 | 3 | 107.3466
CARGOS SOCIAIS DESONERADOS
20132 | MAO-DE-OBRA DE SERVENTE DA CONSTRUCAO CIVIL, INCLUSIVE ENCAR | H | 6.5 | 16.75 | 3 | 112.1413
GOS SOCIAIS DESONERADOS
15.015.0288-0 | INSTALACAO DE UM CONJUNTO DE 2 TOMADAS,APARENTE COM CANALETA | UN |  | 569.79
PERFURADA,SENDO ESTA LIGADA A ELETROCALHA PRINCIPAL(EXCLUSI
VE ESTA),EQUIVALENTE A 1,5 VARAS DE CANALETA E 3 VARAS DE EL
ETRODUTO DE PVC RIGIDO DE 1/2", 45,00M DE FIO 2,5MM2,CAIXAS,
CONEXOES E TOMADAS DE SOBREPOR 2P+T,20A
00285 | FIO C/ISOLAMENTO TERMOPLASTICO ANTICHAMA DE 750V, DE 02,5MM2 | M | 45 | 1.6254 | 0 | 73.143
01983 | MAO-DE-OBRA DE ELETRICISTA DE CONSTRUCAOCIVIL, INCLUSIVE ENC | H | 4.5 | 26.73 | 3 | 123.8936
ARGOS SOCIAIS
01999 | MAO-DE-OBRA DE SERVENTE DA CONSTRUCAO CIVIL, INCLUSIVE ENCAR | H | 6.5 | 19.33 | 3 | 129.4144
GOS SOCIAIS
02338 | ELETRODUTO DE PVC PRETO,RIGIDO ROSQUEAVEL,COM ROSCA EM AMBAS | UN | 3 | 7.73 | 0 | 23.19
EXTREMIDADES,EM BARRAS DE 3 METROS,DE 1/2"
02642 | LUVA DE PVC RIGIDO ROSQUEAVEL, PARA ELETRODUTO, DE 1/2" | UN | 1 | 0.79 | 0 | 0.79
02960 | CURVA 90º DE PVC RIGIDO, ROSQUEAVEL, PARA ELETRODUTO, DE 1/2 | UN | 1 | 1.59 | 0 | 1.59
"
04266 | BUCHA E ARRUELA DE ALUMINIO PARA ELETRODUTO, DE 1/2" | UN | 12 | 1.2 | 0 | 14.4
05268 | ABRACADEIRA TIPO COPO, DE 1/2" | UN | 9 | 2.84 | 0 | 25.56
05750 | CAIXA DE LUZ DE PVC, DE 4"x2" | UN | 2 | 1.1 | 0 | 2.2
07635 | CANALETA PERFURADA ALTA, DE (38X38X6000)MM | UN | 1.5 | 108.85 | 0 | 163.275
14479 | TOMADA ELETRICA 2P+T, 20A/250V, PADRAO BRASILEIRO, DE SOBREP | UN | 2 | 6.17 | 0 | 12.34
OR
15.015.0288-A | INSTALACAO DE UM CONJUNTO DE 2 TOMADAS,APARENTE COM CANALETA | UN |  | 535.97
PERFURADA,SENDO ESTA LIGADA A ELETROCALHA PRINCIPAL(EXCLUSI
VE ESTA),EQUIVALENTE A 1,5 VARAS DE CANALETA E 3 VARAS DE EL
ETRODUTO DE PVC RIGIDO DE 1/2", 45,00M DE FIO 2,5MM2,CAIXAS,
CONEXOES E TOMADAS DE SOBREPOR 2P+T,20A
00285 | FIO C/ISOLAMENTO TERMOPLASTICO ANTICHAMA DE 750V, DE 02,5MM2 | M | 45 | 1.6254 | 0 | 73.143
02338 | ELETRODUTO DE PVC PRETO,RIGIDO ROSQUEAVEL,COM ROSCA EM AMBAS | UN | 3 | 7.73 | 0 | 23.19
EXTREMIDADES,EM BARRAS DE 3 METROS,DE 1/2"
02642 | LUVA DE PVC RIGIDO ROSQUEAVEL, PARA ELETRODUTO, DE 1/2" | UN | 1 | 0.79 | 0 | 0.79
02960 | CURVA 90º DE PVC RIGIDO, ROSQUEAVEL, PARA ELETRODUTO, DE 1/2 | UN | 1 | 1.59 | 0 | 1.59
"
04266 | BUCHA E ARRUELA DE ALUMINIO PARA ELETRODUTO, DE 1/2" | UN | 12 | 1.2 | 0 | 14.4
05268 | ABRACADEIRA TIPO COPO, DE 1/2" | UN | 9 | 2.84 | 0 | 25.56
05750 | CAIXA DE LUZ DE PVC, DE 4"x2" | UN | 2 | 1.1 | 0 | 2.2
07635 | CANALETA PERFURADA ALTA, DE (38X38X6000)MM | UN | 1.5 | 108.85 | 0 | 163.275
14479 | TOMADA ELETRICA 2P+T, 20A/250V, PADRAO BRASILEIRO, DE SOBREP | UN | 2 | 6.17 | 0 | 12.34
OR
20060 | MAO-DE-OBRA DE ELETRICISTA DA CONSTRUCAO CIVIL, INCLUSIVE EN | H | 4.5 | 23.16 | 3 | 107.3466
CARGOS SOCIAIS DESONERADOS
20132 | MAO-DE-OBRA DE SERVENTE DA CONSTRUCAO CIVIL, INCLUSIVE ENCAR | H | 6.5 | 16.75 | 3 | 112.1413
GOS SOCIAIS DESONERADOS
15.015.0290-0 | INSTALACAO DE UM CONJUNTO DE 3 TOMADAS,EMBUTIDO NA ALVENARIA | UN |  | 625.44
,EQUIVALENTE A 4 VARAS DE ELETRODUTO DE PVC RIGIDO DE 3/4",3
7,00M DE FIO 2,5MM2,CAIXAS,CONEXOES E TOMADAS DE EMBUTIR 2P+
T,10A,COM PLACA FOSFORESCENTE,INCLUSIVE ABERTURA E FECHAMENT
O DE RASGO EM ALVENARIA
00115 | BUCHA E ARRUELA DE ALUMINIO PARA ELETRODUTO, DE 3/4" | UN | 12 | 1.33 | 0 | 15.96
00285 | FIO C/ISOLAMENTO TERMOPLASTICO ANTICHAMA DE 750V, DE 02,5MM2 | M | 37 | 1.6254 | 0 | 60.1398
01613 | ARGAMASSA CIM.,SAIBRO TRACO 1:8,PREPARO MECANICO | M3 | 0.06 | 354.0245 | 0 | 21.2415
01968 | MAO-DE-OBRA DE PEDREIRO, INCLUSIVE ENCARGOS SOCIAIS | H | 6 | 26.73 | 3 | 165.1914
01983 | MAO-DE-OBRA DE ELETRICISTA DE CONSTRUCAOCIVIL, INCLUSIVE ENC | H | 5.5 | 26.73 | 3 | 151.4255
ARGOS SOCIAIS
01999 | MAO-DE-OBRA DE SERVENTE DA CONSTRUCAO CIVIL, INCLUSIVE ENCAR | H | 7.5 | 19.33 | 3 | 149.3243
GOS SOCIAIS
02341 | ELETRODUTO DE PVC PRETO, RIGIDO ROSQUEAVEL, COM ROSCA EM AMB | UN | 4 | 9.27 | 0 | 37.08
AS EXTREMIDADES, EM BARRAS DE 3 METROS, DE 3/4"
02370 | TOMADA ELETRICA 2P+T, 10A/250V, PADRAO BRASILEIRO, DE EMBUTI | UN | 3 | 6.07 | 0 | 18.21
R, COM PLACA 4"X2"
02643 | LUVA DE PVC RIGIDO ROSQUEAVEL, PARA ELETRODUTO, DE 3/4" | UN | 1 | 0.7 | 0 | 0.7
02961 | CURVA 90º DE PVC RIGIDO, ROSQUEAVEL, PARA ELETRODUTO, DE 3/4 | UN | 1 | 2.87 | 0 | 2.87
"
05750 | CAIXA DE LUZ DE PVC, DE 4"x2" | UN | 3 | 1.1 | 0 | 3.3
15.015.0290-A | INSTALACAO DE UM CONJUNTO DE 3 TOMADAS,EMBUTIDO NA ALVENARIA | UN |  | 562.3
,EQUIVALENTE A 4 VARAS DE ELETRODUTO DE PVC RIGIDO DE 3/4",3
7,00M DE FIO 2,5MM2,CAIXAS,CONEXOES E TOMADAS DE EMBUTIR 2P+
T,10A,COM PLACA FOSFORESCENTE,INCLUSIVE ABERTURA E FECHAMENT
O DE RASGO EM ALVENARIA
00115 | BUCHA E ARRUELA DE ALUMINIO PARA ELETRODUTO, DE 3/4" | UN | 12 | 1.33 | 0 | 15.96
00285 | FIO C/ISOLAMENTO TERMOPLASTICO ANTICHAMA DE 750V, DE 02,5MM2 | M | 37 | 1.6254 | 0 | 60.1398
02341 | ELETRODUTO DE PVC PRETO, RIGIDO ROSQUEAVEL, COM ROSCA EM AMB | UN | 4 | 9.27 | 0 | 37.08
AS EXTREMIDADES, EM BARRAS DE 3 METROS, DE 3/4"
02370 | TOMADA ELETRICA 2P+T, 10A/250V, PADRAO BRASILEIRO, DE EMBUTI | UN | 3 | 6.07 | 0 | 18.21
R, COM PLACA 4"X2"
02643 | LUVA DE PVC RIGIDO ROSQUEAVEL, PARA ELETRODUTO, DE 3/4" | UN | 1 | 0.7 | 0 | 0.7
02961 | CURVA 90º DE PVC RIGIDO, ROSQUEAVEL, PARA ELETRODUTO, DE 3/4 | UN | 1 | 2.87 | 0 | 2.87
"
05750 | CAIXA DE LUZ DE PVC, DE 4"x2" | UN | 3 | 1.1 | 0 | 3.3
20060 | MAO-DE-OBRA DE ELETRICISTA DA CONSTRUCAO CIVIL, INCLUSIVE EN | H | 5.5 | 23.16 | 3 | 131.2014
CARGOS SOCIAIS DESONERADOS
20115 | MAO-DE-OBRA DE PEDREIRO, INCLUSIVE ENCARGOS SOCIAIS DESONERA | H | 6 | 23.16 | 3 | 143.1288
DOS
20132 | MAO-DE-OBRA DE SERVENTE DA CONSTRUCAO CIVIL, INCLUSIVE ENCAR | H | 7.5 | 16.75 | 3 | 129.3938
GOS SOCIAIS DESONERADOS
30179 | ARGAMASSA CIM.,SAIBRO TRACO 1:8,PREPARO MECANICO | M3 | 0.06 | 338.6131 | 0 | 20.3168
15.015.0291-0 | INSTALACAO DE UM CONJUNTO DE 3 TOMADAS,APARENTE,EQUIVALENTE | UN |  | 469.51
A 4 VARAS DE ELETRODUTO DE PVC RIGIDO DE 3/4",37,00M DE FIO
2,5MM2,CAIXAS,CONEXOES E TOMADAS DE SOBREPOR 2P+T,10A
00115 | BUCHA E ARRUELA DE ALUMINIO PARA ELETRODUTO, DE 3/4" | UN | 12 | 1.33 | 0 | 15.96
00285 | FIO C/ISOLAMENTO TERMOPLASTICO ANTICHAMA DE 750V, DE 02,5MM2 | M | 37 | 1.6254 | 0 | 60.1398
01983 | MAO-DE-OBRA DE ELETRICISTA DE CONSTRUCAOCIVIL, INCLUSIVE ENC | H | 5.5 | 26.73 | 3 | 151.4255
ARGOS SOCIAIS
01999 | MAO-DE-OBRA DE SERVENTE DA CONSTRUCAO CIVIL, INCLUSIVE ENCAR | H | 7.5 | 19.33 | 3 | 149.3243
GOS SOCIAIS
02341 | ELETRODUTO DE PVC PRETO, RIGIDO ROSQUEAVEL, COM ROSCA EM AMB | UN | 4 | 9.27 | 0 | 37.08
AS EXTREMIDADES, EM BARRAS DE 3 METROS, DE 3/4"
02643 | LUVA DE PVC RIGIDO ROSQUEAVEL, PARA ELETRODUTO, DE 3/4" | UN | 1 | 0.7 | 0 | 0.7
02961 | CURVA 90º DE PVC RIGIDO, ROSQUEAVEL, PARA ELETRODUTO, DE 3/4 | UN | 1 | 2.87 | 0 | 2.87
"
04307 | TOMADA ELETRICA 2P+T, 10A/250V, PADRAO BRASILEIRO, DE SOBREP | UN | 3 | 4.48 | 0 | 13.44
OR
05269 | ABRACADEIRA TIPO COPO, DE 3/4" | UN | 12 | 2.94 | 0 | 35.28
05750 | CAIXA DE LUZ DE PVC, DE 4"x2" | UN | 3 | 1.1 | 0 | 3.3
15.015.0291-A | INSTALACAO DE UM CONJUNTO DE 3 TOMADAS,APARENTE,EQUIVALENTE | UN |  | 429.36
A 4 VARAS DE ELETRODUTO DE PVC RIGIDO DE 3/4",37,00M DE FIO
2,5MM2,CAIXAS,CONEXOES E TOMADAS DE SOBREPOR 2P+T,10A
00115 | BUCHA E ARRUELA DE ALUMINIO PARA ELETRODUTO, DE 3/4" | UN | 12 | 1.33 | 0 | 15.96
00285 | FIO C/ISOLAMENTO TERMOPLASTICO ANTICHAMA DE 750V, DE 02,5MM2 | M | 37 | 1.6254 | 0 | 60.1398
02341 | ELETRODUTO DE PVC PRETO, RIGIDO ROSQUEAVEL, COM ROSCA EM AMB | UN | 4 | 9.27 | 0 | 37.08
AS EXTREMIDADES, EM BARRAS DE 3 METROS, DE 3/4"
02643 | LUVA DE PVC RIGIDO ROSQUEAVEL, PARA ELETRODUTO, DE 3/4" | UN | 1 | 0.7 | 0 | 0.7
02961 | CURVA 90º DE PVC RIGIDO, ROSQUEAVEL, PARA ELETRODUTO, DE 3/4 | UN | 1 | 2.87 | 0 | 2.87
"
04307 | TOMADA ELETRICA 2P+T, 10A/250V, PADRAO BRASILEIRO, DE SOBREP | UN | 3 | 4.48 | 0 | 13.44
OR
05269 | ABRACADEIRA TIPO COPO, DE 3/4" | UN | 12 | 2.94 | 0 | 35.28
05750 | CAIXA DE LUZ DE PVC, DE 4"x2" | UN | 3 | 1.1 | 0 | 3.3
20060 | MAO-DE-OBRA DE ELETRICISTA DA CONSTRUCAO CIVIL, INCLUSIVE EN | H | 5.5 | 23.16 | 3 | 131.2014
CARGOS SOCIAIS DESONERADOS
20132 | MAO-DE-OBRA DE SERVENTE DA CONSTRUCAO CIVIL, INCLUSIVE ENCAR | H | 7.5 | 16.75 | 3 | 129.3938
GOS SOCIAIS DESONERADOS
15.015.0295-0 | INSTALACAO DE UM CONJUNTO DE 3 TOMADAS,EMBUTIDO NA ALVENARIA | UN |  | 635.28
,EQUIVALENTE A 4 VARAS DE ELETRODUTO DE PVC RIGIDO DE 3/4",3
7,00M DE FIO 2,5MM2,CAIXAS,CONEXOES E TOMADAS DE EMBUTIR 2P+
T,20A,COM PLACA FOSFORESCENTE,INCLUSIVE ABERTURA E FECHAMENT
O DE RASGO EM ALVENARIA
00115 | BUCHA E ARRUELA DE ALUMINIO PARA ELETRODUTO, DE 3/4" | UN | 12 | 1.33 | 0 | 15.96
00285 | FIO C/ISOLAMENTO TERMOPLASTICO ANTICHAMA DE 750V, DE 02,5MM2 | M | 37 | 1.6254 | 0 | 60.1398
01613 | ARGAMASSA CIM.,SAIBRO TRACO 1:8,PREPARO MECANICO | M3 | 0.06 | 354.0245 | 0 | 21.2415
01968 | MAO-DE-OBRA DE PEDREIRO, INCLUSIVE ENCARGOS SOCIAIS | H | 6 | 26.73 | 3 | 165.1914
01983 | MAO-DE-OBRA DE ELETRICISTA DE CONSTRUCAOCIVIL, INCLUSIVE ENC | H | 5.5 | 26.73 | 3 | 151.4255
ARGOS SOCIAIS
01999 | MAO-DE-OBRA DE SERVENTE DA CONSTRUCAO CIVIL, INCLUSIVE ENCAR | H | 7.5 | 19.33 | 3 | 149.3243
GOS SOCIAIS
02341 | ELETRODUTO DE PVC PRETO, RIGIDO ROSQUEAVEL, COM ROSCA EM AMB | UN | 4 | 9.27 | 0 | 37.08
AS EXTREMIDADES, EM BARRAS DE 3 METROS, DE 3/4"
02643 | LUVA DE PVC RIGIDO ROSQUEAVEL, PARA ELETRODUTO, DE 3/4" | UN | 1 | 0.7 | 0 | 0.7
02961 | CURVA 90º DE PVC RIGIDO, ROSQUEAVEL, PARA ELETRODUTO, DE 3/4 | UN | 1 | 2.87 | 0 | 2.87
"
04343 | TOMADA ELETRICA 2P+T, 20A/250V, PADRAO BRASILEIRO, DE EMBUTI | UN | 3 | 9.35 | 0 | 28.05
R, COM PLACA 4"X2"
05750 | CAIXA DE LUZ DE PVC, DE 4"x2" | UN | 3 | 1.1 | 0 | 3.3
15.015.0295-A | INSTALACAO DE UM CONJUNTO DE 3 TOMADAS,EMBUTIDO NA ALVENARIA | UN |  | 572.14
,EQUIVALENTE A 4 VARAS DE ELETRODUTO DE PVC RIGIDO DE 3/4",3
7,00M DE FIO 2,5MM2,CAIXAS,CONEXOES E TOMADAS DE EMBUTIR 2P+
T,20A,COM PLACA FOSFORESCENTE,INCLUSIVE ABERTURA E FECHAMENT
O DE RASGO EM ALVENARIA
00115 | BUCHA E ARRUELA DE ALUMINIO PARA ELETRODUTO, DE 3/4" | UN | 12 | 1.33 | 0 | 15.96
00285 | FIO C/ISOLAMENTO TERMOPLASTICO ANTICHAMA DE 750V, DE 02,5MM2 | M | 37 | 1.6254 | 0 | 60.1398
02341 | ELETRODUTO DE PVC PRETO, RIGIDO ROSQUEAVEL, COM ROSCA EM AMB | UN | 4 | 9.27 | 0 | 37.08
AS EXTREMIDADES, EM BARRAS DE 3 METROS, DE 3/4"
02643 | LUVA DE PVC RIGIDO ROSQUEAVEL, PARA ELETRODUTO, DE 3/4" | UN | 1 | 0.7 | 0 | 0.7
02961 | CURVA 90º DE PVC RIGIDO, ROSQUEAVEL, PARA ELETRODUTO, DE 3/4 | UN | 1 | 2.87 | 0 | 2.87
"
04343 | TOMADA ELETRICA 2P+T, 20A/250V, PADRAO BRASILEIRO, DE EMBUTI | UN | 3 | 9.35 | 0 | 28.05
R, COM PLACA 4"X2"
05750 | CAIXA DE LUZ DE PVC, DE 4"x2" | UN | 3 | 1.1 | 0 | 3.3
20060 | MAO-DE-OBRA DE ELETRICISTA DA CONSTRUCAO CIVIL, INCLUSIVE EN | H | 5.5 | 23.16 | 3 | 131.2014
CARGOS SOCIAIS DESONERADOS
20115 | MAO-DE-OBRA DE PEDREIRO, INCLUSIVE ENCARGOS SOCIAIS DESONERA | H | 6 | 23.16 | 3 | 143.1288
DOS
20132 | MAO-DE-OBRA DE SERVENTE DA CONSTRUCAO CIVIL, INCLUSIVE ENCAR | H | 7.5 | 16.75 | 3 | 129.3938
GOS SOCIAIS DESONERADOS
30179 | ARGAMASSA CIM.,SAIBRO TRACO 1:8,PREPARO MECANICO | M3 | 0.06 | 338.6131 | 0 | 20.3168
15.015.0296-0 | INSTALACAO DE UM CONJUNTO DE 3 TOMADAS,APARENTE,EQUIVALENTE | UN |  | 474.58
A 4 VARAS DE ELETRODUTO DE PVC RIGIDO DE 3/4",37,00M DE FIO
2,5MM2,CAIXAS,CONEXOES E TOMADAS DE SOBREPOR 2P+T,20A
00115 | BUCHA E ARRUELA DE ALUMINIO PARA ELETRODUTO, DE 3/4" | UN | 12 | 1.33 | 0 | 15.96
00285 | FIO C/ISOLAMENTO TERMOPLASTICO ANTICHAMA DE 750V, DE 02,5MM2 | M | 37 | 1.6254 | 0 | 60.1398
01983 | MAO-DE-OBRA DE ELETRICISTA DE CONSTRUCAOCIVIL, INCLUSIVE ENC | H | 5.5 | 26.73 | 3 | 151.4255
ARGOS SOCIAIS
01999 | MAO-DE-OBRA DE SERVENTE DA CONSTRUCAO CIVIL, INCLUSIVE ENCAR | H | 7.5 | 19.33 | 3 | 149.3243
GOS SOCIAIS
02341 | ELETRODUTO DE PVC PRETO, RIGIDO ROSQUEAVEL, COM ROSCA EM AMB | UN | 4 | 9.27 | 0 | 37.08
AS EXTREMIDADES, EM BARRAS DE 3 METROS, DE 3/4"
02643 | LUVA DE PVC RIGIDO ROSQUEAVEL, PARA ELETRODUTO, DE 3/4" | UN | 1 | 0.7 | 0 | 0.7
02961 | CURVA 90º DE PVC RIGIDO, ROSQUEAVEL, PARA ELETRODUTO, DE 3/4 | UN | 1 | 2.87 | 0 | 2.87
"
05269 | ABRACADEIRA TIPO COPO, DE 3/4" | UN | 12 | 2.94 | 0 | 35.28
05750 | CAIXA DE LUZ DE PVC, DE 4"x2" | UN | 3 | 1.1 | 0 | 3.3
14479 | TOMADA ELETRICA 2P+T, 20A/250V, PADRAO BRASILEIRO, DE SOBREP | UN | 3 | 6.17 | 0 | 18.51
OR
15.015.0296-A | INSTALACAO DE UM CONJUNTO DE 3 TOMADAS,APARENTE,EQUIVALENTE | UN |  | 434.43
A 4 VARAS DE ELETRODUTO DE PVC RIGIDO DE 3/4",37,00M DE FIO
2,5MM2,CAIXAS,CONEXOES E TOMADAS DE SOBREPOR 2P+T,20A
00115 | BUCHA E ARRUELA DE ALUMINIO PARA ELETRODUTO, DE 3/4" | UN | 12 | 1.33 | 0 | 15.96
00285 | FIO C/ISOLAMENTO TERMOPLASTICO ANTICHAMA DE 750V, DE 02,5MM2 | M | 37 | 1.6254 | 0 | 60.1398
02341 | ELETRODUTO DE PVC PRETO, RIGIDO ROSQUEAVEL, COM ROSCA EM AMB | UN | 4 | 9.27 | 0 | 37.08
AS EXTREMIDADES, EM BARRAS DE 3 METROS, DE 3/4"
02643 | LUVA DE PVC RIGIDO ROSQUEAVEL, PARA ELETRODUTO, DE 3/4" | UN | 1 | 0.7 | 0 | 0.7
02961 | CURVA 90º DE PVC RIGIDO, ROSQUEAVEL, PARA ELETRODUTO, DE 3/4 | UN | 1 | 2.87 | 0 | 2.87
"
05269 | ABRACADEIRA TIPO COPO, DE 3/4" | UN | 12 | 2.94 | 0 | 35.28
05750 | CAIXA DE LUZ DE PVC, DE 4"x2" | UN | 3 | 1.1 | 0 | 3.3
14479 | TOMADA ELETRICA 2P+T, 20A/250V, PADRAO BRASILEIRO, DE SOBREP | UN | 3 | 6.17 | 0 | 18.51
OR
20060 | MAO-DE-OBRA DE ELETRICISTA DA CONSTRUCAO CIVIL, INCLUSIVE EN | H | 5.5 | 23.16 | 3 | 131.2014
CARGOS SOCIAIS DESONERADOS
20132 | MAO-DE-OBRA DE SERVENTE DA CONSTRUCAO CIVIL, INCLUSIVE ENCAR | H | 7.5 | 16.75 | 3 | 129.3938
GOS SOCIAIS DESONERADOS
15.015.0297-0 | INSTALACAO DE UM CONJUNTO DE 3 TOMADAS,APARENTE COM CANALETA | UN |  | 836.12
PERFURADA,SENDO ESTA LIGADA A ELETROCALHA PRINCIPAL(EXCLUSI
VE ESTA),EQUIVALENTE A 2,5 VARAS DE CANALETA E 6 VARAS DE EL
ETRODUTO DE PVC RIGIDO DE 3/4",55,00M DE FIO 2,5MM2,CAIXAS,C
ONEXOES E TOMADAS DE SOBREPOR 2P+T,10A
00115 | BUCHA E ARRUELA DE ALUMINIO PARA ELETRODUTO, DE 3/4" | UN | 16 | 1.33 | 0 | 21.28
00285 | FIO C/ISOLAMENTO TERMOPLASTICO ANTICHAMA DE 750V, DE 02,5MM2 | M | 55 | 1.6254 | 0 | 89.397
01983 | MAO-DE-OBRA DE ELETRICISTA DE CONSTRUCAOCIVIL, INCLUSIVE ENC | H | 6 | 26.73 | 3 | 165.1914
ARGOS SOCIAIS
01999 | MAO-DE-OBRA DE SERVENTE DA CONSTRUCAO CIVIL, INCLUSIVE ENCAR | H | 8 | 19.33 | 3 | 159.2792
GOS SOCIAIS
02341 | ELETRODUTO DE PVC PRETO, RIGIDO ROSQUEAVEL, COM ROSCA EM AMB | UN | 6 | 9.27 | 0 | 55.62
AS EXTREMIDADES, EM BARRAS DE 3 METROS, DE 3/4"
02643 | LUVA DE PVC RIGIDO ROSQUEAVEL, PARA ELETRODUTO, DE 3/4" | UN | 1 | 0.7 | 0 | 0.7
02961 | CURVA 90º DE PVC RIGIDO, ROSQUEAVEL, PARA ELETRODUTO, DE 3/4 | UN | 1 | 2.87 | 0 | 2.87
"
04307 | TOMADA ELETRICA 2P+T, 10A/250V, PADRAO BRASILEIRO, DE SOBREP | UN | 3 | 4.48 | 0 | 13.44
OR
05269 | ABRACADEIRA TIPO COPO, DE 3/4" | UN | 18 | 2.94 | 0 | 52.92
05750 | CAIXA DE LUZ DE PVC, DE 4"x2" | UN | 3 | 1.1 | 0 | 3.3
07635 | CANALETA PERFURADA ALTA, DE (38X38X6000)MM | UN | 2.5 | 108.85 | 0 | 272.125
15.015.0297-A | INSTALACAO DE UM CONJUNTO DE 3 TOMADAS,APARENTE COM CANALETA | UN |  | 792.8
PERFURADA,SENDO ESTA LIGADA A ELETROCALHA PRINCIPAL(EXCLUSI
VE ESTA),EQUIVALENTE A 2,5 VARAS DE CANALETA E 6 VARAS DE EL
ETRODUTO DE PVC RIGIDO DE 3/4",55,00M DE FIO 2,5MM2,CAIXAS,C
ONEXOES E TOMADAS DE SOBREPOR 2P+T,10A
00115 | BUCHA E ARRUELA DE ALUMINIO PARA ELETRODUTO, DE 3/4" | UN | 16 | 1.33 | 0 | 21.28
00285 | FIO C/ISOLAMENTO TERMOPLASTICO ANTICHAMA DE 750V, DE 02,5MM2 | M | 55 | 1.6254 | 0 | 89.397
02341 | ELETRODUTO DE PVC PRETO, RIGIDO ROSQUEAVEL, COM ROSCA EM AMB | UN | 6 | 9.27 | 0 | 55.62
AS EXTREMIDADES, EM BARRAS DE 3 METROS, DE 3/4"
02643 | LUVA DE PVC RIGIDO ROSQUEAVEL, PARA ELETRODUTO, DE 3/4" | UN | 1 | 0.7 | 0 | 0.7
02961 | CURVA 90º DE PVC RIGIDO, ROSQUEAVEL, PARA ELETRODUTO, DE 3/4 | UN | 1 | 2.87 | 0 | 2.87
"
04307 | TOMADA ELETRICA 2P+T, 10A/250V, PADRAO BRASILEIRO, DE SOBREP | UN | 3 | 4.48 | 0 | 13.44
OR
05269 | ABRACADEIRA TIPO COPO, DE 3/4" | UN | 18 | 2.94 | 0 | 52.92
05750 | CAIXA DE LUZ DE PVC, DE 4"x2" | UN | 3 | 1.1 | 0 | 3.3
07635 | CANALETA PERFURADA ALTA, DE (38X38X6000)MM | UN | 2.5 | 108.85 | 0 | 272.125
20060 | MAO-DE-OBRA DE ELETRICISTA DA CONSTRUCAO CIVIL, INCLUSIVE EN | H | 6 | 23.16 | 3 | 143.1288
CARGOS SOCIAIS DESONERADOS
20132 | MAO-DE-OBRA DE SERVENTE DA CONSTRUCAO CIVIL, INCLUSIVE ENCAR | H | 8 | 16.75 | 3 | 138.02
GOS SOCIAIS DESONERADOS
15.015.0298-0 | INSTALACAO DE UM CONJUNTO DE 3 TOMADAS,APARENTE COM CANALETA | UN |  | 841.19
PERFURADA,SENDO ESTA LIGADA A ELETROCALHA PRINCIPAL(EXCLUSI
VE ESTA),EQUIVALENTE A 2,5 VARAS DE CANALETA E 6 VARAS DE EL
ETRODUTO DE PVC RIGIDO DE 3/4",55,00M DE FIO 2,5MM2,CAIXAS,C
ONEXOES E TOMADAS DE SOBREPOR 2P+T,20A
00115 | BUCHA E ARRUELA DE ALUMINIO PARA ELETRODUTO, DE 3/4" | UN | 16 | 1.33 | 0 | 21.28
00285 | FIO C/ISOLAMENTO TERMOPLASTICO ANTICHAMA DE 750V, DE 02,5MM2 | M | 55 | 1.6254 | 0 | 89.397
01983 | MAO-DE-OBRA DE ELETRICISTA DE CONSTRUCAOCIVIL, INCLUSIVE ENC | H | 6 | 26.73 | 3 | 165.1914
ARGOS SOCIAIS
01999 | MAO-DE-OBRA DE SERVENTE DA CONSTRUCAO CIVIL, INCLUSIVE ENCAR | H | 8 | 19.33 | 3 | 159.2792
GOS SOCIAIS
02341 | ELETRODUTO DE PVC PRETO, RIGIDO ROSQUEAVEL, COM ROSCA EM AMB | UN | 6 | 9.27 | 0 | 55.62
AS EXTREMIDADES, EM BARRAS DE 3 METROS, DE 3/4"
02643 | LUVA DE PVC RIGIDO ROSQUEAVEL, PARA ELETRODUTO, DE 3/4" | UN | 1 | 0.7 | 0 | 0.7
02961 | CURVA 90º DE PVC RIGIDO, ROSQUEAVEL, PARA ELETRODUTO, DE 3/4 | UN | 1 | 2.87 | 0 | 2.87
"
05269 | ABRACADEIRA TIPO COPO, DE 3/4" | UN | 18 | 2.94 | 0 | 52.92
05750 | CAIXA DE LUZ DE PVC, DE 4"x2" | UN | 3 | 1.1 | 0 | 3.3
07635 | CANALETA PERFURADA ALTA, DE (38X38X6000)MM | UN | 2.5 | 108.85 | 0 | 272.125
14479 | TOMADA ELETRICA 2P+T, 20A/250V, PADRAO BRASILEIRO, DE SOBREP | UN | 3 | 6.17 | 0 | 18.51
OR
15.015.0298-A | INSTALACAO DE UM CONJUNTO DE 3 TOMADAS,APARENTE COM CANALETA | UN |  | 797.87
PERFURADA,SENDO ESTA LIGADA A ELETROCALHA PRINCIPAL(EXCLUSI
VE ESTA),EQUIVALENTE A 2,5 VARAS DE CANALETA E 6 VARAS DE EL
ETRODUTO DE PVC RIGIDO DE 3/4",55,00M DE FIO 2,5MM2,CAIXAS,C
ONEXOES E TOMADAS DE SOBREPOR 2P+T,20A
00115 | BUCHA E ARRUELA DE ALUMINIO PARA ELETRODUTO, DE 3/4" | UN | 16 | 1.33 | 0 | 21.28
00285 | FIO C/ISOLAMENTO TERMOPLASTICO ANTICHAMA DE 750V, DE 02,5MM2 | M | 55 | 1.6254 | 0 | 89.397
02341 | ELETRODUTO DE PVC PRETO, RIGIDO ROSQUEAVEL, COM ROSCA EM AMB | UN | 6 | 9.27 | 0 | 55.62
AS EXTREMIDADES, EM BARRAS DE 3 METROS, DE 3/4"
02643 | LUVA DE PVC RIGIDO ROSQUEAVEL, PARA ELETRODUTO, DE 3/4" | UN | 1 | 0.7 | 0 | 0.7
02961 | CURVA 90º DE PVC RIGIDO, ROSQUEAVEL, PARA ELETRODUTO, DE 3/4 | UN | 1 | 2.87 | 0 | 2.87
"
05269 | ABRACADEIRA TIPO COPO, DE 3/4" | UN | 18 | 2.94 | 0 | 52.92
05750 | CAIXA DE LUZ DE PVC, DE 4"x2" | UN | 3 | 1.1 | 0 | 3.3
07635 | CANALETA PERFURADA ALTA, DE (38X38X6000)MM | UN | 2.5 | 108.85 | 0 | 272.125
14479 | TOMADA ELETRICA 2P+T, 20A/250V, PADRAO BRASILEIRO, DE SOBREP | UN | 3 | 6.17 | 0 | 18.51
OR
20060 | MAO-DE-OBRA DE ELETRICISTA DA CONSTRUCAO CIVIL, INCLUSIVE EN | H | 6 | 23.16 | 3 | 143.1288
CARGOS SOCIAIS DESONERADOS
20132 | MAO-DE-OBRA DE SERVENTE DA CONSTRUCAO CIVIL, INCLUSIVE ENCAR | H | 8 | 16.75 | 3 | 138.02
GOS SOCIAIS DESONERADOS
15.015.0300-0 | INSTALACAO DE UM CONJUNTO DE 3 TOMADAS,EMBUTIDO NA ALVENARIA | UN |  | 493.22
,EQUIVALENTE A 4 VARAS DE ELETRODUTO DE PVC RIGIDO DE 1/2",3
7,00M DE FIO 2,5MM2,CAIXAS,CONEXOES E TOMADAS DE EMBUTIR 2P+
T,10A,COM PLACA FOSFORESCENTE,INCLUSIVE ABERTURA E FECHAMENT
O DE RASGO EM ALVENARIA
00285 | FIO C/ISOLAMENTO TERMOPLASTICO ANTICHAMA DE 750V, DE 02,5MM2 | M | 37 | 1.6254 | 0 | 60.1398
01613 | ARGAMASSA CIM.,SAIBRO TRACO 1:8,PREPARO MECANICO | M3 | 0.012 | 354.0245 | 0 | 4.2483
01968 | MAO-DE-OBRA DE PEDREIRO, INCLUSIVE ENCARGOS SOCIAIS | H | 3 | 26.73 | 3 | 82.5957
01983 | MAO-DE-OBRA DE ELETRICISTA DE CONSTRUCAOCIVIL, INCLUSIVE ENC | H | 5 | 26.73 | 3 | 137.6595
ARGOS SOCIAIS
01999 | MAO-DE-OBRA DE SERVENTE DA CONSTRUCAO CIVIL, INCLUSIVE ENCAR | H | 7 | 19.33 | 3 | 139.3693
GOS SOCIAIS
02338 | ELETRODUTO DE PVC PRETO,RIGIDO ROSQUEAVEL,COM ROSCA EM AMBAS | UN | 4 | 7.73 | 0 | 30.92
EXTREMIDADES,EM BARRAS DE 3 METROS,DE 1/2"
02370 | TOMADA ELETRICA 2P+T, 10A/250V, PADRAO BRASILEIRO, DE EMBUTI | UN | 3 | 6.07 | 0 | 18.21
R, COM PLACA 4"X2"
02642 | LUVA DE PVC RIGIDO ROSQUEAVEL, PARA ELETRODUTO, DE 1/2" | UN | 1 | 0.79 | 0 | 0.79
02960 | CURVA 90º DE PVC RIGIDO, ROSQUEAVEL, PARA ELETRODUTO, DE 1/2 | UN | 1 | 1.59 | 0 | 1.59
"
04266 | BUCHA E ARRUELA DE ALUMINIO PARA ELETRODUTO, DE 1/2" | UN | 12 | 1.2 | 0 | 14.4
05750 | CAIXA DE LUZ DE PVC, DE 4"x2" | UN | 3 | 1.1 | 0 | 3.3
15.015.0300-A | INSTALACAO DE UM CONJUNTO DE 3 TOMADAS,EMBUTIDO NA ALVENARIA | UN |  | 445.01
,EQUIVALENTE A 4 VARAS DE ELETRODUTO DE PVC RIGIDO DE 1/2",3
7,00M DE FIO 2,5MM2,CAIXAS,CONEXOES E TOMADAS DE EMBUTIR 2P+
T,10A,COM PLACA FOSFORESCENTE,INCLUSIVE ABERTURA E FECHAMENT
O DE RASGO EM ALVENARIA
00285 | FIO C/ISOLAMENTO TERMOPLASTICO ANTICHAMA DE 750V, DE 02,5MM2 | M | 37 | 1.6254 | 0 | 60.1398
02338 | ELETRODUTO DE PVC PRETO,RIGIDO ROSQUEAVEL,COM ROSCA EM AMBAS | UN | 4 | 7.73 | 0 | 30.92
EXTREMIDADES,EM BARRAS DE 3 METROS,DE 1/2"
02370 | TOMADA ELETRICA 2P+T, 10A/250V, PADRAO BRASILEIRO, DE EMBUTI | UN | 3 | 6.07 | 0 | 18.21
R, COM PLACA 4"X2"
02642 | LUVA DE PVC RIGIDO ROSQUEAVEL, PARA ELETRODUTO, DE 1/2" | UN | 1 | 0.79 | 0 | 0.79
02960 | CURVA 90º DE PVC RIGIDO, ROSQUEAVEL, PARA ELETRODUTO, DE 1/2 | UN | 1 | 1.59 | 0 | 1.59
"
04266 | BUCHA E ARRUELA DE ALUMINIO PARA ELETRODUTO, DE 1/2" | UN | 12 | 1.2 | 0 | 14.4
05750 | CAIXA DE LUZ DE PVC, DE 4"x2" | UN | 3 | 1.1 | 0 | 3.3
20060 | MAO-DE-OBRA DE ELETRICISTA DA CONSTRUCAO CIVIL, INCLUSIVE EN | H | 5 | 23.16 | 3 | 119.274
CARGOS SOCIAIS DESONERADOS
20115 | MAO-DE-OBRA DE PEDREIRO, INCLUSIVE ENCARGOS SOCIAIS DESONERA | H | 3 | 23.16 | 3 | 71.5644
DOS
20132 | MAO-DE-OBRA DE SERVENTE DA CONSTRUCAO CIVIL, INCLUSIVE ENCAR | H | 7 | 16.75 | 3 | 120.7675
GOS SOCIAIS DESONERADOS
30179 | ARGAMASSA CIM.,SAIBRO TRACO 1:8,PREPARO MECANICO | M3 | 0.012 | 338.6131 | 0 | 4.0634
15.015.0301-0 | INSTALACAO DE UM CONJUNTO DE 3 TOMADAS,APARENTE,EQUIVALENTE | UN |  | 435.68
A 4 VARAS DE ELETRODUTO DE PVC RIGIDO DE 1/2",37,00M DE FIO
2,5MM2,CAIXAS,CONEXOES E TOMADAS DE SOBREPOR 2P+T,10A
00285 | FIO C/ISOLAMENTO TERMOPLASTICO ANTICHAMA DE 750V, DE 02,5MM2 | M | 37 | 1.6254 | 0 | 60.1398
01983 | MAO-DE-OBRA DE ELETRICISTA DE CONSTRUCAOCIVIL, INCLUSIVE ENC | H | 5 | 26.73 | 3 | 137.6595
ARGOS SOCIAIS
01999 | MAO-DE-OBRA DE SERVENTE DA CONSTRUCAO CIVIL, INCLUSIVE ENCAR | H | 7 | 19.33 | 3 | 139.3693
GOS SOCIAIS
02338 | ELETRODUTO DE PVC PRETO,RIGIDO ROSQUEAVEL,COM ROSCA EM AMBAS | UN | 4 | 7.73 | 0 | 30.92
EXTREMIDADES,EM BARRAS DE 3 METROS,DE 1/2"
02642 | LUVA DE PVC RIGIDO ROSQUEAVEL, PARA ELETRODUTO, DE 1/2" | UN | 1 | 0.79 | 0 | 0.79
02960 | CURVA 90º DE PVC RIGIDO, ROSQUEAVEL, PARA ELETRODUTO, DE 1/2 | UN | 1 | 1.59 | 0 | 1.59
"
04266 | BUCHA E ARRUELA DE ALUMINIO PARA ELETRODUTO, DE 1/2" | UN | 12 | 1.2 | 0 | 14.4
04307 | TOMADA ELETRICA 2P+T, 10A/250V, PADRAO BRASILEIRO, DE SOBREP | UN | 3 | 4.48 | 0 | 13.44
OR
05268 | ABRACADEIRA TIPO COPO, DE 1/2" | UN | 12 | 2.84 | 0 | 34.08
05750 | CAIXA DE LUZ DE PVC, DE 4"x2" | UN | 3 | 1.1 | 0 | 3.3
15.015.0301-A | INSTALACAO DE UM CONJUNTO DE 3 TOMADAS,APARENTE,EQUIVALENTE | UN |  | 398.7
A 4 VARAS DE ELETRODUTO DE PVC RIGIDO DE 1/2",37,00M DE FIO
2,5MM2,CAIXAS,CONEXOES E TOMADAS DE SOBREPOR 2P+T,10A
00285 | FIO C/ISOLAMENTO TERMOPLASTICO ANTICHAMA DE 750V, DE 02,5MM2 | M | 37 | 1.6254 | 0 | 60.1398
02338 | ELETRODUTO DE PVC PRETO,RIGIDO ROSQUEAVEL,COM ROSCA EM AMBAS | UN | 4 | 7.73 | 0 | 30.92
EXTREMIDADES,EM BARRAS DE 3 METROS,DE 1/2"
02642 | LUVA DE PVC RIGIDO ROSQUEAVEL, PARA ELETRODUTO, DE 1/2" | UN | 1 | 0.79 | 0 | 0.79
02960 | CURVA 90º DE PVC RIGIDO, ROSQUEAVEL, PARA ELETRODUTO, DE 1/2 | UN | 1 | 1.59 | 0 | 1.59
"
04266 | BUCHA E ARRUELA DE ALUMINIO PARA ELETRODUTO, DE 1/2" | UN | 12 | 1.2 | 0 | 14.4
04307 | TOMADA ELETRICA 2P+T, 10A/250V, PADRAO BRASILEIRO, DE SOBREP | UN | 3 | 4.48 | 0 | 13.44
OR
05268 | ABRACADEIRA TIPO COPO, DE 1/2" | UN | 12 | 2.84 | 0 | 34.08
05750 | CAIXA DE LUZ DE PVC, DE 4"x2" | UN | 3 | 1.1 | 0 | 3.3
20060 | MAO-DE-OBRA DE ELETRICISTA DA CONSTRUCAO CIVIL, INCLUSIVE EN | H | 5 | 23.16 | 3 | 119.274
CARGOS SOCIAIS DESONERADOS
20132 | MAO-DE-OBRA DE SERVENTE DA CONSTRUCAO CIVIL, INCLUSIVE ENCAR | H | 7 | 16.75 | 3 | 120.7675
GOS SOCIAIS DESONERADOS
15.015.0305-0 | INSTALACAO DE UM CONJUNTO DE 3 TOMADAS,EMBUTIDO NA ALVENARIA | UN |  | 503.06
,EQUIVALENTE A 4 VARAS DE ELETRODUTO DE PVC RIGIDO DE 1/2",3
7,00M DE FIO DE 2,5MM2,CAIXAS,CONEXOES E TOMADAS DE EMBUTIR
2P+T,20A,COM PLACA FOSFORESCENTE,INCLUSIVE ABERTURA E FECHAM
TO DE RASGO EM ALVENARIA
00285 | FIO C/ISOLAMENTO TERMOPLASTICO ANTICHAMA DE 750V, DE 02,5MM2 | M | 37 | 1.6254 | 0 | 60.1398
01613 | ARGAMASSA CIM.,SAIBRO TRACO 1:8,PREPARO MECANICO | M3 | 0.012 | 354.0245 | 0 | 4.2483
01968 | MAO-DE-OBRA DE PEDREIRO, INCLUSIVE ENCARGOS SOCIAIS | H | 3 | 26.73 | 3 | 82.5957
01983 | MAO-DE-OBRA DE ELETRICISTA DE CONSTRUCAOCIVIL, INCLUSIVE ENC | H | 5 | 26.73 | 3 | 137.6595
ARGOS SOCIAIS
01999 | MAO-DE-OBRA DE SERVENTE DA CONSTRUCAO CIVIL, INCLUSIVE ENCAR | H | 7 | 19.33 | 3 | 139.3693
GOS SOCIAIS
02338 | ELETRODUTO DE PVC PRETO,RIGIDO ROSQUEAVEL,COM ROSCA EM AMBAS | UN | 4 | 7.73 | 0 | 30.92
EXTREMIDADES,EM BARRAS DE 3 METROS,DE 1/2"
02642 | LUVA DE PVC RIGIDO ROSQUEAVEL, PARA ELETRODUTO, DE 1/2" | UN | 1 | 0.79 | 0 | 0.79
02960 | CURVA 90º DE PVC RIGIDO, ROSQUEAVEL, PARA ELETRODUTO, DE 1/2 | UN | 1 | 1.59 | 0 | 1.59
"
04266 | BUCHA E ARRUELA DE ALUMINIO PARA ELETRODUTO, DE 1/2" | UN | 12 | 1.2 | 0 | 14.4
04343 | TOMADA ELETRICA 2P+T, 20A/250V, PADRAO BRASILEIRO, DE EMBUTI | UN | 3 | 9.35 | 0 | 28.05
R, COM PLACA 4"X2"
05750 | CAIXA DE LUZ DE PVC, DE 4"x2" | UN | 3 | 1.1 | 0 | 3.3
15.015.0305-A | INSTALACAO DE UM CONJUNTO DE 3 TOMADAS,EMBUTIDO NA ALVENARIA | UN |  | 454.85
,EQUIVALENTE A 4 VARAS DE ELETRODUTO DE PVC RIGIDO DE 1/2",3
7,00M DE FIO DE 2,5MM2,CAIXAS,CONEXOES E TOMADAS DE EMBUTIR
2P+T,20A,COM PLACA FOSFORESCENTE,INCLUSIVE ABERTURA E FECHAM
TO DE RASGO EM ALVENARIA
00285 | FIO C/ISOLAMENTO TERMOPLASTICO ANTICHAMA DE 750V, DE 02,5MM2 | M | 37 | 1.6254 | 0 | 60.1398
02338 | ELETRODUTO DE PVC PRETO,RIGIDO ROSQUEAVEL,COM ROSCA EM AMBAS | UN | 4 | 7.73 | 0 | 30.92
EXTREMIDADES,EM BARRAS DE 3 METROS,DE 1/2"
02642 | LUVA DE PVC RIGIDO ROSQUEAVEL, PARA ELETRODUTO, DE 1/2" | UN | 1 | 0.79 | 0 | 0.79
02960 | CURVA 90º DE PVC RIGIDO, ROSQUEAVEL, PARA ELETRODUTO, DE 1/2 | UN | 1 | 1.59 | 0 | 1.59
"
04266 | BUCHA E ARRUELA DE ALUMINIO PARA ELETRODUTO, DE 1/2" | UN | 12 | 1.2 | 0 | 14.4
04343 | TOMADA ELETRICA 2P+T, 20A/250V, PADRAO BRASILEIRO, DE EMBUTI | UN | 3 | 9.35 | 0 | 28.05
R, COM PLACA 4"X2"
05750 | CAIXA DE LUZ DE PVC, DE 4"x2" | UN | 3 | 1.1 | 0 | 3.3
20060 | MAO-DE-OBRA DE ELETRICISTA DA CONSTRUCAO CIVIL, INCLUSIVE EN | H | 5 | 23.16 | 3 | 119.274
CARGOS SOCIAIS DESONERADOS
20115 | MAO-DE-OBRA DE PEDREIRO, INCLUSIVE ENCARGOS SOCIAIS DESONERA | H | 3 | 23.16 | 3 | 71.5644
DOS
20132 | MAO-DE-OBRA DE SERVENTE DA CONSTRUCAO CIVIL, INCLUSIVE ENCAR | H | 7 | 16.75 | 3 | 120.7675
GOS SOCIAIS DESONERADOS
30179 | ARGAMASSA CIM.,SAIBRO TRACO 1:8,PREPARO MECANICO | M3 | 0.012 | 338.6131 | 0 | 4.0634
15.015.0306-0 | INSTALACAO DE UM CONJUNTO DE 3 TOMADAS,APARENTE,EQUIVALENTE | UN |  | 440.75
A 4 VARAS DE ELETRODUTO DE PVC RIGIDO DE 1/2",37,00M DE FIO
2,5MM2,CAIXAS,CONEXOES E TOMADAS DE SOBREPOR 2P+T,20A
00285 | FIO C/ISOLAMENTO TERMOPLASTICO ANTICHAMA DE 750V, DE 02,5MM2 | M | 37 | 1.6254 | 0 | 60.1398
01983 | MAO-DE-OBRA DE ELETRICISTA DE CONSTRUCAOCIVIL, INCLUSIVE ENC | H | 5 | 26.73 | 3 | 137.6595
ARGOS SOCIAIS
01999 | MAO-DE-OBRA DE SERVENTE DA CONSTRUCAO CIVIL, INCLUSIVE ENCAR | H | 7 | 19.33 | 3 | 139.3693
GOS SOCIAIS
02338 | ELETRODUTO DE PVC PRETO,RIGIDO ROSQUEAVEL,COM ROSCA EM AMBAS | UN | 4 | 7.73 | 0 | 30.92
EXTREMIDADES,EM BARRAS DE 3 METROS,DE 1/2"
02642 | LUVA DE PVC RIGIDO ROSQUEAVEL, PARA ELETRODUTO, DE 1/2" | UN | 1 | 0.79 | 0 | 0.79
02960 | CURVA 90º DE PVC RIGIDO, ROSQUEAVEL, PARA ELETRODUTO, DE 1/2 | UN | 1 | 1.59 | 0 | 1.59
"
04266 | BUCHA E ARRUELA DE ALUMINIO PARA ELETRODUTO, DE 1/2" | UN | 12 | 1.2 | 0 | 14.4
05268 | ABRACADEIRA TIPO COPO, DE 1/2" | UN | 12 | 2.84 | 0 | 34.08
05750 | CAIXA DE LUZ DE PVC, DE 4"x2" | UN | 3 | 1.1 | 0 | 3.3
14479 | TOMADA ELETRICA 2P+T, 20A/250V, PADRAO BRASILEIRO, DE SOBREP | UN | 3 | 6.17 | 0 | 18.51
OR
15.015.0306-A | INSTALACAO DE UM CONJUNTO DE 3 TOMADAS,APARENTE,EQUIVALENTE | UN |  | 403.77
A 4 VARAS DE ELETRODUTO DE PVC RIGIDO DE 1/2",37,00M DE FIO
2,5MM2,CAIXAS,CONEXOES E TOMADAS DE SOBREPOR 2P+T,20A
00285 | FIO C/ISOLAMENTO TERMOPLASTICO ANTICHAMA DE 750V, DE 02,5MM2 | M | 37 | 1.6254 | 0 | 60.1398
02338 | ELETRODUTO DE PVC PRETO,RIGIDO ROSQUEAVEL,COM ROSCA EM AMBAS | UN | 4 | 7.73 | 0 | 30.92
EXTREMIDADES,EM BARRAS DE 3 METROS,DE 1/2"
02642 | LUVA DE PVC RIGIDO ROSQUEAVEL, PARA ELETRODUTO, DE 1/2" | UN | 1 | 0.79 | 0 | 0.79
02960 | CURVA 90º DE PVC RIGIDO, ROSQUEAVEL, PARA ELETRODUTO, DE 1/2 | UN | 1 | 1.59 | 0 | 1.59
"
04266 | BUCHA E ARRUELA DE ALUMINIO PARA ELETRODUTO, DE 1/2" | UN | 12 | 1.2 | 0 | 14.4
05268 | ABRACADEIRA TIPO COPO, DE 1/2" | UN | 12 | 2.84 | 0 | 34.08
05750 | CAIXA DE LUZ DE PVC, DE 4"x2" | UN | 3 | 1.1 | 0 | 3.3
14479 | TOMADA ELETRICA 2P+T, 20A/250V, PADRAO BRASILEIRO, DE SOBREP | UN | 3 | 6.17 | 0 | 18.51
OR
20060 | MAO-DE-OBRA DE ELETRICISTA DA CONSTRUCAO CIVIL, INCLUSIVE EN | H | 5 | 23.16 | 3 | 119.274
CARGOS SOCIAIS DESONERADOS
20132 | MAO-DE-OBRA DE SERVENTE DA CONSTRUCAO CIVIL, INCLUSIVE ENCAR | H | 7 | 16.75 | 3 | 120.7675
GOS SOCIAIS DESONERADOS
15.015.0307-0 | INSTALACAO DE UM CONJUNTO DE 3 TOMADAS,APARENTE COM CANALETA | UN |  | 765.59
PERFURADA,SENDO ESTA LIGADA A ELETROCALHA PRINCIPAL(EXCLUSI
VE ESTA),EQUIVALENTE A 2,5 VARAS DE CANALETA E 4 VARAS DE EL
ETRODUTO DE PVC RIGIDO DE 1/2", 55,00M DE FIO 2,5MM2,CAIXAS,
CONEXOES E TOMADAS DE SOBREPOR 2P+T,10A
00285 | FIO C/ISOLAMENTO TERMOPLASTICO ANTICHAMA DE 750V, DE 02,5MM2 | M | 55 | 1.6254 | 0 | 89.397
01983 | MAO-DE-OBRA DE ELETRICISTA DE CONSTRUCAOCIVIL, INCLUSIVE ENC | H | 5.5 | 26.73 | 3 | 151.4255
ARGOS SOCIAIS
01999 | MAO-DE-OBRA DE SERVENTE DA CONSTRUCAO CIVIL, INCLUSIVE ENCAR | H | 7.5 | 19.33 | 3 | 149.3243
GOS SOCIAIS
02338 | ELETRODUTO DE PVC PRETO,RIGIDO ROSQUEAVEL,COM ROSCA EM AMBAS | UN | 4 | 7.73 | 0 | 30.92
EXTREMIDADES,EM BARRAS DE 3 METROS,DE 1/2"
02642 | LUVA DE PVC RIGIDO ROSQUEAVEL, PARA ELETRODUTO, DE 1/2" | UN | 1 | 0.79 | 0 | 0.79
02960 | CURVA 90º DE PVC RIGIDO, ROSQUEAVEL, PARA ELETRODUTO, DE 1/2 | UN | 1 | 1.59 | 0 | 1.59
"
04266 | BUCHA E ARRUELA DE ALUMINIO PARA ELETRODUTO, DE 1/2" | UN | 16 | 1.2 | 0 | 19.2
04307 | TOMADA ELETRICA 2P+T, 10A/250V, PADRAO BRASILEIRO, DE SOBREP | UN | 3 | 4.48 | 0 | 13.44
OR
05268 | ABRACADEIRA TIPO COPO, DE 1/2" | UN | 12 | 2.84 | 0 | 34.08
05750 | CAIXA DE LUZ DE PVC, DE 4"x2" | UN | 3 | 1.1 | 0 | 3.3
07635 | CANALETA PERFURADA ALTA, DE (38X38X6000)MM | UN | 2.5 | 108.85 | 0 | 272.125
15.015.0307-A | INSTALACAO DE UM CONJUNTO DE 3 TOMADAS,APARENTE COM CANALETA | UN |  | 725.43
PERFURADA,SENDO ESTA LIGADA A ELETROCALHA PRINCIPAL(EXCLUSI
VE ESTA),EQUIVALENTE A 2,5 VARAS DE CANALETA E 4 VARAS DE EL
ETRODUTO DE PVC RIGIDO DE 1/2", 55,00M DE FIO 2,5MM2,CAIXAS,
CONEXOES E TOMADAS DE SOBREPOR 2P+T,10A
00285 | FIO C/ISOLAMENTO TERMOPLASTICO ANTICHAMA DE 750V, DE 02,5MM2 | M | 55 | 1.6254 | 0 | 89.397
02338 | ELETRODUTO DE PVC PRETO,RIGIDO ROSQUEAVEL,COM ROSCA EM AMBAS | UN | 4 | 7.73 | 0 | 30.92
EXTREMIDADES,EM BARRAS DE 3 METROS,DE 1/2"
02642 | LUVA DE PVC RIGIDO ROSQUEAVEL, PARA ELETRODUTO, DE 1/2" | UN | 1 | 0.79 | 0 | 0.79
02960 | CURVA 90º DE PVC RIGIDO, ROSQUEAVEL, PARA ELETRODUTO, DE 1/2 | UN | 1 | 1.59 | 0 | 1.59
"
04266 | BUCHA E ARRUELA DE ALUMINIO PARA ELETRODUTO, DE 1/2" | UN | 16 | 1.2 | 0 | 19.2
04307 | TOMADA ELETRICA 2P+T, 10A/250V, PADRAO BRASILEIRO, DE SOBREP | UN | 3 | 4.48 | 0 | 13.44
OR
05268 | ABRACADEIRA TIPO COPO, DE 1/2" | UN | 12 | 2.84 | 0 | 34.08
05750 | CAIXA DE LUZ DE PVC, DE 4"x2" | UN | 3 | 1.1 | 0 | 3.3
07635 | CANALETA PERFURADA ALTA, DE (38X38X6000)MM | UN | 2.5 | 108.85 | 0 | 272.125
20060 | MAO-DE-OBRA DE ELETRICISTA DA CONSTRUCAO CIVIL, INCLUSIVE EN | H | 5.5 | 23.16 | 3 | 131.2014
CARGOS SOCIAIS DESONERADOS
20132 | MAO-DE-OBRA DE SERVENTE DA CONSTRUCAO CIVIL, INCLUSIVE ENCAR | H | 7.5 | 16.75 | 3 | 129.3938
GOS SOCIAIS DESONERADOS
15.015.0308-0 | INSTALACAO DE UM CONJUNTO DE 3 TOMADAS,APARENTE COM CANALETA | UN |  | 770.66
PERFURADA,SENDO ESTA LIGADA A ELETROCALHA PRINCIPAL(EXCLUSI
VE ESTA),EQUIVALENTE A 2,5 VARAS DE CANALETA E 4 VARAS DE EL
ETRODUTO DE PVC RIGIDO DE 1/2", 55,00M DE FIO 2,5MM2,CAIXAS,
CONEXOES E TOMADAS DE SOBREPOR 2P+T,20A
00285 | FIO C/ISOLAMENTO TERMOPLASTICO ANTICHAMA DE 750V, DE 02,5MM2 | M | 55 | 1.6254 | 0 | 89.397
01983 | MAO-DE-OBRA DE ELETRICISTA DE CONSTRUCAOCIVIL, INCLUSIVE ENC | H | 5.5 | 26.73 | 3 | 151.4255
ARGOS SOCIAIS
01999 | MAO-DE-OBRA DE SERVENTE DA CONSTRUCAO CIVIL, INCLUSIVE ENCAR | H | 7.5 | 19.33 | 3 | 149.3243
GOS SOCIAIS
02338 | ELETRODUTO DE PVC PRETO,RIGIDO ROSQUEAVEL,COM ROSCA EM AMBAS | UN | 4 | 7.73 | 0 | 30.92
EXTREMIDADES,EM BARRAS DE 3 METROS,DE 1/2"
02642 | LUVA DE PVC RIGIDO ROSQUEAVEL, PARA ELETRODUTO, DE 1/2" | UN | 1 | 0.79 | 0 | 0.79
02960 | CURVA 90º DE PVC RIGIDO, ROSQUEAVEL, PARA ELETRODUTO, DE 1/2 | UN | 1 | 1.59 | 0 | 1.59
"
04266 | BUCHA E ARRUELA DE ALUMINIO PARA ELETRODUTO, DE 1/2" | UN | 16 | 1.2 | 0 | 19.2
05268 | ABRACADEIRA TIPO COPO, DE 1/2" | UN | 12 | 2.84 | 0 | 34.08
05750 | CAIXA DE LUZ DE PVC, DE 4"x2" | UN | 3 | 1.1 | 0 | 3.3
07635 | CANALETA PERFURADA ALTA, DE (38X38X6000)MM | UN | 2.5 | 108.85 | 0 | 272.125
14479 | TOMADA ELETRICA 2P+T, 20A/250V, PADRAO BRASILEIRO, DE SOBREP | UN | 3 | 6.17 | 0 | 18.51
OR
15.015.0308-A | INSTALACAO DE UM CONJUNTO DE 3 TOMADAS,APARENTE COM CANALETA | UN |  | 730.5
PERFURADA,SENDO ESTA LIGADA A ELETROCALHA PRINCIPAL(EXCLUSI
VE ESTA),EQUIVALENTE A 2,5 VARAS DE CANALETA E 4 VARAS DE EL
ETRODUTO DE PVC RIGIDO DE 1/2", 55,00M DE FIO 2,5MM2,CAIXAS,
CONEXOES E TOMADAS DE SOBREPOR 2P+T,20A
00285 | FIO C/ISOLAMENTO TERMOPLASTICO ANTICHAMA DE 750V, DE 02,5MM2 | M | 55 | 1.6254 | 0 | 89.397
02338 | ELETRODUTO DE PVC PRETO,RIGIDO ROSQUEAVEL,COM ROSCA EM AMBAS | UN | 4 | 7.73 | 0 | 30.92
EXTREMIDADES,EM BARRAS DE 3 METROS,DE 1/2"
02642 | LUVA DE PVC RIGIDO ROSQUEAVEL, PARA ELETRODUTO, DE 1/2" | UN | 1 | 0.79 | 0 | 0.79
02960 | CURVA 90º DE PVC RIGIDO, ROSQUEAVEL, PARA ELETRODUTO, DE 1/2 | UN | 1 | 1.59 | 0 | 1.59
"
04266 | BUCHA E ARRUELA DE ALUMINIO PARA ELETRODUTO, DE 1/2" | UN | 16 | 1.2 | 0 | 19.2
05268 | ABRACADEIRA TIPO COPO, DE 1/2" | UN | 12 | 2.84 | 0 | 34.08
05750 | CAIXA DE LUZ DE PVC, DE 4"x2" | UN | 3 | 1.1 | 0 | 3.3
07635 | CANALETA PERFURADA ALTA, DE (38X38X6000)MM | UN | 2.5 | 108.85 | 0 | 272.125
14479 | TOMADA ELETRICA 2P+T, 20A/250V, PADRAO BRASILEIRO, DE SOBREP | UN | 3 | 6.17 | 0 | 18.51
OR
20060 | MAO-DE-OBRA DE ELETRICISTA DA CONSTRUCAO CIVIL, INCLUSIVE EN | H | 5.5 | 23.16 | 3 | 131.2014
CARGOS SOCIAIS DESONERADOS
20132 | MAO-DE-OBRA DE SERVENTE DA CONSTRUCAO CIVIL, INCLUSIVE ENCAR | H | 7.5 | 16.75 | 3 | 129.3938
GOS SOCIAIS DESONERADOS
15.015.0310-0 | INSTALACAO DE UM CONJUNTO DE 4 TOMADAS,EMBUTIDO NA ALVENARIA | UN |  | 754.25
,EQUIVALENTE A 5 VARAS DE ELETRODUTO DE PVC RIGIDO DE 3/4",4
5,00M DE FIO 2,5MM2,CAIXAS,CONEXOES E TOMADAS DE EMBUTIR 2P+
T,10A,COM PLACA FOSFORESCENTE,INCLUSIVE ABERTURA E FECHAMENT
O DE RASGO EM ALVENARIA
00115 | BUCHA E ARRUELA DE ALUMINIO PARA ELETRODUTO, DE 3/4" | UN | 16 | 1.33 | 0 | 21.28
00285 | FIO C/ISOLAMENTO TERMOPLASTICO ANTICHAMA DE 750V, DE 02,5MM2 | M | 45 | 1.6254 | 0 | 73.143
01613 | ARGAMASSA CIM.,SAIBRO TRACO 1:8,PREPARO MECANICO | M3 | 0.075 | 354.0245 | 0 | 26.5518
01968 | MAO-DE-OBRA DE PEDREIRO, INCLUSIVE ENCARGOS SOCIAIS | H | 7.5 | 26.73 | 3 | 206.4893
01983 | MAO-DE-OBRA DE ELETRICISTA DE CONSTRUCAOCIVIL, INCLUSIVE ENC | H | 6.5 | 26.73 | 3 | 178.9574
ARGOS SOCIAIS
01999 | MAO-DE-OBRA DE SERVENTE DA CONSTRUCAO CIVIL, INCLUSIVE ENCAR | H | 8.5 | 19.33 | 3 | 169.2342
GOS SOCIAIS
02341 | ELETRODUTO DE PVC PRETO, RIGIDO ROSQUEAVEL, COM ROSCA EM AMB | UN | 5 | 9.27 | 0 | 46.35
AS EXTREMIDADES, EM BARRAS DE 3 METROS, DE 3/4"
02370 | TOMADA ELETRICA 2P+T, 10A/250V, PADRAO BRASILEIRO, DE EMBUTI | UN | 4 | 6.07 | 0 | 24.28
R, COM PLACA 4"X2"
02643 | LUVA DE PVC RIGIDO ROSQUEAVEL, PARA ELETRODUTO, DE 3/4" | UN | 1 | 0.7 | 0 | 0.7
02961 | CURVA 90º DE PVC RIGIDO, ROSQUEAVEL, PARA ELETRODUTO, DE 3/4 | UN | 1 | 2.87 | 0 | 2.87
"
05750 | CAIXA DE LUZ DE PVC, DE 4"x2" | UN | 4 | 1.1 | 0 | 4.4
15.015.0310-A | INSTALACAO DE UM CONJUNTO DE 4 TOMADAS,EMBUTIDO NA ALVENARIA | UN |  | 679.03
,EQUIVALENTE A 5 VARAS DE ELETRODUTO DE PVC RIGIDO DE 3/4",4
5,00M DE FIO 2,5MM2,CAIXAS,CONEXOES E TOMADAS DE EMBUTIR 2P+
T,10A,COM PLACA FOSFORESCENTE,INCLUSIVE ABERTURA E FECHAMENT
O DE RASGO EM ALVENARIA
00115 | BUCHA E ARRUELA DE ALUMINIO PARA ELETRODUTO, DE 3/4" | UN | 16 | 1.33 | 0 | 21.28
00285 | FIO C/ISOLAMENTO TERMOPLASTICO ANTICHAMA DE 750V, DE 02,5MM2 | M | 45 | 1.6254 | 0 | 73.143
02341 | ELETRODUTO DE PVC PRETO, RIGIDO ROSQUEAVEL, COM ROSCA EM AMB | UN | 5 | 9.27 | 0 | 46.35
AS EXTREMIDADES, EM BARRAS DE 3 METROS, DE 3/4"
02370 | TOMADA ELETRICA 2P+T, 10A/250V, PADRAO BRASILEIRO, DE EMBUTI | UN | 4 | 6.07 | 0 | 24.28
R, COM PLACA 4"X2"
02643 | LUVA DE PVC RIGIDO ROSQUEAVEL, PARA ELETRODUTO, DE 3/4" | UN | 1 | 0.7 | 0 | 0.7
02961 | CURVA 90º DE PVC RIGIDO, ROSQUEAVEL, PARA ELETRODUTO, DE 3/4 | UN | 1 | 2.87 | 0 | 2.87
"
05750 | CAIXA DE LUZ DE PVC, DE 4"x2" | UN | 4 | 1.1 | 0 | 4.4
20060 | MAO-DE-OBRA DE ELETRICISTA DA CONSTRUCAO CIVIL, INCLUSIVE EN | H | 6.5 | 23.16 | 3 | 155.0562
CARGOS SOCIAIS DESONERADOS
20115 | MAO-DE-OBRA DE PEDREIRO, INCLUSIVE ENCARGOS SOCIAIS DESONERA | H | 7.5 | 23.16 | 3 | 178.911
DOS
20132 | MAO-DE-OBRA DE SERVENTE DA CONSTRUCAO CIVIL, INCLUSIVE ENCAR | H | 8.5 | 16.75 | 3 | 146.6463
GOS SOCIAIS DESONERADOS
30179 | ARGAMASSA CIM.,SAIBRO TRACO 1:8,PREPARO MECANICO | M3 | 0.075 | 338.6131 | 0 | 25.396
15.015.0311-0 | INSTALACAO DE UM CONJUNTO DE 4 TOMADAS,APARENTE,EQUIVALENTE | UN |  | 558.95
A 5 VARAS DE ELETRODUTO DE PVC RIGIDO DE 3/4",45,00M DE FIO
2,5MM2,CAIXAS,CONEXOES E TOMADAS DE SOBREPOR 2P+T,10A
00115 | BUCHA E ARRUELA DE ALUMINIO PARA ELETRODUTO, DE 3/4" | UN | 16 | 1.33 | 0 | 21.28
00285 | FIO C/ISOLAMENTO TERMOPLASTICO ANTICHAMA DE 750V, DE 02,5MM2 | M | 45 | 1.6254 | 0 | 73.143
01983 | MAO-DE-OBRA DE ELETRICISTA DE CONSTRUCAOCIVIL, INCLUSIVE ENC | H | 6.5 | 26.73 | 3 | 178.9574
ARGOS SOCIAIS
01999 | MAO-DE-OBRA DE SERVENTE DA CONSTRUCAO CIVIL, INCLUSIVE ENCAR | H | 8.5 | 19.33 | 3 | 169.2342
GOS SOCIAIS
02341 | ELETRODUTO DE PVC PRETO, RIGIDO ROSQUEAVEL, COM ROSCA EM AMB | UN | 5 | 9.27 | 0 | 46.35
AS EXTREMIDADES, EM BARRAS DE 3 METROS, DE 3/4"
02643 | LUVA DE PVC RIGIDO ROSQUEAVEL, PARA ELETRODUTO, DE 3/4" | UN | 1 | 0.7 | 0 | 0.7
02961 | CURVA 90º DE PVC RIGIDO, ROSQUEAVEL, PARA ELETRODUTO, DE 3/4 | UN | 1 | 2.87 | 0 | 2.87
"
04307 | TOMADA ELETRICA 2P+T, 10A/250V, PADRAO BRASILEIRO, DE SOBREP | UN | 4 | 4.48 | 0 | 17.92
OR
05269 | ABRACADEIRA TIPO COPO, DE 3/4" | UN | 15 | 2.94 | 0 | 44.1
05750 | CAIXA DE LUZ DE PVC, DE 4"x2" | UN | 4 | 1.1 | 0 | 4.4
15.015.0311-A | INSTALACAO DE UM CONJUNTO DE 4 TOMADAS,APARENTE,EQUIVALENTE | UN |  | 512.46
A 5 VARAS DE ELETRODUTO DE PVC RIGIDO DE 3/4",45,00M DE FIO
2,5MM2,CAIXAS,CONEXOES E TOMADAS DE SOBREPOR 2P+T,10A
00115 | BUCHA E ARRUELA DE ALUMINIO PARA ELETRODUTO, DE 3/4" | UN | 16 | 1.33 | 0 | 21.28
00285 | FIO C/ISOLAMENTO TERMOPLASTICO ANTICHAMA DE 750V, DE 02,5MM2 | M | 45 | 1.6254 | 0 | 73.143
02341 | ELETRODUTO DE PVC PRETO, RIGIDO ROSQUEAVEL, COM ROSCA EM AMB | UN | 5 | 9.27 | 0 | 46.35
AS EXTREMIDADES, EM BARRAS DE 3 METROS, DE 3/4"
02643 | LUVA DE PVC RIGIDO ROSQUEAVEL, PARA ELETRODUTO, DE 3/4" | UN | 1 | 0.7 | 0 | 0.7
02961 | CURVA 90º DE PVC RIGIDO, ROSQUEAVEL, PARA ELETRODUTO, DE 3/4 | UN | 1 | 2.87 | 0 | 2.87
"
04307 | TOMADA ELETRICA 2P+T, 10A/250V, PADRAO BRASILEIRO, DE SOBREP | UN | 4 | 4.48 | 0 | 17.92
OR
05269 | ABRACADEIRA TIPO COPO, DE 3/4" | UN | 15 | 2.94 | 0 | 44.1
05750 | CAIXA DE LUZ DE PVC, DE 4"x2" | UN | 4 | 1.1 | 0 | 4.4
20060 | MAO-DE-OBRA DE ELETRICISTA DA CONSTRUCAO CIVIL, INCLUSIVE EN | H | 6.5 | 23.16 | 3 | 155.0562
CARGOS SOCIAIS DESONERADOS
20132 | MAO-DE-OBRA DE SERVENTE DA CONSTRUCAO CIVIL, INCLUSIVE ENCAR | H | 8.5 | 16.75 | 3 | 146.6463
GOS SOCIAIS DESONERADOS
15.015.0315-0 | INSTALACAO DE UM CONJUNTO DE 4 TOMADAS,EMBUTIDO NA ALVENARIA | UN |  | 747.46
,EQUIVALENTE A 5 VARAS DE ELETRODUTO DE PVC RIGIDO DE 3/4",4
5,00M DE FIO 2,5MM2,CAIXAS,CONEXOES E TOMADAS DE EMBUTIR 2P+
T,20A,COM PLACA FOSFORESCENTE,INCLUSIVE ABERTURA E FECHAMENT
O DE RASGO EM ALVENARIA
00115 | BUCHA E ARRUELA DE ALUMINIO PARA ELETRODUTO, DE 3/4" | UN | 16 | 1.33 | 0 | 21.28
00285 | FIO C/ISOLAMENTO TERMOPLASTICO ANTICHAMA DE 750V, DE 02,5MM2 | M | 45 | 1.6254 | 0 | 73.143
01613 | ARGAMASSA CIM.,SAIBRO TRACO 1:8,PREPARO MECANICO | M3 | 0.075 | 354.0245 | 0 | 26.5518
01968 | MAO-DE-OBRA DE PEDREIRO, INCLUSIVE ENCARGOS SOCIAIS | H | 7.5 | 26.73 | 3 | 206.4893
01983 | MAO-DE-OBRA DE ELETRICISTA DE CONSTRUCAOCIVIL, INCLUSIVE ENC | H | 6.5 | 26.73 | 3 | 178.9574
ARGOS SOCIAIS
01999 | MAO-DE-OBRA DE SERVENTE DA CONSTRUCAO CIVIL, INCLUSIVE ENCAR | H | 7.5 | 19.33 | 3 | 149.3243
GOS SOCIAIS
02341 | ELETRODUTO DE PVC PRETO, RIGIDO ROSQUEAVEL, COM ROSCA EM AMB | UN | 5 | 9.27 | 0 | 46.35
AS EXTREMIDADES, EM BARRAS DE 3 METROS, DE 3/4"
02643 | LUVA DE PVC RIGIDO ROSQUEAVEL, PARA ELETRODUTO, DE 3/4" | UN | 1 | 0.7 | 0 | 0.7
02961 | CURVA 90º DE PVC RIGIDO, ROSQUEAVEL, PARA ELETRODUTO, DE 3/4 | UN | 1 | 2.87 | 0 | 2.87
"
04343 | TOMADA ELETRICA 2P+T, 20A/250V, PADRAO BRASILEIRO, DE EMBUTI | UN | 4 | 9.35 | 0 | 37.4
R, COM PLACA 4"X2"
05750 | CAIXA DE LUZ DE PVC, DE 4"x2" | UN | 4 | 1.1 | 0 | 4.4
15.015.0315-A | INSTALACAO DE UM CONJUNTO DE 4 TOMADAS,EMBUTIDO NA ALVENARIA | UN |  | 674.89
,EQUIVALENTE A 5 VARAS DE ELETRODUTO DE PVC RIGIDO DE 3/4",4
5,00M DE FIO 2,5MM2,CAIXAS,CONEXOES E TOMADAS DE EMBUTIR 2P+
T,20A,COM PLACA FOSFORESCENTE,INCLUSIVE ABERTURA E FECHAMENT
O DE RASGO EM ALVENARIA
00115 | BUCHA E ARRUELA DE ALUMINIO PARA ELETRODUTO, DE 3/4" | UN | 16 | 1.33 | 0 | 21.28
00285 | FIO C/ISOLAMENTO TERMOPLASTICO ANTICHAMA DE 750V, DE 02,5MM2 | M | 45 | 1.6254 | 0 | 73.143
02341 | ELETRODUTO DE PVC PRETO, RIGIDO ROSQUEAVEL, COM ROSCA EM AMB | UN | 5 | 9.27 | 0 | 46.35
AS EXTREMIDADES, EM BARRAS DE 3 METROS, DE 3/4"
02643 | LUVA DE PVC RIGIDO ROSQUEAVEL, PARA ELETRODUTO, DE 3/4" | UN | 1 | 0.7 | 0 | 0.7
02961 | CURVA 90º DE PVC RIGIDO, ROSQUEAVEL, PARA ELETRODUTO, DE 3/4 | UN | 1 | 2.87 | 0 | 2.87
"
04343 | TOMADA ELETRICA 2P+T, 20A/250V, PADRAO BRASILEIRO, DE EMBUTI | UN | 4 | 9.35 | 0 | 37.4
R, COM PLACA 4"X2"
05750 | CAIXA DE LUZ DE PVC, DE 4"x2" | UN | 4 | 1.1 | 0 | 4.4
20060 | MAO-DE-OBRA DE ELETRICISTA DA CONSTRUCAO CIVIL, INCLUSIVE EN | H | 6.5 | 23.16 | 3 | 155.0562
CARGOS SOCIAIS DESONERADOS
20115 | MAO-DE-OBRA DE PEDREIRO, INCLUSIVE ENCARGOS SOCIAIS DESONERA | H | 7.5 | 23.16 | 3 | 178.911
DOS
20132 | MAO-DE-OBRA DE SERVENTE DA CONSTRUCAO CIVIL, INCLUSIVE ENCAR | H | 7.5 | 16.75 | 3 | 129.3938
GOS SOCIAIS DESONERADOS
30179 | ARGAMASSA CIM.,SAIBRO TRACO 1:8,PREPARO MECANICO | M3 | 0.075 | 338.6131 | 0 | 25.396
15.015.0316-0 | INSTALACAO DE UM CONJUNTO DE 4 TOMADAS,APARENTE,EQUIVALENTE | UN |  | 565.71
A 5 VARAS DE ELETRODUTO DE PVC RIGIDO DE 3/4",45,00M DE FIO
2,5MM2,CAIXAS,CONEXOES E TOMADAS DE SOBREPOR 2P+T,20A
00115 | BUCHA E ARRUELA DE ALUMINIO PARA ELETRODUTO, DE 3/4" | UN | 16 | 1.33 | 0 | 21.28
00285 | FIO C/ISOLAMENTO TERMOPLASTICO ANTICHAMA DE 750V, DE 02,5MM2 | M | 45 | 1.6254 | 0 | 73.143
01983 | MAO-DE-OBRA DE ELETRICISTA DE CONSTRUCAOCIVIL, INCLUSIVE ENC | H | 6.5 | 26.73 | 3 | 178.9574
ARGOS SOCIAIS
01999 | MAO-DE-OBRA DE SERVENTE DA CONSTRUCAO CIVIL, INCLUSIVE ENCAR | H | 8.5 | 19.33 | 3 | 169.2342
GOS SOCIAIS
02341 | ELETRODUTO DE PVC PRETO, RIGIDO ROSQUEAVEL, COM ROSCA EM AMB | UN | 5 | 9.27 | 0 | 46.35
AS EXTREMIDADES, EM BARRAS DE 3 METROS, DE 3/4"
02643 | LUVA DE PVC RIGIDO ROSQUEAVEL, PARA ELETRODUTO, DE 3/4" | UN | 1 | 0.7 | 0 | 0.7
02961 | CURVA 90º DE PVC RIGIDO, ROSQUEAVEL, PARA ELETRODUTO, DE 3/4 | UN | 1 | 2.87 | 0 | 2.87
"
05269 | ABRACADEIRA TIPO COPO, DE 3/4" | UN | 15 | 2.94 | 0 | 44.1
05750 | CAIXA DE LUZ DE PVC, DE 4"x2" | UN | 4 | 1.1 | 0 | 4.4
14479 | TOMADA ELETRICA 2P+T, 20A/250V, PADRAO BRASILEIRO, DE SOBREP | UN | 4 | 6.17 | 0 | 24.68
OR
15.015.0316-A | INSTALACAO DE UM CONJUNTO DE 4 TOMADAS,APARENTE,EQUIVALENTE | UN |  | 519.22
A 5 VARAS DE ELETRODUTO DE PVC RIGIDO DE 3/4",45,00M DE FIO
2,5MM2,CAIXAS,CONEXOES E TOMADAS DE SOBREPOR 2P+T,20A
00115 | BUCHA E ARRUELA DE ALUMINIO PARA ELETRODUTO, DE 3/4" | UN | 16 | 1.33 | 0 | 21.28
00285 | FIO C/ISOLAMENTO TERMOPLASTICO ANTICHAMA DE 750V, DE 02,5MM2 | M | 45 | 1.6254 | 0 | 73.143
02341 | ELETRODUTO DE PVC PRETO, RIGIDO ROSQUEAVEL, COM ROSCA EM AMB | UN | 5 | 9.27 | 0 | 46.35
AS EXTREMIDADES, EM BARRAS DE 3 METROS, DE 3/4"
02643 | LUVA DE PVC RIGIDO ROSQUEAVEL, PARA ELETRODUTO, DE 3/4" | UN | 1 | 0.7 | 0 | 0.7
02961 | CURVA 90º DE PVC RIGIDO, ROSQUEAVEL, PARA ELETRODUTO, DE 3/4 | UN | 1 | 2.87 | 0 | 2.87
"
05269 | ABRACADEIRA TIPO COPO, DE 3/4" | UN | 15 | 2.94 | 0 | 44.1
05750 | CAIXA DE LUZ DE PVC, DE 4"x2" | UN | 4 | 1.1 | 0 | 4.4
14479 | TOMADA ELETRICA 2P+T, 20A/250V, PADRAO BRASILEIRO, DE SOBREP | UN | 4 | 6.17 | 0 | 24.68
OR
20060 | MAO-DE-OBRA DE ELETRICISTA DA CONSTRUCAO CIVIL, INCLUSIVE EN | H | 6.5 | 23.16 | 3 | 155.0562
CARGOS SOCIAIS DESONERADOS
20132 | MAO-DE-OBRA DE SERVENTE DA CONSTRUCAO CIVIL, INCLUSIVE ENCAR | H | 8.5 | 16.75 | 3 | 146.6463
GOS SOCIAIS DESONERADOS
15.015.0317-0 | INSTALACAO DE UM CONJUNTO DE 4 TOMADAS,APARENTE COM CANALETA | UN |  | 1034.4
PERFURADA,SENDO ESTA LIGADA A ELETROCALHA PRINCIPAL(EXCLUSI
VE ESTA),EQUIVALENTE A 3,5 VARAS DE CANALETA E 7 VARAS DE EL
ETRODUTO DE PVC RIGIDO DE 3/4", 63,00M DE FIO 2,5MM2,CAIXAS,
CONEXOES E TOMADAS DE SOBREPOR 2P+T,10A
00115 | BUCHA E ARRUELA DE ALUMINIO PARA ELETRODUTO, DE 3/4" | UN | 20 | 1.33 | 0 | 26.6
00285 | FIO C/ISOLAMENTO TERMOPLASTICO ANTICHAMA DE 750V, DE 02,5MM2 | M | 63 | 1.6254 | 0 | 102.4002
01983 | MAO-DE-OBRA DE ELETRICISTA DE CONSTRUCAOCIVIL, INCLUSIVE ENC | H | 7 | 26.73 | 3 | 192.7233
ARGOS SOCIAIS
01999 | MAO-DE-OBRA DE SERVENTE DA CONSTRUCAO CIVIL, INCLUSIVE ENCAR | H | 9 | 19.33 | 3 | 179.1891
GOS SOCIAIS
02341 | ELETRODUTO DE PVC PRETO, RIGIDO ROSQUEAVEL, COM ROSCA EM AMB | UN | 7 | 9.27 | 0 | 64.89
AS EXTREMIDADES, EM BARRAS DE 3 METROS, DE 3/4"
02643 | LUVA DE PVC RIGIDO ROSQUEAVEL, PARA ELETRODUTO, DE 3/4" | UN | 1 | 0.7 | 0 | 0.7
02961 | CURVA 90º DE PVC RIGIDO, ROSQUEAVEL, PARA ELETRODUTO, DE 3/4 | UN | 1 | 2.87 | 0 | 2.87
"
04307 | TOMADA ELETRICA 2P+T, 10A/250V, PADRAO BRASILEIRO, DE SOBREP | UN | 4 | 4.48 | 0 | 17.92
OR
05269 | ABRACADEIRA TIPO COPO, DE 3/4" | UN | 21 | 2.94 | 0 | 61.74
05750 | CAIXA DE LUZ DE PVC, DE 4"x2" | UN | 4 | 1.1 | 0 | 4.4
07635 | CANALETA PERFURADA ALTA, DE (38X38X6000)MM | UN | 3.5 | 108.85 | 0 | 380.975
15.015.0317-A | INSTALACAO DE UM CONJUNTO DE 4 TOMADAS,APARENTE COM CANALETA | UN |  | 984.75
PERFURADA,SENDO ESTA LIGADA A ELETROCALHA PRINCIPAL(EXCLUSI
VE ESTA),EQUIVALENTE A 3,5 VARAS DE CANALETA E 7 VARAS DE EL
ETRODUTO DE PVC RIGIDO DE 3/4", 63,00M DE FIO 2,5MM2,CAIXAS,
CONEXOES E TOMADAS DE SOBREPOR 2P+T,10A
00115 | BUCHA E ARRUELA DE ALUMINIO PARA ELETRODUTO, DE 3/4" | UN | 20 | 1.33 | 0 | 26.6
00285 | FIO C/ISOLAMENTO TERMOPLASTICO ANTICHAMA DE 750V, DE 02,5MM2 | M | 63 | 1.6254 | 0 | 102.4002
02341 | ELETRODUTO DE PVC PRETO, RIGIDO ROSQUEAVEL, COM ROSCA EM AMB | UN | 7 | 9.27 | 0 | 64.89
AS EXTREMIDADES, EM BARRAS DE 3 METROS, DE 3/4"
02643 | LUVA DE PVC RIGIDO ROSQUEAVEL, PARA ELETRODUTO, DE 3/4" | UN | 1 | 0.7 | 0 | 0.7
02961 | CURVA 90º DE PVC RIGIDO, ROSQUEAVEL, PARA ELETRODUTO, DE 3/4 | UN | 1 | 2.87 | 0 | 2.87
"
04307 | TOMADA ELETRICA 2P+T, 10A/250V, PADRAO BRASILEIRO, DE SOBREP | UN | 4 | 4.48 | 0 | 17.92
OR
05269 | ABRACADEIRA TIPO COPO, DE 3/4" | UN | 21 | 2.94 | 0 | 61.74
05750 | CAIXA DE LUZ DE PVC, DE 4"x2" | UN | 4 | 1.1 | 0 | 4.4
07635 | CANALETA PERFURADA ALTA, DE (38X38X6000)MM | UN | 3.5 | 108.85 | 0 | 380.975
20060 | MAO-DE-OBRA DE ELETRICISTA DA CONSTRUCAO CIVIL, INCLUSIVE EN | H | 7 | 23.16 | 3 | 166.9836
CARGOS SOCIAIS DESONERADOS
20132 | MAO-DE-OBRA DE SERVENTE DA CONSTRUCAO CIVIL, INCLUSIVE ENCAR | H | 9 | 16.75 | 3 | 155.2725
GOS SOCIAIS DESONERADOS
15.015.0318-0 | INSTALACAO DE UM CONJUNTO DE 4 TOMADAS,APARENTE COM CANALETA | UN |  | 1041.16
PERFURADA,SENDO ESTA LIGADA A ELETROCALHA PRINCIPAL(EXCLUSI
VE ESTA),EQUIVALENTE A 3,5 VARAS DE CANALETA E 7 VARAS DE EL
ETRODUTO DE PVC RIGIDO DE 3/4", 63,00M DE FIO 2,5MM2,CAIXAS,
CONEXOES E TOMADAS DE SOBREPOR 2P+T,20A
00115 | BUCHA E ARRUELA DE ALUMINIO PARA ELETRODUTO, DE 3/4" | UN | 20 | 1.33 | 0 | 26.6
00285 | FIO C/ISOLAMENTO TERMOPLASTICO ANTICHAMA DE 750V, DE 02,5MM2 | M | 63 | 1.6254 | 0 | 102.4002
01983 | MAO-DE-OBRA DE ELETRICISTA DE CONSTRUCAOCIVIL, INCLUSIVE ENC | H | 7 | 26.73 | 3 | 192.7233
ARGOS SOCIAIS
01999 | MAO-DE-OBRA DE SERVENTE DA CONSTRUCAO CIVIL, INCLUSIVE ENCAR | H | 9 | 19.33 | 3 | 179.1891
GOS SOCIAIS
02341 | ELETRODUTO DE PVC PRETO, RIGIDO ROSQUEAVEL, COM ROSCA EM AMB | UN | 7 | 9.27 | 0 | 64.89
AS EXTREMIDADES, EM BARRAS DE 3 METROS, DE 3/4"
02643 | LUVA DE PVC RIGIDO ROSQUEAVEL, PARA ELETRODUTO, DE 3/4" | UN | 1 | 0.7 | 0 | 0.7
02961 | CURVA 90º DE PVC RIGIDO, ROSQUEAVEL, PARA ELETRODUTO, DE 3/4 | UN | 1 | 2.87 | 0 | 2.87
"
05269 | ABRACADEIRA TIPO COPO, DE 3/4" | UN | 21 | 2.94 | 0 | 61.74
05750 | CAIXA DE LUZ DE PVC, DE 4"x2" | UN | 4 | 1.1 | 0 | 4.4
07635 | CANALETA PERFURADA ALTA, DE (38X38X6000)MM | UN | 3.5 | 108.85 | 0 | 380.975
14479 | TOMADA ELETRICA 2P+T, 20A/250V, PADRAO BRASILEIRO, DE SOBREP | UN | 4 | 6.17 | 0 | 24.68
OR
15.015.0318-A | INSTALACAO DE UM CONJUNTO DE 4 TOMADAS,APARENTE COM CANALETA | UN |  | 991.51
PERFURADA,SENDO ESTA LIGADA A ELETROCALHA PRINCIPAL(EXCLUSI
VE ESTA),EQUIVALENTE A 3,5 VARAS DE CANALETA E 7 VARAS DE EL
ETRODUTO DE PVC RIGIDO DE 3/4", 63,00M DE FIO 2,5MM2,CAIXAS,
CONEXOES E TOMADAS DE SOBREPOR 2P+T,20A
00115 | BUCHA E ARRUELA DE ALUMINIO PARA ELETRODUTO, DE 3/4" | UN | 20 | 1.33 | 0 | 26.6
00285 | FIO C/ISOLAMENTO TERMOPLASTICO ANTICHAMA DE 750V, DE 02,5MM2 | M | 63 | 1.6254 | 0 | 102.4002
02341 | ELETRODUTO DE PVC PRETO, RIGIDO ROSQUEAVEL, COM ROSCA EM AMB | UN | 7 | 9.27 | 0 | 64.89
AS EXTREMIDADES, EM BARRAS DE 3 METROS, DE 3/4"
02643 | LUVA DE PVC RIGIDO ROSQUEAVEL, PARA ELETRODUTO, DE 3/4" | UN | 1 | 0.7 | 0 | 0.7
02961 | CURVA 90º DE PVC RIGIDO, ROSQUEAVEL, PARA ELETRODUTO, DE 3/4 | UN | 1 | 2.87 | 0 | 2.87
"
05269 | ABRACADEIRA TIPO COPO, DE 3/4" | UN | 21 | 2.94 | 0 | 61.74
05750 | CAIXA DE LUZ DE PVC, DE 4"x2" | UN | 4 | 1.1 | 0 | 4.4
07635 | CANALETA PERFURADA ALTA, DE (38X38X6000)MM | UN | 3.5 | 108.85 | 0 | 380.975
14479 | TOMADA ELETRICA 2P+T, 20A/250V, PADRAO BRASILEIRO, DE SOBREP | UN | 4 | 6.17 | 0 | 24.68
OR
20060 | MAO-DE-OBRA DE ELETRICISTA DA CONSTRUCAO CIVIL, INCLUSIVE EN | H | 7 | 23.16 | 3 | 166.9836
CARGOS SOCIAIS DESONERADOS
20132 | MAO-DE-OBRA DE SERVENTE DA CONSTRUCAO CIVIL, INCLUSIVE ENCAR | H | 9 | 16.75 | 3 | 155.2725
GOS SOCIAIS DESONERADOS
15.015.0320-0 | INSTALACAO DE UM CONJUNTO DE 4 TOMADAS,EMBUTIDO NA ALVENARIA | UN |  | 595.07
,EQUIVALENTE A 5 VARAS DE ELETRODUTO DE PVC RIGIDO DE 1/2",4
5,00M DE FIO 2,5MM2,CAIXAS,CONEXOES E TOMADAS DE EMBUTIR 2P+
T,10A,COM PLACA FOSFORESCENTE,INCLUSIVE ABERTURA E FECHAMENT
O DE RASGO EM ALVENARIA
00285 | FIO C/ISOLAMENTO TERMOPLASTICO ANTICHAMA DE 750V, DE 02,5MM2 | M | 45 | 1.6254 | 0 | 73.143
01613 | ARGAMASSA CIM.,SAIBRO TRACO 1:8,PREPARO MECANICO | M3 | 0.015 | 354.0245 | 0 | 5.3104
01968 | MAO-DE-OBRA DE PEDREIRO, INCLUSIVE ENCARGOS SOCIAIS | H | 3.75 | 26.73 | 3 | 103.2446
01983 | MAO-DE-OBRA DE ELETRICISTA DE CONSTRUCAOCIVIL, INCLUSIVE ENC | H | 6 | 26.73 | 3 | 165.1914
ARGOS SOCIAIS
01999 | MAO-DE-OBRA DE SERVENTE DA CONSTRUCAO CIVIL, INCLUSIVE ENCAR | H | 8 | 19.33 | 3 | 159.2792
GOS SOCIAIS
02338 | ELETRODUTO DE PVC PRETO,RIGIDO ROSQUEAVEL,COM ROSCA EM AMBAS | UN | 5 | 7.73 | 0 | 38.65
EXTREMIDADES,EM BARRAS DE 3 METROS,DE 1/2"
02370 | TOMADA ELETRICA 2P+T, 10A/250V, PADRAO BRASILEIRO, DE EMBUTI | UN | 4 | 6.07 | 0 | 24.28
R, COM PLACA 4"X2"
02642 | LUVA DE PVC RIGIDO ROSQUEAVEL, PARA ELETRODUTO, DE 1/2" | UN | 1 | 0.79 | 0 | 0.79
02960 | CURVA 90º DE PVC RIGIDO, ROSQUEAVEL, PARA ELETRODUTO, DE 1/2 | UN | 1 | 1.59 | 0 | 1.59
"
04266 | BUCHA E ARRUELA DE ALUMINIO PARA ELETRODUTO, DE 1/2" | UN | 16 | 1.2 | 0 | 19.2
05750 | CAIXA DE LUZ DE PVC, DE 4"x2" | UN | 4 | 1.1 | 0 | 4.4
15.015.0320-A | INSTALACAO DE UM CONJUNTO DE 4 TOMADAS,EMBUTIDO NA ALVENARIA | UN |  | 537.73
,EQUIVALENTE A 5 VARAS DE ELETRODUTO DE PVC RIGIDO DE 1/2",4
5,00M DE FIO 2,5MM2,CAIXAS,CONEXOES E TOMADAS DE EMBUTIR 2P+
T,10A,COM PLACA FOSFORESCENTE,INCLUSIVE ABERTURA E FECHAMENT
O DE RASGO EM ALVENARIA
00285 | FIO C/ISOLAMENTO TERMOPLASTICO ANTICHAMA DE 750V, DE 02,5MM2 | M | 45 | 1.6254 | 0 | 73.143
02338 | ELETRODUTO DE PVC PRETO,RIGIDO ROSQUEAVEL,COM ROSCA EM AMBAS | UN | 5 | 7.73 | 0 | 38.65
EXTREMIDADES,EM BARRAS DE 3 METROS,DE 1/2"
02370 | TOMADA ELETRICA 2P+T, 10A/250V, PADRAO BRASILEIRO, DE EMBUTI | UN | 4 | 6.07 | 0 | 24.28
R, COM PLACA 4"X2"
02642 | LUVA DE PVC RIGIDO ROSQUEAVEL, PARA ELETRODUTO, DE 1/2" | UN | 1 | 0.79 | 0 | 0.79
02960 | CURVA 90º DE PVC RIGIDO, ROSQUEAVEL, PARA ELETRODUTO, DE 1/2 | UN | 1 | 1.59 | 0 | 1.59
"
04266 | BUCHA E ARRUELA DE ALUMINIO PARA ELETRODUTO, DE 1/2" | UN | 16 | 1.2 | 0 | 19.2
05750 | CAIXA DE LUZ DE PVC, DE 4"x2" | UN | 4 | 1.1 | 0 | 4.4
20060 | MAO-DE-OBRA DE ELETRICISTA DA CONSTRUCAO CIVIL, INCLUSIVE EN | H | 6 | 23.16 | 3 | 143.1288
CARGOS SOCIAIS DESONERADOS
20115 | MAO-DE-OBRA DE PEDREIRO, INCLUSIVE ENCARGOS SOCIAIS DESONERA | H | 3.75 | 23.16 | 3 | 89.4555
DOS
20132 | MAO-DE-OBRA DE SERVENTE DA CONSTRUCAO CIVIL, INCLUSIVE ENCAR | H | 8 | 16.75 | 3 | 138.02
GOS SOCIAIS DESONERADOS
30179 | ARGAMASSA CIM.,SAIBRO TRACO 1:8,PREPARO MECANICO | M3 | 0.015 | 338.6131 | 0 | 5.0792
15.015.0321-0 | INSTALACAO DE UM CONJUNTO DE 4 TOMADAS,APARENTE,EQUIVALENTE | UN |  | 522.76
A 5 VARAS DE ELETRODUTO DE PVC RIGIDO DE 1/2",45,00M DE FIO
2,5MM2,CAIXAS,CONEXOES E TOMADAS DE SOBREPOR 2P+T,10A
00285 | FIO C/ISOLAMENTO TERMOPLASTICO ANTICHAMA DE 750V, DE 02,5MM2 | M | 45 | 1.6254 | 0 | 73.143
01983 | MAO-DE-OBRA DE ELETRICISTA DE CONSTRUCAOCIVIL, INCLUSIVE ENC | H | 6 | 26.73 | 3 | 165.1914
ARGOS SOCIAIS
01999 | MAO-DE-OBRA DE SERVENTE DA CONSTRUCAO CIVIL, INCLUSIVE ENCAR | H | 8 | 19.33 | 3 | 159.2792
GOS SOCIAIS
02338 | ELETRODUTO DE PVC PRETO,RIGIDO ROSQUEAVEL,COM ROSCA EM AMBAS | UN | 5 | 7.73 | 0 | 38.65
EXTREMIDADES,EM BARRAS DE 3 METROS,DE 1/2"
02642 | LUVA DE PVC RIGIDO ROSQUEAVEL, PARA ELETRODUTO, DE 1/2" | UN | 1 | 0.79 | 0 | 0.79
02960 | CURVA 90º DE PVC RIGIDO, ROSQUEAVEL, PARA ELETRODUTO, DE 1/2 | UN | 1 | 1.59 | 0 | 1.59
"
04266 | BUCHA E ARRUELA DE ALUMINIO PARA ELETRODUTO, DE 1/2" | UN | 16 | 1.2 | 0 | 19.2
04307 | TOMADA ELETRICA 2P+T, 10A/250V, PADRAO BRASILEIRO, DE SOBREP | UN | 4 | 4.48 | 0 | 17.92
OR
05268 | ABRACADEIRA TIPO COPO, DE 1/2" | UN | 15 | 2.84 | 0 | 42.6
05750 | CAIXA DE LUZ DE PVC, DE 4"x2" | UN | 4 | 1.1 | 0 | 4.4
15.015.0321-A | INSTALACAO DE UM CONJUNTO DE 4 TOMADAS,APARENTE,EQUIVALENTE | UN |  | 479.44
A 5 VARAS DE ELETRODUTO DE PVC RIGIDO DE 1/2",45,00M DE FIO
2,5MM2,CAIXAS,CONEXOES E TOMADAS DE SOBREPOR 2P+T,10A
00285 | FIO C/ISOLAMENTO TERMOPLASTICO ANTICHAMA DE 750V, DE 02,5MM2 | M | 45 | 1.6254 | 0 | 73.143
02338 | ELETRODUTO DE PVC PRETO,RIGIDO ROSQUEAVEL,COM ROSCA EM AMBAS | UN | 5 | 7.73 | 0 | 38.65
EXTREMIDADES,EM BARRAS DE 3 METROS,DE 1/2"
02642 | LUVA DE PVC RIGIDO ROSQUEAVEL, PARA ELETRODUTO, DE 1/2" | UN | 1 | 0.79 | 0 | 0.79
02960 | CURVA 90º DE PVC RIGIDO, ROSQUEAVEL, PARA ELETRODUTO, DE 1/2 | UN | 1 | 1.59 | 0 | 1.59
"
04266 | BUCHA E ARRUELA DE ALUMINIO PARA ELETRODUTO, DE 1/2" | UN | 16 | 1.2 | 0 | 19.2
04307 | TOMADA ELETRICA 2P+T, 10A/250V, PADRAO BRASILEIRO, DE SOBREP | UN | 4 | 4.48 | 0 | 17.92
OR
05268 | ABRACADEIRA TIPO COPO, DE 1/2" | UN | 15 | 2.84 | 0 | 42.6
05750 | CAIXA DE LUZ DE PVC, DE 4"x2" | UN | 4 | 1.1 | 0 | 4.4
20060 | MAO-DE-OBRA DE ELETRICISTA DA CONSTRUCAO CIVIL, INCLUSIVE EN | H | 6 | 23.16 | 3 | 143.1288
CARGOS SOCIAIS DESONERADOS
20132 | MAO-DE-OBRA DE SERVENTE DA CONSTRUCAO CIVIL, INCLUSIVE ENCAR | H | 8 | 16.75 | 3 | 138.02
GOS SOCIAIS DESONERADOS
15.015.0325-0 | INSTALACAO DE UM CONJUNTO DE 4 TOMADAS,EMBUTIDO NA ALVENARIA | UN |  | 608.19
,EQUIVALENTE A 5 VARAS DE ELETRODUTO DE PVC RIGIDO DE 1/2",4
5,00M DE FIO 2,5MM2,CAIXAS,CONEXOES E TOMADAS DE EMBUTIR 2P+
T,20A,COM PLACA FOSFORESCENTE,INCLUSIVE ABERTURA E FECHAMENT
O DE RASGO EM ALVENARIA
00285 | FIO C/ISOLAMENTO TERMOPLASTICO ANTICHAMA DE 750V, DE 02,5MM2 | M | 45 | 1.6254 | 0 | 73.143
01613 | ARGAMASSA CIM.,SAIBRO TRACO 1:8,PREPARO MECANICO | M3 | 0.015 | 354.0245 | 0 | 5.3104
01968 | MAO-DE-OBRA DE PEDREIRO, INCLUSIVE ENCARGOS SOCIAIS | H | 3.75 | 26.73 | 3 | 103.2446
01983 | MAO-DE-OBRA DE ELETRICISTA DE CONSTRUCAOCIVIL, INCLUSIVE ENC | H | 6 | 26.73 | 3 | 165.1914
ARGOS SOCIAIS
01999 | MAO-DE-OBRA DE SERVENTE DA CONSTRUCAO CIVIL, INCLUSIVE ENCAR | H | 8 | 19.33 | 3 | 159.2792
GOS SOCIAIS
02338 | ELETRODUTO DE PVC PRETO,RIGIDO ROSQUEAVEL,COM ROSCA EM AMBAS | UN | 5 | 7.73 | 0 | 38.65
EXTREMIDADES,EM BARRAS DE 3 METROS,DE 1/2"
02642 | LUVA DE PVC RIGIDO ROSQUEAVEL, PARA ELETRODUTO, DE 1/2" | UN | 1 | 0.79 | 0 | 0.79
02960 | CURVA 90º DE PVC RIGIDO, ROSQUEAVEL, PARA ELETRODUTO, DE 1/2 | UN | 1 | 1.59 | 0 | 1.59
"
04266 | BUCHA E ARRUELA DE ALUMINIO PARA ELETRODUTO, DE 1/2" | UN | 16 | 1.2 | 0 | 19.2
04343 | TOMADA ELETRICA 2P+T, 20A/250V, PADRAO BRASILEIRO, DE EMBUTI | UN | 4 | 9.35 | 0 | 37.4
R, COM PLACA 4"X2"
05750 | CAIXA DE LUZ DE PVC, DE 4"x2" | UN | 4 | 1.1 | 0 | 4.4
15.015.0325-A | INSTALACAO DE UM CONJUNTO DE 4 TOMADAS,EMBUTIDO NA ALVENARIA | UN |  | 550.85
,EQUIVALENTE A 5 VARAS DE ELETRODUTO DE PVC RIGIDO DE 1/2",4
5,00M DE FIO 2,5MM2,CAIXAS,CONEXOES E TOMADAS DE EMBUTIR 2P+
T,20A,COM PLACA FOSFORESCENTE,INCLUSIVE ABERTURA E FECHAMENT
O DE RASGO EM ALVENARIA
00285 | FIO C/ISOLAMENTO TERMOPLASTICO ANTICHAMA DE 750V, DE 02,5MM2 | M | 45 | 1.6254 | 0 | 73.143
02338 | ELETRODUTO DE PVC PRETO,RIGIDO ROSQUEAVEL,COM ROSCA EM AMBAS | UN | 5 | 7.73 | 0 | 38.65
EXTREMIDADES,EM BARRAS DE 3 METROS,DE 1/2"
02642 | LUVA DE PVC RIGIDO ROSQUEAVEL, PARA ELETRODUTO, DE 1/2" | UN | 1 | 0.79 | 0 | 0.79
02960 | CURVA 90º DE PVC RIGIDO, ROSQUEAVEL, PARA ELETRODUTO, DE 1/2 | UN | 1 | 1.59 | 0 | 1.59
"
04266 | BUCHA E ARRUELA DE ALUMINIO PARA ELETRODUTO, DE 1/2" | UN | 16 | 1.2 | 0 | 19.2
04343 | TOMADA ELETRICA 2P+T, 20A/250V, PADRAO BRASILEIRO, DE EMBUTI | UN | 4 | 9.35 | 0 | 37.4
R, COM PLACA 4"X2"
05750 | CAIXA DE LUZ DE PVC, DE 4"x2" | UN | 4 | 1.1 | 0 | 4.4
20060 | MAO-DE-OBRA DE ELETRICISTA DA CONSTRUCAO CIVIL, INCLUSIVE EN | H | 6 | 23.16 | 3 | 143.1288
CARGOS SOCIAIS DESONERADOS
20115 | MAO-DE-OBRA DE PEDREIRO, INCLUSIVE ENCARGOS SOCIAIS DESONERA | H | 3.75 | 23.16 | 3 | 89.4555
DOS
20132 | MAO-DE-OBRA DE SERVENTE DA CONSTRUCAO CIVIL, INCLUSIVE ENCAR | H | 8 | 16.75 | 3 | 138.02
GOS SOCIAIS DESONERADOS
30179 | ARGAMASSA CIM.,SAIBRO TRACO 1:8,PREPARO MECANICO | M3 | 0.015 | 338.6131 | 0 | 5.0792
15.015.0326-0 | INSTALACAO DE UM CONJUNTO DE 4 TOMADAS,APARENTE,EQUIVALENTE | UN |  | 529.52
A 5 VARAS DE ELETRODUTO DE PVC RIGIDO DE 1/2",45,00M DE FIO
2,5MM2,CAIXAS,CONEXOES E TOMADAS DE SOBREPOR 2P+T,20A
00285 | FIO C/ISOLAMENTO TERMOPLASTICO ANTICHAMA DE 750V, DE 02,5MM2 | M | 45 | 1.6254 | 0 | 73.143
01983 | MAO-DE-OBRA DE ELETRICISTA DE CONSTRUCAOCIVIL, INCLUSIVE ENC | H | 6 | 26.73 | 3 | 165.1914
ARGOS SOCIAIS
01999 | MAO-DE-OBRA DE SERVENTE DA CONSTRUCAO CIVIL, INCLUSIVE ENCAR | H | 8 | 19.33 | 3 | 159.2792
GOS SOCIAIS
02338 | ELETRODUTO DE PVC PRETO,RIGIDO ROSQUEAVEL,COM ROSCA EM AMBAS | UN | 5 | 7.73 | 0 | 38.65
EXTREMIDADES,EM BARRAS DE 3 METROS,DE 1/2"
02642 | LUVA DE PVC RIGIDO ROSQUEAVEL, PARA ELETRODUTO, DE 1/2" | UN | 1 | 0.79 | 0 | 0.79
02960 | CURVA 90º DE PVC RIGIDO, ROSQUEAVEL, PARA ELETRODUTO, DE 1/2 | UN | 1 | 1.59 | 0 | 1.59
"
04266 | BUCHA E ARRUELA DE ALUMINIO PARA ELETRODUTO, DE 1/2" | UN | 16 | 1.2 | 0 | 19.2
05268 | ABRACADEIRA TIPO COPO, DE 1/2" | UN | 15 | 2.84 | 0 | 42.6
05750 | CAIXA DE LUZ DE PVC, DE 4"x2" | UN | 4 | 1.1 | 0 | 4.4
14479 | TOMADA ELETRICA 2P+T, 20A/250V, PADRAO BRASILEIRO, DE SOBREP | UN | 4 | 6.17 | 0 | 24.68
OR
15.015.0326-A | INSTALACAO DE UM CONJUNTO DE 4 TOMADAS,APARENTE,EQUIVALENTE | UN |  | 486.2
A 5 VARAS DE ELETRODUTO DE PVC RIGIDO DE 1/2",45,00M DE FIO
2,5MM2,CAIXAS,CONEXOES E TOMADAS DE SOBREPOR 2P+T,20A
00285 | FIO C/ISOLAMENTO TERMOPLASTICO ANTICHAMA DE 750V, DE 02,5MM2 | M | 45 | 1.6254 | 0 | 73.143
02338 | ELETRODUTO DE PVC PRETO,RIGIDO ROSQUEAVEL,COM ROSCA EM AMBAS | UN | 5 | 7.73 | 0 | 38.65
EXTREMIDADES,EM BARRAS DE 3 METROS,DE 1/2"
02642 | LUVA DE PVC RIGIDO ROSQUEAVEL, PARA ELETRODUTO, DE 1/2" | UN | 1 | 0.79 | 0 | 0.79
02960 | CURVA 90º DE PVC RIGIDO, ROSQUEAVEL, PARA ELETRODUTO, DE 1/2 | UN | 1 | 1.59 | 0 | 1.59
"
04266 | BUCHA E ARRUELA DE ALUMINIO PARA ELETRODUTO, DE 1/2" | UN | 16 | 1.2 | 0 | 19.2
05268 | ABRACADEIRA TIPO COPO, DE 1/2" | UN | 15 | 2.84 | 0 | 42.6
05750 | CAIXA DE LUZ DE PVC, DE 4"x2" | UN | 4 | 1.1 | 0 | 4.4
14479 | TOMADA ELETRICA 2P+T, 20A/250V, PADRAO BRASILEIRO, DE SOBREP | UN | 4 | 6.17 | 0 | 24.68
OR
20060 | MAO-DE-OBRA DE ELETRICISTA DA CONSTRUCAO CIVIL, INCLUSIVE EN | H | 6 | 23.16 | 3 | 143.1288
CARGOS SOCIAIS DESONERADOS
20132 | MAO-DE-OBRA DE SERVENTE DA CONSTRUCAO CIVIL, INCLUSIVE ENCAR | H | 8 | 16.75 | 3 | 138.02
GOS SOCIAIS DESONERADOS
15.015.0327-0 | INSTALACAO DE UM CONJUNTO DE 4 TOMADAS,APARENTE COM CANALETA | UN |  | 961.51
PERFURADA,SENDO ESTA LIGADA A ELETROCALHA PRINCIPAL(EXCLUSI
VE ESTA),EQUIVALENTE A 3,5 VARAS DE CANALETA E 5 VARAS DE EL
ETRODUTO DE PVC RIGIDO DE 1/2", 63,00M DE FIO 2,5MM2,CAIXAS,
CONEXOES E TOMADAS DE SOBREPOR 2P+T,10A
00285 | FIO C/ISOLAMENTO TERMOPLASTICO ANTICHAMA DE 750V, DE 02,5MM2 | M | 63 | 1.6254 | 0 | 102.4002
01983 | MAO-DE-OBRA DE ELETRICISTA DE CONSTRUCAOCIVIL, INCLUSIVE ENC | H | 6.5 | 26.73 | 3 | 178.9574
ARGOS SOCIAIS
01999 | MAO-DE-OBRA DE SERVENTE DA CONSTRUCAO CIVIL, INCLUSIVE ENCAR | H | 8.5 | 19.33 | 3 | 169.2342
GOS SOCIAIS
02338 | ELETRODUTO DE PVC PRETO,RIGIDO ROSQUEAVEL,COM ROSCA EM AMBAS | UN | 5 | 7.73 | 0 | 38.65
EXTREMIDADES,EM BARRAS DE 3 METROS,DE 1/2"
02642 | LUVA DE PVC RIGIDO ROSQUEAVEL, PARA ELETRODUTO, DE 1/2" | UN | 1 | 0.79 | 0 | 0.79
02960 | CURVA 90º DE PVC RIGIDO, ROSQUEAVEL, PARA ELETRODUTO, DE 1/2 | UN | 1 | 1.59 | 0 | 1.59
"
04266 | BUCHA E ARRUELA DE ALUMINIO PARA ELETRODUTO, DE 1/2" | UN | 20 | 1.2 | 0 | 24
04307 | TOMADA ELETRICA 2P+T, 10A/250V, PADRAO BRASILEIRO, DE SOBREP | UN | 4 | 4.48 | 0 | 17.92
OR
05268 | ABRACADEIRA TIPO COPO, DE 1/2" | UN | 15 | 2.84 | 0 | 42.6
05750 | CAIXA DE LUZ DE PVC, DE 4"x2" | UN | 4 | 1.1 | 0 | 4.4
07635 | CANALETA PERFURADA ALTA, DE (38X38X6000)MM | UN | 3.5 | 108.85 | 0 | 380.975
15.015.0327-A | INSTALACAO DE UM CONJUNTO DE 4 TOMADAS,APARENTE COM CANALETA | UN |  | 915.02
PERFURADA,SENDO ESTA LIGADA A ELETROCALHA PRINCIPAL(EXCLUSI
VE ESTA),EQUIVALENTE A 3,5 VARAS DE CANALETA E 5 VARAS DE EL
ETRODUTO DE PVC RIGIDO DE 1/2", 63,00M DE FIO 2,5MM2,CAIXAS,
CONEXOES E TOMADAS DE SOBREPOR 2P+T,10A
00285 | FIO C/ISOLAMENTO TERMOPLASTICO ANTICHAMA DE 750V, DE 02,5MM2 | M | 63 | 1.6254 | 0 | 102.4002
02338 | ELETRODUTO DE PVC PRETO,RIGIDO ROSQUEAVEL,COM ROSCA EM AMBAS | UN | 5 | 7.73 | 0 | 38.65
EXTREMIDADES,EM BARRAS DE 3 METROS,DE 1/2"
02642 | LUVA DE PVC RIGIDO ROSQUEAVEL, PARA ELETRODUTO, DE 1/2" | UN | 1 | 0.79 | 0 | 0.79
02960 | CURVA 90º DE PVC RIGIDO, ROSQUEAVEL, PARA ELETRODUTO, DE 1/2 | UN | 1 | 1.59 | 0 | 1.59
"
04266 | BUCHA E ARRUELA DE ALUMINIO PARA ELETRODUTO, DE 1/2" | UN | 20 | 1.2 | 0 | 24
04307 | TOMADA ELETRICA 2P+T, 10A/250V, PADRAO BRASILEIRO, DE SOBREP | UN | 4 | 4.48 | 0 | 17.92
OR
05268 | ABRACADEIRA TIPO COPO, DE 1/2" | UN | 15 | 2.84 | 0 | 42.6
05750 | CAIXA DE LUZ DE PVC, DE 4"x2" | UN | 4 | 1.1 | 0 | 4.4
07635 | CANALETA PERFURADA ALTA, DE (38X38X6000)MM | UN | 3.5 | 108.85 | 0 | 380.975
20060 | MAO-DE-OBRA DE ELETRICISTA DA CONSTRUCAO CIVIL, INCLUSIVE EN | H | 6.5 | 23.16 | 3 | 155.0562
CARGOS SOCIAIS DESONERADOS
20132 | MAO-DE-OBRA DE SERVENTE DA CONSTRUCAO CIVIL, INCLUSIVE ENCAR | H | 8.5 | 16.75 | 3 | 146.6463
GOS SOCIAIS DESONERADOS
15.015.0328-0 | INSTALACAO DE UM CONJUNTO DE 4 TOMADAS,APARENTE COM CANALETA | UN |  | 968.27
PERFURADA,SENDO ESTA LIGADA A ELETROCALHA PRINCIPAL(EXCLUSI
VE ESTA),EQUIVALENTE A 3,5 VARAS DE CANALETA E 5 VARAS DE EL
ETRODUTO DE PVC RIGIDO DE 1/2", 63,00M DE FIO 2,5MM2,CAIXAS,
CONEXOES E TOMADAS DE SOBREPOR 2P+T,20A
00285 | FIO C/ISOLAMENTO TERMOPLASTICO ANTICHAMA DE 750V, DE 02,5MM2 | M | 63 | 1.6254 | 0 | 102.4002
01983 | MAO-DE-OBRA DE ELETRICISTA DE CONSTRUCAOCIVIL, INCLUSIVE ENC | H | 6.5 | 26.73 | 3 | 178.9574
ARGOS SOCIAIS
01999 | MAO-DE-OBRA DE SERVENTE DA CONSTRUCAO CIVIL, INCLUSIVE ENCAR | H | 8.5 | 19.33 | 3 | 169.2342
GOS SOCIAIS
02338 | ELETRODUTO DE PVC PRETO,RIGIDO ROSQUEAVEL,COM ROSCA EM AMBAS | UN | 5 | 7.73 | 0 | 38.65
EXTREMIDADES,EM BARRAS DE 3 METROS,DE 1/2"
02642 | LUVA DE PVC RIGIDO ROSQUEAVEL, PARA ELETRODUTO, DE 1/2" | UN | 1 | 0.79 | 0 | 0.79
02960 | CURVA 90º DE PVC RIGIDO, ROSQUEAVEL, PARA ELETRODUTO, DE 1/2 | UN | 1 | 1.59 | 0 | 1.59
"
04266 | BUCHA E ARRUELA DE ALUMINIO PARA ELETRODUTO, DE 1/2" | UN | 20 | 1.2 | 0 | 24
05268 | ABRACADEIRA TIPO COPO, DE 1/2" | UN | 15 | 2.84 | 0 | 42.6
05750 | CAIXA DE LUZ DE PVC, DE 4"x2" | UN | 4 | 1.1 | 0 | 4.4
07635 | CANALETA PERFURADA ALTA, DE (38X38X6000)MM | UN | 3.5 | 108.85 | 0 | 380.975
14479 | TOMADA ELETRICA 2P+T, 20A/250V, PADRAO BRASILEIRO, DE SOBREP | UN | 4 | 6.17 | 0 | 24.68
OR
15.015.0328-A | INSTALACAO DE UM CONJUNTO DE 4 TOMADAS,APARENTE COM CANALETA | UN |  | 921.78
PERFURADA,SENDO ESTA LIGADA A ELETROCALHA PRINCIPAL(EXCLUSI
VE ESTA),EQUIVALENTE A 3,5 VARAS DE CANALETA E 5 VARAS DE EL
ETRODUTO DE PVC RIGIDO DE 1/2", 63,00M DE FIO 2,5MM2,CAIXAS,
CONEXOES E TOMADAS DE SOBREPOR 2P+T,20A
00285 | FIO C/ISOLAMENTO TERMOPLASTICO ANTICHAMA DE 750V, DE 02,5MM2 | M | 63 | 1.6254 | 0 | 102.4002
02338 | ELETRODUTO DE PVC PRETO,RIGIDO ROSQUEAVEL,COM ROSCA EM AMBAS | UN | 5 | 7.73 | 0 | 38.65
EXTREMIDADES,EM BARRAS DE 3 METROS,DE 1/2"
02642 | LUVA DE PVC RIGIDO ROSQUEAVEL, PARA ELETRODUTO, DE 1/2" | UN | 1 | 0.79 | 0 | 0.79
02960 | CURVA 90º DE PVC RIGIDO, ROSQUEAVEL, PARA ELETRODUTO, DE 1/2 | UN | 1 | 1.59 | 0 | 1.59
"
04266 | BUCHA E ARRUELA DE ALUMINIO PARA ELETRODUTO, DE 1/2" | UN | 20 | 1.2 | 0 | 24
05268 | ABRACADEIRA TIPO COPO, DE 1/2" | UN | 15 | 2.84 | 0 | 42.6
05750 | CAIXA DE LUZ DE PVC, DE 4"x2" | UN | 4 | 1.1 | 0 | 4.4
07635 | CANALETA PERFURADA ALTA, DE (38X38X6000)MM | UN | 3.5 | 108.85 | 0 | 380.975
14479 | TOMADA ELETRICA 2P+T, 20A/250V, PADRAO BRASILEIRO, DE SOBREP | UN | 4 | 6.17 | 0 | 24.68
OR
20060 | MAO-DE-OBRA DE ELETRICISTA DA CONSTRUCAO CIVIL, INCLUSIVE EN | H | 6.5 | 23.16 | 3 | 155.0562
CARGOS SOCIAIS DESONERADOS
20132 | MAO-DE-OBRA DE SERVENTE DA CONSTRUCAO CIVIL, INCLUSIVE ENCAR | H | 8.5 | 16.75 | 3 | 146.6463
GOS SOCIAIS DESONERADOS
15.015.0400-0 | INSTALACAO DE PONTO PARA SONOFLETOR DE TETO SOBRE REBAIXO A | UN |  | 250.12
PARTIR DA ELETROCALHA/PERFILADO,EXCLUSIVE SONOFLETOR (VIDE I
TEM 18.037.0200) E FIOS,INCLUSIVE ACESSORIOS DE FIXACAO
00115 | BUCHA E ARRUELA DE ALUMINIO PARA ELETRODUTO, DE 3/4" | UN | 2 | 1.33 | 0 | 2.66
01983 | MAO-DE-OBRA DE ELETRICISTA DE CONSTRUCAOCIVIL, INCLUSIVE ENC | H | 4.5 | 26.73 | 3 | 123.8936
ARGOS SOCIAIS
01999 | MAO-DE-OBRA DE SERVENTE DA CONSTRUCAO CIVIL, INCLUSIVE ENCAR | H | 4.1 | 19.33 | 3 | 81.6306
GOS SOCIAIS
02341 | ELETRODUTO DE PVC PRETO, RIGIDO ROSQUEAVEL, COM ROSCA EM AMB | UN | 1 | 9.27 | 0 | 9.27
AS EXTREMIDADES, EM BARRAS DE 3 METROS, DE 3/4"
02643 | LUVA DE PVC RIGIDO ROSQUEAVEL, PARA ELETRODUTO, DE 3/4" | UN | 4 | 0.7 | 0 | 2.8
02961 | CURVA 90º DE PVC RIGIDO, ROSQUEAVEL, PARA ELETRODUTO, DE 3/4 | UN | 2 | 2.87 | 0 | 5.74
"
05269 | ABRACADEIRA TIPO COPO, DE 3/4" | UN | 3 | 2.94 | 0 | 8.82
05568 | PORCA ALTA, DE 1/4" | UN | 4 | 0.09 | 0 | 0.36
05587 | CONDULETE DE ALUMINIO SILICIO, TIPO E, DE 3/4", COM TAMPA | UN | 1 | 10.57 | 0 | 10.57
05750 | CAIXA DE LUZ DE PVC, DE 4"x2" | UN | 1 | 1.1 | 0 | 1.1
05882 | BUCHA DE NYLON, TIPO S-07 | UN | 6 | 0.026 | 0 | 0.156
05908 | PARAFUSO FERRO, ROSCA SOBERBA, CABECA CHATA, DE (4,8X40)MM | UN | 6 | 0.2266 | 0 | 1.3596
07641 | ARRUELA LISA DE DIAMETRO INTERNO, DE 1/4" | UN | 4 | 0.0922 | 0 | 0.3688
07643 | ARRUELA DE PRESSAO, DE DIAMETRO INTERNO DE 1/4" | UN | 4 | 0.0922 | 0 | 0.3688
07656 | PARAFUSO, CABECA LENTILHA, DE 1/4"X5/8" | UN | 4 | 0.257 | 0 | 1.028
15.015.0400-A | INSTALACAO DE PONTO PARA SONOFLETOR DE TETO SOBRE REBAIXO A | UN |  | 222.68
PARTIR DA ELETROCALHA/PERFILADO,EXCLUSIVE SONOFLETOR (VIDE I
TEM 18.037.0200) E FIOS,INCLUSIVE ACESSORIOS DE FIXACAO
00115 | BUCHA E ARRUELA DE ALUMINIO PARA ELETRODUTO, DE 3/4" | UN | 2 | 1.33 | 0 | 2.66
02341 | ELETRODUTO DE PVC PRETO, RIGIDO ROSQUEAVEL, COM ROSCA EM AMB | UN | 1 | 9.27 | 0 | 9.27
AS EXTREMIDADES, EM BARRAS DE 3 METROS, DE 3/4"
02643 | LUVA DE PVC RIGIDO ROSQUEAVEL, PARA ELETRODUTO, DE 3/4" | UN | 4 | 0.7 | 0 | 2.8
02961 | CURVA 90º DE PVC RIGIDO, ROSQUEAVEL, PARA ELETRODUTO, DE 3/4 | UN | 2 | 2.87 | 0 | 5.74
"
05269 | ABRACADEIRA TIPO COPO, DE 3/4" | UN | 3 | 2.94 | 0 | 8.82
05568 | PORCA ALTA, DE 1/4" | UN | 4 | 0.09 | 0 | 0.36
05587 | CONDULETE DE ALUMINIO SILICIO, TIPO E, DE 3/4", COM TAMPA | UN | 1 | 10.57 | 0 | 10.57
05750 | CAIXA DE LUZ DE PVC, DE 4"x2" | UN | 1 | 1.1 | 0 | 1.1
05882 | BUCHA DE NYLON, TIPO S-07 | UN | 6 | 0.026 | 0 | 0.156
05908 | PARAFUSO FERRO, ROSCA SOBERBA, CABECA CHATA, DE (4,8X40)MM | UN | 6 | 0.2266 | 0 | 1.3596
07641 | ARRUELA LISA DE DIAMETRO INTERNO, DE 1/4" | UN | 4 | 0.0922 | 0 | 0.3688
07643 | ARRUELA DE PRESSAO, DE DIAMETRO INTERNO DE 1/4" | UN | 4 | 0.0922 | 0 | 0.3688
07656 | PARAFUSO, CABECA LENTILHA, DE 1/4"X5/8" | UN | 4 | 0.257 | 0 | 1.028
20060 | MAO-DE-OBRA DE ELETRICISTA DA CONSTRUCAO CIVIL, INCLUSIVE EN | H | 4.5 | 23.16 | 3 | 107.3466
CARGOS SOCIAIS DESONERADOS
20132 | MAO-DE-OBRA DE SERVENTE DA CONSTRUCAO CIVIL, INCLUSIVE ENCAR | H | 4.1 | 16.75 | 3 | 70.7353
GOS SOCIAIS DESONERADOS
15.016.0010-0 | INSTALACAO DE PONTO DE LUZ,APARENTE,EQUIVALENTE A 2 VARAS DE | UN |  | 349.51
ELETRODUTO RIGIDO,DE ACO CARBONO ESMALTADO,DE 3/4",12,00M D
E FIO 2,5MM2,CAIXAS,CONEXOES,LUVAS,CURVA E INTERRUPTOR DE SO
BREPOR COM PLACA FOSFORESCENTE
00115 | BUCHA E ARRUELA DE ALUMINIO PARA ELETRODUTO, DE 3/4" | UN | 4 | 1.33 | 0 | 5.32
00285 | FIO C/ISOLAMENTO TERMOPLASTICO ANTICHAMA DE 750V, DE 02,5MM2 | M | 12 | 1.6254 | 0 | 19.5048
01983 | MAO-DE-OBRA DE ELETRICISTA DE CONSTRUCAOCIVIL, INCLUSIVE ENC | H | 5 | 26.73 | 3 | 137.6595
ARGOS SOCIAIS
01999 | MAO-DE-OBRA DE SERVENTE DA CONSTRUCAO CIVIL, INCLUSIVE ENCAR | H | 6 | 19.33 | 3 | 119.4594
GOS SOCIAIS
02331 | LUVA P/ELETRODUTO EM FERRO ZINCADO LEVE, DE 3/4" | UN | 1 | 1.77 | 0 | 1.77
02500 | PLACA ESPELHO CINZA EM POLIESTIRENO ALTO IMPACTO, PARA CAIXA | UN | 1 | 1.8 | 0 | 1.8
DE EMBUTIR DE 4"X2" PARA TOMADA
04000 | ELETRODUTO DE FERRO GALVANIZADO, MEDIO, GALVANIZACAO A FOGO, | UN | 2 | 24.4 | 0 | 48.8
NBR 5624, EM BARRAS DE 3M, DE 3/4"
05750 | CAIXA DE LUZ DE PVC, DE 4"x2" | UN | 1 | 1.1 | 0 | 1.1
05751 | CAIXA DE LUZ DE PVC, DE 4"x4" | UN | 1 | 2.39 | 0 | 2.39
05914 | INTERRUPTOR DE SOBREPOR SIMPLES, DE 10A-250V | UN | 1 | 3.17 | 0 | 3.17
07336 | CURVA 90º PARA ELETRODUTO EM FERRO ZINCADO LEVE, DE 3/4" | UN | 1 | 8.54 | 0 | 8.54
15.016.0010-A | INSTALACAO DE PONTO DE LUZ,APARENTE,EQUIVALENTE A 2 VARAS DE | UN |  | 315.18
ELETRODUTO RIGIDO,DE ACO CARBONO ESMALTADO,DE 3/4",12,00M D
E FIO 2,5MM2,CAIXAS,CONEXOES,LUVAS,CURVA E INTERRUPTOR DE SO
BREPOR COM PLACA FOSFORESCENTE
00115 | BUCHA E ARRUELA DE ALUMINIO PARA ELETRODUTO, DE 3/4" | UN | 4 | 1.33 | 0 | 5.32
00285 | FIO C/ISOLAMENTO TERMOPLASTICO ANTICHAMA DE 750V, DE 02,5MM2 | M | 12 | 1.6254 | 0 | 19.5048
02331 | LUVA P/ELETRODUTO EM FERRO ZINCADO LEVE, DE 3/4" | UN | 1 | 1.77 | 0 | 1.77
02500 | PLACA ESPELHO CINZA EM POLIESTIRENO ALTO IMPACTO, PARA CAIXA | UN | 1 | 1.8 | 0 | 1.8
DE EMBUTIR DE 4"X2" PARA TOMADA
04000 | ELETRODUTO DE FERRO GALVANIZADO, MEDIO, GALVANIZACAO A FOGO, | UN | 2 | 24.4 | 0 | 48.8
NBR 5624, EM BARRAS DE 3M, DE 3/4"
05750 | CAIXA DE LUZ DE PVC, DE 4"x2" | UN | 1 | 1.1 | 0 | 1.1
05751 | CAIXA DE LUZ DE PVC, DE 4"x4" | UN | 1 | 2.39 | 0 | 2.39
05914 | INTERRUPTOR DE SOBREPOR SIMPLES, DE 10A-250V | UN | 1 | 3.17 | 0 | 3.17
07336 | CURVA 90º PARA ELETRODUTO EM FERRO ZINCADO LEVE, DE 3/4" | UN | 1 | 8.54 | 0 | 8.54
20060 | MAO-DE-OBRA DE ELETRICISTA DA CONSTRUCAO CIVIL, INCLUSIVE EN | H | 5 | 23.16 | 3 | 119.274
CARGOS SOCIAIS DESONERADOS
20132 | MAO-DE-OBRA DE SERVENTE DA CONSTRUCAO CIVIL, INCLUSIVE ENCAR | H | 6 | 16.75 | 3 | 103.515
GOS SOCIAIS DESONERADOS
15.016.0015-0 | INSTALACAO DE PONTO DE LUZ,APARENTE,EQUIVALENTE A 2 VARAS DE | UN |  | 324.26
ELETRODUTO RIGIDO,DE ACO CARBONO ESMALTADO,DE 1/2",12,00M D
E FIO 1,5MM2,CAIXAS,CONEXOES,LUVAS,CURVA E INTERRUPTOR DE SO
BREPOR COM PLACA FOSFORESCENTE
00286 | FIO C/ISOLAMENTO TERMOPLASTICO ANTICHAMA DE 750V, DE 01,5MM2 | M | 12 | 1.0374 | 0 | 12.4488
01983 | MAO-DE-OBRA DE ELETRICISTA DE CONSTRUCAOCIVIL, INCLUSIVE ENC | H | 4.5 | 26.73 | 3 | 123.8936
ARGOS SOCIAIS
01999 | MAO-DE-OBRA DE SERVENTE DA CONSTRUCAO CIVIL, INCLUSIVE ENCAR | H | 6 | 19.33 | 3 | 119.4594
GOS SOCIAIS
02330 | LUVA P/ELETRODUTO EM FERRO ZINCADO LEVE, DE 1/2" | UN | 1 | 1.0197 | 0 | 1.0197
02500 | PLACA ESPELHO CINZA EM POLIESTIRENO ALTO IMPACTO, PARA CAIXA | UN | 1 | 1.8 | 0 | 1.8
DE EMBUTIR DE 4"X2" PARA TOMADA
04266 | BUCHA E ARRUELA DE ALUMINIO PARA ELETRODUTO, DE 1/2" | UN | 4 | 1.2 | 0 | 4.8
05750 | CAIXA DE LUZ DE PVC, DE 4"x2" | UN | 1 | 1.1 | 0 | 1.1
05751 | CAIXA DE LUZ DE PVC, DE 4"x4" | UN | 1 | 2.39 | 0 | 2.39
05914 | INTERRUPTOR DE SOBREPOR SIMPLES, DE 10A-250V | UN | 1 | 3.17 | 0 | 3.17
07335 | CURVA 90º PARA ELETRODUTO EM FERRO ZINCADO LEVE, DE 1/2" | UN | 1 | 5.96 | 0 | 5.96
07415 | ELETRODUTO DE FERRO GALVANIZADO, MEDIO, GALVANIZACAO A FOGO, | UN | 2 | 24.11 | 0 | 48.22
NBR 5624, EM BARRAS DE 3M, DE 1/2"
15.016.0015-A | INSTALACAO DE PONTO DE LUZ,APARENTE,EQUIVALENTE A 2 VARAS DE | UN |  | 291.77
ELETRODUTO RIGIDO,DE ACO CARBONO ESMALTADO,DE 1/2",12,00M D
E FIO 1,5MM2,CAIXAS,CONEXOES,LUVAS,CURVA E INTERRUPTOR DE SO
BREPOR COM PLACA FOSFORESCENTE
00286 | FIO C/ISOLAMENTO TERMOPLASTICO ANTICHAMA DE 750V, DE 01,5MM2 | M | 12 | 1.0374 | 0 | 12.4488
02330 | LUVA P/ELETRODUTO EM FERRO ZINCADO LEVE, DE 1/2" | UN | 1 | 1.0197 | 0 | 1.0197
02500 | PLACA ESPELHO CINZA EM POLIESTIRENO ALTO IMPACTO, PARA CAIXA | UN | 1 | 1.8 | 0 | 1.8
DE EMBUTIR DE 4"X2" PARA TOMADA
04266 | BUCHA E ARRUELA DE ALUMINIO PARA ELETRODUTO, DE 1/2" | UN | 4 | 1.2 | 0 | 4.8
05750 | CAIXA DE LUZ DE PVC, DE 4"x2" | UN | 1 | 1.1 | 0 | 1.1
05751 | CAIXA DE LUZ DE PVC, DE 4"x4" | UN | 1 | 2.39 | 0 | 2.39
05914 | INTERRUPTOR DE SOBREPOR SIMPLES, DE 10A-250V | UN | 1 | 3.17 | 0 | 3.17
07335 | CURVA 90º PARA ELETRODUTO EM FERRO ZINCADO LEVE, DE 1/2" | UN | 1 | 5.96 | 0 | 5.96
07415 | ELETRODUTO DE FERRO GALVANIZADO, MEDIO, GALVANIZACAO A FOGO, | UN | 2 | 24.11 | 0 | 48.22
NBR 5624, EM BARRAS DE 3M, DE 1/2"
20060 | MAO-DE-OBRA DE ELETRICISTA DA CONSTRUCAO CIVIL, INCLUSIVE EN | H | 4.5 | 23.16 | 3 | 107.3466
CARGOS SOCIAIS DESONERADOS
20132 | MAO-DE-OBRA DE SERVENTE DA CONSTRUCAO CIVIL, INCLUSIVE ENCAR | H | 6 | 16.75 | 3 | 103.515
GOS SOCIAIS DESONERADOS
15.016.0030-0 | INSTALACAO DE UM CONJUNTO DE 2 PONTOS DE LUZ,APARENTE,EQUIVA | UN |  | 640.1
LENTE A 5 VARAS DE ELETRODUTO RIGIDO,DE ACO CARBONO ESMALTAD
O,DE 3/4",33,00M DE FIO 2,5MM2,CAIXAS,CONEXOES,LUVAS,CURVA E
INTERRUPTOR DE SOBREPOR COM PLACA FOSFORESCENTE
00115 | BUCHA E ARRUELA DE ALUMINIO PARA ELETRODUTO, DE 3/4" | UN | 5 | 1.33 | 0 | 6.65
00285 | FIO C/ISOLAMENTO TERMOPLASTICO ANTICHAMA DE 750V, DE 02,5MM2 | M | 33 | 1.6254 | 0 | 53.6382
01983 | MAO-DE-OBRA DE ELETRICISTA DE CONSTRUCAOCIVIL, INCLUSIVE ENC | H | 8.5 | 26.73 | 3 | 234.0212
ARGOS SOCIAIS
01999 | MAO-DE-OBRA DE SERVENTE DA CONSTRUCAO CIVIL, INCLUSIVE ENCAR | H | 10 | 19.33 | 3 | 199.099
GOS SOCIAIS
02331 | LUVA P/ELETRODUTO EM FERRO ZINCADO LEVE, DE 3/4" | UN | 3 | 1.77 | 0 | 5.31
02500 | PLACA ESPELHO CINZA EM POLIESTIRENO ALTO IMPACTO, PARA CAIXA | UN | 1 | 1.8 | 0 | 1.8
DE EMBUTIR DE 4"X2" PARA TOMADA
04000 | ELETRODUTO DE FERRO GALVANIZADO, MEDIO, GALVANIZACAO A FOGO, | UN | 5 | 24.4 | 0 | 122
NBR 5624, EM BARRAS DE 3M, DE 3/4"
05750 | CAIXA DE LUZ DE PVC, DE 4"x2" | UN | 1 | 1.1 | 0 | 1.1
05751 | CAIXA DE LUZ DE PVC, DE 4"x4" | UN | 2 | 2.39 | 0 | 4.78
05914 | INTERRUPTOR DE SOBREPOR SIMPLES, DE 10A-250V | UN | 1 | 3.17 | 0 | 3.17
07336 | CURVA 90º PARA ELETRODUTO EM FERRO ZINCADO LEVE, DE 3/4" | UN | 1 | 8.54 | 0 | 8.54
15.016.0030-A | INSTALACAO DE UM CONJUNTO DE 2 PONTOS DE LUZ,APARENTE,EQUIVA | UN |  | 582.27
LENTE A 5 VARAS DE ELETRODUTO RIGIDO,DE ACO CARBONO ESMALTAD
O,DE 3/4",33,00M DE FIO 2,5MM2,CAIXAS,CONEXOES,LUVAS,CURVA E
INTERRUPTOR DE SOBREPOR COM PLACA FOSFORESCENTE
00115 | BUCHA E ARRUELA DE ALUMINIO PARA ELETRODUTO, DE 3/4" | UN | 5 | 1.33 | 0 | 6.65
00285 | FIO C/ISOLAMENTO TERMOPLASTICO ANTICHAMA DE 750V, DE 02,5MM2 | M | 33 | 1.6254 | 0 | 53.6382
02331 | LUVA P/ELETRODUTO EM FERRO ZINCADO LEVE, DE 3/4" | UN | 3 | 1.77 | 0 | 5.31
02500 | PLACA ESPELHO CINZA EM POLIESTIRENO ALTO IMPACTO, PARA CAIXA | UN | 1 | 1.8 | 0 | 1.8
DE EMBUTIR DE 4"X2" PARA TOMADA
04000 | ELETRODUTO DE FERRO GALVANIZADO, MEDIO, GALVANIZACAO A FOGO, | UN | 5 | 24.4 | 0 | 122
NBR 5624, EM BARRAS DE 3M, DE 3/4"
05750 | CAIXA DE LUZ DE PVC, DE 4"x2" | UN | 1 | 1.1 | 0 | 1.1
05751 | CAIXA DE LUZ DE PVC, DE 4"x4" | UN | 2 | 2.39 | 0 | 4.78
05914 | INTERRUPTOR DE SOBREPOR SIMPLES, DE 10A-250V | UN | 1 | 3.17 | 0 | 3.17
07336 | CURVA 90º PARA ELETRODUTO EM FERRO ZINCADO LEVE, DE 3/4" | UN | 1 | 8.54 | 0 | 8.54
20060 | MAO-DE-OBRA DE ELETRICISTA DA CONSTRUCAO CIVIL, INCLUSIVE EN | H | 8.5 | 23.16 | 3 | 202.7658
CARGOS SOCIAIS DESONERADOS
20132 | MAO-DE-OBRA DE SERVENTE DA CONSTRUCAO CIVIL, INCLUSIVE ENCAR | H | 10 | 16.75 | 3 | 172.525
GOS SOCIAIS DESONERADOS
15.016.0045-0 | INSTALACAO DE UM CONJUNTO DE 3 PONTOS DE LUZ,APARENTE,EQUIVA | UN |  | 813.84
LENTE A 6 VARAS DE ELETRODUTO RIGIDO,DE ACO CARBONO ESMALTAD
O,DE 3/4",50,00 DE FIO 2,5MM2,CAIXAS,CONEXOES,LUVAS,CURVA E
INTERRUPTOR DE SOBREPOR COM PLACA FOSFORESCENTE
00115 | BUCHA E ARRUELA DE ALUMINIO PARA ELETRODUTO, DE 3/4" | UN | 7 | 1.33 | 0 | 9.31
00285 | FIO C/ISOLAMENTO TERMOPLASTICO ANTICHAMA DE 750V, DE 02,5MM2 | M | 50 | 1.6254 | 0 | 81.27
01983 | MAO-DE-OBRA DE ELETRICISTA DE CONSTRUCAOCIVIL, INCLUSIVE ENC | H | 11 | 26.73 | 3 | 302.8509
ARGOS SOCIAIS
01999 | MAO-DE-OBRA DE SERVENTE DA CONSTRUCAO CIVIL, INCLUSIVE ENCAR | H | 12 | 19.33 | 3 | 238.9188
GOS SOCIAIS
02331 | LUVA P/ELETRODUTO EM FERRO ZINCADO LEVE, DE 3/4" | UN | 3 | 1.77 | 0 | 5.31
04000 | ELETRODUTO DE FERRO GALVANIZADO, MEDIO, GALVANIZACAO A FOGO, | UN | 6 | 24.4 | 0 | 146.4
NBR 5624, EM BARRAS DE 3M, DE 3/4"
05750 | CAIXA DE LUZ DE PVC, DE 4"x2" | UN | 1 | 1.1 | 0 | 1.1
05751 | CAIXA DE LUZ DE PVC, DE 4"x4" | UN | 3 | 2.39 | 0 | 7.17
07336 | CURVA 90º PARA ELETRODUTO EM FERRO ZINCADO LEVE, DE 3/4" | UN | 1 | 8.54 | 0 | 8.54
14478 | INTERRUPTOR DE SOBREPOR COM 3 TECLAS PARALELAS, DE 10A/250V | UN | 1 | 12.98 | 0 | 12.98
15.016.0045-A | INSTALACAO DE UM CONJUNTO DE 3 PONTOS DE LUZ,APARENTE,EQUIVA | UN |  | 741.51
LENTE A 6 VARAS DE ELETRODUTO RIGIDO,DE ACO CARBONO ESMALTAD
O,DE 3/4",50,00 DE FIO 2,5MM2,CAIXAS,CONEXOES,LUVAS,CURVA E
INTERRUPTOR DE SOBREPOR COM PLACA FOSFORESCENTE
00115 | BUCHA E ARRUELA DE ALUMINIO PARA ELETRODUTO, DE 3/4" | UN | 7 | 1.33 | 0 | 9.31
00285 | FIO C/ISOLAMENTO TERMOPLASTICO ANTICHAMA DE 750V, DE 02,5MM2 | M | 50 | 1.6254 | 0 | 81.27
02331 | LUVA P/ELETRODUTO EM FERRO ZINCADO LEVE, DE 3/4" | UN | 3 | 1.77 | 0 | 5.31
04000 | ELETRODUTO DE FERRO GALVANIZADO, MEDIO, GALVANIZACAO A FOGO, | UN | 6 | 24.4 | 0 | 146.4
NBR 5624, EM BARRAS DE 3M, DE 3/4"
05750 | CAIXA DE LUZ DE PVC, DE 4"x2" | UN | 1 | 1.1 | 0 | 1.1
05751 | CAIXA DE LUZ DE PVC, DE 4"x4" | UN | 3 | 2.39 | 0 | 7.17
07336 | CURVA 90º PARA ELETRODUTO EM FERRO ZINCADO LEVE, DE 3/4" | UN | 1 | 8.54 | 0 | 8.54
14478 | INTERRUPTOR DE SOBREPOR COM 3 TECLAS PARALELAS, DE 10A/250V | UN | 1 | 12.98 | 0 | 12.98
20060 | MAO-DE-OBRA DE ELETRICISTA DA CONSTRUCAO CIVIL, INCLUSIVE EN | H | 11 | 23.16 | 3 | 262.4028
CARGOS SOCIAIS DESONERADOS
20132 | MAO-DE-OBRA DE SERVENTE DA CONSTRUCAO CIVIL, INCLUSIVE ENCAR | H | 12 | 16.75 | 3 | 207.03
GOS SOCIAIS DESONERADOS
15.016.0060-0 | INSTALACAO DE UM CONJUNTO DE 4 PONTOS DE LUZ,APARENTE,EQUIVA | UN |  | 877.66
LENTE A 7 VARAS DE ELETRODUTO RIGIDO,DE ACO CARBONO ESMALTAD
O,DE 3/4",50,00M DE FIO 2,5MM2,CAIXAS,CONEXOES,LUVAS,CURVA E
INTERRUPTOR DE SOBREPOR COM PLACA FOSFORESCENTE
00115 | BUCHA E ARRUELA DE ALUMINIO PARA ELETRODUTO, DE 3/4" | UN | 9 | 1.33 | 0 | 11.97
00285 | FIO C/ISOLAMENTO TERMOPLASTICO ANTICHAMA DE 750V, DE 02,5MM2 | M | 50 | 1.6254 | 0 | 81.27
01983 | MAO-DE-OBRA DE ELETRICISTA DE CONSTRUCAOCIVIL, INCLUSIVE ENC | H | 11.6 | 26.73 | 3 | 319.37
ARGOS SOCIAIS
01999 | MAO-DE-OBRA DE SERVENTE DA CONSTRUCAO CIVIL, INCLUSIVE ENCAR | H | 13 | 19.33 | 3 | 258.8287
GOS SOCIAIS
02331 | LUVA P/ELETRODUTO EM FERRO ZINCADO LEVE, DE 3/4" | UN | 3 | 1.77 | 0 | 5.31
04000 | ELETRODUTO DE FERRO GALVANIZADO, MEDIO, GALVANIZACAO A FOGO, | UN | 7 | 24.4 | 0 | 170.8
NBR 5624, EM BARRAS DE 3M, DE 3/4"
05750 | CAIXA DE LUZ DE PVC, DE 4"x2" | UN | 1 | 1.1 | 0 | 1.1
05751 | CAIXA DE LUZ DE PVC, DE 4"x4" | UN | 4 | 2.39 | 0 | 9.56
07336 | CURVA 90º PARA ELETRODUTO EM FERRO ZINCADO LEVE, DE 3/4" | UN | 1 | 8.54 | 0 | 8.54
14477 | INTERRUPTOR DE SOBREPOR COM 2 TECLAS PARALELAS, DE 10A/250V | UN | 1 | 10.92 | 0 | 10.92
15.016.0060-A | INSTALACAO DE UM CONJUNTO DE 4 PONTOS DE LUZ,APARENTE,EQUIVA | UN |  | 800.46
LENTE A 7 VARAS DE ELETRODUTO RIGIDO,DE ACO CARBONO ESMALTAD
O,DE 3/4",50,00M DE FIO 2,5MM2,CAIXAS,CONEXOES,LUVAS,CURVA E
INTERRUPTOR DE SOBREPOR COM PLACA FOSFORESCENTE
00115 | BUCHA E ARRUELA DE ALUMINIO PARA ELETRODUTO, DE 3/4" | UN | 9 | 1.33 | 0 | 11.97
00285 | FIO C/ISOLAMENTO TERMOPLASTICO ANTICHAMA DE 750V, DE 02,5MM2 | M | 50 | 1.6254 | 0 | 81.27
02331 | LUVA P/ELETRODUTO EM FERRO ZINCADO LEVE, DE 3/4" | UN | 3 | 1.77 | 0 | 5.31
04000 | ELETRODUTO DE FERRO GALVANIZADO, MEDIO, GALVANIZACAO A FOGO, | UN | 7 | 24.4 | 0 | 170.8
NBR 5624, EM BARRAS DE 3M, DE 3/4"
05750 | CAIXA DE LUZ DE PVC, DE 4"x2" | UN | 1 | 1.1 | 0 | 1.1
05751 | CAIXA DE LUZ DE PVC, DE 4"x4" | UN | 4 | 2.39 | 0 | 9.56
07336 | CURVA 90º PARA ELETRODUTO EM FERRO ZINCADO LEVE, DE 3/4" | UN | 1 | 8.54 | 0 | 8.54
14477 | INTERRUPTOR DE SOBREPOR COM 2 TECLAS PARALELAS, DE 10A/250V | UN | 1 | 10.92 | 0 | 10.92
20060 | MAO-DE-OBRA DE ELETRICISTA DA CONSTRUCAO CIVIL, INCLUSIVE EN | H | 11.6 | 23.16 | 3 | 276.7157
CARGOS SOCIAIS DESONERADOS
20132 | MAO-DE-OBRA DE SERVENTE DA CONSTRUCAO CIVIL, INCLUSIVE ENCAR | H | 13 | 16.75 | 3 | 224.2825
GOS SOCIAIS DESONERADOS
15.016.0075-0 | INSTALACAO DE UM CONJUNTO DE 5 PONTOS DE LUZ,APARENTE,EQUIVA | UN |  | 1027.58
LENTE A 8 VARAS DE ELETRODUTO RIGIDO,DE ACO CARBONO ESMALTAD
O,DE 3/4",57,00MM DE FIO 2,5MM2,CAIXAS,CONEXOES,LUVAS,CURVA
E INTERRUPTOR DE SOBREPOR COM PLACA FOSFORESCENTE
00115 | BUCHA E ARRUELA DE ALUMINIO PARA ELETRODUTO, DE 3/4" | UN | 10 | 1.33 | 0 | 13.3
00285 | FIO C/ISOLAMENTO TERMOPLASTICO ANTICHAMA DE 750V, DE 02,5MM2 | M | 57 | 1.6254 | 0 | 92.6478
01983 | MAO-DE-OBRA DE ELETRICISTA DE CONSTRUCAOCIVIL, INCLUSIVE ENC | H | 13.8 | 26.73 | 3 | 379.9402
ARGOS SOCIAIS
01999 | MAO-DE-OBRA DE SERVENTE DA CONSTRUCAO CIVIL, INCLUSIVE ENCAR | H | 15.4 | 19.33 | 3 | 306.6125
GOS SOCIAIS
02331 | LUVA P/ELETRODUTO EM FERRO ZINCADO LEVE, DE 3/4" | UN | 3 | 1.77 | 0 | 5.31
04000 | ELETRODUTO DE FERRO GALVANIZADO, MEDIO, GALVANIZACAO A FOGO, | UN | 8 | 24.4 | 0 | 195.2
NBR 5624, EM BARRAS DE 3M, DE 3/4"
05750 | CAIXA DE LUZ DE PVC, DE 4"x2" | UN | 1 | 1.1 | 0 | 1.1
05751 | CAIXA DE LUZ DE PVC, DE 4"x4" | UN | 5 | 2.39 | 0 | 11.95
07336 | CURVA 90º PARA ELETRODUTO EM FERRO ZINCADO LEVE, DE 3/4" | UN | 1 | 8.54 | 0 | 8.54
14478 | INTERRUPTOR DE SOBREPOR COM 3 TECLAS PARALELAS, DE 10A/250V | UN | 1 | 12.98 | 0 | 12.98
15.016.0075-A | INSTALACAO DE UM CONJUNTO DE 5 PONTOS DE LUZ,APARENTE,EQUIVA | UN |  | 935.91
LENTE A 8 VARAS DE ELETRODUTO RIGIDO,DE ACO CARBONO ESMALTAD
O,DE 3/4",57,00MM DE FIO 2,5MM2,CAIXAS,CONEXOES,LUVAS,CURVA
E INTERRUPTOR DE SOBREPOR COM PLACA FOSFORESCENTE
00115 | BUCHA E ARRUELA DE ALUMINIO PARA ELETRODUTO, DE 3/4" | UN | 10 | 1.33 | 0 | 13.3
00285 | FIO C/ISOLAMENTO TERMOPLASTICO ANTICHAMA DE 750V, DE 02,5MM2 | M | 57 | 1.6254 | 0 | 92.6478
02331 | LUVA P/ELETRODUTO EM FERRO ZINCADO LEVE, DE 3/4" | UN | 3 | 1.77 | 0 | 5.31
04000 | ELETRODUTO DE FERRO GALVANIZADO, MEDIO, GALVANIZACAO A FOGO, | UN | 8 | 24.4 | 0 | 195.2
NBR 5624, EM BARRAS DE 3M, DE 3/4"
05750 | CAIXA DE LUZ DE PVC, DE 4"x2" | UN | 1 | 1.1 | 0 | 1.1
05751 | CAIXA DE LUZ DE PVC, DE 4"x4" | UN | 5 | 2.39 | 0 | 11.95
07336 | CURVA 90º PARA ELETRODUTO EM FERRO ZINCADO LEVE, DE 3/4" | UN | 1 | 8.54 | 0 | 8.54
14478 | INTERRUPTOR DE SOBREPOR COM 3 TECLAS PARALELAS, DE 10A/250V | UN | 1 | 12.98 | 0 | 12.98
20060 | MAO-DE-OBRA DE ELETRICISTA DA CONSTRUCAO CIVIL, INCLUSIVE EN | H | 13.8 | 23.16 | 3 | 329.1962
CARGOS SOCIAIS DESONERADOS
20132 | MAO-DE-OBRA DE SERVENTE DA CONSTRUCAO CIVIL, INCLUSIVE ENCAR | H | 15.4 | 16.75 | 3 | 265.6885
GOS SOCIAIS DESONERADOS
15.016.0090-0 | INSTALACAO DE UM CONJUNTO DE 6 PONTOS DE LUZ,APARENTE,EQUIVA | UN |  | 1162.75
LENTE A 9 VARAS DE ELETRODUTO RIGIDO,DE ACO CARBONO ESMALTAD
O,DE 3/4",66,00M DE FIO 2,5MM2,CAIXAS,CONEXOES,LUVAS,CURVA E
INTERRUPTOR DE SOBREPOR COM PLACA FOSFORESCENTE
00115 | BUCHA E ARRUELA DE ALUMINIO PARA ELETRODUTO, DE 3/4" | UN | 11 | 1.33 | 0 | 14.63
00285 | FIO C/ISOLAMENTO TERMOPLASTICO ANTICHAMA DE 750V, DE 02,5MM2 | M | 66 | 1.6254 | 0 | 107.2764
01983 | MAO-DE-OBRA DE ELETRICISTA DE CONSTRUCAOCIVIL, INCLUSIVE ENC | H | 16 | 26.73 | 3 | 440.5104
ARGOS SOCIAIS
01999 | MAO-DE-OBRA DE SERVENTE DA CONSTRUCAO CIVIL, INCLUSIVE ENCAR | H | 17 | 19.33 | 3 | 338.4683
GOS SOCIAIS
02331 | LUVA P/ELETRODUTO EM FERRO ZINCADO LEVE, DE 3/4" | UN | 3 | 1.77 | 0 | 5.31
04000 | ELETRODUTO DE FERRO GALVANIZADO, MEDIO, GALVANIZACAO A FOGO, | UN | 9 | 24.4 | 0 | 219.6
NBR 5624, EM BARRAS DE 3M, DE 3/4"
05750 | CAIXA DE LUZ DE PVC, DE 4"x2" | UN | 1 | 1.1 | 0 | 1.1
05751 | CAIXA DE LUZ DE PVC, DE 4"x4" | UN | 6 | 2.39 | 0 | 14.34
07336 | CURVA 90º PARA ELETRODUTO EM FERRO ZINCADO LEVE, DE 3/4" | UN | 1 | 8.54 | 0 | 8.54
14478 | INTERRUPTOR DE SOBREPOR COM 3 TECLAS PARALELAS, DE 10A/250V | UN | 1 | 12.98 | 0 | 12.98
15.016.0090-A | INSTALACAO DE UM CONJUNTO DE 6 PONTOS DE LUZ,APARENTE,EQUIVA | UN |  | 1058.74
LENTE A 9 VARAS DE ELETRODUTO RIGIDO,DE ACO CARBONO ESMALTAD
O,DE 3/4",66,00M DE FIO 2,5MM2,CAIXAS,CONEXOES,LUVAS,CURVA E
INTERRUPTOR DE SOBREPOR COM PLACA FOSFORESCENTE
00115 | BUCHA E ARRUELA DE ALUMINIO PARA ELETRODUTO, DE 3/4" | UN | 11 | 1.33 | 0 | 14.63
00285 | FIO C/ISOLAMENTO TERMOPLASTICO ANTICHAMA DE 750V, DE 02,5MM2 | M | 66 | 1.6254 | 0 | 107.2764
02331 | LUVA P/ELETRODUTO EM FERRO ZINCADO LEVE, DE 3/4" | UN | 3 | 1.77 | 0 | 5.31
04000 | ELETRODUTO DE FERRO GALVANIZADO, MEDIO, GALVANIZACAO A FOGO, | UN | 9 | 24.4 | 0 | 219.6
NBR 5624, EM BARRAS DE 3M, DE 3/4"
05750 | CAIXA DE LUZ DE PVC, DE 4"x2" | UN | 1 | 1.1 | 0 | 1.1
05751 | CAIXA DE LUZ DE PVC, DE 4"x4" | UN | 6 | 2.39 | 0 | 14.34
07336 | CURVA 90º PARA ELETRODUTO EM FERRO ZINCADO LEVE, DE 3/4" | UN | 1 | 8.54 | 0 | 8.54
14478 | INTERRUPTOR DE SOBREPOR COM 3 TECLAS PARALELAS, DE 10A/250V | UN | 1 | 12.98 | 0 | 12.98
20060 | MAO-DE-OBRA DE ELETRICISTA DA CONSTRUCAO CIVIL, INCLUSIVE EN | H | 16 | 23.16 | 3 | 381.6768
CARGOS SOCIAIS DESONERADOS
20132 | MAO-DE-OBRA DE SERVENTE DA CONSTRUCAO CIVIL, INCLUSIVE ENCAR | H | 17 | 16.75 | 3 | 293.2925
GOS SOCIAIS DESONERADOS
15.016.0105-0 | INSTALACAO DE UM CONJUNTO DE 8 PONTOS DE LUZ,APARENTE,EQUIVA | UN |  | 1344.32
LENTE A 10 VARAS DE ELETRODUTO RIGIDO,DE ACO CARBONO ESMALTA
DO,DE 3/4",80,00M DE FIO 2,5MM2,CAIXAS,CONEXOES,LUVAS,CURVA
E INTERRUPTOR DE SOBREPOR COM PLACA FOSFORESCENTE
00115 | BUCHA E ARRUELA DE ALUMINIO PARA ELETRODUTO, DE 3/4" | UN | 16 | 1.33 | 0 | 21.28
00285 | FIO C/ISOLAMENTO TERMOPLASTICO ANTICHAMA DE 750V, DE 02,5MM2 | M | 80 | 1.6254 | 0 | 130.032
01983 | MAO-DE-OBRA DE ELETRICISTA DE CONSTRUCAOCIVIL, INCLUSIVE ENC | H | 18 | 26.73 | 3 | 495.5742
ARGOS SOCIAIS
01999 | MAO-DE-OBRA DE SERVENTE DA CONSTRUCAO CIVIL, INCLUSIVE ENCAR | H | 20 | 19.33 | 3 | 398.198
GOS SOCIAIS
02331 | LUVA P/ELETRODUTO EM FERRO ZINCADO LEVE, DE 3/4" | UN | 2 | 1.77 | 0 | 3.54
04000 | ELETRODUTO DE FERRO GALVANIZADO, MEDIO, GALVANIZACAO A FOGO, | UN | 10 | 24.4 | 0 | 244
NBR 5624, EM BARRAS DE 3M, DE 3/4"
05750 | CAIXA DE LUZ DE PVC, DE 4"x2" | UN | 2 | 1.1 | 0 | 2.2
05751 | CAIXA DE LUZ DE PVC, DE 4"x4" | UN | 8 | 2.39 | 0 | 19.12
07336 | CURVA 90º PARA ELETRODUTO EM FERRO ZINCADO LEVE, DE 3/4" | UN | 1 | 8.54 | 0 | 8.54
14477 | INTERRUPTOR DE SOBREPOR COM 2 TECLAS PARALELAS, DE 10A/250V | UN | 2 | 10.92 | 0 | 21.84
15.016.0105-A | INSTALACAO DE UM CONJUNTO DE 8 PONTOS DE LUZ,APARENTE,EQUIVA | UN |  | 1224.98
LENTE A 10 VARAS DE ELETRODUTO RIGIDO,DE ACO CARBONO ESMALTA
DO,DE 3/4",80,00M DE FIO 2,5MM2,CAIXAS,CONEXOES,LUVAS,CURVA
E INTERRUPTOR DE SOBREPOR COM PLACA FOSFORESCENTE
00115 | BUCHA E ARRUELA DE ALUMINIO PARA ELETRODUTO, DE 3/4" | UN | 16 | 1.33 | 0 | 21.28
00285 | FIO C/ISOLAMENTO TERMOPLASTICO ANTICHAMA DE 750V, DE 02,5MM2 | M | 80 | 1.6254 | 0 | 130.032
02331 | LUVA P/ELETRODUTO EM FERRO ZINCADO LEVE, DE 3/4" | UN | 2 | 1.77 | 0 | 3.54
04000 | ELETRODUTO DE FERRO GALVANIZADO, MEDIO, GALVANIZACAO A FOGO, | UN | 10 | 24.4 | 0 | 244
NBR 5624, EM BARRAS DE 3M, DE 3/4"
05750 | CAIXA DE LUZ DE PVC, DE 4"x2" | UN | 2 | 1.1 | 0 | 2.2
05751 | CAIXA DE LUZ DE PVC, DE 4"x4" | UN | 8 | 2.39 | 0 | 19.12
07336 | CURVA 90º PARA ELETRODUTO EM FERRO ZINCADO LEVE, DE 3/4" | UN | 1 | 8.54 | 0 | 8.54
14477 | INTERRUPTOR DE SOBREPOR COM 2 TECLAS PARALELAS, DE 10A/250V | UN | 2 | 10.92 | 0 | 21.84
20060 | MAO-DE-OBRA DE ELETRICISTA DA CONSTRUCAO CIVIL, INCLUSIVE EN | H | 18 | 23.16 | 3 | 429.3864
CARGOS SOCIAIS DESONERADOS
20132 | MAO-DE-OBRA DE SERVENTE DA CONSTRUCAO CIVIL, INCLUSIVE ENCAR | H | 20 | 16.75 | 3 | 345.05
GOS SOCIAIS DESONERADOS
15.016.0111-0 | INSTALACAO DE UM CONJUNTO DE 2 PONTOS DE LUZ,APARENTE,EQUIVA | UN |  | 471.35
LENTE A 3 VARAS DE ELETRODUTO RIGIDO,DE ACO CARBONO ESMALTAD
O,DE 3/4",20,00M DE FIO 2,5MM2,CAIXAS,CONEXOES,LUVAS E CONSI
DERANDO O CONTROLE DOS PONTOS DIRETO NO Q.D.L
00115 | BUCHA E ARRUELA DE ALUMINIO PARA ELETRODUTO, DE 3/4" | UN | 4 | 1.33 | 0 | 5.32
00285 | FIO C/ISOLAMENTO TERMOPLASTICO ANTICHAMA DE 750V, DE 02,5MM2 | M | 20 | 1.6254 | 0 | 32.508
01983 | MAO-DE-OBRA DE ELETRICISTA DE CONSTRUCAOCIVIL, INCLUSIVE ENC | H | 7 | 26.73 | 3 | 192.7233
ARGOS SOCIAIS
01999 | MAO-DE-OBRA DE SERVENTE DA CONSTRUCAO CIVIL, INCLUSIVE ENCAR | H | 8 | 19.33 | 3 | 159.2792
GOS SOCIAIS
02331 | LUVA P/ELETRODUTO EM FERRO ZINCADO LEVE, DE 3/4" | UN | 2 | 1.77 | 0 | 3.54
04000 | ELETRODUTO DE FERRO GALVANIZADO, MEDIO, GALVANIZACAO A FOGO, | UN | 3 | 24.4 | 0 | 73.2
NBR 5624, EM BARRAS DE 3M, DE 3/4"
05751 | CAIXA DE LUZ DE PVC, DE 4"x4" | UN | 2 | 2.39 | 0 | 4.78
15.016.0111-A | INSTALACAO DE UM CONJUNTO DE 2 PONTOS DE LUZ,APARENTE,EQUIVA | UN |  | 424.35
LENTE A 3 VARAS DE ELETRODUTO RIGIDO,DE ACO CARBONO ESMALTAD
O,DE 3/4",20,00M DE FIO 2,5MM2,CAIXAS,CONEXOES,LUVAS E CONSI
DERANDO O CONTROLE DOS PONTOS DIRETO NO Q.D.L
00115 | BUCHA E ARRUELA DE ALUMINIO PARA ELETRODUTO, DE 3/4" | UN | 4 | 1.33 | 0 | 5.32
00285 | FIO C/ISOLAMENTO TERMOPLASTICO ANTICHAMA DE 750V, DE 02,5MM2 | M | 20 | 1.6254 | 0 | 32.508
02331 | LUVA P/ELETRODUTO EM FERRO ZINCADO LEVE, DE 3/4" | UN | 2 | 1.77 | 0 | 3.54
04000 | ELETRODUTO DE FERRO GALVANIZADO, MEDIO, GALVANIZACAO A FOGO, | UN | 3 | 24.4 | 0 | 73.2
NBR 5624, EM BARRAS DE 3M, DE 3/4"
05751 | CAIXA DE LUZ DE PVC, DE 4"x4" | UN | 2 | 2.39 | 0 | 4.78
20060 | MAO-DE-OBRA DE ELETRICISTA DA CONSTRUCAO CIVIL, INCLUSIVE EN | H | 7 | 23.16 | 3 | 166.9836
CARGOS SOCIAIS DESONERADOS
20132 | MAO-DE-OBRA DE SERVENTE DA CONSTRUCAO CIVIL, INCLUSIVE ENCAR | H | 8 | 16.75 | 3 | 138.02
GOS SOCIAIS DESONERADOS
15.016.0114-0 | INSTALACAO DE UM CONJUNTO DE 3 PONTOS DE LUZ,APARENTE,EQUIVA | UN |  | 590.66
LENTE A 5 VARAS DE ELETRODUTO RIGIDO,DE ACO CARBONO ESMALTAD
O,DE 3/4",30,00M DE FIO 2,5MM2,CAIXAS,CONEXOES,LUVAS E CONSI
DERANDO O CONTROLE DOS PONTOS DIRETO NO Q.D.L.
00115 | BUCHA E ARRUELA DE ALUMINIO PARA ELETRODUTO, DE 3/4" | UN | 6 | 1.33 | 0 | 7.98
00285 | FIO C/ISOLAMENTO TERMOPLASTICO ANTICHAMA DE 750V, DE 02,5MM2 | M | 30 | 1.6254 | 0 | 48.762
01983 | MAO-DE-OBRA DE ELETRICISTA DE CONSTRUCAOCIVIL, INCLUSIVE ENC | H | 8 | 26.73 | 3 | 220.2552
ARGOS SOCIAIS
01999 | MAO-DE-OBRA DE SERVENTE DA CONSTRUCAO CIVIL, INCLUSIVE ENCAR | H | 9 | 19.33 | 3 | 179.1891
GOS SOCIAIS
02331 | LUVA P/ELETRODUTO EM FERRO ZINCADO LEVE, DE 3/4" | UN | 3 | 1.77 | 0 | 5.31
04000 | ELETRODUTO DE FERRO GALVANIZADO, MEDIO, GALVANIZACAO A FOGO, | UN | 5 | 24.4 | 0 | 122
NBR 5624, EM BARRAS DE 3M, DE 3/4"
05751 | CAIXA DE LUZ DE PVC, DE 4"x4" | UN | 3 | 2.39 | 0 | 7.17
15.016.0114-A | INSTALACAO DE UM CONJUNTO DE 3 PONTOS DE LUZ,APARENTE,EQUIVA | UN |  | 537.33
LENTE A 5 VARAS DE ELETRODUTO RIGIDO,DE ACO CARBONO ESMALTAD
O,DE 3/4",30,00M DE FIO 2,5MM2,CAIXAS,CONEXOES,LUVAS E CONSI
DERANDO O CONTROLE DOS PONTOS DIRETO NO Q.D.L.
00115 | BUCHA E ARRUELA DE ALUMINIO PARA ELETRODUTO, DE 3/4" | UN | 6 | 1.33 | 0 | 7.98
00285 | FIO C/ISOLAMENTO TERMOPLASTICO ANTICHAMA DE 750V, DE 02,5MM2 | M | 30 | 1.6254 | 0 | 48.762
02331 | LUVA P/ELETRODUTO EM FERRO ZINCADO LEVE, DE 3/4" | UN | 3 | 1.77 | 0 | 5.31
04000 | ELETRODUTO DE FERRO GALVANIZADO, MEDIO, GALVANIZACAO A FOGO, | UN | 5 | 24.4 | 0 | 122
NBR 5624, EM BARRAS DE 3M, DE 3/4"
05751 | CAIXA DE LUZ DE PVC, DE 4"x4" | UN | 3 | 2.39 | 0 | 7.17
20060 | MAO-DE-OBRA DE ELETRICISTA DA CONSTRUCAO CIVIL, INCLUSIVE EN | H | 8 | 23.16 | 3 | 190.8384
CARGOS SOCIAIS DESONERADOS
20132 | MAO-DE-OBRA DE SERVENTE DA CONSTRUCAO CIVIL, INCLUSIVE ENCAR | H | 9 | 16.75 | 3 | 155.2725
GOS SOCIAIS DESONERADOS
15.016.0119-0 | INSTALACAO DE UM CONJUNTO DE 4 PONTOS DE LUZ,APARENTE,EQUIVA | UN |  | 685.33
LENTE A 6 VARAS DE ELETRODUTO RIGIDO,DE ACO CARBONO ESMALTAD
O,DE 3/4",40,00M DE FIO 2,5MM2,CAIXAS,CONEXOES,LUVAS E CONSI
DERANDO O CONTROLE DOS PONTOS DIRETO NO Q.D.L.
00115 | BUCHA E ARRUELA DE ALUMINIO PARA ELETRODUTO, DE 3/4" | UN | 8 | 1.33 | 0 | 10.64
00285 | FIO C/ISOLAMENTO TERMOPLASTICO ANTICHAMA DE 750V, DE 02,5MM2 | M | 40 | 1.6254 | 0 | 65.016
01983 | MAO-DE-OBRA DE ELETRICISTA DE CONSTRUCAOCIVIL, INCLUSIVE ENC | H | 9.2 | 26.73 | 3 | 253.2935
ARGOS SOCIAIS
01999 | MAO-DE-OBRA DE SERVENTE DA CONSTRUCAO CIVIL, INCLUSIVE ENCAR | H | 9.8 | 19.33 | 3 | 195.117
GOS SOCIAIS
02331 | LUVA P/ELETRODUTO EM FERRO ZINCADO LEVE, DE 3/4" | UN | 3 | 1.77 | 0 | 5.31
04000 | ELETRODUTO DE FERRO GALVANIZADO, MEDIO, GALVANIZACAO A FOGO, | UN | 6 | 24.4 | 0 | 146.4
NBR 5624, EM BARRAS DE 3M, DE 3/4"
05751 | CAIXA DE LUZ DE PVC, DE 4"x4" | UN | 4 | 2.39 | 0 | 9.56
15.016.0119-A | INSTALACAO DE UM CONJUNTO DE 4 PONTOS DE LUZ,APARENTE,EQUIVA | UN |  | 625.46
LENTE A 6 VARAS DE ELETRODUTO RIGIDO,DE ACO CARBONO ESMALTAD
O,DE 3/4",40,00M DE FIO 2,5MM2,CAIXAS,CONEXOES,LUVAS E CONSI
DERANDO O CONTROLE DOS PONTOS DIRETO NO Q.D.L.
00115 | BUCHA E ARRUELA DE ALUMINIO PARA ELETRODUTO, DE 3/4" | UN | 8 | 1.33 | 0 | 10.64
00285 | FIO C/ISOLAMENTO TERMOPLASTICO ANTICHAMA DE 750V, DE 02,5MM2 | M | 40 | 1.6254 | 0 | 65.016
02331 | LUVA P/ELETRODUTO EM FERRO ZINCADO LEVE, DE 3/4" | UN | 3 | 1.77 | 0 | 5.31
04000 | ELETRODUTO DE FERRO GALVANIZADO, MEDIO, GALVANIZACAO A FOGO, | UN | 6 | 24.4 | 0 | 146.4
NBR 5624, EM BARRAS DE 3M, DE 3/4"
05751 | CAIXA DE LUZ DE PVC, DE 4"x4" | UN | 4 | 2.39 | 0 | 9.56
20060 | MAO-DE-OBRA DE ELETRICISTA DA CONSTRUCAO CIVIL, INCLUSIVE EN | H | 9.2 | 23.16 | 3 | 219.4642
CARGOS SOCIAIS DESONERADOS
20132 | MAO-DE-OBRA DE SERVENTE DA CONSTRUCAO CIVIL, INCLUSIVE ENCAR | H | 9.8 | 16.75 | 3 | 169.0745
GOS SOCIAIS DESONERADOS
15.016.0130-0 | INSTALACAO DE UM CONJUNTO DE 5 PONTOS DE LUZ,APARENTE,EQUIVA | UN |  | 800.81
LENTE A 7 VARAS DE ELETRODUTO RIGIDO,DE ACO CARBONO ESMALTAD
O,DE 3/4",45,00M DE FIO 2,5MM2,CAIXAS,CONEXOES,LUVAS E CONSI
DERANDO O CONTROLE DOS PONTOS DIRETO NO Q.D.L.
00115 | BUCHA E ARRUELA DE ALUMINIO PARA ELETRODUTO, DE 3/4" | UN | 10 | 1.33 | 0 | 13.3
00285 | FIO C/ISOLAMENTO TERMOPLASTICO ANTICHAMA DE 750V, DE 02,5MM2 | M | 45 | 1.6254 | 0 | 73.143
01983 | MAO-DE-OBRA DE ELETRICISTA DE CONSTRUCAOCIVIL, INCLUSIVE ENC | H | 10.8 | 26.73 | 3 | 297.3445
ARGOS SOCIAIS
01999 | MAO-DE-OBRA DE SERVENTE DA CONSTRUCAO CIVIL, INCLUSIVE ENCAR | H | 11.5 | 19.33 | 3 | 228.9639
GOS SOCIAIS
02331 | LUVA P/ELETRODUTO EM FERRO ZINCADO LEVE, DE 3/4" | UN | 3 | 1.77 | 0 | 5.31
04000 | ELETRODUTO DE FERRO GALVANIZADO, MEDIO, GALVANIZACAO A FOGO, | UN | 7 | 24.4 | 0 | 170.8
NBR 5624, EM BARRAS DE 3M, DE 3/4"
05751 | CAIXA DE LUZ DE PVC, DE 4"x4" | UN | 5 | 2.39 | 0 | 11.95
15.016.0130-A | INSTALACAO DE UM CONJUNTO DE 5 PONTOS DE LUZ,APARENTE,EQUIVA | UN |  | 730.53
LENTE A 7 VARAS DE ELETRODUTO RIGIDO,DE ACO CARBONO ESMALTAD
O,DE 3/4",45,00M DE FIO 2,5MM2,CAIXAS,CONEXOES,LUVAS E CONSI
DERANDO O CONTROLE DOS PONTOS DIRETO NO Q.D.L.
00115 | BUCHA E ARRUELA DE ALUMINIO PARA ELETRODUTO, DE 3/4" | UN | 10 | 1.33 | 0 | 13.3
00285 | FIO C/ISOLAMENTO TERMOPLASTICO ANTICHAMA DE 750V, DE 02,5MM2 | M | 45 | 1.6254 | 0 | 73.143
02331 | LUVA P/ELETRODUTO EM FERRO ZINCADO LEVE, DE 3/4" | UN | 3 | 1.77 | 0 | 5.31
04000 | ELETRODUTO DE FERRO GALVANIZADO, MEDIO, GALVANIZACAO A FOGO, | UN | 7 | 24.4 | 0 | 170.8
NBR 5624, EM BARRAS DE 3M, DE 3/4"
05751 | CAIXA DE LUZ DE PVC, DE 4"x4" | UN | 5 | 2.39 | 0 | 11.95
20060 | MAO-DE-OBRA DE ELETRICISTA DA CONSTRUCAO CIVIL, INCLUSIVE EN | H | 10.8 | 23.16 | 3 | 257.6318
CARGOS SOCIAIS DESONERADOS
20132 | MAO-DE-OBRA DE SERVENTE DA CONSTRUCAO CIVIL, INCLUSIVE ENCAR | H | 11.5 | 16.75 | 3 | 198.4038
GOS SOCIAIS DESONERADOS
15.016.0145-0 | INSTALACAO DE UM CONJUNTO DE 6 PONTOS DE LUZ,APARENTE,EQUIVA | UN |  | 1355.53
LENTE A 8 VARAS DE ELETRODUTO RIGIDO,DE ACO CARBONO ESMALTAD
O,DE 3/4",53,00M DE FIO 2,5MM2,CAIXAS,CONEXOES,LUVAS E CONSI
DERANDO O CONTROLE DOS PONTOS DIRETO NO Q.D.L.
00115 | BUCHA E ARRUELA DE ALUMINIO PARA ELETRODUTO, DE 3/4" | UN | 11 | 1.33 | 0 | 14.63
00232 | ELETRODUTO DE FERRO GALVANIZADO, PESADO, GALVANIZACAO A FOGO | UN | 8 | 78.27 | 0 | 626.16
, NBR 5598, EM BARRAS DE 3M, DE 3/4"
00285 | FIO C/ISOLAMENTO TERMOPLASTICO ANTICHAMA DE 750V, DE 02,5MM2 | M | 53 | 1.6254 | 0 | 86.1462
01983 | MAO-DE-OBRA DE ELETRICISTA DE CONSTRUCAOCIVIL, INCLUSIVE ENC | H | 12.5 | 26.73 | 3 | 344.1488
ARGOS SOCIAIS
01999 | MAO-DE-OBRA DE SERVENTE DA CONSTRUCAO CIVIL, INCLUSIVE ENCAR | H | 13.3 | 19.33 | 3 | 264.8017
GOS SOCIAIS
02331 | LUVA P/ELETRODUTO EM FERRO ZINCADO LEVE, DE 3/4" | UN | 3 | 1.77 | 0 | 5.31
05751 | CAIXA DE LUZ DE PVC, DE 4"x4" | UN | 6 | 2.39 | 0 | 14.34
15.016.0145-A | INSTALACAO DE UM CONJUNTO DE 6 PONTOS DE LUZ,APARENTE,EQUIVA | UN |  | 1274.22
LENTE A 8 VARAS DE ELETRODUTO RIGIDO,DE ACO CARBONO ESMALTAD
O,DE 3/4",53,00M DE FIO 2,5MM2,CAIXAS,CONEXOES,LUVAS E CONSI
DERANDO O CONTROLE DOS PONTOS DIRETO NO Q.D.L.
00115 | BUCHA E ARRUELA DE ALUMINIO PARA ELETRODUTO, DE 3/4" | UN | 11 | 1.33 | 0 | 14.63
00232 | ELETRODUTO DE FERRO GALVANIZADO, PESADO, GALVANIZACAO A FOGO | UN | 8 | 78.27 | 0 | 626.16
, NBR 5598, EM BARRAS DE 3M, DE 3/4"
00285 | FIO C/ISOLAMENTO TERMOPLASTICO ANTICHAMA DE 750V, DE 02,5MM2 | M | 53 | 1.6254 | 0 | 86.1462
02331 | LUVA P/ELETRODUTO EM FERRO ZINCADO LEVE, DE 3/4" | UN | 3 | 1.77 | 0 | 5.31
05751 | CAIXA DE LUZ DE PVC, DE 4"x4" | UN | 6 | 2.39 | 0 | 14.34
20060 | MAO-DE-OBRA DE ELETRICISTA DA CONSTRUCAO CIVIL, INCLUSIVE EN | H | 12.5 | 23.16 | 3 | 298.185
CARGOS SOCIAIS DESONERADOS
20132 | MAO-DE-OBRA DE SERVENTE DA CONSTRUCAO CIVIL, INCLUSIVE ENCAR | H | 13.3 | 16.75 | 3 | 229.4583
GOS SOCIAIS DESONERADOS
15.016.0160-0 | INSTALACAO DE UM CONJUNTO DE 8 PONTOS DE LUZ,APARENTE,EQUIVA | UN |  | 1541.84
LENTE A 9 VARAS DE ELETRODUTO RIGIDO,DE ACO CARBONO ESMALTAD
O,DE 3/4",57,00M DE FIO 2,5MM2,CAIXAS,CONEXOES,LUVAS E CONSI
DERANDO O CONTROLE DOS PONTOS DIRETO NO Q.D.L.
00115 | BUCHA E ARRUELA DE ALUMINIO PARA ELETRODUTO, DE 3/4" | UN | 16 | 1.33 | 0 | 21.28
00232 | ELETRODUTO DE FERRO GALVANIZADO, PESADO, GALVANIZACAO A FOGO | UN | 9 | 78.27 | 0 | 704.43
, NBR 5598, EM BARRAS DE 3M, DE 3/4"
00285 | FIO C/ISOLAMENTO TERMOPLASTICO ANTICHAMA DE 750V, DE 02,5MM2 | M | 57 | 1.6254 | 0 | 92.6478
01983 | MAO-DE-OBRA DE ELETRICISTA DE CONSTRUCAOCIVIL, INCLUSIVE ENC | H | 15.15 | 26.73 | 3 | 417.1083
ARGOS SOCIAIS
01999 | MAO-DE-OBRA DE SERVENTE DA CONSTRUCAO CIVIL, INCLUSIVE ENCAR | H | 14.25 | 19.33 | 3 | 283.7161
GOS SOCIAIS
02331 | LUVA P/ELETRODUTO EM FERRO ZINCADO LEVE, DE 3/4" | UN | 2 | 1.77 | 0 | 3.54
05751 | CAIXA DE LUZ DE PVC, DE 4"x4" | UN | 8 | 2.39 | 0 | 19.12
15.016.0160-A | INSTALACAO DE UM CONJUNTO DE 8 PONTOS DE LUZ,APARENTE,EQUIVA | UN |  | 1448.26
LENTE A 9 VARAS DE ELETRODUTO RIGIDO,DE ACO CARBONO ESMALTAD
O,DE 3/4",57,00M DE FIO 2,5MM2,CAIXAS,CONEXOES,LUVAS E CONSI
DERANDO O CONTROLE DOS PONTOS DIRETO NO Q.D.L.
00115 | BUCHA E ARRUELA DE ALUMINIO PARA ELETRODUTO, DE 3/4" | UN | 16 | 1.33 | 0 | 21.28
00232 | ELETRODUTO DE FERRO GALVANIZADO, PESADO, GALVANIZACAO A FOGO | UN | 9 | 78.27 | 0 | 704.43
, NBR 5598, EM BARRAS DE 3M, DE 3/4"
00285 | FIO C/ISOLAMENTO TERMOPLASTICO ANTICHAMA DE 750V, DE 02,5MM2 | M | 57 | 1.6254 | 0 | 92.6478
02331 | LUVA P/ELETRODUTO EM FERRO ZINCADO LEVE, DE 3/4" | UN | 2 | 1.77 | 0 | 3.54
05751 | CAIXA DE LUZ DE PVC, DE 4"x4" | UN | 8 | 2.39 | 0 | 19.12
20060 | MAO-DE-OBRA DE ELETRICISTA DA CONSTRUCAO CIVIL, INCLUSIVE EN | H | 15.15 | 23.16 | 3 | 361.4002
CARGOS SOCIAIS DESONERADOS
20132 | MAO-DE-OBRA DE SERVENTE DA CONSTRUCAO CIVIL, INCLUSIVE ENCAR | H | 14.25 | 16.75 | 3 | 245.8481
GOS SOCIAIS DESONERADOS
15.016.0170-0 | INSTALACAO DE PONTO DE FORCA ATE 2CV EQUIVALENTE A 2 VARAS D | UN |  | 575.5
E ELETRODUTO RIGIDO,DE ACO CARBONO ESMALTADO,DE 1/2",20,00M
DE FIO 2,5MM2,CAIXAS,ABRACADEIRAS E CONEXOES
00285 | FIO C/ISOLAMENTO TERMOPLASTICO ANTICHAMA DE 750V, DE 02,5MM2 | M | 20 | 1.6254 | 0 | 32.508
01983 | MAO-DE-OBRA DE ELETRICISTA DE CONSTRUCAOCIVIL, INCLUSIVE ENC | H | 10 | 26.73 | 3 | 275.319
ARGOS SOCIAIS
01999 | MAO-DE-OBRA DE SERVENTE DA CONSTRUCAO CIVIL, INCLUSIVE ENCAR | H | 10 | 19.33 | 3 | 199.099
GOS SOCIAIS
02330 | LUVA P/ELETRODUTO EM FERRO ZINCADO LEVE, DE 1/2" | UN | 1 | 1.0197 | 0 | 1.0197
04266 | BUCHA E ARRUELA DE ALUMINIO PARA ELETRODUTO, DE 1/2" | UN | 1 | 1.2 | 0 | 1.2
05268 | ABRACADEIRA TIPO COPO, DE 1/2" | UN | 6 | 2.84 | 0 | 17.04
05750 | CAIXA DE LUZ DE PVC, DE 4"x2" | UN | 1 | 1.1 | 0 | 1.1
07415 | ELETRODUTO DE FERRO GALVANIZADO, MEDIO, GALVANIZACAO A FOGO, | UN | 2 | 24.11 | 0 | 48.22
NBR 5624, EM BARRAS DE 3M, DE 1/2"
15.016.0170-A | INSTALACAO DE PONTO DE FORCA ATE 2CV EQUIVALENTE A 2 VARAS D | UN |  | 512.16
E ELETRODUTO RIGIDO,DE ACO CARBONO ESMALTADO,DE 1/2",20,00M
DE FIO 2,5MM2,CAIXAS,ABRACADEIRAS E CONEXOES
00285 | FIO C/ISOLAMENTO TERMOPLASTICO ANTICHAMA DE 750V, DE 02,5MM2 | M | 20 | 1.6254 | 0 | 32.508
02330 | LUVA P/ELETRODUTO EM FERRO ZINCADO LEVE, DE 1/2" | UN | 1 | 1.0197 | 0 | 1.0197
04266 | BUCHA E ARRUELA DE ALUMINIO PARA ELETRODUTO, DE 1/2" | UN | 1 | 1.2 | 0 | 1.2
05268 | ABRACADEIRA TIPO COPO, DE 1/2" | UN | 6 | 2.84 | 0 | 17.04
05750 | CAIXA DE LUZ DE PVC, DE 4"x2" | UN | 1 | 1.1 | 0 | 1.1
07415 | ELETRODUTO DE FERRO GALVANIZADO, MEDIO, GALVANIZACAO A FOGO, | UN | 2 | 24.11 | 0 | 48.22
NBR 5624, EM BARRAS DE 3M, DE 1/2"
20060 | MAO-DE-OBRA DE ELETRICISTA DA CONSTRUCAO CIVIL, INCLUSIVE EN | H | 10 | 23.16 | 3 | 238.548
CARGOS SOCIAIS DESONERADOS
20132 | MAO-DE-OBRA DE SERVENTE DA CONSTRUCAO CIVIL, INCLUSIVE ENCAR | H | 10 | 16.75 | 3 | 172.525
GOS SOCIAIS DESONERADOS
15.016.0172-0 | INSTALACAO DE PONTO DE FORCA ATE 4CV EQUIVALENTE A 2 VARAS D | UN |  | 646.95
E ELETRODUTO RIGIDO,DE ACO CARBONO ESMALTADO,DE 3/4",20,00M
DE FIO 4MM2,CAIXAS,ABRACADEIRAS E CONEXOES
00115 | BUCHA E ARRUELA DE ALUMINIO PARA ELETRODUTO, DE 3/4" | UN | 4 | 1.33 | 0 | 5.32
00284 | FIO C/ISOLAMENTO TERMOPLASTICO ANTICHAMA DE 750V, DE 04,0MM2 | M | 20 | 2.5234 | 0 | 50.468
01983 | MAO-DE-OBRA DE ELETRICISTA DE CONSTRUCAOCIVIL, INCLUSIVE ENC | H | 11 | 26.73 | 3 | 302.8509
ARGOS SOCIAIS
01999 | MAO-DE-OBRA DE SERVENTE DA CONSTRUCAO CIVIL, INCLUSIVE ENCAR | H | 11 | 19.33 | 3 | 219.0089
GOS SOCIAIS
02331 | LUVA P/ELETRODUTO EM FERRO ZINCADO LEVE, DE 3/4" | UN | 1 | 1.77 | 0 | 1.77
04000 | ELETRODUTO DE FERRO GALVANIZADO, MEDIO, GALVANIZACAO A FOGO, | UN | 2 | 24.4 | 0 | 48.8
NBR 5624, EM BARRAS DE 3M, DE 3/4"
05269 | ABRACADEIRA TIPO COPO, DE 3/4" | UN | 6 | 2.94 | 0 | 17.64
05750 | CAIXA DE LUZ DE PVC, DE 4"x2" | UN | 1 | 1.1 | 0 | 1.1
15.016.0172-A | INSTALACAO DE PONTO DE FORCA ATE 4CV EQUIVALENTE A 2 VARAS D | UN |  | 577.27
E ELETRODUTO RIGIDO,DE ACO CARBONO ESMALTADO,DE 3/4",20,00M
DE FIO 4MM2,CAIXAS,ABRACADEIRAS E CONEXOES
00115 | BUCHA E ARRUELA DE ALUMINIO PARA ELETRODUTO, DE 3/4" | UN | 4 | 1.33 | 0 | 5.32
00284 | FIO C/ISOLAMENTO TERMOPLASTICO ANTICHAMA DE 750V, DE 04,0MM2 | M | 20 | 2.5234 | 0 | 50.468
02331 | LUVA P/ELETRODUTO EM FERRO ZINCADO LEVE, DE 3/4" | UN | 1 | 1.77 | 0 | 1.77
04000 | ELETRODUTO DE FERRO GALVANIZADO, MEDIO, GALVANIZACAO A FOGO, | UN | 2 | 24.4 | 0 | 48.8
NBR 5624, EM BARRAS DE 3M, DE 3/4"
05269 | ABRACADEIRA TIPO COPO, DE 3/4" | UN | 6 | 2.94 | 0 | 17.64
05750 | CAIXA DE LUZ DE PVC, DE 4"x2" | UN | 1 | 1.1 | 0 | 1.1
20060 | MAO-DE-OBRA DE ELETRICISTA DA CONSTRUCAO CIVIL, INCLUSIVE EN | H | 11 | 23.16 | 3 | 262.4028
CARGOS SOCIAIS DESONERADOS
20132 | MAO-DE-OBRA DE SERVENTE DA CONSTRUCAO CIVIL, INCLUSIVE ENCAR | H | 11 | 16.75 | 3 | 189.7775
GOS SOCIAIS DESONERADOS
15.016.0174-0 | INSTALACAO DE PONTO DE FORCA PARA 5CV EQUIVALENTE A 2 VARAS | UN |  | 741.84
DE ELETRODUTO RIGIDO,DE ACO CARBONO ESMALTADO,DE 3/4",20,00M
DE FIO 4MM2,CAIXAS,ABRACADEIRAS E CONEXOES
00115 | BUCHA E ARRUELA DE ALUMINIO PARA ELETRODUTO, DE 3/4" | UN | 4 | 1.33 | 0 | 5.32
00284 | FIO C/ISOLAMENTO TERMOPLASTICO ANTICHAMA DE 750V, DE 04,0MM2 | M | 20 | 2.5234 | 0 | 50.468
01983 | MAO-DE-OBRA DE ELETRICISTA DE CONSTRUCAOCIVIL, INCLUSIVE ENC | H | 13 | 26.73 | 3 | 357.9147
ARGOS SOCIAIS
01999 | MAO-DE-OBRA DE SERVENTE DA CONSTRUCAO CIVIL, INCLUSIVE ENCAR | H | 13 | 19.33 | 3 | 258.8287
GOS SOCIAIS
02331 | LUVA P/ELETRODUTO EM FERRO ZINCADO LEVE, DE 3/4" | UN | 1 | 1.77 | 0 | 1.77
04000 | ELETRODUTO DE FERRO GALVANIZADO, MEDIO, GALVANIZACAO A FOGO, | UN | 2 | 24.4 | 0 | 48.8
NBR 5624, EM BARRAS DE 3M, DE 3/4"
05269 | ABRACADEIRA TIPO COPO, DE 3/4" | UN | 6 | 2.94 | 0 | 17.64
05750 | CAIXA DE LUZ DE PVC, DE 4"x2" | UN | 1 | 1.1 | 0 | 1.1
15.016.0174-A | INSTALACAO DE PONTO DE FORCA PARA 5CV EQUIVALENTE A 2 VARAS | UN |  | 659.49
DE ELETRODUTO RIGIDO,DE ACO CARBONO ESMALTADO,DE 3/4",20,00M
DE FIO 4MM2,CAIXAS,ABRACADEIRAS E CONEXOES
00115 | BUCHA E ARRUELA DE ALUMINIO PARA ELETRODUTO, DE 3/4" | UN | 4 | 1.33 | 0 | 5.32
00284 | FIO C/ISOLAMENTO TERMOPLASTICO ANTICHAMA DE 750V, DE 04,0MM2 | M | 20 | 2.5234 | 0 | 50.468
02331 | LUVA P/ELETRODUTO EM FERRO ZINCADO LEVE, DE 3/4" | UN | 1 | 1.77 | 0 | 1.77
04000 | ELETRODUTO DE FERRO GALVANIZADO, MEDIO, GALVANIZACAO A FOGO, | UN | 2 | 24.4 | 0 | 48.8
NBR 5624, EM BARRAS DE 3M, DE 3/4"
05269 | ABRACADEIRA TIPO COPO, DE 3/4" | UN | 6 | 2.94 | 0 | 17.64
05750 | CAIXA DE LUZ DE PVC, DE 4"x2" | UN | 1 | 1.1 | 0 | 1.1
20060 | MAO-DE-OBRA DE ELETRICISTA DA CONSTRUCAO CIVIL, INCLUSIVE EN | H | 13 | 23.16 | 3 | 310.1124
CARGOS SOCIAIS DESONERADOS
20132 | MAO-DE-OBRA DE SERVENTE DA CONSTRUCAO CIVIL, INCLUSIVE ENCAR | H | 13 | 16.75 | 3 | 224.2825
GOS SOCIAIS DESONERADOS
15.016.0176-0 | INSTALACAO DE PONTO DE FORCA PARA 10CV EQUIVALENTE A 2 VARAS | UN |  | 923.1
DE ELETRODUTO RIGIDO,DE ACO CARBONO ESMALTADO,DE 1",20,00M
DE FIO 6MM2,CAIXAS,ABRACADEIRAS E CONEXOES
00283 | FIO C/ISOLAMENTO TERMOPLASTICO ANTICHAMA DE 750V, DE 06,0MM2 | M | 20 | 3.7792 | 0 | 75.584
01983 | MAO-DE-OBRA DE ELETRICISTA DE CONSTRUCAOCIVIL, INCLUSIVE ENC | H | 16 | 26.73 | 3 | 440.5104
ARGOS SOCIAIS
01999 | MAO-DE-OBRA DE SERVENTE DA CONSTRUCAO CIVIL, INCLUSIVE ENCAR | H | 16 | 19.33 | 3 | 318.5584
GOS SOCIAIS
02332 | LUVA P/ELETRODUTO EM FERRO ZINCADO LEVE, DE 1" | UN | 1 | 2.16 | 0 | 2.16
04267 | BUCHA E ARRUELA DE ALUMINIO PARA ELETRODUTO, DE 1" | UN | 4 | 2 | 0 | 8
04752 | ELETRODUTO DE FERRO GALVANIZADO, MEDIO, GALVANIZACAO A FOGO, | UN | 2 | 28.68 | 0 | 57.36
NBR 5624, EM BARRAS DE 3M, DE 1"
05270 | ABRACADEIRA TIPO COPO, DE 1" | UN | 6 | 3.09 | 0 | 18.54
05751 | CAIXA DE LUZ DE PVC, DE 4"x4" | UN | 1 | 2.39 | 0 | 2.39
15.016.0176-A | INSTALACAO DE PONTO DE FORCA PARA 10CV EQUIVALENTE A 2 VARAS | UN |  | 821.75
DE ELETRODUTO RIGIDO,DE ACO CARBONO ESMALTADO,DE 1",20,00M
DE FIO 6MM2,CAIXAS,ABRACADEIRAS E CONEXOES
00283 | FIO C/ISOLAMENTO TERMOPLASTICO ANTICHAMA DE 750V, DE 06,0MM2 | M | 20 | 3.7792 | 0 | 75.584
02332 | LUVA P/ELETRODUTO EM FERRO ZINCADO LEVE, DE 1" | UN | 1 | 2.16 | 0 | 2.16
04267 | BUCHA E ARRUELA DE ALUMINIO PARA ELETRODUTO, DE 1" | UN | 4 | 2 | 0 | 8
04752 | ELETRODUTO DE FERRO GALVANIZADO, MEDIO, GALVANIZACAO A FOGO, | UN | 2 | 28.68 | 0 | 57.36
NBR 5624, EM BARRAS DE 3M, DE 1"
05270 | ABRACADEIRA TIPO COPO, DE 1" | UN | 6 | 3.09 | 0 | 18.54
05751 | CAIXA DE LUZ DE PVC, DE 4"x4" | UN | 1 | 2.39 | 0 | 2.39
20060 | MAO-DE-OBRA DE ELETRICISTA DA CONSTRUCAO CIVIL, INCLUSIVE EN | H | 16 | 23.16 | 3 | 381.6768
CARGOS SOCIAIS DESONERADOS
20132 | MAO-DE-OBRA DE SERVENTE DA CONSTRUCAO CIVIL, INCLUSIVE ENCAR | H | 16 | 16.75 | 3 | 276.04
GOS SOCIAIS DESONERADOS
15.016.0178-0 | INSTALACAO DE PONTO DE FORCA PARA 15CV EQUIVALENTE A 2 VARAS | UN |  | 1127.13
DE ELETRODUTO RIGIDO,DE ACO CARBONO ESMALTADO,DE 1.1/2",20,
00M DE FIO 10MM2,CAIXAS,ABRACADEIRAS E CONEXOES
01983 | MAO-DE-OBRA DE ELETRICISTA DE CONSTRUCAOCIVIL, INCLUSIVE ENC | H | 18 | 26.73 | 3 | 495.5742
ARGOS SOCIAIS
01999 | MAO-DE-OBRA DE SERVENTE DA CONSTRUCAO CIVIL, INCLUSIVE ENCAR | H | 18 | 19.33 | 3 | 358.3782
GOS SOCIAIS
02334 | LUVA P/ELETRODUTO EM FERRO ZINCADO LEVE, DE 1.1/2" | UN | 1 | 4.5 | 0 | 4.5
02361 | FIO COM ISOLAMENTO TERMOPLASTICO ANTICHAMA DE 750V, DE 10,0M | M | 20 | 6.2356 | 0 | 124.712
M2
04269 | BUCHA E ARRUELA DE ALUMINIO PARA ELETRODUTO, DE 1.1/2" | UN | 4 | 3.46 | 0 | 13.84
04754 | ELETRODUTO DE FERRO GALVANIZADO, MEDIO, GALVANIZACAO A FOGO, | UN | 2 | 52.41 | 0 | 104.82
NBR 5624, EM BARRAS DE 3M, DE 1.1/2"
05272 | ABRACADEIRA TIPO COPO, DE 1.1/2" | UN | 6 | 3.82 | 0 | 22.92
05751 | CAIXA DE LUZ DE PVC, DE 4"x4" | UN | 1 | 2.39 | 0 | 2.39
15.016.0178-A | INSTALACAO DE PONTO DE FORCA PARA 15CV EQUIVALENTE A 2 VARAS | UN |  | 1013.11
DE ELETRODUTO RIGIDO,DE ACO CARBONO ESMALTADO,DE 1.1/2",20,
00M DE FIO 10MM2,CAIXAS,ABRACADEIRAS E CONEXOES
02334 | LUVA P/ELETRODUTO EM FERRO ZINCADO LEVE, DE 1.1/2" | UN | 1 | 4.5 | 0 | 4.5
02361 | FIO COM ISOLAMENTO TERMOPLASTICO ANTICHAMA DE 750V, DE 10,0M | M | 20 | 6.2356 | 0 | 124.712
M2
04269 | BUCHA E ARRUELA DE ALUMINIO PARA ELETRODUTO, DE 1.1/2" | UN | 4 | 3.46 | 0 | 13.84
04754 | ELETRODUTO DE FERRO GALVANIZADO, MEDIO, GALVANIZACAO A FOGO, | UN | 2 | 52.41 | 0 | 104.82
NBR 5624, EM BARRAS DE 3M, DE 1.1/2"
05272 | ABRACADEIRA TIPO COPO, DE 1.1/2" | UN | 6 | 3.82 | 0 | 22.92
05751 | CAIXA DE LUZ DE PVC, DE 4"x4" | UN | 1 | 2.39 | 0 | 2.39
20060 | MAO-DE-OBRA DE ELETRICISTA DA CONSTRUCAO CIVIL, INCLUSIVE EN | H | 18 | 23.16 | 3 | 429.3864
CARGOS SOCIAIS DESONERADOS
20132 | MAO-DE-OBRA DE SERVENTE DA CONSTRUCAO CIVIL, INCLUSIVE ENCAR | H | 18 | 16.75 | 3 | 310.545
GOS SOCIAIS DESONERADOS
15.016.0190-0 | INSTALACAO DE PONTO DE TOMADA,EQUIVALENTE A 2 VARAS DE ELETR | UN |  | 340.55
ODUTO RIGIDO,DE ACO CARBONO ESMALTADO,DE 3/4",12,00M DE FIO
2,5MM2,CAIXAS,ABRACADEIRAS,CONEXOES E TOMADA DE SOBREPOR COM
PLACA FOSFORESCENTE
00115 | BUCHA E ARRUELA DE ALUMINIO PARA ELETRODUTO, DE 3/4" | UN | 4 | 1.33 | 0 | 5.32
00285 | FIO C/ISOLAMENTO TERMOPLASTICO ANTICHAMA DE 750V, DE 02,5MM2 | M | 12 | 1.6254 | 0 | 19.5048
01983 | MAO-DE-OBRA DE ELETRICISTA DE CONSTRUCAOCIVIL, INCLUSIVE ENC | H | 4.5 | 26.73 | 3 | 123.8936
ARGOS SOCIAIS
01999 | MAO-DE-OBRA DE SERVENTE DA CONSTRUCAO CIVIL, INCLUSIVE ENCAR | H | 5.5 | 19.33 | 3 | 109.5045
GOS SOCIAIS
02331 | LUVA P/ELETRODUTO EM FERRO ZINCADO LEVE, DE 3/4" | UN | 1 | 1.77 | 0 | 1.77
04000 | ELETRODUTO DE FERRO GALVANIZADO, MEDIO, GALVANIZACAO A FOGO, | UN | 2 | 24.4 | 0 | 48.8
NBR 5624, EM BARRAS DE 3M, DE 3/4"
04307 | TOMADA ELETRICA 2P+T, 10A/250V, PADRAO BRASILEIRO, DE SOBREP | UN | 1 | 4.48 | 0 | 4.48
OR
05269 | ABRACADEIRA TIPO COPO, DE 3/4" | UN | 6 | 2.94 | 0 | 17.64
05750 | CAIXA DE LUZ DE PVC, DE 4"x2" | UN | 1 | 1.1 | 0 | 1.1
07336 | CURVA 90º PARA ELETRODUTO EM FERRO ZINCADO LEVE, DE 3/4" | UN | 1 | 8.54 | 0 | 8.54
15.016.0190-A | INSTALACAO DE PONTO DE TOMADA,EQUIVALENTE A 2 VARAS DE ELETR | UN |  | 309.39
ODUTO RIGIDO,DE ACO CARBONO ESMALTADO,DE 3/4",12,00M DE FIO
2,5MM2,CAIXAS,ABRACADEIRAS,CONEXOES E TOMADA DE SOBREPOR COM
PLACA FOSFORESCENTE
00115 | BUCHA E ARRUELA DE ALUMINIO PARA ELETRODUTO, DE 3/4" | UN | 4 | 1.33 | 0 | 5.32
00285 | FIO C/ISOLAMENTO TERMOPLASTICO ANTICHAMA DE 750V, DE 02,5MM2 | M | 12 | 1.6254 | 0 | 19.5048
02331 | LUVA P/ELETRODUTO EM FERRO ZINCADO LEVE, DE 3/4" | UN | 1 | 1.77 | 0 | 1.77
04000 | ELETRODUTO DE FERRO GALVANIZADO, MEDIO, GALVANIZACAO A FOGO, | UN | 2 | 24.4 | 0 | 48.8
NBR 5624, EM BARRAS DE 3M, DE 3/4"
04307 | TOMADA ELETRICA 2P+T, 10A/250V, PADRAO BRASILEIRO, DE SOBREP | UN | 1 | 4.48 | 0 | 4.48
OR
05269 | ABRACADEIRA TIPO COPO, DE 3/4" | UN | 6 | 2.94 | 0 | 17.64
05750 | CAIXA DE LUZ DE PVC, DE 4"x2" | UN | 1 | 1.1 | 0 | 1.1
07336 | CURVA 90º PARA ELETRODUTO EM FERRO ZINCADO LEVE, DE 3/4" | UN | 1 | 8.54 | 0 | 8.54
20060 | MAO-DE-OBRA DE ELETRICISTA DA CONSTRUCAO CIVIL, INCLUSIVE EN | H | 4.5 | 23.16 | 3 | 107.3466
CARGOS SOCIAIS DESONERADOS
20132 | MAO-DE-OBRA DE SERVENTE DA CONSTRUCAO CIVIL, INCLUSIVE ENCAR | H | 5.5 | 16.75 | 3 | 94.8888
GOS SOCIAIS DESONERADOS
15.016.0193-0 | INSTALACAO DE UM CONJUNTO DE 2 TOMADAS,EQUIVALENTE A 3 VARAS | UN |  | 441.86
DE ELETRODUTO RIGIDO,DE ACO CARBONO ESMALTADO,DE 3/4",18,00
M DE FIO 2,5MM2,CAIXAS,ABRACADEIRAS,CONEXOES E TOMADA DE SOB
REPOR COM PLACA FOSFORESCENTE
00115 | BUCHA E ARRUELA DE ALUMINIO PARA ELETRODUTO, DE 3/4" | UN | 8 | 1.33 | 0 | 10.64
00285 | FIO C/ISOLAMENTO TERMOPLASTICO ANTICHAMA DE 750V, DE 02,5MM2 | M | 18 | 1.6254 | 0 | 29.2572
01983 | MAO-DE-OBRA DE ELETRICISTA DE CONSTRUCAOCIVIL, INCLUSIVE ENC | H | 5.5 | 26.73 | 3 | 151.4255
ARGOS SOCIAIS
01999 | MAO-DE-OBRA DE SERVENTE DA CONSTRUCAO CIVIL, INCLUSIVE ENCAR | H | 6.5 | 19.33 | 3 | 129.4144
GOS SOCIAIS
02331 | LUVA P/ELETRODUTO EM FERRO ZINCADO LEVE, DE 3/4" | UN | 1 | 1.77 | 0 | 1.77
04000 | ELETRODUTO DE FERRO GALVANIZADO, MEDIO, GALVANIZACAO A FOGO, | UN | 3 | 24.4 | 0 | 73.2
NBR 5624, EM BARRAS DE 3M, DE 3/4"
04307 | TOMADA ELETRICA 2P+T, 10A/250V, PADRAO BRASILEIRO, DE SOBREP | UN | 2 | 4.48 | 0 | 8.96
OR
05269 | ABRACADEIRA TIPO COPO, DE 3/4" | UN | 9 | 2.94 | 0 | 26.46
05750 | CAIXA DE LUZ DE PVC, DE 4"x2" | UN | 2 | 1.1 | 0 | 2.2
07336 | CURVA 90º PARA ELETRODUTO EM FERRO ZINCADO LEVE, DE 3/4" | UN | 1 | 8.54 | 0 | 8.54
15.016.0193-A | INSTALACAO DE UM CONJUNTO DE 2 TOMADAS,EQUIVALENTE A 3 VARAS | UN |  | 404.36
DE ELETRODUTO RIGIDO,DE ACO CARBONO ESMALTADO,DE 3/4",18,00
M DE FIO 2,5MM2,CAIXAS,ABRACADEIRAS,CONEXOES E TOMADA DE SOB
REPOR COM PLACA FOSFORESCENTE
00115 | BUCHA E ARRUELA DE ALUMINIO PARA ELETRODUTO, DE 3/4" | UN | 8 | 1.33 | 0 | 10.64
00285 | FIO C/ISOLAMENTO TERMOPLASTICO ANTICHAMA DE 750V, DE 02,5MM2 | M | 18 | 1.6254 | 0 | 29.2572
02331 | LUVA P/ELETRODUTO EM FERRO ZINCADO LEVE, DE 3/4" | UN | 1 | 1.77 | 0 | 1.77
04000 | ELETRODUTO DE FERRO GALVANIZADO, MEDIO, GALVANIZACAO A FOGO, | UN | 3 | 24.4 | 0 | 73.2
NBR 5624, EM BARRAS DE 3M, DE 3/4"
04307 | TOMADA ELETRICA 2P+T, 10A/250V, PADRAO BRASILEIRO, DE SOBREP | UN | 2 | 4.48 | 0 | 8.96
OR
05269 | ABRACADEIRA TIPO COPO, DE 3/4" | UN | 9 | 2.94 | 0 | 26.46
05750 | CAIXA DE LUZ DE PVC, DE 4"x2" | UN | 2 | 1.1 | 0 | 2.2
07336 | CURVA 90º PARA ELETRODUTO EM FERRO ZINCADO LEVE, DE 3/4" | UN | 1 | 8.54 | 0 | 8.54
20060 | MAO-DE-OBRA DE ELETRICISTA DA CONSTRUCAO CIVIL, INCLUSIVE EN | H | 5.5 | 23.16 | 3 | 131.2014
CARGOS SOCIAIS DESONERADOS
20132 | MAO-DE-OBRA DE SERVENTE DA CONSTRUCAO CIVIL, INCLUSIVE ENCAR | H | 6.5 | 16.75 | 3 | 112.1413
GOS SOCIAIS DESONERADOS
15.016.0196-0 | INSTALACAO DE UM CONJUNTO DE 3 TOMADAS,EQUIVALENTE A 4 VARAS | UN |  | 544.8
DE ELETRODUTO RIGIDO,DE ACO CARBONO ESMALTADO,DE 3/4",25,00
M DE FIO 2,5MM2,CAIXAS,ABRACADEIRAS,CONEXOES E TOMADA DE SOB
REPOR COM PLACA FOSFORESCENTE
00115 | BUCHA E ARRUELA DE ALUMINIO PARA ELETRODUTO, DE 3/4" | UN | 12 | 1.33 | 0 | 15.96
00285 | FIO C/ISOLAMENTO TERMOPLASTICO ANTICHAMA DE 750V, DE 02,5MM2 | M | 25 | 1.6254 | 0 | 40.635
01983 | MAO-DE-OBRA DE ELETRICISTA DE CONSTRUCAOCIVIL, INCLUSIVE ENC | H | 6.5 | 26.73 | 3 | 178.9574
ARGOS SOCIAIS
01999 | MAO-DE-OBRA DE SERVENTE DA CONSTRUCAO CIVIL, INCLUSIVE ENCAR | H | 7.5 | 19.33 | 3 | 149.3243
GOS SOCIAIS
02331 | LUVA P/ELETRODUTO EM FERRO ZINCADO LEVE, DE 3/4" | UN | 1 | 1.77 | 0 | 1.77
04000 | ELETRODUTO DE FERRO GALVANIZADO, MEDIO, GALVANIZACAO A FOGO, | UN | 4 | 24.4 | 0 | 97.6
NBR 5624, EM BARRAS DE 3M, DE 3/4"
04307 | TOMADA ELETRICA 2P+T, 10A/250V, PADRAO BRASILEIRO, DE SOBREP | UN | 3 | 4.48 | 0 | 13.44
OR
05269 | ABRACADEIRA TIPO COPO, DE 3/4" | UN | 12 | 2.94 | 0 | 35.28
05750 | CAIXA DE LUZ DE PVC, DE 4"x2" | UN | 3 | 1.1 | 0 | 3.3
07336 | CURVA 90º PARA ELETRODUTO EM FERRO ZINCADO LEVE, DE 3/4" | UN | 1 | 8.54 | 0 | 8.54
15.016.0196-A | INSTALACAO DE UM CONJUNTO DE 3 TOMADAS,EQUIVALENTE A 4 VARAS | UN |  | 500.97
DE ELETRODUTO RIGIDO,DE ACO CARBONO ESMALTADO,DE 3/4",25,00
M DE FIO 2,5MM2,CAIXAS,ABRACADEIRAS,CONEXOES E TOMADA DE SOB
REPOR COM PLACA FOSFORESCENTE
00115 | BUCHA E ARRUELA DE ALUMINIO PARA ELETRODUTO, DE 3/4" | UN | 12 | 1.33 | 0 | 15.96
00285 | FIO C/ISOLAMENTO TERMOPLASTICO ANTICHAMA DE 750V, DE 02,5MM2 | M | 25 | 1.6254 | 0 | 40.635
02331 | LUVA P/ELETRODUTO EM FERRO ZINCADO LEVE, DE 3/4" | UN | 1 | 1.77 | 0 | 1.77
04000 | ELETRODUTO DE FERRO GALVANIZADO, MEDIO, GALVANIZACAO A FOGO, | UN | 4 | 24.4 | 0 | 97.6
NBR 5624, EM BARRAS DE 3M, DE 3/4"
04307 | TOMADA ELETRICA 2P+T, 10A/250V, PADRAO BRASILEIRO, DE SOBREP | UN | 3 | 4.48 | 0 | 13.44
OR
05269 | ABRACADEIRA TIPO COPO, DE 3/4" | UN | 12 | 2.94 | 0 | 35.28
05750 | CAIXA DE LUZ DE PVC, DE 4"x2" | UN | 3 | 1.1 | 0 | 3.3
07336 | CURVA 90º PARA ELETRODUTO EM FERRO ZINCADO LEVE, DE 3/4" | UN | 1 | 8.54 | 0 | 8.54
20060 | MAO-DE-OBRA DE ELETRICISTA DA CONSTRUCAO CIVIL, INCLUSIVE EN | H | 6.5 | 23.16 | 3 | 155.0562
CARGOS SOCIAIS DESONERADOS
20132 | MAO-DE-OBRA DE SERVENTE DA CONSTRUCAO CIVIL, INCLUSIVE ENCAR | H | 7.5 | 16.75 | 3 | 129.3938
GOS SOCIAIS DESONERADOS
15.016.0199-0 | INSTALACAO DE UM CONJUNTO DE 4 TOMADAS,EQUIVALENTE A 5 VARAS | UN |  | 644.49
DE ELETRODUTO RIGIDO,DE ACO CARBONO ESMALTADO,DE 3/4",30,00
M DE FIO 2,5MM2,CAIXAS,ABRACADEIRAS,CONEXOES E TOMADA DE SOB
REPOR COM PLACA FOSFORESCENTE
00115 | BUCHA E ARRUELA DE ALUMINIO PARA ELETRODUTO, DE 3/4" | UN | 16 | 1.33 | 0 | 21.28
00285 | FIO C/ISOLAMENTO TERMOPLASTICO ANTICHAMA DE 750V, DE 02,5MM2 | M | 30 | 1.6254 | 0 | 48.762
01983 | MAO-DE-OBRA DE ELETRICISTA DE CONSTRUCAOCIVIL, INCLUSIVE ENC | H | 7.5 | 26.73 | 3 | 206.4893
ARGOS SOCIAIS
01999 | MAO-DE-OBRA DE SERVENTE DA CONSTRUCAO CIVIL, INCLUSIVE ENCAR | H | 8.5 | 19.33 | 3 | 169.2342
GOS SOCIAIS
02331 | LUVA P/ELETRODUTO EM FERRO ZINCADO LEVE, DE 3/4" | UN | 1 | 1.77 | 0 | 1.77
04000 | ELETRODUTO DE FERRO GALVANIZADO, MEDIO, GALVANIZACAO A FOGO, | UN | 5 | 24.4 | 0 | 122
NBR 5624, EM BARRAS DE 3M, DE 3/4"
04307 | TOMADA ELETRICA 2P+T, 10A/250V, PADRAO BRASILEIRO, DE SOBREP | UN | 4 | 4.48 | 0 | 17.92
OR
05269 | ABRACADEIRA TIPO COPO, DE 3/4" | UN | 15 | 2.94 | 0 | 44.1
05750 | CAIXA DE LUZ DE PVC, DE 4"x2" | UN | 4 | 1.1 | 0 | 4.4
07336 | CURVA 90º PARA ELETRODUTO EM FERRO ZINCADO LEVE, DE 3/4" | UN | 1 | 8.54 | 0 | 8.54
15.016.0199-A | INSTALACAO DE UM CONJUNTO DE 4 TOMADAS,EQUIVALENTE A 5 VARAS | UN |  | 594.32
DE ELETRODUTO RIGIDO,DE ACO CARBONO ESMALTADO,DE 3/4",30,00
M DE FIO 2,5MM2,CAIXAS,ABRACADEIRAS,CONEXOES E TOMADA DE SOB
REPOR COM PLACA FOSFORESCENTE
00115 | BUCHA E ARRUELA DE ALUMINIO PARA ELETRODUTO, DE 3/4" | UN | 16 | 1.33 | 0 | 21.28
00285 | FIO C/ISOLAMENTO TERMOPLASTICO ANTICHAMA DE 750V, DE 02,5MM2 | M | 30 | 1.6254 | 0 | 48.762
02331 | LUVA P/ELETRODUTO EM FERRO ZINCADO LEVE, DE 3/4" | UN | 1 | 1.77 | 0 | 1.77
04000 | ELETRODUTO DE FERRO GALVANIZADO, MEDIO, GALVANIZACAO A FOGO, | UN | 5 | 24.4 | 0 | 122
NBR 5624, EM BARRAS DE 3M, DE 3/4"
04307 | TOMADA ELETRICA 2P+T, 10A/250V, PADRAO BRASILEIRO, DE SOBREP | UN | 4 | 4.48 | 0 | 17.92
OR
05269 | ABRACADEIRA TIPO COPO, DE 3/4" | UN | 15 | 2.94 | 0 | 44.1
05750 | CAIXA DE LUZ DE PVC, DE 4"x2" | UN | 4 | 1.1 | 0 | 4.4
07336 | CURVA 90º PARA ELETRODUTO EM FERRO ZINCADO LEVE, DE 3/4" | UN | 1 | 8.54 | 0 | 8.54
20060 | MAO-DE-OBRA DE ELETRICISTA DA CONSTRUCAO CIVIL, INCLUSIVE EN | H | 7.5 | 23.16 | 3 | 178.911
CARGOS SOCIAIS DESONERADOS
20132 | MAO-DE-OBRA DE SERVENTE DA CONSTRUCAO CIVIL, INCLUSIVE ENCAR | H | 8.5 | 16.75 | 3 | 146.6463
GOS SOCIAIS DESONERADOS
15.017.0155-0 | TERMINAL MECANICO DE PRESSAO PARA LIGACAO DE UM CABO A BARRA | UN |  | 16.18
MENTO,FABRICADO EM BRONZE,COM BITOLAS DE 1,5 A 10MM2.FORNECI
MENTO E COLOCACAO
01983 | MAO-DE-OBRA DE ELETRICISTA DE CONSTRUCAOCIVIL, INCLUSIVE ENC | H | 0.25 | 26.73 | 3 | 6.883
ARGOS SOCIAIS
01999 | MAO-DE-OBRA DE SERVENTE DA CONSTRUCAO CIVIL, INCLUSIVE ENCAR | H | 0.25 | 19.33 | 3 | 4.9775
GOS SOCIAIS
07673 | TERMINAL MECANICO DE PRESSAO P/LIGACAO DE UM CABO A BARRAMEN | UN | 1 | 4.32 | 0 | 4.32
TO, EM BRONZE, P/BITOLAS DE 001,5 A 10MM2
15.017.0155-A | TERMINAL MECANICO DE PRESSAO PARA LIGACAO DE UM CABO A BARRA | UN |  | 14.59
MENTO,FABRICADO EM BRONZE,COM BITOLAS DE 1,5 A 10MM2.FORNECI
MENTO E COLOCACAO
07673 | TERMINAL MECANICO DE PRESSAO P/LIGACAO DE UM CABO A BARRAMEN | UN | 1 | 4.32 | 0 | 4.32
TO, EM BRONZE, P/BITOLAS DE 001,5 A 10MM2
20060 | MAO-DE-OBRA DE ELETRICISTA DA CONSTRUCAO CIVIL, INCLUSIVE EN | H | 0.25 | 23.16 | 3 | 5.9637
CARGOS SOCIAIS DESONERADOS
20132 | MAO-DE-OBRA DE SERVENTE DA CONSTRUCAO CIVIL, INCLUSIVE ENCAR | H | 0.25 | 16.75 | 3 | 4.3131
GOS SOCIAIS DESONERADOS
15.017.0160-0 | TERMINAL MECANICO DE PRESSAO PARA LIGACAO DE UM CABO A BARRA | UN |  | 17.24
MENTO,FABRICADO EM BRONZE,COM BITOLAS DE 10 A 25MM2.FORNECIM
ENTO E COLOCACAO
01983 | MAO-DE-OBRA DE ELETRICISTA DE CONSTRUCAOCIVIL, INCLUSIVE ENC | H | 0.28 | 26.73 | 3 | 7.7089
ARGOS SOCIAIS
01999 | MAO-DE-OBRA DE SERVENTE DA CONSTRUCAO CIVIL, INCLUSIVE ENCAR | H | 0.28 | 19.33 | 3 | 5.5748
GOS SOCIAIS
07674 | TERMINAL MECANICO DE PRESSAO P/LIGACAO DE UM CABO A BARRAMEN | UN | 1 | 3.96 | 0 | 3.96
TO, EM BRONZE, P/BITOLAS DE 10 A 25MM2
15.017.0160-A | TERMINAL MECANICO DE PRESSAO PARA LIGACAO DE UM CABO A BARRA | UN |  | 15.47
MENTO,FABRICADO EM BRONZE,COM BITOLAS DE 10 A 25MM2.FORNECIM
ENTO E COLOCACAO
07674 | TERMINAL MECANICO DE PRESSAO P/LIGACAO DE UM CABO A BARRAMEN | UN | 1 | 3.96 | 0 | 3.96
TO, EM BRONZE, P/BITOLAS DE 10 A 25MM2
20060 | MAO-DE-OBRA DE ELETRICISTA DA CONSTRUCAO CIVIL, INCLUSIVE EN | H | 0.28 | 23.16 | 3 | 6.6793
CARGOS SOCIAIS DESONERADOS
20132 | MAO-DE-OBRA DE SERVENTE DA CONSTRUCAO CIVIL, INCLUSIVE ENCAR | H | 0.28 | 16.75 | 3 | 4.8307
GOS SOCIAIS DESONERADOS
15.017.0165-0 | TERMINAL MECANICO DE PRESSAO PARA LIGACAO DE UM CABO A BARRA | UN |  | 20.51
MENTO,FABRICADO EM BRONZE,COM BITOLAS DE 25 A 35MM2.FORNECIM
ENTO E COLOCACAO
01983 | MAO-DE-OBRA DE ELETRICISTA DE CONSTRUCAOCIVIL, INCLUSIVE ENC | H | 0.31 | 26.73 | 3 | 8.5349
ARGOS SOCIAIS
01999 | MAO-DE-OBRA DE SERVENTE DA CONSTRUCAO CIVIL, INCLUSIVE ENCAR | H | 0.31 | 19.33 | 3 | 6.1721
GOS SOCIAIS
07675 | TERMINAL MECANICO DE PRESSAO P/LIGACAO DE UM CABO A BARRAMEN | UN | 1 | 5.81 | 0 | 5.81
TO, EM BRONZE, P/BITOLAS DE 025 A 35MM2
15.017.0165-A | TERMINAL MECANICO DE PRESSAO PARA LIGACAO DE UM CABO A BARRA | UN |  | 18.55
MENTO,FABRICADO EM BRONZE,COM BITOLAS DE 25 A 35MM2.FORNECIM
ENTO E COLOCACAO
07675 | TERMINAL MECANICO DE PRESSAO P/LIGACAO DE UM CABO A BARRAMEN | UN | 1 | 5.81 | 0 | 5.81
TO, EM BRONZE, P/BITOLAS DE 025 A 35MM2
20060 | MAO-DE-OBRA DE ELETRICISTA DA CONSTRUCAO CIVIL, INCLUSIVE EN | H | 0.31 | 23.16 | 3 | 7.395
CARGOS SOCIAIS DESONERADOS
20132 | MAO-DE-OBRA DE SERVENTE DA CONSTRUCAO CIVIL, INCLUSIVE ENCAR | H | 0.31 | 16.75 | 3 | 5.3483
GOS SOCIAIS DESONERADOS
15.017.0170-0 | TERMINAL MECANICO DE PRESSAO PARA LIGACAO DE UM CABO A BARRA | UN |  | 24.96
MENTO,FABRICADO EM BRONZE,COM BITOLAS DE 50 A 70MM2.FORNECIM
ENTO E COLOCACAO
01983 | MAO-DE-OBRA DE ELETRICISTA DE CONSTRUCAOCIVIL, INCLUSIVE ENC | H | 0.34 | 26.73 | 3 | 9.3608
ARGOS SOCIAIS
01999 | MAO-DE-OBRA DE SERVENTE DA CONSTRUCAO CIVIL, INCLUSIVE ENCAR | H | 0.34 | 19.33 | 3 | 6.7694
GOS SOCIAIS
07676 | TERMINAL MECANICO DE PRESSAO P/LIGACAO DE UM CABO A BARRAMEN | UN | 1 | 8.83 | 0 | 8.83
TO, EM BRONZE, P/BITOLAS DE 050 A 70MM2
15.017.0170-A | TERMINAL MECANICO DE PRESSAO PARA LIGACAO DE UM CABO A BARRA | UN |  | 22.8
MENTO,FABRICADO EM BRONZE,COM BITOLAS DE 50 A 70MM2.FORNECIM
ENTO E COLOCACAO
07676 | TERMINAL MECANICO DE PRESSAO P/LIGACAO DE UM CABO A BARRAMEN | UN | 1 | 8.83 | 0 | 8.83
TO, EM BRONZE, P/BITOLAS DE 050 A 70MM2
20060 | MAO-DE-OBRA DE ELETRICISTA DA CONSTRUCAO CIVIL, INCLUSIVE EN | H | 0.34 | 23.16 | 3 | 8.1106
CARGOS SOCIAIS DESONERADOS
20132 | MAO-DE-OBRA DE SERVENTE DA CONSTRUCAO CIVIL, INCLUSIVE ENCAR | H | 0.34 | 16.75 | 3 | 5.8659
GOS SOCIAIS DESONERADOS
15.017.0175-0 | TERMINAL MECANICO DE PRESSAO PARA LIGACAO DE UM CABO A BARRA | UN |  | 33.43
MENTO,FABRICADO EM BRONZE,COM BITOLA DE 95MM2.FORNECIMENTO E
COLOCACAO
01983 | MAO-DE-OBRA DE ELETRICISTA DE CONSTRUCAOCIVIL, INCLUSIVE ENC | H | 0.37 | 26.73 | 3 | 10.1868
ARGOS SOCIAIS
01999 | MAO-DE-OBRA DE SERVENTE DA CONSTRUCAO CIVIL, INCLUSIVE ENCAR | H | 0.37 | 19.33 | 3 | 7.3667
GOS SOCIAIS
07677 | TERMINAL MECANICO DE PRESSAO P/LIGACAO DE UM CABO A BARRAMEN | UN | 1 | 15.88 | 0 | 15.88
TO, EM BRONZE, P/BITOLA DE 095MM2
15.017.0175-A | TERMINAL MECANICO DE PRESSAO PARA LIGACAO DE UM CABO A BARRA | UN |  | 31.08
MENTO,FABRICADO EM BRONZE,COM BITOLA DE 95MM2.FORNECIMENTO E
COLOCACAO
07677 | TERMINAL MECANICO DE PRESSAO P/LIGACAO DE UM CABO A BARRAMEN | UN | 1 | 15.88 | 0 | 15.88
TO, EM BRONZE, P/BITOLA DE 095MM2
20060 | MAO-DE-OBRA DE ELETRICISTA DA CONSTRUCAO CIVIL, INCLUSIVE EN | H | 0.37 | 23.16 | 3 | 8.8263
CARGOS SOCIAIS DESONERADOS
20132 | MAO-DE-OBRA DE SERVENTE DA CONSTRUCAO CIVIL, INCLUSIVE ENCAR | H | 0.37 | 16.75 | 3 | 6.3834
GOS SOCIAIS DESONERADOS
15.017.0180-0 | TERMINAL MECANICO DE PRESSAO PARA LIGACAO DE UM CABO A BARRA | UN |  | 39.52
MENTO,FABRICADO EM BRONZE,COM BITOLAS DE 120 A 185MM2.FORNEC
IMENTO E COLOCACAO
01983 | MAO-DE-OBRA DE ELETRICISTA DE CONSTRUCAOCIVIL, INCLUSIVE ENC | H | 0.4 | 26.73 | 3 | 11.0128
ARGOS SOCIAIS
01999 | MAO-DE-OBRA DE SERVENTE DA CONSTRUCAO CIVIL, INCLUSIVE ENCAR | H | 0.4 | 19.33 | 3 | 7.964
GOS SOCIAIS
07678 | TERMINAL MECANICO DE PRESSAO P/LIGACAO DE UM CABO A BARRAMEN | UN | 1 | 20.55 | 0 | 20.55
TO, EM BRONZE, P/BITOLAS DE 120 A 185MM2
15.017.0180-A | TERMINAL MECANICO DE PRESSAO PARA LIGACAO DE UM CABO A BARRA | UN |  | 36.99
MENTO,FABRICADO EM BRONZE,COM BITOLAS DE 120 A 185MM2.FORNEC
IMENTO E COLOCACAO
07678 | TERMINAL MECANICO DE PRESSAO P/LIGACAO DE UM CABO A BARRAMEN | UN | 1 | 20.55 | 0 | 20.55
TO, EM BRONZE, P/BITOLAS DE 120 A 185MM2
20060 | MAO-DE-OBRA DE ELETRICISTA DA CONSTRUCAO CIVIL, INCLUSIVE EN | H | 0.4 | 23.16 | 3 | 9.5419
CARGOS SOCIAIS DESONERADOS
20132 | MAO-DE-OBRA DE SERVENTE DA CONSTRUCAO CIVIL, INCLUSIVE ENCAR | H | 0.4 | 16.75 | 3 | 6.901
GOS SOCIAIS DESONERADOS
15.017.0185-0 | TERMINAL MECANICO DE PRESSAO PARA LIGACAO DE UM CABO A BARRA | UN |  | 51.89
MENTO,FABRICADO EM BRONZE,COM BITOLAS DE 185 A 240MM2.FORNEC
IMENTO E COLOCACAO
01983 | MAO-DE-OBRA DE ELETRICISTA DE CONSTRUCAOCIVIL, INCLUSIVE ENC | H | 0.43 | 26.73 | 3 | 11.8387
ARGOS SOCIAIS
01999 | MAO-DE-OBRA DE SERVENTE DA CONSTRUCAO CIVIL, INCLUSIVE ENCAR | H | 0.43 | 19.33 | 3 | 8.5613
GOS SOCIAIS
07679 | TERMINAL MECANICO DE PRESSAO P/LIGACAO DE UM CABO A BARRAMEN | UN | 1 | 31.5 | 0 | 31.5
TO, EM BRONZE, P/BITOLAS DE 185 A 240MM2
15.017.0185-A | TERMINAL MECANICO DE PRESSAO PARA LIGACAO DE UM CABO A BARRA | UN |  | 49.17
MENTO,FABRICADO EM BRONZE,COM BITOLAS DE 185 A 240MM2.FORNEC
IMENTO E COLOCACAO
07679 | TERMINAL MECANICO DE PRESSAO P/LIGACAO DE UM CABO A BARRAMEN | UN | 1 | 31.5 | 0 | 31.5
TO, EM BRONZE, P/BITOLAS DE 185 A 240MM2
20060 | MAO-DE-OBRA DE ELETRICISTA DA CONSTRUCAO CIVIL, INCLUSIVE EN | H | 0.43 | 23.16 | 3 | 10.2576
CARGOS SOCIAIS DESONERADOS
20132 | MAO-DE-OBRA DE SERVENTE DA CONSTRUCAO CIVIL, INCLUSIVE ENCAR | H | 0.43 | 16.75 | 3 | 7.4186
GOS SOCIAIS DESONERADOS
15.017.0190-0 | TERMINAL MECANICO DE PRESSAO PARA LIGACAO DE UM CABO A BARRA | UN |  | 60.75
MENTO,FABRICADO EM BRONZE,COM BITOLAS DE 300 A 400MM2.FORNEC
IMENTO E COLOCACAO
01983 | MAO-DE-OBRA DE ELETRICISTA DE CONSTRUCAOCIVIL, INCLUSIVE ENC | H | 0.47 | 26.73 | 3 | 12.94
ARGOS SOCIAIS
01999 | MAO-DE-OBRA DE SERVENTE DA CONSTRUCAO CIVIL, INCLUSIVE ENCAR | H | 0.47 | 19.33 | 3 | 9.3577
GOS SOCIAIS
07680 | TERMINAL MECANICO DE PRESSAO P/LIGACAO DE UM CABO A BARRAMEN | UN | 1 | 38.4624 | 0 | 38.4624
TO, EM BRONZE, P/BITOLA DE 300 A 400MM2
15.017.0190-A | TERMINAL MECANICO DE PRESSAO PARA LIGACAO DE UM CABO A BARRA | UN |  | 57.78
MENTO,FABRICADO EM BRONZE,COM BITOLAS DE 300 A 400MM2.FORNEC
IMENTO E COLOCACAO
07680 | TERMINAL MECANICO DE PRESSAO P/LIGACAO DE UM CABO A BARRAMEN | UN | 1 | 38.4624 | 0 | 38.4624
TO, EM BRONZE, P/BITOLA DE 300 A 400MM2
20060 | MAO-DE-OBRA DE ELETRICISTA DA CONSTRUCAO CIVIL, INCLUSIVE EN | H | 0.47 | 23.16 | 3 | 11.2118
CARGOS SOCIAIS DESONERADOS
20132 | MAO-DE-OBRA DE SERVENTE DA CONSTRUCAO CIVIL, INCLUSIVE ENCAR | H | 0.47 | 16.75 | 3 | 8.1087
GOS SOCIAIS DESONERADOS
15.017.0195-0 | TERMINAL MECANICO DE PRESSAO PARA LIGACAO DE DOIS CABOS A BA | UN |  | 98.97
RRAMENTO,FABRICADO EM BRONZE,COM BITOLAS DE 25 A 35MM2.FORNE
CIMENTO E COLOCACAO
01983 | MAO-DE-OBRA DE ELETRICISTA DE CONSTRUCAOCIVIL, INCLUSIVE ENC | H | 0.62 | 26.73 | 3 | 17.0698
ARGOS SOCIAIS
01999 | MAO-DE-OBRA DE SERVENTE DA CONSTRUCAO CIVIL, INCLUSIVE ENCAR | H | 0.62 | 19.33 | 3 | 12.3441
GOS SOCIAIS
07681 | TERMINAL MECANICO DE PRESSAO P/LIGACAO DE DOIS CABOS A BARRA | UN | 1 | 69.561 | 0 | 69.561
MENTO, EM BRONZE, P/BITOLAS DE 25 A 35MM2
15.017.0195-A | TERMINAL MECANICO DE PRESSAO PARA LIGACAO DE DOIS CABOS A BA | UN |  | 95.04
RRAMENTO,FABRICADO EM BRONZE,COM BITOLAS DE 25 A 35MM2.FORNE
CIMENTO E COLOCACAO
07681 | TERMINAL MECANICO DE PRESSAO P/LIGACAO DE DOIS CABOS A BARRA | UN | 1 | 69.561 | 0 | 69.561
MENTO, EM BRONZE, P/BITOLAS DE 25 A 35MM2
20060 | MAO-DE-OBRA DE ELETRICISTA DA CONSTRUCAO CIVIL, INCLUSIVE EN | H | 0.62 | 23.16 | 3 | 14.79
CARGOS SOCIAIS DESONERADOS
20132 | MAO-DE-OBRA DE SERVENTE DA CONSTRUCAO CIVIL, INCLUSIVE ENCAR | H | 0.62 | 16.75 | 3 | 10.6966
GOS SOCIAIS DESONERADOS
15.017.0200-0 | TERMINAL MECANICO DE PRESSAO PARA LIGACAO DE DOIS CABOS A BA | UN |  | 145.37
RRAMENTO,FABRICADO EM BRONZE,COM BITOLAS DE 50 A 70MM2.FORNE
CIMENTO E COLOCACAO
01983 | MAO-DE-OBRA DE ELETRICISTA DE CONSTRUCAOCIVIL, INCLUSIVE ENC | H | 0.68 | 26.73 | 3 | 18.7217
ARGOS SOCIAIS
01999 | MAO-DE-OBRA DE SERVENTE DA CONSTRUCAO CIVIL, INCLUSIVE ENCAR | H | 0.68 | 19.33 | 3 | 13.5387
GOS SOCIAIS
07682 | TERMINAL MECANICO DE PRESSAO P/LIGACAO DE DOIS CABOS A BARRA | UN | 1 | 113.1152 | 0 | 113.1152
MENTO, EM BRONZE, P/BITOLAS DE 50 A 70MM2
15.017.0200-A | TERMINAL MECANICO DE PRESSAO PARA LIGACAO DE DOIS CABOS A BA | UN |  | 141.06
RRAMENTO,FABRICADO EM BRONZE,COM BITOLAS DE 50 A 70MM2.FORNE
CIMENTO E COLOCACAO
07682 | TERMINAL MECANICO DE PRESSAO P/LIGACAO DE DOIS CABOS A BARRA | UN | 1 | 113.1152 | 0 | 113.1152
MENTO, EM BRONZE, P/BITOLAS DE 50 A 70MM2
20060 | MAO-DE-OBRA DE ELETRICISTA DA CONSTRUCAO CIVIL, INCLUSIVE EN | H | 0.68 | 23.16 | 3 | 16.2213
CARGOS SOCIAIS DESONERADOS
20132 | MAO-DE-OBRA DE SERVENTE DA CONSTRUCAO CIVIL, INCLUSIVE ENCAR | H | 0.68 | 16.75 | 3 | 11.7317
GOS SOCIAIS DESONERADOS
15.017.0205-0 | TERMINAL MECANICO DE PRESSAO PARA LIGACAO DE DOIS CABOS A BA | UN |  | 159.89
RRAMENTO,FABRICADO EM BRONZE,COM BITOLAS DE 95MM2.FORNECIMEN
TO E COLOCACAO
01983 | MAO-DE-OBRA DE ELETRICISTA DE CONSTRUCAOCIVIL, INCLUSIVE ENC | H | 0.74 | 26.73 | 3 | 20.3736
ARGOS SOCIAIS
01999 | MAO-DE-OBRA DE SERVENTE DA CONSTRUCAO CIVIL, INCLUSIVE ENCAR | H | 0.74 | 19.33 | 3 | 14.7333
GOS SOCIAIS
07683 | TERMINAL MECANICO DE PRESSAO P/LIGACAO DE DOIS CABOS A BARRA | UN | 1 | 124.7899 | 0 | 124.7899
MENTO, EM BRONZE, P/BITOLA DE 95MM2
15.017.0205-A | TERMINAL MECANICO DE PRESSAO PARA LIGACAO DE DOIS CABOS A BA | UN |  | 155.2
RRAMENTO,FABRICADO EM BRONZE,COM BITOLAS DE 95MM2.FORNECIMEN
TO E COLOCACAO
07683 | TERMINAL MECANICO DE PRESSAO P/LIGACAO DE DOIS CABOS A BARRA | UN | 1 | 124.7899 | 0 | 124.7899
MENTO, EM BRONZE, P/BITOLA DE 95MM2
20060 | MAO-DE-OBRA DE ELETRICISTA DA CONSTRUCAO CIVIL, INCLUSIVE EN | H | 0.74 | 23.16 | 3 | 17.6526
CARGOS SOCIAIS DESONERADOS
20132 | MAO-DE-OBRA DE SERVENTE DA CONSTRUCAO CIVIL, INCLUSIVE ENCAR | H | 0.74 | 16.75 | 3 | 12.7669
GOS SOCIAIS DESONERADOS
15.017.0210-0 | TERMINAL MECANICO DE PRESSAO PARA LIGACAO DE DOIS CABOS A BA | UN |  | 228.05
RRAMENTO,FABRICADO EM BRONZE,COM BITOLAS DE 120 A 185MM2.FOR
NECIMENTO E COLOCACAO
01983 | MAO-DE-OBRA DE ELETRICISTA DE CONSTRUCAOCIVIL, INCLUSIVE ENC | H | 0.8 | 26.73 | 3 | 22.0255
ARGOS SOCIAIS
01999 | MAO-DE-OBRA DE SERVENTE DA CONSTRUCAO CIVIL, INCLUSIVE ENCAR | H | 0.8 | 19.33 | 3 | 15.9279
GOS SOCIAIS
07684 | TERMINAL MECANICO DE PRESSAO P/LIGACAO DE DOIS CABOS A BARRA | UN | 1 | 190.1009 | 0 | 190.1009
MENTO, EM BRONZE, P/BITOLAS DE 120 A 185MM2
15.017.0210-A | TERMINAL MECANICO DE PRESSAO PARA LIGACAO DE DOIS CABOS A BA | UN |  | 222.98
RRAMENTO,FABRICADO EM BRONZE,COM BITOLAS DE 120 A 185MM2.FOR
NECIMENTO E COLOCACAO
07684 | TERMINAL MECANICO DE PRESSAO P/LIGACAO DE DOIS CABOS A BARRA | UN | 1 | 190.1009 | 0 | 190.1009
MENTO, EM BRONZE, P/BITOLAS DE 120 A 185MM2
20060 | MAO-DE-OBRA DE ELETRICISTA DA CONSTRUCAO CIVIL, INCLUSIVE EN | H | 0.8 | 23.16 | 3 | 19.0838
CARGOS SOCIAIS DESONERADOS
20132 | MAO-DE-OBRA DE SERVENTE DA CONSTRUCAO CIVIL, INCLUSIVE ENCAR | H | 0.8 | 16.75 | 3 | 13.802
GOS SOCIAIS DESONERADOS
15.017.0215-0 | TERMINAL MECANICO DE PRESSAO PARA LIGACAO DE DOIS CABOS A BA | UN |  | 241.72
RRAMENTO,FABRICADO EM BRONZE,COM BITOLAS DE 185 A 240MM2.FOR
NECIMENTO E COLOCACAO
01983 | MAO-DE-OBRA DE ELETRICISTA DE CONSTRUCAOCIVIL, INCLUSIVE ENC | H | 0.86 | 26.73 | 3 | 23.6774
ARGOS SOCIAIS
01999 | MAO-DE-OBRA DE SERVENTE DA CONSTRUCAO CIVIL, INCLUSIVE ENCAR | H | 0.86 | 19.33 | 3 | 17.1225
GOS SOCIAIS
07685 | TERMINAL MECANICO DE PRESSAO P/LIGACAO DE DOIS CABOS A BARRA | UN | 1 | 200.9235 | 0 | 200.9235
MENTO, EM BRONZE, P/BITOLAS DE 185 A 240MM2
15.017.0215-A | TERMINAL MECANICO DE PRESSAO PARA LIGACAO DE DOIS CABOS A BA | UN |  | 236.27
RRAMENTO,FABRICADO EM BRONZE,COM BITOLAS DE 185 A 240MM2.FOR
NECIMENTO E COLOCACAO
07685 | TERMINAL MECANICO DE PRESSAO P/LIGACAO DE DOIS CABOS A BARRA | UN | 1 | 200.9235 | 0 | 200.9235
MENTO, EM BRONZE, P/BITOLAS DE 185 A 240MM2
20060 | MAO-DE-OBRA DE ELETRICISTA DA CONSTRUCAO CIVIL, INCLUSIVE EN | H | 0.86 | 23.16 | 3 | 20.5151
CARGOS SOCIAIS DESONERADOS
20132 | MAO-DE-OBRA DE SERVENTE DA CONSTRUCAO CIVIL, INCLUSIVE ENCAR | H | 0.86 | 16.75 | 3 | 14.8372
GOS SOCIAIS DESONERADOS
15.017.0220-0 | TERMINAL MECANICO DE PRESSAO PARA LIGACAO DE DOIS CABOS A BA | UN |  | 303.3
RRAMENTO,FABRICADO EM BRONZE,COM BITOLAS DE 300 A 400MM2.FOR
NECIMENTO E COLOCACAO
01983 | MAO-DE-OBRA DE ELETRICISTA DE CONSTRUCAOCIVIL, INCLUSIVE ENC | H | 0.94 | 26.73 | 3 | 25.88
ARGOS SOCIAIS
01999 | MAO-DE-OBRA DE SERVENTE DA CONSTRUCAO CIVIL, INCLUSIVE ENCAR | H | 0.94 | 19.33 | 3 | 18.7153
GOS SOCIAIS
07686 | TERMINAL MECANICO DE PRESSAO P/LIGACAO DE DOIS CABOS A BARRA | UN | 1 | 258.7085 | 0 | 258.7085
MENTO, EM BRONZE, P/BITOLAS DE 300 A 400MM2
15.017.0220-A | TERMINAL MECANICO DE PRESSAO PARA LIGACAO DE DOIS CABOS A BA | UN |  | 297.34
RRAMENTO,FABRICADO EM BRONZE,COM BITOLAS DE 300 A 400MM2.FOR
NECIMENTO E COLOCACAO
07686 | TERMINAL MECANICO DE PRESSAO P/LIGACAO DE DOIS CABOS A BARRA | UN | 1 | 258.7085 | 0 | 258.7085
MENTO, EM BRONZE, P/BITOLAS DE 300 A 400MM2
20060 | MAO-DE-OBRA DE ELETRICISTA DA CONSTRUCAO CIVIL, INCLUSIVE EN | H | 0.94 | 23.16 | 3 | 22.4235
CARGOS SOCIAIS DESONERADOS
20132 | MAO-DE-OBRA DE SERVENTE DA CONSTRUCAO CIVIL, INCLUSIVE ENCAR | H | 0.94 | 16.75 | 3 | 16.2174
GOS SOCIAIS DESONERADOS
15.017.0225-0 | CONECTOR FABRICADO EM BRONZE PARA ATERRAMENTO,PARA FIXACAO D | UN |  | 56.82
E UM OU DOIS CONDUTORES A SUPERFICIE PLANA,PARA CABOS COM BI
TOLAS DE 2,5 A 6MM2.FORNECIMENTO E COLOCACAO
01983 | MAO-DE-OBRA DE ELETRICISTA DE CONSTRUCAOCIVIL, INCLUSIVE ENC | H | 0.25 | 26.73 | 3 | 6.883
ARGOS SOCIAIS
01999 | MAO-DE-OBRA DE SERVENTE DA CONSTRUCAO CIVIL, INCLUSIVE ENCAR | H | 0.25 | 19.33 | 3 | 4.9775
GOS SOCIAIS
07687 | CONECTOR EM BRONZE P/ATERRAMENTO, P/FIXACAO DE 1 OU 2 CABOS | UN | 1 | 44.96 | 0 | 44.96
A SUPERFICIE PLANA, P/BITOLAS DE 02,5 A 6MM2
15.017.0225-A | CONECTOR FABRICADO EM BRONZE PARA ATERRAMENTO,PARA FIXACAO D | UN |  | 55.23
E UM OU DOIS CONDUTORES A SUPERFICIE PLANA,PARA CABOS COM BI
TOLAS DE 2,5 A 6MM2.FORNECIMENTO E COLOCACAO
07687 | CONECTOR EM BRONZE P/ATERRAMENTO, P/FIXACAO DE 1 OU 2 CABOS | UN | 1 | 44.96 | 0 | 44.96
A SUPERFICIE PLANA, P/BITOLAS DE 02,5 A 6MM2
20060 | MAO-DE-OBRA DE ELETRICISTA DA CONSTRUCAO CIVIL, INCLUSIVE EN | H | 0.25 | 23.16 | 3 | 5.9637
CARGOS SOCIAIS DESONERADOS
20132 | MAO-DE-OBRA DE SERVENTE DA CONSTRUCAO CIVIL, INCLUSIVE ENCAR | H | 0.25 | 16.75 | 3 | 4.3131
GOS SOCIAIS DESONERADOS
15.017.0230-0 | CONECTOR FABRICADO EM BRONZE PARA ATERRAMENTO,PARA FIXACAO D | UN |  | 108.22
E UM OU DOIS CONDUTORES A SUPERFICIE PLANA,PARA CABOS COM BI
TOLAS DE 6 A 35MM2.FORNECIMENTO E COLOCACAO
01983 | MAO-DE-OBRA DE ELETRICISTA DE CONSTRUCAOCIVIL, INCLUSIVE ENC | H | 0.28 | 26.73 | 3 | 7.7089
ARGOS SOCIAIS
01999 | MAO-DE-OBRA DE SERVENTE DA CONSTRUCAO CIVIL, INCLUSIVE ENCAR | H | 0.28 | 19.33 | 3 | 5.5748
GOS SOCIAIS
07688 | CONECTOR EM BRONZE P/ATERRAMENTO, P/FIXACAO DE 1 OU 2 CABOS | UN | 1 | 94.94 | 0 | 94.94
A SUPERFICIE PLANA, P/BITOLAS DE 06 A 35MM2
15.017.0230-A | CONECTOR FABRICADO EM BRONZE PARA ATERRAMENTO,PARA FIXACAO D | UN |  | 106.45
E UM OU DOIS CONDUTORES A SUPERFICIE PLANA,PARA CABOS COM BI
TOLAS DE 6 A 35MM2.FORNECIMENTO E COLOCACAO
07688 | CONECTOR EM BRONZE P/ATERRAMENTO, P/FIXACAO DE 1 OU 2 CABOS | UN | 1 | 94.94 | 0 | 94.94
A SUPERFICIE PLANA, P/BITOLAS DE 06 A 35MM2
20060 | MAO-DE-OBRA DE ELETRICISTA DA CONSTRUCAO CIVIL, INCLUSIVE EN | H | 0.28 | 23.16 | 3 | 6.6793
CARGOS SOCIAIS DESONERADOS
20132 | MAO-DE-OBRA DE SERVENTE DA CONSTRUCAO CIVIL, INCLUSIVE ENCAR | H | 0.28 | 16.75 | 3 | 4.8307
GOS SOCIAIS DESONERADOS
15.017.0235-0 | CONECTOR FABRICADO EM BRONZE PARA ATERRAMENTO,PARA FIXACAO D | UN |  | 255.96
E UM OU DOIS CONDUTORES A SUPERFICIE PLANA,PARA CABOS COM BI
TOLAS DE 35 A 185MM2.FORNECIMENTO E COLOCACAO
01983 | MAO-DE-OBRA DE ELETRICISTA DE CONSTRUCAOCIVIL, INCLUSIVE ENC | H | 0.34 | 26.73 | 3 | 9.3608
ARGOS SOCIAIS
01999 | MAO-DE-OBRA DE SERVENTE DA CONSTRUCAO CIVIL, INCLUSIVE ENCAR | H | 0.34 | 19.33 | 3 | 6.7694
GOS SOCIAIS
07689 | CONECTOR EM BRONZE P/ATERRAMENTO, P/FIXACAO DE 1 OU 2 CABOS | UN | 1 | 239.83 | 0 | 239.83
A SUPERFICIE PLANA, P/BITOLAS DE 35 A 185MM2
15.017.0235-A | CONECTOR FABRICADO EM BRONZE PARA ATERRAMENTO,PARA FIXACAO D | UN |  | 253.8
E UM OU DOIS CONDUTORES A SUPERFICIE PLANA,PARA CABOS COM BI
TOLAS DE 35 A 185MM2.FORNECIMENTO E COLOCACAO
07689 | CONECTOR EM BRONZE P/ATERRAMENTO, P/FIXACAO DE 1 OU 2 CABOS | UN | 1 | 239.83 | 0 | 239.83
A SUPERFICIE PLANA, P/BITOLAS DE 35 A 185MM2
20060 | MAO-DE-OBRA DE ELETRICISTA DA CONSTRUCAO CIVIL, INCLUSIVE EN | H | 0.34 | 23.16 | 3 | 8.1106
CARGOS SOCIAIS DESONERADOS
20132 | MAO-DE-OBRA DE SERVENTE DA CONSTRUCAO CIVIL, INCLUSIVE ENCAR | H | 0.34 | 16.75 | 3 | 5.8659
GOS SOCIAIS DESONERADOS
15.017.0240-0 | TERMINAL MECANICO A COMPRESSAO,FABRICADO EM BRONZE,PARA CABO | UN |  | 12.59
DE 1,5MM2.FORNECIMENTO E COLOCACAO
01983 | MAO-DE-OBRA DE ELETRICISTA DE CONSTRUCAOCIVIL, INCLUSIVE ENC | H | 0.25 | 26.73 | 3 | 6.883
ARGOS SOCIAIS
01999 | MAO-DE-OBRA DE SERVENTE DA CONSTRUCAO CIVIL, INCLUSIVE ENCAR | H | 0.25 | 19.33 | 3 | 4.9775
GOS SOCIAIS
07690 | TERMINAL MECANICO A COMPRESSAO, EM BRONZE, P/CABOS NA BITOLA | UN | 1 | 0.73 | 0 | 0.73
DE 001,5MM2
15.017.0240-A | TERMINAL MECANICO A COMPRESSAO,FABRICADO EM BRONZE,PARA CABO | UN |  | 11
DE 1,5MM2.FORNECIMENTO E COLOCACAO
07690 | TERMINAL MECANICO A COMPRESSAO, EM BRONZE, P/CABOS NA BITOLA | UN | 1 | 0.73 | 0 | 0.73
DE 001,5MM2
20060 | MAO-DE-OBRA DE ELETRICISTA DA CONSTRUCAO CIVIL, INCLUSIVE EN | H | 0.25 | 23.16 | 3 | 5.9637
CARGOS SOCIAIS DESONERADOS
20132 | MAO-DE-OBRA DE SERVENTE DA CONSTRUCAO CIVIL, INCLUSIVE ENCAR | H | 0.25 | 16.75 | 3 | 4.3131
GOS SOCIAIS DESONERADOS
15.017.0245-0 | TERMINAL MECANICO A COMPRESSAO,FABRICADO EM BRONZE,PARA CABO | UN |  | 12.62
DE 2,5MM2.FORNECIMENTO E COLOCACAO
01983 | MAO-DE-OBRA DE ELETRICISTA DE CONSTRUCAOCIVIL, INCLUSIVE ENC | H | 0.25 | 26.73 | 3 | 6.883
ARGOS SOCIAIS
01999 | MAO-DE-OBRA DE SERVENTE DA CONSTRUCAO CIVIL, INCLUSIVE ENCAR | H | 0.25 | 19.33 | 3 | 4.9775
GOS SOCIAIS
07691 | TERMINAL MECANICO A COMPRESSAO, EM BRONZE, P/CABO NA BITOLA | UN | 1 | 0.76 | 0 | 0.76
DE 002,5MM2
15.017.0245-A | TERMINAL MECANICO A COMPRESSAO,FABRICADO EM BRONZE,PARA CABO | UN |  | 11.03
DE 2,5MM2.FORNECIMENTO E COLOCACAO
07691 | TERMINAL MECANICO A COMPRESSAO, EM BRONZE, P/CABO NA BITOLA | UN | 1 | 0.76 | 0 | 0.76
DE 002,5MM2
20060 | MAO-DE-OBRA DE ELETRICISTA DA CONSTRUCAO CIVIL, INCLUSIVE EN | H | 0.25 | 23.16 | 3 | 5.9637
CARGOS SOCIAIS DESONERADOS
20132 | MAO-DE-OBRA DE SERVENTE DA CONSTRUCAO CIVIL, INCLUSIVE ENCAR | H | 0.25 | 16.75 | 3 | 4.3131
GOS SOCIAIS DESONERADOS
15.017.0250-0 | TERMINAL MECANICO A COMPRESSAO,FABRICADO EM BRONZE,PARA CABO | UN |  | 13.05
DE 4MM2.FORNECIMENTO E COLOCACAO
01983 | MAO-DE-OBRA DE ELETRICISTA DE CONSTRUCAOCIVIL, INCLUSIVE ENC | H | 0.25 | 26.73 | 3 | 6.883
ARGOS SOCIAIS
01999 | MAO-DE-OBRA DE SERVENTE DA CONSTRUCAO CIVIL, INCLUSIVE ENCAR | H | 0.25 | 19.33 | 3 | 4.9775
GOS SOCIAIS
07692 | TERMINAL MECANICO A COMPRESSAO, EM BRONZE, P/CABO NA BITOLA | UN | 1 | 1.19 | 0 | 1.19
DE 004MM2
15.017.0250-A | TERMINAL MECANICO A COMPRESSAO,FABRICADO EM BRONZE,PARA CABO | UN |  | 11.46
DE 4MM2.FORNECIMENTO E COLOCACAO
07692 | TERMINAL MECANICO A COMPRESSAO, EM BRONZE, P/CABO NA BITOLA | UN | 1 | 1.19 | 0 | 1.19
DE 004MM2
20060 | MAO-DE-OBRA DE ELETRICISTA DA CONSTRUCAO CIVIL, INCLUSIVE EN | H | 0.25 | 23.16 | 3 | 5.9637
CARGOS SOCIAIS DESONERADOS
20132 | MAO-DE-OBRA DE SERVENTE DA CONSTRUCAO CIVIL, INCLUSIVE ENCAR | H | 0.25 | 16.75 | 3 | 4.3131
GOS SOCIAIS DESONERADOS
15.017.0255-0 | TERMINAL MECANICO A COMPRESSAO,FABRICADO EM BRONZE,PARA CABO | UN |  | 12.94
DE 6MM2.FORNECIMENTO E COLOCACAO
01983 | MAO-DE-OBRA DE ELETRICISTA DE CONSTRUCAOCIVIL, INCLUSIVE ENC | H | 0.25 | 26.73 | 3 | 6.883
ARGOS SOCIAIS
01999 | MAO-DE-OBRA DE SERVENTE DA CONSTRUCAO CIVIL, INCLUSIVE ENCAR | H | 0.25 | 19.33 | 3 | 4.9775
GOS SOCIAIS
07693 | TERMINAL MECANICO A COMPRESSAO, EM BRONZE, P/CABO NA BITOLA | UN | 1 | 1.08 | 0 | 1.08
DE 006MM2
15.017.0255-A | TERMINAL MECANICO A COMPRESSAO,FABRICADO EM BRONZE,PARA CABO | UN |  | 11.35
DE 6MM2.FORNECIMENTO E COLOCACAO
07693 | TERMINAL MECANICO A COMPRESSAO, EM BRONZE, P/CABO NA BITOLA | UN | 1 | 1.08 | 0 | 1.08
DE 006MM2
20060 | MAO-DE-OBRA DE ELETRICISTA DA CONSTRUCAO CIVIL, INCLUSIVE EN | H | 0.25 | 23.16 | 3 | 5.9637
CARGOS SOCIAIS DESONERADOS
20132 | MAO-DE-OBRA DE SERVENTE DA CONSTRUCAO CIVIL, INCLUSIVE ENCAR | H | 0.25 | 16.75 | 3 | 4.3131
GOS SOCIAIS DESONERADOS
15.017.0260-0 | TERMINAL MECANICO A COMPRESSAO,FABRICADO EM BRONZE,PARA CABO | UN |  | 12.98
DE 10MM2.FORNECIMENTO E COLOCACAO
01983 | MAO-DE-OBRA DE ELETRICISTA DE CONSTRUCAOCIVIL, INCLUSIVE ENC | H | 0.25 | 26.73 | 3 | 6.883
ARGOS SOCIAIS
01999 | MAO-DE-OBRA DE SERVENTE DA CONSTRUCAO CIVIL, INCLUSIVE ENCAR | H | 0.25 | 19.33 | 3 | 4.9775
GOS SOCIAIS
07694 | TERMINAL MECANICO A COMPRESSAO, EM BRONZE, P/CABO NA BITOLA | UN | 1 | 1.12 | 0 | 1.12
DE 010MM2
15.017.0260-A | TERMINAL MECANICO A COMPRESSAO,FABRICADO EM BRONZE,PARA CABO | UN |  | 11.39
DE 10MM2.FORNECIMENTO E COLOCACAO
07694 | TERMINAL MECANICO A COMPRESSAO, EM BRONZE, P/CABO NA BITOLA | UN | 1 | 1.12 | 0 | 1.12
DE 010MM2
20060 | MAO-DE-OBRA DE ELETRICISTA DA CONSTRUCAO CIVIL, INCLUSIVE EN | H | 0.25 | 23.16 | 3 | 5.9637
CARGOS SOCIAIS DESONERADOS
20132 | MAO-DE-OBRA DE SERVENTE DA CONSTRUCAO CIVIL, INCLUSIVE ENCAR | H | 0.25 | 16.75 | 3 | 4.3131
GOS SOCIAIS DESONERADOS
15.017.0265-0 | TERMINAL MECANICO A COMPRESSAO,FABRICADO EM BRONZE,PARA CABO | UN |  | 14.76
DE 16MM2.FORNECIMENTO E COLOCACAO
01983 | MAO-DE-OBRA DE ELETRICISTA DE CONSTRUCAOCIVIL, INCLUSIVE ENC | H | 0.28 | 26.73 | 3 | 7.7089
ARGOS SOCIAIS
01999 | MAO-DE-OBRA DE SERVENTE DA CONSTRUCAO CIVIL, INCLUSIVE ENCAR | H | 0.28 | 19.33 | 3 | 5.5748
GOS SOCIAIS
07695 | TERMINAL MECANICO A COMPRESSAO, EM BRONZE, P/CABO NA BITOLA | UN | 1 | 1.48 | 0 | 1.48
DE 016MM2
15.017.0265-A | TERMINAL MECANICO A COMPRESSAO,FABRICADO EM BRONZE,PARA CABO | UN |  | 12.99
DE 16MM2.FORNECIMENTO E COLOCACAO
07695 | TERMINAL MECANICO A COMPRESSAO, EM BRONZE, P/CABO NA BITOLA | UN | 1 | 1.48 | 0 | 1.48
DE 016MM2
20060 | MAO-DE-OBRA DE ELETRICISTA DA CONSTRUCAO CIVIL, INCLUSIVE EN | H | 0.28 | 23.16 | 3 | 6.6793
CARGOS SOCIAIS DESONERADOS
20132 | MAO-DE-OBRA DE SERVENTE DA CONSTRUCAO CIVIL, INCLUSIVE ENCAR | H | 0.28 | 16.75 | 3 | 4.8307
GOS SOCIAIS DESONERADOS
15.017.0270-0 | TERMINAL MECANICO A COMPRESSAO,FABRICADO EM BRONZE,PARA CABO | UN |  | 15.19
DE 25MM2.FORNECIMENTO E COLOCACAO
01983 | MAO-DE-OBRA DE ELETRICISTA DE CONSTRUCAOCIVIL, INCLUSIVE ENC | H | 0.28 | 26.73 | 3 | 7.7089
ARGOS SOCIAIS
01999 | MAO-DE-OBRA DE SERVENTE DA CONSTRUCAO CIVIL, INCLUSIVE ENCAR | H | 0.28 | 19.33 | 3 | 5.5748
GOS SOCIAIS
07696 | TERMINAL MECANICO A COMPRESSAO, EM BRONZE, P/CABO NA BITOLA | UN | 1 | 1.91 | 0 | 1.91
DE 025MM2
15.017.0270-A | TERMINAL MECANICO A COMPRESSAO,FABRICADO EM BRONZE,PARA CABO | UN |  | 13.42
DE 25MM2.FORNECIMENTO E COLOCACAO
07696 | TERMINAL MECANICO A COMPRESSAO, EM BRONZE, P/CABO NA BITOLA | UN | 1 | 1.91 | 0 | 1.91
DE 025MM2
20060 | MAO-DE-OBRA DE ELETRICISTA DA CONSTRUCAO CIVIL, INCLUSIVE EN | H | 0.28 | 23.16 | 3 | 6.6793
CARGOS SOCIAIS DESONERADOS
20132 | MAO-DE-OBRA DE SERVENTE DA CONSTRUCAO CIVIL, INCLUSIVE ENCAR | H | 0.28 | 16.75 | 3 | 4.8307
GOS SOCIAIS DESONERADOS
15.017.0275-0 | TERMINAL MECANICO A COMPRESSAO,FABRICADO EM BRONZE,PARA CABO | UN |  | 17.3
DE 35MM2.FORNECIMENTO E COLOCACAO
01983 | MAO-DE-OBRA DE ELETRICISTA DE CONSTRUCAOCIVIL, INCLUSIVE ENC | H | 0.31 | 26.73 | 3 | 8.5349
ARGOS SOCIAIS
01999 | MAO-DE-OBRA DE SERVENTE DA CONSTRUCAO CIVIL, INCLUSIVE ENCAR | H | 0.31 | 19.33 | 3 | 6.1721
GOS SOCIAIS
07697 | TERMINAL MECANICO A COMPRESSAO, EM BRONZE, P/CABO NA BITOLA | UN | 1 | 2.6 | 0 | 2.6
DE 035MM2
15.017.0275-A | TERMINAL MECANICO A COMPRESSAO,FABRICADO EM BRONZE,PARA CABO | UN |  | 15.34
DE 35MM2.FORNECIMENTO E COLOCACAO
07697 | TERMINAL MECANICO A COMPRESSAO, EM BRONZE, P/CABO NA BITOLA | UN | 1 | 2.6 | 0 | 2.6
DE 035MM2
20060 | MAO-DE-OBRA DE ELETRICISTA DA CONSTRUCAO CIVIL, INCLUSIVE EN | H | 0.31 | 23.16 | 3 | 7.395
CARGOS SOCIAIS DESONERADOS
20132 | MAO-DE-OBRA DE SERVENTE DA CONSTRUCAO CIVIL, INCLUSIVE ENCAR | H | 0.31 | 16.75 | 3 | 5.3483
GOS SOCIAIS DESONERADOS
15.017.0280-0 | TERMINAL MECANICO A COMPRESSAO,FABRICADO EM BRONZE,PARA CABO | UN |  | 20.88
DE 50MM2.FORNECIMENTO E COLOCACAO
01983 | MAO-DE-OBRA DE ELETRICISTA DE CONSTRUCAOCIVIL, INCLUSIVE ENC | H | 0.34 | 26.73 | 3 | 9.3608
ARGOS SOCIAIS
01999 | MAO-DE-OBRA DE SERVENTE DA CONSTRUCAO CIVIL, INCLUSIVE ENCAR | H | 0.34 | 19.33 | 3 | 6.7694
GOS SOCIAIS
07698 | TERMINAL MECANICO A COMPRESSAO, P/CABO NA BITOLA DE 050MM2 | UN | 1 | 4.75 | 0 | 4.75
15.017.0280-A | TERMINAL MECANICO A COMPRESSAO,FABRICADO EM BRONZE,PARA CABO | UN |  | 18.72
DE 50MM2.FORNECIMENTO E COLOCACAO
07698 | TERMINAL MECANICO A COMPRESSAO, P/CABO NA BITOLA DE 050MM2 | UN | 1 | 4.75 | 0 | 4.75
20060 | MAO-DE-OBRA DE ELETRICISTA DA CONSTRUCAO CIVIL, INCLUSIVE EN | H | 0.34 | 23.16 | 3 | 8.1106
CARGOS SOCIAIS DESONERADOS
20132 | MAO-DE-OBRA DE SERVENTE DA CONSTRUCAO CIVIL, INCLUSIVE ENCAR | H | 0.34 | 16.75 | 3 | 5.8659
GOS SOCIAIS DESONERADOS
15.017.0285-0 | TERMINAL MECANICO A COMPRESSAO,FABRICADO EM BRONZE,PARA CABO | UN |  | 22.27
DE 70MM2.FORNECIMENTO E COLOCACAO
01983 | MAO-DE-OBRA DE ELETRICISTA DE CONSTRUCAOCIVIL, INCLUSIVE ENC | H | 0.34 | 26.73 | 3 | 9.3608
ARGOS SOCIAIS
01999 | MAO-DE-OBRA DE SERVENTE DA CONSTRUCAO CIVIL, INCLUSIVE ENCAR | H | 0.34 | 19.33 | 3 | 6.7694
GOS SOCIAIS
07699 | TERMINAL MECANICO A COMPRESSAO, P/CABO NA BITOLA DE 070MM2 | UN | 1 | 6.14 | 0 | 6.14
15.017.0285-A | TERMINAL MECANICO A COMPRESSAO,FABRICADO EM BRONZE,PARA CABO | UN |  | 20.11
DE 70MM2.FORNECIMENTO E COLOCACAO
07699 | TERMINAL MECANICO A COMPRESSAO, P/CABO NA BITOLA DE 070MM2 | UN | 1 | 6.14 | 0 | 6.14
20060 | MAO-DE-OBRA DE ELETRICISTA DA CONSTRUCAO CIVIL, INCLUSIVE EN | H | 0.34 | 23.16 | 3 | 8.1106
CARGOS SOCIAIS DESONERADOS
20132 | MAO-DE-OBRA DE SERVENTE DA CONSTRUCAO CIVIL, INCLUSIVE ENCAR | H | 0.34 | 16.75 | 3 | 5.8659
GOS SOCIAIS DESONERADOS
15.017.0290-0 | TERMINAL MECANICO A COMPRESSAO,FABRICADO EM BRONZE,PARA CABO | UN |  | 25.35
DE 95MM2.FORNECIMENTO E COLOCACAO
01983 | MAO-DE-OBRA DE ELETRICISTA DE CONSTRUCAOCIVIL, INCLUSIVE ENC | H | 0.37 | 26.73 | 3 | 10.1868
ARGOS SOCIAIS
01999 | MAO-DE-OBRA DE SERVENTE DA CONSTRUCAO CIVIL, INCLUSIVE ENCAR | H | 0.37 | 19.33 | 3 | 7.3667
GOS SOCIAIS
07700 | TERMINAL MECANICO A COMPRESSAO, EM BRONZE, P/CABO NA BITOLA | UN | 1 | 7.8 | 0 | 7.8
DE 095MM2
15.017.0290-A | TERMINAL MECANICO A COMPRESSAO,FABRICADO EM BRONZE,PARA CABO | UN |  | 23
DE 95MM2.FORNECIMENTO E COLOCACAO
07700 | TERMINAL MECANICO A COMPRESSAO, EM BRONZE, P/CABO NA BITOLA | UN | 1 | 7.8 | 0 | 7.8
DE 095MM2
20060 | MAO-DE-OBRA DE ELETRICISTA DA CONSTRUCAO CIVIL, INCLUSIVE EN | H | 0.37 | 23.16 | 3 | 8.8263
CARGOS SOCIAIS DESONERADOS
20132 | MAO-DE-OBRA DE SERVENTE DA CONSTRUCAO CIVIL, INCLUSIVE ENCAR | H | 0.37 | 16.75 | 3 | 6.3834
GOS SOCIAIS DESONERADOS
15.017.0295-0 | TERMINAL MECANICO A COMPRESSAO,FABRICADO EM BRONZE,PARA CABO | UN |  | 30.9
DE 120MM2.FORNECIMENTO E COLOCACAO
01983 | MAO-DE-OBRA DE ELETRICISTA DE CONSTRUCAOCIVIL, INCLUSIVE ENC | H | 0.4 | 26.73 | 3 | 11.0128
ARGOS SOCIAIS
01999 | MAO-DE-OBRA DE SERVENTE DA CONSTRUCAO CIVIL, INCLUSIVE ENCAR | H | 0.4 | 19.33 | 3 | 7.964
GOS SOCIAIS
07701 | TERMINAL MECANICO A COMPRESSAO, EM BRONZE, P/CABO NA BITOLA | UN | 1 | 11.93 | 0 | 11.93
DE 120MM2
15.017.0295-A | TERMINAL MECANICO A COMPRESSAO,FABRICADO EM BRONZE,PARA CABO | UN |  | 28.37
DE 120MM2.FORNECIMENTO E COLOCACAO
07701 | TERMINAL MECANICO A COMPRESSAO, EM BRONZE, P/CABO NA BITOLA | UN | 1 | 11.93 | 0 | 11.93
DE 120MM2
20060 | MAO-DE-OBRA DE ELETRICISTA DA CONSTRUCAO CIVIL, INCLUSIVE EN | H | 0.4 | 23.16 | 3 | 9.5419
CARGOS SOCIAIS DESONERADOS
20132 | MAO-DE-OBRA DE SERVENTE DA CONSTRUCAO CIVIL, INCLUSIVE ENCAR | H | 0.4 | 16.75 | 3 | 6.901
GOS SOCIAIS DESONERADOS
15.017.0300-0 | TERMINAL MECANICO A COMPRESSAO,FABRICADO EM BRONZE,PARA CABO | UN |  | 34.57
DE 150MM2.FORNECIMENTO E COLOCACAO
01983 | MAO-DE-OBRA DE ELETRICISTA DE CONSTRUCAOCIVIL, INCLUSIVE ENC | H | 0.4 | 26.73 | 3 | 11.0128
ARGOS SOCIAIS
01999 | MAO-DE-OBRA DE SERVENTE DA CONSTRUCAO CIVIL, INCLUSIVE ENCAR | H | 0.4 | 19.33 | 3 | 7.964
GOS SOCIAIS
07702 | TERMINAL MECANICO A COMPRESSAO, EM BRONZE, P/CABO NA BITOLA | UN | 1 | 15.6 | 0 | 15.6
DE 150MM2
15.017.0300-A | TERMINAL MECANICO A COMPRESSAO,FABRICADO EM BRONZE,PARA CABO | UN |  | 32.04
DE 150MM2.FORNECIMENTO E COLOCACAO
07702 | TERMINAL MECANICO A COMPRESSAO, EM BRONZE, P/CABO NA BITOLA | UN | 1 | 15.6 | 0 | 15.6
DE 150MM2
20060 | MAO-DE-OBRA DE ELETRICISTA DA CONSTRUCAO CIVIL, INCLUSIVE EN | H | 0.4 | 23.16 | 3 | 9.5419
CARGOS SOCIAIS DESONERADOS
20132 | MAO-DE-OBRA DE SERVENTE DA CONSTRUCAO CIVIL, INCLUSIVE ENCAR | H | 0.4 | 16.75 | 3 | 6.901
GOS SOCIAIS DESONERADOS
15.017.0305-0 | TERMINAL MECANICO A COMPRESSAO,FABRICADO EM BRONZE,PARA CABO | UN |  | 37.31
DE 185MM2.FORNECIMENTO E COLOCACAO
01983 | MAO-DE-OBRA DE ELETRICISTA DE CONSTRUCAOCIVIL, INCLUSIVE ENC | H | 0.4 | 26.73 | 3 | 11.0128
ARGOS SOCIAIS
01999 | MAO-DE-OBRA DE SERVENTE DA CONSTRUCAO CIVIL, INCLUSIVE ENCAR | H | 0.4 | 19.33 | 3 | 7.964
GOS SOCIAIS
07703 | TERMINAL MECANICO A COMPRESSAO, EM BRONZE, P/CABO NA BITOLA | UN | 1 | 18.34 | 0 | 18.34
DE 185MM2
15.017.0305-A | TERMINAL MECANICO A COMPRESSAO,FABRICADO EM BRONZE,PARA CABO | UN |  | 34.78
DE 185MM2.FORNECIMENTO E COLOCACAO
07703 | TERMINAL MECANICO A COMPRESSAO, EM BRONZE, P/CABO NA BITOLA | UN | 1 | 18.34 | 0 | 18.34
DE 185MM2
20060 | MAO-DE-OBRA DE ELETRICISTA DA CONSTRUCAO CIVIL, INCLUSIVE EN | H | 0.4 | 23.16 | 3 | 9.5419
CARGOS SOCIAIS DESONERADOS
20132 | MAO-DE-OBRA DE SERVENTE DA CONSTRUCAO CIVIL, INCLUSIVE ENCAR | H | 0.4 | 16.75 | 3 | 6.901
GOS SOCIAIS DESONERADOS
15.017.0310-0 | TERMINAL MECANICO A COMPRESSAO,FABRICADO EM BRONZE,PARA CABO | UN |  | 50.94
DE 240MM2.FORNECIMENTO E COLOCACAO
01983 | MAO-DE-OBRA DE ELETRICISTA DE CONSTRUCAOCIVIL, INCLUSIVE ENC | H | 0.43 | 26.73 | 3 | 11.8387
ARGOS SOCIAIS
01999 | MAO-DE-OBRA DE SERVENTE DA CONSTRUCAO CIVIL, INCLUSIVE ENCAR | H | 0.43 | 19.33 | 3 | 8.5613
GOS SOCIAIS
07704 | TERMINAL MECANICO A COMPRESSAO, EM BRONZE, P/CABO NA BITOLA | UN | 1 | 30.55 | 0 | 30.55
DE 240MM2
15.017.0310-A | TERMINAL MECANICO A COMPRESSAO,FABRICADO EM BRONZE,PARA CABO | UN |  | 48.22
DE 240MM2.FORNECIMENTO E COLOCACAO
07704 | TERMINAL MECANICO A COMPRESSAO, EM BRONZE, P/CABO NA BITOLA | UN | 1 | 30.55 | 0 | 30.55
DE 240MM2
20060 | MAO-DE-OBRA DE ELETRICISTA DA CONSTRUCAO CIVIL, INCLUSIVE EN | H | 0.43 | 23.16 | 3 | 10.2576
CARGOS SOCIAIS DESONERADOS
20132 | MAO-DE-OBRA DE SERVENTE DA CONSTRUCAO CIVIL, INCLUSIVE ENCAR | H | 0.43 | 16.75 | 3 | 7.4186
GOS SOCIAIS DESONERADOS
15.017.0315-0 | TERMINAL MECANICO A COMPRESSAO,FABRICADO EM BRONZE,PARA CABO | UN |  | 70.38
DE 300MM2.FORNECIMENTO E COLOCACAO
01983 | MAO-DE-OBRA DE ELETRICISTA DE CONSTRUCAOCIVIL, INCLUSIVE ENC | H | 0.47 | 26.73 | 3 | 12.94
ARGOS SOCIAIS
01999 | MAO-DE-OBRA DE SERVENTE DA CONSTRUCAO CIVIL, INCLUSIVE ENCAR | H | 0.47 | 19.33 | 3 | 9.3577
GOS SOCIAIS
07705 | TERMINAL MECANICO A COMPRESSAO, EM BRONZE, P/CABO NA BITOLA | UN | 1 | 48.09 | 0 | 48.09
DE 300MM2
15.017.0315-A | TERMINAL MECANICO A COMPRESSAO,FABRICADO EM BRONZE,PARA CABO | UN |  | 67.41
DE 300MM2.FORNECIMENTO E COLOCACAO
07705 | TERMINAL MECANICO A COMPRESSAO, EM BRONZE, P/CABO NA BITOLA | UN | 1 | 48.09 | 0 | 48.09
DE 300MM2
20060 | MAO-DE-OBRA DE ELETRICISTA DA CONSTRUCAO CIVIL, INCLUSIVE EN | H | 0.47 | 23.16 | 3 | 11.2118
CARGOS SOCIAIS DESONERADOS
20132 | MAO-DE-OBRA DE SERVENTE DA CONSTRUCAO CIVIL, INCLUSIVE ENCAR | H | 0.47 | 16.75 | 3 | 8.1087
GOS SOCIAIS DESONERADOS
15.017.0320-0 | CONECTOR MECANICO PARAFUSO FENDIDO(SPLIT-BOLT),CORPO E PORCA | UN |  | 16.94
FABRICADO EM COBRE,PARA CABO DE 10MM2.FORNECIMENTO E COLOCA
CAO
01983 | MAO-DE-OBRA DE ELETRICISTA DE CONSTRUCAOCIVIL, INCLUSIVE ENC | H | 0.25 | 26.73 | 3 | 6.883
ARGOS SOCIAIS
01999 | MAO-DE-OBRA DE SERVENTE DA CONSTRUCAO CIVIL, INCLUSIVE ENCAR | H | 0.25 | 19.33 | 3 | 4.9775
GOS SOCIAIS
08019 | CONECTOR PARAFUSO FENDIDO, TIPO SPLIT BOLT, FABRICADO EM COB | UN | 1 | 5.08 | 0 | 5.08
RE, PARA CABO DE 010MM2
15.017.0320-A | CONECTOR MECANICO PARAFUSO FENDIDO(SPLIT-BOLT),CORPO E PORCA | UN |  | 15.35
FABRICADO EM COBRE,PARA CABO DE 10MM2.FORNECIMENTO E COLOCA
CAO
08019 | CONECTOR PARAFUSO FENDIDO, TIPO SPLIT BOLT, FABRICADO EM COB | UN | 1 | 5.08 | 0 | 5.08
RE, PARA CABO DE 010MM2
20060 | MAO-DE-OBRA DE ELETRICISTA DA CONSTRUCAO CIVIL, INCLUSIVE EN | H | 0.25 | 23.16 | 3 | 5.9637
CARGOS SOCIAIS DESONERADOS
20132 | MAO-DE-OBRA DE SERVENTE DA CONSTRUCAO CIVIL, INCLUSIVE ENCAR | H | 0.25 | 16.75 | 3 | 4.3131
GOS SOCIAIS DESONERADOS
15.017.0325-0 | CONECTOR MECANICO PARAFUSO FENDIDO(SPLIT-BOLT),CORPO E PORCA | UN |  | 20.23
FABRICADO EM COBRE,PARA CABO DE 16MM2.FORNECIMENTO E COLOCA
CAO
01983 | MAO-DE-OBRA DE ELETRICISTA DE CONSTRUCAOCIVIL, INCLUSIVE ENC | H | 0.28 | 26.73 | 3 | 7.7089
ARGOS SOCIAIS
01999 | MAO-DE-OBRA DE SERVENTE DA CONSTRUCAO CIVIL, INCLUSIVE ENCAR | H | 0.28 | 19.33 | 3 | 5.5748
GOS SOCIAIS
08020 | CONECTOR PARAFUSO FENDIDO, TIPO SPLIP BOLT, FABRICADO EM COB | UN | 1 | 6.95 | 0 | 6.95
RE, PARA CABO DE 016MM2
15.017.0325-A | CONECTOR MECANICO PARAFUSO FENDIDO(SPLIT-BOLT),CORPO E PORCA | UN |  | 18.46
FABRICADO EM COBRE,PARA CABO DE 16MM2.FORNECIMENTO E COLOCA
CAO
08020 | CONECTOR PARAFUSO FENDIDO, TIPO SPLIP BOLT, FABRICADO EM COB | UN | 1 | 6.95 | 0 | 6.95
RE, PARA CABO DE 016MM2
20060 | MAO-DE-OBRA DE ELETRICISTA DA CONSTRUCAO CIVIL, INCLUSIVE EN | H | 0.28 | 23.16 | 3 | 6.6793
CARGOS SOCIAIS DESONERADOS
20132 | MAO-DE-OBRA DE SERVENTE DA CONSTRUCAO CIVIL, INCLUSIVE ENCAR | H | 0.28 | 16.75 | 3 | 4.8307
GOS SOCIAIS DESONERADOS
15.017.0327-0 | CONECTOR MECANICO PARAFUSO FENDIDO(SPLIT-BOLT),CORPO E PORCA | UN |  | 22.71
FABRICADO EM COBRE,PARA CABO DE 25MM2.FORNECIMENTO E COLOCA
CAO
01983 | MAO-DE-OBRA DE ELETRICISTA DE CONSTRUCAOCIVIL, INCLUSIVE ENC | H | 0.29 | 26.73 | 3 | 7.9843
ARGOS SOCIAIS
01999 | MAO-DE-OBRA DE SERVENTE DA CONSTRUCAO CIVIL, INCLUSIVE ENCAR | H | 0.29 | 19.33 | 3 | 5.7739
GOS SOCIAIS
08021 | CONECTOR PARAFUSO FENDIDO, TIPO SPLIT BOLT, FABRICADO EM COB | UN | 1 | 8.96 | 0 | 8.96
RE, PARA CABO DE 025MM2
15.017.0327-A | CONECTOR MECANICO PARAFUSO FENDIDO(SPLIT-BOLT),CORPO E PORCA | UN |  | 20.88
FABRICADO EM COBRE,PARA CABO DE 25MM2.FORNECIMENTO E COLOCA
CAO
08021 | CONECTOR PARAFUSO FENDIDO, TIPO SPLIT BOLT, FABRICADO EM COB | UN | 1 | 8.96 | 0 | 8.96
RE, PARA CABO DE 025MM2
20060 | MAO-DE-OBRA DE ELETRICISTA DA CONSTRUCAO CIVIL, INCLUSIVE EN | H | 0.29 | 23.16 | 3 | 6.9179
CARGOS SOCIAIS DESONERADOS
20132 | MAO-DE-OBRA DE SERVENTE DA CONSTRUCAO CIVIL, INCLUSIVE ENCAR | H | 0.29 | 16.75 | 3 | 5.0032
GOS SOCIAIS DESONERADOS
15.017.0330-0 | CONECTOR MECANICO PARAFUSO FENDIDO(SPLIT-BOLT),CORPO E PORCA | UN |  | 24.59
FABRICADO EM COBRE,PARA CABO DE 35MM2.FORNECIMENTO E COLOCA
CAO
01983 | MAO-DE-OBRA DE ELETRICISTA DE CONSTRUCAOCIVIL, INCLUSIVE ENC | H | 0.3 | 26.73 | 3 | 8.2596
ARGOS SOCIAIS
01999 | MAO-DE-OBRA DE SERVENTE DA CONSTRUCAO CIVIL, INCLUSIVE ENCAR | H | 0.3 | 19.33 | 3 | 5.973
GOS SOCIAIS
08022 | CONECTOR PARAFUSO FENDIDO, TIPO SPLIT BOLT, FABRICADO EM COB | UN | 1 | 10.36 | 0 | 10.36
RE, PARA CABO DE 035MM2
15.017.0330-A | CONECTOR MECANICO PARAFUSO FENDIDO(SPLIT-BOLT),CORPO E PORCA | UN |  | 22.69
FABRICADO EM COBRE,PARA CABO DE 35MM2.FORNECIMENTO E COLOCA
CAO
08022 | CONECTOR PARAFUSO FENDIDO, TIPO SPLIT BOLT, FABRICADO EM COB | UN | 1 | 10.36 | 0 | 10.36
RE, PARA CABO DE 035MM2
20060 | MAO-DE-OBRA DE ELETRICISTA DA CONSTRUCAO CIVIL, INCLUSIVE EN | H | 0.3 | 23.16 | 3 | 7.1564
CARGOS SOCIAIS DESONERADOS
20132 | MAO-DE-OBRA DE SERVENTE DA CONSTRUCAO CIVIL, INCLUSIVE ENCAR | H | 0.3 | 16.75 | 3 | 5.1758
GOS SOCIAIS DESONERADOS
15.017.0331-0 | CONECTOR MECANICO PARAFUSO FENDIDO(SPLIT-BOLT),CORPO E PORCA | UN |  | 28.3
FABRICADO EM COBRE,PARA CABO DE 50MM2.FORNECIMENTO E COLOCA
CAO
01983 | MAO-DE-OBRA DE ELETRICISTA DE CONSTRUCAOCIVIL, INCLUSIVE ENC | H | 0.31 | 26.73 | 3 | 8.5349
ARGOS SOCIAIS
01999 | MAO-DE-OBRA DE SERVENTE DA CONSTRUCAO CIVIL, INCLUSIVE ENCAR | H | 0.31 | 19.33 | 3 | 6.1721
GOS SOCIAIS
08023 | CONECTOR PARAFUSO FENDIDO, TIPO SPLIT BOLT, FABRICADO EM COB | UN | 1 | 13.6 | 0 | 13.6
RE, PARA CABO DE 050MM2
15.017.0331-A | CONECTOR MECANICO PARAFUSO FENDIDO(SPLIT-BOLT),CORPO E PORCA | UN |  | 26.34
FABRICADO EM COBRE,PARA CABO DE 50MM2.FORNECIMENTO E COLOCA
CAO
08023 | CONECTOR PARAFUSO FENDIDO, TIPO SPLIT BOLT, FABRICADO EM COB | UN | 1 | 13.6 | 0 | 13.6
RE, PARA CABO DE 050MM2
20060 | MAO-DE-OBRA DE ELETRICISTA DA CONSTRUCAO CIVIL, INCLUSIVE EN | H | 0.31 | 23.16 | 3 | 7.395
CARGOS SOCIAIS DESONERADOS
20132 | MAO-DE-OBRA DE SERVENTE DA CONSTRUCAO CIVIL, INCLUSIVE ENCAR | H | 0.31 | 16.75 | 3 | 5.3483
GOS SOCIAIS DESONERADOS
15.017.0332-0 | CONECTOR MECANICO PARAFUSO FENDIDO(SPLIT-BOLT),CORPO E PORCA | UN |  | 34.34
FABRICADO EM COBRE,PARA CABO DE 70MM2.FORNECIMENTO E COLOCA
CAO
01983 | MAO-DE-OBRA DE ELETRICISTA DE CONSTRUCAOCIVIL, INCLUSIVE ENC | H | 0.32 | 26.73 | 3 | 8.8102
ARGOS SOCIAIS
01999 | MAO-DE-OBRA DE SERVENTE DA CONSTRUCAO CIVIL, INCLUSIVE ENCAR | H | 0.32 | 19.33 | 3 | 6.3712
GOS SOCIAIS
08024 | CONECTOR PARAFUSO FENDIDO, TIPO SPLIT BOLT, FABRICADO EM COB | UN | 1 | 19.16 | 0 | 19.16
RE, PARA CABO DE 070MM2
15.017.0332-A | CONECTOR MECANICO PARAFUSO FENDIDO(SPLIT-BOLT),CORPO E PORCA | UN |  | 32.31
FABRICADO EM COBRE,PARA CABO DE 70MM2.FORNECIMENTO E COLOCA
CAO
08024 | CONECTOR PARAFUSO FENDIDO, TIPO SPLIT BOLT, FABRICADO EM COB | UN | 1 | 19.16 | 0 | 19.16
RE, PARA CABO DE 070MM2
20060 | MAO-DE-OBRA DE ELETRICISTA DA CONSTRUCAO CIVIL, INCLUSIVE EN | H | 0.32 | 23.16 | 3 | 7.6335
CARGOS SOCIAIS DESONERADOS
20132 | MAO-DE-OBRA DE SERVENTE DA CONSTRUCAO CIVIL, INCLUSIVE ENCAR | H | 0.32 | 16.75 | 3 | 5.5208
GOS SOCIAIS DESONERADOS
15.017.0333-0 | CONECTOR MECANICO PARAFUSO FENDIDO(SPLIT-BOLT),CORPO E PORCA | UN |  | 45.24
FABRICADO EM COBRE,PARA CABO DE 95MM2.FORNECIMENTO E COLOCA
CAO
01983 | MAO-DE-OBRA DE ELETRICISTA DE CONSTRUCAOCIVIL, INCLUSIVE ENC | H | 0.33 | 26.73 | 3 | 9.0855
ARGOS SOCIAIS
01999 | MAO-DE-OBRA DE SERVENTE DA CONSTRUCAO CIVIL, INCLUSIVE ENCAR | H | 0.33 | 19.33 | 3 | 6.5703
GOS SOCIAIS
08025 | CONECTOR PARAFUSO FENDIDO, TIPO SPLIT BOLT, FABRICADO EM COB | UN | 1 | 29.59 | 0 | 29.59
RE, PARA CABO DE 095MM2
15.017.0333-A | CONECTOR MECANICO PARAFUSO FENDIDO(SPLIT-BOLT),CORPO E PORCA | UN |  | 43.15
FABRICADO EM COBRE,PARA CABO DE 95MM2.FORNECIMENTO E COLOCA
CAO
08025 | CONECTOR PARAFUSO FENDIDO, TIPO SPLIT BOLT, FABRICADO EM COB | UN | 1 | 29.59 | 0 | 29.59
RE, PARA CABO DE 095MM2
20060 | MAO-DE-OBRA DE ELETRICISTA DA CONSTRUCAO CIVIL, INCLUSIVE EN | H | 0.33 | 23.16 | 3 | 7.8721
CARGOS SOCIAIS DESONERADOS
20132 | MAO-DE-OBRA DE SERVENTE DA CONSTRUCAO CIVIL, INCLUSIVE ENCAR | H | 0.33 | 16.75 | 3 | 5.6933
GOS SOCIAIS DESONERADOS
15.017.0335-0 | CONECTOR MECANICO PARAFUSO FENDIDO(SPLIT-BOLT),CORPO E PORCA | UN |  | 47.71
FABRICADO EM COBRE,PARA CABO DE 120MM2.FORNECIMENTO E COLOC
ACAO
01983 | MAO-DE-OBRA DE ELETRICISTA DE CONSTRUCAOCIVIL, INCLUSIVE ENC | H | 0.34 | 26.73 | 3 | 9.3608
ARGOS SOCIAIS
01999 | MAO-DE-OBRA DE SERVENTE DA CONSTRUCAO CIVIL, INCLUSIVE ENCAR | H | 0.34 | 19.33 | 3 | 6.7694
GOS SOCIAIS
08026 | CONECTOR PARAFUSO FENDIDO, TIPO SPLIT BOLT, FABRICADO EM COB | UN | 1 | 31.58 | 0 | 31.58
RE, PARA CABO DE 120MM2
15.017.0335-A | CONECTOR MECANICO PARAFUSO FENDIDO(SPLIT-BOLT),CORPO E PORCA | UN |  | 45.55
FABRICADO EM COBRE,PARA CABO DE 120MM2.FORNECIMENTO E COLOC
ACAO
08026 | CONECTOR PARAFUSO FENDIDO, TIPO SPLIT BOLT, FABRICADO EM COB | UN | 1 | 31.58 | 0 | 31.58
RE, PARA CABO DE 120MM2
20060 | MAO-DE-OBRA DE ELETRICISTA DA CONSTRUCAO CIVIL, INCLUSIVE EN | H | 0.34 | 23.16 | 3 | 8.1106
CARGOS SOCIAIS DESONERADOS
20132 | MAO-DE-OBRA DE SERVENTE DA CONSTRUCAO CIVIL, INCLUSIVE ENCAR | H | 0.34 | 16.75 | 3 | 5.8659
GOS SOCIAIS DESONERADOS
15.017.0337-0 | CONECTOR MECANICO PARAFUSO FENDIDO(SPLIT-BOLT),CORPO E PORCA | UN |  | 61.68
FABRICADO EM COBRE,PARA CABO DE 150MM2.FORNECIMENTO E COLOC
ACAO
01983 | MAO-DE-OBRA DE ELETRICISTA DE CONSTRUCAOCIVIL, INCLUSIVE ENC | H | 0.36 | 26.73 | 3 | 9.9115
ARGOS SOCIAIS
01999 | MAO-DE-OBRA DE SERVENTE DA CONSTRUCAO CIVIL, INCLUSIVE ENCAR | H | 0.36 | 19.33 | 3 | 7.1676
GOS SOCIAIS
08027 | CONECTOR PARAFUSO FENDIDO, TIPO SPLIT BOLT, FABRICADO EM COB | UN | 1 | 44.61 | 0 | 44.61
RE, PARA CABO DE 150MM2
15.017.0337-A | CONECTOR MECANICO PARAFUSO FENDIDO(SPLIT-BOLT),CORPO E PORCA | UN |  | 59.4
FABRICADO EM COBRE,PARA CABO DE 150MM2.FORNECIMENTO E COLOC
ACAO
08027 | CONECTOR PARAFUSO FENDIDO, TIPO SPLIT BOLT, FABRICADO EM COB | UN | 1 | 44.61 | 0 | 44.61
RE, PARA CABO DE 150MM2
20060 | MAO-DE-OBRA DE ELETRICISTA DA CONSTRUCAO CIVIL, INCLUSIVE EN | H | 0.36 | 23.16 | 3 | 8.5877
CARGOS SOCIAIS DESONERADOS
20132 | MAO-DE-OBRA DE SERVENTE DA CONSTRUCAO CIVIL, INCLUSIVE ENCAR | H | 0.36 | 16.75 | 3 | 6.2109
GOS SOCIAIS DESONERADOS
15.017.0338-0 | CONECTOR MECANICO PARAFUSO FENDIDO(SPLIT-BOLT),CORPO E PORCA | UN |  | 76.26
FABRICADO EM COBRE,PARA CABO DE 185MM2.FORNECIMENTO E COLOC
ACAO
01983 | MAO-DE-OBRA DE ELETRICISTA DE CONSTRUCAOCIVIL, INCLUSIVE ENC | H | 0.37 | 26.73 | 3 | 10.1868
ARGOS SOCIAIS
01999 | MAO-DE-OBRA DE SERVENTE DA CONSTRUCAO CIVIL, INCLUSIVE ENCAR | H | 0.37 | 19.33 | 3 | 7.3667
GOS SOCIAIS
08028 | CONECTOR PARAFUSO FENDIDO, TIPO SPLIT BOLT, FABRICADO EM COB | UN | 1 | 58.71 | 0 | 58.71
RE, PARA CABO DE 185MM2
15.017.0338-A | CONECTOR MECANICO PARAFUSO FENDIDO(SPLIT-BOLT),CORPO E PORCA | UN |  | 73.91
FABRICADO EM COBRE,PARA CABO DE 185MM2.FORNECIMENTO E COLOC
ACAO
08028 | CONECTOR PARAFUSO FENDIDO, TIPO SPLIT BOLT, FABRICADO EM COB | UN | 1 | 58.71 | 0 | 58.71
RE, PARA CABO DE 185MM2
20060 | MAO-DE-OBRA DE ELETRICISTA DA CONSTRUCAO CIVIL, INCLUSIVE EN | H | 0.37 | 23.16 | 3 | 8.8263
CARGOS SOCIAIS DESONERADOS
20132 | MAO-DE-OBRA DE SERVENTE DA CONSTRUCAO CIVIL, INCLUSIVE ENCAR | H | 0.37 | 16.75 | 3 | 6.3834
GOS SOCIAIS DESONERADOS
15.017.0340-0 | CONECTOR MECANICO PARAFUSO FENDIDO(SPLIT-BOLT),CORPO E PORCA | UN |  | 90.25
FABRICADO EM COBRE,PARA CABO DE 240MM2.FORNECIMENTO E COLOC
ACAO
01983 | MAO-DE-OBRA DE ELETRICISTA DE CONSTRUCAOCIVIL, INCLUSIVE ENC | H | 0.4 | 26.73 | 3 | 11.0128
ARGOS SOCIAIS
01999 | MAO-DE-OBRA DE SERVENTE DA CONSTRUCAO CIVIL, INCLUSIVE ENCAR | H | 0.4 | 19.33 | 3 | 7.964
GOS SOCIAIS
08029 | CONECTOR PARAFUSO FENDIDO, TIPO SPLIT BOLT, FABRICADO EM COB | UN | 1 | 71.28 | 0 | 71.28
RE, PARA CABO DE 240MM2
15.017.0340-A | CONECTOR MECANICO PARAFUSO FENDIDO(SPLIT-BOLT),CORPO E PORCA | UN |  | 87.72
FABRICADO EM COBRE,PARA CABO DE 240MM2.FORNECIMENTO E COLOC
ACAO
08029 | CONECTOR PARAFUSO FENDIDO, TIPO SPLIT BOLT, FABRICADO EM COB | UN | 1 | 71.28 | 0 | 71.28
RE, PARA CABO DE 240MM2
20060 | MAO-DE-OBRA DE ELETRICISTA DA CONSTRUCAO CIVIL, INCLUSIVE EN | H | 0.4 | 23.16 | 3 | 9.5419
CARGOS SOCIAIS DESONERADOS
20132 | MAO-DE-OBRA DE SERVENTE DA CONSTRUCAO CIVIL, INCLUSIVE ENCAR | H | 0.4 | 16.75 | 3 | 6.901
GOS SOCIAIS DESONERADOS
15.018.0010-0 | CAIXA DE LIGACAO DE ALUMINIO SILICIO,TIPO CONDULETES,NO FORM | UN |  | 17.09
ATO B,DIAMETRO DE 1/2".FORNECIMENTO E COLOCACAO
01983 | MAO-DE-OBRA DE ELETRICISTA DE CONSTRUCAOCIVIL, INCLUSIVE ENC | H | 0.2 | 26.73 | 3 | 5.5064
ARGOS SOCIAIS
05580 | CONDULETE DE ALUMINIO SILICIO, TIPO B, DE 1/2", COM TAMPA | UN | 1 | 11.59 | 0 | 11.59
15.018.0010-A | CAIXA DE LIGACAO DE ALUMINIO SILICIO,TIPO CONDULETES,NO FORM | UN |  | 16.36
ATO B,DIAMETRO DE 1/2".FORNECIMENTO E COLOCACAO
05580 | CONDULETE DE ALUMINIO SILICIO, TIPO B, DE 1/2", COM TAMPA | UN | 1 | 11.59 | 0 | 11.59
20060 | MAO-DE-OBRA DE ELETRICISTA DA CONSTRUCAO CIVIL, INCLUSIVE EN | H | 0.2 | 23.16 | 3 | 4.771
CARGOS SOCIAIS DESONERADOS
15.018.0015-0 | CAIXA DE LIGACAO DE ALUMINIO SILICIO,TIPO CONDULETES,NO FORM | UN |  | 20.56
ATO B,DIAMETRO DE 3/4".FORNECIMENTO E COLOCACAO
01983 | MAO-DE-OBRA DE ELETRICISTA DE CONSTRUCAOCIVIL, INCLUSIVE ENC | H | 0.25 | 26.73 | 3 | 6.883
ARGOS SOCIAIS
05581 | CONDULETE DE ALUMINIO SILICIO, TIPO B, DE 3/4", COM TAMPA | UN | 1 | 13.68 | 0 | 13.68
15.018.0015-A | CAIXA DE LIGACAO DE ALUMINIO SILICIO,TIPO CONDULETES,NO FORM | UN |  | 19.64
ATO B,DIAMETRO DE 3/4".FORNECIMENTO E COLOCACAO
05581 | CONDULETE DE ALUMINIO SILICIO, TIPO B, DE 3/4", COM TAMPA | UN | 1 | 13.68 | 0 | 13.68
20060 | MAO-DE-OBRA DE ELETRICISTA DA CONSTRUCAO CIVIL, INCLUSIVE EN | H | 0.25 | 23.16 | 3 | 5.9637
CARGOS SOCIAIS DESONERADOS
15.018.0020-0 | CAIXA DE LIGACAO DE ALUMINIO SILICIO,TIPO CONDULETES,NO FORM | UN |  | 25.77
ATO B,DIAMETRO DE 1".FORNECIMENTO E COLOCACAO
01983 | MAO-DE-OBRA DE ELETRICISTA DE CONSTRUCAOCIVIL, INCLUSIVE ENC | H | 0.3 | 26.73 | 3 | 8.2596
ARGOS SOCIAIS
05582 | CONDULETE DE ALUMINIO SILICIO, TIPO B, DE 1", COM TAMPA | UN | 1 | 17.52 | 0 | 17.52
15.018.0020-A | CAIXA DE LIGACAO DE ALUMINIO SILICIO,TIPO CONDULETES,NO FORM | UN |  | 24.67
ATO B,DIAMETRO DE 1".FORNECIMENTO E COLOCACAO
05582 | CONDULETE DE ALUMINIO SILICIO, TIPO B, DE 1", COM TAMPA | UN | 1 | 17.52 | 0 | 17.52
20060 | MAO-DE-OBRA DE ELETRICISTA DA CONSTRUCAO CIVIL, INCLUSIVE EN | H | 0.3 | 23.16 | 3 | 7.1564
CARGOS SOCIAIS DESONERADOS
15.018.0025-0 | CAIXA DE LIGACAO DE ALUMINIO SILICIO,TIPO CONDULETES,NO FORM | UN |  | 17.09
ATO C,DIAMETRO DE 1/2".FORNECIMENTO E COLOCACAO
01983 | MAO-DE-OBRA DE ELETRICISTA DE CONSTRUCAOCIVIL, INCLUSIVE ENC | H | 0.2 | 26.73 | 3 | 5.5064
ARGOS SOCIAIS
05583 | CONDULETE DE ALUMINIO SILICIO, TIPO C, DE 1/2", COM TAMPA | UN | 1 | 11.59 | 0 | 11.59
15.018.0025-A | CAIXA DE LIGACAO DE ALUMINIO SILICIO,TIPO CONDULETES,NO FORM | UN |  | 16.36
ATO C,DIAMETRO DE 1/2".FORNECIMENTO E COLOCACAO
05583 | CONDULETE DE ALUMINIO SILICIO, TIPO C, DE 1/2", COM TAMPA | UN | 1 | 11.59 | 0 | 11.59
20060 | MAO-DE-OBRA DE ELETRICISTA DA CONSTRUCAO CIVIL, INCLUSIVE EN | H | 0.2 | 23.16 | 3 | 4.771
CARGOS SOCIAIS DESONERADOS
15.018.0030-0 | CAIXA DE LIGACAO DE ALUMINIO SILICIO,TIPO CONDULETES,NO FORM | UN |  | 18.47
ATO C,DIAMETRO DE 3/4".FORNECIMENTO E COLOCACAO
01983 | MAO-DE-OBRA DE ELETRICISTA DE CONSTRUCAOCIVIL, INCLUSIVE ENC | H | 0.25 | 26.73 | 3 | 6.883
ARGOS SOCIAIS
05584 | CONDULETE DE ALUMINIO SILICIO, TIPO C, DE 3/4", COM TAMPA | UN | 1 | 11.59 | 0 | 11.59
15.018.0030-A | CAIXA DE LIGACAO DE ALUMINIO SILICIO,TIPO CONDULETES,NO FORM | UN |  | 17.55
ATO C,DIAMETRO DE 3/4".FORNECIMENTO E COLOCACAO
05584 | CONDULETE DE ALUMINIO SILICIO, TIPO C, DE 3/4", COM TAMPA | UN | 1 | 11.59 | 0 | 11.59
20060 | MAO-DE-OBRA DE ELETRICISTA DA CONSTRUCAO CIVIL, INCLUSIVE EN | H | 0.25 | 23.16 | 3 | 5.9637
CARGOS SOCIAIS DESONERADOS
15.018.0035-0 | CAIXA DE LIGACAO DE ALUMINIO SILICIO,TIPO CONDULETES,NO FORM | UN |  | 24.09
ATO C,DIAMETRO DE 1".FORNECIMENTO E COLOCACAO
01983 | MAO-DE-OBRA DE ELETRICISTA DE CONSTRUCAOCIVIL, INCLUSIVE ENC | H | 0.3 | 26.73 | 3 | 8.2596
ARGOS SOCIAIS
05585 | CONDULETE DE ALUMINIO SILICIO, TIPO C, DE 1", COM TAMPA | UN | 1 | 15.84 | 0 | 15.84
15.018.0035-A | CAIXA DE LIGACAO DE ALUMINIO SILICIO,TIPO CONDULETES,NO FORM | UN |  | 22.99
ATO C,DIAMETRO DE 1".FORNECIMENTO E COLOCACAO
05585 | CONDULETE DE ALUMINIO SILICIO, TIPO C, DE 1", COM TAMPA | UN | 1 | 15.84 | 0 | 15.84
20060 | MAO-DE-OBRA DE ELETRICISTA DA CONSTRUCAO CIVIL, INCLUSIVE EN | H | 0.3 | 23.16 | 3 | 7.1564
CARGOS SOCIAIS DESONERADOS
15.018.0040-0 | CAIXA DE LIGACAO DE ALUMINIO SILICIO,TIPO CONDULETES,NO FORM | UN |  | 17.23
ATO E,DIAMETRO DE 1/2".FORNECIMENTO E COLOCACAO
01983 | MAO-DE-OBRA DE ELETRICISTA DE CONSTRUCAOCIVIL, INCLUSIVE ENC | H | 0.2 | 26.73 | 3 | 5.5064
ARGOS SOCIAIS
05586 | CONDULETE DE ALUMINIO SILICIO, TIPO E, DE 1/2", COM TAMPA | UN | 1 | 11.73 | 0 | 11.73
15.018.0040-A | CAIXA DE LIGACAO DE ALUMINIO SILICIO,TIPO CONDULETES,NO FORM | UN |  | 16.5
ATO E,DIAMETRO DE 1/2".FORNECIMENTO E COLOCACAO
05586 | CONDULETE DE ALUMINIO SILICIO, TIPO E, DE 1/2", COM TAMPA | UN | 1 | 11.73 | 0 | 11.73
20060 | MAO-DE-OBRA DE ELETRICISTA DA CONSTRUCAO CIVIL, INCLUSIVE EN | H | 0.2 | 23.16 | 3 | 4.771
CARGOS SOCIAIS DESONERADOS
15.018.0050-0 | CAIXA DE LIGACAO DE ALUMINIO SILICIO,TIPO CONDULETES,NO FORM | UN |  | 17.45
ATO E,DIAMETRO DE 3/4".FORNECIMENTO E COLOCACAO
01983 | MAO-DE-OBRA DE ELETRICISTA DE CONSTRUCAOCIVIL, INCLUSIVE ENC | H | 0.25 | 26.73 | 3 | 6.883
ARGOS SOCIAIS
05587 | CONDULETE DE ALUMINIO SILICIO, TIPO E, DE 3/4", COM TAMPA | UN | 1 | 10.57 | 0 | 10.57
15.018.0050-A | CAIXA DE LIGACAO DE ALUMINIO SILICIO,TIPO CONDULETES,NO FORM | UN |  | 16.53
ATO E,DIAMETRO DE 3/4".FORNECIMENTO E COLOCACAO
05587 | CONDULETE DE ALUMINIO SILICIO, TIPO E, DE 3/4", COM TAMPA | UN | 1 | 10.57 | 0 | 10.57
20060 | MAO-DE-OBRA DE ELETRICISTA DA CONSTRUCAO CIVIL, INCLUSIVE EN | H | 0.25 | 23.16 | 3 | 5.9637
CARGOS SOCIAIS DESONERADOS
15.018.0055-0 | CAIXA DE LIGACAO DE ALUMINIO SILICIO,TIPO CONDULETES,NO FORM | UN |  | 22.5
ATO E,DIAMETRO DE 1".FORNECIMENTO E COLOCACAO
01983 | MAO-DE-OBRA DE ELETRICISTA DE CONSTRUCAOCIVIL, INCLUSIVE ENC | H | 0.3 | 26.73 | 3 | 8.2596
ARGOS SOCIAIS
05588 | CONDULETE DE ALUMINIO SILICIO, TIPO E, DE 1", COM TAMPA | UN | 1 | 14.25 | 0 | 14.25
15.018.0055-A | CAIXA DE LIGACAO DE ALUMINIO SILICIO,TIPO CONDULETES,NO FORM | UN |  | 21.4
ATO E,DIAMETRO DE 1".FORNECIMENTO E COLOCACAO
05588 | CONDULETE DE ALUMINIO SILICIO, TIPO E, DE 1", COM TAMPA | UN | 1 | 14.25 | 0 | 14.25
20060 | MAO-DE-OBRA DE ELETRICISTA DA CONSTRUCAO CIVIL, INCLUSIVE EN | H | 0.3 | 23.16 | 3 | 7.1564
CARGOS SOCIAIS DESONERADOS
15.018.0060-0 | CAIXA DE LIGACAO DE ALUMINIO SILICIO,TIPO CONDULETES,NO FORM | UN |  | 19.07
ATO LB,DIAMETRO DE 1/2".FORNECIMENTO E COLOCACAO
01983 | MAO-DE-OBRA DE ELETRICISTA DE CONSTRUCAOCIVIL, INCLUSIVE ENC | H | 0.2 | 26.73 | 3 | 5.5064
ARGOS SOCIAIS
05589 | CONDULETE DE ALUMINIO SILICIO, TIPO LB, DE 1/2", COM TAMPA | UN | 1 | 13.57 | 0 | 13.57
15.018.0060-A | CAIXA DE LIGACAO DE ALUMINIO SILICIO,TIPO CONDULETES,NO FORM | UN |  | 18.34
ATO LB,DIAMETRO DE 1/2".FORNECIMENTO E COLOCACAO
05589 | CONDULETE DE ALUMINIO SILICIO, TIPO LB, DE 1/2", COM TAMPA | UN | 1 | 13.57 | 0 | 13.57
20060 | MAO-DE-OBRA DE ELETRICISTA DA CONSTRUCAO CIVIL, INCLUSIVE EN | H | 0.2 | 23.16 | 3 | 4.771
CARGOS SOCIAIS DESONERADOS
15.018.0065-0 | CAIXA DE LIGACAO DE ALUMINIO SILICIO,TIPO CONDULETES,NO FORM | UN |  | 18.47
ATO LB,DIAMETRO DE 3/4".FORNECIMENTO E COLOCACAO
01983 | MAO-DE-OBRA DE ELETRICISTA DE CONSTRUCAOCIVIL, INCLUSIVE ENC | H | 0.25 | 26.73 | 3 | 6.883
ARGOS SOCIAIS
05590 | CONDULETE DE ALUMINIO SILICIO, TIPO LB, DE 3/4", COM TAMPA | UN | 1 | 11.59 | 0 | 11.59
15.018.0065-A | CAIXA DE LIGACAO DE ALUMINIO SILICIO,TIPO CONDULETES,NO FORM | UN |  | 17.55
ATO LB,DIAMETRO DE 3/4".FORNECIMENTO E COLOCACAO
05590 | CONDULETE DE ALUMINIO SILICIO, TIPO LB, DE 3/4", COM TAMPA | UN | 1 | 11.59 | 0 | 11.59
20060 | MAO-DE-OBRA DE ELETRICISTA DA CONSTRUCAO CIVIL, INCLUSIVE EN | H | 0.25 | 23.16 | 3 | 5.9637
CARGOS SOCIAIS DESONERADOS
15.018.0070-0 | CAIXA DE LIGACAO DE ALUMINIO SILICIO,TIPO CONDULETES,NO FORM | UN |  | 24.09
ATO LB,DIAMETRO DE 1".FORNECIMENTO E COLOCACAO
01983 | MAO-DE-OBRA DE ELETRICISTA DE CONSTRUCAOCIVIL, INCLUSIVE ENC | H | 0.3 | 26.73 | 3 | 8.2596
ARGOS SOCIAIS
05591 | CONDULETE DE ALUMINIO SILICIO, TIPO LB, DE 1", COM TAMPA | UN | 1 | 15.84 | 0 | 15.84
15.018.0070-A | CAIXA DE LIGACAO DE ALUMINIO SILICIO,TIPO CONDULETES,NO FORM | UN |  | 22.99
ATO LB,DIAMETRO DE 1".FORNECIMENTO E COLOCACAO
05591 | CONDULETE DE ALUMINIO SILICIO, TIPO LB, DE 1", COM TAMPA | UN | 1 | 15.84 | 0 | 15.84
20060 | MAO-DE-OBRA DE ELETRICISTA DA CONSTRUCAO CIVIL, INCLUSIVE EN | H | 0.3 | 23.16 | 3 | 7.1564
CARGOS SOCIAIS DESONERADOS
15.018.0072-0 | CAIXA DE LIGACAO DE ALUMINIO SILICIO,TIPO CONDULETES,NO FORM | UN |  | 58.03
ATO LB,DIAMETRO DE 1.1/2".FORNECIMENTO E COLOCACAO
01983 | MAO-DE-OBRA DE ELETRICISTA DE CONSTRUCAOCIVIL, INCLUSIVE ENC | H | 0.35 | 26.73 | 3 | 9.6362
ARGOS SOCIAIS
11565 | CAIXA DE PASSAGEM EM ALUMINIO, DE 1.1/2", MODELO R-15, TIPO | UN | 1 | 48.4 | 0 | 48.4
LB OU SIMILAR, COM TAMPA
15.018.0072-A | CAIXA DE LIGACAO DE ALUMINIO SILICIO,TIPO CONDULETES,NO FORM | UN |  | 56.74
ATO LB,DIAMETRO DE 1.1/2".FORNECIMENTO E COLOCACAO
11565 | CAIXA DE PASSAGEM EM ALUMINIO, DE 1.1/2", MODELO R-15, TIPO | UN | 1 | 48.4 | 0 | 48.4
LB OU SIMILAR, COM TAMPA
20060 | MAO-DE-OBRA DE ELETRICISTA DA CONSTRUCAO CIVIL, INCLUSIVE EN | H | 0.35 | 23.16 | 3 | 8.3492
CARGOS SOCIAIS DESONERADOS
15.018.0075-0 | CAIXA DE LIGACAO DE ALUMINIO SILICIO,TIPO CONDULETES,NO FORM | UN |  | 19.25
ATO LL,DIAMETRO DE 1/2".FORNECIMENTO E COLOCACAO
01983 | MAO-DE-OBRA DE ELETRICISTA DE CONSTRUCAOCIVIL, INCLUSIVE ENC | H | 0.2 | 26.73 | 3 | 5.5064
ARGOS SOCIAIS
05592 | CONDULETE DE ALUMINIO SILICIO, TIPO LL, DE 1/2", COM TAMPA | UN | 1 | 13.75 | 0 | 13.75
15.018.0075-A | CAIXA DE LIGACAO DE ALUMINIO SILICIO,TIPO CONDULETES,NO FORM | UN |  | 18.52
ATO LL,DIAMETRO DE 1/2".FORNECIMENTO E COLOCACAO
05592 | CONDULETE DE ALUMINIO SILICIO, TIPO LL, DE 1/2", COM TAMPA | UN | 1 | 13.75 | 0 | 13.75
20060 | MAO-DE-OBRA DE ELETRICISTA DA CONSTRUCAO CIVIL, INCLUSIVE EN | H | 0.2 | 23.16 | 3 | 4.771
CARGOS SOCIAIS DESONERADOS
15.018.0080-0 | CAIXA DE LIGACAO DE ALUMINIO SILICIO,TIPO CONDULETES,NO FORM | UN |  | 18.47
ATO LL,DIAMETRO DE 3/4".FORNECIMENTO E COLOCACAO
01983 | MAO-DE-OBRA DE ELETRICISTA DE CONSTRUCAOCIVIL, INCLUSIVE ENC | H | 0.25 | 26.73 | 3 | 6.883
ARGOS SOCIAIS
05593 | CONDULETE DE ALUMINIO SILICIO, TIPO LL, DE 3/4", COM TAMPA | UN | 1 | 11.59 | 0 | 11.59
15.018.0080-A | CAIXA DE LIGACAO DE ALUMINIO SILICIO,TIPO CONDULETES,NO FORM | UN |  | 17.55
ATO LL,DIAMETRO DE 3/4".FORNECIMENTO E COLOCACAO
05593 | CONDULETE DE ALUMINIO SILICIO, TIPO LL, DE 3/4", COM TAMPA | UN | 1 | 11.59 | 0 | 11.59
20060 | MAO-DE-OBRA DE ELETRICISTA DA CONSTRUCAO CIVIL, INCLUSIVE EN | H | 0.25 | 23.16 | 3 | 5.9637
CARGOS SOCIAIS DESONERADOS
15.018.0085-0 | CAIXA DE LIGACAO DE ALUMINIO SILICIO,TIPO CONDULETES,NO FORM | UN |  | 26.59
ATO LL,DIAMETRO DE 1".FORNECIMENTO E COLOCACAO
01983 | MAO-DE-OBRA DE ELETRICISTA DE CONSTRUCAOCIVIL, INCLUSIVE ENC | H | 0.3 | 26.73 | 3 | 8.2596
ARGOS SOCIAIS
05594 | CONDULETE DE ALUMINIO SILICIO, TIPO LL, DE 1", COM TAMPA | UN | 1 | 18.34 | 0 | 18.34
15.018.0085-A | CAIXA DE LIGACAO DE ALUMINIO SILICIO,TIPO CONDULETES,NO FORM | UN |  | 25.49
ATO LL,DIAMETRO DE 1".FORNECIMENTO E COLOCACAO
05594 | CONDULETE DE ALUMINIO SILICIO, TIPO LL, DE 1", COM TAMPA | UN | 1 | 18.34 | 0 | 18.34
20060 | MAO-DE-OBRA DE ELETRICISTA DA CONSTRUCAO CIVIL, INCLUSIVE EN | H | 0.3 | 23.16 | 3 | 7.1564
CARGOS SOCIAIS DESONERADOS
15.018.0090-0 | CAIXA DE LIGACAO DE ALUMINIO SILICIO,TIPO CONDULETES,NO FORM | UN |  | 18.28
ATO X,DIAMETRO DE 1/2".FORNECIMENTO E COLOCACAO
01983 | MAO-DE-OBRA DE ELETRICISTA DE CONSTRUCAOCIVIL, INCLUSIVE ENC | H | 0.2 | 26.73 | 3 | 5.5064
ARGOS SOCIAIS
05595 | CONDULETE DE ALUMINIO SILICIO, TIPO X, DE 1/2", COM TAMPA | UN | 1 | 12.78 | 0 | 12.78
15.018.0090-A | CAIXA DE LIGACAO DE ALUMINIO SILICIO,TIPO CONDULETES,NO FORM | UN |  | 17.55
ATO X,DIAMETRO DE 1/2".FORNECIMENTO E COLOCACAO
05595 | CONDULETE DE ALUMINIO SILICIO, TIPO X, DE 1/2", COM TAMPA | UN | 1 | 12.78 | 0 | 12.78
20060 | MAO-DE-OBRA DE ELETRICISTA DA CONSTRUCAO CIVIL, INCLUSIVE EN | H | 0.2 | 23.16 | 3 | 4.771
CARGOS SOCIAIS DESONERADOS
15.018.0095-0 | CAIXA DE LIGACAO DE ALUMINIO SILICIO,TIPO CONDULETES,NO FORM | UN |  | 20.16
ATO X,DIAMETRO DE 3/4".FORNECIMENTO E COLOCACAO
01983 | MAO-DE-OBRA DE ELETRICISTA DE CONSTRUCAOCIVIL, INCLUSIVE ENC | H | 0.25 | 26.73 | 3 | 6.883
ARGOS SOCIAIS
05596 | CONDULETE DE ALUMINIO SILICIO, TIPO X, DE 3/4", COM TAMPA | UN | 1 | 13.28 | 0 | 13.28
15.018.0095-A | CAIXA DE LIGACAO DE ALUMINIO SILICIO,TIPO CONDULETES,NO FORM | UN |  | 19.24
ATO X,DIAMETRO DE 3/4".FORNECIMENTO E COLOCACAO
05596 | CONDULETE DE ALUMINIO SILICIO, TIPO X, DE 3/4", COM TAMPA | UN | 1 | 13.28 | 0 | 13.28
20060 | MAO-DE-OBRA DE ELETRICISTA DA CONSTRUCAO CIVIL, INCLUSIVE EN | H | 0.25 | 23.16 | 3 | 5.9637
CARGOS SOCIAIS DESONERADOS
15.018.0100-0 | CAIXA DE LIGACAO DE ALUMINIO SILICIO,TIPO CONDULETES,NO FORM | UN |  | 26.33
ATO X,DIAMETRO DE 1".FORNECIMENTO E COLOCACAO
01983 | MAO-DE-OBRA DE ELETRICISTA DE CONSTRUCAOCIVIL, INCLUSIVE ENC | H | 0.3 | 26.73 | 3 | 8.2596
ARGOS SOCIAIS
05597 | CONDULETE DE ALUMINIO SILICIO, TIPO X, DE 1", COM TAMPA | UN | 1 | 18.08 | 0 | 18.08
15.018.0100-A | CAIXA DE LIGACAO DE ALUMINIO SILICIO,TIPO CONDULETES,NO FORM | UN |  | 25.23
ATO X,DIAMETRO DE 1".FORNECIMENTO E COLOCACAO
05597 | CONDULETE DE ALUMINIO SILICIO, TIPO X, DE 1", COM TAMPA | UN | 1 | 18.08 | 0 | 18.08
20060 | MAO-DE-OBRA DE ELETRICISTA DA CONSTRUCAO CIVIL, INCLUSIVE EN | H | 0.3 | 23.16 | 3 | 7.1564
CARGOS SOCIAIS DESONERADOS
15.018.0102-0 | CAIXA DE LIGACAO DE ALUMINIO SILICIO,TIPO CONDULETES,NO FORM | UN |  | 26.59
ATO TB,DIAMETRO DE 1".FORNECIMENTO E COLOCACAO
01983 | MAO-DE-OBRA DE ELETRICISTA DE CONSTRUCAOCIVIL, INCLUSIVE ENC | H | 0.3 | 26.73 | 3 | 8.2596
ARGOS SOCIAIS
04438 | CONDULETE DE ALUMINIO SILICIO, TIPO TB, DE 1", COM TAMPA | UN | 1 | 18.34 | 0 | 18.34
15.018.0102-A | CAIXA DE LIGACAO DE ALUMINIO SILICIO,TIPO CONDULETES,NO FORM | UN |  | 25.49
ATO TB,DIAMETRO DE 1".FORNECIMENTO E COLOCACAO
04438 | CONDULETE DE ALUMINIO SILICIO, TIPO TB, DE 1", COM TAMPA | UN | 1 | 18.34 | 0 | 18.34
20060 | MAO-DE-OBRA DE ELETRICISTA DA CONSTRUCAO CIVIL, INCLUSIVE EN | H | 0.3 | 23.16 | 3 | 7.1564
CARGOS SOCIAIS DESONERADOS
15.018.0103-0 | CAIXA DE LIGACAO DE ALUMINIO SILICIO,TIPO CONDULETES,NO FORM | UN |  | 66.17
ATO TB,DIAMETRO DE 2".FORNECIMENTO E COLOCACAO
01983 | MAO-DE-OBRA DE ELETRICISTA DE CONSTRUCAOCIVIL, INCLUSIVE ENC | H | 0.4 | 26.73 | 3 | 11.0128
ARGOS SOCIAIS
11563 | CONDULETE DE ALUMINIO SILICO, TIPO PETROLETS R-15/TB-66, DE | UN | 1 | 55.16 | 0 | 55.16
2" PERTECO OU SIMILAR
15.018.0103-A | CAIXA DE LIGACAO DE ALUMINIO SILICIO,TIPO CONDULETES,NO FORM | UN |  | 64.7
ATO TB,DIAMETRO DE 2".FORNECIMENTO E COLOCACAO
11563 | CONDULETE DE ALUMINIO SILICO, TIPO PETROLETS R-15/TB-66, DE | UN | 1 | 55.16 | 0 | 55.16
2" PERTECO OU SIMILAR
20060 | MAO-DE-OBRA DE ELETRICISTA DA CONSTRUCAO CIVIL, INCLUSIVE EN | H | 0.4 | 23.16 | 3 | 9.5419
CARGOS SOCIAIS DESONERADOS
15.018.0105-0 | CAIXA DE LIGACAO DE ALUMINIO SILICIO,TIPO CONDULETES,NO FORM | UN |  | 19.4
ATO T,DIAMETRO DE 1/2".FORNECIMENTO E COLOCACAO
01983 | MAO-DE-OBRA DE ELETRICISTA DE CONSTRUCAOCIVIL, INCLUSIVE ENC | H | 0.2 | 26.73 | 3 | 5.5064
ARGOS SOCIAIS
05598 | CONDULETE DE ALUMINIO SILICIO, TIPO T, DE 1/2", COM TAMPA | UN | 1 | 13.9 | 0 | 13.9
15.018.0105-A | CAIXA DE LIGACAO DE ALUMINIO SILICIO,TIPO CONDULETES,NO FORM | UN |  | 18.67
ATO T,DIAMETRO DE 1/2".FORNECIMENTO E COLOCACAO
05598 | CONDULETE DE ALUMINIO SILICIO, TIPO T, DE 1/2", COM TAMPA | UN | 1 | 13.9 | 0 | 13.9
20060 | MAO-DE-OBRA DE ELETRICISTA DA CONSTRUCAO CIVIL, INCLUSIVE EN | H | 0.2 | 23.16 | 3 | 4.771
CARGOS SOCIAIS DESONERADOS
15.018.0110-0 | CAIXA DE LIGACAO DE ALUMINIO SILICIO,TIPO CONDULETES,NO FORM | UN |  | 18.47
ATO T,DIAMETRO DE 3/4".FORNECIMENTO E COLOCACAO
01983 | MAO-DE-OBRA DE ELETRICISTA DE CONSTRUCAOCIVIL, INCLUSIVE ENC | H | 0.25 | 26.73 | 3 | 6.883
ARGOS SOCIAIS
05599 | CONDULETE DE ALUMINIO SILICIO, TIPO T, DE 3/4", COM TAMPA | UN | 1 | 11.59 | 0 | 11.59
15.018.0110-A | CAIXA DE LIGACAO DE ALUMINIO SILICIO,TIPO CONDULETES,NO FORM | UN |  | 17.55
ATO T,DIAMETRO DE 3/4".FORNECIMENTO E COLOCACAO
05599 | CONDULETE DE ALUMINIO SILICIO, TIPO T, DE 3/4", COM TAMPA | UN | 1 | 11.59 | 0 | 11.59
20060 | MAO-DE-OBRA DE ELETRICISTA DA CONSTRUCAO CIVIL, INCLUSIVE EN | H | 0.25 | 23.16 | 3 | 5.9637
CARGOS SOCIAIS DESONERADOS
15.018.0115-0 | CAIXA DE LIGACAO DE ALUMINIO SILICIO,TIPO CONDULETES,NO FORM | UN |  | 25.66
ATO T,DIAMETRO DE 1".FORNECIMENTO E COLOCACAO
01983 | MAO-DE-OBRA DE ELETRICISTA DE CONSTRUCAOCIVIL, INCLUSIVE ENC | H | 0.3 | 26.73 | 3 | 8.2596
ARGOS SOCIAIS
05600 | CONDULETE DE ALUMINIO SILICIO, TIPO T, DE 1", COM TAMPA | UN | 1 | 17.41 | 0 | 17.41
15.018.0115-A | CAIXA DE LIGACAO DE ALUMINIO SILICIO,TIPO CONDULETES,NO FORM | UN |  | 24.56
ATO T,DIAMETRO DE 1".FORNECIMENTO E COLOCACAO
05600 | CONDULETE DE ALUMINIO SILICIO, TIPO T, DE 1", COM TAMPA | UN | 1 | 17.41 | 0 | 17.41
20060 | MAO-DE-OBRA DE ELETRICISTA DA CONSTRUCAO CIVIL, INCLUSIVE EN | H | 0.3 | 23.16 | 3 | 7.1564
CARGOS SOCIAIS DESONERADOS
15.018.0117-0 | CAIXA DE LIGACAO DE PVC,TIPO CONDULETES,PARA 5 OU 6 ENTRADAS | UN |  | 10.43
,COM DIAMETRO DE 1/2".FORNECIMENTO E COLOCACAO.
01983 | MAO-DE-OBRA DE ELETRICISTA DE CONSTRUCAOCIVIL, INCLUSIVE ENC | H | 0.2 | 26.73 | 3 | 5.5064
ARGOS SOCIAIS
14270 | CAIXA DE SOBREPOR, TIPO CONDULETE, EM PVC, PARA 5 OU 6 ENTRA | UN | 1 | 4.93 | 0 | 4.93
DAS, COM DIAMETRO DE 1/2"
15.018.0117-A | CAIXA DE LIGACAO DE PVC,TIPO CONDULETES,PARA 5 OU 6 ENTRADAS | UN |  | 9.7
,COM DIAMETRO DE 1/2".FORNECIMENTO E COLOCACAO.
14270 | CAIXA DE SOBREPOR, TIPO CONDULETE, EM PVC, PARA 5 OU 6 ENTRA | UN | 1 | 4.93 | 0 | 4.93
DAS, COM DIAMETRO DE 1/2"
20060 | MAO-DE-OBRA DE ELETRICISTA DA CONSTRUCAO CIVIL, INCLUSIVE EN | H | 0.2 | 23.16 | 3 | 4.771
CARGOS SOCIAIS DESONERADOS
15.018.0118-0 | CAIXA DE LIGACAO DE PVC,TIPO CONDULETES,PARA 5 OU 6 ENTRADAS | UN |  | 11.81
,COM DIAMETRO DE 3/4".FORNECIMENTO E COLOCACAO.
01983 | MAO-DE-OBRA DE ELETRICISTA DE CONSTRUCAOCIVIL, INCLUSIVE ENC | H | 0.25 | 26.73 | 3 | 6.883
ARGOS SOCIAIS
14271 | CAIXA DE SOBREPOR, TIPO CONDULETE, EM PVC, PARA 5 OU 6 ENTRA | UN | 1 | 4.93 | 0 | 4.93
DAS, COM DIAMETRO DE 3/4"
15.018.0118-A | CAIXA DE LIGACAO DE PVC,TIPO CONDULETES,PARA 5 OU 6 ENTRADAS | UN |  | 10.89
,COM DIAMETRO DE 3/4".FORNECIMENTO E COLOCACAO.
14271 | CAIXA DE SOBREPOR, TIPO CONDULETE, EM PVC, PARA 5 OU 6 ENTRA | UN | 1 | 4.93 | 0 | 4.93
DAS, COM DIAMETRO DE 3/4"
20060 | MAO-DE-OBRA DE ELETRICISTA DA CONSTRUCAO CIVIL, INCLUSIVE EN | H | 0.25 | 23.16 | 3 | 5.9637
CARGOS SOCIAIS DESONERADOS
15.018.0119-0 | CAIXA DE LIGACAO DE PVC,TIPO CONDULETES,PARA 5 OU 6 ENTRADAS | UN |  | 17.57
,COM DIAMETRO DE 1".FORNECIMENTO E COLOCACAO.
01983 | MAO-DE-OBRA DE ELETRICISTA DE CONSTRUCAOCIVIL, INCLUSIVE ENC | H | 0.3 | 26.73 | 3 | 8.2596
ARGOS SOCIAIS
14272 | CAIXA DE SOBREPOR, TIPO CONDULETE, EM PVC, PARA 5 OU 6 ENTRA | UN | 1 | 9.32 | 0 | 9.32
DAS, COM DIAMETRO DE 1"
15.018.0119-A | CAIXA DE LIGACAO DE PVC,TIPO CONDULETES,PARA 5 OU 6 ENTRADAS | UN |  | 16.47
,COM DIAMETRO DE 1".FORNECIMENTO E COLOCACAO.
14272 | CAIXA DE SOBREPOR, TIPO CONDULETE, EM PVC, PARA 5 OU 6 ENTRA | UN | 1 | 9.32 | 0 | 9.32
DAS, COM DIAMETRO DE 1"
20060 | MAO-DE-OBRA DE ELETRICISTA DA CONSTRUCAO CIVIL, INCLUSIVE EN | H | 0.3 | 23.16 | 3 | 7.1564
CARGOS SOCIAIS DESONERADOS
15.018.0120-0 | CAIXA DE EMBUTIR,EM PVC,2"X4",INCLUSIVE BUCHAS E ARRUELAS.FO | UN |  | 9.45
RNECIMENTO E COLOCACAO
00115 | BUCHA E ARRUELA DE ALUMINIO PARA ELETRODUTO, DE 3/4" | UN | 2 | 1.33 | 0 | 2.66
01983 | MAO-DE-OBRA DE ELETRICISTA DE CONSTRUCAOCIVIL, INCLUSIVE ENC | H | 0.12 | 26.73 | 3 | 3.3038
ARGOS SOCIAIS
01999 | MAO-DE-OBRA DE SERVENTE DA CONSTRUCAO CIVIL, INCLUSIVE ENCAR | H | 0.12 | 19.33 | 3 | 2.3892
GOS SOCIAIS
05750 | CAIXA DE LUZ DE PVC, DE 4"x2" | UN | 1 | 1.1 | 0 | 1.1
15.018.0120-A | CAIXA DE EMBUTIR,EM PVC,2"X4",INCLUSIVE BUCHAS E ARRUELAS.FO | UN |  | 8.69
RNECIMENTO E COLOCACAO
00115 | BUCHA E ARRUELA DE ALUMINIO PARA ELETRODUTO, DE 3/4" | UN | 2 | 1.33 | 0 | 2.66
05750 | CAIXA DE LUZ DE PVC, DE 4"x2" | UN | 1 | 1.1 | 0 | 1.1
20060 | MAO-DE-OBRA DE ELETRICISTA DA CONSTRUCAO CIVIL, INCLUSIVE EN | H | 0.12 | 23.16 | 3 | 2.8626
CARGOS SOCIAIS DESONERADOS
20132 | MAO-DE-OBRA DE SERVENTE DA CONSTRUCAO CIVIL, INCLUSIVE ENCAR | H | 0.12 | 16.75 | 3 | 2.0703
GOS SOCIAIS DESONERADOS
15.018.0125-0 | CAIXA DE EMBUTIR,EM PVC,3" X 3",INCLUSIVE BUCHAS E ARRUELAS. | UN |  | 9.69
FORNECIMENTO E COLOCACAO
00115 | BUCHA E ARRUELA DE ALUMINIO PARA ELETRODUTO, DE 3/4" | UN | 2 | 1.33 | 0 | 2.66
01983 | MAO-DE-OBRA DE ELETRICISTA DE CONSTRUCAOCIVIL, INCLUSIVE ENC | H | 0.12 | 26.73 | 3 | 3.3038
ARGOS SOCIAIS
01999 | MAO-DE-OBRA DE SERVENTE DA CONSTRUCAO CIVIL, INCLUSIVE ENCAR | H | 0.12 | 19.33 | 3 | 2.3892
GOS SOCIAIS
05749 | CAIXA DE LUZ DE PVC, DE 3"x3" | UN | 1 | 1.34 | 0 | 1.34
15.018.0125-A | CAIXA DE EMBUTIR,EM PVC,3" X 3",INCLUSIVE BUCHAS E ARRUELAS. | UN |  | 8.93
FORNECIMENTO E COLOCACAO
00115 | BUCHA E ARRUELA DE ALUMINIO PARA ELETRODUTO, DE 3/4" | UN | 2 | 1.33 | 0 | 2.66
05749 | CAIXA DE LUZ DE PVC, DE 3"x3" | UN | 1 | 1.34 | 0 | 1.34
20060 | MAO-DE-OBRA DE ELETRICISTA DA CONSTRUCAO CIVIL, INCLUSIVE EN | H | 0.12 | 23.16 | 3 | 2.8626
CARGOS SOCIAIS DESONERADOS
20132 | MAO-DE-OBRA DE SERVENTE DA CONSTRUCAO CIVIL, INCLUSIVE ENCAR | H | 0.12 | 16.75 | 3 | 2.0703
GOS SOCIAIS DESONERADOS
15.018.0130-0 | CAIXA DE EMBUTIR,EM PVC,4"X4",INCLUSIVE BUCHAS E ARRUELAS.FO | UN |  | 10.74
RNECIMENTO E COLOCACAO
00115 | BUCHA E ARRUELA DE ALUMINIO PARA ELETRODUTO, DE 3/4" | UN | 2 | 1.33 | 0 | 2.66
01983 | MAO-DE-OBRA DE ELETRICISTA DE CONSTRUCAOCIVIL, INCLUSIVE ENC | H | 0.12 | 26.73 | 3 | 3.3038
ARGOS SOCIAIS
01999 | MAO-DE-OBRA DE SERVENTE DA CONSTRUCAO CIVIL, INCLUSIVE ENCAR | H | 0.12 | 19.33 | 3 | 2.3892
GOS SOCIAIS
05751 | CAIXA DE LUZ DE PVC, DE 4"x4" | UN | 1 | 2.39 | 0 | 2.39
15.018.0130-A | CAIXA DE EMBUTIR,EM PVC,4"X4",INCLUSIVE BUCHAS E ARRUELAS.FO | UN |  | 9.98
RNECIMENTO E COLOCACAO
00115 | BUCHA E ARRUELA DE ALUMINIO PARA ELETRODUTO, DE 3/4" | UN | 2 | 1.33 | 0 | 2.66
05751 | CAIXA DE LUZ DE PVC, DE 4"x4" | UN | 1 | 2.39 | 0 | 2.39
20060 | MAO-DE-OBRA DE ELETRICISTA DA CONSTRUCAO CIVIL, INCLUSIVE EN | H | 0.12 | 23.16 | 3 | 2.8626
CARGOS SOCIAIS DESONERADOS
20132 | MAO-DE-OBRA DE SERVENTE DA CONSTRUCAO CIVIL, INCLUSIVE ENCAR | H | 0.12 | 16.75 | 3 | 2.0703
GOS SOCIAIS DESONERADOS
15.018.0133-0 | CAIXA POLIMERICA DE INSPECAO DE ATERRAMENTO COM DIAMETRO SUP | UN |  | 44.16
ERIOR DE APROXIMADAMENTE 23CM E ALTURA APROXIMADA DE 25CM,CO
M TAMPA.FORNECIMENTO E COLOCACAO
01968 | MAO-DE-OBRA DE PEDREIRO, INCLUSIVE ENCARGOS SOCIAIS | H | 0.7 | 26.73 | 3 | 19.2723
01999 | MAO-DE-OBRA DE SERVENTE DA CONSTRUCAO CIVIL, INCLUSIVE ENCAR | H | 0.7 | 19.33 | 3 | 13.9369
GOS SOCIAIS
11943 | CAIXA POLIMERICA DE INSPECAO DE ATERRAMENTO COM DIAMETRO SUP | UN | 1 | 10.96 | 0 | 10.96
ERIOR APROX. DE 23CM E ALTURA APROX. DE 25CM, COM TAMPA
15.018.0133-A | CAIXA POLIMERICA DE INSPECAO DE ATERRAMENTO COM DIAMETRO SUP | UN |  | 39.73
ERIOR DE APROXIMADAMENTE 23CM E ALTURA APROXIMADA DE 25CM,CO
M TAMPA.FORNECIMENTO E COLOCACAO
11943 | CAIXA POLIMERICA DE INSPECAO DE ATERRAMENTO COM DIAMETRO SUP | UN | 1 | 10.96 | 0 | 10.96
ERIOR APROX. DE 23CM E ALTURA APROX. DE 25CM, COM TAMPA
20115 | MAO-DE-OBRA DE PEDREIRO, INCLUSIVE ENCARGOS SOCIAIS DESONERA | H | 0.7 | 23.16 | 3 | 16.6984
DOS
20132 | MAO-DE-OBRA DE SERVENTE DA CONSTRUCAO CIVIL, INCLUSIVE ENCAR | H | 0.7 | 16.75 | 3 | 12.0768
GOS SOCIAIS DESONERADOS
15.018.0136-0 | CAIXA DE PASSAGEM Nº1 PARA TELEFONE,CONFORME ESPECIFICACAO D | UN |  | 21.66
A TELEBRAS,NAS DIMENSOES DE 10X10X5CM.FORNECIMENTO E COLOCAC
AO
01983 | MAO-DE-OBRA DE ELETRICISTA DE CONSTRUCAOCIVIL, INCLUSIVE ENC | H | 0.7 | 26.73 | 3 | 19.2723
ARGOS SOCIAIS
05751 | CAIXA DE LUZ DE PVC, DE 4"x4" | UN | 1 | 2.39 | 0 | 2.39
15.018.0136-A | CAIXA DE PASSAGEM Nº1 PARA TELEFONE,CONFORME ESPECIFICACAO D | UN |  | 19.08
A TELEBRAS,NAS DIMENSOES DE 10X10X5CM.FORNECIMENTO E COLOCAC
AO
05751 | CAIXA DE LUZ DE PVC, DE 4"x4" | UN | 1 | 2.39 | 0 | 2.39
20060 | MAO-DE-OBRA DE ELETRICISTA DA CONSTRUCAO CIVIL, INCLUSIVE EN | H | 0.7 | 23.16 | 3 | 16.6984
CARGOS SOCIAIS DESONERADOS
15.018.0140-0 | CAIXA DE PASSAGEM Nº2 PARA TELEFONE,CONFORME ESPECIFICACAO D | UN |  | 81.15
A TELEBRAS,NAS DIMENSOES DE 20X20X13,5CM.FORNECIMENTO E COLO
CACAO
01983 | MAO-DE-OBRA DE ELETRICISTA DE CONSTRUCAOCIVIL, INCLUSIVE ENC | H | 0.7 | 26.73 | 3 | 19.2723
ARGOS SOCIAIS
02705 | CAIXA DE PASSAGEM PARA TELEFONE PADRAO TELEBRAS, DE (020X020 | UN | 1 | 61.88 | 0 | 61.88
X13,5)CM
15.018.0140-A | CAIXA DE PASSAGEM Nº2 PARA TELEFONE,CONFORME ESPECIFICACAO D | UN |  | 78.57
A TELEBRAS,NAS DIMENSOES DE 20X20X13,5CM.FORNECIMENTO E COLO
CACAO
02705 | CAIXA DE PASSAGEM PARA TELEFONE PADRAO TELEBRAS, DE (020X020 | UN | 1 | 61.88 | 0 | 61.88
X13,5)CM
20060 | MAO-DE-OBRA DE ELETRICISTA DA CONSTRUCAO CIVIL, INCLUSIVE EN | H | 0.7 | 23.16 | 3 | 16.6984
CARGOS SOCIAIS DESONERADOS
15.018.0145-0 | CAIXA DE PASSAGEM Nº3,PARA TELEFONE,CONFORME ESPECIFICACAO D | UN |  | 159.9
A TELEBRAS,NAS DIMENSOES DE 40X40X13,5CM.FORNECIMENTO E COLO
CACAO
01983 | MAO-DE-OBRA DE ELETRICISTA DE CONSTRUCAOCIVIL, INCLUSIVE ENC | H | 0.75 | 26.73 | 3 | 20.6489
ARGOS SOCIAIS
04304 | CAIXA DE PASSAGEM PARA TELEFONE PADRAO TELEBRAS, DE (040X040 | UN | 1 | 139.26 | 0 | 139.26
X13,5)CM
15.018.0145-A | CAIXA DE PASSAGEM Nº3,PARA TELEFONE,CONFORME ESPECIFICACAO D | UN |  | 157.15
A TELEBRAS,NAS DIMENSOES DE 40X40X13,5CM.FORNECIMENTO E COLO
CACAO
04304 | CAIXA DE PASSAGEM PARA TELEFONE PADRAO TELEBRAS, DE (040X040 | UN | 1 | 139.26 | 0 | 139.26
X13,5)CM
20060 | MAO-DE-OBRA DE ELETRICISTA DA CONSTRUCAO CIVIL, INCLUSIVE EN | H | 0.75 | 23.16 | 3 | 17.8911
CARGOS SOCIAIS DESONERADOS
15.018.0150-0 | CAIXA DE PASSAGEM Nº4,PARA TELEFONE,CONFORME ESPECIFICACAO D | UN |  | 252.79
A TELEBRAS,NAS DIMENSOES DE 60X60X13,5CM.FORNECIMENTO E COLO
CACAO
01983 | MAO-DE-OBRA DE ELETRICISTA DE CONSTRUCAOCIVIL, INCLUSIVE ENC | H | 0.8 | 26.73 | 3 | 22.0255
ARGOS SOCIAIS
02707 | CAIXA DE PASSAGEM PARA TELEFONE PADRAO TELEBRAS, DE (060X060 | UN | 1 | 230.77 | 0 | 230.77
X13,5)CM
15.018.0150-A | CAIXA DE PASSAGEM Nº4,PARA TELEFONE,CONFORME ESPECIFICACAO D | UN |  | 249.85
A TELEBRAS,NAS DIMENSOES DE 60X60X13,5CM.FORNECIMENTO E COLO
CACAO
02707 | CAIXA DE PASSAGEM PARA TELEFONE PADRAO TELEBRAS, DE (060X060 | UN | 1 | 230.77 | 0 | 230.77
X13,5)CM
20060 | MAO-DE-OBRA DE ELETRICISTA DA CONSTRUCAO CIVIL, INCLUSIVE EN | H | 0.8 | 23.16 | 3 | 19.0838
CARGOS SOCIAIS DESONERADOS
15.018.0155-0 | CAIXA DE PASSAGEM Nº5,PARA TELEFONE,CONFORME ESPECIFICACAO D | UN |  | 352.09
A TELEBRAS,NAS DIMENSOE DE 80X80X13,5CM.FORNECIMENTO E COLOC
ACAO
01983 | MAO-DE-OBRA DE ELETRICISTA DE CONSTRUCAOCIVIL, INCLUSIVE ENC | H | 0.85 | 26.73 | 3 | 23.4021
ARGOS SOCIAIS
02708 | CAIXA DE PASSAGEM PARA TELEFONE PADRAO TELEBRAS, DE (080X080 | UN | 1 | 328.69 | 0 | 328.69
X13,5)CM
15.018.0155-A | CAIXA DE PASSAGEM Nº5,PARA TELEFONE,CONFORME ESPECIFICACAO D | UN |  | 348.96
A TELEBRAS,NAS DIMENSOE DE 80X80X13,5CM.FORNECIMENTO E COLOC
ACAO
02708 | CAIXA DE PASSAGEM PARA TELEFONE PADRAO TELEBRAS, DE (080X080 | UN | 1 | 328.69 | 0 | 328.69
X13,5)CM
20060 | MAO-DE-OBRA DE ELETRICISTA DA CONSTRUCAO CIVIL, INCLUSIVE EN | H | 0.85 | 23.16 | 3 | 20.2766
CARGOS SOCIAIS DESONERADOS
15.018.0160-0 | CAIXA DE PASSAGEM Nº6,PARA TELEFONE,CONFORME ESPECIFICACAO D | UN |  | 874.78
A TELEBRAS,NAS DIMENSOES DE 120X120X13,5CM.FORNECIMENTO E CO
LOCACAO
01983 | MAO-DE-OBRA DE ELETRICISTA DE CONSTRUCAOCIVIL, INCLUSIVE ENC | H | 0.9 | 26.73 | 3 | 24.7787
ARGOS SOCIAIS
04352 | CAIXA DE PASSAGEM PARA TELEFONE PADRAO TELEBRAS, DE (120X120 | UN | 1 | 850.01 | 0 | 850.01
X13,5)CM
15.018.0160-A | CAIXA DE PASSAGEM Nº6,PARA TELEFONE,CONFORME ESPECIFICACAO D | UN |  | 871.47
A TELEBRAS,NAS DIMENSOES DE 120X120X13,5CM.FORNECIMENTO E CO
LOCACAO
04352 | CAIXA DE PASSAGEM PARA TELEFONE PADRAO TELEBRAS, DE (120X120 | UN | 1 | 850.01 | 0 | 850.01
X13,5)CM
20060 | MAO-DE-OBRA DE ELETRICISTA DA CONSTRUCAO CIVIL, INCLUSIVE EN | H | 0.9 | 23.16 | 3 | 21.4693
CARGOS SOCIAIS DESONERADOS
15.018.0165-0 | CAIXA DE PASSAGEM Nº7,PARA TELEFONE,CONFORME ESPECIFICACAO D | UN |  | 1630.19
A TELEBRAS,NAS DIMENSOES DE 150X150X17CM.FORNECIMENTO E COLO
CACAO
01983 | MAO-DE-OBRA DE ELETRICISTA DE CONSTRUCAOCIVIL, INCLUSIVE ENC | H | 1 | 26.73 | 3 | 27.5319
ARGOS SOCIAIS
02709 | CAIXA DE PASSAGEM PARA TELEFONE PADRAO TELEBRAS, DE (150X150 | UN | 1 | 1602.66 | 0 | 1602.66
X17,0)CM
15.018.0165-A | CAIXA DE PASSAGEM Nº7,PARA TELEFONE,CONFORME ESPECIFICACAO D | UN |  | 1626.51
A TELEBRAS,NAS DIMENSOES DE 150X150X17CM.FORNECIMENTO E COLO
CACAO
02709 | CAIXA DE PASSAGEM PARA TELEFONE PADRAO TELEBRAS, DE (150X150 | UN | 1 | 1602.66 | 0 | 1602.66
X17,0)CM
20060 | MAO-DE-OBRA DE ELETRICISTA DA CONSTRUCAO CIVIL, INCLUSIVE EN | H | 1 | 23.16 | 3 | 23.8548
CARGOS SOCIAIS DESONERADOS
15.018.0170-0 | CAIXA DE PASSAGEM Nº8,PARA TELEFONE,CONFORME PADRAO TELEBRAS | UN |  | 3063.01
NAS DIMENSOES DE 200X200X22CM.FORNECIMENTO E COLOCACAO
01983 | MAO-DE-OBRA DE ELETRICISTA DE CONSTRUCAOCIVIL, INCLUSIVE ENC | H | 1.1 | 26.73 | 3 | 30.2851
ARGOS SOCIAIS
07072 | CAIXA DE PASSAGEM PARA TELEFONE PADRAO TELEBRAS, DE (200X200 | UN | 1 | 3032.73 | 0 | 3032.73
X22,0)CM
15.018.0170-A | CAIXA DE PASSAGEM Nº8,PARA TELEFONE,CONFORME PADRAO TELEBRAS | UN |  | 3058.97
NAS DIMENSOES DE 200X200X22CM.FORNECIMENTO E COLOCACAO
07072 | CAIXA DE PASSAGEM PARA TELEFONE PADRAO TELEBRAS, DE (200X200 | UN | 1 | 3032.73 | 0 | 3032.73
X22,0)CM
20060 | MAO-DE-OBRA DE ELETRICISTA DA CONSTRUCAO CIVIL, INCLUSIVE EN | H | 1.1 | 23.16 | 3 | 26.2403
CARGOS SOCIAIS DESONERADOS
15.018.0175-0 | CANALETA PERFURADA ALTA(PERFILADOS),MEDINDO(38X38X6000)MM PR | M |  | 77.85
E-GALVANIZADA,INCLUSIVE SUPORTE E CONEXOES.FORNECIMENTO E CO
LOCACAO
01983 | MAO-DE-OBRA DE ELETRICISTA DE CONSTRUCAOCIVIL, INCLUSIVE ENC | H | 1 | 26.73 | 3 | 27.5319
ARGOS SOCIAIS
01999 | MAO-DE-OBRA DE SERVENTE DA CONSTRUCAO CIVIL, INCLUSIVE ENCAR | H | 1 | 19.33 | 3 | 19.9099
GOS SOCIAIS
05565 | PINO COM ROSCA, EM CAIXAS COM 100 PECAS, NO DIAMETRO DE 1/4" | UN | 0.007 | 43.34 | 20 | 0.3641
, DE (30X20)MM
05568 | PORCA ALTA, DE 1/4" | UN | 1.333 | 0.09 | 20 | 0.144
07635 | CANALETA PERFURADA ALTA, DE (38X38X6000)MM | UN | 0.166 | 108.85 | 20 | 21.6829
07636 | SUSPENSAO PARA PERFILADO | UN | 0.666 | 2.49 | 20 | 1.99
07637 | TIRANTE ROSQUEADO, DE 1/4"X3000MM | UN | 0.333 | 11.12 | 20 | 4.4436
07639 | PROLONGADOR PARA TIRANTE ROSQUEADO, DE 1/4" | UN | 0.666 | 2.06 | 20 | 1.6464
07641 | ARRUELA LISA DE DIAMETRO INTERNO, DE 1/4" | UN | 1.333 | 0.0922 | 20 | 0.1475
15.018.0175-A | CANALETA PERFURADA ALTA(PERFILADOS),MEDINDO(38X38X6000)MM PR | M |  | 71.52
E-GALVANIZADA,INCLUSIVE SUPORTE E CONEXOES.FORNECIMENTO E CO
LOCACAO
05565 | PINO COM ROSCA, EM CAIXAS COM 100 PECAS, NO DIAMETRO DE 1/4" | UN | 0.007 | 43.34 | 20 | 0.3641
, DE (30X20)MM
05568 | PORCA ALTA, DE 1/4" | UN | 1.333 | 0.09 | 20 | 0.144
07635 | CANALETA PERFURADA ALTA, DE (38X38X6000)MM | UN | 0.166 | 108.85 | 20 | 21.6829
07636 | SUSPENSAO PARA PERFILADO | UN | 0.666 | 2.49 | 20 | 1.99
07637 | TIRANTE ROSQUEADO, DE 1/4"X3000MM | UN | 0.333 | 11.12 | 20 | 4.4436
07639 | PROLONGADOR PARA TIRANTE ROSQUEADO, DE 1/4" | UN | 0.666 | 2.06 | 20 | 1.6464
07641 | ARRUELA LISA DE DIAMETRO INTERNO, DE 1/4" | UN | 1.333 | 0.0922 | 20 | 0.1475
20060 | MAO-DE-OBRA DE ELETRICISTA DA CONSTRUCAO CIVIL, INCLUSIVE EN | H | 1 | 23.16 | 3 | 23.8548
CARGOS SOCIAIS DESONERADOS
20132 | MAO-DE-OBRA DE SERVENTE DA CONSTRUCAO CIVIL, INCLUSIVE ENCAR | H | 1 | 16.75 | 3 | 17.2525
GOS SOCIAIS DESONERADOS
15.018.0180-0 | INSTALACAO DE PONTO PARA LUMINARIA FLUORESCENTE PENDENTE EM | UN |  | 43.21
CANALETA(38X38X6000)MM(EXCLUSIVE LUMINARIA)INCLUSIVE TOMADA
E 1,00M DE CABO PP 1,50MM2
01983 | MAO-DE-OBRA DE ELETRICISTA DE CONSTRUCAOCIVIL, INCLUSIVE ENC | H | 0.45 | 26.73 | 3 | 12.3894
ARGOS SOCIAIS
01999 | MAO-DE-OBRA DE SERVENTE DA CONSTRUCAO CIVIL, INCLUSIVE ENCAR | H | 0.45 | 19.33 | 3 | 8.9595
GOS SOCIAIS
02370 | TOMADA ELETRICA 2P+T, 10A/250V, PADRAO BRASILEIRO, DE EMBUTI | UN | 1 | 6.07 | 0 | 6.07
R, COM PLACA 4"X2"
05568 | PORCA ALTA, DE 1/4" | UN | 4 | 0.09 | 0 | 0.36
05706 | CABO DE COBRE FLEXIVEL COM ISOLAMENTO TERMOPLASTICO, DE 450/ | M | 1 | 1.0146 | 0 | 1.0146
750V, DE 1,5MM2
07641 | ARRUELA LISA DE DIAMETRO INTERNO, DE 1/4" | UN | 4 | 0.0922 | 0 | 0.3688
07642 | CAIXA PARA TOMADA EM CANALETAS | UN | 1 | 5.67 | 0 | 5.67
07643 | ARRUELA DE PRESSAO, DE DIAMETRO INTERNO DE 1/4" | UN | 4 | 0.0922 | 0 | 0.3688
07644 | PARAFUSO, AUTO TRAVANTE, DE 1/4"X5/8" | UN | 2 | 0.257 | 0 | 0.514
07645 | SUSPENSAO LONGA PARA LUMINARIA EM PERFILADO | UN | 2 | 3.75 | 0 | 7.5
15.018.0180-A | INSTALACAO DE PONTO PARA LUMINARIA FLUORESCENTE PENDENTE EM | UN |  | 40.36
CANALETA(38X38X6000)MM(EXCLUSIVE LUMINARIA)INCLUSIVE TOMADA
E 1,00M DE CABO PP 1,50MM2
02370 | TOMADA ELETRICA 2P+T, 10A/250V, PADRAO BRASILEIRO, DE EMBUTI | UN | 1 | 6.07 | 0 | 6.07
R, COM PLACA 4"X2"
05568 | PORCA ALTA, DE 1/4" | UN | 4 | 0.09 | 0 | 0.36
05706 | CABO DE COBRE FLEXIVEL COM ISOLAMENTO TERMOPLASTICO, DE 450/ | M | 1 | 1.0146 | 0 | 1.0146
750V, DE 1,5MM2
07641 | ARRUELA LISA DE DIAMETRO INTERNO, DE 1/4" | UN | 4 | 0.0922 | 0 | 0.3688
07642 | CAIXA PARA TOMADA EM CANALETAS | UN | 1 | 5.67 | 0 | 5.67
07643 | ARRUELA DE PRESSAO, DE DIAMETRO INTERNO DE 1/4" | UN | 4 | 0.0922 | 0 | 0.3688
07644 | PARAFUSO, AUTO TRAVANTE, DE 1/4"X5/8" | UN | 2 | 0.257 | 0 | 0.514
07645 | SUSPENSAO LONGA PARA LUMINARIA EM PERFILADO | UN | 2 | 3.75 | 0 | 7.5
20060 | MAO-DE-OBRA DE ELETRICISTA DA CONSTRUCAO CIVIL, INCLUSIVE EN | H | 0.45 | 23.16 | 3 | 10.7347
CARGOS SOCIAIS DESONERADOS
20132 | MAO-DE-OBRA DE SERVENTE DA CONSTRUCAO CIVIL, INCLUSIVE ENCAR | H | 0.45 | 16.75 | 3 | 7.7636
GOS SOCIAIS DESONERADOS
15.018.0250-0 | CAIXA DE PASSAGEM DE SOBREPOR,EM ACO,COM TAMPA PARAFUSADA,DE | UN |  | 29.75
12X12CM.FORNECIMENTO E COLOCACAO
01983 | MAO-DE-OBRA DE ELETRICISTA DE CONSTRUCAOCIVIL, INCLUSIVE ENC | H | 0.5 | 26.73 | 3 | 13.766
ARGOS SOCIAIS
01999 | MAO-DE-OBRA DE SERVENTE DA CONSTRUCAO CIVIL, INCLUSIVE ENCAR | H | 0.5 | 19.33 | 3 | 9.955
GOS SOCIAIS
07769 | CAIXA DE PASSAGEM DE SOBREPOR, EM CHAPA DE ACO, DE (12X12)CM | UN | 1 | 6.03 | 0 | 6.03
, COM TAMPA
15.018.0250-A | CAIXA DE PASSAGEM DE SOBREPOR,EM ACO,COM TAMPA PARAFUSADA,DE | UN |  | 26.58
12X12CM.FORNECIMENTO E COLOCACAO
07769 | CAIXA DE PASSAGEM DE SOBREPOR, EM CHAPA DE ACO, DE (12X12)CM | UN | 1 | 6.03 | 0 | 6.03
, COM TAMPA
20060 | MAO-DE-OBRA DE ELETRICISTA DA CONSTRUCAO CIVIL, INCLUSIVE EN | H | 0.5 | 23.16 | 3 | 11.9274
CARGOS SOCIAIS DESONERADOS
20132 | MAO-DE-OBRA DE SERVENTE DA CONSTRUCAO CIVIL, INCLUSIVE ENCAR | H | 0.5 | 16.75 | 3 | 8.6263
GOS SOCIAIS DESONERADOS
15.018.0255-0 | CAIXA DE PASSAGEM DE SOBREPOR EM ACO,COM TAMPA PARAFUSADA,DE | UN |  | 32.19
15X15CM.FORNECIMENTO E COLOCACAO
01983 | MAO-DE-OBRA DE ELETRICISTA DE CONSTRUCAOCIVIL, INCLUSIVE ENC | H | 0.5 | 26.73 | 3 | 13.766
ARGOS SOCIAIS
01999 | MAO-DE-OBRA DE SERVENTE DA CONSTRUCAO CIVIL, INCLUSIVE ENCAR | H | 0.5 | 19.33 | 3 | 9.955
GOS SOCIAIS
07770 | CAIXA DE PASSAGEM DE SOBREPOR, EM CHAPA DE ACO, DE (15X15)CM | UN | 1 | 8.47 | 0 | 8.47
, COM TAMPA
15.018.0255-A | CAIXA DE PASSAGEM DE SOBREPOR EM ACO,COM TAMPA PARAFUSADA,DE | UN |  | 29.02
15X15CM.FORNECIMENTO E COLOCACAO
07770 | CAIXA DE PASSAGEM DE SOBREPOR, EM CHAPA DE ACO, DE (15X15)CM | UN | 1 | 8.47 | 0 | 8.47
, COM TAMPA
20060 | MAO-DE-OBRA DE ELETRICISTA DA CONSTRUCAO CIVIL, INCLUSIVE EN | H | 0.5 | 23.16 | 3 | 11.9274
CARGOS SOCIAIS DESONERADOS
20132 | MAO-DE-OBRA DE SERVENTE DA CONSTRUCAO CIVIL, INCLUSIVE ENCAR | H | 0.5 | 16.75 | 3 | 8.6263
GOS SOCIAIS DESONERADOS
15.018.0260-0 | CAIXA DE PASSAGEM DE SOBREPOR,EM ACO,COM TAMPA PARAFUSADA,DE | UN |  | 46.77
20X20CM.FORNECIMENTO E COLOCACAO
01983 | MAO-DE-OBRA DE ELETRICISTA DE CONSTRUCAOCIVIL, INCLUSIVE ENC | H | 0.53 | 26.73 | 3 | 14.5919
ARGOS SOCIAIS
01999 | MAO-DE-OBRA DE SERVENTE DA CONSTRUCAO CIVIL, INCLUSIVE ENCAR | H | 0.53 | 19.33 | 3 | 10.5522
GOS SOCIAIS
07771 | CAIXA DE PASSAGEM DE SOBREPOR, EM CHAPA DE ACO, DE (20X20), | UN | 1 | 21.63 | 0 | 21.63
COM TAMPA
15.018.0260-A | CAIXA DE PASSAGEM DE SOBREPOR,EM ACO,COM TAMPA PARAFUSADA,DE | UN |  | 43.41
20X20CM.FORNECIMENTO E COLOCACAO
07771 | CAIXA DE PASSAGEM DE SOBREPOR, EM CHAPA DE ACO, DE (20X20), | UN | 1 | 21.63 | 0 | 21.63
COM TAMPA
20060 | MAO-DE-OBRA DE ELETRICISTA DA CONSTRUCAO CIVIL, INCLUSIVE EN | H | 0.53 | 23.16 | 3 | 12.643
CARGOS SOCIAIS DESONERADOS
20132 | MAO-DE-OBRA DE SERVENTE DA CONSTRUCAO CIVIL, INCLUSIVE ENCAR | H | 0.53 | 16.75 | 3 | 9.1438
GOS SOCIAIS DESONERADOS
15.018.0265-0 | CAIXA DE PASSAGEM DE SOBREPOR,EM ACO,COM TAMPA PARAFUSADA,DE | UN |  | 77.72
25X25CM.FORNECIMENTO E COLOCACAO
01983 | MAO-DE-OBRA DE ELETRICISTA DE CONSTRUCAOCIVIL, INCLUSIVE ENC | H | 0.53 | 26.73 | 3 | 14.5919
ARGOS SOCIAIS
01999 | MAO-DE-OBRA DE SERVENTE DA CONSTRUCAO CIVIL, INCLUSIVE ENCAR | H | 0.53 | 19.33 | 3 | 10.5522
GOS SOCIAIS
07772 | CAIXA DE PASSAGEM DE SOBREPOR, EM CHAPA DE ACO, DE (25X25)CM | UN | 1 | 52.58 | 0 | 52.58
, COM TAMPA
15.018.0265-A | CAIXA DE PASSAGEM DE SOBREPOR,EM ACO,COM TAMPA PARAFUSADA,DE | UN |  | 74.36
25X25CM.FORNECIMENTO E COLOCACAO
07772 | CAIXA DE PASSAGEM DE SOBREPOR, EM CHAPA DE ACO, DE (25X25)CM | UN | 1 | 52.58 | 0 | 52.58
, COM TAMPA
20060 | MAO-DE-OBRA DE ELETRICISTA DA CONSTRUCAO CIVIL, INCLUSIVE EN | H | 0.53 | 23.16 | 3 | 12.643
CARGOS SOCIAIS DESONERADOS
20132 | MAO-DE-OBRA DE SERVENTE DA CONSTRUCAO CIVIL, INCLUSIVE ENCAR | H | 0.53 | 16.75 | 3 | 9.1438
GOS SOCIAIS DESONERADOS
15.018.0270-0 | CAIXA DE PASSAGEM DE SOBREPOR,EM ACO,COM TAMPA PARAFUSADA,DE | UN |  | 88.67
30X30CM.FORNECIMENTO E COLOCACAO
01983 | MAO-DE-OBRA DE ELETRICISTA DE CONSTRUCAOCIVIL, INCLUSIVE ENC | H | 0.53 | 26.73 | 3 | 14.5919
ARGOS SOCIAIS
01999 | MAO-DE-OBRA DE SERVENTE DA CONSTRUCAO CIVIL, INCLUSIVE ENCAR | H | 0.53 | 19.33 | 3 | 10.5522
GOS SOCIAIS
07773 | CAIXA DE PASSAGEM DE SOBREPOR, EM CHAPA DE ACO, DE (30X30)CM | UN | 1 | 63.53 | 0 | 63.53
, COM TAMPA
15.018.0270-A | CAIXA DE PASSAGEM DE SOBREPOR,EM ACO,COM TAMPA PARAFUSADA,DE | UN |  | 85.31
30X30CM.FORNECIMENTO E COLOCACAO
07773 | CAIXA DE PASSAGEM DE SOBREPOR, EM CHAPA DE ACO, DE (30X30)CM | UN | 1 | 63.53 | 0 | 63.53
, COM TAMPA
20060 | MAO-DE-OBRA DE ELETRICISTA DA CONSTRUCAO CIVIL, INCLUSIVE EN | H | 0.53 | 23.16 | 3 | 12.643
CARGOS SOCIAIS DESONERADOS
20132 | MAO-DE-OBRA DE SERVENTE DA CONSTRUCAO CIVIL, INCLUSIVE ENCAR | H | 0.53 | 16.75 | 3 | 9.1438
GOS SOCIAIS DESONERADOS
15.018.0275-0 | CAIXA DE PASSAGEM DE SOBREPOR,EM ACO,COM TAMPA PARAFUSADA,DE | UN |  | 126.64
40X40CM.FORNECIMENTO E COLOCACAO
01983 | MAO-DE-OBRA DE ELETRICISTA DE CONSTRUCAOCIVIL, INCLUSIVE ENC | H | 0.55 | 26.73 | 3 | 15.1425
ARGOS SOCIAIS
01999 | MAO-DE-OBRA DE SERVENTE DA CONSTRUCAO CIVIL, INCLUSIVE ENCAR | H | 0.55 | 19.33 | 3 | 10.9504
GOS SOCIAIS
07774 | CAIXA DE PASSAGEM DE SOBREPOR, EM CHAPA DE ACO, DE (40X40)CM | UN | 1 | 100.55 | 0 | 100.55
, COM TAMPA
15.018.0275-A | CAIXA DE PASSAGEM DE SOBREPOR,EM ACO,COM TAMPA PARAFUSADA,DE | UN |  | 123.15
40X40CM.FORNECIMENTO E COLOCACAO
07774 | CAIXA DE PASSAGEM DE SOBREPOR, EM CHAPA DE ACO, DE (40X40)CM | UN | 1 | 100.55 | 0 | 100.55
, COM TAMPA
20060 | MAO-DE-OBRA DE ELETRICISTA DA CONSTRUCAO CIVIL, INCLUSIVE EN | H | 0.55 | 23.16 | 3 | 13.1201
CARGOS SOCIAIS DESONERADOS
20132 | MAO-DE-OBRA DE SERVENTE DA CONSTRUCAO CIVIL, INCLUSIVE ENCAR | H | 0.55 | 16.75 | 3 | 9.4889
GOS SOCIAIS DESONERADOS
15.018.0280-0 | CAIXA DE PASSAGEM DE SOBREPOR,EM ACO,COM TAMPA PARAFUSADA,DE | UN |  | 178.66
50X50CM.FORNECIMENTO E COLOCACAO
01983 | MAO-DE-OBRA DE ELETRICISTA DE CONSTRUCAOCIVIL, INCLUSIVE ENC | H | 0.55 | 26.73 | 3 | 15.1425
ARGOS SOCIAIS
01999 | MAO-DE-OBRA DE SERVENTE DA CONSTRUCAO CIVIL, INCLUSIVE ENCAR | H | 0.55 | 19.33 | 3 | 10.9504
GOS SOCIAIS
07775 | CAIXA DE PASSAGEM DE SOBREPOR, EM CHAPA DE ACO, DE (50X50)CM | UN | 1 | 152.57 | 0 | 152.57
, COM TAMPA
15.018.0280-A | CAIXA DE PASSAGEM DE SOBREPOR,EM ACO,COM TAMPA PARAFUSADA,DE | UN |  | 175.17
50X50CM.FORNECIMENTO E COLOCACAO
07775 | CAIXA DE PASSAGEM DE SOBREPOR, EM CHAPA DE ACO, DE (50X50)CM | UN | 1 | 152.57 | 0 | 152.57
, COM TAMPA
20060 | MAO-DE-OBRA DE ELETRICISTA DA CONSTRUCAO CIVIL, INCLUSIVE EN | H | 0.55 | 23.16 | 3 | 13.1201
CARGOS SOCIAIS DESONERADOS
20132 | MAO-DE-OBRA DE SERVENTE DA CONSTRUCAO CIVIL, INCLUSIVE ENCAR | H | 0.55 | 16.75 | 3 | 9.4889
GOS SOCIAIS DESONERADOS
15.018.0300-0 | CAIXA DE PASSAGEM DE EMBUTIR,EM ACO,COM TAMPA PARAFUSADA,DE | UN |  | 47.55
12X12CM.FORNECIMENTO E COLOCACAO
01983 | MAO-DE-OBRA DE ELETRICISTA DE CONSTRUCAOCIVIL, INCLUSIVE ENC | H | 0.8 | 26.73 | 3 | 22.0255
ARGOS SOCIAIS
01999 | MAO-DE-OBRA DE SERVENTE DA CONSTRUCAO CIVIL, INCLUSIVE ENCAR | H | 0.8 | 19.33 | 3 | 15.9279
GOS SOCIAIS
03417 | ARGAMASSA CIM., AREIA TRACO 1:8,PREPARO MANUAL | M3 | 0.0015 | 509.5529 | 0 | 0.7643
14780 | CAIXA DE PASSAGEM DE EMBUTIR, EM ACO, COM TAMPA PARAFUSADA, | UN | 1 | 8.84 | 0 | 8.84
DE 12X12CM
15.018.0300-A | CAIXA DE PASSAGEM DE EMBUTIR,EM ACO,COM TAMPA PARAFUSADA,DE | UN |  | 42.44
12X12CM.FORNECIMENTO E COLOCACAO
14780 | CAIXA DE PASSAGEM DE EMBUTIR, EM ACO, COM TAMPA PARAFUSADA, | UN | 1 | 8.84 | 0 | 8.84
DE 12X12CM
20060 | MAO-DE-OBRA DE ELETRICISTA DA CONSTRUCAO CIVIL, INCLUSIVE EN | H | 0.8 | 23.16 | 3 | 19.0838
CARGOS SOCIAIS DESONERADOS
20132 | MAO-DE-OBRA DE SERVENTE DA CONSTRUCAO CIVIL, INCLUSIVE ENCAR | H | 0.8 | 16.75 | 3 | 13.802
GOS SOCIAIS DESONERADOS
30141 | ARGAMASSA CIM., AREIA TRACO 1:8,PREPARO MANUAL | M3 | 0.0015 | 480.3215 | 0 | 0.7205
15.018.0305-0 | CAIXA DE PASSAGEM DE EMBUTIR,EM ACO,COM TAMPA PARAFUSADA,DE | UN |  | 52.81
15X15CM.FORNECIMENTO E COLOCACAO
01983 | MAO-DE-OBRA DE ELETRICISTA DE CONSTRUCAOCIVIL, INCLUSIVE ENC | H | 0.8 | 26.73 | 3 | 22.0255
ARGOS SOCIAIS
01999 | MAO-DE-OBRA DE SERVENTE DA CONSTRUCAO CIVIL, INCLUSIVE ENCAR | H | 0.8 | 19.33 | 3 | 15.9279
GOS SOCIAIS
03417 | ARGAMASSA CIM., AREIA TRACO 1:8,PREPARO MANUAL | M3 | 0.0022 | 509.5529 | 0 | 1.121
14781 | CAIXA DE PASSAGEM DE EMBUTIR, EM ACO, COM TAMPA PARAFUSADA, | UN | 1 | 13.74 | 0 | 13.74
DE 15X15CM
15.018.0305-A | CAIXA DE PASSAGEM DE EMBUTIR,EM ACO,COM TAMPA PARAFUSADA,DE | UN |  | 47.68
15X15CM.FORNECIMENTO E COLOCACAO
14781 | CAIXA DE PASSAGEM DE EMBUTIR, EM ACO, COM TAMPA PARAFUSADA, | UN | 1 | 13.74 | 0 | 13.74
DE 15X15CM
20060 | MAO-DE-OBRA DE ELETRICISTA DA CONSTRUCAO CIVIL, INCLUSIVE EN | H | 0.8 | 23.16 | 3 | 19.0838
CARGOS SOCIAIS DESONERADOS
20132 | MAO-DE-OBRA DE SERVENTE DA CONSTRUCAO CIVIL, INCLUSIVE ENCAR | H | 0.8 | 16.75 | 3 | 13.802
GOS SOCIAIS DESONERADOS
30141 | ARGAMASSA CIM., AREIA TRACO 1:8,PREPARO MANUAL | M3 | 0.0022 | 480.3215 | 0 | 1.0567
15.018.0310-0 | CAIXA DE PASSAGEM DE EMBUTIR,EM ACO,COM TAMPA PARAFUSADA,DE | UN |  | 69.57
20X20CM.FORNECIMENTO E COLOCACAO
01983 | MAO-DE-OBRA DE ELETRICISTA DE CONSTRUCAOCIVIL, INCLUSIVE ENC | H | 0.88 | 26.73 | 3 | 24.2281
ARGOS SOCIAIS
01999 | MAO-DE-OBRA DE SERVENTE DA CONSTRUCAO CIVIL, INCLUSIVE ENCAR | H | 0.88 | 19.33 | 3 | 17.5207
GOS SOCIAIS
03417 | ARGAMASSA CIM., AREIA TRACO 1:8,PREPARO MANUAL | M3 | 0.0036 | 509.5529 | 0 | 1.8344
14782 | CAIXA DE PASSAGEM DE EMBUTIR, EM ACO, COM TAMPA PARAFUSADA, | UN | 1 | 25.99 | 0 | 25.99
DE 20X20CM
15.018.0310-A | CAIXA DE PASSAGEM DE EMBUTIR,EM ACO,COM TAMPA PARAFUSADA,DE | UN |  | 63.89
20X20CM.FORNECIMENTO E COLOCACAO
14782 | CAIXA DE PASSAGEM DE EMBUTIR, EM ACO, COM TAMPA PARAFUSADA, | UN | 1 | 25.99 | 0 | 25.99
DE 20X20CM
20060 | MAO-DE-OBRA DE ELETRICISTA DA CONSTRUCAO CIVIL, INCLUSIVE EN | H | 0.88 | 23.16 | 3 | 20.9922
CARGOS SOCIAIS DESONERADOS
20132 | MAO-DE-OBRA DE SERVENTE DA CONSTRUCAO CIVIL, INCLUSIVE ENCAR | H | 0.88 | 16.75 | 3 | 15.1822
GOS SOCIAIS DESONERADOS
30141 | ARGAMASSA CIM., AREIA TRACO 1:8,PREPARO MANUAL | M3 | 0.0036 | 480.3215 | 0 | 1.7292
15.018.0315-0 | CAIXA DE PASSAGEM DE EMBUTIR,EM ACO,COM TAMPA PARAFUSADA,DE | UN |  | 78
25X25CM.FORNECIMENTO E COLOCACAO
01983 | MAO-DE-OBRA DE ELETRICISTA DE CONSTRUCAOCIVIL, INCLUSIVE ENC | H | 0.88 | 26.73 | 3 | 24.2281
ARGOS SOCIAIS
01999 | MAO-DE-OBRA DE SERVENTE DA CONSTRUCAO CIVIL, INCLUSIVE ENCAR | H | 0.88 | 19.33 | 3 | 17.5207
GOS SOCIAIS
03417 | ARGAMASSA CIM., AREIA TRACO 1:8,PREPARO MANUAL | M3 | 0.0049 | 509.5529 | 0 | 2.4968
14783 | CAIXA DE PASSAGEM DE EMBUTIR, EM ACO, COM TAMPA PARAFUSADA, | UN | 1 | 33.76 | 0 | 33.76
DE 25X25CM
15.018.0315-A | CAIXA DE PASSAGEM DE EMBUTIR,EM ACO,COM TAMPA PARAFUSADA,DE | UN |  | 72.28
25X25CM.FORNECIMENTO E COLOCACAO
14783 | CAIXA DE PASSAGEM DE EMBUTIR, EM ACO, COM TAMPA PARAFUSADA, | UN | 1 | 33.76 | 0 | 33.76
DE 25X25CM
20060 | MAO-DE-OBRA DE ELETRICISTA DA CONSTRUCAO CIVIL, INCLUSIVE EN | H | 0.88 | 23.16 | 3 | 20.9922
CARGOS SOCIAIS DESONERADOS
20132 | MAO-DE-OBRA DE SERVENTE DA CONSTRUCAO CIVIL, INCLUSIVE ENCAR | H | 0.88 | 16.75 | 3 | 15.1822
GOS SOCIAIS DESONERADOS
30141 | ARGAMASSA CIM., AREIA TRACO 1:8,PREPARO MANUAL | M3 | 0.0049 | 480.3215 | 0 | 2.3536
15.018.0320-0 | CAIXA DE PASSAGEM DE EMBUTIR,EM ACO,COM TAMPA PARAFUSADA,DE | UN |  | 102.12
30X30CM.FORNECIMENTO E COLOCACAO
01983 | MAO-DE-OBRA DE ELETRICISTA DE CONSTRUCAOCIVIL, INCLUSIVE ENC | H | 0.88 | 26.73 | 3 | 24.2281
ARGOS SOCIAIS
01999 | MAO-DE-OBRA DE SERVENTE DA CONSTRUCAO CIVIL, INCLUSIVE ENCAR | H | 0.88 | 19.33 | 3 | 17.5207
GOS SOCIAIS
03417 | ARGAMASSA CIM., AREIA TRACO 1:8,PREPARO MANUAL | M3 | 0.0063 | 509.5529 | 0 | 3.2102
14784 | CAIXA DE PASSAGEM DE EMBUTIR, EM ACO, COM TAMPA PARAFUSADA, | UN | 1 | 57.17 | 0 | 57.17
DE 30X30CM
15.018.0320-A | CAIXA DE PASSAGEM DE EMBUTIR,EM ACO,COM TAMPA PARAFUSADA,DE | UN |  | 96.37
30X30CM.FORNECIMENTO E COLOCACAO
14784 | CAIXA DE PASSAGEM DE EMBUTIR, EM ACO, COM TAMPA PARAFUSADA, | UN | 1 | 57.17 | 0 | 57.17
DE 30X30CM
20060 | MAO-DE-OBRA DE ELETRICISTA DA CONSTRUCAO CIVIL, INCLUSIVE EN | H | 0.88 | 23.16 | 3 | 20.9922
CARGOS SOCIAIS DESONERADOS
20132 | MAO-DE-OBRA DE SERVENTE DA CONSTRUCAO CIVIL, INCLUSIVE ENCAR | H | 0.88 | 16.75 | 3 | 15.1822
GOS SOCIAIS DESONERADOS
30141 | ARGAMASSA CIM., AREIA TRACO 1:8,PREPARO MANUAL | M3 | 0.0063 | 480.3215 | 0 | 3.026
15.018.0325-0 | CAIXA DE PASSAGEM DE EMBUTIR,EM ACO,COM TAMPA PARAFUSADA,DE | UN |  | 151.93
40X40CM.FORNECIMENTO E COLOCACAO
01983 | MAO-DE-OBRA DE ELETRICISTA DE CONSTRUCAOCIVIL, INCLUSIVE ENC | H | 0.968 | 26.73 | 3 | 26.6509
ARGOS SOCIAIS
01999 | MAO-DE-OBRA DE SERVENTE DA CONSTRUCAO CIVIL, INCLUSIVE ENCAR | H | 0.968 | 19.33 | 3 | 19.2728
GOS SOCIAIS
03417 | ARGAMASSA CIM., AREIA TRACO 1:8,PREPARO MANUAL | M3 | 0.0098 | 509.5529 | 0 | 4.9936
14785 | CAIXA DE PASSAGEM DE EMBUTIR, EM ACO, COM TAMPA PARAFUSADA, | UN | 1 | 101.02 | 0 | 101.02
DE 40X40CM
15.018.0325-A | CAIXA DE PASSAGEM DE EMBUTIR,EM ACO,COM TAMPA PARAFUSADA,DE | UN |  | 145.51
40X40CM.FORNECIMENTO E COLOCACAO
14785 | CAIXA DE PASSAGEM DE EMBUTIR, EM ACO, COM TAMPA PARAFUSADA, | UN | 1 | 101.02 | 0 | 101.02
DE 40X40CM
20060 | MAO-DE-OBRA DE ELETRICISTA DA CONSTRUCAO CIVIL, INCLUSIVE EN | H | 0.968 | 23.16 | 3 | 23.0914
CARGOS SOCIAIS DESONERADOS
20132 | MAO-DE-OBRA DE SERVENTE DA CONSTRUCAO CIVIL, INCLUSIVE ENCAR | H | 0.968 | 16.75 | 3 | 16.7004
GOS SOCIAIS DESONERADOS
30141 | ARGAMASSA CIM., AREIA TRACO 1:8,PREPARO MANUAL | M3 | 0.0098 | 480.3215 | 0 | 4.7072
15.018.0330-0 | CAIXA DE PASSAGEM DE EMBUTIR,EM ACO,COM TAMPA PARAFUSADA,DE | UN |  | 220.89
50X50CM.FORNECIMENTO E COLOCACAO
01983 | MAO-DE-OBRA DE ELETRICISTA DE CONSTRUCAOCIVIL, INCLUSIVE ENC | H | 0.968 | 26.73 | 3 | 26.6509
ARGOS SOCIAIS
01999 | MAO-DE-OBRA DE SERVENTE DA CONSTRUCAO CIVIL, INCLUSIVE ENCAR | H | 0.968 | 19.33 | 3 | 19.2728
GOS SOCIAIS
03417 | ARGAMASSA CIM., AREIA TRACO 1:8,PREPARO MANUAL | M3 | 0.0139 | 509.5529 | 0 | 7.0828
14786 | CAIXA DE PASSAGEM DE EMBUTIR, EM ACO, COM TAMPA PARAFUSADA, | UN | 1 | 167.89 | 0 | 167.89
DE 50X50CM
15.018.0330-A | CAIXA DE PASSAGEM DE EMBUTIR,EM ACO,COM TAMPA PARAFUSADA,DE | UN |  | 214.35
50X50CM.FORNECIMENTO E COLOCACAO
14786 | CAIXA DE PASSAGEM DE EMBUTIR, EM ACO, COM TAMPA PARAFUSADA, | UN | 1 | 167.89 | 0 | 167.89
DE 50X50CM
20060 | MAO-DE-OBRA DE ELETRICISTA DA CONSTRUCAO CIVIL, INCLUSIVE EN | H | 0.968 | 23.16 | 3 | 23.0914
CARGOS SOCIAIS DESONERADOS
20132 | MAO-DE-OBRA DE SERVENTE DA CONSTRUCAO CIVIL, INCLUSIVE ENCAR | H | 0.968 | 16.75 | 3 | 16.7004
GOS SOCIAIS DESONERADOS
30141 | ARGAMASSA CIM., AREIA TRACO 1:8,PREPARO MANUAL | M3 | 0.0139 | 480.3215 | 0 | 6.6765
15.018.0450-0 | INTERLIGACAO DE ELETROCALHA PERFURADA DE LARGURA 100MM,ABA 7 | UN |  | 121.49
5MM COM PAINEL OU QUADRO DE DISTRIBUICAO DE ENERGIA ELETRICA
,EXCLUSIVE PAINEL OU QUADRO E ELETROCALHA.FORNECIMENTO E COL
OCACAO
01983 | MAO-DE-OBRA DE ELETRICISTA DE CONSTRUCAOCIVIL, INCLUSIVE ENC | H | 1 | 26.73 | 3 | 27.5319
ARGOS SOCIAIS
01999 | MAO-DE-OBRA DE SERVENTE DA CONSTRUCAO CIVIL, INCLUSIVE ENCAR | H | 1 | 19.33 | 3 | 19.9099
GOS SOCIAIS
05568 | PORCA ALTA, DE 1/4" | UN | 20 | 0.09 | 0 | 1.8
07641 | ARRUELA LISA DE DIAMETRO INTERNO, DE 1/4" | UN | 20 | 0.0922 | 0 | 1.844
07643 | ARRUELA DE PRESSAO, DE DIAMETRO INTERNO DE 1/4" | UN | 20 | 0.0922 | 0 | 1.844
07654 | TE VERTICAL DERIVACAO OU LATERAL, PARA ELETROCALHA PERFURADA | UN | 1 | 46.2248 | 0 | 46.2248
OU LISA, 100X75MM
07655 | ACOPLAMENTO EM PAINEL, PARA ELETROCALHA PERFURADA OU LISA, 1 | UN | 1 | 7.3608 | 0 | 7.3608
00X75MM, PRE-ZINCADA
07656 | PARAFUSO, CABECA LENTILHA, DE 1/4"X5/8" | UN | 20 | 0.257 | 0 | 5.14
07657 | JUNCAO SIMPLES (TALA LATERAL), DE (100X075)MM, PARA ELETROCA | UN | 4 | 2.4603 | 0 | 9.8412
LHA
15.018.0450-A | INTERLIGACAO DE ELETROCALHA PERFURADA DE LARGURA 100MM,ABA 7 | UN |  | 115.16
5MM COM PAINEL OU QUADRO DE DISTRIBUICAO DE ENERGIA ELETRICA
,EXCLUSIVE PAINEL OU QUADRO E ELETROCALHA.FORNECIMENTO E COL
OCACAO
05568 | PORCA ALTA, DE 1/4" | UN | 20 | 0.09 | 0 | 1.8
07641 | ARRUELA LISA DE DIAMETRO INTERNO, DE 1/4" | UN | 20 | 0.0922 | 0 | 1.844
07643 | ARRUELA DE PRESSAO, DE DIAMETRO INTERNO DE 1/4" | UN | 20 | 0.0922 | 0 | 1.844
07654 | TE VERTICAL DERIVACAO OU LATERAL, PARA ELETROCALHA PERFURADA | UN | 1 | 46.2248 | 0 | 46.2248
OU LISA, 100X75MM
07655 | ACOPLAMENTO EM PAINEL, PARA ELETROCALHA PERFURADA OU LISA, 1 | UN | 1 | 7.3608 | 0 | 7.3608
00X75MM, PRE-ZINCADA
07656 | PARAFUSO, CABECA LENTILHA, DE 1/4"X5/8" | UN | 20 | 0.257 | 0 | 5.14
07657 | JUNCAO SIMPLES (TALA LATERAL), DE (100X075)MM, PARA ELETROCA | UN | 4 | 2.4603 | 0 | 9.8412
LHA
20060 | MAO-DE-OBRA DE ELETRICISTA DA CONSTRUCAO CIVIL, INCLUSIVE EN | H | 1 | 23.16 | 3 | 23.8548
CARGOS SOCIAIS DESONERADOS
20132 | MAO-DE-OBRA DE SERVENTE DA CONSTRUCAO CIVIL, INCLUSIVE ENCAR | H | 1 | 16.75 | 3 | 17.2525
GOS SOCIAIS DESONERADOS
15.018.0455-0 | INTERLIGACAO DE ELETROCALHA PERFURADA DE LARGURA 100MM,ABA 1 | UN |  | 116.81
00MM COM PAINEL OU QUADRO DE DISTRIBUICAO DE ENERGIA ELETRIC
A,EXCLUSIVE PAINEL OU QUADRO E ELETROCALHA.FORNECIMENTO E CO
LOCACAO
01983 | MAO-DE-OBRA DE ELETRICISTA DE CONSTRUCAOCIVIL, INCLUSIVE ENC | H | 1 | 26.73 | 3 | 27.5319
ARGOS SOCIAIS
01999 | MAO-DE-OBRA DE SERVENTE DA CONSTRUCAO CIVIL, INCLUSIVE ENCAR | H | 1 | 19.33 | 3 | 19.9099
GOS SOCIAIS
05568 | PORCA ALTA, DE 1/4" | UN | 20 | 0.09 | 0 | 1.8
07641 | ARRUELA LISA DE DIAMETRO INTERNO, DE 1/4" | UN | 20 | 0.0922 | 0 | 1.844
07643 | ARRUELA DE PRESSAO, DE DIAMETRO INTERNO DE 1/4" | UN | 20 | 0.0922 | 0 | 1.844
07656 | PARAFUSO, CABECA LENTILHA, DE 1/4"X5/8" | UN | 20 | 0.257 | 0 | 5.14
07660 | TE VERTICAL DERIVACAO OU LATERAL, PARA ELETROCALHA PERFURADA | UN | 1 | 39.51 | 0 | 39.51
OU LISA, 100X100MM
07661 | ACOPLAMENTO EM PAINEL, PARA ELETROCALHA PERFURADA OU LISA, 1 | UN | 1 | 6.1106 | 0 | 6.1106
00X100MM, PRE-ZINCADA
07662 | JUNCAO SIMPLES (TALA LATERAL), DE (100X100)MM, PARA ELETROCA | UN | 4 | 3.2803 | 0 | 13.1212
LHA
15.018.0455-A | INTERLIGACAO DE ELETROCALHA PERFURADA DE LARGURA 100MM,ABA 1 | UN |  | 110.47
00MM COM PAINEL OU QUADRO DE DISTRIBUICAO DE ENERGIA ELETRIC
A,EXCLUSIVE PAINEL OU QUADRO E ELETROCALHA.FORNECIMENTO E CO
LOCACAO
05568 | PORCA ALTA, DE 1/4" | UN | 20 | 0.09 | 0 | 1.8
07641 | ARRUELA LISA DE DIAMETRO INTERNO, DE 1/4" | UN | 20 | 0.0922 | 0 | 1.844
07643 | ARRUELA DE PRESSAO, DE DIAMETRO INTERNO DE 1/4" | UN | 20 | 0.0922 | 0 | 1.844
07656 | PARAFUSO, CABECA LENTILHA, DE 1/4"X5/8" | UN | 20 | 0.257 | 0 | 5.14
07660 | TE VERTICAL DERIVACAO OU LATERAL, PARA ELETROCALHA PERFURADA | UN | 1 | 39.51 | 0 | 39.51
OU LISA, 100X100MM
07661 | ACOPLAMENTO EM PAINEL, PARA ELETROCALHA PERFURADA OU LISA, 1 | UN | 1 | 6.1106 | 0 | 6.1106
00X100MM, PRE-ZINCADA
07662 | JUNCAO SIMPLES (TALA LATERAL), DE (100X100)MM, PARA ELETROCA | UN | 4 | 3.2803 | 0 | 13.1212
LHA
20060 | MAO-DE-OBRA DE ELETRICISTA DA CONSTRUCAO CIVIL, INCLUSIVE EN | H | 1 | 23.16 | 3 | 23.8548
CARGOS SOCIAIS DESONERADOS
20132 | MAO-DE-OBRA DE SERVENTE DA CONSTRUCAO CIVIL, INCLUSIVE ENCAR | H | 1 | 16.75 | 3 | 17.2525
GOS SOCIAIS DESONERADOS
15.018.0460-0 | INTERLIGACAO DE ELETROCALHA PERFURADA DE LARGURA 200MM,ABA 1 | UN |  | 135.37
00MM COM PAINEL OU QUADRO DE DISTRIBUICAO DE ENERGIA ELETRIC
A,EXCLUSIVE PAINEL OU QUADRO E ELETROCALHA.FORNECIMENTO E CO
LOCACAO
01983 | MAO-DE-OBRA DE ELETRICISTA DE CONSTRUCAOCIVIL, INCLUSIVE ENC | H | 1 | 26.73 | 3 | 27.5319
ARGOS SOCIAIS
01999 | MAO-DE-OBRA DE SERVENTE DA CONSTRUCAO CIVIL, INCLUSIVE ENCAR | H | 1 | 19.33 | 3 | 19.9099
GOS SOCIAIS
05568 | PORCA ALTA, DE 1/4" | UN | 20 | 0.09 | 0 | 1.8
07641 | ARRUELA LISA DE DIAMETRO INTERNO, DE 1/4" | UN | 20 | 0.0922 | 0 | 1.844
07643 | ARRUELA DE PRESSAO, DE DIAMETRO INTERNO DE 1/4" | UN | 20 | 0.0922 | 0 | 1.844
07656 | PARAFUSO, CABECA LENTILHA, DE 1/4"X5/8" | UN | 20 | 0.257 | 0 | 5.14
07665 | TE VERTICAL DERIVACAO OU LATERAL, P/ELETROCALHA PERFURADA OU | UN | 1 | 56.1558 | 0 | 56.1558
LISA, 200X100MM
07666 | ACOPLAMENTO EM PAINEL, PARA ELETROCALHA PERFURADA OU LISA, 2 | UN | 1 | 8.03 | 0 | 8.03
00X100MM, PRE-ZINCADA
07667 | JUNCAO SIMPLES (TALA LATERAL), DE (200X100)MM, PARA ELETROCA | UN | 4 | 3.2803 | 0 | 13.1212
LHA
15.018.0460-A | INTERLIGACAO DE ELETROCALHA PERFURADA DE LARGURA 200MM,ABA 1 | UN |  | 129.04
00MM COM PAINEL OU QUADRO DE DISTRIBUICAO DE ENERGIA ELETRIC
A,EXCLUSIVE PAINEL OU QUADRO E ELETROCALHA.FORNECIMENTO E CO
LOCACAO
05568 | PORCA ALTA, DE 1/4" | UN | 20 | 0.09 | 0 | 1.8
07641 | ARRUELA LISA DE DIAMETRO INTERNO, DE 1/4" | UN | 20 | 0.0922 | 0 | 1.844
07643 | ARRUELA DE PRESSAO, DE DIAMETRO INTERNO DE 1/4" | UN | 20 | 0.0922 | 0 | 1.844
07656 | PARAFUSO, CABECA LENTILHA, DE 1/4"X5/8" | UN | 20 | 0.257 | 0 | 5.14
07665 | TE VERTICAL DERIVACAO OU LATERAL, P/ELETROCALHA PERFURADA OU | UN | 1 | 56.1558 | 0 | 56.1558
LISA, 200X100MM
07666 | ACOPLAMENTO EM PAINEL, PARA ELETROCALHA PERFURADA OU LISA, 2 | UN | 1 | 8.03 | 0 | 8.03
00X100MM, PRE-ZINCADA
07667 | JUNCAO SIMPLES (TALA LATERAL), DE (200X100)MM, PARA ELETROCA | UN | 4 | 3.2803 | 0 | 13.1212
LHA
20060 | MAO-DE-OBRA DE ELETRICISTA DA CONSTRUCAO CIVIL, INCLUSIVE EN | H | 1 | 23.16 | 3 | 23.8548
CARGOS SOCIAIS DESONERADOS
20132 | MAO-DE-OBRA DE SERVENTE DA CONSTRUCAO CIVIL, INCLUSIVE ENCAR | H | 1 | 16.75 | 3 | 17.2525
GOS SOCIAIS DESONERADOS
15.018.0465-0 | INTERLIGACAO DE ELETROCALHA PERFURADA DE LARGURA 300MM,ABA 1 | UN |  | 160.85
00MM COM PAINEL OU QUADRO DE DISTRIBUICAO DE ENERGIA ELETRIC
A,EXCLUSIVE PAINEL OU QUADRO E ELETROCALHA.FORNECIMENTO E CO
LOCACAO
01983 | MAO-DE-OBRA DE ELETRICISTA DE CONSTRUCAOCIVIL, INCLUSIVE ENC | H | 1 | 26.73 | 3 | 27.5319
ARGOS SOCIAIS
01999 | MAO-DE-OBRA DE SERVENTE DA CONSTRUCAO CIVIL, INCLUSIVE ENCAR | H | 1 | 19.33 | 3 | 19.9099
GOS SOCIAIS
05568 | PORCA ALTA, DE 1/4" | UN | 20 | 0.09 | 0 | 1.8
07641 | ARRUELA LISA DE DIAMETRO INTERNO, DE 1/4" | UN | 20 | 0.0922 | 0 | 1.844
07643 | ARRUELA DE PRESSAO, DE DIAMETRO INTERNO DE 1/4" | UN | 20 | 0.0922 | 0 | 1.844
07656 | PARAFUSO, CABECA LENTILHA, DE 1/4"X5/8" | UN | 20 | 0.257 | 0 | 5.14
07670 | TE VERTICAL DERIVACAO OU LATERAL, P/ELETROCALHA PERFURADA OU | UN | 1 | 78.07 | 0 | 78.07
LISA, 300X100MM
07671 | ACOPLAMENTO EM PAINEL, PARA ELETROCALHA PERFURADA OU LISA, 3 | UN | 1 | 11.59 | 0 | 11.59
00X100MM, PRE-ZINCADA
07672 | JUNCAO SIMPLES (TALA LATERAL), DE (300X100)MM PARA ELETROCAL | UN | 4 | 3.2803 | 0 | 13.1212
HA
15.018.0465-A | INTERLIGACAO DE ELETROCALHA PERFURADA DE LARGURA 300MM,ABA 1 | UN |  | 154.51
00MM COM PAINEL OU QUADRO DE DISTRIBUICAO DE ENERGIA ELETRIC
A,EXCLUSIVE PAINEL OU QUADRO E ELETROCALHA.FORNECIMENTO E CO
LOCACAO
05568 | PORCA ALTA, DE 1/4" | UN | 20 | 0.09 | 0 | 1.8
07641 | ARRUELA LISA DE DIAMETRO INTERNO, DE 1/4" | UN | 20 | 0.0922 | 0 | 1.844
07643 | ARRUELA DE PRESSAO, DE DIAMETRO INTERNO DE 1/4" | UN | 20 | 0.0922 | 0 | 1.844
07656 | PARAFUSO, CABECA LENTILHA, DE 1/4"X5/8" | UN | 20 | 0.257 | 0 | 5.14
07670 | TE VERTICAL DERIVACAO OU LATERAL, P/ELETROCALHA PERFURADA OU | UN | 1 | 78.07 | 0 | 78.07
LISA, 300X100MM
07671 | ACOPLAMENTO EM PAINEL, PARA ELETROCALHA PERFURADA OU LISA, 3 | UN | 1 | 11.59 | 0 | 11.59
00X100MM, PRE-ZINCADA
07672 | JUNCAO SIMPLES (TALA LATERAL), DE (300X100)MM PARA ELETROCAL | UN | 4 | 3.2803 | 0 | 13.1212
HA
20060 | MAO-DE-OBRA DE ELETRICISTA DA CONSTRUCAO CIVIL, INCLUSIVE EN | H | 1 | 23.16 | 3 | 23.8548
CARGOS SOCIAIS DESONERADOS
20132 | MAO-DE-OBRA DE SERVENTE DA CONSTRUCAO CIVIL, INCLUSIVE ENCAR | H | 1 | 16.75 | 3 | 17.2525
GOS SOCIAIS DESONERADOS
15.018.0466-0 | ELETROCALHA PERFURADA,SEM TAMPA,TIPO "U",50X50MM,TRATAMENTO | M |  | 75.35
SUPERFICIAL PRE-ZINCADO A QUENTE,INCLUSIVE CONEXOES,ACESSORI
OS E FIXACAO SUPERIOR.FORNECIMENTO E COLOCACAO
01983 | MAO-DE-OBRA DE ELETRICISTA DE CONSTRUCAOCIVIL, INCLUSIVE ENC | H | 1 | 26.73 | 3 | 27.5319
ARGOS SOCIAIS
01999 | MAO-DE-OBRA DE SERVENTE DA CONSTRUCAO CIVIL, INCLUSIVE ENCAR | H | 1 | 19.33 | 3 | 19.9099
GOS SOCIAIS
05565 | PINO COM ROSCA, EM CAIXAS COM 100 PECAS, NO DIAMETRO DE 1/4" | UN | 0.0133 | 43.34 | 20 | 0.6917
, DE (30X20)MM
05568 | PORCA ALTA, DE 1/4" | UN | 2.66 | 0.09 | 20 | 0.2873
07637 | TIRANTE ROSQUEADO, DE 1/4"X3000MM | UN | 0.666 | 11.12 | 20 | 8.8871
07639 | PROLONGADOR PARA TIRANTE ROSQUEADO, DE 1/4" | UN | 1.33 | 2.06 | 20 | 3.2878
07641 | ARRUELA LISA DE DIAMETRO INTERNO, DE 1/4" | UN | 2.66 | 0.0922 | 20 | 0.2943
13845 | ELETROCALHA PERFURADA, SEM VIROLA, MED.(50X50X3000)MM, PRE-Z | UN | 0.33 | 31.73 | 20 | 12.5651
INCADA, SEM TAMPA
13873 | SUPORTE SUSPENSAO OMEGA P/ELETROCALHA PERFURADA OU LISA 50X5 | UN | 0.666 | 2.38 | 20 | 1.9021
0MM (LARGURA X ABA)
15.018.0466-A | ELETROCALHA PERFURADA,SEM TAMPA,TIPO "U",50X50MM,TRATAMENTO | M |  | 69.02
SUPERFICIAL PRE-ZINCADO A QUENTE,INCLUSIVE CONEXOES,ACESSORI
OS E FIXACAO SUPERIOR.FORNECIMENTO E COLOCACAO
05565 | PINO COM ROSCA, EM CAIXAS COM 100 PECAS, NO DIAMETRO DE 1/4" | UN | 0.0133 | 43.34 | 20 | 0.6917
, DE (30X20)MM
05568 | PORCA ALTA, DE 1/4" | UN | 2.66 | 0.09 | 20 | 0.2873
07637 | TIRANTE ROSQUEADO, DE 1/4"X3000MM | UN | 0.666 | 11.12 | 20 | 8.8871
07639 | PROLONGADOR PARA TIRANTE ROSQUEADO, DE 1/4" | UN | 1.33 | 2.06 | 20 | 3.2878
07641 | ARRUELA LISA DE DIAMETRO INTERNO, DE 1/4" | UN | 2.66 | 0.0922 | 20 | 0.2943
13845 | ELETROCALHA PERFURADA, SEM VIROLA, MED.(50X50X3000)MM, PRE-Z | UN | 0.33 | 31.73 | 20 | 12.5651
INCADA, SEM TAMPA
13873 | SUPORTE SUSPENSAO OMEGA P/ELETROCALHA PERFURADA OU LISA 50X5 | UN | 0.666 | 2.38 | 20 | 1.9021
0MM (LARGURA X ABA)
20060 | MAO-DE-OBRA DE ELETRICISTA DA CONSTRUCAO CIVIL, INCLUSIVE EN | H | 1 | 23.16 | 3 | 23.8548
CARGOS SOCIAIS DESONERADOS
20132 | MAO-DE-OBRA DE SERVENTE DA CONSTRUCAO CIVIL, INCLUSIVE ENCAR | H | 1 | 16.75 | 3 | 17.2525
GOS SOCIAIS DESONERADOS
15.018.0467-0 | ELETROCALHA PERFURADA,SEM TAMPA,TIPO "U",100X50MM,TRATAMENTO | M |  | 79.91
SUPERFICIAL PRE-ZINCADO A QUENTE,INCLUSIVE CONEXOES,ACESSOR
IOS E FIXACAO SUPERIOR.FORNECIMENTO E COLOCACAO
01983 | MAO-DE-OBRA DE ELETRICISTA DE CONSTRUCAOCIVIL, INCLUSIVE ENC | H | 1 | 26.73 | 3 | 27.5319
ARGOS SOCIAIS
01999 | MAO-DE-OBRA DE SERVENTE DA CONSTRUCAO CIVIL, INCLUSIVE ENCAR | H | 1 | 19.33 | 3 | 19.9099
GOS SOCIAIS
05565 | PINO COM ROSCA, EM CAIXAS COM 100 PECAS, NO DIAMETRO DE 1/4" | UN | 0.0133 | 43.34 | 20 | 0.6917
, DE (30X20)MM
05568 | PORCA ALTA, DE 1/4" | UN | 2.66 | 0.09 | 20 | 0.2873
07637 | TIRANTE ROSQUEADO, DE 1/4"X3000MM | UN | 0.666 | 11.12 | 20 | 8.8871
07639 | PROLONGADOR PARA TIRANTE ROSQUEADO, DE 1/4" | UN | 1.33 | 2.06 | 20 | 3.2878
07641 | ARRUELA LISA DE DIAMETRO INTERNO, DE 1/4" | UN | 2.66 | 0.0922 | 20 | 0.2943
11944 | ELETROCALHA PERFURADA, SEM VIROLA, MED. (100X50X3000)MM, PRE | UN | 0.33 | 42.3 | 20 | 16.7508
-ZINCADA, SEM TAMPA
13874 | SUPORTE SUSPENSAO OMEGA P/ELETROCALHA PERFURADA OU LISA 100X | UN | 0.666 | 2.84 | 20 | 2.2697
50MM (LARGURA X ABA)
15.018.0467-A | ELETROCALHA PERFURADA,SEM TAMPA,TIPO "U",100X50MM,TRATAMENTO | M |  | 73.57
SUPERFICIAL PRE-ZINCADO A QUENTE,INCLUSIVE CONEXOES,ACESSOR
IOS E FIXACAO SUPERIOR.FORNECIMENTO E COLOCACAO
05565 | PINO COM ROSCA, EM CAIXAS COM 100 PECAS, NO DIAMETRO DE 1/4" | UN | 0.0133 | 43.34 | 20 | 0.6917
, DE (30X20)MM
05568 | PORCA ALTA, DE 1/4" | UN | 2.66 | 0.09 | 20 | 0.2873
07637 | TIRANTE ROSQUEADO, DE 1/4"X3000MM | UN | 0.666 | 11.12 | 20 | 8.8871
07639 | PROLONGADOR PARA TIRANTE ROSQUEADO, DE 1/4" | UN | 1.33 | 2.06 | 20 | 3.2878
07641 | ARRUELA LISA DE DIAMETRO INTERNO, DE 1/4" | UN | 2.66 | 0.0922 | 20 | 0.2943
11944 | ELETROCALHA PERFURADA, SEM VIROLA, MED. (100X50X3000)MM, PRE | UN | 0.33 | 42.3 | 20 | 16.7508
-ZINCADA, SEM TAMPA
13874 | SUPORTE SUSPENSAO OMEGA P/ELETROCALHA PERFURADA OU LISA 100X | UN | 0.666 | 2.84 | 20 | 2.2697
50MM (LARGURA X ABA)
20060 | MAO-DE-OBRA DE ELETRICISTA DA CONSTRUCAO CIVIL, INCLUSIVE EN | H | 1 | 23.16 | 3 | 23.8548
CARGOS SOCIAIS DESONERADOS
20132 | MAO-DE-OBRA DE SERVENTE DA CONSTRUCAO CIVIL, INCLUSIVE ENCAR | H | 1 | 16.75 | 3 | 17.2525
GOS SOCIAIS DESONERADOS
15.018.0468-0 | ELETROCALHA PERFURADA,SEM TAMPA,TIPO "U",150X50MM,TRATAMENTO | M |  | 91.04
SUPERFICIAL PRE-ZINCADO A QUENTE,INCLUSIVE CONEXOES,ACESSOR
IOS E FIXACAO SUPERIOR.FORNECIMENTO E COLOCACAO
01983 | MAO-DE-OBRA DE ELETRICISTA DE CONSTRUCAOCIVIL, INCLUSIVE ENC | H | 1 | 26.73 | 3 | 27.5319
ARGOS SOCIAIS
01999 | MAO-DE-OBRA DE SERVENTE DA CONSTRUCAO CIVIL, INCLUSIVE ENCAR | H | 1 | 19.33 | 3 | 19.9099
GOS SOCIAIS
05565 | PINO COM ROSCA, EM CAIXAS COM 100 PECAS, NO DIAMETRO DE 1/4" | UN | 0.0133 | 43.34 | 20 | 0.6917
, DE (30X20)MM
05568 | PORCA ALTA, DE 1/4" | UN | 2.66 | 0.09 | 20 | 0.2873
07637 | TIRANTE ROSQUEADO, DE 1/4"X3000MM | UN | 0.666 | 11.12 | 20 | 8.8871
07639 | PROLONGADOR PARA TIRANTE ROSQUEADO, DE 1/4" | UN | 1.33 | 2.06 | 20 | 3.2878
07641 | ARRUELA LISA DE DIAMETRO INTERNO, DE 1/4" | UN | 2.66 | 0.0922 | 20 | 0.2943
11945 | ELETROCALHA PERFURADA, SEM VIROLA, MED. (150X50X3000)MM, PRE | UN | 0.33 | 69.56 | 20 | 27.5458
-ZINCADA, SEM TAMPA
13875 | SUPORTE SUSPENSAO OMEGA P/ELETROCALHA PERFURADA OU LISA 150X | UN | 0.666 | 3.27 | 20 | 2.6134
50MM (LARGURA X ABA)
15.018.0468-A | ELETROCALHA PERFURADA,SEM TAMPA,TIPO "U",150X50MM,TRATAMENTO | M |  | 84.71
SUPERFICIAL PRE-ZINCADO A QUENTE,INCLUSIVE CONEXOES,ACESSOR
IOS E FIXACAO SUPERIOR.FORNECIMENTO E COLOCACAO
05565 | PINO COM ROSCA, EM CAIXAS COM 100 PECAS, NO DIAMETRO DE 1/4" | UN | 0.0133 | 43.34 | 20 | 0.6917
, DE (30X20)MM
05568 | PORCA ALTA, DE 1/4" | UN | 2.66 | 0.09 | 20 | 0.2873
07637 | TIRANTE ROSQUEADO, DE 1/4"X3000MM | UN | 0.666 | 11.12 | 20 | 8.8871
07639 | PROLONGADOR PARA TIRANTE ROSQUEADO, DE 1/4" | UN | 1.33 | 2.06 | 20 | 3.2878
07641 | ARRUELA LISA DE DIAMETRO INTERNO, DE 1/4" | UN | 2.66 | 0.0922 | 20 | 0.2943
11945 | ELETROCALHA PERFURADA, SEM VIROLA, MED. (150X50X3000)MM, PRE | UN | 0.33 | 69.56 | 20 | 27.5458
-ZINCADA, SEM TAMPA
13875 | SUPORTE SUSPENSAO OMEGA P/ELETROCALHA PERFURADA OU LISA 150X | UN | 0.666 | 3.27 | 20 | 2.6134
50MM (LARGURA X ABA)
20060 | MAO-DE-OBRA DE ELETRICISTA DA CONSTRUCAO CIVIL, INCLUSIVE EN | H | 1 | 23.16 | 3 | 23.8548
CARGOS SOCIAIS DESONERADOS
20132 | MAO-DE-OBRA DE SERVENTE DA CONSTRUCAO CIVIL, INCLUSIVE ENCAR | H | 1 | 16.75 | 3 | 17.2525
GOS SOCIAIS DESONERADOS
15.018.0469-0 | ELETROCALHA PERFURADA,SEM TAMPA,TIPO "U",200X50MM,TRATAMENTO | M |  | 96.18
SUPERFICIAL PRE-ZINCADO A QUENTE,INCLUSIVE CONEXOES,ACESSOR
IOS E FIXACAO SUPERIOR.FORNECIMENTO E COLOCACAO
01983 | MAO-DE-OBRA DE ELETRICISTA DE CONSTRUCAOCIVIL, INCLUSIVE ENC | H | 1 | 26.73 | 3 | 27.5319
ARGOS SOCIAIS
01999 | MAO-DE-OBRA DE SERVENTE DA CONSTRUCAO CIVIL, INCLUSIVE ENCAR | H | 1 | 19.33 | 3 | 19.9099
GOS SOCIAIS
05565 | PINO COM ROSCA, EM CAIXAS COM 100 PECAS, NO DIAMETRO DE 1/4" | UN | 0.0133 | 43.34 | 20 | 0.6917
, DE (30X20)MM
05568 | PORCA ALTA, DE 1/4" | UN | 2.66 | 0.09 | 20 | 0.2873
07637 | TIRANTE ROSQUEADO, DE 1/4"X3000MM | UN | 0.666 | 11.12 | 20 | 8.8871
07639 | PROLONGADOR PARA TIRANTE ROSQUEADO, DE 1/4" | UN | 1.33 | 2.06 | 20 | 3.2878
07641 | ARRUELA LISA DE DIAMETRO INTERNO, DE 1/4" | UN | 2.66 | 0.0922 | 20 | 0.2943
11946 | ELETROCALHA PERFURADA, SEM VIROLA, MED. (200X50X3000)MM, PRE | UN | 0.33 | 81.28 | 20 | 32.1869
-ZINCADA, SEM TAMPA
13876 | SUPORTE SUSPENSAO OMEGA P/ELETROCALHA PERFURADA OU LISA 200X | UN | 0.666 | 3.89 | 20 | 3.1089
50MM (LARGURA X ABA)
15.018.0469-A | ELETROCALHA PERFURADA,SEM TAMPA,TIPO "U",200X50MM,TRATAMENTO | M |  | 89.85
SUPERFICIAL PRE-ZINCADO A QUENTE,INCLUSIVE CONEXOES,ACESSOR
IOS E FIXACAO SUPERIOR.FORNECIMENTO E COLOCACAO
05565 | PINO COM ROSCA, EM CAIXAS COM 100 PECAS, NO DIAMETRO DE 1/4" | UN | 0.0133 | 43.34 | 20 | 0.6917
, DE (30X20)MM
05568 | PORCA ALTA, DE 1/4" | UN | 2.66 | 0.09 | 20 | 0.2873
07637 | TIRANTE ROSQUEADO, DE 1/4"X3000MM | UN | 0.666 | 11.12 | 20 | 8.8871
07639 | PROLONGADOR PARA TIRANTE ROSQUEADO, DE 1/4" | UN | 1.33 | 2.06 | 20 | 3.2878
07641 | ARRUELA LISA DE DIAMETRO INTERNO, DE 1/4" | UN | 2.66 | 0.0922 | 20 | 0.2943
11946 | ELETROCALHA PERFURADA, SEM VIROLA, MED. (200X50X3000)MM, PRE | UN | 0.33 | 81.28 | 20 | 32.1869
-ZINCADA, SEM TAMPA
13876 | SUPORTE SUSPENSAO OMEGA P/ELETROCALHA PERFURADA OU LISA 200X | UN | 0.666 | 3.89 | 20 | 3.1089
50MM (LARGURA X ABA)
20060 | MAO-DE-OBRA DE ELETRICISTA DA CONSTRUCAO CIVIL, INCLUSIVE EN | H | 1 | 23.16 | 3 | 23.8548
CARGOS SOCIAIS DESONERADOS
20132 | MAO-DE-OBRA DE SERVENTE DA CONSTRUCAO CIVIL, INCLUSIVE ENCAR | H | 1 | 16.75 | 3 | 17.2525
GOS SOCIAIS DESONERADOS
15.018.0470-0 | ELETROCALHA PERFURADA,SEM TAMPA,TIPO "U",300X50MM,TRATAMENTO | M |  | 117.52
SUPERFICIAL PRE-ZINCADO A QUENTE,INCLUSIVE CONEXOES,ACESSOR
IOS E FIXACAO SUPERIOR.FORNECIMENTO E COLOCACAO
01983 | MAO-DE-OBRA DE ELETRICISTA DE CONSTRUCAOCIVIL, INCLUSIVE ENC | H | 1 | 26.73 | 3 | 27.5319
ARGOS SOCIAIS
01999 | MAO-DE-OBRA DE SERVENTE DA CONSTRUCAO CIVIL, INCLUSIVE ENCAR | H | 1 | 19.33 | 3 | 19.9099
GOS SOCIAIS
05565 | PINO COM ROSCA, EM CAIXAS COM 100 PECAS, NO DIAMETRO DE 1/4" | UN | 0.0133 | 43.34 | 20 | 0.6917
, DE (30X20)MM
05568 | PORCA ALTA, DE 1/4" | UN | 2.66 | 0.09 | 20 | 0.2873
07637 | TIRANTE ROSQUEADO, DE 1/4"X3000MM | UN | 0.666 | 11.12 | 20 | 8.8871
07639 | PROLONGADOR PARA TIRANTE ROSQUEADO, DE 1/4" | UN | 1.33 | 2.06 | 20 | 3.2878
07641 | ARRUELA LISA DE DIAMETRO INTERNO, DE 1/4" | UN | 2.66 | 0.0922 | 20 | 0.2943
11948 | ELETROCALHA PERFURADA, SEM VIROLA, MED. (300X50X3000)MM, PRE | UN | 0.33 | 133.35 | 20 | 52.8066
-ZINCADA, SEM TAMPA
13877 | SUPORTE SUSPENSAO OMEGA P/ELETROCALHA PERFURADA OU LISA 300X | UN | 0.666 | 4.79 | 20 | 3.8282
50MM (LARGURA X ABA)
15.018.0470-A | ELETROCALHA PERFURADA,SEM TAMPA,TIPO "U",300X50MM,TRATAMENTO | M |  | 111.19
SUPERFICIAL PRE-ZINCADO A QUENTE,INCLUSIVE CONEXOES,ACESSOR
IOS E FIXACAO SUPERIOR.FORNECIMENTO E COLOCACAO
05565 | PINO COM ROSCA, EM CAIXAS COM 100 PECAS, NO DIAMETRO DE 1/4" | UN | 0.0133 | 43.34 | 20 | 0.6917
, DE (30X20)MM
05568 | PORCA ALTA, DE 1/4" | UN | 2.66 | 0.09 | 20 | 0.2873
07637 | TIRANTE ROSQUEADO, DE 1/4"X3000MM | UN | 0.666 | 11.12 | 20 | 8.8871
07639 | PROLONGADOR PARA TIRANTE ROSQUEADO, DE 1/4" | UN | 1.33 | 2.06 | 20 | 3.2878
07641 | ARRUELA LISA DE DIAMETRO INTERNO, DE 1/4" | UN | 2.66 | 0.0922 | 20 | 0.2943
11948 | ELETROCALHA PERFURADA, SEM VIROLA, MED. (300X50X3000)MM, PRE | UN | 0.33 | 133.35 | 20 | 52.8066
-ZINCADA, SEM TAMPA
13877 | SUPORTE SUSPENSAO OMEGA P/ELETROCALHA PERFURADA OU LISA 300X | UN | 0.666 | 4.79 | 20 | 3.8282
50MM (LARGURA X ABA)
20060 | MAO-DE-OBRA DE ELETRICISTA DA CONSTRUCAO CIVIL, INCLUSIVE EN | H | 1 | 23.16 | 3 | 23.8548
CARGOS SOCIAIS DESONERADOS
20132 | MAO-DE-OBRA DE SERVENTE DA CONSTRUCAO CIVIL, INCLUSIVE ENCAR | H | 1 | 16.75 | 3 | 17.2525
GOS SOCIAIS DESONERADOS
15.018.0471-0 | ELETROCALHA PERFURADA,SEM TAMPA,TIPO "U",400X50MM,TRATAMENTO | M |  | 144.01
SUPERFICIAL PRE-ZINCADO A QUENTE,INCLUSIVE CONEXOES,ACESSOR
IOS E FIXACAO SUPERIOR.FORNECIMENTO E COLOCACAO
01983 | MAO-DE-OBRA DE ELETRICISTA DE CONSTRUCAOCIVIL, INCLUSIVE ENC | H | 1 | 26.73 | 3 | 27.5319
ARGOS SOCIAIS
01999 | MAO-DE-OBRA DE SERVENTE DA CONSTRUCAO CIVIL, INCLUSIVE ENCAR | H | 1 | 19.33 | 3 | 19.9099
GOS SOCIAIS
05565 | PINO COM ROSCA, EM CAIXAS COM 100 PECAS, NO DIAMETRO DE 1/4" | UN | 0.0133 | 43.34 | 20 | 0.6917
, DE (30X20)MM
05568 | PORCA ALTA, DE 1/4" | UN | 2.66 | 0.09 | 20 | 0.2873
07637 | TIRANTE ROSQUEADO, DE 1/4"X3000MM | UN | 0.666 | 11.12 | 20 | 8.8871
07639 | PROLONGADOR PARA TIRANTE ROSQUEADO, DE 1/4" | UN | 1.33 | 2.06 | 20 | 3.2878
07641 | ARRUELA LISA DE DIAMETRO INTERNO, DE 1/4" | UN | 2.66 | 0.0922 | 20 | 0.2943
11949 | ELETROCALHA PERFURADA, SEM VIROLA, MED. (400X50X3000)MM, PRE | UN | 0.33 | 198.45 | 20 | 78.5862
-ZINCADA, SEM TAMPA
13878 | SUPORTE SUSPENSAO OMEGA P/ELETROCALHA PERFURADA OU LISA 400X | UN | 0.666 | 5.68 | 20 | 4.5395
50MM (LARGURA X ABA)
15.018.0471-A | ELETROCALHA PERFURADA,SEM TAMPA,TIPO "U",400X50MM,TRATAMENTO | M |  | 137.68
SUPERFICIAL PRE-ZINCADO A QUENTE,INCLUSIVE CONEXOES,ACESSOR
IOS E FIXACAO SUPERIOR.FORNECIMENTO E COLOCACAO
05565 | PINO COM ROSCA, EM CAIXAS COM 100 PECAS, NO DIAMETRO DE 1/4" | UN | 0.0133 | 43.34 | 20 | 0.6917
, DE (30X20)MM
05568 | PORCA ALTA, DE 1/4" | UN | 2.66 | 0.09 | 20 | 0.2873
07637 | TIRANTE ROSQUEADO, DE 1/4"X3000MM | UN | 0.666 | 11.12 | 20 | 8.8871
07639 | PROLONGADOR PARA TIRANTE ROSQUEADO, DE 1/4" | UN | 1.33 | 2.06 | 20 | 3.2878
07641 | ARRUELA LISA DE DIAMETRO INTERNO, DE 1/4" | UN | 2.66 | 0.0922 | 20 | 0.2943
11949 | ELETROCALHA PERFURADA, SEM VIROLA, MED. (400X50X3000)MM, PRE | UN | 0.33 | 198.45 | 20 | 78.5862
-ZINCADA, SEM TAMPA
13878 | SUPORTE SUSPENSAO OMEGA P/ELETROCALHA PERFURADA OU LISA 400X | UN | 0.666 | 5.68 | 20 | 4.5395
50MM (LARGURA X ABA)
20060 | MAO-DE-OBRA DE ELETRICISTA DA CONSTRUCAO CIVIL, INCLUSIVE EN | H | 1 | 23.16 | 3 | 23.8548
CARGOS SOCIAIS DESONERADOS
20132 | MAO-DE-OBRA DE SERVENTE DA CONSTRUCAO CIVIL, INCLUSIVE ENCAR | H | 1 | 16.75 | 3 | 17.2525
GOS SOCIAIS DESONERADOS
15.018.0472-0 | ELETROCALHA PERFURADA,SEM TAMPA,TIPO "U",100X75MM,TRATAMENTO | M |  | 92.37
SUPERFICIAL PRE-ZINCADO A QUENTE,INCLUSIVE CONEXOES,ACESSOR
IOS E FIXACAO SUPERIOR.FORNECIMENTO E COLOCACAO
01983 | MAO-DE-OBRA DE ELETRICISTA DE CONSTRUCAOCIVIL, INCLUSIVE ENC | H | 1 | 26.73 | 3 | 27.5319
ARGOS SOCIAIS
01999 | MAO-DE-OBRA DE SERVENTE DA CONSTRUCAO CIVIL, INCLUSIVE ENCAR | H | 1 | 19.33 | 3 | 19.9099
GOS SOCIAIS
05565 | PINO COM ROSCA, EM CAIXAS COM 100 PECAS, NO DIAMETRO DE 1/4" | UN | 0.0133 | 43.34 | 20 | 0.6917
, DE (30X20)MM
05568 | PORCA ALTA, DE 1/4" | UN | 2.66 | 0.09 | 20 | 0.2873
07637 | TIRANTE ROSQUEADO, DE 1/4"X3000MM | UN | 0.666 | 11.12 | 20 | 8.8871
07639 | PROLONGADOR PARA TIRANTE ROSQUEADO, DE 1/4" | UN | 1.33 | 2.06 | 20 | 3.2878
07641 | ARRUELA LISA DE DIAMETRO INTERNO, DE 1/4" | UN | 2.66 | 0.0922 | 20 | 0.2943
07646 | ELETROCALHA PERFURADA S/VIROLA, TIPO "U", DE (100X75X3000)MM | UN | 0.33 | 72.9175 | 20 | 28.8753
07647 | SUPORTE SUSPENSAO DUPLO TIRANTE "OMEGA", DE (100X075)MM PARA | UN | 0.666 | 3.2703 | 20 | 2.6136
ELETROCALHA
15.018.0472-A | ELETROCALHA PERFURADA,SEM TAMPA,TIPO "U",100X75MM,TRATAMENTO | M |  | 86.04
SUPERFICIAL PRE-ZINCADO A QUENTE,INCLUSIVE CONEXOES,ACESSOR
IOS E FIXACAO SUPERIOR.FORNECIMENTO E COLOCACAO
05565 | PINO COM ROSCA, EM CAIXAS COM 100 PECAS, NO DIAMETRO DE 1/4" | UN | 0.0133 | 43.34 | 20 | 0.6917
, DE (30X20)MM
05568 | PORCA ALTA, DE 1/4" | UN | 2.66 | 0.09 | 20 | 0.2873
07637 | TIRANTE ROSQUEADO, DE 1/4"X3000MM | UN | 0.666 | 11.12 | 20 | 8.8871
07639 | PROLONGADOR PARA TIRANTE ROSQUEADO, DE 1/4" | UN | 1.33 | 2.06 | 20 | 3.2878
07641 | ARRUELA LISA DE DIAMETRO INTERNO, DE 1/4" | UN | 2.66 | 0.0922 | 20 | 0.2943
07646 | ELETROCALHA PERFURADA S/VIROLA, TIPO "U", DE (100X75X3000)MM | UN | 0.33 | 72.9175 | 20 | 28.8753
07647 | SUPORTE SUSPENSAO DUPLO TIRANTE "OMEGA", DE (100X075)MM PARA | UN | 0.666 | 3.2703 | 20 | 2.6136
ELETROCALHA
20060 | MAO-DE-OBRA DE ELETRICISTA DA CONSTRUCAO CIVIL, INCLUSIVE EN | H | 1 | 23.16 | 3 | 23.8548
CARGOS SOCIAIS DESONERADOS
20132 | MAO-DE-OBRA DE SERVENTE DA CONSTRUCAO CIVIL, INCLUSIVE ENCAR | H | 1 | 16.75 | 3 | 17.2525
GOS SOCIAIS DESONERADOS
15.018.0473-0 | ELETROCALHA PERFURADA,SEM TAMPA,TIPO "U",150X75MM,TRATAMENTO | M |  | 96.1
SUPERFICIAL PRE-ZINCADO A QUENTE,INCLUSIVE CONEXOES,ACESSOR
IOS E FIXACAO SUPERIOR.FORNECIMENTO E COLOCACAO
01983 | MAO-DE-OBRA DE ELETRICISTA DE CONSTRUCAOCIVIL, INCLUSIVE ENC | H | 1 | 26.73 | 3 | 27.5319
ARGOS SOCIAIS
01999 | MAO-DE-OBRA DE SERVENTE DA CONSTRUCAO CIVIL, INCLUSIVE ENCAR | H | 1 | 19.33 | 3 | 19.9099
GOS SOCIAIS
05565 | PINO COM ROSCA, EM CAIXAS COM 100 PECAS, NO DIAMETRO DE 1/4" | UN | 0.0133 | 43.34 | 20 | 0.6917
, DE (30X20)MM
05568 | PORCA ALTA, DE 1/4" | UN | 2.66 | 0.09 | 20 | 0.2873
07637 | TIRANTE ROSQUEADO, DE 1/4"X3000MM | UN | 0.66 | 11.12 | 20 | 8.807
07639 | PROLONGADOR PARA TIRANTE ROSQUEADO, DE 1/4" | UN | 1.33 | 2.06 | 20 | 3.2878
07641 | ARRUELA LISA DE DIAMETRO INTERNO, DE 1/4" | UN | 2.66 | 0.0922 | 20 | 0.2943
11951 | ELETROCALHA PERFURADA, SEM VIROLA, MED. (150X75X3000)MM, PRE | UN | 0.33 | 81.2884 | 20 | 32.1902
-ZINCADA, SEM TAMPA
13879 | SUPORTE SUSPENSAO OMEGA P/ELETROCALHA PERFURADA OU LISA 150X | UN | 0.666 | 3.8904 | 20 | 3.1092
75MM (LARGURA X ABA)
15.018.0473-A | ELETROCALHA PERFURADA,SEM TAMPA,TIPO "U",150X75MM,TRATAMENTO | M |  | 89.77
SUPERFICIAL PRE-ZINCADO A QUENTE,INCLUSIVE CONEXOES,ACESSOR
IOS E FIXACAO SUPERIOR.FORNECIMENTO E COLOCACAO
05565 | PINO COM ROSCA, EM CAIXAS COM 100 PECAS, NO DIAMETRO DE 1/4" | UN | 0.0133 | 43.34 | 20 | 0.6917
, DE (30X20)MM
05568 | PORCA ALTA, DE 1/4" | UN | 2.66 | 0.09 | 20 | 0.2873
07637 | TIRANTE ROSQUEADO, DE 1/4"X3000MM | UN | 0.66 | 11.12 | 20 | 8.807
07639 | PROLONGADOR PARA TIRANTE ROSQUEADO, DE 1/4" | UN | 1.33 | 2.06 | 20 | 3.2878
07641 | ARRUELA LISA DE DIAMETRO INTERNO, DE 1/4" | UN | 2.66 | 0.0922 | 20 | 0.2943
11951 | ELETROCALHA PERFURADA, SEM VIROLA, MED. (150X75X3000)MM, PRE | UN | 0.33 | 81.2884 | 20 | 32.1902
-ZINCADA, SEM TAMPA
13879 | SUPORTE SUSPENSAO OMEGA P/ELETROCALHA PERFURADA OU LISA 150X | UN | 0.666 | 3.8904 | 20 | 3.1092
75MM (LARGURA X ABA)
20060 | MAO-DE-OBRA DE ELETRICISTA DA CONSTRUCAO CIVIL, INCLUSIVE EN | H | 1 | 23.16 | 3 | 23.8548
CARGOS SOCIAIS DESONERADOS
20132 | MAO-DE-OBRA DE SERVENTE DA CONSTRUCAO CIVIL, INCLUSIVE ENCAR | H | 1 | 16.75 | 3 | 17.2525
GOS SOCIAIS DESONERADOS
15.018.0474-0 | ELETROCALHA PERFURADA,SEM TAMPA,TIPO "U",200X75MM,TRATAMENTO | M |  | 101.91
SUPERFICIAL PRE-ZINCADO A QUENTE,INCLUSIVE CONEXOES,ACESSOR
IOS E FIXACAO SUPERIOR.FORNECIMENTO E COLOCACAO
01983 | MAO-DE-OBRA DE ELETRICISTA DE CONSTRUCAOCIVIL, INCLUSIVE ENC | H | 1 | 26.73 | 3 | 27.5319
ARGOS SOCIAIS
01999 | MAO-DE-OBRA DE SERVENTE DA CONSTRUCAO CIVIL, INCLUSIVE ENCAR | H | 1 | 19.33 | 3 | 19.9099
GOS SOCIAIS
05565 | PINO COM ROSCA, EM CAIXAS COM 100 PECAS, NO DIAMETRO DE 1/4" | UN | 0.0133 | 43.34 | 20 | 0.6917
, DE (30X20)MM
05568 | PORCA ALTA, DE 1/4" | UN | 2.66 | 0.09 | 20 | 0.2873
07637 | TIRANTE ROSQUEADO, DE 1/4"X3000MM | UN | 0.666 | 11.12 | 20 | 8.8871
07639 | PROLONGADOR PARA TIRANTE ROSQUEADO, DE 1/4" | UN | 1.33 | 2.06 | 20 | 3.2878
07641 | ARRUELA LISA DE DIAMETRO INTERNO, DE 1/4" | UN | 2.66 | 0.0922 | 20 | 0.2943
11952 | ELETROCALHA PERFURADA, SEM VIROLA, MED. (200X75X3000)MM, PRE | UN | 0.33 | 94.7897 | 20 | 37.5367
-ZINCADA, SEM TAMPA
13880 | SUPORTE SUSPENSAO OMEGA P/ELETROCALHA PERFURADA OU LISA 200X | UN | 0.666 | 4.3705 | 20 | 3.4929
75MM (LARGURA X ABA)
15.018.0474-A | ELETROCALHA PERFURADA,SEM TAMPA,TIPO "U",200X75MM,TRATAMENTO | M |  | 95.58
SUPERFICIAL PRE-ZINCADO A QUENTE,INCLUSIVE CONEXOES,ACESSOR
IOS E FIXACAO SUPERIOR.FORNECIMENTO E COLOCACAO
05565 | PINO COM ROSCA, EM CAIXAS COM 100 PECAS, NO DIAMETRO DE 1/4" | UN | 0.0133 | 43.34 | 20 | 0.6917
, DE (30X20)MM
05568 | PORCA ALTA, DE 1/4" | UN | 2.66 | 0.09 | 20 | 0.2873
07637 | TIRANTE ROSQUEADO, DE 1/4"X3000MM | UN | 0.666 | 11.12 | 20 | 8.8871
07639 | PROLONGADOR PARA TIRANTE ROSQUEADO, DE 1/4" | UN | 1.33 | 2.06 | 20 | 3.2878
07641 | ARRUELA LISA DE DIAMETRO INTERNO, DE 1/4" | UN | 2.66 | 0.0922 | 20 | 0.2943
11952 | ELETROCALHA PERFURADA, SEM VIROLA, MED. (200X75X3000)MM, PRE | UN | 0.33 | 94.7897 | 20 | 37.5367
-ZINCADA, SEM TAMPA
13880 | SUPORTE SUSPENSAO OMEGA P/ELETROCALHA PERFURADA OU LISA 200X | UN | 0.666 | 4.3705 | 20 | 3.4929
75MM (LARGURA X ABA)
20060 | MAO-DE-OBRA DE ELETRICISTA DA CONSTRUCAO CIVIL, INCLUSIVE EN | H | 1 | 23.16 | 3 | 23.8548
CARGOS SOCIAIS DESONERADOS
20132 | MAO-DE-OBRA DE SERVENTE DA CONSTRUCAO CIVIL, INCLUSIVE ENCAR | H | 1 | 16.75 | 3 | 17.2525
GOS SOCIAIS DESONERADOS
15.018.0475-0 | ELETROCALHA PERFURADA,SEM TAMPA,TIPO "U",300X75MM,TRATAMENTO | M |  | 124.3
SUPERFICIAL PRE-ZINCADO A QUENTE,INCLUSIVE CONEXOES,ACESSOR
IOS E FIXACAO SUPERIOR.FORNECIMENTO E COLOCACAO
01983 | MAO-DE-OBRA DE ELETRICISTA DE CONSTRUCAOCIVIL, INCLUSIVE ENC | H | 1 | 26.73 | 3 | 27.5319
ARGOS SOCIAIS
01999 | MAO-DE-OBRA DE SERVENTE DA CONSTRUCAO CIVIL, INCLUSIVE ENCAR | H | 1 | 19.33 | 3 | 19.9099
GOS SOCIAIS
05565 | PINO COM ROSCA, EM CAIXAS COM 100 PECAS, NO DIAMETRO DE 1/4" | UN | 0.0133 | 43.34 | 20 | 0.6917
, DE (30X20)MM
05568 | PORCA ALTA, DE 1/4" | UN | 2.66 | 0.09 | 20 | 0.2873
07637 | TIRANTE ROSQUEADO, DE 1/4"X3000MM | UN | 0.666 | 11.12 | 20 | 8.8871
07639 | PROLONGADOR PARA TIRANTE ROSQUEADO, DE 1/4" | UN | 1.33 | 2.06 | 20 | 3.2878
07641 | ARRUELA LISA DE DIAMETRO INTERNO, DE 1/4" | UN | 2.66 | 0.0922 | 20 | 0.2943
11954 | ELETROCALHA PERFURADA, SEM VIROLA, MED. (300X75X3000)MM, PRE | UN | 0.33 | 150.0154 | 20 | 59.4061
-ZINCADA, SEM TAMPA
13881 | SUPORTE SUSPENSAO OMEGA P/ELETROCALHA PERFURADA OU LISA 300X | UN | 0.666 | 5.0105 | 20 | 4.0044
75MM (LARGURA X ABA)
15.018.0475-A | ELETROCALHA PERFURADA,SEM TAMPA,TIPO "U",300X75MM,TRATAMENTO | M |  | 117.96
SUPERFICIAL PRE-ZINCADO A QUENTE,INCLUSIVE CONEXOES,ACESSOR
IOS E FIXACAO SUPERIOR.FORNECIMENTO E COLOCACAO
05565 | PINO COM ROSCA, EM CAIXAS COM 100 PECAS, NO DIAMETRO DE 1/4" | UN | 0.0133 | 43.34 | 20 | 0.6917
, DE (30X20)MM
05568 | PORCA ALTA, DE 1/4" | UN | 2.66 | 0.09 | 20 | 0.2873
07637 | TIRANTE ROSQUEADO, DE 1/4"X3000MM | UN | 0.666 | 11.12 | 20 | 8.8871
07639 | PROLONGADOR PARA TIRANTE ROSQUEADO, DE 1/4" | UN | 1.33 | 2.06 | 20 | 3.2878
07641 | ARRUELA LISA DE DIAMETRO INTERNO, DE 1/4" | UN | 2.66 | 0.0922 | 20 | 0.2943
11954 | ELETROCALHA PERFURADA, SEM VIROLA, MED. (300X75X3000)MM, PRE | UN | 0.33 | 150.0154 | 20 | 59.4061
-ZINCADA, SEM TAMPA
13881 | SUPORTE SUSPENSAO OMEGA P/ELETROCALHA PERFURADA OU LISA 300X | UN | 0.666 | 5.0105 | 20 | 4.0044
75MM (LARGURA X ABA)
20060 | MAO-DE-OBRA DE ELETRICISTA DA CONSTRUCAO CIVIL, INCLUSIVE EN | H | 1 | 23.16 | 3 | 23.8548
CARGOS SOCIAIS DESONERADOS
20132 | MAO-DE-OBRA DE SERVENTE DA CONSTRUCAO CIVIL, INCLUSIVE ENCAR | H | 1 | 16.75 | 3 | 17.2525
GOS SOCIAIS DESONERADOS
15.018.0476-0 | ELETROCALHA PERFURADA,SEM TAMPA,TIPO "U",400X75MM,TRATAMENTO | M |  | 152.12
SUPERFICIAL PRE-ZINCADO A QUENTE,INCLUSIVE CONEXOES,ACESSOR
IOS E FIXACAO SUPERIOR.FORNECIMENTO E COLOCACAO
01983 | MAO-DE-OBRA DE ELETRICISTA DE CONSTRUCAOCIVIL, INCLUSIVE ENC | H | 1 | 26.73 | 3 | 27.5319
ARGOS SOCIAIS
01999 | MAO-DE-OBRA DE SERVENTE DA CONSTRUCAO CIVIL, INCLUSIVE ENCAR | H | 1 | 19.33 | 3 | 19.9099
GOS SOCIAIS
05565 | PINO COM ROSCA, EM CAIXAS COM 100 PECAS, NO DIAMETRO DE 1/4" | UN | 0.0133 | 43.34 | 20 | 0.6917
, DE (30X20)MM
05568 | PORCA ALTA, DE 1/4" | UN | 2.66 | 0.09 | 20 | 0.2873
07637 | TIRANTE ROSQUEADO, DE 1/4"X3000MM | UN | 0.666 | 11.12 | 20 | 8.8871
07639 | PROLONGADOR PARA TIRANTE ROSQUEADO, DE 1/4" | UN | 1.33 | 2.06 | 20 | 3.2878
07641 | ARRUELA LISA DE DIAMETRO INTERNO, DE 1/4" | UN | 2.66 | 0.0922 | 20 | 0.2943
11955 | ELETROCALHA PERFURADA, SEM VIROLA, MED. (400X75X3000)MM, PRE | UN | 0.33 | 218.3224 | 20 | 86.4557
-ZINCADA, SEM TAMPA
13882 | SUPORTE SUSPENSAO OMEGA P/ELETROCALHA PERFURADA OU LISA 400X | UN | 0.666 | 5.9806 | 20 | 4.7797
75MM (LARGURA X ABA)
15.018.0476-A | ELETROCALHA PERFURADA,SEM TAMPA,TIPO "U",400X75MM,TRATAMENTO | M |  | 145.79
SUPERFICIAL PRE-ZINCADO A QUENTE,INCLUSIVE CONEXOES,ACESSOR
IOS E FIXACAO SUPERIOR.FORNECIMENTO E COLOCACAO
05565 | PINO COM ROSCA, EM CAIXAS COM 100 PECAS, NO DIAMETRO DE 1/4" | UN | 0.0133 | 43.34 | 20 | 0.6917
, DE (30X20)MM
05568 | PORCA ALTA, DE 1/4" | UN | 2.66 | 0.09 | 20 | 0.2873
07637 | TIRANTE ROSQUEADO, DE 1/4"X3000MM | UN | 0.666 | 11.12 | 20 | 8.8871
07639 | PROLONGADOR PARA TIRANTE ROSQUEADO, DE 1/4" | UN | 1.33 | 2.06 | 20 | 3.2878
07641 | ARRUELA LISA DE DIAMETRO INTERNO, DE 1/4" | UN | 2.66 | 0.0922 | 20 | 0.2943
11955 | ELETROCALHA PERFURADA, SEM VIROLA, MED. (400X75X3000)MM, PRE | UN | 0.33 | 218.3224 | 20 | 86.4557
-ZINCADA, SEM TAMPA
13882 | SUPORTE SUSPENSAO OMEGA P/ELETROCALHA PERFURADA OU LISA 400X | UN | 0.666 | 5.9806 | 20 | 4.7797
75MM (LARGURA X ABA)
20060 | MAO-DE-OBRA DE ELETRICISTA DA CONSTRUCAO CIVIL, INCLUSIVE EN | H | 1 | 23.16 | 3 | 23.8548
CARGOS SOCIAIS DESONERADOS
20132 | MAO-DE-OBRA DE SERVENTE DA CONSTRUCAO CIVIL, INCLUSIVE ENCAR | H | 1 | 16.75 | 3 | 17.2525
GOS SOCIAIS DESONERADOS
15.018.0477-0 | ELETROCALHA PERFURADA,SEM TAMPA,TIPO "U",100X100MM,TRATAMENT | M |  | 101.79
O SUPERFICIAL PRE-ZINCADO A QUENTE,INCLUSIVE CONEXOES,ACESSO
RIOS E FIXACAO SUPERIOR.FORNECIMENTO E COLOCACAO
01983 | MAO-DE-OBRA DE ELETRICISTA DE CONSTRUCAOCIVIL, INCLUSIVE ENC | H | 1 | 26.73 | 3 | 27.5319
ARGOS SOCIAIS
01999 | MAO-DE-OBRA DE SERVENTE DA CONSTRUCAO CIVIL, INCLUSIVE ENCAR | H | 1 | 19.33 | 3 | 19.9099
GOS SOCIAIS
05565 | PINO COM ROSCA, EM CAIXAS COM 100 PECAS, NO DIAMETRO DE 1/4" | UN | 0.0133 | 43.34 | 20 | 0.6917
, DE (30X20)MM
05568 | PORCA ALTA, DE 1/4" | UN | 2.66 | 0.09 | 20 | 0.2873
07637 | TIRANTE ROSQUEADO, DE 1/4"X3000MM | UN | 0.666 | 11.12 | 20 | 8.8871
07639 | PROLONGADOR PARA TIRANTE ROSQUEADO, DE 1/4" | UN | 1.33 | 2.06 | 20 | 3.2878
07641 | ARRUELA LISA DE DIAMETRO INTERNO, DE 1/4" | UN | 2.66 | 0.0922 | 20 | 0.2943
07648 | ELETROCALHA PERFURADA SEM VIROLA, TIPO "U", DE (100X100X3000 | UN | 0.33 | 97.34 | 20 | 38.5466
)MM
07649 | SUPORTE SUSPENSAO DUPLO TIRANTE "OMEGA", DE (100X100)MM PARA | UN | 0.666 | 2.9503 | 20 | 2.3579
ELETROCALHA
15.018.0477-A | ELETROCALHA PERFURADA,SEM TAMPA,TIPO "U",100X100MM,TRATAMENT | M |  | 95.45
O SUPERFICIAL PRE-ZINCADO A QUENTE,INCLUSIVE CONEXOES,ACESSO
RIOS E FIXACAO SUPERIOR.FORNECIMENTO E COLOCACAO
05565 | PINO COM ROSCA, EM CAIXAS COM 100 PECAS, NO DIAMETRO DE 1/4" | UN | 0.0133 | 43.34 | 20 | 0.6917
, DE (30X20)MM
05568 | PORCA ALTA, DE 1/4" | UN | 2.66 | 0.09 | 20 | 0.2873
07637 | TIRANTE ROSQUEADO, DE 1/4"X3000MM | UN | 0.666 | 11.12 | 20 | 8.8871
07639 | PROLONGADOR PARA TIRANTE ROSQUEADO, DE 1/4" | UN | 1.33 | 2.06 | 20 | 3.2878
07641 | ARRUELA LISA DE DIAMETRO INTERNO, DE 1/4" | UN | 2.66 | 0.0922 | 20 | 0.2943
07648 | ELETROCALHA PERFURADA SEM VIROLA, TIPO "U", DE (100X100X3000 | UN | 0.33 | 97.34 | 20 | 38.5466
)MM
07649 | SUPORTE SUSPENSAO DUPLO TIRANTE "OMEGA", DE (100X100)MM PARA | UN | 0.666 | 2.9503 | 20 | 2.3579
ELETROCALHA
20060 | MAO-DE-OBRA DE ELETRICISTA DA CONSTRUCAO CIVIL, INCLUSIVE EN | H | 1 | 23.16 | 3 | 23.8548
CARGOS SOCIAIS DESONERADOS
20132 | MAO-DE-OBRA DE SERVENTE DA CONSTRUCAO CIVIL, INCLUSIVE ENCAR | H | 1 | 16.75 | 3 | 17.2525
GOS SOCIAIS DESONERADOS
15.018.0478-0 | ELETROCALHA PERFURADA,SEM TAMPA,TIPO "U",150X100MM,TRATAMENT | M |  | 100.78
O SUPERFICIAL PRE-ZINCADO A QUENTE,INCLUSIVE CONEXOES,ACESSO
RIOS E FIXACAO SUPERIOR.FORNECIMENTO E COLOCACAO
01983 | MAO-DE-OBRA DE ELETRICISTA DE CONSTRUCAOCIVIL, INCLUSIVE ENC | H | 1 | 26.73 | 3 | 27.5319
ARGOS SOCIAIS
01999 | MAO-DE-OBRA DE SERVENTE DA CONSTRUCAO CIVIL, INCLUSIVE ENCAR | H | 1 | 19.33 | 3 | 19.9099
GOS SOCIAIS
05565 | PINO COM ROSCA, EM CAIXAS COM 100 PECAS, NO DIAMETRO DE 1/4" | UN | 0.0133 | 43.34 | 20 | 0.6917
, DE (30X20)MM
05568 | PORCA ALTA, DE 1/4" | UN | 2.66 | 0.09 | 20 | 0.2873
07637 | TIRANTE ROSQUEADO, DE 1/4"X3000MM | UN | 0.666 | 11.12 | 20 | 8.8871
07639 | PROLONGADOR PARA TIRANTE ROSQUEADO, DE 1/4" | UN | 1.33 | 2.06 | 20 | 3.2878
07641 | ARRUELA LISA DE DIAMETRO INTERNO, DE 1/4" | UN | 2.66 | 0.0922 | 20 | 0.2943
07649 | SUPORTE SUSPENSAO DUPLO TIRANTE "OMEGA", DE (100X100)MM PARA | UN | 0.666 | 2.9503 | 20 | 2.3579
ELETROCALHA
11957 | ELETROCALHA PERFURADA, SEM VIROLA, MED. (150X100X3000)MM, PR | UN | 0.33 | 94.78 | 20 | 37.5329
E-ZINCADA, SEM TAMPA
15.018.0478-A | ELETROCALHA PERFURADA,SEM TAMPA,TIPO "U",150X100MM,TRATAMENT | M |  | 94.44
O SUPERFICIAL PRE-ZINCADO A QUENTE,INCLUSIVE CONEXOES,ACESSO
RIOS E FIXACAO SUPERIOR.FORNECIMENTO E COLOCACAO
05565 | PINO COM ROSCA, EM CAIXAS COM 100 PECAS, NO DIAMETRO DE 1/4" | UN | 0.0133 | 43.34 | 20 | 0.6917
, DE (30X20)MM
05568 | PORCA ALTA, DE 1/4" | UN | 2.66 | 0.09 | 20 | 0.2873
07637 | TIRANTE ROSQUEADO, DE 1/4"X3000MM | UN | 0.666 | 11.12 | 20 | 8.8871
07639 | PROLONGADOR PARA TIRANTE ROSQUEADO, DE 1/4" | UN | 1.33 | 2.06 | 20 | 3.2878
07641 | ARRUELA LISA DE DIAMETRO INTERNO, DE 1/4" | UN | 2.66 | 0.0922 | 20 | 0.2943
07649 | SUPORTE SUSPENSAO DUPLO TIRANTE "OMEGA", DE (100X100)MM PARA | UN | 0.666 | 2.9503 | 20 | 2.3579
ELETROCALHA
11957 | ELETROCALHA PERFURADA, SEM VIROLA, MED. (150X100X3000)MM, PR | UN | 0.33 | 94.78 | 20 | 37.5329
E-ZINCADA, SEM TAMPA
20060 | MAO-DE-OBRA DE ELETRICISTA DA CONSTRUCAO CIVIL, INCLUSIVE EN | H | 1 | 23.16 | 3 | 23.8548
CARGOS SOCIAIS DESONERADOS
20132 | MAO-DE-OBRA DE SERVENTE DA CONSTRUCAO CIVIL, INCLUSIVE ENCAR | H | 1 | 16.75 | 3 | 17.2525
GOS SOCIAIS DESONERADOS
15.018.0479-0 | ELETROCALHA PERFURADA,SEM TAMPA,TIPO "U",200X100MM,TRATAMENT | M |  | 115.11
O SUPERFICIAL PRE-ZINCADO A QUENTE,INCLUSIVE CONEXOES,ACESSO
RIOS E FIXACAO SUPERIOR.FORNECIMENTO E COLOCACAO
01983 | MAO-DE-OBRA DE ELETRICISTA DE CONSTRUCAOCIVIL, INCLUSIVE ENC | H | 1 | 26.73 | 3 | 27.5319
ARGOS SOCIAIS
01999 | MAO-DE-OBRA DE SERVENTE DA CONSTRUCAO CIVIL, INCLUSIVE ENCAR | H | 1 | 19.33 | 3 | 19.9099
GOS SOCIAIS
05565 | PINO COM ROSCA, EM CAIXAS COM 100 PECAS, NO DIAMETRO DE 1/4" | UN | 0.0133 | 43.34 | 20 | 0.6917
, DE (30X20)MM
05568 | PORCA ALTA, DE 1/4" | UN | 2.66 | 0.09 | 20 | 0.2873
07637 | TIRANTE ROSQUEADO, DE 1/4"X3000MM | UN | 0.666 | 11.12 | 20 | 8.8871
07639 | PROLONGADOR PARA TIRANTE ROSQUEADO, DE 1/4" | UN | 1.33 | 2.06 | 20 | 3.2878
07641 | ARRUELA LISA DE DIAMETRO INTERNO, DE 1/4" | UN | 2.66 | 0.0922 | 20 | 0.2943
07650 | ELETROCALHA PERFURADA SEM VIROLA, TIPO "U", DE (200X100X3000 | UN | 0.33 | 127.21 | 20 | 50.3752
)MM
07651 | SUPORTE SUSPENSAO DUPLO TIRANTE "OMEGA", DE (200X100)MM PARA | UN | 0.666 | 4.82 | 20 | 3.8521
ELETROCALHA
15.018.0479-A | ELETROCALHA PERFURADA,SEM TAMPA,TIPO "U",200X100MM,TRATAMENT | M |  | 108.78
O SUPERFICIAL PRE-ZINCADO A QUENTE,INCLUSIVE CONEXOES,ACESSO
RIOS E FIXACAO SUPERIOR.FORNECIMENTO E COLOCACAO
05565 | PINO COM ROSCA, EM CAIXAS COM 100 PECAS, NO DIAMETRO DE 1/4" | UN | 0.0133 | 43.34 | 20 | 0.6917
, DE (30X20)MM
05568 | PORCA ALTA, DE 1/4" | UN | 2.66 | 0.09 | 20 | 0.2873
07637 | TIRANTE ROSQUEADO, DE 1/4"X3000MM | UN | 0.666 | 11.12 | 20 | 8.8871
07639 | PROLONGADOR PARA TIRANTE ROSQUEADO, DE 1/4" | UN | 1.33 | 2.06 | 20 | 3.2878
07641 | ARRUELA LISA DE DIAMETRO INTERNO, DE 1/4" | UN | 2.66 | 0.0922 | 20 | 0.2943
07650 | ELETROCALHA PERFURADA SEM VIROLA, TIPO "U", DE (200X100X3000 | UN | 0.33 | 127.21 | 20 | 50.3752
)MM
07651 | SUPORTE SUSPENSAO DUPLO TIRANTE "OMEGA", DE (200X100)MM PARA | UN | 0.666 | 4.82 | 20 | 3.8521
ELETROCALHA
20060 | MAO-DE-OBRA DE ELETRICISTA DA CONSTRUCAO CIVIL, INCLUSIVE EN | H | 1 | 23.16 | 3 | 23.8548
CARGOS SOCIAIS DESONERADOS
20132 | MAO-DE-OBRA DE SERVENTE DA CONSTRUCAO CIVIL, INCLUSIVE ENCAR | H | 1 | 16.75 | 3 | 17.2525
GOS SOCIAIS DESONERADOS
15.018.0480-0 | ELETROCALHA PERFURADA,SEM TAMPA,TIPO "U",300X100MM,TRATAMENT | M |  | 142.9
O SUPERFICIAL PRE-ZINCADO A QUENTE,INCLUSIVE CONEXOES,ACESSO
RIOS E FIXACAO SUPERIOR.FORNECIMENTO E COLOCACAO
01983 | MAO-DE-OBRA DE ELETRICISTA DE CONSTRUCAOCIVIL, INCLUSIVE ENC | H | 1 | 26.73 | 3 | 27.5319
ARGOS SOCIAIS
01999 | MAO-DE-OBRA DE SERVENTE DA CONSTRUCAO CIVIL, INCLUSIVE ENCAR | H | 1 | 19.33 | 3 | 19.9099
GOS SOCIAIS
05565 | PINO COM ROSCA, EM CAIXAS COM 100 PECAS, NO DIAMETRO DE 1/4" | UN | 0.0133 | 43.34 | 20 | 0.6917
, DE (30X20)MM
05568 | PORCA ALTA, DE 1/4" | UN | 2.66 | 0.09 | 20 | 0.2873
07637 | TIRANTE ROSQUEADO, DE 1/4"X3000MM | UN | 0.666 | 11.12 | 20 | 8.8871
07639 | PROLONGADOR PARA TIRANTE ROSQUEADO, DE 1/4" | UN | 1.33 | 2.06 | 20 | 3.2878
07641 | ARRUELA LISA DE DIAMETRO INTERNO, DE 1/4" | UN | 2.66 | 0.0922 | 20 | 0.2943
07652 | ELETROCALHA PERFURADA SEM VIROLA, TIPO "U", DE (300X100X3000 | UN | 0.33 | 195.65 | 20 | 77.4774
)MM
07653 | SUPORTE SUSPENSAO DUPLO TIRANTE "OMEGA", DE (300X100)MM, PAR | UN | 0.666 | 5.68 | 20 | 4.5395
A ELETROCALHA
15.018.0480-A | ELETROCALHA PERFURADA,SEM TAMPA,TIPO "U",300X100MM,TRATAMENT | M |  | 136.57
O SUPERFICIAL PRE-ZINCADO A QUENTE,INCLUSIVE CONEXOES,ACESSO
RIOS E FIXACAO SUPERIOR.FORNECIMENTO E COLOCACAO
05565 | PINO COM ROSCA, EM CAIXAS COM 100 PECAS, NO DIAMETRO DE 1/4" | UN | 0.0133 | 43.34 | 20 | 0.6917
, DE (30X20)MM
05568 | PORCA ALTA, DE 1/4" | UN | 2.66 | 0.09 | 20 | 0.2873
07637 | TIRANTE ROSQUEADO, DE 1/4"X3000MM | UN | 0.666 | 11.12 | 20 | 8.8871
07639 | PROLONGADOR PARA TIRANTE ROSQUEADO, DE 1/4" | UN | 1.33 | 2.06 | 20 | 3.2878
07641 | ARRUELA LISA DE DIAMETRO INTERNO, DE 1/4" | UN | 2.66 | 0.0922 | 20 | 0.2943
07652 | ELETROCALHA PERFURADA SEM VIROLA, TIPO "U", DE (300X100X3000 | UN | 0.33 | 195.65 | 20 | 77.4774
)MM
07653 | SUPORTE SUSPENSAO DUPLO TIRANTE "OMEGA", DE (300X100)MM, PAR | UN | 0.666 | 5.68 | 20 | 4.5395
A ELETROCALHA
20060 | MAO-DE-OBRA DE ELETRICISTA DA CONSTRUCAO CIVIL, INCLUSIVE EN | H | 1 | 23.16 | 3 | 23.8548
CARGOS SOCIAIS DESONERADOS
20132 | MAO-DE-OBRA DE SERVENTE DA CONSTRUCAO CIVIL, INCLUSIVE ENCAR | H | 1 | 16.75 | 3 | 17.2525
GOS SOCIAIS DESONERADOS
15.018.0481-0 | ELETROCALHA PERFURADA,SEM TAMPA,TIPO "U",400X100MM,TRATAMENT | M |  | 160.12
O SUPERFICIAL PRE-ZINCADO A QUENTE,INCLUSIVE CONEXOES,ACESSO
RIOS E FIXACAO SUPERIOR.FORNECIMENTO E COLOCACAO
01983 | MAO-DE-OBRA DE ELETRICISTA DE CONSTRUCAOCIVIL, INCLUSIVE ENC | H | 1 | 26.73 | 3 | 27.5319
ARGOS SOCIAIS
01999 | MAO-DE-OBRA DE SERVENTE DA CONSTRUCAO CIVIL, INCLUSIVE ENCAR | H | 1 | 19.33 | 3 | 19.9099
GOS SOCIAIS
05565 | PINO COM ROSCA, EM CAIXAS COM 100 PECAS, NO DIAMETRO DE 1/4" | UN | 0.0133 | 43.34 | 20 | 0.6917
, DE (30X20)MM
05568 | PORCA ALTA, DE 1/4" | UN | 2.66 | 0.09 | 20 | 0.2873
07637 | TIRANTE ROSQUEADO, DE 1/4"X3000MM | UN | 0.666 | 11.12 | 20 | 8.8871
07639 | PROLONGADOR PARA TIRANTE ROSQUEADO, DE 1/4" | UN | 1.33 | 2.06 | 20 | 3.2878
07641 | ARRUELA LISA DE DIAMETRO INTERNO, DE 1/4" | UN | 2.66 | 0.0922 | 20 | 0.2943
11961 | ELETROCALHA PERFURADA, SEM VIROLA, MED. (400X100X3000)MM, PR | UN | 0.33 | 238.13 | 20 | 94.2995
E-ZINCADA, SEM TAMPA
13883 | SUPORTE SUSPENSAO OMEGA P/ELETROCALHA PERFURADA OU LISA 400X | UN | 0.666 | 6.18 | 20 | 4.9391
100MM (LARGURA X ABA)
15.018.0481-A | ELETROCALHA PERFURADA,SEM TAMPA,TIPO "U",400X100MM,TRATAMENT | M |  | 153.79
O SUPERFICIAL PRE-ZINCADO A QUENTE,INCLUSIVE CONEXOES,ACESSO
RIOS E FIXACAO SUPERIOR.FORNECIMENTO E COLOCACAO
05565 | PINO COM ROSCA, EM CAIXAS COM 100 PECAS, NO DIAMETRO DE 1/4" | UN | 0.0133 | 43.34 | 20 | 0.6917
, DE (30X20)MM
05568 | PORCA ALTA, DE 1/4" | UN | 2.66 | 0.09 | 20 | 0.2873
07637 | TIRANTE ROSQUEADO, DE 1/4"X3000MM | UN | 0.666 | 11.12 | 20 | 8.8871
07639 | PROLONGADOR PARA TIRANTE ROSQUEADO, DE 1/4" | UN | 1.33 | 2.06 | 20 | 3.2878
07641 | ARRUELA LISA DE DIAMETRO INTERNO, DE 1/4" | UN | 2.66 | 0.0922 | 20 | 0.2943
11961 | ELETROCALHA PERFURADA, SEM VIROLA, MED. (400X100X3000)MM, PR | UN | 0.33 | 238.13 | 20 | 94.2995
E-ZINCADA, SEM TAMPA
13883 | SUPORTE SUSPENSAO OMEGA P/ELETROCALHA PERFURADA OU LISA 400X | UN | 0.666 | 6.18 | 20 | 4.9391
100MM (LARGURA X ABA)
20060 | MAO-DE-OBRA DE ELETRICISTA DA CONSTRUCAO CIVIL, INCLUSIVE EN | H | 1 | 23.16 | 3 | 23.8548
CARGOS SOCIAIS DESONERADOS
20132 | MAO-DE-OBRA DE SERVENTE DA CONSTRUCAO CIVIL, INCLUSIVE ENCAR | H | 1 | 16.75 | 3 | 17.2525
GOS SOCIAIS DESONERADOS
15.018.0482-0 | ELETROCALHA PERFURADA,SEM TAMPA,TIPO "U",50X50MM,TRATAMENTO | M |  | 57.91
SUPERFICIAL PRE-ZINCADO A QUENTE,EXCLUSIVE CONEXOES,ACESSORI
OS E FIXACAO SUPERIOR.FORNECIMENTO E COLOCACAO
01983 | MAO-DE-OBRA DE ELETRICISTA DE CONSTRUCAOCIVIL, INCLUSIVE ENC | H | 1 | 26.73 | 3 | 27.5319
ARGOS SOCIAIS
01999 | MAO-DE-OBRA DE SERVENTE DA CONSTRUCAO CIVIL, INCLUSIVE ENCAR | H | 1 | 19.33 | 3 | 19.9099
GOS SOCIAIS
13845 | ELETROCALHA PERFURADA, SEM VIROLA, MED.(50X50X3000)MM, PRE-Z | UN | 0.33 | 31.73 | 0 | 10.4709
INCADA, SEM TAMPA
15.018.0482-A | ELETROCALHA PERFURADA,SEM TAMPA,TIPO "U",50X50MM,TRATAMENTO | M |  | 51.57
SUPERFICIAL PRE-ZINCADO A QUENTE,EXCLUSIVE CONEXOES,ACESSORI
OS E FIXACAO SUPERIOR.FORNECIMENTO E COLOCACAO
13845 | ELETROCALHA PERFURADA, SEM VIROLA, MED.(50X50X3000)MM, PRE-Z | UN | 0.33 | 31.73 | 0 | 10.4709
INCADA, SEM TAMPA
20060 | MAO-DE-OBRA DE ELETRICISTA DA CONSTRUCAO CIVIL, INCLUSIVE EN | H | 1 | 23.16 | 3 | 23.8548
CARGOS SOCIAIS DESONERADOS
20132 | MAO-DE-OBRA DE SERVENTE DA CONSTRUCAO CIVIL, INCLUSIVE ENCAR | H | 1 | 16.75 | 3 | 17.2525
GOS SOCIAIS DESONERADOS
15.018.0483-0 | ELETROCALHA PERFURADA,SEM TAMPA,TIPO "U",100X50MM,TRATAMENTO | M |  | 61.4
SUPERFICIAL PRE-ZINCADO A QUENTE,EXCLUSIVE CONEXOES,ACESSOR
IOS E FIXACAO SUPERIOR.FORNECIMENTO E COLOCACAO
01983 | MAO-DE-OBRA DE ELETRICISTA DE CONSTRUCAOCIVIL, INCLUSIVE ENC | H | 1 | 26.73 | 3 | 27.5319
ARGOS SOCIAIS
01999 | MAO-DE-OBRA DE SERVENTE DA CONSTRUCAO CIVIL, INCLUSIVE ENCAR | H | 1 | 19.33 | 3 | 19.9099
GOS SOCIAIS
11944 | ELETROCALHA PERFURADA, SEM VIROLA, MED. (100X50X3000)MM, PRE | UN | 0.33 | 42.3 | 0 | 13.959
-ZINCADA, SEM TAMPA
15.018.0483-A | ELETROCALHA PERFURADA,SEM TAMPA,TIPO "U",100X50MM,TRATAMENTO | M |  | 55.06
SUPERFICIAL PRE-ZINCADO A QUENTE,EXCLUSIVE CONEXOES,ACESSOR
IOS E FIXACAO SUPERIOR.FORNECIMENTO E COLOCACAO
11944 | ELETROCALHA PERFURADA, SEM VIROLA, MED. (100X50X3000)MM, PRE | UN | 0.33 | 42.3 | 0 | 13.959
-ZINCADA, SEM TAMPA
20060 | MAO-DE-OBRA DE ELETRICISTA DA CONSTRUCAO CIVIL, INCLUSIVE EN | H | 1 | 23.16 | 3 | 23.8548
CARGOS SOCIAIS DESONERADOS
20132 | MAO-DE-OBRA DE SERVENTE DA CONSTRUCAO CIVIL, INCLUSIVE ENCAR | H | 1 | 16.75 | 3 | 17.2525
GOS SOCIAIS DESONERADOS
15.018.0484-0 | ELETROCALHA PERFURADA,SEM TAMPA,TIPO "U",150X50MM,TRATAMENTO | M |  | 70.39
SUPERFICIAL PRE-ZINCADO A QUENTE,EXCLUSIVE CONEXOES,ACESSOR
IOS E FIXACAO SUPERIOR.FORNECIMENTO E COLOCACAO
01983 | MAO-DE-OBRA DE ELETRICISTA DE CONSTRUCAOCIVIL, INCLUSIVE ENC | H | 1 | 26.73 | 3 | 27.5319
ARGOS SOCIAIS
01999 | MAO-DE-OBRA DE SERVENTE DA CONSTRUCAO CIVIL, INCLUSIVE ENCAR | H | 1 | 19.33 | 3 | 19.9099
GOS SOCIAIS
11945 | ELETROCALHA PERFURADA, SEM VIROLA, MED. (150X50X3000)MM, PRE | UN | 0.33 | 69.56 | 0 | 22.9548
-ZINCADA, SEM TAMPA
15.018.0484-A | ELETROCALHA PERFURADA,SEM TAMPA,TIPO "U",150X50MM,TRATAMENTO | M |  | 64.06
SUPERFICIAL PRE-ZINCADO A QUENTE,EXCLUSIVE CONEXOES,ACESSOR
IOS E FIXACAO SUPERIOR.FORNECIMENTO E COLOCACAO
11945 | ELETROCALHA PERFURADA, SEM VIROLA, MED. (150X50X3000)MM, PRE | UN | 0.33 | 69.56 | 0 | 22.9548
-ZINCADA, SEM TAMPA
20060 | MAO-DE-OBRA DE ELETRICISTA DA CONSTRUCAO CIVIL, INCLUSIVE EN | H | 1 | 23.16 | 3 | 23.8548
CARGOS SOCIAIS DESONERADOS
20132 | MAO-DE-OBRA DE SERVENTE DA CONSTRUCAO CIVIL, INCLUSIVE ENCAR | H | 1 | 16.75 | 3 | 17.2525
GOS SOCIAIS DESONERADOS
15.018.0485-0 | ELETROCALHA PERFURADA,SEM TAMPA,TIPO "U",200X50MM,TRATAMENTO | M |  | 74.26
SUPERFICIAL PRE-ZINCADO A QUENTE,EXCLUSIVE CONEXOES,ACESSOR
IOS E FIXACAO SUPERIOR.FORNECIMENTO E COLOCACAO
01983 | MAO-DE-OBRA DE ELETRICISTA DE CONSTRUCAOCIVIL, INCLUSIVE ENC | H | 1 | 26.73 | 3 | 27.5319
ARGOS SOCIAIS
01999 | MAO-DE-OBRA DE SERVENTE DA CONSTRUCAO CIVIL, INCLUSIVE ENCAR | H | 1 | 19.33 | 3 | 19.9099
GOS SOCIAIS
11946 | ELETROCALHA PERFURADA, SEM VIROLA, MED. (200X50X3000)MM, PRE | UN | 0.33 | 81.28 | 0 | 26.8224
-ZINCADA, SEM TAMPA
15.018.0485-A | ELETROCALHA PERFURADA,SEM TAMPA,TIPO "U",200X50MM,TRATAMENTO | M |  | 67.92
SUPERFICIAL PRE-ZINCADO A QUENTE,EXCLUSIVE CONEXOES,ACESSOR
IOS E FIXACAO SUPERIOR.FORNECIMENTO E COLOCACAO
11946 | ELETROCALHA PERFURADA, SEM VIROLA, MED. (200X50X3000)MM, PRE | UN | 0.33 | 81.28 | 0 | 26.8224
-ZINCADA, SEM TAMPA
20060 | MAO-DE-OBRA DE ELETRICISTA DA CONSTRUCAO CIVIL, INCLUSIVE EN | H | 1 | 23.16 | 3 | 23.8548
CARGOS SOCIAIS DESONERADOS
20132 | MAO-DE-OBRA DE SERVENTE DA CONSTRUCAO CIVIL, INCLUSIVE ENCAR | H | 1 | 16.75 | 3 | 17.2525
GOS SOCIAIS DESONERADOS
15.018.0486-0 | ELETROCALHA PERFURADA,SEM TAMPA,TIPO "U",300X50MM,TRATAMENTO | M |  | 91.44
SUPERFICIAL PRE-ZINCADO A QUENTE,EXCLUSIVE CONEXOES,ACESSOR
IOS E FIXACAO SUPERIOR.FORNECIMENTO E COLOCACAO
01983 | MAO-DE-OBRA DE ELETRICISTA DE CONSTRUCAOCIVIL, INCLUSIVE ENC | H | 1 | 26.73 | 3 | 27.5319
ARGOS SOCIAIS
01999 | MAO-DE-OBRA DE SERVENTE DA CONSTRUCAO CIVIL, INCLUSIVE ENCAR | H | 1 | 19.33 | 3 | 19.9099
GOS SOCIAIS
11948 | ELETROCALHA PERFURADA, SEM VIROLA, MED. (300X50X3000)MM, PRE | UN | 0.33 | 133.35 | 0 | 44.0055
-ZINCADA, SEM TAMPA
15.018.0486-A | ELETROCALHA PERFURADA,SEM TAMPA,TIPO "U",300X50MM,TRATAMENTO | M |  | 85.11
SUPERFICIAL PRE-ZINCADO A QUENTE,EXCLUSIVE CONEXOES,ACESSOR
IOS E FIXACAO SUPERIOR.FORNECIMENTO E COLOCACAO
11948 | ELETROCALHA PERFURADA, SEM VIROLA, MED. (300X50X3000)MM, PRE | UN | 0.33 | 133.35 | 0 | 44.0055
-ZINCADA, SEM TAMPA
20060 | MAO-DE-OBRA DE ELETRICISTA DA CONSTRUCAO CIVIL, INCLUSIVE EN | H | 1 | 23.16 | 3 | 23.8548
CARGOS SOCIAIS DESONERADOS
20132 | MAO-DE-OBRA DE SERVENTE DA CONSTRUCAO CIVIL, INCLUSIVE ENCAR | H | 1 | 16.75 | 3 | 17.2525
GOS SOCIAIS DESONERADOS
15.018.0487-0 | ELETROCALHA PERFURADA,SEM TAMPA,TIPO "U",400X50MM,TRATAMENTO | M |  | 112.93
SUPERFICIAL PRE-ZINCADO A QUENTE,EXCLUSIVE CONEXOES,ACESSOR
IOS E FIXACAO SUPERIOR.FORNECIMENTO E COLOCACAO
01983 | MAO-DE-OBRA DE ELETRICISTA DE CONSTRUCAOCIVIL, INCLUSIVE ENC | H | 1 | 26.73 | 3 | 27.5319
ARGOS SOCIAIS
01999 | MAO-DE-OBRA DE SERVENTE DA CONSTRUCAO CIVIL, INCLUSIVE ENCAR | H | 1 | 19.33 | 3 | 19.9099
GOS SOCIAIS
11949 | ELETROCALHA PERFURADA, SEM VIROLA, MED. (400X50X3000)MM, PRE | UN | 0.33 | 198.45 | 0 | 65.4885
-ZINCADA, SEM TAMPA
15.018.0487-A | ELETROCALHA PERFURADA,SEM TAMPA,TIPO "U",400X50MM,TRATAMENTO | M |  | 106.59
SUPERFICIAL PRE-ZINCADO A QUENTE,EXCLUSIVE CONEXOES,ACESSOR
IOS E FIXACAO SUPERIOR.FORNECIMENTO E COLOCACAO
11949 | ELETROCALHA PERFURADA, SEM VIROLA, MED. (400X50X3000)MM, PRE | UN | 0.33 | 198.45 | 0 | 65.4885
-ZINCADA, SEM TAMPA
20060 | MAO-DE-OBRA DE ELETRICISTA DA CONSTRUCAO CIVIL, INCLUSIVE EN | H | 1 | 23.16 | 3 | 23.8548
CARGOS SOCIAIS DESONERADOS
20132 | MAO-DE-OBRA DE SERVENTE DA CONSTRUCAO CIVIL, INCLUSIVE ENCAR | H | 1 | 16.75 | 3 | 17.2525
GOS SOCIAIS DESONERADOS
15.018.0488-0 | ELETROCALHA PERFURADA,SEM TAMPA,TIPO "U",100X75MM,TRATAMENTO | M |  | 71.5
SUPERFICIAL PRE-ZINCADO A QUENTE,EXCLUSIVE CONEXOES,ACESSOR
IOS E FIXACAO SUPERIOR.FORNECIMENTO E COLOCACAO
01983 | MAO-DE-OBRA DE ELETRICISTA DE CONSTRUCAOCIVIL, INCLUSIVE ENC | H | 1 | 26.73 | 3 | 27.5319
ARGOS SOCIAIS
01999 | MAO-DE-OBRA DE SERVENTE DA CONSTRUCAO CIVIL, INCLUSIVE ENCAR | H | 1 | 19.33 | 3 | 19.9099
GOS SOCIAIS
07646 | ELETROCALHA PERFURADA S/VIROLA, TIPO "U", DE (100X75X3000)MM | UN | 0.33 | 72.9175 | 0 | 24.0628
15.018.0488-A | ELETROCALHA PERFURADA,SEM TAMPA,TIPO "U",100X75MM,TRATAMENTO | M |  | 65.17
SUPERFICIAL PRE-ZINCADO A QUENTE,EXCLUSIVE CONEXOES,ACESSOR
IOS E FIXACAO SUPERIOR.FORNECIMENTO E COLOCACAO
07646 | ELETROCALHA PERFURADA S/VIROLA, TIPO "U", DE (100X75X3000)MM | UN | 0.33 | 72.9175 | 0 | 24.0628
20060 | MAO-DE-OBRA DE ELETRICISTA DA CONSTRUCAO CIVIL, INCLUSIVE EN | H | 1 | 23.16 | 3 | 23.8548
CARGOS SOCIAIS DESONERADOS
20132 | MAO-DE-OBRA DE SERVENTE DA CONSTRUCAO CIVIL, INCLUSIVE ENCAR | H | 1 | 16.75 | 3 | 17.2525
GOS SOCIAIS DESONERADOS
15.018.0489-0 | ELETROCALHA PERFURADA,SEM TAMPA,TIPO "U",150X75MM,TRATAMENTO | M |  | 74.26
SUPERFICIAL PRE-ZINCADO A QUENTE,EXCLUSIVE CONEXOES,ACESSOR
IOS E FIXACAO SUPERIOR.FORNECIMENTO E COLOCACAO
01983 | MAO-DE-OBRA DE ELETRICISTA DE CONSTRUCAOCIVIL, INCLUSIVE ENC | H | 1 | 26.73 | 3 | 27.5319
ARGOS SOCIAIS
01999 | MAO-DE-OBRA DE SERVENTE DA CONSTRUCAO CIVIL, INCLUSIVE ENCAR | H | 1 | 19.33 | 3 | 19.9099
GOS SOCIAIS
11951 | ELETROCALHA PERFURADA, SEM VIROLA, MED. (150X75X3000)MM, PRE | UN | 0.33 | 81.2884 | 0 | 26.8252
-ZINCADA, SEM TAMPA
15.018.0489-A | ELETROCALHA PERFURADA,SEM TAMPA,TIPO "U",150X75MM,TRATAMENTO | M |  | 67.93
SUPERFICIAL PRE-ZINCADO A QUENTE,EXCLUSIVE CONEXOES,ACESSOR
IOS E FIXACAO SUPERIOR.FORNECIMENTO E COLOCACAO
11951 | ELETROCALHA PERFURADA, SEM VIROLA, MED. (150X75X3000)MM, PRE | UN | 0.33 | 81.2884 | 0 | 26.8252
-ZINCADA, SEM TAMPA
20060 | MAO-DE-OBRA DE ELETRICISTA DA CONSTRUCAO CIVIL, INCLUSIVE EN | H | 1 | 23.16 | 3 | 23.8548
CARGOS SOCIAIS DESONERADOS
20132 | MAO-DE-OBRA DE SERVENTE DA CONSTRUCAO CIVIL, INCLUSIVE ENCAR | H | 1 | 16.75 | 3 | 17.2525
GOS SOCIAIS DESONERADOS
15.018.0490-0 | ELETROCALHA PERFURADA,SEM TAMPA,TIPO "U",200X75MM,TRATAMENTO | M |  | 78.72
SUPERFICIAL PRE-ZINCADO A QUENTE,EXCLUSIVE CONEXOES,ACESSOR
IOS E FIXACAO SUPERIOR.FORNECIMENTO E COLOCACAO
01983 | MAO-DE-OBRA DE ELETRICISTA DE CONSTRUCAOCIVIL, INCLUSIVE ENC | H | 1 | 26.73 | 3 | 27.5319
ARGOS SOCIAIS
01999 | MAO-DE-OBRA DE SERVENTE DA CONSTRUCAO CIVIL, INCLUSIVE ENCAR | H | 1 | 19.33 | 3 | 19.9099
GOS SOCIAIS
11952 | ELETROCALHA PERFURADA, SEM VIROLA, MED. (200X75X3000)MM, PRE | UN | 0.33 | 94.7897 | 0 | 31.2806
-ZINCADA, SEM TAMPA
15.018.0490-A | ELETROCALHA PERFURADA,SEM TAMPA,TIPO "U",200X75MM,TRATAMENTO | M |  | 72.38
SUPERFICIAL PRE-ZINCADO A QUENTE,EXCLUSIVE CONEXOES,ACESSOR
IOS E FIXACAO SUPERIOR.FORNECIMENTO E COLOCACAO
11952 | ELETROCALHA PERFURADA, SEM VIROLA, MED. (200X75X3000)MM, PRE | UN | 0.33 | 94.7897 | 0 | 31.2806
-ZINCADA, SEM TAMPA
20060 | MAO-DE-OBRA DE ELETRICISTA DA CONSTRUCAO CIVIL, INCLUSIVE EN | H | 1 | 23.16 | 3 | 23.8548
CARGOS SOCIAIS DESONERADOS
20132 | MAO-DE-OBRA DE SERVENTE DA CONSTRUCAO CIVIL, INCLUSIVE ENCAR | H | 1 | 16.75 | 3 | 17.2525
GOS SOCIAIS DESONERADOS
15.018.0491-0 | ELETROCALHA PERFURADA,SEM TAMPA,TIPO "U",300X75MM,TRATAMENTO | M |  | 96.94
SUPERFICIAL PRE-ZINCADO A QUENTE,EXCLUSIVE CONEXOES,ACESSOR
IOS E FIXACAO SUPERIOR.FORNECIMENTO E COLOCACAO
01983 | MAO-DE-OBRA DE ELETRICISTA DE CONSTRUCAOCIVIL, INCLUSIVE ENC | H | 1 | 26.73 | 3 | 27.5319
ARGOS SOCIAIS
01999 | MAO-DE-OBRA DE SERVENTE DA CONSTRUCAO CIVIL, INCLUSIVE ENCAR | H | 1 | 19.33 | 3 | 19.9099
GOS SOCIAIS
11954 | ELETROCALHA PERFURADA, SEM VIROLA, MED. (300X75X3000)MM, PRE | UN | 0.33 | 150.0154 | 0 | 49.5051
-ZINCADA, SEM TAMPA
15.018.0491-A | ELETROCALHA PERFURADA,SEM TAMPA,TIPO "U",300X75MM,TRATAMENTO | M |  | 90.61
SUPERFICIAL PRE-ZINCADO A QUENTE,EXCLUSIVE CONEXOES,ACESSOR
IOS E FIXACAO SUPERIOR.FORNECIMENTO E COLOCACAO
11954 | ELETROCALHA PERFURADA, SEM VIROLA, MED. (300X75X3000)MM, PRE | UN | 0.33 | 150.0154 | 0 | 49.5051
-ZINCADA, SEM TAMPA
20060 | MAO-DE-OBRA DE ELETRICISTA DA CONSTRUCAO CIVIL, INCLUSIVE EN | H | 1 | 23.16 | 3 | 23.8548
CARGOS SOCIAIS DESONERADOS
20132 | MAO-DE-OBRA DE SERVENTE DA CONSTRUCAO CIVIL, INCLUSIVE ENCAR | H | 1 | 16.75 | 3 | 17.2525
GOS SOCIAIS DESONERADOS
15.018.0492-0 | ELETROCALHA PERFURADA,SEM TAMPA,TIPO "U",400X75MM,TRATAMENTO | M |  | 119.48
SUPERFICIAL PRE-ZINCADO A QUENTE,EXCLUSIVE CONEXOES,ACESSOR
IOS E FIXACAO SUPERIOR.FORNECIMENTO E COLOCACAO
01983 | MAO-DE-OBRA DE ELETRICISTA DE CONSTRUCAOCIVIL, INCLUSIVE ENC | H | 1 | 26.73 | 3 | 27.5319
ARGOS SOCIAIS
01999 | MAO-DE-OBRA DE SERVENTE DA CONSTRUCAO CIVIL, INCLUSIVE ENCAR | H | 1 | 19.33 | 3 | 19.9099
GOS SOCIAIS
11955 | ELETROCALHA PERFURADA, SEM VIROLA, MED. (400X75X3000)MM, PRE | UN | 0.33 | 218.3224 | 0 | 72.0464
-ZINCADA, SEM TAMPA
15.018.0492-A | ELETROCALHA PERFURADA,SEM TAMPA,TIPO "U",400X75MM,TRATAMENTO | M |  | 113.15
SUPERFICIAL PRE-ZINCADO A QUENTE,EXCLUSIVE CONEXOES,ACESSOR
IOS E FIXACAO SUPERIOR.FORNECIMENTO E COLOCACAO
11955 | ELETROCALHA PERFURADA, SEM VIROLA, MED. (400X75X3000)MM, PRE | UN | 0.33 | 218.3224 | 0 | 72.0464
-ZINCADA, SEM TAMPA
20060 | MAO-DE-OBRA DE ELETRICISTA DA CONSTRUCAO CIVIL, INCLUSIVE EN | H | 1 | 23.16 | 3 | 23.8548
CARGOS SOCIAIS DESONERADOS
20132 | MAO-DE-OBRA DE SERVENTE DA CONSTRUCAO CIVIL, INCLUSIVE ENCAR | H | 1 | 16.75 | 3 | 17.2525
GOS SOCIAIS DESONERADOS
15.018.0493-0 | ELETROCALHA PERFURADA,SEM TAMPA,TIPO "U",100X100MM,TRATAMENT | M |  | 79.56
O SUPERFICIAL PRE-ZINCADO A QUENTE,EXCLUSIVE CONEXOES,ACESSO
RIOS E FIXACAO SUPERIOR.FORNECIMENTO E COLOCACAO
01983 | MAO-DE-OBRA DE ELETRICISTA DE CONSTRUCAOCIVIL, INCLUSIVE ENC | H | 1 | 26.73 | 3 | 27.5319
ARGOS SOCIAIS
01999 | MAO-DE-OBRA DE SERVENTE DA CONSTRUCAO CIVIL, INCLUSIVE ENCAR | H | 1 | 19.33 | 3 | 19.9099
GOS SOCIAIS
07648 | ELETROCALHA PERFURADA SEM VIROLA, TIPO "U", DE (100X100X3000 | UN | 0.33 | 97.34 | 0 | 32.1222
)MM
15.018.0493-A | ELETROCALHA PERFURADA,SEM TAMPA,TIPO "U",100X100MM,TRATAMENT | M |  | 73.22
O SUPERFICIAL PRE-ZINCADO A QUENTE,EXCLUSIVE CONEXOES,ACESSO
RIOS E FIXACAO SUPERIOR.FORNECIMENTO E COLOCACAO
07648 | ELETROCALHA PERFURADA SEM VIROLA, TIPO "U", DE (100X100X3000 | UN | 0.33 | 97.34 | 0 | 32.1222
)MM
20060 | MAO-DE-OBRA DE ELETRICISTA DA CONSTRUCAO CIVIL, INCLUSIVE EN | H | 1 | 23.16 | 3 | 23.8548
CARGOS SOCIAIS DESONERADOS
20132 | MAO-DE-OBRA DE SERVENTE DA CONSTRUCAO CIVIL, INCLUSIVE ENCAR | H | 1 | 16.75 | 3 | 17.2525
GOS SOCIAIS DESONERADOS
15.018.0494-0 | ELETROCALHA PERFURADA,SEM TAMPA,TIPO "U",150X100MM,TRATAMENT | M |  | 78.71
O SUPERFICIAL PRE-ZINCADO A QUENTE,EXCLUSIVE CONEXOES,ACESSO
RIOS E FIXACAO SUPERIOR.FORNECIMENTO E COLOCACAO
01983 | MAO-DE-OBRA DE ELETRICISTA DE CONSTRUCAOCIVIL, INCLUSIVE ENC | H | 1 | 26.73 | 3 | 27.5319
ARGOS SOCIAIS
01999 | MAO-DE-OBRA DE SERVENTE DA CONSTRUCAO CIVIL, INCLUSIVE ENCAR | H | 1 | 19.33 | 3 | 19.9099
GOS SOCIAIS
11957 | ELETROCALHA PERFURADA, SEM VIROLA, MED. (150X100X3000)MM, PR | UN | 0.33 | 94.78 | 0 | 31.2774
E-ZINCADA, SEM TAMPA
15.018.0494-A | ELETROCALHA PERFURADA,SEM TAMPA,TIPO "U",150X100MM,TRATAMENT | M |  | 72.38
O SUPERFICIAL PRE-ZINCADO A QUENTE,EXCLUSIVE CONEXOES,ACESSO
RIOS E FIXACAO SUPERIOR.FORNECIMENTO E COLOCACAO
11957 | ELETROCALHA PERFURADA, SEM VIROLA, MED. (150X100X3000)MM, PR | UN | 0.33 | 94.78 | 0 | 31.2774
E-ZINCADA, SEM TAMPA
20060 | MAO-DE-OBRA DE ELETRICISTA DA CONSTRUCAO CIVIL, INCLUSIVE EN | H | 1 | 23.16 | 3 | 23.8548
CARGOS SOCIAIS DESONERADOS
20132 | MAO-DE-OBRA DE SERVENTE DA CONSTRUCAO CIVIL, INCLUSIVE ENCAR | H | 1 | 16.75 | 3 | 17.2525
GOS SOCIAIS DESONERADOS
15.018.0495-0 | ELETROCALHA PERFURADA,SEM TAMPA,TIPO "U",200X100MM,TRATAMENT | M |  | 89.42
O SUPERFICIAL PRE-ZINCADO A QUENTE,EXCLUSIVE CONEXOES,ACESSO
RIOS E FIXACAO SUPERIOR.FORNECIMENTO E COLOCACAO
01983 | MAO-DE-OBRA DE ELETRICISTA DE CONSTRUCAOCIVIL, INCLUSIVE ENC | H | 1 | 26.73 | 3 | 27.5319
ARGOS SOCIAIS
01999 | MAO-DE-OBRA DE SERVENTE DA CONSTRUCAO CIVIL, INCLUSIVE ENCAR | H | 1 | 19.33 | 3 | 19.9099
GOS SOCIAIS
07650 | ELETROCALHA PERFURADA SEM VIROLA, TIPO "U", DE (200X100X3000 | UN | 0.33 | 127.21 | 0 | 41.9793
)MM
15.018.0495-A | ELETROCALHA PERFURADA,SEM TAMPA,TIPO "U",200X100MM,TRATAMENT | M |  | 83.08
O SUPERFICIAL PRE-ZINCADO A QUENTE,EXCLUSIVE CONEXOES,ACESSO
RIOS E FIXACAO SUPERIOR.FORNECIMENTO E COLOCACAO
07650 | ELETROCALHA PERFURADA SEM VIROLA, TIPO "U", DE (200X100X3000 | UN | 0.33 | 127.21 | 0 | 41.9793
)MM
20060 | MAO-DE-OBRA DE ELETRICISTA DA CONSTRUCAO CIVIL, INCLUSIVE EN | H | 1 | 23.16 | 3 | 23.8548
CARGOS SOCIAIS DESONERADOS
20132 | MAO-DE-OBRA DE SERVENTE DA CONSTRUCAO CIVIL, INCLUSIVE ENCAR | H | 1 | 16.75 | 3 | 17.2525
GOS SOCIAIS DESONERADOS
15.018.0496-0 | ELETROCALHA PERFURADA,SEM TAMPA,TIPO "U",300X100MM,TRATAMENT | M |  | 112
O SUPERFICIAL PRE-ZINCADO A QUENTE,EXCLUSIVE CONEXOES,ACESSO
RIOS E FIXACAO SUPERIOR.FORNECIMENTO E COLOCACAO
01983 | MAO-DE-OBRA DE ELETRICISTA DE CONSTRUCAOCIVIL, INCLUSIVE ENC | H | 1 | 26.73 | 3 | 27.5319
ARGOS SOCIAIS
01999 | MAO-DE-OBRA DE SERVENTE DA CONSTRUCAO CIVIL, INCLUSIVE ENCAR | H | 1 | 19.33 | 3 | 19.9099
GOS SOCIAIS
07652 | ELETROCALHA PERFURADA SEM VIROLA, TIPO "U", DE (300X100X3000 | UN | 0.33 | 195.65 | 0 | 64.5645
)MM
15.018.0496-A | ELETROCALHA PERFURADA,SEM TAMPA,TIPO "U",300X100MM,TRATAMENT | M |  | 105.67
O SUPERFICIAL PRE-ZINCADO A QUENTE,EXCLUSIVE CONEXOES,ACESSO
RIOS E FIXACAO SUPERIOR.FORNECIMENTO E COLOCACAO
07652 | ELETROCALHA PERFURADA SEM VIROLA, TIPO "U", DE (300X100X3000 | UN | 0.33 | 195.65 | 0 | 64.5645
)MM
20060 | MAO-DE-OBRA DE ELETRICISTA DA CONSTRUCAO CIVIL, INCLUSIVE EN | H | 1 | 23.16 | 3 | 23.8548
CARGOS SOCIAIS DESONERADOS
20132 | MAO-DE-OBRA DE SERVENTE DA CONSTRUCAO CIVIL, INCLUSIVE ENCAR | H | 1 | 16.75 | 3 | 17.2525
GOS SOCIAIS DESONERADOS
15.018.0497-0 | ELETROCALHA PERFURADA,SEM TAMPA,TIPO "U",400X100MM,TRATAMENT | M |  | 126.02
O SUPERFICIAL PRE-ZINCADO A QUENTE,EXCLUSIVE CONEXOES,ACESSO
RIOS E FIXACAO SUPERIOR.FORNECIMENTO E COLOCACAO
01983 | MAO-DE-OBRA DE ELETRICISTA DE CONSTRUCAOCIVIL, INCLUSIVE ENC | H | 1 | 26.73 | 3 | 27.5319
ARGOS SOCIAIS
01999 | MAO-DE-OBRA DE SERVENTE DA CONSTRUCAO CIVIL, INCLUSIVE ENCAR | H | 1 | 19.33 | 3 | 19.9099
GOS SOCIAIS
11961 | ELETROCALHA PERFURADA, SEM VIROLA, MED. (400X100X3000)MM, PR | UN | 0.33 | 238.13 | 0 | 78.5829
E-ZINCADA, SEM TAMPA
15.018.0497-A | ELETROCALHA PERFURADA,SEM TAMPA,TIPO "U",400X100MM,TRATAMENT | M |  | 119.69
O SUPERFICIAL PRE-ZINCADO A QUENTE,EXCLUSIVE CONEXOES,ACESSO
RIOS E FIXACAO SUPERIOR.FORNECIMENTO E COLOCACAO
11961 | ELETROCALHA PERFURADA, SEM VIROLA, MED. (400X100X3000)MM, PR | UN | 0.33 | 238.13 | 0 | 78.5829
E-ZINCADA, SEM TAMPA
20060 | MAO-DE-OBRA DE ELETRICISTA DA CONSTRUCAO CIVIL, INCLUSIVE EN | H | 1 | 23.16 | 3 | 23.8548
CARGOS SOCIAIS DESONERADOS
20132 | MAO-DE-OBRA DE SERVENTE DA CONSTRUCAO CIVIL, INCLUSIVE ENCAR | H | 1 | 16.75 | 3 | 17.2525
GOS SOCIAIS DESONERADOS
15.018.0498-0 | ELETROCALHA PERFURADA,COM TAMPA,TIPO "U",50X50MM,TRATAMENTO | M |  | 81.34
SUPERFICIAL PRE-ZINCADO A QUENTE,INCLUSIVE CONEXOES,ACESSORI
OS E FIXACAO SUPERIOR.FORNECIMENTO E COLOCACAO
01983 | MAO-DE-OBRA DE ELETRICISTA DE CONSTRUCAOCIVIL, INCLUSIVE ENC | H | 1 | 26.73 | 3 | 27.5319
ARGOS SOCIAIS
01999 | MAO-DE-OBRA DE SERVENTE DA CONSTRUCAO CIVIL, INCLUSIVE ENCAR | H | 1 | 19.33 | 3 | 19.9099
GOS SOCIAIS
05565 | PINO COM ROSCA, EM CAIXAS COM 100 PECAS, NO DIAMETRO DE 1/4" | UN | 0.0133 | 43.34 | 20 | 0.6917
, DE (30X20)MM
05568 | PORCA ALTA, DE 1/4" | UN | 2.66 | 0.09 | 20 | 0.2873
07637 | TIRANTE ROSQUEADO, DE 1/4"X3000MM | UN | 0.666 | 11.12 | 20 | 8.8871
07639 | PROLONGADOR PARA TIRANTE ROSQUEADO, DE 1/4" | UN | 1.33 | 2.06 | 20 | 3.2878
07641 | ARRUELA LISA DE DIAMETRO INTERNO, DE 1/4" | UN | 2.66 | 0.0922 | 20 | 0.2943
13845 | ELETROCALHA PERFURADA, SEM VIROLA, MED.(50X50X3000)MM, PRE-Z | UN | 0.33 | 31.73 | 20 | 12.5651
INCADA, SEM TAMPA
13873 | SUPORTE SUSPENSAO OMEGA P/ELETROCALHA PERFURADA OU LISA 50X5 | UN | 0.666 | 2.38 | 20 | 1.9021
0MM (LARGURA X ABA)
13884 | TAMPA DE ENCAIXE PARA ELETROCALHA PERFURADA OU LISA, 50X3000 | UN | 0.33 | 15.13 | 20 | 5.9915
MM
15.018.0498-A | ELETROCALHA PERFURADA,COM TAMPA,TIPO "U",50X50MM,TRATAMENTO | M |  | 75.01
SUPERFICIAL PRE-ZINCADO A QUENTE,INCLUSIVE CONEXOES,ACESSORI
OS E FIXACAO SUPERIOR.FORNECIMENTO E COLOCACAO
05565 | PINO COM ROSCA, EM CAIXAS COM 100 PECAS, NO DIAMETRO DE 1/4" | UN | 0.0133 | 43.34 | 20 | 0.6917
, DE (30X20)MM
05568 | PORCA ALTA, DE 1/4" | UN | 2.66 | 0.09 | 20 | 0.2873
07637 | TIRANTE ROSQUEADO, DE 1/4"X3000MM | UN | 0.666 | 11.12 | 20 | 8.8871
07639 | PROLONGADOR PARA TIRANTE ROSQUEADO, DE 1/4" | UN | 1.33 | 2.06 | 20 | 3.2878
07641 | ARRUELA LISA DE DIAMETRO INTERNO, DE 1/4" | UN | 2.66 | 0.0922 | 20 | 0.2943
13845 | ELETROCALHA PERFURADA, SEM VIROLA, MED.(50X50X3000)MM, PRE-Z | UN | 0.33 | 31.73 | 20 | 12.5651
INCADA, SEM TAMPA
13873 | SUPORTE SUSPENSAO OMEGA P/ELETROCALHA PERFURADA OU LISA 50X5 | UN | 0.666 | 2.38 | 20 | 1.9021
0MM (LARGURA X ABA)
13884 | TAMPA DE ENCAIXE PARA ELETROCALHA PERFURADA OU LISA, 50X3000 | UN | 0.33 | 15.13 | 20 | 5.9915
MM
20060 | MAO-DE-OBRA DE ELETRICISTA DA CONSTRUCAO CIVIL, INCLUSIVE EN | H | 1 | 23.16 | 3 | 23.8548
CARGOS SOCIAIS DESONERADOS
20132 | MAO-DE-OBRA DE SERVENTE DA CONSTRUCAO CIVIL, INCLUSIVE ENCAR | H | 1 | 16.75 | 3 | 17.2525
GOS SOCIAIS DESONERADOS
15.018.0499-0 | ELETROCALHA PERFURADA,COM TAMPA,TIPO "U",100X50MM,TRATAMENTO | M |  | 89.89
SUPERFICIAL PRE-ZINCADO A QUENTE,INCLUSIVE CONEXOES,ACESSOR
IOS E FIXACAO SUPERIOR.FORNECIMENTO E COLOCACAO
01983 | MAO-DE-OBRA DE ELETRICISTA DE CONSTRUCAOCIVIL, INCLUSIVE ENC | H | 1 | 26.73 | 3 | 27.5319
ARGOS SOCIAIS
01999 | MAO-DE-OBRA DE SERVENTE DA CONSTRUCAO CIVIL, INCLUSIVE ENCAR | H | 1 | 19.33 | 3 | 19.9099
GOS SOCIAIS
05565 | PINO COM ROSCA, EM CAIXAS COM 100 PECAS, NO DIAMETRO DE 1/4" | UN | 0.0133 | 43.34 | 20 | 0.6917
, DE (30X20)MM
05568 | PORCA ALTA, DE 1/4" | UN | 2.66 | 0.09 | 20 | 0.2873
07637 | TIRANTE ROSQUEADO, DE 1/4"X3000MM | UN | 0.666 | 11.12 | 20 | 8.8871
07639 | PROLONGADOR PARA TIRANTE ROSQUEADO, DE 1/4" | UN | 1.33 | 2.06 | 20 | 3.2878
07641 | ARRUELA LISA DE DIAMETRO INTERNO, DE 1/4" | UN | 2.66 | 0.0922 | 20 | 0.2943
11944 | ELETROCALHA PERFURADA, SEM VIROLA, MED. (100X50X3000)MM, PRE | UN | 0.33 | 42.3 | 20 | 16.7508
-ZINCADA, SEM TAMPA
13874 | SUPORTE SUSPENSAO OMEGA P/ELETROCALHA PERFURADA OU LISA 100X | UN | 0.666 | 2.84 | 20 | 2.2697
50MM (LARGURA X ABA)
13885 | TAMPA DE ENCAIXE PARA ELETROCALHA PERFURADA OU LISA, 100X300 | UN | 0.33 | 25.22 | 20 | 9.9871
0MM
15.018.0499-A | ELETROCALHA PERFURADA,COM TAMPA,TIPO "U",100X50MM,TRATAMENTO | M |  | 83.56
SUPERFICIAL PRE-ZINCADO A QUENTE,INCLUSIVE CONEXOES,ACESSOR
IOS E FIXACAO SUPERIOR.FORNECIMENTO E COLOCACAO
05565 | PINO COM ROSCA, EM CAIXAS COM 100 PECAS, NO DIAMETRO DE 1/4" | UN | 0.0133 | 43.34 | 20 | 0.6917
, DE (30X20)MM
05568 | PORCA ALTA, DE 1/4" | UN | 2.66 | 0.09 | 20 | 0.2873
07637 | TIRANTE ROSQUEADO, DE 1/4"X3000MM | UN | 0.666 | 11.12 | 20 | 8.8871
07639 | PROLONGADOR PARA TIRANTE ROSQUEADO, DE 1/4" | UN | 1.33 | 2.06 | 20 | 3.2878
07641 | ARRUELA LISA DE DIAMETRO INTERNO, DE 1/4" | UN | 2.66 | 0.0922 | 20 | 0.2943
11944 | ELETROCALHA PERFURADA, SEM VIROLA, MED. (100X50X3000)MM, PRE | UN | 0.33 | 42.3 | 20 | 16.7508
-ZINCADA, SEM TAMPA
13874 | SUPORTE SUSPENSAO OMEGA P/ELETROCALHA PERFURADA OU LISA 100X | UN | 0.666 | 2.84 | 20 | 2.2697
50MM (LARGURA X ABA)
13885 | TAMPA DE ENCAIXE PARA ELETROCALHA PERFURADA OU LISA, 100X300 | UN | 0.33 | 25.22 | 20 | 9.9871
0MM
20060 | MAO-DE-OBRA DE ELETRICISTA DA CONSTRUCAO CIVIL, INCLUSIVE EN | H | 1 | 23.16 | 3 | 23.8548
CARGOS SOCIAIS DESONERADOS
20132 | MAO-DE-OBRA DE SERVENTE DA CONSTRUCAO CIVIL, INCLUSIVE ENCAR | H | 1 | 16.75 | 3 | 17.2525
GOS SOCIAIS DESONERADOS
15.018.0500-0 | ELETROCALHA PERFURADA,COM TAMPA,TIPO "U",150X50MM,TRATAMENTO | M |  | 105.01
SUPERFICIAL PRE-ZINCADO A QUENTE,INCLUSIVE CONEXOES,ACESSO
RIOS E FIXACAO SUPERIOR.FORNECIMENTO E COLOCACAO
01983 | MAO-DE-OBRA DE ELETRICISTA DE CONSTRUCAOCIVIL, INCLUSIVE ENC | H | 1 | 26.73 | 3 | 27.5319
ARGOS SOCIAIS
01999 | MAO-DE-OBRA DE SERVENTE DA CONSTRUCAO CIVIL, INCLUSIVE ENCAR | H | 1 | 19.33 | 3 | 19.9099
GOS SOCIAIS
05565 | PINO COM ROSCA, EM CAIXAS COM 100 PECAS, NO DIAMETRO DE 1/4" | UN | 0.0133 | 43.34 | 20 | 0.6917
, DE (30X20)MM
05568 | PORCA ALTA, DE 1/4" | UN | 2.66 | 0.09 | 20 | 0.2873
07637 | TIRANTE ROSQUEADO, DE 1/4"X3000MM | UN | 0.666 | 11.12 | 20 | 8.8871
07639 | PROLONGADOR PARA TIRANTE ROSQUEADO, DE 1/4" | UN | 1.33 | 2.06 | 20 | 3.2878
07641 | ARRUELA LISA DE DIAMETRO INTERNO, DE 1/4" | UN | 2.66 | 0.0922 | 20 | 0.2943
11945 | ELETROCALHA PERFURADA, SEM VIROLA, MED. (150X50X3000)MM, PRE | UN | 0.33 | 69.56 | 20 | 27.5458
-ZINCADA, SEM TAMPA
13875 | SUPORTE SUSPENSAO OMEGA P/ELETROCALHA PERFURADA OU LISA 150X | UN | 0.666 | 3.27 | 20 | 2.6134
50MM (LARGURA X ABA)
13886 | TAMPA DE ENCAIXE PARA ELETROCALHA PERFURADA OU LISA, 150X300 | UN | 0.33 | 35.27 | 20 | 13.9669
0MM
15.018.0500-A | ELETROCALHA PERFURADA,COM TAMPA,TIPO "U",150X50MM,TRATAMENTO | M |  | 98.68
SUPERFICIAL PRE-ZINCADO A QUENTE,INCLUSIVE CONEXOES,ACESSO
RIOS E FIXACAO SUPERIOR.FORNECIMENTO E COLOCACAO
05565 | PINO COM ROSCA, EM CAIXAS COM 100 PECAS, NO DIAMETRO DE 1/4" | UN | 0.0133 | 43.34 | 20 | 0.6917
, DE (30X20)MM
05568 | PORCA ALTA, DE 1/4" | UN | 2.66 | 0.09 | 20 | 0.2873
07637 | TIRANTE ROSQUEADO, DE 1/4"X3000MM | UN | 0.666 | 11.12 | 20 | 8.8871
07639 | PROLONGADOR PARA TIRANTE ROSQUEADO, DE 1/4" | UN | 1.33 | 2.06 | 20 | 3.2878
07641 | ARRUELA LISA DE DIAMETRO INTERNO, DE 1/4" | UN | 2.66 | 0.0922 | 20 | 0.2943
11945 | ELETROCALHA PERFURADA, SEM VIROLA, MED. (150X50X3000)MM, PRE | UN | 0.33 | 69.56 | 20 | 27.5458
-ZINCADA, SEM TAMPA
13875 | SUPORTE SUSPENSAO OMEGA P/ELETROCALHA PERFURADA OU LISA 150X | UN | 0.666 | 3.27 | 20 | 2.6134
50MM (LARGURA X ABA)
13886 | TAMPA DE ENCAIXE PARA ELETROCALHA PERFURADA OU LISA, 150X300 | UN | 0.33 | 35.27 | 20 | 13.9669
0MM
20060 | MAO-DE-OBRA DE ELETRICISTA DA CONSTRUCAO CIVIL, INCLUSIVE EN | H | 1 | 23.16 | 3 | 23.8548
CARGOS SOCIAIS DESONERADOS
20132 | MAO-DE-OBRA DE SERVENTE DA CONSTRUCAO CIVIL, INCLUSIVE ENCAR | H | 1 | 16.75 | 3 | 17.2525
GOS SOCIAIS DESONERADOS
15.018.0501-0 | ELETROCALHA PERFURADA,COM TAMPA,TIPO "U",200X50MM,TRATAMENTO | M |  | 114.14
SUPERFICIAL PRE-ZINCADO A QUENTE,INCLUSIVE CONEXOES,ACESSOR
IOS E FIXACAO SUPERIOR.FORNECIMENTO E COLOCACAO
01983 | MAO-DE-OBRA DE ELETRICISTA DE CONSTRUCAOCIVIL, INCLUSIVE ENC | H | 1 | 26.73 | 3 | 27.5319
ARGOS SOCIAIS
01999 | MAO-DE-OBRA DE SERVENTE DA CONSTRUCAO CIVIL, INCLUSIVE ENCAR | H | 1 | 19.33 | 3 | 19.9099
GOS SOCIAIS
05565 | PINO COM ROSCA, EM CAIXAS COM 100 PECAS, NO DIAMETRO DE 1/4" | UN | 0.0133 | 43.34 | 20 | 0.6917
, DE (30X20)MM
05568 | PORCA ALTA, DE 1/4" | UN | 2.66 | 0.09 | 20 | 0.2873
07637 | TIRANTE ROSQUEADO, DE 1/4"X3000MM | UN | 0.666 | 11.12 | 20 | 8.8871
07639 | PROLONGADOR PARA TIRANTE ROSQUEADO, DE 1/4" | UN | 1.33 | 2.06 | 20 | 3.2878
07641 | ARRUELA LISA DE DIAMETRO INTERNO, DE 1/4" | UN | 2.66 | 0.0922 | 20 | 0.2943
11946 | ELETROCALHA PERFURADA, SEM VIROLA, MED. (200X50X3000)MM, PRE | UN | 0.33 | 81.28 | 20 | 32.1869
-ZINCADA, SEM TAMPA
13876 | SUPORTE SUSPENSAO OMEGA P/ELETROCALHA PERFURADA OU LISA 200X | UN | 0.666 | 3.89 | 20 | 3.1089
50MM (LARGURA X ABA)
13887 | TAMPA DE ENCAIXE PARA ELETROCALHA PERFURADA OU LISA, 200X300 | UN | 0.33 | 45.34 | 20 | 17.9546
0MM
15.018.0501-A | ELETROCALHA PERFURADA,COM TAMPA,TIPO "U",200X50MM,TRATAMENTO | M |  | 107.8
SUPERFICIAL PRE-ZINCADO A QUENTE,INCLUSIVE CONEXOES,ACESSOR
IOS E FIXACAO SUPERIOR.FORNECIMENTO E COLOCACAO
05565 | PINO COM ROSCA, EM CAIXAS COM 100 PECAS, NO DIAMETRO DE 1/4" | UN | 0.0133 | 43.34 | 20 | 0.6917
, DE (30X20)MM
05568 | PORCA ALTA, DE 1/4" | UN | 2.66 | 0.09 | 20 | 0.2873
07637 | TIRANTE ROSQUEADO, DE 1/4"X3000MM | UN | 0.666 | 11.12 | 20 | 8.8871
07639 | PROLONGADOR PARA TIRANTE ROSQUEADO, DE 1/4" | UN | 1.33 | 2.06 | 20 | 3.2878
07641 | ARRUELA LISA DE DIAMETRO INTERNO, DE 1/4" | UN | 2.66 | 0.0922 | 20 | 0.2943
11946 | ELETROCALHA PERFURADA, SEM VIROLA, MED. (200X50X3000)MM, PRE | UN | 0.33 | 81.28 | 20 | 32.1869
-ZINCADA, SEM TAMPA
13876 | SUPORTE SUSPENSAO OMEGA P/ELETROCALHA PERFURADA OU LISA 200X | UN | 0.666 | 3.89 | 20 | 3.1089
50MM (LARGURA X ABA)
13887 | TAMPA DE ENCAIXE PARA ELETROCALHA PERFURADA OU LISA, 200X300 | UN | 0.33 | 45.34 | 20 | 17.9546
0MM
20060 | MAO-DE-OBRA DE ELETRICISTA DA CONSTRUCAO CIVIL, INCLUSIVE EN | H | 1 | 23.16 | 3 | 23.8548
CARGOS SOCIAIS DESONERADOS
20132 | MAO-DE-OBRA DE SERVENTE DA CONSTRUCAO CIVIL, INCLUSIVE ENCAR | H | 1 | 16.75 | 3 | 17.2525
GOS SOCIAIS DESONERADOS
15.018.0502-0 | ELETROCALHA PERFURADA,COM TAMPA,TIPO "U",300X50MM,TRATAMENTO | M |  | 143.46
SUPERFICIAL PRE-ZINCADO A QUENTE,INCLUSIVE CONEXOES,ACESSOR
IOS E FIXACAO SUPERIOR.FORNECIMENTO E COLOCACAO
01983 | MAO-DE-OBRA DE ELETRICISTA DE CONSTRUCAOCIVIL, INCLUSIVE ENC | H | 1 | 26.73 | 3 | 27.5319
ARGOS SOCIAIS
01999 | MAO-DE-OBRA DE SERVENTE DA CONSTRUCAO CIVIL, INCLUSIVE ENCAR | H | 1 | 19.33 | 3 | 19.9099
GOS SOCIAIS
05565 | PINO COM ROSCA, EM CAIXAS COM 100 PECAS, NO DIAMETRO DE 1/4" | UN | 0.0133 | 43.34 | 20 | 0.6917
, DE (30X20)MM
05568 | PORCA ALTA, DE 1/4" | UN | 2.66 | 0.09 | 20 | 0.2873
07637 | TIRANTE ROSQUEADO, DE 1/4"X3000MM | UN | 0.666 | 11.12 | 20 | 8.8871
07639 | PROLONGADOR PARA TIRANTE ROSQUEADO, DE 1/4" | UN | 1.33 | 2.06 | 20 | 3.2878
07641 | ARRUELA LISA DE DIAMETRO INTERNO, DE 1/4" | UN | 2.66 | 0.0922 | 20 | 0.2943
11948 | ELETROCALHA PERFURADA, SEM VIROLA, MED. (300X50X3000)MM, PRE | UN | 0.33 | 133.35 | 20 | 52.8066
-ZINCADA, SEM TAMPA
13877 | SUPORTE SUSPENSAO OMEGA P/ELETROCALHA PERFURADA OU LISA 300X | UN | 0.666 | 4.79 | 20 | 3.8282
50MM (LARGURA X ABA)
13888 | TAMPA DE ENCAIXE PARA ELETROCALHA PERFURADA OU LISA, 300X300 | UN | 0.33 | 65.5 | 20 | 25.938
0MM
15.018.0502-A | ELETROCALHA PERFURADA,COM TAMPA,TIPO "U",300X50MM,TRATAMENTO | M |  | 137.12
SUPERFICIAL PRE-ZINCADO A QUENTE,INCLUSIVE CONEXOES,ACESSOR
IOS E FIXACAO SUPERIOR.FORNECIMENTO E COLOCACAO
05565 | PINO COM ROSCA, EM CAIXAS COM 100 PECAS, NO DIAMETRO DE 1/4" | UN | 0.0133 | 43.34 | 20 | 0.6917
, DE (30X20)MM
05568 | PORCA ALTA, DE 1/4" | UN | 2.66 | 0.09 | 20 | 0.2873
07637 | TIRANTE ROSQUEADO, DE 1/4"X3000MM | UN | 0.666 | 11.12 | 20 | 8.8871
07639 | PROLONGADOR PARA TIRANTE ROSQUEADO, DE 1/4" | UN | 1.33 | 2.06 | 20 | 3.2878
07641 | ARRUELA LISA DE DIAMETRO INTERNO, DE 1/4" | UN | 2.66 | 0.0922 | 20 | 0.2943
11948 | ELETROCALHA PERFURADA, SEM VIROLA, MED. (300X50X3000)MM, PRE | UN | 0.33 | 133.35 | 20 | 52.8066
-ZINCADA, SEM TAMPA
13877 | SUPORTE SUSPENSAO OMEGA P/ELETROCALHA PERFURADA OU LISA 300X | UN | 0.666 | 4.79 | 20 | 3.8282
50MM (LARGURA X ABA)
13888 | TAMPA DE ENCAIXE PARA ELETROCALHA PERFURADA OU LISA, 300X300 | UN | 0.33 | 65.5 | 20 | 25.938
0MM
20060 | MAO-DE-OBRA DE ELETRICISTA DA CONSTRUCAO CIVIL, INCLUSIVE EN | H | 1 | 23.16 | 3 | 23.8548
CARGOS SOCIAIS DESONERADOS
20132 | MAO-DE-OBRA DE SERVENTE DA CONSTRUCAO CIVIL, INCLUSIVE ENCAR | H | 1 | 16.75 | 3 | 17.2525
GOS SOCIAIS DESONERADOS
15.018.0503-0 | ELETROCALHA PERFURADA,COM TAMPA,TIPO "U",400X50MM,TRATAMENTO | M |  | 187.41
SUPERFICIAL PRE-ZINCADO A QUENTE,INCLUSIVE CONEXOES,ACESSOR
IOS E FIXACAO SUPERIOR.FORNECIMENTO E COLOCACAO
01983 | MAO-DE-OBRA DE ELETRICISTA DE CONSTRUCAOCIVIL, INCLUSIVE ENC | H | 1 | 26.73 | 3 | 27.5319
ARGOS SOCIAIS
01999 | MAO-DE-OBRA DE SERVENTE DA CONSTRUCAO CIVIL, INCLUSIVE ENCAR | H | 1 | 19.33 | 3 | 19.9099
GOS SOCIAIS
05565 | PINO COM ROSCA, EM CAIXAS COM 100 PECAS, NO DIAMETRO DE 1/4" | UN | 0.0133 | 43.34 | 20 | 0.6917
, DE (30X20)MM
05568 | PORCA ALTA, DE 1/4" | UN | 2.66 | 0.09 | 20 | 0.2873
07637 | TIRANTE ROSQUEADO, DE 1/4"X3000MM | UN | 0.666 | 11.12 | 20 | 8.8871
07639 | PROLONGADOR PARA TIRANTE ROSQUEADO, DE 1/4" | UN | 1.33 | 2.06 | 20 | 3.2878
07641 | ARRUELA LISA DE DIAMETRO INTERNO, DE 1/4" | UN | 2.66 | 0.0922 | 20 | 0.2943
11949 | ELETROCALHA PERFURADA, SEM VIROLA, MED. (400X50X3000)MM, PRE | UN | 0.33 | 198.45 | 20 | 78.5862
-ZINCADA, SEM TAMPA
13878 | SUPORTE SUSPENSAO OMEGA P/ELETROCALHA PERFURADA OU LISA 400X | UN | 0.666 | 5.68 | 20 | 4.5395
50MM (LARGURA X ABA)
13889 | TAMPA DE ENCAIXE PARA ELETROCALHA PERFURADA OU LISA, 400X300 | UN | 0.33 | 109.6 | 20 | 43.4016
0MM
15.018.0503-A | ELETROCALHA PERFURADA,COM TAMPA,TIPO "U",400X50MM,TRATAMENTO | M |  | 181.08
SUPERFICIAL PRE-ZINCADO A QUENTE,INCLUSIVE CONEXOES,ACESSOR
IOS E FIXACAO SUPERIOR.FORNECIMENTO E COLOCACAO
05565 | PINO COM ROSCA, EM CAIXAS COM 100 PECAS, NO DIAMETRO DE 1/4" | UN | 0.0133 | 43.34 | 20 | 0.6917
, DE (30X20)MM
05568 | PORCA ALTA, DE 1/4" | UN | 2.66 | 0.09 | 20 | 0.2873
07637 | TIRANTE ROSQUEADO, DE 1/4"X3000MM | UN | 0.666 | 11.12 | 20 | 8.8871
07639 | PROLONGADOR PARA TIRANTE ROSQUEADO, DE 1/4" | UN | 1.33 | 2.06 | 20 | 3.2878
07641 | ARRUELA LISA DE DIAMETRO INTERNO, DE 1/4" | UN | 2.66 | 0.0922 | 20 | 0.2943
11949 | ELETROCALHA PERFURADA, SEM VIROLA, MED. (400X50X3000)MM, PRE | UN | 0.33 | 198.45 | 20 | 78.5862
-ZINCADA, SEM TAMPA
13878 | SUPORTE SUSPENSAO OMEGA P/ELETROCALHA PERFURADA OU LISA 400X | UN | 0.666 | 5.68 | 20 | 4.5395
50MM (LARGURA X ABA)
13889 | TAMPA DE ENCAIXE PARA ELETROCALHA PERFURADA OU LISA, 400X300 | UN | 0.33 | 109.6 | 20 | 43.4016
0MM
20060 | MAO-DE-OBRA DE ELETRICISTA DA CONSTRUCAO CIVIL, INCLUSIVE EN | H | 1 | 23.16 | 3 | 23.8548
CARGOS SOCIAIS DESONERADOS
20132 | MAO-DE-OBRA DE SERVENTE DA CONSTRUCAO CIVIL, INCLUSIVE ENCAR | H | 1 | 16.75 | 3 | 17.2525
GOS SOCIAIS DESONERADOS
15.018.0504-0 | ELETROCALHA PERFURADA,COM TAMPA,TIPO "U",100X75MM,TRATAMENTO | M |  | 102.36
SUPERFICIAL PRE-ZINCADO A QUENTE,INCLUSIVE CONEXOES,ACESSOR
IOS E FIXACAO SUPERIOR.FORNECIMENTO E COLOCACAO.
01983 | MAO-DE-OBRA DE ELETRICISTA DE CONSTRUCAOCIVIL, INCLUSIVE ENC | H | 1 | 26.73 | 3 | 27.5319
ARGOS SOCIAIS
01999 | MAO-DE-OBRA DE SERVENTE DA CONSTRUCAO CIVIL, INCLUSIVE ENCAR | H | 1 | 19.33 | 3 | 19.9099
GOS SOCIAIS
05565 | PINO COM ROSCA, EM CAIXAS COM 100 PECAS, NO DIAMETRO DE 1/4" | UN | 0.0133 | 43.34 | 20 | 0.6917
, DE (30X20)MM
05568 | PORCA ALTA, DE 1/4" | UN | 2.66 | 0.09 | 20 | 0.2873
07637 | TIRANTE ROSQUEADO, DE 1/4"X3000MM | UN | 0.666 | 11.12 | 20 | 8.8871
07639 | PROLONGADOR PARA TIRANTE ROSQUEADO, DE 1/4" | UN | 1.33 | 2.06 | 20 | 3.2878
07641 | ARRUELA LISA DE DIAMETRO INTERNO, DE 1/4" | UN | 2.66 | 0.0922 | 20 | 0.2943
07646 | ELETROCALHA PERFURADA S/VIROLA, TIPO "U", DE (100X75X3000)MM | UN | 0.33 | 72.9175 | 20 | 28.8753
07647 | SUPORTE SUSPENSAO DUPLO TIRANTE "OMEGA", DE (100X075)MM PARA | UN | 0.666 | 3.2703 | 20 | 2.6136
ELETROCALHA
13885 | TAMPA DE ENCAIXE PARA ELETROCALHA PERFURADA OU LISA, 100X300 | UN | 0.33 | 25.22 | 20 | 9.9871
0MM
15.018.0504-A | ELETROCALHA PERFURADA,COM TAMPA,TIPO "U",100X75MM,TRATAMENTO | M |  | 96.03
SUPERFICIAL PRE-ZINCADO A QUENTE,INCLUSIVE CONEXOES,ACESSOR
IOS E FIXACAO SUPERIOR.FORNECIMENTO E COLOCACAO.
05565 | PINO COM ROSCA, EM CAIXAS COM 100 PECAS, NO DIAMETRO DE 1/4" | UN | 0.0133 | 43.34 | 20 | 0.6917
, DE (30X20)MM
05568 | PORCA ALTA, DE 1/4" | UN | 2.66 | 0.09 | 20 | 0.2873
07637 | TIRANTE ROSQUEADO, DE 1/4"X3000MM | UN | 0.666 | 11.12 | 20 | 8.8871
07639 | PROLONGADOR PARA TIRANTE ROSQUEADO, DE 1/4" | UN | 1.33 | 2.06 | 20 | 3.2878
07641 | ARRUELA LISA DE DIAMETRO INTERNO, DE 1/4" | UN | 2.66 | 0.0922 | 20 | 0.2943
07646 | ELETROCALHA PERFURADA S/VIROLA, TIPO "U", DE (100X75X3000)MM | UN | 0.33 | 72.9175 | 20 | 28.8753
07647 | SUPORTE SUSPENSAO DUPLO TIRANTE "OMEGA", DE (100X075)MM PARA | UN | 0.666 | 3.2703 | 20 | 2.6136
ELETROCALHA
13885 | TAMPA DE ENCAIXE PARA ELETROCALHA PERFURADA OU LISA, 100X300 | UN | 0.33 | 25.22 | 20 | 9.9871
0MM
20060 | MAO-DE-OBRA DE ELETRICISTA DA CONSTRUCAO CIVIL, INCLUSIVE EN | H | 1 | 23.16 | 3 | 23.8548
CARGOS SOCIAIS DESONERADOS
20132 | MAO-DE-OBRA DE SERVENTE DA CONSTRUCAO CIVIL, INCLUSIVE ENCAR | H | 1 | 16.75 | 3 | 17.2525
GOS SOCIAIS DESONERADOS
15.018.0505-0 | ELETROCALHA PERFURADA,COM TAMPA,TIPO "U",150X75MM,TRATAMENTO | M |  | 110.15
SUPERFICIAL PRE-ZINCADO A QUENTE,INCLUSIVE CONEXOES,ACESSOR
IOS E FIXACAO SUPERIOR.FORNECIMENTO E COLOCACAO
01983 | MAO-DE-OBRA DE ELETRICISTA DE CONSTRUCAOCIVIL, INCLUSIVE ENC | H | 1 | 26.73 | 3 | 27.5319
ARGOS SOCIAIS
01999 | MAO-DE-OBRA DE SERVENTE DA CONSTRUCAO CIVIL, INCLUSIVE ENCAR | H | 1 | 19.33 | 3 | 19.9099
GOS SOCIAIS
05565 | PINO COM ROSCA, EM CAIXAS COM 100 PECAS, NO DIAMETRO DE 1/4" | UN | 0.0133 | 43.34 | 20 | 0.6917
, DE (30X20)MM
05568 | PORCA ALTA, DE 1/4" | UN | 2.66 | 0.09 | 20 | 0.2873
07637 | TIRANTE ROSQUEADO, DE 1/4"X3000MM | UN | 0.666 | 11.12 | 20 | 8.8871
07639 | PROLONGADOR PARA TIRANTE ROSQUEADO, DE 1/4" | UN | 1.33 | 2.06 | 20 | 3.2878
07641 | ARRUELA LISA DE DIAMETRO INTERNO, DE 1/4" | UN | 2.66 | 0.0922 | 20 | 0.2943
11951 | ELETROCALHA PERFURADA, SEM VIROLA, MED. (150X75X3000)MM, PRE | UN | 0.33 | 81.2884 | 20 | 32.1902
-ZINCADA, SEM TAMPA
13879 | SUPORTE SUSPENSAO OMEGA P/ELETROCALHA PERFURADA OU LISA 150X | UN | 0.666 | 3.8904 | 20 | 3.1092
75MM (LARGURA X ABA)
13886 | TAMPA DE ENCAIXE PARA ELETROCALHA PERFURADA OU LISA, 150X300 | UN | 0.33 | 35.27 | 20 | 13.9669
0MM
15.018.0505-A | ELETROCALHA PERFURADA,COM TAMPA,TIPO "U",150X75MM,TRATAMENTO | M |  | 103.82
SUPERFICIAL PRE-ZINCADO A QUENTE,INCLUSIVE CONEXOES,ACESSOR
IOS E FIXACAO SUPERIOR.FORNECIMENTO E COLOCACAO
05565 | PINO COM ROSCA, EM CAIXAS COM 100 PECAS, NO DIAMETRO DE 1/4" | UN | 0.0133 | 43.34 | 20 | 0.6917
, DE (30X20)MM
05568 | PORCA ALTA, DE 1/4" | UN | 2.66 | 0.09 | 20 | 0.2873
07637 | TIRANTE ROSQUEADO, DE 1/4"X3000MM | UN | 0.666 | 11.12 | 20 | 8.8871
07639 | PROLONGADOR PARA TIRANTE ROSQUEADO, DE 1/4" | UN | 1.33 | 2.06 | 20 | 3.2878
07641 | ARRUELA LISA DE DIAMETRO INTERNO, DE 1/4" | UN | 2.66 | 0.0922 | 20 | 0.2943
11951 | ELETROCALHA PERFURADA, SEM VIROLA, MED. (150X75X3000)MM, PRE | UN | 0.33 | 81.2884 | 20 | 32.1902
-ZINCADA, SEM TAMPA
13879 | SUPORTE SUSPENSAO OMEGA P/ELETROCALHA PERFURADA OU LISA 150X | UN | 0.666 | 3.8904 | 20 | 3.1092
75MM (LARGURA X ABA)
13886 | TAMPA DE ENCAIXE PARA ELETROCALHA PERFURADA OU LISA, 150X300 | UN | 0.33 | 35.27 | 20 | 13.9669
0MM
20060 | MAO-DE-OBRA DE ELETRICISTA DA CONSTRUCAO CIVIL, INCLUSIVE EN | H | 1 | 23.16 | 3 | 23.8548
CARGOS SOCIAIS DESONERADOS
20132 | MAO-DE-OBRA DE SERVENTE DA CONSTRUCAO CIVIL, INCLUSIVE ENCAR | H | 1 | 16.75 | 3 | 17.2525
GOS SOCIAIS DESONERADOS
15.018.0506-0 | ELETROCALHA PERFURADA,COM TAMPA,TIPO "U",200X75MM,TRATAMENTO | M |  | 119.87
SUPERFICIAL PRE-ZINCADO A QUENTE,INCLUSIVE CONEXOES,ACESSOR
IOS E FIXACAO SUPERIOR.FORNECIMENTO E COLOCACAO
01983 | MAO-DE-OBRA DE ELETRICISTA DE CONSTRUCAOCIVIL, INCLUSIVE ENC | H | 1 | 26.73 | 3 | 27.5319
ARGOS SOCIAIS
01999 | MAO-DE-OBRA DE SERVENTE DA CONSTRUCAO CIVIL, INCLUSIVE ENCAR | H | 1 | 19.33 | 3 | 19.9099
GOS SOCIAIS
05565 | PINO COM ROSCA, EM CAIXAS COM 100 PECAS, NO DIAMETRO DE 1/4" | UN | 0.0133 | 43.34 | 20 | 0.6917
, DE (30X20)MM
05568 | PORCA ALTA, DE 1/4" | UN | 2.66 | 0.09 | 20 | 0.2873
07637 | TIRANTE ROSQUEADO, DE 1/4"X3000MM | UN | 0.666 | 11.12 | 20 | 8.8871
07639 | PROLONGADOR PARA TIRANTE ROSQUEADO, DE 1/4" | UN | 1.33 | 2.06 | 20 | 3.2878
07641 | ARRUELA LISA DE DIAMETRO INTERNO, DE 1/4" | UN | 2.66 | 0.0922 | 20 | 0.2943
11952 | ELETROCALHA PERFURADA, SEM VIROLA, MED. (200X75X3000)MM, PRE | UN | 0.33 | 94.7897 | 20 | 37.5367
-ZINCADA, SEM TAMPA
13880 | SUPORTE SUSPENSAO OMEGA P/ELETROCALHA PERFURADA OU LISA 200X | UN | 0.666 | 4.3705 | 20 | 3.4929
75MM (LARGURA X ABA)
13887 | TAMPA DE ENCAIXE PARA ELETROCALHA PERFURADA OU LISA, 200X300 | UN | 0.33 | 45.34 | 20 | 17.9546
0MM
15.018.0506-A | ELETROCALHA PERFURADA,COM TAMPA,TIPO "U",200X75MM,TRATAMENTO | M |  | 113.53
SUPERFICIAL PRE-ZINCADO A QUENTE,INCLUSIVE CONEXOES,ACESSOR
IOS E FIXACAO SUPERIOR.FORNECIMENTO E COLOCACAO
05565 | PINO COM ROSCA, EM CAIXAS COM 100 PECAS, NO DIAMETRO DE 1/4" | UN | 0.0133 | 43.34 | 20 | 0.6917
, DE (30X20)MM
05568 | PORCA ALTA, DE 1/4" | UN | 2.66 | 0.09 | 20 | 0.2873
07637 | TIRANTE ROSQUEADO, DE 1/4"X3000MM | UN | 0.666 | 11.12 | 20 | 8.8871
07639 | PROLONGADOR PARA TIRANTE ROSQUEADO, DE 1/4" | UN | 1.33 | 2.06 | 20 | 3.2878
07641 | ARRUELA LISA DE DIAMETRO INTERNO, DE 1/4" | UN | 2.66 | 0.0922 | 20 | 0.2943
11952 | ELETROCALHA PERFURADA, SEM VIROLA, MED. (200X75X3000)MM, PRE | UN | 0.33 | 94.7897 | 20 | 37.5367
-ZINCADA, SEM TAMPA
13880 | SUPORTE SUSPENSAO OMEGA P/ELETROCALHA PERFURADA OU LISA 200X | UN | 0.666 | 4.3705 | 20 | 3.4929
75MM (LARGURA X ABA)
13887 | TAMPA DE ENCAIXE PARA ELETROCALHA PERFURADA OU LISA, 200X300 | UN | 0.33 | 45.34 | 20 | 17.9546
0MM
20060 | MAO-DE-OBRA DE ELETRICISTA DA CONSTRUCAO CIVIL, INCLUSIVE EN | H | 1 | 23.16 | 3 | 23.8548
CARGOS SOCIAIS DESONERADOS
20132 | MAO-DE-OBRA DE SERVENTE DA CONSTRUCAO CIVIL, INCLUSIVE ENCAR | H | 1 | 16.75 | 3 | 17.2525
GOS SOCIAIS DESONERADOS
15.018.0507-0 | ELETROCALHA PERFURADA,COM TAMPA,TIPO "U",300X75MM,TRATAMENTO | M |  | 150.23
SUPERFICIAL PRE-ZINCADO A QUENTE,INCLUSIVE CONEXOES,ACESSOR
IOS E FIXACAO SUPERIOR.FORNECIMENTO E COLOCACAO
01983 | MAO-DE-OBRA DE ELETRICISTA DE CONSTRUCAOCIVIL, INCLUSIVE ENC | H | 1 | 26.73 | 3 | 27.5319
ARGOS SOCIAIS
01999 | MAO-DE-OBRA DE SERVENTE DA CONSTRUCAO CIVIL, INCLUSIVE ENCAR | H | 1 | 19.33 | 3 | 19.9099
GOS SOCIAIS
05565 | PINO COM ROSCA, EM CAIXAS COM 100 PECAS, NO DIAMETRO DE 1/4" | UN | 0.0133 | 43.34 | 20 | 0.6917
, DE (30X20)MM
05568 | PORCA ALTA, DE 1/4" | UN | 2.66 | 0.09 | 20 | 0.2873
07637 | TIRANTE ROSQUEADO, DE 1/4"X3000MM | UN | 0.666 | 11.12 | 20 | 8.8871
07639 | PROLONGADOR PARA TIRANTE ROSQUEADO, DE 1/4" | UN | 1.33 | 2.06 | 20 | 3.2878
07641 | ARRUELA LISA DE DIAMETRO INTERNO, DE 1/4" | UN | 2.66 | 0.0922 | 20 | 0.2943
11954 | ELETROCALHA PERFURADA, SEM VIROLA, MED. (300X75X3000)MM, PRE | UN | 0.33 | 150.0154 | 20 | 59.4061
-ZINCADA, SEM TAMPA
13881 | SUPORTE SUSPENSAO OMEGA P/ELETROCALHA PERFURADA OU LISA 300X | UN | 0.666 | 5.0105 | 20 | 4.0044
75MM (LARGURA X ABA)
13888 | TAMPA DE ENCAIXE PARA ELETROCALHA PERFURADA OU LISA, 300X300 | UN | 0.33 | 65.5 | 20 | 25.938
0MM
15.018.0507-A | ELETROCALHA PERFURADA,COM TAMPA,TIPO "U",300X75MM,TRATAMENTO | M |  | 143.9
SUPERFICIAL PRE-ZINCADO A QUENTE,INCLUSIVE CONEXOES,ACESSOR
IOS E FIXACAO SUPERIOR.FORNECIMENTO E COLOCACAO
05565 | PINO COM ROSCA, EM CAIXAS COM 100 PECAS, NO DIAMETRO DE 1/4" | UN | 0.0133 | 43.34 | 20 | 0.6917
, DE (30X20)MM
05568 | PORCA ALTA, DE 1/4" | UN | 2.66 | 0.09 | 20 | 0.2873
07637 | TIRANTE ROSQUEADO, DE 1/4"X3000MM | UN | 0.666 | 11.12 | 20 | 8.8871
07639 | PROLONGADOR PARA TIRANTE ROSQUEADO, DE 1/4" | UN | 1.33 | 2.06 | 20 | 3.2878
07641 | ARRUELA LISA DE DIAMETRO INTERNO, DE 1/4" | UN | 2.66 | 0.0922 | 20 | 0.2943
11954 | ELETROCALHA PERFURADA, SEM VIROLA, MED. (300X75X3000)MM, PRE | UN | 0.33 | 150.0154 | 20 | 59.4061
-ZINCADA, SEM TAMPA
13881 | SUPORTE SUSPENSAO OMEGA P/ELETROCALHA PERFURADA OU LISA 300X | UN | 0.666 | 5.0105 | 20 | 4.0044
75MM (LARGURA X ABA)
13888 | TAMPA DE ENCAIXE PARA ELETROCALHA PERFURADA OU LISA, 300X300 | UN | 0.33 | 65.5 | 20 | 25.938
0MM
20060 | MAO-DE-OBRA DE ELETRICISTA DA CONSTRUCAO CIVIL, INCLUSIVE EN | H | 1 | 23.16 | 3 | 23.8548
CARGOS SOCIAIS DESONERADOS
20132 | MAO-DE-OBRA DE SERVENTE DA CONSTRUCAO CIVIL, INCLUSIVE ENCAR | H | 1 | 16.75 | 3 | 17.2525
GOS SOCIAIS DESONERADOS
15.018.0508-0 | ELETROCALHA PERFURADA,COM TAMPA,TIPO "U",400X75MM,TRATAMENTO | M |  | 195.52
SUPERFICIAL PRE-ZINCADO A QUENTE,INCLUSIVE CONEXOES,ACESSOR
IOS E FIXACAO SUPERIOR.FORNECIMENTO E COLOCACAO
01983 | MAO-DE-OBRA DE ELETRICISTA DE CONSTRUCAOCIVIL, INCLUSIVE ENC | H | 1 | 26.73 | 3 | 27.5319
ARGOS SOCIAIS
01999 | MAO-DE-OBRA DE SERVENTE DA CONSTRUCAO CIVIL, INCLUSIVE ENCAR | H | 1 | 19.33 | 3 | 19.9099
GOS SOCIAIS
05565 | PINO COM ROSCA, EM CAIXAS COM 100 PECAS, NO DIAMETRO DE 1/4" | UN | 0.0133 | 43.34 | 20 | 0.6917
, DE (30X20)MM
05568 | PORCA ALTA, DE 1/4" | UN | 2.66 | 0.09 | 20 | 0.2873
07637 | TIRANTE ROSQUEADO, DE 1/4"X3000MM | UN | 0.666 | 11.12 | 20 | 8.8871
07639 | PROLONGADOR PARA TIRANTE ROSQUEADO, DE 1/4" | UN | 1.33 | 2.06 | 20 | 3.2878
07641 | ARRUELA LISA DE DIAMETRO INTERNO, DE 1/4" | UN | 2.66 | 0.0922 | 20 | 0.2943
11955 | ELETROCALHA PERFURADA, SEM VIROLA, MED. (400X75X3000)MM, PRE | UN | 0.33 | 218.3224 | 20 | 86.4557
-ZINCADA, SEM TAMPA
13882 | SUPORTE SUSPENSAO OMEGA P/ELETROCALHA PERFURADA OU LISA 400X | UN | 0.666 | 5.9806 | 20 | 4.7797
75MM (LARGURA X ABA)
13889 | TAMPA DE ENCAIXE PARA ELETROCALHA PERFURADA OU LISA, 400X300 | UN | 0.33 | 109.6 | 20 | 43.4016
0MM
15.018.0508-A | ELETROCALHA PERFURADA,COM TAMPA,TIPO "U",400X75MM,TRATAMENTO | M |  | 189.19
SUPERFICIAL PRE-ZINCADO A QUENTE,INCLUSIVE CONEXOES,ACESSOR
IOS E FIXACAO SUPERIOR.FORNECIMENTO E COLOCACAO
05565 | PINO COM ROSCA, EM CAIXAS COM 100 PECAS, NO DIAMETRO DE 1/4" | UN | 0.0133 | 43.34 | 20 | 0.6917
, DE (30X20)MM
05568 | PORCA ALTA, DE 1/4" | UN | 2.66 | 0.09 | 20 | 0.2873
07637 | TIRANTE ROSQUEADO, DE 1/4"X3000MM | UN | 0.666 | 11.12 | 20 | 8.8871
07639 | PROLONGADOR PARA TIRANTE ROSQUEADO, DE 1/4" | UN | 1.33 | 2.06 | 20 | 3.2878
07641 | ARRUELA LISA DE DIAMETRO INTERNO, DE 1/4" | UN | 2.66 | 0.0922 | 20 | 0.2943
11955 | ELETROCALHA PERFURADA, SEM VIROLA, MED. (400X75X3000)MM, PRE | UN | 0.33 | 218.3224 | 20 | 86.4557
-ZINCADA, SEM TAMPA
13882 | SUPORTE SUSPENSAO OMEGA P/ELETROCALHA PERFURADA OU LISA 400X | UN | 0.666 | 5.9806 | 20 | 4.7797
75MM (LARGURA X ABA)
13889 | TAMPA DE ENCAIXE PARA ELETROCALHA PERFURADA OU LISA, 400X300 | UN | 0.33 | 109.6 | 20 | 43.4016
0MM
20060 | MAO-DE-OBRA DE ELETRICISTA DA CONSTRUCAO CIVIL, INCLUSIVE EN | H | 1 | 23.16 | 3 | 23.8548
CARGOS SOCIAIS DESONERADOS
20132 | MAO-DE-OBRA DE SERVENTE DA CONSTRUCAO CIVIL, INCLUSIVE ENCAR | H | 1 | 16.75 | 3 | 17.2525
GOS SOCIAIS DESONERADOS
15.018.0509-0 | ELETROCALHA PERFURADA,COM TAMPA,TIPO "U",100X100MM,TRATAMENT | M |  | 111.78
O SUPERFICIAL PRE-ZINCADO A QUENTE,INCLUSIVE CONEXOES,ACESSO
RIOS E FIXACAO SUPERIOR.FORNECIMENTO E COLOCACAO
01983 | MAO-DE-OBRA DE ELETRICISTA DE CONSTRUCAOCIVIL, INCLUSIVE ENC | H | 1 | 26.73 | 3 | 27.5319
ARGOS SOCIAIS
01999 | MAO-DE-OBRA DE SERVENTE DA CONSTRUCAO CIVIL, INCLUSIVE ENCAR | H | 1 | 19.33 | 3 | 19.9099
GOS SOCIAIS
05565 | PINO COM ROSCA, EM CAIXAS COM 100 PECAS, NO DIAMETRO DE 1/4" | UN | 0.0133 | 43.34 | 20 | 0.6917
, DE (30X20)MM
05568 | PORCA ALTA, DE 1/4" | UN | 2.66 | 0.09 | 20 | 0.2873
07637 | TIRANTE ROSQUEADO, DE 1/4"X3000MM | UN | 0.666 | 11.12 | 20 | 8.8871
07639 | PROLONGADOR PARA TIRANTE ROSQUEADO, DE 1/4" | UN | 1.33 | 2.06 | 20 | 3.2878
07641 | ARRUELA LISA DE DIAMETRO INTERNO, DE 1/4" | UN | 2.66 | 0.0922 | 20 | 0.2943
07648 | ELETROCALHA PERFURADA SEM VIROLA, TIPO "U", DE (100X100X3000 | UN | 0.33 | 97.34 | 20 | 38.5466
)MM
07649 | SUPORTE SUSPENSAO DUPLO TIRANTE "OMEGA", DE (100X100)MM PARA | UN | 0.666 | 2.9503 | 20 | 2.3579
ELETROCALHA
13885 | TAMPA DE ENCAIXE PARA ELETROCALHA PERFURADA OU LISA, 100X300 | UN | 0.33 | 25.22 | 20 | 9.9871
0MM
15.018.0509-A | ELETROCALHA PERFURADA,COM TAMPA,TIPO "U",100X100MM,TRATAMENT | M |  | 105.44
O SUPERFICIAL PRE-ZINCADO A QUENTE,INCLUSIVE CONEXOES,ACESSO
RIOS E FIXACAO SUPERIOR.FORNECIMENTO E COLOCACAO
05565 | PINO COM ROSCA, EM CAIXAS COM 100 PECAS, NO DIAMETRO DE 1/4" | UN | 0.0133 | 43.34 | 20 | 0.6917
, DE (30X20)MM
05568 | PORCA ALTA, DE 1/4" | UN | 2.66 | 0.09 | 20 | 0.2873
07637 | TIRANTE ROSQUEADO, DE 1/4"X3000MM | UN | 0.666 | 11.12 | 20 | 8.8871
07639 | PROLONGADOR PARA TIRANTE ROSQUEADO, DE 1/4" | UN | 1.33 | 2.06 | 20 | 3.2878
07641 | ARRUELA LISA DE DIAMETRO INTERNO, DE 1/4" | UN | 2.66 | 0.0922 | 20 | 0.2943
07648 | ELETROCALHA PERFURADA SEM VIROLA, TIPO "U", DE (100X100X3000 | UN | 0.33 | 97.34 | 20 | 38.5466
)MM
07649 | SUPORTE SUSPENSAO DUPLO TIRANTE "OMEGA", DE (100X100)MM PARA | UN | 0.666 | 2.9503 | 20 | 2.3579
ELETROCALHA
13885 | TAMPA DE ENCAIXE PARA ELETROCALHA PERFURADA OU LISA, 100X300 | UN | 0.33 | 25.22 | 20 | 9.9871
0MM
20060 | MAO-DE-OBRA DE ELETRICISTA DA CONSTRUCAO CIVIL, INCLUSIVE EN | H | 1 | 23.16 | 3 | 23.8548
CARGOS SOCIAIS DESONERADOS
20132 | MAO-DE-OBRA DE SERVENTE DA CONSTRUCAO CIVIL, INCLUSIVE ENCAR | H | 1 | 16.75 | 3 | 17.2525
GOS SOCIAIS DESONERADOS
15.018.0510-0 | ELETROCALHA PERFURADA,COM TAMPA,TIPO "U",150X100MM,TRATAMENT | M |  | 114.74
O SUPERFICIAL PRE-ZINCADO A QUENTE,INCLUSIVE CONEXOES,ACESSO
RIOS E FIXACAO SUPERIOR.FORNECIMENTO E COLOCACAO
01983 | MAO-DE-OBRA DE ELETRICISTA DE CONSTRUCAOCIVIL, INCLUSIVE ENC | H | 1 | 26.73 | 3 | 27.5319
ARGOS SOCIAIS
01999 | MAO-DE-OBRA DE SERVENTE DA CONSTRUCAO CIVIL, INCLUSIVE ENCAR | H | 1 | 19.33 | 3 | 19.9099
GOS SOCIAIS
05565 | PINO COM ROSCA, EM CAIXAS COM 100 PECAS, NO DIAMETRO DE 1/4" | UN | 0.0133 | 43.34 | 20 | 0.6917
, DE (30X20)MM
05568 | PORCA ALTA, DE 1/4" | UN | 2.66 | 0.09 | 20 | 0.2873
07637 | TIRANTE ROSQUEADO, DE 1/4"X3000MM | UN | 0.666 | 11.12 | 20 | 8.8871
07639 | PROLONGADOR PARA TIRANTE ROSQUEADO, DE 1/4" | UN | 1.33 | 2.06 | 20 | 3.2878
07641 | ARRUELA LISA DE DIAMETRO INTERNO, DE 1/4" | UN | 2.66 | 0.0922 | 20 | 0.2943
07649 | SUPORTE SUSPENSAO DUPLO TIRANTE "OMEGA", DE (100X100)MM PARA | UN | 0.666 | 2.9503 | 20 | 2.3579
ELETROCALHA
11957 | ELETROCALHA PERFURADA, SEM VIROLA, MED. (150X100X3000)MM, PR | UN | 0.33 | 94.78 | 20 | 37.5329
E-ZINCADA, SEM TAMPA
13886 | TAMPA DE ENCAIXE PARA ELETROCALHA PERFURADA OU LISA, 150X300 | UN | 0.33 | 35.27 | 20 | 13.9669
0MM
15.018.0510-A | ELETROCALHA PERFURADA,COM TAMPA,TIPO "U",150X100MM,TRATAMENT | M |  | 108.41
O SUPERFICIAL PRE-ZINCADO A QUENTE,INCLUSIVE CONEXOES,ACESSO
RIOS E FIXACAO SUPERIOR.FORNECIMENTO E COLOCACAO
05565 | PINO COM ROSCA, EM CAIXAS COM 100 PECAS, NO DIAMETRO DE 1/4" | UN | 0.0133 | 43.34 | 20 | 0.6917
, DE (30X20)MM
05568 | PORCA ALTA, DE 1/4" | UN | 2.66 | 0.09 | 20 | 0.2873
07637 | TIRANTE ROSQUEADO, DE 1/4"X3000MM | UN | 0.666 | 11.12 | 20 | 8.8871
07639 | PROLONGADOR PARA TIRANTE ROSQUEADO, DE 1/4" | UN | 1.33 | 2.06 | 20 | 3.2878
07641 | ARRUELA LISA DE DIAMETRO INTERNO, DE 1/4" | UN | 2.66 | 0.0922 | 20 | 0.2943
07649 | SUPORTE SUSPENSAO DUPLO TIRANTE "OMEGA", DE (100X100)MM PARA | UN | 0.666 | 2.9503 | 20 | 2.3579
ELETROCALHA
11957 | ELETROCALHA PERFURADA, SEM VIROLA, MED. (150X100X3000)MM, PR | UN | 0.33 | 94.78 | 20 | 37.5329
E-ZINCADA, SEM TAMPA
13886 | TAMPA DE ENCAIXE PARA ELETROCALHA PERFURADA OU LISA, 150X300 | UN | 0.33 | 35.27 | 20 | 13.9669
0MM
20060 | MAO-DE-OBRA DE ELETRICISTA DA CONSTRUCAO CIVIL, INCLUSIVE EN | H | 1 | 23.16 | 3 | 23.8548
CARGOS SOCIAIS DESONERADOS
20132 | MAO-DE-OBRA DE SERVENTE DA CONSTRUCAO CIVIL, INCLUSIVE ENCAR | H | 1 | 16.75 | 3 | 17.2525
GOS SOCIAIS DESONERADOS
15.018.0511-0 | ELETROCALHA PERFURADA,COM TAMPA,TIPO "U",200X100MM,TRATAMENT | M |  | 133.07
O SUPERFICIAL PRE-ZINCADO A QUENTE,INCLUSIVE CONEXOES,ACESSO
RIOS E FIXACAO SUPERIOR.FORNECIMENTO E COLOCACAO
01983 | MAO-DE-OBRA DE ELETRICISTA DE CONSTRUCAOCIVIL, INCLUSIVE ENC | H | 1 | 26.73 | 3 | 27.5319
ARGOS SOCIAIS
01999 | MAO-DE-OBRA DE SERVENTE DA CONSTRUCAO CIVIL, INCLUSIVE ENCAR | H | 1 | 19.33 | 3 | 19.9099
GOS SOCIAIS
05565 | PINO COM ROSCA, EM CAIXAS COM 100 PECAS, NO DIAMETRO DE 1/4" | UN | 0.0133 | 43.34 | 20 | 0.6917
, DE (30X20)MM
05568 | PORCA ALTA, DE 1/4" | UN | 2.66 | 0.09 | 20 | 0.2873
07637 | TIRANTE ROSQUEADO, DE 1/4"X3000MM | UN | 0.666 | 11.12 | 20 | 8.8871
07639 | PROLONGADOR PARA TIRANTE ROSQUEADO, DE 1/4" | UN | 1.33 | 2.06 | 20 | 3.2878
07641 | ARRUELA LISA DE DIAMETRO INTERNO, DE 1/4" | UN | 2.66 | 0.0922 | 20 | 0.2943
07650 | ELETROCALHA PERFURADA SEM VIROLA, TIPO "U", DE (200X100X3000 | UN | 0.33 | 127.21 | 20 | 50.3752
)MM
07651 | SUPORTE SUSPENSAO DUPLO TIRANTE "OMEGA", DE (200X100)MM PARA | UN | 0.666 | 4.82 | 20 | 3.8521
ELETROCALHA
13887 | TAMPA DE ENCAIXE PARA ELETROCALHA PERFURADA OU LISA, 200X300 | UN | 0.33 | 45.34 | 20 | 17.9546
0MM
15.018.0511-A | ELETROCALHA PERFURADA,COM TAMPA,TIPO "U",200X100MM,TRATAMENT | M |  | 126.73
O SUPERFICIAL PRE-ZINCADO A QUENTE,INCLUSIVE CONEXOES,ACESSO
RIOS E FIXACAO SUPERIOR.FORNECIMENTO E COLOCACAO
05565 | PINO COM ROSCA, EM CAIXAS COM 100 PECAS, NO DIAMETRO DE 1/4" | UN | 0.0133 | 43.34 | 20 | 0.6917
, DE (30X20)MM
05568 | PORCA ALTA, DE 1/4" | UN | 2.66 | 0.09 | 20 | 0.2873
07637 | TIRANTE ROSQUEADO, DE 1/4"X3000MM | UN | 0.666 | 11.12 | 20 | 8.8871
07639 | PROLONGADOR PARA TIRANTE ROSQUEADO, DE 1/4" | UN | 1.33 | 2.06 | 20 | 3.2878
07641 | ARRUELA LISA DE DIAMETRO INTERNO, DE 1/4" | UN | 2.66 | 0.0922 | 20 | 0.2943
07650 | ELETROCALHA PERFURADA SEM VIROLA, TIPO "U", DE (200X100X3000 | UN | 0.33 | 127.21 | 20 | 50.3752
)MM
07651 | SUPORTE SUSPENSAO DUPLO TIRANTE "OMEGA", DE (200X100)MM PARA | UN | 0.666 | 4.82 | 20 | 3.8521
ELETROCALHA
13887 | TAMPA DE ENCAIXE PARA ELETROCALHA PERFURADA OU LISA, 200X300 | UN | 0.33 | 45.34 | 20 | 17.9546
0MM
20060 | MAO-DE-OBRA DE ELETRICISTA DA CONSTRUCAO CIVIL, INCLUSIVE EN | H | 1 | 23.16 | 3 | 23.8548
CARGOS SOCIAIS DESONERADOS
20132 | MAO-DE-OBRA DE SERVENTE DA CONSTRUCAO CIVIL, INCLUSIVE ENCAR | H | 1 | 16.75 | 3 | 17.2525
GOS SOCIAIS DESONERADOS
15.018.0512-0 | ELETROCALHA PERFURADA,COM TAMPA TIPO "U",300X100MM,TRATAMENT | M |  | 168.84
O SUPERFICIAL PRE-ZINCADO A QUENTE,INCLUSIVE CONEXOES,ACESSO
RIOS E FIXACAO SUPERIOR.FORNECIMENTO E COLOCACAO
01983 | MAO-DE-OBRA DE ELETRICISTA DE CONSTRUCAOCIVIL, INCLUSIVE ENC | H | 1 | 26.73 | 3 | 27.5319
ARGOS SOCIAIS
01999 | MAO-DE-OBRA DE SERVENTE DA CONSTRUCAO CIVIL, INCLUSIVE ENCAR | H | 1 | 19.33 | 3 | 19.9099
GOS SOCIAIS
05565 | PINO COM ROSCA, EM CAIXAS COM 100 PECAS, NO DIAMETRO DE 1/4" | UN | 0.0133 | 43.34 | 20 | 0.6917
, DE (30X20)MM
05568 | PORCA ALTA, DE 1/4" | UN | 2.66 | 0.09 | 20 | 0.2873
07637 | TIRANTE ROSQUEADO, DE 1/4"X3000MM | UN | 0.666 | 11.12 | 20 | 8.8871
07639 | PROLONGADOR PARA TIRANTE ROSQUEADO, DE 1/4" | UN | 1.33 | 2.06 | 20 | 3.2878
07641 | ARRUELA LISA DE DIAMETRO INTERNO, DE 1/4" | UN | 2.66 | 0.0922 | 20 | 0.2943
07652 | ELETROCALHA PERFURADA SEM VIROLA, TIPO "U", DE (300X100X3000 | UN | 0.33 | 195.65 | 20 | 77.4774
)MM
07653 | SUPORTE SUSPENSAO DUPLO TIRANTE "OMEGA", DE (300X100)MM, PAR | UN | 0.666 | 5.68 | 20 | 4.5395
A ELETROCALHA
13888 | TAMPA DE ENCAIXE PARA ELETROCALHA PERFURADA OU LISA, 300X300 | UN | 0.33 | 65.5 | 20 | 25.938
0MM
15.018.0512-A | ELETROCALHA PERFURADA,COM TAMPA TIPO "U",300X100MM,TRATAMENT | M |  | 162.51
O SUPERFICIAL PRE-ZINCADO A QUENTE,INCLUSIVE CONEXOES,ACESSO
RIOS E FIXACAO SUPERIOR.FORNECIMENTO E COLOCACAO
05565 | PINO COM ROSCA, EM CAIXAS COM 100 PECAS, NO DIAMETRO DE 1/4" | UN | 0.0133 | 43.34 | 20 | 0.6917
, DE (30X20)MM
05568 | PORCA ALTA, DE 1/4" | UN | 2.66 | 0.09 | 20 | 0.2873
07637 | TIRANTE ROSQUEADO, DE 1/4"X3000MM | UN | 0.666 | 11.12 | 20 | 8.8871
07639 | PROLONGADOR PARA TIRANTE ROSQUEADO, DE 1/4" | UN | 1.33 | 2.06 | 20 | 3.2878
07641 | ARRUELA LISA DE DIAMETRO INTERNO, DE 1/4" | UN | 2.66 | 0.0922 | 20 | 0.2943
07652 | ELETROCALHA PERFURADA SEM VIROLA, TIPO "U", DE (300X100X3000 | UN | 0.33 | 195.65 | 20 | 77.4774
)MM
07653 | SUPORTE SUSPENSAO DUPLO TIRANTE "OMEGA", DE (300X100)MM, PAR | UN | 0.666 | 5.68 | 20 | 4.5395
A ELETROCALHA
13888 | TAMPA DE ENCAIXE PARA ELETROCALHA PERFURADA OU LISA, 300X300 | UN | 0.33 | 65.5 | 20 | 25.938
0MM
20060 | MAO-DE-OBRA DE ELETRICISTA DA CONSTRUCAO CIVIL, INCLUSIVE EN | H | 1 | 23.16 | 3 | 23.8548
CARGOS SOCIAIS DESONERADOS
20132 | MAO-DE-OBRA DE SERVENTE DA CONSTRUCAO CIVIL, INCLUSIVE ENCAR | H | 1 | 16.75 | 3 | 17.2525
GOS SOCIAIS DESONERADOS
15.018.0513-0 | ELETROCALHA PERFURADA,COM TAMPA,TIPO "U",400X100MM,TRATAMENT | M |  | 203.52
O SUPERFICIAL PRE-ZINCADO A QUENTE,INCLUSIVE CONEXOES,ACESSO
RIOS E FIXACAO SUPERIOR.FORNECIMENTO E COLOCACAO
01983 | MAO-DE-OBRA DE ELETRICISTA DE CONSTRUCAOCIVIL, INCLUSIVE ENC | H | 1 | 26.73 | 3 | 27.5319
ARGOS SOCIAIS
01999 | MAO-DE-OBRA DE SERVENTE DA CONSTRUCAO CIVIL, INCLUSIVE ENCAR | H | 1 | 19.33 | 3 | 19.9099
GOS SOCIAIS
05565 | PINO COM ROSCA, EM CAIXAS COM 100 PECAS, NO DIAMETRO DE 1/4" | UN | 0.0133 | 43.34 | 20 | 0.6917
, DE (30X20)MM
05568 | PORCA ALTA, DE 1/4" | UN | 2.66 | 0.09 | 20 | 0.2873
07637 | TIRANTE ROSQUEADO, DE 1/4"X3000MM | UN | 0.666 | 11.12 | 20 | 8.8871
07639 | PROLONGADOR PARA TIRANTE ROSQUEADO, DE 1/4" | UN | 1.33 | 2.06 | 20 | 3.2878
07641 | ARRUELA LISA DE DIAMETRO INTERNO, DE 1/4" | UN | 2.66 | 0.0922 | 20 | 0.2943
11961 | ELETROCALHA PERFURADA, SEM VIROLA, MED. (400X100X3000)MM, PR | UN | 0.33 | 238.13 | 20 | 94.2995
E-ZINCADA, SEM TAMPA
13883 | SUPORTE SUSPENSAO OMEGA P/ELETROCALHA PERFURADA OU LISA 400X | UN | 0.666 | 6.18 | 20 | 4.9391
100MM (LARGURA X ABA)
13889 | TAMPA DE ENCAIXE PARA ELETROCALHA PERFURADA OU LISA, 400X300 | UN | 0.33 | 109.6 | 20 | 43.4016
0MM
15.018.0513-A | ELETROCALHA PERFURADA,COM TAMPA,TIPO "U",400X100MM,TRATAMENT | M |  | 197.19
O SUPERFICIAL PRE-ZINCADO A QUENTE,INCLUSIVE CONEXOES,ACESSO
RIOS E FIXACAO SUPERIOR.FORNECIMENTO E COLOCACAO
05565 | PINO COM ROSCA, EM CAIXAS COM 100 PECAS, NO DIAMETRO DE 1/4" | UN | 0.0133 | 43.34 | 20 | 0.6917
, DE (30X20)MM
05568 | PORCA ALTA, DE 1/4" | UN | 2.66 | 0.09 | 20 | 0.2873
07637 | TIRANTE ROSQUEADO, DE 1/4"X3000MM | UN | 0.666 | 11.12 | 20 | 8.8871
07639 | PROLONGADOR PARA TIRANTE ROSQUEADO, DE 1/4" | UN | 1.33 | 2.06 | 20 | 3.2878
07641 | ARRUELA LISA DE DIAMETRO INTERNO, DE 1/4" | UN | 2.66 | 0.0922 | 20 | 0.2943
11961 | ELETROCALHA PERFURADA, SEM VIROLA, MED. (400X100X3000)MM, PR | UN | 0.33 | 238.13 | 20 | 94.2995
E-ZINCADA, SEM TAMPA
13883 | SUPORTE SUSPENSAO OMEGA P/ELETROCALHA PERFURADA OU LISA 400X | UN | 0.666 | 6.18 | 20 | 4.9391
100MM (LARGURA X ABA)
13889 | TAMPA DE ENCAIXE PARA ELETROCALHA PERFURADA OU LISA, 400X300 | UN | 0.33 | 109.6 | 20 | 43.4016
0MM
20060 | MAO-DE-OBRA DE ELETRICISTA DA CONSTRUCAO CIVIL, INCLUSIVE EN | H | 1 | 23.16 | 3 | 23.8548
CARGOS SOCIAIS DESONERADOS
20132 | MAO-DE-OBRA DE SERVENTE DA CONSTRUCAO CIVIL, INCLUSIVE ENCAR | H | 1 | 16.75 | 3 | 17.2525
GOS SOCIAIS DESONERADOS
15.018.0514-0 | ELETROCALHA PERFURADA,COM TAMPA,TIPO "U",50X50MM,TRATAMENTO | M |  | 62.9
SUPERFICIAL PRE-ZINCADO A QUENTE,EXCLUSIVE CONEXOES,ACESSORI
OS E FIXACAO SUPERIOR.FORNECIMENTO E COLOCACAO
01983 | MAO-DE-OBRA DE ELETRICISTA DE CONSTRUCAOCIVIL, INCLUSIVE ENC | H | 1 | 26.73 | 3 | 27.5319
ARGOS SOCIAIS
01999 | MAO-DE-OBRA DE SERVENTE DA CONSTRUCAO CIVIL, INCLUSIVE ENCAR | H | 1 | 19.33 | 3 | 19.9099
GOS SOCIAIS
13845 | ELETROCALHA PERFURADA, SEM VIROLA, MED.(50X50X3000)MM, PRE-Z | UN | 0.33 | 31.73 | 0 | 10.4709
INCADA, SEM TAMPA
13884 | TAMPA DE ENCAIXE PARA ELETROCALHA PERFURADA OU LISA, 50X3000 | UN | 0.33 | 15.13 | 0 | 4.9929
MM
15.018.0514-A | ELETROCALHA PERFURADA,COM TAMPA,TIPO "U",50X50MM,TRATAMENTO | M |  | 56.57
SUPERFICIAL PRE-ZINCADO A QUENTE,EXCLUSIVE CONEXOES,ACESSORI
OS E FIXACAO SUPERIOR.FORNECIMENTO E COLOCACAO
13845 | ELETROCALHA PERFURADA, SEM VIROLA, MED.(50X50X3000)MM, PRE-Z | UN | 0.33 | 31.73 | 0 | 10.4709
INCADA, SEM TAMPA
13884 | TAMPA DE ENCAIXE PARA ELETROCALHA PERFURADA OU LISA, 50X3000 | UN | 0.33 | 15.13 | 0 | 4.9929
MM
20060 | MAO-DE-OBRA DE ELETRICISTA DA CONSTRUCAO CIVIL, INCLUSIVE EN | H | 1 | 23.16 | 3 | 23.8548
CARGOS SOCIAIS DESONERADOS
20132 | MAO-DE-OBRA DE SERVENTE DA CONSTRUCAO CIVIL, INCLUSIVE ENCAR | H | 1 | 16.75 | 3 | 17.2525
GOS SOCIAIS DESONERADOS
15.018.0515-0 | ELETROCALHA PERFURADA,COM TAMPA,TIPO "U",100X50MM,TRATAMENTO | M |  | 69.72
SUPERFICIAL PRE-ZINCADO A QUENTE,EXCLUSIVE CONEXOES,ACESSOR
IOS E FIXACAO SUPERIOR.FORNECIMENTO E COLOCACAO
01983 | MAO-DE-OBRA DE ELETRICISTA DE CONSTRUCAOCIVIL, INCLUSIVE ENC | H | 1 | 26.73 | 3 | 27.5319
ARGOS SOCIAIS
01999 | MAO-DE-OBRA DE SERVENTE DA CONSTRUCAO CIVIL, INCLUSIVE ENCAR | H | 1 | 19.33 | 3 | 19.9099
GOS SOCIAIS
11944 | ELETROCALHA PERFURADA, SEM VIROLA, MED. (100X50X3000)MM, PRE | UN | 0.33 | 42.3 | 0 | 13.959
-ZINCADA, SEM TAMPA
13885 | TAMPA DE ENCAIXE PARA ELETROCALHA PERFURADA OU LISA, 100X300 | UN | 0.33 | 25.22 | 0 | 8.3226
0MM
15.018.0515-A | ELETROCALHA PERFURADA,COM TAMPA,TIPO "U",100X50MM,TRATAMENTO | M |  | 63.38
SUPERFICIAL PRE-ZINCADO A QUENTE,EXCLUSIVE CONEXOES,ACESSOR
IOS E FIXACAO SUPERIOR.FORNECIMENTO E COLOCACAO
11944 | ELETROCALHA PERFURADA, SEM VIROLA, MED. (100X50X3000)MM, PRE | UN | 0.33 | 42.3 | 0 | 13.959
-ZINCADA, SEM TAMPA
13885 | TAMPA DE ENCAIXE PARA ELETROCALHA PERFURADA OU LISA, 100X300 | UN | 0.33 | 25.22 | 0 | 8.3226
0MM
20060 | MAO-DE-OBRA DE ELETRICISTA DA CONSTRUCAO CIVIL, INCLUSIVE EN | H | 1 | 23.16 | 3 | 23.8548
CARGOS SOCIAIS DESONERADOS
20132 | MAO-DE-OBRA DE SERVENTE DA CONSTRUCAO CIVIL, INCLUSIVE ENCAR | H | 1 | 16.75 | 3 | 17.2525
GOS SOCIAIS DESONERADOS
15.018.0516-0 | ELETROCALHA PERFURADA,COM TAMPA,TIPO "U",150X50MM,TRATAMENTO | M |  | 82.03
SUPERFICIAL PRE-ZINCADO A QUENTE,EXCLUSIVE CONEXOES,ACESSOR
IOS E FIXACAO SUPERIOR.FORNECIMENTO E COLOCACAO
01983 | MAO-DE-OBRA DE ELETRICISTA DE CONSTRUCAOCIVIL, INCLUSIVE ENC | H | 1 | 26.73 | 3 | 27.5319
ARGOS SOCIAIS
01999 | MAO-DE-OBRA DE SERVENTE DA CONSTRUCAO CIVIL, INCLUSIVE ENCAR | H | 1 | 19.33 | 3 | 19.9099
GOS SOCIAIS
11945 | ELETROCALHA PERFURADA, SEM VIROLA, MED. (150X50X3000)MM, PRE | UN | 0.33 | 69.56 | 0 | 22.9548
-ZINCADA, SEM TAMPA
13886 | TAMPA DE ENCAIXE PARA ELETROCALHA PERFURADA OU LISA, 150X300 | UN | 0.33 | 35.27 | 0 | 11.6391
0MM
15.018.0516-A | ELETROCALHA PERFURADA,COM TAMPA,TIPO "U",150X50MM,TRATAMENTO | M |  | 75.7
SUPERFICIAL PRE-ZINCADO A QUENTE,EXCLUSIVE CONEXOES,ACESSOR
IOS E FIXACAO SUPERIOR.FORNECIMENTO E COLOCACAO
11945 | ELETROCALHA PERFURADA, SEM VIROLA, MED. (150X50X3000)MM, PRE | UN | 0.33 | 69.56 | 0 | 22.9548
-ZINCADA, SEM TAMPA
13886 | TAMPA DE ENCAIXE PARA ELETROCALHA PERFURADA OU LISA, 150X300 | UN | 0.33 | 35.27 | 0 | 11.6391
0MM
20060 | MAO-DE-OBRA DE ELETRICISTA DA CONSTRUCAO CIVIL, INCLUSIVE EN | H | 1 | 23.16 | 3 | 23.8548
CARGOS SOCIAIS DESONERADOS
20132 | MAO-DE-OBRA DE SERVENTE DA CONSTRUCAO CIVIL, INCLUSIVE ENCAR | H | 1 | 16.75 | 3 | 17.2525
GOS SOCIAIS DESONERADOS
15.018.0517-0 | ELETROCALHA PERFURADA,COM TAMPA,TIPO "U",200X50MM,TRATAMENTO | M |  | 89.22
SUPERFICIAL PRE-ZINCADO A QUENTE,EXCLUSIVE CONEXOES,ACESSOR
IOS E FIXACAO SUPERIOR.FORNECIMENTO E COLOCACAO
01983 | MAO-DE-OBRA DE ELETRICISTA DE CONSTRUCAOCIVIL, INCLUSIVE ENC | H | 1 | 26.73 | 3 | 27.5319
ARGOS SOCIAIS
01999 | MAO-DE-OBRA DE SERVENTE DA CONSTRUCAO CIVIL, INCLUSIVE ENCAR | H | 1 | 19.33 | 3 | 19.9099
GOS SOCIAIS
11946 | ELETROCALHA PERFURADA, SEM VIROLA, MED. (200X50X3000)MM, PRE | UN | 0.33 | 81.28 | 0 | 26.8224
-ZINCADA, SEM TAMPA
13887 | TAMPA DE ENCAIXE PARA ELETROCALHA PERFURADA OU LISA, 200X300 | UN | 0.33 | 45.34 | 0 | 14.9622
0MM
15.018.0517-A | ELETROCALHA PERFURADA,COM TAMPA,TIPO "U",200X50MM,TRATAMENTO | M |  | 82.89
SUPERFICIAL PRE-ZINCADO A QUENTE,EXCLUSIVE CONEXOES,ACESSOR
IOS E FIXACAO SUPERIOR.FORNECIMENTO E COLOCACAO
11946 | ELETROCALHA PERFURADA, SEM VIROLA, MED. (200X50X3000)MM, PRE | UN | 0.33 | 81.28 | 0 | 26.8224
-ZINCADA, SEM TAMPA
13887 | TAMPA DE ENCAIXE PARA ELETROCALHA PERFURADA OU LISA, 200X300 | UN | 0.33 | 45.34 | 0 | 14.9622
0MM
20060 | MAO-DE-OBRA DE ELETRICISTA DA CONSTRUCAO CIVIL, INCLUSIVE EN | H | 1 | 23.16 | 3 | 23.8548
CARGOS SOCIAIS DESONERADOS
20132 | MAO-DE-OBRA DE SERVENTE DA CONSTRUCAO CIVIL, INCLUSIVE ENCAR | H | 1 | 16.75 | 3 | 17.2525
GOS SOCIAIS DESONERADOS
15.018.0518-0 | ELETROCALHA PERFURADA,COM TAMPA,TIPO "U",300X50MM,TRATAMENTO | M |  | 113.06
SUPERFICIAL PRE-ZINCADO A QUENTE,EXCLUSIVE CONEXOES,ACESSOR
IOS E FIXACAO SUPERIOR.FORNECIMENTO E COLOCACAO
01983 | MAO-DE-OBRA DE ELETRICISTA DE CONSTRUCAOCIVIL, INCLUSIVE ENC | H | 1 | 26.73 | 3 | 27.5319
ARGOS SOCIAIS
01999 | MAO-DE-OBRA DE SERVENTE DA CONSTRUCAO CIVIL, INCLUSIVE ENCAR | H | 1 | 19.33 | 3 | 19.9099
GOS SOCIAIS
11948 | ELETROCALHA PERFURADA, SEM VIROLA, MED. (300X50X3000)MM, PRE | UN | 0.33 | 133.35 | 0 | 44.0055
-ZINCADA, SEM TAMPA
13888 | TAMPA DE ENCAIXE PARA ELETROCALHA PERFURADA OU LISA, 300X300 | UN | 0.33 | 65.5 | 0 | 21.615
0MM
15.018.0518-A | ELETROCALHA PERFURADA,COM TAMPA,TIPO "U",300X50MM,TRATAMENTO | M |  | 106.72
SUPERFICIAL PRE-ZINCADO A QUENTE,EXCLUSIVE CONEXOES,ACESSOR
IOS E FIXACAO SUPERIOR.FORNECIMENTO E COLOCACAO
11948 | ELETROCALHA PERFURADA, SEM VIROLA, MED. (300X50X3000)MM, PRE | UN | 0.33 | 133.35 | 0 | 44.0055
-ZINCADA, SEM TAMPA
13888 | TAMPA DE ENCAIXE PARA ELETROCALHA PERFURADA OU LISA, 300X300 | UN | 0.33 | 65.5 | 0 | 21.615
0MM
20060 | MAO-DE-OBRA DE ELETRICISTA DA CONSTRUCAO CIVIL, INCLUSIVE EN | H | 1 | 23.16 | 3 | 23.8548
CARGOS SOCIAIS DESONERADOS
20132 | MAO-DE-OBRA DE SERVENTE DA CONSTRUCAO CIVIL, INCLUSIVE ENCAR | H | 1 | 16.75 | 3 | 17.2525
GOS SOCIAIS DESONERADOS
15.018.0519-0 | ELETROCALHA PERFURADA,COM TAMPA,TIPO "U",400X50MM,TRATAMENTO | M |  | 149.09
SUPERFICIAL PRE-ZINCADO A QUENTE,EXCLUSIVE CONEXOES,ACESSOR
IOS E FIXACAO SUPERIOR.FORNECIMENTO E COLOCACAO
01983 | MAO-DE-OBRA DE ELETRICISTA DE CONSTRUCAOCIVIL, INCLUSIVE ENC | H | 1 | 26.73 | 3 | 27.5319
ARGOS SOCIAIS
01999 | MAO-DE-OBRA DE SERVENTE DA CONSTRUCAO CIVIL, INCLUSIVE ENCAR | H | 1 | 19.33 | 3 | 19.9099
GOS SOCIAIS
11949 | ELETROCALHA PERFURADA, SEM VIROLA, MED. (400X50X3000)MM, PRE | UN | 0.33 | 198.45 | 0 | 65.4885
-ZINCADA, SEM TAMPA
13889 | TAMPA DE ENCAIXE PARA ELETROCALHA PERFURADA OU LISA, 400X300 | UN | 0.33 | 109.6 | 0 | 36.168
0MM
15.018.0519-A | ELETROCALHA PERFURADA,COM TAMPA,TIPO "U",400X50MM,TRATAMENTO | M |  | 142.76
SUPERFICIAL PRE-ZINCADO A QUENTE,EXCLUSIVE CONEXOES,ACESSOR
IOS E FIXACAO SUPERIOR.FORNECIMENTO E COLOCACAO
11949 | ELETROCALHA PERFURADA, SEM VIROLA, MED. (400X50X3000)MM, PRE | UN | 0.33 | 198.45 | 0 | 65.4885
-ZINCADA, SEM TAMPA
13889 | TAMPA DE ENCAIXE PARA ELETROCALHA PERFURADA OU LISA, 400X300 | UN | 0.33 | 109.6 | 0 | 36.168
0MM
20060 | MAO-DE-OBRA DE ELETRICISTA DA CONSTRUCAO CIVIL, INCLUSIVE EN | H | 1 | 23.16 | 3 | 23.8548
CARGOS SOCIAIS DESONERADOS
20132 | MAO-DE-OBRA DE SERVENTE DA CONSTRUCAO CIVIL, INCLUSIVE ENCAR | H | 1 | 16.75 | 3 | 17.2525
GOS SOCIAIS DESONERADOS
15.018.0520-0 | ELETROCALHA PERFURADA,COM TAMPA,TIPO "U",100X75MM,TRATAMENTO | M |  | 79.82
SUPERFICIAL PRE-ZINCADO A QUENTE,EXCLUSIVE CONEXOES,ACESSOR
IOS E FIXACAO SUPERIOR.FORNECIMENTO E COLOCACAO
01983 | MAO-DE-OBRA DE ELETRICISTA DE CONSTRUCAOCIVIL, INCLUSIVE ENC | H | 1 | 26.73 | 3 | 27.5319
ARGOS SOCIAIS
01999 | MAO-DE-OBRA DE SERVENTE DA CONSTRUCAO CIVIL, INCLUSIVE ENCAR | H | 1 | 19.33 | 3 | 19.9099
GOS SOCIAIS
07646 | ELETROCALHA PERFURADA S/VIROLA, TIPO "U", DE (100X75X3000)MM | UN | 0.33 | 72.9175 | 0 | 24.0628
13885 | TAMPA DE ENCAIXE PARA ELETROCALHA PERFURADA OU LISA, 100X300 | UN | 0.33 | 25.22 | 0 | 8.3226
0MM
15.018.0520-A | ELETROCALHA PERFURADA,COM TAMPA,TIPO "U",100X75MM,TRATAMENTO | M |  | 73.49
SUPERFICIAL PRE-ZINCADO A QUENTE,EXCLUSIVE CONEXOES,ACESSOR
IOS E FIXACAO SUPERIOR.FORNECIMENTO E COLOCACAO
07646 | ELETROCALHA PERFURADA S/VIROLA, TIPO "U", DE (100X75X3000)MM | UN | 0.33 | 72.9175 | 0 | 24.0628
13885 | TAMPA DE ENCAIXE PARA ELETROCALHA PERFURADA OU LISA, 100X300 | UN | 0.33 | 25.22 | 0 | 8.3226
0MM
20060 | MAO-DE-OBRA DE ELETRICISTA DA CONSTRUCAO CIVIL, INCLUSIVE EN | H | 1 | 23.16 | 3 | 23.8548
CARGOS SOCIAIS DESONERADOS
20132 | MAO-DE-OBRA DE SERVENTE DA CONSTRUCAO CIVIL, INCLUSIVE ENCAR | H | 1 | 16.75 | 3 | 17.2525
GOS SOCIAIS DESONERADOS
15.018.0521-0 | ELETROCALHA PERFURADA,COM TAMPA,TIPO "U",150X75MM,TRATAMENTO | M |  | 85.9
SUPERFICIAL PRE-ZINCADO A QUENTE,EXCLUSIVE CONEXOES,ACESSOR
IOS E FIXACAO SUPERIOR.FORNECIMENTO E COLOCACAO
01983 | MAO-DE-OBRA DE ELETRICISTA DE CONSTRUCAOCIVIL, INCLUSIVE ENC | H | 1 | 26.73 | 3 | 27.5319
ARGOS SOCIAIS
01999 | MAO-DE-OBRA DE SERVENTE DA CONSTRUCAO CIVIL, INCLUSIVE ENCAR | H | 1 | 19.33 | 3 | 19.9099
GOS SOCIAIS
11951 | ELETROCALHA PERFURADA, SEM VIROLA, MED. (150X75X3000)MM, PRE | UN | 0.33 | 81.2884 | 0 | 26.8252
-ZINCADA, SEM TAMPA
13886 | TAMPA DE ENCAIXE PARA ELETROCALHA PERFURADA OU LISA, 150X300 | UN | 0.33 | 35.27 | 0 | 11.6391
0MM
15.018.0521-A | ELETROCALHA PERFURADA,COM TAMPA,TIPO "U",150X75MM,TRATAMENTO | M |  | 79.57
SUPERFICIAL PRE-ZINCADO A QUENTE,EXCLUSIVE CONEXOES,ACESSOR
IOS E FIXACAO SUPERIOR.FORNECIMENTO E COLOCACAO
11951 | ELETROCALHA PERFURADA, SEM VIROLA, MED. (150X75X3000)MM, PRE | UN | 0.33 | 81.2884 | 0 | 26.8252
-ZINCADA, SEM TAMPA
13886 | TAMPA DE ENCAIXE PARA ELETROCALHA PERFURADA OU LISA, 150X300 | UN | 0.33 | 35.27 | 0 | 11.6391
0MM
20060 | MAO-DE-OBRA DE ELETRICISTA DA CONSTRUCAO CIVIL, INCLUSIVE EN | H | 1 | 23.16 | 3 | 23.8548
CARGOS SOCIAIS DESONERADOS
20132 | MAO-DE-OBRA DE SERVENTE DA CONSTRUCAO CIVIL, INCLUSIVE ENCAR | H | 1 | 16.75 | 3 | 17.2525
GOS SOCIAIS DESONERADOS
15.018.0522-0 | ELETROCALHA PERFURADA,COM TAMPA,TIPO "U",200X75MM,TRATAMENTO | M |  | 93.68
SUPERFICIAL PRE-ZINCADO A QUENTE,EXCLUSIVE CONEXOES,ACESSOR
IOS E FIXACAO SUPERIOR.FORNECIMENTO E COLOCACAO
01983 | MAO-DE-OBRA DE ELETRICISTA DE CONSTRUCAOCIVIL, INCLUSIVE ENC | H | 1 | 26.73 | 3 | 27.5319
ARGOS SOCIAIS
01999 | MAO-DE-OBRA DE SERVENTE DA CONSTRUCAO CIVIL, INCLUSIVE ENCAR | H | 1 | 19.33 | 3 | 19.9099
GOS SOCIAIS
11952 | ELETROCALHA PERFURADA, SEM VIROLA, MED. (200X75X3000)MM, PRE | UN | 0.33 | 94.7897 | 0 | 31.2806
-ZINCADA, SEM TAMPA
13887 | TAMPA DE ENCAIXE PARA ELETROCALHA PERFURADA OU LISA, 200X300 | UN | 0.33 | 45.34 | 0 | 14.9622
0MM
15.018.0522-A | ELETROCALHA PERFURADA,COM TAMPA,TIPO "U",200X75MM,TRATAMENTO | M |  | 87.35
SUPERFICIAL PRE-ZINCADO A QUENTE,EXCLUSIVE CONEXOES,ACESSOR
IOS E FIXACAO SUPERIOR.FORNECIMENTO E COLOCACAO
11952 | ELETROCALHA PERFURADA, SEM VIROLA, MED. (200X75X3000)MM, PRE | UN | 0.33 | 94.7897 | 0 | 31.2806
-ZINCADA, SEM TAMPA
13887 | TAMPA DE ENCAIXE PARA ELETROCALHA PERFURADA OU LISA, 200X300 | UN | 0.33 | 45.34 | 0 | 14.9622
0MM
20060 | MAO-DE-OBRA DE ELETRICISTA DA CONSTRUCAO CIVIL, INCLUSIVE EN | H | 1 | 23.16 | 3 | 23.8548
CARGOS SOCIAIS DESONERADOS
20132 | MAO-DE-OBRA DE SERVENTE DA CONSTRUCAO CIVIL, INCLUSIVE ENCAR | H | 1 | 16.75 | 3 | 17.2525
GOS SOCIAIS DESONERADOS
15.018.0523-0 | ELETROCALHA PERFURADA,COM TAMPA,TIPO "U",300X75MM,TRATAMENTO | M |  | 118.56
SUPERFICIAL PRE-ZINCADO A QUENTE,EXCLUSIVE CONEXOES,ACESSOR
IOS E FIXACAO SUPERIOR.FORNECIMENTO E COLOCACAO
01983 | MAO-DE-OBRA DE ELETRICISTA DE CONSTRUCAOCIVIL, INCLUSIVE ENC | H | 1 | 26.73 | 3 | 27.5319
ARGOS SOCIAIS
01999 | MAO-DE-OBRA DE SERVENTE DA CONSTRUCAO CIVIL, INCLUSIVE ENCAR | H | 1 | 19.33 | 3 | 19.9099
GOS SOCIAIS
11954 | ELETROCALHA PERFURADA, SEM VIROLA, MED. (300X75X3000)MM, PRE | UN | 0.33 | 150.0154 | 0 | 49.5051
-ZINCADA, SEM TAMPA
13888 | TAMPA DE ENCAIXE PARA ELETROCALHA PERFURADA OU LISA, 300X300 | UN | 0.33 | 65.5 | 0 | 21.615
0MM
15.018.0523-A | ELETROCALHA PERFURADA,COM TAMPA,TIPO "U",300X75MM,TRATAMENTO | M |  | 112.22
SUPERFICIAL PRE-ZINCADO A QUENTE,EXCLUSIVE CONEXOES,ACESSOR
IOS E FIXACAO SUPERIOR.FORNECIMENTO E COLOCACAO
11954 | ELETROCALHA PERFURADA, SEM VIROLA, MED. (300X75X3000)MM, PRE | UN | 0.33 | 150.0154 | 0 | 49.5051
-ZINCADA, SEM TAMPA
13888 | TAMPA DE ENCAIXE PARA ELETROCALHA PERFURADA OU LISA, 300X300 | UN | 0.33 | 65.5 | 0 | 21.615
0MM
20060 | MAO-DE-OBRA DE ELETRICISTA DA CONSTRUCAO CIVIL, INCLUSIVE EN | H | 1 | 23.16 | 3 | 23.8548
CARGOS SOCIAIS DESONERADOS
20132 | MAO-DE-OBRA DE SERVENTE DA CONSTRUCAO CIVIL, INCLUSIVE ENCAR | H | 1 | 16.75 | 3 | 17.2525
GOS SOCIAIS DESONERADOS
15.018.0524-0 | ELETROCALHA PERFURADA,COM TAMPA,TIPO "U",400X75MM,TRATAMENTO | M |  | 155.65
SUPEFICIAL PRE-ZINCADO A QUENTE,EXCLUSIVE CONEXOES,ACESSORI
OS E FIXACAO SUPERIOR.FORNECIMENTO E COLOCACAO
01983 | MAO-DE-OBRA DE ELETRICISTA DE CONSTRUCAOCIVIL, INCLUSIVE ENC | H | 1 | 26.73 | 3 | 27.5319
ARGOS SOCIAIS
01999 | MAO-DE-OBRA DE SERVENTE DA CONSTRUCAO CIVIL, INCLUSIVE ENCAR | H | 1 | 19.33 | 3 | 19.9099
GOS SOCIAIS
11955 | ELETROCALHA PERFURADA, SEM VIROLA, MED. (400X75X3000)MM, PRE | UN | 0.33 | 218.3224 | 0 | 72.0464
-ZINCADA, SEM TAMPA
13889 | TAMPA DE ENCAIXE PARA ELETROCALHA PERFURADA OU LISA, 400X300 | UN | 0.33 | 109.6 | 0 | 36.168
0MM
15.018.0524-A | ELETROCALHA PERFURADA,COM TAMPA,TIPO "U",400X75MM,TRATAMENTO | M |  | 149.32
SUPEFICIAL PRE-ZINCADO A QUENTE,EXCLUSIVE CONEXOES,ACESSORI
OS E FIXACAO SUPERIOR.FORNECIMENTO E COLOCACAO
11955 | ELETROCALHA PERFURADA, SEM VIROLA, MED. (400X75X3000)MM, PRE | UN | 0.33 | 218.3224 | 0 | 72.0464
-ZINCADA, SEM TAMPA
13889 | TAMPA DE ENCAIXE PARA ELETROCALHA PERFURADA OU LISA, 400X300 | UN | 0.33 | 109.6 | 0 | 36.168
0MM
20060 | MAO-DE-OBRA DE ELETRICISTA DA CONSTRUCAO CIVIL, INCLUSIVE EN | H | 1 | 23.16 | 3 | 23.8548
CARGOS SOCIAIS DESONERADOS
20132 | MAO-DE-OBRA DE SERVENTE DA CONSTRUCAO CIVIL, INCLUSIVE ENCAR | H | 1 | 16.75 | 3 | 17.2525
GOS SOCIAIS DESONERADOS
15.018.0525-0 | ELETROCALHA PERFURADA,COM TAMPA,TIPO "U",100X100MM,TRATAMENT | M |  | 87.88
O SUPERFICIAL PRE-ZINCADO A QUENTE,EXCLUSIVE CONEXOES,ACESSO
RIOS E FIXACAO SUPERIOR.FORNECIMENTO E COLOCACAO
01983 | MAO-DE-OBRA DE ELETRICISTA DE CONSTRUCAOCIVIL, INCLUSIVE ENC | H | 1 | 26.73 | 3 | 27.5319
ARGOS SOCIAIS
01999 | MAO-DE-OBRA DE SERVENTE DA CONSTRUCAO CIVIL, INCLUSIVE ENCAR | H | 1 | 19.33 | 3 | 19.9099
GOS SOCIAIS
07648 | ELETROCALHA PERFURADA SEM VIROLA, TIPO "U", DE (100X100X3000 | UN | 0.33 | 97.34 | 0 | 32.1222
)MM
13885 | TAMPA DE ENCAIXE PARA ELETROCALHA PERFURADA OU LISA, 100X300 | UN | 0.33 | 25.22 | 0 | 8.3226
0MM
15.018.0525-A | ELETROCALHA PERFURADA,COM TAMPA,TIPO "U",100X100MM,TRATAMENT | M |  | 81.55
O SUPERFICIAL PRE-ZINCADO A QUENTE,EXCLUSIVE CONEXOES,ACESSO
RIOS E FIXACAO SUPERIOR.FORNECIMENTO E COLOCACAO
07648 | ELETROCALHA PERFURADA SEM VIROLA, TIPO "U", DE (100X100X3000 | UN | 0.33 | 97.34 | 0 | 32.1222
)MM
13885 | TAMPA DE ENCAIXE PARA ELETROCALHA PERFURADA OU LISA, 100X300 | UN | 0.33 | 25.22 | 0 | 8.3226
0MM
20060 | MAO-DE-OBRA DE ELETRICISTA DA CONSTRUCAO CIVIL, INCLUSIVE EN | H | 1 | 23.16 | 3 | 23.8548
CARGOS SOCIAIS DESONERADOS
20132 | MAO-DE-OBRA DE SERVENTE DA CONSTRUCAO CIVIL, INCLUSIVE ENCAR | H | 1 | 16.75 | 3 | 17.2525
GOS SOCIAIS DESONERADOS
15.018.0526-0 | ELETROCALHA PERFURADA,COM TAMPA,TIPO "U",150X100MM,TRATAMENT | M |  | 90.35
O SUPERFICIAL PRE-ZINCADO A QUENTE,EXCLUSIVE CONEXOES,ACESSO
RIOS E FIXACAO SUPERIOR.FORNECIMENTO E COLOCACAO
01983 | MAO-DE-OBRA DE ELETRICISTA DE CONSTRUCAOCIVIL, INCLUSIVE ENC | H | 1 | 26.73 | 3 | 27.5319
ARGOS SOCIAIS
01999 | MAO-DE-OBRA DE SERVENTE DA CONSTRUCAO CIVIL, INCLUSIVE ENCAR | H | 1 | 19.33 | 3 | 19.9099
GOS SOCIAIS
11957 | ELETROCALHA PERFURADA, SEM VIROLA, MED. (150X100X3000)MM, PR | UN | 0.33 | 94.78 | 0 | 31.2774
E-ZINCADA, SEM TAMPA
13886 | TAMPA DE ENCAIXE PARA ELETROCALHA PERFURADA OU LISA, 150X300 | UN | 0.33 | 35.27 | 0 | 11.6391
0MM
15.018.0526-A | ELETROCALHA PERFURADA,COM TAMPA,TIPO "U",150X100MM,TRATAMENT | M |  | 84.02
O SUPERFICIAL PRE-ZINCADO A QUENTE,EXCLUSIVE CONEXOES,ACESSO
RIOS E FIXACAO SUPERIOR.FORNECIMENTO E COLOCACAO
11957 | ELETROCALHA PERFURADA, SEM VIROLA, MED. (150X100X3000)MM, PR | UN | 0.33 | 94.78 | 0 | 31.2774
E-ZINCADA, SEM TAMPA
13886 | TAMPA DE ENCAIXE PARA ELETROCALHA PERFURADA OU LISA, 150X300 | UN | 0.33 | 35.27 | 0 | 11.6391
0MM
20060 | MAO-DE-OBRA DE ELETRICISTA DA CONSTRUCAO CIVIL, INCLUSIVE EN | H | 1 | 23.16 | 3 | 23.8548
CARGOS SOCIAIS DESONERADOS
20132 | MAO-DE-OBRA DE SERVENTE DA CONSTRUCAO CIVIL, INCLUSIVE ENCAR | H | 1 | 16.75 | 3 | 17.2525
GOS SOCIAIS DESONERADOS
15.018.0527-0 | ELETROCALHA PERFURADA,COM TAMPA,TIPO "U",200X100MM,TRATAMENT | M |  | 104.38
O SUPERFICIAL PRE-ZINCADO A QUENTE,EXCLUSIVE CONEXOES,ACESSO
RIOS E FIXACAO SUPERIOR.FORNECIMENTO E COLOCACAO
01983 | MAO-DE-OBRA DE ELETRICISTA DE CONSTRUCAOCIVIL, INCLUSIVE ENC | H | 1 | 26.73 | 3 | 27.5319
ARGOS SOCIAIS
01999 | MAO-DE-OBRA DE SERVENTE DA CONSTRUCAO CIVIL, INCLUSIVE ENCAR | H | 1 | 19.33 | 3 | 19.9099
GOS SOCIAIS
07650 | ELETROCALHA PERFURADA SEM VIROLA, TIPO "U", DE (200X100X3000 | UN | 0.33 | 127.21 | 0 | 41.9793
)MM
13887 | TAMPA DE ENCAIXE PARA ELETROCALHA PERFURADA OU LISA, 200X300 | UN | 0.33 | 45.34 | 0 | 14.9622
0MM
15.018.0527-A | ELETROCALHA PERFURADA,COM TAMPA,TIPO "U",200X100MM,TRATAMENT | M |  | 98.04
O SUPERFICIAL PRE-ZINCADO A QUENTE,EXCLUSIVE CONEXOES,ACESSO
RIOS E FIXACAO SUPERIOR.FORNECIMENTO E COLOCACAO
07650 | ELETROCALHA PERFURADA SEM VIROLA, TIPO "U", DE (200X100X3000 | UN | 0.33 | 127.21 | 0 | 41.9793
)MM
13887 | TAMPA DE ENCAIXE PARA ELETROCALHA PERFURADA OU LISA, 200X300 | UN | 0.33 | 45.34 | 0 | 14.9622
0MM
20060 | MAO-DE-OBRA DE ELETRICISTA DA CONSTRUCAO CIVIL, INCLUSIVE EN | H | 1 | 23.16 | 3 | 23.8548
CARGOS SOCIAIS DESONERADOS
20132 | MAO-DE-OBRA DE SERVENTE DA CONSTRUCAO CIVIL, INCLUSIVE ENCAR | H | 1 | 16.75 | 3 | 17.2525
GOS SOCIAIS DESONERADOS
15.018.0528-0 | ELETROCALHA PERFURADA,COM TAMPA,TIPO "U",300X100MM,TRATAMENT | M |  | 133.62
O SUPERFICIAL PRE-ZINCADO A QUENTE,EXCLUSIVE CONEXOES,ACESSO
RIOS E FIXACAO SUPERIOR.FORNECIMENTO E COLOCACAO
01983 | MAO-DE-OBRA DE ELETRICISTA DE CONSTRUCAOCIVIL, INCLUSIVE ENC | H | 1 | 26.73 | 3 | 27.5319
ARGOS SOCIAIS
01999 | MAO-DE-OBRA DE SERVENTE DA CONSTRUCAO CIVIL, INCLUSIVE ENCAR | H | 1 | 19.33 | 3 | 19.9099
GOS SOCIAIS
07652 | ELETROCALHA PERFURADA SEM VIROLA, TIPO "U", DE (300X100X3000 | UN | 0.33 | 195.65 | 0 | 64.5645
)MM
13888 | TAMPA DE ENCAIXE PARA ELETROCALHA PERFURADA OU LISA, 300X300 | UN | 0.33 | 65.5 | 0 | 21.615
0MM
15.018.0528-A | ELETROCALHA PERFURADA,COM TAMPA,TIPO "U",300X100MM,TRATAMENT | M |  | 127.28
O SUPERFICIAL PRE-ZINCADO A QUENTE,EXCLUSIVE CONEXOES,ACESSO
RIOS E FIXACAO SUPERIOR.FORNECIMENTO E COLOCACAO
07652 | ELETROCALHA PERFURADA SEM VIROLA, TIPO "U", DE (300X100X3000 | UN | 0.33 | 195.65 | 0 | 64.5645
)MM
13888 | TAMPA DE ENCAIXE PARA ELETROCALHA PERFURADA OU LISA, 300X300 | UN | 0.33 | 65.5 | 0 | 21.615
0MM
20060 | MAO-DE-OBRA DE ELETRICISTA DA CONSTRUCAO CIVIL, INCLUSIVE EN | H | 1 | 23.16 | 3 | 23.8548
CARGOS SOCIAIS DESONERADOS
20132 | MAO-DE-OBRA DE SERVENTE DA CONSTRUCAO CIVIL, INCLUSIVE ENCAR | H | 1 | 16.75 | 3 | 17.2525
GOS SOCIAIS DESONERADOS
15.018.0529-0 | ELETROCALHA PERFURADA,COM TAMPA,TIPO "U",400X100MM,TRATAMENT | M |  | 162.19
O SUPERFICIAL PRE-ZINCADO A QUENTE,EXCLUSIVE CONEXOES,ACESSO
RIOS E FIXACAO SUPERIOR.FORNECIMENTO E COLOCACAO
01983 | MAO-DE-OBRA DE ELETRICISTA DE CONSTRUCAOCIVIL, INCLUSIVE ENC | H | 1 | 26.73 | 3 | 27.5319
ARGOS SOCIAIS
01999 | MAO-DE-OBRA DE SERVENTE DA CONSTRUCAO CIVIL, INCLUSIVE ENCAR | H | 1 | 19.33 | 3 | 19.9099
GOS SOCIAIS
11961 | ELETROCALHA PERFURADA, SEM VIROLA, MED. (400X100X3000)MM, PR | UN | 0.33 | 238.13 | 0 | 78.5829
E-ZINCADA, SEM TAMPA
13889 | TAMPA DE ENCAIXE PARA ELETROCALHA PERFURADA OU LISA, 400X300 | UN | 0.33 | 109.6 | 0 | 36.168
0MM
15.018.0529-A | ELETROCALHA PERFURADA,COM TAMPA,TIPO "U",400X100MM,TRATAMENT | M |  | 155.85
O SUPERFICIAL PRE-ZINCADO A QUENTE,EXCLUSIVE CONEXOES,ACESSO
RIOS E FIXACAO SUPERIOR.FORNECIMENTO E COLOCACAO
11961 | ELETROCALHA PERFURADA, SEM VIROLA, MED. (400X100X3000)MM, PR | UN | 0.33 | 238.13 | 0 | 78.5829
E-ZINCADA, SEM TAMPA
13889 | TAMPA DE ENCAIXE PARA ELETROCALHA PERFURADA OU LISA, 400X300 | UN | 0.33 | 109.6 | 0 | 36.168
0MM
20060 | MAO-DE-OBRA DE ELETRICISTA DA CONSTRUCAO CIVIL, INCLUSIVE EN | H | 1 | 23.16 | 3 | 23.8548
CARGOS SOCIAIS DESONERADOS
20132 | MAO-DE-OBRA DE SERVENTE DA CONSTRUCAO CIVIL, INCLUSIVE ENCAR | H | 1 | 16.75 | 3 | 17.2525
GOS SOCIAIS DESONERADOS
15.018.0540-0 | ELETROCALHA LISA,COM TAMPA,TIPO "U",50X50MM,TRATAMENTO SUPER | M |  | 82.56
FICIAL PRE-ZINCADO A QUENTE,INCLUSIVE CONEXOES,ACESSORIOS E
FIXACAO SUPERIOR.FORNECIMENTO E COLOCACAO
01983 | MAO-DE-OBRA DE ELETRICISTA DE CONSTRUCAOCIVIL, INCLUSIVE ENC | H | 1 | 26.73 | 3 | 27.5319
ARGOS SOCIAIS
01999 | MAO-DE-OBRA DE SERVENTE DA CONSTRUCAO CIVIL, INCLUSIVE ENCAR | H | 1 | 19.33 | 3 | 19.9099
GOS SOCIAIS
05565 | PINO COM ROSCA, EM CAIXAS COM 100 PECAS, NO DIAMETRO DE 1/4" | UN | 0.0133 | 43.34 | 20 | 0.6917
, DE (30X20)MM
05568 | PORCA ALTA, DE 1/4" | UN | 2.66 | 0.09 | 20 | 0.2873
07637 | TIRANTE ROSQUEADO, DE 1/4"X3000MM | UN | 0.666 | 11.12 | 20 | 8.8871
07639 | PROLONGADOR PARA TIRANTE ROSQUEADO, DE 1/4" | UN | 1.33 | 2.06 | 20 | 3.2878
07641 | ARRUELA LISA DE DIAMETRO INTERNO, DE 1/4" | UN | 2.66 | 0.0922 | 20 | 0.2943
13846 | ELETROCALHA LISA, SEM VIROLA, MED.(50X50X3000)MM, PRE-ZINCAD | UN | 0.33 | 34.79 | 20 | 13.7768
A, SEM TAMPA
13873 | SUPORTE SUSPENSAO OMEGA P/ELETROCALHA PERFURADA OU LISA 50X5 | UN | 0.666 | 2.38 | 20 | 1.9021
0MM (LARGURA X ABA)
13884 | TAMPA DE ENCAIXE PARA ELETROCALHA PERFURADA OU LISA, 50X3000 | UN | 0.33 | 15.13 | 20 | 5.9915
MM
15.018.0540-A | ELETROCALHA LISA,COM TAMPA,TIPO "U",50X50MM,TRATAMENTO SUPER | M |  | 76.22
FICIAL PRE-ZINCADO A QUENTE,INCLUSIVE CONEXOES,ACESSORIOS E
FIXACAO SUPERIOR.FORNECIMENTO E COLOCACAO
05565 | PINO COM ROSCA, EM CAIXAS COM 100 PECAS, NO DIAMETRO DE 1/4" | UN | 0.0133 | 43.34 | 20 | 0.6917
, DE (30X20)MM
05568 | PORCA ALTA, DE 1/4" | UN | 2.66 | 0.09 | 20 | 0.2873
07637 | TIRANTE ROSQUEADO, DE 1/4"X3000MM | UN | 0.666 | 11.12 | 20 | 8.8871
07639 | PROLONGADOR PARA TIRANTE ROSQUEADO, DE 1/4" | UN | 1.33 | 2.06 | 20 | 3.2878
07641 | ARRUELA LISA DE DIAMETRO INTERNO, DE 1/4" | UN | 2.66 | 0.0922 | 20 | 0.2943
13846 | ELETROCALHA LISA, SEM VIROLA, MED.(50X50X3000)MM, PRE-ZINCAD | UN | 0.33 | 34.79 | 20 | 13.7768
A, SEM TAMPA
13873 | SUPORTE SUSPENSAO OMEGA P/ELETROCALHA PERFURADA OU LISA 50X5 | UN | 0.666 | 2.38 | 20 | 1.9021
0MM (LARGURA X ABA)
13884 | TAMPA DE ENCAIXE PARA ELETROCALHA PERFURADA OU LISA, 50X3000 | UN | 0.33 | 15.13 | 20 | 5.9915
MM
20060 | MAO-DE-OBRA DE ELETRICISTA DA CONSTRUCAO CIVIL, INCLUSIVE EN | H | 1 | 23.16 | 3 | 23.8548
CARGOS SOCIAIS DESONERADOS
20132 | MAO-DE-OBRA DE SERVENTE DA CONSTRUCAO CIVIL, INCLUSIVE ENCAR | H | 1 | 16.75 | 3 | 17.2525
GOS SOCIAIS DESONERADOS
15.018.0550-0 | ELETROCALHA LISA,COM TAMPA,TIPO "U",100X50MM,TRATAMENTO SUPE | M |  | 89.89
RFICIAL PRE-ZINCADO A QUENTE,INCLUSIVE CONEXOES,ACESSORIOS E
FIXACAO SUPERIOR.FORNECIMENTO E COLOCACAO
01983 | MAO-DE-OBRA DE ELETRICISTA DE CONSTRUCAOCIVIL, INCLUSIVE ENC | H | 1 | 26.73 | 3 | 27.5319
ARGOS SOCIAIS
01999 | MAO-DE-OBRA DE SERVENTE DA CONSTRUCAO CIVIL, INCLUSIVE ENCAR | H | 1 | 19.33 | 3 | 19.9099
GOS SOCIAIS
05565 | PINO COM ROSCA, EM CAIXAS COM 100 PECAS, NO DIAMETRO DE 1/4" | UN | 0.0133 | 43.34 | 20 | 0.6917
, DE (30X20)MM
05568 | PORCA ALTA, DE 1/4" | UN | 2.66 | 0.09 | 20 | 0.2873
07637 | TIRANTE ROSQUEADO, DE 1/4"X3000MM | UN | 0.666 | 11.12 | 20 | 8.8871
07639 | PROLONGADOR PARA TIRANTE ROSQUEADO, DE 1/4" | UN | 1.33 | 2.06 | 20 | 3.2878
07641 | ARRUELA LISA DE DIAMETRO INTERNO, DE 1/4" | UN | 2.66 | 0.0922 | 20 | 0.2943
11962 | ELETROCALHA LISA, SEM VIROLA, MED. (100X50X3000)MM, PRE-ZINC | UN | 0.33 | 42.3 | 20 | 16.7508
ADA, SEM TAMPA
13874 | SUPORTE SUSPENSAO OMEGA P/ELETROCALHA PERFURADA OU LISA 100X | UN | 0.666 | 2.84 | 20 | 2.2697
50MM (LARGURA X ABA)
13885 | TAMPA DE ENCAIXE PARA ELETROCALHA PERFURADA OU LISA, 100X300 | UN | 0.33 | 25.22 | 20 | 9.9871
0MM
15.018.0550-A | ELETROCALHA LISA,COM TAMPA,TIPO "U",100X50MM,TRATAMENTO SUPE | M |  | 83.56
RFICIAL PRE-ZINCADO A QUENTE,INCLUSIVE CONEXOES,ACESSORIOS E
FIXACAO SUPERIOR.FORNECIMENTO E COLOCACAO
05565 | PINO COM ROSCA, EM CAIXAS COM 100 PECAS, NO DIAMETRO DE 1/4" | UN | 0.0133 | 43.34 | 20 | 0.6917
, DE (30X20)MM
05568 | PORCA ALTA, DE 1/4" | UN | 2.66 | 0.09 | 20 | 0.2873
07637 | TIRANTE ROSQUEADO, DE 1/4"X3000MM | UN | 0.666 | 11.12 | 20 | 8.8871
07639 | PROLONGADOR PARA TIRANTE ROSQUEADO, DE 1/4" | UN | 1.33 | 2.06 | 20 | 3.2878
07641 | ARRUELA LISA DE DIAMETRO INTERNO, DE 1/4" | UN | 2.66 | 0.0922 | 20 | 0.2943
11962 | ELETROCALHA LISA, SEM VIROLA, MED. (100X50X3000)MM, PRE-ZINC | UN | 0.33 | 42.3 | 20 | 16.7508
ADA, SEM TAMPA
13874 | SUPORTE SUSPENSAO OMEGA P/ELETROCALHA PERFURADA OU LISA 100X | UN | 0.666 | 2.84 | 20 | 2.2697
50MM (LARGURA X ABA)
13885 | TAMPA DE ENCAIXE PARA ELETROCALHA PERFURADA OU LISA, 100X300 | UN | 0.33 | 25.22 | 20 | 9.9871
0MM
20060 | MAO-DE-OBRA DE ELETRICISTA DA CONSTRUCAO CIVIL, INCLUSIVE EN | H | 1 | 23.16 | 3 | 23.8548
CARGOS SOCIAIS DESONERADOS
20132 | MAO-DE-OBRA DE SERVENTE DA CONSTRUCAO CIVIL, INCLUSIVE ENCAR | H | 1 | 16.75 | 3 | 17.2525
GOS SOCIAIS DESONERADOS
15.018.0551-0 | ELETROCALHA LISA,COM TAMPA,TIPO "U",150X50MM,TRATAMENTO SUPE | M |  | 104.28
RFICIAL PRE-ZINCADO A QUENTE,INCLUSIVE CONEXOES,ACESSORIOS E
FIXACAO SUPERIOR.FORNECIMENTO E COLOCACAO
01983 | MAO-DE-OBRA DE ELETRICISTA DE CONSTRUCAOCIVIL, INCLUSIVE ENC | H | 1 | 26.73 | 3 | 27.5319
ARGOS SOCIAIS
01999 | MAO-DE-OBRA DE SERVENTE DA CONSTRUCAO CIVIL, INCLUSIVE ENCAR | H | 1 | 19.33 | 3 | 19.9099
GOS SOCIAIS
05565 | PINO COM ROSCA, EM CAIXAS COM 100 PECAS, NO DIAMETRO DE 1/4" | UN | 0.0133 | 43.34 | 20 | 0.6917
, DE (30X20)MM
05568 | PORCA ALTA, DE 1/4" | UN | 2.66 | 0.09 | 20 | 0.2873
07637 | TIRANTE ROSQUEADO, DE 1/4"X3000MM | UN | 0.666 | 11.12 | 20 | 8.8871
07639 | PROLONGADOR PARA TIRANTE ROSQUEADO, DE 1/4" | UN | 1.33 | 2.06 | 20 | 3.2878
07641 | ARRUELA LISA DE DIAMETRO INTERNO, DE 1/4" | UN | 2.66 | 0.0922 | 20 | 0.2943
11963 | ELETROCALHA LISA, SEM VIROLA, MED. (150X50X3000)MM, PRE-ZINC | UN | 0.33 | 67.707 | 20 | 26.812
ADA, SEM TAMPA
13875 | SUPORTE SUSPENSAO OMEGA P/ELETROCALHA PERFURADA OU LISA 150X | UN | 0.666 | 3.27 | 20 | 2.6134
50MM (LARGURA X ABA)
13886 | TAMPA DE ENCAIXE PARA ELETROCALHA PERFURADA OU LISA, 150X300 | UN | 0.33 | 35.27 | 20 | 13.9669
0MM
15.018.0551-A | ELETROCALHA LISA,COM TAMPA,TIPO "U",150X50MM,TRATAMENTO SUPE | M |  | 97.94
RFICIAL PRE-ZINCADO A QUENTE,INCLUSIVE CONEXOES,ACESSORIOS E
FIXACAO SUPERIOR.FORNECIMENTO E COLOCACAO
05565 | PINO COM ROSCA, EM CAIXAS COM 100 PECAS, NO DIAMETRO DE 1/4" | UN | 0.0133 | 43.34 | 20 | 0.6917
, DE (30X20)MM
05568 | PORCA ALTA, DE 1/4" | UN | 2.66 | 0.09 | 20 | 0.2873
07637 | TIRANTE ROSQUEADO, DE 1/4"X3000MM | UN | 0.666 | 11.12 | 20 | 8.8871
07639 | PROLONGADOR PARA TIRANTE ROSQUEADO, DE 1/4" | UN | 1.33 | 2.06 | 20 | 3.2878
07641 | ARRUELA LISA DE DIAMETRO INTERNO, DE 1/4" | UN | 2.66 | 0.0922 | 20 | 0.2943
11963 | ELETROCALHA LISA, SEM VIROLA, MED. (150X50X3000)MM, PRE-ZINC | UN | 0.33 | 67.707 | 20 | 26.812
ADA, SEM TAMPA
13875 | SUPORTE SUSPENSAO OMEGA P/ELETROCALHA PERFURADA OU LISA 150X | UN | 0.666 | 3.27 | 20 | 2.6134
50MM (LARGURA X ABA)
13886 | TAMPA DE ENCAIXE PARA ELETROCALHA PERFURADA OU LISA, 150X300 | UN | 0.33 | 35.27 | 20 | 13.9669
0MM
20060 | MAO-DE-OBRA DE ELETRICISTA DA CONSTRUCAO CIVIL, INCLUSIVE EN | H | 1 | 23.16 | 3 | 23.8548
CARGOS SOCIAIS DESONERADOS
20132 | MAO-DE-OBRA DE SERVENTE DA CONSTRUCAO CIVIL, INCLUSIVE ENCAR | H | 1 | 16.75 | 3 | 17.2525
GOS SOCIAIS DESONERADOS
15.018.0552-0 | ELETROCALHA LISA,COM TAMPA,TIPO "U",200X50MM,TRATAMENTO SUPE | M |  | 114.14
RFICIAL PRE-ZINCADO A QUENTE,INCLUSIVE CONEXOES,ACESSORIOS E
FIXACAO SUPERIOR.FORNECIMENTO E COLOCACAO
01983 | MAO-DE-OBRA DE ELETRICISTA DE CONSTRUCAOCIVIL, INCLUSIVE ENC | H | 1 | 26.73 | 3 | 27.5319
ARGOS SOCIAIS
01999 | MAO-DE-OBRA DE SERVENTE DA CONSTRUCAO CIVIL, INCLUSIVE ENCAR | H | 1 | 19.33 | 3 | 19.9099
GOS SOCIAIS
05565 | PINO COM ROSCA, EM CAIXAS COM 100 PECAS, NO DIAMETRO DE 1/4" | UN | 0.0133 | 43.34 | 20 | 0.6917
, DE (30X20)MM
05568 | PORCA ALTA, DE 1/4" | UN | 2.66 | 0.09 | 20 | 0.2873
07637 | TIRANTE ROSQUEADO, DE 1/4"X3000MM | UN | 0.666 | 11.12 | 20 | 8.8871
07639 | PROLONGADOR PARA TIRANTE ROSQUEADO, DE 1/4" | UN | 1.33 | 2.06 | 20 | 3.2878
07641 | ARRUELA LISA DE DIAMETRO INTERNO, DE 1/4" | UN | 2.66 | 0.0922 | 20 | 0.2943
11964 | ELETROCALHA LISA, SEM VIROLA, MED. (200X50X3000)MM, PRE-ZINC | UN | 0.33 | 81.28 | 20 | 32.1869
ADA, SEM TAMPA
13876 | SUPORTE SUSPENSAO OMEGA P/ELETROCALHA PERFURADA OU LISA 200X | UN | 0.666 | 3.89 | 20 | 3.1089
50MM (LARGURA X ABA)
13887 | TAMPA DE ENCAIXE PARA ELETROCALHA PERFURADA OU LISA, 200X300 | UN | 0.33 | 45.34 | 20 | 17.9546
0MM
15.018.0552-A | ELETROCALHA LISA,COM TAMPA,TIPO "U",200X50MM,TRATAMENTO SUPE | M |  | 107.8
RFICIAL PRE-ZINCADO A QUENTE,INCLUSIVE CONEXOES,ACESSORIOS E
FIXACAO SUPERIOR.FORNECIMENTO E COLOCACAO
05565 | PINO COM ROSCA, EM CAIXAS COM 100 PECAS, NO DIAMETRO DE 1/4" | UN | 0.0133 | 43.34 | 20 | 0.6917
, DE (30X20)MM
05568 | PORCA ALTA, DE 1/4" | UN | 2.66 | 0.09 | 20 | 0.2873
07637 | TIRANTE ROSQUEADO, DE 1/4"X3000MM | UN | 0.666 | 11.12 | 20 | 8.8871
07639 | PROLONGADOR PARA TIRANTE ROSQUEADO, DE 1/4" | UN | 1.33 | 2.06 | 20 | 3.2878
07641 | ARRUELA LISA DE DIAMETRO INTERNO, DE 1/4" | UN | 2.66 | 0.0922 | 20 | 0.2943
11964 | ELETROCALHA LISA, SEM VIROLA, MED. (200X50X3000)MM, PRE-ZINC | UN | 0.33 | 81.28 | 20 | 32.1869
ADA, SEM TAMPA
13876 | SUPORTE SUSPENSAO OMEGA P/ELETROCALHA PERFURADA OU LISA 200X | UN | 0.666 | 3.89 | 20 | 3.1089
50MM (LARGURA X ABA)
13887 | TAMPA DE ENCAIXE PARA ELETROCALHA PERFURADA OU LISA, 200X300 | UN | 0.33 | 45.34 | 20 | 17.9546
0MM
20060 | MAO-DE-OBRA DE ELETRICISTA DA CONSTRUCAO CIVIL, INCLUSIVE EN | H | 1 | 23.16 | 3 | 23.8548
CARGOS SOCIAIS DESONERADOS
20132 | MAO-DE-OBRA DE SERVENTE DA CONSTRUCAO CIVIL, INCLUSIVE ENCAR | H | 1 | 16.75 | 3 | 17.2525
GOS SOCIAIS DESONERADOS
15.018.0554-0 | ELETROCALHA LISA,COM TAMPA,TIPO "U",300X50MM,TRATAMENTO SUPE | M |  | 143.46
RFICIAL PRE-ZINCADO A QUENTE,INCLUSIVE CONEXOES,ACESSORIOS E
FIXACAO SUPERIOR.FORNECIMENTO E COLOCACAO
01983 | MAO-DE-OBRA DE ELETRICISTA DE CONSTRUCAOCIVIL, INCLUSIVE ENC | H | 1 | 26.73 | 3 | 27.5319
ARGOS SOCIAIS
01999 | MAO-DE-OBRA DE SERVENTE DA CONSTRUCAO CIVIL, INCLUSIVE ENCAR | H | 1 | 19.33 | 3 | 19.9099
GOS SOCIAIS
05565 | PINO COM ROSCA, EM CAIXAS COM 100 PECAS, NO DIAMETRO DE 1/4" | UN | 0.0133 | 43.34 | 20 | 0.6917
, DE (30X20)MM
05568 | PORCA ALTA, DE 1/4" | UN | 2.66 | 0.09 | 20 | 0.2873
07637 | TIRANTE ROSQUEADO, DE 1/4"X3000MM | UN | 0.666 | 11.12 | 20 | 8.8871
07639 | PROLONGADOR PARA TIRANTE ROSQUEADO, DE 1/4" | UN | 1.33 | 2.06 | 20 | 3.2878
07641 | ARRUELA LISA DE DIAMETRO INTERNO, DE 1/4" | UN | 2.66 | 0.0922 | 20 | 0.2943
11966 | ELETROCALHA LISA, SEM VIROLA, MED. (300X50X3000), PRE-ZINCAD | UN | 0.33 | 133.35 | 20 | 52.8066
A, SEM TAMPA
13877 | SUPORTE SUSPENSAO OMEGA P/ELETROCALHA PERFURADA OU LISA 300X | UN | 0.666 | 4.79 | 20 | 3.8282
50MM (LARGURA X ABA)
13888 | TAMPA DE ENCAIXE PARA ELETROCALHA PERFURADA OU LISA, 300X300 | UN | 0.33 | 65.5 | 20 | 25.938
0MM
15.018.0554-A | ELETROCALHA LISA,COM TAMPA,TIPO "U",300X50MM,TRATAMENTO SUPE | M |  | 137.12
RFICIAL PRE-ZINCADO A QUENTE,INCLUSIVE CONEXOES,ACESSORIOS E
FIXACAO SUPERIOR.FORNECIMENTO E COLOCACAO
05565 | PINO COM ROSCA, EM CAIXAS COM 100 PECAS, NO DIAMETRO DE 1/4" | UN | 0.0133 | 43.34 | 20 | 0.6917
, DE (30X20)MM
05568 | PORCA ALTA, DE 1/4" | UN | 2.66 | 0.09 | 20 | 0.2873
07637 | TIRANTE ROSQUEADO, DE 1/4"X3000MM | UN | 0.666 | 11.12 | 20 | 8.8871
07639 | PROLONGADOR PARA TIRANTE ROSQUEADO, DE 1/4" | UN | 1.33 | 2.06 | 20 | 3.2878
07641 | ARRUELA LISA DE DIAMETRO INTERNO, DE 1/4" | UN | 2.66 | 0.0922 | 20 | 0.2943
11966 | ELETROCALHA LISA, SEM VIROLA, MED. (300X50X3000), PRE-ZINCAD | UN | 0.33 | 133.35 | 20 | 52.8066
A, SEM TAMPA
13877 | SUPORTE SUSPENSAO OMEGA P/ELETROCALHA PERFURADA OU LISA 300X | UN | 0.666 | 4.79 | 20 | 3.8282
50MM (LARGURA X ABA)
13888 | TAMPA DE ENCAIXE PARA ELETROCALHA PERFURADA OU LISA, 300X300 | UN | 0.33 | 65.5 | 20 | 25.938
0MM
20060 | MAO-DE-OBRA DE ELETRICISTA DA CONSTRUCAO CIVIL, INCLUSIVE EN | H | 1 | 23.16 | 3 | 23.8548
CARGOS SOCIAIS DESONERADOS
20132 | MAO-DE-OBRA DE SERVENTE DA CONSTRUCAO CIVIL, INCLUSIVE ENCAR | H | 1 | 16.75 | 3 | 17.2525
GOS SOCIAIS DESONERADOS
15.018.0555-0 | ELETROCALHA LISA,COM TAMPA,TIPO "U",400X50MM,TRATAMENTO SUPE | M |  | 187.38
RFICIAL PRE-ZINCADO A QUENTE,INCLUSIVE CONEXOES,ACESSORIOS E
FIXACAO SUPERIOR.FORNECIMENTO E COLOCACAO
01983 | MAO-DE-OBRA DE ELETRICISTA DE CONSTRUCAOCIVIL, INCLUSIVE ENC | H | 1 | 26.73 | 3 | 27.5319
ARGOS SOCIAIS
01999 | MAO-DE-OBRA DE SERVENTE DA CONSTRUCAO CIVIL, INCLUSIVE ENCAR | H | 1 | 19.33 | 3 | 19.9099
GOS SOCIAIS
05565 | PINO COM ROSCA, EM CAIXAS COM 100 PECAS, NO DIAMETRO DE 1/4" | UN | 0.0133 | 43.34 | 20 | 0.6917
, DE (30X20)MM
05568 | PORCA ALTA, DE 1/4" | UN | 2.66 | 0.09 | 20 | 0.2873
07637 | TIRANTE ROSQUEADO, DE 1/4"X3000MM | UN | 0.666 | 11.12 | 20 | 8.8871
07639 | PROLONGADOR PARA TIRANTE ROSQUEADO, DE 1/4" | UN | 1.33 | 2.06 | 20 | 3.2878
07641 | ARRUELA LISA DE DIAMETRO INTERNO, DE 1/4" | UN | 2.66 | 0.0922 | 20 | 0.2943
11967 | ELETROCALHA LISA, SEM VIROLA, MED. (400X50X3000), PRE-ZINCAD | UN | 0.33 | 198.37 | 20 | 78.5545
A, SEM TAMPA
13878 | SUPORTE SUSPENSAO OMEGA P/ELETROCALHA PERFURADA OU LISA 400X | UN | 0.666 | 5.68 | 20 | 4.5395
50MM (LARGURA X ABA)
13889 | TAMPA DE ENCAIXE PARA ELETROCALHA PERFURADA OU LISA, 400X300 | UN | 0.33 | 109.6 | 20 | 43.4016
0MM
15.018.0555-A | ELETROCALHA LISA,COM TAMPA,TIPO "U",400X50MM,TRATAMENTO SUPE | M |  | 181.05
RFICIAL PRE-ZINCADO A QUENTE,INCLUSIVE CONEXOES,ACESSORIOS E
FIXACAO SUPERIOR.FORNECIMENTO E COLOCACAO
05565 | PINO COM ROSCA, EM CAIXAS COM 100 PECAS, NO DIAMETRO DE 1/4" | UN | 0.0133 | 43.34 | 20 | 0.6917
, DE (30X20)MM
05568 | PORCA ALTA, DE 1/4" | UN | 2.66 | 0.09 | 20 | 0.2873
07637 | TIRANTE ROSQUEADO, DE 1/4"X3000MM | UN | 0.666 | 11.12 | 20 | 8.8871
07639 | PROLONGADOR PARA TIRANTE ROSQUEADO, DE 1/4" | UN | 1.33 | 2.06 | 20 | 3.2878
07641 | ARRUELA LISA DE DIAMETRO INTERNO, DE 1/4" | UN | 2.66 | 0.0922 | 20 | 0.2943
11967 | ELETROCALHA LISA, SEM VIROLA, MED. (400X50X3000), PRE-ZINCAD | UN | 0.33 | 198.37 | 20 | 78.5545
A, SEM TAMPA
13878 | SUPORTE SUSPENSAO OMEGA P/ELETROCALHA PERFURADA OU LISA 400X | UN | 0.666 | 5.68 | 20 | 4.5395
50MM (LARGURA X ABA)
13889 | TAMPA DE ENCAIXE PARA ELETROCALHA PERFURADA OU LISA, 400X300 | UN | 0.33 | 109.6 | 20 | 43.4016
0MM
20060 | MAO-DE-OBRA DE ELETRICISTA DA CONSTRUCAO CIVIL, INCLUSIVE EN | H | 1 | 23.16 | 3 | 23.8548
CARGOS SOCIAIS DESONERADOS
20132 | MAO-DE-OBRA DE SERVENTE DA CONSTRUCAO CIVIL, INCLUSIVE ENCAR | H | 1 | 16.75 | 3 | 17.2525
GOS SOCIAIS DESONERADOS
15.018.0556-0 | ELETROCALHA LISA,COM TAMPA,TIPO "U",100X75MM,TRATAMENTO SUPE | M |  | 98.4
RFICIAL PRE-ZINCADO A QUENTE,INCLUSIVE CONEXOES,ACESSORIOS E
FIXACAO SUPERIOR.FORNECIMENTO E COLOCACAO
01983 | MAO-DE-OBRA DE ELETRICISTA DE CONSTRUCAOCIVIL, INCLUSIVE ENC | H | 1 | 26.73 | 3 | 27.5319
ARGOS SOCIAIS
01999 | MAO-DE-OBRA DE SERVENTE DA CONSTRUCAO CIVIL, INCLUSIVE ENCAR | H | 1 | 19.33 | 3 | 19.9099
GOS SOCIAIS
05565 | PINO COM ROSCA, EM CAIXAS COM 100 PECAS, NO DIAMETRO DE 1/4" | UN | 0.0133 | 43.34 | 20 | 0.6917
, DE (30X20)MM
05568 | PORCA ALTA, DE 1/4" | UN | 2.66 | 0.09 | 20 | 0.2873
07637 | TIRANTE ROSQUEADO, DE 1/4"X3000MM | UN | 0.666 | 11.12 | 20 | 8.8871
07639 | PROLONGADOR PARA TIRANTE ROSQUEADO, DE 1/4" | UN | 1.33 | 2.06 | 20 | 3.2878
07641 | ARRUELA LISA DE DIAMETRO INTERNO, DE 1/4" | UN | 2.66 | 0.0922 | 20 | 0.2943
07647 | SUPORTE SUSPENSAO DUPLO TIRANTE "OMEGA", DE (100X075)MM PARA | UN | 0.666 | 3.2703 | 20 | 2.6136
ELETROCALHA
11968 | ELETROCALHA LISA, SEM VIROLA, MED. (100X75X3000)MM, PRE-ZINC | UN | 0.33 | 62.9165 | 20 | 24.9149
ADA, SEM TAMPA
13885 | TAMPA DE ENCAIXE PARA ELETROCALHA PERFURADA OU LISA, 100X300 | UN | 0.33 | 25.22 | 20 | 9.9871
0MM
15.018.0556-A | ELETROCALHA LISA,COM TAMPA,TIPO "U",100X75MM,TRATAMENTO SUPE | M |  | 92.07
RFICIAL PRE-ZINCADO A QUENTE,INCLUSIVE CONEXOES,ACESSORIOS E
FIXACAO SUPERIOR.FORNECIMENTO E COLOCACAO
05565 | PINO COM ROSCA, EM CAIXAS COM 100 PECAS, NO DIAMETRO DE 1/4" | UN | 0.0133 | 43.34 | 20 | 0.6917
, DE (30X20)MM
05568 | PORCA ALTA, DE 1/4" | UN | 2.66 | 0.09 | 20 | 0.2873
07637 | TIRANTE ROSQUEADO, DE 1/4"X3000MM | UN | 0.666 | 11.12 | 20 | 8.8871
07639 | PROLONGADOR PARA TIRANTE ROSQUEADO, DE 1/4" | UN | 1.33 | 2.06 | 20 | 3.2878
07641 | ARRUELA LISA DE DIAMETRO INTERNO, DE 1/4" | UN | 2.66 | 0.0922 | 20 | 0.2943
07647 | SUPORTE SUSPENSAO DUPLO TIRANTE "OMEGA", DE (100X075)MM PARA | UN | 0.666 | 3.2703 | 20 | 2.6136
ELETROCALHA
11968 | ELETROCALHA LISA, SEM VIROLA, MED. (100X75X3000)MM, PRE-ZINC | UN | 0.33 | 62.9165 | 20 | 24.9149
ADA, SEM TAMPA
13885 | TAMPA DE ENCAIXE PARA ELETROCALHA PERFURADA OU LISA, 100X300 | UN | 0.33 | 25.22 | 20 | 9.9871
0MM
20060 | MAO-DE-OBRA DE ELETRICISTA DA CONSTRUCAO CIVIL, INCLUSIVE EN | H | 1 | 23.16 | 3 | 23.8548
CARGOS SOCIAIS DESONERADOS
20132 | MAO-DE-OBRA DE SERVENTE DA CONSTRUCAO CIVIL, INCLUSIVE ENCAR | H | 1 | 16.75 | 3 | 17.2525
GOS SOCIAIS DESONERADOS
15.018.0557-0 | ELETROCALHA LISA,COM TAMPA,TIPO "U",150X75MM,TRATAMENTO SUPE | M |  | 110.15
RFICIAL PRE-ZINCADO A QUENTE,INCLUSIVE CONEXOES,ACESSORIOS E
FIXACAO SUPERIOR.FORNECIMENTO E COLOCACAO
01983 | MAO-DE-OBRA DE ELETRICISTA DE CONSTRUCAOCIVIL, INCLUSIVE ENC | H | 1 | 26.73 | 3 | 27.5319
ARGOS SOCIAIS
01999 | MAO-DE-OBRA DE SERVENTE DA CONSTRUCAO CIVIL, INCLUSIVE ENCAR | H | 1 | 19.33 | 3 | 19.9099
GOS SOCIAIS
05565 | PINO COM ROSCA, EM CAIXAS COM 100 PECAS, NO DIAMETRO DE 1/4" | UN | 0.0133 | 43.34 | 20 | 0.6917
, DE (30X20)MM
05568 | PORCA ALTA, DE 1/4" | UN | 2.66 | 0.09 | 20 | 0.2873
07637 | TIRANTE ROSQUEADO, DE 1/4"X3000MM | UN | 0.666 | 11.12 | 20 | 8.8871
07639 | PROLONGADOR PARA TIRANTE ROSQUEADO, DE 1/4" | UN | 1.33 | 2.06 | 20 | 3.2878
07641 | ARRUELA LISA DE DIAMETRO INTERNO, DE 1/4" | UN | 2.66 | 0.0922 | 20 | 0.2943
11969 | ELETROCALHA LISA, SEM VIROLA, MED. (150X75X3000)MM, PRE-ZINC | UN | 0.33 | 81.2884 | 20 | 32.1902
ADA, SEM TAMPA
13879 | SUPORTE SUSPENSAO OMEGA P/ELETROCALHA PERFURADA OU LISA 150X | UN | 0.666 | 3.8904 | 20 | 3.1092
75MM (LARGURA X ABA)
13886 | TAMPA DE ENCAIXE PARA ELETROCALHA PERFURADA OU LISA, 150X300 | UN | 0.33 | 35.27 | 20 | 13.9669
0MM
15.018.0557-A | ELETROCALHA LISA,COM TAMPA,TIPO "U",150X75MM,TRATAMENTO SUPE | M |  | 103.82
RFICIAL PRE-ZINCADO A QUENTE,INCLUSIVE CONEXOES,ACESSORIOS E
FIXACAO SUPERIOR.FORNECIMENTO E COLOCACAO
05565 | PINO COM ROSCA, EM CAIXAS COM 100 PECAS, NO DIAMETRO DE 1/4" | UN | 0.0133 | 43.34 | 20 | 0.6917
, DE (30X20)MM
05568 | PORCA ALTA, DE 1/4" | UN | 2.66 | 0.09 | 20 | 0.2873
07637 | TIRANTE ROSQUEADO, DE 1/4"X3000MM | UN | 0.666 | 11.12 | 20 | 8.8871
07639 | PROLONGADOR PARA TIRANTE ROSQUEADO, DE 1/4" | UN | 1.33 | 2.06 | 20 | 3.2878
07641 | ARRUELA LISA DE DIAMETRO INTERNO, DE 1/4" | UN | 2.66 | 0.0922 | 20 | 0.2943
11969 | ELETROCALHA LISA, SEM VIROLA, MED. (150X75X3000)MM, PRE-ZINC | UN | 0.33 | 81.2884 | 20 | 32.1902
ADA, SEM TAMPA
13879 | SUPORTE SUSPENSAO OMEGA P/ELETROCALHA PERFURADA OU LISA 150X | UN | 0.666 | 3.8904 | 20 | 3.1092
75MM (LARGURA X ABA)
13886 | TAMPA DE ENCAIXE PARA ELETROCALHA PERFURADA OU LISA, 150X300 | UN | 0.33 | 35.27 | 20 | 13.9669
0MM
20060 | MAO-DE-OBRA DE ELETRICISTA DA CONSTRUCAO CIVIL, INCLUSIVE EN | H | 1 | 23.16 | 3 | 23.8548
CARGOS SOCIAIS DESONERADOS
20132 | MAO-DE-OBRA DE SERVENTE DA CONSTRUCAO CIVIL, INCLUSIVE ENCAR | H | 1 | 16.75 | 3 | 17.2525
GOS SOCIAIS DESONERADOS
15.018.0558-0 | ELETROCALHA LISA,COM TAMPA,TIPO "U",200X75MM,TRATAMENTO SUPE | M |  | 119.87
RFICIAL PRE-ZINCADO A QUENTE,INCLUSIVE CONEXOES,ACESSORIOS E
FIXACAO SUPERIOR.FORNECIMENTO E COLOCACAO
01983 | MAO-DE-OBRA DE ELETRICISTA DE CONSTRUCAOCIVIL, INCLUSIVE ENC | H | 1 | 26.73 | 3 | 27.5319
ARGOS SOCIAIS
01999 | MAO-DE-OBRA DE SERVENTE DA CONSTRUCAO CIVIL, INCLUSIVE ENCAR | H | 1 | 19.33 | 3 | 19.9099
GOS SOCIAIS
05565 | PINO COM ROSCA, EM CAIXAS COM 100 PECAS, NO DIAMETRO DE 1/4" | UN | 0.0133 | 43.34 | 20 | 0.6917
, DE (30X20)MM
05568 | PORCA ALTA, DE 1/4" | UN | 2.66 | 0.09 | 20 | 0.2873
07637 | TIRANTE ROSQUEADO, DE 1/4"X3000MM | UN | 0.666 | 11.12 | 20 | 8.8871
07639 | PROLONGADOR PARA TIRANTE ROSQUEADO, DE 1/4" | UN | 1.33 | 2.06 | 20 | 3.2878
07641 | ARRUELA LISA DE DIAMETRO INTERNO, DE 1/4" | UN | 2.66 | 0.0922 | 20 | 0.2943
11970 | ELETROCALHA LISA, SEM VIROLA, MED. (200X75X3000)MM, PRE-ZINC | UN | 0.33 | 94.7797 | 20 | 37.5328
ADA, SEM TAMPA
13880 | SUPORTE SUSPENSAO OMEGA P/ELETROCALHA PERFURADA OU LISA 200X | UN | 0.666 | 4.3705 | 20 | 3.4929
75MM (LARGURA X ABA)
13887 | TAMPA DE ENCAIXE PARA ELETROCALHA PERFURADA OU LISA, 200X300 | UN | 0.33 | 45.34 | 20 | 17.9546
0MM
15.018.0558-A | ELETROCALHA LISA,COM TAMPA,TIPO "U",200X75MM,TRATAMENTO SUPE | M |  | 113.53
RFICIAL PRE-ZINCADO A QUENTE,INCLUSIVE CONEXOES,ACESSORIOS E
FIXACAO SUPERIOR.FORNECIMENTO E COLOCACAO
05565 | PINO COM ROSCA, EM CAIXAS COM 100 PECAS, NO DIAMETRO DE 1/4" | UN | 0.0133 | 43.34 | 20 | 0.6917
, DE (30X20)MM
05568 | PORCA ALTA, DE 1/4" | UN | 2.66 | 0.09 | 20 | 0.2873
07637 | TIRANTE ROSQUEADO, DE 1/4"X3000MM | UN | 0.666 | 11.12 | 20 | 8.8871
07639 | PROLONGADOR PARA TIRANTE ROSQUEADO, DE 1/4" | UN | 1.33 | 2.06 | 20 | 3.2878
07641 | ARRUELA LISA DE DIAMETRO INTERNO, DE 1/4" | UN | 2.66 | 0.0922 | 20 | 0.2943
11970 | ELETROCALHA LISA, SEM VIROLA, MED. (200X75X3000)MM, PRE-ZINC | UN | 0.33 | 94.7797 | 20 | 37.5328
ADA, SEM TAMPA
13880 | SUPORTE SUSPENSAO OMEGA P/ELETROCALHA PERFURADA OU LISA 200X | UN | 0.666 | 4.3705 | 20 | 3.4929
75MM (LARGURA X ABA)
13887 | TAMPA DE ENCAIXE PARA ELETROCALHA PERFURADA OU LISA, 200X300 | UN | 0.33 | 45.34 | 20 | 17.9546
0MM
20060 | MAO-DE-OBRA DE ELETRICISTA DA CONSTRUCAO CIVIL, INCLUSIVE EN | H | 1 | 23.16 | 3 | 23.8548
CARGOS SOCIAIS DESONERADOS
20132 | MAO-DE-OBRA DE SERVENTE DA CONSTRUCAO CIVIL, INCLUSIVE ENCAR | H | 1 | 16.75 | 3 | 17.2525
GOS SOCIAIS DESONERADOS
15.018.0560-0 | ELETROCALHA LISA,COM TAMPA,TIPO "U",300X75MM,TRATAMENTO SUPE | M |  | 150.23
RFICIAL PRE-ZINCADO A QUENTE,INCLUSIVE CONEXOES,ACESSORIOS E
FIXACAO SUPERIOR.FORNECIMENTO E COLOCACAO
01983 | MAO-DE-OBRA DE ELETRICISTA DE CONSTRUCAOCIVIL, INCLUSIVE ENC | H | 1 | 26.73 | 3 | 27.5319
ARGOS SOCIAIS
01999 | MAO-DE-OBRA DE SERVENTE DA CONSTRUCAO CIVIL, INCLUSIVE ENCAR | H | 1 | 19.33 | 3 | 19.9099
GOS SOCIAIS
05565 | PINO COM ROSCA, EM CAIXAS COM 100 PECAS, NO DIAMETRO DE 1/4" | UN | 0.0133 | 43.34 | 20 | 0.6917
, DE (30X20)MM
05568 | PORCA ALTA, DE 1/4" | UN | 2.66 | 0.09 | 20 | 0.2873
07637 | TIRANTE ROSQUEADO, DE 1/4"X3000MM | UN | 0.666 | 11.12 | 20 | 8.8871
07639 | PROLONGADOR PARA TIRANTE ROSQUEADO, DE 1/4" | UN | 1.33 | 2.06 | 20 | 3.2878
07641 | ARRUELA LISA DE DIAMETRO INTERNO, DE 1/4" | UN | 2.66 | 0.0922 | 20 | 0.2943
11972 | ELETROCALHA LISA, SEM VIROLA, MED. (300X75X3000)MM, PRE-ZINC | UN | 0.33 | 150.0154 | 20 | 59.4061
ADA, SEM TAMPA
13881 | SUPORTE SUSPENSAO OMEGA P/ELETROCALHA PERFURADA OU LISA 300X | UN | 0.666 | 5.0105 | 20 | 4.0044
75MM (LARGURA X ABA)
13888 | TAMPA DE ENCAIXE PARA ELETROCALHA PERFURADA OU LISA, 300X300 | UN | 0.33 | 65.5 | 20 | 25.938
0MM
15.018.0560-A | ELETROCALHA LISA,COM TAMPA,TIPO "U",300X75MM,TRATAMENTO SUPE | M |  | 143.9
RFICIAL PRE-ZINCADO A QUENTE,INCLUSIVE CONEXOES,ACESSORIOS E
FIXACAO SUPERIOR.FORNECIMENTO E COLOCACAO
05565 | PINO COM ROSCA, EM CAIXAS COM 100 PECAS, NO DIAMETRO DE 1/4" | UN | 0.0133 | 43.34 | 20 | 0.6917
, DE (30X20)MM
05568 | PORCA ALTA, DE 1/4" | UN | 2.66 | 0.09 | 20 | 0.2873
07637 | TIRANTE ROSQUEADO, DE 1/4"X3000MM | UN | 0.666 | 11.12 | 20 | 8.8871
07639 | PROLONGADOR PARA TIRANTE ROSQUEADO, DE 1/4" | UN | 1.33 | 2.06 | 20 | 3.2878
07641 | ARRUELA LISA DE DIAMETRO INTERNO, DE 1/4" | UN | 2.66 | 0.0922 | 20 | 0.2943
11972 | ELETROCALHA LISA, SEM VIROLA, MED. (300X75X3000)MM, PRE-ZINC | UN | 0.33 | 150.0154 | 20 | 59.4061
ADA, SEM TAMPA
13881 | SUPORTE SUSPENSAO OMEGA P/ELETROCALHA PERFURADA OU LISA 300X | UN | 0.666 | 5.0105 | 20 | 4.0044
75MM (LARGURA X ABA)
13888 | TAMPA DE ENCAIXE PARA ELETROCALHA PERFURADA OU LISA, 300X300 | UN | 0.33 | 65.5 | 20 | 25.938
0MM
20060 | MAO-DE-OBRA DE ELETRICISTA DA CONSTRUCAO CIVIL, INCLUSIVE EN | H | 1 | 23.16 | 3 | 23.8548
CARGOS SOCIAIS DESONERADOS
20132 | MAO-DE-OBRA DE SERVENTE DA CONSTRUCAO CIVIL, INCLUSIVE ENCAR | H | 1 | 16.75 | 3 | 17.2525
GOS SOCIAIS DESONERADOS
15.018.0561-0 | ELETROCALHA LISA,COM TAMPA,TIPO "U",400X75MM,TRATAMENTO SUPE | M |  | 195.49
RFICIAL PRE-ZINCADO A QUENTE,INCLUSIVE CONEXOES,ACESSORIOS E
FIXACAO SUPERIOR.FORNECIMENTO E COLOCACAO
01983 | MAO-DE-OBRA DE ELETRICISTA DE CONSTRUCAOCIVIL, INCLUSIVE ENC | H | 1 | 26.73 | 3 | 27.5319
ARGOS SOCIAIS
01999 | MAO-DE-OBRA DE SERVENTE DA CONSTRUCAO CIVIL, INCLUSIVE ENCAR | H | 1 | 19.33 | 3 | 19.9099
GOS SOCIAIS
05565 | PINO COM ROSCA, EM CAIXAS COM 100 PECAS, NO DIAMETRO DE 1/4" | UN | 0.0133 | 43.34 | 20 | 0.6917
, DE (30X20)MM
05568 | PORCA ALTA, DE 1/4" | UN | 2.66 | 0.09 | 20 | 0.2873
07637 | TIRANTE ROSQUEADO, DE 1/4"X3000MM | UN | 0.666 | 11.12 | 20 | 8.8871
07639 | PROLONGADOR PARA TIRANTE ROSQUEADO, DE 1/4" | UN | 1.33 | 2.06 | 20 | 3.2878
07641 | ARRUELA LISA DE DIAMETRO INTERNO, DE 1/4" | UN | 2.66 | 0.0922 | 20 | 0.2943
11973 | ELETROCALHA LISA, SEM VIROLA, MED. (400X75X3000)MM, PRE-ZINC | UN | 0.33 | 218.2424 | 20 | 86.424
ADA, SEM TAMPA
13882 | SUPORTE SUSPENSAO OMEGA P/ELETROCALHA PERFURADA OU LISA 400X | UN | 0.666 | 5.9806 | 20 | 4.7797
75MM (LARGURA X ABA)
13889 | TAMPA DE ENCAIXE PARA ELETROCALHA PERFURADA OU LISA, 400X300 | UN | 0.33 | 109.6 | 20 | 43.4016
0MM
15.018.0561-A | ELETROCALHA LISA,COM TAMPA,TIPO "U",400X75MM,TRATAMENTO SUPE | M |  | 189.16
RFICIAL PRE-ZINCADO A QUENTE,INCLUSIVE CONEXOES,ACESSORIOS E
FIXACAO SUPERIOR.FORNECIMENTO E COLOCACAO
05565 | PINO COM ROSCA, EM CAIXAS COM 100 PECAS, NO DIAMETRO DE 1/4" | UN | 0.0133 | 43.34 | 20 | 0.6917
, DE (30X20)MM
05568 | PORCA ALTA, DE 1/4" | UN | 2.66 | 0.09 | 20 | 0.2873
07637 | TIRANTE ROSQUEADO, DE 1/4"X3000MM | UN | 0.666 | 11.12 | 20 | 8.8871
07639 | PROLONGADOR PARA TIRANTE ROSQUEADO, DE 1/4" | UN | 1.33 | 2.06 | 20 | 3.2878
07641 | ARRUELA LISA DE DIAMETRO INTERNO, DE 1/4" | UN | 2.66 | 0.0922 | 20 | 0.2943
11973 | ELETROCALHA LISA, SEM VIROLA, MED. (400X75X3000)MM, PRE-ZINC | UN | 0.33 | 218.2424 | 20 | 86.424
ADA, SEM TAMPA
13882 | SUPORTE SUSPENSAO OMEGA P/ELETROCALHA PERFURADA OU LISA 400X | UN | 0.666 | 5.9806 | 20 | 4.7797
75MM (LARGURA X ABA)
13889 | TAMPA DE ENCAIXE PARA ELETROCALHA PERFURADA OU LISA, 400X300 | UN | 0.33 | 109.6 | 20 | 43.4016
0MM
20060 | MAO-DE-OBRA DE ELETRICISTA DA CONSTRUCAO CIVIL, INCLUSIVE EN | H | 1 | 23.16 | 3 | 23.8548
CARGOS SOCIAIS DESONERADOS
20132 | MAO-DE-OBRA DE SERVENTE DA CONSTRUCAO CIVIL, INCLUSIVE ENCAR | H | 1 | 16.75 | 3 | 17.2525
GOS SOCIAIS DESONERADOS
15.018.0562-0 | ELETROCALHA LISA,COM TAMPA,TIPO "U",100X100MM,TRATAMENTO SUP | M |  | 101.25
ERFICIAL PRE-ZINCADO A QUENTE,INCLUSIVE CONEXOES,ACESSORIOS
E FIXACAO SUPERIOR.FORNECIMENTO E COLOCACAO
01983 | MAO-DE-OBRA DE ELETRICISTA DE CONSTRUCAOCIVIL, INCLUSIVE ENC | H | 1 | 26.73 | 3 | 27.5319
ARGOS SOCIAIS
01999 | MAO-DE-OBRA DE SERVENTE DA CONSTRUCAO CIVIL, INCLUSIVE ENCAR | H | 1 | 19.33 | 3 | 19.9099
GOS SOCIAIS
05565 | PINO COM ROSCA, EM CAIXAS COM 100 PECAS, NO DIAMETRO DE 1/4" | UN | 0.0133 | 43.34 | 20 | 0.6917
, DE (30X20)MM
05568 | PORCA ALTA, DE 1/4" | UN | 2.66 | 0.09 | 20 | 0.2873
07637 | TIRANTE ROSQUEADO, DE 1/4"X3000MM | UN | 0.666 | 11.12 | 20 | 8.8871
07639 | PROLONGADOR PARA TIRANTE ROSQUEADO, DE 1/4" | UN | 1.33 | 2.06 | 20 | 3.2878
07641 | ARRUELA LISA DE DIAMETRO INTERNO, DE 1/4" | UN | 2.66 | 0.0922 | 20 | 0.2943
07649 | SUPORTE SUSPENSAO DUPLO TIRANTE "OMEGA", DE (100X100)MM PARA | UN | 0.666 | 2.9503 | 20 | 2.3579
ELETROCALHA
11974 | ELETROCALHA LISA, SEM VIROLA, MED. (100X100X3000)MM, PRE-ZIN | UN | 0.33 | 70.75 | 20 | 28.017
CADA, SEM TAMPA
13885 | TAMPA DE ENCAIXE PARA ELETROCALHA PERFURADA OU LISA, 100X300 | UN | 0.33 | 25.22 | 20 | 9.9871
0MM
15.018.0562-A | ELETROCALHA LISA,COM TAMPA,TIPO "U",100X100MM,TRATAMENTO SUP | M |  | 94.91
ERFICIAL PRE-ZINCADO A QUENTE,INCLUSIVE CONEXOES,ACESSORIOS
E FIXACAO SUPERIOR.FORNECIMENTO E COLOCACAO
05565 | PINO COM ROSCA, EM CAIXAS COM 100 PECAS, NO DIAMETRO DE 1/4" | UN | 0.0133 | 43.34 | 20 | 0.6917
, DE (30X20)MM
05568 | PORCA ALTA, DE 1/4" | UN | 2.66 | 0.09 | 20 | 0.2873
07637 | TIRANTE ROSQUEADO, DE 1/4"X3000MM | UN | 0.666 | 11.12 | 20 | 8.8871
07639 | PROLONGADOR PARA TIRANTE ROSQUEADO, DE 1/4" | UN | 1.33 | 2.06 | 20 | 3.2878
07641 | ARRUELA LISA DE DIAMETRO INTERNO, DE 1/4" | UN | 2.66 | 0.0922 | 20 | 0.2943
07649 | SUPORTE SUSPENSAO DUPLO TIRANTE "OMEGA", DE (100X100)MM PARA | UN | 0.666 | 2.9503 | 20 | 2.3579
ELETROCALHA
11974 | ELETROCALHA LISA, SEM VIROLA, MED. (100X100X3000)MM, PRE-ZIN | UN | 0.33 | 70.75 | 20 | 28.017
CADA, SEM TAMPA
13885 | TAMPA DE ENCAIXE PARA ELETROCALHA PERFURADA OU LISA, 100X300 | UN | 0.33 | 25.22 | 20 | 9.9871
0MM
20060 | MAO-DE-OBRA DE ELETRICISTA DA CONSTRUCAO CIVIL, INCLUSIVE EN | H | 1 | 23.16 | 3 | 23.8548
CARGOS SOCIAIS DESONERADOS
20132 | MAO-DE-OBRA DE SERVENTE DA CONSTRUCAO CIVIL, INCLUSIVE ENCAR | H | 1 | 16.75 | 3 | 17.2525
GOS SOCIAIS DESONERADOS
15.018.0563-0 | ELETROCALHA LISA,COM TAMPA,TIPO "U",150X100MM,TRATAMENTO SUP | M |  | 114.69
ERFICIAL PRE-ZINCADO A QUENTE,INCLUSIVE CONEXOES,ACESSORIOS
E FIXACAO SUPERIOR.FORNECIMENTO E COLOCACAO
01983 | MAO-DE-OBRA DE ELETRICISTA DE CONSTRUCAOCIVIL, INCLUSIVE ENC | H | 1 | 26.73 | 3 | 27.5319
ARGOS SOCIAIS
01999 | MAO-DE-OBRA DE SERVENTE DA CONSTRUCAO CIVIL, INCLUSIVE ENCAR | H | 1 | 19.33 | 3 | 19.9099
GOS SOCIAIS
05565 | PINO COM ROSCA, EM CAIXAS COM 100 PECAS, NO DIAMETRO DE 1/4" | UN | 0.0133 | 43.34 | 20 | 0.6917
, DE (30X20)MM
05568 | PORCA ALTA, DE 1/4" | UN | 2.66 | 0.09 | 20 | 0.2873
07637 | TIRANTE ROSQUEADO, DE 1/4"X3000MM | UN | 0.666 | 11.12 | 20 | 8.8871
07639 | PROLONGADOR PARA TIRANTE ROSQUEADO, DE 1/4" | UN | 1.33 | 2.06 | 20 | 3.2878
07641 | ARRUELA LISA DE DIAMETRO INTERNO, DE 1/4" | UN | 2.66 | 0.0922 | 0 | 0.2453
07649 | SUPORTE SUSPENSAO DUPLO TIRANTE "OMEGA", DE (100X100)MM PARA | UN | 0.666 | 2.9503 | 20 | 2.3579
ELETROCALHA
11975 | ELETROCALHA LISA, SEM VIROLA, MED. (150X100X3000)MM, PRE-ZIN | UN | 0.33 | 94.77 | 20 | 37.5289
CADA, SEM TAMPA
13886 | TAMPA DE ENCAIXE PARA ELETROCALHA PERFURADA OU LISA, 150X300 | UN | 0.33 | 35.27 | 20 | 13.9669
0MM
15.018.0563-A | ELETROCALHA LISA,COM TAMPA,TIPO "U",150X100MM,TRATAMENTO SUP | M |  | 108.35
ERFICIAL PRE-ZINCADO A QUENTE,INCLUSIVE CONEXOES,ACESSORIOS
E FIXACAO SUPERIOR.FORNECIMENTO E COLOCACAO
05565 | PINO COM ROSCA, EM CAIXAS COM 100 PECAS, NO DIAMETRO DE 1/4" | UN | 0.0133 | 43.34 | 20 | 0.6917
, DE (30X20)MM
05568 | PORCA ALTA, DE 1/4" | UN | 2.66 | 0.09 | 20 | 0.2873
07637 | TIRANTE ROSQUEADO, DE 1/4"X3000MM | UN | 0.666 | 11.12 | 20 | 8.8871
07639 | PROLONGADOR PARA TIRANTE ROSQUEADO, DE 1/4" | UN | 1.33 | 2.06 | 20 | 3.2878
07641 | ARRUELA LISA DE DIAMETRO INTERNO, DE 1/4" | UN | 2.66 | 0.0922 | 0 | 0.2453
07649 | SUPORTE SUSPENSAO DUPLO TIRANTE "OMEGA", DE (100X100)MM PARA | UN | 0.666 | 2.9503 | 20 | 2.3579
ELETROCALHA
11975 | ELETROCALHA LISA, SEM VIROLA, MED. (150X100X3000)MM, PRE-ZIN | UN | 0.33 | 94.77 | 20 | 37.5289
CADA, SEM TAMPA
13886 | TAMPA DE ENCAIXE PARA ELETROCALHA PERFURADA OU LISA, 150X300 | UN | 0.33 | 35.27 | 20 | 13.9669
0MM
20060 | MAO-DE-OBRA DE ELETRICISTA DA CONSTRUCAO CIVIL, INCLUSIVE EN | H | 1 | 23.16 | 3 | 23.8548
CARGOS SOCIAIS DESONERADOS
20132 | MAO-DE-OBRA DE SERVENTE DA CONSTRUCAO CIVIL, INCLUSIVE ENCAR | H | 1 | 16.75 | 3 | 17.2525
GOS SOCIAIS DESONERADOS
15.018.0564-0 | ELETROCALHA LISA,COM TAMPA,TIPO "U",200X100MM,TRATAMENTO SUP | M |  | 125.58
ERFICIAL PRE-ZINCADO A QUENTE,INCLUSIVE CONEXOES,ACESSORIOS
E FIXACAO SUPERIOR.FORNECIMENTO E COLOCACAO
01983 | MAO-DE-OBRA DE ELETRICISTA DE CONSTRUCAOCIVIL, INCLUSIVE ENC | H | 1 | 26.73 | 3 | 27.5319
ARGOS SOCIAIS
01999 | MAO-DE-OBRA DE SERVENTE DA CONSTRUCAO CIVIL, INCLUSIVE ENCAR | H | 1 | 19.33 | 3 | 19.9099
GOS SOCIAIS
05565 | PINO COM ROSCA, EM CAIXAS COM 100 PECAS, NO DIAMETRO DE 1/4" | UN | 0.0133 | 43.34 | 20 | 0.6917
, DE (30X20)MM
05568 | PORCA ALTA, DE 1/4" | UN | 2.66 | 0.09 | 20 | 0.2873
07637 | TIRANTE ROSQUEADO, DE 1/4"X3000MM | UN | 0.666 | 11.12 | 20 | 8.8871
07639 | PROLONGADOR PARA TIRANTE ROSQUEADO, DE 1/4" | UN | 1.33 | 2.06 | 20 | 3.2878
07641 | ARRUELA LISA DE DIAMETRO INTERNO, DE 1/4" | UN | 2.66 | 0.0922 | 20 | 0.2943
07651 | SUPORTE SUSPENSAO DUPLO TIRANTE "OMEGA", DE (200X100)MM PARA | UN | 0.666 | 4.82 | 20 | 3.8521
ELETROCALHA
11976 | ELETROCALHA LISA, SEM VIROLA, MED. (200X100X3000), PRE-ZINCA | UN | 0.33 | 108.31 | 20 | 42.8908
DA, SEM TAMPA
13887 | TAMPA DE ENCAIXE PARA ELETROCALHA PERFURADA OU LISA, 200X300 | UN | 0.33 | 45.34 | 20 | 17.9546
0MM
15.018.0564-A | ELETROCALHA LISA,COM TAMPA,TIPO "U",200X100MM,TRATAMENTO SUP | M |  | 119.25
ERFICIAL PRE-ZINCADO A QUENTE,INCLUSIVE CONEXOES,ACESSORIOS
E FIXACAO SUPERIOR.FORNECIMENTO E COLOCACAO
05565 | PINO COM ROSCA, EM CAIXAS COM 100 PECAS, NO DIAMETRO DE 1/4" | UN | 0.0133 | 43.34 | 20 | 0.6917
, DE (30X20)MM
05568 | PORCA ALTA, DE 1/4" | UN | 2.66 | 0.09 | 20 | 0.2873
07637 | TIRANTE ROSQUEADO, DE 1/4"X3000MM | UN | 0.666 | 11.12 | 20 | 8.8871
07639 | PROLONGADOR PARA TIRANTE ROSQUEADO, DE 1/4" | UN | 1.33 | 2.06 | 20 | 3.2878
07641 | ARRUELA LISA DE DIAMETRO INTERNO, DE 1/4" | UN | 2.66 | 0.0922 | 20 | 0.2943
07651 | SUPORTE SUSPENSAO DUPLO TIRANTE "OMEGA", DE (200X100)MM PARA | UN | 0.666 | 4.82 | 20 | 3.8521
ELETROCALHA
11976 | ELETROCALHA LISA, SEM VIROLA, MED. (200X100X3000), PRE-ZINCA | UN | 0.33 | 108.31 | 20 | 42.8908
DA, SEM TAMPA
13887 | TAMPA DE ENCAIXE PARA ELETROCALHA PERFURADA OU LISA, 200X300 | UN | 0.33 | 45.34 | 20 | 17.9546
0MM
20060 | MAO-DE-OBRA DE ELETRICISTA DA CONSTRUCAO CIVIL, INCLUSIVE EN | H | 1 | 23.16 | 3 | 23.8548
CARGOS SOCIAIS DESONERADOS
20132 | MAO-DE-OBRA DE SERVENTE DA CONSTRUCAO CIVIL, INCLUSIVE ENCAR | H | 1 | 16.75 | 3 | 17.2525
GOS SOCIAIS DESONERADOS
15.018.0566-0 | ELETROCALHA LISA,COM TAMPA,TIPO "U",300X100MM,TRATAMENTO SUP | M |  | 157.37
ERFICIAL PRE-ZINCADO A QUENTE,INCLUSIVE CONEXOES,ACESSORIOS
E FIXACAO SUPERIOR.FORNECIMENTO E COLOCACAO
01983 | MAO-DE-OBRA DE ELETRICISTA DE CONSTRUCAOCIVIL, INCLUSIVE ENC | H | 1 | 26.73 | 3 | 27.5319
ARGOS SOCIAIS
01999 | MAO-DE-OBRA DE SERVENTE DA CONSTRUCAO CIVIL, INCLUSIVE ENCAR | H | 1 | 19.33 | 3 | 19.9099
GOS SOCIAIS
05565 | PINO COM ROSCA, EM CAIXAS COM 100 PECAS, NO DIAMETRO DE 1/4" | UN | 0.0133 | 43.34 | 20 | 0.6917
, DE (30X20)MM
05568 | PORCA ALTA, DE 1/4" | UN | 2.66 | 0.09 | 20 | 0.2873
07637 | TIRANTE ROSQUEADO, DE 1/4"X3000MM | UN | 0.666 | 11.12 | 20 | 8.8871
07639 | PROLONGADOR PARA TIRANTE ROSQUEADO, DE 1/4" | UN | 1.33 | 2.06 | 20 | 3.2878
07641 | ARRUELA LISA DE DIAMETRO INTERNO, DE 1/4" | UN | 2.66 | 0.0922 | 20 | 0.2943
07653 | SUPORTE SUSPENSAO DUPLO TIRANTE "OMEGA", DE (300X100)MM, PAR | UN | 0.666 | 5.68 | 20 | 4.5395
A ELETROCALHA
11978 | ELETROCALHA LISA, SEM VIROLA, MED. (300X100X3000)MM, PRE-ZIN | UN | 0.33 | 166.68 | 20 | 66.0053
CADA, SEM TAMPA
13888 | TAMPA DE ENCAIXE PARA ELETROCALHA PERFURADA OU LISA, 300X300 | UN | 0.33 | 65.5 | 20 | 25.938
0MM
15.018.0566-A | ELETROCALHA LISA,COM TAMPA,TIPO "U",300X100MM,TRATAMENTO SUP | M |  | 151.03
ERFICIAL PRE-ZINCADO A QUENTE,INCLUSIVE CONEXOES,ACESSORIOS
E FIXACAO SUPERIOR.FORNECIMENTO E COLOCACAO
05565 | PINO COM ROSCA, EM CAIXAS COM 100 PECAS, NO DIAMETRO DE 1/4" | UN | 0.0133 | 43.34 | 20 | 0.6917
, DE (30X20)MM
05568 | PORCA ALTA, DE 1/4" | UN | 2.66 | 0.09 | 20 | 0.2873
07637 | TIRANTE ROSQUEADO, DE 1/4"X3000MM | UN | 0.666 | 11.12 | 20 | 8.8871
07639 | PROLONGADOR PARA TIRANTE ROSQUEADO, DE 1/4" | UN | 1.33 | 2.06 | 20 | 3.2878
07641 | ARRUELA LISA DE DIAMETRO INTERNO, DE 1/4" | UN | 2.66 | 0.0922 | 20 | 0.2943
07653 | SUPORTE SUSPENSAO DUPLO TIRANTE "OMEGA", DE (300X100)MM, PAR | UN | 0.666 | 5.68 | 20 | 4.5395
A ELETROCALHA
11978 | ELETROCALHA LISA, SEM VIROLA, MED. (300X100X3000)MM, PRE-ZIN | UN | 0.33 | 166.68 | 20 | 66.0053
CADA, SEM TAMPA
13888 | TAMPA DE ENCAIXE PARA ELETROCALHA PERFURADA OU LISA, 300X300 | UN | 0.33 | 65.5 | 20 | 25.938
0MM
20060 | MAO-DE-OBRA DE ELETRICISTA DA CONSTRUCAO CIVIL, INCLUSIVE EN | H | 1 | 23.16 | 3 | 23.8548
CARGOS SOCIAIS DESONERADOS
20132 | MAO-DE-OBRA DE SERVENTE DA CONSTRUCAO CIVIL, INCLUSIVE ENCAR | H | 1 | 16.75 | 3 | 17.2525
GOS SOCIAIS DESONERADOS
15.018.0567-0 | ELETROCALHA LISA,COM TAMPA,TIPO "U",400X100MM,TRATAMENTO SUP | M |  | 203.52
ERFICIAL PRE-ZINCADO A QUENTE,INCLUSIVE CONEXOES,ACESSORIOS
E FIXACAO SUPERIOR.FORNECIMENTO E COLOCACAO
01983 | MAO-DE-OBRA DE ELETRICISTA DE CONSTRUCAOCIVIL, INCLUSIVE ENC | H | 1 | 26.73 | 3 | 27.5319
ARGOS SOCIAIS
01999 | MAO-DE-OBRA DE SERVENTE DA CONSTRUCAO CIVIL, INCLUSIVE ENCAR | H | 1 | 19.33 | 3 | 19.9099
GOS SOCIAIS
05565 | PINO COM ROSCA, EM CAIXAS COM 100 PECAS, NO DIAMETRO DE 1/4" | UN | 0.0133 | 43.34 | 20 | 0.6917
, DE (30X20)MM
05568 | PORCA ALTA, DE 1/4" | UN | 2.66 | 0.09 | 20 | 0.2873
07637 | TIRANTE ROSQUEADO, DE 1/4"X3000MM | UN | 0.666 | 11.12 | 20 | 8.8871
07639 | PROLONGADOR PARA TIRANTE ROSQUEADO, DE 1/4" | UN | 1.33 | 2.06 | 20 | 3.2878
07641 | ARRUELA LISA DE DIAMETRO INTERNO, DE 1/4" | UN | 2.66 | 0.0922 | 20 | 0.2943
11979 | ELETROCALHA LISA, SEM VIROLA, MED. (400X100X3000)MM, PRE-ZIN | UN | 0.33 | 238.11 | 20 | 94.2916
CADA, SEM TAMPA
13883 | SUPORTE SUSPENSAO OMEGA P/ELETROCALHA PERFURADA OU LISA 400X | UN | 0.666 | 6.18 | 20 | 4.9391
100MM (LARGURA X ABA)
13889 | TAMPA DE ENCAIXE PARA ELETROCALHA PERFURADA OU LISA, 400X300 | UN | 0.33 | 109.6 | 20 | 43.4016
0MM
15.018.0567-A | ELETROCALHA LISA,COM TAMPA,TIPO "U",400X100MM,TRATAMENTO SUP | M |  | 197.18
ERFICIAL PRE-ZINCADO A QUENTE,INCLUSIVE CONEXOES,ACESSORIOS
E FIXACAO SUPERIOR.FORNECIMENTO E COLOCACAO
05565 | PINO COM ROSCA, EM CAIXAS COM 100 PECAS, NO DIAMETRO DE 1/4" | UN | 0.0133 | 43.34 | 20 | 0.6917
, DE (30X20)MM
05568 | PORCA ALTA, DE 1/4" | UN | 2.66 | 0.09 | 20 | 0.2873
07637 | TIRANTE ROSQUEADO, DE 1/4"X3000MM | UN | 0.666 | 11.12 | 20 | 8.8871
07639 | PROLONGADOR PARA TIRANTE ROSQUEADO, DE 1/4" | UN | 1.33 | 2.06 | 20 | 3.2878
07641 | ARRUELA LISA DE DIAMETRO INTERNO, DE 1/4" | UN | 2.66 | 0.0922 | 20 | 0.2943
11979 | ELETROCALHA LISA, SEM VIROLA, MED. (400X100X3000)MM, PRE-ZIN | UN | 0.33 | 238.11 | 20 | 94.2916
CADA, SEM TAMPA
13883 | SUPORTE SUSPENSAO OMEGA P/ELETROCALHA PERFURADA OU LISA 400X | UN | 0.666 | 6.18 | 20 | 4.9391
100MM (LARGURA X ABA)
13889 | TAMPA DE ENCAIXE PARA ELETROCALHA PERFURADA OU LISA, 400X300 | UN | 0.33 | 109.6 | 20 | 43.4016
0MM
20060 | MAO-DE-OBRA DE ELETRICISTA DA CONSTRUCAO CIVIL, INCLUSIVE EN | H | 1 | 23.16 | 3 | 23.8548
CARGOS SOCIAIS DESONERADOS
20132 | MAO-DE-OBRA DE SERVENTE DA CONSTRUCAO CIVIL, INCLUSIVE ENCAR | H | 1 | 16.75 | 3 | 17.2525
GOS SOCIAIS DESONERADOS
15.018.0568-0 | ELETROCALHA LISA,COM TAMPA,TIPO "U",50X50MM,TRATAMENTO SUPER | M |  | 63.91
FICIAL PRE-ZINCADO A QUENTE,EXCLUSIVE CONEXOES,ACESSORIOS E
FIXACAO SUPERIOR.FORNECIMENTO E COLOCACAO
01983 | MAO-DE-OBRA DE ELETRICISTA DE CONSTRUCAOCIVIL, INCLUSIVE ENC | H | 1 | 26.73 | 3 | 27.5319
ARGOS SOCIAIS
01999 | MAO-DE-OBRA DE SERVENTE DA CONSTRUCAO CIVIL, INCLUSIVE ENCAR | H | 1 | 19.33 | 3 | 19.9099
GOS SOCIAIS
13846 | ELETROCALHA LISA, SEM VIROLA, MED.(50X50X3000)MM, PRE-ZINCAD | UN | 0.33 | 34.79 | 0 | 11.4807
A, SEM TAMPA
13884 | TAMPA DE ENCAIXE PARA ELETROCALHA PERFURADA OU LISA, 50X3000 | UN | 0.33 | 15.13 | 0 | 4.9929
MM
15.018.0568-A | ELETROCALHA LISA,COM TAMPA,TIPO "U",50X50MM,TRATAMENTO SUPER | M |  | 57.58
FICIAL PRE-ZINCADO A QUENTE,EXCLUSIVE CONEXOES,ACESSORIOS E
FIXACAO SUPERIOR.FORNECIMENTO E COLOCACAO
13846 | ELETROCALHA LISA, SEM VIROLA, MED.(50X50X3000)MM, PRE-ZINCAD | UN | 0.33 | 34.79 | 0 | 11.4807
A, SEM TAMPA
13884 | TAMPA DE ENCAIXE PARA ELETROCALHA PERFURADA OU LISA, 50X3000 | UN | 0.33 | 15.13 | 0 | 4.9929
MM
20060 | MAO-DE-OBRA DE ELETRICISTA DA CONSTRUCAO CIVIL, INCLUSIVE EN | H | 1 | 23.16 | 3 | 23.8548
CARGOS SOCIAIS DESONERADOS
20132 | MAO-DE-OBRA DE SERVENTE DA CONSTRUCAO CIVIL, INCLUSIVE ENCAR | H | 1 | 16.75 | 3 | 17.2525
GOS SOCIAIS DESONERADOS
15.018.0570-0 | ELETROCALHA LISA,COM TAMPA,TIPO "U",100X50MM,TRATAMENTO SUPE | M |  | 69.72
RFICIAL PRE-ZINCADO A QUENTE,EXCLUSIVE CONEXOES,ACESSORIOS E
FIXACAO SUPERIOR.FORNECIMENTO E COLOCACAO
01983 | MAO-DE-OBRA DE ELETRICISTA DE CONSTRUCAOCIVIL, INCLUSIVE ENC | H | 1 | 26.73 | 3 | 27.5319
ARGOS SOCIAIS
01999 | MAO-DE-OBRA DE SERVENTE DA CONSTRUCAO CIVIL, INCLUSIVE ENCAR | H | 1 | 19.33 | 3 | 19.9099
GOS SOCIAIS
11962 | ELETROCALHA LISA, SEM VIROLA, MED. (100X50X3000)MM, PRE-ZINC | UN | 0.33 | 42.3 | 0 | 13.959
ADA, SEM TAMPA
13885 | TAMPA DE ENCAIXE PARA ELETROCALHA PERFURADA OU LISA, 100X300 | UN | 0.33 | 25.22 | 0 | 8.3226
0MM
15.018.0570-A | ELETROCALHA LISA,COM TAMPA,TIPO "U",100X50MM,TRATAMENTO SUPE | M |  | 63.38
RFICIAL PRE-ZINCADO A QUENTE,EXCLUSIVE CONEXOES,ACESSORIOS E
FIXACAO SUPERIOR.FORNECIMENTO E COLOCACAO
11962 | ELETROCALHA LISA, SEM VIROLA, MED. (100X50X3000)MM, PRE-ZINC | UN | 0.33 | 42.3 | 0 | 13.959
ADA, SEM TAMPA
13885 | TAMPA DE ENCAIXE PARA ELETROCALHA PERFURADA OU LISA, 100X300 | UN | 0.33 | 25.22 | 0 | 8.3226
0MM
20060 | MAO-DE-OBRA DE ELETRICISTA DA CONSTRUCAO CIVIL, INCLUSIVE EN | H | 1 | 23.16 | 3 | 23.8548
CARGOS SOCIAIS DESONERADOS
20132 | MAO-DE-OBRA DE SERVENTE DA CONSTRUCAO CIVIL, INCLUSIVE ENCAR | H | 1 | 16.75 | 3 | 17.2525
GOS SOCIAIS DESONERADOS
15.018.0571-0 | ELETROCALHA LISA,COM TAMPA,TIPO "U",150X50MM,TRATAMENTO SUPE | M |  | 81.42
RFICIAL PRE-ZINCADO A QUENTE,EXCLUSIVE CONEXOES,ACESSORIOS E
FIXACAO SUPERIOR.FORNECIMENTO E COLOCACAO
01983 | MAO-DE-OBRA DE ELETRICISTA DE CONSTRUCAOCIVIL, INCLUSIVE ENC | H | 1 | 26.73 | 3 | 27.5319
ARGOS SOCIAIS
01999 | MAO-DE-OBRA DE SERVENTE DA CONSTRUCAO CIVIL, INCLUSIVE ENCAR | H | 1 | 19.33 | 3 | 19.9099
GOS SOCIAIS
11963 | ELETROCALHA LISA, SEM VIROLA, MED. (150X50X3000)MM, PRE-ZINC | UN | 0.33 | 67.707 | 0 | 22.3433
ADA, SEM TAMPA
13886 | TAMPA DE ENCAIXE PARA ELETROCALHA PERFURADA OU LISA, 150X300 | UN | 0.33 | 35.27 | 0 | 11.6391
0MM
15.018.0571-A | ELETROCALHA LISA,COM TAMPA,TIPO "U",150X50MM,TRATAMENTO SUPE | M |  | 75.08
RFICIAL PRE-ZINCADO A QUENTE,EXCLUSIVE CONEXOES,ACESSORIOS E
FIXACAO SUPERIOR.FORNECIMENTO E COLOCACAO
11963 | ELETROCALHA LISA, SEM VIROLA, MED. (150X50X3000)MM, PRE-ZINC | UN | 0.33 | 67.707 | 0 | 22.3433
ADA, SEM TAMPA
13886 | TAMPA DE ENCAIXE PARA ELETROCALHA PERFURADA OU LISA, 150X300 | UN | 0.33 | 35.27 | 0 | 11.6391
0MM
20060 | MAO-DE-OBRA DE ELETRICISTA DA CONSTRUCAO CIVIL, INCLUSIVE EN | H | 1 | 23.16 | 3 | 23.8548
CARGOS SOCIAIS DESONERADOS
20132 | MAO-DE-OBRA DE SERVENTE DA CONSTRUCAO CIVIL, INCLUSIVE ENCAR | H | 1 | 16.75 | 3 | 17.2525
GOS SOCIAIS DESONERADOS
15.018.0572-0 | ELETROCALHA LISA,COM TAMPA,TIPO "U",200X50MM,TRATAMENTO SUPE | M |  | 89.22
RFICIAL PRE-ZINCADO A QUENTE,EXCLUSIVE CONEXOES,ACESSORIOS E
FIXACAO SUPERIOR.FORNECIMENTO E COLOCACAO
01983 | MAO-DE-OBRA DE ELETRICISTA DE CONSTRUCAOCIVIL, INCLUSIVE ENC | H | 1 | 26.73 | 3 | 27.5319
ARGOS SOCIAIS
01999 | MAO-DE-OBRA DE SERVENTE DA CONSTRUCAO CIVIL, INCLUSIVE ENCAR | H | 1 | 19.33 | 3 | 19.9099
GOS SOCIAIS
11964 | ELETROCALHA LISA, SEM VIROLA, MED. (200X50X3000)MM, PRE-ZINC | UN | 0.33 | 81.28 | 0 | 26.8224
ADA, SEM TAMPA
13887 | TAMPA DE ENCAIXE PARA ELETROCALHA PERFURADA OU LISA, 200X300 | UN | 0.33 | 45.34 | 0 | 14.9622
0MM
15.018.0572-A | ELETROCALHA LISA,COM TAMPA,TIPO "U",200X50MM,TRATAMENTO SUPE | M |  | 82.89
RFICIAL PRE-ZINCADO A QUENTE,EXCLUSIVE CONEXOES,ACESSORIOS E
FIXACAO SUPERIOR.FORNECIMENTO E COLOCACAO
11964 | ELETROCALHA LISA, SEM VIROLA, MED. (200X50X3000)MM, PRE-ZINC | UN | 0.33 | 81.28 | 0 | 26.8224
ADA, SEM TAMPA
13887 | TAMPA DE ENCAIXE PARA ELETROCALHA PERFURADA OU LISA, 200X300 | UN | 0.33 | 45.34 | 0 | 14.9622
0MM
20060 | MAO-DE-OBRA DE ELETRICISTA DA CONSTRUCAO CIVIL, INCLUSIVE EN | H | 1 | 23.16 | 3 | 23.8548
CARGOS SOCIAIS DESONERADOS
20132 | MAO-DE-OBRA DE SERVENTE DA CONSTRUCAO CIVIL, INCLUSIVE ENCAR | H | 1 | 16.75 | 3 | 17.2525
GOS SOCIAIS DESONERADOS
15.018.0574-0 | ELETROCALHA LISA,COM TAMPA,TIPO "U",300X50MM,TRATAMENTO SUPE | M |  | 113.06
RFICIAL PRE-ZINCADO A QUENTE,EXCLUSIVE CONEXOES,ACESSORIOS E
FIXACAO SUPERIOR.FORNECIMENTO E COLOCACAO
01983 | MAO-DE-OBRA DE ELETRICISTA DE CONSTRUCAOCIVIL, INCLUSIVE ENC | H | 1 | 26.73 | 3 | 27.5319
ARGOS SOCIAIS
01999 | MAO-DE-OBRA DE SERVENTE DA CONSTRUCAO CIVIL, INCLUSIVE ENCAR | H | 1 | 19.33 | 3 | 19.9099
GOS SOCIAIS
11966 | ELETROCALHA LISA, SEM VIROLA, MED. (300X50X3000), PRE-ZINCAD | UN | 0.33 | 133.35 | 0 | 44.0055
A, SEM TAMPA
13888 | TAMPA DE ENCAIXE PARA ELETROCALHA PERFURADA OU LISA, 300X300 | UN | 0.33 | 65.5 | 0 | 21.615
0MM
15.018.0574-A | ELETROCALHA LISA,COM TAMPA,TIPO "U",300X50MM,TRATAMENTO SUPE | M |  | 106.72
RFICIAL PRE-ZINCADO A QUENTE,EXCLUSIVE CONEXOES,ACESSORIOS E
FIXACAO SUPERIOR.FORNECIMENTO E COLOCACAO
11966 | ELETROCALHA LISA, SEM VIROLA, MED. (300X50X3000), PRE-ZINCAD | UN | 0.33 | 133.35 | 0 | 44.0055
A, SEM TAMPA
13888 | TAMPA DE ENCAIXE PARA ELETROCALHA PERFURADA OU LISA, 300X300 | UN | 0.33 | 65.5 | 0 | 21.615
0MM
20060 | MAO-DE-OBRA DE ELETRICISTA DA CONSTRUCAO CIVIL, INCLUSIVE EN | H | 1 | 23.16 | 3 | 23.8548
CARGOS SOCIAIS DESONERADOS
20132 | MAO-DE-OBRA DE SERVENTE DA CONSTRUCAO CIVIL, INCLUSIVE ENCAR | H | 1 | 16.75 | 3 | 17.2525
GOS SOCIAIS DESONERADOS
15.018.0575-0 | ELETROCALHA LISA,COM TAMPA,TIPO "U",400X50MM,TRATAMENTO SUPE | M |  | 149.07
RFICIAL PRE-ZINCADO A QUENTE,EXCLUSIVE CONEXOES,ACESSORIOS E
FIXACAO SUPERIOR.FORNECIMENTO E COLOCACAO
01983 | MAO-DE-OBRA DE ELETRICISTA DE CONSTRUCAOCIVIL, INCLUSIVE ENC | H | 1 | 26.73 | 3 | 27.5319
ARGOS SOCIAIS
01999 | MAO-DE-OBRA DE SERVENTE DA CONSTRUCAO CIVIL, INCLUSIVE ENCAR | H | 1 | 19.33 | 3 | 19.9099
GOS SOCIAIS
11967 | ELETROCALHA LISA, SEM VIROLA, MED. (400X50X3000), PRE-ZINCAD | UN | 0.33 | 198.37 | 0 | 65.4621
A, SEM TAMPA
13889 | TAMPA DE ENCAIXE PARA ELETROCALHA PERFURADA OU LISA, 400X300 | UN | 0.33 | 109.6 | 0 | 36.168
0MM
15.018.0575-A | ELETROCALHA LISA,COM TAMPA,TIPO "U",400X50MM,TRATAMENTO SUPE | M |  | 142.73
RFICIAL PRE-ZINCADO A QUENTE,EXCLUSIVE CONEXOES,ACESSORIOS E
FIXACAO SUPERIOR.FORNECIMENTO E COLOCACAO
11967 | ELETROCALHA LISA, SEM VIROLA, MED. (400X50X3000), PRE-ZINCAD | UN | 0.33 | 198.37 | 0 | 65.4621
A, SEM TAMPA
13889 | TAMPA DE ENCAIXE PARA ELETROCALHA PERFURADA OU LISA, 400X300 | UN | 0.33 | 109.6 | 0 | 36.168
0MM
20060 | MAO-DE-OBRA DE ELETRICISTA DA CONSTRUCAO CIVIL, INCLUSIVE EN | H | 1 | 23.16 | 3 | 23.8548
CARGOS SOCIAIS DESONERADOS
20132 | MAO-DE-OBRA DE SERVENTE DA CONSTRUCAO CIVIL, INCLUSIVE ENCAR | H | 1 | 16.75 | 3 | 17.2525
GOS SOCIAIS DESONERADOS
15.018.0576-0 | ELETROCALHA LISA,COM TAMPA,TIPO "U",100X75MM,TRATAMENTO SUPE | M |  | 76.52
RFICIAL PRE-ZINCADO A QUENTE,EXCLUSIVE CONEXOES,ACESSORIOS E
FIXACAO SUPERIOR.FORNECIMENTO E COLOCACAO
01983 | MAO-DE-OBRA DE ELETRICISTA DE CONSTRUCAOCIVIL, INCLUSIVE ENC | H | 1 | 26.73 | 3 | 27.5319
ARGOS SOCIAIS
01999 | MAO-DE-OBRA DE SERVENTE DA CONSTRUCAO CIVIL, INCLUSIVE ENCAR | H | 1 | 19.33 | 3 | 19.9099
GOS SOCIAIS
11968 | ELETROCALHA LISA, SEM VIROLA, MED. (100X75X3000)MM, PRE-ZINC | UN | 0.33 | 62.9165 | 0 | 20.7624
ADA, SEM TAMPA
13885 | TAMPA DE ENCAIXE PARA ELETROCALHA PERFURADA OU LISA, 100X300 | UN | 0.33 | 25.22 | 0 | 8.3226
0MM
15.018.0576-A | ELETROCALHA LISA,COM TAMPA,TIPO "U",100X75MM,TRATAMENTO SUPE | M |  | 70.19
RFICIAL PRE-ZINCADO A QUENTE,EXCLUSIVE CONEXOES,ACESSORIOS E
FIXACAO SUPERIOR.FORNECIMENTO E COLOCACAO
11968 | ELETROCALHA LISA, SEM VIROLA, MED. (100X75X3000)MM, PRE-ZINC | UN | 0.33 | 62.9165 | 0 | 20.7624
ADA, SEM TAMPA
13885 | TAMPA DE ENCAIXE PARA ELETROCALHA PERFURADA OU LISA, 100X300 | UN | 0.33 | 25.22 | 0 | 8.3226
0MM
20060 | MAO-DE-OBRA DE ELETRICISTA DA CONSTRUCAO CIVIL, INCLUSIVE EN | H | 1 | 23.16 | 3 | 23.8548
CARGOS SOCIAIS DESONERADOS
20132 | MAO-DE-OBRA DE SERVENTE DA CONSTRUCAO CIVIL, INCLUSIVE ENCAR | H | 1 | 16.75 | 3 | 17.2525
GOS SOCIAIS DESONERADOS
15.018.0577-0 | ELETROCALHA LISA,COM TAMPA,TIPO "U",150X75MM,TRATAMENTO SUPE | M |  | 85.9
RFICIAL PRE-ZINCADO A QUENTE,EXCLUSIVE CONEXOES,ACESSORIOS E
FIXACAO SUPERIOR.FORNECIMENTO E COLOCACAO
01983 | MAO-DE-OBRA DE ELETRICISTA DE CONSTRUCAOCIVIL, INCLUSIVE ENC | H | 1 | 26.73 | 3 | 27.5319
ARGOS SOCIAIS
01999 | MAO-DE-OBRA DE SERVENTE DA CONSTRUCAO CIVIL, INCLUSIVE ENCAR | H | 1 | 19.33 | 3 | 19.9099
GOS SOCIAIS
11969 | ELETROCALHA LISA, SEM VIROLA, MED. (150X75X3000)MM, PRE-ZINC | UN | 0.33 | 81.2884 | 0 | 26.8252
ADA, SEM TAMPA
13886 | TAMPA DE ENCAIXE PARA ELETROCALHA PERFURADA OU LISA, 150X300 | UN | 0.33 | 35.27 | 0 | 11.6391
0MM
15.018.0577-A | ELETROCALHA LISA,COM TAMPA,TIPO "U",150X75MM,TRATAMENTO SUPE | M |  | 79.57
RFICIAL PRE-ZINCADO A QUENTE,EXCLUSIVE CONEXOES,ACESSORIOS E
FIXACAO SUPERIOR.FORNECIMENTO E COLOCACAO
11969 | ELETROCALHA LISA, SEM VIROLA, MED. (150X75X3000)MM, PRE-ZINC | UN | 0.33 | 81.2884 | 0 | 26.8252
ADA, SEM TAMPA
13886 | TAMPA DE ENCAIXE PARA ELETROCALHA PERFURADA OU LISA, 150X300 | UN | 0.33 | 35.27 | 0 | 11.6391
0MM
20060 | MAO-DE-OBRA DE ELETRICISTA DA CONSTRUCAO CIVIL, INCLUSIVE EN | H | 1 | 23.16 | 3 | 23.8548
CARGOS SOCIAIS DESONERADOS
20132 | MAO-DE-OBRA DE SERVENTE DA CONSTRUCAO CIVIL, INCLUSIVE ENCAR | H | 1 | 16.75 | 3 | 17.2525
GOS SOCIAIS DESONERADOS
15.018.0578-0 | ELETROCALHA LISA,COM TAMPA,TIPO "U",200X75MM,TRATAMENTO SUPE | M |  | 93.68
RFICIAL PRE-ZINCADO A QUENTE,EXCLUSIVE CONEXOES,ACESSORIOS E
FIXACAO SUPERIOR.FORNECIMENTO E COLOCACAO
01983 | MAO-DE-OBRA DE ELETRICISTA DE CONSTRUCAOCIVIL, INCLUSIVE ENC | H | 1 | 26.73 | 3 | 27.5319
ARGOS SOCIAIS
01999 | MAO-DE-OBRA DE SERVENTE DA CONSTRUCAO CIVIL, INCLUSIVE ENCAR | H | 1 | 19.33 | 3 | 19.9099
GOS SOCIAIS
11970 | ELETROCALHA LISA, SEM VIROLA, MED. (200X75X3000)MM, PRE-ZINC | UN | 0.33 | 94.7797 | 0 | 31.2773
ADA, SEM TAMPA
13887 | TAMPA DE ENCAIXE PARA ELETROCALHA PERFURADA OU LISA, 200X300 | UN | 0.33 | 45.34 | 0 | 14.9622
0MM
15.018.0578-A | ELETROCALHA LISA,COM TAMPA,TIPO "U",200X75MM,TRATAMENTO SUPE | M |  | 87.34
RFICIAL PRE-ZINCADO A QUENTE,EXCLUSIVE CONEXOES,ACESSORIOS E
FIXACAO SUPERIOR.FORNECIMENTO E COLOCACAO
11970 | ELETROCALHA LISA, SEM VIROLA, MED. (200X75X3000)MM, PRE-ZINC | UN | 0.33 | 94.7797 | 0 | 31.2773
ADA, SEM TAMPA
13887 | TAMPA DE ENCAIXE PARA ELETROCALHA PERFURADA OU LISA, 200X300 | UN | 0.33 | 45.34 | 0 | 14.9622
0MM
20060 | MAO-DE-OBRA DE ELETRICISTA DA CONSTRUCAO CIVIL, INCLUSIVE EN | H | 1 | 23.16 | 3 | 23.8548
CARGOS SOCIAIS DESONERADOS
20132 | MAO-DE-OBRA DE SERVENTE DA CONSTRUCAO CIVIL, INCLUSIVE ENCAR | H | 1 | 16.75 | 3 | 17.2525
GOS SOCIAIS DESONERADOS
15.018.0580-0 | ELETROCALHA LISA,COM TAMPA,TIPO "U",300X75MM,TRATAMENTO SUPE | M |  | 118.56
RFICIAL PRE-ZINCADO A QUENTE,EXCLUSIVE CONEXOES,ACESSORIOS E
FIXACAO SUPERIOR.FORNECIMENTO E COLOCACAO
01983 | MAO-DE-OBRA DE ELETRICISTA DE CONSTRUCAOCIVIL, INCLUSIVE ENC | H | 1 | 26.73 | 3 | 27.5319
ARGOS SOCIAIS
01999 | MAO-DE-OBRA DE SERVENTE DA CONSTRUCAO CIVIL, INCLUSIVE ENCAR | H | 1 | 19.33 | 3 | 19.9099
GOS SOCIAIS
11972 | ELETROCALHA LISA, SEM VIROLA, MED. (300X75X3000)MM, PRE-ZINC | UN | 0.33 | 150.0154 | 0 | 49.5051
ADA, SEM TAMPA
13888 | TAMPA DE ENCAIXE PARA ELETROCALHA PERFURADA OU LISA, 300X300 | UN | 0.33 | 65.5 | 0 | 21.615
0MM
15.018.0580-A | ELETROCALHA LISA,COM TAMPA,TIPO "U",300X75MM,TRATAMENTO SUPE | M |  | 112.22
RFICIAL PRE-ZINCADO A QUENTE,EXCLUSIVE CONEXOES,ACESSORIOS E
FIXACAO SUPERIOR.FORNECIMENTO E COLOCACAO
11972 | ELETROCALHA LISA, SEM VIROLA, MED. (300X75X3000)MM, PRE-ZINC | UN | 0.33 | 150.0154 | 0 | 49.5051
ADA, SEM TAMPA
13888 | TAMPA DE ENCAIXE PARA ELETROCALHA PERFURADA OU LISA, 300X300 | UN | 0.33 | 65.5 | 0 | 21.615
0MM
20060 | MAO-DE-OBRA DE ELETRICISTA DA CONSTRUCAO CIVIL, INCLUSIVE EN | H | 1 | 23.16 | 3 | 23.8548
CARGOS SOCIAIS DESONERADOS
20132 | MAO-DE-OBRA DE SERVENTE DA CONSTRUCAO CIVIL, INCLUSIVE ENCAR | H | 1 | 16.75 | 3 | 17.2525
GOS SOCIAIS DESONERADOS
15.018.0581-0 | ELETROCALHA LISA,COM TAMPA,TIPO "U",400X75MM,TRATAMENTO SUPE | M |  | 155.62
RFICIAL PRE-ZINCADO A QUENTE,EXCLUSIVE CONEXOES,ACESSORIOS E
FIXACAO SUPERIOR.FORNECIMENTO E COLOCACAO
01983 | MAO-DE-OBRA DE ELETRICISTA DE CONSTRUCAOCIVIL, INCLUSIVE ENC | H | 1 | 26.73 | 3 | 27.5319
ARGOS SOCIAIS
01999 | MAO-DE-OBRA DE SERVENTE DA CONSTRUCAO CIVIL, INCLUSIVE ENCAR | H | 1 | 19.33 | 3 | 19.9099
GOS SOCIAIS
11973 | ELETROCALHA LISA, SEM VIROLA, MED. (400X75X3000)MM, PRE-ZINC | UN | 0.33 | 218.2424 | 0 | 72.02
ADA, SEM TAMPA
13889 | TAMPA DE ENCAIXE PARA ELETROCALHA PERFURADA OU LISA, 400X300 | UN | 0.33 | 109.6 | 0 | 36.168
0MM
15.018.0581-A | ELETROCALHA LISA,COM TAMPA,TIPO "U",400X75MM,TRATAMENTO SUPE | M |  | 149.29
RFICIAL PRE-ZINCADO A QUENTE,EXCLUSIVE CONEXOES,ACESSORIOS E
FIXACAO SUPERIOR.FORNECIMENTO E COLOCACAO
11973 | ELETROCALHA LISA, SEM VIROLA, MED. (400X75X3000)MM, PRE-ZINC | UN | 0.33 | 218.2424 | 0 | 72.02
ADA, SEM TAMPA
13889 | TAMPA DE ENCAIXE PARA ELETROCALHA PERFURADA OU LISA, 400X300 | UN | 0.33 | 109.6 | 0 | 36.168
0MM
20060 | MAO-DE-OBRA DE ELETRICISTA DA CONSTRUCAO CIVIL, INCLUSIVE EN | H | 1 | 23.16 | 3 | 23.8548
CARGOS SOCIAIS DESONERADOS
20132 | MAO-DE-OBRA DE SERVENTE DA CONSTRUCAO CIVIL, INCLUSIVE ENCAR | H | 1 | 16.75 | 3 | 17.2525
GOS SOCIAIS DESONERADOS
15.018.0582-0 | ELETROCALHA LISA,COM TAMPA,TIPO "U",100X100MM,TRATAMENTO SUP | M |  | 79.11
ERFICIAL PRE-ZINCADO A QUENTE,EXCLUSIVE CONEXOES,ACESSORIOS
E FIXACAO SUPERIOR.FORNECIMENTO E COLOCACAO
01983 | MAO-DE-OBRA DE ELETRICISTA DE CONSTRUCAOCIVIL, INCLUSIVE ENC | H | 1 | 26.73 | 3 | 27.5319
ARGOS SOCIAIS
01999 | MAO-DE-OBRA DE SERVENTE DA CONSTRUCAO CIVIL, INCLUSIVE ENCAR | H | 1 | 19.33 | 3 | 19.9099
GOS SOCIAIS
11974 | ELETROCALHA LISA, SEM VIROLA, MED. (100X100X3000)MM, PRE-ZIN | UN | 0.33 | 70.75 | 0 | 23.3475
CADA, SEM TAMPA
13885 | TAMPA DE ENCAIXE PARA ELETROCALHA PERFURADA OU LISA, 100X300 | UN | 0.33 | 25.22 | 0 | 8.3226
0MM
15.018.0582-A | ELETROCALHA LISA,COM TAMPA,TIPO "U",100X100MM,TRATAMENTO SUP | M |  | 72.77
ERFICIAL PRE-ZINCADO A QUENTE,EXCLUSIVE CONEXOES,ACESSORIOS
E FIXACAO SUPERIOR.FORNECIMENTO E COLOCACAO
11974 | ELETROCALHA LISA, SEM VIROLA, MED. (100X100X3000)MM, PRE-ZIN | UN | 0.33 | 70.75 | 0 | 23.3475
CADA, SEM TAMPA
13885 | TAMPA DE ENCAIXE PARA ELETROCALHA PERFURADA OU LISA, 100X300 | UN | 0.33 | 25.22 | 0 | 8.3226
0MM
20060 | MAO-DE-OBRA DE ELETRICISTA DA CONSTRUCAO CIVIL, INCLUSIVE EN | H | 1 | 23.16 | 3 | 23.8548
CARGOS SOCIAIS DESONERADOS
20132 | MAO-DE-OBRA DE SERVENTE DA CONSTRUCAO CIVIL, INCLUSIVE ENCAR | H | 1 | 16.75 | 3 | 17.2525
GOS SOCIAIS DESONERADOS
15.018.0583-0 | ELETROCALHA LISA,COM TAMPA,TIPO "U",150X100MM,TRATAMENTO SUP | M |  | 90.35
ERFICIAL PRE-ZINCADO A QUENTE,EXCLUSIVE CONEXOES,ACESSORIOS
E FIXACAO SUPERIOR.FORNECIMENTO E COLOCACAO
01983 | MAO-DE-OBRA DE ELETRICISTA DE CONSTRUCAOCIVIL, INCLUSIVE ENC | H | 1 | 26.73 | 3 | 27.5319
ARGOS SOCIAIS
01999 | MAO-DE-OBRA DE SERVENTE DA CONSTRUCAO CIVIL, INCLUSIVE ENCAR | H | 1 | 19.33 | 3 | 19.9099
GOS SOCIAIS
11975 | ELETROCALHA LISA, SEM VIROLA, MED. (150X100X3000)MM, PRE-ZIN | UN | 0.33 | 94.77 | 0 | 31.2741
CADA, SEM TAMPA
13886 | TAMPA DE ENCAIXE PARA ELETROCALHA PERFURADA OU LISA, 150X300 | UN | 0.33 | 35.27 | 0 | 11.6391
0MM
15.018.0583-A | ELETROCALHA LISA,COM TAMPA,TIPO "U",150X100MM,TRATAMENTO SUP | M |  | 84.02
ERFICIAL PRE-ZINCADO A QUENTE,EXCLUSIVE CONEXOES,ACESSORIOS
E FIXACAO SUPERIOR.FORNECIMENTO E COLOCACAO
11975 | ELETROCALHA LISA, SEM VIROLA, MED. (150X100X3000)MM, PRE-ZIN | UN | 0.33 | 94.77 | 0 | 31.2741
CADA, SEM TAMPA
13886 | TAMPA DE ENCAIXE PARA ELETROCALHA PERFURADA OU LISA, 150X300 | UN | 0.33 | 35.27 | 0 | 11.6391
0MM
20060 | MAO-DE-OBRA DE ELETRICISTA DA CONSTRUCAO CIVIL, INCLUSIVE EN | H | 1 | 23.16 | 3 | 23.8548
CARGOS SOCIAIS DESONERADOS
20132 | MAO-DE-OBRA DE SERVENTE DA CONSTRUCAO CIVIL, INCLUSIVE ENCAR | H | 1 | 16.75 | 3 | 17.2525
GOS SOCIAIS DESONERADOS
15.018.0584-0 | ELETROCALHA LISA,COM TAMPA,TIPO "U",200X100MM,TRATAMENTO SUP | M |  | 98.14
ERFICIAL PRE-ZINCADO A QUENTE,EXCLUSIVE CONEXOES,ACESSORIOS
E FIXACAO SUPERIOR.FORNECIMENTO E COLOCACAO
01983 | MAO-DE-OBRA DE ELETRICISTA DE CONSTRUCAOCIVIL, INCLUSIVE ENC | H | 1 | 26.73 | 3 | 27.5319
ARGOS SOCIAIS
01999 | MAO-DE-OBRA DE SERVENTE DA CONSTRUCAO CIVIL, INCLUSIVE ENCAR | H | 1 | 19.33 | 3 | 19.9099
GOS SOCIAIS
11976 | ELETROCALHA LISA, SEM VIROLA, MED. (200X100X3000), PRE-ZINCA | UN | 0.33 | 108.31 | 0 | 35.7423
DA, SEM TAMPA
13887 | TAMPA DE ENCAIXE PARA ELETROCALHA PERFURADA OU LISA, 200X300 | UN | 0.33 | 45.34 | 0 | 14.9622
0MM
15.018.0584-A | ELETROCALHA LISA,COM TAMPA,TIPO "U",200X100MM,TRATAMENTO SUP | M |  | 91.81
ERFICIAL PRE-ZINCADO A QUENTE,EXCLUSIVE CONEXOES,ACESSORIOS
E FIXACAO SUPERIOR.FORNECIMENTO E COLOCACAO
11976 | ELETROCALHA LISA, SEM VIROLA, MED. (200X100X3000), PRE-ZINCA | UN | 0.33 | 108.31 | 0 | 35.7423
DA, SEM TAMPA
13887 | TAMPA DE ENCAIXE PARA ELETROCALHA PERFURADA OU LISA, 200X300 | UN | 0.33 | 45.34 | 0 | 14.9622
0MM
20060 | MAO-DE-OBRA DE ELETRICISTA DA CONSTRUCAO CIVIL, INCLUSIVE EN | H | 1 | 23.16 | 3 | 23.8548
CARGOS SOCIAIS DESONERADOS
20132 | MAO-DE-OBRA DE SERVENTE DA CONSTRUCAO CIVIL, INCLUSIVE ENCAR | H | 1 | 16.75 | 3 | 17.2525
GOS SOCIAIS DESONERADOS
15.018.0586-0 | ELETROCALHA LISA,COM TAMPA,TIPO "U",300X100MM,TRATAMENTO SUP | M |  | 124.06
ERFICIAL PRE-ZINCADO A QUENTE,EXCLUSIVE CONEXOES,ACESSORIOS
E FIXACAO SUPERIOR.FORNECIMENTO E COLOCACAO
01983 | MAO-DE-OBRA DE ELETRICISTA DE CONSTRUCAOCIVIL, INCLUSIVE ENC | H | 1 | 26.73 | 3 | 27.5319
ARGOS SOCIAIS
01999 | MAO-DE-OBRA DE SERVENTE DA CONSTRUCAO CIVIL, INCLUSIVE ENCAR | H | 1 | 19.33 | 3 | 19.9099
GOS SOCIAIS
11978 | ELETROCALHA LISA, SEM VIROLA, MED. (300X100X3000)MM, PRE-ZIN | UN | 0.33 | 166.68 | 0 | 55.0044
CADA, SEM TAMPA
13888 | TAMPA DE ENCAIXE PARA ELETROCALHA PERFURADA OU LISA, 300X300 | UN | 0.33 | 65.5 | 0 | 21.615
0MM
15.018.0586-A | ELETROCALHA LISA,COM TAMPA,TIPO "U",300X100MM,TRATAMENTO SUP | M |  | 117.72
ERFICIAL PRE-ZINCADO A QUENTE,EXCLUSIVE CONEXOES,ACESSORIOS
E FIXACAO SUPERIOR.FORNECIMENTO E COLOCACAO
11978 | ELETROCALHA LISA, SEM VIROLA, MED. (300X100X3000)MM, PRE-ZIN | UN | 0.33 | 166.68 | 0 | 55.0044
CADA, SEM TAMPA
13888 | TAMPA DE ENCAIXE PARA ELETROCALHA PERFURADA OU LISA, 300X300 | UN | 0.33 | 65.5 | 0 | 21.615
0MM
20060 | MAO-DE-OBRA DE ELETRICISTA DA CONSTRUCAO CIVIL, INCLUSIVE EN | H | 1 | 23.16 | 3 | 23.8548
CARGOS SOCIAIS DESONERADOS
20132 | MAO-DE-OBRA DE SERVENTE DA CONSTRUCAO CIVIL, INCLUSIVE ENCAR | H | 1 | 16.75 | 3 | 17.2525
GOS SOCIAIS DESONERADOS
15.018.0587-0 | ELETROCALHA LISA,COM TAMPA,TIPO "U",400X100MM,TRATAMENTO SUP | M |  | 162.18
ERFICIAL PRE-ZINCADO A QUENTE,EXCLUSIVE CONEXOES,ACESSORIOS
E FIXACAO SUPERIOR.FORNECIMENTO E COLOCACAO
01983 | MAO-DE-OBRA DE ELETRICISTA DE CONSTRUCAOCIVIL, INCLUSIVE ENC | H | 1 | 26.73 | 3 | 27.5319
ARGOS SOCIAIS
01999 | MAO-DE-OBRA DE SERVENTE DA CONSTRUCAO CIVIL, INCLUSIVE ENCAR | H | 1 | 19.33 | 3 | 19.9099
GOS SOCIAIS
11979 | ELETROCALHA LISA, SEM VIROLA, MED. (400X100X3000)MM, PRE-ZIN | UN | 0.33 | 238.11 | 0 | 78.5763
CADA, SEM TAMPA
13889 | TAMPA DE ENCAIXE PARA ELETROCALHA PERFURADA OU LISA, 400X300 | UN | 0.33 | 109.6 | 0 | 36.168
0MM
15.018.0587-A | ELETROCALHA LISA,COM TAMPA,TIPO "U",400X100MM,TRATAMENTO SUP | M |  | 155.85
ERFICIAL PRE-ZINCADO A QUENTE,EXCLUSIVE CONEXOES,ACESSORIOS
E FIXACAO SUPERIOR.FORNECIMENTO E COLOCACAO
11979 | ELETROCALHA LISA, SEM VIROLA, MED. (400X100X3000)MM, PRE-ZIN | UN | 0.33 | 238.11 | 0 | 78.5763
CADA, SEM TAMPA
13889 | TAMPA DE ENCAIXE PARA ELETROCALHA PERFURADA OU LISA, 400X300 | UN | 0.33 | 109.6 | 0 | 36.168
0MM
20060 | MAO-DE-OBRA DE ELETRICISTA DA CONSTRUCAO CIVIL, INCLUSIVE EN | H | 1 | 23.16 | 3 | 23.8548
CARGOS SOCIAIS DESONERADOS
20132 | MAO-DE-OBRA DE SERVENTE DA CONSTRUCAO CIVIL, INCLUSIVE ENCAR | H | 1 | 16.75 | 3 | 17.2525
GOS SOCIAIS DESONERADOS
15.018.0588-0 | CURVA HORIZONTAL,45º,PARA ELETROCALHA PERFURADA OU LISA,50X5 | UN |  | 29.27
0MM.FORNECIMENTO E COLOCACAO
01983 | MAO-DE-OBRA DE ELETRICISTA DE CONSTRUCAOCIVIL, INCLUSIVE ENC | H | 0.5 | 26.73 | 3 | 13.766
ARGOS SOCIAIS
01999 | MAO-DE-OBRA DE SERVENTE DA CONSTRUCAO CIVIL, INCLUSIVE ENCAR | H | 0.5 | 19.33 | 3 | 9.955
GOS SOCIAIS
13847 | CURVA HORIZONTAL, 45º, PARA ELETROCALHA PERFURADA OU LISA, 5 | UN | 1 | 5.55 | 0 | 5.55
0X50MM, PRE-ZINCADA
15.018.0588-A | CURVA HORIZONTAL,45º,PARA ELETROCALHA PERFURADA OU LISA,50X5 | UN |  | 26.1
0MM.FORNECIMENTO E COLOCACAO
13847 | CURVA HORIZONTAL, 45º, PARA ELETROCALHA PERFURADA OU LISA, 5 | UN | 1 | 5.55 | 0 | 5.55
0X50MM, PRE-ZINCADA
20060 | MAO-DE-OBRA DE ELETRICISTA DA CONSTRUCAO CIVIL, INCLUSIVE EN | H | 0.5 | 23.16 | 3 | 11.9274
CARGOS SOCIAIS DESONERADOS
20132 | MAO-DE-OBRA DE SERVENTE DA CONSTRUCAO CIVIL, INCLUSIVE ENCAR | H | 0.5 | 16.75 | 3 | 8.6263
GOS SOCIAIS DESONERADOS
15.018.0590-0 | CURVA HORIZONTAL,45º,PARA ELETROCALHA PERFURADA OU LISA,100X | UN |  | 32.8
50MM.FORNECIMENTO E COLOCACAO
01983 | MAO-DE-OBRA DE ELETRICISTA DE CONSTRUCAOCIVIL, INCLUSIVE ENC | H | 0.5 | 26.73 | 3 | 13.766
ARGOS SOCIAIS
01999 | MAO-DE-OBRA DE SERVENTE DA CONSTRUCAO CIVIL, INCLUSIVE ENCAR | H | 0.5 | 19.33 | 3 | 9.955
GOS SOCIAIS
11980 | CURVA HORIZONTAL, 45º, P/ELETROCALHA PERFURADA OU LISA, 100X | UN | 1 | 9.08 | 0 | 9.08
50MM, PRE-ZINCADA
15.018.0590-A | CURVA HORIZONTAL,45º,PARA ELETROCALHA PERFURADA OU LISA,100X | UN |  | 29.63
50MM.FORNECIMENTO E COLOCACAO
11980 | CURVA HORIZONTAL, 45º, P/ELETROCALHA PERFURADA OU LISA, 100X | UN | 1 | 9.08 | 0 | 9.08
50MM, PRE-ZINCADA
20060 | MAO-DE-OBRA DE ELETRICISTA DA CONSTRUCAO CIVIL, INCLUSIVE EN | H | 0.5 | 23.16 | 3 | 11.9274
CARGOS SOCIAIS DESONERADOS
20132 | MAO-DE-OBRA DE SERVENTE DA CONSTRUCAO CIVIL, INCLUSIVE ENCAR | H | 0.5 | 16.75 | 3 | 8.6263
GOS SOCIAIS DESONERADOS
15.018.0591-0 | CURVA HORIZONTAL,45º,PARA ELETROCALHA PERFURADA OU LISA,150X | UN |  | 35.6
50MM.FORNECIMENTO E COLOCACAO
01983 | MAO-DE-OBRA DE ELETRICISTA DE CONSTRUCAOCIVIL, INCLUSIVE ENC | H | 0.5 | 26.73 | 3 | 13.766
ARGOS SOCIAIS
01999 | MAO-DE-OBRA DE SERVENTE DA CONSTRUCAO CIVIL, INCLUSIVE ENCAR | H | 0.5 | 19.33 | 3 | 9.955
GOS SOCIAIS
11981 | CURVA HORIZONTAL, 45º, P/ELETROCALHA PERFURADA OU LISA, 150X | UN | 1 | 11.88 | 0 | 11.88
50MM, PRE-ZINCADA
15.018.0591-A | CURVA HORIZONTAL,45º,PARA ELETROCALHA PERFURADA OU LISA,150X | UN |  | 32.43
50MM.FORNECIMENTO E COLOCACAO
11981 | CURVA HORIZONTAL, 45º, P/ELETROCALHA PERFURADA OU LISA, 150X | UN | 1 | 11.88 | 0 | 11.88
50MM, PRE-ZINCADA
20060 | MAO-DE-OBRA DE ELETRICISTA DA CONSTRUCAO CIVIL, INCLUSIVE EN | H | 0.5 | 23.16 | 3 | 11.9274
CARGOS SOCIAIS DESONERADOS
20132 | MAO-DE-OBRA DE SERVENTE DA CONSTRUCAO CIVIL, INCLUSIVE ENCAR | H | 0.5 | 16.75 | 3 | 8.6263
GOS SOCIAIS DESONERADOS
15.018.0592-0 | CURVA HORIZONTAL,45º,PARA ELETROCALHA PERFURADA OU LISA,200X | UN |  | 38.78
50MM.FORNECIMENTO E COLOCACAO
01983 | MAO-DE-OBRA DE ELETRICISTA DE CONSTRUCAOCIVIL, INCLUSIVE ENC | H | 0.5 | 26.73 | 3 | 13.766
ARGOS SOCIAIS
01999 | MAO-DE-OBRA DE SERVENTE DA CONSTRUCAO CIVIL, INCLUSIVE ENCAR | H | 0.5 | 19.33 | 3 | 9.955
GOS SOCIAIS
11982 | CURVA HORIZONTAL, 45º, P/ELETROCALHA PERFURADA OU LISA, 200X | UN | 1 | 15.06 | 0 | 15.06
50MM, PRE-ZINCADA
15.018.0592-A | CURVA HORIZONTAL,45º,PARA ELETROCALHA PERFURADA OU LISA,200X | UN |  | 35.61
50MM.FORNECIMENTO E COLOCACAO
11982 | CURVA HORIZONTAL, 45º, P/ELETROCALHA PERFURADA OU LISA, 200X | UN | 1 | 15.06 | 0 | 15.06
50MM, PRE-ZINCADA
20060 | MAO-DE-OBRA DE ELETRICISTA DA CONSTRUCAO CIVIL, INCLUSIVE EN | H | 0.5 | 23.16 | 3 | 11.9274
CARGOS SOCIAIS DESONERADOS
20132 | MAO-DE-OBRA DE SERVENTE DA CONSTRUCAO CIVIL, INCLUSIVE ENCAR | H | 0.5 | 16.75 | 3 | 8.6263
GOS SOCIAIS DESONERADOS
15.018.0594-0 | CURVA HORIZONTAL,45º,PARA ELETROCALHA PERFURADA OU LISA,300X | UN |  | 46.41
50MM.FORNECIMENTO E COLOCACAO
01983 | MAO-DE-OBRA DE ELETRICISTA DE CONSTRUCAOCIVIL, INCLUSIVE ENC | H | 0.5 | 26.73 | 3 | 13.766
ARGOS SOCIAIS
01999 | MAO-DE-OBRA DE SERVENTE DA CONSTRUCAO CIVIL, INCLUSIVE ENCAR | H | 0.5 | 19.33 | 3 | 9.955
GOS SOCIAIS
11984 | CURVA HORIZONTAL, 45º, P/ELETROCALHA PERFURADA OU LISA, 300X | UN | 1 | 22.69 | 0 | 22.69
50MM, PRE-ZINCADA
15.018.0594-A | CURVA HORIZONTAL,45º,PARA ELETROCALHA PERFURADA OU LISA,300X | UN |  | 43.24
50MM.FORNECIMENTO E COLOCACAO
11984 | CURVA HORIZONTAL, 45º, P/ELETROCALHA PERFURADA OU LISA, 300X | UN | 1 | 22.69 | 0 | 22.69
50MM, PRE-ZINCADA
20060 | MAO-DE-OBRA DE ELETRICISTA DA CONSTRUCAO CIVIL, INCLUSIVE EN | H | 0.5 | 23.16 | 3 | 11.9274
CARGOS SOCIAIS DESONERADOS
20132 | MAO-DE-OBRA DE SERVENTE DA CONSTRUCAO CIVIL, INCLUSIVE ENCAR | H | 0.5 | 16.75 | 3 | 8.6263
GOS SOCIAIS DESONERADOS
15.018.0595-0 | CURVA HORIZONTAL,45º,PARA ELETROCALHA PERFURADA OU LISA,400X | UN |  | 59.77
50MM.FORNECIMENTO E COLOCACAO
01983 | MAO-DE-OBRA DE ELETRICISTA DE CONSTRUCAOCIVIL, INCLUSIVE ENC | H | 0.5 | 26.73 | 3 | 13.766
ARGOS SOCIAIS
01999 | MAO-DE-OBRA DE SERVENTE DA CONSTRUCAO CIVIL, INCLUSIVE ENCAR | H | 0.5 | 19.33 | 3 | 9.955
GOS SOCIAIS
11985 | CURVA HORIZONTAL, 45º PARA ELETROCALHA PERFURADA OU LISA, 40 | UN | 1 | 36.05 | 0 | 36.05
0X50MM, PRE-ZINCADA
15.018.0595-A | CURVA HORIZONTAL,45º,PARA ELETROCALHA PERFURADA OU LISA,400X | UN |  | 56.6
50MM.FORNECIMENTO E COLOCACAO
11985 | CURVA HORIZONTAL, 45º PARA ELETROCALHA PERFURADA OU LISA, 40 | UN | 1 | 36.05 | 0 | 36.05
0X50MM, PRE-ZINCADA
20060 | MAO-DE-OBRA DE ELETRICISTA DA CONSTRUCAO CIVIL, INCLUSIVE EN | H | 0.5 | 23.16 | 3 | 11.9274
CARGOS SOCIAIS DESONERADOS
20132 | MAO-DE-OBRA DE SERVENTE DA CONSTRUCAO CIVIL, INCLUSIVE ENCAR | H | 0.5 | 16.75 | 3 | 8.6263
GOS SOCIAIS DESONERADOS
15.018.0596-0 | CURVA HORIZONTAL,45º,PARA ELETROCALHA PERFURADA OU LISA,100X | UN |  | 35.35
75MM.FORNECIMENTO E COLOCACAO
01983 | MAO-DE-OBRA DE ELETRICISTA DE CONSTRUCAOCIVIL, INCLUSIVE ENC | H | 0.5 | 26.73 | 3 | 13.766
ARGOS SOCIAIS
01999 | MAO-DE-OBRA DE SERVENTE DA CONSTRUCAO CIVIL, INCLUSIVE ENCAR | H | 0.5 | 19.33 | 3 | 9.955
GOS SOCIAIS
11986 | CURVA HORIZONTAL, 45º, PARA ELETROCALHA PERFURADA OU LISA, 1 | UN | 1 | 11.6312 | 0 | 11.6312
00X75MM, PRE-ZINCADA
15.018.0596-A | CURVA HORIZONTAL,45º,PARA ELETROCALHA PERFURADA OU LISA,100X | UN |  | 32.18
75MM.FORNECIMENTO E COLOCACAO
11986 | CURVA HORIZONTAL, 45º, PARA ELETROCALHA PERFURADA OU LISA, 1 | UN | 1 | 11.6312 | 0 | 11.6312
00X75MM, PRE-ZINCADA
20060 | MAO-DE-OBRA DE ELETRICISTA DA CONSTRUCAO CIVIL, INCLUSIVE EN | H | 0.5 | 23.16 | 3 | 11.9274
CARGOS SOCIAIS DESONERADOS
20132 | MAO-DE-OBRA DE SERVENTE DA CONSTRUCAO CIVIL, INCLUSIVE ENCAR | H | 0.5 | 16.75 | 3 | 8.6263
GOS SOCIAIS DESONERADOS
15.018.0597-0 | CURVA HORIZONTAL,45º,PARA ELETROCALHA PERFURADA OU LISA,150X | UN |  | 38.35
75MM.FORNECIMENTO E COLOCACAO
01983 | MAO-DE-OBRA DE ELETRICISTA DE CONSTRUCAOCIVIL, INCLUSIVE ENC | H | 0.5 | 26.73 | 3 | 13.766
ARGOS SOCIAIS
01999 | MAO-DE-OBRA DE SERVENTE DA CONSTRUCAO CIVIL, INCLUSIVE ENCAR | H | 0.5 | 19.33 | 3 | 9.955
GOS SOCIAIS
11987 | CURVA HORIZONTAL, 45º, PARA ELETROCALHA PERFURADA OU LISA, 1 | UN | 1 | 14.6315 | 0 | 14.6315
50X75MM, PRE-ZINCADA
15.018.0597-A | CURVA HORIZONTAL,45º,PARA ELETROCALHA PERFURADA OU LISA,150X | UN |  | 35.18
75MM.FORNECIMENTO E COLOCACAO
11987 | CURVA HORIZONTAL, 45º, PARA ELETROCALHA PERFURADA OU LISA, 1 | UN | 1 | 14.6315 | 0 | 14.6315
50X75MM, PRE-ZINCADA
20060 | MAO-DE-OBRA DE ELETRICISTA DA CONSTRUCAO CIVIL, INCLUSIVE EN | H | 0.5 | 23.16 | 3 | 11.9274
CARGOS SOCIAIS DESONERADOS
20132 | MAO-DE-OBRA DE SERVENTE DA CONSTRUCAO CIVIL, INCLUSIVE ENCAR | H | 0.5 | 16.75 | 3 | 8.6263
GOS SOCIAIS DESONERADOS
15.018.0598-0 | CURVA HORIZONTAL,45º,PARA ELETROCALHA PERFURADA OU LISA,200X | UN |  | 41.73
75MM.FORNECIMENTO E COLOCACAO
01983 | MAO-DE-OBRA DE ELETRICISTA DE CONSTRUCAOCIVIL, INCLUSIVE ENC | H | 0.5 | 26.73 | 3 | 13.766
ARGOS SOCIAIS
01999 | MAO-DE-OBRA DE SERVENTE DA CONSTRUCAO CIVIL, INCLUSIVE ENCAR | H | 0.5 | 19.33 | 3 | 9.955
GOS SOCIAIS
11988 | CURVA HORIZONTAL, 45º, PARA ELETROCALHA PERFURADA OU LISA, 2 | UN | 1 | 18.0119 | 0 | 18.0119
00X75MM, PRE-ZINCADA
15.018.0598-A | CURVA HORIZONTAL,45º,PARA ELETROCALHA PERFURADA OU LISA,200X | UN |  | 38.56
75MM.FORNECIMENTO E COLOCACAO
11988 | CURVA HORIZONTAL, 45º, PARA ELETROCALHA PERFURADA OU LISA, 2 | UN | 1 | 18.0119 | 0 | 18.0119
00X75MM, PRE-ZINCADA
20060 | MAO-DE-OBRA DE ELETRICISTA DA CONSTRUCAO CIVIL, INCLUSIVE EN | H | 0.5 | 23.16 | 3 | 11.9274
CARGOS SOCIAIS DESONERADOS
20132 | MAO-DE-OBRA DE SERVENTE DA CONSTRUCAO CIVIL, INCLUSIVE ENCAR | H | 0.5 | 16.75 | 3 | 8.6263
GOS SOCIAIS DESONERADOS
15.018.0600-0 | CURVA HORIZONTAL,45º,PARA ELETROCALHA PERFURADA OU LISA,300X | UN |  | 55.42
75MM.FORNECIMENTO E COLOCACAO
01983 | MAO-DE-OBRA DE ELETRICISTA DE CONSTRUCAOCIVIL, INCLUSIVE ENC | H | 0.5 | 26.73 | 3 | 13.766
ARGOS SOCIAIS
01999 | MAO-DE-OBRA DE SERVENTE DA CONSTRUCAO CIVIL, INCLUSIVE ENCAR | H | 0.5 | 19.33 | 3 | 9.955
GOS SOCIAIS
11990 | CURVA HORIZONTAL, 45º, PARA ELETROCALHA PERFURADA OU LISA, 3 | UN | 1 | 31.7033 | 0 | 31.7033
00X75MM, PRE-ZINCADA
15.018.0600-A | CURVA HORIZONTAL,45º,PARA ELETROCALHA PERFURADA OU LISA,300X | UN |  | 52.25
75MM.FORNECIMENTO E COLOCACAO
11990 | CURVA HORIZONTAL, 45º, PARA ELETROCALHA PERFURADA OU LISA, 3 | UN | 1 | 31.7033 | 0 | 31.7033
00X75MM, PRE-ZINCADA
20060 | MAO-DE-OBRA DE ELETRICISTA DA CONSTRUCAO CIVIL, INCLUSIVE EN | H | 0.5 | 23.16 | 3 | 11.9274
CARGOS SOCIAIS DESONERADOS
20132 | MAO-DE-OBRA DE SERVENTE DA CONSTRUCAO CIVIL, INCLUSIVE ENCAR | H | 0.5 | 16.75 | 3 | 8.6263
GOS SOCIAIS DESONERADOS
15.018.0601-0 | CURVA HORIZONTAL,45º,PARA ELETROCALHA PERFURADA OU LISA,400X | UN |  | 66.09
75MM.FORNECIMENTO E COLOCACAO
01983 | MAO-DE-OBRA DE ELETRICISTA DE CONSTRUCAOCIVIL, INCLUSIVE ENC | H | 0.5 | 26.73 | 3 | 13.766
ARGOS SOCIAIS
01999 | MAO-DE-OBRA DE SERVENTE DA CONSTRUCAO CIVIL, INCLUSIVE ENCAR | H | 0.5 | 19.33 | 3 | 9.955
GOS SOCIAIS
11991 | CURVA HORIZONTAL, 45º, PARA ELETROCALHA PERFURADA OU LISA, 4 | UN | 1 | 42.3744 | 0 | 42.3744
00X75MM, PRE-ZINCADA
15.018.0601-A | CURVA HORIZONTAL,45º,PARA ELETROCALHA PERFURADA OU LISA,400X | UN |  | 62.92
75MM.FORNECIMENTO E COLOCACAO
11991 | CURVA HORIZONTAL, 45º, PARA ELETROCALHA PERFURADA OU LISA, 4 | UN | 1 | 42.3744 | 0 | 42.3744
00X75MM, PRE-ZINCADA
20060 | MAO-DE-OBRA DE ELETRICISTA DA CONSTRUCAO CIVIL, INCLUSIVE EN | H | 0.5 | 23.16 | 3 | 11.9274
CARGOS SOCIAIS DESONERADOS
20132 | MAO-DE-OBRA DE SERVENTE DA CONSTRUCAO CIVIL, INCLUSIVE ENCAR | H | 0.5 | 16.75 | 3 | 8.6263
GOS SOCIAIS DESONERADOS
15.018.0602-0 | CURVA HORIZONTAL,45º,PARA ELETROCALHA PERFURADA OU LISA,100X | UN |  | 35.63
100MM.FORNECIMENTO E COLOCACAO
01983 | MAO-DE-OBRA DE ELETRICISTA DE CONSTRUCAOCIVIL, INCLUSIVE ENC | H | 0.5 | 26.73 | 3 | 13.766
ARGOS SOCIAIS
01999 | MAO-DE-OBRA DE SERVENTE DA CONSTRUCAO CIVIL, INCLUSIVE ENCAR | H | 0.5 | 19.33 | 3 | 9.955
GOS SOCIAIS
11992 | CURVA HORIZONTAL, 45º, PARA ELETROCALHA PERFURADA OU LISA, 1 | UN | 1 | 11.91 | 0 | 11.91
00X100MM, PRE-ZINCADA
15.018.0602-A | CURVA HORIZONTAL,45º,PARA ELETROCALHA PERFURADA OU LISA,100X | UN |  | 32.46
100MM.FORNECIMENTO E COLOCACAO
11992 | CURVA HORIZONTAL, 45º, PARA ELETROCALHA PERFURADA OU LISA, 1 | UN | 1 | 11.91 | 0 | 11.91
00X100MM, PRE-ZINCADA
20060 | MAO-DE-OBRA DE ELETRICISTA DA CONSTRUCAO CIVIL, INCLUSIVE EN | H | 0.5 | 23.16 | 3 | 11.9274
CARGOS SOCIAIS DESONERADOS
20132 | MAO-DE-OBRA DE SERVENTE DA CONSTRUCAO CIVIL, INCLUSIVE ENCAR | H | 0.5 | 16.75 | 3 | 8.6263
GOS SOCIAIS DESONERADOS
15.018.0603-0 | CURVA HORIZONTAL,45º,PARA ELETROCALHA PERFURADA OU LISA,150X | UN |  | 41.08
100MM.FORNECIMENTO E COLOCACAO
01983 | MAO-DE-OBRA DE ELETRICISTA DE CONSTRUCAOCIVIL, INCLUSIVE ENC | H | 0.5 | 26.73 | 3 | 13.766
ARGOS SOCIAIS
01999 | MAO-DE-OBRA DE SERVENTE DA CONSTRUCAO CIVIL, INCLUSIVE ENCAR | H | 0.5 | 19.33 | 3 | 9.955
GOS SOCIAIS
11993 | CURVA HORIZONTAL, 45º, PARA ELETROCALHA PERFURADA OU LISA, 1 | UN | 1 | 17.36 | 0 | 17.36
50X100MM, PRE-ZINCADA
15.018.0603-A | CURVA HORIZONTAL,45º,PARA ELETROCALHA PERFURADA OU LISA,150X | UN |  | 37.91
100MM.FORNECIMENTO E COLOCACAO
11993 | CURVA HORIZONTAL, 45º, PARA ELETROCALHA PERFURADA OU LISA, 1 | UN | 1 | 17.36 | 0 | 17.36
50X100MM, PRE-ZINCADA
20060 | MAO-DE-OBRA DE ELETRICISTA DA CONSTRUCAO CIVIL, INCLUSIVE EN | H | 0.5 | 23.16 | 3 | 11.9274
CARGOS SOCIAIS DESONERADOS
20132 | MAO-DE-OBRA DE SERVENTE DA CONSTRUCAO CIVIL, INCLUSIVE ENCAR | H | 0.5 | 16.75 | 3 | 8.6263
GOS SOCIAIS DESONERADOS
15.018.0604-0 | CURVA HORIZONTAL,45º,PARA ELETROCALHA PERFURADA OU LISA,200X | UN |  | 52.05
100MM.FORNECIMENTO E COLOCACAO
01983 | MAO-DE-OBRA DE ELETRICISTA DE CONSTRUCAOCIVIL, INCLUSIVE ENC | H | 0.5 | 26.73 | 3 | 13.766
ARGOS SOCIAIS
01999 | MAO-DE-OBRA DE SERVENTE DA CONSTRUCAO CIVIL, INCLUSIVE ENCAR | H | 0.5 | 19.33 | 3 | 9.955
GOS SOCIAIS
11994 | CURVA HORIZONTAL, 45º, PARA ELETROCALHA PERFURADA OU LISA, 2 | UN | 1 | 28.33 | 0 | 28.33
00X100MM, PRE-ZINCADA
15.018.0604-A | CURVA HORIZONTAL,45º,PARA ELETROCALHA PERFURADA OU LISA,200X | UN |  | 48.88
100MM.FORNECIMENTO E COLOCACAO
11994 | CURVA HORIZONTAL, 45º, PARA ELETROCALHA PERFURADA OU LISA, 2 | UN | 1 | 28.33 | 0 | 28.33
00X100MM, PRE-ZINCADA
20060 | MAO-DE-OBRA DE ELETRICISTA DA CONSTRUCAO CIVIL, INCLUSIVE EN | H | 0.5 | 23.16 | 3 | 11.9274
CARGOS SOCIAIS DESONERADOS
20132 | MAO-DE-OBRA DE SERVENTE DA CONSTRUCAO CIVIL, INCLUSIVE ENCAR | H | 0.5 | 16.75 | 3 | 8.6263
GOS SOCIAIS DESONERADOS
15.018.0606-0 | CURVA HORIZONTAL,45º,PARA ELETROCALHA PERFURADA OU LISA,300X | UN |  | 58.88
100MM.FORNECIMENTO E COLOCACAO
01983 | MAO-DE-OBRA DE ELETRICISTA DE CONSTRUCAOCIVIL, INCLUSIVE ENC | H | 0.5 | 26.73 | 3 | 13.766
ARGOS SOCIAIS
01999 | MAO-DE-OBRA DE SERVENTE DA CONSTRUCAO CIVIL, INCLUSIVE ENCAR | H | 0.5 | 19.33 | 3 | 9.955
GOS SOCIAIS
11996 | CURVA HORIZONTAL, 45º, PARA ELETROCALHA PERFURADA OU LISA, 3 | UN | 1 | 35.16 | 0 | 35.16
00X100MM, PRE-ZINCADA
15.018.0606-A | CURVA HORIZONTAL,45º,PARA ELETROCALHA PERFURADA OU LISA,300X | UN |  | 55.71
100MM.FORNECIMENTO E COLOCACAO
11996 | CURVA HORIZONTAL, 45º, PARA ELETROCALHA PERFURADA OU LISA, 3 | UN | 1 | 35.16 | 0 | 35.16
00X100MM, PRE-ZINCADA
20060 | MAO-DE-OBRA DE ELETRICISTA DA CONSTRUCAO CIVIL, INCLUSIVE EN | H | 0.5 | 23.16 | 3 | 11.9274
CARGOS SOCIAIS DESONERADOS
20132 | MAO-DE-OBRA DE SERVENTE DA CONSTRUCAO CIVIL, INCLUSIVE ENCAR | H | 0.5 | 16.75 | 3 | 8.6263
GOS SOCIAIS DESONERADOS
15.018.0607-0 | CURVA HORIZONTAL,45º,PARA ELETROCALHA PERFURADA OU LISA,400X | UN |  | 63.89
100MM.FORNECIMENTO E COLOCACAO
01983 | MAO-DE-OBRA DE ELETRICISTA DE CONSTRUCAOCIVIL, INCLUSIVE ENC | H | 0.5 | 26.73 | 3 | 13.766
ARGOS SOCIAIS
01999 | MAO-DE-OBRA DE SERVENTE DA CONSTRUCAO CIVIL, INCLUSIVE ENCAR | H | 0.5 | 19.33 | 3 | 9.955
GOS SOCIAIS
11997 | CURVA HORIZONTAL, 45º, PARA ELETROCALHA PERFURADA OU LISA, 4 | UN | 1 | 40.17 | 0 | 40.17
00X100MM, PRE-ZINCADA
15.018.0607-A | CURVA HORIZONTAL,45º,PARA ELETROCALHA PERFURADA OU LISA,400X | UN |  | 60.72
100MM.FORNECIMENTO E COLOCACAO
11997 | CURVA HORIZONTAL, 45º, PARA ELETROCALHA PERFURADA OU LISA, 4 | UN | 1 | 40.17 | 0 | 40.17
00X100MM, PRE-ZINCADA
20060 | MAO-DE-OBRA DE ELETRICISTA DA CONSTRUCAO CIVIL, INCLUSIVE EN | H | 0.5 | 23.16 | 3 | 11.9274
CARGOS SOCIAIS DESONERADOS
20132 | MAO-DE-OBRA DE SERVENTE DA CONSTRUCAO CIVIL, INCLUSIVE ENCAR | H | 0.5 | 16.75 | 3 | 8.6263
GOS SOCIAIS DESONERADOS
15.018.0608-0 | CURVA HORIZONTAL,90º,PARA ELETROCALHA PERFURADA OU LISA,50X5 | UN |  | 29.22
0MM.FORNECIMENTO E COLOCACAO
01983 | MAO-DE-OBRA DE ELETRICISTA DE CONSTRUCAOCIVIL, INCLUSIVE ENC | H | 0.5 | 26.73 | 3 | 13.766
ARGOS SOCIAIS
01999 | MAO-DE-OBRA DE SERVENTE DA CONSTRUCAO CIVIL, INCLUSIVE ENCAR | H | 0.5 | 19.33 | 3 | 9.955
GOS SOCIAIS
13848 | CURVA HORIZONTAL, 90º, PARA ELETROCALHA PERFURADA OU LISA, 5 | UN | 1 | 5.5 | 0 | 5.5
0X50MM, PRE-ZINCADA
15.018.0608-A | CURVA HORIZONTAL,90º,PARA ELETROCALHA PERFURADA OU LISA,50X5 | UN |  | 26.05
0MM.FORNECIMENTO E COLOCACAO
13848 | CURVA HORIZONTAL, 90º, PARA ELETROCALHA PERFURADA OU LISA, 5 | UN | 1 | 5.5 | 0 | 5.5
0X50MM, PRE-ZINCADA
20060 | MAO-DE-OBRA DE ELETRICISTA DA CONSTRUCAO CIVIL, INCLUSIVE EN | H | 0.5 | 23.16 | 3 | 11.9274
CARGOS SOCIAIS DESONERADOS
20132 | MAO-DE-OBRA DE SERVENTE DA CONSTRUCAO CIVIL, INCLUSIVE ENCAR | H | 0.5 | 16.75 | 3 | 8.6263
GOS SOCIAIS DESONERADOS
15.018.0610-0 | CURVA HORIZONTAL,90º,PARA ELETROCALHA PERFURADA OU LISA,100X | UN |  | 35.16
50MM.FORNECIMENTO E COLOCACAO
01983 | MAO-DE-OBRA DE ELETRICISTA DE CONSTRUCAOCIVIL, INCLUSIVE ENC | H | 0.5 | 26.73 | 3 | 13.766
ARGOS SOCIAIS
01999 | MAO-DE-OBRA DE SERVENTE DA CONSTRUCAO CIVIL, INCLUSIVE ENCAR | H | 0.5 | 19.33 | 3 | 9.955
GOS SOCIAIS
11998 | CURVA HORIZONTAL, 90º, PARA ELETROCALHA PERFURADA OU LISA, 1 | UN | 1 | 11.44 | 0 | 11.44
00X50MM, PRE-ZINCADA
15.018.0610-A | CURVA HORIZONTAL,90º,PARA ELETROCALHA PERFURADA OU LISA,100X | UN |  | 31.99
50MM.FORNECIMENTO E COLOCACAO
11998 | CURVA HORIZONTAL, 90º, PARA ELETROCALHA PERFURADA OU LISA, 1 | UN | 1 | 11.44 | 0 | 11.44
00X50MM, PRE-ZINCADA
20060 | MAO-DE-OBRA DE ELETRICISTA DA CONSTRUCAO CIVIL, INCLUSIVE EN | H | 0.5 | 23.16 | 3 | 11.9274
CARGOS SOCIAIS DESONERADOS
20132 | MAO-DE-OBRA DE SERVENTE DA CONSTRUCAO CIVIL, INCLUSIVE ENCAR | H | 0.5 | 16.75 | 3 | 8.6263
GOS SOCIAIS DESONERADOS
15.018.0611-0 | CURVA HORIZONTAL,90º,PARA ELETROCALHA PERFURADA OU LISA,150X | UN |  | 41.44
50MM.FORNECIMENTO E COLOCACAO
01983 | MAO-DE-OBRA DE ELETRICISTA DE CONSTRUCAOCIVIL, INCLUSIVE ENC | H | 0.5 | 26.73 | 3 | 13.766
ARGOS SOCIAIS
01999 | MAO-DE-OBRA DE SERVENTE DA CONSTRUCAO CIVIL, INCLUSIVE ENCAR | H | 0.5 | 19.33 | 3 | 9.955
GOS SOCIAIS
11999 | CURVA HORIZONTAL, 90º, PARA ELETROCALHA PERFURADA OU LISA, 5 | UN | 1 | 17.72 | 0 | 17.72
0X150MM, PRE-ZINCADA
15.018.0611-A | CURVA HORIZONTAL,90º,PARA ELETROCALHA PERFURADA OU LISA,150X | UN |  | 38.27
50MM.FORNECIMENTO E COLOCACAO
11999 | CURVA HORIZONTAL, 90º, PARA ELETROCALHA PERFURADA OU LISA, 5 | UN | 1 | 17.72 | 0 | 17.72
0X150MM, PRE-ZINCADA
20060 | MAO-DE-OBRA DE ELETRICISTA DA CONSTRUCAO CIVIL, INCLUSIVE EN | H | 0.5 | 23.16 | 3 | 11.9274
CARGOS SOCIAIS DESONERADOS
20132 | MAO-DE-OBRA DE SERVENTE DA CONSTRUCAO CIVIL, INCLUSIVE ENCAR | H | 0.5 | 16.75 | 3 | 8.6263
GOS SOCIAIS DESONERADOS
15.018.0612-0 | CURVA HORIZONTAL,90º,PARA ELETROCALHA PERFURADA OU LISA,200X | UN |  | 46.86
50MM.FORNECIMENTO E COLOCACAO
01983 | MAO-DE-OBRA DE ELETRICISTA DE CONSTRUCAOCIVIL, INCLUSIVE ENC | H | 0.5 | 26.73 | 3 | 13.766
ARGOS SOCIAIS
01999 | MAO-DE-OBRA DE SERVENTE DA CONSTRUCAO CIVIL, INCLUSIVE ENCAR | H | 0.5 | 19.33 | 3 | 9.955
GOS SOCIAIS
12000 | CURVA HORIZONTAL, 90º, PARA ELETROCALHA PERFURADA OU LISA, 5 | UN | 1 | 23.14 | 0 | 23.14
0X200MM, PRE-ZINCADA
15.018.0612-A | CURVA HORIZONTAL,90º,PARA ELETROCALHA PERFURADA OU LISA,200X | UN |  | 43.69
50MM.FORNECIMENTO E COLOCACAO
12000 | CURVA HORIZONTAL, 90º, PARA ELETROCALHA PERFURADA OU LISA, 5 | UN | 1 | 23.14 | 0 | 23.14
0X200MM, PRE-ZINCADA
20060 | MAO-DE-OBRA DE ELETRICISTA DA CONSTRUCAO CIVIL, INCLUSIVE EN | H | 0.5 | 23.16 | 3 | 11.9274
CARGOS SOCIAIS DESONERADOS
20132 | MAO-DE-OBRA DE SERVENTE DA CONSTRUCAO CIVIL, INCLUSIVE ENCAR | H | 0.5 | 16.75 | 3 | 8.6263
GOS SOCIAIS DESONERADOS
15.018.0614-0 | CURVA HORIZONTAL,90º,PARA ELETROCALHA PERFURADA OU LISA,300X | UN |  | 60.51
50MM.FORNECIMENTO E COLOCACAO
01983 | MAO-DE-OBRA DE ELETRICISTA DE CONSTRUCAOCIVIL, INCLUSIVE ENC | H | 0.5 | 26.73 | 3 | 13.766
ARGOS SOCIAIS
01999 | MAO-DE-OBRA DE SERVENTE DA CONSTRUCAO CIVIL, INCLUSIVE ENCAR | H | 0.5 | 19.33 | 3 | 9.955
GOS SOCIAIS
12002 | CURVA HORIZONTAL, 90º, PARA ELETROCALHA PERFURADA OU LISA, 5 | UN | 1 | 36.79 | 0 | 36.79
0X300MM, PRE-ZINCADA
15.018.0614-A | CURVA HORIZONTAL,90º,PARA ELETROCALHA PERFURADA OU LISA,300X | UN |  | 57.34
50MM.FORNECIMENTO E COLOCACAO
12002 | CURVA HORIZONTAL, 90º, PARA ELETROCALHA PERFURADA OU LISA, 5 | UN | 1 | 36.79 | 0 | 36.79
0X300MM, PRE-ZINCADA
20060 | MAO-DE-OBRA DE ELETRICISTA DA CONSTRUCAO CIVIL, INCLUSIVE EN | H | 0.5 | 23.16 | 3 | 11.9274
CARGOS SOCIAIS DESONERADOS
20132 | MAO-DE-OBRA DE SERVENTE DA CONSTRUCAO CIVIL, INCLUSIVE ENCAR | H | 0.5 | 16.75 | 3 | 8.6263
GOS SOCIAIS DESONERADOS
15.018.0615-0 | CURVA HORIZONTAL,90º,PARA ELETROCALHA PERFURADA OU LISA,400X | UN |  | 92.22
50MM.FORNECIMENTO E COLOCACAO
01983 | MAO-DE-OBRA DE ELETRICISTA DE CONSTRUCAOCIVIL, INCLUSIVE ENC | H | 0.5 | 26.73 | 3 | 13.766
ARGOS SOCIAIS
01999 | MAO-DE-OBRA DE SERVENTE DA CONSTRUCAO CIVIL, INCLUSIVE ENCAR | H | 0.5 | 19.33 | 3 | 9.955
GOS SOCIAIS
12003 | CURVA HORIZONTAL, 90º, PARA ELETROCALHA PERFURADA OU LISA, 4 | UN | 1 | 68.5 | 0 | 68.5
00X50MM, PRE-ZINCADA
15.018.0615-A | CURVA HORIZONTAL,90º,PARA ELETROCALHA PERFURADA OU LISA,400X | UN |  | 89.05
50MM.FORNECIMENTO E COLOCACAO
12003 | CURVA HORIZONTAL, 90º, PARA ELETROCALHA PERFURADA OU LISA, 4 | UN | 1 | 68.5 | 0 | 68.5
00X50MM, PRE-ZINCADA
20060 | MAO-DE-OBRA DE ELETRICISTA DA CONSTRUCAO CIVIL, INCLUSIVE EN | H | 0.5 | 23.16 | 3 | 11.9274
CARGOS SOCIAIS DESONERADOS
20132 | MAO-DE-OBRA DE SERVENTE DA CONSTRUCAO CIVIL, INCLUSIVE ENCAR | H | 0.5 | 16.75 | 3 | 8.6263
GOS SOCIAIS DESONERADOS
15.018.0616-0 | CURVA HORIZONTAL,90º,PARA ELETROCALHA PERFURADA OU LISA,100X | UN |  | 35.99
75MM.FORNECIMENTO E COLOCACAO
01983 | MAO-DE-OBRA DE ELETRICISTA DE CONSTRUCAOCIVIL, INCLUSIVE ENC | H | 0.5 | 26.73 | 3 | 13.766
ARGOS SOCIAIS
01999 | MAO-DE-OBRA DE SERVENTE DA CONSTRUCAO CIVIL, INCLUSIVE ENCAR | H | 0.5 | 19.33 | 3 | 9.955
GOS SOCIAIS
12004 | CURVA HORIZONTAL, 90º, PARA ELETROCALHA PERFURADA OU LISA, 1 | UN | 1 | 12.2713 | 0 | 12.2713
00X75MM, PRE-ZINCADA
15.018.0616-A | CURVA HORIZONTAL,90º,PARA ELETROCALHA PERFURADA OU LISA,100X | UN |  | 32.82
75MM.FORNECIMENTO E COLOCACAO
12004 | CURVA HORIZONTAL, 90º, PARA ELETROCALHA PERFURADA OU LISA, 1 | UN | 1 | 12.2713 | 0 | 12.2713
00X75MM, PRE-ZINCADA
20060 | MAO-DE-OBRA DE ELETRICISTA DA CONSTRUCAO CIVIL, INCLUSIVE EN | H | 0.5 | 23.16 | 3 | 11.9274
CARGOS SOCIAIS DESONERADOS
20132 | MAO-DE-OBRA DE SERVENTE DA CONSTRUCAO CIVIL, INCLUSIVE ENCAR | H | 0.5 | 16.75 | 3 | 8.6263
GOS SOCIAIS DESONERADOS
15.018.0617-0 | CURVA HORIZONTAL,90º,PARA ELETROCALHA PERFURADA OU LISA,150X | UN |  | 44.86
75MM.FORNECIMENTO E COLOCACAO
01983 | MAO-DE-OBRA DE ELETRICISTA DE CONSTRUCAOCIVIL, INCLUSIVE ENC | H | 0.5 | 26.73 | 3 | 13.766
ARGOS SOCIAIS
01999 | MAO-DE-OBRA DE SERVENTE DA CONSTRUCAO CIVIL, INCLUSIVE ENCAR | H | 0.5 | 19.33 | 3 | 9.955
GOS SOCIAIS
12005 | CURVA HORIZONTAL, 90º, PARA ELETROCALHA PERFURADA OU LISA, 1 | UN | 1 | 21.1422 | 0 | 21.1422
50X75MM, PRE-ZINCADA
15.018.0617-A | CURVA HORIZONTAL,90º,PARA ELETROCALHA PERFURADA OU LISA,150X | UN |  | 41.69
75MM.FORNECIMENTO E COLOCACAO
12005 | CURVA HORIZONTAL, 90º, PARA ELETROCALHA PERFURADA OU LISA, 1 | UN | 1 | 21.1422 | 0 | 21.1422
50X75MM, PRE-ZINCADA
20060 | MAO-DE-OBRA DE ELETRICISTA DA CONSTRUCAO CIVIL, INCLUSIVE EN | H | 0.5 | 23.16 | 3 | 11.9274
CARGOS SOCIAIS DESONERADOS
20132 | MAO-DE-OBRA DE SERVENTE DA CONSTRUCAO CIVIL, INCLUSIVE ENCAR | H | 0.5 | 16.75 | 3 | 8.6263
GOS SOCIAIS DESONERADOS
15.018.0618-0 | CURVA HORIZONTAL,90º,PARA ELETROCALHA PERFURADA OU LISA,200X | UN |  | 50.69
75MM.FORNECIMENTO E COLOCACAO
01983 | MAO-DE-OBRA DE ELETRICISTA DE CONSTRUCAOCIVIL, INCLUSIVE ENC | H | 0.5 | 26.73 | 3 | 13.766
ARGOS SOCIAIS
01999 | MAO-DE-OBRA DE SERVENTE DA CONSTRUCAO CIVIL, INCLUSIVE ENCAR | H | 0.5 | 19.33 | 3 | 9.955
GOS SOCIAIS
12006 | CURVA HORIZONTAL, 90º, PARA ELETROCALHA PERFURADA OU LISA, 2 | UN | 1 | 26.9728 | 0 | 26.9728
00X75MM, PRE-ZINCADA
15.018.0618-A | CURVA HORIZONTAL,90º,PARA ELETROCALHA PERFURADA OU LISA,200X | UN |  | 47.52
75MM.FORNECIMENTO E COLOCACAO
12006 | CURVA HORIZONTAL, 90º, PARA ELETROCALHA PERFURADA OU LISA, 2 | UN | 1 | 26.9728 | 0 | 26.9728
00X75MM, PRE-ZINCADA
20060 | MAO-DE-OBRA DE ELETRICISTA DA CONSTRUCAO CIVIL, INCLUSIVE EN | H | 0.5 | 23.16 | 3 | 11.9274
CARGOS SOCIAIS DESONERADOS
20132 | MAO-DE-OBRA DE SERVENTE DA CONSTRUCAO CIVIL, INCLUSIVE ENCAR | H | 0.5 | 16.75 | 3 | 8.6263
GOS SOCIAIS DESONERADOS
15.018.0620-0 | CURVA HORIZONTAL,90º,PARA ELETROCALHA PERFURADA OU LISA,300X | UN |  | 59.67
75MM.FORNECIMENTO E COLOCACAO
01983 | MAO-DE-OBRA DE ELETRICISTA DE CONSTRUCAOCIVIL, INCLUSIVE ENC | H | 0.5 | 26.73 | 3 | 13.766
ARGOS SOCIAIS
01999 | MAO-DE-OBRA DE SERVENTE DA CONSTRUCAO CIVIL, INCLUSIVE ENCAR | H | 0.5 | 19.33 | 3 | 9.955
GOS SOCIAIS
12008 | CURVA HORIZONTAL, 90º, PARA ELETROCALHA PERFURADA OU LISA, 3 | UN | 1 | 35.9537 | 0 | 35.9537
00X75MM, PRE-ZINCADA
15.018.0620-A | CURVA HORIZONTAL,90º,PARA ELETROCALHA PERFURADA OU LISA,300X | UN |  | 56.5
75MM.FORNECIMENTO E COLOCACAO
12008 | CURVA HORIZONTAL, 90º, PARA ELETROCALHA PERFURADA OU LISA, 3 | UN | 1 | 35.9537 | 0 | 35.9537
00X75MM, PRE-ZINCADA
20060 | MAO-DE-OBRA DE ELETRICISTA DA CONSTRUCAO CIVIL, INCLUSIVE EN | H | 0.5 | 23.16 | 3 | 11.9274
CARGOS SOCIAIS DESONERADOS
20132 | MAO-DE-OBRA DE SERVENTE DA CONSTRUCAO CIVIL, INCLUSIVE ENCAR | H | 0.5 | 16.75 | 3 | 8.6263
GOS SOCIAIS DESONERADOS
15.018.0621-0 | CURVA HORIZONTAL,90º,PARA ELETROCALHA PERFURADA OU LISA,400X | UN |  | 112.93
75MM.FORNECIMENTO E COLOCACAO
01983 | MAO-DE-OBRA DE ELETRICISTA DE CONSTRUCAOCIVIL, INCLUSIVE ENC | H | 0.5 | 26.73 | 3 | 13.766
ARGOS SOCIAIS
01999 | MAO-DE-OBRA DE SERVENTE DA CONSTRUCAO CIVIL, INCLUSIVE ENCAR | H | 0.5 | 19.33 | 3 | 9.955
GOS SOCIAIS
12009 | CURVA HORIZONTAL, 90º, PARA ELETROCALHA PERFURADA OU LISA, 4 | UN | 1 | 89.2092 | 0 | 89.2092
00X75MM, PRE-ZINCADA
15.018.0621-A | CURVA HORIZONTAL,90º,PARA ELETROCALHA PERFURADA OU LISA,400X | UN |  | 109.76
75MM.FORNECIMENTO E COLOCACAO
12009 | CURVA HORIZONTAL, 90º, PARA ELETROCALHA PERFURADA OU LISA, 4 | UN | 1 | 89.2092 | 0 | 89.2092
00X75MM, PRE-ZINCADA
20060 | MAO-DE-OBRA DE ELETRICISTA DA CONSTRUCAO CIVIL, INCLUSIVE EN | H | 0.5 | 23.16 | 3 | 11.9274
CARGOS SOCIAIS DESONERADOS
20132 | MAO-DE-OBRA DE SERVENTE DA CONSTRUCAO CIVIL, INCLUSIVE ENCAR | H | 0.5 | 16.75 | 3 | 8.6263
GOS SOCIAIS DESONERADOS
15.018.0622-0 | CURVA HORIZONTAL,90º,PARA ELETROCALHA PERFURADA OU LISA,100X | UN |  | 36.8
100MM.FORNECIMENTO E COLOCACAO
01983 | MAO-DE-OBRA DE ELETRICISTA DE CONSTRUCAOCIVIL, INCLUSIVE ENC | H | 0.5 | 26.73 | 3 | 13.766
ARGOS SOCIAIS
01999 | MAO-DE-OBRA DE SERVENTE DA CONSTRUCAO CIVIL, INCLUSIVE ENCAR | H | 0.5 | 19.33 | 3 | 9.955
GOS SOCIAIS
12010 | CURVA HORIZONTAL, 90º, PARA ELETROCALHA PERFURADA OU LISA, 1 | UN | 1 | 13.08 | 0 | 13.08
00X100MM, PRE-ZINCADA
15.018.0622-A | CURVA HORIZONTAL,90º,PARA ELETROCALHA PERFURADA OU LISA,100X | UN |  | 33.63
100MM.FORNECIMENTO E COLOCACAO
12010 | CURVA HORIZONTAL, 90º, PARA ELETROCALHA PERFURADA OU LISA, 1 | UN | 1 | 13.08 | 0 | 13.08
00X100MM, PRE-ZINCADA
20060 | MAO-DE-OBRA DE ELETRICISTA DA CONSTRUCAO CIVIL, INCLUSIVE EN | H | 0.5 | 23.16 | 3 | 11.9274
CARGOS SOCIAIS DESONERADOS
20132 | MAO-DE-OBRA DE SERVENTE DA CONSTRUCAO CIVIL, INCLUSIVE ENCAR | H | 0.5 | 16.75 | 3 | 8.6263
GOS SOCIAIS DESONERADOS
15.018.0623-0 | CURVA HORIZONTAL,90º,PARA ELETROCALHA PERFURADA OU LISA,150X | UN |  | 48.46
100MM.FORNECIMENTO E COLOCACAO
01983 | MAO-DE-OBRA DE ELETRICISTA DE CONSTRUCAOCIVIL, INCLUSIVE ENC | H | 0.5 | 26.73 | 3 | 13.766
ARGOS SOCIAIS
01999 | MAO-DE-OBRA DE SERVENTE DA CONSTRUCAO CIVIL, INCLUSIVE ENCAR | H | 0.5 | 19.33 | 3 | 9.955
GOS SOCIAIS
12011 | CURVA HORIZONTAL, 90º, PARA ELETROCALHA PERFURADA OU LISA, 1 | UN | 1 | 24.74 | 0 | 24.74
50X100MM, PRE-ZINCADA
15.018.0623-A | CURVA HORIZONTAL,90º,PARA ELETROCALHA PERFURADA OU LISA,150X | UN |  | 45.29
100MM.FORNECIMENTO E COLOCACAO
12011 | CURVA HORIZONTAL, 90º, PARA ELETROCALHA PERFURADA OU LISA, 1 | UN | 1 | 24.74 | 0 | 24.74
50X100MM, PRE-ZINCADA
20060 | MAO-DE-OBRA DE ELETRICISTA DA CONSTRUCAO CIVIL, INCLUSIVE EN | H | 0.5 | 23.16 | 3 | 11.9274
CARGOS SOCIAIS DESONERADOS
20132 | MAO-DE-OBRA DE SERVENTE DA CONSTRUCAO CIVIL, INCLUSIVE ENCAR | H | 0.5 | 16.75 | 3 | 8.6263
GOS SOCIAIS DESONERADOS
15.018.0624-0 | CURVA HORIZONTAL,90º,PARA ELETROCALHA PERFURADA OU LISA,200X | UN |  | 54.49
100MM.FORNECIMENTO E COLOCACAO
01983 | MAO-DE-OBRA DE ELETRICISTA DE CONSTRUCAOCIVIL, INCLUSIVE ENC | H | 0.5 | 26.73 | 3 | 13.766
ARGOS SOCIAIS
01999 | MAO-DE-OBRA DE SERVENTE DA CONSTRUCAO CIVIL, INCLUSIVE ENCAR | H | 0.5 | 19.33 | 3 | 9.955
GOS SOCIAIS
12012 | CURVA HORIZONTAL, 90º, PARA ELETROCALHA PERFURADA OU LISA, 2 | UN | 1 | 30.77 | 0 | 30.77
00X100MM, PRE-ZINCADA
15.018.0624-A | CURVA HORIZONTAL,90º,PARA ELETROCALHA PERFURADA OU LISA,200X | UN |  | 51.32
100MM.FORNECIMENTO E COLOCACAO
12012 | CURVA HORIZONTAL, 90º, PARA ELETROCALHA PERFURADA OU LISA, 2 | UN | 1 | 30.77 | 0 | 30.77
00X100MM, PRE-ZINCADA
20060 | MAO-DE-OBRA DE ELETRICISTA DA CONSTRUCAO CIVIL, INCLUSIVE EN | H | 0.5 | 23.16 | 3 | 11.9274
CARGOS SOCIAIS DESONERADOS
20132 | MAO-DE-OBRA DE SERVENTE DA CONSTRUCAO CIVIL, INCLUSIVE ENCAR | H | 0.5 | 16.75 | 3 | 8.6263
GOS SOCIAIS DESONERADOS
15.018.0626-0 | CURVA HORIZONTAL,90º,PARA ELETROCALHA PERFURADA OU LISA,300X | UN |  | 65.25
100MM.FORNECIMENTO E COLOCACAO
01983 | MAO-DE-OBRA DE ELETRICISTA DE CONSTRUCAOCIVIL, INCLUSIVE ENC | H | 0.5 | 26.73 | 3 | 13.766
ARGOS SOCIAIS
01999 | MAO-DE-OBRA DE SERVENTE DA CONSTRUCAO CIVIL, INCLUSIVE ENCAR | H | 0.5 | 19.33 | 3 | 9.955
GOS SOCIAIS
12014 | CURVA HORIZONTAL, 90º, PARA ELETROCALHA PERFURADA OU LISA, 3 | UN | 1 | 41.53 | 0 | 41.53
00X100MM, PRE-ZINCADA
15.018.0626-A | CURVA HORIZONTAL,90º,PARA ELETROCALHA PERFURADA OU LISA,300X | UN |  | 62.08
100MM.FORNECIMENTO E COLOCACAO
12014 | CURVA HORIZONTAL, 90º, PARA ELETROCALHA PERFURADA OU LISA, 3 | UN | 1 | 41.53 | 0 | 41.53
00X100MM, PRE-ZINCADA
20060 | MAO-DE-OBRA DE ELETRICISTA DA CONSTRUCAO CIVIL, INCLUSIVE EN | H | 0.5 | 23.16 | 3 | 11.9274
CARGOS SOCIAIS DESONERADOS
20132 | MAO-DE-OBRA DE SERVENTE DA CONSTRUCAO CIVIL, INCLUSIVE ENCAR | H | 0.5 | 16.75 | 3 | 8.6263
GOS SOCIAIS DESONERADOS
15.018.0627-0 | CURVA HORIZONTAL,90º,PARA ELETROCALHA PERFURADA OU LISA,400X | UN |  | 99.43
100MM.FORNECIMENTO E COLOCACAO
01983 | MAO-DE-OBRA DE ELETRICISTA DE CONSTRUCAOCIVIL, INCLUSIVE ENC | H | 0.5 | 26.73 | 3 | 13.766
ARGOS SOCIAIS
01999 | MAO-DE-OBRA DE SERVENTE DA CONSTRUCAO CIVIL, INCLUSIVE ENCAR | H | 0.5 | 19.33 | 3 | 9.955
GOS SOCIAIS
12015 | CURVA HORIZONTAL, 90º, PARA ELETROCALHA PERFURADA OU LISA, 4 | UN | 1 | 75.71 | 0 | 75.71
00X100MM, PRE-ZINCADA
15.018.0627-A | CURVA HORIZONTAL,90º,PARA ELETROCALHA PERFURADA OU LISA,400X | UN |  | 96.26
100MM.FORNECIMENTO E COLOCACAO
12015 | CURVA HORIZONTAL, 90º, PARA ELETROCALHA PERFURADA OU LISA, 4 | UN | 1 | 75.71 | 0 | 75.71
00X100MM, PRE-ZINCADA
20060 | MAO-DE-OBRA DE ELETRICISTA DA CONSTRUCAO CIVIL, INCLUSIVE EN | H | 0.5 | 23.16 | 3 | 11.9274
CARGOS SOCIAIS DESONERADOS
20132 | MAO-DE-OBRA DE SERVENTE DA CONSTRUCAO CIVIL, INCLUSIVE ENCAR | H | 0.5 | 16.75 | 3 | 8.6263
GOS SOCIAIS DESONERADOS
15.018.0628-0 | CURVA VERTICAL,EXTERNA,30º,PARA ELETROCALHA PERFURADA OU LIS | UN |  | 30.06
A,50X50MM.FORNECIMENTO E COLOCACAO
01983 | MAO-DE-OBRA DE ELETRICISTA DE CONSTRUCAOCIVIL, INCLUSIVE ENC | H | 0.5 | 26.73 | 3 | 13.766
ARGOS SOCIAIS
01999 | MAO-DE-OBRA DE SERVENTE DA CONSTRUCAO CIVIL, INCLUSIVE ENCAR | H | 0.5 | 19.33 | 3 | 9.955
GOS SOCIAIS
13849 | CURVA VERTICAL EXTERNA, 30º, PARA ELETROCALHA PERFURADA OU L | UN | 1 | 6.3407 | 0 | 6.3407
ISA, 50X50MM, PRE-ZINCADA
15.018.0628-A | CURVA VERTICAL,EXTERNA,30º,PARA ELETROCALHA PERFURADA OU LIS | UN |  | 26.89
A,50X50MM.FORNECIMENTO E COLOCACAO
13849 | CURVA VERTICAL EXTERNA, 30º, PARA ELETROCALHA PERFURADA OU L | UN | 1 | 6.3407 | 0 | 6.3407
ISA, 50X50MM, PRE-ZINCADA
20060 | MAO-DE-OBRA DE ELETRICISTA DA CONSTRUCAO CIVIL, INCLUSIVE EN | H | 0.5 | 23.16 | 3 | 11.9274
CARGOS SOCIAIS DESONERADOS
20132 | MAO-DE-OBRA DE SERVENTE DA CONSTRUCAO CIVIL, INCLUSIVE ENCAR | H | 0.5 | 16.75 | 3 | 8.6263
GOS SOCIAIS DESONERADOS
15.018.0630-0 | CURVA VERTICAL,EXTERNA,30º,PARA ELETROCALHA PERFURADA OU LIS | UN |  | 32.28
A,100X50MM.FORNECIMENTO E COLOCACAO
01983 | MAO-DE-OBRA DE ELETRICISTA DE CONSTRUCAOCIVIL, INCLUSIVE ENC | H | 0.5 | 26.73 | 3 | 13.766
ARGOS SOCIAIS
01999 | MAO-DE-OBRA DE SERVENTE DA CONSTRUCAO CIVIL, INCLUSIVE ENCAR | H | 0.5 | 19.33 | 3 | 9.955
GOS SOCIAIS
12016 | CURVA VERTICAL EXTERNA, 30º, PARA ELETROCALHA PERFURADA OU L | UN | 1 | 8.5609 | 0 | 8.5609
ISA, 100X50MM, PRE-ZZINCADA
15.018.0630-A | CURVA VERTICAL,EXTERNA,30º,PARA ELETROCALHA PERFURADA OU LIS | UN |  | 29.11
A,100X50MM.FORNECIMENTO E COLOCACAO
12016 | CURVA VERTICAL EXTERNA, 30º, PARA ELETROCALHA PERFURADA OU L | UN | 1 | 8.5609 | 0 | 8.5609
ISA, 100X50MM, PRE-ZZINCADA
20060 | MAO-DE-OBRA DE ELETRICISTA DA CONSTRUCAO CIVIL, INCLUSIVE EN | H | 0.5 | 23.16 | 3 | 11.9274
CARGOS SOCIAIS DESONERADOS
20132 | MAO-DE-OBRA DE SERVENTE DA CONSTRUCAO CIVIL, INCLUSIVE ENCAR | H | 0.5 | 16.75 | 3 | 8.6263
GOS SOCIAIS DESONERADOS
15.018.0631-0 | CURVA VERTICAL,EXTERNA,30º,PARA ELETROCALHA PERFURADA OU LIS | UN |  | 34.3
A,150X50MM.FORNECIMENTO E COLOCACAO
01983 | MAO-DE-OBRA DE ELETRICISTA DE CONSTRUCAOCIVIL, INCLUSIVE ENC | H | 0.5 | 26.73 | 3 | 13.766
ARGOS SOCIAIS
01999 | MAO-DE-OBRA DE SERVENTE DA CONSTRUCAO CIVIL, INCLUSIVE ENCAR | H | 0.5 | 19.33 | 3 | 9.955
GOS SOCIAIS
12017 | CURVA VERTICAL EXTERNA, 30º, PARA ELETROCALHA PERFURADA OU L | UN | 1 | 10.5811 | 0 | 10.5811
ISA, 150X50MM, PRE-ZINCADA
15.018.0631-A | CURVA VERTICAL,EXTERNA,30º,PARA ELETROCALHA PERFURADA OU LIS | UN |  | 31.13
A,150X50MM.FORNECIMENTO E COLOCACAO
12017 | CURVA VERTICAL EXTERNA, 30º, PARA ELETROCALHA PERFURADA OU L | UN | 1 | 10.5811 | 0 | 10.5811
ISA, 150X50MM, PRE-ZINCADA
20060 | MAO-DE-OBRA DE ELETRICISTA DA CONSTRUCAO CIVIL, INCLUSIVE EN | H | 0.5 | 23.16 | 3 | 11.9274
CARGOS SOCIAIS DESONERADOS
20132 | MAO-DE-OBRA DE SERVENTE DA CONSTRUCAO CIVIL, INCLUSIVE ENCAR | H | 0.5 | 16.75 | 3 | 8.6263
GOS SOCIAIS DESONERADOS
15.018.0632-0 | CURVA VERTICAL,EXTERNA,30º,PARA ELETROCALHA PERFURADA OU LIS | UN |  | 36.39
A,200X50MM.FORNECIMENTO E COLOCACAO
01983 | MAO-DE-OBRA DE ELETRICISTA DE CONSTRUCAOCIVIL, INCLUSIVE ENC | H | 0.5 | 26.73 | 3 | 13.766
ARGOS SOCIAIS
01999 | MAO-DE-OBRA DE SERVENTE DA CONSTRUCAO CIVIL, INCLUSIVE ENCAR | H | 0.5 | 19.33 | 3 | 9.955
GOS SOCIAIS
12018 | CURVA VERTICAL EXTERNA, 30º, PARA ELETROCALHA PERFURADA OU L | UN | 1 | 12.6713 | 0 | 12.6713
ISA, 200X50MM, PRE-ZINCADA
15.018.0632-A | CURVA VERTICAL,EXTERNA,30º,PARA ELETROCALHA PERFURADA OU LIS | UN |  | 33.22
A,200X50MM.FORNECIMENTO E COLOCACAO
12018 | CURVA VERTICAL EXTERNA, 30º, PARA ELETROCALHA PERFURADA OU L | UN | 1 | 12.6713 | 0 | 12.6713
ISA, 200X50MM, PRE-ZINCADA
20060 | MAO-DE-OBRA DE ELETRICISTA DA CONSTRUCAO CIVIL, INCLUSIVE EN | H | 0.5 | 23.16 | 3 | 11.9274
CARGOS SOCIAIS DESONERADOS
20132 | MAO-DE-OBRA DE SERVENTE DA CONSTRUCAO CIVIL, INCLUSIVE ENCAR | H | 0.5 | 16.75 | 3 | 8.6263
GOS SOCIAIS DESONERADOS
15.018.0634-0 | CURVA VERTICAL,EXTERNA,30º,PARA ELETROCALHA PERFURADA OU LIS | UN |  | 40.4
A,300X50MM.FORNECIMENTO E COLOCACAO
01983 | MAO-DE-OBRA DE ELETRICISTA DE CONSTRUCAOCIVIL, INCLUSIVE ENC | H | 0.5 | 26.73 | 3 | 13.766
ARGOS SOCIAIS
01999 | MAO-DE-OBRA DE SERVENTE DA CONSTRUCAO CIVIL, INCLUSIVE ENCAR | H | 0.5 | 19.33 | 3 | 9.955
GOS SOCIAIS
12020 | CURVA VERTICAL EXTERNA, 30º, PARA ELETROCALHA PERFURADA OU L | UN | 1 | 16.6817 | 0 | 16.6817
ISA, 300X50MM, PRE-ZINCADA
15.018.0634-A | CURVA VERTICAL,EXTERNA,30º,PARA ELETROCALHA PERFURADA OU LIS | UN |  | 37.23
A,300X50MM.FORNECIMENTO E COLOCACAO
12020 | CURVA VERTICAL EXTERNA, 30º, PARA ELETROCALHA PERFURADA OU L | UN | 1 | 16.6817 | 0 | 16.6817
ISA, 300X50MM, PRE-ZINCADA
20060 | MAO-DE-OBRA DE ELETRICISTA DA CONSTRUCAO CIVIL, INCLUSIVE EN | H | 0.5 | 23.16 | 3 | 11.9274
CARGOS SOCIAIS DESONERADOS
20132 | MAO-DE-OBRA DE SERVENTE DA CONSTRUCAO CIVIL, INCLUSIVE ENCAR | H | 0.5 | 16.75 | 3 | 8.6263
GOS SOCIAIS DESONERADOS
15.018.0635-0 | CURVA VERTICAL,EXTERNA,30º,PARA ELETROCALHA PERFURADA OU LIS | UN |  | 44.69
A,400X50MM.FORNECIMENTO E COLOCACAO
01983 | MAO-DE-OBRA DE ELETRICISTA DE CONSTRUCAOCIVIL, INCLUSIVE ENC | H | 0.5 | 26.73 | 3 | 13.766
ARGOS SOCIAIS
01999 | MAO-DE-OBRA DE SERVENTE DA CONSTRUCAO CIVIL, INCLUSIVE ENCAR | H | 0.5 | 19.33 | 3 | 9.955
GOS SOCIAIS
12021 | CURVA VERTICAL EXTERNA, 30º, PARA ELETROCALHA PERFURADA OU L | UN | 1 | 20.9722 | 0 | 20.9722
ISA, 400X50MM, PRE-ZINCADA
15.018.0635-A | CURVA VERTICAL,EXTERNA,30º,PARA ELETROCALHA PERFURADA OU LIS | UN |  | 41.52
A,400X50MM.FORNECIMENTO E COLOCACAO
12021 | CURVA VERTICAL EXTERNA, 30º, PARA ELETROCALHA PERFURADA OU L | UN | 1 | 20.9722 | 0 | 20.9722
ISA, 400X50MM, PRE-ZINCADA
20060 | MAO-DE-OBRA DE ELETRICISTA DA CONSTRUCAO CIVIL, INCLUSIVE EN | H | 0.5 | 23.16 | 3 | 11.9274
CARGOS SOCIAIS DESONERADOS
20132 | MAO-DE-OBRA DE SERVENTE DA CONSTRUCAO CIVIL, INCLUSIVE ENCAR | H | 0.5 | 16.75 | 3 | 8.6263
GOS SOCIAIS DESONERADOS
15.018.0636-0 | CURVA VERTICAL,EXTERNA,30º,PARA ELETROCALHA PERFURADA OU LIS | UN |  | 31.72
A,100X75MM.FORNECIMENTO E COLOCACAO
01983 | MAO-DE-OBRA DE ELETRICISTA DE CONSTRUCAOCIVIL, INCLUSIVE ENC | H | 0.5 | 26.73 | 3 | 13.766
ARGOS SOCIAIS
01999 | MAO-DE-OBRA DE SERVENTE DA CONSTRUCAO CIVIL, INCLUSIVE ENCAR | H | 0.5 | 19.33 | 3 | 9.955
GOS SOCIAIS
12022 | CURVA VERTICAL EXTERNA, 30º, PARA ELETROCALHA PERFURADA OU L | UN | 1 | 8.0008 | 0 | 8.0008
ISA, 100X75MM, PRE-ZINCADA
15.018.0636-A | CURVA VERTICAL,EXTERNA,30º,PARA ELETROCALHA PERFURADA OU LIS | UN |  | 28.55
A,100X75MM.FORNECIMENTO E COLOCACAO
12022 | CURVA VERTICAL EXTERNA, 30º, PARA ELETROCALHA PERFURADA OU L | UN | 1 | 8.0008 | 0 | 8.0008
ISA, 100X75MM, PRE-ZINCADA
20060 | MAO-DE-OBRA DE ELETRICISTA DA CONSTRUCAO CIVIL, INCLUSIVE EN | H | 0.5 | 23.16 | 3 | 11.9274
CARGOS SOCIAIS DESONERADOS
20132 | MAO-DE-OBRA DE SERVENTE DA CONSTRUCAO CIVIL, INCLUSIVE ENCAR | H | 0.5 | 16.75 | 3 | 8.6263
GOS SOCIAIS DESONERADOS
15.018.0637-0 | CURVA VERTICAL,EXTERNA,30º,PARA ELETROCALHA PERFURADA OU LIS | UN |  | 36.93
A,150X75MM.FORNECIMENTO E COLOCACAO
01983 | MAO-DE-OBRA DE ELETRICISTA DE CONSTRUCAOCIVIL, INCLUSIVE ENC | H | 0.5 | 26.73 | 3 | 13.766
ARGOS SOCIAIS
01999 | MAO-DE-OBRA DE SERVENTE DA CONSTRUCAO CIVIL, INCLUSIVE ENCAR | H | 0.5 | 19.33 | 3 | 9.955
GOS SOCIAIS
12023 | CURVA VERTICAL EXTERNA, 30º, PARA ELETROCALHA PERFURADA OU L | UN | 1 | 13.2114 | 0 | 13.2114
ISA, 150X75MM, PRE-ZINCADA
15.018.0637-A | CURVA VERTICAL,EXTERNA,30º,PARA ELETROCALHA PERFURADA OU LIS | UN |  | 33.76
A,150X75MM.FORNECIMENTO E COLOCACAO
12023 | CURVA VERTICAL EXTERNA, 30º, PARA ELETROCALHA PERFURADA OU L | UN | 1 | 13.2114 | 0 | 13.2114
ISA, 150X75MM, PRE-ZINCADA
20060 | MAO-DE-OBRA DE ELETRICISTA DA CONSTRUCAO CIVIL, INCLUSIVE EN | H | 0.5 | 23.16 | 3 | 11.9274
CARGOS SOCIAIS DESONERADOS
20132 | MAO-DE-OBRA DE SERVENTE DA CONSTRUCAO CIVIL, INCLUSIVE ENCAR | H | 0.5 | 16.75 | 3 | 8.6263
GOS SOCIAIS DESONERADOS
15.018.0638-0 | CURVA VERTICAL,EXTERNA,30º,PARA ELETROCALHA PERFURADA OU LIS | UN |  | 39.31
A,200X75MM.FORNECIMENTO E COLOCACAO
01983 | MAO-DE-OBRA DE ELETRICISTA DE CONSTRUCAOCIVIL, INCLUSIVE ENC | H | 0.5 | 26.73 | 3 | 13.766
ARGOS SOCIAIS
01999 | MAO-DE-OBRA DE SERVENTE DA CONSTRUCAO CIVIL, INCLUSIVE ENCAR | H | 0.5 | 19.33 | 3 | 9.955
GOS SOCIAIS
12024 | CURVA VERTICAL EXTERNA, 30º, PARA ELETROCALHA PERFURADA OU L | UN | 1 | 15.5916 | 0 | 15.5916
ISA, 200X75MM, PRE-ZINCADA
15.018.0638-A | CURVA VERTICAL,EXTERNA,30º,PARA ELETROCALHA PERFURADA OU LIS | UN |  | 36.14
A,200X75MM.FORNECIMENTO E COLOCACAO
12024 | CURVA VERTICAL EXTERNA, 30º, PARA ELETROCALHA PERFURADA OU L | UN | 1 | 15.5916 | 0 | 15.5916
ISA, 200X75MM, PRE-ZINCADA
20060 | MAO-DE-OBRA DE ELETRICISTA DA CONSTRUCAO CIVIL, INCLUSIVE EN | H | 0.5 | 23.16 | 3 | 11.9274
CARGOS SOCIAIS DESONERADOS
20132 | MAO-DE-OBRA DE SERVENTE DA CONSTRUCAO CIVIL, INCLUSIVE ENCAR | H | 0.5 | 16.75 | 3 | 8.6263
GOS SOCIAIS DESONERADOS
15.018.0640-0 | CURVA VERTICAL,EXTERNA,30º,PARA ELETROCALHA PERFURADA OU LIS | UN |  | 43.03
A,300X75MM.FORNECIMENTO E COLOCACAO
01983 | MAO-DE-OBRA DE ELETRICISTA DE CONSTRUCAOCIVIL, INCLUSIVE ENC | H | 0.5 | 26.73 | 3 | 13.766
ARGOS SOCIAIS
01999 | MAO-DE-OBRA DE SERVENTE DA CONSTRUCAO CIVIL, INCLUSIVE ENCAR | H | 0.5 | 19.33 | 3 | 9.955
GOS SOCIAIS
12026 | CURVA VERTICAL EXTERNA, 30º, PARA ELETROCALHA PERFURADA OU L | UN | 1 | 19.312 | 0 | 19.312
ISA, 300X75MM, PRE-ZINCADA
15.018.0640-A | CURVA VERTICAL,EXTERNA,30º,PARA ELETROCALHA PERFURADA OU LIS | UN |  | 39.86
A,300X75MM.FORNECIMENTO E COLOCACAO
12026 | CURVA VERTICAL EXTERNA, 30º, PARA ELETROCALHA PERFURADA OU L | UN | 1 | 19.312 | 0 | 19.312
ISA, 300X75MM, PRE-ZINCADA
20060 | MAO-DE-OBRA DE ELETRICISTA DA CONSTRUCAO CIVIL, INCLUSIVE EN | H | 0.5 | 23.16 | 3 | 11.9274
CARGOS SOCIAIS DESONERADOS
20132 | MAO-DE-OBRA DE SERVENTE DA CONSTRUCAO CIVIL, INCLUSIVE ENCAR | H | 0.5 | 16.75 | 3 | 8.6263
GOS SOCIAIS DESONERADOS
15.018.0641-0 | CURVA VERTICAL,EXTERNA,30º,PARA ELETROCALHA PERFURADA OU LIS | UN |  | 47.33
A,400X75MM.FORNECIMENTO E COLOCACAO
01983 | MAO-DE-OBRA DE ELETRICISTA DE CONSTRUCAOCIVIL, INCLUSIVE ENC | H | 0.5 | 26.73 | 3 | 13.766
ARGOS SOCIAIS
01999 | MAO-DE-OBRA DE SERVENTE DA CONSTRUCAO CIVIL, INCLUSIVE ENCAR | H | 0.5 | 19.33 | 3 | 9.955
GOS SOCIAIS
12027 | CURVA VERTICAL EXTERNA, 30º, PARA ELETROCALHA PERFURADA OU L | UN | 1 | 23.6124 | 0 | 23.6124
ISA, 400X75MM, PRE-ZINCADA
15.018.0641-A | CURVA VERTICAL,EXTERNA,30º,PARA ELETROCALHA PERFURADA OU LIS | UN |  | 44.16
A,400X75MM.FORNECIMENTO E COLOCACAO
12027 | CURVA VERTICAL EXTERNA, 30º, PARA ELETROCALHA PERFURADA OU L | UN | 1 | 23.6124 | 0 | 23.6124
ISA, 400X75MM, PRE-ZINCADA
20060 | MAO-DE-OBRA DE ELETRICISTA DA CONSTRUCAO CIVIL, INCLUSIVE EN | H | 0.5 | 23.16 | 3 | 11.9274
CARGOS SOCIAIS DESONERADOS
20132 | MAO-DE-OBRA DE SERVENTE DA CONSTRUCAO CIVIL, INCLUSIVE ENCAR | H | 0.5 | 16.75 | 3 | 8.6263
GOS SOCIAIS DESONERADOS
15.018.0642-0 | CURVA VERTICAL,EXTERNA,30º,PARA ELETROCALHA PERFURADA OU LIS | UN |  | 37.89
A,100X100MM.FORNECIMENTO E COLOCACAO
01983 | MAO-DE-OBRA DE ELETRICISTA DE CONSTRUCAOCIVIL, INCLUSIVE ENC | H | 0.5 | 26.73 | 3 | 13.766
ARGOS SOCIAIS
01999 | MAO-DE-OBRA DE SERVENTE DA CONSTRUCAO CIVIL, INCLUSIVE ENCAR | H | 0.5 | 19.33 | 3 | 9.955
GOS SOCIAIS
12028 | CURVA VERTICAL EXTERNA, 30º, PARA ELETROCALHA PERFURADA OU L | UN | 1 | 14.1715 | 0 | 14.1715
ISA, 100X100MM, PRE-ZINCADA
15.018.0642-A | CURVA VERTICAL,EXTERNA,30º,PARA ELETROCALHA PERFURADA OU LIS | UN |  | 34.72
A,100X100MM.FORNECIMENTO E COLOCACAO
12028 | CURVA VERTICAL EXTERNA, 30º, PARA ELETROCALHA PERFURADA OU L | UN | 1 | 14.1715 | 0 | 14.1715
ISA, 100X100MM, PRE-ZINCADA
20060 | MAO-DE-OBRA DE ELETRICISTA DA CONSTRUCAO CIVIL, INCLUSIVE EN | H | 0.5 | 23.16 | 3 | 11.9274
CARGOS SOCIAIS DESONERADOS
20132 | MAO-DE-OBRA DE SERVENTE DA CONSTRUCAO CIVIL, INCLUSIVE ENCAR | H | 0.5 | 16.75 | 3 | 8.6263
GOS SOCIAIS DESONERADOS
15.018.0643-0 | CURVA VERTICAL,EXTERNA,30º,PARA ELETROCALHA PERFURADA OU LIS | UN |  | 40.11
A,150X100MM.FORNECIMENTO E COLOCACAO
01983 | MAO-DE-OBRA DE ELETRICISTA DE CONSTRUCAOCIVIL, INCLUSIVE ENC | H | 0.5 | 26.73 | 3 | 13.766
ARGOS SOCIAIS
01999 | MAO-DE-OBRA DE SERVENTE DA CONSTRUCAO CIVIL, INCLUSIVE ENCAR | H | 0.5 | 19.33 | 3 | 9.955
GOS SOCIAIS
12029 | CURVA VERTICAL EXTERNA, 30º, PARA ELETROCALHA PERFURADA OU L | UN | 1 | 16.3917 | 0 | 16.3917
ISA, 150X100MM, PRE-ZINCADA
15.018.0643-A | CURVA VERTICAL,EXTERNA,30º,PARA ELETROCALHA PERFURADA OU LIS | UN |  | 36.94
A,150X100MM.FORNECIMENTO E COLOCACAO
12029 | CURVA VERTICAL EXTERNA, 30º, PARA ELETROCALHA PERFURADA OU L | UN | 1 | 16.3917 | 0 | 16.3917
ISA, 150X100MM, PRE-ZINCADA
20060 | MAO-DE-OBRA DE ELETRICISTA DA CONSTRUCAO CIVIL, INCLUSIVE EN | H | 0.5 | 23.16 | 3 | 11.9274
CARGOS SOCIAIS DESONERADOS
20132 | MAO-DE-OBRA DE SERVENTE DA CONSTRUCAO CIVIL, INCLUSIVE ENCAR | H | 0.5 | 16.75 | 3 | 8.6263
GOS SOCIAIS DESONERADOS
15.018.0644-0 | CURVA VERTICAL,EXTERNA,30º,PARA ELETROCALHA PERFURADA OU LIS | UN |  | 42.49
A,200X100MM.FORNECIMENTO E COLOCACAO
01983 | MAO-DE-OBRA DE ELETRICISTA DE CONSTRUCAOCIVIL, INCLUSIVE ENC | H | 0.5 | 26.73 | 3 | 13.766
ARGOS SOCIAIS
01999 | MAO-DE-OBRA DE SERVENTE DA CONSTRUCAO CIVIL, INCLUSIVE ENCAR | H | 0.5 | 19.33 | 3 | 9.955
GOS SOCIAIS
12030 | CURVA VERTICAL EXTERNA, 30º, PARA ELETROCALHA PERFURADA OU L | UN | 1 | 18.7719 | 0 | 18.7719
ISA, 200X100MM, PRE-ZINCADA
15.018.0644-A | CURVA VERTICAL,EXTERNA,30º,PARA ELETROCALHA PERFURADA OU LIS | UN |  | 39.32
A,200X100MM.FORNECIMENTO E COLOCACAO
12030 | CURVA VERTICAL EXTERNA, 30º, PARA ELETROCALHA PERFURADA OU L | UN | 1 | 18.7719 | 0 | 18.7719
ISA, 200X100MM, PRE-ZINCADA
20060 | MAO-DE-OBRA DE ELETRICISTA DA CONSTRUCAO CIVIL, INCLUSIVE EN | H | 0.5 | 23.16 | 3 | 11.9274
CARGOS SOCIAIS DESONERADOS
20132 | MAO-DE-OBRA DE SERVENTE DA CONSTRUCAO CIVIL, INCLUSIVE ENCAR | H | 0.5 | 16.75 | 3 | 8.6263
GOS SOCIAIS DESONERADOS
15.018.0646-0 | CURVA VERTICAL,EXTERNA,30º,PARA ELETROCALHA PERFURADA OU LIS | UN |  | 42.4
A,300X100MM.FORNECIMENTO E COLOCACAO
01983 | MAO-DE-OBRA DE ELETRICISTA DE CONSTRUCAOCIVIL, INCLUSIVE ENC | H | 0.5 | 26.73 | 3 | 13.766
ARGOS SOCIAIS
01999 | MAO-DE-OBRA DE SERVENTE DA CONSTRUCAO CIVIL, INCLUSIVE ENCAR | H | 0.5 | 19.33 | 3 | 9.955
GOS SOCIAIS
12032 | CURVA VERTICAL EXTERNA, 30º, PARA ELETROCALHA PERFURADA OU L | UN | 1 | 18.6819 | 0 | 18.6819
ISA, 300X100MM, PRE-ZINCADA
15.018.0646-A | CURVA VERTICAL,EXTERNA,30º,PARA ELETROCALHA PERFURADA OU LIS | UN |  | 39.23
A,300X100MM.FORNECIMENTO E COLOCACAO
12032 | CURVA VERTICAL EXTERNA, 30º, PARA ELETROCALHA PERFURADA OU L | UN | 1 | 18.6819 | 0 | 18.6819
ISA, 300X100MM, PRE-ZINCADA
20060 | MAO-DE-OBRA DE ELETRICISTA DA CONSTRUCAO CIVIL, INCLUSIVE EN | H | 0.5 | 23.16 | 3 | 11.9274
CARGOS SOCIAIS DESONERADOS
20132 | MAO-DE-OBRA DE SERVENTE DA CONSTRUCAO CIVIL, INCLUSIVE ENCAR | H | 0.5 | 16.75 | 3 | 8.6263
GOS SOCIAIS DESONERADOS
15.018.0647-0 | CURVA VERTICAL,EXTERNA,30º,PARA ELETROCALHA PERFURADA OU LIS | UN |  | 50.24
A,400X100MM.FORNECIMENTO E COLOCACAO
01983 | MAO-DE-OBRA DE ELETRICISTA DE CONSTRUCAOCIVIL, INCLUSIVE ENC | H | 0.5 | 26.73 | 3 | 13.766
ARGOS SOCIAIS
01999 | MAO-DE-OBRA DE SERVENTE DA CONSTRUCAO CIVIL, INCLUSIVE ENCAR | H | 0.5 | 19.33 | 3 | 9.955
GOS SOCIAIS
12033 | CURVA VERTICAL EXTERNA, 30º, PARA ELETROCALHA PERFURADA OU L | UN | 1 | 26.5227 | 0 | 26.5227
ISA, 400X100MM, PRE-ZINCADA
15.018.0647-A | CURVA VERTICAL,EXTERNA,30º,PARA ELETROCALHA PERFURADA OU LIS | UN |  | 47.07
A,400X100MM.FORNECIMENTO E COLOCACAO
12033 | CURVA VERTICAL EXTERNA, 30º, PARA ELETROCALHA PERFURADA OU L | UN | 1 | 26.5227 | 0 | 26.5227
ISA, 400X100MM, PRE-ZINCADA
20060 | MAO-DE-OBRA DE ELETRICISTA DA CONSTRUCAO CIVIL, INCLUSIVE EN | H | 0.5 | 23.16 | 3 | 11.9274
CARGOS SOCIAIS DESONERADOS
20132 | MAO-DE-OBRA DE SERVENTE DA CONSTRUCAO CIVIL, INCLUSIVE ENCAR | H | 0.5 | 16.75 | 3 | 8.6263
GOS SOCIAIS DESONERADOS
15.018.0648-0 | CURVA VERTICAL,EXTERNA,45º,PARA ELETROCALHA PERFURADA OU LIS | UN |  | 30.06
A,50X50MM.FORNECIMENTO E COLOCACAO
01983 | MAO-DE-OBRA DE ELETRICISTA DE CONSTRUCAOCIVIL, INCLUSIVE ENC | H | 0.5 | 26.73 | 3 | 13.766
ARGOS SOCIAIS
01999 | MAO-DE-OBRA DE SERVENTE DA CONSTRUCAO CIVIL, INCLUSIVE ENCAR | H | 0.5 | 19.33 | 3 | 9.955
GOS SOCIAIS
13850 | CURVA VERTICAL EXTERNA, 45º, PARA ELETROCALHA PERFURADA OU L | UN | 1 | 6.34 | 0 | 6.34
ISA, 50X50MM, PRE-ZINCADA
15.018.0648-A | CURVA VERTICAL,EXTERNA,45º,PARA ELETROCALHA PERFURADA OU LIS | UN |  | 26.89
A,50X50MM.FORNECIMENTO E COLOCACAO
13850 | CURVA VERTICAL EXTERNA, 45º, PARA ELETROCALHA PERFURADA OU L | UN | 1 | 6.34 | 0 | 6.34
ISA, 50X50MM, PRE-ZINCADA
20060 | MAO-DE-OBRA DE ELETRICISTA DA CONSTRUCAO CIVIL, INCLUSIVE EN | H | 0.5 | 23.16 | 3 | 11.9274
CARGOS SOCIAIS DESONERADOS
20132 | MAO-DE-OBRA DE SERVENTE DA CONSTRUCAO CIVIL, INCLUSIVE ENCAR | H | 0.5 | 16.75 | 3 | 8.6263
GOS SOCIAIS DESONERADOS
15.018.0650-0 | CURVA VERTICAL,EXTERNA,45º,PARA ELETROCALHA PERFURADA OU LIS | UN |  | 32.28
A,100X50MM.FORNECIMENTO E COLOCACAO
01983 | MAO-DE-OBRA DE ELETRICISTA DE CONSTRUCAOCIVIL, INCLUSIVE ENC | H | 0.5 | 26.73 | 3 | 13.766
ARGOS SOCIAIS
01999 | MAO-DE-OBRA DE SERVENTE DA CONSTRUCAO CIVIL, INCLUSIVE ENCAR | H | 0.5 | 19.33 | 3 | 9.955
GOS SOCIAIS
12034 | CURVA VERTICAL EXTERNA 45º, PARA ELETROCALHA PERFURADA OU LI | UN | 1 | 8.56 | 0 | 8.56
SA, 100X50MM, PRE-ZINCADA
15.018.0650-A | CURVA VERTICAL,EXTERNA,45º,PARA ELETROCALHA PERFURADA OU LIS | UN |  | 29.11
A,100X50MM.FORNECIMENTO E COLOCACAO
12034 | CURVA VERTICAL EXTERNA 45º, PARA ELETROCALHA PERFURADA OU LI | UN | 1 | 8.56 | 0 | 8.56
SA, 100X50MM, PRE-ZINCADA
20060 | MAO-DE-OBRA DE ELETRICISTA DA CONSTRUCAO CIVIL, INCLUSIVE EN | H | 0.5 | 23.16 | 3 | 11.9274
CARGOS SOCIAIS DESONERADOS
20132 | MAO-DE-OBRA DE SERVENTE DA CONSTRUCAO CIVIL, INCLUSIVE ENCAR | H | 0.5 | 16.75 | 3 | 8.6263
GOS SOCIAIS DESONERADOS
15.018.0651-0 | CURVA VERTICAL,EXTERNA,45º,PARA ELETROCALHA PERFURADA OU LIS | UN |  | 34.3
A,150X50MM.FORNECIMENTO E COLOCACAO
01983 | MAO-DE-OBRA DE ELETRICISTA DE CONSTRUCAOCIVIL, INCLUSIVE ENC | H | 0.5 | 26.73 | 3 | 13.766
ARGOS SOCIAIS
01999 | MAO-DE-OBRA DE SERVENTE DA CONSTRUCAO CIVIL, INCLUSIVE ENCAR | H | 0.5 | 19.33 | 3 | 9.955
GOS SOCIAIS
12035 | CURVA VERTICAL EXTERNA 45º, PARA ELETROCALHA PERFURADA OU LI | UN | 1 | 10.58 | 0 | 10.58
SA, 150X50MM, PRE-ZINCADA
15.018.0651-A | CURVA VERTICAL,EXTERNA,45º,PARA ELETROCALHA PERFURADA OU LIS | UN |  | 31.13
A,150X50MM.FORNECIMENTO E COLOCACAO
12035 | CURVA VERTICAL EXTERNA 45º, PARA ELETROCALHA PERFURADA OU LI | UN | 1 | 10.58 | 0 | 10.58
SA, 150X50MM, PRE-ZINCADA
20060 | MAO-DE-OBRA DE ELETRICISTA DA CONSTRUCAO CIVIL, INCLUSIVE EN | H | 0.5 | 23.16 | 3 | 11.9274
CARGOS SOCIAIS DESONERADOS
20132 | MAO-DE-OBRA DE SERVENTE DA CONSTRUCAO CIVIL, INCLUSIVE ENCAR | H | 0.5 | 16.75 | 3 | 8.6263
GOS SOCIAIS DESONERADOS
15.018.0652-0 | CURVA VERTICAL,EXTERNA,45º,PARA ELETROCALHA PERFURADA OU LIS | UN |  | 36.39
A,200X50MM.FORNECIMENTO E COLOCACAO
01983 | MAO-DE-OBRA DE ELETRICISTA DE CONSTRUCAOCIVIL, INCLUSIVE ENC | H | 0.5 | 26.73 | 3 | 13.766
ARGOS SOCIAIS
01999 | MAO-DE-OBRA DE SERVENTE DA CONSTRUCAO CIVIL, INCLUSIVE ENCAR | H | 0.5 | 19.33 | 3 | 9.955
GOS SOCIAIS
12036 | CURVA VERTICAL EXTERNA 45º, PARA ELETROCALHA PERFURADA OU LI | UN | 1 | 12.67 | 0 | 12.67
SA, 200X50MM, PRE-ZINCADA
15.018.0652-A | CURVA VERTICAL,EXTERNA,45º,PARA ELETROCALHA PERFURADA OU LIS | UN |  | 33.22
A,200X50MM.FORNECIMENTO E COLOCACAO
12036 | CURVA VERTICAL EXTERNA 45º, PARA ELETROCALHA PERFURADA OU LI | UN | 1 | 12.67 | 0 | 12.67
SA, 200X50MM, PRE-ZINCADA
20060 | MAO-DE-OBRA DE ELETRICISTA DA CONSTRUCAO CIVIL, INCLUSIVE EN | H | 0.5 | 23.16 | 3 | 11.9274
CARGOS SOCIAIS DESONERADOS
20132 | MAO-DE-OBRA DE SERVENTE DA CONSTRUCAO CIVIL, INCLUSIVE ENCAR | H | 0.5 | 16.75 | 3 | 8.6263
GOS SOCIAIS DESONERADOS
15.018.0654-0 | CURVA VERTICAL,EXTERNA,45º,PARA ELETROCALHA PERFURADA OU LIS | UN |  | 40.4
A,300X50MM.FORNECIMENTO E COLOCACAO
01983 | MAO-DE-OBRA DE ELETRICISTA DE CONSTRUCAOCIVIL, INCLUSIVE ENC | H | 0.5 | 26.73 | 3 | 13.766
ARGOS SOCIAIS
01999 | MAO-DE-OBRA DE SERVENTE DA CONSTRUCAO CIVIL, INCLUSIVE ENCAR | H | 0.5 | 19.33 | 3 | 9.955
GOS SOCIAIS
12038 | CURVA VERTICAL EXTERNA 45º, PARA ELETROCALHA PERFURADA OU LI | UN | 1 | 16.68 | 0 | 16.68
SA, 300X50MM, PRE-ZINCADA
15.018.0654-A | CURVA VERTICAL,EXTERNA,45º,PARA ELETROCALHA PERFURADA OU LIS | UN |  | 37.23
A,300X50MM.FORNECIMENTO E COLOCACAO
12038 | CURVA VERTICAL EXTERNA 45º, PARA ELETROCALHA PERFURADA OU LI | UN | 1 | 16.68 | 0 | 16.68
SA, 300X50MM, PRE-ZINCADA
20060 | MAO-DE-OBRA DE ELETRICISTA DA CONSTRUCAO CIVIL, INCLUSIVE EN | H | 0.5 | 23.16 | 3 | 11.9274
CARGOS SOCIAIS DESONERADOS
20132 | MAO-DE-OBRA DE SERVENTE DA CONSTRUCAO CIVIL, INCLUSIVE ENCAR | H | 0.5 | 16.75 | 3 | 8.6263
GOS SOCIAIS DESONERADOS
15.018.0655-0 | CURVA VERTICAL,EXTERNA,45º,PARA ELETROCALHA PERFURADA OU LIS | UN |  | 44.69
A,400X50MM.FORNECIMENTO E COLOCACAO
01983 | MAO-DE-OBRA DE ELETRICISTA DE CONSTRUCAOCIVIL, INCLUSIVE ENC | H | 0.5 | 26.73 | 3 | 13.766
ARGOS SOCIAIS
01999 | MAO-DE-OBRA DE SERVENTE DA CONSTRUCAO CIVIL, INCLUSIVE ENCAR | H | 0.5 | 19.33 | 3 | 9.955
GOS SOCIAIS
12039 | CURVA VERTICAL EXTERNA 45º, PARA ELETROCALHA PERFURADA OU LI | UN | 1 | 20.97 | 0 | 20.97
SA, 400X50MM, PRE-ZINCADA
15.018.0655-A | CURVA VERTICAL,EXTERNA,45º,PARA ELETROCALHA PERFURADA OU LIS | UN |  | 41.52
A,400X50MM.FORNECIMENTO E COLOCACAO
12039 | CURVA VERTICAL EXTERNA 45º, PARA ELETROCALHA PERFURADA OU LI | UN | 1 | 20.97 | 0 | 20.97
SA, 400X50MM, PRE-ZINCADA
20060 | MAO-DE-OBRA DE ELETRICISTA DA CONSTRUCAO CIVIL, INCLUSIVE EN | H | 0.5 | 23.16 | 3 | 11.9274
CARGOS SOCIAIS DESONERADOS
20132 | MAO-DE-OBRA DE SERVENTE DA CONSTRUCAO CIVIL, INCLUSIVE ENCAR | H | 0.5 | 16.75 | 3 | 8.6263
GOS SOCIAIS DESONERADOS
15.018.0656-0 | CURVA VERTICAL,EXTERNA,45º,PARA ELETROCALHA PERFURADA OU LIS | UN |  | 31.72
A,100X75MM.FORNECIMENTO E COLOCACAO
01983 | MAO-DE-OBRA DE ELETRICISTA DE CONSTRUCAOCIVIL, INCLUSIVE ENC | H | 0.5 | 26.73 | 3 | 13.766
ARGOS SOCIAIS
01999 | MAO-DE-OBRA DE SERVENTE DA CONSTRUCAO CIVIL, INCLUSIVE ENCAR | H | 0.5 | 19.33 | 3 | 9.955
GOS SOCIAIS
12040 | CURVA VERTICAL EXTERNA 45º, PARA ELETROCALHA PERFURADA OU LI | UN | 1 | 8.0008 | 0 | 8.0008
SA, 100X75MM, PRE-ZINCADA
15.018.0656-A | CURVA VERTICAL,EXTERNA,45º,PARA ELETROCALHA PERFURADA OU LIS | UN |  | 28.55
A,100X75MM.FORNECIMENTO E COLOCACAO
12040 | CURVA VERTICAL EXTERNA 45º, PARA ELETROCALHA PERFURADA OU LI | UN | 1 | 8.0008 | 0 | 8.0008
SA, 100X75MM, PRE-ZINCADA
20060 | MAO-DE-OBRA DE ELETRICISTA DA CONSTRUCAO CIVIL, INCLUSIVE EN | H | 0.5 | 23.16 | 3 | 11.9274
CARGOS SOCIAIS DESONERADOS
20132 | MAO-DE-OBRA DE SERVENTE DA CONSTRUCAO CIVIL, INCLUSIVE ENCAR | H | 0.5 | 16.75 | 3 | 8.6263
GOS SOCIAIS DESONERADOS
15.018.0657-0 | CURVA VERTICAL,EXTERNA,45º,PARA ELETROCALHA PERFURADA OU LIS | UN |  | 36.93
A,150X75MM.FORNECIMENTO E COLOCACAO
01983 | MAO-DE-OBRA DE ELETRICISTA DE CONSTRUCAOCIVIL, INCLUSIVE ENC | H | 0.5 | 26.73 | 3 | 13.766
ARGOS SOCIAIS
01999 | MAO-DE-OBRA DE SERVENTE DA CONSTRUCAO CIVIL, INCLUSIVE ENCAR | H | 0.5 | 19.33 | 3 | 9.955
GOS SOCIAIS
12041 | CURVA VERTICAL EXTERNA 45º, PARA ELETROCALHA PERFURADA OU LI | UN | 1 | 13.2114 | 0 | 13.2114
SA, 150X75MM, PRE-ZINCADA
15.018.0657-A | CURVA VERTICAL,EXTERNA,45º,PARA ELETROCALHA PERFURADA OU LIS | UN |  | 33.76
A,150X75MM.FORNECIMENTO E COLOCACAO
12041 | CURVA VERTICAL EXTERNA 45º, PARA ELETROCALHA PERFURADA OU LI | UN | 1 | 13.2114 | 0 | 13.2114
SA, 150X75MM, PRE-ZINCADA
20060 | MAO-DE-OBRA DE ELETRICISTA DA CONSTRUCAO CIVIL, INCLUSIVE EN | H | 0.5 | 23.16 | 3 | 11.9274
CARGOS SOCIAIS DESONERADOS
20132 | MAO-DE-OBRA DE SERVENTE DA CONSTRUCAO CIVIL, INCLUSIVE ENCAR | H | 0.5 | 16.75 | 3 | 8.6263
GOS SOCIAIS DESONERADOS
15.018.0658-0 | CURVA VERTICAL,EXTERNA,45º,PARA ELETROCALHA PERFURADA OU LIS | UN |  | 39.31
A,200X75MM.FORNECIMENTO E COLOCACAO
01983 | MAO-DE-OBRA DE ELETRICISTA DE CONSTRUCAOCIVIL, INCLUSIVE ENC | H | 0.5 | 26.73 | 3 | 13.766
ARGOS SOCIAIS
01999 | MAO-DE-OBRA DE SERVENTE DA CONSTRUCAO CIVIL, INCLUSIVE ENCAR | H | 0.5 | 19.33 | 3 | 9.955
GOS SOCIAIS
12042 | CURVA VERTICAL EXTERNA 45º, PARA ELETROCALHA PERFURADA OU LI | UN | 1 | 15.5916 | 0 | 15.5916
SA, 200X75MM, PRE-ZINCADA
15.018.0658-A | CURVA VERTICAL,EXTERNA,45º,PARA ELETROCALHA PERFURADA OU LIS | UN |  | 36.14
A,200X75MM.FORNECIMENTO E COLOCACAO
12042 | CURVA VERTICAL EXTERNA 45º, PARA ELETROCALHA PERFURADA OU LI | UN | 1 | 15.5916 | 0 | 15.5916
SA, 200X75MM, PRE-ZINCADA
20060 | MAO-DE-OBRA DE ELETRICISTA DA CONSTRUCAO CIVIL, INCLUSIVE EN | H | 0.5 | 23.16 | 3 | 11.9274
CARGOS SOCIAIS DESONERADOS
20132 | MAO-DE-OBRA DE SERVENTE DA CONSTRUCAO CIVIL, INCLUSIVE ENCAR | H | 0.5 | 16.75 | 3 | 8.6263
GOS SOCIAIS DESONERADOS
15.018.0660-0 | CURVA VERTICAL,EXTERNA,45º,PARA ELETROCALHA PERFURADA OU LIS | UN |  | 43.03
A,300X75MM.FORNECIMENTO E COLOCACAO
01983 | MAO-DE-OBRA DE ELETRICISTA DE CONSTRUCAOCIVIL, INCLUSIVE ENC | H | 0.5 | 26.73 | 3 | 13.766
ARGOS SOCIAIS
01999 | MAO-DE-OBRA DE SERVENTE DA CONSTRUCAO CIVIL, INCLUSIVE ENCAR | H | 0.5 | 19.33 | 3 | 9.955
GOS SOCIAIS
12044 | CURVA VERTICAL EXTERNA 45º, PARA ELETROCALHA PERFURADA OU LI | UN | 1 | 19.312 | 0 | 19.312
SA, 300X75MM, PRE-ZINCADA
15.018.0660-A | CURVA VERTICAL,EXTERNA,45º,PARA ELETROCALHA PERFURADA OU LIS | UN |  | 39.86
A,300X75MM.FORNECIMENTO E COLOCACAO
12044 | CURVA VERTICAL EXTERNA 45º, PARA ELETROCALHA PERFURADA OU LI | UN | 1 | 19.312 | 0 | 19.312
SA, 300X75MM, PRE-ZINCADA
20060 | MAO-DE-OBRA DE ELETRICISTA DA CONSTRUCAO CIVIL, INCLUSIVE EN | H | 0.5 | 23.16 | 3 | 11.9274
CARGOS SOCIAIS DESONERADOS
20132 | MAO-DE-OBRA DE SERVENTE DA CONSTRUCAO CIVIL, INCLUSIVE ENCAR | H | 0.5 | 16.75 | 3 | 8.6263
GOS SOCIAIS DESONERADOS
15.018.0661-0 | CURVA VERTICAL,EXTERNA,45º,PARA ELETROCALHA PERFURADA OU LIS | UN |  | 47.33
A,400X75MM.FORNECIMENTO E COLOCACAO
01983 | MAO-DE-OBRA DE ELETRICISTA DE CONSTRUCAOCIVIL, INCLUSIVE ENC | H | 0.5 | 26.73 | 3 | 13.766
ARGOS SOCIAIS
01999 | MAO-DE-OBRA DE SERVENTE DA CONSTRUCAO CIVIL, INCLUSIVE ENCAR | H | 0.5 | 19.33 | 3 | 9.955
GOS SOCIAIS
12045 | CURVA VERTICAL EXTERNA 45º, PARA ELETROCALHA PERFURADA OU LI | UN | 1 | 23.6124 | 0 | 23.6124
SA, 400X75MM, PRE-ZINCADA
15.018.0661-A | CURVA VERTICAL,EXTERNA,45º,PARA ELETROCALHA PERFURADA OU LIS | UN |  | 44.16
A,400X75MM.FORNECIMENTO E COLOCACAO
12045 | CURVA VERTICAL EXTERNA 45º, PARA ELETROCALHA PERFURADA OU LI | UN | 1 | 23.6124 | 0 | 23.6124
SA, 400X75MM, PRE-ZINCADA
20060 | MAO-DE-OBRA DE ELETRICISTA DA CONSTRUCAO CIVIL, INCLUSIVE EN | H | 0.5 | 23.16 | 3 | 11.9274
CARGOS SOCIAIS DESONERADOS
20132 | MAO-DE-OBRA DE SERVENTE DA CONSTRUCAO CIVIL, INCLUSIVE ENCAR | H | 0.5 | 16.75 | 3 | 8.6263
GOS SOCIAIS DESONERADOS
15.018.0662-0 | CURVA VERTICAL,EXTERNA,45º,PARA ELETROCALHA PERFURADA OU LIS | UN |  | 37.89
A,100X100MM.FORNECIMENTO E COLOCACAO
01983 | MAO-DE-OBRA DE ELETRICISTA DE CONSTRUCAOCIVIL, INCLUSIVE ENC | H | 0.5 | 26.73 | 3 | 13.766
ARGOS SOCIAIS
01999 | MAO-DE-OBRA DE SERVENTE DA CONSTRUCAO CIVIL, INCLUSIVE ENCAR | H | 0.5 | 19.33 | 3 | 9.955
GOS SOCIAIS
12046 | CURVA VERTICAL EXTERNA 45º, PARA ELETROCALHA PERFURADA OU LI | UN | 1 | 14.17 | 0 | 14.17
SA, 100X100MM, PRE-ZZINCADA
15.018.0662-A | CURVA VERTICAL,EXTERNA,45º,PARA ELETROCALHA PERFURADA OU LIS | UN |  | 34.72
A,100X100MM.FORNECIMENTO E COLOCACAO
12046 | CURVA VERTICAL EXTERNA 45º, PARA ELETROCALHA PERFURADA OU LI | UN | 1 | 14.17 | 0 | 14.17
SA, 100X100MM, PRE-ZZINCADA
20060 | MAO-DE-OBRA DE ELETRICISTA DA CONSTRUCAO CIVIL, INCLUSIVE EN | H | 0.5 | 23.16 | 3 | 11.9274
CARGOS SOCIAIS DESONERADOS
20132 | MAO-DE-OBRA DE SERVENTE DA CONSTRUCAO CIVIL, INCLUSIVE ENCAR | H | 0.5 | 16.75 | 3 | 8.6263
GOS SOCIAIS DESONERADOS
15.018.0663-0 | CURVA VERTICAL,EXTERNA,45º,PARA ELETROCALHA PERFURADA OU LIS | UN |  | 40.11
A,150X100MM.FORNECIMENTO E COLOCACAO
01983 | MAO-DE-OBRA DE ELETRICISTA DE CONSTRUCAOCIVIL, INCLUSIVE ENC | H | 0.5 | 26.73 | 3 | 13.766
ARGOS SOCIAIS
01999 | MAO-DE-OBRA DE SERVENTE DA CONSTRUCAO CIVIL, INCLUSIVE ENCAR | H | 0.5 | 19.33 | 3 | 9.955
GOS SOCIAIS
12047 | CURVA VERTICAL EXTERNA 45º, PARA ELETROCALHA PERFURADA OU LI | UN | 1 | 16.39 | 0 | 16.39
SA, 150X100MM, PRE-ZINCADA
15.018.0663-A | CURVA VERTICAL,EXTERNA,45º,PARA ELETROCALHA PERFURADA OU LIS | UN |  | 36.94
A,150X100MM.FORNECIMENTO E COLOCACAO
12047 | CURVA VERTICAL EXTERNA 45º, PARA ELETROCALHA PERFURADA OU LI | UN | 1 | 16.39 | 0 | 16.39
SA, 150X100MM, PRE-ZINCADA
20060 | MAO-DE-OBRA DE ELETRICISTA DA CONSTRUCAO CIVIL, INCLUSIVE EN | H | 0.5 | 23.16 | 3 | 11.9274
CARGOS SOCIAIS DESONERADOS
20132 | MAO-DE-OBRA DE SERVENTE DA CONSTRUCAO CIVIL, INCLUSIVE ENCAR | H | 0.5 | 16.75 | 3 | 8.6263
GOS SOCIAIS DESONERADOS
15.018.0664-0 | CURVA VERTICAL,EXTERNA,45º,PARA ELETROCALHA PERFURADA OU LIS | UN |  | 42.49
A,200X100MM.FORNECIMENTO E COLOCACAO
01983 | MAO-DE-OBRA DE ELETRICISTA DE CONSTRUCAOCIVIL, INCLUSIVE ENC | H | 0.5 | 26.73 | 3 | 13.766
ARGOS SOCIAIS
01999 | MAO-DE-OBRA DE SERVENTE DA CONSTRUCAO CIVIL, INCLUSIVE ENCAR | H | 0.5 | 19.33 | 3 | 9.955
GOS SOCIAIS
12048 | CURVA VERTICAL EXTERNA 45º, PARA ELETROCALHA PERFURADA OU LI | UN | 1 | 18.77 | 0 | 18.77
SA, 200X100MM, PRE-ZINCADA
15.018.0664-A | CURVA VERTICAL,EXTERNA,45º,PARA ELETROCALHA PERFURADA OU LIS | UN |  | 39.32
A,200X100MM.FORNECIMENTO E COLOCACAO
12048 | CURVA VERTICAL EXTERNA 45º, PARA ELETROCALHA PERFURADA OU LI | UN | 1 | 18.77 | 0 | 18.77
SA, 200X100MM, PRE-ZINCADA
20060 | MAO-DE-OBRA DE ELETRICISTA DA CONSTRUCAO CIVIL, INCLUSIVE EN | H | 0.5 | 23.16 | 3 | 11.9274
CARGOS SOCIAIS DESONERADOS
20132 | MAO-DE-OBRA DE SERVENTE DA CONSTRUCAO CIVIL, INCLUSIVE ENCAR | H | 0.5 | 16.75 | 3 | 8.6263
GOS SOCIAIS DESONERADOS
15.018.0666-0 | CURVA VERTICAL,EXTERNA,45º,PARA ELETROCALHA PERFURADA OU LIS | UN |  | 42.4
A,300X100MM.FORNECIMENTO E COLOCACAO
01983 | MAO-DE-OBRA DE ELETRICISTA DE CONSTRUCAOCIVIL, INCLUSIVE ENC | H | 0.5 | 26.73 | 3 | 13.766
ARGOS SOCIAIS
01999 | MAO-DE-OBRA DE SERVENTE DA CONSTRUCAO CIVIL, INCLUSIVE ENCAR | H | 0.5 | 19.33 | 3 | 9.955
GOS SOCIAIS
12050 | CURVA VERTICAL EXTERNA 45º, PARA ELETROCALHA PERFURADA OU LI | UN | 1 | 18.68 | 0 | 18.68
SA, 300X100MM, PRE-ZINCADA
15.018.0666-A | CURVA VERTICAL,EXTERNA,45º,PARA ELETROCALHA PERFURADA OU LIS | UN |  | 39.23
A,300X100MM.FORNECIMENTO E COLOCACAO
12050 | CURVA VERTICAL EXTERNA 45º, PARA ELETROCALHA PERFURADA OU LI | UN | 1 | 18.68 | 0 | 18.68
SA, 300X100MM, PRE-ZINCADA
20060 | MAO-DE-OBRA DE ELETRICISTA DA CONSTRUCAO CIVIL, INCLUSIVE EN | H | 0.5 | 23.16 | 3 | 11.9274
CARGOS SOCIAIS DESONERADOS
20132 | MAO-DE-OBRA DE SERVENTE DA CONSTRUCAO CIVIL, INCLUSIVE ENCAR | H | 0.5 | 16.75 | 3 | 8.6263
GOS SOCIAIS DESONERADOS
15.018.0667-0 | CURVA VERTICAL,EXTERNA,45º,PARA ELETROCALHA PERFURADA OU LIS | UN |  | 50.24
A,400X100MM.FORNECIMENTO E COLOCACAO
01983 | MAO-DE-OBRA DE ELETRICISTA DE CONSTRUCAOCIVIL, INCLUSIVE ENC | H | 0.5 | 26.73 | 3 | 13.766
ARGOS SOCIAIS
01999 | MAO-DE-OBRA DE SERVENTE DA CONSTRUCAO CIVIL, INCLUSIVE ENCAR | H | 0.5 | 19.33 | 3 | 9.955
GOS SOCIAIS
12051 | CURVA VERTICAL EXTERNA 45º, PARA ELETROCALHA PERFURADA OU LI | UN | 1 | 26.52 | 0 | 26.52
SA, 400X100MM, PRE-ZINCADA
15.018.0667-A | CURVA VERTICAL,EXTERNA,45º,PARA ELETROCALHA PERFURADA OU LIS | UN |  | 47.07
A,400X100MM.FORNECIMENTO E COLOCACAO
12051 | CURVA VERTICAL EXTERNA 45º, PARA ELETROCALHA PERFURADA OU LI | UN | 1 | 26.52 | 0 | 26.52
SA, 400X100MM, PRE-ZINCADA
20060 | MAO-DE-OBRA DE ELETRICISTA DA CONSTRUCAO CIVIL, INCLUSIVE EN | H | 0.5 | 23.16 | 3 | 11.9274
CARGOS SOCIAIS DESONERADOS
20132 | MAO-DE-OBRA DE SERVENTE DA CONSTRUCAO CIVIL, INCLUSIVE ENCAR | H | 0.5 | 16.75 | 3 | 8.6263
GOS SOCIAIS DESONERADOS
15.018.0668-0 | CURVA VERTICAL,EXTERNA,90º,PARA ELETROCALHA PERFURADA OU LIS | UN |  | 36.27
A,50X50MM.FORNECIMENTO E COLOCACAO
01983 | MAO-DE-OBRA DE ELETRICISTA DE CONSTRUCAOCIVIL, INCLUSIVE ENC | H | 0.5 | 26.73 | 3 | 13.766
ARGOS SOCIAIS
01999 | MAO-DE-OBRA DE SERVENTE DA CONSTRUCAO CIVIL, INCLUSIVE ENCAR | H | 0.5 | 19.33 | 3 | 9.955
GOS SOCIAIS
13851 | CURVA VERTICAL EXTERNA, 90º, PARA ELETROCALHA PERFURADA OU L | UN | 1 | 12.55 | 0 | 12.55
ISA, 50X50MM, PRE-ZINCADA
15.018.0668-A | CURVA VERTICAL,EXTERNA,90º,PARA ELETROCALHA PERFURADA OU LIS | UN |  | 33.1
A,50X50MM.FORNECIMENTO E COLOCACAO
13851 | CURVA VERTICAL EXTERNA, 90º, PARA ELETROCALHA PERFURADA OU L | UN | 1 | 12.55 | 0 | 12.55
ISA, 50X50MM, PRE-ZINCADA
20060 | MAO-DE-OBRA DE ELETRICISTA DA CONSTRUCAO CIVIL, INCLUSIVE EN | H | 0.5 | 23.16 | 3 | 11.9274
CARGOS SOCIAIS DESONERADOS
20132 | MAO-DE-OBRA DE SERVENTE DA CONSTRUCAO CIVIL, INCLUSIVE ENCAR | H | 0.5 | 16.75 | 3 | 8.6263
GOS SOCIAIS DESONERADOS
15.018.0670-0 | CURVA VERTICAL,EXTERNA,90º,PARA ELETROCALHA PERFURADA OU LIS | UN |  | 39.32
A,100X50MM.FORNECIMENTO E COLOCACAO
01983 | MAO-DE-OBRA DE ELETRICISTA DE CONSTRUCAOCIVIL, INCLUSIVE ENC | H | 0.5 | 26.73 | 3 | 13.766
ARGOS SOCIAIS
01999 | MAO-DE-OBRA DE SERVENTE DA CONSTRUCAO CIVIL, INCLUSIVE ENCAR | H | 0.5 | 19.33 | 3 | 9.955
GOS SOCIAIS
12052 | CURVA VERTICAL EXTERNA 90º, PARA ELETROCALHA PERFURADA OU LI | UN | 1 | 15.6 | 0 | 15.6
SA, 100X50MM, PRE-ZINCADA
15.018.0670-A | CURVA VERTICAL,EXTERNA,90º,PARA ELETROCALHA PERFURADA OU LIS | UN |  | 36.15
A,100X50MM.FORNECIMENTO E COLOCACAO
12052 | CURVA VERTICAL EXTERNA 90º, PARA ELETROCALHA PERFURADA OU LI | UN | 1 | 15.6 | 0 | 15.6
SA, 100X50MM, PRE-ZINCADA
20060 | MAO-DE-OBRA DE ELETRICISTA DA CONSTRUCAO CIVIL, INCLUSIVE EN | H | 0.5 | 23.16 | 3 | 11.9274
CARGOS SOCIAIS DESONERADOS
20132 | MAO-DE-OBRA DE SERVENTE DA CONSTRUCAO CIVIL, INCLUSIVE ENCAR | H | 0.5 | 16.75 | 3 | 8.6263
GOS SOCIAIS DESONERADOS
15.018.0671-0 | CURVA VERTICAL,EXTERNA,90º,PARA ELETROCALHA PERFURADA OU LIS | UN |  | 42.22
A,150X50MM.FORNECIMENTO E COLOCACAO
01983 | MAO-DE-OBRA DE ELETRICISTA DE CONSTRUCAOCIVIL, INCLUSIVE ENC | H | 0.5 | 26.73 | 3 | 13.766
ARGOS SOCIAIS
01999 | MAO-DE-OBRA DE SERVENTE DA CONSTRUCAO CIVIL, INCLUSIVE ENCAR | H | 0.5 | 19.33 | 3 | 9.955
GOS SOCIAIS
12053 | CURVA VERTICAL EXTERNA 90º, PARA ELETROCALHA PERFURADA OU LI | UN | 1 | 18.5 | 0 | 18.5
SA, 150X50MM, PRE-ZINCADA
15.018.0671-A | CURVA VERTICAL,EXTERNA,90º,PARA ELETROCALHA PERFURADA OU LIS | UN |  | 39.05
A,150X50MM.FORNECIMENTO E COLOCACAO
12053 | CURVA VERTICAL EXTERNA 90º, PARA ELETROCALHA PERFURADA OU LI | UN | 1 | 18.5 | 0 | 18.5
SA, 150X50MM, PRE-ZINCADA
20060 | MAO-DE-OBRA DE ELETRICISTA DA CONSTRUCAO CIVIL, INCLUSIVE EN | H | 0.5 | 23.16 | 3 | 11.9274
CARGOS SOCIAIS DESONERADOS
20132 | MAO-DE-OBRA DE SERVENTE DA CONSTRUCAO CIVIL, INCLUSIVE ENCAR | H | 0.5 | 16.75 | 3 | 8.6263
GOS SOCIAIS DESONERADOS
15.018.0672-0 | CURVA VERTICAL,EXTERNA,90º,PARA ELETROCALHA PERFURADA OU LIS | UN |  | 45.39
A,200X50MM.FORNECIMENTO E COLOCACAO
01983 | MAO-DE-OBRA DE ELETRICISTA DE CONSTRUCAOCIVIL, INCLUSIVE ENC | H | 0.5 | 26.73 | 3 | 13.766
ARGOS SOCIAIS
01999 | MAO-DE-OBRA DE SERVENTE DA CONSTRUCAO CIVIL, INCLUSIVE ENCAR | H | 0.5 | 19.33 | 3 | 9.955
GOS SOCIAIS
12054 | CURVA VERTICAL EXTERNA 90º, PARA ELETROCALHA PERFURADA OU LI | UN | 1 | 21.67 | 0 | 21.67
SA, 200X50MM, PRE-ZINCADA
15.018.0672-A | CURVA VERTICAL,EXTERNA,90º,PARA ELETROCALHA PERFURADA OU LIS | UN |  | 42.22
A,200X50MM.FORNECIMENTO E COLOCACAO
12054 | CURVA VERTICAL EXTERNA 90º, PARA ELETROCALHA PERFURADA OU LI | UN | 1 | 21.67 | 0 | 21.67
SA, 200X50MM, PRE-ZINCADA
20060 | MAO-DE-OBRA DE ELETRICISTA DA CONSTRUCAO CIVIL, INCLUSIVE EN | H | 0.5 | 23.16 | 3 | 11.9274
CARGOS SOCIAIS DESONERADOS
20132 | MAO-DE-OBRA DE SERVENTE DA CONSTRUCAO CIVIL, INCLUSIVE ENCAR | H | 0.5 | 16.75 | 3 | 8.6263
GOS SOCIAIS DESONERADOS
15.018.0674-0 | CURVA VERTICAL,EXTERNA,90º,PARA ELETROCALHA PERFURADA OU LIS | UN |  | 55.38
A,300X50MM.FORNECIMENTO E COLOCACAO
01983 | MAO-DE-OBRA DE ELETRICISTA DE CONSTRUCAOCIVIL, INCLUSIVE ENC | H | 0.5 | 26.73 | 3 | 13.766
ARGOS SOCIAIS
01999 | MAO-DE-OBRA DE SERVENTE DA CONSTRUCAO CIVIL, INCLUSIVE ENCAR | H | 0.5 | 19.33 | 3 | 9.955
GOS SOCIAIS
12056 | CURVA VERTICAL EXTERNA 90º, PARA ELETROCALHA PERFURADA OU LI | UN | 1 | 31.66 | 0 | 31.66
SA, 300X50MM, PRE-ZINCADA
15.018.0674-A | CURVA VERTICAL,EXTERNA,90º,PARA ELETROCALHA PERFURADA OU LIS | UN |  | 52.21
A,300X50MM.FORNECIMENTO E COLOCACAO
12056 | CURVA VERTICAL EXTERNA 90º, PARA ELETROCALHA PERFURADA OU LI | UN | 1 | 31.66 | 0 | 31.66
SA, 300X50MM, PRE-ZINCADA
20060 | MAO-DE-OBRA DE ELETRICISTA DA CONSTRUCAO CIVIL, INCLUSIVE EN | H | 0.5 | 23.16 | 3 | 11.9274
CARGOS SOCIAIS DESONERADOS
20132 | MAO-DE-OBRA DE SERVENTE DA CONSTRUCAO CIVIL, INCLUSIVE ENCAR | H | 0.5 | 16.75 | 3 | 8.6263
GOS SOCIAIS DESONERADOS
15.018.0675-0 | CURVA VERTICAL,EXTERNA,90º,PARA ELETROCALHA PERFURADA OU LIS | UN |  | 68.43
A,400X50MM.FORNECIMENTO E COLOCACAO
01983 | MAO-DE-OBRA DE ELETRICISTA DE CONSTRUCAOCIVIL, INCLUSIVE ENC | H | 0.5 | 26.73 | 3 | 13.766
ARGOS SOCIAIS
01999 | MAO-DE-OBRA DE SERVENTE DA CONSTRUCAO CIVIL, INCLUSIVE ENCAR | H | 0.5 | 19.33 | 3 | 9.955
GOS SOCIAIS
12057 | CURVA VERTICAL EXTERNA 90º, PARA ELETROCALHA PERFURADA OU LI | UN | 1 | 44.71 | 0 | 44.71
SA, 400X50MM, PRE-ZINCADA
15.018.0675-A | CURVA VERTICAL,EXTERNA,90º,PARA ELETROCALHA PERFURADA OU LIS | UN |  | 65.26
A,400X50MM.FORNECIMENTO E COLOCACAO
12057 | CURVA VERTICAL EXTERNA 90º, PARA ELETROCALHA PERFURADA OU LI | UN | 1 | 44.71 | 0 | 44.71
SA, 400X50MM, PRE-ZINCADA
20060 | MAO-DE-OBRA DE ELETRICISTA DA CONSTRUCAO CIVIL, INCLUSIVE EN | H | 0.5 | 23.16 | 3 | 11.9274
CARGOS SOCIAIS DESONERADOS
20132 | MAO-DE-OBRA DE SERVENTE DA CONSTRUCAO CIVIL, INCLUSIVE ENCAR | H | 0.5 | 16.75 | 3 | 8.6263
GOS SOCIAIS DESONERADOS
15.018.0676-0 | CURVA VERTICAL,EXTERNA,90º,PARA ELETROCALHA PERFURADA OU LIS | UN |  | 44.35
A,100X75MM.FORNECIMENTO E COLOCACAO
01983 | MAO-DE-OBRA DE ELETRICISTA DE CONSTRUCAOCIVIL, INCLUSIVE ENC | H | 0.5 | 26.73 | 3 | 13.766
ARGOS SOCIAIS
01999 | MAO-DE-OBRA DE SERVENTE DA CONSTRUCAO CIVIL, INCLUSIVE ENCAR | H | 0.5 | 19.33 | 3 | 9.955
GOS SOCIAIS
12058 | CURVA VERTICAL EXTERNA 90º, PARA ELETROCALHA PERFURADA OU LI | UN | 1 | 20.6321 | 0 | 20.6321
SA, 100X75MM, PRE-ZINCACA
15.018.0676-A | CURVA VERTICAL,EXTERNA,90º,PARA ELETROCALHA PERFURADA OU LIS | UN |  | 41.18
A,100X75MM.FORNECIMENTO E COLOCACAO
12058 | CURVA VERTICAL EXTERNA 90º, PARA ELETROCALHA PERFURADA OU LI | UN | 1 | 20.6321 | 0 | 20.6321
SA, 100X75MM, PRE-ZINCACA
20060 | MAO-DE-OBRA DE ELETRICISTA DA CONSTRUCAO CIVIL, INCLUSIVE EN | H | 0.5 | 23.16 | 3 | 11.9274
CARGOS SOCIAIS DESONERADOS
20132 | MAO-DE-OBRA DE SERVENTE DA CONSTRUCAO CIVIL, INCLUSIVE ENCAR | H | 0.5 | 16.75 | 3 | 8.6263
GOS SOCIAIS DESONERADOS
15.018.0677-0 | CURVA VERTICAL,EXTERNA,90º,PARA ELETROCALHA PERFURADA OU LIS | UN |  | 47.77
A,150X75MM.FORNECIMENTO E COLOCACAO
01983 | MAO-DE-OBRA DE ELETRICISTA DE CONSTRUCAOCIVIL, INCLUSIVE ENC | H | 0.5 | 26.73 | 3 | 13.766
ARGOS SOCIAIS
01999 | MAO-DE-OBRA DE SERVENTE DA CONSTRUCAO CIVIL, INCLUSIVE ENCAR | H | 0.5 | 19.33 | 3 | 9.955
GOS SOCIAIS
12059 | CURVA VERTICAL EXTERNA 90°, PARA ELETROCALHA PERFURADA OU LI | UN | 1 | 24.0525 | 0 | 24.0525
SA, 150X75MM, PRE-ZINCADA
15.018.0677-A | CURVA VERTICAL,EXTERNA,90º,PARA ELETROCALHA PERFURADA OU LIS | UN |  | 44.6
A,150X75MM.FORNECIMENTO E COLOCACAO
12059 | CURVA VERTICAL EXTERNA 90°, PARA ELETROCALHA PERFURADA OU LI | UN | 1 | 24.0525 | 0 | 24.0525
SA, 150X75MM, PRE-ZINCADA
20060 | MAO-DE-OBRA DE ELETRICISTA DA CONSTRUCAO CIVIL, INCLUSIVE EN | H | 0.5 | 23.16 | 3 | 11.9274
CARGOS SOCIAIS DESONERADOS
20132 | MAO-DE-OBRA DE SERVENTE DA CONSTRUCAO CIVIL, INCLUSIVE ENCAR | H | 0.5 | 16.75 | 3 | 8.6263
GOS SOCIAIS DESONERADOS
15.018.0678-0 | CURVA VERTICAL,EXTERNA,90º,PARA ELETROCALHA PERFURADA OU LIS | UN |  | 50.94
A,200X75MM.FORNECIMENTO E COLOCACAO
01983 | MAO-DE-OBRA DE ELETRICISTA DE CONSTRUCAOCIVIL, INCLUSIVE ENC | H | 0.5 | 26.73 | 3 | 13.766
ARGOS SOCIAIS
01999 | MAO-DE-OBRA DE SERVENTE DA CONSTRUCAO CIVIL, INCLUSIVE ENCAR | H | 0.5 | 19.33 | 3 | 9.955
GOS SOCIAIS
12060 | CURVA VERTICAL EXTERNA 90°, PARA ELETROCALHA PERFURADA OU LI | UN | 1 | 27.2228 | 0 | 27.2228
SA, 200X75MM, PRE-ZINCADA
15.018.0678-A | CURVA VERTICAL,EXTERNA,90º,PARA ELETROCALHA PERFURADA OU LIS | UN |  | 47.77
A,200X75MM.FORNECIMENTO E COLOCACAO
12060 | CURVA VERTICAL EXTERNA 90°, PARA ELETROCALHA PERFURADA OU LI | UN | 1 | 27.2228 | 0 | 27.2228
SA, 200X75MM, PRE-ZINCADA
20060 | MAO-DE-OBRA DE ELETRICISTA DA CONSTRUCAO CIVIL, INCLUSIVE EN | H | 0.5 | 23.16 | 3 | 11.9274
CARGOS SOCIAIS DESONERADOS
20132 | MAO-DE-OBRA DE SERVENTE DA CONSTRUCAO CIVIL, INCLUSIVE ENCAR | H | 0.5 | 16.75 | 3 | 8.6263
GOS SOCIAIS DESONERADOS
15.018.0680-0 | CURVA VERTICAL,EXTERNA,90º,PARA ELETROCALHA PERFURADA OU LIS | UN |  | 56.35
A,300X75MM.FORNECIMENTO E COLOCACAO
01983 | MAO-DE-OBRA DE ELETRICISTA DE CONSTRUCAOCIVIL, INCLUSIVE ENC | H | 0.5 | 26.73 | 3 | 13.766
ARGOS SOCIAIS
01999 | MAO-DE-OBRA DE SERVENTE DA CONSTRUCAO CIVIL, INCLUSIVE ENCAR | H | 0.5 | 19.33 | 3 | 9.955
GOS SOCIAIS
12062 | CURVA VERTICAL EXTERNA 90°, PARA ELETROCALHA PERFURADA OU LI | UN | 1 | 32.6334 | 0 | 32.6334
SA, 300X75MM, PRE-ZINCADA
15.018.0680-A | CURVA VERTICAL,EXTERNA,90º,PARA ELETROCALHA PERFURADA OU LIS | UN |  | 53.18
A,300X75MM.FORNECIMENTO E COLOCACAO
12062 | CURVA VERTICAL EXTERNA 90°, PARA ELETROCALHA PERFURADA OU LI | UN | 1 | 32.6334 | 0 | 32.6334
SA, 300X75MM, PRE-ZINCADA
20060 | MAO-DE-OBRA DE ELETRICISTA DA CONSTRUCAO CIVIL, INCLUSIVE EN | H | 0.5 | 23.16 | 3 | 11.9274
CARGOS SOCIAIS DESONERADOS
20132 | MAO-DE-OBRA DE SERVENTE DA CONSTRUCAO CIVIL, INCLUSIVE ENCAR | H | 0.5 | 16.75 | 3 | 8.6263
GOS SOCIAIS DESONERADOS
15.018.0681-0 | CURVA VERTICAL,EXTERNA,90º,PARA ELETROCALHA PERFURADA OU LIS | UN |  | 74.13
A,400X75MM.FORNECIMENTO E COLOCACAO
01983 | MAO-DE-OBRA DE ELETRICISTA DE CONSTRUCAOCIVIL, INCLUSIVE ENC | H | 0.5 | 26.73 | 3 | 13.766
ARGOS SOCIAIS
01999 | MAO-DE-OBRA DE SERVENTE DA CONSTRUCAO CIVIL, INCLUSIVE ENCAR | H | 0.5 | 19.33 | 3 | 9.955
GOS SOCIAIS
12063 | CURVA VERTICAL EXTERNA 90°, PARA ELETROCALHA PERFURADA OU LI | UN | 1 | 50.4152 | 0 | 50.4152
SA, 400X75MM, PRE-ZINCADA
15.018.0681-A | CURVA VERTICAL,EXTERNA,90º,PARA ELETROCALHA PERFURADA OU LIS | UN |  | 70.96
A,400X75MM.FORNECIMENTO E COLOCACAO
12063 | CURVA VERTICAL EXTERNA 90°, PARA ELETROCALHA PERFURADA OU LI | UN | 1 | 50.4152 | 0 | 50.4152
SA, 400X75MM, PRE-ZINCADA
20060 | MAO-DE-OBRA DE ELETRICISTA DA CONSTRUCAO CIVIL, INCLUSIVE EN | H | 0.5 | 23.16 | 3 | 11.9274
CARGOS SOCIAIS DESONERADOS
20132 | MAO-DE-OBRA DE SERVENTE DA CONSTRUCAO CIVIL, INCLUSIVE ENCAR | H | 0.5 | 16.75 | 3 | 8.6263
GOS SOCIAIS DESONERADOS
15.018.0682-0 | CURVA VERTICAL,EXTERNA,90º,PARA ELETROCALHA PERFURADA OU LIS | UN |  | 44.3
A,100X100MM.FORNECIMENTO E COLOCACAO
01983 | MAO-DE-OBRA DE ELETRICISTA DE CONSTRUCAOCIVIL, INCLUSIVE ENC | H | 0.5 | 26.73 | 3 | 13.766
ARGOS SOCIAIS
01999 | MAO-DE-OBRA DE SERVENTE DA CONSTRUCAO CIVIL, INCLUSIVE ENCAR | H | 0.5 | 19.33 | 3 | 9.955
GOS SOCIAIS
12064 | CURVA VERTICAL EXTERNA 90°, PARA ELETROCALHA PERFURADA OU LI | UN | 1 | 20.58 | 0 | 20.58
SA, 100X100MM, PRE-ZINCADA
15.018.0682-A | CURVA VERTICAL,EXTERNA,90º,PARA ELETROCALHA PERFURADA OU LIS | UN |  | 41.13
A,100X100MM.FORNECIMENTO E COLOCACAO
12064 | CURVA VERTICAL EXTERNA 90°, PARA ELETROCALHA PERFURADA OU LI | UN | 1 | 20.58 | 0 | 20.58
SA, 100X100MM, PRE-ZINCADA
20060 | MAO-DE-OBRA DE ELETRICISTA DA CONSTRUCAO CIVIL, INCLUSIVE EN | H | 0.5 | 23.16 | 3 | 11.9274
CARGOS SOCIAIS DESONERADOS
20132 | MAO-DE-OBRA DE SERVENTE DA CONSTRUCAO CIVIL, INCLUSIVE ENCAR | H | 0.5 | 16.75 | 3 | 8.6263
GOS SOCIAIS DESONERADOS
15.018.0683-0 | CURVA VERTICAL,EXTERNA,90º,PARA ELETROCALHA PERFURADA OU LIS | UN |  | 54.12
A,150X100MM.FORNECIMENTO E COLOCACAO
01983 | MAO-DE-OBRA DE ELETRICISTA DE CONSTRUCAOCIVIL, INCLUSIVE ENC | H | 0.5 | 26.73 | 3 | 13.766
ARGOS SOCIAIS
01999 | MAO-DE-OBRA DE SERVENTE DA CONSTRUCAO CIVIL, INCLUSIVE ENCAR | H | 0.5 | 19.33 | 3 | 9.955
GOS SOCIAIS
12065 | CURVA VERTICAL EXTERNA 90°, PARA ELETROCALHA PERFURADA OU LI | UN | 1 | 30.4 | 0 | 30.4
SA, 150X100MM, PRE-ZINCADA
15.018.0683-A | CURVA VERTICAL,EXTERNA,90º,PARA ELETROCALHA PERFURADA OU LIS | UN |  | 50.95
A,150X100MM.FORNECIMENTO E COLOCACAO
12065 | CURVA VERTICAL EXTERNA 90°, PARA ELETROCALHA PERFURADA OU LI | UN | 1 | 30.4 | 0 | 30.4
SA, 150X100MM, PRE-ZINCADA
20060 | MAO-DE-OBRA DE ELETRICISTA DA CONSTRUCAO CIVIL, INCLUSIVE EN | H | 0.5 | 23.16 | 3 | 11.9274
CARGOS SOCIAIS DESONERADOS
20132 | MAO-DE-OBRA DE SERVENTE DA CONSTRUCAO CIVIL, INCLUSIVE ENCAR | H | 0.5 | 16.75 | 3 | 8.6263
GOS SOCIAIS DESONERADOS
15.018.0684-0 | CURVA VERTICAL,EXTERNA,90º,PARA ELETROCALHA PERFURADA OU LIS | UN |  | 61.47
A,200X100MM.FORNECIMENTO E COLOCACAO
01983 | MAO-DE-OBRA DE ELETRICISTA DE CONSTRUCAOCIVIL, INCLUSIVE ENC | H | 0.5 | 26.73 | 3 | 13.766
ARGOS SOCIAIS
01999 | MAO-DE-OBRA DE SERVENTE DA CONSTRUCAO CIVIL, INCLUSIVE ENCAR | H | 0.5 | 19.33 | 3 | 9.955
GOS SOCIAIS
12066 | CURVA VERTICAL EXTERNA 90°, PARA ELETROCALHA PERFURADA OU LI | UN | 1 | 37.75 | 0 | 37.75
SA, 200X100MM, PRE-ZINCADA
15.018.0684-A | CURVA VERTICAL,EXTERNA,90º,PARA ELETROCALHA PERFURADA OU LIS | UN |  | 58.3
A,200X100MM.FORNECIMENTO E COLOCACAO
12066 | CURVA VERTICAL EXTERNA 90°, PARA ELETROCALHA PERFURADA OU LI | UN | 1 | 37.75 | 0 | 37.75
SA, 200X100MM, PRE-ZINCADA
20060 | MAO-DE-OBRA DE ELETRICISTA DA CONSTRUCAO CIVIL, INCLUSIVE EN | H | 0.5 | 23.16 | 3 | 11.9274
CARGOS SOCIAIS DESONERADOS
20132 | MAO-DE-OBRA DE SERVENTE DA CONSTRUCAO CIVIL, INCLUSIVE ENCAR | H | 0.5 | 16.75 | 3 | 8.6263
GOS SOCIAIS DESONERADOS
15.018.0686-0 | CURVA VERTICAL,EXTERNA,90º,PARA ELETROCALHA PERFURADA OU LIS | UN |  | 70.53
A,300X100MM.FORNECIMENTO E COLOCACAO
01983 | MAO-DE-OBRA DE ELETRICISTA DE CONSTRUCAOCIVIL, INCLUSIVE ENC | H | 0.5 | 26.73 | 3 | 13.766
ARGOS SOCIAIS
01999 | MAO-DE-OBRA DE SERVENTE DA CONSTRUCAO CIVIL, INCLUSIVE ENCAR | H | 0.5 | 19.33 | 3 | 9.955
GOS SOCIAIS
12068 | CURVA VERTICAL EXTERNA 90°, PARA ELETROCALHA PERFURADA OU LI | UN | 1 | 46.81 | 0 | 46.81
SA, 300X100MM, PRE-ZINCADA
15.018.0686-A | CURVA VERTICAL,EXTERNA,90º,PARA ELETROCALHA PERFURADA OU LIS | UN |  | 67.36
A,300X100MM.FORNECIMENTO E COLOCACAO
12068 | CURVA VERTICAL EXTERNA 90°, PARA ELETROCALHA PERFURADA OU LI | UN | 1 | 46.81 | 0 | 46.81
SA, 300X100MM, PRE-ZINCADA
20060 | MAO-DE-OBRA DE ELETRICISTA DA CONSTRUCAO CIVIL, INCLUSIVE EN | H | 0.5 | 23.16 | 3 | 11.9274
CARGOS SOCIAIS DESONERADOS
20132 | MAO-DE-OBRA DE SERVENTE DA CONSTRUCAO CIVIL, INCLUSIVE ENCAR | H | 0.5 | 16.75 | 3 | 8.6263
GOS SOCIAIS DESONERADOS
15.018.0687-0 | CURVA VERTICAL,EXTERNA,90º,PARA ELETROCALHA PERFURADA OU LIS | UN |  | 80.35
A,400X100MM.FORNECIMENTO E COLOCACAO
01983 | MAO-DE-OBRA DE ELETRICISTA DE CONSTRUCAOCIVIL, INCLUSIVE ENC | H | 0.5 | 26.73 | 3 | 13.766
ARGOS SOCIAIS
01999 | MAO-DE-OBRA DE SERVENTE DA CONSTRUCAO CIVIL, INCLUSIVE ENCAR | H | 0.5 | 19.33 | 3 | 9.955
GOS SOCIAIS
12069 | CURVA VERTICAL EXTERNA 90°, PARA ELETROCALHA PERFURADA OU LI | UN | 1 | 56.63 | 0 | 56.63
SA, 400X100MM, PRE-ZINCADA
15.018.0687-A | CURVA VERTICAL,EXTERNA,90º,PARA ELETROCALHA PERFURADA OU LIS | UN |  | 77.18
A,400X100MM.FORNECIMENTO E COLOCACAO
12069 | CURVA VERTICAL EXTERNA 90°, PARA ELETROCALHA PERFURADA OU LI | UN | 1 | 56.63 | 0 | 56.63
SA, 400X100MM, PRE-ZINCADA
20060 | MAO-DE-OBRA DE ELETRICISTA DA CONSTRUCAO CIVIL, INCLUSIVE EN | H | 0.5 | 23.16 | 3 | 11.9274
CARGOS SOCIAIS DESONERADOS
20132 | MAO-DE-OBRA DE SERVENTE DA CONSTRUCAO CIVIL, INCLUSIVE ENCAR | H | 0.5 | 16.75 | 3 | 8.6263
GOS SOCIAIS DESONERADOS
15.018.0688-0 | CURVA VERTICAL,INTERNA,45º,PARA ELETROCALHA PERFURADA OU LIS | UN |  | 35
A,50X50MM.FORNECIMENTO E COLOCACAO
01983 | MAO-DE-OBRA DE ELETRICISTA DE CONSTRUCAOCIVIL, INCLUSIVE ENC | H | 0.5 | 26.73 | 3 | 13.766
ARGOS SOCIAIS
01999 | MAO-DE-OBRA DE SERVENTE DA CONSTRUCAO CIVIL, INCLUSIVE ENCAR | H | 0.5 | 19.33 | 3 | 9.955
GOS SOCIAIS
13852 | CURVA VERTICAL INTERNA, 45º, PARA ELETROCALHA PERFURADA OU L | UN | 1 | 11.28 | 0 | 11.28
ISA, 50X50MM, PRE-ZINCADA
15.018.0688-A | CURVA VERTICAL,INTERNA,45º,PARA ELETROCALHA PERFURADA OU LIS | UN |  | 31.83
A,50X50MM.FORNECIMENTO E COLOCACAO
13852 | CURVA VERTICAL INTERNA, 45º, PARA ELETROCALHA PERFURADA OU L | UN | 1 | 11.28 | 0 | 11.28
ISA, 50X50MM, PRE-ZINCADA
20060 | MAO-DE-OBRA DE ELETRICISTA DA CONSTRUCAO CIVIL, INCLUSIVE EN | H | 0.5 | 23.16 | 3 | 11.9274
CARGOS SOCIAIS DESONERADOS
20132 | MAO-DE-OBRA DE SERVENTE DA CONSTRUCAO CIVIL, INCLUSIVE ENCAR | H | 0.5 | 16.75 | 3 | 8.6263
GOS SOCIAIS DESONERADOS
15.018.0690-0 | CURVA VERTICAL,INTERNA,45º,PARA ELETROCALHA PERFURADA OU LIS | UN |  | 35.92
A,100X50MM.FORNECIMENTO E COLOCACAO
01983 | MAO-DE-OBRA DE ELETRICISTA DE CONSTRUCAOCIVIL, INCLUSIVE ENC | H | 0.5 | 26.73 | 3 | 13.766
ARGOS SOCIAIS
01999 | MAO-DE-OBRA DE SERVENTE DA CONSTRUCAO CIVIL, INCLUSIVE ENCAR | H | 0.5 | 19.33 | 3 | 9.955
GOS SOCIAIS
12070 | CURVA VERTICAL INTERNA 45°, PARA ELETROCALHA PERFURADA OU LI | UN | 1 | 12.2 | 0 | 12.2
SA, 100X50MM, PRE-ZINCADA
15.018.0690-A | CURVA VERTICAL,INTERNA,45º,PARA ELETROCALHA PERFURADA OU LIS | UN |  | 32.75
A,100X50MM.FORNECIMENTO E COLOCACAO
12070 | CURVA VERTICAL INTERNA 45°, PARA ELETROCALHA PERFURADA OU LI | UN | 1 | 12.2 | 0 | 12.2
SA, 100X50MM, PRE-ZINCADA
20060 | MAO-DE-OBRA DE ELETRICISTA DA CONSTRUCAO CIVIL, INCLUSIVE EN | H | 0.5 | 23.16 | 3 | 11.9274
CARGOS SOCIAIS DESONERADOS
20132 | MAO-DE-OBRA DE SERVENTE DA CONSTRUCAO CIVIL, INCLUSIVE ENCAR | H | 0.5 | 16.75 | 3 | 8.6263
GOS SOCIAIS DESONERADOS
15.018.0691-0 | CURVA VERTICAL,INTERNA,45º,PARA ELETROCALHA PERFURADA OU LIS | UN |  | 42.78
A,150X50MM.FORNECIMENTO E COLOCACAO
01983 | MAO-DE-OBRA DE ELETRICISTA DE CONSTRUCAOCIVIL, INCLUSIVE ENC | H | 0.5 | 26.73 | 3 | 13.766
ARGOS SOCIAIS
01999 | MAO-DE-OBRA DE SERVENTE DA CONSTRUCAO CIVIL, INCLUSIVE ENCAR | H | 0.5 | 19.33 | 3 | 9.955
GOS SOCIAIS
12071 | CURVA VERTICAL INTERNA 45°, PARA ELETROCALHA PERFURADA OU LI | UN | 1 | 19.06 | 0 | 19.06
SA, 150X50MM, PRE-ZINCADA
15.018.0691-A | CURVA VERTICAL,INTERNA,45º,PARA ELETROCALHA PERFURADA OU LIS | UN |  | 39.61
A,150X50MM.FORNECIMENTO E COLOCACAO
12071 | CURVA VERTICAL INTERNA 45°, PARA ELETROCALHA PERFURADA OU LI | UN | 1 | 19.06 | 0 | 19.06
SA, 150X50MM, PRE-ZINCADA
20060 | MAO-DE-OBRA DE ELETRICISTA DA CONSTRUCAO CIVIL, INCLUSIVE EN | H | 0.5 | 23.16 | 3 | 11.9274
CARGOS SOCIAIS DESONERADOS
20132 | MAO-DE-OBRA DE SERVENTE DA CONSTRUCAO CIVIL, INCLUSIVE ENCAR | H | 0.5 | 16.75 | 3 | 8.6263
GOS SOCIAIS DESONERADOS
15.018.0692-0 | CURVA VERTICAL,INTERNA,45º,PARA ELETROCALHA PERFURADA OU LIS | UN |  | 45.35
A,200X50MM.FORNECIMENTO E COLOCACAO
01983 | MAO-DE-OBRA DE ELETRICISTA DE CONSTRUCAOCIVIL, INCLUSIVE ENC | H | 0.5 | 26.73 | 3 | 13.766
ARGOS SOCIAIS
01999 | MAO-DE-OBRA DE SERVENTE DA CONSTRUCAO CIVIL, INCLUSIVE ENCAR | H | 0.5 | 19.33 | 3 | 9.955
GOS SOCIAIS
12072 | CURVA VERTICAL INTERNA 45°, PARA ELETROCALHA PERFURADA OU LI | UN | 1 | 21.63 | 0 | 21.63
SA, 200X50MM, PRE-ZINCADA
15.018.0692-A | CURVA VERTICAL,INTERNA,45º,PARA ELETROCALHA PERFURADA OU LIS | UN |  | 42.18
A,200X50MM.FORNECIMENTO E COLOCACAO
12072 | CURVA VERTICAL INTERNA 45°, PARA ELETROCALHA PERFURADA OU LI | UN | 1 | 21.63 | 0 | 21.63
SA, 200X50MM, PRE-ZINCADA
20060 | MAO-DE-OBRA DE ELETRICISTA DA CONSTRUCAO CIVIL, INCLUSIVE EN | H | 0.5 | 23.16 | 3 | 11.9274
CARGOS SOCIAIS DESONERADOS
20132 | MAO-DE-OBRA DE SERVENTE DA CONSTRUCAO CIVIL, INCLUSIVE ENCAR | H | 0.5 | 16.75 | 3 | 8.6263
GOS SOCIAIS DESONERADOS
15.018.0694-0 | CURVA VERTICAL,INTERNA,45º,PARA ELETROCALHA PERFURADA OU LIS | UN |  | 40.4
A,300X50MM.FORNECIMENTO E COLOCACAO
01983 | MAO-DE-OBRA DE ELETRICISTA DE CONSTRUCAOCIVIL, INCLUSIVE ENC | H | 0.5 | 26.73 | 3 | 13.766
ARGOS SOCIAIS
01999 | MAO-DE-OBRA DE SERVENTE DA CONSTRUCAO CIVIL, INCLUSIVE ENCAR | H | 0.5 | 19.33 | 3 | 9.955
GOS SOCIAIS
12074 | CURVA VERTICAL INTERNA 45°, PARA ELETROCALHA PERFURADA OU LI | UN | 1 | 16.68 | 0 | 16.68
SA, 300X50MM, PRE-ZINCADA
15.018.0694-A | CURVA VERTICAL,INTERNA,45º,PARA ELETROCALHA PERFURADA OU LIS | UN |  | 37.23
A,300X50MM.FORNECIMENTO E COLOCACAO
12074 | CURVA VERTICAL INTERNA 45°, PARA ELETROCALHA PERFURADA OU LI | UN | 1 | 16.68 | 0 | 16.68
SA, 300X50MM, PRE-ZINCADA
20060 | MAO-DE-OBRA DE ELETRICISTA DA CONSTRUCAO CIVIL, INCLUSIVE EN | H | 0.5 | 23.16 | 3 | 11.9274
CARGOS SOCIAIS DESONERADOS
20132 | MAO-DE-OBRA DE SERVENTE DA CONSTRUCAO CIVIL, INCLUSIVE ENCAR | H | 0.5 | 16.75 | 3 | 8.6263
GOS SOCIAIS DESONERADOS
15.018.0695-0 | CURVA VERTICAL,INTERNA,45º,PARA ELETROCALHA PERFURADA OU LIS | UN |  | 59.77
A,400X50MM.FORNECIMENTO E COLOCACAO
01983 | MAO-DE-OBRA DE ELETRICISTA DE CONSTRUCAOCIVIL, INCLUSIVE ENC | H | 0.5 | 26.73 | 3 | 13.766
ARGOS SOCIAIS
01999 | MAO-DE-OBRA DE SERVENTE DA CONSTRUCAO CIVIL, INCLUSIVE ENCAR | H | 0.5 | 19.33 | 3 | 9.955
GOS SOCIAIS
12075 | CURVA VERTICAL INTERNA 45°, PARA ELETROCALHA PERFURADA OU LI | UN | 1 | 36.05 | 0 | 36.05
SA, 400X50MM, PRE-ZINCADA
15.018.0695-A | CURVA VERTICAL,INTERNA,45º,PARA ELETROCALHA PERFURADA OU LIS | UN |  | 56.6
A,400X50MM.FORNECIMENTO E COLOCACAO
12075 | CURVA VERTICAL INTERNA 45°, PARA ELETROCALHA PERFURADA OU LI | UN | 1 | 36.05 | 0 | 36.05
SA, 400X50MM, PRE-ZINCADA
20060 | MAO-DE-OBRA DE ELETRICISTA DA CONSTRUCAO CIVIL, INCLUSIVE EN | H | 0.5 | 23.16 | 3 | 11.9274
CARGOS SOCIAIS DESONERADOS
20132 | MAO-DE-OBRA DE SERVENTE DA CONSTRUCAO CIVIL, INCLUSIVE ENCAR | H | 0.5 | 16.75 | 3 | 8.6263
GOS SOCIAIS DESONERADOS
15.018.0696-0 | CURVA VERTICAL,INTERNA,45º,PARA ELETROCALHA PERFURADA OU LIS | UN |  | 45.66
A,100X75MM.FORNECIMENTO E COLOCACAO
01983 | MAO-DE-OBRA DE ELETRICISTA DE CONSTRUCAOCIVIL, INCLUSIVE ENC | H | 0.5 | 26.73 | 3 | 13.766
ARGOS SOCIAIS
01999 | MAO-DE-OBRA DE SERVENTE DA CONSTRUCAO CIVIL, INCLUSIVE ENCAR | H | 0.5 | 19.33 | 3 | 9.955
GOS SOCIAIS
12076 | CURVA VERTICAL INTERNA 45°, PARA ELETROCALHA PERFURADA OU LI | UN | 1 | 21.9423 | 0 | 21.9423
SA, 100X75MM, PRE-ZINCADA
15.018.0696-A | CURVA VERTICAL,INTERNA,45º,PARA ELETROCALHA PERFURADA OU LIS | UN |  | 42.49
A,100X75MM.FORNECIMENTO E COLOCACAO
12076 | CURVA VERTICAL INTERNA 45°, PARA ELETROCALHA PERFURADA OU LI | UN | 1 | 21.9423 | 0 | 21.9423
SA, 100X75MM, PRE-ZINCADA
20060 | MAO-DE-OBRA DE ELETRICISTA DA CONSTRUCAO CIVIL, INCLUSIVE EN | H | 0.5 | 23.16 | 3 | 11.9274
CARGOS SOCIAIS DESONERADOS
20132 | MAO-DE-OBRA DE SERVENTE DA CONSTRUCAO CIVIL, INCLUSIVE ENCAR | H | 0.5 | 16.75 | 3 | 8.6263
GOS SOCIAIS DESONERADOS
15.018.0697-0 | CURVA VERTICAL,INTERNA,45º,PARA ELETROCALHA PERFURADA OU LIS | UN |  | 41.54
A,150X75MM.FORNECIMENTO E COLOCACAO
01983 | MAO-DE-OBRA DE ELETRICISTA DE CONSTRUCAOCIVIL, INCLUSIVE ENC | H | 0.5 | 26.73 | 3 | 13.766
ARGOS SOCIAIS
01999 | MAO-DE-OBRA DE SERVENTE DA CONSTRUCAO CIVIL, INCLUSIVE ENCAR | H | 0.5 | 19.33 | 3 | 9.955
GOS SOCIAIS
12077 | CURVA VERTICAL INTERNA 45°, PARA ELETROCALHA PERFURADA OU LI | UN | 1 | 17.8218 | 0 | 17.8218
SA, 150X75MM, PRE-ZINCADA
15.018.0697-A | CURVA VERTICAL,INTERNA,45º,PARA ELETROCALHA PERFURADA OU LIS | UN |  | 38.37
A,150X75MM.FORNECIMENTO E COLOCACAO
12077 | CURVA VERTICAL INTERNA 45°, PARA ELETROCALHA PERFURADA OU LI | UN | 1 | 17.8218 | 0 | 17.8218
SA, 150X75MM, PRE-ZINCADA
20060 | MAO-DE-OBRA DE ELETRICISTA DA CONSTRUCAO CIVIL, INCLUSIVE EN | H | 0.5 | 23.16 | 3 | 11.9274
CARGOS SOCIAIS DESONERADOS
20132 | MAO-DE-OBRA DE SERVENTE DA CONSTRUCAO CIVIL, INCLUSIVE ENCAR | H | 0.5 | 16.75 | 3 | 8.6263
GOS SOCIAIS DESONERADOS
15.018.0698-0 | CURVA VERTICAL,INTERNA,45º,PARA ELETROCALHA PERFURADA OU LIS | UN |  | 57.56
A,200X75MM.FORNECIMENTO E COLOCACAO
01983 | MAO-DE-OBRA DE ELETRICISTA DE CONSTRUCAOCIVIL, INCLUSIVE ENC | H | 0.5 | 26.73 | 3 | 13.766
ARGOS SOCIAIS
01999 | MAO-DE-OBRA DE SERVENTE DA CONSTRUCAO CIVIL, INCLUSIVE ENCAR | H | 0.5 | 19.33 | 3 | 9.955
GOS SOCIAIS
12078 | CURVA VERTICAL INTERNA 45°, PARA ELETROCALHA PERFURADA OU LI | UN | 1 | 33.8435 | 0 | 33.8435
SA, 200X75MM, PRE-ZINCADA
15.018.0698-A | CURVA VERTICAL,INTERNA,45º,PARA ELETROCALHA PERFURADA OU LIS | UN |  | 54.39
A,200X75MM.FORNECIMENTO E COLOCACAO
12078 | CURVA VERTICAL INTERNA 45°, PARA ELETROCALHA PERFURADA OU LI | UN | 1 | 33.8435 | 0 | 33.8435
SA, 200X75MM, PRE-ZINCADA
20060 | MAO-DE-OBRA DE ELETRICISTA DA CONSTRUCAO CIVIL, INCLUSIVE EN | H | 0.5 | 23.16 | 3 | 11.9274
CARGOS SOCIAIS DESONERADOS
20132 | MAO-DE-OBRA DE SERVENTE DA CONSTRUCAO CIVIL, INCLUSIVE ENCAR | H | 0.5 | 16.75 | 3 | 8.6263
GOS SOCIAIS DESONERADOS
15.018.0700-0 | CURVA VERTICAL,INTERNA,45º,PARA ELETROCALHA PERFURADA OU LIS | UN |  | 52.42
A,300X75MM.FORNECIMENTO E COLOCACAO
01983 | MAO-DE-OBRA DE ELETRICISTA DE CONSTRUCAOCIVIL, INCLUSIVE ENC | H | 0.5 | 26.73 | 3 | 13.766
ARGOS SOCIAIS
01999 | MAO-DE-OBRA DE SERVENTE DA CONSTRUCAO CIVIL, INCLUSIVE ENCAR | H | 0.5 | 19.33 | 3 | 9.955
GOS SOCIAIS
12080 | CURVA VERTICAL INTERNA 45°, PARA ELETROCALHA PERFURADA OU LI | UN | 1 | 28.703 | 0 | 28.703
SA, 300X75MM, PRE-ZINCADA
15.018.0700-A | CURVA VERTICAL,INTERNA,45º,PARA ELETROCALHA PERFURADA OU LIS | UN |  | 49.25
A,300X75MM.FORNECIMENTO E COLOCACAO
12080 | CURVA VERTICAL INTERNA 45°, PARA ELETROCALHA PERFURADA OU LI | UN | 1 | 28.703 | 0 | 28.703
SA, 300X75MM, PRE-ZINCADA
20060 | MAO-DE-OBRA DE ELETRICISTA DA CONSTRUCAO CIVIL, INCLUSIVE EN | H | 0.5 | 23.16 | 3 | 11.9274
CARGOS SOCIAIS DESONERADOS
20132 | MAO-DE-OBRA DE SERVENTE DA CONSTRUCAO CIVIL, INCLUSIVE ENCAR | H | 0.5 | 16.75 | 3 | 8.6263
GOS SOCIAIS DESONERADOS
15.018.0701-0 | CURVA VERTICAL,INTERNA,45º,PARA ELETROCALHA PERFURADA OU LIS | UN |  | 59.15
A,400X75MM.FORNECIMENTO E COLOCACAO
01983 | MAO-DE-OBRA DE ELETRICISTA DE CONSTRUCAOCIVIL, INCLUSIVE ENC | H | 0.5 | 26.73 | 3 | 13.766
ARGOS SOCIAIS
01999 | MAO-DE-OBRA DE SERVENTE DA CONSTRUCAO CIVIL, INCLUSIVE ENCAR | H | 0.5 | 19.33 | 3 | 9.955
GOS SOCIAIS
12081 | CURVA VERTICAL INTERNA 45°, PARA ELETROCALHA PERFURADA OU LI | UN | 1 | 35.4336 | 0 | 35.4336
SA, 400X75MM, PRE-ZINCADA
15.018.0701-A | CURVA VERTICAL,INTERNA,45º,PARA ELETROCALHA PERFURADA OU LIS | UN |  | 55.98
A,400X75MM.FORNECIMENTO E COLOCACAO
12081 | CURVA VERTICAL INTERNA 45°, PARA ELETROCALHA PERFURADA OU LI | UN | 1 | 35.4336 | 0 | 35.4336
SA, 400X75MM, PRE-ZINCADA
20060 | MAO-DE-OBRA DE ELETRICISTA DA CONSTRUCAO CIVIL, INCLUSIVE EN | H | 0.5 | 23.16 | 3 | 11.9274
CARGOS SOCIAIS DESONERADOS
20132 | MAO-DE-OBRA DE SERVENTE DA CONSTRUCAO CIVIL, INCLUSIVE ENCAR | H | 0.5 | 16.75 | 3 | 8.6263
GOS SOCIAIS DESONERADOS
15.018.0702-0 | CURVA VERTICAL,INTERNA,45º,PARA ELETROCALHA PERFURADA OU LIS | UN |  | 42.26
A,100X100MM.FORNECIMENTO E COLOCACAO
01983 | MAO-DE-OBRA DE ELETRICISTA DE CONSTRUCAOCIVIL, INCLUSIVE ENC | H | 0.5 | 26.73 | 3 | 13.766
ARGOS SOCIAIS
01999 | MAO-DE-OBRA DE SERVENTE DA CONSTRUCAO CIVIL, INCLUSIVE ENCAR | H | 0.5 | 19.33 | 3 | 9.955
GOS SOCIAIS
12082 | CURVA VERTICAL INTERNA 45°, PARA ELETROCALHA PERFURADA OU LI | UN | 1 | 18.54 | 0 | 18.54
SA, 100X100MM, PRE-ZINCADA
15.018.0702-A | CURVA VERTICAL,INTERNA,45º,PARA ELETROCALHA PERFURADA OU LIS | UN |  | 39.09
A,100X100MM.FORNECIMENTO E COLOCACAO
12082 | CURVA VERTICAL INTERNA 45°, PARA ELETROCALHA PERFURADA OU LI | UN | 1 | 18.54 | 0 | 18.54
SA, 100X100MM, PRE-ZINCADA
20060 | MAO-DE-OBRA DE ELETRICISTA DA CONSTRUCAO CIVIL, INCLUSIVE EN | H | 0.5 | 23.16 | 3 | 11.9274
CARGOS SOCIAIS DESONERADOS
20132 | MAO-DE-OBRA DE SERVENTE DA CONSTRUCAO CIVIL, INCLUSIVE ENCAR | H | 0.5 | 16.75 | 3 | 8.6263
GOS SOCIAIS DESONERADOS
15.018.0703-0 | CURVA VERTICAL,INTERNA,45º,PARA ELETROCALHA PERFURADA OU LIS | UN |  | 46.9
A,150X100MM.FORNECIMENTO E COLOCACAO
01983 | MAO-DE-OBRA DE ELETRICISTA DE CONSTRUCAOCIVIL, INCLUSIVE ENC | H | 0.5 | 26.73 | 3 | 13.766
ARGOS SOCIAIS
01999 | MAO-DE-OBRA DE SERVENTE DA CONSTRUCAO CIVIL, INCLUSIVE ENCAR | H | 0.5 | 19.33 | 3 | 9.955
GOS SOCIAIS
12083 | CURVA VERTICAL INTERNA 45°, PARA ELETROCALHA PERFURADA OU LI | UN | 1 | 23.18 | 0 | 23.18
SA, 150X100MM, PRE-ZINCADA
15.018.0703-A | CURVA VERTICAL,INTERNA,45º,PARA ELETROCALHA PERFURADA OU LIS | UN |  | 43.73
A,150X100MM.FORNECIMENTO E COLOCACAO
12083 | CURVA VERTICAL INTERNA 45°, PARA ELETROCALHA PERFURADA OU LI | UN | 1 | 23.18 | 0 | 23.18
SA, 150X100MM, PRE-ZINCADA
20060 | MAO-DE-OBRA DE ELETRICISTA DA CONSTRUCAO CIVIL, INCLUSIVE EN | H | 0.5 | 23.16 | 3 | 11.9274
CARGOS SOCIAIS DESONERADOS
20132 | MAO-DE-OBRA DE SERVENTE DA CONSTRUCAO CIVIL, INCLUSIVE ENCAR | H | 0.5 | 16.75 | 3 | 8.6263
GOS SOCIAIS DESONERADOS
15.018.0704-0 | CURVA VERTICAL,INTERNA,45º,PARA ELETROCALHA PERFURADA OU LIS | UN |  | 52.05
A,200X100MM.FORNECIMENTO E COLOCACAO
01983 | MAO-DE-OBRA DE ELETRICISTA DE CONSTRUCAOCIVIL, INCLUSIVE ENC | H | 0.5 | 26.73 | 3 | 13.766
ARGOS SOCIAIS
01999 | MAO-DE-OBRA DE SERVENTE DA CONSTRUCAO CIVIL, INCLUSIVE ENCAR | H | 0.5 | 19.33 | 3 | 9.955
GOS SOCIAIS
12084 | CURVA VERTICAL INTERNA 45°, PARA ELETROCALHA PERFURADA OU LI | UN | 1 | 28.33 | 0 | 28.33
SA, 200X100MM, PRE-ZINCADA
15.018.0704-A | CURVA VERTICAL,INTERNA,45º,PARA ELETROCALHA PERFURADA OU LIS | UN |  | 48.88
A,200X100MM.FORNECIMENTO E COLOCACAO
12084 | CURVA VERTICAL INTERNA 45°, PARA ELETROCALHA PERFURADA OU LI | UN | 1 | 28.33 | 0 | 28.33
SA, 200X100MM, PRE-ZINCADA
20060 | MAO-DE-OBRA DE ELETRICISTA DA CONSTRUCAO CIVIL, INCLUSIVE EN | H | 0.5 | 23.16 | 3 | 11.9274
CARGOS SOCIAIS DESONERADOS
20132 | MAO-DE-OBRA DE SERVENTE DA CONSTRUCAO CIVIL, INCLUSIVE ENCAR | H | 0.5 | 16.75 | 3 | 8.6263
GOS SOCIAIS DESONERADOS
15.018.0706-0 | CURVA VERTICAL,INTERNA,45º,PARA ELETROCALHA PERFURADA OU LIS | UN |  | 52.26
A,300X100MM.FORNECIMENTO E COLOCACAO
01983 | MAO-DE-OBRA DE ELETRICISTA DE CONSTRUCAOCIVIL, INCLUSIVE ENC | H | 0.5 | 26.73 | 3 | 13.766
ARGOS SOCIAIS
01999 | MAO-DE-OBRA DE SERVENTE DA CONSTRUCAO CIVIL, INCLUSIVE ENCAR | H | 0.5 | 19.33 | 3 | 9.955
GOS SOCIAIS
12086 | CURVA VERTICAL INTERNA 45°, PARA ELETROCALHA PERFURADA OU LI | UN | 1 | 28.54 | 0 | 28.54
SA, 300X100MM, PRE-ZINCADA
15.018.0706-A | CURVA VERTICAL,INTERNA,45º,PARA ELETROCALHA PERFURADA OU LIS | UN |  | 49.09
A,300X100MM.FORNECIMENTO E COLOCACAO
12086 | CURVA VERTICAL INTERNA 45°, PARA ELETROCALHA PERFURADA OU LI | UN | 1 | 28.54 | 0 | 28.54
SA, 300X100MM, PRE-ZINCADA
20060 | MAO-DE-OBRA DE ELETRICISTA DA CONSTRUCAO CIVIL, INCLUSIVE EN | H | 0.5 | 23.16 | 3 | 11.9274
CARGOS SOCIAIS DESONERADOS
20132 | MAO-DE-OBRA DE SERVENTE DA CONSTRUCAO CIVIL, INCLUSIVE ENCAR | H | 0.5 | 16.75 | 3 | 8.6263
GOS SOCIAIS DESONERADOS
15.018.0707-0 | CURVA VERTICAL,INTERNA,45º,PARA ELETROCALHA PERFURADA OU LIS | UN |  | 63.89
A,400X100MM.FORNECIMENTO E COLOCACAO
01983 | MAO-DE-OBRA DE ELETRICISTA DE CONSTRUCAOCIVIL, INCLUSIVE ENC | H | 0.5 | 26.73 | 3 | 13.766
ARGOS SOCIAIS
01999 | MAO-DE-OBRA DE SERVENTE DA CONSTRUCAO CIVIL, INCLUSIVE ENCAR | H | 0.5 | 19.33 | 3 | 9.955
GOS SOCIAIS
12087 | CURVA VERTICAL INTERNA 45°, PARA ELETROCALHA PERFURADA OU LI | UN | 1 | 40.17 | 0 | 40.17
SA, 400X100MM, PRE-ZINCADA
15.018.0707-A | CURVA VERTICAL,INTERNA,45º,PARA ELETROCALHA PERFURADA OU LIS | UN |  | 60.72
A,400X100MM.FORNECIMENTO E COLOCACAO
12087 | CURVA VERTICAL INTERNA 45°, PARA ELETROCALHA PERFURADA OU LI | UN | 1 | 40.17 | 0 | 40.17
SA, 400X100MM, PRE-ZINCADA
20060 | MAO-DE-OBRA DE ELETRICISTA DA CONSTRUCAO CIVIL, INCLUSIVE EN | H | 0.5 | 23.16 | 3 | 11.9274
CARGOS SOCIAIS DESONERADOS
20132 | MAO-DE-OBRA DE SERVENTE DA CONSTRUCAO CIVIL, INCLUSIVE ENCAR | H | 0.5 | 16.75 | 3 | 8.6263
GOS SOCIAIS DESONERADOS
15.018.0708-0 | CURVA VERTICAL,INTERNA,90º,PARA ELETROCALHA PERFURADA OU LIS | UN |  | 33.55
A,50X50MM.FORNECIMENTO E COLOCACAO
01983 | MAO-DE-OBRA DE ELETRICISTA DE CONSTRUCAOCIVIL, INCLUSIVE ENC | H | 0.5 | 26.73 | 3 | 13.766
ARGOS SOCIAIS
01999 | MAO-DE-OBRA DE SERVENTE DA CONSTRUCAO CIVIL, INCLUSIVE ENCAR | H | 0.5 | 19.33 | 3 | 9.955
GOS SOCIAIS
13853 | CURVA VERTICAL INTERNA, 90º, PARA ELETROCALHA PERFURADA OU L | UN | 1 | 9.83 | 0 | 9.83
ISA, 50X50MM, PRE-ZINCADA
15.018.0708-A | CURVA VERTICAL,INTERNA,90º,PARA ELETROCALHA PERFURADA OU LIS | UN |  | 30.38
A,50X50MM.FORNECIMENTO E COLOCACAO
13853 | CURVA VERTICAL INTERNA, 90º, PARA ELETROCALHA PERFURADA OU L | UN | 1 | 9.83 | 0 | 9.83
ISA, 50X50MM, PRE-ZINCADA
20060 | MAO-DE-OBRA DE ELETRICISTA DA CONSTRUCAO CIVIL, INCLUSIVE EN | H | 0.5 | 23.16 | 3 | 11.9274
CARGOS SOCIAIS DESONERADOS
20132 | MAO-DE-OBRA DE SERVENTE DA CONSTRUCAO CIVIL, INCLUSIVE ENCAR | H | 0.5 | 16.75 | 3 | 8.6263
GOS SOCIAIS DESONERADOS
15.018.0710-0 | CURVA VERTICAL,INTERNA,90º,PARA ELETROCALHA PERFURADA OU LIS | UN |  | 36.13
A,100X50MM.FORNECIMENTO E COLOCACAO
01983 | MAO-DE-OBRA DE ELETRICISTA DE CONSTRUCAOCIVIL, INCLUSIVE ENC | H | 0.5 | 26.73 | 3 | 13.766
ARGOS SOCIAIS
01999 | MAO-DE-OBRA DE SERVENTE DA CONSTRUCAO CIVIL, INCLUSIVE ENCAR | H | 0.5 | 19.33 | 3 | 9.955
GOS SOCIAIS
12088 | CURVA VERTICAL INTERNA 90°, PARA ELETROCALHA PERFURADA OU LI | UN | 1 | 12.41 | 0 | 12.41
SA, 100X50MM, PRE-ZINCADA
15.018.0710-A | CURVA VERTICAL,INTERNA,90º,PARA ELETROCALHA PERFURADA OU LIS | UN |  | 32.96
A,100X50MM.FORNECIMENTO E COLOCACAO
12088 | CURVA VERTICAL INTERNA 90°, PARA ELETROCALHA PERFURADA OU LI | UN | 1 | 12.41 | 0 | 12.41
SA, 100X50MM, PRE-ZINCADA
20060 | MAO-DE-OBRA DE ELETRICISTA DA CONSTRUCAO CIVIL, INCLUSIVE EN | H | 0.5 | 23.16 | 3 | 11.9274
CARGOS SOCIAIS DESONERADOS
20132 | MAO-DE-OBRA DE SERVENTE DA CONSTRUCAO CIVIL, INCLUSIVE ENCAR | H | 0.5 | 16.75 | 3 | 8.6263
GOS SOCIAIS DESONERADOS
15.018.0711-0 | CURVA VERTICAL,INTERNA,90º,PARA ELETROCALHA PERFURADA OU LIS | UN |  | 51.74
A,150X50MM.FORNECIMENTO E COLOCACAO
01983 | MAO-DE-OBRA DE ELETRICISTA DE CONSTRUCAOCIVIL, INCLUSIVE ENC | H | 0.5 | 26.73 | 3 | 13.766
ARGOS SOCIAIS
01999 | MAO-DE-OBRA DE SERVENTE DA CONSTRUCAO CIVIL, INCLUSIVE ENCAR | H | 0.5 | 19.33 | 3 | 9.955
GOS SOCIAIS
12089 | CURVA VERTICAL INTERNA 90°, PARA ELETROCALHA PERFURADA OU LI | UN | 1 | 28.02 | 0 | 28.02
SA, 150X50MM, PRE-ZINCADA
15.018.0711-A | CURVA VERTICAL,INTERNA,90º,PARA ELETROCALHA PERFURADA OU LIS | UN |  | 48.57
A,150X50MM.FORNECIMENTO E COLOCACAO
12089 | CURVA VERTICAL INTERNA 90°, PARA ELETROCALHA PERFURADA OU LI | UN | 1 | 28.02 | 0 | 28.02
SA, 150X50MM, PRE-ZINCADA
20060 | MAO-DE-OBRA DE ELETRICISTA DA CONSTRUCAO CIVIL, INCLUSIVE EN | H | 0.5 | 23.16 | 3 | 11.9274
CARGOS SOCIAIS DESONERADOS
20132 | MAO-DE-OBRA DE SERVENTE DA CONSTRUCAO CIVIL, INCLUSIVE ENCAR | H | 0.5 | 16.75 | 3 | 8.6263
GOS SOCIAIS DESONERADOS
15.018.0712-0 | CURVA VERTICAL,INTERNA,90º,PARA ELETROCALHA PERFURADA OU LIS | UN |  | 57.56
A,200X50MM.FORNECIMENTO E COLOCACAO
01983 | MAO-DE-OBRA DE ELETRICISTA DE CONSTRUCAOCIVIL, INCLUSIVE ENC | H | 0.5 | 26.73 | 3 | 13.766
ARGOS SOCIAIS
01999 | MAO-DE-OBRA DE SERVENTE DA CONSTRUCAO CIVIL, INCLUSIVE ENCAR | H | 0.5 | 19.33 | 3 | 9.955
GOS SOCIAIS
12090 | CURVA VERTICAL INTERNA 90°, PARA ELETROCALHA PERFURADA OU LI | UN | 1 | 33.84 | 0 | 33.84
SA, 200X50MM, PRE-ZINCADA
15.018.0712-A | CURVA VERTICAL,INTERNA,90º,PARA ELETROCALHA PERFURADA OU LIS | UN |  | 54.39
A,200X50MM.FORNECIMENTO E COLOCACAO
12090 | CURVA VERTICAL INTERNA 90°, PARA ELETROCALHA PERFURADA OU LI | UN | 1 | 33.84 | 0 | 33.84
SA, 200X50MM, PRE-ZINCADA
20060 | MAO-DE-OBRA DE ELETRICISTA DA CONSTRUCAO CIVIL, INCLUSIVE EN | H | 0.5 | 23.16 | 3 | 11.9274
CARGOS SOCIAIS DESONERADOS
20132 | MAO-DE-OBRA DE SERVENTE DA CONSTRUCAO CIVIL, INCLUSIVE ENCAR | H | 0.5 | 16.75 | 3 | 8.6263
GOS SOCIAIS DESONERADOS
15.018.0714-0 | CURVA VERTICAL,INTERNA,90º,PARA ELETROCALHA PERFURADA OU LIS | UN |  | 59.93
A,300X50MM.FORNECIMENTO E COLOCACAO
01983 | MAO-DE-OBRA DE ELETRICISTA DE CONSTRUCAOCIVIL, INCLUSIVE ENC | H | 0.5 | 26.73 | 3 | 13.766
ARGOS SOCIAIS
01999 | MAO-DE-OBRA DE SERVENTE DA CONSTRUCAO CIVIL, INCLUSIVE ENCAR | H | 0.5 | 19.33 | 3 | 9.955
GOS SOCIAIS
12092 | CURVA VERTICAL INTERNA 90°, PARA ELETROCALHA PERFURADA OU LI | UN | 1 | 36.21 | 0 | 36.21
SA, 300X50MM, PRE-ZINCADA
15.018.0714-A | CURVA VERTICAL,INTERNA,90º,PARA ELETROCALHA PERFURADA OU LIS | UN |  | 56.76
A,300X50MM.FORNECIMENTO E COLOCACAO
12092 | CURVA VERTICAL INTERNA 90°, PARA ELETROCALHA PERFURADA OU LI | UN | 1 | 36.21 | 0 | 36.21
SA, 300X50MM, PRE-ZINCADA
20060 | MAO-DE-OBRA DE ELETRICISTA DA CONSTRUCAO CIVIL, INCLUSIVE EN | H | 0.5 | 23.16 | 3 | 11.9274
CARGOS SOCIAIS DESONERADOS
20132 | MAO-DE-OBRA DE SERVENTE DA CONSTRUCAO CIVIL, INCLUSIVE ENCAR | H | 0.5 | 16.75 | 3 | 8.6263
GOS SOCIAIS DESONERADOS
15.018.0715-0 | CURVA VERTICAL,INTERNA,90º,PARA ELETROCALHA PERFURADA OU LIS | UN |  | 76.06
A,400X50MM.FORNECIMENTO E COLOCACAO
01983 | MAO-DE-OBRA DE ELETRICISTA DE CONSTRUCAOCIVIL, INCLUSIVE ENC | H | 0.5 | 26.73 | 3 | 13.766
ARGOS SOCIAIS
01999 | MAO-DE-OBRA DE SERVENTE DA CONSTRUCAO CIVIL, INCLUSIVE ENCAR | H | 0.5 | 19.33 | 3 | 9.955
GOS SOCIAIS
12093 | CURVA VERTICAL INTERNA 90°, PARA ELETROCALHA PERFURADA OU LI | UN | 1 | 52.34 | 0 | 52.34
SA, 400X50MM, PRE-ZINCADA
15.018.0715-A | CURVA VERTICAL,INTERNA,90º,PARA ELETROCALHA PERFURADA OU LIS | UN |  | 72.89
A,400X50MM.FORNECIMENTO E COLOCACAO
12093 | CURVA VERTICAL INTERNA 90°, PARA ELETROCALHA PERFURADA OU LI | UN | 1 | 52.34 | 0 | 52.34
SA, 400X50MM, PRE-ZINCADA
20060 | MAO-DE-OBRA DE ELETRICISTA DA CONSTRUCAO CIVIL, INCLUSIVE EN | H | 0.5 | 23.16 | 3 | 11.9274
CARGOS SOCIAIS DESONERADOS
20132 | MAO-DE-OBRA DE SERVENTE DA CONSTRUCAO CIVIL, INCLUSIVE ENCAR | H | 0.5 | 16.75 | 3 | 8.6263
GOS SOCIAIS DESONERADOS
15.018.0716-0 | CURVA VERTICAL,INTERNA,90º,PARA ELETROCALHA PERFURADA OU LIS | UN |  | 54.12
A,100X75MM.FORNECIMENTO E COLOCACAO
01983 | MAO-DE-OBRA DE ELETRICISTA DE CONSTRUCAOCIVIL, INCLUSIVE ENC | H | 0.5 | 26.73 | 3 | 13.766
ARGOS SOCIAIS
01999 | MAO-DE-OBRA DE SERVENTE DA CONSTRUCAO CIVIL, INCLUSIVE ENCAR | H | 0.5 | 19.33 | 3 | 9.955
GOS SOCIAIS
12094 | CURVA VERTICAL INTERNA 90°, PARA ELETROCALHA PERFURADA OU LI | UN | 1 | 30.4031 | 0 | 30.4031
SA, 100X75MM, PRE-ZINCADA
15.018.0716-A | CURVA VERTICAL,INTERNA,90º,PARA ELETROCALHA PERFURADA OU LIS | UN |  | 50.95
A,100X75MM.FORNECIMENTO E COLOCACAO
12094 | CURVA VERTICAL INTERNA 90°, PARA ELETROCALHA PERFURADA OU LI | UN | 1 | 30.4031 | 0 | 30.4031
SA, 100X75MM, PRE-ZINCADA
20060 | MAO-DE-OBRA DE ELETRICISTA DA CONSTRUCAO CIVIL, INCLUSIVE EN | H | 0.5 | 23.16 | 3 | 11.9274
CARGOS SOCIAIS DESONERADOS
20132 | MAO-DE-OBRA DE SERVENTE DA CONSTRUCAO CIVIL, INCLUSIVE ENCAR | H | 0.5 | 16.75 | 3 | 8.6263
GOS SOCIAIS DESONERADOS
15.018.0717-0 | CURVA VERTICAL,INTERNA,90º,PARA ELETROCALHA PERFURADA OU LIS | UN |  | 51.74
A,150X75MM.FORNECIMENTO E COLOCACAO
01983 | MAO-DE-OBRA DE ELETRICISTA DE CONSTRUCAOCIVIL, INCLUSIVE ENC | H | 0.5 | 26.73 | 3 | 13.766
ARGOS SOCIAIS
01999 | MAO-DE-OBRA DE SERVENTE DA CONSTRUCAO CIVIL, INCLUSIVE ENCAR | H | 0.5 | 19.33 | 3 | 9.955
GOS SOCIAIS
12095 | CURVA VERTICAL INTERNA 90°, PARA ELETROCALHA PERFURADA OU LI | UN | 1 | 28.0229 | 0 | 28.0229
SA, 150X75MM, PRE-ZINCADA
15.018.0717-A | CURVA VERTICAL,INTERNA,90º,PARA ELETROCALHA PERFURADA OU LIS | UN |  | 48.57
A,150X75MM.FORNECIMENTO E COLOCACAO
12095 | CURVA VERTICAL INTERNA 90°, PARA ELETROCALHA PERFURADA OU LI | UN | 1 | 28.0229 | 0 | 28.0229
SA, 150X75MM, PRE-ZINCADA
20060 | MAO-DE-OBRA DE ELETRICISTA DA CONSTRUCAO CIVIL, INCLUSIVE EN | H | 0.5 | 23.16 | 3 | 11.9274
CARGOS SOCIAIS DESONERADOS
20132 | MAO-DE-OBRA DE SERVENTE DA CONSTRUCAO CIVIL, INCLUSIVE ENCAR | H | 0.5 | 16.75 | 3 | 8.6263
GOS SOCIAIS DESONERADOS
15.018.0718-0 | CURVA VERTICAL,INTERNA,90º,PARA ELETROCALHA PERFURADA OU LIS | UN |  | 66.01
A,200X75MM.FORNECIMENTO E COLOCACAO
01983 | MAO-DE-OBRA DE ELETRICISTA DE CONSTRUCAOCIVIL, INCLUSIVE ENC | H | 0.5 | 26.73 | 3 | 13.766
ARGOS SOCIAIS
01999 | MAO-DE-OBRA DE SERVENTE DA CONSTRUCAO CIVIL, INCLUSIVE ENCAR | H | 0.5 | 19.33 | 3 | 9.955
GOS SOCIAIS
12096 | CURVA VERTICAL INTERNA 90°, PARA ELETROCALHA PERFURADA OU LI | UN | 1 | 42.2944 | 0 | 42.2944
SA, 200X75MM, PRE-ZINCADA
15.018.0718-A | CURVA VERTICAL,INTERNA,90º,PARA ELETROCALHA PERFURADA OU LIS | UN |  | 62.84
A,200X75MM.FORNECIMENTO E COLOCACAO
12096 | CURVA VERTICAL INTERNA 90°, PARA ELETROCALHA PERFURADA OU LI | UN | 1 | 42.2944 | 0 | 42.2944
SA, 200X75MM, PRE-ZINCADA
20060 | MAO-DE-OBRA DE ELETRICISTA DA CONSTRUCAO CIVIL, INCLUSIVE EN | H | 0.5 | 23.16 | 3 | 11.9274
CARGOS SOCIAIS DESONERADOS
20132 | MAO-DE-OBRA DE SERVENTE DA CONSTRUCAO CIVIL, INCLUSIVE ENCAR | H | 0.5 | 16.75 | 3 | 8.6263
GOS SOCIAIS DESONERADOS
15.018.0720-0 | CURVA VERTICAL,INTERNA,90º,PARA ELETROCALHA PERFURADA OU LIS | UN |  | 66.82
A,300X75MM.FORNECIMENTO E COLOCACAO
01983 | MAO-DE-OBRA DE ELETRICISTA DE CONSTRUCAOCIVIL, INCLUSIVE ENC | H | 0.5 | 26.73 | 3 | 13.766
ARGOS SOCIAIS
01999 | MAO-DE-OBRA DE SERVENTE DA CONSTRUCAO CIVIL, INCLUSIVE ENCAR | H | 0.5 | 19.33 | 3 | 9.955
GOS SOCIAIS
12098 | CURVA VERTICAL INTERNA 90°, PARA ELETROCALHA PERFURADA OU LI | UN | 1 | 43.1044 | 0 | 43.1044
SA, 300X75MM, PRE-ZINCADA
15.018.0720-A | CURVA VERTICAL,INTERNA,90º,PARA ELETROCALHA PERFURADA OU LIS | UN |  | 63.65
A,300X75MM.FORNECIMENTO E COLOCACAO
12098 | CURVA VERTICAL INTERNA 90°, PARA ELETROCALHA PERFURADA OU LI | UN | 1 | 43.1044 | 0 | 43.1044
SA, 300X75MM, PRE-ZINCADA
20060 | MAO-DE-OBRA DE ELETRICISTA DA CONSTRUCAO CIVIL, INCLUSIVE EN | H | 0.5 | 23.16 | 3 | 11.9274
CARGOS SOCIAIS DESONERADOS
20132 | MAO-DE-OBRA DE SERVENTE DA CONSTRUCAO CIVIL, INCLUSIVE ENCAR | H | 0.5 | 16.75 | 3 | 8.6263
GOS SOCIAIS DESONERADOS
15.018.0721-0 | CURVA VERTICAL,INTERNA,90º,PARA ELETROCALHA PERFURADA OU LIS | UN |  | 85.31
A,400X75MM.FORNECIMENTO E COLOCACAO
01983 | MAO-DE-OBRA DE ELETRICISTA DE CONSTRUCAOCIVIL, INCLUSIVE ENC | H | 0.5 | 26.73 | 3 | 13.766
ARGOS SOCIAIS
01999 | MAO-DE-OBRA DE SERVENTE DA CONSTRUCAO CIVIL, INCLUSIVE ENCAR | H | 0.5 | 19.33 | 3 | 9.955
GOS SOCIAIS
12099 | CURVA VERTICAL INTERNA 90°, PARA ELETROCALHA PERFURADA OU LI | UN | 1 | 61.5963 | 0 | 61.5963
SA, 400X75MM, PRE-ZINCADA
15.018.0721-A | CURVA VERTICAL,INTERNA,90º,PARA ELETROCALHA PERFURADA OU LIS | UN |  | 82.14
A,400X75MM.FORNECIMENTO E COLOCACAO
12099 | CURVA VERTICAL INTERNA 90°, PARA ELETROCALHA PERFURADA OU LI | UN | 1 | 61.5963 | 0 | 61.5963
SA, 400X75MM, PRE-ZINCADA
20060 | MAO-DE-OBRA DE ELETRICISTA DA CONSTRUCAO CIVIL, INCLUSIVE EN | H | 0.5 | 23.16 | 3 | 11.9274
CARGOS SOCIAIS DESONERADOS
20132 | MAO-DE-OBRA DE SERVENTE DA CONSTRUCAO CIVIL, INCLUSIVE ENCAR | H | 0.5 | 16.75 | 3 | 8.6263
GOS SOCIAIS DESONERADOS
15.018.0722-0 | CURVA VERTICAL,INTERNA,90º,PARA ELETROCALHA PERFURADA OU LIS | UN |  | 48.4
A,100X100MM.FORNECIMENTO E COLOCACAO
01983 | MAO-DE-OBRA DE ELETRICISTA DE CONSTRUCAOCIVIL, INCLUSIVE ENC | H | 0.5 | 26.73 | 3 | 13.766
ARGOS SOCIAIS
01999 | MAO-DE-OBRA DE SERVENTE DA CONSTRUCAO CIVIL, INCLUSIVE ENCAR | H | 0.5 | 19.33 | 3 | 9.955
GOS SOCIAIS
12100 | CURVA VERTICAL INTERNA 90°, PARA ELETROCALHA PERFURADA OU LI | UN | 1 | 24.68 | 0 | 24.68
SA, 100X100MM, PRE-ZINCADA
15.018.0722-A | CURVA VERTICAL,INTERNA,90º,PARA ELETROCALHA PERFURADA OU LIS | UN |  | 45.23
A,100X100MM.FORNECIMENTO E COLOCACAO
12100 | CURVA VERTICAL INTERNA 90°, PARA ELETROCALHA PERFURADA OU LI | UN | 1 | 24.68 | 0 | 24.68
SA, 100X100MM, PRE-ZINCADA
20060 | MAO-DE-OBRA DE ELETRICISTA DA CONSTRUCAO CIVIL, INCLUSIVE EN | H | 0.5 | 23.16 | 3 | 11.9274
CARGOS SOCIAIS DESONERADOS
20132 | MAO-DE-OBRA DE SERVENTE DA CONSTRUCAO CIVIL, INCLUSIVE ENCAR | H | 0.5 | 16.75 | 3 | 8.6263
GOS SOCIAIS DESONERADOS
15.018.0723-0 | CURVA VERTICAL,INTERNA,90º,PARA ELETROCALHA PERFURADA OU LIS | UN |  | 59.14
A,150X100MM.FORNECIMENTO E COLOCACAO
01983 | MAO-DE-OBRA DE ELETRICISTA DE CONSTRUCAOCIVIL, INCLUSIVE ENC | H | 0.5 | 26.73 | 3 | 13.766
ARGOS SOCIAIS
01999 | MAO-DE-OBRA DE SERVENTE DA CONSTRUCAO CIVIL, INCLUSIVE ENCAR | H | 0.5 | 19.33 | 3 | 9.955
GOS SOCIAIS
12101 | CURVA VERTICAL INTERNA 90°, PARA ELETROCALHA PERFURADA OU LI | UN | 1 | 35.42 | 0 | 35.42
SA, 150X100MM, PRE-ZINCADA
15.018.0723-A | CURVA VERTICAL,INTERNA,90º,PARA ELETROCALHA PERFURADA OU LIS | UN |  | 55.97
A,150X100MM.FORNECIMENTO E COLOCACAO
12101 | CURVA VERTICAL INTERNA 90°, PARA ELETROCALHA PERFURADA OU LI | UN | 1 | 35.42 | 0 | 35.42
SA, 150X100MM, PRE-ZINCADA
20060 | MAO-DE-OBRA DE ELETRICISTA DA CONSTRUCAO CIVIL, INCLUSIVE EN | H | 0.5 | 23.16 | 3 | 11.9274
CARGOS SOCIAIS DESONERADOS
20132 | MAO-DE-OBRA DE SERVENTE DA CONSTRUCAO CIVIL, INCLUSIVE ENCAR | H | 0.5 | 16.75 | 3 | 8.6263
GOS SOCIAIS DESONERADOS
15.018.0724-0 | CURVA VERTICAL,INTERNA,90º,PARA ELETROCALHA PERFURADA OU LIS | UN |  | 72.23
A,200X100MM.FORNECIMENTO E COLOCACAO
01983 | MAO-DE-OBRA DE ELETRICISTA DE CONSTRUCAOCIVIL, INCLUSIVE ENC | H | 0.5 | 26.73 | 3 | 13.766
ARGOS SOCIAIS
01999 | MAO-DE-OBRA DE SERVENTE DA CONSTRUCAO CIVIL, INCLUSIVE ENCAR | H | 0.5 | 19.33 | 3 | 9.955
GOS SOCIAIS
12102 | CURVA VERTICAL INTERNA 90°, PARA ELETROCALHA PERFURADA OU LI | UN | 1 | 48.51 | 0 | 48.51
SA, 200X100MM, PRE-ZINCADA
15.018.0724-A | CURVA VERTICAL,INTERNA,90º,PARA ELETROCALHA PERFURADA OU LIS | UN |  | 69.06
A,200X100MM.FORNECIMENTO E COLOCACAO
12102 | CURVA VERTICAL INTERNA 90°, PARA ELETROCALHA PERFURADA OU LI | UN | 1 | 48.51 | 0 | 48.51
SA, 200X100MM, PRE-ZINCADA
20060 | MAO-DE-OBRA DE ELETRICISTA DA CONSTRUCAO CIVIL, INCLUSIVE EN | H | 0.5 | 23.16 | 3 | 11.9274
CARGOS SOCIAIS DESONERADOS
20132 | MAO-DE-OBRA DE SERVENTE DA CONSTRUCAO CIVIL, INCLUSIVE ENCAR | H | 0.5 | 16.75 | 3 | 8.6263
GOS SOCIAIS DESONERADOS
15.018.0726-0 | CURVA VERTICAL,INTERNA,90º,PARA ELETROCALHA PERFURADA OU LIS | UN |  | 82.97
A,300X100MM.FORNECIMENTO E COLOCACAO
01983 | MAO-DE-OBRA DE ELETRICISTA DE CONSTRUCAOCIVIL, INCLUSIVE ENC | H | 0.5 | 26.73 | 3 | 13.766
ARGOS SOCIAIS
01999 | MAO-DE-OBRA DE SERVENTE DA CONSTRUCAO CIVIL, INCLUSIVE ENCAR | H | 0.5 | 19.33 | 3 | 9.955
GOS SOCIAIS
12104 | CURVA VETRICAL INTERNA 90°, PARA ELETROCALHA PERFURADA OU LI | UN | 1 | 59.25 | 0 | 59.25
SA, 300X100MM, PRE-ZINCADA
15.018.0726-A | CURVA VERTICAL,INTERNA,90º,PARA ELETROCALHA PERFURADA OU LIS | UN |  | 79.8
A,300X100MM.FORNECIMENTO E COLOCACAO
12104 | CURVA VETRICAL INTERNA 90°, PARA ELETROCALHA PERFURADA OU LI | UN | 1 | 59.25 | 0 | 59.25
SA, 300X100MM, PRE-ZINCADA
20060 | MAO-DE-OBRA DE ELETRICISTA DA CONSTRUCAO CIVIL, INCLUSIVE EN | H | 0.5 | 23.16 | 3 | 11.9274
CARGOS SOCIAIS DESONERADOS
20132 | MAO-DE-OBRA DE SERVENTE DA CONSTRUCAO CIVIL, INCLUSIVE ENCAR | H | 0.5 | 16.75 | 3 | 8.6263
GOS SOCIAIS DESONERADOS
15.018.0727-0 | CURVA VERTICAL,INTERNA,90º,PARA ELETROCALHA PERFURADA OU LIS | UN |  | 95.31
A,400X100MM.FORNECIMENTO E COLOCACAO
01983 | MAO-DE-OBRA DE ELETRICISTA DE CONSTRUCAOCIVIL, INCLUSIVE ENC | H | 0.5 | 26.73 | 3 | 13.766
ARGOS SOCIAIS
01999 | MAO-DE-OBRA DE SERVENTE DA CONSTRUCAO CIVIL, INCLUSIVE ENCAR | H | 0.5 | 19.33 | 3 | 9.955
GOS SOCIAIS
12105 | CURVA VERTICAL INTERNA 90°, PARA ELETROCALHA PERFURADA OU LI | UN | 1 | 71.59 | 0 | 71.59
SA, 400X100MM, PRE-ZINCADA
15.018.0727-A | CURVA VERTICAL,INTERNA,90º,PARA ELETROCALHA PERFURADA OU LIS | UN |  | 92.14
A,400X100MM.FORNECIMENTO E COLOCACAO
12105 | CURVA VERTICAL INTERNA 90°, PARA ELETROCALHA PERFURADA OU LI | UN | 1 | 71.59 | 0 | 71.59
SA, 400X100MM, PRE-ZINCADA
20060 | MAO-DE-OBRA DE ELETRICISTA DA CONSTRUCAO CIVIL, INCLUSIVE EN | H | 0.5 | 23.16 | 3 | 11.9274
CARGOS SOCIAIS DESONERADOS
20132 | MAO-DE-OBRA DE SERVENTE DA CONSTRUCAO CIVIL, INCLUSIVE ENCAR | H | 0.5 | 16.75 | 3 | 8.6263
GOS SOCIAIS DESONERADOS
15.018.0728-0 | CURVA DE INVERSAO,90º,PARA ELETROCALHA PERFURADA OU LISA,50X | UN |  | 42.21
50MM.FORNECIMENTO E COLOCACAO
01983 | MAO-DE-OBRA DE ELETRICISTA DE CONSTRUCAOCIVIL, INCLUSIVE ENC | H | 0.5 | 26.73 | 3 | 13.766
ARGOS SOCIAIS
01999 | MAO-DE-OBRA DE SERVENTE DA CONSTRUCAO CIVIL, INCLUSIVE ENCAR | H | 0.5 | 19.33 | 3 | 9.955
GOS SOCIAIS
13854 | CURVA DE INVERSAO, 90º, PARA ELETROCALHA PERFURADA OU LISA, | UN | 1 | 18.49 | 0 | 18.49
50X50MM, PRE-ZINCADA
15.018.0728-A | CURVA DE INVERSAO,90º,PARA ELETROCALHA PERFURADA OU LISA,50X | UN |  | 39.04
50MM.FORNECIMENTO E COLOCACAO
13854 | CURVA DE INVERSAO, 90º, PARA ELETROCALHA PERFURADA OU LISA, | UN | 1 | 18.49 | 0 | 18.49
50X50MM, PRE-ZINCADA
20060 | MAO-DE-OBRA DE ELETRICISTA DA CONSTRUCAO CIVIL, INCLUSIVE EN | H | 0.5 | 23.16 | 3 | 11.9274
CARGOS SOCIAIS DESONERADOS
20132 | MAO-DE-OBRA DE SERVENTE DA CONSTRUCAO CIVIL, INCLUSIVE ENCAR | H | 0.5 | 16.75 | 3 | 8.6263
GOS SOCIAIS DESONERADOS
15.018.0730-0 | CURVA DE INVERSAO,90º,PARA ELETROCALHA PERFURADA OU LISA,100 | UN |  | 47.12
X50MM.FORNECIMENTO E COLOCACAO
01983 | MAO-DE-OBRA DE ELETRICISTA DE CONSTRUCAOCIVIL, INCLUSIVE ENC | H | 0.5 | 26.73 | 3 | 13.766
ARGOS SOCIAIS
01999 | MAO-DE-OBRA DE SERVENTE DA CONSTRUCAO CIVIL, INCLUSIVE ENCAR | H | 0.5 | 19.33 | 3 | 9.955
GOS SOCIAIS
12106 | CURVA DE INVERSAO 90°, PARA ELETROCALHA PERFURADA OU LISA, 1 | UN | 1 | 23.4 | 0 | 23.4
00X50MM, PRE-ZINCADA
15.018.0730-A | CURVA DE INVERSAO,90º,PARA ELETROCALHA PERFURADA OU LISA,100 | UN |  | 43.95
X50MM.FORNECIMENTO E COLOCACAO
12106 | CURVA DE INVERSAO 90°, PARA ELETROCALHA PERFURADA OU LISA, 1 | UN | 1 | 23.4 | 0 | 23.4
00X50MM, PRE-ZINCADA
20060 | MAO-DE-OBRA DE ELETRICISTA DA CONSTRUCAO CIVIL, INCLUSIVE EN | H | 0.5 | 23.16 | 3 | 11.9274
CARGOS SOCIAIS DESONERADOS
20132 | MAO-DE-OBRA DE SERVENTE DA CONSTRUCAO CIVIL, INCLUSIVE ENCAR | H | 0.5 | 16.75 | 3 | 8.6263
GOS SOCIAIS DESONERADOS
15.018.0731-0 | CURVA DE INVERSAO,90º,PARA ELETROCALHA PERFURADA OU LISA,150 | UN |  | 51.32
X50MM.FORNECIMENTO E COLOCACAO
01983 | MAO-DE-OBRA DE ELETRICISTA DE CONSTRUCAOCIVIL, INCLUSIVE ENC | H | 0.5 | 26.73 | 3 | 13.766
ARGOS SOCIAIS
01999 | MAO-DE-OBRA DE SERVENTE DA CONSTRUCAO CIVIL, INCLUSIVE ENCAR | H | 0.5 | 19.33 | 3 | 9.955
GOS SOCIAIS
12107 | CURVA DE INVERSAO 90°, PARA ELETROCALHA PERFURADA OU LISA, 1 | UN | 1 | 27.6 | 0 | 27.6
50X50MM, PRE-ZINCADA
15.018.0731-A | CURVA DE INVERSAO,90º,PARA ELETROCALHA PERFURADA OU LISA,150 | UN |  | 48.15
X50MM.FORNECIMENTO E COLOCACAO
12107 | CURVA DE INVERSAO 90°, PARA ELETROCALHA PERFURADA OU LISA, 1 | UN | 1 | 27.6 | 0 | 27.6
50X50MM, PRE-ZINCADA
20060 | MAO-DE-OBRA DE ELETRICISTA DA CONSTRUCAO CIVIL, INCLUSIVE EN | H | 0.5 | 23.16 | 3 | 11.9274
CARGOS SOCIAIS DESONERADOS
20132 | MAO-DE-OBRA DE SERVENTE DA CONSTRUCAO CIVIL, INCLUSIVE ENCAR | H | 0.5 | 16.75 | 3 | 8.6263
GOS SOCIAIS DESONERADOS
15.018.0732-0 | CURVA DE INVERSAO,90º,PARA ELETROCALHA PERFURADA OU LISA,200 | UN |  | 59.4
X50MM.FORNECIMENTO E COLOCACAO
01983 | MAO-DE-OBRA DE ELETRICISTA DE CONSTRUCAOCIVIL, INCLUSIVE ENC | H | 0.5 | 26.73 | 3 | 13.766
ARGOS SOCIAIS
01999 | MAO-DE-OBRA DE SERVENTE DA CONSTRUCAO CIVIL, INCLUSIVE ENCAR | H | 0.5 | 19.33 | 3 | 9.955
GOS SOCIAIS
12108 | CURVA DE INVERSAO 90°, PARA ELETROCALHA PERFURADA OU LISA, 2 | UN | 1 | 35.68 | 0 | 35.68
00X50MM, PRE-ZINCADA
15.018.0732-A | CURVA DE INVERSAO,90º,PARA ELETROCALHA PERFURADA OU LISA,200 | UN |  | 56.23
X50MM.FORNECIMENTO E COLOCACAO
12108 | CURVA DE INVERSAO 90°, PARA ELETROCALHA PERFURADA OU LISA, 2 | UN | 1 | 35.68 | 0 | 35.68
00X50MM, PRE-ZINCADA
20060 | MAO-DE-OBRA DE ELETRICISTA DA CONSTRUCAO CIVIL, INCLUSIVE EN | H | 0.5 | 23.16 | 3 | 11.9274
CARGOS SOCIAIS DESONERADOS
20132 | MAO-DE-OBRA DE SERVENTE DA CONSTRUCAO CIVIL, INCLUSIVE ENCAR | H | 0.5 | 16.75 | 3 | 8.6263
GOS SOCIAIS DESONERADOS
15.018.0734-0 | CURVA DE INVERSAO,90º,PARA ELETROCALHA PERFURADA OU LISA,300 | UN |  | 74.86
X50MM.FORNECIMENTO E COLOCACAO
01983 | MAO-DE-OBRA DE ELETRICISTA DE CONSTRUCAOCIVIL, INCLUSIVE ENC | H | 0.5 | 26.73 | 3 | 13.766
ARGOS SOCIAIS
01999 | MAO-DE-OBRA DE SERVENTE DA CONSTRUCAO CIVIL, INCLUSIVE ENCAR | H | 0.5 | 19.33 | 3 | 9.955
GOS SOCIAIS
12110 | CURVA DE INVERSAO 90°, PARA ELETROCALHA PERFURADA OU LISA, 3 | UN | 1 | 51.14 | 0 | 51.14
00X50MM, PRE-ZINCADA
15.018.0734-A | CURVA DE INVERSAO,90º,PARA ELETROCALHA PERFURADA OU LISA,300 | UN |  | 71.69
X50MM.FORNECIMENTO E COLOCACAO
12110 | CURVA DE INVERSAO 90°, PARA ELETROCALHA PERFURADA OU LISA, 3 | UN | 1 | 51.14 | 0 | 51.14
00X50MM, PRE-ZINCADA
20060 | MAO-DE-OBRA DE ELETRICISTA DA CONSTRUCAO CIVIL, INCLUSIVE EN | H | 0.5 | 23.16 | 3 | 11.9274
CARGOS SOCIAIS DESONERADOS
20132 | MAO-DE-OBRA DE SERVENTE DA CONSTRUCAO CIVIL, INCLUSIVE ENCAR | H | 0.5 | 16.75 | 3 | 8.6263
GOS SOCIAIS DESONERADOS
15.018.0735-0 | CURVA DE INVERSAO,90º,PARA ELETROCALHA PERFURADA OU LISA,400 | UN |  | 92.22
X50MM.FORNECIMENTO E COLOCACAO
01983 | MAO-DE-OBRA DE ELETRICISTA DE CONSTRUCAOCIVIL, INCLUSIVE ENC | H | 0.5 | 26.73 | 3 | 13.766
ARGOS SOCIAIS
01999 | MAO-DE-OBRA DE SERVENTE DA CONSTRUCAO CIVIL, INCLUSIVE ENCAR | H | 0.5 | 19.33 | 3 | 9.955
GOS SOCIAIS
12111 | CURVA DE INVERSAO 90°, PARA ELETROCALHA PERFURADA OU LISA, 4 | UN | 1 | 68.5 | 0 | 68.5
00X50MM, PRE-ZINCADA
15.018.0735-A | CURVA DE INVERSAO,90º,PARA ELETROCALHA PERFURADA OU LISA,400 | UN |  | 89.05
X50MM.FORNECIMENTO E COLOCACAO
12111 | CURVA DE INVERSAO 90°, PARA ELETROCALHA PERFURADA OU LISA, 4 | UN | 1 | 68.5 | 0 | 68.5
00X50MM, PRE-ZINCADA
20060 | MAO-DE-OBRA DE ELETRICISTA DA CONSTRUCAO CIVIL, INCLUSIVE EN | H | 0.5 | 23.16 | 3 | 11.9274
CARGOS SOCIAIS DESONERADOS
20132 | MAO-DE-OBRA DE SERVENTE DA CONSTRUCAO CIVIL, INCLUSIVE ENCAR | H | 0.5 | 16.75 | 3 | 8.6263
GOS SOCIAIS DESONERADOS
15.018.0736-0 | CURVA DE INVERSAO,90º,PARA ELETROCALHA PERFURADA OU LISA,100 | UN |  | 48.85
X75MM.FORNECIMENTO E COLOCACAO
01983 | MAO-DE-OBRA DE ELETRICISTA DE CONSTRUCAOCIVIL, INCLUSIVE ENC | H | 0.5 | 26.73 | 3 | 13.766
ARGOS SOCIAIS
01999 | MAO-DE-OBRA DE SERVENTE DA CONSTRUCAO CIVIL, INCLUSIVE ENCAR | H | 0.5 | 19.33 | 3 | 9.955
GOS SOCIAIS
12112 | CURVA DE INVERSAO 90°, PARA ELETROCALHA PERFURADA OU LISA, 1 | UN | 1 | 25.1326 | 0 | 25.1326
00X75MM, PRE-ZINCADA
15.018.0736-A | CURVA DE INVERSAO,90º,PARA ELETROCALHA PERFURADA OU LISA,100 | UN |  | 45.68
X75MM.FORNECIMENTO E COLOCACAO
12112 | CURVA DE INVERSAO 90°, PARA ELETROCALHA PERFURADA OU LISA, 1 | UN | 1 | 25.1326 | 0 | 25.1326
00X75MM, PRE-ZINCADA
20060 | MAO-DE-OBRA DE ELETRICISTA DA CONSTRUCAO CIVIL, INCLUSIVE EN | H | 0.5 | 23.16 | 3 | 11.9274
CARGOS SOCIAIS DESONERADOS
20132 | MAO-DE-OBRA DE SERVENTE DA CONSTRUCAO CIVIL, INCLUSIVE ENCAR | H | 0.5 | 16.75 | 3 | 8.6263
GOS SOCIAIS DESONERADOS
15.018.0737-0 | CURVA DE INVERSAO,90º,PARA ELETROCALHA PERFURADA OU LISA,150 | UN |  | 55.97
X75MM.FORNECIMENTO E COLOCACAO
01983 | MAO-DE-OBRA DE ELETRICISTA DE CONSTRUCAOCIVIL, INCLUSIVE ENC | H | 0.5 | 26.73 | 3 | 13.766
ARGOS SOCIAIS
01999 | MAO-DE-OBRA DE SERVENTE DA CONSTRUCAO CIVIL, INCLUSIVE ENCAR | H | 0.5 | 19.33 | 3 | 9.955
GOS SOCIAIS
12113 | CURVA DE INVERSAO 90°, PARA ELETROCALHA PERFURADA OU LISA, 1 | UN | 1 | 32.2533 | 0 | 32.2533
50X75MM, PRE-ZINCADA
15.018.0737-A | CURVA DE INVERSAO,90º,PARA ELETROCALHA PERFURADA OU LISA,150 | UN |  | 52.8
X75MM.FORNECIMENTO E COLOCACAO
12113 | CURVA DE INVERSAO 90°, PARA ELETROCALHA PERFURADA OU LISA, 1 | UN | 1 | 32.2533 | 0 | 32.2533
50X75MM, PRE-ZINCADA
20060 | MAO-DE-OBRA DE ELETRICISTA DA CONSTRUCAO CIVIL, INCLUSIVE EN | H | 0.5 | 23.16 | 3 | 11.9274
CARGOS SOCIAIS DESONERADOS
20132 | MAO-DE-OBRA DE SERVENTE DA CONSTRUCAO CIVIL, INCLUSIVE ENCAR | H | 0.5 | 16.75 | 3 | 8.6263
GOS SOCIAIS DESONERADOS
15.018.0738-0 | CURVA DE INVERSAO,90º,PARA ELETROCALHA PERFURADA OU LISA,200 | UN |  | 64.05
X75MM.FORNECIMENTO E COLOCACAO
01983 | MAO-DE-OBRA DE ELETRICISTA DE CONSTRUCAOCIVIL, INCLUSIVE ENC | H | 0.5 | 26.73 | 3 | 13.766
ARGOS SOCIAIS
01999 | MAO-DE-OBRA DE SERVENTE DA CONSTRUCAO CIVIL, INCLUSIVE ENCAR | H | 0.5 | 19.33 | 3 | 9.955
GOS SOCIAIS
12114 | CURVA DE INVERSAO 90°, PARA ELETROCALHA PERFURADA OU LISA, 2 | UN | 1 | 40.3341 | 0 | 40.3341
00X75MM, PRE-ZINCADA
15.018.0738-A | CURVA DE INVERSAO,90º,PARA ELETROCALHA PERFURADA OU LISA,200 | UN |  | 60.88
X75MM.FORNECIMENTO E COLOCACAO
12114 | CURVA DE INVERSAO 90°, PARA ELETROCALHA PERFURADA OU LISA, 2 | UN | 1 | 40.3341 | 0 | 40.3341
00X75MM, PRE-ZINCADA
20060 | MAO-DE-OBRA DE ELETRICISTA DA CONSTRUCAO CIVIL, INCLUSIVE EN | H | 0.5 | 23.16 | 3 | 11.9274
CARGOS SOCIAIS DESONERADOS
20132 | MAO-DE-OBRA DE SERVENTE DA CONSTRUCAO CIVIL, INCLUSIVE ENCAR | H | 0.5 | 16.75 | 3 | 8.6263
GOS SOCIAIS DESONERADOS
15.018.0740-0 | CURVA DE INVERSAO,90º,PARA ELETROCALHA PERFURADA OU LISA,300 | UN |  | 82.93
X75MM.FORNECIMENTO E COLOCACAO
01983 | MAO-DE-OBRA DE ELETRICISTA DE CONSTRUCAOCIVIL, INCLUSIVE ENC | H | 0.5 | 26.73 | 3 | 13.766
ARGOS SOCIAIS
01999 | MAO-DE-OBRA DE SERVENTE DA CONSTRUCAO CIVIL, INCLUSIVE ENCAR | H | 0.5 | 19.33 | 3 | 9.955
GOS SOCIAIS
12116 | CURVA DE INVERSAO 90°, PARA ELETROCALHA PERFURADA OU LISA, 3 | UN | 1 | 59.2161 | 0 | 59.2161
00X75MM, PRE-ZINCADA
15.018.0740-A | CURVA DE INVERSAO,90º,PARA ELETROCALHA PERFURADA OU LISA,300 | UN |  | 79.76
X75MM.FORNECIMENTO E COLOCACAO
12116 | CURVA DE INVERSAO 90°, PARA ELETROCALHA PERFURADA OU LISA, 3 | UN | 1 | 59.2161 | 0 | 59.2161
00X75MM, PRE-ZINCADA
20060 | MAO-DE-OBRA DE ELETRICISTA DA CONSTRUCAO CIVIL, INCLUSIVE EN | H | 0.5 | 23.16 | 3 | 11.9274
CARGOS SOCIAIS DESONERADOS
20132 | MAO-DE-OBRA DE SERVENTE DA CONSTRUCAO CIVIL, INCLUSIVE ENCAR | H | 0.5 | 16.75 | 3 | 8.6263
GOS SOCIAIS DESONERADOS
15.018.0741-0 | CURVA DE INVERSAO,90º,PARA ELETROCALHA PERFURADA OU LISA,400 | UN |  | 105.27
X75MM.FORNECIMENTO E COLOCACAO
01983 | MAO-DE-OBRA DE ELETRICISTA DE CONSTRUCAOCIVIL, INCLUSIVE ENC | H | 0.5 | 26.73 | 3 | 13.766
ARGOS SOCIAIS
01999 | MAO-DE-OBRA DE SERVENTE DA CONSTRUCAO CIVIL, INCLUSIVE ENCAR | H | 0.5 | 19.33 | 3 | 9.955
GOS SOCIAIS
12117 | CURVA DE INVRESAO 90°, PARA ELETROCALHA PERFURADA OU LISA, 4 | UN | 1 | 81.5584 | 0 | 81.5584
00X75MM, PRE-ZINCADA
15.018.0741-A | CURVA DE INVERSAO,90º,PARA ELETROCALHA PERFURADA OU LISA,400 | UN |  | 102.11
X75MM.FORNECIMENTO E COLOCACAO
12117 | CURVA DE INVRESAO 90°, PARA ELETROCALHA PERFURADA OU LISA, 4 | UN | 1 | 81.5584 | 0 | 81.5584
00X75MM, PRE-ZINCADA
20060 | MAO-DE-OBRA DE ELETRICISTA DA CONSTRUCAO CIVIL, INCLUSIVE EN | H | 0.5 | 23.16 | 3 | 11.9274
CARGOS SOCIAIS DESONERADOS
20132 | MAO-DE-OBRA DE SERVENTE DA CONSTRUCAO CIVIL, INCLUSIVE ENCAR | H | 0.5 | 16.75 | 3 | 8.6263
GOS SOCIAIS DESONERADOS
15.018.0742-0 | CURVA DE INVERSAO,90º,PARA ELETROCALHA PERFURADA OU LISA,100 | UN |  | 58.4
X100MM.FORNECIMENTO E COLOCACAO
01983 | MAO-DE-OBRA DE ELETRICISTA DE CONSTRUCAOCIVIL, INCLUSIVE ENC | H | 0.5 | 26.73 | 3 | 13.766
ARGOS SOCIAIS
01999 | MAO-DE-OBRA DE SERVENTE DA CONSTRUCAO CIVIL, INCLUSIVE ENCAR | H | 0.5 | 19.33 | 3 | 9.955
GOS SOCIAIS
12118 | CURVA DE INVERSAO 90°, PARA ELETROCALHA PERFURADA OU LISA, 1 | UN | 1 | 34.68 | 0 | 34.68
00X100MM, PRE-ZINCADA
15.018.0742-A | CURVA DE INVERSAO,90º,PARA ELETROCALHA PERFURADA OU LISA,100 | UN |  | 55.23
X100MM.FORNECIMENTO E COLOCACAO
12118 | CURVA DE INVERSAO 90°, PARA ELETROCALHA PERFURADA OU LISA, 1 | UN | 1 | 34.68 | 0 | 34.68
00X100MM, PRE-ZINCADA
20060 | MAO-DE-OBRA DE ELETRICISTA DA CONSTRUCAO CIVIL, INCLUSIVE EN | H | 0.5 | 23.16 | 3 | 11.9274
CARGOS SOCIAIS DESONERADOS
20132 | MAO-DE-OBRA DE SERVENTE DA CONSTRUCAO CIVIL, INCLUSIVE ENCAR | H | 0.5 | 16.75 | 3 | 8.6263
GOS SOCIAIS DESONERADOS
15.018.0743-0 | CURVA DE INVERSAO,90º,PARA ELETROCALHA PERFURADA OU LISA,150 | UN |  | 62.76
X100MM.FORNECIMENTO E COLOCACAO
01983 | MAO-DE-OBRA DE ELETRICISTA DE CONSTRUCAOCIVIL, INCLUSIVE ENC | H | 0.5 | 26.73 | 3 | 13.766
ARGOS SOCIAIS
01999 | MAO-DE-OBRA DE SERVENTE DA CONSTRUCAO CIVIL, INCLUSIVE ENCAR | H | 0.5 | 19.33 | 3 | 9.955
GOS SOCIAIS
12119 | CURVA DE INVERSAO 90°, PARA ELETROCALHA PERFURADA OU LISA, 1 | UN | 1 | 39.04 | 0 | 39.04
50X100MM, PRE-ZINCADA
15.018.0743-A | CURVA DE INVERSAO,90º,PARA ELETROCALHA PERFURADA OU LISA,150 | UN |  | 59.59
X100MM.FORNECIMENTO E COLOCACAO
12119 | CURVA DE INVERSAO 90°, PARA ELETROCALHA PERFURADA OU LISA, 1 | UN | 1 | 39.04 | 0 | 39.04
50X100MM, PRE-ZINCADA
20060 | MAO-DE-OBRA DE ELETRICISTA DA CONSTRUCAO CIVIL, INCLUSIVE EN | H | 0.5 | 23.16 | 3 | 11.9274
CARGOS SOCIAIS DESONERADOS
20132 | MAO-DE-OBRA DE SERVENTE DA CONSTRUCAO CIVIL, INCLUSIVE ENCAR | H | 0.5 | 16.75 | 3 | 8.6263
GOS SOCIAIS DESONERADOS
15.018.0744-0 | CURVA DE INVERSAO,90º,PARA ELETROCALHA PERFURADA OU LISA,200 | UN |  | 74.52
X100MM.FORNECIMENTO E COLOCACAO
01983 | MAO-DE-OBRA DE ELETRICISTA DE CONSTRUCAOCIVIL, INCLUSIVE ENC | H | 0.5 | 26.73 | 3 | 13.766
ARGOS SOCIAIS
01999 | MAO-DE-OBRA DE SERVENTE DA CONSTRUCAO CIVIL, INCLUSIVE ENCAR | H | 0.5 | 19.33 | 3 | 9.955
GOS SOCIAIS
12120 | CURVA DE INVERSAO 90°, PARA ELETROCALHA PERFURADA OU LISA, 2 | UN | 1 | 50.8 | 0 | 50.8
00X100MM, PRE-ZINCADA
15.018.0744-A | CURVA DE INVERSAO,90º,PARA ELETROCALHA PERFURADA OU LISA,200 | UN |  | 71.35
X100MM.FORNECIMENTO E COLOCACAO
12120 | CURVA DE INVERSAO 90°, PARA ELETROCALHA PERFURADA OU LISA, 2 | UN | 1 | 50.8 | 0 | 50.8
00X100MM, PRE-ZINCADA
20060 | MAO-DE-OBRA DE ELETRICISTA DA CONSTRUCAO CIVIL, INCLUSIVE EN | H | 0.5 | 23.16 | 3 | 11.9274
CARGOS SOCIAIS DESONERADOS
20132 | MAO-DE-OBRA DE SERVENTE DA CONSTRUCAO CIVIL, INCLUSIVE ENCAR | H | 0.5 | 16.75 | 3 | 8.6263
GOS SOCIAIS DESONERADOS
15.018.0746-0 | CURVA DE INVERSAO,90º,PARA ELETROCALHA PERFURADA OU LISA,300 | UN |  | 88.22
X100MM.FORNECIMENTO E COLOCACAO
01983 | MAO-DE-OBRA DE ELETRICISTA DE CONSTRUCAOCIVIL, INCLUSIVE ENC | H | 0.5 | 26.73 | 3 | 13.766
ARGOS SOCIAIS
01999 | MAO-DE-OBRA DE SERVENTE DA CONSTRUCAO CIVIL, INCLUSIVE ENCAR | H | 0.5 | 19.33 | 3 | 9.955
GOS SOCIAIS
12122 | CURVA DE INVERSAO 90°, PARA ELETROCALHA PERFURADA OU LISA, 3 | UN | 1 | 64.5 | 0 | 64.5
00X100MM, PRE-ZINCADA
15.018.0746-A | CURVA DE INVERSAO,90º,PARA ELETROCALHA PERFURADA OU LISA,300 | UN |  | 85.05
X100MM.FORNECIMENTO E COLOCACAO
12122 | CURVA DE INVERSAO 90°, PARA ELETROCALHA PERFURADA OU LISA, 3 | UN | 1 | 64.5 | 0 | 64.5
00X100MM, PRE-ZINCADA
20060 | MAO-DE-OBRA DE ELETRICISTA DA CONSTRUCAO CIVIL, INCLUSIVE EN | H | 0.5 | 23.16 | 3 | 11.9274
CARGOS SOCIAIS DESONERADOS
20132 | MAO-DE-OBRA DE SERVENTE DA CONSTRUCAO CIVIL, INCLUSIVE ENCAR | H | 0.5 | 16.75 | 3 | 8.6263
GOS SOCIAIS DESONERADOS
15.018.0747-0 | CURVA DE INVERSAO,90º,PARA ELETROCALHA PERFURADA OU LISA,400 | UN |  | 99.43
X100MM.FORNECIMENTO E COLOCACAO
01983 | MAO-DE-OBRA DE ELETRICISTA DE CONSTRUCAOCIVIL, INCLUSIVE ENC | H | 0.5 | 26.73 | 3 | 13.766
ARGOS SOCIAIS
01999 | MAO-DE-OBRA DE SERVENTE DA CONSTRUCAO CIVIL, INCLUSIVE ENCAR | H | 0.5 | 19.33 | 3 | 9.955
GOS SOCIAIS
12123 | CURVA DE INVERSAO 90°, PARA ELETROCALHA PERFURADA OU LISA, 4 | UN | 1 | 75.71 | 0 | 75.71
00X100MM, PRE-ZINCADA
15.018.0747-A | CURVA DE INVERSAO,90º,PARA ELETROCALHA PERFURADA OU LISA,400 | UN |  | 96.26
X100MM.FORNECIMENTO E COLOCACAO
12123 | CURVA DE INVERSAO 90°, PARA ELETROCALHA PERFURADA OU LISA, 4 | UN | 1 | 75.71 | 0 | 75.71
00X100MM, PRE-ZINCADA
20060 | MAO-DE-OBRA DE ELETRICISTA DA CONSTRUCAO CIVIL, INCLUSIVE EN | H | 0.5 | 23.16 | 3 | 11.9274
CARGOS SOCIAIS DESONERADOS
20132 | MAO-DE-OBRA DE SERVENTE DA CONSTRUCAO CIVIL, INCLUSIVE ENCAR | H | 0.5 | 16.75 | 3 | 8.6263
GOS SOCIAIS DESONERADOS
15.018.0748-0 | TE HORIZONTAL,90º,PARA ELETROCALHA PERFURADA OU LISA,50X50MM | UN |  | 41.14
.FORNECIMENTO E COLOCACAO
01983 | MAO-DE-OBRA DE ELETRICISTA DE CONSTRUCAOCIVIL, INCLUSIVE ENC | H | 0.5 | 26.73 | 3 | 13.766
ARGOS SOCIAIS
01999 | MAO-DE-OBRA DE SERVENTE DA CONSTRUCAO CIVIL, INCLUSIVE ENCAR | H | 0.5 | 19.33 | 3 | 9.955
GOS SOCIAIS
13855 | TE HORIZONTAL, 90º, PARA ELETROCALHA PERFURADA OU LISA, 50X5 | UN | 1 | 17.42 | 0 | 17.42
0MM, PRE-ZINCADA
15.018.0748-A | TE HORIZONTAL,90º,PARA ELETROCALHA PERFURADA OU LISA,50X50MM | UN |  | 37.97
.FORNECIMENTO E COLOCACAO
13855 | TE HORIZONTAL, 90º, PARA ELETROCALHA PERFURADA OU LISA, 50X5 | UN | 1 | 17.42 | 0 | 17.42
0MM, PRE-ZINCADA
20060 | MAO-DE-OBRA DE ELETRICISTA DA CONSTRUCAO CIVIL, INCLUSIVE EN | H | 0.5 | 23.16 | 3 | 11.9274
CARGOS SOCIAIS DESONERADOS
20132 | MAO-DE-OBRA DE SERVENTE DA CONSTRUCAO CIVIL, INCLUSIVE ENCAR | H | 0.5 | 16.75 | 3 | 8.6263
GOS SOCIAIS DESONERADOS
15.018.0750-0 | TE HORIZONTAL,90º,PARA ELETROCALHA PERFURADA OU LISA,100X50M | UN |  | 48.52
M.FORNECIMENTO E COLOCACAO
01983 | MAO-DE-OBRA DE ELETRICISTA DE CONSTRUCAOCIVIL, INCLUSIVE ENC | H | 0.5 | 26.73 | 3 | 13.766
ARGOS SOCIAIS
01999 | MAO-DE-OBRA DE SERVENTE DA CONSTRUCAO CIVIL, INCLUSIVE ENCAR | H | 0.5 | 19.33 | 3 | 9.955
GOS SOCIAIS
12124 | TE HORIZONTAL 90°, PARA ELETROCALHA PERFURADA OU LISA, 100X5 | UN | 1 | 24.8 | 0 | 24.8
0MM, PRE-ZINCADA
15.018.0750-A | TE HORIZONTAL,90º,PARA ELETROCALHA PERFURADA OU LISA,100X50M | UN |  | 45.35
M.FORNECIMENTO E COLOCACAO
12124 | TE HORIZONTAL 90°, PARA ELETROCALHA PERFURADA OU LISA, 100X5 | UN | 1 | 24.8 | 0 | 24.8
0MM, PRE-ZINCADA
20060 | MAO-DE-OBRA DE ELETRICISTA DA CONSTRUCAO CIVIL, INCLUSIVE EN | H | 0.5 | 23.16 | 3 | 11.9274
CARGOS SOCIAIS DESONERADOS
20132 | MAO-DE-OBRA DE SERVENTE DA CONSTRUCAO CIVIL, INCLUSIVE ENCAR | H | 0.5 | 16.75 | 3 | 8.6263
GOS SOCIAIS DESONERADOS
15.018.0751-0 | TE HORIZONTAL,90º,PARA ELETROCALHA PERFURADA OU LISA,150X50M | UN |  | 62.15
M.FORNECIMENTO E COLOCACAO
01983 | MAO-DE-OBRA DE ELETRICISTA DE CONSTRUCAOCIVIL, INCLUSIVE ENC | H | 0.5 | 26.73 | 3 | 13.766
ARGOS SOCIAIS
01999 | MAO-DE-OBRA DE SERVENTE DA CONSTRUCAO CIVIL, INCLUSIVE ENCAR | H | 0.5 | 19.33 | 3 | 9.955
GOS SOCIAIS
12125 | TE HORIZONTAL 90°, PARA ELETROCALHA PERFURADA OU LISA, 150X5 | UN | 1 | 38.43 | 0 | 38.43
0MM, PRE-ZINCADA
15.018.0751-A | TE HORIZONTAL,90º,PARA ELETROCALHA PERFURADA OU LISA,150X50M | UN |  | 58.98
M.FORNECIMENTO E COLOCACAO
12125 | TE HORIZONTAL 90°, PARA ELETROCALHA PERFURADA OU LISA, 150X5 | UN | 1 | 38.43 | 0 | 38.43
0MM, PRE-ZINCADA
20060 | MAO-DE-OBRA DE ELETRICISTA DA CONSTRUCAO CIVIL, INCLUSIVE EN | H | 0.5 | 23.16 | 3 | 11.9274
CARGOS SOCIAIS DESONERADOS
20132 | MAO-DE-OBRA DE SERVENTE DA CONSTRUCAO CIVIL, INCLUSIVE ENCAR | H | 0.5 | 16.75 | 3 | 8.6263
GOS SOCIAIS DESONERADOS
15.018.0752-0 | TE HORIZONTAL,90º,PARA ELETROCALHA PERFURADA OU LISA,200X50M | UN |  | 72.95
M.FORNECIMENTO E COLOCACAO
01983 | MAO-DE-OBRA DE ELETRICISTA DE CONSTRUCAOCIVIL, INCLUSIVE ENC | H | 0.5 | 26.73 | 3 | 13.766
ARGOS SOCIAIS
01999 | MAO-DE-OBRA DE SERVENTE DA CONSTRUCAO CIVIL, INCLUSIVE ENCAR | H | 0.5 | 19.33 | 3 | 9.955
GOS SOCIAIS
12126 | TE HORIZONTAL 90°, PARA ELETROCALHA PERFURADA OU LISA, 200X5 | UN | 1 | 49.23 | 0 | 49.23
0MM, PRE-ZINCADA
15.018.0752-A | TE HORIZONTAL,90º,PARA ELETROCALHA PERFURADA OU LISA,200X50M | UN |  | 69.78
M.FORNECIMENTO E COLOCACAO
12126 | TE HORIZONTAL 90°, PARA ELETROCALHA PERFURADA OU LISA, 200X5 | UN | 1 | 49.23 | 0 | 49.23
0MM, PRE-ZINCADA
20060 | MAO-DE-OBRA DE ELETRICISTA DA CONSTRUCAO CIVIL, INCLUSIVE EN | H | 0.5 | 23.16 | 3 | 11.9274
CARGOS SOCIAIS DESONERADOS
20132 | MAO-DE-OBRA DE SERVENTE DA CONSTRUCAO CIVIL, INCLUSIVE ENCAR | H | 0.5 | 16.75 | 3 | 8.6263
GOS SOCIAIS DESONERADOS
15.018.0754-0 | TE HORIZONTAL,90º,PARA ELETROCALHA PERFURADA OU LISA,300X50M | UN |  | 91.7
M.FORNECIMENTO E COLOCACAO
01983 | MAO-DE-OBRA DE ELETRICISTA DE CONSTRUCAOCIVIL, INCLUSIVE ENC | H | 0.5 | 26.73 | 3 | 13.766
ARGOS SOCIAIS
01999 | MAO-DE-OBRA DE SERVENTE DA CONSTRUCAO CIVIL, INCLUSIVE ENCAR | H | 0.5 | 19.33 | 3 | 9.955
GOS SOCIAIS
12128 | TE HORIZONTAL 90°, PARA ELETROCALHA PERFURADA OU LISA, 300X5 | UN | 1 | 67.98 | 0 | 67.98
0MM, PRE-ZINCADA
15.018.0754-A | TE HORIZONTAL,90º,PARA ELETROCALHA PERFURADA OU LISA,300X50M | UN |  | 88.53
M.FORNECIMENTO E COLOCACAO
12128 | TE HORIZONTAL 90°, PARA ELETROCALHA PERFURADA OU LISA, 300X5 | UN | 1 | 67.98 | 0 | 67.98
0MM, PRE-ZINCADA
20060 | MAO-DE-OBRA DE ELETRICISTA DA CONSTRUCAO CIVIL, INCLUSIVE EN | H | 0.5 | 23.16 | 3 | 11.9274
CARGOS SOCIAIS DESONERADOS
20132 | MAO-DE-OBRA DE SERVENTE DA CONSTRUCAO CIVIL, INCLUSIVE ENCAR | H | 0.5 | 16.75 | 3 | 8.6263
GOS SOCIAIS DESONERADOS
15.018.0755-0 | TE HORIZONTAL,90º,PARA ELETROCALHA PERFURADA OU LISA,400X50M | UN |  | 100.97
M.FORNECIMENTO E COLOCACAO
01983 | MAO-DE-OBRA DE ELETRICISTA DE CONSTRUCAOCIVIL, INCLUSIVE ENC | H | 0.5 | 26.73 | 3 | 13.766
ARGOS SOCIAIS
01999 | MAO-DE-OBRA DE SERVENTE DA CONSTRUCAO CIVIL, INCLUSIVE ENCAR | H | 0.5 | 19.33 | 3 | 9.955
GOS SOCIAIS
12129 | TE HORIZONTAL 90°, PARA ELETROCALHA PERFURADA OU LISA, 400X5 | UN | 1 | 77.25 | 0 | 77.25
0MM, PRE-ZINCADA
15.018.0755-A | TE HORIZONTAL,90º,PARA ELETROCALHA PERFURADA OU LISA,400X50M | UN |  | 97.8
M.FORNECIMENTO E COLOCACAO
12129 | TE HORIZONTAL 90°, PARA ELETROCALHA PERFURADA OU LISA, 400X5 | UN | 1 | 77.25 | 0 | 77.25
0MM, PRE-ZINCADA
20060 | MAO-DE-OBRA DE ELETRICISTA DA CONSTRUCAO CIVIL, INCLUSIVE EN | H | 0.5 | 23.16 | 3 | 11.9274
CARGOS SOCIAIS DESONERADOS
20132 | MAO-DE-OBRA DE SERVENTE DA CONSTRUCAO CIVIL, INCLUSIVE ENCAR | H | 0.5 | 16.75 | 3 | 8.6263
GOS SOCIAIS DESONERADOS
15.018.0756-0 | TE HORIZONTAL,90º,PARA ELETROCALHA PERFURADA OU LISA,100X75M | UN |  | 57.94
M.FORNECIMENTO E COLOCACAO
01983 | MAO-DE-OBRA DE ELETRICISTA DE CONSTRUCAOCIVIL, INCLUSIVE ENC | H | 0.5 | 26.73 | 3 | 13.766
ARGOS SOCIAIS
01999 | MAO-DE-OBRA DE SERVENTE DA CONSTRUCAO CIVIL, INCLUSIVE ENCAR | H | 0.5 | 19.33 | 3 | 9.955
GOS SOCIAIS
12130 | TE HORIZONTAL 90°, PARA ELETROCALHA PERFURADA OU LISA, 100X7 | UN | 1 | 34.2235 | 0 | 34.2235
5MM, PRE-ZINCADA
15.018.0756-A | TE HORIZONTAL,90º,PARA ELETROCALHA PERFURADA OU LISA,100X75M | UN |  | 54.77
M.FORNECIMENTO E COLOCACAO
12130 | TE HORIZONTAL 90°, PARA ELETROCALHA PERFURADA OU LISA, 100X7 | UN | 1 | 34.2235 | 0 | 34.2235
5MM, PRE-ZINCADA
20060 | MAO-DE-OBRA DE ELETRICISTA DA CONSTRUCAO CIVIL, INCLUSIVE EN | H | 0.5 | 23.16 | 3 | 11.9274
CARGOS SOCIAIS DESONERADOS
20132 | MAO-DE-OBRA DE SERVENTE DA CONSTRUCAO CIVIL, INCLUSIVE ENCAR | H | 0.5 | 16.75 | 3 | 8.6263
GOS SOCIAIS DESONERADOS
15.018.0757-0 | TE HORIZONTAL,90º,PARA ELETROCALHA PERFURADA OU LISA,150X75M | UN |  | 76.35
M.FORNECIMENTO E COLOCACAO
01983 | MAO-DE-OBRA DE ELETRICISTA DE CONSTRUCAOCIVIL, INCLUSIVE ENC | H | 0.5 | 26.73 | 3 | 13.766
ARGOS SOCIAIS
01999 | MAO-DE-OBRA DE SERVENTE DA CONSTRUCAO CIVIL, INCLUSIVE ENCAR | H | 0.5 | 19.33 | 3 | 9.955
GOS SOCIAIS
12131 | TE HORIZONTAL 90°, PARA ELETROCALHA PERFURADA OU LISA, 150X7 | UN | 1 | 52.6354 | 0 | 52.6354
5MM, PRE-ZINCADA
15.018.0757-A | TE HORIZONTAL,90º,PARA ELETROCALHA PERFURADA OU LISA,150X75M | UN |  | 73.18
M.FORNECIMENTO E COLOCACAO
12131 | TE HORIZONTAL 90°, PARA ELETROCALHA PERFURADA OU LISA, 150X7 | UN | 1 | 52.6354 | 0 | 52.6354
5MM, PRE-ZINCADA
20060 | MAO-DE-OBRA DE ELETRICISTA DA CONSTRUCAO CIVIL, INCLUSIVE EN | H | 0.5 | 23.16 | 3 | 11.9274
CARGOS SOCIAIS DESONERADOS
20132 | MAO-DE-OBRA DE SERVENTE DA CONSTRUCAO CIVIL, INCLUSIVE ENCAR | H | 0.5 | 16.75 | 3 | 8.6263
GOS SOCIAIS DESONERADOS
15.018.0758-0 | TE HORIZONTAL,90º,PARA ELETROCALHA PERFURADA OU LISA,200X75M | UN |  | 83.3
M.FORNECIMENTO E COLOCACAO
01983 | MAO-DE-OBRA DE ELETRICISTA DE CONSTRUCAOCIVIL, INCLUSIVE ENC | H | 0.5 | 26.73 | 3 | 13.766
ARGOS SOCIAIS
01999 | MAO-DE-OBRA DE SERVENTE DA CONSTRUCAO CIVIL, INCLUSIVE ENCAR | H | 0.5 | 19.33 | 3 | 9.955
GOS SOCIAIS
12132 | TE HORIZONTAL 90°, PARA ELETROCALHA PERFURADA OU LISA, 200X7 | UN | 1 | 59.5861 | 0 | 59.5861
5MM, PRE-ZINCADA
15.018.0758-A | TE HORIZONTAL,90º,PARA ELETROCALHA PERFURADA OU LISA,200X75M | UN |  | 80.13
M.FORNECIMENTO E COLOCACAO
12132 | TE HORIZONTAL 90°, PARA ELETROCALHA PERFURADA OU LISA, 200X7 | UN | 1 | 59.5861 | 0 | 59.5861
5MM, PRE-ZINCADA
20060 | MAO-DE-OBRA DE ELETRICISTA DA CONSTRUCAO CIVIL, INCLUSIVE EN | H | 0.5 | 23.16 | 3 | 11.9274
CARGOS SOCIAIS DESONERADOS
20132 | MAO-DE-OBRA DE SERVENTE DA CONSTRUCAO CIVIL, INCLUSIVE ENCAR | H | 0.5 | 16.75 | 3 | 8.6263
GOS SOCIAIS DESONERADOS
15.018.0760-0 | TE HORIZONTAL,90º,PARA ELETROCALHA PERFURADA OU LISA,300X75M | UN |  | 96.65
M.FORNECIMENTO E COLOCACAO
01983 | MAO-DE-OBRA DE ELETRICISTA DE CONSTRUCAOCIVIL, INCLUSIVE ENC | H | 0.5 | 26.73 | 3 | 13.766
ARGOS SOCIAIS
01999 | MAO-DE-OBRA DE SERVENTE DA CONSTRUCAO CIVIL, INCLUSIVE ENCAR | H | 0.5 | 19.33 | 3 | 9.955
GOS SOCIAIS
12134 | TE HORIZONTAL, 90°, PARA ELETROCALHA PERFURADA OU LISA, 300X | UN | 1 | 72.9375 | 0 | 72.9375
75MM, PRE-ZINCADA
15.018.0760-A | TE HORIZONTAL,90º,PARA ELETROCALHA PERFURADA OU LISA,300X75M | UN |  | 93.49
M.FORNECIMENTO E COLOCACAO
12134 | TE HORIZONTAL, 90°, PARA ELETROCALHA PERFURADA OU LISA, 300X | UN | 1 | 72.9375 | 0 | 72.9375
75MM, PRE-ZINCADA
20060 | MAO-DE-OBRA DE ELETRICISTA DA CONSTRUCAO CIVIL, INCLUSIVE EN | H | 0.5 | 23.16 | 3 | 11.9274
CARGOS SOCIAIS DESONERADOS
20132 | MAO-DE-OBRA DE SERVENTE DA CONSTRUCAO CIVIL, INCLUSIVE ENCAR | H | 0.5 | 16.75 | 3 | 8.6263
GOS SOCIAIS DESONERADOS
15.018.0761-0 | TE HORIZONTAL,90º,PARA ELETROCALHA PERFURADA OU LISA,400X75M | UN |  | 145.53
M.FORNECIMENTO E COLOCACAO
01983 | MAO-DE-OBRA DE ELETRICISTA DE CONSTRUCAOCIVIL, INCLUSIVE ENC | H | 0.5 | 26.73 | 3 | 13.766
ARGOS SOCIAIS
01999 | MAO-DE-OBRA DE SERVENTE DA CONSTRUCAO CIVIL, INCLUSIVE ENCAR | H | 0.5 | 19.33 | 3 | 9.955
GOS SOCIAIS
12135 | TE HORIZONTAL, 90°, PARA ELETROCALHA PERFURADA OU LISA, 400X | UN | 1 | 121.8125 | 0 | 121.8125
75MM, PRE-ZINCADA
15.018.0761-A | TE HORIZONTAL,90º,PARA ELETROCALHA PERFURADA OU LISA,400X75M | UN |  | 142.36
M.FORNECIMENTO E COLOCACAO
12135 | TE HORIZONTAL, 90°, PARA ELETROCALHA PERFURADA OU LISA, 400X | UN | 1 | 121.8125 | 0 | 121.8125
75MM, PRE-ZINCADA
20060 | MAO-DE-OBRA DE ELETRICISTA DA CONSTRUCAO CIVIL, INCLUSIVE EN | H | 0.5 | 23.16 | 3 | 11.9274
CARGOS SOCIAIS DESONERADOS
20132 | MAO-DE-OBRA DE SERVENTE DA CONSTRUCAO CIVIL, INCLUSIVE ENCAR | H | 0.5 | 16.75 | 3 | 8.6263
GOS SOCIAIS DESONERADOS
15.018.0762-0 | TE HORIZONTAL,90º,PARA ELETROCALHA PERFURADA OU LISA,100X100 | UN |  | 64.41
MM.FORNECIMENTO E COLOCACAO
01983 | MAO-DE-OBRA DE ELETRICISTA DE CONSTRUCAOCIVIL, INCLUSIVE ENC | H | 0.5 | 26.73 | 3 | 13.766
ARGOS SOCIAIS
01999 | MAO-DE-OBRA DE SERVENTE DA CONSTRUCAO CIVIL, INCLUSIVE ENCAR | H | 0.5 | 19.33 | 3 | 9.955
GOS SOCIAIS
12136 | TE HORIZONTAL, 90°, PARA ELETROCALHA PERFURADA OU LISA, 100X | UN | 1 | 40.69 | 0 | 40.69
100MM, PRE-ZINCADA
15.018.0762-A | TE HORIZONTAL,90º,PARA ELETROCALHA PERFURADA OU LISA,100X100 | UN |  | 61.24
MM.FORNECIMENTO E COLOCACAO
12136 | TE HORIZONTAL, 90°, PARA ELETROCALHA PERFURADA OU LISA, 100X | UN | 1 | 40.69 | 0 | 40.69
100MM, PRE-ZINCADA
20060 | MAO-DE-OBRA DE ELETRICISTA DA CONSTRUCAO CIVIL, INCLUSIVE EN | H | 0.5 | 23.16 | 3 | 11.9274
CARGOS SOCIAIS DESONERADOS
20132 | MAO-DE-OBRA DE SERVENTE DA CONSTRUCAO CIVIL, INCLUSIVE ENCAR | H | 0.5 | 16.75 | 3 | 8.6263
GOS SOCIAIS DESONERADOS
15.018.0763-0 | TE HORIZONTAL,90º,PARA ELETROCALHA PERFURADA OU LISA,150X100 | UN |  | 71.49
MM.FORNECIMENTO E COLOCACAO
01983 | MAO-DE-OBRA DE ELETRICISTA DE CONSTRUCAOCIVIL, INCLUSIVE ENC | H | 0.5 | 26.73 | 3 | 13.766
ARGOS SOCIAIS
01999 | MAO-DE-OBRA DE SERVENTE DA CONSTRUCAO CIVIL, INCLUSIVE ENCAR | H | 0.5 | 19.33 | 3 | 9.955
GOS SOCIAIS
12137 | TE HORIZONTAL, 90°, PARA ELETROCALHA PERFURADA OU LISA, 150X | UN | 1 | 47.77 | 0 | 47.77
100MM, PRE-ZINCADA
15.018.0763-A | TE HORIZONTAL,90º,PARA ELETROCALHA PERFURADA OU LISA,150X100 | UN |  | 68.32
MM.FORNECIMENTO E COLOCACAO
12137 | TE HORIZONTAL, 90°, PARA ELETROCALHA PERFURADA OU LISA, 150X | UN | 1 | 47.77 | 0 | 47.77
100MM, PRE-ZINCADA
20060 | MAO-DE-OBRA DE ELETRICISTA DA CONSTRUCAO CIVIL, INCLUSIVE EN | H | 0.5 | 23.16 | 3 | 11.9274
CARGOS SOCIAIS DESONERADOS
20132 | MAO-DE-OBRA DE SERVENTE DA CONSTRUCAO CIVIL, INCLUSIVE ENCAR | H | 0.5 | 16.75 | 3 | 8.6263
GOS SOCIAIS DESONERADOS
15.018.0764-0 | TE HORIZONTAL,90º,PARA ELETROCALHA PERFURADA OU LISA,200X100 | UN |  | 80.77
MM.FORNECIMENTO E COLOCACAO
01983 | MAO-DE-OBRA DE ELETRICISTA DE CONSTRUCAOCIVIL, INCLUSIVE ENC | H | 0.5 | 26.73 | 3 | 13.766
ARGOS SOCIAIS
01999 | MAO-DE-OBRA DE SERVENTE DA CONSTRUCAO CIVIL, INCLUSIVE ENCAR | H | 0.5 | 19.33 | 3 | 9.955
GOS SOCIAIS
12138 | TE HORIZONTAL, 90°, PARA ELETROCALHA PERFURADA OU LISA, 200X | UN | 1 | 57.05 | 0 | 57.05
100MM, PRE-ZINCADA
15.018.0764-A | TE HORIZONTAL,90º,PARA ELETROCALHA PERFURADA OU LISA,200X100 | UN |  | 77.6
MM.FORNECIMENTO E COLOCACAO
12138 | TE HORIZONTAL, 90°, PARA ELETROCALHA PERFURADA OU LISA, 200X | UN | 1 | 57.05 | 0 | 57.05
100MM, PRE-ZINCADA
20060 | MAO-DE-OBRA DE ELETRICISTA DA CONSTRUCAO CIVIL, INCLUSIVE EN | H | 0.5 | 23.16 | 3 | 11.9274
CARGOS SOCIAIS DESONERADOS
20132 | MAO-DE-OBRA DE SERVENTE DA CONSTRUCAO CIVIL, INCLUSIVE ENCAR | H | 0.5 | 16.75 | 3 | 8.6263
GOS SOCIAIS DESONERADOS
15.018.0766-0 | TE HORIZONTAL,90º,PARA ELETROCALHA PERFURADA OU LISA,300X100 | UN |  | 95.77
MM.FORNECIMENTO E COLOCACAO
01983 | MAO-DE-OBRA DE ELETRICISTA DE CONSTRUCAOCIVIL, INCLUSIVE ENC | H | 0.5 | 26.73 | 3 | 13.766
ARGOS SOCIAIS
01999 | MAO-DE-OBRA DE SERVENTE DA CONSTRUCAO CIVIL, INCLUSIVE ENCAR | H | 0.5 | 19.33 | 3 | 9.955
GOS SOCIAIS
12140 | TE HORIZONTAL, 90°, PARA ELETROCALHA PERFURADA OU LISA, 300X | UN | 1 | 72.05 | 0 | 72.05
100MM, PRE-ZINCADA
15.018.0766-A | TE HORIZONTAL,90º,PARA ELETROCALHA PERFURADA OU LISA,300X100 | UN |  | 92.6
MM.FORNECIMENTO E COLOCACAO
12140 | TE HORIZONTAL, 90°, PARA ELETROCALHA PERFURADA OU LISA, 300X | UN | 1 | 72.05 | 0 | 72.05
100MM, PRE-ZINCADA
20060 | MAO-DE-OBRA DE ELETRICISTA DA CONSTRUCAO CIVIL, INCLUSIVE EN | H | 0.5 | 23.16 | 3 | 11.9274
CARGOS SOCIAIS DESONERADOS
20132 | MAO-DE-OBRA DE SERVENTE DA CONSTRUCAO CIVIL, INCLUSIVE ENCAR | H | 0.5 | 16.75 | 3 | 8.6263
GOS SOCIAIS DESONERADOS
15.018.0767-0 | TE HORIZONTAL,90º,PARA ELETROCALHA PERFURADA OU LISA,400X100 | UN |  | 126.67
MM.FORNECIMENTO E COLOCACAO
01983 | MAO-DE-OBRA DE ELETRICISTA DE CONSTRUCAOCIVIL, INCLUSIVE ENC | H | 0.5 | 26.73 | 3 | 13.766
ARGOS SOCIAIS
01999 | MAO-DE-OBRA DE SERVENTE DA CONSTRUCAO CIVIL, INCLUSIVE ENCAR | H | 0.5 | 19.33 | 3 | 9.955
GOS SOCIAIS
12141 | TE HORIZONTAL, 90°, PARA ELETROCALHA PERFURADA OU LISA, 400X | UN | 1 | 102.95 | 0 | 102.95
100MM, PRE-ZINCADA
15.018.0767-A | TE HORIZONTAL,90º,PARA ELETROCALHA PERFURADA OU LISA,400X100 | UN |  | 123.5
MM.FORNECIMENTO E COLOCACAO
12141 | TE HORIZONTAL, 90°, PARA ELETROCALHA PERFURADA OU LISA, 400X | UN | 1 | 102.95 | 0 | 102.95
100MM, PRE-ZINCADA
20060 | MAO-DE-OBRA DE ELETRICISTA DA CONSTRUCAO CIVIL, INCLUSIVE EN | H | 0.5 | 23.16 | 3 | 11.9274
CARGOS SOCIAIS DESONERADOS
20132 | MAO-DE-OBRA DE SERVENTE DA CONSTRUCAO CIVIL, INCLUSIVE ENCAR | H | 0.5 | 16.75 | 3 | 8.6263
GOS SOCIAIS DESONERADOS
15.018.0768-0 | TE VERTICAL DE DERIVACAO OU LATERAL,PARA ELETROCALHA PERFURA | UN |  | 46.44
DA OU LISA,50X50MM.FORNECIMENTO E COLOCACAO
01983 | MAO-DE-OBRA DE ELETRICISTA DE CONSTRUCAOCIVIL, INCLUSIVE ENC | H | 0.5 | 26.73 | 3 | 13.766
ARGOS SOCIAIS
01999 | MAO-DE-OBRA DE SERVENTE DA CONSTRUCAO CIVIL, INCLUSIVE ENCAR | H | 0.5 | 19.33 | 3 | 9.955
GOS SOCIAIS
13856 | TE VERTICAL DE DERIVACAO OU LATERAL, P/ELETROCALHA PERFURADA | UN | 1 | 22.7223 | 0 | 22.7223
OU LISA, 50X50MM, PRE-ZINCADA
15.018.0768-A | TE VERTICAL DE DERIVACAO OU LATERAL,PARA ELETROCALHA PERFURA | UN |  | 43.27
DA OU LISA,50X50MM.FORNECIMENTO E COLOCACAO
13856 | TE VERTICAL DE DERIVACAO OU LATERAL, P/ELETROCALHA PERFURADA | UN | 1 | 22.7223 | 0 | 22.7223
OU LISA, 50X50MM, PRE-ZINCADA
20060 | MAO-DE-OBRA DE ELETRICISTA DA CONSTRUCAO CIVIL, INCLUSIVE EN | H | 0.5 | 23.16 | 3 | 11.9274
CARGOS SOCIAIS DESONERADOS
20132 | MAO-DE-OBRA DE SERVENTE DA CONSTRUCAO CIVIL, INCLUSIVE ENCAR | H | 0.5 | 16.75 | 3 | 8.6263
GOS SOCIAIS DESONERADOS
15.018.0770-0 | TE VERTICAL DE DERIVACAO OU LATERAL,PARA ELETROCALHA PERFURA | UN |  | 53.6
DA OU LISA,100X50MM.FORNECIMENTO E COLOCACAO
01983 | MAO-DE-OBRA DE ELETRICISTA DE CONSTRUCAOCIVIL, INCLUSIVE ENC | H | 0.5 | 26.73 | 3 | 13.766
ARGOS SOCIAIS
01999 | MAO-DE-OBRA DE SERVENTE DA CONSTRUCAO CIVIL, INCLUSIVE ENCAR | H | 0.5 | 19.33 | 3 | 9.955
GOS SOCIAIS
12142 | TE VERTICAL DE DERIVACAO, PARA ELETROCALLHA PERFURADA OU LIS | UN | 1 | 29.8831 | 0 | 29.8831
A, 100X50MM, PRE-ZINCADA
15.018.0770-A | TE VERTICAL DE DERIVACAO OU LATERAL,PARA ELETROCALHA PERFURA | UN |  | 50.43
DA OU LISA,100X50MM.FORNECIMENTO E COLOCACAO
12142 | TE VERTICAL DE DERIVACAO, PARA ELETROCALLHA PERFURADA OU LIS | UN | 1 | 29.8831 | 0 | 29.8831
A, 100X50MM, PRE-ZINCADA
20060 | MAO-DE-OBRA DE ELETRICISTA DA CONSTRUCAO CIVIL, INCLUSIVE EN | H | 0.5 | 23.16 | 3 | 11.9274
CARGOS SOCIAIS DESONERADOS
20132 | MAO-DE-OBRA DE SERVENTE DA CONSTRUCAO CIVIL, INCLUSIVE ENCAR | H | 0.5 | 16.75 | 3 | 8.6263
GOS SOCIAIS DESONERADOS
15.018.0771-0 | TE VERTICAL DE DERIVACAO OU LATERAL,PARA ELETROCALHA PERFURA | UN |  | 74.22
DA OU LISA,150X50MM.FORNECIMENTO E COLOCACAO
01983 | MAO-DE-OBRA DE ELETRICISTA DE CONSTRUCAOCIVIL, INCLUSIVE ENC | H | 0.5 | 26.73 | 3 | 13.766
ARGOS SOCIAIS
01999 | MAO-DE-OBRA DE SERVENTE DA CONSTRUCAO CIVIL, INCLUSIVE ENCAR | H | 0.5 | 19.33 | 3 | 9.955
GOS SOCIAIS
12143 | TE VERTICAL DE DERIVACAO, PARA ELETROCALHA PERFURADA OU LISA | UN | 1 | 50.5052 | 0 | 50.5052
, 150X50MM, PRE-ZINCADA
15.018.0771-A | TE VERTICAL DE DERIVACAO OU LATERAL,PARA ELETROCALHA PERFURA | UN |  | 71.05
DA OU LISA,150X50MM.FORNECIMENTO E COLOCACAO
12143 | TE VERTICAL DE DERIVACAO, PARA ELETROCALHA PERFURADA OU LISA | UN | 1 | 50.5052 | 0 | 50.5052
, 150X50MM, PRE-ZINCADA
20060 | MAO-DE-OBRA DE ELETRICISTA DA CONSTRUCAO CIVIL, INCLUSIVE EN | H | 0.5 | 23.16 | 3 | 11.9274
CARGOS SOCIAIS DESONERADOS
20132 | MAO-DE-OBRA DE SERVENTE DA CONSTRUCAO CIVIL, INCLUSIVE ENCAR | H | 0.5 | 16.75 | 3 | 8.6263
GOS SOCIAIS DESONERADOS
15.018.0772-0 | TE VERTICAL DE DERIVACAO OU LATERAL,PARA ELETROCALHA PERFURA | UN |  | 85.7
DA OU LISA,200X50MM.FORNECIMENTO E COLOCACAO
01983 | MAO-DE-OBRA DE ELETRICISTA DE CONSTRUCAOCIVIL, INCLUSIVE ENC | H | 0.5 | 26.73 | 3 | 13.766
ARGOS SOCIAIS
01999 | MAO-DE-OBRA DE SERVENTE DA CONSTRUCAO CIVIL, INCLUSIVE ENCAR | H | 0.5 | 19.33 | 3 | 9.955
GOS SOCIAIS
12144 | TE VERTICAL DE DERIVACAO, PARA ELETROCALHA PERFURADA OU LISA | UN | 1 | 61.9864 | 0 | 61.9864
, 200X50MM, PRE-ZINCADA
15.018.0772-A | TE VERTICAL DE DERIVACAO OU LATERAL,PARA ELETROCALHA PERFURA | UN |  | 82.54
DA OU LISA,200X50MM.FORNECIMENTO E COLOCACAO
12144 | TE VERTICAL DE DERIVACAO, PARA ELETROCALHA PERFURADA OU LISA | UN | 1 | 61.9864 | 0 | 61.9864
, 200X50MM, PRE-ZINCADA
20060 | MAO-DE-OBRA DE ELETRICISTA DA CONSTRUCAO CIVIL, INCLUSIVE EN | H | 0.5 | 23.16 | 3 | 11.9274
CARGOS SOCIAIS DESONERADOS
20132 | MAO-DE-OBRA DE SERVENTE DA CONSTRUCAO CIVIL, INCLUSIVE ENCAR | H | 0.5 | 16.75 | 3 | 8.6263
GOS SOCIAIS DESONERADOS
15.018.0774-0 | TE VERTICAL DE DERIVACAO OU LATERAL,PARA ELETROCALHA PERFURA | UN |  | 100.21
DA OU LISA,300X50MM.FORNECIMENTO E COLOCACAO
01983 | MAO-DE-OBRA DE ELETRICISTA DE CONSTRUCAOCIVIL, INCLUSIVE ENC | H | 0.5 | 26.73 | 3 | 13.766
ARGOS SOCIAIS
01999 | MAO-DE-OBRA DE SERVENTE DA CONSTRUCAO CIVIL, INCLUSIVE ENCAR | H | 0.5 | 19.33 | 3 | 9.955
GOS SOCIAIS
12146 | TE VERTICAL DE DERIVACAO, PARA ELETROCALHA PERFURADA OU LISA | UN | 1 | 76.4979 | 0 | 76.4979
, 300X50MM, PRE-ZINCADA
15.018.0774-A | TE VERTICAL DE DERIVACAO OU LATERAL,PARA ELETROCALHA PERFURA | UN |  | 97.05
DA OU LISA,300X50MM.FORNECIMENTO E COLOCACAO
12146 | TE VERTICAL DE DERIVACAO, PARA ELETROCALHA PERFURADA OU LISA | UN | 1 | 76.4979 | 0 | 76.4979
, 300X50MM, PRE-ZINCADA
20060 | MAO-DE-OBRA DE ELETRICISTA DA CONSTRUCAO CIVIL, INCLUSIVE EN | H | 0.5 | 23.16 | 3 | 11.9274
CARGOS SOCIAIS DESONERADOS
20132 | MAO-DE-OBRA DE SERVENTE DA CONSTRUCAO CIVIL, INCLUSIVE ENCAR | H | 0.5 | 16.75 | 3 | 8.6263
GOS SOCIAIS DESONERADOS
15.018.0775-0 | TE VERTICAL DE DERIVACAO OU LATERAL,PARA ELETROCALHA PERFURA | UN |  | 161.22
DA OU LISA,400X50MM.FORNECIMENTO E COLOCACAO
01983 | MAO-DE-OBRA DE ELETRICISTA DE CONSTRUCAOCIVIL, INCLUSIVE ENC | H | 0.5 | 26.73 | 3 | 13.766
ARGOS SOCIAIS
01999 | MAO-DE-OBRA DE SERVENTE DA CONSTRUCAO CIVIL, INCLUSIVE ENCAR | H | 0.5 | 19.33 | 3 | 9.955
GOS SOCIAIS
12147 | TE VERTICAL DE DERIVACAO, PARA ELETROCALHA PERFURADA OU LISA | UN | 1 | 137.5041 | 0 | 137.5041
, 400X50MM, PRE-ZINCADA
15.018.0775-A | TE VERTICAL DE DERIVACAO OU LATERAL,PARA ELETROCALHA PERFURA | UN |  | 158.05
DA OU LISA,400X50MM.FORNECIMENTO E COLOCACAO
12147 | TE VERTICAL DE DERIVACAO, PARA ELETROCALHA PERFURADA OU LISA | UN | 1 | 137.5041 | 0 | 137.5041
, 400X50MM, PRE-ZINCADA
20060 | MAO-DE-OBRA DE ELETRICISTA DA CONSTRUCAO CIVIL, INCLUSIVE EN | H | 0.5 | 23.16 | 3 | 11.9274
CARGOS SOCIAIS DESONERADOS
20132 | MAO-DE-OBRA DE SERVENTE DA CONSTRUCAO CIVIL, INCLUSIVE ENCAR | H | 0.5 | 16.75 | 3 | 8.6263
GOS SOCIAIS DESONERADOS
15.018.0776-0 | TE VERTICAL DE DERIVACAO OU LATERAL,PARA ELETROCALHA PERFURA | UN |  | 69.94
DA OU LISA,100X75MM.FORNECIMENTO E COLOCACAO
01983 | MAO-DE-OBRA DE ELETRICISTA DE CONSTRUCAOCIVIL, INCLUSIVE ENC | H | 0.5 | 26.73 | 3 | 13.766
ARGOS SOCIAIS
01999 | MAO-DE-OBRA DE SERVENTE DA CONSTRUCAO CIVIL, INCLUSIVE ENCAR | H | 0.5 | 19.33 | 3 | 9.955
GOS SOCIAIS
07654 | TE VERTICAL DERIVACAO OU LATERAL, PARA ELETROCALHA PERFURADA | UN | 1 | 46.2248 | 0 | 46.2248
OU LISA, 100X75MM
15.018.0776-A | TE VERTICAL DE DERIVACAO OU LATERAL,PARA ELETROCALHA PERFURA | UN |  | 66.77
DA OU LISA,100X75MM.FORNECIMENTO E COLOCACAO
07654 | TE VERTICAL DERIVACAO OU LATERAL, PARA ELETROCALHA PERFURADA | UN | 1 | 46.2248 | 0 | 46.2248
OU LISA, 100X75MM
20060 | MAO-DE-OBRA DE ELETRICISTA DA CONSTRUCAO CIVIL, INCLUSIVE EN | H | 0.5 | 23.16 | 3 | 11.9274
CARGOS SOCIAIS DESONERADOS
20132 | MAO-DE-OBRA DE SERVENTE DA CONSTRUCAO CIVIL, INCLUSIVE ENCAR | H | 0.5 | 16.75 | 3 | 8.6263
GOS SOCIAIS DESONERADOS
15.018.0777-0 | TE VERTICAL DE DERIVACAO OU LATERAL,PARA ELETROCALHA PERFURA | UN |  | 80.9
DA OU LISA,150X75MM.FORNECIMENTO E COLOCACAO
01983 | MAO-DE-OBRA DE ELETRICISTA DE CONSTRUCAOCIVIL, INCLUSIVE ENC | H | 0.5 | 26.73 | 3 | 13.766
ARGOS SOCIAIS
01999 | MAO-DE-OBRA DE SERVENTE DA CONSTRUCAO CIVIL, INCLUSIVE ENCAR | H | 0.5 | 19.33 | 3 | 9.955
GOS SOCIAIS
12149 | TE VERTICAL DE DERIVACAO OU LATERAL, PARA ELETROCALHA PERFUR | UN | 1 | 57.1859 | 0 | 57.1859
ADA OU LISA, 150X75MM, PRE-ZINCADA
15.018.0777-A | TE VERTICAL DE DERIVACAO OU LATERAL,PARA ELETROCALHA PERFURA | UN |  | 77.73
DA OU LISA,150X75MM.FORNECIMENTO E COLOCACAO
12149 | TE VERTICAL DE DERIVACAO OU LATERAL, PARA ELETROCALHA PERFUR | UN | 1 | 57.1859 | 0 | 57.1859
ADA OU LISA, 150X75MM, PRE-ZINCADA
20060 | MAO-DE-OBRA DE ELETRICISTA DA CONSTRUCAO CIVIL, INCLUSIVE EN | H | 0.5 | 23.16 | 3 | 11.9274
CARGOS SOCIAIS DESONERADOS
20132 | MAO-DE-OBRA DE SERVENTE DA CONSTRUCAO CIVIL, INCLUSIVE ENCAR | H | 0.5 | 16.75 | 3 | 8.6263
GOS SOCIAIS DESONERADOS
15.018.0778-0 | TE VERTICAL DE DERIVACAO OU LATERAL,PARA ELETROCALHA PERFURA | UN |  | 92.91
DA OU LISA,200X75MM.FORNECIMENTO E COLOCACAO
01983 | MAO-DE-OBRA DE ELETRICISTA DE CONSTRUCAOCIVIL, INCLUSIVE ENC | H | 0.5 | 26.73 | 3 | 13.766
ARGOS SOCIAIS
01999 | MAO-DE-OBRA DE SERVENTE DA CONSTRUCAO CIVIL, INCLUSIVE ENCAR | H | 0.5 | 19.33 | 3 | 9.955
GOS SOCIAIS
12150 | TE VERTICAL DE DERIVACAO, PARA ELETROCALHA PERFURADA OU LISA | UN | 1 | 69.1971 | 0 | 69.1971
, 200X75MM, PRE-ZINCADA
15.018.0778-A | TE VERTICAL DE DERIVACAO OU LATERAL,PARA ELETROCALHA PERFURA | UN |  | 89.75
DA OU LISA,200X75MM.FORNECIMENTO E COLOCACAO
12150 | TE VERTICAL DE DERIVACAO, PARA ELETROCALHA PERFURADA OU LISA | UN | 1 | 69.1971 | 0 | 69.1971
, 200X75MM, PRE-ZINCADA
20060 | MAO-DE-OBRA DE ELETRICISTA DA CONSTRUCAO CIVIL, INCLUSIVE EN | H | 0.5 | 23.16 | 3 | 11.9274
CARGOS SOCIAIS DESONERADOS
20132 | MAO-DE-OBRA DE SERVENTE DA CONSTRUCAO CIVIL, INCLUSIVE ENCAR | H | 0.5 | 16.75 | 3 | 8.6263
GOS SOCIAIS DESONERADOS
15.018.0780-0 | TE VERTICAL DE DERIVACAO OU LATERAL,PARA ELETROCALHA PERFURA | UN |  | 108.41
DA OU LISA,300X75MM.FORNECIMENTO E COLOCACAO
01983 | MAO-DE-OBRA DE ELETRICISTA DE CONSTRUCAOCIVIL, INCLUSIVE ENC | H | 0.5 | 26.73 | 3 | 13.766
ARGOS SOCIAIS
01999 | MAO-DE-OBRA DE SERVENTE DA CONSTRUCAO CIVIL, INCLUSIVE ENCAR | H | 0.5 | 19.33 | 3 | 9.955
GOS SOCIAIS
12152 | TE VERTICAL DE DERIVACAO, PARA ELETROCALHA PERFURADA OU LISA | UN | 1 | 84.6987 | 0 | 84.6987
, 300X75MM, PRE-ZINCADA
15.018.0780-A | TE VERTICAL DE DERIVACAO OU LATERAL,PARA ELETROCALHA PERFURA | UN |  | 105.25
DA OU LISA,300X75MM.FORNECIMENTO E COLOCACAO
12152 | TE VERTICAL DE DERIVACAO, PARA ELETROCALHA PERFURADA OU LISA | UN | 1 | 84.6987 | 0 | 84.6987
, 300X75MM, PRE-ZINCADA
20060 | MAO-DE-OBRA DE ELETRICISTA DA CONSTRUCAO CIVIL, INCLUSIVE EN | H | 0.5 | 23.16 | 3 | 11.9274
CARGOS SOCIAIS DESONERADOS
20132 | MAO-DE-OBRA DE SERVENTE DA CONSTRUCAO CIVIL, INCLUSIVE ENCAR | H | 0.5 | 16.75 | 3 | 8.6263
GOS SOCIAIS DESONERADOS
15.018.0781-0 | TE VERTICAL DE DERIVACAO OU LATERAL,PARA ELETROCALHA PERFURA | UN |  | 172.15
DA OU LISA,400X75MM.FORNECIMENTO E COLOCACAO
01983 | MAO-DE-OBRA DE ELETRICISTA DE CONSTRUCAOCIVIL, INCLUSIVE ENC | H | 0.5 | 26.73 | 3 | 13.766
ARGOS SOCIAIS
01999 | MAO-DE-OBRA DE SERVENTE DA CONSTRUCAO CIVIL, INCLUSIVE ENCAR | H | 0.5 | 19.33 | 3 | 9.955
GOS SOCIAIS
12153 | TE VERTICAL DE DERIVACAO, PARA ELETROCALHA PERFURADA OU LISA | UN | 1 | 148.4353 | 0 | 148.4353
, 400X75MM, PRE-ZINCADA
15.018.0781-A | TE VERTICAL DE DERIVACAO OU LATERAL,PARA ELETROCALHA PERFURA | UN |  | 168.98
DA OU LISA,400X75MM.FORNECIMENTO E COLOCACAO
12153 | TE VERTICAL DE DERIVACAO, PARA ELETROCALHA PERFURADA OU LISA | UN | 1 | 148.4353 | 0 | 148.4353
, 400X75MM, PRE-ZINCADA
20060 | MAO-DE-OBRA DE ELETRICISTA DA CONSTRUCAO CIVIL, INCLUSIVE EN | H | 0.5 | 23.16 | 3 | 11.9274
CARGOS SOCIAIS DESONERADOS
20132 | MAO-DE-OBRA DE SERVENTE DA CONSTRUCAO CIVIL, INCLUSIVE ENCAR | H | 0.5 | 16.75 | 3 | 8.6263
GOS SOCIAIS DESONERADOS
15.018.0782-0 | TE VERTICAL DE DERIVACAO OU LATERAL,PARA ELETROCALHA PERFURA | UN |  | 63.23
DA OU LISA,100X100MM.FORNECIMENTO E COLOCACAO
01983 | MAO-DE-OBRA DE ELETRICISTA DE CONSTRUCAOCIVIL, INCLUSIVE ENC | H | 0.5 | 26.73 | 3 | 13.766
ARGOS SOCIAIS
01999 | MAO-DE-OBRA DE SERVENTE DA CONSTRUCAO CIVIL, INCLUSIVE ENCAR | H | 0.5 | 19.33 | 3 | 9.955
GOS SOCIAIS
07660 | TE VERTICAL DERIVACAO OU LATERAL, PARA ELETROCALHA PERFURADA | UN | 1 | 39.51 | 0 | 39.51
OU LISA, 100X100MM
15.018.0782-A | TE VERTICAL DE DERIVACAO OU LATERAL,PARA ELETROCALHA PERFURA | UN |  | 60.06
DA OU LISA,100X100MM.FORNECIMENTO E COLOCACAO
07660 | TE VERTICAL DERIVACAO OU LATERAL, PARA ELETROCALHA PERFURADA | UN | 1 | 39.51 | 0 | 39.51
OU LISA, 100X100MM
20060 | MAO-DE-OBRA DE ELETRICISTA DA CONSTRUCAO CIVIL, INCLUSIVE EN | H | 0.5 | 23.16 | 3 | 11.9274
CARGOS SOCIAIS DESONERADOS
20132 | MAO-DE-OBRA DE SERVENTE DA CONSTRUCAO CIVIL, INCLUSIVE ENCAR | H | 0.5 | 16.75 | 3 | 8.6263
GOS SOCIAIS DESONERADOS
15.018.0783-0 | TE VERTICAL DE DERIVACAO OU LATERAL,PARA ELETROCALHA PERFURA | UN |  | 87.84
DA OU LISA,150X100MM.FORNECIMENTO E COLOCACAO
01983 | MAO-DE-OBRA DE ELETRICISTA DE CONSTRUCAOCIVIL, INCLUSIVE ENC | H | 0.5 | 26.73 | 3 | 13.766
ARGOS SOCIAIS
01999 | MAO-DE-OBRA DE SERVENTE DA CONSTRUCAO CIVIL, INCLUSIVE ENCAR | H | 0.5 | 19.33 | 3 | 9.955
GOS SOCIAIS
12155 | TE VERTICAL DE DERIVACAO, PARA ELETROCALHA PERFURADA OU LISA | UN | 1 | 64.1266 | 0 | 64.1266
, 150X100MM, PRE-ZINCADA
15.018.0783-A | TE VERTICAL DE DERIVACAO OU LATERAL,PARA ELETROCALHA PERFURA | UN |  | 84.68
DA OU LISA,150X100MM.FORNECIMENTO E COLOCACAO
12155 | TE VERTICAL DE DERIVACAO, PARA ELETROCALHA PERFURADA OU LISA | UN | 1 | 64.1266 | 0 | 64.1266
, 150X100MM, PRE-ZINCADA
20060 | MAO-DE-OBRA DE ELETRICISTA DA CONSTRUCAO CIVIL, INCLUSIVE EN | H | 0.5 | 23.16 | 3 | 11.9274
CARGOS SOCIAIS DESONERADOS
20132 | MAO-DE-OBRA DE SERVENTE DA CONSTRUCAO CIVIL, INCLUSIVE ENCAR | H | 0.5 | 16.75 | 3 | 8.6263
GOS SOCIAIS DESONERADOS
15.018.0784-0 | TE VERTICAL DE DERIVACAO OU LATERAL,PARA ELETROCALHA PERFURA | UN |  | 79.87
DA OU LISA,200X100MM.FORNECIMENTO E COLOCACAO
01983 | MAO-DE-OBRA DE ELETRICISTA DE CONSTRUCAOCIVIL, INCLUSIVE ENC | H | 0.5 | 26.73 | 3 | 13.766
ARGOS SOCIAIS
01999 | MAO-DE-OBRA DE SERVENTE DA CONSTRUCAO CIVIL, INCLUSIVE ENCAR | H | 0.5 | 19.33 | 3 | 9.955
GOS SOCIAIS
07665 | TE VERTICAL DERIVACAO OU LATERAL, P/ELETROCALHA PERFURADA OU | UN | 1 | 56.1558 | 0 | 56.1558
LISA, 200X100MM
15.018.0784-A | TE VERTICAL DE DERIVACAO OU LATERAL,PARA ELETROCALHA PERFURA | UN |  | 76.7
DA OU LISA,200X100MM.FORNECIMENTO E COLOCACAO
07665 | TE VERTICAL DERIVACAO OU LATERAL, P/ELETROCALHA PERFURADA OU | UN | 1 | 56.1558 | 0 | 56.1558
LISA, 200X100MM
20060 | MAO-DE-OBRA DE ELETRICISTA DA CONSTRUCAO CIVIL, INCLUSIVE EN | H | 0.5 | 23.16 | 3 | 11.9274
CARGOS SOCIAIS DESONERADOS
20132 | MAO-DE-OBRA DE SERVENTE DA CONSTRUCAO CIVIL, INCLUSIVE ENCAR | H | 0.5 | 16.75 | 3 | 8.6263
GOS SOCIAIS DESONERADOS
15.018.0786-0 | TE VERTICAL DE DERIVACAO OU LATERAL,PARA ELETROCALHA PERFURA | UN |  | 101.79
DA OU LISA,300X100MM.FORNECIMENTO E COLOCACAO
01983 | MAO-DE-OBRA DE ELETRICISTA DE CONSTRUCAOCIVIL, INCLUSIVE ENC | H | 0.5 | 26.73 | 3 | 13.766
ARGOS SOCIAIS
01999 | MAO-DE-OBRA DE SERVENTE DA CONSTRUCAO CIVIL, INCLUSIVE ENCAR | H | 0.5 | 19.33 | 3 | 9.955
GOS SOCIAIS
07670 | TE VERTICAL DERIVACAO OU LATERAL, P/ELETROCALHA PERFURADA OU | UN | 1 | 78.07 | 0 | 78.07
LISA, 300X100MM
15.018.0786-A | TE VERTICAL DE DERIVACAO OU LATERAL,PARA ELETROCALHA PERFURA | UN |  | 98.62
DA OU LISA,300X100MM.FORNECIMENTO E COLOCACAO
07670 | TE VERTICAL DERIVACAO OU LATERAL, P/ELETROCALHA PERFURADA OU | UN | 1 | 78.07 | 0 | 78.07
LISA, 300X100MM
20060 | MAO-DE-OBRA DE ELETRICISTA DA CONSTRUCAO CIVIL, INCLUSIVE EN | H | 0.5 | 23.16 | 3 | 11.9274
CARGOS SOCIAIS DESONERADOS
20132 | MAO-DE-OBRA DE SERVENTE DA CONSTRUCAO CIVIL, INCLUSIVE ENCAR | H | 0.5 | 16.75 | 3 | 8.6263
GOS SOCIAIS DESONERADOS
15.018.0787-0 | TE VERTICAL DE DERIVACAO OU LATERAL,PARA ELETROCALHA PERFURA | UN |  | 183.1
DA OU LISA,400X100MM.FORNECIMENTO E COLOCACAO
01983 | MAO-DE-OBRA DE ELETRICISTA DE CONSTRUCAOCIVIL, INCLUSIVE ENC | H | 0.5 | 26.73 | 3 | 13.766
ARGOS SOCIAIS
01999 | MAO-DE-OBRA DE SERVENTE DA CONSTRUCAO CIVIL, INCLUSIVE ENCAR | H | 0.5 | 19.33 | 3 | 9.955
GOS SOCIAIS
12159 | TE VERTICAL DE DERIVACAO, PARA ELETROCALHA PERFURADA OU LISA | UN | 1 | 159.3864 | 0 | 159.3864
, 400X100MM, PRE-ZINADA
15.018.0787-A | TE VERTICAL DE DERIVACAO OU LATERAL,PARA ELETROCALHA PERFURA | UN |  | 179.94
DA OU LISA,400X100MM.FORNECIMENTO E COLOCACAO
12159 | TE VERTICAL DE DERIVACAO, PARA ELETROCALHA PERFURADA OU LISA | UN | 1 | 159.3864 | 0 | 159.3864
, 400X100MM, PRE-ZINADA
20060 | MAO-DE-OBRA DE ELETRICISTA DA CONSTRUCAO CIVIL, INCLUSIVE EN | H | 0.5 | 23.16 | 3 | 11.9274
CARGOS SOCIAIS DESONERADOS
20132 | MAO-DE-OBRA DE SERVENTE DA CONSTRUCAO CIVIL, INCLUSIVE ENCAR | H | 0.5 | 16.75 | 3 | 8.6263
GOS SOCIAIS DESONERADOS
15.018.0788-0 | CRUZETA HORIZONTAL,90º,PARA ELETROCALHA PERFURADA OU LISA,50 | UN |  | 68.12
X50MM.FORNECIMENTO E COLOCACAO
01983 | MAO-DE-OBRA DE ELETRICISTA DE CONSTRUCAOCIVIL, INCLUSIVE ENC | H | 0.5 | 26.73 | 3 | 13.766
ARGOS SOCIAIS
01999 | MAO-DE-OBRA DE SERVENTE DA CONSTRUCAO CIVIL, INCLUSIVE ENCAR | H | 0.5 | 19.33 | 3 | 9.955
GOS SOCIAIS
13857 | CRUZETA HORIZONTAL, 90º, PARA ELETROCALHA PERFURADA OU LISA, | UN | 1 | 44.4046 | 0 | 44.4046
50X50MM, PRE-ZINCADA
15.018.0788-A | CRUZETA HORIZONTAL,90º,PARA ELETROCALHA PERFURADA OU LISA,50 | UN |  | 64.95
X50MM.FORNECIMENTO E COLOCACAO
13857 | CRUZETA HORIZONTAL, 90º, PARA ELETROCALHA PERFURADA OU LISA, | UN | 1 | 44.4046 | 0 | 44.4046
50X50MM, PRE-ZINCADA
20060 | MAO-DE-OBRA DE ELETRICISTA DA CONSTRUCAO CIVIL, INCLUSIVE EN | H | 0.5 | 23.16 | 3 | 11.9274
CARGOS SOCIAIS DESONERADOS
20132 | MAO-DE-OBRA DE SERVENTE DA CONSTRUCAO CIVIL, INCLUSIVE ENCAR | H | 0.5 | 16.75 | 3 | 8.6263
GOS SOCIAIS DESONERADOS
15.018.0790-0 | CRUZETA HORIZONTAL,90º,PARA ELETROCALHA PERFURADA OU LISA,10 | UN |  | 64.93
0X50MM.FORNECIMENTO E COLOCACAO
01983 | MAO-DE-OBRA DE ELETRICISTA DE CONSTRUCAOCIVIL, INCLUSIVE ENC | H | 0.5 | 26.73 | 3 | 13.766
ARGOS SOCIAIS
01999 | MAO-DE-OBRA DE SERVENTE DA CONSTRUCAO CIVIL, INCLUSIVE ENCAR | H | 0.5 | 19.33 | 3 | 9.955
GOS SOCIAIS
12160 | CRUZETA HORIZONTAL, 90°, PARA ELETROCALHA PERFURADA OU LISA, | UN | 1 | 41.2142 | 0 | 41.2142
100X50MM, PRE-ZINCADA
15.018.0790-A | CRUZETA HORIZONTAL,90º,PARA ELETROCALHA PERFURADA OU LISA,10 | UN |  | 61.76
0X50MM.FORNECIMENTO E COLOCACAO
12160 | CRUZETA HORIZONTAL, 90°, PARA ELETROCALHA PERFURADA OU LISA, | UN | 1 | 41.2142 | 0 | 41.2142
100X50MM, PRE-ZINCADA
20060 | MAO-DE-OBRA DE ELETRICISTA DA CONSTRUCAO CIVIL, INCLUSIVE EN | H | 0.5 | 23.16 | 3 | 11.9274
CARGOS SOCIAIS DESONERADOS
20132 | MAO-DE-OBRA DE SERVENTE DA CONSTRUCAO CIVIL, INCLUSIVE ENCAR | H | 0.5 | 16.75 | 3 | 8.6263
GOS SOCIAIS DESONERADOS
15.018.0791-0 | CRUZETA HORIZONTAL,90º,PARA ELETROCALHA PERFURADA OU LISA,15 | UN |  | 85.84
0X50MM.FORNECIMENTO E COLOCACAO
01983 | MAO-DE-OBRA DE ELETRICISTA DE CONSTRUCAOCIVIL, INCLUSIVE ENC | H | 0.5 | 26.73 | 3 | 13.766
ARGOS SOCIAIS
01999 | MAO-DE-OBRA DE SERVENTE DA CONSTRUCAO CIVIL, INCLUSIVE ENCAR | H | 0.5 | 19.33 | 3 | 9.955
GOS SOCIAIS
12161 | CRUZETA HORIZONTAL, 90°, PARA ELETROCALHA PERFURADA OU LISA, | UN | 1 | 62.1264 | 0 | 62.1264
150X50MM, PRE-ZINCADA
15.018.0791-A | CRUZETA HORIZONTAL,90º,PARA ELETROCALHA PERFURADA OU LISA,15 | UN |  | 82.68
0X50MM.FORNECIMENTO E COLOCACAO
12161 | CRUZETA HORIZONTAL, 90°, PARA ELETROCALHA PERFURADA OU LISA, | UN | 1 | 62.1264 | 0 | 62.1264
150X50MM, PRE-ZINCADA
20060 | MAO-DE-OBRA DE ELETRICISTA DA CONSTRUCAO CIVIL, INCLUSIVE EN | H | 0.5 | 23.16 | 3 | 11.9274
CARGOS SOCIAIS DESONERADOS
20132 | MAO-DE-OBRA DE SERVENTE DA CONSTRUCAO CIVIL, INCLUSIVE ENCAR | H | 0.5 | 16.75 | 3 | 8.6263
GOS SOCIAIS DESONERADOS
15.018.0792-0 | CRUZETA HORIZONTAL,90º,PARA ELETROCALHA PERFURADA OU LISA,20 | UN |  | 96.15
0X50MM.FORNECIMENTO E COLOCACAO
01983 | MAO-DE-OBRA DE ELETRICISTA DE CONSTRUCAOCIVIL, INCLUSIVE ENC | H | 0.5 | 26.73 | 3 | 13.766
ARGOS SOCIAIS
01999 | MAO-DE-OBRA DE SERVENTE DA CONSTRUCAO CIVIL, INCLUSIVE ENCAR | H | 0.5 | 19.33 | 3 | 9.955
GOS SOCIAIS
12162 | CRUZETA HORIZONTAL, 90°, PARA ELETROCALHA PERFURADA OU LISA, | UN | 1 | 72.4374 | 0 | 72.4374
200X50MM, PRE-ZINCADA
15.018.0792-A | CRUZETA HORIZONTAL,90º,PARA ELETROCALHA PERFURADA OU LISA,20 | UN |  | 92.99
0X50MM.FORNECIMENTO E COLOCACAO
12162 | CRUZETA HORIZONTAL, 90°, PARA ELETROCALHA PERFURADA OU LISA, | UN | 1 | 72.4374 | 0 | 72.4374
200X50MM, PRE-ZINCADA
20060 | MAO-DE-OBRA DE ELETRICISTA DA CONSTRUCAO CIVIL, INCLUSIVE EN | H | 0.5 | 23.16 | 3 | 11.9274
CARGOS SOCIAIS DESONERADOS
20132 | MAO-DE-OBRA DE SERVENTE DA CONSTRUCAO CIVIL, INCLUSIVE ENCAR | H | 0.5 | 16.75 | 3 | 8.6263
GOS SOCIAIS DESONERADOS
15.018.0794-0 | CRUZETA HORIZONTAL,90º,PARA ELETROCALHA PERFURADA OU LISA,30 | UN |  | 123.11
0X50MM.FORNECIMENTO E COLOCACAO
01983 | MAO-DE-OBRA DE ELETRICISTA DE CONSTRUCAOCIVIL, INCLUSIVE ENC | H | 0.5 | 26.73 | 3 | 13.766
ARGOS SOCIAIS
01999 | MAO-DE-OBRA DE SERVENTE DA CONSTRUCAO CIVIL, INCLUSIVE ENCAR | H | 0.5 | 19.33 | 3 | 9.955
GOS SOCIAIS
12164 | CRUZETA HORIZONTAL, 90°, PARA ELETROCALHA PERFURADA OU LISA, | UN | 1 | 99.3902 | 0 | 99.3902
300X50MM, PRE-ZINCADA
15.018.0794-A | CRUZETA HORIZONTAL,90º,PARA ELETROCALHA PERFURADA OU LISA,30 | UN |  | 119.94
0X50MM.FORNECIMENTO E COLOCACAO
12164 | CRUZETA HORIZONTAL, 90°, PARA ELETROCALHA PERFURADA OU LISA, | UN | 1 | 99.3902 | 0 | 99.3902
300X50MM, PRE-ZINCADA
20060 | MAO-DE-OBRA DE ELETRICISTA DA CONSTRUCAO CIVIL, INCLUSIVE EN | H | 0.5 | 23.16 | 3 | 11.9274
CARGOS SOCIAIS DESONERADOS
20132 | MAO-DE-OBRA DE SERVENTE DA CONSTRUCAO CIVIL, INCLUSIVE ENCAR | H | 0.5 | 16.75 | 3 | 8.6263
GOS SOCIAIS DESONERADOS
15.018.0795-0 | CRUZETA HORIZONTAL,90º,PARA ELETROCALHA PERFURADA OU LISA,40 | UN |  | 171.67
0X50MM.FORNECIMENTO E COLOCACAO
01983 | MAO-DE-OBRA DE ELETRICISTA DE CONSTRUCAOCIVIL, INCLUSIVE ENC | H | 0.5 | 26.73 | 3 | 13.766
ARGOS SOCIAIS
01999 | MAO-DE-OBRA DE SERVENTE DA CONSTRUCAO CIVIL, INCLUSIVE ENCAR | H | 0.5 | 19.33 | 3 | 9.955
GOS SOCIAIS
12165 | CRUZETA HORIZONTAL, 90°, PARA ELETROCALHA PERFURADA OU LISA, | UN | 1 | 147.9552 | 0 | 147.9552
400X50MM, PRE-ZINCADA
15.018.0795-A | CRUZETA HORIZONTAL,90º,PARA ELETROCALHA PERFURADA OU LISA,40 | UN |  | 168.5
0X50MM.FORNECIMENTO E COLOCACAO
12165 | CRUZETA HORIZONTAL, 90°, PARA ELETROCALHA PERFURADA OU LISA, | UN | 1 | 147.9552 | 0 | 147.9552
400X50MM, PRE-ZINCADA
20060 | MAO-DE-OBRA DE ELETRICISTA DA CONSTRUCAO CIVIL, INCLUSIVE EN | H | 0.5 | 23.16 | 3 | 11.9274
CARGOS SOCIAIS DESONERADOS
20132 | MAO-DE-OBRA DE SERVENTE DA CONSTRUCAO CIVIL, INCLUSIVE ENCAR | H | 0.5 | 16.75 | 3 | 8.6263
GOS SOCIAIS DESONERADOS
15.018.0796-0 | CRUZETA HORIZONTAL,90º,PARA ELETROCALHA PERFURADA OU LISA,10 | UN |  | 84.13
0X75MM.FORNECIMENTO E COLOCACAO
01983 | MAO-DE-OBRA DE ELETRICISTA DE CONSTRUCAOCIVIL, INCLUSIVE ENC | H | 0.5 | 26.73 | 3 | 13.766
ARGOS SOCIAIS
01999 | MAO-DE-OBRA DE SERVENTE DA CONSTRUCAO CIVIL, INCLUSIVE ENCAR | H | 0.5 | 19.33 | 3 | 9.955
GOS SOCIAIS
12166 | CRUZETA HORIZONTAL, 90°, PARA ELETROCALHA PERFURADA OU LISA, | UN | 1 | 60.4162 | 0 | 60.4162
100X75MM, PRE-ZINCADA
15.018.0796-A | CRUZETA HORIZONTAL,90º,PARA ELETROCALHA PERFURADA OU LISA,10 | UN |  | 80.96
0X75MM.FORNECIMENTO E COLOCACAO
12166 | CRUZETA HORIZONTAL, 90°, PARA ELETROCALHA PERFURADA OU LISA, | UN | 1 | 60.4162 | 0 | 60.4162
100X75MM, PRE-ZINCADA
20060 | MAO-DE-OBRA DE ELETRICISTA DA CONSTRUCAO CIVIL, INCLUSIVE EN | H | 0.5 | 23.16 | 3 | 11.9274
CARGOS SOCIAIS DESONERADOS
20132 | MAO-DE-OBRA DE SERVENTE DA CONSTRUCAO CIVIL, INCLUSIVE ENCAR | H | 0.5 | 16.75 | 3 | 8.6263
GOS SOCIAIS DESONERADOS
15.018.0797-0 | CRUZETA HORIZONTAL,90º,PARA ELETROCALHA PERFURADA OU LISA,15 | UN |  | 92.71
0X75MM.FORNECIMENTO E COLOCACAO
01983 | MAO-DE-OBRA DE ELETRICISTA DE CONSTRUCAOCIVIL, INCLUSIVE ENC | H | 0.5 | 26.73 | 3 | 13.766
ARGOS SOCIAIS
01999 | MAO-DE-OBRA DE SERVENTE DA CONSTRUCAO CIVIL, INCLUSIVE ENCAR | H | 0.5 | 19.33 | 3 | 9.955
GOS SOCIAIS
12167 | CRUZETA HORIZONTAL, 90°, PARA ELETROCALHA PERFURADA OU LISA, | UN | 1 | 68.9971 | 0 | 68.9971
150X75MM, PRE-ZINCADA
15.018.0797-A | CRUZETA HORIZONTAL,90º,PARA ELETROCALHA PERFURADA OU LISA,15 | UN |  | 89.55
0X75MM.FORNECIMENTO E COLOCACAO
12167 | CRUZETA HORIZONTAL, 90°, PARA ELETROCALHA PERFURADA OU LISA, | UN | 1 | 68.9971 | 0 | 68.9971
150X75MM, PRE-ZINCADA
20060 | MAO-DE-OBRA DE ELETRICISTA DA CONSTRUCAO CIVIL, INCLUSIVE EN | H | 0.5 | 23.16 | 3 | 11.9274
CARGOS SOCIAIS DESONERADOS
20132 | MAO-DE-OBRA DE SERVENTE DA CONSTRUCAO CIVIL, INCLUSIVE ENCAR | H | 0.5 | 16.75 | 3 | 8.6263
GOS SOCIAIS DESONERADOS
15.018.0798-0 | CRUZETA HORIZONTAL,90º,PARA ELETROCALHA PERFURADA OU LISA,20 | UN |  | 74.39
0X75MM.FORNECIMENTO E COLOCACAO
01983 | MAO-DE-OBRA DE ELETRICISTA DE CONSTRUCAOCIVIL, INCLUSIVE ENC | H | 0.5 | 26.73 | 3 | 13.766
ARGOS SOCIAIS
01999 | MAO-DE-OBRA DE SERVENTE DA CONSTRUCAO CIVIL, INCLUSIVE ENCAR | H | 0.5 | 19.33 | 3 | 9.955
GOS SOCIAIS
12168 | CRUZETA HORIZONTAL, 90°, PARA ELETROCALHA PERFURADA OU LISA, | UN | 1 | 50.6752 | 0 | 50.6752
200X75MM, PRE-ZINCADA
15.018.0798-A | CRUZETA HORIZONTAL,90º,PARA ELETROCALHA PERFURADA OU LISA,20 | UN |  | 71.22
0X75MM.FORNECIMENTO E COLOCACAO
12168 | CRUZETA HORIZONTAL, 90°, PARA ELETROCALHA PERFURADA OU LISA, | UN | 1 | 50.6752 | 0 | 50.6752
200X75MM, PRE-ZINCADA
20060 | MAO-DE-OBRA DE ELETRICISTA DA CONSTRUCAO CIVIL, INCLUSIVE EN | H | 0.5 | 23.16 | 3 | 11.9274
CARGOS SOCIAIS DESONERADOS
20132 | MAO-DE-OBRA DE SERVENTE DA CONSTRUCAO CIVIL, INCLUSIVE ENCAR | H | 0.5 | 16.75 | 3 | 8.6263
GOS SOCIAIS DESONERADOS
15.018.0800-0 | CRUZETA HORIZONTAL,90º,PARA ELETROCALHA PERFURADA OU LISA,30 | UN |  | 116.89
0X75MM.FORNECIMENTO E COLOCACAO
01983 | MAO-DE-OBRA DE ELETRICISTA DE CONSTRUCAOCIVIL, INCLUSIVE ENC | H | 0.5 | 26.73 | 3 | 13.766
ARGOS SOCIAIS
01999 | MAO-DE-OBRA DE SERVENTE DA CONSTRUCAO CIVIL, INCLUSIVE ENCAR | H | 0.5 | 19.33 | 3 | 9.955
GOS SOCIAIS
12170 | CRUZETA HORIZONTAL, 90°, PARA ELETROCALHA PERFURADA OU LISA, | UN | 1 | 93.1696 | 0 | 93.1696
300X75MM, PRE-ZINCADA
15.018.0800-A | CRUZETA HORIZONTAL,90º,PARA ELETROCALHA PERFURADA OU LISA,30 | UN |  | 113.72
0X75MM.FORNECIMENTO E COLOCACAO
12170 | CRUZETA HORIZONTAL, 90°, PARA ELETROCALHA PERFURADA OU LISA, | UN | 1 | 93.1696 | 0 | 93.1696
300X75MM, PRE-ZINCADA
20060 | MAO-DE-OBRA DE ELETRICISTA DA CONSTRUCAO CIVIL, INCLUSIVE EN | H | 0.5 | 23.16 | 3 | 11.9274
CARGOS SOCIAIS DESONERADOS
20132 | MAO-DE-OBRA DE SERVENTE DA CONSTRUCAO CIVIL, INCLUSIVE ENCAR | H | 0.5 | 16.75 | 3 | 8.6263
GOS SOCIAIS DESONERADOS
15.018.0801-0 | CRUZETA HORIZONTAL,90º,PARA ELETROCALHA PERFURADA OU LISA,40 | UN |  | 179.76
0X75MM.FORNECIMENTO E COLOCACAO
01983 | MAO-DE-OBRA DE ELETRICISTA DE CONSTRUCAOCIVIL, INCLUSIVE ENC | H | 0.5 | 26.73 | 3 | 13.766
ARGOS SOCIAIS
01999 | MAO-DE-OBRA DE SERVENTE DA CONSTRUCAO CIVIL, INCLUSIVE ENCAR | H | 0.5 | 19.33 | 3 | 9.955
GOS SOCIAIS
12171 | CRUZETA HORIZONTAL, 90°, PARA ELETROCALHA PERFURADA OU LISA, | UN | 1 | 156.046 | 0 | 156.046
400X75MM, PRE-ZINCADA
15.018.0801-A | CRUZETA HORIZONTAL,90º,PARA ELETROCALHA PERFURADA OU LISA,40 | UN |  | 176.59
0X75MM.FORNECIMENTO E COLOCACAO
12171 | CRUZETA HORIZONTAL, 90°, PARA ELETROCALHA PERFURADA OU LISA, | UN | 1 | 156.046 | 0 | 156.046
400X75MM, PRE-ZINCADA
20060 | MAO-DE-OBRA DE ELETRICISTA DA CONSTRUCAO CIVIL, INCLUSIVE EN | H | 0.5 | 23.16 | 3 | 11.9274
CARGOS SOCIAIS DESONERADOS
20132 | MAO-DE-OBRA DE SERVENTE DA CONSTRUCAO CIVIL, INCLUSIVE ENCAR | H | 0.5 | 16.75 | 3 | 8.6263
GOS SOCIAIS DESONERADOS
15.018.0802-0 | CRUZETA HORIZONTAL,90º,PARA ELETROCALHA PERFURADA OU LISA,10 | UN |  | 87.26
0X100MM.FORNECIMENTO E COLOCACAO
01983 | MAO-DE-OBRA DE ELETRICISTA DE CONSTRUCAOCIVIL, INCLUSIVE ENC | H | 0.5 | 26.73 | 3 | 13.766
ARGOS SOCIAIS
01999 | MAO-DE-OBRA DE SERVENTE DA CONSTRUCAO CIVIL, INCLUSIVE ENCAR | H | 0.5 | 19.33 | 3 | 9.955
GOS SOCIAIS
12172 | CRUZETA HORIZONTAL, 90°, PARA ELETROCALHA PERFURADA OU LISA, | UN | 1 | 63.5465 | 0 | 63.5465
100X100MM, PRE-ZINCADA
15.018.0802-A | CRUZETA HORIZONTAL,90º,PARA ELETROCALHA PERFURADA OU LISA,10 | UN |  | 84.1
0X100MM.FORNECIMENTO E COLOCACAO
12172 | CRUZETA HORIZONTAL, 90°, PARA ELETROCALHA PERFURADA OU LISA, | UN | 1 | 63.5465 | 0 | 63.5465
100X100MM, PRE-ZINCADA
20060 | MAO-DE-OBRA DE ELETRICISTA DA CONSTRUCAO CIVIL, INCLUSIVE EN | H | 0.5 | 23.16 | 3 | 11.9274
CARGOS SOCIAIS DESONERADOS
20132 | MAO-DE-OBRA DE SERVENTE DA CONSTRUCAO CIVIL, INCLUSIVE ENCAR | H | 0.5 | 16.75 | 3 | 8.6263
GOS SOCIAIS DESONERADOS
15.018.0803-0 | CRUZETA HORIZONTAL,90º,PARA ELETROCALHA PERFURADA OU LISA,15 | UN |  | 99.32
0X100MM.FORNECIMENTO E COLOCACAO
01983 | MAO-DE-OBRA DE ELETRICISTA DE CONSTRUCAOCIVIL, INCLUSIVE ENC | H | 0.5 | 26.73 | 3 | 13.766
ARGOS SOCIAIS
01999 | MAO-DE-OBRA DE SERVENTE DA CONSTRUCAO CIVIL, INCLUSIVE ENCAR | H | 0.5 | 19.33 | 3 | 9.955
GOS SOCIAIS
12173 | CRUZETA HORIZONTAL, 90°, PARA ELETROCALHA PERFURADA OU LISA, | UN | 1 | 75.6078 | 0 | 75.6078
150X100MM, PRE-ZINCADA
15.018.0803-A | CRUZETA HORIZONTAL,90º,PARA ELETROCALHA PERFURADA OU LISA,15 | UN |  | 96.16
0X100MM.FORNECIMENTO E COLOCACAO
12173 | CRUZETA HORIZONTAL, 90°, PARA ELETROCALHA PERFURADA OU LISA, | UN | 1 | 75.6078 | 0 | 75.6078
150X100MM, PRE-ZINCADA
20060 | MAO-DE-OBRA DE ELETRICISTA DA CONSTRUCAO CIVIL, INCLUSIVE EN | H | 0.5 | 23.16 | 3 | 11.9274
CARGOS SOCIAIS DESONERADOS
20132 | MAO-DE-OBRA DE SERVENTE DA CONSTRUCAO CIVIL, INCLUSIVE ENCAR | H | 0.5 | 16.75 | 3 | 8.6263
GOS SOCIAIS DESONERADOS
15.018.0804-0 | CRUZETA HORIZONTAL,90º,PARA ELETROCALHA PERFURADA OU LISA,20 | UN |  | 109.63
0X100MM.FORNECIMENTO E COLOCACAO
01983 | MAO-DE-OBRA DE ELETRICISTA DE CONSTRUCAOCIVIL, INCLUSIVE ENC | H | 0.5 | 26.73 | 3 | 13.766
ARGOS SOCIAIS
01999 | MAO-DE-OBRA DE SERVENTE DA CONSTRUCAO CIVIL, INCLUSIVE ENCAR | H | 0.5 | 19.33 | 3 | 9.955
GOS SOCIAIS
12174 | CRUZETA HORIZONTAL, 90°, PARA ELETROCALHA PERFURADA OU LISA, | UN | 1 | 85.9188 | 0 | 85.9188
200X100MM, PRE-ZINCADA
15.018.0804-A | CRUZETA HORIZONTAL,90º,PARA ELETROCALHA PERFURADA OU LISA,20 | UN |  | 106.47
0X100MM.FORNECIMENTO E COLOCACAO
12174 | CRUZETA HORIZONTAL, 90°, PARA ELETROCALHA PERFURADA OU LISA, | UN | 1 | 85.9188 | 0 | 85.9188
200X100MM, PRE-ZINCADA
20060 | MAO-DE-OBRA DE ELETRICISTA DA CONSTRUCAO CIVIL, INCLUSIVE EN | H | 0.5 | 23.16 | 3 | 11.9274
CARGOS SOCIAIS DESONERADOS
20132 | MAO-DE-OBRA DE SERVENTE DA CONSTRUCAO CIVIL, INCLUSIVE ENCAR | H | 0.5 | 16.75 | 3 | 8.6263
GOS SOCIAIS DESONERADOS
15.018.0806-0 | CRUZETA HORIZONTAL,90º,PARA ELETROCALHA PERFURADA OU LISA,30 | UN |  | 123.02
0X100MM.FORNECIMENTO E COLOCACAO
01983 | MAO-DE-OBRA DE ELETRICISTA DE CONSTRUCAOCIVIL, INCLUSIVE ENC | H | 0.5 | 26.73 | 3 | 13.766
ARGOS SOCIAIS
01999 | MAO-DE-OBRA DE SERVENTE DA CONSTRUCAO CIVIL, INCLUSIVE ENCAR | H | 0.5 | 19.33 | 3 | 9.955
GOS SOCIAIS
12176 | CRUZETA HORIZONTAL, 90°, PARA ELETROCALHA PERFURADA OU LISA, | UN | 1 | 99.3002 | 0 | 99.3002
300X100MM, PRE-ZINCADA
15.018.0806-A | CRUZETA HORIZONTAL,90º,PARA ELETROCALHA PERFURADA OU LISA,30 | UN |  | 119.85
0X100MM.FORNECIMENTO E COLOCACAO
12176 | CRUZETA HORIZONTAL, 90°, PARA ELETROCALHA PERFURADA OU LISA, | UN | 1 | 99.3002 | 0 | 99.3002
300X100MM, PRE-ZINCADA
20060 | MAO-DE-OBRA DE ELETRICISTA DA CONSTRUCAO CIVIL, INCLUSIVE EN | H | 0.5 | 23.16 | 3 | 11.9274
CARGOS SOCIAIS DESONERADOS
20132 | MAO-DE-OBRA DE SERVENTE DA CONSTRUCAO CIVIL, INCLUSIVE ENCAR | H | 0.5 | 16.75 | 3 | 8.6263
GOS SOCIAIS DESONERADOS
15.018.0807-0 | CRUZETA HORIZONTAL,90º,PARA ELETROCALHA PERFURADA OU LISA,40 | UN |  | 187.88
0X100MM.FORNECIMENTO E COLOCACAO
01983 | MAO-DE-OBRA DE ELETRICISTA DE CONSTRUCAOCIVIL, INCLUSIVE ENC | H | 0.5 | 26.73 | 3 | 13.766
ARGOS SOCIAIS
01999 | MAO-DE-OBRA DE SERVENTE DA CONSTRUCAO CIVIL, INCLUSIVE ENCAR | H | 0.5 | 19.33 | 3 | 9.955
GOS SOCIAIS
12177 | CRUZETA HORIZONTAL, 90°, PARA ELETROCALHA PERFURADA OU LISA, | UN | 1 | 164.1669 | 0 | 164.1669
400X100MM, PRE-ZINCADA
15.018.0807-A | CRUZETA HORIZONTAL,90º,PARA ELETROCALHA PERFURADA OU LISA,40 | UN |  | 184.72
0X100MM.FORNECIMENTO E COLOCACAO
12177 | CRUZETA HORIZONTAL, 90°, PARA ELETROCALHA PERFURADA OU LISA, | UN | 1 | 164.1669 | 0 | 164.1669
400X100MM, PRE-ZINCADA
20060 | MAO-DE-OBRA DE ELETRICISTA DA CONSTRUCAO CIVIL, INCLUSIVE EN | H | 0.5 | 23.16 | 3 | 11.9274
CARGOS SOCIAIS DESONERADOS
20132 | MAO-DE-OBRA DE SERVENTE DA CONSTRUCAO CIVIL, INCLUSIVE ENCAR | H | 0.5 | 16.75 | 3 | 8.6263
GOS SOCIAIS DESONERADOS
15.018.0808-0 | COTOVELO RETO,PARA ELETROCALHA PERFURADA OU LISA,50X50MM.FOR | UN |  | 42.21
NECIMENTO E COLOCACAO
01983 | MAO-DE-OBRA DE ELETRICISTA DE CONSTRUCAOCIVIL, INCLUSIVE ENC | H | 0.5 | 26.73 | 3 | 13.766
ARGOS SOCIAIS
01999 | MAO-DE-OBRA DE SERVENTE DA CONSTRUCAO CIVIL, INCLUSIVE ENCAR | H | 0.5 | 19.33 | 3 | 9.955
GOS SOCIAIS
13858 | COTOVELO RETO, PARA ELETROCALHA PERFURADA OU LISA, 50X50MM, | UN | 1 | 18.49 | 0 | 18.49
PRE-ZINCADA
15.018.0808-A | COTOVELO RETO,PARA ELETROCALHA PERFURADA OU LISA,50X50MM.FOR | UN |  | 39.04
NECIMENTO E COLOCACAO
13858 | COTOVELO RETO, PARA ELETROCALHA PERFURADA OU LISA, 50X50MM, | UN | 1 | 18.49 | 0 | 18.49
PRE-ZINCADA
20060 | MAO-DE-OBRA DE ELETRICISTA DA CONSTRUCAO CIVIL, INCLUSIVE EN | H | 0.5 | 23.16 | 3 | 11.9274
CARGOS SOCIAIS DESONERADOS
20132 | MAO-DE-OBRA DE SERVENTE DA CONSTRUCAO CIVIL, INCLUSIVE ENCAR | H | 0.5 | 16.75 | 3 | 8.6263
GOS SOCIAIS DESONERADOS
15.018.0810-0 | COTOVELO RETO,PARA ELETROCALHA PERFURADA OU LISA,100X50MM.FO | UN |  | 33.04
RNECIMENTO E COLOCACAO
01983 | MAO-DE-OBRA DE ELETRICISTA DE CONSTRUCAOCIVIL, INCLUSIVE ENC | H | 0.5 | 26.73 | 3 | 13.766
ARGOS SOCIAIS
01999 | MAO-DE-OBRA DE SERVENTE DA CONSTRUCAO CIVIL, INCLUSIVE ENCAR | H | 0.5 | 19.33 | 3 | 9.955
GOS SOCIAIS
12178 | COTOVELO RETO, PARA ELETROCALHA PERFURADA OU LISA, 100X50MM, | UN | 1 | 9.32 | 0 | 9.32
PRE-ZINCADA
15.018.0810-A | COTOVELO RETO,PARA ELETROCALHA PERFURADA OU LISA,100X50MM.FO | UN |  | 29.87
RNECIMENTO E COLOCACAO
12178 | COTOVELO RETO, PARA ELETROCALHA PERFURADA OU LISA, 100X50MM, | UN | 1 | 9.32 | 0 | 9.32
PRE-ZINCADA
20060 | MAO-DE-OBRA DE ELETRICISTA DA CONSTRUCAO CIVIL, INCLUSIVE EN | H | 0.5 | 23.16 | 3 | 11.9274
CARGOS SOCIAIS DESONERADOS
20132 | MAO-DE-OBRA DE SERVENTE DA CONSTRUCAO CIVIL, INCLUSIVE ENCAR | H | 0.5 | 16.75 | 3 | 8.6263
GOS SOCIAIS DESONERADOS
15.018.0811-0 | COTOVELO RETO,PARA ELETROCALHA PERFURADA OU LISA,150X50MM.FO | UN |  | 39.53
RNECIMENTO E COLOCACAO
01983 | MAO-DE-OBRA DE ELETRICISTA DE CONSTRUCAOCIVIL, INCLUSIVE ENC | H | 0.5 | 26.73 | 3 | 13.766
ARGOS SOCIAIS
01999 | MAO-DE-OBRA DE SERVENTE DA CONSTRUCAO CIVIL, INCLUSIVE ENCAR | H | 0.5 | 19.33 | 3 | 9.955
GOS SOCIAIS
12179 | COTOVELO RETO, PARA ELETROCALHA PERFURADA OU LISA, 150X50MM, | UN | 1 | 15.81 | 0 | 15.81
PRE-ZINCADA
15.018.0811-A | COTOVELO RETO,PARA ELETROCALHA PERFURADA OU LISA,150X50MM.FO | UN |  | 36.36
RNECIMENTO E COLOCACAO
12179 | COTOVELO RETO, PARA ELETROCALHA PERFURADA OU LISA, 150X50MM, | UN | 1 | 15.81 | 0 | 15.81
PRE-ZINCADA
20060 | MAO-DE-OBRA DE ELETRICISTA DA CONSTRUCAO CIVIL, INCLUSIVE EN | H | 0.5 | 23.16 | 3 | 11.9274
CARGOS SOCIAIS DESONERADOS
20132 | MAO-DE-OBRA DE SERVENTE DA CONSTRUCAO CIVIL, INCLUSIVE ENCAR | H | 0.5 | 16.75 | 3 | 8.6263
GOS SOCIAIS DESONERADOS
15.018.0812-0 | COTOVELO RETO,PARA ELETROCALHA PERFURADA OU LISA,200X50MM.FO | UN |  | 45.35
RNECIMENTO E COLOCACAO
01983 | MAO-DE-OBRA DE ELETRICISTA DE CONSTRUCAOCIVIL, INCLUSIVE ENC | H | 0.5 | 26.73 | 3 | 13.766
ARGOS SOCIAIS
01999 | MAO-DE-OBRA DE SERVENTE DA CONSTRUCAO CIVIL, INCLUSIVE ENCAR | H | 0.5 | 19.33 | 3 | 9.955
GOS SOCIAIS
12180 | COTOVELO RETO, PARA ELETROCALHA PERFURADA OU LISA, 200X50MM, | UN | 1 | 21.63 | 0 | 21.63
PRE-ZINCADA
15.018.0812-A | COTOVELO RETO,PARA ELETROCALHA PERFURADA OU LISA,200X50MM.FO | UN |  | 42.18
RNECIMENTO E COLOCACAO
12180 | COTOVELO RETO, PARA ELETROCALHA PERFURADA OU LISA, 200X50MM, | UN | 1 | 21.63 | 0 | 21.63
PRE-ZINCADA
20060 | MAO-DE-OBRA DE ELETRICISTA DA CONSTRUCAO CIVIL, INCLUSIVE EN | H | 0.5 | 23.16 | 3 | 11.9274
CARGOS SOCIAIS DESONERADOS
20132 | MAO-DE-OBRA DE SERVENTE DA CONSTRUCAO CIVIL, INCLUSIVE ENCAR | H | 0.5 | 16.75 | 3 | 8.6263
GOS SOCIAIS DESONERADOS
15.018.0814-0 | COTOVELO RETO,PARA ELETROCALHA PERFURADA OU LISA,300X50MM.FO | UN |  | 59.93
RNECIMENTO E COLOCACAO
01983 | MAO-DE-OBRA DE ELETRICISTA DE CONSTRUCAOCIVIL, INCLUSIVE ENC | H | 0.5 | 26.73 | 3 | 13.766
ARGOS SOCIAIS
01999 | MAO-DE-OBRA DE SERVENTE DA CONSTRUCAO CIVIL, INCLUSIVE ENCAR | H | 0.5 | 19.33 | 3 | 9.955
GOS SOCIAIS
12182 | COTOVELO RETO, PARA ELETROCALHA PERFURADA OU LISA, 300X50MM, | UN | 1 | 36.21 | 0 | 36.21
PRE-ZINCADA
15.018.0814-A | COTOVELO RETO,PARA ELETROCALHA PERFURADA OU LISA,300X50MM.FO | UN |  | 56.76
RNECIMENTO E COLOCACAO
12182 | COTOVELO RETO, PARA ELETROCALHA PERFURADA OU LISA, 300X50MM, | UN | 1 | 36.21 | 0 | 36.21
PRE-ZINCADA
20060 | MAO-DE-OBRA DE ELETRICISTA DA CONSTRUCAO CIVIL, INCLUSIVE EN | H | 0.5 | 23.16 | 3 | 11.9274
CARGOS SOCIAIS DESONERADOS
20132 | MAO-DE-OBRA DE SERVENTE DA CONSTRUCAO CIVIL, INCLUSIVE ENCAR | H | 0.5 | 16.75 | 3 | 8.6263
GOS SOCIAIS DESONERADOS
15.018.0815-0 | COTOVELO RETO,PARA ELETROCALHA PERFURADA OU LISA,400X50MM.FO | UN |  | 92.22
RNECIMENTO E COLOCACAO
01983 | MAO-DE-OBRA DE ELETRICISTA DE CONSTRUCAOCIVIL, INCLUSIVE ENC | H | 0.5 | 26.73 | 3 | 13.766
ARGOS SOCIAIS
01999 | MAO-DE-OBRA DE SERVENTE DA CONSTRUCAO CIVIL, INCLUSIVE ENCAR | H | 0.5 | 19.33 | 3 | 9.955
GOS SOCIAIS
12183 | COTOVELO RETO, PARA ELETROCALHA PERFURADA OU LISA, 400X50MM, | UN | 1 | 68.5 | 0 | 68.5
PRE-ZINCADA
15.018.0815-A | COTOVELO RETO,PARA ELETROCALHA PERFURADA OU LISA,400X50MM.FO | UN |  | 89.05
RNECIMENTO E COLOCACAO
12183 | COTOVELO RETO, PARA ELETROCALHA PERFURADA OU LISA, 400X50MM, | UN | 1 | 68.5 | 0 | 68.5
PRE-ZINCADA
20060 | MAO-DE-OBRA DE ELETRICISTA DA CONSTRUCAO CIVIL, INCLUSIVE EN | H | 0.5 | 23.16 | 3 | 11.9274
CARGOS SOCIAIS DESONERADOS
20132 | MAO-DE-OBRA DE SERVENTE DA CONSTRUCAO CIVIL, INCLUSIVE ENCAR | H | 0.5 | 16.75 | 3 | 8.6263
GOS SOCIAIS DESONERADOS
15.018.0816-0 | COTOVELO RETO,PARA ELETROCALHA PERFURADA OU LISA,100X75MM.FO | UN |  | 36.89
RNECIMENTO E COLOCACAO
01983 | MAO-DE-OBRA DE ELETRICISTA DE CONSTRUCAOCIVIL, INCLUSIVE ENC | H | 0.5 | 26.73 | 3 | 13.766
ARGOS SOCIAIS
01999 | MAO-DE-OBRA DE SERVENTE DA CONSTRUCAO CIVIL, INCLUSIVE ENCAR | H | 0.5 | 19.33 | 3 | 9.955
GOS SOCIAIS
12184 | COTOVELO RETO, PARA ELETROCALHA PERFURADA OU LISA, 100X75MM, | UN | 1 | 13.1714 | 0 | 13.1714
PRE-ZINCADA
15.018.0816-A | COTOVELO RETO,PARA ELETROCALHA PERFURADA OU LISA,100X75MM.FO | UN |  | 33.72
RNECIMENTO E COLOCACAO
12184 | COTOVELO RETO, PARA ELETROCALHA PERFURADA OU LISA, 100X75MM, | UN | 1 | 13.1714 | 0 | 13.1714
PRE-ZINCADA
20060 | MAO-DE-OBRA DE ELETRICISTA DA CONSTRUCAO CIVIL, INCLUSIVE EN | H | 0.5 | 23.16 | 3 | 11.9274
CARGOS SOCIAIS DESONERADOS
20132 | MAO-DE-OBRA DE SERVENTE DA CONSTRUCAO CIVIL, INCLUSIVE ENCAR | H | 0.5 | 16.75 | 3 | 8.6263
GOS SOCIAIS DESONERADOS
15.018.0817-0 | COTOVELO RETO,PARA ELETROCALHA PERFURADA OU LISA,150X75MM.FO | UN |  | 42.98
RNECIMENTO E COLOCACAO
01983 | MAO-DE-OBRA DE ELETRICISTA DE CONSTRUCAOCIVIL, INCLUSIVE ENC | H | 0.5 | 26.73 | 3 | 13.766
ARGOS SOCIAIS
01999 | MAO-DE-OBRA DE SERVENTE DA CONSTRUCAO CIVIL, INCLUSIVE ENCAR | H | 0.5 | 19.33 | 3 | 9.955
GOS SOCIAIS
12185 | COTOVELO RETO, PARA ELETROCALHA PERFURADA OU LISA, 150X75MM, | UN | 1 | 19.262 | 0 | 19.262
PRE-ZINCADA
15.018.0817-A | COTOVELO RETO,PARA ELETROCALHA PERFURADA OU LISA,150X75MM.FO | UN |  | 39.81
RNECIMENTO E COLOCACAO
12185 | COTOVELO RETO, PARA ELETROCALHA PERFURADA OU LISA, 150X75MM, | UN | 1 | 19.262 | 0 | 19.262
PRE-ZINCADA
20060 | MAO-DE-OBRA DE ELETRICISTA DA CONSTRUCAO CIVIL, INCLUSIVE EN | H | 0.5 | 23.16 | 3 | 11.9274
CARGOS SOCIAIS DESONERADOS
20132 | MAO-DE-OBRA DE SERVENTE DA CONSTRUCAO CIVIL, INCLUSIVE ENCAR | H | 0.5 | 16.75 | 3 | 8.6263
GOS SOCIAIS DESONERADOS
15.018.0818-0 | COTOVELO RETO,PARA ELETROCALHA PERFURADA OU LISA,200X75MM.FO | UN |  | 49.27
RNECIMENTO E COLOCACAO
01983 | MAO-DE-OBRA DE ELETRICISTA DE CONSTRUCAOCIVIL, INCLUSIVE ENC | H | 0.5 | 26.73 | 3 | 13.766
ARGOS SOCIAIS
01999 | MAO-DE-OBRA DE SERVENTE DA CONSTRUCAO CIVIL, INCLUSIVE ENCAR | H | 0.5 | 19.33 | 3 | 9.955
GOS SOCIAIS
12186 | COTOVELO RETO, PARA ELETROCALHA PERFURADA OU LISA, 200X75MM, | UN | 1 | 25.5526 | 0 | 25.5526
PRE-ZINCADA
15.018.0818-A | COTOVELO RETO,PARA ELETROCALHA PERFURADA OU LISA,200X75MM.FO | UN |  | 46.1
RNECIMENTO E COLOCACAO
12186 | COTOVELO RETO, PARA ELETROCALHA PERFURADA OU LISA, 200X75MM, | UN | 1 | 25.5526 | 0 | 25.5526
PRE-ZINCADA
20060 | MAO-DE-OBRA DE ELETRICISTA DA CONSTRUCAO CIVIL, INCLUSIVE EN | H | 0.5 | 23.16 | 3 | 11.9274
CARGOS SOCIAIS DESONERADOS
20132 | MAO-DE-OBRA DE SERVENTE DA CONSTRUCAO CIVIL, INCLUSIVE ENCAR | H | 0.5 | 16.75 | 3 | 8.6263
GOS SOCIAIS DESONERADOS
15.018.0820-0 | COTOVELO RETO,PARA ELETROCALHA PERFURADA OU LISA,300X75MM.FO | UN |  | 66.05
RNECIMENTO E COLOCACAO
01983 | MAO-DE-OBRA DE ELETRICISTA DE CONSTRUCAOCIVIL, INCLUSIVE ENC | H | 0.5 | 26.73 | 3 | 13.766
ARGOS SOCIAIS
01999 | MAO-DE-OBRA DE SERVENTE DA CONSTRUCAO CIVIL, INCLUSIVE ENCAR | H | 0.5 | 19.33 | 3 | 9.955
GOS SOCIAIS
12188 | COTOVELO RETO, PARA ELETROCALHA PERFURADA OU LISA, 300X75MM, | UN | 1 | 42.3344 | 0 | 42.3344
PRE-ZINCADA
15.018.0820-A | COTOVELO RETO,PARA ELETROCALHA PERFURADA OU LISA,300X75MM.FO | UN |  | 62.88
RNECIMENTO E COLOCACAO
12188 | COTOVELO RETO, PARA ELETROCALHA PERFURADA OU LISA, 300X75MM, | UN | 1 | 42.3344 | 0 | 42.3344
PRE-ZINCADA
20060 | MAO-DE-OBRA DE ELETRICISTA DA CONSTRUCAO CIVIL, INCLUSIVE EN | H | 0.5 | 23.16 | 3 | 11.9274
CARGOS SOCIAIS DESONERADOS
20132 | MAO-DE-OBRA DE SERVENTE DA CONSTRUCAO CIVIL, INCLUSIVE ENCAR | H | 0.5 | 16.75 | 3 | 8.6263
GOS SOCIAIS DESONERADOS
15.018.0821-0 | COTOVELO RETO,PARA ELETROCALHA PERFURADA OU LISA,400X75MM.FO | UN |  | 95.66
RNECIMENTO E COLOCACAO
01983 | MAO-DE-OBRA DE ELETRICISTA DE CONSTRUCAOCIVIL, INCLUSIVE ENC | H | 0.5 | 26.73 | 3 | 13.766
ARGOS SOCIAIS
01999 | MAO-DE-OBRA DE SERVENTE DA CONSTRUCAO CIVIL, INCLUSIVE ENCAR | H | 0.5 | 19.33 | 3 | 9.955
GOS SOCIAIS
12189 | COTOVELO RETO, PARA ELETROCALHA PERFURADA OU LISA, 400X75MM, | UN | 1 | 71.9474 | 0 | 71.9474
PRE-ZINCADA
15.018.0821-A | COTOVELO RETO,PARA ELETROCALHA PERFURADA OU LISA,400X75MM.FO | UN |  | 92.5
RNECIMENTO E COLOCACAO
12189 | COTOVELO RETO, PARA ELETROCALHA PERFURADA OU LISA, 400X75MM, | UN | 1 | 71.9474 | 0 | 71.9474
PRE-ZINCADA
20060 | MAO-DE-OBRA DE ELETRICISTA DA CONSTRUCAO CIVIL, INCLUSIVE EN | H | 0.5 | 23.16 | 3 | 11.9274
CARGOS SOCIAIS DESONERADOS
20132 | MAO-DE-OBRA DE SERVENTE DA CONSTRUCAO CIVIL, INCLUSIVE ENCAR | H | 0.5 | 16.75 | 3 | 8.6263
GOS SOCIAIS DESONERADOS
15.018.0822-0 | COTOVELO RETO,PARA ELETROCALHA PERFURADA OU LISA,100X100MM.F | UN |  | 39.41
ORNECIMENTO E COLOCACAO
01983 | MAO-DE-OBRA DE ELETRICISTA DE CONSTRUCAOCIVIL, INCLUSIVE ENC | H | 0.5 | 26.73 | 3 | 13.766
ARGOS SOCIAIS
01999 | MAO-DE-OBRA DE SERVENTE DA CONSTRUCAO CIVIL, INCLUSIVE ENCAR | H | 0.5 | 19.33 | 3 | 9.955
GOS SOCIAIS
12190 | COTOVELO RETO, PARA ELETROCALHA PERFURADA OU LISA, 100X100MM | UN | 1 | 15.69 | 0 | 15.69
, PRE-ZINCADA
15.018.0822-A | COTOVELO RETO,PARA ELETROCALHA PERFURADA OU LISA,100X100MM.F | UN |  | 36.24
ORNECIMENTO E COLOCACAO
12190 | COTOVELO RETO, PARA ELETROCALHA PERFURADA OU LISA, 100X100MM | UN | 1 | 15.69 | 0 | 15.69
, PRE-ZINCADA
20060 | MAO-DE-OBRA DE ELETRICISTA DA CONSTRUCAO CIVIL, INCLUSIVE EN | H | 0.5 | 23.16 | 3 | 11.9274
CARGOS SOCIAIS DESONERADOS
20132 | MAO-DE-OBRA DE SERVENTE DA CONSTRUCAO CIVIL, INCLUSIVE ENCAR | H | 0.5 | 16.75 | 3 | 8.6263
GOS SOCIAIS DESONERADOS
15.018.0823-0 | COTOVELO RETO,PARA ELETROCALHA PERFURADA OU LISA,150X100MM.F | UN |  | 46.41
ORNECIMENTO E COLOCACAO
01983 | MAO-DE-OBRA DE ELETRICISTA DE CONSTRUCAOCIVIL, INCLUSIVE ENC | H | 0.5 | 26.73 | 3 | 13.766
ARGOS SOCIAIS
01999 | MAO-DE-OBRA DE SERVENTE DA CONSTRUCAO CIVIL, INCLUSIVE ENCAR | H | 0.5 | 19.33 | 3 | 9.955
GOS SOCIAIS
12191 | COTOVELO RETO, PARA ELETROCALHA PERFURADA OU LISA, 150X100MM | UN | 1 | 22.69 | 0 | 22.69
, PRE-ZINCADA
15.018.0823-A | COTOVELO RETO,PARA ELETROCALHA PERFURADA OU LISA,150X100MM.F | UN |  | 43.24
ORNECIMENTO E COLOCACAO
12191 | COTOVELO RETO, PARA ELETROCALHA PERFURADA OU LISA, 150X100MM | UN | 1 | 22.69 | 0 | 22.69
, PRE-ZINCADA
20060 | MAO-DE-OBRA DE ELETRICISTA DA CONSTRUCAO CIVIL, INCLUSIVE EN | H | 0.5 | 23.16 | 3 | 11.9274
CARGOS SOCIAIS DESONERADOS
20132 | MAO-DE-OBRA DE SERVENTE DA CONSTRUCAO CIVIL, INCLUSIVE ENCAR | H | 0.5 | 16.75 | 3 | 8.6263
GOS SOCIAIS DESONERADOS
15.018.0824-0 | COTOVELO RETO,PARA ELETROCALHA PERFURADA OU LISA,200X100MM.F | UN |  | 53.21
ORNECIMENTO E COLOCACAO
01983 | MAO-DE-OBRA DE ELETRICISTA DE CONSTRUCAOCIVIL, INCLUSIVE ENC | H | 0.5 | 26.73 | 3 | 13.766
ARGOS SOCIAIS
01999 | MAO-DE-OBRA DE SERVENTE DA CONSTRUCAO CIVIL, INCLUSIVE ENCAR | H | 0.5 | 19.33 | 3 | 9.955
GOS SOCIAIS
12192 | COTOVELO RETO, PARA ELETROCALHA PERFURADA OU LISA, 200X100MM | UN | 1 | 29.49 | 0 | 29.49
, PRE-ZINCADA
15.018.0824-A | COTOVELO RETO,PARA ELETROCALHA PERFURADA OU LISA,200X100MM.F | UN |  | 50.04
ORNECIMENTO E COLOCACAO
12192 | COTOVELO RETO, PARA ELETROCALHA PERFURADA OU LISA, 200X100MM | UN | 1 | 29.49 | 0 | 29.49
, PRE-ZINCADA
20060 | MAO-DE-OBRA DE ELETRICISTA DA CONSTRUCAO CIVIL, INCLUSIVE EN | H | 0.5 | 23.16 | 3 | 11.9274
CARGOS SOCIAIS DESONERADOS
20132 | MAO-DE-OBRA DE SERVENTE DA CONSTRUCAO CIVIL, INCLUSIVE ENCAR | H | 0.5 | 16.75 | 3 | 8.6263
GOS SOCIAIS DESONERADOS
15.018.0826-0 | COTOVELO RETO,PARA ELETROCALHA PERFURADA OU LISA,300X100MM.F | UN |  | 70.59
ORNECIMENTO E COLOCACAO
01983 | MAO-DE-OBRA DE ELETRICISTA DE CONSTRUCAOCIVIL, INCLUSIVE ENC | H | 0.5 | 26.73 | 3 | 13.766
ARGOS SOCIAIS
01999 | MAO-DE-OBRA DE SERVENTE DA CONSTRUCAO CIVIL, INCLUSIVE ENCAR | H | 0.5 | 19.33 | 3 | 9.955
GOS SOCIAIS
12194 | COTOVELO RETO, PARA ELETROCALHA PERFURADA OU LISA, 300X100MM | UN | 1 | 46.87 | 0 | 46.87
, PRE-ZINCADA
15.018.0826-A | COTOVELO RETO,PARA ELETROCALHA PERFURADA OU LISA,300X100MM.F | UN |  | 67.42
ORNECIMENTO E COLOCACAO
12194 | COTOVELO RETO, PARA ELETROCALHA PERFURADA OU LISA, 300X100MM | UN | 1 | 46.87 | 0 | 46.87
, PRE-ZINCADA
20060 | MAO-DE-OBRA DE ELETRICISTA DA CONSTRUCAO CIVIL, INCLUSIVE EN | H | 0.5 | 23.16 | 3 | 11.9274
CARGOS SOCIAIS DESONERADOS
20132 | MAO-DE-OBRA DE SERVENTE DA CONSTRUCAO CIVIL, INCLUSIVE ENCAR | H | 0.5 | 16.75 | 3 | 8.6263
GOS SOCIAIS DESONERADOS
15.018.0827-0 | COTOVELO RETO,PARA ELETROCALHA PERFURADA OU LISA,400X100MM.F | UN |  | 99.43
ORNECIMENTO E COLOCACAO
01983 | MAO-DE-OBRA DE ELETRICISTA DE CONSTRUCAOCIVIL, INCLUSIVE ENC | H | 0.5 | 26.73 | 3 | 13.766
ARGOS SOCIAIS
01999 | MAO-DE-OBRA DE SERVENTE DA CONSTRUCAO CIVIL, INCLUSIVE ENCAR | H | 0.5 | 19.33 | 3 | 9.955
GOS SOCIAIS
12195 | COTOVELO RETO, PARA ELETROCALHA PERFURADA OU LISA, 400X100MM | UN | 1 | 75.71 | 0 | 75.71
, PRE-ZINCADA
15.018.0827-A | COTOVELO RETO,PARA ELETROCALHA PERFURADA OU LISA,400X100MM.F | UN |  | 96.26
ORNECIMENTO E COLOCACAO
12195 | COTOVELO RETO, PARA ELETROCALHA PERFURADA OU LISA, 400X100MM | UN | 1 | 75.71 | 0 | 75.71
, PRE-ZINCADA
20060 | MAO-DE-OBRA DE ELETRICISTA DA CONSTRUCAO CIVIL, INCLUSIVE EN | H | 0.5 | 23.16 | 3 | 11.9274
CARGOS SOCIAIS DESONERADOS
20132 | MAO-DE-OBRA DE SERVENTE DA CONSTRUCAO CIVIL, INCLUSIVE ENCAR | H | 0.5 | 16.75 | 3 | 8.6263
GOS SOCIAIS DESONERADOS
15.018.0828-0 | TE RETO,PARA ELETROCALHA PERFURADA OU LISA,50X50MM.FORNECIME | UN |  | 37.88
NTO E COLOCACAO
01983 | MAO-DE-OBRA DE ELETRICISTA DE CONSTRUCAOCIVIL, INCLUSIVE ENC | H | 0.5 | 26.73 | 3 | 13.766
ARGOS SOCIAIS
01999 | MAO-DE-OBRA DE SERVENTE DA CONSTRUCAO CIVIL, INCLUSIVE ENCAR | H | 0.5 | 19.33 | 3 | 9.955
GOS SOCIAIS
13859 | TE RETO, PARA ELETROCALHA PERFURADA OU LISA, 50X50MM, PRE-ZI | UN | 1 | 14.16 | 0 | 14.16
NCADA
15.018.0828-A | TE RETO,PARA ELETROCALHA PERFURADA OU LISA,50X50MM.FORNECIME | UN |  | 34.71
NTO E COLOCACAO
13859 | TE RETO, PARA ELETROCALHA PERFURADA OU LISA, 50X50MM, PRE-ZI | UN | 1 | 14.16 | 0 | 14.16
NCADA
20060 | MAO-DE-OBRA DE ELETRICISTA DA CONSTRUCAO CIVIL, INCLUSIVE EN | H | 0.5 | 23.16 | 3 | 11.9274
CARGOS SOCIAIS DESONERADOS
20132 | MAO-DE-OBRA DE SERVENTE DA CONSTRUCAO CIVIL, INCLUSIVE ENCAR | H | 0.5 | 16.75 | 3 | 8.6263
GOS SOCIAIS DESONERADOS
15.018.0830-0 | TE RETO,PARA ELETROCALHA PERFURADA OU LISA,100X50MM.FORNECIM | UN |  | 38.54
ENTO E COLOCACAO
01983 | MAO-DE-OBRA DE ELETRICISTA DE CONSTRUCAOCIVIL, INCLUSIVE ENC | H | 0.5 | 26.73 | 3 | 13.766
ARGOS SOCIAIS
01999 | MAO-DE-OBRA DE SERVENTE DA CONSTRUCAO CIVIL, INCLUSIVE ENCAR | H | 0.5 | 19.33 | 3 | 9.955
GOS SOCIAIS
12196 | TE RETO, PARA ELETROCALHA PERFURADA OU LISA, 100X50MM, PRE-Z | UN | 1 | 14.82 | 0 | 14.82
INCADA
15.018.0830-A | TE RETO,PARA ELETROCALHA PERFURADA OU LISA,100X50MM.FORNECIM | UN |  | 35.37
ENTO E COLOCACAO
12196 | TE RETO, PARA ELETROCALHA PERFURADA OU LISA, 100X50MM, PRE-Z | UN | 1 | 14.82 | 0 | 14.82
INCADA
20060 | MAO-DE-OBRA DE ELETRICISTA DA CONSTRUCAO CIVIL, INCLUSIVE EN | H | 0.5 | 23.16 | 3 | 11.9274
CARGOS SOCIAIS DESONERADOS
20132 | MAO-DE-OBRA DE SERVENTE DA CONSTRUCAO CIVIL, INCLUSIVE ENCAR | H | 0.5 | 16.75 | 3 | 8.6263
GOS SOCIAIS DESONERADOS
15.018.0831-0 | TE RETO,PARA ELETROCALHA PERFURADA OU LISA,150X50MM.FORNECIM | UN |  | 48.83
ENTO E COLOCACAO
01983 | MAO-DE-OBRA DE ELETRICISTA DE CONSTRUCAOCIVIL, INCLUSIVE ENC | H | 0.5 | 26.73 | 3 | 13.766
ARGOS SOCIAIS
01999 | MAO-DE-OBRA DE SERVENTE DA CONSTRUCAO CIVIL, INCLUSIVE ENCAR | H | 0.5 | 19.33 | 3 | 9.955
GOS SOCIAIS
12197 | TE RETO, PARA ELETROCALHA PERFURADA OU LISA, 150X50MM, PRE-Z | UN | 1 | 25.11 | 0 | 25.11
INCADA
15.018.0831-A | TE RETO,PARA ELETROCALHA PERFURADA OU LISA,150X50MM.FORNECIM | UN |  | 45.66
ENTO E COLOCACAO
12197 | TE RETO, PARA ELETROCALHA PERFURADA OU LISA, 150X50MM, PRE-Z | UN | 1 | 25.11 | 0 | 25.11
INCADA
20060 | MAO-DE-OBRA DE ELETRICISTA DA CONSTRUCAO CIVIL, INCLUSIVE EN | H | 0.5 | 23.16 | 3 | 11.9274
CARGOS SOCIAIS DESONERADOS
20132 | MAO-DE-OBRA DE SERVENTE DA CONSTRUCAO CIVIL, INCLUSIVE ENCAR | H | 0.5 | 16.75 | 3 | 8.6263
GOS SOCIAIS DESONERADOS
15.018.0832-0 | TE RETO,PARA ELETROCALHA PERFURADA OU LISA,200X50MM.FORNECIM | UN |  | 55.78
ENTO E COLOCACAO
01983 | MAO-DE-OBRA DE ELETRICISTA DE CONSTRUCAOCIVIL, INCLUSIVE ENC | H | 0.5 | 26.73 | 3 | 13.766
ARGOS SOCIAIS
01999 | MAO-DE-OBRA DE SERVENTE DA CONSTRUCAO CIVIL, INCLUSIVE ENCAR | H | 0.5 | 19.33 | 3 | 9.955
GOS SOCIAIS
12198 | TE RETO, PARA ELETROCALHA PERFURADA OU LISA, 200X50MM, PRE-Z | UN | 1 | 32.06 | 0 | 32.06
INCADA
15.018.0832-A | TE RETO,PARA ELETROCALHA PERFURADA OU LISA,200X50MM.FORNECIM | UN |  | 52.61
ENTO E COLOCACAO
12198 | TE RETO, PARA ELETROCALHA PERFURADA OU LISA, 200X50MM, PRE-Z | UN | 1 | 32.06 | 0 | 32.06
INCADA
20060 | MAO-DE-OBRA DE ELETRICISTA DA CONSTRUCAO CIVIL, INCLUSIVE EN | H | 0.5 | 23.16 | 3 | 11.9274
CARGOS SOCIAIS DESONERADOS
20132 | MAO-DE-OBRA DE SERVENTE DA CONSTRUCAO CIVIL, INCLUSIVE ENCAR | H | 0.5 | 16.75 | 3 | 8.6263
GOS SOCIAIS DESONERADOS
15.018.0834-0 | TE RETO,PARA ELETROCALHA PERFURADA OU LISA,300X50MM.FORNECIM | UN |  | 81.81
ENTO E COLOCACAO
01983 | MAO-DE-OBRA DE ELETRICISTA DE CONSTRUCAOCIVIL, INCLUSIVE ENC | H | 0.5 | 26.73 | 3 | 13.766
ARGOS SOCIAIS
01999 | MAO-DE-OBRA DE SERVENTE DA CONSTRUCAO CIVIL, INCLUSIVE ENCAR | H | 0.5 | 19.33 | 3 | 9.955
GOS SOCIAIS
12200 | TE RETO, PARA ELETROCALHA PERFURADA OU LISA, 300X50MM, PRE-Z | UN | 1 | 58.09 | 0 | 58.09
INCADA
15.018.0834-A | TE RETO,PARA ELETROCALHA PERFURADA OU LISA,300X50MM.FORNECIM | UN |  | 78.64
ENTO E COLOCACAO
12200 | TE RETO, PARA ELETROCALHA PERFURADA OU LISA, 300X50MM, PRE-Z | UN | 1 | 58.09 | 0 | 58.09
INCADA
20060 | MAO-DE-OBRA DE ELETRICISTA DA CONSTRUCAO CIVIL, INCLUSIVE EN | H | 0.5 | 23.16 | 3 | 11.9274
CARGOS SOCIAIS DESONERADOS
20132 | MAO-DE-OBRA DE SERVENTE DA CONSTRUCAO CIVIL, INCLUSIVE ENCAR | H | 0.5 | 16.75 | 3 | 8.6263
GOS SOCIAIS DESONERADOS
15.018.0835-0 | TE RETO,PARA ELETROCALHA PERFURADA OU LISA,400X50MM.FORNECIM | UN |  | 100.97
ENTO E COLOCACAO
01983 | MAO-DE-OBRA DE ELETRICISTA DE CONSTRUCAOCIVIL, INCLUSIVE ENC | H | 0.5 | 26.73 | 3 | 13.766
ARGOS SOCIAIS
01999 | MAO-DE-OBRA DE SERVENTE DA CONSTRUCAO CIVIL, INCLUSIVE ENCAR | H | 0.5 | 19.33 | 3 | 9.955
GOS SOCIAIS
12201 | TE RETO, PARA ELETROCALHA PERFURADA OU LISA, 400X50MM, PRE-Z | UN | 1 | 77.25 | 0 | 77.25
INCADA
15.018.0835-A | TE RETO,PARA ELETROCALHA PERFURADA OU LISA,400X50MM.FORNECIM | UN |  | 97.8
ENTO E COLOCACAO
12201 | TE RETO, PARA ELETROCALHA PERFURADA OU LISA, 400X50MM, PRE-Z | UN | 1 | 77.25 | 0 | 77.25
INCADA
20060 | MAO-DE-OBRA DE ELETRICISTA DA CONSTRUCAO CIVIL, INCLUSIVE EN | H | 0.5 | 23.16 | 3 | 11.9274
CARGOS SOCIAIS DESONERADOS
20132 | MAO-DE-OBRA DE SERVENTE DA CONSTRUCAO CIVIL, INCLUSIVE ENCAR | H | 0.5 | 16.75 | 3 | 8.6263
GOS SOCIAIS DESONERADOS
15.018.0836-0 | TE RETO,PARA ELETROCALHA PERFURADA OU LISA,100X75MM.FORNECIM | UN |  | 41.35
ENTO E COLOCACAO
01983 | MAO-DE-OBRA DE ELETRICISTA DE CONSTRUCAOCIVIL, INCLUSIVE ENC | H | 0.5 | 26.73 | 3 | 13.766
ARGOS SOCIAIS
01999 | MAO-DE-OBRA DE SERVENTE DA CONSTRUCAO CIVIL, INCLUSIVE ENCAR | H | 0.5 | 19.33 | 3 | 9.955
GOS SOCIAIS
12202 | TE RETO, PARA ELETROCALHA PERFURADA OU LISA, 100X75MM, PRE-Z | UN | 1 | 17.6318 | 0 | 17.6318
INCADA
15.018.0836-A | TE RETO,PARA ELETROCALHA PERFURADA OU LISA,100X75MM.FORNECIM | UN |  | 38.18
ENTO E COLOCACAO
12202 | TE RETO, PARA ELETROCALHA PERFURADA OU LISA, 100X75MM, PRE-Z | UN | 1 | 17.6318 | 0 | 17.6318
INCADA
20060 | MAO-DE-OBRA DE ELETRICISTA DA CONSTRUCAO CIVIL, INCLUSIVE EN | H | 0.5 | 23.16 | 3 | 11.9274
CARGOS SOCIAIS DESONERADOS
20132 | MAO-DE-OBRA DE SERVENTE DA CONSTRUCAO CIVIL, INCLUSIVE ENCAR | H | 0.5 | 16.75 | 3 | 8.6263
GOS SOCIAIS DESONERADOS
15.018.0837-0 | TE RETO,PARA ELETROCALHA PERFURADA OU LISA,150X75MM.FORNECIM | UN |  | 52.57
ENTO E COLOCACAO
01983 | MAO-DE-OBRA DE ELETRICISTA DE CONSTRUCAOCIVIL, INCLUSIVE ENC | H | 0.5 | 26.73 | 3 | 13.766
ARGOS SOCIAIS
01999 | MAO-DE-OBRA DE SERVENTE DA CONSTRUCAO CIVIL, INCLUSIVE ENCAR | H | 0.5 | 19.33 | 3 | 9.955
GOS SOCIAIS
12204 | TE RETO, PARA ELETROCALHA PERFURADA OU LISA, 150X75MM, PRE-Z | UN | 1 | 28.853 | 0 | 28.853
INCADA
15.018.0837-A | TE RETO,PARA ELETROCALHA PERFURADA OU LISA,150X75MM.FORNECIM | UN |  | 49.4
ENTO E COLOCACAO
12204 | TE RETO, PARA ELETROCALHA PERFURADA OU LISA, 150X75MM, PRE-Z | UN | 1 | 28.853 | 0 | 28.853
INCADA
20060 | MAO-DE-OBRA DE ELETRICISTA DA CONSTRUCAO CIVIL, INCLUSIVE EN | H | 0.5 | 23.16 | 3 | 11.9274
CARGOS SOCIAIS DESONERADOS
20132 | MAO-DE-OBRA DE SERVENTE DA CONSTRUCAO CIVIL, INCLUSIVE ENCAR | H | 0.5 | 16.75 | 3 | 8.6263
GOS SOCIAIS DESONERADOS
15.018.0838-0 | TE RETO,PARA ELETROCALHA PERFURADA OU LISA,200X75MM.FORNECIM | UN |  | 60.05
ENTO E COLOCACAO
01983 | MAO-DE-OBRA DE ELETRICISTA DE CONSTRUCAOCIVIL, INCLUSIVE ENC | H | 0.5 | 26.73 | 3 | 13.766
ARGOS SOCIAIS
01999 | MAO-DE-OBRA DE SERVENTE DA CONSTRUCAO CIVIL, INCLUSIVE ENCAR | H | 0.5 | 19.33 | 3 | 9.955
GOS SOCIAIS
12205 | TE RETO, PARA ELETROCALHA PERFURADA OU LISA, 200X75MM, PRE-Z | UN | 1 | 36.3337 | 0 | 36.3337
INCADA
15.018.0838-A | TE RETO,PARA ELETROCALHA PERFURADA OU LISA,200X75MM.FORNECIM | UN |  | 56.88
ENTO E COLOCACAO
12205 | TE RETO, PARA ELETROCALHA PERFURADA OU LISA, 200X75MM, PRE-Z | UN | 1 | 36.3337 | 0 | 36.3337
INCADA
20060 | MAO-DE-OBRA DE ELETRICISTA DA CONSTRUCAO CIVIL, INCLUSIVE EN | H | 0.5 | 23.16 | 3 | 11.9274
CARGOS SOCIAIS DESONERADOS
20132 | MAO-DE-OBRA DE SERVENTE DA CONSTRUCAO CIVIL, INCLUSIVE ENCAR | H | 0.5 | 16.75 | 3 | 8.6263
GOS SOCIAIS DESONERADOS
15.018.0840-0 | TE RETO,PARA ELETROCALHA PERFURADA OU LISA,300X75MM.FORNECIM | UN |  | 71.81
ENTO E COLOCACAO
01983 | MAO-DE-OBRA DE ELETRICISTA DE CONSTRUCAOCIVIL, INCLUSIVE ENC | H | 0.5 | 26.73 | 3 | 13.766
ARGOS SOCIAIS
01999 | MAO-DE-OBRA DE SERVENTE DA CONSTRUCAO CIVIL, INCLUSIVE ENCAR | H | 0.5 | 19.33 | 3 | 9.955
GOS SOCIAIS
12207 | TE RETO, PARA ELETROCALHA PERFURADA OU LISA, 300X75MM, PRE-Z | UN | 1 | 48.0949 | 0 | 48.0949
INCADA
15.018.0840-A | TE RETO,PARA ELETROCALHA PERFURADA OU LISA,300X75MM.FORNECIM | UN |  | 68.64
ENTO E COLOCACAO
12207 | TE RETO, PARA ELETROCALHA PERFURADA OU LISA, 300X75MM, PRE-Z | UN | 1 | 48.0949 | 0 | 48.0949
INCADA
20060 | MAO-DE-OBRA DE ELETRICISTA DA CONSTRUCAO CIVIL, INCLUSIVE EN | H | 0.5 | 23.16 | 3 | 11.9274
CARGOS SOCIAIS DESONERADOS
20132 | MAO-DE-OBRA DE SERVENTE DA CONSTRUCAO CIVIL, INCLUSIVE ENCAR | H | 0.5 | 16.75 | 3 | 8.6263
GOS SOCIAIS DESONERADOS
15.018.0841-0 | TE RETO,PARA ELETROCALHA PERFURADA OU LISA,400X75MM.FORNECIM | UN |  | 106.03
ENTO E COLOCACAO
01983 | MAO-DE-OBRA DE ELETRICISTA DE CONSTRUCAOCIVIL, INCLUSIVE ENC | H | 0.5 | 26.73 | 3 | 13.766
ARGOS SOCIAIS
01999 | MAO-DE-OBRA DE SERVENTE DA CONSTRUCAO CIVIL, INCLUSIVE ENCAR | H | 0.5 | 19.33 | 3 | 9.955
GOS SOCIAIS
12208 | TE RETO, PARA ELETROCALHA PERFURADA OU LISA, 400X75MM, PRE-Z | UN | 1 | 82.3185 | 0 | 82.3185
INCADA
15.018.0841-A | TE RETO,PARA ELETROCALHA PERFURADA OU LISA,400X75MM.FORNECIM | UN |  | 102.87
ENTO E COLOCACAO
12208 | TE RETO, PARA ELETROCALHA PERFURADA OU LISA, 400X75MM, PRE-Z | UN | 1 | 82.3185 | 0 | 82.3185
INCADA
20060 | MAO-DE-OBRA DE ELETRICISTA DA CONSTRUCAO CIVIL, INCLUSIVE EN | H | 0.5 | 23.16 | 3 | 11.9274
CARGOS SOCIAIS DESONERADOS
20132 | MAO-DE-OBRA DE SERVENTE DA CONSTRUCAO CIVIL, INCLUSIVE ENCAR | H | 0.5 | 16.75 | 3 | 8.6263
GOS SOCIAIS DESONERADOS
15.018.0842-0 | TE RETO,PARA ELETROCALHA PERFURADA OU LISA,100X100MM.FORNECI | UN |  | 44.04
MENTO E COLOCACAO
01983 | MAO-DE-OBRA DE ELETRICISTA DE CONSTRUCAOCIVIL, INCLUSIVE ENC | H | 0.5 | 26.73 | 3 | 13.766
ARGOS SOCIAIS
01999 | MAO-DE-OBRA DE SERVENTE DA CONSTRUCAO CIVIL, INCLUSIVE ENCAR | H | 0.5 | 19.33 | 3 | 9.955
GOS SOCIAIS
12209 | TE RETO, PARA ELETROCALHA PERFURADA OU LISA, 100X100MM, PRE- | UN | 1 | 20.32 | 0 | 20.32
ZINCADA
15.018.0842-A | TE RETO,PARA ELETROCALHA PERFURADA OU LISA,100X100MM.FORNECI | UN |  | 40.87
MENTO E COLOCACAO
12209 | TE RETO, PARA ELETROCALHA PERFURADA OU LISA, 100X100MM, PRE- | UN | 1 | 20.32 | 0 | 20.32
ZINCADA
20060 | MAO-DE-OBRA DE ELETRICISTA DA CONSTRUCAO CIVIL, INCLUSIVE EN | H | 0.5 | 23.16 | 3 | 11.9274
CARGOS SOCIAIS DESONERADOS
20132 | MAO-DE-OBRA DE SERVENTE DA CONSTRUCAO CIVIL, INCLUSIVE ENCAR | H | 0.5 | 16.75 | 3 | 8.6263
GOS SOCIAIS DESONERADOS
15.018.0843-0 | TE RETO,PARA ELETROCALHA PERFURADA OU LISA,150X100MM.FORNECI | UN |  | 56.31
MENTO E COLOCACAO
01983 | MAO-DE-OBRA DE ELETRICISTA DE CONSTRUCAOCIVIL, INCLUSIVE ENC | H | 0.5 | 26.73 | 3 | 13.766
ARGOS SOCIAIS
01999 | MAO-DE-OBRA DE SERVENTE DA CONSTRUCAO CIVIL, INCLUSIVE ENCAR | H | 0.5 | 19.33 | 3 | 9.955
GOS SOCIAIS
12210 | TE RETO, PARA ELETROCALHA PERFURADA OU LISA, 150X100MM, PRE- | UN | 1 | 32.59 | 0 | 32.59
ZINCADA
15.018.0843-A | TE RETO,PARA ELETROCALHA PERFURADA OU LISA,150X100MM.FORNECI | UN |  | 53.14
MENTO E COLOCACAO
12210 | TE RETO, PARA ELETROCALHA PERFURADA OU LISA, 150X100MM, PRE- | UN | 1 | 32.59 | 0 | 32.59
ZINCADA
20060 | MAO-DE-OBRA DE ELETRICISTA DA CONSTRUCAO CIVIL, INCLUSIVE EN | H | 0.5 | 23.16 | 3 | 11.9274
CARGOS SOCIAIS DESONERADOS
20132 | MAO-DE-OBRA DE SERVENTE DA CONSTRUCAO CIVIL, INCLUSIVE ENCAR | H | 0.5 | 16.75 | 3 | 8.6263
GOS SOCIAIS DESONERADOS
15.018.0844-0 | TE RETO,PARA ELETROCALHA PERFURADA OU LISA,200X100MM.FORNECI | UN |  | 64.07
MENTO E COLOCACAO
01983 | MAO-DE-OBRA DE ELETRICISTA DE CONSTRUCAOCIVIL, INCLUSIVE ENC | H | 0.5 | 26.73 | 3 | 13.766
ARGOS SOCIAIS
01999 | MAO-DE-OBRA DE SERVENTE DA CONSTRUCAO CIVIL, INCLUSIVE ENCAR | H | 0.5 | 19.33 | 3 | 9.955
GOS SOCIAIS
12211 | TE RETO, PARA ELETROCALHA PERFURADA OU LISA, 200X100MM, PRE- | UN | 1 | 40.35 | 0 | 40.35
ZINCADO
15.018.0844-A | TE RETO,PARA ELETROCALHA PERFURADA OU LISA,200X100MM.FORNECI | UN |  | 60.9
MENTO E COLOCACAO
12211 | TE RETO, PARA ELETROCALHA PERFURADA OU LISA, 200X100MM, PRE- | UN | 1 | 40.35 | 0 | 40.35
ZINCADO
20060 | MAO-DE-OBRA DE ELETRICISTA DA CONSTRUCAO CIVIL, INCLUSIVE EN | H | 0.5 | 23.16 | 3 | 11.9274
CARGOS SOCIAIS DESONERADOS
20132 | MAO-DE-OBRA DE SERVENTE DA CONSTRUCAO CIVIL, INCLUSIVE ENCAR | H | 0.5 | 16.75 | 3 | 8.6263
GOS SOCIAIS DESONERADOS
15.018.0846-0 | TE RETO,PARA ELETROCALHA PERFURADA OU LISA,300X100MM.FORNECI | UN |  | 75.55
MENTO E COLOCACAO
01983 | MAO-DE-OBRA DE ELETRICISTA DE CONSTRUCAOCIVIL, INCLUSIVE ENC | H | 0.5 | 26.73 | 3 | 13.766
ARGOS SOCIAIS
01999 | MAO-DE-OBRA DE SERVENTE DA CONSTRUCAO CIVIL, INCLUSIVE ENCAR | H | 0.5 | 19.33 | 3 | 9.955
GOS SOCIAIS
12213 | TE RETO, PARA ELETROCALHA PERFURADA OU LISA, 300X100MM, PRE- | UN | 1 | 51.83 | 0 | 51.83
ZINCADO
15.018.0846-A | TE RETO,PARA ELETROCALHA PERFURADA OU LISA,300X100MM.FORNECI | UN |  | 72.38
MENTO E COLOCACAO
12213 | TE RETO, PARA ELETROCALHA PERFURADA OU LISA, 300X100MM, PRE- | UN | 1 | 51.83 | 0 | 51.83
ZINCADO
20060 | MAO-DE-OBRA DE ELETRICISTA DA CONSTRUCAO CIVIL, INCLUSIVE EN | H | 0.5 | 23.16 | 3 | 11.9274
CARGOS SOCIAIS DESONERADOS
20132 | MAO-DE-OBRA DE SERVENTE DA CONSTRUCAO CIVIL, INCLUSIVE ENCAR | H | 0.5 | 16.75 | 3 | 8.6263
GOS SOCIAIS DESONERADOS
15.018.0847-0 | TE RETO,PARA ELETROCALHA PERFURADA OU LISA,400X100MM.FORNECI | UN |  | 118.87
MENTO E COLOCACAO
01983 | MAO-DE-OBRA DE ELETRICISTA DE CONSTRUCAOCIVIL, INCLUSIVE ENC | H | 0.5 | 26.73 | 3 | 13.766
ARGOS SOCIAIS
01999 | MAO-DE-OBRA DE SERVENTE DA CONSTRUCAO CIVIL, INCLUSIVE ENCAR | H | 0.5 | 19.33 | 3 | 9.955
GOS SOCIAIS
12214 | TE RETO, PARA ELETROCALHA PERFURADA OU LISA, 400X100MM, PRE- | UN | 1 | 95.15 | 0 | 95.15
ZINCADA
15.018.0847-A | TE RETO,PARA ELETROCALHA PERFURADA OU LISA,400X100MM.FORNECI | UN |  | 115.7
MENTO E COLOCACAO
12214 | TE RETO, PARA ELETROCALHA PERFURADA OU LISA, 400X100MM, PRE- | UN | 1 | 95.15 | 0 | 95.15
ZINCADA
20060 | MAO-DE-OBRA DE ELETRICISTA DA CONSTRUCAO CIVIL, INCLUSIVE EN | H | 0.5 | 23.16 | 3 | 11.9274
CARGOS SOCIAIS DESONERADOS
20132 | MAO-DE-OBRA DE SERVENTE DA CONSTRUCAO CIVIL, INCLUSIVE ENCAR | H | 0.5 | 16.75 | 3 | 8.6263
GOS SOCIAIS DESONERADOS
15.018.0848-0 | CRUZETA RETA,PARA ELETROCALHA PERFURADA OU LISA,50X50MM.FORN | UN |  | 41.07
ECIMENTO E COLOCACAO
01983 | MAO-DE-OBRA DE ELETRICISTA DE CONSTRUCAOCIVIL, INCLUSIVE ENC | H | 0.5 | 26.73 | 3 | 13.766
ARGOS SOCIAIS
01999 | MAO-DE-OBRA DE SERVENTE DA CONSTRUCAO CIVIL, INCLUSIVE ENCAR | H | 0.5 | 19.33 | 3 | 9.955
GOS SOCIAIS
13860 | CRUZETA RETA, PARA ELETROCALHA PERFURADA OU LISA, 50X50MM, P | UN | 1 | 17.3518 | 0 | 17.3518
RE-ZINCADA
15.018.0848-A | CRUZETA RETA,PARA ELETROCALHA PERFURADA OU LISA,50X50MM.FORN | UN |  | 37.9
ECIMENTO E COLOCACAO
13860 | CRUZETA RETA, PARA ELETROCALHA PERFURADA OU LISA, 50X50MM, P | UN | 1 | 17.3518 | 0 | 17.3518
RE-ZINCADA
20060 | MAO-DE-OBRA DE ELETRICISTA DA CONSTRUCAO CIVIL, INCLUSIVE EN | H | 0.5 | 23.16 | 3 | 11.9274
CARGOS SOCIAIS DESONERADOS
20132 | MAO-DE-OBRA DE SERVENTE DA CONSTRUCAO CIVIL, INCLUSIVE ENCAR | H | 0.5 | 16.75 | 3 | 8.6263
GOS SOCIAIS DESONERADOS
15.018.0850-0 | CRUZETA RETA,PARA ELETROCALHA PERFURADA OU LISA,100X50MM.FOR | UN |  | 49.62
NECIMENTO E COLOCACAO
01983 | MAO-DE-OBRA DE ELETRICISTA DE CONSTRUCAOCIVIL, INCLUSIVE ENC | H | 0.5 | 26.73 | 3 | 13.766
ARGOS SOCIAIS
01999 | MAO-DE-OBRA DE SERVENTE DA CONSTRUCAO CIVIL, INCLUSIVE ENCAR | H | 0.5 | 19.33 | 3 | 9.955
GOS SOCIAIS
12215 | CRUZETA RETA, PARA ELETROCALHA PERFURADA OU LISA, 100X50MM, | UN | 1 | 25.9027 | 0 | 25.9027
PRE-ZINCADA
15.018.0850-A | CRUZETA RETA,PARA ELETROCALHA PERFURADA OU LISA,100X50MM.FOR | UN |  | 46.45
NECIMENTO E COLOCACAO
12215 | CRUZETA RETA, PARA ELETROCALHA PERFURADA OU LISA, 100X50MM, | UN | 1 | 25.9027 | 0 | 25.9027
PRE-ZINCADA
20060 | MAO-DE-OBRA DE ELETRICISTA DA CONSTRUCAO CIVIL, INCLUSIVE EN | H | 0.5 | 23.16 | 3 | 11.9274
CARGOS SOCIAIS DESONERADOS
20132 | MAO-DE-OBRA DE SERVENTE DA CONSTRUCAO CIVIL, INCLUSIVE ENCAR | H | 0.5 | 16.75 | 3 | 8.6263
GOS SOCIAIS DESONERADOS
15.018.0851-0 | CRUZETA RETA,PARA ELETROCALHA PERFURADA OU LISA,150X50MM.FOR | UN |  | 55.97
NECIMENTO E COLOCACAO
01983 | MAO-DE-OBRA DE ELETRICISTA DE CONSTRUCAOCIVIL, INCLUSIVE ENC | H | 0.5 | 26.73 | 3 | 13.766
ARGOS SOCIAIS
01999 | MAO-DE-OBRA DE SERVENTE DA CONSTRUCAO CIVIL, INCLUSIVE ENCAR | H | 0.5 | 19.33 | 3 | 9.955
GOS SOCIAIS
12216 | CRUZETA RETA, PARA ELETROCALHA PERFURADA OU LISA, 150X50MM, | UN | 1 | 32.2533 | 0 | 32.2533
PRE-ZINCADA
15.018.0851-A | CRUZETA RETA,PARA ELETROCALHA PERFURADA OU LISA,150X50MM.FOR | UN |  | 52.8
NECIMENTO E COLOCACAO
12216 | CRUZETA RETA, PARA ELETROCALHA PERFURADA OU LISA, 150X50MM, | UN | 1 | 32.2533 | 0 | 32.2533
PRE-ZINCADA
20060 | MAO-DE-OBRA DE ELETRICISTA DA CONSTRUCAO CIVIL, INCLUSIVE EN | H | 0.5 | 23.16 | 3 | 11.9274
CARGOS SOCIAIS DESONERADOS
20132 | MAO-DE-OBRA DE SERVENTE DA CONSTRUCAO CIVIL, INCLUSIVE ENCAR | H | 0.5 | 16.75 | 3 | 8.6263
GOS SOCIAIS DESONERADOS
15.018.0852-0 | CRUZETA RETA,PARA ELETROCALHA PERFURADA OU LISA,200X50MM.FOR | UN |  | 63.63
NECIMENTO E COLOCACAO
01983 | MAO-DE-OBRA DE ELETRICISTA DE CONSTRUCAOCIVIL, INCLUSIVE ENC | H | 0.5 | 26.73 | 3 | 13.766
ARGOS SOCIAIS
01999 | MAO-DE-OBRA DE SERVENTE DA CONSTRUCAO CIVIL, INCLUSIVE ENCAR | H | 0.5 | 19.33 | 3 | 9.955
GOS SOCIAIS
12217 | CRUZETA RETA, PARA ELETROCALHA PERFURADA OU LISA, 200X50MM, | UN | 1 | 39.9141 | 0 | 39.9141
PRE-ZINCADA
15.018.0852-A | CRUZETA RETA,PARA ELETROCALHA PERFURADA OU LISA,200X50MM.FOR | UN |  | 60.46
NECIMENTO E COLOCACAO
12217 | CRUZETA RETA, PARA ELETROCALHA PERFURADA OU LISA, 200X50MM, | UN | 1 | 39.9141 | 0 | 39.9141
PRE-ZINCADA
20060 | MAO-DE-OBRA DE ELETRICISTA DA CONSTRUCAO CIVIL, INCLUSIVE EN | H | 0.5 | 23.16 | 3 | 11.9274
CARGOS SOCIAIS DESONERADOS
20132 | MAO-DE-OBRA DE SERVENTE DA CONSTRUCAO CIVIL, INCLUSIVE ENCAR | H | 0.5 | 16.75 | 3 | 8.6263
GOS SOCIAIS DESONERADOS
15.018.0854-0 | CRUZETA RETA,PARA ELETROCALHA PERFURADA OU LISA,300X50MM.FOR | UN |  | 75.97
NECIMENTO E COLOCACAO
01983 | MAO-DE-OBRA DE ELETRICISTA DE CONSTRUCAOCIVIL, INCLUSIVE ENC | H | 0.5 | 26.73 | 3 | 13.766
ARGOS SOCIAIS
01999 | MAO-DE-OBRA DE SERVENTE DA CONSTRUCAO CIVIL, INCLUSIVE ENCAR | H | 0.5 | 19.33 | 3 | 9.955
GOS SOCIAIS
12219 | CRUZETA RETA, PARA ELETROCALHA PERFURADA OU LISA, 300X50MM, | UN | 1 | 52.2554 | 0 | 52.2554
PRE-ZINCADA
15.018.0854-A | CRUZETA RETA,PARA ELETROCALHA PERFURADA OU LISA,300X50MM.FOR | UN |  | 72.8
NECIMENTO E COLOCACAO
12219 | CRUZETA RETA, PARA ELETROCALHA PERFURADA OU LISA, 300X50MM, | UN | 1 | 52.2554 | 0 | 52.2554
PRE-ZINCADA
20060 | MAO-DE-OBRA DE ELETRICISTA DA CONSTRUCAO CIVIL, INCLUSIVE EN | H | 0.5 | 23.16 | 3 | 11.9274
CARGOS SOCIAIS DESONERADOS
20132 | MAO-DE-OBRA DE SERVENTE DA CONSTRUCAO CIVIL, INCLUSIVE ENCAR | H | 0.5 | 16.75 | 3 | 8.6263
GOS SOCIAIS DESONERADOS
15.018.0855-0 | CRUZETA RETA,PARA ELETROCALHA PERFURADA OU LISA,400X50MM.FOR | UN |  | 171.7
NECIMENTO E COLOCACAO
01983 | MAO-DE-OBRA DE ELETRICISTA DE CONSTRUCAOCIVIL, INCLUSIVE ENC | H | 0.5 | 26.73 | 3 | 13.766
ARGOS SOCIAIS
01999 | MAO-DE-OBRA DE SERVENTE DA CONSTRUCAO CIVIL, INCLUSIVE ENCAR | H | 0.5 | 19.33 | 3 | 9.955
GOS SOCIAIS
12220 | CRUZETA RETA, PARA ELETROCALHA PERFURADA OU LISA, 400X50MM, | UN | 1 | 147.9852 | 0 | 147.9852
PRE-ZINCADA
15.018.0855-A | CRUZETA RETA,PARA ELETROCALHA PERFURADA OU LISA,400X50MM.FOR | UN |  | 168.53
NECIMENTO E COLOCACAO
12220 | CRUZETA RETA, PARA ELETROCALHA PERFURADA OU LISA, 400X50MM, | UN | 1 | 147.9852 | 0 | 147.9852
PRE-ZINCADA
20060 | MAO-DE-OBRA DE ELETRICISTA DA CONSTRUCAO CIVIL, INCLUSIVE EN | H | 0.5 | 23.16 | 3 | 11.9274
CARGOS SOCIAIS DESONERADOS
20132 | MAO-DE-OBRA DE SERVENTE DA CONSTRUCAO CIVIL, INCLUSIVE ENCAR | H | 0.5 | 16.75 | 3 | 8.6263
GOS SOCIAIS DESONERADOS
15.018.0856-0 | CRUZETA RETA,PARA ELETROCALHA PERFURADA OU LISA,100X75MM.FOR | UN |  | 53.36
NECIMENTO E COLOCACAO
01983 | MAO-DE-OBRA DE ELETRICISTA DE CONSTRUCAOCIVIL, INCLUSIVE ENC | H | 0.5 | 26.73 | 3 | 13.766
ARGOS SOCIAIS
01999 | MAO-DE-OBRA DE SERVENTE DA CONSTRUCAO CIVIL, INCLUSIVE ENCAR | H | 0.5 | 19.33 | 3 | 9.955
GOS SOCIAIS
12221 | CRUZETA RETA, PARA ELETROCALHA PERFURADA OU LISA, 100X75MM, | UN | 1 | 29.6431 | 0 | 29.6431
PRE-ZINCADA
15.018.0856-A | CRUZETA RETA,PARA ELETROCALHA PERFURADA OU LISA,100X75MM.FOR | UN |  | 50.19
NECIMENTO E COLOCACAO
12221 | CRUZETA RETA, PARA ELETROCALHA PERFURADA OU LISA, 100X75MM, | UN | 1 | 29.6431 | 0 | 29.6431
PRE-ZINCADA
20060 | MAO-DE-OBRA DE ELETRICISTA DA CONSTRUCAO CIVIL, INCLUSIVE EN | H | 0.5 | 23.16 | 3 | 11.9274
CARGOS SOCIAIS DESONERADOS
20132 | MAO-DE-OBRA DE SERVENTE DA CONSTRUCAO CIVIL, INCLUSIVE ENCAR | H | 0.5 | 16.75 | 3 | 8.6263
GOS SOCIAIS DESONERADOS
15.018.0857-0 | CRUZETA RETA,PARA ELETROCALHA PERFURADA OU LISA,150X75MM.FOR | UN |  | 80.71
NECIMENTO E COLOCACAO
01983 | MAO-DE-OBRA DE ELETRICISTA DE CONSTRUCAOCIVIL, INCLUSIVE ENC | H | 0.5 | 26.73 | 3 | 13.766
ARGOS SOCIAIS
01999 | MAO-DE-OBRA DE SERVENTE DA CONSTRUCAO CIVIL, INCLUSIVE ENCAR | H | 0.5 | 19.33 | 3 | 9.955
GOS SOCIAIS
12222 | CRUZETA RETA, PARA ELETROCALHA PERFURADA OU LISA, 150X75MM, | UN | 1 | 56.9959 | 0 | 56.9959
PRE-ZINCADA
15.018.0857-A | CRUZETA RETA,PARA ELETROCALHA PERFURADA OU LISA,150X75MM.FOR | UN |  | 77.54
NECIMENTO E COLOCACAO
12222 | CRUZETA RETA, PARA ELETROCALHA PERFURADA OU LISA, 150X75MM, | UN | 1 | 56.9959 | 0 | 56.9959
PRE-ZINCADA
20060 | MAO-DE-OBRA DE ELETRICISTA DA CONSTRUCAO CIVIL, INCLUSIVE EN | H | 0.5 | 23.16 | 3 | 11.9274
CARGOS SOCIAIS DESONERADOS
20132 | MAO-DE-OBRA DE SERVENTE DA CONSTRUCAO CIVIL, INCLUSIVE ENCAR | H | 0.5 | 16.75 | 3 | 8.6263
GOS SOCIAIS DESONERADOS
15.018.0858-0 | CRUZETA RETA,PARA ELETROCALHA PERFURADA OU LISA,200X75MM.FOR | UN |  | 67.6
NECIMENTO E COLOCACAO
01983 | MAO-DE-OBRA DE ELETRICISTA DE CONSTRUCAOCIVIL, INCLUSIVE ENC | H | 0.5 | 26.73 | 3 | 13.766
ARGOS SOCIAIS
01999 | MAO-DE-OBRA DE SERVENTE DA CONSTRUCAO CIVIL, INCLUSIVE ENCAR | H | 0.5 | 19.33 | 3 | 9.955
GOS SOCIAIS
12223 | CRUZETA RETA, PARA ELETROCALHA PERFURADA OU LISA, 200X75MM, | UN | 1 | 43.8845 | 0 | 43.8845
PRE-ZINCADA
15.018.0858-A | CRUZETA RETA,PARA ELETROCALHA PERFURADA OU LISA,200X75MM.FOR | UN |  | 64.43
NECIMENTO E COLOCACAO
12223 | CRUZETA RETA, PARA ELETROCALHA PERFURADA OU LISA, 200X75MM, | UN | 1 | 43.8845 | 0 | 43.8845
PRE-ZINCADA
20060 | MAO-DE-OBRA DE ELETRICISTA DA CONSTRUCAO CIVIL, INCLUSIVE EN | H | 0.5 | 23.16 | 3 | 11.9274
CARGOS SOCIAIS DESONERADOS
20132 | MAO-DE-OBRA DE SERVENTE DA CONSTRUCAO CIVIL, INCLUSIVE ENCAR | H | 0.5 | 16.75 | 3 | 8.6263
GOS SOCIAIS DESONERADOS
15.018.0860-0 | CRUZETA RETA,PARA ELETROCALHA PERFURADA OU LISA,300X75MM.FOR | UN |  | 79.58
NECIMENTO E COLOCACAO
01983 | MAO-DE-OBRA DE ELETRICISTA DE CONSTRUCAOCIVIL, INCLUSIVE ENC | H | 0.5 | 26.73 | 3 | 13.766
ARGOS SOCIAIS
01999 | MAO-DE-OBRA DE SERVENTE DA CONSTRUCAO CIVIL, INCLUSIVE ENCAR | H | 0.5 | 19.33 | 3 | 9.955
GOS SOCIAIS
12225 | CRUZETA RETA, PARA ELETROCALHA PERFURADA OU LISA, 300X75MM, | UN | 1 | 55.8657 | 0 | 55.8657
PRE-ZINCADA
15.018.0860-A | CRUZETA RETA,PARA ELETROCALHA PERFURADA OU LISA,300X75MM.FOR | UN |  | 76.41
NECIMENTO E COLOCACAO
12225 | CRUZETA RETA, PARA ELETROCALHA PERFURADA OU LISA, 300X75MM, | UN | 1 | 55.8657 | 0 | 55.8657
PRE-ZINCADA
20060 | MAO-DE-OBRA DE ELETRICISTA DA CONSTRUCAO CIVIL, INCLUSIVE EN | H | 0.5 | 23.16 | 3 | 11.9274
CARGOS SOCIAIS DESONERADOS
20132 | MAO-DE-OBRA DE SERVENTE DA CONSTRUCAO CIVIL, INCLUSIVE ENCAR | H | 0.5 | 16.75 | 3 | 8.6263
GOS SOCIAIS DESONERADOS
15.018.0861-0 | CRUZETA RETA,PARA ELETROCALHA PERFURADA OU LISA,400X75MM.FOR | UN |  | 179.76
NECIMENTO E COLOCACAO
01983 | MAO-DE-OBRA DE ELETRICISTA DE CONSTRUCAOCIVIL, INCLUSIVE ENC | H | 0.5 | 26.73 | 3 | 13.766
ARGOS SOCIAIS
01999 | MAO-DE-OBRA DE SERVENTE DA CONSTRUCAO CIVIL, INCLUSIVE ENCAR | H | 0.5 | 19.33 | 3 | 9.955
GOS SOCIAIS
12226 | CRUZETA RETA, PARA ELETROCALHA PERFURADA OU LISA, 400X75MM, | UN | 1 | 156.046 | 0 | 156.046
PRE-ZINCADA
15.018.0861-A | CRUZETA RETA,PARA ELETROCALHA PERFURADA OU LISA,400X75MM.FOR | UN |  | 176.59
NECIMENTO E COLOCACAO
12226 | CRUZETA RETA, PARA ELETROCALHA PERFURADA OU LISA, 400X75MM, | UN | 1 | 156.046 | 0 | 156.046
PRE-ZINCADA
20060 | MAO-DE-OBRA DE ELETRICISTA DA CONSTRUCAO CIVIL, INCLUSIVE EN | H | 0.5 | 23.16 | 3 | 11.9274
CARGOS SOCIAIS DESONERADOS
20132 | MAO-DE-OBRA DE SERVENTE DA CONSTRUCAO CIVIL, INCLUSIVE ENCAR | H | 0.5 | 16.75 | 3 | 8.6263
GOS SOCIAIS DESONERADOS
15.018.0862-0 | CRUZETA RETA,PARA ELETROCALHA PERFURADA OU LISA,100X100MM.FO | UN |  | 57.56
RNECIMENTO E COLOCACAO
01983 | MAO-DE-OBRA DE ELETRICISTA DE CONSTRUCAOCIVIL, INCLUSIVE ENC | H | 0.5 | 26.73 | 3 | 13.766
ARGOS SOCIAIS
01999 | MAO-DE-OBRA DE SERVENTE DA CONSTRUCAO CIVIL, INCLUSIVE ENCAR | H | 0.5 | 19.33 | 3 | 9.955
GOS SOCIAIS
12227 | CRUZETA RETA, PARA ELETROCALHA PERFURADA OU LISA, 100X100MM, | UN | 1 | 33.8435 | 0 | 33.8435
PRE-ZINCADA
15.018.0862-A | CRUZETA RETA,PARA ELETROCALHA PERFURADA OU LISA,100X100MM.FO | UN |  | 54.39
RNECIMENTO E COLOCACAO
12227 | CRUZETA RETA, PARA ELETROCALHA PERFURADA OU LISA, 100X100MM, | UN | 1 | 33.8435 | 0 | 33.8435
PRE-ZINCADA
20060 | MAO-DE-OBRA DE ELETRICISTA DA CONSTRUCAO CIVIL, INCLUSIVE EN | H | 0.5 | 23.16 | 3 | 11.9274
CARGOS SOCIAIS DESONERADOS
20132 | MAO-DE-OBRA DE SERVENTE DA CONSTRUCAO CIVIL, INCLUSIVE ENCAR | H | 0.5 | 16.75 | 3 | 8.6263
GOS SOCIAIS DESONERADOS
15.018.0863-0 | CRUZETA RETA,PARA ELETROCALHA PERFURADA OU LISA,150X100MM.FO | UN |  | 63.9
RNECIMENTO E COLOCACAO
01983 | MAO-DE-OBRA DE ELETRICISTA DE CONSTRUCAOCIVIL, INCLUSIVE ENC | H | 0.5 | 26.73 | 3 | 13.766
ARGOS SOCIAIS
01999 | MAO-DE-OBRA DE SERVENTE DA CONSTRUCAO CIVIL, INCLUSIVE ENCAR | H | 0.5 | 19.33 | 3 | 9.955
GOS SOCIAIS
12228 | CRUZETA RETA, PARA ELETROCALHA PERFURADA OU LISA, 150X100MM, | UN | 1 | 40.1841 | 0 | 40.1841
PRE-ZINCADA
15.018.0863-A | CRUZETA RETA,PARA ELETROCALHA PERFURADA OU LISA,150X100MM.FO | UN |  | 60.73
RNECIMENTO E COLOCACAO
12228 | CRUZETA RETA, PARA ELETROCALHA PERFURADA OU LISA, 150X100MM, | UN | 1 | 40.1841 | 0 | 40.1841
PRE-ZINCADA
20060 | MAO-DE-OBRA DE ELETRICISTA DA CONSTRUCAO CIVIL, INCLUSIVE EN | H | 0.5 | 23.16 | 3 | 11.9274
CARGOS SOCIAIS DESONERADOS
20132 | MAO-DE-OBRA DE SERVENTE DA CONSTRUCAO CIVIL, INCLUSIVE ENCAR | H | 0.5 | 16.75 | 3 | 8.6263
GOS SOCIAIS DESONERADOS
15.018.0864-0 | CRUZETA RETA,PARA ELETROCALHA PERFURADA OU LISA,200X100MM.FO | UN |  | 71.55
RNECIMENTO E COLOCACAO
01983 | MAO-DE-OBRA DE ELETRICISTA DE CONSTRUCAOCIVIL, INCLUSIVE ENC | H | 0.5 | 26.73 | 3 | 13.766
ARGOS SOCIAIS
01999 | MAO-DE-OBRA DE SERVENTE DA CONSTRUCAO CIVIL, INCLUSIVE ENCAR | H | 0.5 | 19.33 | 3 | 9.955
GOS SOCIAIS
12229 | CRUZETA RETA, PARA ELETROCALHA PERFURADA OU LISA, 200X100MM, | UN | 1 | 47.8349 | 0 | 47.8349
PRE-ZINCADA
15.018.0864-A | CRUZETA RETA,PARA ELETROCALHA PERFURADA OU LISA,200X100MM.FO | UN |  | 68.38
RNECIMENTO E COLOCACAO
12229 | CRUZETA RETA, PARA ELETROCALHA PERFURADA OU LISA, 200X100MM, | UN | 1 | 47.8349 | 0 | 47.8349
PRE-ZINCADA
20060 | MAO-DE-OBRA DE ELETRICISTA DA CONSTRUCAO CIVIL, INCLUSIVE EN | H | 0.5 | 23.16 | 3 | 11.9274
CARGOS SOCIAIS DESONERADOS
20132 | MAO-DE-OBRA DE SERVENTE DA CONSTRUCAO CIVIL, INCLUSIVE ENCAR | H | 0.5 | 16.75 | 3 | 8.6263
GOS SOCIAIS DESONERADOS
15.018.0866-0 | CRUZETA RETA,PARA ELETROCALHA PERFURADA OU LISA,300X100MM.FO | UN |  | 89.15
RNECIMENTO E COLOCACAO
01983 | MAO-DE-OBRA DE ELETRICISTA DE CONSTRUCAOCIVIL, INCLUSIVE ENC | H | 0.5 | 26.73 | 3 | 13.766
ARGOS SOCIAIS
01999 | MAO-DE-OBRA DE SERVENTE DA CONSTRUCAO CIVIL, INCLUSIVE ENCAR | H | 0.5 | 19.33 | 3 | 9.955
GOS SOCIAIS
12231 | CRUZETA RETA, PARA ELETROCALHA PERFURADA OU LISA, 300X100MM, | UN | 1 | 65.4367 | 0 | 65.4367
PRE-ZINCADA
15.018.0866-A | CRUZETA RETA,PARA ELETROCALHA PERFURADA OU LISA,300X100MM.FO | UN |  | 85.99
RNECIMENTO E COLOCACAO
12231 | CRUZETA RETA, PARA ELETROCALHA PERFURADA OU LISA, 300X100MM, | UN | 1 | 65.4367 | 0 | 65.4367
PRE-ZINCADA
20060 | MAO-DE-OBRA DE ELETRICISTA DA CONSTRUCAO CIVIL, INCLUSIVE EN | H | 0.5 | 23.16 | 3 | 11.9274
CARGOS SOCIAIS DESONERADOS
20132 | MAO-DE-OBRA DE SERVENTE DA CONSTRUCAO CIVIL, INCLUSIVE ENCAR | H | 0.5 | 16.75 | 3 | 8.6263
GOS SOCIAIS DESONERADOS
15.018.0867-0 | CRUZETA RETA,PARA ELETROCALHA PERFURADA OU LISA,400X100MM.FO | UN |  | 128.39
RNECIMENTO E COLOCACAO
01983 | MAO-DE-OBRA DE ELETRICISTA DE CONSTRUCAOCIVIL, INCLUSIVE ENC | H | 0.5 | 26.73 | 3 | 13.766
ARGOS SOCIAIS
01999 | MAO-DE-OBRA DE SERVENTE DA CONSTRUCAO CIVIL, INCLUSIVE ENCAR | H | 0.5 | 19.33 | 3 | 9.955
GOS SOCIAIS
12232 | CRUZETA RETA, PARA ELETROCALHA PERFURADA OU LISA, 400X100MM, | UN | 1 | 104.6708 | 0 | 104.6708
PRE-ZINCADA
15.018.0867-A | CRUZETA RETA,PARA ELETROCALHA PERFURADA OU LISA,400X100MM.FO | UN |  | 125.22
RNECIMENTO E COLOCACAO
12232 | CRUZETA RETA, PARA ELETROCALHA PERFURADA OU LISA, 400X100MM, | UN | 1 | 104.6708 | 0 | 104.6708
PRE-ZINCADA
20060 | MAO-DE-OBRA DE ELETRICISTA DA CONSTRUCAO CIVIL, INCLUSIVE EN | H | 0.5 | 23.16 | 3 | 11.9274
CARGOS SOCIAIS DESONERADOS
20132 | MAO-DE-OBRA DE SERVENTE DA CONSTRUCAO CIVIL, INCLUSIVE ENCAR | H | 0.5 | 16.75 | 3 | 8.6263
GOS SOCIAIS DESONERADOS
15.018.0870-0 | REDUCAO CONCENTRICA,PARA ELETROCALHA PERFURADA OU LISA,100X5 | UN |  | 37.2
0MM.FORNECIMENTO E COLOCACAO
01983 | MAO-DE-OBRA DE ELETRICISTA DE CONSTRUCAOCIVIL, INCLUSIVE ENC | H | 0.5 | 26.73 | 3 | 13.766
ARGOS SOCIAIS
01999 | MAO-DE-OBRA DE SERVENTE DA CONSTRUCAO CIVIL, INCLUSIVE ENCAR | H | 0.5 | 19.33 | 3 | 9.955
GOS SOCIAIS
12233 | REDUCAO CONCENTRICA, PARA ELETROCALHA PERFURADA OU LISA, 100 | UN | 1 | 13.48 | 0 | 13.48
X50MM, PRE-ZINCADA
15.018.0870-A | REDUCAO CONCENTRICA,PARA ELETROCALHA PERFURADA OU LISA,100X5 | UN |  | 34.03
0MM.FORNECIMENTO E COLOCACAO
12233 | REDUCAO CONCENTRICA, PARA ELETROCALHA PERFURADA OU LISA, 100 | UN | 1 | 13.48 | 0 | 13.48
X50MM, PRE-ZINCADA
20060 | MAO-DE-OBRA DE ELETRICISTA DA CONSTRUCAO CIVIL, INCLUSIVE EN | H | 0.5 | 23.16 | 3 | 11.9274
CARGOS SOCIAIS DESONERADOS
20132 | MAO-DE-OBRA DE SERVENTE DA CONSTRUCAO CIVIL, INCLUSIVE ENCAR | H | 0.5 | 16.75 | 3 | 8.6263
GOS SOCIAIS DESONERADOS
15.018.0871-0 | REDUCAO CONCENTRICA,PARA ELETROCALHA PERFURADA OU LISA,150X1 | UN |  | 48.56
00MM.FORNECIMENTO E COLOCACAO
01983 | MAO-DE-OBRA DE ELETRICISTA DE CONSTRUCAOCIVIL, INCLUSIVE ENC | H | 0.5 | 26.73 | 3 | 13.766
ARGOS SOCIAIS
01999 | MAO-DE-OBRA DE SERVENTE DA CONSTRUCAO CIVIL, INCLUSIVE ENCAR | H | 0.5 | 19.33 | 3 | 9.955
GOS SOCIAIS
12234 | REDUCAO CONCENTRICA, PARA ELETROCALHA PERFURADA OU LISA, 150 | UN | 1 | 24.84 | 0 | 24.84
X100MM, PRE-ZINCADA
15.018.0871-A | REDUCAO CONCENTRICA,PARA ELETROCALHA PERFURADA OU LISA,150X1 | UN |  | 45.39
00MM.FORNECIMENTO E COLOCACAO
12234 | REDUCAO CONCENTRICA, PARA ELETROCALHA PERFURADA OU LISA, 150 | UN | 1 | 24.84 | 0 | 24.84
X100MM, PRE-ZINCADA
20060 | MAO-DE-OBRA DE ELETRICISTA DA CONSTRUCAO CIVIL, INCLUSIVE EN | H | 0.5 | 23.16 | 3 | 11.9274
CARGOS SOCIAIS DESONERADOS
20132 | MAO-DE-OBRA DE SERVENTE DA CONSTRUCAO CIVIL, INCLUSIVE ENCAR | H | 0.5 | 16.75 | 3 | 8.6263
GOS SOCIAIS DESONERADOS
15.018.0872-0 | REDUCAO CONCENTRICA,PARA ELETROCALHA PERFURADA OU LISA,150X5 | UN |  | 41.35
0MM.FORNECIMENTO E COLOCACAO
01983 | MAO-DE-OBRA DE ELETRICISTA DE CONSTRUCAOCIVIL, INCLUSIVE ENC | H | 0.5 | 26.73 | 3 | 13.766
ARGOS SOCIAIS
01999 | MAO-DE-OBRA DE SERVENTE DA CONSTRUCAO CIVIL, INCLUSIVE ENCAR | H | 0.5 | 19.33 | 3 | 9.955
GOS SOCIAIS
12235 | REDUCAO CONCENTRICA, PARA ELETROCALHA PERFURADA OU LISA, 150 | UN | 1 | 17.63 | 0 | 17.63
X50MM, PRE-ZINCADA
15.018.0872-A | REDUCAO CONCENTRICA,PARA ELETROCALHA PERFURADA OU LISA,150X5 | UN |  | 38.18
0MM.FORNECIMENTO E COLOCACAO
12235 | REDUCAO CONCENTRICA, PARA ELETROCALHA PERFURADA OU LISA, 150 | UN | 1 | 17.63 | 0 | 17.63
X50MM, PRE-ZINCADA
20060 | MAO-DE-OBRA DE ELETRICISTA DA CONSTRUCAO CIVIL, INCLUSIVE EN | H | 0.5 | 23.16 | 3 | 11.9274
CARGOS SOCIAIS DESONERADOS
20132 | MAO-DE-OBRA DE SERVENTE DA CONSTRUCAO CIVIL, INCLUSIVE ENCAR | H | 0.5 | 16.75 | 3 | 8.6263
GOS SOCIAIS DESONERADOS
15.018.0873-0 | REDUCAO CONCENTRICA,PARA ELETROCALHA PERFURADA OU LISA,200X1 | UN |  | 43.48
50MM.FORNECIMENTO E COLOCACAO
01983 | MAO-DE-OBRA DE ELETRICISTA DE CONSTRUCAOCIVIL, INCLUSIVE ENC | H | 0.5 | 26.73 | 3 | 13.766
ARGOS SOCIAIS
01999 | MAO-DE-OBRA DE SERVENTE DA CONSTRUCAO CIVIL, INCLUSIVE ENCAR | H | 0.5 | 19.33 | 3 | 9.955
GOS SOCIAIS
12236 | REDUCAO CONCENTRICA, PARA ELETROCALHA PERFURADA OU LISA, 200 | UN | 1 | 19.762 | 0 | 19.762
X150MM, PRE-ZINCADA
15.018.0873-A | REDUCAO CONCENTRICA,PARA ELETROCALHA PERFURADA OU LISA,200X1 | UN |  | 40.31
50MM.FORNECIMENTO E COLOCACAO
12236 | REDUCAO CONCENTRICA, PARA ELETROCALHA PERFURADA OU LISA, 200 | UN | 1 | 19.762 | 0 | 19.762
X150MM, PRE-ZINCADA
20060 | MAO-DE-OBRA DE ELETRICISTA DA CONSTRUCAO CIVIL, INCLUSIVE EN | H | 0.5 | 23.16 | 3 | 11.9274
CARGOS SOCIAIS DESONERADOS
20132 | MAO-DE-OBRA DE SERVENTE DA CONSTRUCAO CIVIL, INCLUSIVE ENCAR | H | 0.5 | 16.75 | 3 | 8.6263
GOS SOCIAIS DESONERADOS
15.018.0874-0 | REDUCAO CONCENTRICA,PARA ELETROCALHA PERFURADA OU LISA,200X1 | UN |  | 43.48
00MM.FORNECIMENTO E COLOCACAO
01983 | MAO-DE-OBRA DE ELETRICISTA DE CONSTRUCAOCIVIL, INCLUSIVE ENC | H | 0.5 | 26.73 | 3 | 13.766
ARGOS SOCIAIS
01999 | MAO-DE-OBRA DE SERVENTE DA CONSTRUCAO CIVIL, INCLUSIVE ENCAR | H | 0.5 | 19.33 | 3 | 9.955
GOS SOCIAIS
12237 | REDUCAO CONCENTRICA, PARA ELETROCALHA PERFURADA OU LISA, 200 | UN | 1 | 19.76 | 0 | 19.76
X100MM, PRE-ZINCADA
15.018.0874-A | REDUCAO CONCENTRICA,PARA ELETROCALHA PERFURADA OU LISA,200X1 | UN |  | 40.31
00MM.FORNECIMENTO E COLOCACAO
12237 | REDUCAO CONCENTRICA, PARA ELETROCALHA PERFURADA OU LISA, 200 | UN | 1 | 19.76 | 0 | 19.76
X100MM, PRE-ZINCADA
20060 | MAO-DE-OBRA DE ELETRICISTA DA CONSTRUCAO CIVIL, INCLUSIVE EN | H | 0.5 | 23.16 | 3 | 11.9274
CARGOS SOCIAIS DESONERADOS
20132 | MAO-DE-OBRA DE SERVENTE DA CONSTRUCAO CIVIL, INCLUSIVE ENCAR | H | 0.5 | 16.75 | 3 | 8.6263
GOS SOCIAIS DESONERADOS
15.018.0875-0 | REDUCAO CONCENTRICA,PARA ELETROCALHA PERFURADA OU LISA,200X5 | UN |  | 45.09
0MM.FORNECIMENTO E COLOCACAO
01983 | MAO-DE-OBRA DE ELETRICISTA DE CONSTRUCAOCIVIL, INCLUSIVE ENC | H | 0.5 | 26.73 | 3 | 13.766
ARGOS SOCIAIS
01999 | MAO-DE-OBRA DE SERVENTE DA CONSTRUCAO CIVIL, INCLUSIVE ENCAR | H | 0.5 | 19.33 | 3 | 9.955
GOS SOCIAIS
12238 | REDUCAO CONCENTRICA, PARA ELETROCALHA PERFURADA OU LISA, 200 | UN | 1 | 21.37 | 0 | 21.37
X50MM, PRE-ZINCADA
15.018.0875-A | REDUCAO CONCENTRICA,PARA ELETROCALHA PERFURADA OU LISA,200X5 | UN |  | 41.92
0MM.FORNECIMENTO E COLOCACAO
12238 | REDUCAO CONCENTRICA, PARA ELETROCALHA PERFURADA OU LISA, 200 | UN | 1 | 21.37 | 0 | 21.37
X50MM, PRE-ZINCADA
20060 | MAO-DE-OBRA DE ELETRICISTA DA CONSTRUCAO CIVIL, INCLUSIVE EN | H | 0.5 | 23.16 | 3 | 11.9274
CARGOS SOCIAIS DESONERADOS
20132 | MAO-DE-OBRA DE SERVENTE DA CONSTRUCAO CIVIL, INCLUSIVE ENCAR | H | 0.5 | 16.75 | 3 | 8.6263
GOS SOCIAIS DESONERADOS
15.018.0881-0 | REDUCAO CONCENTRICA,PARA ELETROCALHA PERFURADA OU LISA,300X2 | UN |  | 58.99
00MM.FORNECIMENTO E COLOCACAO
01983 | MAO-DE-OBRA DE ELETRICISTA DE CONSTRUCAOCIVIL, INCLUSIVE ENC | H | 0.5 | 26.73 | 3 | 13.766
ARGOS SOCIAIS
01999 | MAO-DE-OBRA DE SERVENTE DA CONSTRUCAO CIVIL, INCLUSIVE ENCAR | H | 0.5 | 19.33 | 3 | 9.955
GOS SOCIAIS
12244 | REDUCAO CONCENTRICA, PARA ELETROCALHA PERFURADA OU LISA, 300 | UN | 1 | 35.2736 | 0 | 35.2736
X200MM, PRE-ZINCADA
15.018.0881-A | REDUCAO CONCENTRICA,PARA ELETROCALHA PERFURADA OU LISA,300X2 | UN |  | 55.82
00MM.FORNECIMENTO E COLOCACAO
12244 | REDUCAO CONCENTRICA, PARA ELETROCALHA PERFURADA OU LISA, 300 | UN | 1 | 35.2736 | 0 | 35.2736
X200MM, PRE-ZINCADA
20060 | MAO-DE-OBRA DE ELETRICISTA DA CONSTRUCAO CIVIL, INCLUSIVE EN | H | 0.5 | 23.16 | 3 | 11.9274
CARGOS SOCIAIS DESONERADOS
20132 | MAO-DE-OBRA DE SERVENTE DA CONSTRUCAO CIVIL, INCLUSIVE ENCAR | H | 0.5 | 16.75 | 3 | 8.6263
GOS SOCIAIS DESONERADOS
15.018.0882-0 | REDUCAO CONCENTRICA,PARA ELETROCALHA PERFURADA OU LISA,300X1 | UN |  | 67.48
50MM.FORNECIMENTO E COLOCACAO
01983 | MAO-DE-OBRA DE ELETRICISTA DE CONSTRUCAOCIVIL, INCLUSIVE ENC | H | 0.5 | 26.73 | 3 | 13.766
ARGOS SOCIAIS
01999 | MAO-DE-OBRA DE SERVENTE DA CONSTRUCAO CIVIL, INCLUSIVE ENCAR | H | 0.5 | 19.33 | 3 | 9.955
GOS SOCIAIS
12245 | REDUCAO CONCENTRICA, PARA ELETROCALHA PERFURADA OU LISA, 300 | UN | 1 | 43.7645 | 0 | 43.7645
X150MM, PRE-ZINCADA
15.018.0882-A | REDUCAO CONCENTRICA,PARA ELETROCALHA PERFURADA OU LISA,300X1 | UN |  | 64.31
50MM.FORNECIMENTO E COLOCACAO
12245 | REDUCAO CONCENTRICA, PARA ELETROCALHA PERFURADA OU LISA, 300 | UN | 1 | 43.7645 | 0 | 43.7645
X150MM, PRE-ZINCADA
20060 | MAO-DE-OBRA DE ELETRICISTA DA CONSTRUCAO CIVIL, INCLUSIVE EN | H | 0.5 | 23.16 | 3 | 11.9274
CARGOS SOCIAIS DESONERADOS
20132 | MAO-DE-OBRA DE SERVENTE DA CONSTRUCAO CIVIL, INCLUSIVE ENCAR | H | 0.5 | 16.75 | 3 | 8.6263
GOS SOCIAIS DESONERADOS
15.018.0883-0 | REDUCAO CONCENTRICA,PARA ELETROCALHA PERFURADA OU LISA,300X1 | UN |  | 67.48
00MM.FORNECIMENTO E COLOCACAO
01983 | MAO-DE-OBRA DE ELETRICISTA DE CONSTRUCAOCIVIL, INCLUSIVE ENC | H | 0.5 | 26.73 | 3 | 13.766
ARGOS SOCIAIS
01999 | MAO-DE-OBRA DE SERVENTE DA CONSTRUCAO CIVIL, INCLUSIVE ENCAR | H | 0.5 | 19.33 | 3 | 9.955
GOS SOCIAIS
12246 | REDUCAO CONCENTRICA, PARA ELETROCALHA PERFURADA OU LISA, 300 | UN | 1 | 43.76 | 0 | 43.76
X100MM, PRE-ZINCADA
15.018.0883-A | REDUCAO CONCENTRICA,PARA ELETROCALHA PERFURADA OU LISA,300X1 | UN |  | 64.31
00MM.FORNECIMENTO E COLOCACAO
12246 | REDUCAO CONCENTRICA, PARA ELETROCALHA PERFURADA OU LISA, 300 | UN | 1 | 43.76 | 0 | 43.76
X100MM, PRE-ZINCADA
20060 | MAO-DE-OBRA DE ELETRICISTA DA CONSTRUCAO CIVIL, INCLUSIVE EN | H | 0.5 | 23.16 | 3 | 11.9274
CARGOS SOCIAIS DESONERADOS
20132 | MAO-DE-OBRA DE SERVENTE DA CONSTRUCAO CIVIL, INCLUSIVE ENCAR | H | 0.5 | 16.75 | 3 | 8.6263
GOS SOCIAIS DESONERADOS
15.018.0884-0 | REDUCAO CONCENTRICA,PARA ELETROCALHA PERFURADA OU LISA,300X5 | UN |  | 52.09
0MM.FORNECIMENTO E COLOCACAO
01983 | MAO-DE-OBRA DE ELETRICISTA DE CONSTRUCAOCIVIL, INCLUSIVE ENC | H | 0.5 | 26.73 | 3 | 13.766
ARGOS SOCIAIS
01999 | MAO-DE-OBRA DE SERVENTE DA CONSTRUCAO CIVIL, INCLUSIVE ENCAR | H | 0.5 | 19.33 | 3 | 9.955
GOS SOCIAIS
12247 | REDUCAO CONCENTRICA, PARA ELETROCALHA PERFURADA OU LISA, 300 | UN | 1 | 28.37 | 0 | 28.37
X50MM, PRE-ZINCADA
15.018.0884-A | REDUCAO CONCENTRICA,PARA ELETROCALHA PERFURADA OU LISA,300X5 | UN |  | 48.92
0MM.FORNECIMENTO E COLOCACAO
12247 | REDUCAO CONCENTRICA, PARA ELETROCALHA PERFURADA OU LISA, 300 | UN | 1 | 28.37 | 0 | 28.37
X50MM, PRE-ZINCADA
20060 | MAO-DE-OBRA DE ELETRICISTA DA CONSTRUCAO CIVIL, INCLUSIVE EN | H | 0.5 | 23.16 | 3 | 11.9274
CARGOS SOCIAIS DESONERADOS
20132 | MAO-DE-OBRA DE SERVENTE DA CONSTRUCAO CIVIL, INCLUSIVE ENCAR | H | 0.5 | 16.75 | 3 | 8.6263
GOS SOCIAIS DESONERADOS
15.018.0885-0 | REDUCAO CONCENTRICA,PARA ELETROCALHA PERFURADA OU LISA,400X3 | UN |  | 94.38
00MM.FORNECIMENTO E COLOCACAO
01983 | MAO-DE-OBRA DE ELETRICISTA DE CONSTRUCAOCIVIL, INCLUSIVE ENC | H | 0.5 | 26.73 | 3 | 13.766
ARGOS SOCIAIS
01999 | MAO-DE-OBRA DE SERVENTE DA CONSTRUCAO CIVIL, INCLUSIVE ENCAR | H | 0.5 | 19.33 | 3 | 9.955
GOS SOCIAIS
12248 | REDUCAO CONCENTRICA, PARA ELETROCALHA PERFURADA OU LISA, 400 | UN | 1 | 70.6673 | 0 | 70.6673
X300MM, PRE-ZINCADA
15.018.0885-A | REDUCAO CONCENTRICA,PARA ELETROCALHA PERFURADA OU LISA,400X3 | UN |  | 91.22
00MM.FORNECIMENTO E COLOCACAO
12248 | REDUCAO CONCENTRICA, PARA ELETROCALHA PERFURADA OU LISA, 400 | UN | 1 | 70.6673 | 0 | 70.6673
X300MM, PRE-ZINCADA
20060 | MAO-DE-OBRA DE ELETRICISTA DA CONSTRUCAO CIVIL, INCLUSIVE EN | H | 0.5 | 23.16 | 3 | 11.9274
CARGOS SOCIAIS DESONERADOS
20132 | MAO-DE-OBRA DE SERVENTE DA CONSTRUCAO CIVIL, INCLUSIVE ENCAR | H | 0.5 | 16.75 | 3 | 8.6263
GOS SOCIAIS DESONERADOS
15.018.0887-0 | REDUCAO CONCENTRICA,PARA ELETROCALHA PERFURADA OU LISA,400X2 | UN |  | 94.38
00MM.FORNECIMENTO E COLOCACAO
01983 | MAO-DE-OBRA DE ELETRICISTA DE CONSTRUCAOCIVIL, INCLUSIVE ENC | H | 0.5 | 26.73 | 3 | 13.766
ARGOS SOCIAIS
01999 | MAO-DE-OBRA DE SERVENTE DA CONSTRUCAO CIVIL, INCLUSIVE ENCAR | H | 0.5 | 19.33 | 3 | 9.955
GOS SOCIAIS
12250 | REDUCAO CONCENTRICA, PARA ELETROCALHA PERFURADA OU LISA, 400 | UN | 1 | 70.6673 | 0 | 70.6673
X200MM, PRE-ZINCADA
15.018.0887-A | REDUCAO CONCENTRICA,PARA ELETROCALHA PERFURADA OU LISA,400X2 | UN |  | 91.22
00MM.FORNECIMENTO E COLOCACAO
12250 | REDUCAO CONCENTRICA, PARA ELETROCALHA PERFURADA OU LISA, 400 | UN | 1 | 70.6673 | 0 | 70.6673
X200MM, PRE-ZINCADA
20060 | MAO-DE-OBRA DE ELETRICISTA DA CONSTRUCAO CIVIL, INCLUSIVE EN | H | 0.5 | 23.16 | 3 | 11.9274
CARGOS SOCIAIS DESONERADOS
20132 | MAO-DE-OBRA DE SERVENTE DA CONSTRUCAO CIVIL, INCLUSIVE ENCAR | H | 0.5 | 16.75 | 3 | 8.6263
GOS SOCIAIS DESONERADOS
15.018.0888-0 | REDUCAO CONCENTRICA,PARA ELETROCALHA PERFURADA OU LISA,400X1 | UN |  | 144.35
50MM.FORNECIMENTO E COLOCACAO
01983 | MAO-DE-OBRA DE ELETRICISTA DE CONSTRUCAOCIVIL, INCLUSIVE ENC | H | 0.5 | 26.73 | 3 | 13.766
ARGOS SOCIAIS
01999 | MAO-DE-OBRA DE SERVENTE DA CONSTRUCAO CIVIL, INCLUSIVE ENCAR | H | 0.5 | 19.33 | 3 | 9.955
GOS SOCIAIS
12251 | REDUCAO CONCENTRICA, PARA ELETROCALHA PERFURADA OU LISA, 400 | UN | 1 | 120.6324 | 0 | 120.6324
X150MM, PRE-ZINCADA
15.018.0888-A | REDUCAO CONCENTRICA,PARA ELETROCALHA PERFURADA OU LISA,400X1 | UN |  | 141.18
50MM.FORNECIMENTO E COLOCACAO
12251 | REDUCAO CONCENTRICA, PARA ELETROCALHA PERFURADA OU LISA, 400 | UN | 1 | 120.6324 | 0 | 120.6324
X150MM, PRE-ZINCADA
20060 | MAO-DE-OBRA DE ELETRICISTA DA CONSTRUCAO CIVIL, INCLUSIVE EN | H | 0.5 | 23.16 | 3 | 11.9274
CARGOS SOCIAIS DESONERADOS
20132 | MAO-DE-OBRA DE SERVENTE DA CONSTRUCAO CIVIL, INCLUSIVE ENCAR | H | 0.5 | 16.75 | 3 | 8.6263
GOS SOCIAIS DESONERADOS
15.018.0889-0 | REDUCAO CONCENTRICA,PARA ELETROCALHA PERFURADA OU LISA,400X1 | UN |  | 94.34
00MM.FORNECIMENTO E COLOCACAO
01983 | MAO-DE-OBRA DE ELETRICISTA DE CONSTRUCAOCIVIL, INCLUSIVE ENC | H | 0.5 | 26.73 | 3 | 13.766
ARGOS SOCIAIS
01999 | MAO-DE-OBRA DE SERVENTE DA CONSTRUCAO CIVIL, INCLUSIVE ENCAR | H | 0.5 | 19.33 | 3 | 9.955
GOS SOCIAIS
12252 | REDUCAO CONCENTRICA, PARA ELETROCALHA PERFURADA OU LISA, 400 | UN | 1 | 70.62 | 0 | 70.62
X100MM, PRE-ZINCADA
15.018.0889-A | REDUCAO CONCENTRICA,PARA ELETROCALHA PERFURADA OU LISA,400X1 | UN |  | 91.17
00MM.FORNECIMENTO E COLOCACAO
12252 | REDUCAO CONCENTRICA, PARA ELETROCALHA PERFURADA OU LISA, 400 | UN | 1 | 70.62 | 0 | 70.62
X100MM, PRE-ZINCADA
20060 | MAO-DE-OBRA DE ELETRICISTA DA CONSTRUCAO CIVIL, INCLUSIVE EN | H | 0.5 | 23.16 | 3 | 11.9274
CARGOS SOCIAIS DESONERADOS
20132 | MAO-DE-OBRA DE SERVENTE DA CONSTRUCAO CIVIL, INCLUSIVE ENCAR | H | 0.5 | 16.75 | 3 | 8.6263
GOS SOCIAIS DESONERADOS
15.018.0890-0 | REDUCAO CONCENTRICA,PARA ELETROCALHA PERFURADA OU LISA,400X5 | UN |  | 82.69
0MM.FORNECIMENTO E COLOCACAO
01983 | MAO-DE-OBRA DE ELETRICISTA DE CONSTRUCAOCIVIL, INCLUSIVE ENC | H | 0.5 | 26.73 | 3 | 13.766
ARGOS SOCIAIS
01999 | MAO-DE-OBRA DE SERVENTE DA CONSTRUCAO CIVIL, INCLUSIVE ENCAR | H | 0.5 | 19.33 | 3 | 9.955
GOS SOCIAIS
12253 | REDUCAO CONCENTRICA, PARA ELETROCALHA PERFURADA OU LISA, 400 | UN | 1 | 58.97 | 0 | 58.97
X50MM, PRE-ZINCADA
15.018.0890-A | REDUCAO CONCENTRICA,PARA ELETROCALHA PERFURADA OU LISA,400X5 | UN |  | 79.52
0MM.FORNECIMENTO E COLOCACAO
12253 | REDUCAO CONCENTRICA, PARA ELETROCALHA PERFURADA OU LISA, 400 | UN | 1 | 58.97 | 0 | 58.97
X50MM, PRE-ZINCADA
20060 | MAO-DE-OBRA DE ELETRICISTA DA CONSTRUCAO CIVIL, INCLUSIVE EN | H | 0.5 | 23.16 | 3 | 11.9274
CARGOS SOCIAIS DESONERADOS
20132 | MAO-DE-OBRA DE SERVENTE DA CONSTRUCAO CIVIL, INCLUSIVE ENCAR | H | 0.5 | 16.75 | 3 | 8.6263
GOS SOCIAIS DESONERADOS
15.018.0898-0 | TE VERTICAL(SUBIDA),PARA ELETROCALHA PERFURADA OU LISA,50X50 | UN |  | 41.8
MM.FORNECIMENTO E COLOCACAO
01983 | MAO-DE-OBRA DE ELETRICISTA DE CONSTRUCAOCIVIL, INCLUSIVE ENC | H | 0.5 | 26.73 | 3 | 13.766
ARGOS SOCIAIS
01999 | MAO-DE-OBRA DE SERVENTE DA CONSTRUCAO CIVIL, INCLUSIVE ENCAR | H | 0.5 | 19.33 | 3 | 9.955
GOS SOCIAIS
13861 | TE VERTICAL (SUBIDA), PARA ELETROCALHA PERFURADA OU LISA, 50 | UN | 1 | 18.08 | 0 | 18.08
X50MM, PRE-ZINCADA
15.018.0898-A | TE VERTICAL(SUBIDA),PARA ELETROCALHA PERFURADA OU LISA,50X50 | UN |  | 38.63
MM.FORNECIMENTO E COLOCACAO
13861 | TE VERTICAL (SUBIDA), PARA ELETROCALHA PERFURADA OU LISA, 50 | UN | 1 | 18.08 | 0 | 18.08
X50MM, PRE-ZINCADA
20060 | MAO-DE-OBRA DE ELETRICISTA DA CONSTRUCAO CIVIL, INCLUSIVE EN | H | 0.5 | 23.16 | 3 | 11.9274
CARGOS SOCIAIS DESONERADOS
20132 | MAO-DE-OBRA DE SERVENTE DA CONSTRUCAO CIVIL, INCLUSIVE ENCAR | H | 0.5 | 16.75 | 3 | 8.6263
GOS SOCIAIS DESONERADOS
15.018.0900-0 | TE VERTICAL(SUBIDA),PARA ELETROCALHA PERFURADA OU LISA,100X5 | UN |  | 52.7
0MM.FORNECIMENTO E COLOCACAO
01983 | MAO-DE-OBRA DE ELETRICISTA DE CONSTRUCAOCIVIL, INCLUSIVE ENC | H | 0.5 | 26.73 | 3 | 13.766
ARGOS SOCIAIS
01999 | MAO-DE-OBRA DE SERVENTE DA CONSTRUCAO CIVIL, INCLUSIVE ENCAR | H | 0.5 | 19.33 | 3 | 9.955
GOS SOCIAIS
12254 | TE VERTICAL (SUBIDA), PARA ELETROCALHA PERFURADA OU LISA, 10 | UN | 1 | 28.98 | 0 | 28.98
0X50MM, PRE-ZINCADA
15.018.0900-A | TE VERTICAL(SUBIDA),PARA ELETROCALHA PERFURADA OU LISA,100X5 | UN |  | 49.53
0MM.FORNECIMENTO E COLOCACAO
12254 | TE VERTICAL (SUBIDA), PARA ELETROCALHA PERFURADA OU LISA, 10 | UN | 1 | 28.98 | 0 | 28.98
0X50MM, PRE-ZINCADA
20060 | MAO-DE-OBRA DE ELETRICISTA DA CONSTRUCAO CIVIL, INCLUSIVE EN | H | 0.5 | 23.16 | 3 | 11.9274
CARGOS SOCIAIS DESONERADOS
20132 | MAO-DE-OBRA DE SERVENTE DA CONSTRUCAO CIVIL, INCLUSIVE ENCAR | H | 0.5 | 16.75 | 3 | 8.6263
GOS SOCIAIS DESONERADOS
15.018.0901-0 | TE VERTICAL(SUBIDA),PARA ELETROCALHA PERFURADA OU LISA,150X5 | UN |  | 58.4
0MM.FORNECIMENTO E COLOCACAO
01983 | MAO-DE-OBRA DE ELETRICISTA DE CONSTRUCAOCIVIL, INCLUSIVE ENC | H | 0.5 | 26.73 | 3 | 13.766
ARGOS SOCIAIS
01999 | MAO-DE-OBRA DE SERVENTE DA CONSTRUCAO CIVIL, INCLUSIVE ENCAR | H | 0.5 | 19.33 | 3 | 9.955
GOS SOCIAIS
12255 | TE VERTICAL (SUBIDA), PARA ELETROCALHA PERFURADA OU LISA, 15 | UN | 1 | 34.68 | 0 | 34.68
0X50MM, PRE-ZINCADA
15.018.0901-A | TE VERTICAL(SUBIDA),PARA ELETROCALHA PERFURADA OU LISA,150X5 | UN |  | 55.23
0MM.FORNECIMENTO E COLOCACAO
12255 | TE VERTICAL (SUBIDA), PARA ELETROCALHA PERFURADA OU LISA, 15 | UN | 1 | 34.68 | 0 | 34.68
0X50MM, PRE-ZINCADA
20060 | MAO-DE-OBRA DE ELETRICISTA DA CONSTRUCAO CIVIL, INCLUSIVE EN | H | 0.5 | 23.16 | 3 | 11.9274
CARGOS SOCIAIS DESONERADOS
20132 | MAO-DE-OBRA DE SERVENTE DA CONSTRUCAO CIVIL, INCLUSIVE ENCAR | H | 0.5 | 16.75 | 3 | 8.6263
GOS SOCIAIS DESONERADOS
15.018.0902-0 | TE VERTICAL(SUBIDA),PARA ELETROCALHA PERFURADA OU LISA,200X5 | UN |  | 51.98
0MM.FORNECIMENTO E COLOCACAO
01983 | MAO-DE-OBRA DE ELETRICISTA DE CONSTRUCAOCIVIL, INCLUSIVE ENC | H | 0.5 | 26.73 | 3 | 13.766
ARGOS SOCIAIS
01999 | MAO-DE-OBRA DE SERVENTE DA CONSTRUCAO CIVIL, INCLUSIVE ENCAR | H | 0.5 | 19.33 | 3 | 9.955
GOS SOCIAIS
12256 | TE VERTICAL (SUBIDA), PARA ELETROCALHA PERFURADA OU LISA, 20 | UN | 1 | 28.26 | 0 | 28.26
0X50MM, PRE-ZINCADA
15.018.0902-A | TE VERTICAL(SUBIDA),PARA ELETROCALHA PERFURADA OU LISA,200X5 | UN |  | 48.81
0MM.FORNECIMENTO E COLOCACAO
12256 | TE VERTICAL (SUBIDA), PARA ELETROCALHA PERFURADA OU LISA, 20 | UN | 1 | 28.26 | 0 | 28.26
0X50MM, PRE-ZINCADA
20060 | MAO-DE-OBRA DE ELETRICISTA DA CONSTRUCAO CIVIL, INCLUSIVE EN | H | 0.5 | 23.16 | 3 | 11.9274
CARGOS SOCIAIS DESONERADOS
20132 | MAO-DE-OBRA DE SERVENTE DA CONSTRUCAO CIVIL, INCLUSIVE ENCAR | H | 0.5 | 16.75 | 3 | 8.6263
GOS SOCIAIS DESONERADOS
15.018.0904-0 | TE VERTICAL(SUBIDA),PARA ELETROCALHA PERFURADA OU LISA,300X5 | UN |  | 70.05
0MM.FORNECIMENTO E COLOCACAO
01983 | MAO-DE-OBRA DE ELETRICISTA DE CONSTRUCAOCIVIL, INCLUSIVE ENC | H | 0.5 | 26.73 | 3 | 13.766
ARGOS SOCIAIS
01999 | MAO-DE-OBRA DE SERVENTE DA CONSTRUCAO CIVIL, INCLUSIVE ENCAR | H | 0.5 | 19.33 | 3 | 9.955
GOS SOCIAIS
12258 | TE VERTICAL (SUBIDA), PARA ELETROCALHA PERFURADA OU LISA, 30 | UN | 1 | 46.33 | 0 | 46.33
0X50MM, PRE-ZINCADA
15.018.0904-A | TE VERTICAL(SUBIDA),PARA ELETROCALHA PERFURADA OU LISA,300X5 | UN |  | 66.88
0MM.FORNECIMENTO E COLOCACAO
12258 | TE VERTICAL (SUBIDA), PARA ELETROCALHA PERFURADA OU LISA, 30 | UN | 1 | 46.33 | 0 | 46.33
0X50MM, PRE-ZINCADA
20060 | MAO-DE-OBRA DE ELETRICISTA DA CONSTRUCAO CIVIL, INCLUSIVE EN | H | 0.5 | 23.16 | 3 | 11.9274
CARGOS SOCIAIS DESONERADOS
20132 | MAO-DE-OBRA DE SERVENTE DA CONSTRUCAO CIVIL, INCLUSIVE ENCAR | H | 0.5 | 16.75 | 3 | 8.6263
GOS SOCIAIS DESONERADOS
15.018.0905-0 | TE VERTICAL(SUBIDA),PARA ELETROCALHA PERFURADA OU LISA,400X5 | UN |  | 111.01
0MM.FORNECIMENTO E COLOCACAO
01983 | MAO-DE-OBRA DE ELETRICISTA DE CONSTRUCAOCIVIL, INCLUSIVE ENC | H | 0.5 | 26.73 | 3 | 13.766
ARGOS SOCIAIS
01999 | MAO-DE-OBRA DE SERVENTE DA CONSTRUCAO CIVIL, INCLUSIVE ENCAR | H | 0.5 | 19.33 | 3 | 9.955
GOS SOCIAIS
12259 | TE VERTICAL (SUBIDA), PARA ELETROCALHA PERFURADA OU LISA, 40 | UN | 1 | 87.29 | 0 | 87.29
0X50MM, PRE-ZINCADA
15.018.0905-A | TE VERTICAL(SUBIDA),PARA ELETROCALHA PERFURADA OU LISA,400X5 | UN |  | 107.84
0MM.FORNECIMENTO E COLOCACAO
12259 | TE VERTICAL (SUBIDA), PARA ELETROCALHA PERFURADA OU LISA, 40 | UN | 1 | 87.29 | 0 | 87.29
0X50MM, PRE-ZINCADA
20060 | MAO-DE-OBRA DE ELETRICISTA DA CONSTRUCAO CIVIL, INCLUSIVE EN | H | 0.5 | 23.16 | 3 | 11.9274
CARGOS SOCIAIS DESONERADOS
20132 | MAO-DE-OBRA DE SERVENTE DA CONSTRUCAO CIVIL, INCLUSIVE ENCAR | H | 0.5 | 16.75 | 3 | 8.6263
GOS SOCIAIS DESONERADOS
15.018.0906-0 | TE VERTICAL(SUBIDA),PARA ELETROCALHA PERFURADA OU LISA,100X7 | UN |  | 53.28
5MM.FORNECIMENTO E COLOCACAO
01983 | MAO-DE-OBRA DE ELETRICISTA DE CONSTRUCAOCIVIL, INCLUSIVE ENC | H | 0.5 | 26.73 | 3 | 13.766
ARGOS SOCIAIS
01999 | MAO-DE-OBRA DE SERVENTE DA CONSTRUCAO CIVIL, INCLUSIVE ENCAR | H | 0.5 | 19.33 | 3 | 9.955
GOS SOCIAIS
12260 | TE VERTICAL (SUBIDA), PARA ELETROCALHA PERFURADA OU LISA, 10 | UN | 1 | 29.563 | 0 | 29.563
0X75MM, PRE-ZINCADA
15.018.0906-A | TE VERTICAL(SUBIDA),PARA ELETROCALHA PERFURADA OU LISA,100X7 | UN |  | 50.11
5MM.FORNECIMENTO E COLOCACAO
12260 | TE VERTICAL (SUBIDA), PARA ELETROCALHA PERFURADA OU LISA, 10 | UN | 1 | 29.563 | 0 | 29.563
0X75MM, PRE-ZINCADA
20060 | MAO-DE-OBRA DE ELETRICISTA DA CONSTRUCAO CIVIL, INCLUSIVE EN | H | 0.5 | 23.16 | 3 | 11.9274
CARGOS SOCIAIS DESONERADOS
20132 | MAO-DE-OBRA DE SERVENTE DA CONSTRUCAO CIVIL, INCLUSIVE ENCAR | H | 0.5 | 16.75 | 3 | 8.6263
GOS SOCIAIS DESONERADOS
15.018.0907-0 | TE VERTICAL(SUBIDA),PARA ELETROCALHA PERFURADA OU LISA,150X7 | UN |  | 62.38
5MM.FORNECIMENTO E COLOCACAO
01983 | MAO-DE-OBRA DE ELETRICISTA DE CONSTRUCAOCIVIL, INCLUSIVE ENC | H | 0.5 | 26.73 | 3 | 13.766
ARGOS SOCIAIS
01999 | MAO-DE-OBRA DE SERVENTE DA CONSTRUCAO CIVIL, INCLUSIVE ENCAR | H | 0.5 | 19.33 | 3 | 9.955
GOS SOCIAIS
12261 | TE VERTICAL (SUBIDA), PARA ELETROCALHA PERFURADA OU LISA, 15 | UN | 1 | 38.664 | 0 | 38.664
0X75MM, PRE-ZINCADA
15.018.0907-A | TE VERTICAL(SUBIDA),PARA ELETROCALHA PERFURADA OU LISA,150X7 | UN |  | 59.21
5MM.FORNECIMENTO E COLOCACAO
12261 | TE VERTICAL (SUBIDA), PARA ELETROCALHA PERFURADA OU LISA, 15 | UN | 1 | 38.664 | 0 | 38.664
0X75MM, PRE-ZINCADA
20060 | MAO-DE-OBRA DE ELETRICISTA DA CONSTRUCAO CIVIL, INCLUSIVE EN | H | 0.5 | 23.16 | 3 | 11.9274
CARGOS SOCIAIS DESONERADOS
20132 | MAO-DE-OBRA DE SERVENTE DA CONSTRUCAO CIVIL, INCLUSIVE ENCAR | H | 0.5 | 16.75 | 3 | 8.6263
GOS SOCIAIS DESONERADOS
15.018.0908-0 | TE VERTICAL(SUBIDA),PARA ELETROCALHA PERFURADA OU LISA,200X7 | UN |  | 76.54
5MM.FORNECIMENTO E COLOCACAO
01983 | MAO-DE-OBRA DE ELETRICISTA DE CONSTRUCAOCIVIL, INCLUSIVE ENC | H | 0.5 | 26.73 | 3 | 13.766
ARGOS SOCIAIS
01999 | MAO-DE-OBRA DE SERVENTE DA CONSTRUCAO CIVIL, INCLUSIVE ENCAR | H | 0.5 | 19.33 | 3 | 9.955
GOS SOCIAIS
12262 | TE VERTICAL (SUBIDA), PARA ELETROCALHA PERFURADA OU LISA, 20 | UN | 1 | 52.8254 | 0 | 52.8254
0X75MM, PRE-ZINCADA
15.018.0908-A | TE VERTICAL(SUBIDA),PARA ELETROCALHA PERFURADA OU LISA,200X7 | UN |  | 73.37
5MM.FORNECIMENTO E COLOCACAO
12262 | TE VERTICAL (SUBIDA), PARA ELETROCALHA PERFURADA OU LISA, 20 | UN | 1 | 52.8254 | 0 | 52.8254
0X75MM, PRE-ZINCADA
20060 | MAO-DE-OBRA DE ELETRICISTA DA CONSTRUCAO CIVIL, INCLUSIVE EN | H | 0.5 | 23.16 | 3 | 11.9274
CARGOS SOCIAIS DESONERADOS
20132 | MAO-DE-OBRA DE SERVENTE DA CONSTRUCAO CIVIL, INCLUSIVE ENCAR | H | 0.5 | 16.75 | 3 | 8.6263
GOS SOCIAIS DESONERADOS
15.018.0910-0 | TE VERTICAL(SUBIDA),PARA ELETROCALHA PERFURADA OU LISA,300X7 | UN |  | 74.38
5MM.FORNECIMENTO E COLOCACAO
01983 | MAO-DE-OBRA DE ELETRICISTA DE CONSTRUCAOCIVIL, INCLUSIVE ENC | H | 0.5 | 26.73 | 3 | 13.766
ARGOS SOCIAIS
01999 | MAO-DE-OBRA DE SERVENTE DA CONSTRUCAO CIVIL, INCLUSIVE ENCAR | H | 0.5 | 19.33 | 3 | 9.955
GOS SOCIAIS
12264 | TE VERTICAL (SUBIDA), PARA ELETROCALHA PERFURADA OU LISA, 30 | UN | 1 | 50.6652 | 0 | 50.6652
0X75MM, PRE-ZINCADA
15.018.0910-A | TE VERTICAL(SUBIDA),PARA ELETROCALHA PERFURADA OU LISA,300X7 | UN |  | 71.21
5MM.FORNECIMENTO E COLOCACAO
12264 | TE VERTICAL (SUBIDA), PARA ELETROCALHA PERFURADA OU LISA, 30 | UN | 1 | 50.6652 | 0 | 50.6652
0X75MM, PRE-ZINCADA
20060 | MAO-DE-OBRA DE ELETRICISTA DA CONSTRUCAO CIVIL, INCLUSIVE EN | H | 0.5 | 23.16 | 3 | 11.9274
CARGOS SOCIAIS DESONERADOS
20132 | MAO-DE-OBRA DE SERVENTE DA CONSTRUCAO CIVIL, INCLUSIVE ENCAR | H | 0.5 | 16.75 | 3 | 8.6263
GOS SOCIAIS DESONERADOS
15.018.0911-0 | TE VERTICAL(SUBIDA),PARA ELETROCALHA PERFURADA OU LISA,400X7 | UN |  | 126.67
5MM.FORNECIMENTO E COLOCACAO
01983 | MAO-DE-OBRA DE ELETRICISTA DE CONSTRUCAOCIVIL, INCLUSIVE ENC | H | 0.5 | 26.73 | 3 | 13.766
ARGOS SOCIAIS
01999 | MAO-DE-OBRA DE SERVENTE DA CONSTRUCAO CIVIL, INCLUSIVE ENCAR | H | 0.5 | 19.33 | 3 | 9.955
GOS SOCIAIS
12265 | TE VERTICAL (SUBIDA), PARA ELETROCALHA PERFURADA OU LISA, 40 | UN | 1 | 102.9506 | 0 | 102.9506
0X75MM, PRE-ZINCADA
15.018.0911-A | TE VERTICAL(SUBIDA),PARA ELETROCALHA PERFURADA OU LISA,400X7 | UN |  | 123.5
5MM.FORNECIMENTO E COLOCACAO
12265 | TE VERTICAL (SUBIDA), PARA ELETROCALHA PERFURADA OU LISA, 40 | UN | 1 | 102.9506 | 0 | 102.9506
0X75MM, PRE-ZINCADA
20060 | MAO-DE-OBRA DE ELETRICISTA DA CONSTRUCAO CIVIL, INCLUSIVE EN | H | 0.5 | 23.16 | 3 | 11.9274
CARGOS SOCIAIS DESONERADOS
20132 | MAO-DE-OBRA DE SERVENTE DA CONSTRUCAO CIVIL, INCLUSIVE ENCAR | H | 0.5 | 16.75 | 3 | 8.6263
GOS SOCIAIS DESONERADOS
15.018.0912-0 | TE VERTICAL(SUBIDA),PARA ELETROCALHA PERFURADA OU LISA,100X1 | UN |  | 52.2
00MM.FORNECIMENTO E COLOCACAO
01983 | MAO-DE-OBRA DE ELETRICISTA DE CONSTRUCAOCIVIL, INCLUSIVE ENC | H | 0.5 | 26.73 | 3 | 13.766
ARGOS SOCIAIS
01999 | MAO-DE-OBRA DE SERVENTE DA CONSTRUCAO CIVIL, INCLUSIVE ENCAR | H | 0.5 | 19.33 | 3 | 9.955
GOS SOCIAIS
12266 | TE VERTICAL (SUBIDA), PARA ELETROCALHA PERFURADA OU LISA, 10 | UN | 1 | 28.48 | 0 | 28.48
0X100MM, PRE-ZINCADA
15.018.0912-A | TE VERTICAL(SUBIDA),PARA ELETROCALHA PERFURADA OU LISA,100X1 | UN |  | 49.03
00MM.FORNECIMENTO E COLOCACAO
12266 | TE VERTICAL (SUBIDA), PARA ELETROCALHA PERFURADA OU LISA, 10 | UN | 1 | 28.48 | 0 | 28.48
0X100MM, PRE-ZINCADA
20060 | MAO-DE-OBRA DE ELETRICISTA DA CONSTRUCAO CIVIL, INCLUSIVE EN | H | 0.5 | 23.16 | 3 | 11.9274
CARGOS SOCIAIS DESONERADOS
20132 | MAO-DE-OBRA DE SERVENTE DA CONSTRUCAO CIVIL, INCLUSIVE ENCAR | H | 0.5 | 16.75 | 3 | 8.6263
GOS SOCIAIS DESONERADOS
15.018.0913-0 | TE VERTICAL(SUBIDA),PARA ELETROCALHA PERFURADA OU LISA,150X1 | UN |  | 66.6
00MM.FORNECIMENTO E COLOCACAO
01983 | MAO-DE-OBRA DE ELETRICISTA DE CONSTRUCAOCIVIL, INCLUSIVE ENC | H | 0.5 | 26.73 | 3 | 13.766
ARGOS SOCIAIS
01999 | MAO-DE-OBRA DE SERVENTE DA CONSTRUCAO CIVIL, INCLUSIVE ENCAR | H | 0.5 | 19.33 | 3 | 9.955
GOS SOCIAIS
12267 | TE VERTICAL (SUBIDA), PARA ELETROCALHA PERFURADA OU LISA, 15 | UN | 1 | 42.88 | 0 | 42.88
0X100MM, PRE-ZINCADA
15.018.0913-A | TE VERTICAL(SUBIDA),PARA ELETROCALHA PERFURADA OU LISA,150X1 | UN |  | 63.43
00MM.FORNECIMENTO E COLOCACAO
12267 | TE VERTICAL (SUBIDA), PARA ELETROCALHA PERFURADA OU LISA, 15 | UN | 1 | 42.88 | 0 | 42.88
0X100MM, PRE-ZINCADA
20060 | MAO-DE-OBRA DE ELETRICISTA DA CONSTRUCAO CIVIL, INCLUSIVE EN | H | 0.5 | 23.16 | 3 | 11.9274
CARGOS SOCIAIS DESONERADOS
20132 | MAO-DE-OBRA DE SERVENTE DA CONSTRUCAO CIVIL, INCLUSIVE ENCAR | H | 0.5 | 16.75 | 3 | 8.6263
GOS SOCIAIS DESONERADOS
15.018.0914-0 | TE VERTICAL(SUBIDA),PARA ELETROCALHA PERFURADA OU LISA,200X1 | UN |  | 72.79
00MM.FORNECIMENTO E COLOCACAO
01983 | MAO-DE-OBRA DE ELETRICISTA DE CONSTRUCAOCIVIL, INCLUSIVE ENC | H | 0.5 | 26.73 | 3 | 13.766
ARGOS SOCIAIS
01999 | MAO-DE-OBRA DE SERVENTE DA CONSTRUCAO CIVIL, INCLUSIVE ENCAR | H | 0.5 | 19.33 | 3 | 9.955
GOS SOCIAIS
12268 | TE VETICAL (SUBIDA), PARA ELETROCALHA PEEFURADA OU LISA, 200 | UN | 1 | 49.07 | 0 | 49.07
X100MM, PRE-ZINCADA
15.018.0914-A | TE VERTICAL(SUBIDA),PARA ELETROCALHA PERFURADA OU LISA,200X1 | UN |  | 69.62
00MM.FORNECIMENTO E COLOCACAO
12268 | TE VETICAL (SUBIDA), PARA ELETROCALHA PEEFURADA OU LISA, 200 | UN | 1 | 49.07 | 0 | 49.07
X100MM, PRE-ZINCADA
20060 | MAO-DE-OBRA DE ELETRICISTA DA CONSTRUCAO CIVIL, INCLUSIVE EN | H | 0.5 | 23.16 | 3 | 11.9274
CARGOS SOCIAIS DESONERADOS
20132 | MAO-DE-OBRA DE SERVENTE DA CONSTRUCAO CIVIL, INCLUSIVE ENCAR | H | 0.5 | 16.75 | 3 | 8.6263
GOS SOCIAIS DESONERADOS
15.018.0916-0 | TE VERTICAL(SUBIDA),PARA ELETROCALHA PERFURADA OU LISA,300X1 | UN |  | 78.28
00MM.FORNECIMENTO E COLOCACAO
01983 | MAO-DE-OBRA DE ELETRICISTA DE CONSTRUCAOCIVIL, INCLUSIVE ENC | H | 0.5 | 26.73 | 3 | 13.766
ARGOS SOCIAIS
01999 | MAO-DE-OBRA DE SERVENTE DA CONSTRUCAO CIVIL, INCLUSIVE ENCAR | H | 0.5 | 19.33 | 3 | 9.955
GOS SOCIAIS
12270 | TE VERTICAL (SUBIDA), PARA ELETROCALHA PERFURADA OU LISA, 30 | UN | 1 | 54.56 | 0 | 54.56
0X100MM, PRE-ZINCADA
15.018.0916-A | TE VERTICAL(SUBIDA),PARA ELETROCALHA PERFURADA OU LISA,300X1 | UN |  | 75.11
00MM.FORNECIMENTO E COLOCACAO
12270 | TE VERTICAL (SUBIDA), PARA ELETROCALHA PERFURADA OU LISA, 30 | UN | 1 | 54.56 | 0 | 54.56
0X100MM, PRE-ZINCADA
20060 | MAO-DE-OBRA DE ELETRICISTA DA CONSTRUCAO CIVIL, INCLUSIVE EN | H | 0.5 | 23.16 | 3 | 11.9274
CARGOS SOCIAIS DESONERADOS
20132 | MAO-DE-OBRA DE SERVENTE DA CONSTRUCAO CIVIL, INCLUSIVE ENCAR | H | 0.5 | 16.75 | 3 | 8.6263
GOS SOCIAIS DESONERADOS
15.018.0917-0 | TE VERTICAL(SUBIDA),PARA ELETROCALHA PERFURADA OU LISA,400X1 | UN |  | 111.01
00MM.FORNECIMENTO E COLOCACAO
01983 | MAO-DE-OBRA DE ELETRICISTA DE CONSTRUCAOCIVIL, INCLUSIVE ENC | H | 0.5 | 26.73 | 3 | 13.766
ARGOS SOCIAIS
01999 | MAO-DE-OBRA DE SERVENTE DA CONSTRUCAO CIVIL, INCLUSIVE ENCAR | H | 0.5 | 19.33 | 3 | 9.955
GOS SOCIAIS
12271 | TE VERTICAL (SUBIDA), PARA ELETROCALHA PERFURADA OU LISA, 40 | UN | 1 | 87.29 | 0 | 87.29
0X100MM, PRE-ZINCADA
15.018.0917-A | TE VERTICAL(SUBIDA),PARA ELETROCALHA PERFURADA OU LISA,400X1 | UN |  | 107.84
00MM.FORNECIMENTO E COLOCACAO
12271 | TE VERTICAL (SUBIDA), PARA ELETROCALHA PERFURADA OU LISA, 40 | UN | 1 | 87.29 | 0 | 87.29
0X100MM, PRE-ZINCADA
20060 | MAO-DE-OBRA DE ELETRICISTA DA CONSTRUCAO CIVIL, INCLUSIVE EN | H | 0.5 | 23.16 | 3 | 11.9274
CARGOS SOCIAIS DESONERADOS
20132 | MAO-DE-OBRA DE SERVENTE DA CONSTRUCAO CIVIL, INCLUSIVE ENCAR | H | 0.5 | 16.75 | 3 | 8.6263
GOS SOCIAIS DESONERADOS
15.018.0918-0 | TE VERTICAL(DESCIDA),PARA ELETROCALHA PERFURADA OU LISA,50X5 | UN |  | 54.57
0MM.FORNECIMENTO E COLOCACAO
01983 | MAO-DE-OBRA DE ELETRICISTA DE CONSTRUCAOCIVIL, INCLUSIVE ENC | H | 0.5 | 26.73 | 3 | 13.766
ARGOS SOCIAIS
01999 | MAO-DE-OBRA DE SERVENTE DA CONSTRUCAO CIVIL, INCLUSIVE ENCAR | H | 0.5 | 19.33 | 3 | 9.955
GOS SOCIAIS
13862 | TE VERTICAL (DESCIDA), PARA ELETROCALHA PERFURADA OU LISA, 5 | UN | 1 | 30.85 | 0 | 30.85
0X50MM, PRE-ZINCADA
15.018.0918-A | TE VERTICAL(DESCIDA),PARA ELETROCALHA PERFURADA OU LISA,50X5 | UN |  | 51.4
0MM.FORNECIMENTO E COLOCACAO
13862 | TE VERTICAL (DESCIDA), PARA ELETROCALHA PERFURADA OU LISA, 5 | UN | 1 | 30.85 | 0 | 30.85
0X50MM, PRE-ZINCADA
20060 | MAO-DE-OBRA DE ELETRICISTA DA CONSTRUCAO CIVIL, INCLUSIVE EN | H | 0.5 | 23.16 | 3 | 11.9274
CARGOS SOCIAIS DESONERADOS
20132 | MAO-DE-OBRA DE SERVENTE DA CONSTRUCAO CIVIL, INCLUSIVE ENCAR | H | 0.5 | 16.75 | 3 | 8.6263
GOS SOCIAIS DESONERADOS
15.018.0920-0 | TE VERTICAL(DESCIDA),PARA ELETROCALHA PERFURADA OU LISA,100X | UN |  | 52.5
50MM.FORNECIMENTO E COLOCACAO
01983 | MAO-DE-OBRA DE ELETRICISTA DE CONSTRUCAOCIVIL, INCLUSIVE ENC | H | 0.5 | 26.73 | 3 | 13.766
ARGOS SOCIAIS
01999 | MAO-DE-OBRA DE SERVENTE DA CONSTRUCAO CIVIL, INCLUSIVE ENCAR | H | 0.5 | 19.33 | 3 | 9.955
GOS SOCIAIS
12272 | TE VERTICAL (DESCIDA), PARA ELETROCALHA PERFURADA OU LISA, 1 | UN | 1 | 28.78 | 0 | 28.78
00X50MM, PRE-ZINCADA
15.018.0920-A | TE VERTICAL(DESCIDA),PARA ELETROCALHA PERFURADA OU LISA,100X | UN |  | 49.33
50MM.FORNECIMENTO E COLOCACAO
12272 | TE VERTICAL (DESCIDA), PARA ELETROCALHA PERFURADA OU LISA, 1 | UN | 1 | 28.78 | 0 | 28.78
00X50MM, PRE-ZINCADA
20060 | MAO-DE-OBRA DE ELETRICISTA DA CONSTRUCAO CIVIL, INCLUSIVE EN | H | 0.5 | 23.16 | 3 | 11.9274
CARGOS SOCIAIS DESONERADOS
20132 | MAO-DE-OBRA DE SERVENTE DA CONSTRUCAO CIVIL, INCLUSIVE ENCAR | H | 0.5 | 16.75 | 3 | 8.6263
GOS SOCIAIS DESONERADOS
15.018.0921-0 | TE VERTICAL(DESCIDA),PARA ELETROCALHA PERFURADA OU LISA,150X | UN |  | 79.56
50MM.FORNECIMENTO E COLOCACAO
01983 | MAO-DE-OBRA DE ELETRICISTA DE CONSTRUCAOCIVIL, INCLUSIVE ENC | H | 0.5 | 26.73 | 3 | 13.766
ARGOS SOCIAIS
01999 | MAO-DE-OBRA DE SERVENTE DA CONSTRUCAO CIVIL, INCLUSIVE ENCAR | H | 0.5 | 19.33 | 3 | 9.955
GOS SOCIAIS
12273 | TE VERTICAL (DESCIDA), PARA ELETROCALHA PERFURADA OU LISA, 1 | UN | 1 | 55.84 | 0 | 55.84
50X50MM, PRE-ZINCADA
15.018.0921-A | TE VERTICAL(DESCIDA),PARA ELETROCALHA PERFURADA OU LISA,150X | UN |  | 76.39
50MM.FORNECIMENTO E COLOCACAO
12273 | TE VERTICAL (DESCIDA), PARA ELETROCALHA PERFURADA OU LISA, 1 | UN | 1 | 55.84 | 0 | 55.84
50X50MM, PRE-ZINCADA
20060 | MAO-DE-OBRA DE ELETRICISTA DA CONSTRUCAO CIVIL, INCLUSIVE EN | H | 0.5 | 23.16 | 3 | 11.9274
CARGOS SOCIAIS DESONERADOS
20132 | MAO-DE-OBRA DE SERVENTE DA CONSTRUCAO CIVIL, INCLUSIVE ENCAR | H | 0.5 | 16.75 | 3 | 8.6263
GOS SOCIAIS DESONERADOS
15.018.0922-0 | TE VERTICAL(DESCIDA),PARA ELETROCALHA PERFURADA OU LISA,200X | UN |  | 86.24
50MM.FORNECIMENTO E COLOCACAO
01983 | MAO-DE-OBRA DE ELETRICISTA DE CONSTRUCAOCIVIL, INCLUSIVE ENC | H | 0.5 | 26.73 | 3 | 13.766
ARGOS SOCIAIS
01999 | MAO-DE-OBRA DE SERVENTE DA CONSTRUCAO CIVIL, INCLUSIVE ENCAR | H | 0.5 | 19.33 | 3 | 9.955
GOS SOCIAIS
12274 | TE VERTICAL (DESCIDA), PARA ELETROCALHA PERFURADA OU LISA, 2 | UN | 1 | 62.52 | 0 | 62.52
00X50MM, PRE-ZINCADA
15.018.0922-A | TE VERTICAL(DESCIDA),PARA ELETROCALHA PERFURADA OU LISA,200X | UN |  | 83.07
50MM.FORNECIMENTO E COLOCACAO
12274 | TE VERTICAL (DESCIDA), PARA ELETROCALHA PERFURADA OU LISA, 2 | UN | 1 | 62.52 | 0 | 62.52
00X50MM, PRE-ZINCADA
20060 | MAO-DE-OBRA DE ELETRICISTA DA CONSTRUCAO CIVIL, INCLUSIVE EN | H | 0.5 | 23.16 | 3 | 11.9274
CARGOS SOCIAIS DESONERADOS
20132 | MAO-DE-OBRA DE SERVENTE DA CONSTRUCAO CIVIL, INCLUSIVE ENCAR | H | 0.5 | 16.75 | 3 | 8.6263
GOS SOCIAIS DESONERADOS
15.018.0924-0 | TE VERTICAL(DESCIDA),PARA ELETROCALHA PERFURADA OU LISA,300X | UN |  | 87.15
50MM.FORNECIMENTO E COLOCACAO
01983 | MAO-DE-OBRA DE ELETRICISTA DE CONSTRUCAOCIVIL, INCLUSIVE ENC | H | 0.5 | 26.73 | 3 | 13.766
ARGOS SOCIAIS
01999 | MAO-DE-OBRA DE SERVENTE DA CONSTRUCAO CIVIL, INCLUSIVE ENCAR | H | 0.5 | 19.33 | 3 | 9.955
GOS SOCIAIS
12276 | TE VERTICAL (DESCIDA), PARA ELETROCALHA PERFURADA OU LISA, 3 | UN | 1 | 63.43 | 0 | 63.43
00X50MM, PRE-ZINCADA
15.018.0924-A | TE VERTICAL(DESCIDA),PARA ELETROCALHA PERFURADA OU LISA,300X | UN |  | 83.98
50MM.FORNECIMENTO E COLOCACAO
12276 | TE VERTICAL (DESCIDA), PARA ELETROCALHA PERFURADA OU LISA, 3 | UN | 1 | 63.43 | 0 | 63.43
00X50MM, PRE-ZINCADA
20060 | MAO-DE-OBRA DE ELETRICISTA DA CONSTRUCAO CIVIL, INCLUSIVE EN | H | 0.5 | 23.16 | 3 | 11.9274
CARGOS SOCIAIS DESONERADOS
20132 | MAO-DE-OBRA DE SERVENTE DA CONSTRUCAO CIVIL, INCLUSIVE ENCAR | H | 0.5 | 16.75 | 3 | 8.6263
GOS SOCIAIS DESONERADOS
15.018.0925-0 | TE VERTICAL(DESCIDA),PARA ELETROCALHA PERFURADA OU LISA,400X | UN |  | 126.62
50MM.FORNECIMENTO E COLOCACAO
01983 | MAO-DE-OBRA DE ELETRICISTA DE CONSTRUCAOCIVIL, INCLUSIVE ENC | H | 0.5 | 26.73 | 3 | 13.766
ARGOS SOCIAIS
01999 | MAO-DE-OBRA DE SERVENTE DA CONSTRUCAO CIVIL, INCLUSIVE ENCAR | H | 0.5 | 19.33 | 3 | 9.955
GOS SOCIAIS
12277 | TE VERTICAL (DESCIDA), PARA ELETROCALHA PERFURADA OU LISA, 4 | UN | 1 | 102.9 | 0 | 102.9
00X50MM, PRE-ZINCADA
15.018.0925-A | TE VERTICAL(DESCIDA),PARA ELETROCALHA PERFURADA OU LISA,400X | UN |  | 123.45
50MM.FORNECIMENTO E COLOCACAO
12277 | TE VERTICAL (DESCIDA), PARA ELETROCALHA PERFURADA OU LISA, 4 | UN | 1 | 102.9 | 0 | 102.9
00X50MM, PRE-ZINCADA
20060 | MAO-DE-OBRA DE ELETRICISTA DA CONSTRUCAO CIVIL, INCLUSIVE EN | H | 0.5 | 23.16 | 3 | 11.9274
CARGOS SOCIAIS DESONERADOS
20132 | MAO-DE-OBRA DE SERVENTE DA CONSTRUCAO CIVIL, INCLUSIVE ENCAR | H | 0.5 | 16.75 | 3 | 8.6263
GOS SOCIAIS DESONERADOS
15.018.0926-0 | TE VERTICAL(DESCIDA),PARA ELETROCALHA PERFURADA OU LISA,100X | UN |  | 79.02
75MM.FORNECIMENTO E COLOCACAO
01983 | MAO-DE-OBRA DE ELETRICISTA DE CONSTRUCAOCIVIL, INCLUSIVE ENC | H | 0.5 | 26.73 | 3 | 13.766
ARGOS SOCIAIS
01999 | MAO-DE-OBRA DE SERVENTE DA CONSTRUCAO CIVIL, INCLUSIVE ENCAR | H | 0.5 | 19.33 | 3 | 9.955
GOS SOCIAIS
12278 | TE VERTICAL (DESCIDA), PARA ELETROCALHA PERFURADA OU LISA, 1 | UN | 1 | 55.3057 | 0 | 55.3057
00X75MM, PRE-ZINCADA
15.018.0926-A | TE VERTICAL(DESCIDA),PARA ELETROCALHA PERFURADA OU LISA,100X | UN |  | 75.85
75MM.FORNECIMENTO E COLOCACAO
12278 | TE VERTICAL (DESCIDA), PARA ELETROCALHA PERFURADA OU LISA, 1 | UN | 1 | 55.3057 | 0 | 55.3057
00X75MM, PRE-ZINCADA
20060 | MAO-DE-OBRA DE ELETRICISTA DA CONSTRUCAO CIVIL, INCLUSIVE EN | H | 0.5 | 23.16 | 3 | 11.9274
CARGOS SOCIAIS DESONERADOS
20132 | MAO-DE-OBRA DE SERVENTE DA CONSTRUCAO CIVIL, INCLUSIVE ENCAR | H | 0.5 | 16.75 | 3 | 8.6263
GOS SOCIAIS DESONERADOS
15.018.0927-0 | TE VERTICAL(DESCIDA),PARA ELETROCALHA PERFURADA OU LISA,150X | UN |  | 85.97
75MM.FORNECIMENTO E COLOCACAO
01983 | MAO-DE-OBRA DE ELETRICISTA DE CONSTRUCAOCIVIL, INCLUSIVE ENC | H | 0.5 | 26.73 | 3 | 13.766
ARGOS SOCIAIS
01999 | MAO-DE-OBRA DE SERVENTE DA CONSTRUCAO CIVIL, INCLUSIVE ENCAR | H | 0.5 | 19.33 | 3 | 9.955
GOS SOCIAIS
12279 | TE VERTICAL (DESCIDA), PARA ELETROCALHA PERFURADA OU LISA, 1 | UN | 1 | 62.2564 | 0 | 62.2564
50X75MM, PRE-ZINCADA
15.018.0927-A | TE VERTICAL(DESCIDA),PARA ELETROCALHA PERFURADA OU LISA,150X | UN |  | 82.81
75MM.FORNECIMENTO E COLOCACAO
12279 | TE VERTICAL (DESCIDA), PARA ELETROCALHA PERFURADA OU LISA, 1 | UN | 1 | 62.2564 | 0 | 62.2564
50X75MM, PRE-ZINCADA
20060 | MAO-DE-OBRA DE ELETRICISTA DA CONSTRUCAO CIVIL, INCLUSIVE EN | H | 0.5 | 23.16 | 3 | 11.9274
CARGOS SOCIAIS DESONERADOS
20132 | MAO-DE-OBRA DE SERVENTE DA CONSTRUCAO CIVIL, INCLUSIVE ENCAR | H | 0.5 | 16.75 | 3 | 8.6263
GOS SOCIAIS DESONERADOS
15.018.0928-0 | TE VERTICAL(DESCIDA),PARA ELETROCALHA PERFURADA OU LISA,200X | UN |  | 92.65
75MM.FORNECIMENTO E COLOCACAO
01983 | MAO-DE-OBRA DE ELETRICISTA DE CONSTRUCAOCIVIL, INCLUSIVE ENC | H | 0.5 | 26.73 | 3 | 13.766
ARGOS SOCIAIS
01999 | MAO-DE-OBRA DE SERVENTE DA CONSTRUCAO CIVIL, INCLUSIVE ENCAR | H | 0.5 | 19.33 | 3 | 9.955
GOS SOCIAIS
12280 | TE VERTICAL (DESCIDA), PARA ELETROCALHA PERFURADA OU LISA, 2 | UN | 1 | 68.9371 | 0 | 68.9371
00X75MM, PRE-ZINCADA
15.018.0928-A | TE VERTICAL(DESCIDA),PARA ELETROCALHA PERFURADA OU LISA,200X | UN |  | 89.49
75MM.FORNECIMENTO E COLOCACAO
12280 | TE VERTICAL (DESCIDA), PARA ELETROCALHA PERFURADA OU LISA, 2 | UN | 1 | 68.9371 | 0 | 68.9371
00X75MM, PRE-ZINCADA
20060 | MAO-DE-OBRA DE ELETRICISTA DA CONSTRUCAO CIVIL, INCLUSIVE EN | H | 0.5 | 23.16 | 3 | 11.9274
CARGOS SOCIAIS DESONERADOS
20132 | MAO-DE-OBRA DE SERVENTE DA CONSTRUCAO CIVIL, INCLUSIVE ENCAR | H | 0.5 | 16.75 | 3 | 8.6263
GOS SOCIAIS DESONERADOS
15.018.0930-0 | TE VERTICAL(DESCIDA),PARA ELETROCALHA PERFURADA OU LISA,300X | UN |  | 82.76
75MM.FORNECIMENTO E COLOCACAO
01983 | MAO-DE-OBRA DE ELETRICISTA DE CONSTRUCAOCIVIL, INCLUSIVE ENC | H | 0.5 | 26.73 | 3 | 13.766
ARGOS SOCIAIS
01999 | MAO-DE-OBRA DE SERVENTE DA CONSTRUCAO CIVIL, INCLUSIVE ENCAR | H | 0.5 | 19.33 | 3 | 9.955
GOS SOCIAIS
12282 | TE VERTICAL (DESCIDA), PARA ELETROCALHA PERFURADA OU LISA, 3 | UN | 1 | 59.0461 | 0 | 59.0461
00X75MM, PRE-ZINCADA
15.018.0930-A | TE VERTICAL(DESCIDA),PARA ELETROCALHA PERFURADA OU LISA,300X | UN |  | 79.59
75MM.FORNECIMENTO E COLOCACAO
12282 | TE VERTICAL (DESCIDA), PARA ELETROCALHA PERFURADA OU LISA, 3 | UN | 1 | 59.0461 | 0 | 59.0461
00X75MM, PRE-ZINCADA
20060 | MAO-DE-OBRA DE ELETRICISTA DA CONSTRUCAO CIVIL, INCLUSIVE EN | H | 0.5 | 23.16 | 3 | 11.9274
CARGOS SOCIAIS DESONERADOS
20132 | MAO-DE-OBRA DE SERVENTE DA CONSTRUCAO CIVIL, INCLUSIVE ENCAR | H | 0.5 | 16.75 | 3 | 8.6263
GOS SOCIAIS DESONERADOS
15.018.0931-0 | TE VERTICAL(DESCIDA),PARA ELETROCALHA PERFURADA OU LISA,400X | UN |  | 126.98
75MM.FORNECIMENTO E COLOCACAO
01983 | MAO-DE-OBRA DE ELETRICISTA DE CONSTRUCAOCIVIL, INCLUSIVE ENC | H | 0.5 | 26.73 | 3 | 13.766
ARGOS SOCIAIS
01999 | MAO-DE-OBRA DE SERVENTE DA CONSTRUCAO CIVIL, INCLUSIVE ENCAR | H | 0.5 | 19.33 | 3 | 9.955
GOS SOCIAIS
12283 | TE VERTICAL (DESCIDA), PARA ELETROCALHA PERFURADA OU LISA, 4 | UN | 1 | 103.2606 | 0 | 103.2606
00X75MM, PRE-ZINCADA
15.018.0931-A | TE VERTICAL(DESCIDA),PARA ELETROCALHA PERFURADA OU LISA,400X | UN |  | 123.81
75MM.FORNECIMENTO E COLOCACAO
12283 | TE VERTICAL (DESCIDA), PARA ELETROCALHA PERFURADA OU LISA, 4 | UN | 1 | 103.2606 | 0 | 103.2606
00X75MM, PRE-ZINCADA
20060 | MAO-DE-OBRA DE ELETRICISTA DA CONSTRUCAO CIVIL, INCLUSIVE EN | H | 0.5 | 23.16 | 3 | 11.9274
CARGOS SOCIAIS DESONERADOS
20132 | MAO-DE-OBRA DE SERVENTE DA CONSTRUCAO CIVIL, INCLUSIVE ENCAR | H | 0.5 | 16.75 | 3 | 8.6263
GOS SOCIAIS DESONERADOS
15.018.0932-0 | TE VERTICAL(DESCIDA),PARA ELETROCALHA PERFURADA OU LISA,100X | UN |  | 59.52
100MM.FORNECIMENTO E COLOCACAO
01983 | MAO-DE-OBRA DE ELETRICISTA DE CONSTRUCAOCIVIL, INCLUSIVE ENC | H | 0.5 | 26.73 | 3 | 13.766
ARGOS SOCIAIS
01999 | MAO-DE-OBRA DE SERVENTE DA CONSTRUCAO CIVIL, INCLUSIVE ENCAR | H | 0.5 | 19.33 | 3 | 9.955
GOS SOCIAIS
12284 | TE VERTICAL (DESCIDA), PARA ELETROCALHA PERFURADA OU LISA, 1 | UN | 1 | 35.8 | 0 | 35.8
00X100MM, PRE-ZINCADA
15.018.0932-A | TE VERTICAL(DESCIDA),PARA ELETROCALHA PERFURADA OU LISA,100X | UN |  | 56.35
100MM.FORNECIMENTO E COLOCACAO
12284 | TE VERTICAL (DESCIDA), PARA ELETROCALHA PERFURADA OU LISA, 1 | UN | 1 | 35.8 | 0 | 35.8
00X100MM, PRE-ZINCADA
20060 | MAO-DE-OBRA DE ELETRICISTA DA CONSTRUCAO CIVIL, INCLUSIVE EN | H | 0.5 | 23.16 | 3 | 11.9274
CARGOS SOCIAIS DESONERADOS
20132 | MAO-DE-OBRA DE SERVENTE DA CONSTRUCAO CIVIL, INCLUSIVE ENCAR | H | 0.5 | 16.75 | 3 | 8.6263
GOS SOCIAIS DESONERADOS
15.018.0933-0 | TE VERTICAL(DESCIDA),PARA ELETROCALHA PERFURADA OU LISA,150X | UN |  | 91.34
100MM.FORNECIMENTO E COLOCACAO
01983 | MAO-DE-OBRA DE ELETRICISTA DE CONSTRUCAOCIVIL, INCLUSIVE ENC | H | 0.5 | 26.73 | 3 | 13.766
ARGOS SOCIAIS
01999 | MAO-DE-OBRA DE SERVENTE DA CONSTRUCAO CIVIL, INCLUSIVE ENCAR | H | 0.5 | 19.33 | 3 | 9.955
GOS SOCIAIS
12285 | TE VERTICAL (DESCIDA), PARA ELETROCALHA PERFURADA OU LISA, 1 | UN | 1 | 67.62 | 0 | 67.62
50X100MM, PRE-ZINCADA
15.018.0933-A | TE VERTICAL(DESCIDA),PARA ELETROCALHA PERFURADA OU LISA,150X | UN |  | 88.17
100MM.FORNECIMENTO E COLOCACAO
12285 | TE VERTICAL (DESCIDA), PARA ELETROCALHA PERFURADA OU LISA, 1 | UN | 1 | 67.62 | 0 | 67.62
50X100MM, PRE-ZINCADA
20060 | MAO-DE-OBRA DE ELETRICISTA DA CONSTRUCAO CIVIL, INCLUSIVE EN | H | 0.5 | 23.16 | 3 | 11.9274
CARGOS SOCIAIS DESONERADOS
20132 | MAO-DE-OBRA DE SERVENTE DA CONSTRUCAO CIVIL, INCLUSIVE ENCAR | H | 0.5 | 16.75 | 3 | 8.6263
GOS SOCIAIS DESONERADOS
15.018.0934-0 | TE VERTICAL(DESCIDA),PARA ELETROCALHA PERFURADA OU LISA,200X | UN |  | 94.73
100MM.FORNECIMENTO E COLOCACAO
01983 | MAO-DE-OBRA DE ELETRICISTA DE CONSTRUCAOCIVIL, INCLUSIVE ENC | H | 0.5 | 26.73 | 3 | 13.766
ARGOS SOCIAIS
01999 | MAO-DE-OBRA DE SERVENTE DA CONSTRUCAO CIVIL, INCLUSIVE ENCAR | H | 0.5 | 19.33 | 3 | 9.955
GOS SOCIAIS
12286 | TE VERTICAL (DESCIDA), PARA ELETROCALHA PERFURADA OU LISA, 2 | UN | 1 | 71.01 | 0 | 71.01
00X100MM, PRE-ZINCADA
15.018.0934-A | TE VERTICAL(DESCIDA),PARA ELETROCALHA PERFURADA OU LISA,200X | UN |  | 91.56
100MM.FORNECIMENTO E COLOCACAO
12286 | TE VERTICAL (DESCIDA), PARA ELETROCALHA PERFURADA OU LISA, 2 | UN | 1 | 71.01 | 0 | 71.01
00X100MM, PRE-ZINCADA
20060 | MAO-DE-OBRA DE ELETRICISTA DA CONSTRUCAO CIVIL, INCLUSIVE EN | H | 0.5 | 23.16 | 3 | 11.9274
CARGOS SOCIAIS DESONERADOS
20132 | MAO-DE-OBRA DE SERVENTE DA CONSTRUCAO CIVIL, INCLUSIVE ENCAR | H | 0.5 | 16.75 | 3 | 8.6263
GOS SOCIAIS DESONERADOS
15.018.0936-0 | TE VERTICAL(DESCIDA),PARA ELETROCALHA PERFURADA OU LISA,300X | UN |  | 98.04
100MM.FORNECIMENTO E COLOCACAO
01983 | MAO-DE-OBRA DE ELETRICISTA DE CONSTRUCAOCIVIL, INCLUSIVE ENC | H | 0.5 | 26.73 | 3 | 13.766
ARGOS SOCIAIS
01999 | MAO-DE-OBRA DE SERVENTE DA CONSTRUCAO CIVIL, INCLUSIVE ENCAR | H | 0.5 | 19.33 | 3 | 9.955
GOS SOCIAIS
12288 | TE VERTICAL (DESCIDA), PARA ELETROCALHA PERFURADA OU LISA, 3 | UN | 1 | 74.32 | 0 | 74.32
00X100MM, PRE-ZINCADA
15.018.0936-A | TE VERTICAL(DESCIDA),PARA ELETROCALHA PERFURADA OU LISA,300X | UN |  | 94.87
100MM.FORNECIMENTO E COLOCACAO
12288 | TE VERTICAL (DESCIDA), PARA ELETROCALHA PERFURADA OU LISA, 3 | UN | 1 | 74.32 | 0 | 74.32
00X100MM, PRE-ZINCADA
20060 | MAO-DE-OBRA DE ELETRICISTA DA CONSTRUCAO CIVIL, INCLUSIVE EN | H | 0.5 | 23.16 | 3 | 11.9274
CARGOS SOCIAIS DESONERADOS
20132 | MAO-DE-OBRA DE SERVENTE DA CONSTRUCAO CIVIL, INCLUSIVE ENCAR | H | 0.5 | 16.75 | 3 | 8.6263
GOS SOCIAIS DESONERADOS
15.018.0937-0 | TE VERTICAL(DESCIDA),PARA ELETROCALHA PERFURADA OU LISA,400X | UN |  | 126.97
100MM.FORNECIMENTO E COLOCACAO
01983 | MAO-DE-OBRA DE ELETRICISTA DE CONSTRUCAOCIVIL, INCLUSIVE ENC | H | 0.5 | 26.73 | 3 | 13.766
ARGOS SOCIAIS
01999 | MAO-DE-OBRA DE SERVENTE DA CONSTRUCAO CIVIL, INCLUSIVE ENCAR | H | 0.5 | 19.33 | 3 | 9.955
GOS SOCIAIS
12289 | TE VERTICAL (DESCIDA), PARA ELETROCALHA PERFURADA OU LISA, 4 | UN | 1 | 103.25 | 0 | 103.25
00X100MM, PRE-ZINCADA
15.018.0937-A | TE VERTICAL(DESCIDA),PARA ELETROCALHA PERFURADA OU LISA,400X | UN |  | 123.8
100MM.FORNECIMENTO E COLOCACAO
12289 | TE VERTICAL (DESCIDA), PARA ELETROCALHA PERFURADA OU LISA, 4 | UN | 1 | 103.25 | 0 | 103.25
00X100MM, PRE-ZINCADA
20060 | MAO-DE-OBRA DE ELETRICISTA DA CONSTRUCAO CIVIL, INCLUSIVE EN | H | 0.5 | 23.16 | 3 | 11.9274
CARGOS SOCIAIS DESONERADOS
20132 | MAO-DE-OBRA DE SERVENTE DA CONSTRUCAO CIVIL, INCLUSIVE ENCAR | H | 0.5 | 16.75 | 3 | 8.6263
GOS SOCIAIS DESONERADOS
15.018.0938-0 | TERMINAL DE FECHAMENTO LISO,PARA ELETROCALHA PERFURADA OU LI | UN |  | 10.94
SA,50X50MM.FORNECIMENTO E COLOCACAO
01983 | MAO-DE-OBRA DE ELETRICISTA DE CONSTRUCAOCIVIL, INCLUSIVE ENC | H | 0.2 | 26.73 | 3 | 5.5064
ARGOS SOCIAIS
01999 | MAO-DE-OBRA DE SERVENTE DA CONSTRUCAO CIVIL, INCLUSIVE ENCAR | H | 0.2 | 19.33 | 3 | 3.982
GOS SOCIAIS
13863 | TERMINAL DE FECHAMENTO LISO, PARA ELETROCALHA PERFURADA OU L | UN | 1 | 1.46 | 0 | 1.46
ISA, 50X50MM, PRE-ZINCADA
15.018.0938-A | TERMINAL DE FECHAMENTO LISO,PARA ELETROCALHA PERFURADA OU LI | UN |  | 9.68
SA,50X50MM.FORNECIMENTO E COLOCACAO
13863 | TERMINAL DE FECHAMENTO LISO, PARA ELETROCALHA PERFURADA OU L | UN | 1 | 1.46 | 0 | 1.46
ISA, 50X50MM, PRE-ZINCADA
20060 | MAO-DE-OBRA DE ELETRICISTA DA CONSTRUCAO CIVIL, INCLUSIVE EN | H | 0.2 | 23.16 | 3 | 4.771
CARGOS SOCIAIS DESONERADOS
20132 | MAO-DE-OBRA DE SERVENTE DA CONSTRUCAO CIVIL, INCLUSIVE ENCAR | H | 0.2 | 16.75 | 3 | 3.4505
GOS SOCIAIS DESONERADOS
15.018.0940-0 | TERMINAL DE FECHAMENTO LISO,PARA ELETROCALHA PERFURADA OU LI | UN |  | 11.35
SA,100X50MM.FORNECIMENTO E COLOCACAO
01983 | MAO-DE-OBRA DE ELETRICISTA DE CONSTRUCAOCIVIL, INCLUSIVE ENC | H | 0.2 | 26.73 | 3 | 5.5064
ARGOS SOCIAIS
01999 | MAO-DE-OBRA DE SERVENTE DA CONSTRUCAO CIVIL, INCLUSIVE ENCAR | H | 0.2 | 19.33 | 3 | 3.982
GOS SOCIAIS
12290 | TERMINAL DE FECHAMENTO LISO, PARA ELETROCALHA PERFURADA OU L | UN | 1 | 1.87 | 0 | 1.87
ISA, 100X50MM, PRE-ZINCADA
15.018.0940-A | TERMINAL DE FECHAMENTO LISO,PARA ELETROCALHA PERFURADA OU LI | UN |  | 10.09
SA,100X50MM.FORNECIMENTO E COLOCACAO
12290 | TERMINAL DE FECHAMENTO LISO, PARA ELETROCALHA PERFURADA OU L | UN | 1 | 1.87 | 0 | 1.87
ISA, 100X50MM, PRE-ZINCADA
20060 | MAO-DE-OBRA DE ELETRICISTA DA CONSTRUCAO CIVIL, INCLUSIVE EN | H | 0.2 | 23.16 | 3 | 4.771
CARGOS SOCIAIS DESONERADOS
20132 | MAO-DE-OBRA DE SERVENTE DA CONSTRUCAO CIVIL, INCLUSIVE ENCAR | H | 0.2 | 16.75 | 3 | 3.4505
GOS SOCIAIS DESONERADOS
15.018.0941-0 | TERMINAL DE FECHAMENTO LISO,PARA ELETROCALHA PERFURADA OU LI | UN |  | 11.89
SA,150X50MM.FORNECIMENTO E COLOCACAO
01983 | MAO-DE-OBRA DE ELETRICISTA DE CONSTRUCAOCIVIL, INCLUSIVE ENC | H | 0.2 | 26.73 | 3 | 5.5064
ARGOS SOCIAIS
01999 | MAO-DE-OBRA DE SERVENTE DA CONSTRUCAO CIVIL, INCLUSIVE ENCAR | H | 0.2 | 19.33 | 3 | 3.982
GOS SOCIAIS
12291 | TERMINAL DE FECHAMENTO LISO, PARA ELETROCALHA PERFURADA OU L | UN | 1 | 2.41 | 0 | 2.41
ISA, 150X50MM, PRE-ZINCADA
15.018.0941-A | TERMINAL DE FECHAMENTO LISO,PARA ELETROCALHA PERFURADA OU LI | UN |  | 10.63
SA,150X50MM.FORNECIMENTO E COLOCACAO
12291 | TERMINAL DE FECHAMENTO LISO, PARA ELETROCALHA PERFURADA OU L | UN | 1 | 2.41 | 0 | 2.41
ISA, 150X50MM, PRE-ZINCADA
20060 | MAO-DE-OBRA DE ELETRICISTA DA CONSTRUCAO CIVIL, INCLUSIVE EN | H | 0.2 | 23.16 | 3 | 4.771
CARGOS SOCIAIS DESONERADOS
20132 | MAO-DE-OBRA DE SERVENTE DA CONSTRUCAO CIVIL, INCLUSIVE ENCAR | H | 0.2 | 16.75 | 3 | 3.4505
GOS SOCIAIS DESONERADOS
15.018.0942-0 | TERMINAL DE FECHAMENTO LISO,PARA ELETROCALHA PERFURADA OU LI | UN |  | 13.42
SA,200X50MM.FORNECIMENTO E COLOCACAO
01983 | MAO-DE-OBRA DE ELETRICISTA DE CONSTRUCAOCIVIL, INCLUSIVE ENC | H | 0.2 | 26.73 | 3 | 5.5064
ARGOS SOCIAIS
01999 | MAO-DE-OBRA DE SERVENTE DA CONSTRUCAO CIVIL, INCLUSIVE ENCAR | H | 0.2 | 19.33 | 3 | 3.982
GOS SOCIAIS
12292 | TERMINAL DE FECHAMENTO LISO, PARA ELETROCALHA PERFURADA OU L | UN | 1 | 3.94 | 0 | 3.94
ISA, 200X50MM, PRE-ZINCADA
15.018.0942-A | TERMINAL DE FECHAMENTO LISO,PARA ELETROCALHA PERFURADA OU LI | UN |  | 12.16
SA,200X50MM.FORNECIMENTO E COLOCACAO
12292 | TERMINAL DE FECHAMENTO LISO, PARA ELETROCALHA PERFURADA OU L | UN | 1 | 3.94 | 0 | 3.94
ISA, 200X50MM, PRE-ZINCADA
20060 | MAO-DE-OBRA DE ELETRICISTA DA CONSTRUCAO CIVIL, INCLUSIVE EN | H | 0.2 | 23.16 | 3 | 4.771
CARGOS SOCIAIS DESONERADOS
20132 | MAO-DE-OBRA DE SERVENTE DA CONSTRUCAO CIVIL, INCLUSIVE ENCAR | H | 0.2 | 16.75 | 3 | 3.4505
GOS SOCIAIS DESONERADOS
15.018.0944-0 | TERMINAL DE FECHAMENTO LISO,PARA ELETROCALHA PERFURADA OU LI | UN |  | 13.49
SA,300X50MM.FORNECIMENTO E COLOCACAO
01983 | MAO-DE-OBRA DE ELETRICISTA DE CONSTRUCAOCIVIL, INCLUSIVE ENC | H | 0.2 | 26.73 | 3 | 5.5064
ARGOS SOCIAIS
01999 | MAO-DE-OBRA DE SERVENTE DA CONSTRUCAO CIVIL, INCLUSIVE ENCAR | H | 0.2 | 19.33 | 3 | 3.982
GOS SOCIAIS
12294 | TERMINAL DE FECHAMENTO LISO, PARA ELETROCALHA PERFURADA OU L | UN | 1 | 4.01 | 0 | 4.01
ISA, 300X50MM, PRE-ZINCADA
15.018.0944-A | TERMINAL DE FECHAMENTO LISO,PARA ELETROCALHA PERFURADA OU LI | UN |  | 12.23
SA,300X50MM.FORNECIMENTO E COLOCACAO
12294 | TERMINAL DE FECHAMENTO LISO, PARA ELETROCALHA PERFURADA OU L | UN | 1 | 4.01 | 0 | 4.01
ISA, 300X50MM, PRE-ZINCADA
20060 | MAO-DE-OBRA DE ELETRICISTA DA CONSTRUCAO CIVIL, INCLUSIVE EN | H | 0.2 | 23.16 | 3 | 4.771
CARGOS SOCIAIS DESONERADOS
20132 | MAO-DE-OBRA DE SERVENTE DA CONSTRUCAO CIVIL, INCLUSIVE ENCAR | H | 0.2 | 16.75 | 3 | 3.4505
GOS SOCIAIS DESONERADOS
15.018.0945-0 | TERMINAL DE FECHAMENTO LISO,PARA ELETROCALHA PERFURADA OU LI | UN |  | 14.02
SA,400X50MM.FORNECIMENTO E COLOCACAO
01983 | MAO-DE-OBRA DE ELETRICISTA DE CONSTRUCAOCIVIL, INCLUSIVE ENC | H | 0.2 | 26.73 | 3 | 5.5064
ARGOS SOCIAIS
01999 | MAO-DE-OBRA DE SERVENTE DA CONSTRUCAO CIVIL, INCLUSIVE ENCAR | H | 0.2 | 19.33 | 3 | 3.982
GOS SOCIAIS
12295 | TERMINAL DE FECHAMENTO LISO, PARA ELETROCALHA PERFURADA OU L | UN | 1 | 4.54 | 0 | 4.54
ISA, 400X50MM, PRE-ZINCADA
15.018.0945-A | TERMINAL DE FECHAMENTO LISO,PARA ELETROCALHA PERFURADA OU LI | UN |  | 12.76
SA,400X50MM.FORNECIMENTO E COLOCACAO
12295 | TERMINAL DE FECHAMENTO LISO, PARA ELETROCALHA PERFURADA OU L | UN | 1 | 4.54 | 0 | 4.54
ISA, 400X50MM, PRE-ZINCADA
20060 | MAO-DE-OBRA DE ELETRICISTA DA CONSTRUCAO CIVIL, INCLUSIVE EN | H | 0.2 | 23.16 | 3 | 4.771
CARGOS SOCIAIS DESONERADOS
20132 | MAO-DE-OBRA DE SERVENTE DA CONSTRUCAO CIVIL, INCLUSIVE ENCAR | H | 0.2 | 16.75 | 3 | 3.4505
GOS SOCIAIS DESONERADOS
15.018.0946-0 | TERMINAL DE FECHAMENTO LISO,PARA ELETROCALHA PERFURADA OU LI | UN |  | 12.15
SA,100X75MM.FORNECIMENTO E COLOCACAO
01983 | MAO-DE-OBRA DE ELETRICISTA DE CONSTRUCAOCIVIL, INCLUSIVE ENC | H | 0.2 | 26.73 | 3 | 5.5064
ARGOS SOCIAIS
01999 | MAO-DE-OBRA DE SERVENTE DA CONSTRUCAO CIVIL, INCLUSIVE ENCAR | H | 0.2 | 19.33 | 3 | 3.982
GOS SOCIAIS
12296 | TERMINAL DE FECHAMENTO LISO, PARA ELETROCALHA PERFURADA OU L | UN | 1 | 2.6703 | 0 | 2.6703
ISA, 100X75MM, PRE-ZINCADA
15.018.0946-A | TERMINAL DE FECHAMENTO LISO,PARA ELETROCALHA PERFURADA OU LI | UN |  | 10.89
SA,100X75MM.FORNECIMENTO E COLOCACAO
12296 | TERMINAL DE FECHAMENTO LISO, PARA ELETROCALHA PERFURADA OU L | UN | 1 | 2.6703 | 0 | 2.6703
ISA, 100X75MM, PRE-ZINCADA
20060 | MAO-DE-OBRA DE ELETRICISTA DA CONSTRUCAO CIVIL, INCLUSIVE EN | H | 0.2 | 23.16 | 3 | 4.771
CARGOS SOCIAIS DESONERADOS
20132 | MAO-DE-OBRA DE SERVENTE DA CONSTRUCAO CIVIL, INCLUSIVE ENCAR | H | 0.2 | 16.75 | 3 | 3.4505
GOS SOCIAIS DESONERADOS
15.018.0947-0 | TERMINAL DE FECHAMENTO LISO,PARA ELETROCALHA PERFURADA OU LI | UN |  | 12.95
SA,150X75MM.FORNECIMENTO E COLOCACAO
01983 | MAO-DE-OBRA DE ELETRICISTA DE CONSTRUCAOCIVIL, INCLUSIVE ENC | H | 0.2 | 26.73 | 3 | 5.5064
ARGOS SOCIAIS
01999 | MAO-DE-OBRA DE SERVENTE DA CONSTRUCAO CIVIL, INCLUSIVE ENCAR | H | 0.2 | 19.33 | 3 | 3.982
GOS SOCIAIS
12297 | TERMINAL DE FECHAMENTO LISO, PARA ELETROCALHA PERFURADA OU L | UN | 1 | 3.4704 | 0 | 3.4704
ISA, 150X75MM, PRE-ZINCADA
15.018.0947-A | TERMINAL DE FECHAMENTO LISO,PARA ELETROCALHA PERFURADA OU LI | UN |  | 11.69
SA,150X75MM.FORNECIMENTO E COLOCACAO
12297 | TERMINAL DE FECHAMENTO LISO, PARA ELETROCALHA PERFURADA OU L | UN | 1 | 3.4704 | 0 | 3.4704
ISA, 150X75MM, PRE-ZINCADA
20060 | MAO-DE-OBRA DE ELETRICISTA DA CONSTRUCAO CIVIL, INCLUSIVE EN | H | 0.2 | 23.16 | 3 | 4.771
CARGOS SOCIAIS DESONERADOS
20132 | MAO-DE-OBRA DE SERVENTE DA CONSTRUCAO CIVIL, INCLUSIVE ENCAR | H | 0.2 | 16.75 | 3 | 3.4505
GOS SOCIAIS DESONERADOS
15.018.0948-0 | TERMINAL DE FECHAMENTO LISO,PARA ELETROCALHA PERFURADA OU LI | UN |  | 13.76
SA,200X75MM.FORNECIMENTO E COLOCACAO
01983 | MAO-DE-OBRA DE ELETRICISTA DE CONSTRUCAOCIVIL, INCLUSIVE ENC | H | 0.2 | 26.73 | 3 | 5.5064
ARGOS SOCIAIS
01999 | MAO-DE-OBRA DE SERVENTE DA CONSTRUCAO CIVIL, INCLUSIVE ENCAR | H | 0.2 | 19.33 | 3 | 3.982
GOS SOCIAIS
12298 | TERMINAL DE FECHAMENTO LISO, PARA ELETROCALHA PERFURADA OU L | UN | 1 | 4.2804 | 0 | 4.2804
ISA, 200X75MM, PRE-ZINCADA
15.018.0948-A | TERMINAL DE FECHAMENTO LISO,PARA ELETROCALHA PERFURADA OU LI | UN |  | 12.5
SA,200X75MM.FORNECIMENTO E COLOCACAO
12298 | TERMINAL DE FECHAMENTO LISO, PARA ELETROCALHA PERFURADA OU L | UN | 1 | 4.2804 | 0 | 4.2804
ISA, 200X75MM, PRE-ZINCADA
20060 | MAO-DE-OBRA DE ELETRICISTA DA CONSTRUCAO CIVIL, INCLUSIVE EN | H | 0.2 | 23.16 | 3 | 4.771
CARGOS SOCIAIS DESONERADOS
20132 | MAO-DE-OBRA DE SERVENTE DA CONSTRUCAO CIVIL, INCLUSIVE ENCAR | H | 0.2 | 16.75 | 3 | 3.4505
GOS SOCIAIS DESONERADOS
15.018.0950-0 | TERMINAL DE FECHAMENTO LISO,PARA ELETROCALHA PERFURADA OU LI | UN |  | 15.35
SA,300X75MM.FORNECIMENTO E COLOCACAO
01983 | MAO-DE-OBRA DE ELETRICISTA DE CONSTRUCAOCIVIL, INCLUSIVE ENC | H | 0.2 | 26.73 | 3 | 5.5064
ARGOS SOCIAIS
01999 | MAO-DE-OBRA DE SERVENTE DA CONSTRUCAO CIVIL, INCLUSIVE ENCAR | H | 0.2 | 19.33 | 3 | 3.982
GOS SOCIAIS
12300 | TERMINAL DE FECHAMENTO LISO, PARA ELETROCALHA PERFURADA OU L | UN | 1 | 5.8706 | 0 | 5.8706
ISA, 300X75MM, PRE-ZINCADA
15.018.0950-A | TERMINAL DE FECHAMENTO LISO,PARA ELETROCALHA PERFURADA OU LI | UN |  | 14.09
SA,300X75MM.FORNECIMENTO E COLOCACAO
12300 | TERMINAL DE FECHAMENTO LISO, PARA ELETROCALHA PERFURADA OU L | UN | 1 | 5.8706 | 0 | 5.8706
ISA, 300X75MM, PRE-ZINCADA
20060 | MAO-DE-OBRA DE ELETRICISTA DA CONSTRUCAO CIVIL, INCLUSIVE EN | H | 0.2 | 23.16 | 3 | 4.771
CARGOS SOCIAIS DESONERADOS
20132 | MAO-DE-OBRA DE SERVENTE DA CONSTRUCAO CIVIL, INCLUSIVE ENCAR | H | 0.2 | 16.75 | 3 | 3.4505
GOS SOCIAIS DESONERADOS
15.018.0951-0 | TERMINAL DE FECHAMENTO LISO,PARA ELETROCALHA PERFURADA OU LI | UN |  | 17.97
SA,400X75MM.FORNECIMENTO E COLOCACAO
01983 | MAO-DE-OBRA DE ELETRICISTA DE CONSTRUCAOCIVIL, INCLUSIVE ENC | H | 0.2 | 26.73 | 3 | 5.5064
ARGOS SOCIAIS
01999 | MAO-DE-OBRA DE SERVENTE DA CONSTRUCAO CIVIL, INCLUSIVE ENCAR | H | 0.2 | 19.33 | 3 | 3.982
GOS SOCIAIS
12301 | TERMINAL DE FECHAMENTO LISO, PARA ELETROCALHA PERFURADA OU L | UN | 1 | 8.4909 | 0 | 8.4909
ISA, 400X75MM, PRE-ZINCADA
15.018.0951-A | TERMINAL DE FECHAMENTO LISO,PARA ELETROCALHA PERFURADA OU LI | UN |  | 16.71
SA,400X75MM.FORNECIMENTO E COLOCACAO
12301 | TERMINAL DE FECHAMENTO LISO, PARA ELETROCALHA PERFURADA OU L | UN | 1 | 8.4909 | 0 | 8.4909
ISA, 400X75MM, PRE-ZINCADA
20060 | MAO-DE-OBRA DE ELETRICISTA DA CONSTRUCAO CIVIL, INCLUSIVE EN | H | 0.2 | 23.16 | 3 | 4.771
CARGOS SOCIAIS DESONERADOS
20132 | MAO-DE-OBRA DE SERVENTE DA CONSTRUCAO CIVIL, INCLUSIVE ENCAR | H | 0.2 | 16.75 | 3 | 3.4505
GOS SOCIAIS DESONERADOS
15.018.0952-0 | TERMINAL DE FECHAMENTO LISO,PARA ELETROCALHA PERFURADA OU LI | UN |  | 12.66
SA,100X100MM.FORNECIMENTO E COLOCACAO
01983 | MAO-DE-OBRA DE ELETRICISTA DE CONSTRUCAOCIVIL, INCLUSIVE ENC | H | 0.2 | 26.73 | 3 | 5.5064
ARGOS SOCIAIS
01999 | MAO-DE-OBRA DE SERVENTE DA CONSTRUCAO CIVIL, INCLUSIVE ENCAR | H | 0.2 | 19.33 | 3 | 3.982
GOS SOCIAIS
12302 | TERMINAL DE FECHAMENTO LISO, PARA ELETROCALHA PERFURADA OU L | UN | 1 | 3.18 | 0 | 3.18
ISA, 100X100MM, PRE-ZINCADA
15.018.0952-A | TERMINAL DE FECHAMENTO LISO,PARA ELETROCALHA PERFURADA OU LI | UN |  | 11.4
SA,100X100MM.FORNECIMENTO E COLOCACAO
12302 | TERMINAL DE FECHAMENTO LISO, PARA ELETROCALHA PERFURADA OU L | UN | 1 | 3.18 | 0 | 3.18
ISA, 100X100MM, PRE-ZINCADA
20060 | MAO-DE-OBRA DE ELETRICISTA DA CONSTRUCAO CIVIL, INCLUSIVE EN | H | 0.2 | 23.16 | 3 | 4.771
CARGOS SOCIAIS DESONERADOS
20132 | MAO-DE-OBRA DE SERVENTE DA CONSTRUCAO CIVIL, INCLUSIVE ENCAR | H | 0.2 | 16.75 | 3 | 3.4505
GOS SOCIAIS DESONERADOS
15.018.0953-0 | TERMINAL DE FECHAMENTO LISO,PARA ELETROCALHA PERFURADA OU LI | UN |  | 14.02
SA,150X100MM.FORNECIMENTO E COLOCACAO
01983 | MAO-DE-OBRA DE ELETRICISTA DE CONSTRUCAOCIVIL, INCLUSIVE ENC | H | 0.2 | 26.73 | 3 | 5.5064
ARGOS SOCIAIS
01999 | MAO-DE-OBRA DE SERVENTE DA CONSTRUCAO CIVIL, INCLUSIVE ENCAR | H | 0.2 | 19.33 | 3 | 3.982
GOS SOCIAIS
12303 | TERMINAL DE FECHAMENTO LISO, PARA ELETROCALHA PERFURADA OU L | UN | 1 | 4.54 | 0 | 4.54
ISA, 150X100MM, PRE-ZINCADA
15.018.0953-A | TERMINAL DE FECHAMENTO LISO,PARA ELETROCALHA PERFURADA OU LI | UN |  | 12.76
SA,150X100MM.FORNECIMENTO E COLOCACAO
12303 | TERMINAL DE FECHAMENTO LISO, PARA ELETROCALHA PERFURADA OU L | UN | 1 | 4.54 | 0 | 4.54
ISA, 150X100MM, PRE-ZINCADA
20060 | MAO-DE-OBRA DE ELETRICISTA DA CONSTRUCAO CIVIL, INCLUSIVE EN | H | 0.2 | 23.16 | 3 | 4.771
CARGOS SOCIAIS DESONERADOS
20132 | MAO-DE-OBRA DE SERVENTE DA CONSTRUCAO CIVIL, INCLUSIVE ENCAR | H | 0.2 | 16.75 | 3 | 3.4505
GOS SOCIAIS DESONERADOS
15.018.0954-0 | TERMINAL DE FECHAMENTO LISO,PARA ELETROCALHA PERFURADA OU LI | UN |  | 15.08
SA,200X100MM.FORNECIMENTO E COLOCACAO
01983 | MAO-DE-OBRA DE ELETRICISTA DE CONSTRUCAOCIVIL, INCLUSIVE ENC | H | 0.2 | 26.73 | 3 | 5.5064
ARGOS SOCIAIS
01999 | MAO-DE-OBRA DE SERVENTE DA CONSTRUCAO CIVIL, INCLUSIVE ENCAR | H | 0.2 | 19.33 | 3 | 3.982
GOS SOCIAIS
12304 | TERMINAL DE FECHAMENTO LISO, PARA ELETROCALHA PERFURADA OU L | UN | 1 | 5.6 | 0 | 5.6
ISA, 200X100MM, PRE-ZINCADA
15.018.0954-A | TERMINAL DE FECHAMENTO LISO,PARA ELETROCALHA PERFURADA OU LI | UN |  | 13.82
SA,200X100MM.FORNECIMENTO E COLOCACAO
12304 | TERMINAL DE FECHAMENTO LISO, PARA ELETROCALHA PERFURADA OU L | UN | 1 | 5.6 | 0 | 5.6
ISA, 200X100MM, PRE-ZINCADA
20060 | MAO-DE-OBRA DE ELETRICISTA DA CONSTRUCAO CIVIL, INCLUSIVE EN | H | 0.2 | 23.16 | 3 | 4.771
CARGOS SOCIAIS DESONERADOS
20132 | MAO-DE-OBRA DE SERVENTE DA CONSTRUCAO CIVIL, INCLUSIVE ENCAR | H | 0.2 | 16.75 | 3 | 3.4505
GOS SOCIAIS DESONERADOS
15.018.0956-0 | TERMINAL DE FECHAMENTO LISO,PARA ELETROCALHA PERFURADA OU LI | UN |  | 17.23
SA,300X100MM.FORNECIMENTO E COLOCACAO
01983 | MAO-DE-OBRA DE ELETRICISTA DE CONSTRUCAOCIVIL, INCLUSIVE ENC | H | 0.2 | 26.73 | 3 | 5.5064
ARGOS SOCIAIS
01999 | MAO-DE-OBRA DE SERVENTE DA CONSTRUCAO CIVIL, INCLUSIVE ENCAR | H | 0.2 | 19.33 | 3 | 3.982
GOS SOCIAIS
12306 | TERMINAL DE FECHAMENTO LISO, PARA ELETROCALHA PERFURADA OU L | UN | 1 | 7.75 | 0 | 7.75
ISA, 300X100MM, PRE-ZINCADA
15.018.0956-A | TERMINAL DE FECHAMENTO LISO,PARA ELETROCALHA PERFURADA OU LI | UN |  | 15.97
SA,300X100MM.FORNECIMENTO E COLOCACAO
12306 | TERMINAL DE FECHAMENTO LISO, PARA ELETROCALHA PERFURADA OU L | UN | 1 | 7.75 | 0 | 7.75
ISA, 300X100MM, PRE-ZINCADA
20060 | MAO-DE-OBRA DE ELETRICISTA DA CONSTRUCAO CIVIL, INCLUSIVE EN | H | 0.2 | 23.16 | 3 | 4.771
CARGOS SOCIAIS DESONERADOS
20132 | MAO-DE-OBRA DE SERVENTE DA CONSTRUCAO CIVIL, INCLUSIVE ENCAR | H | 0.2 | 16.75 | 3 | 3.4505
GOS SOCIAIS DESONERADOS
15.018.0957-0 | TERMINAL DE FECHAMENTO LISO,PARA ELETROCALHA PERFURADA OU LI | UN |  | 20.8
SA,400X100MM.FORNECIMENTO E COLOCACAO
01983 | MAO-DE-OBRA DE ELETRICISTA DE CONSTRUCAOCIVIL, INCLUSIVE ENC | H | 0.2 | 26.73 | 3 | 5.5064
ARGOS SOCIAIS
01999 | MAO-DE-OBRA DE SERVENTE DA CONSTRUCAO CIVIL, INCLUSIVE ENCAR | H | 0.2 | 19.33 | 3 | 3.982
GOS SOCIAIS
12307 | TERMINAL DE FECHAMENTO LISO, PARA ELETROCALHA PERFURADA OU L | UN | 1 | 11.32 | 0 | 11.32
ISA, 400X100MM, PRE-ZINCADA
15.018.0957-A | TERMINAL DE FECHAMENTO LISO,PARA ELETROCALHA PERFURADA OU LI | UN |  | 19.54
SA,400X100MM.FORNECIMENTO E COLOCACAO
12307 | TERMINAL DE FECHAMENTO LISO, PARA ELETROCALHA PERFURADA OU L | UN | 1 | 11.32 | 0 | 11.32
ISA, 400X100MM, PRE-ZINCADA
20060 | MAO-DE-OBRA DE ELETRICISTA DA CONSTRUCAO CIVIL, INCLUSIVE EN | H | 0.2 | 23.16 | 3 | 4.771
CARGOS SOCIAIS DESONERADOS
20132 | MAO-DE-OBRA DE SERVENTE DA CONSTRUCAO CIVIL, INCLUSIVE ENCAR | H | 0.2 | 16.75 | 3 | 3.4505
GOS SOCIAIS DESONERADOS
15.018.0958-0 | TERMINAL DE FECHAMENTO,PARA ELETROCALHA PERFURADA OU LISA,50 | UN |  | 11.84
X50MM,COM SAIDA PARA TUBO.FORNECIMENTO E COLOCACAO
01983 | MAO-DE-OBRA DE ELETRICISTA DE CONSTRUCAOCIVIL, INCLUSIVE ENC | H | 0.2 | 26.73 | 3 | 5.5064
ARGOS SOCIAIS
01999 | MAO-DE-OBRA DE SERVENTE DA CONSTRUCAO CIVIL, INCLUSIVE ENCAR | H | 0.2 | 19.33 | 3 | 3.982
GOS SOCIAIS
13864 | TERMINAL DE FECHAMENTO, PARA ELETROCALHA PERFURADA OU LISA, | UN | 1 | 2.3602 | 0 | 2.3602
50X50MM, PRE-ZINCADA, COM SAIDA PARA TUBO
15.018.0958-A | TERMINAL DE FECHAMENTO,PARA ELETROCALHA PERFURADA OU LISA,50 | UN |  | 10.58
X50MM,COM SAIDA PARA TUBO.FORNECIMENTO E COLOCACAO
13864 | TERMINAL DE FECHAMENTO, PARA ELETROCALHA PERFURADA OU LISA, | UN | 1 | 2.3602 | 0 | 2.3602
50X50MM, PRE-ZINCADA, COM SAIDA PARA TUBO
20060 | MAO-DE-OBRA DE ELETRICISTA DA CONSTRUCAO CIVIL, INCLUSIVE EN | H | 0.2 | 23.16 | 3 | 4.771
CARGOS SOCIAIS DESONERADOS
20132 | MAO-DE-OBRA DE SERVENTE DA CONSTRUCAO CIVIL, INCLUSIVE ENCAR | H | 0.2 | 16.75 | 3 | 3.4505
GOS SOCIAIS DESONERADOS
15.018.0960-0 | TERMINAL DE FECHAMENTO,PARA ELETROCALHA PERFURADA OU LISA,10 | UN |  | 11.95
0X50MM,COM SAIDA PARA TUBO.FORNECIMENTO E COLOCACAO
01983 | MAO-DE-OBRA DE ELETRICISTA DE CONSTRUCAOCIVIL, INCLUSIVE ENC | H | 0.2 | 26.73 | 3 | 5.5064
ARGOS SOCIAIS
01999 | MAO-DE-OBRA DE SERVENTE DA CONSTRUCAO CIVIL, INCLUSIVE ENCAR | H | 0.2 | 19.33 | 3 | 3.982
GOS SOCIAIS
12308 | TERMINAL DE FECHAMENTO, P/ELETROCALHA PERFURADA OU LISA, 100 | UN | 1 | 2.4703 | 0 | 2.4703
X50MM, C/SAIDA P/TUBO, PRE ZINCADA
15.018.0960-A | TERMINAL DE FECHAMENTO,PARA ELETROCALHA PERFURADA OU LISA,10 | UN |  | 10.69
0X50MM,COM SAIDA PARA TUBO.FORNECIMENTO E COLOCACAO
12308 | TERMINAL DE FECHAMENTO, P/ELETROCALHA PERFURADA OU LISA, 100 | UN | 1 | 2.4703 | 0 | 2.4703
X50MM, C/SAIDA P/TUBO, PRE ZINCADA
20060 | MAO-DE-OBRA DE ELETRICISTA DA CONSTRUCAO CIVIL, INCLUSIVE EN | H | 0.2 | 23.16 | 3 | 4.771
CARGOS SOCIAIS DESONERADOS
20132 | MAO-DE-OBRA DE SERVENTE DA CONSTRUCAO CIVIL, INCLUSIVE ENCAR | H | 0.2 | 16.75 | 3 | 3.4505
GOS SOCIAIS DESONERADOS
15.018.0961-0 | TERMINAL DE FECHAMENTO,PARA ELETROCALHA PERFURADA OU LISA,15 | UN |  | 12.59
0X50MM,COM SAIDA PARA TUBO.FORNECIMENTO E COLOCACAO
01983 | MAO-DE-OBRA DE ELETRICISTA DE CONSTRUCAOCIVIL, INCLUSIVE ENC | H | 0.2 | 26.73 | 3 | 5.5064
ARGOS SOCIAIS
01999 | MAO-DE-OBRA DE SERVENTE DA CONSTRUCAO CIVIL, INCLUSIVE ENCAR | H | 0.2 | 19.33 | 3 | 3.982
GOS SOCIAIS
12309 | TERMINAL DE FECHAMENTO, P/ELETROCALHA PERFURADA OU LISA, 150 | UN | 1 | 3.1103 | 0 | 3.1103
X50MM, C/SAIDA P/TUBO, PRE-ZINCADA
15.018.0961-A | TERMINAL DE FECHAMENTO,PARA ELETROCALHA PERFURADA OU LISA,15 | UN |  | 11.33
0X50MM,COM SAIDA PARA TUBO.FORNECIMENTO E COLOCACAO
12309 | TERMINAL DE FECHAMENTO, P/ELETROCALHA PERFURADA OU LISA, 150 | UN | 1 | 3.1103 | 0 | 3.1103
X50MM, C/SAIDA P/TUBO, PRE-ZINCADA
20060 | MAO-DE-OBRA DE ELETRICISTA DA CONSTRUCAO CIVIL, INCLUSIVE EN | H | 0.2 | 23.16 | 3 | 4.771
CARGOS SOCIAIS DESONERADOS
20132 | MAO-DE-OBRA DE SERVENTE DA CONSTRUCAO CIVIL, INCLUSIVE ENCAR | H | 0.2 | 16.75 | 3 | 3.4505
GOS SOCIAIS DESONERADOS
15.018.0962-0 | TERMINAL DE FECHAMENTO,PARA ELETROCALHA PERFURADA OU LISA,20 | UN |  | 13.41
0X50MM,COM SAIDA PARA TUBO.FORNECIMENTO E COLOCACAO
01983 | MAO-DE-OBRA DE ELETRICISTA DE CONSTRUCAOCIVIL, INCLUSIVE ENC | H | 0.2 | 26.73 | 3 | 5.5064
ARGOS SOCIAIS
01999 | MAO-DE-OBRA DE SERVENTE DA CONSTRUCAO CIVIL, INCLUSIVE ENCAR | H | 0.2 | 19.33 | 3 | 3.982
GOS SOCIAIS
12310 | TERMINAL DE FECHAMENTO, P/ELETROCALHA PERFURADA OU LISA, 200 | UN | 1 | 3.9304 | 0 | 3.9304
X50MM, C/SAIDA P/TUBO, PRE-ZINCADA
15.018.0962-A | TERMINAL DE FECHAMENTO,PARA ELETROCALHA PERFURADA OU LISA,20 | UN |  | 12.15
0X50MM,COM SAIDA PARA TUBO.FORNECIMENTO E COLOCACAO
12310 | TERMINAL DE FECHAMENTO, P/ELETROCALHA PERFURADA OU LISA, 200 | UN | 1 | 3.9304 | 0 | 3.9304
X50MM, C/SAIDA P/TUBO, PRE-ZINCADA
20060 | MAO-DE-OBRA DE ELETRICISTA DA CONSTRUCAO CIVIL, INCLUSIVE EN | H | 0.2 | 23.16 | 3 | 4.771
CARGOS SOCIAIS DESONERADOS
20132 | MAO-DE-OBRA DE SERVENTE DA CONSTRUCAO CIVIL, INCLUSIVE ENCAR | H | 0.2 | 16.75 | 3 | 3.4505
GOS SOCIAIS DESONERADOS
15.018.0964-0 | TERMINAL DE FECHAMENTO,PARA ELETROCALHA PERFURADA OU LISA,30 | UN |  | 14.49
0X50MM,COM SAIDA PARA TUBO.FORNECIMENTO E COLOCACAO
01983 | MAO-DE-OBRA DE ELETRICISTA DE CONSTRUCAOCIVIL, INCLUSIVE ENC | H | 0.2 | 26.73 | 3 | 5.5064
ARGOS SOCIAIS
01999 | MAO-DE-OBRA DE SERVENTE DA CONSTRUCAO CIVIL, INCLUSIVE ENCAR | H | 0.2 | 19.33 | 3 | 3.982
GOS SOCIAIS
12312 | TERMINAL DE FECHAMENTO, P/ELETROCALHA PERFURADA OU LISA, 300 | UN | 1 | 5.0105 | 0 | 5.0105
X50MM, C/SAIDA P/TUBO, PRE-ZINCADA
15.018.0964-A | TERMINAL DE FECHAMENTO,PARA ELETROCALHA PERFURADA OU LISA,30 | UN |  | 13.23
0X50MM,COM SAIDA PARA TUBO.FORNECIMENTO E COLOCACAO
12312 | TERMINAL DE FECHAMENTO, P/ELETROCALHA PERFURADA OU LISA, 300 | UN | 1 | 5.0105 | 0 | 5.0105
X50MM, C/SAIDA P/TUBO, PRE-ZINCADA
20060 | MAO-DE-OBRA DE ELETRICISTA DA CONSTRUCAO CIVIL, INCLUSIVE EN | H | 0.2 | 23.16 | 3 | 4.771
CARGOS SOCIAIS DESONERADOS
20132 | MAO-DE-OBRA DE SERVENTE DA CONSTRUCAO CIVIL, INCLUSIVE ENCAR | H | 0.2 | 16.75 | 3 | 3.4505
GOS SOCIAIS DESONERADOS
15.018.0965-0 | TERMINAL DE FECHAMENTO,PARA ELETROCALHA PERFURADA OU LISA,40 | UN |  | 15.02
0X50MM,COM SAIDA PARA TUBO.FORNECIMENTO E COLOCACAO
01983 | MAO-DE-OBRA DE ELETRICISTA DE CONSTRUCAOCIVIL, INCLUSIVE ENC | H | 0.2 | 26.73 | 3 | 5.5064
ARGOS SOCIAIS
01999 | MAO-DE-OBRA DE SERVENTE DA CONSTRUCAO CIVIL, INCLUSIVE ENCAR | H | 0.2 | 19.33 | 3 | 3.982
GOS SOCIAIS
12313 | TERMINAL DE FECHAMENTO, P/ELETROCALHA PERFURADA OU LISA, 400 | UN | 1 | 5.5406 | 0 | 5.5406
X50MM, C/SAIDA P/TUBO, PRE-ZINCADA
15.018.0965-A | TERMINAL DE FECHAMENTO,PARA ELETROCALHA PERFURADA OU LISA,40 | UN |  | 13.76
0X50MM,COM SAIDA PARA TUBO.FORNECIMENTO E COLOCACAO
12313 | TERMINAL DE FECHAMENTO, P/ELETROCALHA PERFURADA OU LISA, 400 | UN | 1 | 5.5406 | 0 | 5.5406
X50MM, C/SAIDA P/TUBO, PRE-ZINCADA
20060 | MAO-DE-OBRA DE ELETRICISTA DA CONSTRUCAO CIVIL, INCLUSIVE EN | H | 0.2 | 23.16 | 3 | 4.771
CARGOS SOCIAIS DESONERADOS
20132 | MAO-DE-OBRA DE SERVENTE DA CONSTRUCAO CIVIL, INCLUSIVE ENCAR | H | 0.2 | 16.75 | 3 | 3.4505
GOS SOCIAIS DESONERADOS
15.018.0966-0 | TERMINAL DE FECHAMENTO,PARA ELETROCALHA PERFURADA OU LISA,10 | UN |  | 12.15
0X75MM,COM SAIDA PARA TUBO.FORNECIMENTO E COLOCACAO
01983 | MAO-DE-OBRA DE ELETRICISTA DE CONSTRUCAOCIVIL, INCLUSIVE ENC | H | 0.2 | 26.73 | 3 | 5.5064
ARGOS SOCIAIS
01999 | MAO-DE-OBRA DE SERVENTE DA CONSTRUCAO CIVIL, INCLUSIVE ENCAR | H | 0.2 | 19.33 | 3 | 3.982
GOS SOCIAIS
12314 | TERMINAL DE FECHAMENTO, P/ELETROCALHA PERFURADA OU LISA, 100 | UN | 1 | 2.6703 | 0 | 2.6703
X75MM, C/SAIDA P/TUBO, PRE-ZINCADA
15.018.0966-A | TERMINAL DE FECHAMENTO,PARA ELETROCALHA PERFURADA OU LISA,10 | UN |  | 10.89
0X75MM,COM SAIDA PARA TUBO.FORNECIMENTO E COLOCACAO
12314 | TERMINAL DE FECHAMENTO, P/ELETROCALHA PERFURADA OU LISA, 100 | UN | 1 | 2.6703 | 0 | 2.6703
X75MM, C/SAIDA P/TUBO, PRE-ZINCADA
20060 | MAO-DE-OBRA DE ELETRICISTA DA CONSTRUCAO CIVIL, INCLUSIVE EN | H | 0.2 | 23.16 | 3 | 4.771
CARGOS SOCIAIS DESONERADOS
20132 | MAO-DE-OBRA DE SERVENTE DA CONSTRUCAO CIVIL, INCLUSIVE ENCAR | H | 0.2 | 16.75 | 3 | 3.4505
GOS SOCIAIS DESONERADOS
15.018.0967-0 | TERMINAL DE FECHAMENTO,PARA ELETROCALHA PERFURADA OU LISA,15 | UN |  | 12.95
0X75MM,COM SAIDA PARA TUBO.FORNECIMENTO E COLOCACAO
01983 | MAO-DE-OBRA DE ELETRICISTA DE CONSTRUCAOCIVIL, INCLUSIVE ENC | H | 0.2 | 26.73 | 3 | 5.5064
ARGOS SOCIAIS
01999 | MAO-DE-OBRA DE SERVENTE DA CONSTRUCAO CIVIL, INCLUSIVE ENCAR | H | 0.2 | 19.33 | 3 | 3.982
GOS SOCIAIS
12315 | TERMINAL DE FECHAMENTO, P/ELETROCALHA PERFURADA OU LISA, 150 | UN | 1 | 3.4704 | 0 | 3.4704
X75MM, C/SAIDA P/TUBO, PRE-ZINCADA
15.018.0967-A | TERMINAL DE FECHAMENTO,PARA ELETROCALHA PERFURADA OU LISA,15 | UN |  | 11.69
0X75MM,COM SAIDA PARA TUBO.FORNECIMENTO E COLOCACAO
12315 | TERMINAL DE FECHAMENTO, P/ELETROCALHA PERFURADA OU LISA, 150 | UN | 1 | 3.4704 | 0 | 3.4704
X75MM, C/SAIDA P/TUBO, PRE-ZINCADA
20060 | MAO-DE-OBRA DE ELETRICISTA DA CONSTRUCAO CIVIL, INCLUSIVE EN | H | 0.2 | 23.16 | 3 | 4.771
CARGOS SOCIAIS DESONERADOS
20132 | MAO-DE-OBRA DE SERVENTE DA CONSTRUCAO CIVIL, INCLUSIVE ENCAR | H | 0.2 | 16.75 | 3 | 3.4505
GOS SOCIAIS DESONERADOS
15.018.0968-0 | TERMINAL DE FECHAMENTO,PARA ELETROCALHA PERFURADA OU LISA,20 | UN |  | 13.76
0X75MM,COM SAIDA PARA TUBO.FORNECIMENTO E COLOCACAO
01983 | MAO-DE-OBRA DE ELETRICISTA DE CONSTRUCAOCIVIL, INCLUSIVE ENC | H | 0.2 | 26.73 | 3 | 5.5064
ARGOS SOCIAIS
01999 | MAO-DE-OBRA DE SERVENTE DA CONSTRUCAO CIVIL, INCLUSIVE ENCAR | H | 0.2 | 19.33 | 3 | 3.982
GOS SOCIAIS
12316 | TERMINAL DE FECHAMENTO, P/ELETROCALHA PERFURADA OU LISA, 200 | UN | 1 | 4.2804 | 0 | 4.2804
X75MM, C/SAIDA P/TUBO, PRE-ZINCADA
15.018.0968-A | TERMINAL DE FECHAMENTO,PARA ELETROCALHA PERFURADA OU LISA,20 | UN |  | 12.5
0X75MM,COM SAIDA PARA TUBO.FORNECIMENTO E COLOCACAO
12316 | TERMINAL DE FECHAMENTO, P/ELETROCALHA PERFURADA OU LISA, 200 | UN | 1 | 4.2804 | 0 | 4.2804
X75MM, C/SAIDA P/TUBO, PRE-ZINCADA
20060 | MAO-DE-OBRA DE ELETRICISTA DA CONSTRUCAO CIVIL, INCLUSIVE EN | H | 0.2 | 23.16 | 3 | 4.771
CARGOS SOCIAIS DESONERADOS
20132 | MAO-DE-OBRA DE SERVENTE DA CONSTRUCAO CIVIL, INCLUSIVE ENCAR | H | 0.2 | 16.75 | 3 | 3.4505
GOS SOCIAIS DESONERADOS
15.018.0970-0 | TERMINAL DE FECHAMENTO,PARA ELETROCALHA PERFURADA OU LISA,30 | UN |  | 15.35
0X75MM,COM SAIDA PARA TUBO.FORNECIMENTO E COLOCACAO
01983 | MAO-DE-OBRA DE ELETRICISTA DE CONSTRUCAOCIVIL, INCLUSIVE ENC | H | 0.2 | 26.73 | 3 | 5.5064
ARGOS SOCIAIS
01999 | MAO-DE-OBRA DE SERVENTE DA CONSTRUCAO CIVIL, INCLUSIVE ENCAR | H | 0.2 | 19.33 | 3 | 3.982
GOS SOCIAIS
12318 | TERMINAL DE FECHAMENTO, P/ELETROCALHA PERFURADA OU LISA, 300 | UN | 1 | 5.8706 | 0 | 5.8706
X75MM, C/SAIDA P/TUBO, PRE-ZINCADA
15.018.0970-A | TERMINAL DE FECHAMENTO,PARA ELETROCALHA PERFURADA OU LISA,30 | UN |  | 14.09
0X75MM,COM SAIDA PARA TUBO.FORNECIMENTO E COLOCACAO
12318 | TERMINAL DE FECHAMENTO, P/ELETROCALHA PERFURADA OU LISA, 300 | UN | 1 | 5.8706 | 0 | 5.8706
X75MM, C/SAIDA P/TUBO, PRE-ZINCADA
20060 | MAO-DE-OBRA DE ELETRICISTA DA CONSTRUCAO CIVIL, INCLUSIVE EN | H | 0.2 | 23.16 | 3 | 4.771
CARGOS SOCIAIS DESONERADOS
20132 | MAO-DE-OBRA DE SERVENTE DA CONSTRUCAO CIVIL, INCLUSIVE ENCAR | H | 0.2 | 16.75 | 3 | 3.4505
GOS SOCIAIS DESONERADOS
15.018.0971-0 | TERMINAL DE FECHAMENTO,PARA ELETROCALHA PERFURADA OU LISA,40 | UN |  | 17.97
0X75MM,COM SAIDA PARA TUBO.FORNECIMENTO E COLOCACAO
01983 | MAO-DE-OBRA DE ELETRICISTA DE CONSTRUCAOCIVIL, INCLUSIVE ENC | H | 0.2 | 26.73 | 3 | 5.5064
ARGOS SOCIAIS
01999 | MAO-DE-OBRA DE SERVENTE DA CONSTRUCAO CIVIL, INCLUSIVE ENCAR | H | 0.2 | 19.33 | 3 | 3.982
GOS SOCIAIS
12319 | TERMINAL DE FECHAMENTO, P/ELETROCALHA PERFURADA OU LISA, 400 | UN | 1 | 8.4909 | 0 | 8.4909
X75MM, COM SAIDA P/TUBO, PRE-ZINCADA
15.018.0971-A | TERMINAL DE FECHAMENTO,PARA ELETROCALHA PERFURADA OU LISA,40 | UN |  | 16.71
0X75MM,COM SAIDA PARA TUBO.FORNECIMENTO E COLOCACAO
12319 | TERMINAL DE FECHAMENTO, P/ELETROCALHA PERFURADA OU LISA, 400 | UN | 1 | 8.4909 | 0 | 8.4909
X75MM, COM SAIDA P/TUBO, PRE-ZINCADA
20060 | MAO-DE-OBRA DE ELETRICISTA DA CONSTRUCAO CIVIL, INCLUSIVE EN | H | 0.2 | 23.16 | 3 | 4.771
CARGOS SOCIAIS DESONERADOS
20132 | MAO-DE-OBRA DE SERVENTE DA CONSTRUCAO CIVIL, INCLUSIVE ENCAR | H | 0.2 | 16.75 | 3 | 3.4505
GOS SOCIAIS DESONERADOS
15.018.0972-0 | TERMINAL DE FECHAMENTO,PARA ELETROCALHA PERFURADA OU LISA,10 | UN |  | 13.66
0X100MM,COM SAIDA PARA TUBO.FORNECIMENTO E COLOCACAO
01983 | MAO-DE-OBRA DE ELETRICISTA DE CONSTRUCAOCIVIL, INCLUSIVE ENC | H | 0.2 | 26.73 | 3 | 5.5064
ARGOS SOCIAIS
01999 | MAO-DE-OBRA DE SERVENTE DA CONSTRUCAO CIVIL, INCLUSIVE ENCAR | H | 0.2 | 19.33 | 3 | 3.982
GOS SOCIAIS
12320 | TERMINAL DE FECHAMENTO, P/ELETROCALHA PERFURADA OU LISA, 100 | UN | 1 | 4.1804 | 0 | 4.1804
X100MM, COM SAIDA P/TUBO, PRE-ZINCADA
15.018.0972-A | TERMINAL DE FECHAMENTO,PARA ELETROCALHA PERFURADA OU LISA,10 | UN |  | 12.4
0X100MM,COM SAIDA PARA TUBO.FORNECIMENTO E COLOCACAO
12320 | TERMINAL DE FECHAMENTO, P/ELETROCALHA PERFURADA OU LISA, 100 | UN | 1 | 4.1804 | 0 | 4.1804
X100MM, COM SAIDA P/TUBO, PRE-ZINCADA
20060 | MAO-DE-OBRA DE ELETRICISTA DA CONSTRUCAO CIVIL, INCLUSIVE EN | H | 0.2 | 23.16 | 3 | 4.771
CARGOS SOCIAIS DESONERADOS
20132 | MAO-DE-OBRA DE SERVENTE DA CONSTRUCAO CIVIL, INCLUSIVE ENCAR | H | 0.2 | 16.75 | 3 | 3.4505
GOS SOCIAIS DESONERADOS
15.018.0973-0 | TERMINAL DE FECHAMENTO,PARA ELETROCALHA PERFURADA OU LISA,15 | UN |  | 14.02
0X100MM,COM SAIDA PARA TUBO.FORNECIMENTO E COLOCACAO
01983 | MAO-DE-OBRA DE ELETRICISTA DE CONSTRUCAOCIVIL, INCLUSIVE ENC | H | 0.2 | 26.73 | 3 | 5.5064
ARGOS SOCIAIS
01999 | MAO-DE-OBRA DE SERVENTE DA CONSTRUCAO CIVIL, INCLUSIVE ENCAR | H | 0.2 | 19.33 | 3 | 3.982
GOS SOCIAIS
12321 | TERMINAL DE FECHAMENTO, P/ELETROCALHA PERFURADA OU LISA, 150 | UN | 1 | 4.5405 | 0 | 4.5405
X100MM, COM SAIDA P/TUBO, PRE-ZINCADA
15.018.0973-A | TERMINAL DE FECHAMENTO,PARA ELETROCALHA PERFURADA OU LISA,15 | UN |  | 12.76
0X100MM,COM SAIDA PARA TUBO.FORNECIMENTO E COLOCACAO
12321 | TERMINAL DE FECHAMENTO, P/ELETROCALHA PERFURADA OU LISA, 150 | UN | 1 | 4.5405 | 0 | 4.5405
X100MM, COM SAIDA P/TUBO, PRE-ZINCADA
20060 | MAO-DE-OBRA DE ELETRICISTA DA CONSTRUCAO CIVIL, INCLUSIVE EN | H | 0.2 | 23.16 | 3 | 4.771
CARGOS SOCIAIS DESONERADOS
20132 | MAO-DE-OBRA DE SERVENTE DA CONSTRUCAO CIVIL, INCLUSIVE ENCAR | H | 0.2 | 16.75 | 3 | 3.4505
GOS SOCIAIS DESONERADOS
15.018.0974-0 | TERMINAL DE FECHAMENTO,PARA ELETROCALHA PERFURADA OU LISA,20 | UN |  | 15.08
0X100MM,COM SAIDA PARA TUBO.FORNECIMENTO E COLOCACAO
01983 | MAO-DE-OBRA DE ELETRICISTA DE CONSTRUCAOCIVIL, INCLUSIVE ENC | H | 0.2 | 26.73 | 3 | 5.5064
ARGOS SOCIAIS
01999 | MAO-DE-OBRA DE SERVENTE DA CONSTRUCAO CIVIL, INCLUSIVE ENCAR | H | 0.2 | 19.33 | 3 | 3.982
GOS SOCIAIS
12322 | TERMINAL DE FECHAMENTO, P/ELETROCALHA PERFURADA OU LISA, 200 | UN | 1 | 5.6006 | 0 | 5.6006
X100MM, COM SAIDA P/TUBO, PRE-ZINCADA
15.018.0974-A | TERMINAL DE FECHAMENTO,PARA ELETROCALHA PERFURADA OU LISA,20 | UN |  | 13.82
0X100MM,COM SAIDA PARA TUBO.FORNECIMENTO E COLOCACAO
12322 | TERMINAL DE FECHAMENTO, P/ELETROCALHA PERFURADA OU LISA, 200 | UN | 1 | 5.6006 | 0 | 5.6006
X100MM, COM SAIDA P/TUBO, PRE-ZINCADA
20060 | MAO-DE-OBRA DE ELETRICISTA DA CONSTRUCAO CIVIL, INCLUSIVE EN | H | 0.2 | 23.16 | 3 | 4.771
CARGOS SOCIAIS DESONERADOS
20132 | MAO-DE-OBRA DE SERVENTE DA CONSTRUCAO CIVIL, INCLUSIVE ENCAR | H | 0.2 | 16.75 | 3 | 3.4505
GOS SOCIAIS DESONERADOS
15.018.0976-0 | TERMINAL DE FECHAMENTO,PARA ELETROCALHA PERFURADA OU LISA,30 | UN |  | 17.23
0X100MM,COM SAIDA PARA TUBO.FORNECIMENTO E COLOCACAO
01983 | MAO-DE-OBRA DE ELETRICISTA DE CONSTRUCAOCIVIL, INCLUSIVE ENC | H | 0.2 | 26.73 | 3 | 5.5064
ARGOS SOCIAIS
01999 | MAO-DE-OBRA DE SERVENTE DA CONSTRUCAO CIVIL, INCLUSIVE ENCAR | H | 0.2 | 19.33 | 3 | 3.982
GOS SOCIAIS
12324 | TERMINAL DE FECHAMENTO, P/ELETROCALHA PERFURADA OU LISA, 300 | UN | 1 | 7.7508 | 0 | 7.7508
X100MM, COM SAIDA P/TUBO, PRE-ZINCADA
15.018.0976-A | TERMINAL DE FECHAMENTO,PARA ELETROCALHA PERFURADA OU LISA,30 | UN |  | 15.97
0X100MM,COM SAIDA PARA TUBO.FORNECIMENTO E COLOCACAO
12324 | TERMINAL DE FECHAMENTO, P/ELETROCALHA PERFURADA OU LISA, 300 | UN | 1 | 7.7508 | 0 | 7.7508
X100MM, COM SAIDA P/TUBO, PRE-ZINCADA
20060 | MAO-DE-OBRA DE ELETRICISTA DA CONSTRUCAO CIVIL, INCLUSIVE EN | H | 0.2 | 23.16 | 3 | 4.771
CARGOS SOCIAIS DESONERADOS
20132 | MAO-DE-OBRA DE SERVENTE DA CONSTRUCAO CIVIL, INCLUSIVE ENCAR | H | 0.2 | 16.75 | 3 | 3.4505
GOS SOCIAIS DESONERADOS
15.018.0977-0 | TERMINAL DE FECHAMENTO,PARA ELETROCALHA PERFURADA OU LISA,40 | UN |  | 20.8
0X100MM,COM SAIDA PARA TUBO.FORNECIMENTO E COLOCACAO
01983 | MAO-DE-OBRA DE ELETRICISTA DE CONSTRUCAOCIVIL, INCLUSIVE ENC | H | 0.2 | 26.73 | 3 | 5.5064
ARGOS SOCIAIS
01999 | MAO-DE-OBRA DE SERVENTE DA CONSTRUCAO CIVIL, INCLUSIVE ENCAR | H | 0.2 | 19.33 | 3 | 3.982
GOS SOCIAIS
12325 | TERMINAL DE FECHAMENTO, P/ELETROCALHA PERFURADA OU LISA, 400 | UN | 1 | 11.3212 | 0 | 11.3212
X100MM, COM SAIDA P/TUBO, PRE-ZINCADA
15.018.0977-A | TERMINAL DE FECHAMENTO,PARA ELETROCALHA PERFURADA OU LISA,40 | UN |  | 19.54
0X100MM,COM SAIDA PARA TUBO.FORNECIMENTO E COLOCACAO
12325 | TERMINAL DE FECHAMENTO, P/ELETROCALHA PERFURADA OU LISA, 400 | UN | 1 | 11.3212 | 0 | 11.3212
X100MM, COM SAIDA P/TUBO, PRE-ZINCADA
20060 | MAO-DE-OBRA DE ELETRICISTA DA CONSTRUCAO CIVIL, INCLUSIVE EN | H | 0.2 | 23.16 | 3 | 4.771
CARGOS SOCIAIS DESONERADOS
20132 | MAO-DE-OBRA DE SERVENTE DA CONSTRUCAO CIVIL, INCLUSIVE ENCAR | H | 0.2 | 16.75 | 3 | 3.4505
GOS SOCIAIS DESONERADOS
15.018.0978-0 | ACOPLAMENTO EM PAINEL,PARA ELETROCALHA PERFURADA OU LISA,50X | UN |  | 11.03
50MM.FORNECIMENTO E COLOCACAO
01983 | MAO-DE-OBRA DE ELETRICISTA DE CONSTRUCAOCIVIL, INCLUSIVE ENC | H | 0.2 | 26.73 | 3 | 5.5064
ARGOS SOCIAIS
01999 | MAO-DE-OBRA DE SERVENTE DA CONSTRUCAO CIVIL, INCLUSIVE ENCAR | H | 0.2 | 19.33 | 3 | 3.982
GOS SOCIAIS
13865 | ACOPLAMENTO EM PAINEL, PARA ELETROCALHA PERFURADA OU LISA, 5 | UN | 1 | 1.55 | 0 | 1.55
0X50MM, PRE-ZINCADA
15.018.0978-A | ACOPLAMENTO EM PAINEL,PARA ELETROCALHA PERFURADA OU LISA,50X | UN |  | 9.77
50MM.FORNECIMENTO E COLOCACAO
13865 | ACOPLAMENTO EM PAINEL, PARA ELETROCALHA PERFURADA OU LISA, 5 | UN | 1 | 1.55 | 0 | 1.55
0X50MM, PRE-ZINCADA
20060 | MAO-DE-OBRA DE ELETRICISTA DA CONSTRUCAO CIVIL, INCLUSIVE EN | H | 0.2 | 23.16 | 3 | 4.771
CARGOS SOCIAIS DESONERADOS
20132 | MAO-DE-OBRA DE SERVENTE DA CONSTRUCAO CIVIL, INCLUSIVE ENCAR | H | 0.2 | 16.75 | 3 | 3.4505
GOS SOCIAIS DESONERADOS
15.018.0980-0 | ACOPLAMENTO EM PAINEL,PARA ELETROCALHA PERFURADA OU LISA,100 | UN |  | 13.56
X50MM.FORNECIMENTO E COLOCACAO
01983 | MAO-DE-OBRA DE ELETRICISTA DE CONSTRUCAOCIVIL, INCLUSIVE ENC | H | 0.2 | 26.73 | 3 | 5.5064
ARGOS SOCIAIS
01999 | MAO-DE-OBRA DE SERVENTE DA CONSTRUCAO CIVIL, INCLUSIVE ENCAR | H | 0.2 | 19.33 | 3 | 3.982
GOS SOCIAIS
12707 | ACOPLAMENTO EM PAINEL, PARA ELETROCALHA PERFURADA OU LISA, 1 | UN | 1 | 4.08 | 0 | 4.08
00X50MM, PRE-ZINCADA
15.018.0980-A | ACOPLAMENTO EM PAINEL,PARA ELETROCALHA PERFURADA OU LISA,100 | UN |  | 12.3
X50MM.FORNECIMENTO E COLOCACAO
12707 | ACOPLAMENTO EM PAINEL, PARA ELETROCALHA PERFURADA OU LISA, 1 | UN | 1 | 4.08 | 0 | 4.08
00X50MM, PRE-ZINCADA
20060 | MAO-DE-OBRA DE ELETRICISTA DA CONSTRUCAO CIVIL, INCLUSIVE EN | H | 0.2 | 23.16 | 3 | 4.771
CARGOS SOCIAIS DESONERADOS
20132 | MAO-DE-OBRA DE SERVENTE DA CONSTRUCAO CIVIL, INCLUSIVE ENCAR | H | 0.2 | 16.75 | 3 | 3.4505
GOS SOCIAIS DESONERADOS
15.018.0981-0 | ACOPLAMENTO EM PAINEL,PARA ELETROCALHA PERFURADA OU LISA,150 | UN |  | 15.42
X50MM.FORNECIMENTO E COLOCACAO
01983 | MAO-DE-OBRA DE ELETRICISTA DE CONSTRUCAOCIVIL, INCLUSIVE ENC | H | 0.2 | 26.73 | 3 | 5.5064
ARGOS SOCIAIS
01999 | MAO-DE-OBRA DE SERVENTE DA CONSTRUCAO CIVIL, INCLUSIVE ENCAR | H | 0.2 | 19.33 | 3 | 3.982
GOS SOCIAIS
12327 | ACOPLAMENTO EM PAINEL, PARA ELETROCALHA PERFURADA OU LISA, 1 | UN | 1 | 5.94 | 0 | 5.94
50X50MM, PRE-ZINCADA
15.018.0981-A | ACOPLAMENTO EM PAINEL,PARA ELETROCALHA PERFURADA OU LISA,150 | UN |  | 14.16
X50MM.FORNECIMENTO E COLOCACAO
12327 | ACOPLAMENTO EM PAINEL, PARA ELETROCALHA PERFURADA OU LISA, 1 | UN | 1 | 5.94 | 0 | 5.94
50X50MM, PRE-ZINCADA
20060 | MAO-DE-OBRA DE ELETRICISTA DA CONSTRUCAO CIVIL, INCLUSIVE EN | H | 0.2 | 23.16 | 3 | 4.771
CARGOS SOCIAIS DESONERADOS
20132 | MAO-DE-OBRA DE SERVENTE DA CONSTRUCAO CIVIL, INCLUSIVE ENCAR | H | 0.2 | 16.75 | 3 | 3.4505
GOS SOCIAIS DESONERADOS
15.018.0982-0 | ACOPLAMENTO EM PAINEL,PARA ELETROCALHA PERFURADA OU LISA,200 | UN |  | 14.94
X50MM.FORNECIMENTO E COLOCACAO
01983 | MAO-DE-OBRA DE ELETRICISTA DE CONSTRUCAOCIVIL, INCLUSIVE ENC | H | 0.2 | 26.73 | 3 | 5.5064
ARGOS SOCIAIS
01999 | MAO-DE-OBRA DE SERVENTE DA CONSTRUCAO CIVIL, INCLUSIVE ENCAR | H | 0.2 | 19.33 | 3 | 3.982
GOS SOCIAIS
12328 | ACOPLAMENTO EM PAINEL, PARA ELETROCALHA PERFURADA OU LISA, 2 | UN | 1 | 5.46 | 0 | 5.46
00X50MM, PRE-ZINCADA
15.018.0982-A | ACOPLAMENTO EM PAINEL,PARA ELETROCALHA PERFURADA OU LISA,200 | UN |  | 13.68
X50MM.FORNECIMENTO E COLOCACAO
12328 | ACOPLAMENTO EM PAINEL, PARA ELETROCALHA PERFURADA OU LISA, 2 | UN | 1 | 5.46 | 0 | 5.46
00X50MM, PRE-ZINCADA
20060 | MAO-DE-OBRA DE ELETRICISTA DA CONSTRUCAO CIVIL, INCLUSIVE EN | H | 0.2 | 23.16 | 3 | 4.771
CARGOS SOCIAIS DESONERADOS
20132 | MAO-DE-OBRA DE SERVENTE DA CONSTRUCAO CIVIL, INCLUSIVE ENCAR | H | 0.2 | 16.75 | 3 | 3.4505
GOS SOCIAIS DESONERADOS
15.018.0984-0 | ACOPLAMENTO EM PAINEL,PARA ELETROCALHA PERFURADA OU LISA,300 | UN |  | 18.52
X50MM.FORNECIMENTO E COLOCACAO
01983 | MAO-DE-OBRA DE ELETRICISTA DE CONSTRUCAOCIVIL, INCLUSIVE ENC | H | 0.2 | 26.73 | 3 | 5.5064
ARGOS SOCIAIS
01999 | MAO-DE-OBRA DE SERVENTE DA CONSTRUCAO CIVIL, INCLUSIVE ENCAR | H | 0.2 | 19.33 | 3 | 3.982
GOS SOCIAIS
12330 | ACOPLAMENTO EM PAINEL, PARA ELETROCALHA PERFURADA OU LISA, 3 | UN | 1 | 9.04 | 0 | 9.04
00X50MM, PRE-ZINCADA
15.018.0984-A | ACOPLAMENTO EM PAINEL,PARA ELETROCALHA PERFURADA OU LISA,300 | UN |  | 17.26
X50MM.FORNECIMENTO E COLOCACAO
12330 | ACOPLAMENTO EM PAINEL, PARA ELETROCALHA PERFURADA OU LISA, 3 | UN | 1 | 9.04 | 0 | 9.04
00X50MM, PRE-ZINCADA
20060 | MAO-DE-OBRA DE ELETRICISTA DA CONSTRUCAO CIVIL, INCLUSIVE EN | H | 0.2 | 23.16 | 3 | 4.771
CARGOS SOCIAIS DESONERADOS
20132 | MAO-DE-OBRA DE SERVENTE DA CONSTRUCAO CIVIL, INCLUSIVE ENCAR | H | 0.2 | 16.75 | 3 | 3.4505
GOS SOCIAIS DESONERADOS
15.018.0985-0 | ACOPLAMENTO EM PAINEL,PARA ELETROCALHA PERFURADA OU LISA,400 | UN |  | 19.54
X50MM.FORNECIMENTO E COLOCACAO
01983 | MAO-DE-OBRA DE ELETRICISTA DE CONSTRUCAOCIVIL, INCLUSIVE ENC | H | 0.2 | 26.73 | 3 | 5.5064
ARGOS SOCIAIS
01999 | MAO-DE-OBRA DE SERVENTE DA CONSTRUCAO CIVIL, INCLUSIVE ENCAR | H | 0.2 | 19.33 | 3 | 3.982
GOS SOCIAIS
12331 | ACOPLAMENTO EM PAINEL, PARA ELETROCALHA PERFURADA OU LISA, 4 | UN | 1 | 10.06 | 0 | 10.06
00X50MM, PRE-ZINCADA
15.018.0985-A | ACOPLAMENTO EM PAINEL,PARA ELETROCALHA PERFURADA OU LISA,400 | UN |  | 18.28
X50MM.FORNECIMENTO E COLOCACAO
12331 | ACOPLAMENTO EM PAINEL, PARA ELETROCALHA PERFURADA OU LISA, 4 | UN | 1 | 10.06 | 0 | 10.06
00X50MM, PRE-ZINCADA
20060 | MAO-DE-OBRA DE ELETRICISTA DA CONSTRUCAO CIVIL, INCLUSIVE EN | H | 0.2 | 23.16 | 3 | 4.771
CARGOS SOCIAIS DESONERADOS
20132 | MAO-DE-OBRA DE SERVENTE DA CONSTRUCAO CIVIL, INCLUSIVE ENCAR | H | 0.2 | 16.75 | 3 | 3.4505
GOS SOCIAIS DESONERADOS
15.018.0986-0 | ACOPLAMENTO EM PAINEL,PARA ELETROCALHA PERFURADA OU LISA,100 | UN |  | 16.84
X75MM.FORNECIMENTO E COLOCACAO
01983 | MAO-DE-OBRA DE ELETRICISTA DE CONSTRUCAOCIVIL, INCLUSIVE ENC | H | 0.2 | 26.73 | 3 | 5.5064
ARGOS SOCIAIS
01999 | MAO-DE-OBRA DE SERVENTE DA CONSTRUCAO CIVIL, INCLUSIVE ENCAR | H | 0.2 | 19.33 | 3 | 3.982
GOS SOCIAIS
07655 | ACOPLAMENTO EM PAINEL, PARA ELETROCALHA PERFURADA OU LISA, 1 | UN | 1 | 7.3608 | 0 | 7.3608
00X75MM, PRE-ZINCADA
15.018.0986-A | ACOPLAMENTO EM PAINEL,PARA ELETROCALHA PERFURADA OU LISA,100 | UN |  | 15.58
X75MM.FORNECIMENTO E COLOCACAO
07655 | ACOPLAMENTO EM PAINEL, PARA ELETROCALHA PERFURADA OU LISA, 1 | UN | 1 | 7.3608 | 0 | 7.3608
00X75MM, PRE-ZINCADA
20060 | MAO-DE-OBRA DE ELETRICISTA DA CONSTRUCAO CIVIL, INCLUSIVE EN | H | 0.2 | 23.16 | 3 | 4.771
CARGOS SOCIAIS DESONERADOS
20132 | MAO-DE-OBRA DE SERVENTE DA CONSTRUCAO CIVIL, INCLUSIVE ENCAR | H | 0.2 | 16.75 | 3 | 3.4505
GOS SOCIAIS DESONERADOS
15.018.0987-0 | ACOPLAMENTO EM PAINEL,PARA ELETROCALHA PERFURADA OU LISA,150 | UN |  | 18.28
X75MM.FORNECIMENTO E COLOCACAO
01983 | MAO-DE-OBRA DE ELETRICISTA DE CONSTRUCAOCIVIL, INCLUSIVE ENC | H | 0.2 | 26.73 | 3 | 5.5064
ARGOS SOCIAIS
01999 | MAO-DE-OBRA DE SERVENTE DA CONSTRUCAO CIVIL, INCLUSIVE ENCAR | H | 0.2 | 19.33 | 3 | 3.982
GOS SOCIAIS
12333 | ACOPLAMENTO EM PAINEL, PARA ELETROCALHA PERFURADA OU LISA, 1 | UN | 1 | 8.8009 | 0 | 8.8009
50X75MM, PRE-ZINCADA
15.018.0987-A | ACOPLAMENTO EM PAINEL,PARA ELETROCALHA PERFURADA OU LISA,150 | UN |  | 17.02
X75MM.FORNECIMENTO E COLOCACAO
12333 | ACOPLAMENTO EM PAINEL, PARA ELETROCALHA PERFURADA OU LISA, 1 | UN | 1 | 8.8009 | 0 | 8.8009
50X75MM, PRE-ZINCADA
20060 | MAO-DE-OBRA DE ELETRICISTA DA CONSTRUCAO CIVIL, INCLUSIVE EN | H | 0.2 | 23.16 | 3 | 4.771
CARGOS SOCIAIS DESONERADOS
20132 | MAO-DE-OBRA DE SERVENTE DA CONSTRUCAO CIVIL, INCLUSIVE ENCAR | H | 0.2 | 16.75 | 3 | 3.4505
GOS SOCIAIS DESONERADOS
15.018.0988-0 | ACOPLAMENTO EM PAINEL,PARA ELETROCALHA PERFURADA OU LISA,200 | UN |  | 19.7
X75MM.FORNECIMENTO E COLOCACAO
01983 | MAO-DE-OBRA DE ELETRICISTA DE CONSTRUCAOCIVIL, INCLUSIVE ENC | H | 0.2 | 26.73 | 3 | 5.5064
ARGOS SOCIAIS
01999 | MAO-DE-OBRA DE SERVENTE DA CONSTRUCAO CIVIL, INCLUSIVE ENCAR | H | 0.2 | 19.33 | 3 | 3.982
GOS SOCIAIS
12334 | ACOPLAMENTO EM PAINEL, PARA ELETROCALHA PERFURADA OU LISA, 2 | UN | 1 | 10.2211 | 0 | 10.2211
00X75MM, PRE-ZINCADA
15.018.0988-A | ACOPLAMENTO EM PAINEL,PARA ELETROCALHA PERFURADA OU LISA,200 | UN |  | 18.44
X75MM.FORNECIMENTO E COLOCACAO
12334 | ACOPLAMENTO EM PAINEL, PARA ELETROCALHA PERFURADA OU LISA, 2 | UN | 1 | 10.2211 | 0 | 10.2211
00X75MM, PRE-ZINCADA
20060 | MAO-DE-OBRA DE ELETRICISTA DA CONSTRUCAO CIVIL, INCLUSIVE EN | H | 0.2 | 23.16 | 3 | 4.771
CARGOS SOCIAIS DESONERADOS
20132 | MAO-DE-OBRA DE SERVENTE DA CONSTRUCAO CIVIL, INCLUSIVE ENCAR | H | 0.2 | 16.75 | 3 | 3.4505
GOS SOCIAIS DESONERADOS
15.018.0990-0 | ACOPLAMENTO EM PAINEL,PARA ELETROCALHA PERFURADA OU LISA,300 | UN |  | 22.32
X75MM.FORNECIMENTO E COLOCACAO
01983 | MAO-DE-OBRA DE ELETRICISTA DE CONSTRUCAOCIVIL, INCLUSIVE ENC | H | 0.2 | 26.73 | 3 | 5.5064
ARGOS SOCIAIS
01999 | MAO-DE-OBRA DE SERVENTE DA CONSTRUCAO CIVIL, INCLUSIVE ENCAR | H | 0.2 | 19.33 | 3 | 3.982
GOS SOCIAIS
12336 | ACOPLAMENTO EM PAINEL, PARA ELETROCALHA PERFURADA OU LISA, 3 | UN | 1 | 12.8413 | 0 | 12.8413
00X75MM, PRE-ZINCADA
15.018.0990-A | ACOPLAMENTO EM PAINEL,PARA ELETROCALHA PERFURADA OU LISA,300 | UN |  | 21.06
X75MM.FORNECIMENTO E COLOCACAO
12336 | ACOPLAMENTO EM PAINEL, PARA ELETROCALHA PERFURADA OU LISA, 3 | UN | 1 | 12.8413 | 0 | 12.8413
00X75MM, PRE-ZINCADA
20060 | MAO-DE-OBRA DE ELETRICISTA DA CONSTRUCAO CIVIL, INCLUSIVE EN | H | 0.2 | 23.16 | 3 | 4.771
CARGOS SOCIAIS DESONERADOS
20132 | MAO-DE-OBRA DE SERVENTE DA CONSTRUCAO CIVIL, INCLUSIVE ENCAR | H | 0.2 | 16.75 | 3 | 3.4505
GOS SOCIAIS DESONERADOS
15.018.0991-0 | ACOPLAMENTO EM PAINEL,PARA ELETROCALHA PERFURADA OU LISA,400 | UN |  | 24.94
X75MM.FORNECIMENTO E COLOCACAO
01983 | MAO-DE-OBRA DE ELETRICISTA DE CONSTRUCAOCIVIL, INCLUSIVE ENC | H | 0.2 | 26.73 | 3 | 5.5064
ARGOS SOCIAIS
01999 | MAO-DE-OBRA DE SERVENTE DA CONSTRUCAO CIVIL, INCLUSIVE ENCAR | H | 0.2 | 19.33 | 3 | 3.982
GOS SOCIAIS
12337 | ACOPLAMENTO EM PAINEL, PARA ELETROCALHA PERFURADA OU LISA, 4 | UN | 1 | 15.4616 | 0 | 15.4616
00X75MM, PRE-ZINCADA
15.018.0991-A | ACOPLAMENTO EM PAINEL,PARA ELETROCALHA PERFURADA OU LISA,400 | UN |  | 23.68
X75MM.FORNECIMENTO E COLOCACAO
12337 | ACOPLAMENTO EM PAINEL, PARA ELETROCALHA PERFURADA OU LISA, 4 | UN | 1 | 15.4616 | 0 | 15.4616
00X75MM, PRE-ZINCADA
20060 | MAO-DE-OBRA DE ELETRICISTA DA CONSTRUCAO CIVIL, INCLUSIVE EN | H | 0.2 | 23.16 | 3 | 4.771
CARGOS SOCIAIS DESONERADOS
20132 | MAO-DE-OBRA DE SERVENTE DA CONSTRUCAO CIVIL, INCLUSIVE ENCAR | H | 0.2 | 16.75 | 3 | 3.4505
GOS SOCIAIS DESONERADOS
15.018.0992-0 | ACOPLAMENTO EM PAINEL,PARA ELETROCALHA PERFURADA OU LISA,100 | UN |  | 15.59
X100MM.FORNECIMENTO E COLOCACAO
01983 | MAO-DE-OBRA DE ELETRICISTA DE CONSTRUCAOCIVIL, INCLUSIVE ENC | H | 0.2 | 26.73 | 3 | 5.5064
ARGOS SOCIAIS
01999 | MAO-DE-OBRA DE SERVENTE DA CONSTRUCAO CIVIL, INCLUSIVE ENCAR | H | 0.2 | 19.33 | 3 | 3.982
GOS SOCIAIS
07661 | ACOPLAMENTO EM PAINEL, PARA ELETROCALHA PERFURADA OU LISA, 1 | UN | 1 | 6.1106 | 0 | 6.1106
00X100MM, PRE-ZINCADA
15.018.0992-A | ACOPLAMENTO EM PAINEL,PARA ELETROCALHA PERFURADA OU LISA,100 | UN |  | 14.33
X100MM.FORNECIMENTO E COLOCACAO
07661 | ACOPLAMENTO EM PAINEL, PARA ELETROCALHA PERFURADA OU LISA, 1 | UN | 1 | 6.1106 | 0 | 6.1106
00X100MM, PRE-ZINCADA
20060 | MAO-DE-OBRA DE ELETRICISTA DA CONSTRUCAO CIVIL, INCLUSIVE EN | H | 0.2 | 23.16 | 3 | 4.771
CARGOS SOCIAIS DESONERADOS
20132 | MAO-DE-OBRA DE SERVENTE DA CONSTRUCAO CIVIL, INCLUSIVE ENCAR | H | 0.2 | 16.75 | 3 | 3.4505
GOS SOCIAIS DESONERADOS
15.018.0993-0 | ACOPLAMENTO EM PAINEL,PARA ELETROCALHA PERFURADA OU LISA,150 | UN |  | 16.79
X100MM.FORNECIMENTO E COLOCACAO
01983 | MAO-DE-OBRA DE ELETRICISTA DE CONSTRUCAOCIVIL, INCLUSIVE ENC | H | 0.2 | 26.73 | 3 | 5.5064
ARGOS SOCIAIS
01999 | MAO-DE-OBRA DE SERVENTE DA CONSTRUCAO CIVIL, INCLUSIVE ENCAR | H | 0.2 | 19.33 | 3 | 3.982
GOS SOCIAIS
12720 | ACOPLAMENTO EM PAINEL, PARA ELETROCALHA PERFURADA OU LISA, 1 | UN | 1 | 7.31 | 0 | 7.31
50X100MM, PRE-ZINCADA
15.018.0993-A | ACOPLAMENTO EM PAINEL,PARA ELETROCALHA PERFURADA OU LISA,150 | UN |  | 15.53
X100MM.FORNECIMENTO E COLOCACAO
12720 | ACOPLAMENTO EM PAINEL, PARA ELETROCALHA PERFURADA OU LISA, 1 | UN | 1 | 7.31 | 0 | 7.31
50X100MM, PRE-ZINCADA
20060 | MAO-DE-OBRA DE ELETRICISTA DA CONSTRUCAO CIVIL, INCLUSIVE EN | H | 0.2 | 23.16 | 3 | 4.771
CARGOS SOCIAIS DESONERADOS
20132 | MAO-DE-OBRA DE SERVENTE DA CONSTRUCAO CIVIL, INCLUSIVE ENCAR | H | 0.2 | 16.75 | 3 | 3.4505
GOS SOCIAIS DESONERADOS
15.018.0994-0 | ACOPLAMENTO EM PAINEL,PARA ELETROCALHA PERFURADA OU LISA,200 | UN |  | 17.51
X100MM.FORNECIMENTO E COLOCACAO
01983 | MAO-DE-OBRA DE ELETRICISTA DE CONSTRUCAOCIVIL, INCLUSIVE ENC | H | 0.2 | 26.73 | 3 | 5.5064
ARGOS SOCIAIS
01999 | MAO-DE-OBRA DE SERVENTE DA CONSTRUCAO CIVIL, INCLUSIVE ENCAR | H | 0.2 | 19.33 | 3 | 3.982
GOS SOCIAIS
07666 | ACOPLAMENTO EM PAINEL, PARA ELETROCALHA PERFURADA OU LISA, 2 | UN | 1 | 8.03 | 0 | 8.03
00X100MM, PRE-ZINCADA
15.018.0994-A | ACOPLAMENTO EM PAINEL,PARA ELETROCALHA PERFURADA OU LISA,200 | UN |  | 16.25
X100MM.FORNECIMENTO E COLOCACAO
07666 | ACOPLAMENTO EM PAINEL, PARA ELETROCALHA PERFURADA OU LISA, 2 | UN | 1 | 8.03 | 0 | 8.03
00X100MM, PRE-ZINCADA
20060 | MAO-DE-OBRA DE ELETRICISTA DA CONSTRUCAO CIVIL, INCLUSIVE EN | H | 0.2 | 23.16 | 3 | 4.771
CARGOS SOCIAIS DESONERADOS
20132 | MAO-DE-OBRA DE SERVENTE DA CONSTRUCAO CIVIL, INCLUSIVE ENCAR | H | 0.2 | 16.75 | 3 | 3.4505
GOS SOCIAIS DESONERADOS
15.018.0996-0 | ACOPLAMENTO EM PAINEL,PARA ELETROCALHA PERFURADA OU LISA,300 | UN |  | 21.07
X100MM.FORNECIMENTO E COLOCACAO
01983 | MAO-DE-OBRA DE ELETRICISTA DE CONSTRUCAOCIVIL, INCLUSIVE ENC | H | 0.2 | 26.73 | 3 | 5.5064
ARGOS SOCIAIS
01999 | MAO-DE-OBRA DE SERVENTE DA CONSTRUCAO CIVIL, INCLUSIVE ENCAR | H | 0.2 | 19.33 | 3 | 3.982
GOS SOCIAIS
07671 | ACOPLAMENTO EM PAINEL, PARA ELETROCALHA PERFURADA OU LISA, 3 | UN | 1 | 11.59 | 0 | 11.59
00X100MM, PRE-ZINCADA
15.018.0996-A | ACOPLAMENTO EM PAINEL,PARA ELETROCALHA PERFURADA OU LISA,300 | UN |  | 19.81
X100MM.FORNECIMENTO E COLOCACAO
07671 | ACOPLAMENTO EM PAINEL, PARA ELETROCALHA PERFURADA OU LISA, 3 | UN | 1 | 11.59 | 0 | 11.59
00X100MM, PRE-ZINCADA
20060 | MAO-DE-OBRA DE ELETRICISTA DA CONSTRUCAO CIVIL, INCLUSIVE EN | H | 0.2 | 23.16 | 3 | 4.771
CARGOS SOCIAIS DESONERADOS
20132 | MAO-DE-OBRA DE SERVENTE DA CONSTRUCAO CIVIL, INCLUSIVE ENCAR | H | 0.2 | 16.75 | 3 | 3.4505
GOS SOCIAIS DESONERADOS
15.018.0997-0 | ACOPLAMENTO EM PAINEL,PARA ELETROCALHA PERFURADA OU LISA,400 | UN |  | 27.4
X100MM.FORNECIMENTO E COLOCACAO
01983 | MAO-DE-OBRA DE ELETRICISTA DE CONSTRUCAOCIVIL, INCLUSIVE ENC | H | 0.2 | 26.73 | 3 | 5.5064
ARGOS SOCIAIS
01999 | MAO-DE-OBRA DE SERVENTE DA CONSTRUCAO CIVIL, INCLUSIVE ENCAR | H | 0.2 | 19.33 | 3 | 3.982
GOS SOCIAIS
12724 | ACOPLAMENTO EM PAINEL, PARA ELETROCALHA PERFURADA OU LISA, 4 | UN | 1 | 17.92 | 0 | 17.92
00X100MM, PRE-ZINCADA
15.018.0997-A | ACOPLAMENTO EM PAINEL,PARA ELETROCALHA PERFURADA OU LISA,400 | UN |  | 26.14
X100MM.FORNECIMENTO E COLOCACAO
12724 | ACOPLAMENTO EM PAINEL, PARA ELETROCALHA PERFURADA OU LISA, 4 | UN | 1 | 17.92 | 0 | 17.92
00X100MM, PRE-ZINCADA
20060 | MAO-DE-OBRA DE ELETRICISTA DA CONSTRUCAO CIVIL, INCLUSIVE EN | H | 0.2 | 23.16 | 3 | 4.771
CARGOS SOCIAIS DESONERADOS
20132 | MAO-DE-OBRA DE SERVENTE DA CONSTRUCAO CIVIL, INCLUSIVE ENCAR | H | 0.2 | 16.75 | 3 | 3.4505
GOS SOCIAIS DESONERADOS
15.018.0998-0 | GOTEJADOR PARA ELETROCALHA PERFURADA OU LISA,50X50MM.FORNECI | UN |  | 12.54
MENTO E COLOCACAO
01983 | MAO-DE-OBRA DE ELETRICISTA DE CONSTRUCAOCIVIL, INCLUSIVE ENC | H | 0.2 | 26.73 | 3 | 5.5064
ARGOS SOCIAIS
01999 | MAO-DE-OBRA DE SERVENTE DA CONSTRUCAO CIVIL, INCLUSIVE ENCAR | H | 0.2 | 19.33 | 3 | 3.982
GOS SOCIAIS
13866 | GOTEJADOR, PARA ELETROCALHA PERFURADA OU LISA, 50X50MM, PRE- | UN | 1 | 3.0603 | 0 | 3.0603
ZINCADA
15.018.0998-A | GOTEJADOR PARA ELETROCALHA PERFURADA OU LISA,50X50MM.FORNECI | UN |  | 11.28
MENTO E COLOCACAO
13866 | GOTEJADOR, PARA ELETROCALHA PERFURADA OU LISA, 50X50MM, PRE- | UN | 1 | 3.0603 | 0 | 3.0603
ZINCADA
20060 | MAO-DE-OBRA DE ELETRICISTA DA CONSTRUCAO CIVIL, INCLUSIVE EN | H | 0.2 | 23.16 | 3 | 4.771
CARGOS SOCIAIS DESONERADOS
20132 | MAO-DE-OBRA DE SERVENTE DA CONSTRUCAO CIVIL, INCLUSIVE ENCAR | H | 0.2 | 16.75 | 3 | 3.4505
GOS SOCIAIS DESONERADOS
15.018.1000-0 | GOTEJADOR PARA ELETROCALHA PERFURADA OU LISA,100X50MM.FORNEC | UN |  | 12.23
IMENTO E COLOCACAO
01983 | MAO-DE-OBRA DE ELETRICISTA DE CONSTRUCAOCIVIL, INCLUSIVE ENC | H | 0.2 | 26.73 | 3 | 5.5064
ARGOS SOCIAIS
01999 | MAO-DE-OBRA DE SERVENTE DA CONSTRUCAO CIVIL, INCLUSIVE ENCAR | H | 0.2 | 19.33 | 3 | 3.982
GOS SOCIAIS
12344 | GOTEJADOR, P/ELETROCALHA PERFURUDA OU LISA, 100X50MM, PRE-ZI | UN | 1 | 2.7503 | 0 | 2.7503
NCADA
15.018.1000-A | GOTEJADOR PARA ELETROCALHA PERFURADA OU LISA,100X50MM.FORNEC | UN |  | 10.97
IMENTO E COLOCACAO
12344 | GOTEJADOR, P/ELETROCALHA PERFURUDA OU LISA, 100X50MM, PRE-ZI | UN | 1 | 2.7503 | 0 | 2.7503
NCADA
20060 | MAO-DE-OBRA DE ELETRICISTA DA CONSTRUCAO CIVIL, INCLUSIVE EN | H | 0.2 | 23.16 | 3 | 4.771
CARGOS SOCIAIS DESONERADOS
20132 | MAO-DE-OBRA DE SERVENTE DA CONSTRUCAO CIVIL, INCLUSIVE ENCAR | H | 0.2 | 16.75 | 3 | 3.4505
GOS SOCIAIS DESONERADOS
15.018.1001-0 | GOTEJADOR PARA ELETROCALHA PERFURADA OU LISA,150X50MM.FORNEC | UN |  | 15.39
IMENTO E COLOCACAO
01983 | MAO-DE-OBRA DE ELETRICISTA DE CONSTRUCAOCIVIL, INCLUSIVE ENC | H | 0.2 | 26.73 | 3 | 5.5064
ARGOS SOCIAIS
01999 | MAO-DE-OBRA DE SERVENTE DA CONSTRUCAO CIVIL, INCLUSIVE ENCAR | H | 0.2 | 19.33 | 3 | 3.982
GOS SOCIAIS
12345 | GOTEJADOR, P/ELETROCALHA PERFURADA OU LISA, 150X50MM, PRE-ZI | UN | 1 | 5.9106 | 0 | 5.9106
NCADA
15.018.1001-A | GOTEJADOR PARA ELETROCALHA PERFURADA OU LISA,150X50MM.FORNEC | UN |  | 14.13
IMENTO E COLOCACAO
12345 | GOTEJADOR, P/ELETROCALHA PERFURADA OU LISA, 150X50MM, PRE-ZI | UN | 1 | 5.9106 | 0 | 5.9106
NCADA
20060 | MAO-DE-OBRA DE ELETRICISTA DA CONSTRUCAO CIVIL, INCLUSIVE EN | H | 0.2 | 23.16 | 3 | 4.771
CARGOS SOCIAIS DESONERADOS
20132 | MAO-DE-OBRA DE SERVENTE DA CONSTRUCAO CIVIL, INCLUSIVE ENCAR | H | 0.2 | 16.75 | 3 | 3.4505
GOS SOCIAIS DESONERADOS
15.018.1002-0 | GOTEJADOR PARA ELETROCALHA PERFURADA OU LISA,200X50MM.FORNEC | UN |  | 16.74
IMENTO E COLOCACAO
01983 | MAO-DE-OBRA DE ELETRICISTA DE CONSTRUCAOCIVIL, INCLUSIVE ENC | H | 0.2 | 26.73 | 3 | 5.5064
ARGOS SOCIAIS
01999 | MAO-DE-OBRA DE SERVENTE DA CONSTRUCAO CIVIL, INCLUSIVE ENCAR | H | 0.2 | 19.33 | 3 | 3.982
GOS SOCIAIS
12346 | GOTEJADOR, P/ELETROCALHA PERFURADA OU LISA, 200X50MM, PRE-ZI | UN | 1 | 7.2608 | 0 | 7.2608
NCADA
15.018.1002-A | GOTEJADOR PARA ELETROCALHA PERFURADA OU LISA,200X50MM.FORNEC | UN |  | 15.48
IMENTO E COLOCACAO
12346 | GOTEJADOR, P/ELETROCALHA PERFURADA OU LISA, 200X50MM, PRE-ZI | UN | 1 | 7.2608 | 0 | 7.2608
NCADA
20060 | MAO-DE-OBRA DE ELETRICISTA DA CONSTRUCAO CIVIL, INCLUSIVE EN | H | 0.2 | 23.16 | 3 | 4.771
CARGOS SOCIAIS DESONERADOS
20132 | MAO-DE-OBRA DE SERVENTE DA CONSTRUCAO CIVIL, INCLUSIVE ENCAR | H | 0.2 | 16.75 | 3 | 3.4505
GOS SOCIAIS DESONERADOS
15.018.1004-0 | GOTEJADOR PARA ELETROCALHA PERFURADA OU LISA,300X50MM.FORNEC | UN |  | 21.76
IMENTO E COLOCACAO
01983 | MAO-DE-OBRA DE ELETRICISTA DE CONSTRUCAOCIVIL, INCLUSIVE ENC | H | 0.2 | 26.73 | 3 | 5.5064
ARGOS SOCIAIS
01999 | MAO-DE-OBRA DE SERVENTE DA CONSTRUCAO CIVIL, INCLUSIVE ENCAR | H | 0.2 | 19.33 | 3 | 3.982
GOS SOCIAIS
12348 | GOTEJADOR, P/ELETROCALHA PERFURADA OU LISA, 300X50MM, PRE-ZI | UN | 1 | 12.2813 | 0 | 12.2813
NCADA
15.018.1004-A | GOTEJADOR PARA ELETROCALHA PERFURADA OU LISA,300X50MM.FORNEC | UN |  | 20.5
IMENTO E COLOCACAO
12348 | GOTEJADOR, P/ELETROCALHA PERFURADA OU LISA, 300X50MM, PRE-ZI | UN | 1 | 12.2813 | 0 | 12.2813
NCADA
20060 | MAO-DE-OBRA DE ELETRICISTA DA CONSTRUCAO CIVIL, INCLUSIVE EN | H | 0.2 | 23.16 | 3 | 4.771
CARGOS SOCIAIS DESONERADOS
20132 | MAO-DE-OBRA DE SERVENTE DA CONSTRUCAO CIVIL, INCLUSIVE ENCAR | H | 0.2 | 16.75 | 3 | 3.4505
GOS SOCIAIS DESONERADOS
15.018.1005-0 | GOTEJADOR PARA ELETROCALHA PERFURADA OU LISA,400X50MM.FORNEC | UN |  | 24.78
IMENTO E COLOCACAO
01983 | MAO-DE-OBRA DE ELETRICISTA DE CONSTRUCAOCIVIL, INCLUSIVE ENC | H | 0.2 | 26.73 | 3 | 5.5064
ARGOS SOCIAIS
01999 | MAO-DE-OBRA DE SERVENTE DA CONSTRUCAO CIVIL, INCLUSIVE ENCAR | H | 0.2 | 19.33 | 3 | 3.982
GOS SOCIAIS
12349 | GOTEJADOR, P/ELETROCALHA PERFURADA OU LISA, 400X50MM, PRE-ZI | UN | 1 | 15.3016 | 0 | 15.3016
NCADA
15.018.1005-A | GOTEJADOR PARA ELETROCALHA PERFURADA OU LISA,400X50MM.FORNEC | UN |  | 23.52
IMENTO E COLOCACAO
12349 | GOTEJADOR, P/ELETROCALHA PERFURADA OU LISA, 400X50MM, PRE-ZI | UN | 1 | 15.3016 | 0 | 15.3016
NCADA
20060 | MAO-DE-OBRA DE ELETRICISTA DA CONSTRUCAO CIVIL, INCLUSIVE EN | H | 0.2 | 23.16 | 3 | 4.771
CARGOS SOCIAIS DESONERADOS
20132 | MAO-DE-OBRA DE SERVENTE DA CONSTRUCAO CIVIL, INCLUSIVE ENCAR | H | 0.2 | 16.75 | 3 | 3.4505
GOS SOCIAIS DESONERADOS
15.018.1006-0 | GOTEJADOR PARA ELETROCALHA PERFURADA OU LISA,100X75MM.FORNEC | UN |  | 14.55
IMENTO E COLOCACAO
01983 | MAO-DE-OBRA DE ELETRICISTA DE CONSTRUCAOCIVIL, INCLUSIVE ENC | H | 0.2 | 26.73 | 3 | 5.5064
ARGOS SOCIAIS
01999 | MAO-DE-OBRA DE SERVENTE DA CONSTRUCAO CIVIL, INCLUSIVE ENCAR | H | 0.2 | 19.33 | 3 | 3.982
GOS SOCIAIS
12350 | GOTEJADOR, P/ELETROCALHA PERFURADA OU LISA, 100X75MM, PRE-ZI | UN | 1 | 5.0705 | 0 | 5.0705
NCADA
15.018.1006-A | GOTEJADOR PARA ELETROCALHA PERFURADA OU LISA,100X75MM.FORNEC | UN |  | 13.29
IMENTO E COLOCACAO
12350 | GOTEJADOR, P/ELETROCALHA PERFURADA OU LISA, 100X75MM, PRE-ZI | UN | 1 | 5.0705 | 0 | 5.0705
NCADA
20060 | MAO-DE-OBRA DE ELETRICISTA DA CONSTRUCAO CIVIL, INCLUSIVE EN | H | 0.2 | 23.16 | 3 | 4.771
CARGOS SOCIAIS DESONERADOS
20132 | MAO-DE-OBRA DE SERVENTE DA CONSTRUCAO CIVIL, INCLUSIVE ENCAR | H | 0.2 | 16.75 | 3 | 3.4505
GOS SOCIAIS DESONERADOS
15.018.1007-0 | GOTEJADOR PARA ELETROCALHA PERFURADA OU LISA,150X75MM.FORNEC | UN |  | 16.13
IMENTO E COLOCACAO
01983 | MAO-DE-OBRA DE ELETRICISTA DE CONSTRUCAOCIVIL, INCLUSIVE ENC | H | 0.2 | 26.73 | 3 | 5.5064
ARGOS SOCIAIS
01999 | MAO-DE-OBRA DE SERVENTE DA CONSTRUCAO CIVIL, INCLUSIVE ENCAR | H | 0.2 | 19.33 | 3 | 3.982
GOS SOCIAIS
12351 | GOTEJADOR, P/ELETROCALHA PERFURADA OU LISA, 150X75MM, PRE-Z | UN | 1 | 6.6507 | 0 | 6.6507
INCADA
15.018.1007-A | GOTEJADOR PARA ELETROCALHA PERFURADA OU LISA,150X75MM.FORNEC | UN |  | 14.87
IMENTO E COLOCACAO
12351 | GOTEJADOR, P/ELETROCALHA PERFURADA OU LISA, 150X75MM, PRE-Z | UN | 1 | 6.6507 | 0 | 6.6507
INCADA
20060 | MAO-DE-OBRA DE ELETRICISTA DA CONSTRUCAO CIVIL, INCLUSIVE EN | H | 0.2 | 23.16 | 3 | 4.771
CARGOS SOCIAIS DESONERADOS
20132 | MAO-DE-OBRA DE SERVENTE DA CONSTRUCAO CIVIL, INCLUSIVE ENCAR | H | 0.2 | 16.75 | 3 | 3.4505
GOS SOCIAIS DESONERADOS
15.018.1008-0 | GOTEJADOR PARA ELETROCALHA PERFURADA OU LISA,200X75MM.FORNEC | UN |  | 18.85
IMENTO E COLOCACAO
01983 | MAO-DE-OBRA DE ELETRICISTA DE CONSTRUCAOCIVIL, INCLUSIVE ENC | H | 0.2 | 26.73 | 3 | 5.5064
ARGOS SOCIAIS
01999 | MAO-DE-OBRA DE SERVENTE DA CONSTRUCAO CIVIL, INCLUSIVE ENCAR | H | 0.2 | 19.33 | 3 | 3.982
GOS SOCIAIS
12352 | GOTEJADOR, P/ELETROCALHA PERFURADA OU LISA, 200X75MM, PRE-ZI | UN | 1 | 9.371 | 0 | 9.371
NCADA
15.018.1008-A | GOTEJADOR PARA ELETROCALHA PERFURADA OU LISA,200X75MM.FORNEC | UN |  | 17.59
IMENTO E COLOCACAO
12352 | GOTEJADOR, P/ELETROCALHA PERFURADA OU LISA, 200X75MM, PRE-ZI | UN | 1 | 9.371 | 0 | 9.371
NCADA
20060 | MAO-DE-OBRA DE ELETRICISTA DA CONSTRUCAO CIVIL, INCLUSIVE EN | H | 0.2 | 23.16 | 3 | 4.771
CARGOS SOCIAIS DESONERADOS
20132 | MAO-DE-OBRA DE SERVENTE DA CONSTRUCAO CIVIL, INCLUSIVE ENCAR | H | 0.2 | 16.75 | 3 | 3.4505
GOS SOCIAIS DESONERADOS
15.018.1010-0 | GOTEJADOR PARA ELETROCALHA PERFURADA OU LISA,300X75MM.FORNEC | UN |  | 22.94
IMENTO E COLOCACAO
01983 | MAO-DE-OBRA DE ELETRICISTA DE CONSTRUCAOCIVIL, INCLUSIVE ENC | H | 0.2 | 26.73 | 3 | 5.5064
ARGOS SOCIAIS
01999 | MAO-DE-OBRA DE SERVENTE DA CONSTRUCAO CIVIL, INCLUSIVE ENCAR | H | 0.2 | 19.33 | 3 | 3.982
GOS SOCIAIS
12354 | GOTEJADOR, P/ELETROCALHA PERFURADA OU LISA, 300X75MM, PRE-ZI | UN | 1 | 13.4614 | 0 | 13.4614
NCADA
15.018.1010-A | GOTEJADOR PARA ELETROCALHA PERFURADA OU LISA,300X75MM.FORNEC | UN |  | 21.68
IMENTO E COLOCACAO
12354 | GOTEJADOR, P/ELETROCALHA PERFURADA OU LISA, 300X75MM, PRE-ZI | UN | 1 | 13.4614 | 0 | 13.4614
NCADA
20060 | MAO-DE-OBRA DE ELETRICISTA DA CONSTRUCAO CIVIL, INCLUSIVE EN | H | 0.2 | 23.16 | 3 | 4.771
CARGOS SOCIAIS DESONERADOS
20132 | MAO-DE-OBRA DE SERVENTE DA CONSTRUCAO CIVIL, INCLUSIVE ENCAR | H | 0.2 | 16.75 | 3 | 3.4505
GOS SOCIAIS DESONERADOS
15.018.1011-0 | GOTEJADOR PARA ELETROCALHA PERFURADA OU LISA,400X75MM.FORNEC | UN |  | 25.99
IMENTO E COLOCACAO
01983 | MAO-DE-OBRA DE ELETRICISTA DE CONSTRUCAOCIVIL, INCLUSIVE ENC | H | 0.2 | 26.73 | 3 | 5.5064
ARGOS SOCIAIS
01999 | MAO-DE-OBRA DE SERVENTE DA CONSTRUCAO CIVIL, INCLUSIVE ENCAR | H | 0.2 | 19.33 | 3 | 3.982
GOS SOCIAIS
12355 | GOTEJADOR, P/ELETROCALHA PERFURADA OU LISA, 400X75MM, PRE-ZI | UN | 1 | 16.5117 | 0 | 16.5117
NCADA
15.018.1011-A | GOTEJADOR PARA ELETROCALHA PERFURADA OU LISA,400X75MM.FORNEC | UN |  | 24.73
IMENTO E COLOCACAO
12355 | GOTEJADOR, P/ELETROCALHA PERFURADA OU LISA, 400X75MM, PRE-ZI | UN | 1 | 16.5117 | 0 | 16.5117
NCADA
20060 | MAO-DE-OBRA DE ELETRICISTA DA CONSTRUCAO CIVIL, INCLUSIVE EN | H | 0.2 | 23.16 | 3 | 4.771
CARGOS SOCIAIS DESONERADOS
20132 | MAO-DE-OBRA DE SERVENTE DA CONSTRUCAO CIVIL, INCLUSIVE ENCAR | H | 0.2 | 16.75 | 3 | 3.4505
GOS SOCIAIS DESONERADOS
15.018.1012-0 | GOTEJADOR PARA ELETROCALHA PERFURADA OU LISA,100X100MM.FORNE | UN |  | 15.14
CIMENTO E COLOCACAO
01983 | MAO-DE-OBRA DE ELETRICISTA DE CONSTRUCAOCIVIL, INCLUSIVE ENC | H | 0.2 | 26.73 | 3 | 5.5064
ARGOS SOCIAIS
01999 | MAO-DE-OBRA DE SERVENTE DA CONSTRUCAO CIVIL, INCLUSIVE ENCAR | H | 0.2 | 19.33 | 3 | 3.982
GOS SOCIAIS
12356 | GOTEJADOR, P/ELETROCALHA PERFURADA OU LISA, 100X100MM, PRE-Z | UN | 1 | 5.6606 | 0 | 5.6606
INCADA
15.018.1012-A | GOTEJADOR PARA ELETROCALHA PERFURADA OU LISA,100X100MM.FORNE | UN |  | 13.88
CIMENTO E COLOCACAO
12356 | GOTEJADOR, P/ELETROCALHA PERFURADA OU LISA, 100X100MM, PRE-Z | UN | 1 | 5.6606 | 0 | 5.6606
INCADA
20060 | MAO-DE-OBRA DE ELETRICISTA DA CONSTRUCAO CIVIL, INCLUSIVE EN | H | 0.2 | 23.16 | 3 | 4.771
CARGOS SOCIAIS DESONERADOS
20132 | MAO-DE-OBRA DE SERVENTE DA CONSTRUCAO CIVIL, INCLUSIVE ENCAR | H | 0.2 | 16.75 | 3 | 3.4505
GOS SOCIAIS DESONERADOS
15.018.1013-0 | GOTEJADOR PARA ELETROCALHA PERFURADA OU LISA,150X100MM.FORNE | UN |  | 17.7
CIMENTO E COLOCACAO
01983 | MAO-DE-OBRA DE ELETRICISTA DE CONSTRUCAOCIVIL, INCLUSIVE ENC | H | 0.2 | 26.73 | 3 | 5.5064
ARGOS SOCIAIS
01999 | MAO-DE-OBRA DE SERVENTE DA CONSTRUCAO CIVIL, INCLUSIVE ENCAR | H | 0.2 | 19.33 | 3 | 3.982
GOS SOCIAIS
12357 | GOTEJADOR, P/ELETROCALHA PERFURADA OU LISA, 150X100MM, PRE-Z | UN | 1 | 8.2208 | 0 | 8.2208
INCADA
15.018.1013-A | GOTEJADOR PARA ELETROCALHA PERFURADA OU LISA,150X100MM.FORNE | UN |  | 16.44
CIMENTO E COLOCACAO
12357 | GOTEJADOR, P/ELETROCALHA PERFURADA OU LISA, 150X100MM, PRE-Z | UN | 1 | 8.2208 | 0 | 8.2208
INCADA
20060 | MAO-DE-OBRA DE ELETRICISTA DA CONSTRUCAO CIVIL, INCLUSIVE EN | H | 0.2 | 23.16 | 3 | 4.771
CARGOS SOCIAIS DESONERADOS
20132 | MAO-DE-OBRA DE SERVENTE DA CONSTRUCAO CIVIL, INCLUSIVE ENCAR | H | 0.2 | 16.75 | 3 | 3.4505
GOS SOCIAIS DESONERADOS
15.018.1014-0 | GOTEJADOR PARA ELETROCALHA PERFURADA OU LISA,200X100MM.FORNE | UN |  | 17.22
CIMENTO E COLOCACAO
01983 | MAO-DE-OBRA DE ELETRICISTA DE CONSTRUCAOCIVIL, INCLUSIVE ENC | H | 0.2 | 26.73 | 3 | 5.5064
ARGOS SOCIAIS
01999 | MAO-DE-OBRA DE SERVENTE DA CONSTRUCAO CIVIL, INCLUSIVE ENCAR | H | 0.2 | 19.33 | 3 | 3.982
GOS SOCIAIS
12358 | GOTEJADOR, P/ELETROCALHA PERFURADA OU LISA, 200X100MM, PRE-Z | UN | 1 | 7.7408 | 0 | 7.7408
INCADA
15.018.1014-A | GOTEJADOR PARA ELETROCALHA PERFURADA OU LISA,200X100MM.FORNE | UN |  | 15.96
CIMENTO E COLOCACAO
12358 | GOTEJADOR, P/ELETROCALHA PERFURADA OU LISA, 200X100MM, PRE-Z | UN | 1 | 7.7408 | 0 | 7.7408
INCADA
20060 | MAO-DE-OBRA DE ELETRICISTA DA CONSTRUCAO CIVIL, INCLUSIVE EN | H | 0.2 | 23.16 | 3 | 4.771
CARGOS SOCIAIS DESONERADOS
20132 | MAO-DE-OBRA DE SERVENTE DA CONSTRUCAO CIVIL, INCLUSIVE ENCAR | H | 0.2 | 16.75 | 3 | 3.4505
GOS SOCIAIS DESONERADOS
15.018.1016-0 | GOTEJADOR PARA ELETROCALHA PERFURADA OU LISA,300X100MM.FORNE | UN |  | 20.56
CIMENTO E COLOCACAO
01983 | MAO-DE-OBRA DE ELETRICISTA DE CONSTRUCAOCIVIL, INCLUSIVE ENC | H | 0.2 | 26.73 | 3 | 5.5064
ARGOS SOCIAIS
01999 | MAO-DE-OBRA DE SERVENTE DA CONSTRUCAO CIVIL, INCLUSIVE ENCAR | H | 0.2 | 19.33 | 3 | 3.982
GOS SOCIAIS
12360 | GOTEJADOR, P/ELETROCALHA PERFURADA OU LISA, 300X100MM, PRE-Z | UN | 1 | 11.0811 | 0 | 11.0811
INCADA
15.018.1016-A | GOTEJADOR PARA ELETROCALHA PERFURADA OU LISA,300X100MM.FORNE | UN |  | 19.3
CIMENTO E COLOCACAO
12360 | GOTEJADOR, P/ELETROCALHA PERFURADA OU LISA, 300X100MM, PRE-Z | UN | 1 | 11.0811 | 0 | 11.0811
INCADA
20060 | MAO-DE-OBRA DE ELETRICISTA DA CONSTRUCAO CIVIL, INCLUSIVE EN | H | 0.2 | 23.16 | 3 | 4.771
CARGOS SOCIAIS DESONERADOS
20132 | MAO-DE-OBRA DE SERVENTE DA CONSTRUCAO CIVIL, INCLUSIVE ENCAR | H | 0.2 | 16.75 | 3 | 3.4505
GOS SOCIAIS DESONERADOS
15.018.1017-0 | GOTEJADOR PARA ELETROCALHA PERFURADA OU LISA,400X100MM.FORNE | UN |  | 26.94
CIMENTO E COLOCACAO
01983 | MAO-DE-OBRA DE ELETRICISTA DE CONSTRUCAOCIVIL, INCLUSIVE ENC | H | 0.2 | 26.73 | 3 | 5.5064
ARGOS SOCIAIS
01999 | MAO-DE-OBRA DE SERVENTE DA CONSTRUCAO CIVIL, INCLUSIVE ENCAR | H | 0.2 | 19.33 | 3 | 3.982
GOS SOCIAIS
12361 | GOTEJADOR, P/ELETROCALHA PERFURADA OU LISA, 400X100MM, PRE-Z | UN | 1 | 17.4518 | 0 | 17.4518
INCADA
15.018.1017-A | GOTEJADOR PARA ELETROCALHA PERFURADA OU LISA,400X100MM.FORNE | UN |  | 25.67
CIMENTO E COLOCACAO
12361 | GOTEJADOR, P/ELETROCALHA PERFURADA OU LISA, 400X100MM, PRE-Z | UN | 1 | 17.4518 | 0 | 17.4518
INCADA
20060 | MAO-DE-OBRA DE ELETRICISTA DA CONSTRUCAO CIVIL, INCLUSIVE EN | H | 0.2 | 23.16 | 3 | 4.771
CARGOS SOCIAIS DESONERADOS
20132 | MAO-DE-OBRA DE SERVENTE DA CONSTRUCAO CIVIL, INCLUSIVE ENCAR | H | 0.2 | 16.75 | 3 | 3.4505
GOS SOCIAIS DESONERADOS
15.019.0010-0 | TOMADA DE PISO,SIMPLES,EM CORPO DE ALUMINIO FUNDIDO E TAMPA | UN |  | 38.52
EM LATAO POLIDO,10A/250V.FORNECIMENTO E COLOCACAO
01983 | MAO-DE-OBRA DE ELETRICISTA DE CONSTRUCAOCIVIL, INCLUSIVE ENC | H | 0.5 | 26.73 | 3 | 13.766
ARGOS SOCIAIS
05648 | TOMADA DE PISO, DE CORPO DE ALUMINIO FUNDIDO, E TAMPA DE | UN | 1 | 24.76 | 0 | 24.76
LATAO POLIDO, COM TOMADA DE 10A, 250V, TIPO SIMPLES
15.019.0010-A | TOMADA DE PISO,SIMPLES,EM CORPO DE ALUMINIO FUNDIDO E TAMPA | UN |  | 36.68
EM LATAO POLIDO,10A/250V.FORNECIMENTO E COLOCACAO
05648 | TOMADA DE PISO, DE CORPO DE ALUMINIO FUNDIDO, E TAMPA DE | UN | 1 | 24.76 | 0 | 24.76
LATAO POLIDO, COM TOMADA DE 10A, 250V, TIPO SIMPLES
20060 | MAO-DE-OBRA DE ELETRICISTA DA CONSTRUCAO CIVIL, INCLUSIVE EN | H | 0.5 | 23.16 | 3 | 11.9274
CARGOS SOCIAIS DESONERADOS
15.019.0015-0 | TOMADA DUPLA DE PISO,EM CORPO DE ALUMINIO FUNDIDO E TAMPA EM | UN |  | 56.33
LATAO POLIDO,10A/250V.FORNECIMENTO E COLOCACAO
01983 | MAO-DE-OBRA DE ELETRICISTA DE CONSTRUCAOCIVIL, INCLUSIVE ENC | H | 0.55 | 26.73 | 3 | 15.1425
ARGOS SOCIAIS
05649 | TOMADA DE PISO, DE CORPO DE ALUMINIO FUNDIDO, E TAMPA DE | UN | 1 | 41.19 | 0 | 41.19
LATAO POLIDO, COM TOMADA DE 10A, 250V, TIPO DUPLA
15.019.0015-A | TOMADA DUPLA DE PISO,EM CORPO DE ALUMINIO FUNDIDO E TAMPA EM | UN |  | 54.31
LATAO POLIDO,10A/250V.FORNECIMENTO E COLOCACAO
05649 | TOMADA DE PISO, DE CORPO DE ALUMINIO FUNDIDO, E TAMPA DE | UN | 1 | 41.19 | 0 | 41.19
LATAO POLIDO, COM TOMADA DE 10A, 250V, TIPO DUPLA
20060 | MAO-DE-OBRA DE ELETRICISTA DA CONSTRUCAO CIVIL, INCLUSIVE EN | H | 0.55 | 23.16 | 3 | 13.1201
CARGOS SOCIAIS DESONERADOS
15.019.0020-0 | INTERRUPTOR DE EMBUTIR COM 1 TECLA SIMPLES FOSFORESCENTE E P | UN |  | 9.27
LACA.FORNECIMENTO E COLOCACAO
00309 | INTERRUPTOR DE EMBUTIR, FOSFORESCENTE, C/PLACA, DE 1 TECLA S | UN | 1 | 3.77 | 0 | 3.77
IMPLES
01983 | MAO-DE-OBRA DE ELETRICISTA DE CONSTRUCAOCIVIL, INCLUSIVE ENC | H | 0.2 | 26.73 | 3 | 5.5064
ARGOS SOCIAIS
15.019.0020-A | INTERRUPTOR DE EMBUTIR COM 1 TECLA SIMPLES FOSFORESCENTE E P | UN |  | 8.54
LACA.FORNECIMENTO E COLOCACAO
00309 | INTERRUPTOR DE EMBUTIR, FOSFORESCENTE, C/PLACA, DE 1 TECLA S | UN | 1 | 3.77 | 0 | 3.77
IMPLES
20060 | MAO-DE-OBRA DE ELETRICISTA DA CONSTRUCAO CIVIL, INCLUSIVE EN | H | 0.2 | 23.16 | 3 | 4.771
CARGOS SOCIAIS DESONERADOS
15.019.0025-0 | INTERRUPTOR DE EMBUTIR COM 2 TECLAS SIMPLES FOSFORESCENTES E | UN |  | 16.05
PLACA.FORNECIMENTO E COLOCACAO
01983 | MAO-DE-OBRA DE ELETRICISTA DE CONSTRUCAOCIVIL, INCLUSIVE ENC | H | 0.25 | 26.73 | 3 | 6.883
ARGOS SOCIAIS
02368 | INTERRUPTOR DE EMBUTIR, FOSFORESCENTE, COM PLACA, DE 2 TECLA | UN | 1 | 9.17 | 0 | 9.17
S PARALELAS
15.019.0025-A | INTERRUPTOR DE EMBUTIR COM 2 TECLAS SIMPLES FOSFORESCENTES E | UN |  | 15.13
PLACA.FORNECIMENTO E COLOCACAO
02368 | INTERRUPTOR DE EMBUTIR, FOSFORESCENTE, COM PLACA, DE 2 TECLA | UN | 1 | 9.17 | 0 | 9.17
S PARALELAS
20060 | MAO-DE-OBRA DE ELETRICISTA DA CONSTRUCAO CIVIL, INCLUSIVE EN | H | 0.25 | 23.16 | 3 | 5.9637
CARGOS SOCIAIS DESONERADOS
15.019.0030-0 | INTERRUPTOR DE EMBUTIR COM 3 TECLAS SIMPLES FOSFORESCENTES E | UN |  | 18.45
PLACA.FORNECIMENTO E COLOCACAO
01983 | MAO-DE-OBRA DE ELETRICISTA DE CONSTRUCAOCIVIL, INCLUSIVE ENC | H | 0.3 | 26.73 | 3 | 8.2596
ARGOS SOCIAIS
02369 | INTERRUPTOR DE EMBUTIR, FOSFORESCENTE, COM PLACA, DE 3 TECLA | UN | 1 | 10.2 | 0 | 10.2
S PARALELAS
15.019.0030-A | INTERRUPTOR DE EMBUTIR COM 3 TECLAS SIMPLES FOSFORESCENTES E | UN |  | 17.35
PLACA.FORNECIMENTO E COLOCACAO
02369 | INTERRUPTOR DE EMBUTIR, FOSFORESCENTE, COM PLACA, DE 3 TECLA | UN | 1 | 10.2 | 0 | 10.2
S PARALELAS
20060 | MAO-DE-OBRA DE ELETRICISTA DA CONSTRUCAO CIVIL, INCLUSIVE EN | H | 0.3 | 23.16 | 3 | 7.1564
CARGOS SOCIAIS DESONERADOS
15.019.0035-0 | INTERRUPTOR THREE-WAY DE EMBUTIR COM TECLA FOSFORESCENTE,INC | UN |  | 15.05
LUSIVE PLACA.FORNECIMENTO E COLOCACAO
00310 | INTERRUPTOR DE EMBUTIR, FOSFORESCENTE, C/PLACA, DE "THREE-WA | UN | 1 | 6.8 | 0 | 6.8
Y"
01983 | MAO-DE-OBRA DE ELETRICISTA DE CONSTRUCAOCIVIL, INCLUSIVE ENC | H | 0.3 | 26.73 | 3 | 8.2596
ARGOS SOCIAIS
15.019.0035-A | INTERRUPTOR THREE-WAY DE EMBUTIR COM TECLA FOSFORESCENTE,INC | UN |  | 13.95
LUSIVE PLACA.FORNECIMENTO E COLOCACAO
00310 | INTERRUPTOR DE EMBUTIR, FOSFORESCENTE, C/PLACA, DE "THREE-WA | UN | 1 | 6.8 | 0 | 6.8
Y"
20060 | MAO-DE-OBRA DE ELETRICISTA DA CONSTRUCAO CIVIL, INCLUSIVE EN | H | 0.3 | 23.16 | 3 | 7.1564
CARGOS SOCIAIS DESONERADOS
15.019.0040-0 | INTERRUPTOR COM 1 TECLA SIMPLES E TOMADA 2P+T,10A/250V,PADRA | UN |  | 19.87
O BRASILEIRO,DE EMBUTIR,COM PLACA DE 4"X2".FORNECIMENTO E CO
LOCACAO
01983 | MAO-DE-OBRA DE ELETRICISTA DE CONSTRUCAOCIVIL, INCLUSIVE ENC | H | 0.4 | 26.73 | 3 | 11.0128
ARGOS SOCIAIS
05640 | INTERRUPTOR COM 1 TECLA SIMPLES E TOMADA 2P+T, 10A/250V, PAD | UN | 1 | 8.86 | 0 | 8.86
RAO BRASILEIRO, DE EMBUTIR, COM PLACA DE 4"X2"
15.019.0040-A | INTERRUPTOR COM 1 TECLA SIMPLES E TOMADA 2P+T,10A/250V,PADRA | UN |  | 18.4
O BRASILEIRO,DE EMBUTIR,COM PLACA DE 4"X2".FORNECIMENTO E CO
LOCACAO
05640 | INTERRUPTOR COM 1 TECLA SIMPLES E TOMADA 2P+T, 10A/250V, PAD | UN | 1 | 8.86 | 0 | 8.86
RAO BRASILEIRO, DE EMBUTIR, COM PLACA DE 4"X2"
20060 | MAO-DE-OBRA DE ELETRICISTA DA CONSTRUCAO CIVIL, INCLUSIVE EN | H | 0.4 | 23.16 | 3 | 9.5419
CARGOS SOCIAIS DESONERADOS
15.019.0045-0 | INTERRUPTOR COM 2 TECLAS SIMPLES E TOMADA 2P+T,10A/250V,PADR | UN |  | 22.81
AO BRASILEIRO,DE EMBUTIR,COM PLACA DE 4"X2".FORNECIMENTO E C
OLOCACAO
01983 | MAO-DE-OBRA DE ELETRICISTA DE CONSTRUCAOCIVIL, INCLUSIVE ENC | H | 0.4 | 26.73 | 3 | 11.0128
ARGOS SOCIAIS
05647 | INTERRUPTOR COM 2 TECLAS SIMPLES E TOMADA 2P+T, 10A/250V, PA | UN | 1 | 11.8 | 0 | 11.8
DRAO BRASILEIRO DE EMBUTIR, COM PLACA DE 4"X2"
15.019.0045-A | INTERRUPTOR COM 2 TECLAS SIMPLES E TOMADA 2P+T,10A/250V,PADR | UN |  | 21.34
AO BRASILEIRO,DE EMBUTIR,COM PLACA DE 4"X2".FORNECIMENTO E C
OLOCACAO
05647 | INTERRUPTOR COM 2 TECLAS SIMPLES E TOMADA 2P+T, 10A/250V, PA | UN | 1 | 11.8 | 0 | 11.8
DRAO BRASILEIRO DE EMBUTIR, COM PLACA DE 4"X2"
20060 | MAO-DE-OBRA DE ELETRICISTA DA CONSTRUCAO CIVIL, INCLUSIVE EN | H | 0.4 | 23.16 | 3 | 9.5419
CARGOS SOCIAIS DESONERADOS
15.019.0050-0 | TOMADA ELETRICA 2P+T,10A/250V,PADRAO BRASILEIRO,DE EMBUTIR,C | UN |  | 11.57
OM PLACA 4"X2".FORNECIMENTO E COLOCACAO.
01983 | MAO-DE-OBRA DE ELETRICISTA DE CONSTRUCAOCIVIL, INCLUSIVE ENC | H | 0.2 | 26.73 | 3 | 5.5064
ARGOS SOCIAIS
02370 | TOMADA ELETRICA 2P+T, 10A/250V, PADRAO BRASILEIRO, DE EMBUTI | UN | 1 | 6.07 | 0 | 6.07
R, COM PLACA 4"X2"
15.019.0050-A | TOMADA ELETRICA 2P+T,10A/250V,PADRAO BRASILEIRO,DE EMBUTIR,C | UN |  | 10.84
OM PLACA 4"X2".FORNECIMENTO E COLOCACAO.
02370 | TOMADA ELETRICA 2P+T, 10A/250V, PADRAO BRASILEIRO, DE EMBUTI | UN | 1 | 6.07 | 0 | 6.07
R, COM PLACA 4"X2"
20060 | MAO-DE-OBRA DE ELETRICISTA DA CONSTRUCAO CIVIL, INCLUSIVE EN | H | 0.2 | 23.16 | 3 | 4.771
CARGOS SOCIAIS DESONERADOS
15.019.0052-0 | TOMADA ELETRICA 2P+T,20A/250V,PADRAO BRASILEIRO,DE EMBUTIR,C | UN |  | 14.85
OM PLACA 4"X2".FORNECIMENTO E COLOCACAO
01983 | MAO-DE-OBRA DE ELETRICISTA DE CONSTRUCAOCIVIL, INCLUSIVE ENC | H | 0.2 | 26.73 | 3 | 5.5064
ARGOS SOCIAIS
04343 | TOMADA ELETRICA 2P+T, 20A/250V, PADRAO BRASILEIRO, DE EMBUTI | UN | 1 | 9.35 | 0 | 9.35
R, COM PLACA 4"X2"
15.019.0052-A | TOMADA ELETRICA 2P+T,20A/250V,PADRAO BRASILEIRO,DE EMBUTIR,C | UN |  | 14.12
OM PLACA 4"X2".FORNECIMENTO E COLOCACAO
04343 | TOMADA ELETRICA 2P+T, 20A/250V, PADRAO BRASILEIRO, DE EMBUTI | UN | 1 | 9.35 | 0 | 9.35
R, COM PLACA 4"X2"
20060 | MAO-DE-OBRA DE ELETRICISTA DA CONSTRUCAO CIVIL, INCLUSIVE EN | H | 0.2 | 23.16 | 3 | 4.771
CARGOS SOCIAIS DESONERADOS
15.019.0055-0 | TOMADA ELETRICA 2P+T,10A/250V,PADRAO BRASILEIRO,DE SOBREPOR. | UN |  | 9.98
FORNECIMENTO E COLOCACAO
01983 | MAO-DE-OBRA DE ELETRICISTA DE CONSTRUCAOCIVIL, INCLUSIVE ENC | H | 0.2 | 26.73 | 3 | 5.5064
ARGOS SOCIAIS
04307 | TOMADA ELETRICA 2P+T, 10A/250V, PADRAO BRASILEIRO, DE SOBREP | UN | 1 | 4.48 | 0 | 4.48
OR
15.019.0055-A | TOMADA ELETRICA 2P+T,10A/250V,PADRAO BRASILEIRO,DE SOBREPOR. | UN |  | 9.25
FORNECIMENTO E COLOCACAO
04307 | TOMADA ELETRICA 2P+T, 10A/250V, PADRAO BRASILEIRO, DE SOBREP | UN | 1 | 4.48 | 0 | 4.48
OR
20060 | MAO-DE-OBRA DE ELETRICISTA DA CONSTRUCAO CIVIL, INCLUSIVE EN | H | 0.2 | 23.16 | 3 | 4.771
CARGOS SOCIAIS DESONERADOS
15.019.0057-0 | TOMADA ELETRICA 2P+T,20A/250V,PADRAO BRASILEIRO,DE SOBREPOR. | UN |  | 11.67
FORNECIMENTO E COLOCACAO
01983 | MAO-DE-OBRA DE ELETRICISTA DE CONSTRUCAOCIVIL, INCLUSIVE ENC | H | 0.2 | 26.73 | 3 | 5.5064
ARGOS SOCIAIS
14479 | TOMADA ELETRICA 2P+T, 20A/250V, PADRAO BRASILEIRO, DE SOBREP | UN | 1 | 6.17 | 0 | 6.17
OR
15.019.0057-A | TOMADA ELETRICA 2P+T,20A/250V,PADRAO BRASILEIRO,DE SOBREPOR. | UN |  | 10.94
FORNECIMENTO E COLOCACAO
14479 | TOMADA ELETRICA 2P+T, 20A/250V, PADRAO BRASILEIRO, DE SOBREP | UN | 1 | 6.17 | 0 | 6.17
OR
20060 | MAO-DE-OBRA DE ELETRICISTA DA CONSTRUCAO CIVIL, INCLUSIVE EN | H | 0.2 | 23.16 | 3 | 4.771
CARGOS SOCIAIS DESONERADOS
15.019.0060-0 | TOMADA DE BAQUELITE,DE SOBREPOR,REVESTIDA DE BORRACHA,TRIPOL | UN |  | 35.65
AR 15A.FORNECIMENTO E COLOCACAO
01983 | MAO-DE-OBRA DE ELETRICISTA DE CONSTRUCAOCIVIL, INCLUSIVE ENC | H | 1 | 26.73 | 3 | 27.5319
ARGOS SOCIAIS
02414 | PLUG ESPECIAL DE BORRACHA COM PINO, DE 15A | UN | 1 | 8.12 | 0 | 8.12
15.019.0060-A | TOMADA DE BAQUELITE,DE SOBREPOR,REVESTIDA DE BORRACHA,TRIPOL | UN |  | 31.97
AR 15A.FORNECIMENTO E COLOCACAO
02414 | PLUG ESPECIAL DE BORRACHA COM PINO, DE 15A | UN | 1 | 8.12 | 0 | 8.12
20060 | MAO-DE-OBRA DE ELETRICISTA DA CONSTRUCAO CIVIL, INCLUSIVE EN | H | 1 | 23.16 | 3 | 23.8548
CARGOS SOCIAIS DESONERADOS
15.019.0065-0 | TOMADA ELETRICA 2P+T,20A/250V,PADRAO BRASILEIRO,DE EMBUTIR,C | UN |  | 93.98
OM PLACA 4"X2",INCLUSIVE CAIXA DE DISTRIBUICAO E 2 DISJUNTOR
ES MONOFASICOS DE 10 A 30A.FORNECIMENTO E COLOCACAO
00187 | CAIXA DE ACO ESTAMPADA, DE DISTRIBUICAO, P/UM DISJUNTOR E UM | UN | 1 | 18.71 | 0 | 18.71
A TOMADA DE EMBUTIR, DE (15X15)CM
01983 | MAO-DE-OBRA DE ELETRICISTA DE CONSTRUCAOCIVIL, INCLUSIVE ENC | H | 1 | 26.73 | 3 | 27.5319
ARGOS SOCIAIS
01999 | MAO-DE-OBRA DE SERVENTE DA CONSTRUCAO CIVIL, INCLUSIVE ENCAR | H | 1 | 19.33 | 3 | 19.9099
GOS SOCIAIS
02315 | DISJUNTOR, MONOPOLAR, DE 10 A 32A, 3KA, MODELO DIN, TIPO C | UN | 2 | 9.24 | 0 | 18.48
04343 | TOMADA ELETRICA 2P+T, 20A/250V, PADRAO BRASILEIRO, DE EMBUTI | UN | 1 | 9.35 | 0 | 9.35
R, COM PLACA 4"X2"
15.019.0065-A | TOMADA ELETRICA 2P+T,20A/250V,PADRAO BRASILEIRO,DE EMBUTIR,C | UN |  | 87.64
OM PLACA 4"X2",INCLUSIVE CAIXA DE DISTRIBUICAO E 2 DISJUNTOR
ES MONOFASICOS DE 10 A 30A.FORNECIMENTO E COLOCACAO
00187 | CAIXA DE ACO ESTAMPADA, DE DISTRIBUICAO, P/UM DISJUNTOR E UM | UN | 1 | 18.71 | 0 | 18.71
A TOMADA DE EMBUTIR, DE (15X15)CM
02315 | DISJUNTOR, MONOPOLAR, DE 10 A 32A, 3KA, MODELO DIN, TIPO C | UN | 2 | 9.24 | 0 | 18.48
04343 | TOMADA ELETRICA 2P+T, 20A/250V, PADRAO BRASILEIRO, DE EMBUTI | UN | 1 | 9.35 | 0 | 9.35
R, COM PLACA 4"X2"
20060 | MAO-DE-OBRA DE ELETRICISTA DA CONSTRUCAO CIVIL, INCLUSIVE EN | H | 1 | 23.16 | 3 | 23.8548
CARGOS SOCIAIS DESONERADOS
20132 | MAO-DE-OBRA DE SERVENTE DA CONSTRUCAO CIVIL, INCLUSIVE ENCAR | H | 1 | 16.75 | 3 | 17.2525
GOS SOCIAIS DESONERADOS
15.019.0068-0 | TOMADA 4 PINOS,DE SOBREPOR,COMPLETA,PARA TELEFONE.FORNECIMEN | UN |  | 14.82
TO E COLOCACAO
01983 | MAO-DE-OBRA DE ELETRICISTA DE CONSTRUCAOCIVIL, INCLUSIVE ENC | H | 0.2 | 26.73 | 3 | 5.5064
ARGOS SOCIAIS
02398 | TOMADA DE SOBREPOR, DE 4 PINOS, PARA TELEFONE PADRAO TELEBRA | UN | 1 | 9.32 | 0 | 9.32
S
15.019.0068-A | TOMADA 4 PINOS,DE SOBREPOR,COMPLETA,PARA TELEFONE.FORNECIMEN | UN |  | 14.09
TO E COLOCACAO
02398 | TOMADA DE SOBREPOR, DE 4 PINOS, PARA TELEFONE PADRAO TELEBRA | UN | 1 | 9.32 | 0 | 9.32
S
20060 | MAO-DE-OBRA DE ELETRICISTA DA CONSTRUCAO CIVIL, INCLUSIVE EN | H | 0.2 | 23.16 | 3 | 4.771
CARGOS SOCIAIS DESONERADOS
15.019.0069-0 | TOMADA 4 PINOS,DE EMBUTIR,COMPLETA,PARA TELEFONE.FORNECIMENT | UN |  | 13.72
O E COLOCACAO
01983 | MAO-DE-OBRA DE ELETRICISTA DE CONSTRUCAOCIVIL, INCLUSIVE ENC | H | 0.2 | 26.73 | 3 | 5.5064
ARGOS SOCIAIS
12744 | TOMADA 4 PINOS, DE EMBUTIR, COMPLETO, PARA TELEFONE | UN | 1 | 8.22 | 0 | 8.22
15.019.0069-A | TOMADA 4 PINOS,DE EMBUTIR,COMPLETA,PARA TELEFONE.FORNECIMENT | UN |  | 12.99
O E COLOCACAO
12744 | TOMADA 4 PINOS, DE EMBUTIR, COMPLETO, PARA TELEFONE | UN | 1 | 8.22 | 0 | 8.22
20060 | MAO-DE-OBRA DE ELETRICISTA DA CONSTRUCAO CIVIL, INCLUSIVE EN | H | 0.2 | 23.16 | 3 | 4.771
CARGOS SOCIAIS DESONERADOS
15.019.0070-0 | ESPELHO PLASTICO 4"X2".FORNECIMENTO E COLOCACAO | UN |  | 2.62
01983 | MAO-DE-OBRA DE ELETRICISTA DE CONSTRUCAOCIVIL, INCLUSIVE ENC | H | 0.03 | 26.73 | 3 | 0.826
ARGOS SOCIAIS
02500 | PLACA ESPELHO CINZA EM POLIESTIRENO ALTO IMPACTO, PARA CAIXA | UN | 1 | 1.8 | 0 | 1.8
DE EMBUTIR DE 4"X2" PARA TOMADA
15.019.0070-A | ESPELHO PLASTICO 4"X2".FORNECIMENTO E COLOCACAO | UN |  | 2.51
02500 | PLACA ESPELHO CINZA EM POLIESTIRENO ALTO IMPACTO, PARA CAIXA | UN | 1 | 1.8 | 0 | 1.8
DE EMBUTIR DE 4"X2" PARA TOMADA
20060 | MAO-DE-OBRA DE ELETRICISTA DA CONSTRUCAO CIVIL, INCLUSIVE EN | H | 0.03 | 23.16 | 3 | 0.7156
CARGOS SOCIAIS DESONERADOS
15.019.0081-0 | TOMADA TIPO RJ11,DE SOBREPOR,COMPLETA,PARA TELEFONE.FORNECIM | UN |  | 11.25
ENTO E COLOCACAO
01983 | MAO-DE-OBRA DE ELETRICISTA DE CONSTRUCAOCIVIL, INCLUSIVE ENC | H | 0.2 | 26.73 | 3 | 5.5064
ARGOS SOCIAIS
12745 | TOMADA TIPO RJ-11, DE SOBREPOR, COMPLETA, PARA TELEFONE | UN | 1 | 5.75 | 0 | 5.75
15.019.0081-A | TOMADA TIPO RJ11,DE SOBREPOR,COMPLETA,PARA TELEFONE.FORNECIM | UN |  | 10.52
ENTO E COLOCACAO
12745 | TOMADA TIPO RJ-11, DE SOBREPOR, COMPLETA, PARA TELEFONE | UN | 1 | 5.75 | 0 | 5.75
20060 | MAO-DE-OBRA DE ELETRICISTA DA CONSTRUCAO CIVIL, INCLUSIVE EN | H | 0.2 | 23.16 | 3 | 4.771
CARGOS SOCIAIS DESONERADOS
15.019.0082-0 | TOMADA TIPO RJ11,DE EMBUTIR,COMPLETA,PARA TELEFONE.FORNECIME | UN |  | 12.47
NTO E COLOCACAO
01983 | MAO-DE-OBRA DE ELETRICISTA DE CONSTRUCAOCIVIL, INCLUSIVE ENC | H | 0.2 | 26.73 | 3 | 5.5064
ARGOS SOCIAIS
12746 | TOMADA TIPO RJ-11, DE EMBUTIR, COMPLETA,PARA TELEFONE | UN | 1 | 6.97 | 0 | 6.97
15.019.0082-A | TOMADA TIPO RJ11,DE EMBUTIR,COMPLETA,PARA TELEFONE.FORNECIME | UN |  | 11.74
NTO E COLOCACAO
12746 | TOMADA TIPO RJ-11, DE EMBUTIR, COMPLETA,PARA TELEFONE | UN | 1 | 6.97 | 0 | 6.97
20060 | MAO-DE-OBRA DE ELETRICISTA DA CONSTRUCAO CIVIL, INCLUSIVE EN | H | 0.2 | 23.16 | 3 | 4.771
CARGOS SOCIAIS DESONERADOS
15.019.0090-0 | TOMADA TIPO RJ45,DE SOBREPOR,COMPLETA,PARA LOGICA.FORNECIMEN | UN |  | 28.49
TO E COLOCACAO
01983 | MAO-DE-OBRA DE ELETRICISTA DE CONSTRUCAOCIVIL, INCLUSIVE ENC | H | 0.2 | 26.73 | 3 | 5.5064
ARGOS SOCIAIS
12747 | TOMADA TIPO RJ45, SOBREPOR, COMPLETA, PARA LOGICA | UN | 1 | 22.99 | 0 | 22.99
15.019.0090-A | TOMADA TIPO RJ45,DE SOBREPOR,COMPLETA,PARA LOGICA.FORNECIMEN | UN |  | 27.76
TO E COLOCACAO
12747 | TOMADA TIPO RJ45, SOBREPOR, COMPLETA, PARA LOGICA | UN | 1 | 22.99 | 0 | 22.99
20060 | MAO-DE-OBRA DE ELETRICISTA DA CONSTRUCAO CIVIL, INCLUSIVE EN | H | 0.2 | 23.16 | 3 | 4.771
CARGOS SOCIAIS DESONERADOS
15.019.0095-0 | TOMADA TIPO RJ45,DE EMBUTIR,COMPLETA,PARA LOGICA.FORNECIMENT | UN |  | 24.97
O E COLOCACAO
01983 | MAO-DE-OBRA DE ELETRICISTA DE CONSTRUCAOCIVIL, INCLUSIVE ENC | H | 0.2 | 26.73 | 3 | 5.5064
ARGOS SOCIAIS
12748 | TOMADA TIPO RJ45, DE EMBUTIR, COMPLETA, PARA LOGICA | UN | 1 | 19.47 | 0 | 19.47
15.019.0095-A | TOMADA TIPO RJ45,DE EMBUTIR,COMPLETA,PARA LOGICA.FORNECIMENT | UN |  | 24.24
O E COLOCACAO
12748 | TOMADA TIPO RJ45, DE EMBUTIR, COMPLETA, PARA LOGICA | UN | 1 | 19.47 | 0 | 19.47
20060 | MAO-DE-OBRA DE ELETRICISTA DA CONSTRUCAO CIVIL, INCLUSIVE EN | H | 0.2 | 23.16 | 3 | 4.771
CARGOS SOCIAIS DESONERADOS
15.019.0100-0 | TOMADA COAXIAL,DE SOBREPOR,COMPLETA,PARA ANTENA DE TV.FORNEC | UN |  | 13.8
IMENTO E COLOCACAO
01983 | MAO-DE-OBRA DE ELETRICISTA DE CONSTRUCAOCIVIL, INCLUSIVE ENC | H | 0.2 | 26.73 | 3 | 5.5064
ARGOS SOCIAIS
12749 | TOMADA COAXIAL, DE SOBREPOR, COMPLETA, PARA ANTENA DE TV | UN | 1 | 8.3 | 0 | 8.3
15.019.0100-A | TOMADA COAXIAL,DE SOBREPOR,COMPLETA,PARA ANTENA DE TV.FORNEC | UN |  | 13.07
IMENTO E COLOCACAO
12749 | TOMADA COAXIAL, DE SOBREPOR, COMPLETA, PARA ANTENA DE TV | UN | 1 | 8.3 | 0 | 8.3
20060 | MAO-DE-OBRA DE ELETRICISTA DA CONSTRUCAO CIVIL, INCLUSIVE EN | H | 0.2 | 23.16 | 3 | 4.771
CARGOS SOCIAIS DESONERADOS
15.019.0110-0 | TOMADA COAXIAL,DE EMBUTIR,COMPLETA,PARA ANTENA DE TV.FORNECI | UN |  | 14.98
MENTO E COLOCACAO
01983 | MAO-DE-OBRA DE ELETRICISTA DE CONSTRUCAOCIVIL, INCLUSIVE ENC | H | 0.2 | 26.73 | 3 | 5.5064
ARGOS SOCIAIS
12750 | TOMADA COAXIAL, DE EMBUTIR, COMPLETA, PARA ANTENA DE TV | UN | 1 | 9.48 | 0 | 9.48
15.019.0110-A | TOMADA COAXIAL,DE EMBUTIR,COMPLETA,PARA ANTENA DE TV.FORNECI | UN |  | 14.25
MENTO E COLOCACAO
12750 | TOMADA COAXIAL, DE EMBUTIR, COMPLETA, PARA ANTENA DE TV | UN | 1 | 9.48 | 0 | 9.48
20060 | MAO-DE-OBRA DE ELETRICISTA DA CONSTRUCAO CIVIL, INCLUSIVE EN | H | 0.2 | 23.16 | 3 | 4.771
CARGOS SOCIAIS DESONERADOS
15.020.0010-0 | RECEPTACULO DE LOUCA PARA PENDENTE.FORNECIMENTO E COLOCACAO | UN |  | 6.79
00510 | RECEPTACULO DE PORCELANA P/LAMPADA, BASE E-27 | UN | 1 | 2.67 | 0 | 2.67
01983 | MAO-DE-OBRA DE ELETRICISTA DE CONSTRUCAOCIVIL, INCLUSIVE ENC | H | 0.15 | 26.73 | 3 | 4.1298
ARGOS SOCIAIS
15.020.0010-A | RECEPTACULO DE LOUCA PARA PENDENTE.FORNECIMENTO E COLOCACAO | UN |  | 6.24
00510 | RECEPTACULO DE PORCELANA P/LAMPADA, BASE E-27 | UN | 1 | 2.67 | 0 | 2.67
20060 | MAO-DE-OBRA DE ELETRICISTA DA CONSTRUCAO CIVIL, INCLUSIVE EN | H | 0.15 | 23.16 | 3 | 3.5782
CARGOS SOCIAIS DESONERADOS
15.020.0027-0 | LAMPADA INCANDESCENTE HALOGENA,DE 50W-12V.FORNECIMENTO E COL | UN |  | 11.45
OCACAO
01983 | MAO-DE-OBRA DE ELETRICISTA DE CONSTRUCAOCIVIL, INCLUSIVE ENC | H | 0.05 | 26.73 | 3 | 1.3766
ARGOS SOCIAIS
07978 | LAMPADA HALOGENA DICROICA, DE 50W-12V | UN | 1 | 10.08 | 0 | 10.08
15.020.0027-A | LAMPADA INCANDESCENTE HALOGENA,DE 50W-12V.FORNECIMENTO E COL | UN |  | 11.27
OCACAO
07978 | LAMPADA HALOGENA DICROICA, DE 50W-12V | UN | 1 | 10.08 | 0 | 10.08
20060 | MAO-DE-OBRA DE ELETRICISTA DA CONSTRUCAO CIVIL, INCLUSIVE EN | H | 0.05 | 23.16 | 3 | 1.1927
CARGOS SOCIAIS DESONERADOS
15.020.0028-0 | LAMPADA INCANDESCENTE HALOGENA,DE 20W-12V.FORNECIMENTO E COL | UN |  | 4.5
OCACAO
01983 | MAO-DE-OBRA DE ELETRICISTA DE CONSTRUCAOCIVIL, INCLUSIVE ENC | H | 0.05 | 26.73 | 3 | 1.3766
ARGOS SOCIAIS
07977 | LAMPADA HALOGENA DICROICA, DE 20W-12V | UN | 1 | 3.1294 | 0 | 3.1294
15.020.0028-A | LAMPADA INCANDESCENTE HALOGENA,DE 20W-12V.FORNECIMENTO E COL | UN |  | 4.32
OCACAO
07977 | LAMPADA HALOGENA DICROICA, DE 20W-12V | UN | 1 | 3.1294 | 0 | 3.1294
20060 | MAO-DE-OBRA DE ELETRICISTA DA CONSTRUCAO CIVIL, INCLUSIVE EN | H | 0.05 | 23.16 | 3 | 1.1927
CARGOS SOCIAIS DESONERADOS
15.020.0029-0 | LAMPADA FLUORESCENTE TUBULAR,DE 40W.FORNECIMENTO E COLOCACAO | UN |  | 14.88
01983 | MAO-DE-OBRA DE ELETRICISTA DE CONSTRUCAOCIVIL, INCLUSIVE ENC | H | 0.1 | 26.73 | 3 | 2.7532
ARGOS SOCIAIS
04312 | LAMPADA FLUORESCENTE TUBULAR, DE 40W | UN | 1 | 12.13 | 0 | 12.13
15.020.0029-A | LAMPADA FLUORESCENTE TUBULAR,DE 40W.FORNECIMENTO E COLOCACAO | UN |  | 14.51
04312 | LAMPADA FLUORESCENTE TUBULAR, DE 40W | UN | 1 | 12.13 | 0 | 12.13
20060 | MAO-DE-OBRA DE ELETRICISTA DA CONSTRUCAO CIVIL, INCLUSIVE EN | H | 0.1 | 23.16 | 3 | 2.3855
CARGOS SOCIAIS DESONERADOS
15.020.0031-0 | LAMPADA FLUORESCENTE TUBULAR,DE 32W.FORNECIMENTO E COLOCACAO | UN |  | 15.31
01983 | MAO-DE-OBRA DE ELETRICISTA DE CONSTRUCAOCIVIL, INCLUSIVE ENC | H | 0.1 | 26.73 | 3 | 2.7532
ARGOS SOCIAIS
13227 | LAMPADA FLUORESCENTE TUBULAR DE 32W, BASE G-13 | UN | 1 | 12.56 | 0 | 12.56
15.020.0031-A | LAMPADA FLUORESCENTE TUBULAR,DE 32W.FORNECIMENTO E COLOCACAO | UN |  | 14.94
13227 | LAMPADA FLUORESCENTE TUBULAR DE 32W, BASE G-13 | UN | 1 | 12.56 | 0 | 12.56
20060 | MAO-DE-OBRA DE ELETRICISTA DA CONSTRUCAO CIVIL, INCLUSIVE EN | H | 0.1 | 23.16 | 3 | 2.3855
CARGOS SOCIAIS DESONERADOS
15.020.0033-0 | LAMPADA FLUORESCENTE TUBULAR,DE 20W.FORNECIMENTO E COLOCACAO | UN |  | 12.95
01983 | MAO-DE-OBRA DE ELETRICISTA DE CONSTRUCAOCIVIL, INCLUSIVE ENC | H | 0.1 | 26.73 | 3 | 2.7532
ARGOS SOCIAIS
04311 | LAMPADA FLUORESCENTE TUBULAR, DE 20W | UN | 1 | 10.2 | 0 | 10.2
15.020.0033-A | LAMPADA FLUORESCENTE TUBULAR,DE 20W.FORNECIMENTO E COLOCACAO | UN |  | 12.58
04311 | LAMPADA FLUORESCENTE TUBULAR, DE 20W | UN | 1 | 10.2 | 0 | 10.2
20060 | MAO-DE-OBRA DE ELETRICISTA DA CONSTRUCAO CIVIL, INCLUSIVE EN | H | 0.1 | 23.16 | 3 | 2.3855
CARGOS SOCIAIS DESONERADOS
15.020.0034-0 | LAMPADA FLUORESCENTE TUBULAR,DE 18W.FORNECIMENTO E COLOCACAO | UN |  | 16.13
01983 | MAO-DE-OBRA DE ELETRICISTA DE CONSTRUCAOCIVIL, INCLUSIVE ENC | H | 0.1 | 26.73 | 3 | 2.7532
ARGOS SOCIAIS
13226 | LAMPADA FLUORESCENTE, TUBULAR, DE 18W, BASE G-13 | UN | 1 | 13.38 | 0 | 13.38
15.020.0034-A | LAMPADA FLUORESCENTE TUBULAR,DE 18W.FORNECIMENTO E COLOCACAO | UN |  | 15.76
13226 | LAMPADA FLUORESCENTE, TUBULAR, DE 18W, BASE G-13 | UN | 1 | 13.38 | 0 | 13.38
20060 | MAO-DE-OBRA DE ELETRICISTA DA CONSTRUCAO CIVIL, INCLUSIVE EN | H | 0.1 | 23.16 | 3 | 2.3855
CARGOS SOCIAIS DESONERADOS
15.020.0036-0 | LAMPADA FLUORESCENTE TUBULAR,DE 16W.FORNECIMENTO E COLOCACAO | UN |  | 14.6
01983 | MAO-DE-OBRA DE ELETRICISTA DE CONSTRUCAOCIVIL, INCLUSIVE ENC | H | 0.1 | 26.73 | 3 | 2.7532
ARGOS SOCIAIS
07981 | LAMPADA FLUORESCENTE TUBULAR, DE 16W | UN | 1 | 11.85 | 0 | 11.85
15.020.0036-A | LAMPADA FLUORESCENTE TUBULAR,DE 16W.FORNECIMENTO E COLOCACAO | UN |  | 14.23
07981 | LAMPADA FLUORESCENTE TUBULAR, DE 16W | UN | 1 | 11.85 | 0 | 11.85
20060 | MAO-DE-OBRA DE ELETRICISTA DA CONSTRUCAO CIVIL, INCLUSIVE EN | H | 0.1 | 23.16 | 3 | 2.3855
CARGOS SOCIAIS DESONERADOS
15.020.0041-0 | LAMPADA FLUORESCENTE COMPACTA INTEGRADA,ELETRONICA,DE 25W.FO | UN |  | 20.11
RNECIMENTO E COLOCACAO
01983 | MAO-DE-OBRA DE ELETRICISTA DE CONSTRUCAOCIVIL, INCLUSIVE ENC | H | 0.2 | 26.73 | 3 | 5.5064
ARGOS SOCIAIS
07990 | LAMPADA FLUORESCENTE COMPACTA INTEGRADA, ELETRONICA, DE 25W- | UN | 1 | 14.6037 | 0 | 14.6037
127V, BASE E-27
15.020.0041-A | LAMPADA FLUORESCENTE COMPACTA INTEGRADA,ELETRONICA,DE 25W.FO | UN |  | 19.37
RNECIMENTO E COLOCACAO
07990 | LAMPADA FLUORESCENTE COMPACTA INTEGRADA, ELETRONICA, DE 25W- | UN | 1 | 14.6037 | 0 | 14.6037
127V, BASE E-27
20060 | MAO-DE-OBRA DE ELETRICISTA DA CONSTRUCAO CIVIL, INCLUSIVE EN | H | 0.2 | 23.16 | 3 | 4.771
CARGOS SOCIAIS DESONERADOS
15.020.0042-0 | LAMPADA FLUORESCENTE COMPACTA INTEGRADA,ELETRONICA,DE 18W.FO | UN |  | 17.86
RNECIMENTO E COLOCACAO
01983 | MAO-DE-OBRA DE ELETRICISTA DE CONSTRUCAOCIVIL, INCLUSIVE ENC | H | 0.2 | 26.73 | 3 | 5.5064
ARGOS SOCIAIS
11715 | LAMPADA FLUORESCENTE, COMPACTA INTEGRADA, ELETRONICA, DE 18W | UN | 1 | 12.36 | 0 | 12.36
-127V, BASE E-27
15.020.0042-A | LAMPADA FLUORESCENTE COMPACTA INTEGRADA,ELETRONICA,DE 18W.FO | UN |  | 17.13
RNECIMENTO E COLOCACAO
11715 | LAMPADA FLUORESCENTE, COMPACTA INTEGRADA, ELETRONICA, DE 18W | UN | 1 | 12.36 | 0 | 12.36
-127V, BASE E-27
20060 | MAO-DE-OBRA DE ELETRICISTA DA CONSTRUCAO CIVIL, INCLUSIVE EN | H | 0.2 | 23.16 | 3 | 4.771
CARGOS SOCIAIS DESONERADOS
15.020.0044-0 | LAMPADA VAPOR DE MERCURIO,DE 80W.FORNECIMENTO E COLOCACAO | UN |  | 28.58
01983 | MAO-DE-OBRA DE ELETRICISTA DE CONSTRUCAOCIVIL, INCLUSIVE ENC | H | 0.15 | 26.73 | 3 | 4.1298
ARGOS SOCIAIS
12763 | LAMPADA DE VAPOR DE MERCURIO, 80W, 220V, OVOIDE, BASE E27 | UN | 1 | 24.4578 | 0 | 24.4578
15.020.0044-A | LAMPADA VAPOR DE MERCURIO,DE 80W.FORNECIMENTO E COLOCACAO | UN |  | 28.03
12763 | LAMPADA DE VAPOR DE MERCURIO, 80W, 220V, OVOIDE, BASE E27 | UN | 1 | 24.4578 | 0 | 24.4578
20060 | MAO-DE-OBRA DE ELETRICISTA DA CONSTRUCAO CIVIL, INCLUSIVE EN | H | 0.15 | 23.16 | 3 | 3.5782
CARGOS SOCIAIS DESONERADOS
15.020.0045-0 | LAMPADA VAPOR DE MERCURIO,DE 125W.FORNECIMENTO E COLOCACAO | UN |  | 26.68
01983 | MAO-DE-OBRA DE ELETRICISTA DE CONSTRUCAOCIVIL, INCLUSIVE ENC | H | 0.15 | 26.73 | 3 | 4.1298
ARGOS SOCIAIS
04313 | LAMPADA DE VAPOR DE MERCURIO, 125W, 220V, OVOIDE, BASE E27 | UN | 1 | 22.56 | 0 | 22.56
15.020.0045-A | LAMPADA VAPOR DE MERCURIO,DE 125W.FORNECIMENTO E COLOCACAO | UN |  | 26.13
04313 | LAMPADA DE VAPOR DE MERCURIO, 125W, 220V, OVOIDE, BASE E27 | UN | 1 | 22.56 | 0 | 22.56
20060 | MAO-DE-OBRA DE ELETRICISTA DA CONSTRUCAO CIVIL, INCLUSIVE EN | H | 0.15 | 23.16 | 3 | 3.5782
CARGOS SOCIAIS DESONERADOS
15.020.0050-0 | LAMPADA DE VAPOR DE MERCURIO,DE 250W.FORNECIMENTO E COLOCACA | UN |  | 32.58
O
01983 | MAO-DE-OBRA DE ELETRICISTA DE CONSTRUCAOCIVIL, INCLUSIVE ENC | H | 0.2 | 26.73 | 3 | 5.5064
ARGOS SOCIAIS
04314 | LAMPADA DE VAPOR DE MERCURIO, 250W, 220V, OVOIDE, BASE E40 | UN | 1 | 27.08 | 0 | 27.08
15.020.0050-A | LAMPADA DE VAPOR DE MERCURIO,DE 250W.FORNECIMENTO E COLOCACA | UN |  | 31.85
O
04314 | LAMPADA DE VAPOR DE MERCURIO, 250W, 220V, OVOIDE, BASE E40 | UN | 1 | 27.08 | 0 | 27.08
20060 | MAO-DE-OBRA DE ELETRICISTA DA CONSTRUCAO CIVIL, INCLUSIVE EN | H | 0.2 | 23.16 | 3 | 4.771
CARGOS SOCIAIS DESONERADOS
15.020.0055-0 | LAMPADA DE VAPOR DE MERCURIO,DE 400W.FORNECIMENTO E COLOCACA | UN |  | 60.51
O
01983 | MAO-DE-OBRA DE ELETRICISTA DE CONSTRUCAOCIVIL, INCLUSIVE ENC | H | 0.2 | 26.73 | 3 | 5.5064
ARGOS SOCIAIS
05635 | LAMPADA DE VAPOR DE MERCURIO, 400W, 220V, OVOIDE, BASE E40 | UN | 1 | 55.01 | 0 | 55.01
15.020.0055-A | LAMPADA DE VAPOR DE MERCURIO,DE 400W.FORNECIMENTO E COLOCACA | UN |  | 59.78
O
05635 | LAMPADA DE VAPOR DE MERCURIO, 400W, 220V, OVOIDE, BASE E40 | UN | 1 | 55.01 | 0 | 55.01
20060 | MAO-DE-OBRA DE ELETRICISTA DA CONSTRUCAO CIVIL, INCLUSIVE EN | H | 0.2 | 23.16 | 3 | 4.771
CARGOS SOCIAIS DESONERADOS
15.020.0058-0 | LAMPADA MISTA,DE 160W.FORNECIMENTO E COLOCACAO | UN |  | 19.69
01983 | MAO-DE-OBRA DE ELETRICISTA DE CONSTRUCAOCIVIL, INCLUSIVE ENC | H | 0.15 | 26.73 | 3 | 4.1298
ARGOS SOCIAIS
07088 | LAMPADA MISTA, DE 160W-220V | UN | 1 | 15.57 | 0 | 15.57
15.020.0058-A | LAMPADA MISTA,DE 160W.FORNECIMENTO E COLOCACAO | UN |  | 19.14
07088 | LAMPADA MISTA, DE 160W-220V | UN | 1 | 15.57 | 0 | 15.57
20060 | MAO-DE-OBRA DE ELETRICISTA DA CONSTRUCAO CIVIL, INCLUSIVE EN | H | 0.15 | 23.16 | 3 | 3.5782
CARGOS SOCIAIS DESONERADOS
15.020.0060-0 | LAMPADA MISTA,DE 250W.FORNECIMENTO E COLOCACAO | UN |  | 36.98
01983 | MAO-DE-OBRA DE ELETRICISTA DE CONSTRUCAOCIVIL, INCLUSIVE ENC | H | 0.15 | 26.73 | 3 | 4.1298
ARGOS SOCIAIS
04315 | LAMPADA MISTA, DE 250W-220V-BASE E-40 | UN | 1 | 32.86 | 0 | 32.86
15.020.0060-A | LAMPADA MISTA,DE 250W.FORNECIMENTO E COLOCACAO | UN |  | 36.43
04315 | LAMPADA MISTA, DE 250W-220V-BASE E-40 | UN | 1 | 32.86 | 0 | 32.86
20060 | MAO-DE-OBRA DE ELETRICISTA DA CONSTRUCAO CIVIL, INCLUSIVE EN | H | 0.15 | 23.16 | 3 | 3.5782
CARGOS SOCIAIS DESONERADOS
15.020.0061-0 | LAMPADA MISTA,DE 500W.FORNECIMENTO E COLOCACAO | UN |  | 65.67
01983 | MAO-DE-OBRA DE ELETRICISTA DE CONSTRUCAOCIVIL, INCLUSIVE ENC | H | 0.15 | 26.73 | 3 | 4.1298
ARGOS SOCIAIS
04303 | LAMPADA MISTA, DE 500W-220V | UN | 1 | 61.5441 | 0 | 61.5441
15.020.0061-A | LAMPADA MISTA,DE 500W.FORNECIMENTO E COLOCACAO | UN |  | 65.12
04303 | LAMPADA MISTA, DE 500W-220V | UN | 1 | 61.5441 | 0 | 61.5441
20060 | MAO-DE-OBRA DE ELETRICISTA DA CONSTRUCAO CIVIL, INCLUSIVE EN | H | 0.15 | 23.16 | 3 | 3.5782
CARGOS SOCIAIS DESONERADOS
15.020.0070-0 | LAMPADA DE VAPOR DE SODIO DE 70W-110/220V.FORNECIMENTO E COL | UN |  | 37.3
OCACAO
01983 | MAO-DE-OBRA DE ELETRICISTA DE CONSTRUCAOCIVIL, INCLUSIVE ENC | H | 0.2 | 26.73 | 3 | 5.5064
ARGOS SOCIAIS
07983 | LAMPADA DE VAPOR DE SODIO, ALTA PRESSAO, BASE E-27, BULBO OV | UN | 1 | 31.8 | 0 | 31.8
OIDE, DE 70W
15.020.0070-A | LAMPADA DE VAPOR DE SODIO DE 70W-110/220V.FORNECIMENTO E COL | UN |  | 36.57
OCACAO
07983 | LAMPADA DE VAPOR DE SODIO, ALTA PRESSAO, BASE E-27, BULBO OV | UN | 1 | 31.8 | 0 | 31.8
OIDE, DE 70W
20060 | MAO-DE-OBRA DE ELETRICISTA DA CONSTRUCAO CIVIL, INCLUSIVE EN | H | 0.2 | 23.16 | 3 | 4.771
CARGOS SOCIAIS DESONERADOS
15.020.0072-0 | LAMPADA DE VAPOR DE SODIO DE 100W-110/220V.FORNECIMENTO E CO | UN |  | 29.04
LOCACAO
01983 | MAO-DE-OBRA DE ELETRICISTA DE CONSTRUCAOCIVIL, INCLUSIVE ENC | H | 0.2 | 26.73 | 3 | 5.5064
ARGOS SOCIAIS
11729 | LAMPADA DE VAPOR DE SODIO, ALTA PRESSAO, BASE E-40, BULBO TU | UN | 1 | 23.54 | 0 | 23.54
BULAR, DE 100W
15.020.0072-A | LAMPADA DE VAPOR DE SODIO DE 100W-110/220V.FORNECIMENTO E CO | UN |  | 28.31
LOCACAO
11729 | LAMPADA DE VAPOR DE SODIO, ALTA PRESSAO, BASE E-40, BULBO TU | UN | 1 | 23.54 | 0 | 23.54
BULAR, DE 100W
20060 | MAO-DE-OBRA DE ELETRICISTA DA CONSTRUCAO CIVIL, INCLUSIVE EN | H | 0.2 | 23.16 | 3 | 4.771
CARGOS SOCIAIS DESONERADOS
15.020.0075-0 | LAMPADA DE VAPOR DE SODIO DE 150W-110/220V.FORNECIMENTO E CO | UN |  | 34.86
LOCACAO
01983 | MAO-DE-OBRA DE ELETRICISTA DE CONSTRUCAOCIVIL, INCLUSIVE ENC | H | 0.2 | 26.73 | 3 | 5.5064
ARGOS SOCIAIS
07089 | LAMPADA DE VAPOR DE SODIO, ALTA PRESSAO, BASE E-40. BULBO TU | UN | 1 | 29.36 | 0 | 29.36
BULAR, DE 150W
15.020.0075-A | LAMPADA DE VAPOR DE SODIO DE 150W-110/220V.FORNECIMENTO E CO | UN |  | 34.13
LOCACAO
07089 | LAMPADA DE VAPOR DE SODIO, ALTA PRESSAO, BASE E-40. BULBO TU | UN | 1 | 29.36 | 0 | 29.36
BULAR, DE 150W
20060 | MAO-DE-OBRA DE ELETRICISTA DA CONSTRUCAO CIVIL, INCLUSIVE EN | H | 0.2 | 23.16 | 3 | 4.771
CARGOS SOCIAIS DESONERADOS
15.020.0078-0 | LAMPADA DE VAPOR DE SODIO DE 250W-110/200V.FORNECIMENTO E CO | UN |  | 44.13
LOCACAO
00815 | LAMPADA DE VAPOR DE SODIO, ALTA PRESSAO, BASE E-40. BULBO TU | UN | 1 | 38.63 | 0 | 38.63
BULAR, DE 250W
01983 | MAO-DE-OBRA DE ELETRICISTA DE CONSTRUCAOCIVIL, INCLUSIVE ENC | H | 0.2 | 26.73 | 3 | 5.5064
ARGOS SOCIAIS
15.020.0078-A | LAMPADA DE VAPOR DE SODIO DE 250W-110/200V.FORNECIMENTO E CO | UN |  | 43.4
LOCACAO
00815 | LAMPADA DE VAPOR DE SODIO, ALTA PRESSAO, BASE E-40. BULBO TU | UN | 1 | 38.63 | 0 | 38.63
BULAR, DE 250W
20060 | MAO-DE-OBRA DE ELETRICISTA DA CONSTRUCAO CIVIL, INCLUSIVE EN | H | 0.2 | 23.16 | 3 | 4.771
CARGOS SOCIAIS DESONERADOS
15.020.0080-0 | LAMPADA DE VAPOR DE SODIO DE 400W-110/220V.FORNECIMENTO E CO | UN |  | 36.4
LOCACAO
01983 | MAO-DE-OBRA DE ELETRICISTA DE CONSTRUCAOCIVIL, INCLUSIVE ENC | H | 0.2 | 26.73 | 3 | 5.5064
ARGOS SOCIAIS
07090 | LAMPADA DE VAPOR DE SODIO, ALTA PRESSAO, BASE E-40. BULBO TU | UN | 1 | 30.9 | 0 | 30.9
BULAR, DE 400W
15.020.0080-A | LAMPADA DE VAPOR DE SODIO DE 400W-110/220V.FORNECIMENTO E CO | UN |  | 35.67
LOCACAO
07090 | LAMPADA DE VAPOR DE SODIO, ALTA PRESSAO, BASE E-40. BULBO TU | UN | 1 | 30.9 | 0 | 30.9
BULAR, DE 400W
20060 | MAO-DE-OBRA DE ELETRICISTA DA CONSTRUCAO CIVIL, INCLUSIVE EN | H | 0.2 | 23.16 | 3 | 4.771
CARGOS SOCIAIS DESONERADOS
15.020.0090-0 | LAMPADA DE VAPOR METALICO OVOIDE DE 250W-220V,BULBO OVOIDE.F | UN |  | 72.85
ORNECIMENTO E COLOCACAO
01983 | MAO-DE-OBRA DE ELETRICISTA DE CONSTRUCAOCIVIL, INCLUSIVE ENC | H | 0.2 | 26.73 | 3 | 5.5064
ARGOS SOCIAIS
07946 | LAMPADA A VAPOR METALICO OVOIDE, DE 250W-220V | UN | 1 | 67.3471 | 0 | 67.3471
15.020.0090-A | LAMPADA DE VAPOR METALICO OVOIDE DE 250W-220V,BULBO OVOIDE.F | UN |  | 72.11
ORNECIMENTO E COLOCACAO
07946 | LAMPADA A VAPOR METALICO OVOIDE, DE 250W-220V | UN | 1 | 67.3471 | 0 | 67.3471
20060 | MAO-DE-OBRA DE ELETRICISTA DA CONSTRUCAO CIVIL, INCLUSIVE EN | H | 0.2 | 23.16 | 3 | 4.771
CARGOS SOCIAIS DESONERADOS
15.020.0095-0 | LAMPADA DE VAPOR METALICO OVOIDE DE 400W-220V,BULBO OVOIDE.F | UN |  | 70.18
ORNECIMENTO E COLOCACAO
01983 | MAO-DE-OBRA DE ELETRICISTA DE CONSTRUCAOCIVIL, INCLUSIVE ENC | H | 0.2 | 26.73 | 3 | 5.5064
ARGOS SOCIAIS
07947 | LAMPADA A VAPOR METALICO OVOIDE, DE 400W-220V | UN | 1 | 64.6836 | 0 | 64.6836
15.020.0095-A | LAMPADA DE VAPOR METALICO OVOIDE DE 400W-220V,BULBO OVOIDE.F | UN |  | 69.45
ORNECIMENTO E COLOCACAO
07947 | LAMPADA A VAPOR METALICO OVOIDE, DE 400W-220V | UN | 1 | 64.6836 | 0 | 64.6836
20060 | MAO-DE-OBRA DE ELETRICISTA DA CONSTRUCAO CIVIL, INCLUSIVE EN | H | 0.2 | 23.16 | 3 | 4.771
CARGOS SOCIAIS DESONERADOS
15.020.0105-0 | LAMPADA DE VAPOR METALICO DE 2000W-220V,BULBO OVOIDE.FORNECI | UN |  | 840
MENTO E COLOCACAO
01983 | MAO-DE-OBRA DE ELETRICISTA DE CONSTRUCAOCIVIL, INCLUSIVE ENC | H | 0.2 | 26.73 | 3 | 5.5064
ARGOS SOCIAIS
40025 | LAMPADA DE MULTIVAPOR METALICA (MVM), TUBULAR, DE 2000W-220V | UN | 1 | 834.4968 | 0 | 834.4968
15.020.0105-A | LAMPADA DE VAPOR METALICO DE 2000W-220V,BULBO OVOIDE.FORNECI | UN |  | 839.26
MENTO E COLOCACAO
20060 | MAO-DE-OBRA DE ELETRICISTA DA CONSTRUCAO CIVIL, INCLUSIVE EN | H | 0.2 | 23.16 | 3 | 4.771
CARGOS SOCIAIS DESONERADOS
40025 | LAMPADA DE MULTIVAPOR METALICA (MVM), TUBULAR, DE 2000W-220V | UN | 1 | 834.4968 | 0 | 834.4968
15.020.0150-0 | LAMPADA LED,BULBO,A60,4,5W,100/240V,BASE E-27.FORNECIMENTO E | UN |  | 12.19
COLOCACAO
01983 | MAO-DE-OBRA DE ELETRICISTA DE CONSTRUCAOCIVIL, INCLUSIVE ENC | H | 0.05 | 26.73 | 3 | 1.3766
ARGOS SOCIAIS
14180 | LAMPADA LED, BULBO, A60, 4,5W, 100/240V,BASE E-27 | UN | 1 | 10.82 | 0 | 10.82
15.020.0150-A | LAMPADA LED,BULBO,A60,4,5W,100/240V,BASE E-27.FORNECIMENTO E | UN |  | 12.01
COLOCACAO
14180 | LAMPADA LED, BULBO, A60, 4,5W, 100/240V,BASE E-27 | UN | 1 | 10.82 | 0 | 10.82
20060 | MAO-DE-OBRA DE ELETRICISTA DA CONSTRUCAO CIVIL, INCLUSIVE EN | H | 0.05 | 23.16 | 3 | 1.1927
CARGOS SOCIAIS DESONERADOS
15.020.0153-0 | LAMPADA LED,BULBO,A60,7W,100/240V,BASE E-27.FORNECIMENTO E | UN |  | 7.39
COLOCACAO
01983 | MAO-DE-OBRA DE ELETRICISTA DE CONSTRUCAOCIVIL, INCLUSIVE ENC | H | 0.05 | 26.73 | 3 | 1.3766
ARGOS SOCIAIS
14181 | LAMPADA LED, BULBO, A60, 7W, 100/240V , BASE E-27 | UN | 1 | 6.02 | 0 | 6.02
15.020.0153-A | LAMPADA LED,BULBO,A60,7W,100/240V,BASE E-27.FORNECIMENTO E | UN |  | 7.21
COLOCACAO
14181 | LAMPADA LED, BULBO, A60, 7W, 100/240V , BASE E-27 | UN | 1 | 6.02 | 0 | 6.02
20060 | MAO-DE-OBRA DE ELETRICISTA DA CONSTRUCAO CIVIL, INCLUSIVE EN | H | 0.05 | 23.16 | 3 | 1.1927
CARGOS SOCIAIS DESONERADOS
15.020.0155-0 | LAMPADA LED,BULBO,A60,8W,100/240V,BASE E-27.FORNECIMENTO E | UN |  | 11.14
COLOCACAO
01983 | MAO-DE-OBRA DE ELETRICISTA DE CONSTRUCAOCIVIL, INCLUSIVE ENC | H | 0.05 | 26.73 | 3 | 1.3766
ARGOS SOCIAIS
14182 | LAMPADA LED, BULBO A60, 8W, 100/240V, BASE E-27 | UN | 1 | 9.77 | 0 | 9.77
15.020.0155-A | LAMPADA LED,BULBO,A60,8W,100/240V,BASE E-27.FORNECIMENTO E | UN |  | 10.96
COLOCACAO
14182 | LAMPADA LED, BULBO A60, 8W, 100/240V, BASE E-27 | UN | 1 | 9.77 | 0 | 9.77
20060 | MAO-DE-OBRA DE ELETRICISTA DA CONSTRUCAO CIVIL, INCLUSIVE EN | H | 0.05 | 23.16 | 3 | 1.1927
CARGOS SOCIAIS DESONERADOS
15.020.0156-0 | LAMPADA LED,BULBO,A60,9W,100/240V,BASE E-27.FORNECIMENTO E C | UN |  | 6.19
OLOCACAO
01983 | MAO-DE-OBRA DE ELETRICISTA DE CONSTRUCAOCIVIL, INCLUSIVE ENC | H | 0.05 | 26.73 | 3 | 1.3766
ARGOS SOCIAIS
14709 | LAMPADA LED,BULBO A60, 9W,100/240V,BASE E-27 | UN | 1 | 4.82 | 0 | 4.82
15.020.0156-A | LAMPADA LED,BULBO,A60,9W,100/240V,BASE E-27.FORNECIMENTO E C | UN |  | 6.01
OLOCACAO
14709 | LAMPADA LED,BULBO A60, 9W,100/240V,BASE E-27 | UN | 1 | 4.82 | 0 | 4.82
20060 | MAO-DE-OBRA DE ELETRICISTA DA CONSTRUCAO CIVIL, INCLUSIVE EN | H | 0.05 | 23.16 | 3 | 1.1927
CARGOS SOCIAIS DESONERADOS
15.020.0158-0 | LAMPADA LED,BULBO,A60,10,5W,100/240V,BASE E-27.FORNECIMENTO | UN |  | 19.91
E COLOCACAO
01983 | MAO-DE-OBRA DE ELETRICISTA DE CONSTRUCAOCIVIL, INCLUSIVE ENC | H | 0.05 | 26.73 | 3 | 1.3766
ARGOS SOCIAIS
14183 | LAMPADA LED, BULBO, A60, 10,5W, 100/240VBASE E-27 | UN | 1 | 18.54 | 0 | 18.54
15.020.0158-A | LAMPADA LED,BULBO,A60,10,5W,100/240V,BASE E-27.FORNECIMENTO | UN |  | 19.73
E COLOCACAO
14183 | LAMPADA LED, BULBO, A60, 10,5W, 100/240VBASE E-27 | UN | 1 | 18.54 | 0 | 18.54
20060 | MAO-DE-OBRA DE ELETRICISTA DA CONSTRUCAO CIVIL, INCLUSIVE EN | H | 0.05 | 23.16 | 3 | 1.1927
CARGOS SOCIAIS DESONERADOS
15.020.0160-0 | LAMPADA LED,BULBO,PAR 20,7W,120V,BASE E-27.FORNECIMENTO E CO | UN |  | 14.47
LOCACAO
01983 | MAO-DE-OBRA DE ELETRICISTA DE CONSTRUCAOCIVIL, INCLUSIVE ENC | H | 0.05 | 26.73 | 3 | 1.3766
ARGOS SOCIAIS
14185 | LAMPADA LED, BULBO, PAR 20, 7W, 120V, BASE E-27 | UN | 1 | 13.1 | 0 | 13.1
15.020.0160-A | LAMPADA LED,BULBO,PAR 20,7W,120V,BASE E-27.FORNECIMENTO E CO | UN |  | 14.29
LOCACAO
14185 | LAMPADA LED, BULBO, PAR 20, 7W, 120V, BASE E-27 | UN | 1 | 13.1 | 0 | 13.1
20060 | MAO-DE-OBRA DE ELETRICISTA DA CONSTRUCAO CIVIL, INCLUSIVE EN | H | 0.05 | 23.16 | 3 | 1.1927
CARGOS SOCIAIS DESONERADOS
15.020.0163-0 | LAMPADA LED,BULBO,PAR 30,10W,120/220V/20D,BASE E-27.FORNECIM | UN |  | 33.82
ENTO E COLOCACAO
01983 | MAO-DE-OBRA DE ELETRICISTA DE CONSTRUCAOCIVIL, INCLUSIVE ENC | H | 0.05 | 26.73 | 3 | 1.3766
ARGOS SOCIAIS
14186 | LAMPADA LED, BULBO, PAR 30, 10W, 120/220V, 20D, BASE E-27 | UN | 1 | 32.45 | 0 | 32.45
15.020.0163-A | LAMPADA LED,BULBO,PAR 30,10W,120/220V/20D,BASE E-27.FORNECIM | UN |  | 33.64
ENTO E COLOCACAO
14186 | LAMPADA LED, BULBO, PAR 30, 10W, 120/220V, 20D, BASE E-27 | UN | 1 | 32.45 | 0 | 32.45
20060 | MAO-DE-OBRA DE ELETRICISTA DA CONSTRUCAO CIVIL, INCLUSIVE EN | H | 0.05 | 23.16 | 3 | 1.1927
CARGOS SOCIAIS DESONERADOS
15.020.0165-0 | LAMPADA LED,BULBO,PAR 30,13W,120/220V,BASE E-27.FORNECIMENTO | UN |  | 50.71
E COLOCACAO
01983 | MAO-DE-OBRA DE ELETRICISTA DE CONSTRUCAOCIVIL, INCLUSIVE ENC | H | 0.05 | 26.73 | 3 | 1.3766
ARGOS SOCIAIS
14187 | LAMPADA LED, BULBO, PAR 30, 13W, 120/220V, BASE E-27 | UN | 1 | 49.34 | 0 | 49.34
15.020.0165-A | LAMPADA LED,BULBO,PAR 30,13W,120/220V,BASE E-27.FORNECIMENTO | UN |  | 50.53
E COLOCACAO
14187 | LAMPADA LED, BULBO, PAR 30, 13W, 120/220V, BASE E-27 | UN | 1 | 49.34 | 0 | 49.34
20060 | MAO-DE-OBRA DE ELETRICISTA DA CONSTRUCAO CIVIL, INCLUSIVE EN | H | 0.05 | 23.16 | 3 | 1.1927
CARGOS SOCIAIS DESONERADOS
15.020.0168-0 | LAMPADA LED,BULBO,PAR 38,16W,120/220V,BASE E-27.FORNECIMENTO | UN |  | 54.85
E COLOCACAO
01983 | MAO-DE-OBRA DE ELETRICISTA DE CONSTRUCAOCIVIL, INCLUSIVE ENC | H | 0.05 | 26.73 | 3 | 1.3766
ARGOS SOCIAIS
14188 | LAMPADA LED, BULBO, PAR 38, 16W, 120/220V, BASE E-27 | UN | 1 | 53.48 | 0 | 53.48
15.020.0168-A | LAMPADA LED,BULBO,PAR 38,16W,120/220V,BASE E-27.FORNECIMENTO | UN |  | 54.67
E COLOCACAO
14188 | LAMPADA LED, BULBO, PAR 38, 16W, 120/220V, BASE E-27 | UN | 1 | 53.48 | 0 | 53.48
20060 | MAO-DE-OBRA DE ELETRICISTA DA CONSTRUCAO CIVIL, INCLUSIVE EN | H | 0.05 | 23.16 | 3 | 1.1927
CARGOS SOCIAIS DESONERADOS
15.020.0170-0 | LAMPADA LED,TUBULAR,600MM,T8,9W,FLUXO LUMINOSO EM TORNO DE 9 | UN |  | 17.84
00LM
01983 | MAO-DE-OBRA DE ELETRICISTA DE CONSTRUCAOCIVIL, INCLUSIVE ENC | H | 0.05 | 26.73 | 3 | 1.3766
ARGOS SOCIAIS
14189 | LAMPADA LED, TUBULAR, 600MM, T8, 9W, FLUXO LUMINOSO EM TORNO | UN | 1 | 16.47 | 0 | 16.47
DE 900LM
15.020.0170-A | LAMPADA LED,TUBULAR,600MM,T8,9W,FLUXO LUMINOSO EM TORNO DE 9 | UN |  | 17.66
00LM
14189 | LAMPADA LED, TUBULAR, 600MM, T8, 9W, FLUXO LUMINOSO EM TORNO | UN | 1 | 16.47 | 0 | 16.47
DE 900LM
20060 | MAO-DE-OBRA DE ELETRICISTA DA CONSTRUCAO CIVIL, INCLUSIVE EN | H | 0.05 | 23.16 | 3 | 1.1927
CARGOS SOCIAIS DESONERADOS
15.020.0173-0 | LAMPADA LED,TUBULAR,1200MM,T8,18W,FLUXO LUMINOSO EM TORNO DE | UN |  | 16.72
1850LM
01983 | MAO-DE-OBRA DE ELETRICISTA DE CONSTRUCAOCIVIL, INCLUSIVE ENC | H | 0.05 | 26.73 | 3 | 1.3766
ARGOS SOCIAIS
14190 | LAMPADA LED, TUBULAR, 1200MM, T8, 18W, FLUXO LUMINOSO EM TOR | UN | 1 | 15.35 | 0 | 15.35
NO DE 1850LM
15.020.0173-A | LAMPADA LED,TUBULAR,1200MM,T8,18W,FLUXO LUMINOSO EM TORNO DE | UN |  | 16.54
1850LM
14190 | LAMPADA LED, TUBULAR, 1200MM, T8, 18W, FLUXO LUMINOSO EM TOR | UN | 1 | 15.35 | 0 | 15.35
NO DE 1850LM
20060 | MAO-DE-OBRA DE ELETRICISTA DA CONSTRUCAO CIVIL, INCLUSIVE EN | H | 0.05 | 23.16 | 3 | 1.1927
CARGOS SOCIAIS DESONERADOS
15.020.0175-0 | LAMPADA LED,TUBULAR,HF 1200MM,T5,26W,FLUXO LUMINOSO EM TORNO | UN |  | 92.37
DE 3900LM
01983 | MAO-DE-OBRA DE ELETRICISTA DE CONSTRUCAOCIVIL, INCLUSIVE ENC | H | 0.05 | 26.73 | 3 | 1.3766
ARGOS SOCIAIS
14848 | LAMPADA LED, TUBULAR HF 1200MM, T5, 26W, FLUXO LUMINOSO EM T | UN | 1 | 91 | 0 | 91
ORNO DE 3900LM
15.020.0175-A | LAMPADA LED,TUBULAR,HF 1200MM,T5,26W,FLUXO LUMINOSO EM TORNO | UN |  | 92.19
DE 3900LM
14848 | LAMPADA LED, TUBULAR HF 1200MM, T5, 26W, FLUXO LUMINOSO EM T | UN | 1 | 91 | 0 | 91
ORNO DE 3900LM
20060 | MAO-DE-OBRA DE ELETRICISTA DA CONSTRUCAO CIVIL, INCLUSIVE EN | H | 0.05 | 23.16 | 3 | 1.1927
CARGOS SOCIAIS DESONERADOS
15.020.0178-0 | LAMPADA LED,DICROICA MR16 5W/12V.FORNECIMENTO E COLOCACAO | UN |  | 17.75
01983 | MAO-DE-OBRA DE ELETRICISTA DE CONSTRUCAOCIVIL, INCLUSIVE ENC | H | 0.05 | 26.73 | 3 | 1.3766
ARGOS SOCIAIS
14191 | LAMPADA LED, DICROICA, MR16, 5W, 12V | UN | 1 | 16.38 | 0 | 16.38
15.020.0178-A | LAMPADA LED,DICROICA MR16 5W/12V.FORNECIMENTO E COLOCACAO | UN |  | 17.57
14191 | LAMPADA LED, DICROICA, MR16, 5W, 12V | UN | 1 | 16.38 | 0 | 16.38
20060 | MAO-DE-OBRA DE ELETRICISTA DA CONSTRUCAO CIVIL, INCLUSIVE EN | H | 0.05 | 23.16 | 3 | 1.1927
CARGOS SOCIAIS DESONERADOS
15.020.0200-0 | LAMPADA LED,BULBO,A60,12W,100/200V,BASE E-27.FORNECIMENTO E | UN |  | 9.51
COLOCACAO
01983 | MAO-DE-OBRA DE ELETRICISTA DE CONSTRUCAOCIVIL, INCLUSIVE ENC | H | 0.05 | 26.73 | 3 | 1.3766
ARGOS SOCIAIS
14710 | LAMPADA LED,BULBO,A60,12W,100/240V,BASE E-27 | UN | 1 | 8.14 | 0 | 8.14
15.020.0200-A | LAMPADA LED,BULBO,A60,12W,100/200V,BASE E-27.FORNECIMENTO E | UN |  | 9.33
COLOCACAO
14710 | LAMPADA LED,BULBO,A60,12W,100/240V,BASE E-27 | UN | 1 | 8.14 | 0 | 8.14
20060 | MAO-DE-OBRA DE ELETRICISTA DA CONSTRUCAO CIVIL, INCLUSIVE EN | H | 0.05 | 23.16 | 3 | 1.1927
CARGOS SOCIAIS DESONERADOS
15.020.0205-0 | LAMPADA LED,BULBO,A60,15W,100/240V,BASE E-27.FORNECIMENTO E | UN |  | 11.44
COLOCACAO
01983 | MAO-DE-OBRA DE ELETRICISTA DE CONSTRUCAOCIVIL, INCLUSIVE ENC | H | 0.05 | 26.73 | 3 | 1.3766
ARGOS SOCIAIS
14711 | LAMPADA LED,BULBO,A60,15W,100/240V,BASE E-27 | UN | 1 | 10.07 | 0 | 10.07
15.020.0205-A | LAMPADA LED,BULBO,A60,15W,100/240V,BASE E-27.FORNECIMENTO E | UN |  | 11.26
COLOCACAO
14711 | LAMPADA LED,BULBO,A60,15W,100/240V,BASE E-27 | UN | 1 | 10.07 | 0 | 10.07
20060 | MAO-DE-OBRA DE ELETRICISTA DA CONSTRUCAO CIVIL, INCLUSIVE EN | H | 0.05 | 23.16 | 3 | 1.1927
CARGOS SOCIAIS DESONERADOS
15.020.0210-0 | LAMPADA LED,BULBO,A60,20W,100/240V,BASE E-27.FORNECIMENTO E | UN |  | 20.12
COLOCACAO
01983 | MAO-DE-OBRA DE ELETRICISTA DE CONSTRUCAOCIVIL, INCLUSIVE ENC | H | 0.05 | 26.73 | 3 | 1.3766
ARGOS SOCIAIS
14712 | LAMPADA LED,BULBO,A60,20W,100/240V,BASE E-27 | UN | 1 | 18.75 | 0 | 18.75
15.020.0210-A | LAMPADA LED,BULBO,A60,20W,100/240V,BASE E-27.FORNECIMENTO E | UN |  | 19.94
COLOCACAO
14712 | LAMPADA LED,BULBO,A60,20W,100/240V,BASE E-27 | UN | 1 | 18.75 | 0 | 18.75
20060 | MAO-DE-OBRA DE ELETRICISTA DA CONSTRUCAO CIVIL, INCLUSIVE EN | H | 0.05 | 23.16 | 3 | 1.1927
CARGOS SOCIAIS DESONERADOS
15.020.0215-0 | LAMPADA LED,BULBO,A60,25W,100/240V,BASE E-27.FORNECIMENTO E | UN |  | 38.35
COLOCACAO
01983 | MAO-DE-OBRA DE ELETRICISTA DE CONSTRUCAOCIVIL, INCLUSIVE ENC | H | 0.05 | 26.73 | 3 | 1.3766
ARGOS SOCIAIS
14713 | LAMPADA LED,BULBO,A60,25W,100/240V,BASE E-27 | UN | 1 | 36.98 | 0 | 36.98
15.020.0215-A | LAMPADA LED,BULBO,A60,25W,100/240V,BASE E-27.FORNECIMENTO E | UN |  | 38.17
COLOCACAO
14713 | LAMPADA LED,BULBO,A60,25W,100/240V,BASE E-27 | UN | 1 | 36.98 | 0 | 36.98
20060 | MAO-DE-OBRA DE ELETRICISTA DA CONSTRUCAO CIVIL, INCLUSIVE EN | H | 0.05 | 23.16 | 3 | 1.1927
CARGOS SOCIAIS DESONERADOS
15.020.0220-0 | LAMPADA LED,BULBO,A60,30W,100/240V,BASE E-27.FORNECIMENTO E | UN |  | 27.04
COLOCACAO
01983 | MAO-DE-OBRA DE ELETRICISTA DE CONSTRUCAOCIVIL, INCLUSIVE ENC | H | 0.05 | 26.73 | 3 | 1.3766
ARGOS SOCIAIS
14714 | LAMPADA LED,BULBO,A60,30W,100/240V,BASE E-27 | UN | 1 | 25.67 | 0 | 25.67
15.020.0220-A | LAMPADA LED,BULBO,A60,30W,100/240V,BASE E-27.FORNECIMENTO E | UN |  | 26.86
COLOCACAO
14714 | LAMPADA LED,BULBO,A60,30W,100/240V,BASE E-27 | UN | 1 | 25.67 | 0 | 25.67
20060 | MAO-DE-OBRA DE ELETRICISTA DA CONSTRUCAO CIVIL, INCLUSIVE EN | H | 0.05 | 23.16 | 3 | 1.1927
CARGOS SOCIAIS DESONERADOS
15.028.0001-0 | COLOCACAO DE RESERVATORIO DE FIBROCIMENTO,FIBRA DE VIDRO OU | UN |  | 616.87
SEMELHANTE DE 250L,INCLUSIVE PECAS DE APOIO EM ALVENARIA E M
ADEIRA SERRADA,E FLANGES DE LIGACAO HIDRAULICA,EXCLUSIVE FOR
NECIMENTO DO RESERVATORIO
00559 | TIJOLO CERAMICO, FURADO, DE (10X20X20)CM | UN | 20 | 0.75 | 0 | 15
01613 | ARGAMASSA CIM.,SAIBRO TRACO 1:8,PREPARO MECANICO | M3 | 0.08 | 354.0245 | 0 | 28.322
01968 | MAO-DE-OBRA DE PEDREIRO, INCLUSIVE ENCARGOS SOCIAIS | H | 4 | 26.73 | 3 | 110.1276
01993 | MAO-DE-OBRA DE BOMBEIRO HIDRAULICO DA CONSTRUCAO CIVIL, INCL | H | 7 | 26.73 | 3 | 192.7233
USIVE ENCARGOS SOCIAIS
01999 | MAO-DE-OBRA DE SERVENTE DA CONSTRUCAO CIVIL, INCLUSIVE ENCAR | H | 10 | 19.33 | 3 | 199.099
GOS SOCIAIS
02507 | FLANGE DE PVC RIGIDO COM ROSCA SEXTAVADA, SEM FUROS, DE 1" | UN | 2 | 18.28 | 0 | 36.56
02604 | MACARANDUBA EM PECAS, DE 7,50X7,50CM (3"X3") | M | 1.8 | 19.47 | 0 | 35.046
15.028.0001-A | COLOCACAO DE RESERVATORIO DE FIBROCIMENTO,FIBRA DE VIDRO OU | UN |  | 548.62
SEMELHANTE DE 250L,INCLUSIVE PECAS DE APOIO EM ALVENARIA E M
ADEIRA SERRADA,E FLANGES DE LIGACAO HIDRAULICA,EXCLUSIVE FOR
NECIMENTO DO RESERVATORIO
00559 | TIJOLO CERAMICO, FURADO, DE (10X20X20)CM | UN | 20 | 0.75 | 0 | 15
02507 | FLANGE DE PVC RIGIDO COM ROSCA SEXTAVADA, SEM FUROS, DE 1" | UN | 2 | 18.28 | 0 | 36.56
02604 | MACARANDUBA EM PECAS, DE 7,50X7,50CM (3"X3") | M | 1.8 | 19.47 | 0 | 35.046
20039 | MAO-DE-OBRA DE BOMBEIRO HIDRAULICO DA CONSTRUCAO CIVIL, INCL | H | 7 | 23.16 | 3 | 166.9836
USIVE ENCARGOS SOCIAIS DESONERADOS
20115 | MAO-DE-OBRA DE PEDREIRO, INCLUSIVE ENCARGOS SOCIAIS DESONERA | H | 4 | 23.16 | 3 | 95.4192
DOS
20132 | MAO-DE-OBRA DE SERVENTE DA CONSTRUCAO CIVIL, INCLUSIVE ENCAR | H | 10 | 16.75 | 3 | 172.525
GOS SOCIAIS DESONERADOS
30179 | ARGAMASSA CIM.,SAIBRO TRACO 1:8,PREPARO MECANICO | M3 | 0.08 | 338.6131 | 0 | 27.089
15.028.0003-0 | COLOCACAO DE RESERVATORIO DE FIBROCIMENTO,FIBRA DE VIDRO OU | UN |  | 642.54
SEMELHANTE DE 300L,INCLUSIVE PECAS DE APOIO EM ALVENARIA E M
ADEIRA SERRADA E FLANGES DE LIGACAO HIDRAULICA,EXCLUSIVE FOR
NECIMENTO DO RESERVATORIO
00559 | TIJOLO CERAMICO, FURADO, DE (10X20X20)CM | UN | 20 | 0.75 | 0 | 15
01613 | ARGAMASSA CIM.,SAIBRO TRACO 1:8,PREPARO MECANICO | M3 | 0.08 | 354.0245 | 0 | 28.322
01968 | MAO-DE-OBRA DE PEDREIRO, INCLUSIVE ENCARGOS SOCIAIS | H | 4 | 26.73 | 3 | 110.1276
01993 | MAO-DE-OBRA DE BOMBEIRO HIDRAULICO DA CONSTRUCAO CIVIL, INCL | H | 7.5 | 26.73 | 3 | 206.4893
USIVE ENCARGOS SOCIAIS
01999 | MAO-DE-OBRA DE SERVENTE DA CONSTRUCAO CIVIL, INCLUSIVE ENCAR | H | 10.5 | 19.33 | 3 | 209.054
GOS SOCIAIS
02507 | FLANGE DE PVC RIGIDO COM ROSCA SEXTAVADA, SEM FUROS, DE 1" | UN | 2 | 18.28 | 0 | 36.56
02604 | MACARANDUBA EM PECAS, DE 7,50X7,50CM (3"X3") | M | 1.9 | 19.47 | 0 | 36.993
15.028.0003-A | COLOCACAO DE RESERVATORIO DE FIBROCIMENTO,FIBRA DE VIDRO OU | UN |  | 571.12
SEMELHANTE DE 300L,INCLUSIVE PECAS DE APOIO EM ALVENARIA E M
ADEIRA SERRADA E FLANGES DE LIGACAO HIDRAULICA,EXCLUSIVE FOR
NECIMENTO DO RESERVATORIO
00559 | TIJOLO CERAMICO, FURADO, DE (10X20X20)CM | UN | 20 | 0.75 | 0 | 15
02507 | FLANGE DE PVC RIGIDO COM ROSCA SEXTAVADA, SEM FUROS, DE 1" | UN | 2 | 18.28 | 0 | 36.56
02604 | MACARANDUBA EM PECAS, DE 7,50X7,50CM (3"X3") | M | 1.9 | 19.47 | 0 | 36.993
20039 | MAO-DE-OBRA DE BOMBEIRO HIDRAULICO DA CONSTRUCAO CIVIL, INCL | H | 7.5 | 23.16 | 3 | 178.911
USIVE ENCARGOS SOCIAIS DESONERADOS
20115 | MAO-DE-OBRA DE PEDREIRO, INCLUSIVE ENCARGOS SOCIAIS DESONERA | H | 4 | 23.16 | 3 | 95.4192
DOS
20132 | MAO-DE-OBRA DE SERVENTE DA CONSTRUCAO CIVIL, INCLUSIVE ENCAR | H | 10.5 | 16.75 | 3 | 181.1513
GOS SOCIAIS DESONERADOS
30179 | ARGAMASSA CIM.,SAIBRO TRACO 1:8,PREPARO MECANICO | M3 | 0.08 | 338.6131 | 0 | 27.089
15.028.0005-0 | COLOCACAO DE RESERVATORIO DE FIBROCIMENTO,FIBRA DE VIDRO OU | UN |  | 676.9
SEMELHANTE DE 500L,INCLUSIVE PECAS DE APOIO EM ALVENARIA E M
ADEIRA SERRADA,E FLANGES DE LIGACAO HIDRAULICA,EXCLUSIVE FOR
NECIMENTO DO RESERVATORIO
00559 | TIJOLO CERAMICO, FURADO, DE (10X20X20)CM | UN | 20 | 0.75 | 0 | 15
01613 | ARGAMASSA CIM.,SAIBRO TRACO 1:8,PREPARO MECANICO | M3 | 0.08 | 354.0245 | 0 | 28.322
01968 | MAO-DE-OBRA DE PEDREIRO, INCLUSIVE ENCARGOS SOCIAIS | H | 4 | 26.73 | 3 | 110.1276
01993 | MAO-DE-OBRA DE BOMBEIRO HIDRAULICO DA CONSTRUCAO CIVIL, INCL | H | 8 | 26.73 | 3 | 220.2552
USIVE ENCARGOS SOCIAIS
01999 | MAO-DE-OBRA DE SERVENTE DA CONSTRUCAO CIVIL, INCLUSIVE ENCAR | H | 11 | 19.33 | 3 | 219.0089
GOS SOCIAIS
02604 | MACARANDUBA EM PECAS, DE 7,50X7,50CM (3"X3") | M | 2.2 | 19.47 | 0 | 42.834
02618 | FLANGE DE PVC RIGIDO COM ROSCA SEXTAVADA, SEM FUROS, DE 1.1/ | UN | 2 | 20.68 | 0 | 41.36
4"
15.028.0005-A | COLOCACAO DE RESERVATORIO DE FIBROCIMENTO,FIBRA DE VIDRO OU | UN |  | 602.31
SEMELHANTE DE 500L,INCLUSIVE PECAS DE APOIO EM ALVENARIA E M
ADEIRA SERRADA,E FLANGES DE LIGACAO HIDRAULICA,EXCLUSIVE FOR
NECIMENTO DO RESERVATORIO
00559 | TIJOLO CERAMICO, FURADO, DE (10X20X20)CM | UN | 20 | 0.75 | 0 | 15
02604 | MACARANDUBA EM PECAS, DE 7,50X7,50CM (3"X3") | M | 2.2 | 19.47 | 0 | 42.834
02618 | FLANGE DE PVC RIGIDO COM ROSCA SEXTAVADA, SEM FUROS, DE 1.1/ | UN | 2 | 20.68 | 0 | 41.36
4"
20039 | MAO-DE-OBRA DE BOMBEIRO HIDRAULICO DA CONSTRUCAO CIVIL, INCL | H | 8 | 23.16 | 3 | 190.8384
USIVE ENCARGOS SOCIAIS DESONERADOS
20115 | MAO-DE-OBRA DE PEDREIRO, INCLUSIVE ENCARGOS SOCIAIS DESONERA | H | 4 | 23.16 | 3 | 95.4192
DOS
20132 | MAO-DE-OBRA DE SERVENTE DA CONSTRUCAO CIVIL, INCLUSIVE ENCAR | H | 11 | 16.75 | 3 | 189.7775
GOS SOCIAIS DESONERADOS
30179 | ARGAMASSA CIM.,SAIBRO TRACO 1:8,PREPARO MECANICO | M3 | 0.08 | 338.6131 | 0 | 27.089
15.028.0010-0 | COLOCACAO DE RESERVATORIO DE FIBROCIMENTO,FIBRA DE VIDRO OU | UN |  | 754.15
SEMELHANTE COM 1000L,INCLUSIVE PECAS DE APOIO EM ALVENARIA E
MADEIRA SERRADA,E FLANGES DE LIGACAO HIDRAULICA,EXCLUSIVE F
ORNECIMENTO DO RESERVATORIO
00559 | TIJOLO CERAMICO, FURADO, DE (10X20X20)CM | UN | 20 | 0.75 | 0 | 15
01613 | ARGAMASSA CIM.,SAIBRO TRACO 1:8,PREPARO MECANICO | M3 | 0.08 | 354.0245 | 0 | 28.322
01968 | MAO-DE-OBRA DE PEDREIRO, INCLUSIVE ENCARGOS SOCIAIS | H | 4 | 26.73 | 3 | 110.1276
01993 | MAO-DE-OBRA DE BOMBEIRO HIDRAULICO DA CONSTRUCAO CIVIL, INCL | H | 9 | 26.73 | 3 | 247.7871
USIVE ENCARGOS SOCIAIS
01999 | MAO-DE-OBRA DE SERVENTE DA CONSTRUCAO CIVIL, INCLUSIVE ENCAR | H | 12 | 19.33 | 3 | 238.9188
GOS SOCIAIS
02508 | FLANGE DE PVC RIGIDO COM ROSCA SEXTAVADA, SEM FUROS, DE 1.1/ | UN | 2 | 25.85 | 0 | 51.7
2"
02604 | MACARANDUBA EM PECAS, DE 7,50X7,50CM (3"X3") | M | 3.2 | 19.47 | 0 | 62.304
15.028.0010-A | COLOCACAO DE RESERVATORIO DE FIBROCIMENTO,FIBRA DE VIDRO OU | UN |  | 673.23
SEMELHANTE COM 1000L,INCLUSIVE PECAS DE APOIO EM ALVENARIA E
MADEIRA SERRADA,E FLANGES DE LIGACAO HIDRAULICA,EXCLUSIVE F
ORNECIMENTO DO RESERVATORIO
00559 | TIJOLO CERAMICO, FURADO, DE (10X20X20)CM | UN | 20 | 0.75 | 0 | 15
02508 | FLANGE DE PVC RIGIDO COM ROSCA SEXTAVADA, SEM FUROS, DE 1.1/ | UN | 2 | 25.85 | 0 | 51.7
2"
02604 | MACARANDUBA EM PECAS, DE 7,50X7,50CM (3"X3") | M | 3.2 | 19.47 | 0 | 62.304
20039 | MAO-DE-OBRA DE BOMBEIRO HIDRAULICO DA CONSTRUCAO CIVIL, INCL | H | 9 | 23.16 | 3 | 214.6932
USIVE ENCARGOS SOCIAIS DESONERADOS
20115 | MAO-DE-OBRA DE PEDREIRO, INCLUSIVE ENCARGOS SOCIAIS DESONERA | H | 4 | 23.16 | 3 | 95.4192
DOS
20132 | MAO-DE-OBRA DE SERVENTE DA CONSTRUCAO CIVIL, INCLUSIVE ENCAR | H | 12 | 16.75 | 3 | 207.03
GOS SOCIAIS DESONERADOS
30179 | ARGAMASSA CIM.,SAIBRO TRACO 1:8,PREPARO MECANICO | M3 | 0.08 | 338.6131 | 0 | 27.089
15.028.0015-0 | COLOCACAO DE RESERVATORIO DE FIBROCIMENTO,FIBRA DE VIDRO OU | UN |  | 785.66
SEMELHANTE DE 1.500L,INCLUSIVE PECAS DE APOIO EM ALVENARIA E
MADEIRA SERRADA,E FLANGES DE LIGACAO HIDRAULICA,EXCLUSIVE FO
NECIMENTO DO RESERVATORIO
00559 | TIJOLO CERAMICO, FURADO, DE (10X20X20)CM | UN | 20 | 0.75 | 0 | 15
01613 | ARGAMASSA CIM.,SAIBRO TRACO 1:8,PREPARO MECANICO | M3 | 0.08 | 354.0245 | 0 | 28.322
01968 | MAO-DE-OBRA DE PEDREIRO, INCLUSIVE ENCARGOS SOCIAIS | H | 4 | 26.73 | 3 | 110.1276
01993 | MAO-DE-OBRA DE BOMBEIRO HIDRAULICO DA CONSTRUCAO CIVIL, INCL | H | 9.5 | 26.73 | 3 | 261.5531
USIVE ENCARGOS SOCIAIS
01999 | MAO-DE-OBRA DE SERVENTE DA CONSTRUCAO CIVIL, INCLUSIVE ENCAR | H | 12.5 | 19.33 | 3 | 248.8738
GOS SOCIAIS
02508 | FLANGE DE PVC RIGIDO COM ROSCA SEXTAVADA, SEM FUROS, DE 1.1/ | UN | 2 | 25.85 | 0 | 51.7
2"
02604 | MACARANDUBA EM PECAS, DE 7,50X7,50CM (3"X3") | M | 3.6 | 19.47 | 0 | 70.092
15.028.0015-A | COLOCACAO DE RESERVATORIO DE FIBROCIMENTO,FIBRA DE VIDRO OU | UN |  | 701.57
SEMELHANTE DE 1.500L,INCLUSIVE PECAS DE APOIO EM ALVENARIA E
MADEIRA SERRADA,E FLANGES DE LIGACAO HIDRAULICA,EXCLUSIVE FO
NECIMENTO DO RESERVATORIO
00559 | TIJOLO CERAMICO, FURADO, DE (10X20X20)CM | UN | 20 | 0.75 | 0 | 15
02508 | FLANGE DE PVC RIGIDO COM ROSCA SEXTAVADA, SEM FUROS, DE 1.1/ | UN | 2 | 25.85 | 0 | 51.7
2"
02604 | MACARANDUBA EM PECAS, DE 7,50X7,50CM (3"X3") | M | 3.6 | 19.47 | 0 | 70.092
20039 | MAO-DE-OBRA DE BOMBEIRO HIDRAULICO DA CONSTRUCAO CIVIL, INCL | H | 9.5 | 23.16 | 3 | 226.6206
USIVE ENCARGOS SOCIAIS DESONERADOS
20115 | MAO-DE-OBRA DE PEDREIRO, INCLUSIVE ENCARGOS SOCIAIS DESONERA | H | 4 | 23.16 | 3 | 95.4192
DOS
20132 | MAO-DE-OBRA DE SERVENTE DA CONSTRUCAO CIVIL, INCLUSIVE ENCAR | H | 12.5 | 16.75 | 3 | 215.6563
GOS SOCIAIS DESONERADOS
30179 | ARGAMASSA CIM.,SAIBRO TRACO 1:8,PREPARO MECANICO | M3 | 0.08 | 338.6131 | 0 | 27.089
15.028.0017-0 | COLOCACAO DE RESERVATORIO DE FIBROCIMENTO,FIBRA DE VIDRO OU | UN |  | 815.23
SEMELHANTE DE 2.000L,INCLUSIVE PECAS DE APOIO EM ALVENARIA E
MADEIRA SERRADA,E FLANGES DE LIGACAO HIDRAULICA,EXCLUSIVE F
ORNECIMENTO DO RESERVATORIO.
00559 | TIJOLO CERAMICO, FURADO, DE (10X20X20)CM | UN | 20 | 0.75 | 0 | 15
01613 | ARGAMASSA CIM.,SAIBRO TRACO 1:8,PREPARO MECANICO | M3 | 0.08 | 354.0245 | 0 | 28.322
01968 | MAO-DE-OBRA DE PEDREIRO, INCLUSIVE ENCARGOS SOCIAIS | H | 4 | 26.73 | 3 | 110.1276
01993 | MAO-DE-OBRA DE BOMBEIRO HIDRAULICO DA CONSTRUCAO CIVIL, INCL | H | 10 | 26.73 | 3 | 275.319
USIVE ENCARGOS SOCIAIS
01999 | MAO-DE-OBRA DE SERVENTE DA CONSTRUCAO CIVIL, INCLUSIVE ENCAR | H | 13 | 19.33 | 3 | 258.8287
GOS SOCIAIS
02508 | FLANGE DE PVC RIGIDO COM ROSCA SEXTAVADA, SEM FUROS, DE 1.1/ | UN | 2 | 25.85 | 0 | 51.7
2"
02604 | MACARANDUBA EM PECAS, DE 7,50X7,50CM (3"X3") | M | 3.9 | 19.47 | 0 | 75.933
15.028.0017-A | COLOCACAO DE RESERVATORIO DE FIBROCIMENTO,FIBRA DE VIDRO OU | UN |  | 727.97
SEMELHANTE DE 2.000L,INCLUSIVE PECAS DE APOIO EM ALVENARIA E
MADEIRA SERRADA,E FLANGES DE LIGACAO HIDRAULICA,EXCLUSIVE F
ORNECIMENTO DO RESERVATORIO.
00559 | TIJOLO CERAMICO, FURADO, DE (10X20X20)CM | UN | 20 | 0.75 | 0 | 15
02508 | FLANGE DE PVC RIGIDO COM ROSCA SEXTAVADA, SEM FUROS, DE 1.1/ | UN | 2 | 25.85 | 0 | 51.7
2"
02604 | MACARANDUBA EM PECAS, DE 7,50X7,50CM (3"X3") | M | 3.9 | 19.47 | 0 | 75.933
20039 | MAO-DE-OBRA DE BOMBEIRO HIDRAULICO DA CONSTRUCAO CIVIL, INCL | H | 10 | 23.16 | 3 | 238.548
USIVE ENCARGOS SOCIAIS DESONERADOS
20115 | MAO-DE-OBRA DE PEDREIRO, INCLUSIVE ENCARGOS SOCIAIS DESONERA | H | 4 | 23.16 | 3 | 95.4192
DOS
20132 | MAO-DE-OBRA DE SERVENTE DA CONSTRUCAO CIVIL, INCLUSIVE ENCAR | H | 13 | 16.75 | 3 | 224.2825
GOS SOCIAIS DESONERADOS
30179 | ARGAMASSA CIM.,SAIBRO TRACO 1:8,PREPARO MECANICO | M3 | 0.08 | 338.6131 | 0 | 27.089
15.028.0018-0 | COLOCACAO DE RESERVATORIO DE FOBROCIMENTO,FIBRA DE VIDRO OU | UN |  | 866.48
SEMELHANTE DE 2.500L,INCLUSIVE PECAS DE APOIO EM ALVENARIA E
MADEIRA SERRADA,E FLANGES DE LIGACAO HIDRAULICA,EXCLUSIVE
FORNECIMENTO DO RESERVATORIO.
00559 | TIJOLO CERAMICO, FURADO, DE (10X20X20)CM | UN | 20 | 0.75 | 0 | 15
01613 | ARGAMASSA CIM.,SAIBRO TRACO 1:8,PREPARO MECANICO | M3 | 0.08 | 354.0245 | 0 | 28.322
01968 | MAO-DE-OBRA DE PEDREIRO, INCLUSIVE ENCARGOS SOCIAIS | H | 5 | 26.73 | 3 | 137.6595
01993 | MAO-DE-OBRA DE BOMBEIRO HIDRAULICO DA CONSTRUCAO CIVIL, INCL | H | 10.5 | 26.73 | 3 | 289.085
USIVE ENCARGOS SOCIAIS
01999 | MAO-DE-OBRA DE SERVENTE DA CONSTRUCAO CIVIL, INCLUSIVE ENCAR | H | 13.5 | 19.33 | 3 | 268.7837
GOS SOCIAIS
02508 | FLANGE DE PVC RIGIDO COM ROSCA SEXTAVADA, SEM FUROS, DE 1.1/ | UN | 2 | 25.85 | 0 | 51.7
2"
02604 | MACARANDUBA EM PECAS, DE 7,50X7,50CM (3"X3") | M | 3.9 | 19.47 | 0 | 75.933
15.028.0018-A | COLOCACAO DE RESERVATORIO DE FOBROCIMENTO,FIBRA DE VIDRO OU | UN |  | 772.38
SEMELHANTE DE 2.500L,INCLUSIVE PECAS DE APOIO EM ALVENARIA E
MADEIRA SERRADA,E FLANGES DE LIGACAO HIDRAULICA,EXCLUSIVE
FORNECIMENTO DO RESERVATORIO.
00559 | TIJOLO CERAMICO, FURADO, DE (10X20X20)CM | UN | 20 | 0.75 | 0 | 15
02508 | FLANGE DE PVC RIGIDO COM ROSCA SEXTAVADA, SEM FUROS, DE 1.1/ | UN | 2 | 25.85 | 0 | 51.7
2"
02604 | MACARANDUBA EM PECAS, DE 7,50X7,50CM (3"X3") | M | 3.9 | 19.47 | 0 | 75.933
20039 | MAO-DE-OBRA DE BOMBEIRO HIDRAULICO DA CONSTRUCAO CIVIL, INCL | H | 10.5 | 23.16 | 3 | 250.4754
USIVE ENCARGOS SOCIAIS DESONERADOS
20115 | MAO-DE-OBRA DE PEDREIRO, INCLUSIVE ENCARGOS SOCIAIS DESONERA | H | 5 | 23.16 | 3 | 119.274
DOS
20132 | MAO-DE-OBRA DE SERVENTE DA CONSTRUCAO CIVIL, INCLUSIVE ENCAR | H | 13.5 | 16.75 | 3 | 232.9088
GOS SOCIAIS DESONERADOS
30179 | ARGAMASSA CIM.,SAIBRO TRACO 1:8,PREPARO MECANICO | M3 | 0.08 | 338.6131 | 0 | 27.089
15.028.0020-0 | COLOCACAO DE RESERVATORIO DE FRIBROCIMENTO,FIBRA DE VIDRO OU | UN |  | 892.15
SEMELHANTE DE 3.000L,INCLUSIVE PECAS DE APOIO EM ALVENARIA
E MADEIRA SERRADA,E FLANGES DE LIGACAO HIDRAULICA,EXCLUSIVE
FORNECIMENTO DO RESERVATORIO
00559 | TIJOLO CERAMICO, FURADO, DE (10X20X20)CM | UN | 20 | 0.75 | 0 | 15
01613 | ARGAMASSA CIM.,SAIBRO TRACO 1:8,PREPARO MECANICO | M3 | 0.08 | 354.0245 | 0 | 28.322
01968 | MAO-DE-OBRA DE PEDREIRO, INCLUSIVE ENCARGOS SOCIAIS | H | 5 | 26.73 | 3 | 137.6595
01993 | MAO-DE-OBRA DE BOMBEIRO HIDRAULICO DA CONSTRUCAO CIVIL, INCL | H | 11 | 26.73 | 3 | 302.8509
USIVE ENCARGOS SOCIAIS
01999 | MAO-DE-OBRA DE SERVENTE DA CONSTRUCAO CIVIL, INCLUSIVE ENCAR | H | 14 | 19.33 | 3 | 278.7386
GOS SOCIAIS
02508 | FLANGE DE PVC RIGIDO COM ROSCA SEXTAVADA, SEM FUROS, DE 1.1/ | UN | 2 | 25.85 | 0 | 51.7
2"
02604 | MACARANDUBA EM PECAS, DE 7,50X7,50CM (3"X3") | M | 4 | 19.47 | 0 | 77.88
15.028.0020-A | COLOCACAO DE RESERVATORIO DE FRIBROCIMENTO,FIBRA DE VIDRO OU | UN |  | 794.88
SEMELHANTE DE 3.000L,INCLUSIVE PECAS DE APOIO EM ALVENARIA
E MADEIRA SERRADA,E FLANGES DE LIGACAO HIDRAULICA,EXCLUSIVE
FORNECIMENTO DO RESERVATORIO
00559 | TIJOLO CERAMICO, FURADO, DE (10X20X20)CM | UN | 20 | 0.75 | 0 | 15
02508 | FLANGE DE PVC RIGIDO COM ROSCA SEXTAVADA, SEM FUROS, DE 1.1/ | UN | 2 | 25.85 | 0 | 51.7
2"
02604 | MACARANDUBA EM PECAS, DE 7,50X7,50CM (3"X3") | M | 4 | 19.47 | 0 | 77.88
20039 | MAO-DE-OBRA DE BOMBEIRO HIDRAULICO DA CONSTRUCAO CIVIL, INCL | H | 11 | 23.16 | 3 | 262.4028
USIVE ENCARGOS SOCIAIS DESONERADOS
20115 | MAO-DE-OBRA DE PEDREIRO, INCLUSIVE ENCARGOS SOCIAIS DESONERA | H | 5 | 23.16 | 3 | 119.274
DOS
20132 | MAO-DE-OBRA DE SERVENTE DA CONSTRUCAO CIVIL, INCLUSIVE ENCAR | H | 14 | 16.75 | 3 | 241.535
GOS SOCIAIS DESONERADOS
30179 | ARGAMASSA CIM.,SAIBRO TRACO 1:8,PREPARO MECANICO | M3 | 0.08 | 338.6131 | 0 | 27.089
15.028.0025-0 | COLOCACAO DE RESERVATORIO DE FIBROCIMENTO,FIBRA DE VIDRO OU | UN |  | 986.59
SEMELHANTE DE 5.000L,INCLUSIVE PECAS DE APOIO EM ALVENARIA E
MADEIRA SERRADA,E FLANGES DE LIGACAO HIDRAULICA,EXCLUSIVE FO
RNECIMENTO DO RESERVATORIO
00559 | TIJOLO CERAMICO, FURADO, DE (10X20X20)CM | UN | 20 | 0.75 | 0 | 15
01613 | ARGAMASSA CIM.,SAIBRO TRACO 1:8,PREPARO MECANICO | M3 | 0.08 | 354.0245 | 0 | 28.322
01968 | MAO-DE-OBRA DE PEDREIRO, INCLUSIVE ENCARGOS SOCIAIS | H | 6 | 26.73 | 3 | 165.1914
01993 | MAO-DE-OBRA DE BOMBEIRO HIDRAULICO DA CONSTRUCAO CIVIL, INCL | H | 12 | 26.73 | 3 | 330.3828
USIVE ENCARGOS SOCIAIS
01999 | MAO-DE-OBRA DE SERVENTE DA CONSTRUCAO CIVIL, INCLUSIVE ENCAR | H | 15 | 19.33 | 3 | 298.6485
GOS SOCIAIS
02508 | FLANGE DE PVC RIGIDO COM ROSCA SEXTAVADA, SEM FUROS, DE 1.1/ | UN | 2 | 25.85 | 0 | 51.7
2"
02604 | MACARANDUBA EM PECAS, DE 7,50X7,50CM (3"X3") | M | 5 | 19.47 | 0 | 97.35
15.028.0025-A | COLOCACAO DE RESERVATORIO DE FIBROCIMENTO,FIBRA DE VIDRO OU | UN |  | 879.31
SEMELHANTE DE 5.000L,INCLUSIVE PECAS DE APOIO EM ALVENARIA E
MADEIRA SERRADA,E FLANGES DE LIGACAO HIDRAULICA,EXCLUSIVE FO
RNECIMENTO DO RESERVATORIO
00559 | TIJOLO CERAMICO, FURADO, DE (10X20X20)CM | UN | 20 | 0.75 | 0 | 15
02508 | FLANGE DE PVC RIGIDO COM ROSCA SEXTAVADA, SEM FUROS, DE 1.1/ | UN | 2 | 25.85 | 0 | 51.7
2"
02604 | MACARANDUBA EM PECAS, DE 7,50X7,50CM (3"X3") | M | 5 | 19.47 | 0 | 97.35
20039 | MAO-DE-OBRA DE BOMBEIRO HIDRAULICO DA CONSTRUCAO CIVIL, INCL | H | 12 | 23.16 | 3 | 286.2576
USIVE ENCARGOS SOCIAIS DESONERADOS
20115 | MAO-DE-OBRA DE PEDREIRO, INCLUSIVE ENCARGOS SOCIAIS DESONERA | H | 6 | 23.16 | 3 | 143.1288
DOS
20132 | MAO-DE-OBRA DE SERVENTE DA CONSTRUCAO CIVIL, INCLUSIVE ENCAR | H | 15 | 16.75 | 3 | 258.7875
GOS SOCIAIS DESONERADOS
30179 | ARGAMASSA CIM.,SAIBRO TRACO 1:8,PREPARO MECANICO | M3 | 0.08 | 338.6131 | 0 | 27.089
15.028.0028-0 | COLOCACAO DE RESERVATORIO DE FIBROCIMENTO,FIBRA DE VIDRO OU | UN |  | 1081.03
SEMELHANTE DE 6000L,INCLUSIVE PECAS DE APOIO EM ALVENARIA E
MADEIRA SERRADA,E FLANGES DE LIGACAO HIDRAULICA,EXCLUSIVE FO
RNECIMENTO DO RESERVATORIO
00559 | TIJOLO CERAMICO, FURADO, DE (10X20X20)CM | UN | 20 | 0.75 | 0 | 15
01613 | ARGAMASSA CIM.,SAIBRO TRACO 1:8,PREPARO MECANICO | M3 | 0.08 | 354.0245 | 0 | 28.322
01968 | MAO-DE-OBRA DE PEDREIRO, INCLUSIVE ENCARGOS SOCIAIS | H | 7 | 26.73 | 3 | 192.7233
01993 | MAO-DE-OBRA DE BOMBEIRO HIDRAULICO DA CONSTRUCAO CIVIL, INCL | H | 13 | 26.73 | 3 | 357.9147
USIVE ENCARGOS SOCIAIS
01999 | MAO-DE-OBRA DE SERVENTE DA CONSTRUCAO CIVIL, INCLUSIVE ENCAR | H | 16 | 19.33 | 3 | 318.5584
GOS SOCIAIS
02508 | FLANGE DE PVC RIGIDO COM ROSCA SEXTAVADA, SEM FUROS, DE 1.1/ | UN | 2 | 25.85 | 0 | 51.7
2"
02604 | MACARANDUBA EM PECAS, DE 7,50X7,50CM (3"X3") | M | 6 | 19.47 | 0 | 116.82
15.028.0028-A | COLOCACAO DE RESERVATORIO DE FIBROCIMENTO,FIBRA DE VIDRO OU | UN |  | 963.74
SEMELHANTE DE 6000L,INCLUSIVE PECAS DE APOIO EM ALVENARIA E
MADEIRA SERRADA,E FLANGES DE LIGACAO HIDRAULICA,EXCLUSIVE FO
RNECIMENTO DO RESERVATORIO
00559 | TIJOLO CERAMICO, FURADO, DE (10X20X20)CM | UN | 20 | 0.75 | 0 | 15
02508 | FLANGE DE PVC RIGIDO COM ROSCA SEXTAVADA, SEM FUROS, DE 1.1/ | UN | 2 | 25.85 | 0 | 51.7
2"
02604 | MACARANDUBA EM PECAS, DE 7,50X7,50CM (3"X3") | M | 6 | 19.47 | 0 | 116.82
20039 | MAO-DE-OBRA DE BOMBEIRO HIDRAULICO DA CONSTRUCAO CIVIL, INCL | H | 13 | 23.16 | 3 | 310.1124
USIVE ENCARGOS SOCIAIS DESONERADOS
20115 | MAO-DE-OBRA DE PEDREIRO, INCLUSIVE ENCARGOS SOCIAIS DESONERA | H | 7 | 23.16 | 3 | 166.9836
DOS
20132 | MAO-DE-OBRA DE SERVENTE DA CONSTRUCAO CIVIL, INCLUSIVE ENCAR | H | 16 | 16.75 | 3 | 276.04
GOS SOCIAIS DESONERADOS
30179 | ARGAMASSA CIM.,SAIBRO TRACO 1:8,PREPARO MECANICO | M3 | 0.08 | 338.6131 | 0 | 27.089
15.029.0010-0 | REGISTRO DE GAVETA,EM BRONZE,COM DIAMETRO DE 1/2".FORNECIMEN | UN |  | 53.8
TO E COLOCACAO
00701 | REGISTRO DE GAVETA DE BRONZE, DE 1ª QUALIDADE COM ROSCA DE A | UN | 1 | 25.34 | 0 | 25.34
MBOS OS LADOS, DE 1/2"
01993 | MAO-DE-OBRA DE BOMBEIRO HIDRAULICO DA CONSTRUCAO CIVIL, INCL | H | 0.6 | 26.73 | 3 | 16.5191
USIVE ENCARGOS SOCIAIS
01999 | MAO-DE-OBRA DE SERVENTE DA CONSTRUCAO CIVIL, INCLUSIVE ENCAR | H | 0.6 | 19.33 | 3 | 11.9459
GOS SOCIAIS
15.029.0010-A | REGISTRO DE GAVETA,EM BRONZE,COM DIAMETRO DE 1/2".FORNECIMEN | UN |  | 50
TO E COLOCACAO
00701 | REGISTRO DE GAVETA DE BRONZE, DE 1ª QUALIDADE COM ROSCA DE A | UN | 1 | 25.34 | 0 | 25.34
MBOS OS LADOS, DE 1/2"
20039 | MAO-DE-OBRA DE BOMBEIRO HIDRAULICO DA CONSTRUCAO CIVIL, INCL | H | 0.6 | 23.16 | 3 | 14.3129
USIVE ENCARGOS SOCIAIS DESONERADOS
20132 | MAO-DE-OBRA DE SERVENTE DA CONSTRUCAO CIVIL, INCLUSIVE ENCAR | H | 0.6 | 16.75 | 3 | 10.3515
GOS SOCIAIS DESONERADOS
15.029.0011-0 | REGISTRO DE GAVETA,EM BRONZE,COM DIAMETRO DE 3/4".FORNECIMEN | UN |  | 59.26
TO E COLOCACAO
00702 | REGISTRO DE GAVETA DE BRONZE, DE 1ª QUALIDADE COM ROSCA DE A | UN | 1 | 30.8 | 0 | 30.8
MBOS OS LADOS, DE 3/4"
01993 | MAO-DE-OBRA DE BOMBEIRO HIDRAULICO DA CONSTRUCAO CIVIL, INCL | H | 0.6 | 26.73 | 3 | 16.5191
USIVE ENCARGOS SOCIAIS
01999 | MAO-DE-OBRA DE SERVENTE DA CONSTRUCAO CIVIL, INCLUSIVE ENCAR | H | 0.6 | 19.33 | 3 | 11.9459
GOS SOCIAIS
15.029.0011-A | REGISTRO DE GAVETA,EM BRONZE,COM DIAMETRO DE 3/4".FORNECIMEN | UN |  | 55.46
TO E COLOCACAO
00702 | REGISTRO DE GAVETA DE BRONZE, DE 1ª QUALIDADE COM ROSCA DE A | UN | 1 | 30.8 | 0 | 30.8
MBOS OS LADOS, DE 3/4"
20039 | MAO-DE-OBRA DE BOMBEIRO HIDRAULICO DA CONSTRUCAO CIVIL, INCL | H | 0.6 | 23.16 | 3 | 14.3129
USIVE ENCARGOS SOCIAIS DESONERADOS
20132 | MAO-DE-OBRA DE SERVENTE DA CONSTRUCAO CIVIL, INCLUSIVE ENCAR | H | 0.6 | 16.75 | 3 | 10.3515
GOS SOCIAIS DESONERADOS
15.029.0012-0 | REGISTRO DE GAVETA,EM BRONZE,COM DIAMETRO DE 1".FORNECIMENTO | UN |  | 73.68
E COLOCACAO
00703 | REGISTRO DE GAVETA DE BRONZE, DE 1ª QUALIDADE COM ROSCA DE A | UN | 1 | 45.22 | 0 | 45.22
MBOS OS LADOS, DE 1"
01993 | MAO-DE-OBRA DE BOMBEIRO HIDRAULICO DA CONSTRUCAO CIVIL, INCL | H | 0.6 | 26.73 | 3 | 16.5191
USIVE ENCARGOS SOCIAIS
01999 | MAO-DE-OBRA DE SERVENTE DA CONSTRUCAO CIVIL, INCLUSIVE ENCAR | H | 0.6 | 19.33 | 3 | 11.9459
GOS SOCIAIS
15.029.0012-A | REGISTRO DE GAVETA,EM BRONZE,COM DIAMETRO DE 1".FORNECIMENTO | UN |  | 69.88
E COLOCACAO
00703 | REGISTRO DE GAVETA DE BRONZE, DE 1ª QUALIDADE COM ROSCA DE A | UN | 1 | 45.22 | 0 | 45.22
MBOS OS LADOS, DE 1"
20039 | MAO-DE-OBRA DE BOMBEIRO HIDRAULICO DA CONSTRUCAO CIVIL, INCL | H | 0.6 | 23.16 | 3 | 14.3129
USIVE ENCARGOS SOCIAIS DESONERADOS
20132 | MAO-DE-OBRA DE SERVENTE DA CONSTRUCAO CIVIL, INCLUSIVE ENCAR | H | 0.6 | 16.75 | 3 | 10.3515
GOS SOCIAIS DESONERADOS
15.029.0013-0 | REGISTRO DE GAVETA,EM BRONZE,COM DIAMETRO DE 1.1/4".FORNECIM | UN |  | 114.86
ENTO E COLOCACAO
00704 | REGISTRO DE GAVETA DE BRONZE, DE 1ª QUALIDADE COM ROSCA DE A | UN | 1 | 86.4 | 0 | 86.4
MBOS OS LADOS, DE 1.1/4"
01993 | MAO-DE-OBRA DE BOMBEIRO HIDRAULICO DA CONSTRUCAO CIVIL, INCL | H | 0.6 | 26.73 | 3 | 16.5191
USIVE ENCARGOS SOCIAIS
01999 | MAO-DE-OBRA DE SERVENTE DA CONSTRUCAO CIVIL, INCLUSIVE ENCAR | H | 0.6 | 19.33 | 3 | 11.9459
GOS SOCIAIS
15.029.0013-A | REGISTRO DE GAVETA,EM BRONZE,COM DIAMETRO DE 1.1/4".FORNECIM | UN |  | 111.06
ENTO E COLOCACAO
00704 | REGISTRO DE GAVETA DE BRONZE, DE 1ª QUALIDADE COM ROSCA DE A | UN | 1 | 86.4 | 0 | 86.4
MBOS OS LADOS, DE 1.1/4"
20039 | MAO-DE-OBRA DE BOMBEIRO HIDRAULICO DA CONSTRUCAO CIVIL, INCL | H | 0.6 | 23.16 | 3 | 14.3129
USIVE ENCARGOS SOCIAIS DESONERADOS
20132 | MAO-DE-OBRA DE SERVENTE DA CONSTRUCAO CIVIL, INCLUSIVE ENCAR | H | 0.6 | 16.75 | 3 | 10.3515
GOS SOCIAIS DESONERADOS
15.029.0014-0 | REGISTRO DE GAVETA,EM BRONZE,COM DIAMETRO DE 1.1/2".FORNECIM | UN |  | 173.57
ENTO E COLOCACAO
00705 | REGISTRO DE GAVETA DE BRONZE, DE 1ª QUALIDADE COM ROSCA DE A | UN | 1 | 140.37 | 0 | 140.37
MBOS OS LADOS, DE 1.1/2"
01993 | MAO-DE-OBRA DE BOMBEIRO HIDRAULICO DA CONSTRUCAO CIVIL, INCL | H | 0.7 | 26.73 | 3 | 19.2723
USIVE ENCARGOS SOCIAIS
01999 | MAO-DE-OBRA DE SERVENTE DA CONSTRUCAO CIVIL, INCLUSIVE ENCAR | H | 0.7 | 19.33 | 3 | 13.9369
GOS SOCIAIS
15.029.0014-A | REGISTRO DE GAVETA,EM BRONZE,COM DIAMETRO DE 1.1/2".FORNECIM | UN |  | 169.14
ENTO E COLOCACAO
00705 | REGISTRO DE GAVETA DE BRONZE, DE 1ª QUALIDADE COM ROSCA DE A | UN | 1 | 140.37 | 0 | 140.37
MBOS OS LADOS, DE 1.1/2"
20039 | MAO-DE-OBRA DE BOMBEIRO HIDRAULICO DA CONSTRUCAO CIVIL, INCL | H | 0.7 | 23.16 | 3 | 16.6984
USIVE ENCARGOS SOCIAIS DESONERADOS
20132 | MAO-DE-OBRA DE SERVENTE DA CONSTRUCAO CIVIL, INCLUSIVE ENCAR | H | 0.7 | 16.75 | 3 | 12.0768
GOS SOCIAIS DESONERADOS
15.029.0015-0 | REGISTRO DE GAVETA,EM BRONZE,COM DIAMETRO DE 2".FORNECIMENTO | UN |  | 176.18
E COLOCACAO
00706 | REGISTRO DE GAVETA DE BRONZE, DE 1ª QUALIDADE COM ROSCA DE A | UN | 1 | 142.98 | 0 | 142.98
MBOS OS LADOS, DE 2"
01993 | MAO-DE-OBRA DE BOMBEIRO HIDRAULICO DA CONSTRUCAO CIVIL, INCL | H | 0.7 | 26.73 | 3 | 19.2723
USIVE ENCARGOS SOCIAIS
01999 | MAO-DE-OBRA DE SERVENTE DA CONSTRUCAO CIVIL, INCLUSIVE ENCAR | H | 0.7 | 19.33 | 3 | 13.9369
GOS SOCIAIS
15.029.0015-A | REGISTRO DE GAVETA,EM BRONZE,COM DIAMETRO DE 2".FORNECIMENTO | UN |  | 171.75
E COLOCACAO
00706 | REGISTRO DE GAVETA DE BRONZE, DE 1ª QUALIDADE COM ROSCA DE A | UN | 1 | 142.98 | 0 | 142.98
MBOS OS LADOS, DE 2"
20039 | MAO-DE-OBRA DE BOMBEIRO HIDRAULICO DA CONSTRUCAO CIVIL, INCL | H | 0.7 | 23.16 | 3 | 16.6984
USIVE ENCARGOS SOCIAIS DESONERADOS
20132 | MAO-DE-OBRA DE SERVENTE DA CONSTRUCAO CIVIL, INCLUSIVE ENCAR | H | 0.7 | 16.75 | 3 | 12.0768
GOS SOCIAIS DESONERADOS
15.029.0016-0 | REGISTRO DE GAVETA,EM BRONZE,COM DIAMETRO DE 2.1/2".FORNECIM | UN |  | 316.98
ENTO E COLOCACAO
00707 | REGISTRO DE GAVETA DE BRONZE, DE 1ª QUALIDADE COM ROSCA DE A | UN | 1 | 279.03 | 0 | 279.03
MBOS OS LADOS, DE 2.1/2"
01993 | MAO-DE-OBRA DE BOMBEIRO HIDRAULICO DA CONSTRUCAO CIVIL, INCL | H | 0.8 | 26.73 | 3 | 22.0255
USIVE ENCARGOS SOCIAIS
01999 | MAO-DE-OBRA DE SERVENTE DA CONSTRUCAO CIVIL, INCLUSIVE ENCAR | H | 0.8 | 19.33 | 3 | 15.9279
GOS SOCIAIS
15.029.0016-A | REGISTRO DE GAVETA,EM BRONZE,COM DIAMETRO DE 2.1/2".FORNECIM | UN |  | 311.91
ENTO E COLOCACAO
00707 | REGISTRO DE GAVETA DE BRONZE, DE 1ª QUALIDADE COM ROSCA DE A | UN | 1 | 279.03 | 0 | 279.03
MBOS OS LADOS, DE 2.1/2"
20039 | MAO-DE-OBRA DE BOMBEIRO HIDRAULICO DA CONSTRUCAO CIVIL, INCL | H | 0.8 | 23.16 | 3 | 19.0838
USIVE ENCARGOS SOCIAIS DESONERADOS
20132 | MAO-DE-OBRA DE SERVENTE DA CONSTRUCAO CIVIL, INCLUSIVE ENCAR | H | 0.8 | 16.75 | 3 | 13.802
GOS SOCIAIS DESONERADOS
15.029.0017-0 | REGISTRO DE GAVETA,EM BRONZE,COM DIAMETRO DE 3".FORNECIMENTO | UN |  | 468.39
E COLOCACAO
00708 | REGISTRO DE GAVETA DE BRONZE, DE 1ª QUALIDADE COM ROSCA DE A | UN | 1 | 430.44 | 0 | 430.44
MBOS OS LADOS, DE 3"
01993 | MAO-DE-OBRA DE BOMBEIRO HIDRAULICO DA CONSTRUCAO CIVIL, INCL | H | 0.8 | 26.73 | 3 | 22.0255
USIVE ENCARGOS SOCIAIS
01999 | MAO-DE-OBRA DE SERVENTE DA CONSTRUCAO CIVIL, INCLUSIVE ENCAR | H | 0.8 | 19.33 | 3 | 15.9279
GOS SOCIAIS
15.029.0017-A | REGISTRO DE GAVETA,EM BRONZE,COM DIAMETRO DE 3".FORNECIMENTO | UN |  | 463.32
E COLOCACAO
00708 | REGISTRO DE GAVETA DE BRONZE, DE 1ª QUALIDADE COM ROSCA DE A | UN | 1 | 430.44 | 0 | 430.44
MBOS OS LADOS, DE 3"
20039 | MAO-DE-OBRA DE BOMBEIRO HIDRAULICO DA CONSTRUCAO CIVIL, INCL | H | 0.8 | 23.16 | 3 | 19.0838
USIVE ENCARGOS SOCIAIS DESONERADOS
20132 | MAO-DE-OBRA DE SERVENTE DA CONSTRUCAO CIVIL, INCLUSIVE ENCAR | H | 0.8 | 16.75 | 3 | 13.802
GOS SOCIAIS DESONERADOS
15.029.0018-0 | REGISTRO DE GAVETA,EM BRONZE,COM DIAMETRO DE 4".FORNECIMENTO | UN |  | 742.53
E COLOCACAO
00721 | REGISTRO DE GAVETA DE BRONZE, DE 1ª QUALIDADE COM ROSCA DE A | UN | 1 | 695.09 | 0 | 695.09
MBOS OS LADOS, DE 4"
01993 | MAO-DE-OBRA DE BOMBEIRO HIDRAULICO DA CONSTRUCAO CIVIL, INCL | H | 1 | 26.73 | 3 | 27.5319
USIVE ENCARGOS SOCIAIS
01999 | MAO-DE-OBRA DE SERVENTE DA CONSTRUCAO CIVIL, INCLUSIVE ENCAR | H | 1 | 19.33 | 3 | 19.9099
GOS SOCIAIS
15.029.0018-A | REGISTRO DE GAVETA,EM BRONZE,COM DIAMETRO DE 4".FORNECIMENTO | UN |  | 736.19
E COLOCACAO
00721 | REGISTRO DE GAVETA DE BRONZE, DE 1ª QUALIDADE COM ROSCA DE A | UN | 1 | 695.09 | 0 | 695.09
MBOS OS LADOS, DE 4"
20039 | MAO-DE-OBRA DE BOMBEIRO HIDRAULICO DA CONSTRUCAO CIVIL, INCL | H | 1 | 23.16 | 3 | 23.8548
USIVE ENCARGOS SOCIAIS DESONERADOS
20132 | MAO-DE-OBRA DE SERVENTE DA CONSTRUCAO CIVIL, INCLUSIVE ENCAR | H | 1 | 16.75 | 3 | 17.2525
GOS SOCIAIS DESONERADOS
15.029.0019-0 | REGISTRO DE ESFERA,EM BRONZE,COM DIAMETRO DE 1/2".FORNECIMEN | UN |  | 39.24
TO E COLOCACAO
01993 | MAO-DE-OBRA DE BOMBEIRO HIDRAULICO DA CONSTRUCAO CIVIL, INCL | H | 0.6 | 26.73 | 3 | 16.5191
USIVE ENCARGOS SOCIAIS
01999 | MAO-DE-OBRA DE SERVENTE DA CONSTRUCAO CIVIL, INCLUSIVE ENCAR | H | 0.6 | 19.33 | 3 | 11.9459
GOS SOCIAIS
05826 | REGISTRO DE ESFERA, DE 1/2" | UN | 1 | 10.78 | 0 | 10.78
15.029.0019-A | REGISTRO DE ESFERA,EM BRONZE,COM DIAMETRO DE 1/2".FORNECIMEN | UN |  | 35.44
TO E COLOCACAO
05826 | REGISTRO DE ESFERA, DE 1/2" | UN | 1 | 10.78 | 0 | 10.78
20039 | MAO-DE-OBRA DE BOMBEIRO HIDRAULICO DA CONSTRUCAO CIVIL, INCL | H | 0.6 | 23.16 | 3 | 14.3129
USIVE ENCARGOS SOCIAIS DESONERADOS
20132 | MAO-DE-OBRA DE SERVENTE DA CONSTRUCAO CIVIL, INCLUSIVE ENCAR | H | 0.6 | 16.75 | 3 | 10.3515
GOS SOCIAIS DESONERADOS
15.029.0020-0 | REGISTRO DE ESFERA,EM BRONZE,COM DIAMETRO DE 3/4".FORNECIMEN | UN |  | 45.87
TO E COLOCACAO
01993 | MAO-DE-OBRA DE BOMBEIRO HIDRAULICO DA CONSTRUCAO CIVIL, INCL | H | 0.6 | 26.73 | 3 | 16.5191
USIVE ENCARGOS SOCIAIS
01999 | MAO-DE-OBRA DE SERVENTE DA CONSTRUCAO CIVIL, INCLUSIVE ENCAR | H | 0.6 | 19.33 | 3 | 11.9459
GOS SOCIAIS
05827 | REGISTRO DE ESFERA, DE 3/4" | UN | 1 | 17.41 | 0 | 17.41
15.029.0020-A | REGISTRO DE ESFERA,EM BRONZE,COM DIAMETRO DE 3/4".FORNECIMEN | UN |  | 42.07
TO E COLOCACAO
05827 | REGISTRO DE ESFERA, DE 3/4" | UN | 1 | 17.41 | 0 | 17.41
20039 | MAO-DE-OBRA DE BOMBEIRO HIDRAULICO DA CONSTRUCAO CIVIL, INCL | H | 0.6 | 23.16 | 3 | 14.3129
USIVE ENCARGOS SOCIAIS DESONERADOS
20132 | MAO-DE-OBRA DE SERVENTE DA CONSTRUCAO CIVIL, INCLUSIVE ENCAR | H | 0.6 | 16.75 | 3 | 10.3515
GOS SOCIAIS DESONERADOS
15.029.0021-0 | REGISTRO DE ESFERA,EM BRONZE,COM DIAMETRO DE 1".FORNECIMENTO | UN |  | 52.05
E COLOCACAO
01993 | MAO-DE-OBRA DE BOMBEIRO HIDRAULICO DA CONSTRUCAO CIVIL, INCL | H | 0.6 | 26.73 | 3 | 16.5191
USIVE ENCARGOS SOCIAIS
01999 | MAO-DE-OBRA DE SERVENTE DA CONSTRUCAO CIVIL, INCLUSIVE ENCAR | H | 0.6 | 19.33 | 3 | 11.9459
GOS SOCIAIS
05828 | REGISTRO DE ESFERA, DE 1" | UN | 1 | 23.59 | 0 | 23.59
15.029.0021-A | REGISTRO DE ESFERA,EM BRONZE,COM DIAMETRO DE 1".FORNECIMENTO | UN |  | 48.25
E COLOCACAO
05828 | REGISTRO DE ESFERA, DE 1" | UN | 1 | 23.59 | 0 | 23.59
20039 | MAO-DE-OBRA DE BOMBEIRO HIDRAULICO DA CONSTRUCAO CIVIL, INCL | H | 0.6 | 23.16 | 3 | 14.3129
USIVE ENCARGOS SOCIAIS DESONERADOS
20132 | MAO-DE-OBRA DE SERVENTE DA CONSTRUCAO CIVIL, INCLUSIVE ENCAR | H | 0.6 | 16.75 | 3 | 10.3515
GOS SOCIAIS DESONERADOS
15.029.0022-0 | REGISTRO DE ESFERA,EM BRONZE,COM DIAMETRO DE 1.1/4".FORNECIM | UN |  | 70.59
ENTO E COLOCACAO
01993 | MAO-DE-OBRA DE BOMBEIRO HIDRAULICO DA CONSTRUCAO CIVIL, INCL | H | 0.6 | 26.73 | 3 | 16.5191
USIVE ENCARGOS SOCIAIS
01999 | MAO-DE-OBRA DE SERVENTE DA CONSTRUCAO CIVIL, INCLUSIVE ENCAR | H | 0.6 | 19.33 | 3 | 11.9459
GOS SOCIAIS
05829 | REGISTRO DE ESFERA, DE 1.1/4" | UN | 1 | 42.13 | 0 | 42.13
15.029.0022-A | REGISTRO DE ESFERA,EM BRONZE,COM DIAMETRO DE 1.1/4".FORNECIM | UN |  | 66.79
ENTO E COLOCACAO
05829 | REGISTRO DE ESFERA, DE 1.1/4" | UN | 1 | 42.13 | 0 | 42.13
20039 | MAO-DE-OBRA DE BOMBEIRO HIDRAULICO DA CONSTRUCAO CIVIL, INCL | H | 0.6 | 23.16 | 3 | 14.3129
USIVE ENCARGOS SOCIAIS DESONERADOS
20132 | MAO-DE-OBRA DE SERVENTE DA CONSTRUCAO CIVIL, INCLUSIVE ENCAR | H | 0.6 | 16.75 | 3 | 10.3515
GOS SOCIAIS DESONERADOS
15.029.0023-0 | REGISTRO DE ESFERA,EM BRONZE,COM DIAMETRO DE 1.1/2".FORNECIM | UN |  | 80.48
ENTO E COLOCACAO
01993 | MAO-DE-OBRA DE BOMBEIRO HIDRAULICO DA CONSTRUCAO CIVIL, INCL | H | 0.7 | 26.73 | 3 | 19.2723
USIVE ENCARGOS SOCIAIS
01999 | MAO-DE-OBRA DE SERVENTE DA CONSTRUCAO CIVIL, INCLUSIVE ENCAR | H | 0.7 | 19.33 | 3 | 13.9369
GOS SOCIAIS
05830 | REGISTRO DE ESFERA, DE 1.1/2" | UN | 1 | 47.28 | 0 | 47.28
15.029.0023-A | REGISTRO DE ESFERA,EM BRONZE,COM DIAMETRO DE 1.1/2".FORNECIM | UN |  | 76.05
ENTO E COLOCACAO
05830 | REGISTRO DE ESFERA, DE 1.1/2" | UN | 1 | 47.28 | 0 | 47.28
20039 | MAO-DE-OBRA DE BOMBEIRO HIDRAULICO DA CONSTRUCAO CIVIL, INCL | H | 0.7 | 23.16 | 3 | 16.6984
USIVE ENCARGOS SOCIAIS DESONERADOS
20132 | MAO-DE-OBRA DE SERVENTE DA CONSTRUCAO CIVIL, INCLUSIVE ENCAR | H | 0.7 | 16.75 | 3 | 12.0768
GOS SOCIAIS DESONERADOS
15.029.0024-0 | REGISTRO DE ESFERA,EM BRONZE,COM DIAMETRO DE 2".FORNECIMENTO | UN |  | 184.51
E COLOCACAO
01993 | MAO-DE-OBRA DE BOMBEIRO HIDRAULICO DA CONSTRUCAO CIVIL, INCL | H | 0.7 | 26.73 | 3 | 19.2723
USIVE ENCARGOS SOCIAIS
01999 | MAO-DE-OBRA DE SERVENTE DA CONSTRUCAO CIVIL, INCLUSIVE ENCAR | H | 0.7 | 19.33 | 3 | 13.9369
GOS SOCIAIS
05831 | REGISTRO DE ESFERA, DE 2" | UN | 1 | 151.31 | 0 | 151.31
15.029.0024-A | REGISTRO DE ESFERA,EM BRONZE,COM DIAMETRO DE 2".FORNECIMENTO | UN |  | 180.08
E COLOCACAO
05831 | REGISTRO DE ESFERA, DE 2" | UN | 1 | 151.31 | 0 | 151.31
20039 | MAO-DE-OBRA DE BOMBEIRO HIDRAULICO DA CONSTRUCAO CIVIL, INCL | H | 0.7 | 23.16 | 3 | 16.6984
USIVE ENCARGOS SOCIAIS DESONERADOS
20132 | MAO-DE-OBRA DE SERVENTE DA CONSTRUCAO CIVIL, INCLUSIVE ENCAR | H | 0.7 | 16.75 | 3 | 12.0768
GOS SOCIAIS DESONERADOS
15.029.0049-0 | VALVULA DE PE,EM BRONZE,COM DIAMETRO DE 3/4".FORNECIMENTO E | UN |  | 74.66
COLOCACAO
01993 | MAO-DE-OBRA DE BOMBEIRO HIDRAULICO DA CONSTRUCAO CIVIL, INCL | H | 0.6 | 26.73 | 3 | 16.5191
USIVE ENCARGOS SOCIAIS
01999 | MAO-DE-OBRA DE SERVENTE DA CONSTRUCAO CIVIL, INCLUSIVE ENCAR | H | 0.6 | 19.33 | 3 | 11.9459
GOS SOCIAIS
05833 | VALVULA DE RETENCAO DE PE, DE BRONZE, DE 3/4" | UN | 1 | 46.2 | 0 | 46.2
15.029.0049-A | VALVULA DE PE,EM BRONZE,COM DIAMETRO DE 3/4".FORNECIMENTO E | UN |  | 70.86
COLOCACAO
05833 | VALVULA DE RETENCAO DE PE, DE BRONZE, DE 3/4" | UN | 1 | 46.2 | 0 | 46.2
20039 | MAO-DE-OBRA DE BOMBEIRO HIDRAULICO DA CONSTRUCAO CIVIL, INCL | H | 0.6 | 23.16 | 3 | 14.3129
USIVE ENCARGOS SOCIAIS DESONERADOS
20132 | MAO-DE-OBRA DE SERVENTE DA CONSTRUCAO CIVIL, INCLUSIVE ENCAR | H | 0.6 | 16.75 | 3 | 10.3515
GOS SOCIAIS DESONERADOS
15.029.0050-0 | VALVULA DE PE,EM BRONZE,COM DIAMETRO DE 1".FORNECIMENTO E CO | UN |  | 86.21
LOCACAO
01993 | MAO-DE-OBRA DE BOMBEIRO HIDRAULICO DA CONSTRUCAO CIVIL, INCL | H | 0.6 | 26.73 | 3 | 16.5191
USIVE ENCARGOS SOCIAIS
01999 | MAO-DE-OBRA DE SERVENTE DA CONSTRUCAO CIVIL, INCLUSIVE ENCAR | H | 0.6 | 19.33 | 3 | 11.9459
GOS SOCIAIS
04724 | VALVULA DE RETENCAO DE PE, DE BRONZE, DE 1" | UN | 1 | 57.75 | 0 | 57.75
15.029.0050-A | VALVULA DE PE,EM BRONZE,COM DIAMETRO DE 1".FORNECIMENTO E CO | UN |  | 82.41
LOCACAO
04724 | VALVULA DE RETENCAO DE PE, DE BRONZE, DE 1" | UN | 1 | 57.75 | 0 | 57.75
20039 | MAO-DE-OBRA DE BOMBEIRO HIDRAULICO DA CONSTRUCAO CIVIL, INCL | H | 0.6 | 23.16 | 3 | 14.3129
USIVE ENCARGOS SOCIAIS DESONERADOS
20132 | MAO-DE-OBRA DE SERVENTE DA CONSTRUCAO CIVIL, INCLUSIVE ENCAR | H | 0.6 | 16.75 | 3 | 10.3515
GOS SOCIAIS DESONERADOS
15.029.0051-0 | VALVULA DE PE,EM BRONZE,COM DIAMETRO DE 1.1/4".FORNECIMENTO | UN |  | 115.13
E COLOCACAO
01993 | MAO-DE-OBRA DE BOMBEIRO HIDRAULICO DA CONSTRUCAO CIVIL, INCL | H | 0.6 | 26.73 | 3 | 16.5191
USIVE ENCARGOS SOCIAIS
01999 | MAO-DE-OBRA DE SERVENTE DA CONSTRUCAO CIVIL, INCLUSIVE ENCAR | H | 0.6 | 19.33 | 3 | 11.9459
GOS SOCIAIS
04725 | VALVULA DE RETENCAO DE PE, DE BRONZE, DE 1.1/4" | UN | 1 | 86.67 | 0 | 86.67
15.029.0051-A | VALVULA DE PE,EM BRONZE,COM DIAMETRO DE 1.1/4".FORNECIMENTO | UN |  | 111.33
E COLOCACAO
04725 | VALVULA DE RETENCAO DE PE, DE BRONZE, DE 1.1/4" | UN | 1 | 86.67 | 0 | 86.67
20039 | MAO-DE-OBRA DE BOMBEIRO HIDRAULICO DA CONSTRUCAO CIVIL, INCL | H | 0.6 | 23.16 | 3 | 14.3129
USIVE ENCARGOS SOCIAIS DESONERADOS
20132 | MAO-DE-OBRA DE SERVENTE DA CONSTRUCAO CIVIL, INCLUSIVE ENCAR | H | 0.6 | 16.75 | 3 | 10.3515
GOS SOCIAIS DESONERADOS
15.029.0052-0 | VALVULA DE PE,EM BRONZE,COM DIAMETRO DE 1.1/2".FORNECIMENTO | UN |  | 144.78
E COLOCACAO
01993 | MAO-DE-OBRA DE BOMBEIRO HIDRAULICO DA CONSTRUCAO CIVIL, INCL | H | 0.7 | 26.73 | 3 | 19.2723
USIVE ENCARGOS SOCIAIS
01999 | MAO-DE-OBRA DE SERVENTE DA CONSTRUCAO CIVIL, INCLUSIVE ENCAR | H | 0.7 | 19.33 | 3 | 13.9369
GOS SOCIAIS
04726 | VALVULA DE RETENCAO DE PE, DE BRONZE, DE 1.1/2" | UN | 1 | 111.58 | 0 | 111.58
15.029.0052-A | VALVULA DE PE,EM BRONZE,COM DIAMETRO DE 1.1/2".FORNECIMENTO | UN |  | 140.35
E COLOCACAO
04726 | VALVULA DE RETENCAO DE PE, DE BRONZE, DE 1.1/2" | UN | 1 | 111.58 | 0 | 111.58
20039 | MAO-DE-OBRA DE BOMBEIRO HIDRAULICO DA CONSTRUCAO CIVIL, INCL | H | 0.7 | 23.16 | 3 | 16.6984
USIVE ENCARGOS SOCIAIS DESONERADOS
20132 | MAO-DE-OBRA DE SERVENTE DA CONSTRUCAO CIVIL, INCLUSIVE ENCAR | H | 0.7 | 16.75 | 3 | 12.0768
GOS SOCIAIS DESONERADOS
15.029.0053-0 | VALVULA DE PE,EM BRONZE,COM DIAMETRO DE 2".FORNECIMENTO E CO | UN |  | 184.94
LOCACAO
01993 | MAO-DE-OBRA DE BOMBEIRO HIDRAULICO DA CONSTRUCAO CIVIL, INCL | H | 0.7 | 26.73 | 3 | 19.2723
USIVE ENCARGOS SOCIAIS
01999 | MAO-DE-OBRA DE SERVENTE DA CONSTRUCAO CIVIL, INCLUSIVE ENCAR | H | 0.7 | 19.33 | 3 | 13.9369
GOS SOCIAIS
04727 | VALVULA DE RETENCAO DE PE, DE BRONZE, DE 2" | UN | 1 | 151.74 | 0 | 151.74
15.029.0053-A | VALVULA DE PE,EM BRONZE,COM DIAMETRO DE 2".FORNECIMENTO E CO | UN |  | 180.51
LOCACAO
04727 | VALVULA DE RETENCAO DE PE, DE BRONZE, DE 2" | UN | 1 | 151.74 | 0 | 151.74
20039 | MAO-DE-OBRA DE BOMBEIRO HIDRAULICO DA CONSTRUCAO CIVIL, INCL | H | 0.7 | 23.16 | 3 | 16.6984
USIVE ENCARGOS SOCIAIS DESONERADOS
20132 | MAO-DE-OBRA DE SERVENTE DA CONSTRUCAO CIVIL, INCLUSIVE ENCAR | H | 0.7 | 16.75 | 3 | 12.0768
GOS SOCIAIS DESONERADOS
15.029.0054-0 | VALVULA DE PE,EM BRONZE,COM DIAMETRO DE 2.1/2".FORNECIMENTO | UN |  | 326.25
E COLOCACAO
01993 | MAO-DE-OBRA DE BOMBEIRO HIDRAULICO DA CONSTRUCAO CIVIL, INCL | H | 0.8 | 26.73 | 3 | 22.0255
USIVE ENCARGOS SOCIAIS
01999 | MAO-DE-OBRA DE SERVENTE DA CONSTRUCAO CIVIL, INCLUSIVE ENCAR | H | 0.8 | 19.33 | 3 | 15.9279
GOS SOCIAIS
05834 | VALVULA DE RETENCAO DE PE, DE BRONZE, DE 2.1/2" | UN | 1 | 288.3 | 0 | 288.3
15.029.0054-A | VALVULA DE PE,EM BRONZE,COM DIAMETRO DE 2.1/2".FORNECIMENTO | UN |  | 321.18
E COLOCACAO
05834 | VALVULA DE RETENCAO DE PE, DE BRONZE, DE 2.1/2" | UN | 1 | 288.3 | 0 | 288.3
20039 | MAO-DE-OBRA DE BOMBEIRO HIDRAULICO DA CONSTRUCAO CIVIL, INCL | H | 0.8 | 23.16 | 3 | 19.0838
USIVE ENCARGOS SOCIAIS DESONERADOS
20132 | MAO-DE-OBRA DE SERVENTE DA CONSTRUCAO CIVIL, INCLUSIVE ENCAR | H | 0.8 | 16.75 | 3 | 13.802
GOS SOCIAIS DESONERADOS
15.029.0055-0 | VALVULA DE PE,EM BRONZE,COM DIAMETRO DE 3".FORNECIMENTO E CO | UN |  | 454.16
LOCACAO
00672 | VALVULA DE RETENCAO DE PE, DE BRONZE, DE 3" | UN | 1 | 416.21 | 0 | 416.21
01993 | MAO-DE-OBRA DE BOMBEIRO HIDRAULICO DA CONSTRUCAO CIVIL, INCL | H | 0.8 | 26.73 | 3 | 22.0255
USIVE ENCARGOS SOCIAIS
01999 | MAO-DE-OBRA DE SERVENTE DA CONSTRUCAO CIVIL, INCLUSIVE ENCAR | H | 0.8 | 19.33 | 3 | 15.9279
GOS SOCIAIS
15.029.0055-A | VALVULA DE PE,EM BRONZE,COM DIAMETRO DE 3".FORNECIMENTO E CO | UN |  | 449.09
LOCACAO
00672 | VALVULA DE RETENCAO DE PE, DE BRONZE, DE 3" | UN | 1 | 416.21 | 0 | 416.21
20039 | MAO-DE-OBRA DE BOMBEIRO HIDRAULICO DA CONSTRUCAO CIVIL, INCL | H | 0.8 | 23.16 | 3 | 19.0838
USIVE ENCARGOS SOCIAIS DESONERADOS
20132 | MAO-DE-OBRA DE SERVENTE DA CONSTRUCAO CIVIL, INCLUSIVE ENCAR | H | 0.8 | 16.75 | 3 | 13.802
GOS SOCIAIS DESONERADOS
15.029.0056-0 | VALVULA DE PE,EM BRONZE,COM DIAMETRO DE 4".FORNECIMENTO E CO | UN |  | 870.94
LOCACAO
00673 | VALVULA DE RETENCAO DE PE, DE BRONZE, DE 4" | UN | 1 | 823.5 | 0 | 823.5
01993 | MAO-DE-OBRA DE BOMBEIRO HIDRAULICO DA CONSTRUCAO CIVIL, INCL | H | 1 | 26.73 | 3 | 27.5319
USIVE ENCARGOS SOCIAIS
01999 | MAO-DE-OBRA DE SERVENTE DA CONSTRUCAO CIVIL, INCLUSIVE ENCAR | H | 1 | 19.33 | 3 | 19.9099
GOS SOCIAIS
15.029.0056-A | VALVULA DE PE,EM BRONZE,COM DIAMETRO DE 4".FORNECIMENTO E CO | UN |  | 864.6
LOCACAO
00673 | VALVULA DE RETENCAO DE PE, DE BRONZE, DE 4" | UN | 1 | 823.5 | 0 | 823.5
20039 | MAO-DE-OBRA DE BOMBEIRO HIDRAULICO DA CONSTRUCAO CIVIL, INCL | H | 1 | 23.16 | 3 | 23.8548
USIVE ENCARGOS SOCIAIS DESONERADOS
20132 | MAO-DE-OBRA DE SERVENTE DA CONSTRUCAO CIVIL, INCLUSIVE ENCAR | H | 1 | 16.75 | 3 | 17.2525
GOS SOCIAIS DESONERADOS
15.029.0080-0 | VALVULA DE RETENCAO VERTICAL,EM BRONZE,COM DIAMETRO DE 3/4". | UN |  | 100.85
FORNECIMENTO E COLOCACAO
01993 | MAO-DE-OBRA DE BOMBEIRO HIDRAULICO DA CONSTRUCAO CIVIL, INCL | H | 0.6 | 26.73 | 3 | 16.5191
USIVE ENCARGOS SOCIAIS
01999 | MAO-DE-OBRA DE SERVENTE DA CONSTRUCAO CIVIL, INCLUSIVE ENCAR | H | 0.6 | 19.33 | 3 | 11.9459
GOS SOCIAIS
04728 | VALVULA DE RETENCAO VERTICAL, DE BRONZE , DE 3/4" | UN | 1 | 72.39 | 0 | 72.39
15.029.0080-A | VALVULA DE RETENCAO VERTICAL,EM BRONZE,COM DIAMETRO DE 3/4". | UN |  | 97.05
FORNECIMENTO E COLOCACAO
04728 | VALVULA DE RETENCAO VERTICAL, DE BRONZE , DE 3/4" | UN | 1 | 72.39 | 0 | 72.39
20039 | MAO-DE-OBRA DE BOMBEIRO HIDRAULICO DA CONSTRUCAO CIVIL, INCL | H | 0.6 | 23.16 | 3 | 14.3129
USIVE ENCARGOS SOCIAIS DESONERADOS
20132 | MAO-DE-OBRA DE SERVENTE DA CONSTRUCAO CIVIL, INCLUSIVE ENCAR | H | 0.6 | 16.75 | 3 | 10.3515
GOS SOCIAIS DESONERADOS
15.029.0081-0 | VALVULA DE RETENCAO VERTICAL,EM BRONZE,COM DIAMETRO DE 1".FO | UN |  | 105.08
RNECIMENTO E COLOCACAO
01993 | MAO-DE-OBRA DE BOMBEIRO HIDRAULICO DA CONSTRUCAO CIVIL, INCL | H | 0.6 | 26.73 | 3 | 16.5191
USIVE ENCARGOS SOCIAIS
01999 | MAO-DE-OBRA DE SERVENTE DA CONSTRUCAO CIVIL, INCLUSIVE ENCAR | H | 0.6 | 19.33 | 3 | 11.9459
GOS SOCIAIS
04729 | VALVULA DE RETENCAO VERTICAL, DE BRONZE, DE 1" | UN | 1 | 76.62 | 0 | 76.62
15.029.0081-A | VALVULA DE RETENCAO VERTICAL,EM BRONZE,COM DIAMETRO DE 1".FO | UN |  | 101.28
RNECIMENTO E COLOCACAO
04729 | VALVULA DE RETENCAO VERTICAL, DE BRONZE, DE 1" | UN | 1 | 76.62 | 0 | 76.62
20039 | MAO-DE-OBRA DE BOMBEIRO HIDRAULICO DA CONSTRUCAO CIVIL, INCL | H | 0.6 | 23.16 | 3 | 14.3129
USIVE ENCARGOS SOCIAIS DESONERADOS
20132 | MAO-DE-OBRA DE SERVENTE DA CONSTRUCAO CIVIL, INCLUSIVE ENCAR | H | 0.6 | 16.75 | 3 | 10.3515
GOS SOCIAIS DESONERADOS
15.029.0082-0 | VALVULA DE RETENCAO VERTICAL,EM BRONZE,COM DIAMETRO DE 1.1/4 | UN |  | 140.12
".FORNECIMENTO E COLOCACAO
01993 | MAO-DE-OBRA DE BOMBEIRO HIDRAULICO DA CONSTRUCAO CIVIL, INCL | H | 0.6 | 26.73 | 3 | 16.5191
USIVE ENCARGOS SOCIAIS
01999 | MAO-DE-OBRA DE SERVENTE DA CONSTRUCAO CIVIL, INCLUSIVE ENCAR | H | 0.6 | 19.33 | 3 | 11.9459
GOS SOCIAIS
04730 | VALVULA DE RETENCAO VERTICAL, DE BRONZE, DE 1.1/4" | UN | 1 | 111.66 | 0 | 111.66
15.029.0082-A | VALVULA DE RETENCAO VERTICAL,EM BRONZE,COM DIAMETRO DE 1.1/4 | UN |  | 136.32
".FORNECIMENTO E COLOCACAO
04730 | VALVULA DE RETENCAO VERTICAL, DE BRONZE, DE 1.1/4" | UN | 1 | 111.66 | 0 | 111.66
20039 | MAO-DE-OBRA DE BOMBEIRO HIDRAULICO DA CONSTRUCAO CIVIL, INCL | H | 0.6 | 23.16 | 3 | 14.3129
USIVE ENCARGOS SOCIAIS DESONERADOS
20132 | MAO-DE-OBRA DE SERVENTE DA CONSTRUCAO CIVIL, INCLUSIVE ENCAR | H | 0.6 | 16.75 | 3 | 10.3515
GOS SOCIAIS DESONERADOS
15.029.0083-0 | VALVULA DE RETENCAO VERTICAL,EM BRONZE,COM DIAMETRO DE 1.1/2 | UN |  | 183.31
".FORNECIMENTO E COLOCACAO
01993 | MAO-DE-OBRA DE BOMBEIRO HIDRAULICO DA CONSTRUCAO CIVIL, INCL | H | 0.7 | 26.73 | 3 | 19.2723
USIVE ENCARGOS SOCIAIS
01999 | MAO-DE-OBRA DE SERVENTE DA CONSTRUCAO CIVIL, INCLUSIVE ENCAR | H | 0.7 | 19.33 | 3 | 13.9369
GOS SOCIAIS
04731 | VALVULA DE RETENCAO VERTICAL, DE BRONZE, DE 1.1/2" | UN | 1 | 150.11 | 0 | 150.11
15.029.0083-A | VALVULA DE RETENCAO VERTICAL,EM BRONZE,COM DIAMETRO DE 1.1/2 | UN |  | 178.88
".FORNECIMENTO E COLOCACAO
04731 | VALVULA DE RETENCAO VERTICAL, DE BRONZE, DE 1.1/2" | UN | 1 | 150.11 | 0 | 150.11
20039 | MAO-DE-OBRA DE BOMBEIRO HIDRAULICO DA CONSTRUCAO CIVIL, INCL | H | 0.7 | 23.16 | 3 | 16.6984
USIVE ENCARGOS SOCIAIS DESONERADOS
20132 | MAO-DE-OBRA DE SERVENTE DA CONSTRUCAO CIVIL, INCLUSIVE ENCAR | H | 0.7 | 16.75 | 3 | 12.0768
GOS SOCIAIS DESONERADOS
15.029.0084-0 | VALVULA DE RETENCAO VERTICAL,EM BRONZE,COM DIAMETRO DE 2".FO | UN |  | 255.84
RNECIMENTO E COLOCACAO
01993 | MAO-DE-OBRA DE BOMBEIRO HIDRAULICO DA CONSTRUCAO CIVIL, INCL | H | 0.7 | 26.73 | 3 | 19.2723
USIVE ENCARGOS SOCIAIS
01999 | MAO-DE-OBRA DE SERVENTE DA CONSTRUCAO CIVIL, INCLUSIVE ENCAR | H | 0.7 | 19.33 | 3 | 13.9369
GOS SOCIAIS
04732 | VALVULA DE RETENCAO VERTICAL, DE BRONZE, DE 2" | UN | 1 | 222.64 | 0 | 222.64
15.029.0084-A | VALVULA DE RETENCAO VERTICAL,EM BRONZE,COM DIAMETRO DE 2".FO | UN |  | 251.41
RNECIMENTO E COLOCACAO
04732 | VALVULA DE RETENCAO VERTICAL, DE BRONZE, DE 2" | UN | 1 | 222.64 | 0 | 222.64
20039 | MAO-DE-OBRA DE BOMBEIRO HIDRAULICO DA CONSTRUCAO CIVIL, INCL | H | 0.7 | 23.16 | 3 | 16.6984
USIVE ENCARGOS SOCIAIS DESONERADOS
20132 | MAO-DE-OBRA DE SERVENTE DA CONSTRUCAO CIVIL, INCLUSIVE ENCAR | H | 0.7 | 16.75 | 3 | 12.0768
GOS SOCIAIS DESONERADOS
15.029.0085-0 | VALVULA DE RETENCAO VERTICAL EM BRONZE COM DIAMETRO DE 2.1/2 | UN |  | 379.06
".FORNECIMENTO E COLOCACAO
01993 | MAO-DE-OBRA DE BOMBEIRO HIDRAULICO DA CONSTRUCAO CIVIL, INCL | H | 0.8 | 26.73 | 3 | 22.0255
USIVE ENCARGOS SOCIAIS
01999 | MAO-DE-OBRA DE SERVENTE DA CONSTRUCAO CIVIL, INCLUSIVE ENCAR | H | 0.8 | 19.33 | 3 | 15.9279
GOS SOCIAIS
04733 | VALVULA DE RETENCAO VERTICAL, DE BRONZE, DE 2.1/2" | UN | 1 | 341.11 | 0 | 341.11
15.029.0085-A | VALVULA DE RETENCAO VERTICAL EM BRONZE COM DIAMETRO DE 2.1/2 | UN |  | 373.99
".FORNECIMENTO E COLOCACAO
04733 | VALVULA DE RETENCAO VERTICAL, DE BRONZE, DE 2.1/2" | UN | 1 | 341.11 | 0 | 341.11
20039 | MAO-DE-OBRA DE BOMBEIRO HIDRAULICO DA CONSTRUCAO CIVIL, INCL | H | 0.8 | 23.16 | 3 | 19.0838
USIVE ENCARGOS SOCIAIS DESONERADOS
20132 | MAO-DE-OBRA DE SERVENTE DA CONSTRUCAO CIVIL, INCLUSIVE ENCAR | H | 0.8 | 16.75 | 3 | 13.802
GOS SOCIAIS DESONERADOS
15.029.0086-0 | VALVULA DE RETENCAO VERTICAL EM BRONZE,COM DIAMETRO DE 3".FO | UN |  | 473.79
RNECIMENTO E COLOCACAO
01993 | MAO-DE-OBRA DE BOMBEIRO HIDRAULICO DA CONSTRUCAO CIVIL, INCL | H | 0.8 | 26.73 | 3 | 22.0255
USIVE ENCARGOS SOCIAIS
01999 | MAO-DE-OBRA DE SERVENTE DA CONSTRUCAO CIVIL, INCLUSIVE ENCAR | H | 0.8 | 19.33 | 3 | 15.9279
GOS SOCIAIS
05836 | VALVULA DE RETENCAO VERTICAL, DE BRONZE, DE 3" | UN | 1 | 435.84 | 0 | 435.84
15.029.0086-A | VALVULA DE RETENCAO VERTICAL EM BRONZE,COM DIAMETRO DE 3".FO | UN |  | 468.72
RNECIMENTO E COLOCACAO
05836 | VALVULA DE RETENCAO VERTICAL, DE BRONZE, DE 3" | UN | 1 | 435.84 | 0 | 435.84
20039 | MAO-DE-OBRA DE BOMBEIRO HIDRAULICO DA CONSTRUCAO CIVIL, INCL | H | 0.8 | 23.16 | 3 | 19.0838
USIVE ENCARGOS SOCIAIS DESONERADOS
20132 | MAO-DE-OBRA DE SERVENTE DA CONSTRUCAO CIVIL, INCLUSIVE ENCAR | H | 0.8 | 16.75 | 3 | 13.802
GOS SOCIAIS DESONERADOS
15.029.0087-0 | VALVULA DE RETENCAO VERTICAL.EM BRONZE,COM DIAMETRO DE 4".FO | UN |  | 850.26
RNECIMENTO E COLOCACAO
01993 | MAO-DE-OBRA DE BOMBEIRO HIDRAULICO DA CONSTRUCAO CIVIL, INCL | H | 1 | 26.73 | 3 | 27.5319
USIVE ENCARGOS SOCIAIS
01999 | MAO-DE-OBRA DE SERVENTE DA CONSTRUCAO CIVIL, INCLUSIVE ENCAR | H | 1 | 19.33 | 3 | 19.9099
GOS SOCIAIS
05837 | VALVULA DE RETENCAO VERTICAL, DE BRONZE, DE 4" | UN | 1 | 802.82 | 0 | 802.82
15.029.0087-A | VALVULA DE RETENCAO VERTICAL.EM BRONZE,COM DIAMETRO DE 4".FO | UN |  | 843.92
RNECIMENTO E COLOCACAO
05837 | VALVULA DE RETENCAO VERTICAL, DE BRONZE, DE 4" | UN | 1 | 802.82 | 0 | 802.82
20039 | MAO-DE-OBRA DE BOMBEIRO HIDRAULICO DA CONSTRUCAO CIVIL, INCL | H | 1 | 23.16 | 3 | 23.8548
USIVE ENCARGOS SOCIAIS DESONERADOS
20132 | MAO-DE-OBRA DE SERVENTE DA CONSTRUCAO CIVIL, INCLUSIVE ENCAR | H | 1 | 16.75 | 3 | 17.2525
GOS SOCIAIS DESONERADOS
15.029.0100-0 | VALVULA DE RETENCAO HORIZONTAL,EM BRONZE,COM DIAMETRO DE 3/4 | UN |  | 109.11
".FORNECIMENTO E COLOCACAO
01993 | MAO-DE-OBRA DE BOMBEIRO HIDRAULICO DA CONSTRUCAO CIVIL, INCL | H | 0.6 | 26.73 | 3 | 16.5191
USIVE ENCARGOS SOCIAIS
01999 | MAO-DE-OBRA DE SERVENTE DA CONSTRUCAO CIVIL, INCLUSIVE ENCAR | H | 0.6 | 19.33 | 3 | 11.9459
GOS SOCIAIS
04734 | VALVULA DE RETENCAO HORIZONTAL, DE BRONZE, DE 3/4" | UN | 1 | 80.65 | 0 | 80.65
15.029.0100-A | VALVULA DE RETENCAO HORIZONTAL,EM BRONZE,COM DIAMETRO DE 3/4 | UN |  | 105.31
".FORNECIMENTO E COLOCACAO
04734 | VALVULA DE RETENCAO HORIZONTAL, DE BRONZE, DE 3/4" | UN | 1 | 80.65 | 0 | 80.65
20039 | MAO-DE-OBRA DE BOMBEIRO HIDRAULICO DA CONSTRUCAO CIVIL, INCL | H | 0.6 | 23.16 | 3 | 14.3129
USIVE ENCARGOS SOCIAIS DESONERADOS
20132 | MAO-DE-OBRA DE SERVENTE DA CONSTRUCAO CIVIL, INCLUSIVE ENCAR | H | 0.6 | 16.75 | 3 | 10.3515
GOS SOCIAIS DESONERADOS
15.029.0101-0 | VALVULA DE RETENCAO HORIZONTAL,EM BRONZE,COM DIAMETRO DE 1". | UN |  | 178.46
FORNECIMENTO E COLOCACAO
01993 | MAO-DE-OBRA DE BOMBEIRO HIDRAULICO DA CONSTRUCAO CIVIL, INCL | H | 0.6 | 26.73 | 3 | 16.5191
USIVE ENCARGOS SOCIAIS
01999 | MAO-DE-OBRA DE SERVENTE DA CONSTRUCAO CIVIL, INCLUSIVE ENCAR | H | 0.6 | 19.33 | 3 | 11.9459
GOS SOCIAIS
04735 | VALVULA DE RETENCAO HORIZONTAL, DE BRONZE, DE 1" | UN | 1 | 150 | 0 | 150
15.029.0101-A | VALVULA DE RETENCAO HORIZONTAL,EM BRONZE,COM DIAMETRO DE 1". | UN |  | 174.66
FORNECIMENTO E COLOCACAO
04735 | VALVULA DE RETENCAO HORIZONTAL, DE BRONZE, DE 1" | UN | 1 | 150 | 0 | 150
20039 | MAO-DE-OBRA DE BOMBEIRO HIDRAULICO DA CONSTRUCAO CIVIL, INCL | H | 0.6 | 23.16 | 3 | 14.3129
USIVE ENCARGOS SOCIAIS DESONERADOS
20132 | MAO-DE-OBRA DE SERVENTE DA CONSTRUCAO CIVIL, INCLUSIVE ENCAR | H | 0.6 | 16.75 | 3 | 10.3515
GOS SOCIAIS DESONERADOS
15.029.0102-0 | VALVULA DE RETENCAO HORIZONTAL,EM BRONZE,COM DIAMETRO DE 1.1 | UN |  | 220.35
/4".FORNECIMENTO E COLOCACAO
01993 | MAO-DE-OBRA DE BOMBEIRO HIDRAULICO DA CONSTRUCAO CIVIL, INCL | H | 0.6 | 26.73 | 3 | 16.5191
USIVE ENCARGOS SOCIAIS
01999 | MAO-DE-OBRA DE SERVENTE DA CONSTRUCAO CIVIL, INCLUSIVE ENCAR | H | 0.6 | 19.33 | 3 | 11.9459
GOS SOCIAIS
04736 | VALVULA DE RETENCAO HORIZONTAL, DE BRONZE, DE 1.1/4" | UN | 1 | 191.89 | 0 | 191.89
15.029.0102-A | VALVULA DE RETENCAO HORIZONTAL,EM BRONZE,COM DIAMETRO DE 1.1 | UN |  | 216.55
/4".FORNECIMENTO E COLOCACAO
04736 | VALVULA DE RETENCAO HORIZONTAL, DE BRONZE, DE 1.1/4" | UN | 1 | 191.89 | 0 | 191.89
20039 | MAO-DE-OBRA DE BOMBEIRO HIDRAULICO DA CONSTRUCAO CIVIL, INCL | H | 0.6 | 23.16 | 3 | 14.3129
USIVE ENCARGOS SOCIAIS DESONERADOS
20132 | MAO-DE-OBRA DE SERVENTE DA CONSTRUCAO CIVIL, INCLUSIVE ENCAR | H | 0.6 | 16.75 | 3 | 10.3515
GOS SOCIAIS DESONERADOS
15.029.0103-0 | VALVULA DE RETENCAO HORIZONTAL,EM BRONZE,COM DIAMETRO DE 1.1 | UN |  | 289.97
/2".FORNECIMENTO E COLOCACAO
01993 | MAO-DE-OBRA DE BOMBEIRO HIDRAULICO DA CONSTRUCAO CIVIL, INCL | H | 0.7 | 26.73 | 3 | 19.2723
USIVE ENCARGOS SOCIAIS
01999 | MAO-DE-OBRA DE SERVENTE DA CONSTRUCAO CIVIL, INCLUSIVE ENCAR | H | 0.7 | 19.33 | 3 | 13.9369
GOS SOCIAIS
04737 | VALVULA DE RETENCAO HORIZONTAL, DE BRONZE, DE 1.1/2" | UN | 1 | 256.77 | 0 | 256.77
15.029.0103-A | VALVULA DE RETENCAO HORIZONTAL,EM BRONZE,COM DIAMETRO DE 1.1 | UN |  | 285.54
/2".FORNECIMENTO E COLOCACAO
04737 | VALVULA DE RETENCAO HORIZONTAL, DE BRONZE, DE 1.1/2" | UN | 1 | 256.77 | 0 | 256.77
20039 | MAO-DE-OBRA DE BOMBEIRO HIDRAULICO DA CONSTRUCAO CIVIL, INCL | H | 0.7 | 23.16 | 3 | 16.6984
USIVE ENCARGOS SOCIAIS DESONERADOS
20132 | MAO-DE-OBRA DE SERVENTE DA CONSTRUCAO CIVIL, INCLUSIVE ENCAR | H | 0.7 | 16.75 | 3 | 12.0768
GOS SOCIAIS DESONERADOS
15.029.0104-0 | VALVULA DE RETENCAO HORIZONTAL,EM BRONZE,COM DIAMETRO DE 2". | UN |  | 393.12
FORNECIMENTO E COLOCACAO
01993 | MAO-DE-OBRA DE BOMBEIRO HIDRAULICO DA CONSTRUCAO CIVIL, INCL | H | 0.7 | 26.73 | 3 | 19.2723
USIVE ENCARGOS SOCIAIS
01999 | MAO-DE-OBRA DE SERVENTE DA CONSTRUCAO CIVIL, INCLUSIVE ENCAR | H | 0.7 | 19.33 | 3 | 13.9369
GOS SOCIAIS
04738 | VALVULA DE RETENCAO HORIZONTAL, DE BRONZE, DE 2" | UN | 1 | 359.92 | 0 | 359.92
15.029.0104-A | VALVULA DE RETENCAO HORIZONTAL,EM BRONZE,COM DIAMETRO DE 2". | UN |  | 388.69
FORNECIMENTO E COLOCACAO
04738 | VALVULA DE RETENCAO HORIZONTAL, DE BRONZE, DE 2" | UN | 1 | 359.92 | 0 | 359.92
20039 | MAO-DE-OBRA DE BOMBEIRO HIDRAULICO DA CONSTRUCAO CIVIL, INCL | H | 0.7 | 23.16 | 3 | 16.6984
USIVE ENCARGOS SOCIAIS DESONERADOS
20132 | MAO-DE-OBRA DE SERVENTE DA CONSTRUCAO CIVIL, INCLUSIVE ENCAR | H | 0.7 | 16.75 | 3 | 12.0768
GOS SOCIAIS DESONERADOS
15.029.0105-0 | VALVULA DE RETENCAO HORIZONTAL,EM BRONZE,COM DIAMETRO DE 2.1 | UN |  | 552.39
/2".FORNECIMENTO E COLOCACAO
01993 | MAO-DE-OBRA DE BOMBEIRO HIDRAULICO DA CONSTRUCAO CIVIL, INCL | H | 0.8 | 26.73 | 3 | 22.0255
USIVE ENCARGOS SOCIAIS
01999 | MAO-DE-OBRA DE SERVENTE DA CONSTRUCAO CIVIL, INCLUSIVE ENCAR | H | 0.8 | 19.33 | 3 | 15.9279
GOS SOCIAIS
04739 | VALVULA DE RETENCAO HORIZONTAL, DE BRONZE, DE 2.1/2" | UN | 1 | 514.44 | 0 | 514.44
15.029.0105-A | VALVULA DE RETENCAO HORIZONTAL,EM BRONZE,COM DIAMETRO DE 2.1 | UN |  | 547.32
/2".FORNECIMENTO E COLOCACAO
04739 | VALVULA DE RETENCAO HORIZONTAL, DE BRONZE, DE 2.1/2" | UN | 1 | 514.44 | 0 | 514.44
20039 | MAO-DE-OBRA DE BOMBEIRO HIDRAULICO DA CONSTRUCAO CIVIL, INCL | H | 0.8 | 23.16 | 3 | 19.0838
USIVE ENCARGOS SOCIAIS DESONERADOS
20132 | MAO-DE-OBRA DE SERVENTE DA CONSTRUCAO CIVIL, INCLUSIVE ENCAR | H | 0.8 | 16.75 | 3 | 13.802
GOS SOCIAIS DESONERADOS
15.029.0106-0 | VALVULA DE RETENCAO HORIZONTAL,EM BRONZE,COM DIAMETRO DE 3". | UN |  | 748.5
FORNECIMENTO E COLOCACAO
01993 | MAO-DE-OBRA DE BOMBEIRO HIDRAULICO DA CONSTRUCAO CIVIL, INCL | H | 0.8 | 26.73 | 3 | 22.0255
USIVE ENCARGOS SOCIAIS
01999 | MAO-DE-OBRA DE SERVENTE DA CONSTRUCAO CIVIL, INCLUSIVE ENCAR | H | 0.8 | 19.33 | 3 | 15.9279
GOS SOCIAIS
05839 | VALVULA DE RETENCAO HORIZONTAL, DE BRONZE, DE 3" | UN | 1 | 710.55 | 0 | 710.55
15.029.0106-A | VALVULA DE RETENCAO HORIZONTAL,EM BRONZE,COM DIAMETRO DE 3". | UN |  | 743.43
FORNECIMENTO E COLOCACAO
05839 | VALVULA DE RETENCAO HORIZONTAL, DE BRONZE, DE 3" | UN | 1 | 710.55 | 0 | 710.55
20039 | MAO-DE-OBRA DE BOMBEIRO HIDRAULICO DA CONSTRUCAO CIVIL, INCL | H | 0.8 | 23.16 | 3 | 19.0838
USIVE ENCARGOS SOCIAIS DESONERADOS
20132 | MAO-DE-OBRA DE SERVENTE DA CONSTRUCAO CIVIL, INCLUSIVE ENCAR | H | 0.8 | 16.75 | 3 | 13.802
GOS SOCIAIS DESONERADOS
15.029.0107-0 | VALVULA DE RETENCAO HORIZONTAL,EM BRONZE,COM DIAMETRO DE 4". | UN |  | 1149.51
FORNECIMENTO E COLOCACAO
01993 | MAO-DE-OBRA DE BOMBEIRO HIDRAULICO DA CONSTRUCAO CIVIL, INCL | H | 1 | 26.73 | 3 | 27.5319
USIVE ENCARGOS SOCIAIS
01999 | MAO-DE-OBRA DE SERVENTE DA CONSTRUCAO CIVIL, INCLUSIVE ENCAR | H | 1 | 19.33 | 3 | 19.9099
GOS SOCIAIS
05840 | VALVULA DE RETENCAO HORIZONTAL, DE BRONZE, DE 4" | UN | 1 | 1102.07 | 0 | 1102.07
15.029.0107-A | VALVULA DE RETENCAO HORIZONTAL,EM BRONZE,COM DIAMETRO DE 4". | UN |  | 1143.17
FORNECIMENTO E COLOCACAO
05840 | VALVULA DE RETENCAO HORIZONTAL, DE BRONZE, DE 4" | UN | 1 | 1102.07 | 0 | 1102.07
20039 | MAO-DE-OBRA DE BOMBEIRO HIDRAULICO DA CONSTRUCAO CIVIL, INCL | H | 1 | 23.16 | 3 | 23.8548
USIVE ENCARGOS SOCIAIS DESONERADOS
20132 | MAO-DE-OBRA DE SERVENTE DA CONSTRUCAO CIVIL, INCLUSIVE ENCAR | H | 1 | 16.75 | 3 | 17.2525
GOS SOCIAIS DESONERADOS
15.030.0030-0 | REGISTRO DE ESFERA,EM PVC,SOLDAVEL,COM DIAMETRO DE 20MM.FORN | UN |  | 40.4
ECIMENTO E COLOCACAO
01993 | MAO-DE-OBRA DE BOMBEIRO HIDRAULICO DA CONSTRUCAO CIVIL, INCL | H | 0.6 | 26.73 | 3 | 16.5191
USIVE ENCARGOS SOCIAIS
01999 | MAO-DE-OBRA DE SERVENTE DA CONSTRUCAO CIVIL, INCLUSIVE ENCAR | H | 0.6 | 19.33 | 3 | 11.9459
GOS SOCIAIS
12774 | REGISTRO DE ESFERA EM PVC,SOLDAVEL,20MM | UN | 1 | 11.94 | 0 | 11.94
15.030.0030-A | REGISTRO DE ESFERA,EM PVC,SOLDAVEL,COM DIAMETRO DE 20MM.FORN | UN |  | 36.6
ECIMENTO E COLOCACAO
12774 | REGISTRO DE ESFERA EM PVC,SOLDAVEL,20MM | UN | 1 | 11.94 | 0 | 11.94
20039 | MAO-DE-OBRA DE BOMBEIRO HIDRAULICO DA CONSTRUCAO CIVIL, INCL | H | 0.6 | 23.16 | 3 | 14.3129
USIVE ENCARGOS SOCIAIS DESONERADOS
20132 | MAO-DE-OBRA DE SERVENTE DA CONSTRUCAO CIVIL, INCLUSIVE ENCAR | H | 0.6 | 16.75 | 3 | 10.3515
GOS SOCIAIS DESONERADOS
15.030.0032-0 | REGISTRO DE ESFERA,EM PVC,SOLDAVEL,COM DIAMETRO DE 25MM.FORN | UN |  | 43.9
ECIMENTO E COLOCACAO
01993 | MAO-DE-OBRA DE BOMBEIRO HIDRAULICO DA CONSTRUCAO CIVIL, INCL | H | 0.6 | 26.73 | 3 | 16.5191
USIVE ENCARGOS SOCIAIS
01999 | MAO-DE-OBRA DE SERVENTE DA CONSTRUCAO CIVIL, INCLUSIVE ENCAR | H | 0.6 | 19.33 | 3 | 11.9459
GOS SOCIAIS
12775 | REGISTRO DE ESFERA EM PVC,SOLDAVEL,25MM | UN | 1 | 15.44 | 0 | 15.44
15.030.0032-A | REGISTRO DE ESFERA,EM PVC,SOLDAVEL,COM DIAMETRO DE 25MM.FORN | UN |  | 40.1
ECIMENTO E COLOCACAO
12775 | REGISTRO DE ESFERA EM PVC,SOLDAVEL,25MM | UN | 1 | 15.44 | 0 | 15.44
20039 | MAO-DE-OBRA DE BOMBEIRO HIDRAULICO DA CONSTRUCAO CIVIL, INCL | H | 0.6 | 23.16 | 3 | 14.3129
USIVE ENCARGOS SOCIAIS DESONERADOS
20132 | MAO-DE-OBRA DE SERVENTE DA CONSTRUCAO CIVIL, INCLUSIVE ENCAR | H | 0.6 | 16.75 | 3 | 10.3515
GOS SOCIAIS DESONERADOS
15.030.0034-0 | REGISTRO EM ESFERA,EM PVC,SOLDAVEL,COM DIAMETRO DE 32MM.FORN | UN |  | 51.59
ECIMENTO E COLOCACAO
01993 | MAO-DE-OBRA DE BOMBEIRO HIDRAULICO DA CONSTRUCAO CIVIL, INCL | H | 0.6 | 26.73 | 3 | 16.5191
USIVE ENCARGOS SOCIAIS
01999 | MAO-DE-OBRA DE SERVENTE DA CONSTRUCAO CIVIL, INCLUSIVE ENCAR | H | 0.6 | 19.33 | 3 | 11.9459
GOS SOCIAIS
12776 | REGISTRO DE ESFERA EM PVC,SOLDAVEL,32MM | UN | 1 | 23.13 | 0 | 23.13
15.030.0034-A | REGISTRO EM ESFERA,EM PVC,SOLDAVEL,COM DIAMETRO DE 32MM.FORN | UN |  | 47.79
ECIMENTO E COLOCACAO
12776 | REGISTRO DE ESFERA EM PVC,SOLDAVEL,32MM | UN | 1 | 23.13 | 0 | 23.13
20039 | MAO-DE-OBRA DE BOMBEIRO HIDRAULICO DA CONSTRUCAO CIVIL, INCL | H | 0.6 | 23.16 | 3 | 14.3129
USIVE ENCARGOS SOCIAIS DESONERADOS
20132 | MAO-DE-OBRA DE SERVENTE DA CONSTRUCAO CIVIL, INCLUSIVE ENCAR | H | 0.6 | 16.75 | 3 | 10.3515
GOS SOCIAIS DESONERADOS
15.030.0036-0 | REGISTRO DE ESFERA,EM PVC,SOLDAVEL,COM DIAMETRO DE 40MM.FORN | UN |  | 65.39
ECIMENTO E COLOCACAO
01993 | MAO-DE-OBRA DE BOMBEIRO HIDRAULICO DA CONSTRUCAO CIVIL, INCL | H | 0.7 | 26.73 | 3 | 19.2723
USIVE ENCARGOS SOCIAIS
01999 | MAO-DE-OBRA DE SERVENTE DA CONSTRUCAO CIVIL, INCLUSIVE ENCAR | H | 0.7 | 19.33 | 3 | 13.9369
GOS SOCIAIS
12777 | REGISTRO DE ESFERA EM PVC,SOLDAVEL,40MM | UN | 1 | 32.19 | 0 | 32.19
15.030.0036-A | REGISTRO DE ESFERA,EM PVC,SOLDAVEL,COM DIAMETRO DE 40MM.FORN | UN |  | 60.96
ECIMENTO E COLOCACAO
12777 | REGISTRO DE ESFERA EM PVC,SOLDAVEL,40MM | UN | 1 | 32.19 | 0 | 32.19
20039 | MAO-DE-OBRA DE BOMBEIRO HIDRAULICO DA CONSTRUCAO CIVIL, INCL | H | 0.7 | 23.16 | 3 | 16.6984
USIVE ENCARGOS SOCIAIS DESONERADOS
20132 | MAO-DE-OBRA DE SERVENTE DA CONSTRUCAO CIVIL, INCLUSIVE ENCAR | H | 0.7 | 16.75 | 3 | 12.0768
GOS SOCIAIS DESONERADOS
15.030.0038-0 | REGISTRO EM ESFERA,EM PVC,SOLDAVEL,COM DIAMETRO DE 50MM.FORN | UN |  | 74.3
ECIMENTO E COLOCACAO
01993 | MAO-DE-OBRA DE BOMBEIRO HIDRAULICO DA CONSTRUCAO CIVIL, INCL | H | 0.7 | 26.73 | 3 | 19.2723
USIVE ENCARGOS SOCIAIS
01999 | MAO-DE-OBRA DE SERVENTE DA CONSTRUCAO CIVIL, INCLUSIVE ENCAR | H | 0.7 | 19.33 | 3 | 13.9369
GOS SOCIAIS
12778 | REGISTRO DE ESFERA EM PVC, SOLDAVEL, 50MM | UN | 1 | 41.1 | 0 | 41.1
15.030.0038-A | REGISTRO EM ESFERA,EM PVC,SOLDAVEL,COM DIAMETRO DE 50MM.FORN | UN |  | 69.87
ECIMENTO E COLOCACAO
12778 | REGISTRO DE ESFERA EM PVC, SOLDAVEL, 50MM | UN | 1 | 41.1 | 0 | 41.1
20039 | MAO-DE-OBRA DE BOMBEIRO HIDRAULICO DA CONSTRUCAO CIVIL, INCL | H | 0.7 | 23.16 | 3 | 16.6984
USIVE ENCARGOS SOCIAIS DESONERADOS
20132 | MAO-DE-OBRA DE SERVENTE DA CONSTRUCAO CIVIL, INCLUSIVE ENCAR | H | 0.7 | 16.75 | 3 | 12.0768
GOS SOCIAIS DESONERADOS
15.030.0040-0 | REGISTRO DE ESFERA,EM PVC,SOLDAVEL,COM DIAMETRO DE 60MM.FORN | UN |  | 100.12
ECIMENTO E COLOCACAO
01993 | MAO-DE-OBRA DE BOMBEIRO HIDRAULICO DA CONSTRUCAO CIVIL, INCL | H | 0.7 | 26.73 | 3 | 19.2723
USIVE ENCARGOS SOCIAIS
01999 | MAO-DE-OBRA DE SERVENTE DA CONSTRUCAO CIVIL, INCLUSIVE ENCAR | H | 0.7 | 19.33 | 3 | 13.9369
GOS SOCIAIS
12779 | REGISTRO DE ESFERA EM PVC, SOLDAVEL, 60MM | UN | 1 | 66.92 | 0 | 66.92
15.030.0040-A | REGISTRO DE ESFERA,EM PVC,SOLDAVEL,COM DIAMETRO DE 60MM.FORN | UN |  | 95.69
ECIMENTO E COLOCACAO
12779 | REGISTRO DE ESFERA EM PVC, SOLDAVEL, 60MM | UN | 1 | 66.92 | 0 | 66.92
20039 | MAO-DE-OBRA DE BOMBEIRO HIDRAULICO DA CONSTRUCAO CIVIL, INCL | H | 0.7 | 23.16 | 3 | 16.6984
USIVE ENCARGOS SOCIAIS DESONERADOS
20132 | MAO-DE-OBRA DE SERVENTE DA CONSTRUCAO CIVIL, INCLUSIVE ENCAR | H | 0.7 | 16.75 | 3 | 12.0768
GOS SOCIAIS DESONERADOS
15.030.0050-0 | VALVULA DE PE,COM CRIVO EM PVC,SOLDAVEL,COM DIAMETRO DE 25MM | UN |  | 51.54
.FORNECIMENTO E COLOCACAO
01993 | MAO-DE-OBRA DE BOMBEIRO HIDRAULICO DA CONSTRUCAO CIVIL, INCL | H | 0.6 | 26.73 | 3 | 16.5191
USIVE ENCARGOS SOCIAIS
01999 | MAO-DE-OBRA DE SERVENTE DA CONSTRUCAO CIVIL, INCLUSIVE ENCAR | H | 0.6 | 19.33 | 3 | 11.9459
GOS SOCIAIS
12780 | VALVULA DE PE, COM CRIVO, EM PVC, SOLDAVEL, 25MM | UN | 1 | 23.08 | 0 | 23.08
15.030.0050-A | VALVULA DE PE,COM CRIVO EM PVC,SOLDAVEL,COM DIAMETRO DE 25MM | UN |  | 47.74
.FORNECIMENTO E COLOCACAO
12780 | VALVULA DE PE, COM CRIVO, EM PVC, SOLDAVEL, 25MM | UN | 1 | 23.08 | 0 | 23.08
20039 | MAO-DE-OBRA DE BOMBEIRO HIDRAULICO DA CONSTRUCAO CIVIL, INCL | H | 0.6 | 23.16 | 3 | 14.3129
USIVE ENCARGOS SOCIAIS DESONERADOS
20132 | MAO-DE-OBRA DE SERVENTE DA CONSTRUCAO CIVIL, INCLUSIVE ENCAR | H | 0.6 | 16.75 | 3 | 10.3515
GOS SOCIAIS DESONERADOS
15.030.0052-0 | VALVULA DE PE,COM CRIVO EM PVC,SOLDAVEL,COM DIAMETRO DE 32MM | UN |  | 58.96
.FORNECIMENTO E COLOCACAO
01993 | MAO-DE-OBRA DE BOMBEIRO HIDRAULICO DA CONSTRUCAO CIVIL, INCL | H | 0.6 | 26.73 | 3 | 16.5191
USIVE ENCARGOS SOCIAIS
01999 | MAO-DE-OBRA DE SERVENTE DA CONSTRUCAO CIVIL, INCLUSIVE ENCAR | H | 0.6 | 19.33 | 3 | 11.9459
GOS SOCIAIS
12781 | VALVULA DE PE, COM CRIVO, EM PVC, SOLDAVEL, 32MM | UN | 1 | 30.5 | 0 | 30.5
15.030.0052-A | VALVULA DE PE,COM CRIVO EM PVC,SOLDAVEL,COM DIAMETRO DE 32MM | UN |  | 55.16
.FORNECIMENTO E COLOCACAO
12781 | VALVULA DE PE, COM CRIVO, EM PVC, SOLDAVEL, 32MM | UN | 1 | 30.5 | 0 | 30.5
20039 | MAO-DE-OBRA DE BOMBEIRO HIDRAULICO DA CONSTRUCAO CIVIL, INCL | H | 0.6 | 23.16 | 3 | 14.3129
USIVE ENCARGOS SOCIAIS DESONERADOS
20132 | MAO-DE-OBRA DE SERVENTE DA CONSTRUCAO CIVIL, INCLUSIVE ENCAR | H | 0.6 | 16.75 | 3 | 10.3515
GOS SOCIAIS DESONERADOS
15.030.0054-0 | VALVULA DE PE,COM CRIVO EM PVC,SOLDAVEL,COM DIAMETRO DE 40MM | UN |  | 75.66
.FORNECIMENTO E COLOCACAO
01993 | MAO-DE-OBRA DE BOMBEIRO HIDRAULICO DA CONSTRUCAO CIVIL, INCL | H | 0.7 | 26.73 | 3 | 19.2723
USIVE ENCARGOS SOCIAIS
01999 | MAO-DE-OBRA DE SERVENTE DA CONSTRUCAO CIVIL, INCLUSIVE ENCAR | H | 0.7 | 19.33 | 3 | 13.9369
GOS SOCIAIS
12782 | VALVULA DE PE, COM CRIVO, EM PVC, SOLDAVEL, 40MM | UN | 1 | 42.46 | 0 | 42.46
15.030.0054-A | VALVULA DE PE,COM CRIVO EM PVC,SOLDAVEL,COM DIAMETRO DE 40MM | UN |  | 71.23
.FORNECIMENTO E COLOCACAO
12782 | VALVULA DE PE, COM CRIVO, EM PVC, SOLDAVEL, 40MM | UN | 1 | 42.46 | 0 | 42.46
20039 | MAO-DE-OBRA DE BOMBEIRO HIDRAULICO DA CONSTRUCAO CIVIL, INCL | H | 0.7 | 23.16 | 3 | 16.6984
USIVE ENCARGOS SOCIAIS DESONERADOS
20132 | MAO-DE-OBRA DE SERVENTE DA CONSTRUCAO CIVIL, INCLUSIVE ENCAR | H | 0.7 | 16.75 | 3 | 12.0768
GOS SOCIAIS DESONERADOS
15.030.0056-0 | VALVULA DE PE,COM CRIVO EM PVC,SOLDAVEL,COM DIAMETRO DE 50MM | UN |  | 94.9
.FORNECIMENTO E COLOCACAO
01993 | MAO-DE-OBRA DE BOMBEIRO HIDRAULICO DA CONSTRUCAO CIVIL, INCL | H | 0.7 | 26.73 | 3 | 19.2723
USIVE ENCARGOS SOCIAIS
01999 | MAO-DE-OBRA DE SERVENTE DA CONSTRUCAO CIVIL, INCLUSIVE ENCAR | H | 0.7 | 19.33 | 3 | 13.9369
GOS SOCIAIS
12783 | VALVULA DE PE, COM CRIVO, EM PVC, SOLDAVEL, 50MM | UN | 1 | 61.7 | 0 | 61.7
15.030.0056-A | VALVULA DE PE,COM CRIVO EM PVC,SOLDAVEL,COM DIAMETRO DE 50MM | UN |  | 90.47
.FORNECIMENTO E COLOCACAO
12783 | VALVULA DE PE, COM CRIVO, EM PVC, SOLDAVEL, 50MM | UN | 1 | 61.7 | 0 | 61.7
20039 | MAO-DE-OBRA DE BOMBEIRO HIDRAULICO DA CONSTRUCAO CIVIL, INCL | H | 0.7 | 23.16 | 3 | 16.6984
USIVE ENCARGOS SOCIAIS DESONERADOS
20132 | MAO-DE-OBRA DE SERVENTE DA CONSTRUCAO CIVIL, INCLUSIVE ENCAR | H | 0.7 | 16.75 | 3 | 12.0768
GOS SOCIAIS DESONERADOS
15.030.0058-0 | VALVULA DE PE,COM CRIVO EM PVC,SOLDAVEL,COM DIAMETRO DE 60MM | UN |  | 140.97
.FORNECIMENTO E COLOCACAO
01993 | MAO-DE-OBRA DE BOMBEIRO HIDRAULICO DA CONSTRUCAO CIVIL, INCL | H | 0.7 | 26.73 | 3 | 19.2723
USIVE ENCARGOS SOCIAIS
01999 | MAO-DE-OBRA DE SERVENTE DA CONSTRUCAO CIVIL, INCLUSIVE ENCAR | H | 0.7 | 19.33 | 3 | 13.9369
GOS SOCIAIS
12784 | VALVULA DE PE, COM CRIVO, EM PVC, SOLDAVEL, 60MM | UN | 1 | 107.7632 | 0 | 107.7632
15.030.0058-A | VALVULA DE PE,COM CRIVO EM PVC,SOLDAVEL,COM DIAMETRO DE 60MM | UN |  | 136.53
.FORNECIMENTO E COLOCACAO
12784 | VALVULA DE PE, COM CRIVO, EM PVC, SOLDAVEL, 60MM | UN | 1 | 107.7632 | 0 | 107.7632
20039 | MAO-DE-OBRA DE BOMBEIRO HIDRAULICO DA CONSTRUCAO CIVIL, INCL | H | 0.7 | 23.16 | 3 | 16.6984
USIVE ENCARGOS SOCIAIS DESONERADOS
20132 | MAO-DE-OBRA DE SERVENTE DA CONSTRUCAO CIVIL, INCLUSIVE ENCAR | H | 0.7 | 16.75 | 3 | 12.0768
GOS SOCIAIS DESONERADOS
15.030.0070-0 | VALVULA DE RETENCAO VERTICAL,EM PVC,SOLDAVEL,COM DIAMETRO DE | UN |  | 56.15
25MM.FORNECIMENTO E COLOCACAO
01993 | MAO-DE-OBRA DE BOMBEIRO HIDRAULICO DA CONSTRUCAO CIVIL, INCL | H | 0.6 | 26.73 | 3 | 16.5191
USIVE ENCARGOS SOCIAIS
01999 | MAO-DE-OBRA DE SERVENTE DA CONSTRUCAO CIVIL, INCLUSIVE ENCAR | H | 0.6 | 19.33 | 3 | 11.9459
GOS SOCIAIS
12785 | VALVULA DE RETENCAO, VERTICAL, EM PVC, 25MM | UN | 1 | 27.69 | 0 | 27.69
15.030.0070-A | VALVULA DE RETENCAO VERTICAL,EM PVC,SOLDAVEL,COM DIAMETRO DE | UN |  | 52.35
25MM.FORNECIMENTO E COLOCACAO
12785 | VALVULA DE RETENCAO, VERTICAL, EM PVC, 25MM | UN | 1 | 27.69 | 0 | 27.69
20039 | MAO-DE-OBRA DE BOMBEIRO HIDRAULICO DA CONSTRUCAO CIVIL, INCL | H | 0.6 | 23.16 | 3 | 14.3129
USIVE ENCARGOS SOCIAIS DESONERADOS
20132 | MAO-DE-OBRA DE SERVENTE DA CONSTRUCAO CIVIL, INCLUSIVE ENCAR | H | 0.6 | 16.75 | 3 | 10.3515
GOS SOCIAIS DESONERADOS
15.030.0072-0 | VALVULA DE RETENCAO VERTICAL,EM PVC,SOLDAVEL,COM DIAMETRO DE | UN |  | 72.12
32MM.FORNECIMENTO E COLOCACAO
01993 | MAO-DE-OBRA DE BOMBEIRO HIDRAULICO DA CONSTRUCAO CIVIL, INCL | H | 0.6 | 26.73 | 3 | 16.5191
USIVE ENCARGOS SOCIAIS
01999 | MAO-DE-OBRA DE SERVENTE DA CONSTRUCAO CIVIL, INCLUSIVE ENCAR | H | 0.6 | 19.33 | 3 | 11.9459
GOS SOCIAIS
12786 | VALVULA DE RETENCAO, VERTICAL, EM PVC, 32MM | UN | 1 | 43.66 | 0 | 43.66
15.030.0072-A | VALVULA DE RETENCAO VERTICAL,EM PVC,SOLDAVEL,COM DIAMETRO DE | UN |  | 68.32
32MM.FORNECIMENTO E COLOCACAO
12786 | VALVULA DE RETENCAO, VERTICAL, EM PVC, 32MM | UN | 1 | 43.66 | 0 | 43.66
20039 | MAO-DE-OBRA DE BOMBEIRO HIDRAULICO DA CONSTRUCAO CIVIL, INCL | H | 0.6 | 23.16 | 3 | 14.3129
USIVE ENCARGOS SOCIAIS DESONERADOS
20132 | MAO-DE-OBRA DE SERVENTE DA CONSTRUCAO CIVIL, INCLUSIVE ENCAR | H | 0.6 | 16.75 | 3 | 10.3515
GOS SOCIAIS DESONERADOS
15.030.0074-0 | VALVULA DE RETENCAO VERTICAL,EM PVC,SOLDAVEL,COM DIAMETRO DE | UN |  | 107.27
40MM.FORNECIMENTO E COLOCACAO
01993 | MAO-DE-OBRA DE BOMBEIRO HIDRAULICO DA CONSTRUCAO CIVIL, INCL | H | 0.7 | 26.73 | 3 | 19.2723
USIVE ENCARGOS SOCIAIS
01999 | MAO-DE-OBRA DE SERVENTE DA CONSTRUCAO CIVIL, INCLUSIVE ENCAR | H | 0.7 | 19.33 | 3 | 13.9369
GOS SOCIAIS
12787 | VALVULA DE RETENCAO, VERTICAL, EM PVC, 40MM | UN | 1 | 74.07 | 0 | 74.07
15.030.0074-A | VALVULA DE RETENCAO VERTICAL,EM PVC,SOLDAVEL,COM DIAMETRO DE | UN |  | 102.84
40MM.FORNECIMENTO E COLOCACAO
12787 | VALVULA DE RETENCAO, VERTICAL, EM PVC, 40MM | UN | 1 | 74.07 | 0 | 74.07
20039 | MAO-DE-OBRA DE BOMBEIRO HIDRAULICO DA CONSTRUCAO CIVIL, INCL | H | 0.7 | 23.16 | 3 | 16.6984
USIVE ENCARGOS SOCIAIS DESONERADOS
20132 | MAO-DE-OBRA DE SERVENTE DA CONSTRUCAO CIVIL, INCLUSIVE ENCAR | H | 0.7 | 16.75 | 3 | 12.0768
GOS SOCIAIS DESONERADOS
15.030.0076-0 | VALVULA DE RETENCAO VERTICAL,EM PVC,SOLDAVEL,COM DIAMETRO DE | UN |  | 111.07
50MM.FORNECIMENTO E COLOCACAO
01993 | MAO-DE-OBRA DE BOMBEIRO HIDRAULICO DA CONSTRUCAO CIVIL, INCL | H | 0.7 | 26.73 | 3 | 19.2723
USIVE ENCARGOS SOCIAIS
01999 | MAO-DE-OBRA DE SERVENTE DA CONSTRUCAO CIVIL, INCLUSIVE ENCAR | H | 0.7 | 19.33 | 3 | 13.9369
GOS SOCIAIS
12788 | VALVULA DE RETENCAO, VERTICAL, EM PVC, 50MM | UN | 1 | 77.87 | 0 | 77.87
15.030.0076-A | VALVULA DE RETENCAO VERTICAL,EM PVC,SOLDAVEL,COM DIAMETRO DE | UN |  | 106.64
50MM.FORNECIMENTO E COLOCACAO
12788 | VALVULA DE RETENCAO, VERTICAL, EM PVC, 50MM | UN | 1 | 77.87 | 0 | 77.87
20039 | MAO-DE-OBRA DE BOMBEIRO HIDRAULICO DA CONSTRUCAO CIVIL, INCL | H | 0.7 | 23.16 | 3 | 16.6984
USIVE ENCARGOS SOCIAIS DESONERADOS
20132 | MAO-DE-OBRA DE SERVENTE DA CONSTRUCAO CIVIL, INCLUSIVE ENCAR | H | 0.7 | 16.75 | 3 | 12.0768
GOS SOCIAIS DESONERADOS
15.030.0078-0 | VALVULA DE RETENCAO VERTICAL,EM PVC,SOLDAVEL,COM DIAMETRO DE | UN |  | 174.78
60MM.FORNECIMENTO E COLOCACAO
01993 | MAO-DE-OBRA DE BOMBEIRO HIDRAULICO DA CONSTRUCAO CIVIL, INCL | H | 0.7 | 26.73 | 3 | 19.2723
USIVE ENCARGOS SOCIAIS
01999 | MAO-DE-OBRA DE SERVENTE DA CONSTRUCAO CIVIL, INCLUSIVE ENCAR | H | 0.7 | 19.33 | 3 | 13.9369
GOS SOCIAIS
12789 | VALVULA DE RETENCAO, VERTICAL, EM PVC, 60MM | UN | 1 | 141.58 | 0 | 141.58
15.030.0078-A | VALVULA DE RETENCAO VERTICAL,EM PVC,SOLDAVEL,COM DIAMETRO DE | UN |  | 170.35
60MM.FORNECIMENTO E COLOCACAO
12789 | VALVULA DE RETENCAO, VERTICAL, EM PVC, 60MM | UN | 1 | 141.58 | 0 | 141.58
20039 | MAO-DE-OBRA DE BOMBEIRO HIDRAULICO DA CONSTRUCAO CIVIL, INCL | H | 0.7 | 23.16 | 3 | 16.6984
USIVE ENCARGOS SOCIAIS DESONERADOS
20132 | MAO-DE-OBRA DE SERVENTE DA CONSTRUCAO CIVIL, INCLUSIVE ENCAR | H | 0.7 | 16.75 | 3 | 12.0768
GOS SOCIAIS DESONERADOS
15.030.0080-0 | VALVULA DE RETENCAO HORIZONTAL,EM PVC,SOLDAVEL,COM DIAMETRO | UN |  | 61.54
DE 25MM.FORNECIMENTO E COLOCACAO
01993 | MAO-DE-OBRA DE BOMBEIRO HIDRAULICO DA CONSTRUCAO CIVIL, INCL | H | 0.6 | 26.73 | 3 | 16.5191
USIVE ENCARGOS SOCIAIS
01999 | MAO-DE-OBRA DE SERVENTE DA CONSTRUCAO CIVIL, INCLUSIVE ENCAR | H | 0.6 | 19.33 | 3 | 11.9459
GOS SOCIAIS
12790 | VALVULA DE RETENCAO, HORIZONTAL, EM PVC, 25MM | UN | 1 | 33.08 | 0 | 33.08
15.030.0080-A | VALVULA DE RETENCAO HORIZONTAL,EM PVC,SOLDAVEL,COM DIAMETRO | UN |  | 57.74
DE 25MM.FORNECIMENTO E COLOCACAO
12790 | VALVULA DE RETENCAO, HORIZONTAL, EM PVC, 25MM | UN | 1 | 33.08 | 0 | 33.08
20039 | MAO-DE-OBRA DE BOMBEIRO HIDRAULICO DA CONSTRUCAO CIVIL, INCL | H | 0.6 | 23.16 | 3 | 14.3129
USIVE ENCARGOS SOCIAIS DESONERADOS
20132 | MAO-DE-OBRA DE SERVENTE DA CONSTRUCAO CIVIL, INCLUSIVE ENCAR | H | 0.6 | 16.75 | 3 | 10.3515
GOS SOCIAIS DESONERADOS
15.030.0082-0 | VALVULA DE RETENCAO HORIZONTAL,EM PVC,SOLDAVEL,COM DIAMETRO | UN |  | 72.12
DE 32MM.FORNECIMENTO E COLOCACAO
01993 | MAO-DE-OBRA DE BOMBEIRO HIDRAULICO DA CONSTRUCAO CIVIL, INCL | H | 0.6 | 26.73 | 3 | 16.5191
USIVE ENCARGOS SOCIAIS
01999 | MAO-DE-OBRA DE SERVENTE DA CONSTRUCAO CIVIL, INCLUSIVE ENCAR | H | 0.6 | 19.33 | 3 | 11.9459
GOS SOCIAIS
12791 | VALVULA DE RETENCAO, HORIZONTAL, EM PVC, 32MM | UN | 1 | 43.66 | 0 | 43.66
15.030.0082-A | VALVULA DE RETENCAO HORIZONTAL,EM PVC,SOLDAVEL,COM DIAMETRO | UN |  | 68.32
DE 32MM.FORNECIMENTO E COLOCACAO
12791 | VALVULA DE RETENCAO, HORIZONTAL, EM PVC, 32MM | UN | 1 | 43.66 | 0 | 43.66
20039 | MAO-DE-OBRA DE BOMBEIRO HIDRAULICO DA CONSTRUCAO CIVIL, INCL | H | 0.6 | 23.16 | 3 | 14.3129
USIVE ENCARGOS SOCIAIS DESONERADOS
20132 | MAO-DE-OBRA DE SERVENTE DA CONSTRUCAO CIVIL, INCLUSIVE ENCAR | H | 0.6 | 16.75 | 3 | 10.3515
GOS SOCIAIS DESONERADOS
15.030.0084-0 | VALVULA DE RETENCAO HORIZONTAL,EM PVC,SOLDAVEL,COM DIAMETRO | UN |  | 116.4
DE 40MM.FORNECIMENTO E COLOCACAO
01993 | MAO-DE-OBRA DE BOMBEIRO HIDRAULICO DA CONSTRUCAO CIVIL, INCL | H | 0.7 | 26.73 | 3 | 19.2723
USIVE ENCARGOS SOCIAIS
01999 | MAO-DE-OBRA DE SERVENTE DA CONSTRUCAO CIVIL, INCLUSIVE ENCAR | H | 0.7 | 19.33 | 3 | 13.9369
GOS SOCIAIS
12792 | VALVULA DE RETENCAO, HORIZONTAL, EM PVC, 40MM | UN | 1 | 83.2 | 0 | 83.2
15.030.0084-A | VALVULA DE RETENCAO HORIZONTAL,EM PVC,SOLDAVEL,COM DIAMETRO | UN |  | 111.97
DE 40MM.FORNECIMENTO E COLOCACAO
12792 | VALVULA DE RETENCAO, HORIZONTAL, EM PVC, 40MM | UN | 1 | 83.2 | 0 | 83.2
20039 | MAO-DE-OBRA DE BOMBEIRO HIDRAULICO DA CONSTRUCAO CIVIL, INCL | H | 0.7 | 23.16 | 3 | 16.6984
USIVE ENCARGOS SOCIAIS DESONERADOS
20132 | MAO-DE-OBRA DE SERVENTE DA CONSTRUCAO CIVIL, INCLUSIVE ENCAR | H | 0.7 | 16.75 | 3 | 12.0768
GOS SOCIAIS DESONERADOS
15.030.0086-0 | VALVULA DE RETENCAO HORIZONTAL,EM PVC,SOLDAVEL,COM DIAMETRO | UN |  | 121.84
DE 50MM.FORNECIMENTO E COLOCACAO
01993 | MAO-DE-OBRA DE BOMBEIRO HIDRAULICO DA CONSTRUCAO CIVIL, INCL | H | 0.7 | 26.73 | 3 | 19.2723
USIVE ENCARGOS SOCIAIS
01999 | MAO-DE-OBRA DE SERVENTE DA CONSTRUCAO CIVIL, INCLUSIVE ENCAR | H | 0.7 | 19.33 | 3 | 13.9369
GOS SOCIAIS
12793 | VALVULA DE RETENCAO, HORIZONTAL, EM PVC, 50MM | UN | 1 | 88.64 | 0 | 88.64
15.030.0086-A | VALVULA DE RETENCAO HORIZONTAL,EM PVC,SOLDAVEL,COM DIAMETRO | UN |  | 117.41
DE 50MM.FORNECIMENTO E COLOCACAO
12793 | VALVULA DE RETENCAO, HORIZONTAL, EM PVC, 50MM | UN | 1 | 88.64 | 0 | 88.64
20039 | MAO-DE-OBRA DE BOMBEIRO HIDRAULICO DA CONSTRUCAO CIVIL, INCL | H | 0.7 | 23.16 | 3 | 16.6984
USIVE ENCARGOS SOCIAIS DESONERADOS
20132 | MAO-DE-OBRA DE SERVENTE DA CONSTRUCAO CIVIL, INCLUSIVE ENCAR | H | 0.7 | 16.75 | 3 | 12.0768
GOS SOCIAIS DESONERADOS
15.030.0088-0 | VALVULA DE RETENCAO HORIZONTAL,EM PVC,SOLDAVEL,COM DIAMETRO | UN |  | 180.93
DE 60MM.FORNECIMENTO E COLOCACAO
01993 | MAO-DE-OBRA DE BOMBEIRO HIDRAULICO DA CONSTRUCAO CIVIL, INCL | H | 0.7 | 26.73 | 3 | 19.2723
USIVE ENCARGOS SOCIAIS
01999 | MAO-DE-OBRA DE SERVENTE DA CONSTRUCAO CIVIL, INCLUSIVE ENCAR | H | 0.7 | 19.33 | 3 | 13.9369
GOS SOCIAIS
12794 | VALVULA DE RETENCAO, HORIZONTAL, EM PVC, 60MM | UN | 1 | 147.73 | 0 | 147.73
15.030.0088-A | VALVULA DE RETENCAO HORIZONTAL,EM PVC,SOLDAVEL,COM DIAMETRO | UN |  | 176.5
DE 60MM.FORNECIMENTO E COLOCACAO
12794 | VALVULA DE RETENCAO, HORIZONTAL, EM PVC, 60MM | UN | 1 | 147.73 | 0 | 147.73
20039 | MAO-DE-OBRA DE BOMBEIRO HIDRAULICO DA CONSTRUCAO CIVIL, INCL | H | 0.7 | 23.16 | 3 | 16.6984
USIVE ENCARGOS SOCIAIS DESONERADOS
20132 | MAO-DE-OBRA DE SERVENTE DA CONSTRUCAO CIVIL, INCLUSIVE ENCAR | H | 0.7 | 16.75 | 3 | 12.0768
GOS SOCIAIS DESONERADOS
15.031.0010-0 | TUBO DE FERRO GALVANIZADO DE 1/2",COM COSTURA,EXCLUSIVE EMEN | M |  | 27.81
DAS,CONEXOES,ABERTURA E FECHAMENTO DE RASGO.FORNECIMENTO E A
SSENTAMENTO
00147 | TUBO DE ACO GALVANIZADO, COM COSTURA, PESADO, NBR 5580, DN=1 | M | 1.05 | 21.29 | 0 | 22.3545
/2"
01993 | MAO-DE-OBRA DE BOMBEIRO HIDRAULICO DA CONSTRUCAO CIVIL, INCL | H | 0.115 | 26.73 | 3 | 3.1662
USIVE ENCARGOS SOCIAIS
01999 | MAO-DE-OBRA DE SERVENTE DA CONSTRUCAO CIVIL, INCLUSIVE ENCAR | H | 0.115 | 19.33 | 3 | 2.2896
GOS SOCIAIS
15.031.0010-A | TUBO DE FERRO GALVANIZADO DE 1/2",COM COSTURA,EXCLUSIVE EMEN | M |  | 27.08
DAS,CONEXOES,ABERTURA E FECHAMENTO DE RASGO.FORNECIMENTO E A
SSENTAMENTO
00147 | TUBO DE ACO GALVANIZADO, COM COSTURA, PESADO, NBR 5580, DN=1 | M | 1.05 | 21.29 | 0 | 22.3545
/2"
20039 | MAO-DE-OBRA DE BOMBEIRO HIDRAULICO DA CONSTRUCAO CIVIL, INCL | H | 0.115 | 23.16 | 3 | 2.7433
USIVE ENCARGOS SOCIAIS DESONERADOS
20132 | MAO-DE-OBRA DE SERVENTE DA CONSTRUCAO CIVIL, INCLUSIVE ENCAR | H | 0.115 | 16.75 | 3 | 1.984
GOS SOCIAIS DESONERADOS
15.031.0011-0 | TUBO DE FERRO GALVANIZADO DE 3/4",COM COSTURA,EXCLUSIVE EMEN | M |  | 32
DAS,CONEXOES,ABERTURA E FECHAMENTO DE RASGO.FORNECIMENTO E A
SSENTAMENTO
00148 | TUBO DE ACO GALVANIZADO, COM COSTURA, PESADO, NBR 5580, DN=3 | M | 1.05 | 24.16 | 0 | 25.368
/4"
01993 | MAO-DE-OBRA DE BOMBEIRO HIDRAULICO DA CONSTRUCAO CIVIL, INCL | H | 0.14 | 26.73 | 3 | 3.8545
USIVE ENCARGOS SOCIAIS
01999 | MAO-DE-OBRA DE SERVENTE DA CONSTRUCAO CIVIL, INCLUSIVE ENCAR | H | 0.14 | 19.33 | 3 | 2.7874
GOS SOCIAIS
15.031.0011-A | TUBO DE FERRO GALVANIZADO DE 3/4",COM COSTURA,EXCLUSIVE EMEN | M |  | 31.12
DAS,CONEXOES,ABERTURA E FECHAMENTO DE RASGO.FORNECIMENTO E A
SSENTAMENTO
00148 | TUBO DE ACO GALVANIZADO, COM COSTURA, PESADO, NBR 5580, DN=3 | M | 1.05 | 24.16 | 0 | 25.368
/4"
20039 | MAO-DE-OBRA DE BOMBEIRO HIDRAULICO DA CONSTRUCAO CIVIL, INCL | H | 0.14 | 23.16 | 3 | 3.3397
USIVE ENCARGOS SOCIAIS DESONERADOS
20132 | MAO-DE-OBRA DE SERVENTE DA CONSTRUCAO CIVIL, INCLUSIVE ENCAR | H | 0.14 | 16.75 | 3 | 2.4154
GOS SOCIAIS DESONERADOS
15.031.0012-0 | TUBO DE FERRO GALVANIZADO DE 1",COM COSTURA,EXCLUSIVE EMENDA | M |  | 41.65
S,CONEXOES,ABERTURA E FECHAMENTO DE RASGO.FORNECIMENTO E ASS
ENTAMENTO
00170 | TUBO DE ACO GALVANIZADO, COM COSTURA, PESADO, NBR 5580, DN=1 | M | 1.05 | 32.44 | 0 | 34.062
"
01993 | MAO-DE-OBRA DE BOMBEIRO HIDRAULICO DA CONSTRUCAO CIVIL, INCL | H | 0.16 | 26.73 | 3 | 4.4051
USIVE ENCARGOS SOCIAIS
01999 | MAO-DE-OBRA DE SERVENTE DA CONSTRUCAO CIVIL, INCLUSIVE ENCAR | H | 0.16 | 19.33 | 3 | 3.1856
GOS SOCIAIS
15.031.0012-A | TUBO DE FERRO GALVANIZADO DE 1",COM COSTURA,EXCLUSIVE EMENDA | M |  | 40.63
S,CONEXOES,ABERTURA E FECHAMENTO DE RASGO.FORNECIMENTO E ASS
ENTAMENTO
00170 | TUBO DE ACO GALVANIZADO, COM COSTURA, PESADO, NBR 5580, DN=1 | M | 1.05 | 32.44 | 0 | 34.062
"
20039 | MAO-DE-OBRA DE BOMBEIRO HIDRAULICO DA CONSTRUCAO CIVIL, INCL | H | 0.16 | 23.16 | 3 | 3.8168
USIVE ENCARGOS SOCIAIS DESONERADOS
20132 | MAO-DE-OBRA DE SERVENTE DA CONSTRUCAO CIVIL, INCLUSIVE ENCAR | H | 0.16 | 16.75 | 3 | 2.7604
GOS SOCIAIS DESONERADOS
15.031.0013-0 | TUBO DE FERRO GALVANIZADO DE 1.1/4",COM COSTURA,EXCLUSIVE EM | M |  | 52.89
ENDAS,CONEXOES,ABERTURA E FECHAMENTO DE RASGO.FORNECIMENTO E
ASSENTAMENTO
01993 | MAO-DE-OBRA DE BOMBEIRO HIDRAULICO DA CONSTRUCAO CIVIL, INCL | H | 0.18 | 26.73 | 3 | 4.9557
USIVE ENCARGOS SOCIAIS
01999 | MAO-DE-OBRA DE SERVENTE DA CONSTRUCAO CIVIL, INCLUSIVE ENCAR | H | 0.18 | 19.33 | 3 | 3.5838
GOS SOCIAIS
02845 | TUBO DE ACO GALVANIZADO, COM COSTURA, PESADO, NBR 5580, DN=1 | M | 1.05 | 42.2454 | 0 | 44.3577
.1/4"
15.031.0013-A | TUBO DE FERRO GALVANIZADO DE 1.1/4",COM COSTURA,EXCLUSIVE EM | M |  | 51.75
ENDAS,CONEXOES,ABERTURA E FECHAMENTO DE RASGO.FORNECIMENTO E
ASSENTAMENTO
02845 | TUBO DE ACO GALVANIZADO, COM COSTURA, PESADO, NBR 5580, DN=1 | M | 1.05 | 42.2454 | 0 | 44.3577
.1/4"
20039 | MAO-DE-OBRA DE BOMBEIRO HIDRAULICO DA CONSTRUCAO CIVIL, INCL | H | 0.18 | 23.16 | 3 | 4.2939
USIVE ENCARGOS SOCIAIS DESONERADOS
20132 | MAO-DE-OBRA DE SERVENTE DA CONSTRUCAO CIVIL, INCLUSIVE ENCAR | H | 0.18 | 16.75 | 3 | 3.1055
GOS SOCIAIS DESONERADOS
15.031.0014-0 | TUBO DE FERRO GALVANIZADO DE 1.1/2",COM COSTURA,EXCLUSIVE EM | M |  | 64.82
ENDAS,CONEXOES,ABERTURA E FECHAMENTO DE RASGO.FORNECIMENTO E
ASSENTAMENTO
00172 | TUBO DE ACO GALVANIZADO, COM COSTURA, PESADO, NBR 5580, DN=1 | M | 1.05 | 52.25 | 0 | 54.8625
.1/2"
01993 | MAO-DE-OBRA DE BOMBEIRO HIDRAULICO DA CONSTRUCAO CIVIL, INCL | H | 0.21 | 26.73 | 3 | 5.7817
USIVE ENCARGOS SOCIAIS
01999 | MAO-DE-OBRA DE SERVENTE DA CONSTRUCAO CIVIL, INCLUSIVE ENCAR | H | 0.21 | 19.33 | 3 | 4.1811
GOS SOCIAIS
15.031.0014-A | TUBO DE FERRO GALVANIZADO DE 1.1/2",COM COSTURA,EXCLUSIVE EM | M |  | 63.49
ENDAS,CONEXOES,ABERTURA E FECHAMENTO DE RASGO.FORNECIMENTO E
ASSENTAMENTO
00172 | TUBO DE ACO GALVANIZADO, COM COSTURA, PESADO, NBR 5580, DN=1 | M | 1.05 | 52.25 | 0 | 54.8625
.1/2"
20039 | MAO-DE-OBRA DE BOMBEIRO HIDRAULICO DA CONSTRUCAO CIVIL, INCL | H | 0.21 | 23.16 | 3 | 5.0095
USIVE ENCARGOS SOCIAIS DESONERADOS
20132 | MAO-DE-OBRA DE SERVENTE DA CONSTRUCAO CIVIL, INCLUSIVE ENCAR | H | 0.21 | 16.75 | 3 | 3.623
GOS SOCIAIS DESONERADOS
15.031.0015-0 | TUBO DE FERRO GALVANIZADO DE 2",COM COSTURA,EXCLUSIVE EMENDA | M |  | 83.44
S,CONEXOES,ABERTURA E FECHAMENTO DE RASGO.FORNECIMENTO E ASS
ENTAMENTO
00173 | TUBO DE ACO GALVANIZADO, COM COSTURA, PESADO, NBR 5580, DN=2 | M | 1.05 | 68.18 | 0 | 71.589
"
01993 | MAO-DE-OBRA DE BOMBEIRO HIDRAULICO DA CONSTRUCAO CIVIL, INCL | H | 0.25 | 26.73 | 3 | 6.883
USIVE ENCARGOS SOCIAIS
01999 | MAO-DE-OBRA DE SERVENTE DA CONSTRUCAO CIVIL, INCLUSIVE ENCAR | H | 0.25 | 19.33 | 3 | 4.9775
GOS SOCIAIS
15.031.0015-A | TUBO DE FERRO GALVANIZADO DE 2",COM COSTURA,EXCLUSIVE EMENDA | M |  | 81.86
S,CONEXOES,ABERTURA E FECHAMENTO DE RASGO.FORNECIMENTO E ASS
ENTAMENTO
00173 | TUBO DE ACO GALVANIZADO, COM COSTURA, PESADO, NBR 5580, DN=2 | M | 1.05 | 68.18 | 0 | 71.589
"
20039 | MAO-DE-OBRA DE BOMBEIRO HIDRAULICO DA CONSTRUCAO CIVIL, INCL | H | 0.25 | 23.16 | 3 | 5.9637
USIVE ENCARGOS SOCIAIS DESONERADOS
20132 | MAO-DE-OBRA DE SERVENTE DA CONSTRUCAO CIVIL, INCLUSIVE ENCAR | H | 0.25 | 16.75 | 3 | 4.3131
GOS SOCIAIS DESONERADOS
15.031.0016-0 | TUBO DE FERRO GALVANIZADO DE 2.1/2",COM COSTURA,EXCLUSIVE EM | M |  | 113.45
ENDAS,CONEXOES,ABERTURA E FECHAMENTO DE RASGO.FORNECIMENTO E
ASSENTAMENTO
00196 | TUBO DE ACO GALVANIZADO, COM COSTURA, PESADO, NBR 5580, DN=2 | M | 1.05 | 95.4 | 0 | 100.17
.1/2"
01993 | MAO-DE-OBRA DE BOMBEIRO HIDRAULICO DA CONSTRUCAO CIVIL, INCL | H | 0.28 | 26.73 | 3 | 7.7089
USIVE ENCARGOS SOCIAIS
01999 | MAO-DE-OBRA DE SERVENTE DA CONSTRUCAO CIVIL, INCLUSIVE ENCAR | H | 0.28 | 19.33 | 3 | 5.5748
GOS SOCIAIS
15.031.0016-A | TUBO DE FERRO GALVANIZADO DE 2.1/2",COM COSTURA,EXCLUSIVE EM | M |  | 111.68
ENDAS,CONEXOES,ABERTURA E FECHAMENTO DE RASGO.FORNECIMENTO E
ASSENTAMENTO
00196 | TUBO DE ACO GALVANIZADO, COM COSTURA, PESADO, NBR 5580, DN=2 | M | 1.05 | 95.4 | 0 | 100.17
.1/2"
20039 | MAO-DE-OBRA DE BOMBEIRO HIDRAULICO DA CONSTRUCAO CIVIL, INCL | H | 0.28 | 23.16 | 3 | 6.6793
USIVE ENCARGOS SOCIAIS DESONERADOS
20132 | MAO-DE-OBRA DE SERVENTE DA CONSTRUCAO CIVIL, INCLUSIVE ENCAR | H | 0.28 | 16.75 | 3 | 4.8307
GOS SOCIAIS DESONERADOS
15.031.0017-0 | TUBO DE FERRO GALVANIZADO DE 3",COM COSTURA,EXCLUSIVE EMENDA | M |  | 129.31
S,CONEXOES,ABERTURA E FECHAMENTO DE RASGO.FORNECIMENTO E ASS
ENTAMENTO
00197 | TUBO DE ACO GALVANIZADO, COM COSTURA, PESADO, NBR 5580, DN=3 | M | 1.05 | 109.6 | 0 | 115.08
"
01993 | MAO-DE-OBRA DE BOMBEIRO HIDRAULICO DA CONSTRUCAO CIVIL, INCL | H | 0.3 | 26.73 | 3 | 8.2596
USIVE ENCARGOS SOCIAIS
01999 | MAO-DE-OBRA DE SERVENTE DA CONSTRUCAO CIVIL, INCLUSIVE ENCAR | H | 0.3 | 19.33 | 3 | 5.973
GOS SOCIAIS
15.031.0017-A | TUBO DE FERRO GALVANIZADO DE 3",COM COSTURA,EXCLUSIVE EMENDA | M |  | 127.41
S,CONEXOES,ABERTURA E FECHAMENTO DE RASGO.FORNECIMENTO E ASS
ENTAMENTO
00197 | TUBO DE ACO GALVANIZADO, COM COSTURA, PESADO, NBR 5580, DN=3 | M | 1.05 | 109.6 | 0 | 115.08
"
20039 | MAO-DE-OBRA DE BOMBEIRO HIDRAULICO DA CONSTRUCAO CIVIL, INCL | H | 0.3 | 23.16 | 3 | 7.1564
USIVE ENCARGOS SOCIAIS DESONERADOS
20132 | MAO-DE-OBRA DE SERVENTE DA CONSTRUCAO CIVIL, INCLUSIVE ENCAR | H | 0.3 | 16.75 | 3 | 5.1758
GOS SOCIAIS DESONERADOS
15.031.0018-0 | TUBO DE FERRO GALVANIZADO DE 4",COM COSTURA,EXCLUSIVE EMENDA | M |  | 183.38
S,CONEXOES,ABERTURA E FECHAMENTO DE RASGO.FORNECIMENTO E ASS
ENTAMENTO
00312 | TUBO DE ACO GALVANIZADO, COM COSTURA, PESADO, NBR 5580, DN=4 | M | 1.05 | 158.84 | 0 | 166.782
"
01993 | MAO-DE-OBRA DE BOMBEIRO HIDRAULICO DA CONSTRUCAO CIVIL, INCL | H | 0.35 | 26.73 | 3 | 9.6362
USIVE ENCARGOS SOCIAIS
01999 | MAO-DE-OBRA DE SERVENTE DA CONSTRUCAO CIVIL, INCLUSIVE ENCAR | H | 0.35 | 19.33 | 3 | 6.9685
GOS SOCIAIS
15.031.0018-A | TUBO DE FERRO GALVANIZADO DE 4",COM COSTURA,EXCLUSIVE EMENDA | M |  | 181.16
S,CONEXOES,ABERTURA E FECHAMENTO DE RASGO.FORNECIMENTO E ASS
ENTAMENTO
00312 | TUBO DE ACO GALVANIZADO, COM COSTURA, PESADO, NBR 5580, DN=4 | M | 1.05 | 158.84 | 0 | 166.782
"
20039 | MAO-DE-OBRA DE BOMBEIRO HIDRAULICO DA CONSTRUCAO CIVIL, INCL | H | 0.35 | 23.16 | 3 | 8.3492
USIVE ENCARGOS SOCIAIS DESONERADOS
20132 | MAO-DE-OBRA DE SERVENTE DA CONSTRUCAO CIVIL, INCLUSIVE ENCAR | H | 0.35 | 16.75 | 3 | 6.0384
GOS SOCIAIS DESONERADOS
15.031.0019-0 | TUBO DE FERRO GALVANIZADO DE 1/2",COM COSTURA,INCLUSIVE CONE | M |  | 30.04
XOES E EMENDAS,EXCLUSIVE ABERTURA E FECHAMENTO DE RASGO.
FORNECIMENTO E ASSENTAMENTO
00147 | TUBO DE ACO GALVANIZADO, COM COSTURA, PESADO, NBR 5580, DN=1 | M | 1.05 | 21.29 | 10 | 24.59
/2"
01993 | MAO-DE-OBRA DE BOMBEIRO HIDRAULICO DA CONSTRUCAO CIVIL, INCL | H | 0.115 | 26.73 | 3 | 3.1662
USIVE ENCARGOS SOCIAIS
01999 | MAO-DE-OBRA DE SERVENTE DA CONSTRUCAO CIVIL, INCLUSIVE ENCAR | H | 0.115 | 19.33 | 3 | 2.2896
GOS SOCIAIS
15.031.0019-A | TUBO DE FERRO GALVANIZADO DE 1/2",COM COSTURA,INCLUSIVE CONE | M |  | 29.31
XOES E EMENDAS,EXCLUSIVE ABERTURA E FECHAMENTO DE RASGO.
FORNECIMENTO E ASSENTAMENTO
00147 | TUBO DE ACO GALVANIZADO, COM COSTURA, PESADO, NBR 5580, DN=1 | M | 1.05 | 21.29 | 10 | 24.59
/2"
20039 | MAO-DE-OBRA DE BOMBEIRO HIDRAULICO DA CONSTRUCAO CIVIL, INCL | H | 0.115 | 23.16 | 3 | 2.7433
USIVE ENCARGOS SOCIAIS DESONERADOS
20132 | MAO-DE-OBRA DE SERVENTE DA CONSTRUCAO CIVIL, INCLUSIVE ENCAR | H | 0.115 | 16.75 | 3 | 1.984
GOS SOCIAIS DESONERADOS
15.031.0020-0 | TUBO DE FERRO GALVANIZADO DE 3/4",COM COSTURA,INCLUSIVE CONE | M |  | 34.54
XOES E EMENDAS,EXCLUSIVE ABERTURA E FECHAMENTO DE RASGO.
FORNECIMENTO E ASSENTAMENTO
00148 | TUBO DE ACO GALVANIZADO, COM COSTURA, PESADO, NBR 5580, DN=3 | M | 1.05 | 24.16 | 10 | 27.9048
/4"
01993 | MAO-DE-OBRA DE BOMBEIRO HIDRAULICO DA CONSTRUCAO CIVIL, INCL | H | 0.14 | 26.73 | 3 | 3.8545
USIVE ENCARGOS SOCIAIS
01999 | MAO-DE-OBRA DE SERVENTE DA CONSTRUCAO CIVIL, INCLUSIVE ENCAR | H | 0.14 | 19.33 | 3 | 2.7874
GOS SOCIAIS
15.031.0020-A | TUBO DE FERRO GALVANIZADO DE 3/4",COM COSTURA,INCLUSIVE CONE | M |  | 33.65
XOES E EMENDAS,EXCLUSIVE ABERTURA E FECHAMENTO DE RASGO.
FORNECIMENTO E ASSENTAMENTO
00148 | TUBO DE ACO GALVANIZADO, COM COSTURA, PESADO, NBR 5580, DN=3 | M | 1.05 | 24.16 | 10 | 27.9048
/4"
20039 | MAO-DE-OBRA DE BOMBEIRO HIDRAULICO DA CONSTRUCAO CIVIL, INCL | H | 0.14 | 23.16 | 3 | 3.3397
USIVE ENCARGOS SOCIAIS DESONERADOS
20132 | MAO-DE-OBRA DE SERVENTE DA CONSTRUCAO CIVIL, INCLUSIVE ENCAR | H | 0.14 | 16.75 | 3 | 2.4154
GOS SOCIAIS DESONERADOS
15.031.0021-0 | TUBO DE FERRO GALVANIZADO DE 1",COM COSTURA,INCLUSIVE EMENDA | M |  | 45.05
S E CONEXOES,EXCLUSIVE ABERTURA E FECHAMENTO DE RASGO.
FORNECIMENTO E ASSENTAMENTO
00170 | TUBO DE ACO GALVANIZADO, COM COSTURA, PESADO, NBR 5580, DN=1 | M | 1.05 | 32.44 | 10 | 37.4682
"
01993 | MAO-DE-OBRA DE BOMBEIRO HIDRAULICO DA CONSTRUCAO CIVIL, INCL | H | 0.16 | 26.73 | 3 | 4.4051
USIVE ENCARGOS SOCIAIS
01999 | MAO-DE-OBRA DE SERVENTE DA CONSTRUCAO CIVIL, INCLUSIVE ENCAR | H | 0.16 | 19.33 | 3 | 3.1856
GOS SOCIAIS
15.031.0021-A | TUBO DE FERRO GALVANIZADO DE 1",COM COSTURA,INCLUSIVE EMENDA | M |  | 44.04
S E CONEXOES,EXCLUSIVE ABERTURA E FECHAMENTO DE RASGO.
FORNECIMENTO E ASSENTAMENTO
00170 | TUBO DE ACO GALVANIZADO, COM COSTURA, PESADO, NBR 5580, DN=1 | M | 1.05 | 32.44 | 10 | 37.4682
"
20039 | MAO-DE-OBRA DE BOMBEIRO HIDRAULICO DA CONSTRUCAO CIVIL, INCL | H | 0.16 | 23.16 | 3 | 3.8168
USIVE ENCARGOS SOCIAIS DESONERADOS
20132 | MAO-DE-OBRA DE SERVENTE DA CONSTRUCAO CIVIL, INCLUSIVE ENCAR | H | 0.16 | 16.75 | 3 | 2.7604
GOS SOCIAIS DESONERADOS
15.031.0022-0 | TUBO DE FERRO GALVANIZADO DE 1.1/4",COM COSTURA,INCLUSIVE CO | M |  | 57.33
NEXOES E EMENDAS,EXCLUSIVE ABERTURA E FECHAMENTO DE RASGO.
FORNECIMENTO E ASSENTAMENTO
01993 | MAO-DE-OBRA DE BOMBEIRO HIDRAULICO DA CONSTRUCAO CIVIL, INCL | H | 0.18 | 26.73 | 3 | 4.9557
USIVE ENCARGOS SOCIAIS
01999 | MAO-DE-OBRA DE SERVENTE DA CONSTRUCAO CIVIL, INCLUSIVE ENCAR | H | 0.18 | 19.33 | 3 | 3.5838
GOS SOCIAIS
02845 | TUBO DE ACO GALVANIZADO, COM COSTURA, PESADO, NBR 5580, DN=1 | M | 1.05 | 42.2454 | 10 | 48.7934
.1/4"
15.031.0022-A | TUBO DE FERRO GALVANIZADO DE 1.1/4",COM COSTURA,INCLUSIVE CO | M |  | 56.19
NEXOES E EMENDAS,EXCLUSIVE ABERTURA E FECHAMENTO DE RASGO.
FORNECIMENTO E ASSENTAMENTO
02845 | TUBO DE ACO GALVANIZADO, COM COSTURA, PESADO, NBR 5580, DN=1 | M | 1.05 | 42.2454 | 10 | 48.7934
.1/4"
20039 | MAO-DE-OBRA DE BOMBEIRO HIDRAULICO DA CONSTRUCAO CIVIL, INCL | H | 0.18 | 23.16 | 3 | 4.2939
USIVE ENCARGOS SOCIAIS DESONERADOS
20132 | MAO-DE-OBRA DE SERVENTE DA CONSTRUCAO CIVIL, INCLUSIVE ENCAR | H | 0.18 | 16.75 | 3 | 3.1055
GOS SOCIAIS DESONERADOS
15.031.0023-0 | TUBO DE FERRO GALVANIZADO DE 1.1/2",COM COSTURA,INCLUSIVE CO | M |  | 70.31
NEXOES E EMENDAS,EXCLUSIVE ABERTURA E FECHAMENTO DE RASGO.
FORNECIMENTO E ASSENTAMENTO
00172 | TUBO DE ACO GALVANIZADO, COM COSTURA, PESADO, NBR 5580, DN=1 | M | 1.05 | 52.25 | 10 | 60.3488
.1/2"
01993 | MAO-DE-OBRA DE BOMBEIRO HIDRAULICO DA CONSTRUCAO CIVIL, INCL | H | 0.21 | 26.73 | 3 | 5.7817
USIVE ENCARGOS SOCIAIS
01999 | MAO-DE-OBRA DE SERVENTE DA CONSTRUCAO CIVIL, INCLUSIVE ENCAR | H | 0.21 | 19.33 | 3 | 4.1811
GOS SOCIAIS
15.031.0023-A | TUBO DE FERRO GALVANIZADO DE 1.1/2",COM COSTURA,INCLUSIVE CO | M |  | 68.98
NEXOES E EMENDAS,EXCLUSIVE ABERTURA E FECHAMENTO DE RASGO.
FORNECIMENTO E ASSENTAMENTO
00172 | TUBO DE ACO GALVANIZADO, COM COSTURA, PESADO, NBR 5580, DN=1 | M | 1.05 | 52.25 | 10 | 60.3488
.1/2"
20039 | MAO-DE-OBRA DE BOMBEIRO HIDRAULICO DA CONSTRUCAO CIVIL, INCL | H | 0.21 | 23.16 | 3 | 5.0095
USIVE ENCARGOS SOCIAIS DESONERADOS
20132 | MAO-DE-OBRA DE SERVENTE DA CONSTRUCAO CIVIL, INCLUSIVE ENCAR | H | 0.21 | 16.75 | 3 | 3.623
GOS SOCIAIS DESONERADOS
15.031.0024-0 | TUBO DE FERRO GALVANIZADO DE 2",COM COSTURA,INCLUSIVE CONEXO | M |  | 90.6
ES E EMENDAS,EXCLUSIVE ABERTURA E FECHAMENTO DE RASGO.
FORNECIMENTO E ASSENTAMENTO
00173 | TUBO DE ACO GALVANIZADO, COM COSTURA, PESADO, NBR 5580, DN=2 | M | 1.05 | 68.18 | 10 | 78.7479
"
01993 | MAO-DE-OBRA DE BOMBEIRO HIDRAULICO DA CONSTRUCAO CIVIL, INCL | H | 0.25 | 26.73 | 3 | 6.883
USIVE ENCARGOS SOCIAIS
01999 | MAO-DE-OBRA DE SERVENTE DA CONSTRUCAO CIVIL, INCLUSIVE ENCAR | H | 0.25 | 19.33 | 3 | 4.9775
GOS SOCIAIS
15.031.0024-A | TUBO DE FERRO GALVANIZADO DE 2",COM COSTURA,INCLUSIVE CONEXO | M |  | 89.02
ES E EMENDAS,EXCLUSIVE ABERTURA E FECHAMENTO DE RASGO.
FORNECIMENTO E ASSENTAMENTO
00173 | TUBO DE ACO GALVANIZADO, COM COSTURA, PESADO, NBR 5580, DN=2 | M | 1.05 | 68.18 | 10 | 78.7479
"
20039 | MAO-DE-OBRA DE BOMBEIRO HIDRAULICO DA CONSTRUCAO CIVIL, INCL | H | 0.25 | 23.16 | 3 | 5.9637
USIVE ENCARGOS SOCIAIS DESONERADOS
20132 | MAO-DE-OBRA DE SERVENTE DA CONSTRUCAO CIVIL, INCLUSIVE ENCAR | H | 0.25 | 16.75 | 3 | 4.3131
GOS SOCIAIS DESONERADOS
15.031.0025-0 | TUBO DE FERRO GALVANIZADO DE 2.1/2",COM COSTURA,INCLUSIVE CO | M |  | 123.47
NEXOES E EMENDAS,EXCLUSIVE ABERTURA E FECHAMENTO DE RASGO.
FORNECIMENTO E ASSENTAMENTO
00196 | TUBO DE ACO GALVANIZADO, COM COSTURA, PESADO, NBR 5580, DN=2 | M | 1.05 | 95.4 | 10 | 110.187
.1/2"
01993 | MAO-DE-OBRA DE BOMBEIRO HIDRAULICO DA CONSTRUCAO CIVIL, INCL | H | 0.28 | 26.73 | 3 | 7.7089
USIVE ENCARGOS SOCIAIS
01999 | MAO-DE-OBRA DE SERVENTE DA CONSTRUCAO CIVIL, INCLUSIVE ENCAR | H | 0.28 | 19.33 | 3 | 5.5748
GOS SOCIAIS
15.031.0025-A | TUBO DE FERRO GALVANIZADO DE 2.1/2",COM COSTURA,INCLUSIVE CO | M |  | 121.69
NEXOES E EMENDAS,EXCLUSIVE ABERTURA E FECHAMENTO DE RASGO.
FORNECIMENTO E ASSENTAMENTO
00196 | TUBO DE ACO GALVANIZADO, COM COSTURA, PESADO, NBR 5580, DN=2 | M | 1.05 | 95.4 | 10 | 110.187
.1/2"
20039 | MAO-DE-OBRA DE BOMBEIRO HIDRAULICO DA CONSTRUCAO CIVIL, INCL | H | 0.28 | 23.16 | 3 | 6.6793
USIVE ENCARGOS SOCIAIS DESONERADOS
20132 | MAO-DE-OBRA DE SERVENTE DA CONSTRUCAO CIVIL, INCLUSIVE ENCAR | H | 0.28 | 16.75 | 3 | 4.8307
GOS SOCIAIS DESONERADOS
15.031.0026-0 | TUBO DE FERRO GALVANIZADO DE 3",COM COSTURA,INCLUSIVE CONEXO | M |  | 140.82
ES E EMENDAS,EXCLUSIVE ABERTURA E FECHAMENTO DE RASGO.
FORNECIMENTO E ASSENTAMENTO
00197 | TUBO DE ACO GALVANIZADO, COM COSTURA, PESADO, NBR 5580, DN=3 | M | 1.05 | 109.6 | 10 | 126.588
"
01993 | MAO-DE-OBRA DE BOMBEIRO HIDRAULICO DA CONSTRUCAO CIVIL, INCL | H | 0.3 | 26.73 | 3 | 8.2596
USIVE ENCARGOS SOCIAIS
01999 | MAO-DE-OBRA DE SERVENTE DA CONSTRUCAO CIVIL, INCLUSIVE ENCAR | H | 0.3 | 19.33 | 3 | 5.973
GOS SOCIAIS
15.031.0026-A | TUBO DE FERRO GALVANIZADO DE 3",COM COSTURA,INCLUSIVE CONEXO | M |  | 138.92
ES E EMENDAS,EXCLUSIVE ABERTURA E FECHAMENTO DE RASGO.
FORNECIMENTO E ASSENTAMENTO
00197 | TUBO DE ACO GALVANIZADO, COM COSTURA, PESADO, NBR 5580, DN=3 | M | 1.05 | 109.6 | 10 | 126.588
"
20039 | MAO-DE-OBRA DE BOMBEIRO HIDRAULICO DA CONSTRUCAO CIVIL, INCL | H | 0.3 | 23.16 | 3 | 7.1564
USIVE ENCARGOS SOCIAIS DESONERADOS
20132 | MAO-DE-OBRA DE SERVENTE DA CONSTRUCAO CIVIL, INCLUSIVE ENCAR | H | 0.3 | 16.75 | 3 | 5.1758
GOS SOCIAIS DESONERADOS
15.031.0027-0 | TUBO DE FERRO GALVANIZADO DE 4",COM COSTURA,INCLUSIVE CONEXO | M |  | 200.06
ES E EMENDAS,EXCLUSIVE ABERTURA E FECHAMENTO DE RASGO.
FORNECIMENTO E ASSENTAMENTO
00312 | TUBO DE ACO GALVANIZADO, COM COSTURA, PESADO, NBR 5580, DN=4 | M | 1.05 | 158.84 | 10 | 183.4602
"
01993 | MAO-DE-OBRA DE BOMBEIRO HIDRAULICO DA CONSTRUCAO CIVIL, INCL | H | 0.35 | 26.73 | 3 | 9.6362
USIVE ENCARGOS SOCIAIS
01999 | MAO-DE-OBRA DE SERVENTE DA CONSTRUCAO CIVIL, INCLUSIVE ENCAR | H | 0.35 | 19.33 | 3 | 6.9685
GOS SOCIAIS
15.031.0027-A | TUBO DE FERRO GALVANIZADO DE 4",COM COSTURA,INCLUSIVE CONEXO | M |  | 197.84
ES E EMENDAS,EXCLUSIVE ABERTURA E FECHAMENTO DE RASGO.
FORNECIMENTO E ASSENTAMENTO
00312 | TUBO DE ACO GALVANIZADO, COM COSTURA, PESADO, NBR 5580, DN=4 | M | 1.05 | 158.84 | 10 | 183.4602
"
20039 | MAO-DE-OBRA DE BOMBEIRO HIDRAULICO DA CONSTRUCAO CIVIL, INCL | H | 0.35 | 23.16 | 3 | 8.3492
USIVE ENCARGOS SOCIAIS DESONERADOS
20132 | MAO-DE-OBRA DE SERVENTE DA CONSTRUCAO CIVIL, INCLUSIVE ENCAR | H | 0.35 | 16.75 | 3 | 6.0384
GOS SOCIAIS DESONERADOS
15.031.0030-0 | TUBO DE FERRO GALVANIZADO DE 5",COM COSTURA,INCLUSIVE CONEXO | M |  | 317.98
ES E EMENDAS,EXCLUSIVE ABERTURA E FECHAMENTO DE RASGO.FORNEC
IMENTO E ASSENTAMENTO
01993 | MAO-DE-OBRA DE BOMBEIRO HIDRAULICO DA CONSTRUCAO CIVIL, INCL | H | 0.38 | 26.73 | 3 | 10.4621
USIVE ENCARGOS SOCIAIS
01999 | MAO-DE-OBRA DE SERVENTE DA CONSTRUCAO CIVIL, INCLUSIVE ENCAR | H | 0.38 | 19.33 | 3 | 7.5658
GOS SOCIAIS
14738 | TUBO DE ACO GALVANIZADO COM COSTURA, PESADO, NBR 5580, DN=5` | M | 1.05 | 259.7 | 10 | 299.9535
`
15.031.0030-A | TUBO DE FERRO GALVANIZADO DE 5",COM COSTURA,INCLUSIVE CONEXO | M |  | 315.57
ES E EMENDAS,EXCLUSIVE ABERTURA E FECHAMENTO DE RASGO.FORNEC
IMENTO E ASSENTAMENTO
14738 | TUBO DE ACO GALVANIZADO COM COSTURA, PESADO, NBR 5580, DN=5` | M | 1.05 | 259.7 | 10 | 299.9535
`
20039 | MAO-DE-OBRA DE BOMBEIRO HIDRAULICO DA CONSTRUCAO CIVIL, INCL | H | 0.38 | 23.16 | 3 | 9.0648
USIVE ENCARGOS SOCIAIS DESONERADOS
20132 | MAO-DE-OBRA DE SERVENTE DA CONSTRUCAO CIVIL, INCLUSIVE ENCAR | H | 0.38 | 16.75 | 3 | 6.556
GOS SOCIAIS DESONERADOS
15.031.0032-0 | TUBO DE FERRO GALVANIZADO DE 6",COM COSTURA,INCLUSIVE CONEXO | M |  | 344.28
ES E EMENDAS,EXCLUSIVE ABERTURA E FECHAMENTO DE RASGO.FORNEC
IMENTO E ASSENTAMENTO
01993 | MAO-DE-OBRA DE BOMBEIRO HIDRAULICO DA CONSTRUCAO CIVIL, INCL | H | 0.4 | 26.73 | 3 | 11.0128
USIVE ENCARGOS SOCIAIS
01999 | MAO-DE-OBRA DE SERVENTE DA CONSTRUCAO CIVIL, INCLUSIVE ENCAR | H | 0.4 | 19.33 | 3 | 7.964
GOS SOCIAIS
14739 | TUBO DE ACO GALVANIZADO COM COSTURA, PESADO, NBR 5580, DN=6` | M | 1.05 | 281.65 | 10 | 325.3058
`
15.031.0032-A | TUBO DE FERRO GALVANIZADO DE 6",COM COSTURA,INCLUSIVE CONEXO | M |  | 341.74
ES E EMENDAS,EXCLUSIVE ABERTURA E FECHAMENTO DE RASGO.FORNEC
IMENTO E ASSENTAMENTO
14739 | TUBO DE ACO GALVANIZADO COM COSTURA, PESADO, NBR 5580, DN=6` | M | 1.05 | 281.65 | 10 | 325.3058
`
20039 | MAO-DE-OBRA DE BOMBEIRO HIDRAULICO DA CONSTRUCAO CIVIL, INCL | H | 0.4 | 23.16 | 3 | 9.5419
USIVE ENCARGOS SOCIAIS DESONERADOS
20132 | MAO-DE-OBRA DE SERVENTE DA CONSTRUCAO CIVIL, INCLUSIVE ENCAR | H | 0.4 | 16.75 | 3 | 6.901
GOS SOCIAIS DESONERADOS
15.031.0036-0 | TUBO DE FERRO GALVANIZADO DE 5",COM COSTURA,EXCLUSIVE EMENDA | M |  | 290.71
S,CONEXOES,ABERTURA E FECHAMENTO DE RASGO.FORNECIMENTO E ASS
ENTAMENTO
01993 | MAO-DE-OBRA DE BOMBEIRO HIDRAULICO DA CONSTRUCAO CIVIL, INCL | H | 0.38 | 26.73 | 3 | 10.4621
USIVE ENCARGOS SOCIAIS
01999 | MAO-DE-OBRA DE SERVENTE DA CONSTRUCAO CIVIL, INCLUSIVE ENCAR | H | 0.38 | 19.33 | 3 | 7.5658
GOS SOCIAIS
14738 | TUBO DE ACO GALVANIZADO COM COSTURA, PESADO, NBR 5580, DN=5` | M | 1.05 | 259.7 | 0 | 272.685
`
15.031.0036-A | TUBO DE FERRO GALVANIZADO DE 5",COM COSTURA,EXCLUSIVE EMENDA | M |  | 288.3
S,CONEXOES,ABERTURA E FECHAMENTO DE RASGO.FORNECIMENTO E ASS
ENTAMENTO
14738 | TUBO DE ACO GALVANIZADO COM COSTURA, PESADO, NBR 5580, DN=5` | M | 1.05 | 259.7 | 0 | 272.685
`
20039 | MAO-DE-OBRA DE BOMBEIRO HIDRAULICO DA CONSTRUCAO CIVIL, INCL | H | 0.38 | 23.16 | 3 | 9.0648
USIVE ENCARGOS SOCIAIS DESONERADOS
20132 | MAO-DE-OBRA DE SERVENTE DA CONSTRUCAO CIVIL, INCLUSIVE ENCAR | H | 0.38 | 16.75 | 3 | 6.556
GOS SOCIAIS DESONERADOS
15.031.0038-0 | TUBO DE FERRO GALVANIZADO DE 6",COM COSTURA,EXCLUSIVE EMENDA | M |  | 314.7
S,CONEXOES,ABERTURA E FECHAMENTO DE RASGO.FORNECIMENTO E ASS
ENTAMENTO
01993 | MAO-DE-OBRA DE BOMBEIRO HIDRAULICO DA CONSTRUCAO CIVIL, INCL | H | 0.4 | 26.73 | 3 | 11.0128
USIVE ENCARGOS SOCIAIS
01999 | MAO-DE-OBRA DE SERVENTE DA CONSTRUCAO CIVIL, INCLUSIVE ENCAR | H | 0.4 | 19.33 | 3 | 7.964
GOS SOCIAIS
14739 | TUBO DE ACO GALVANIZADO COM COSTURA, PESADO, NBR 5580, DN=6` | M | 1.05 | 281.65 | 0 | 295.7325
`
15.031.0038-A | TUBO DE FERRO GALVANIZADO DE 6",COM COSTURA,EXCLUSIVE EMENDA | M |  | 312.17
S,CONEXOES,ABERTURA E FECHAMENTO DE RASGO.FORNECIMENTO E ASS
ENTAMENTO
14739 | TUBO DE ACO GALVANIZADO COM COSTURA, PESADO, NBR 5580, DN=6` | M | 1.05 | 281.65 | 0 | 295.7325
`
20039 | MAO-DE-OBRA DE BOMBEIRO HIDRAULICO DA CONSTRUCAO CIVIL, INCL | H | 0.4 | 23.16 | 3 | 9.5419
USIVE ENCARGOS SOCIAIS DESONERADOS
20132 | MAO-DE-OBRA DE SERVENTE DA CONSTRUCAO CIVIL, INCLUSIVE ENCAR | H | 0.4 | 16.75 | 3 | 6.901
GOS SOCIAIS DESONERADOS
15.034.0010-0 | ELETRODUTO DE FERRO GALVANIZADO,TIPO MEDIO,DIAMETRO DE 3/4", | M |  | 15.18
EXCLUSIVE LUVAS,CURVAS,ABERTURA E FECHAMENTO DE RASGO.FORNEC
IMENTO E ASSENTAMENTO
01983 | MAO-DE-OBRA DE ELETRICISTA DE CONSTRUCAOCIVIL, INCLUSIVE ENC | H | 0.14 | 26.73 | 3 | 3.8545
ARGOS SOCIAIS
01999 | MAO-DE-OBRA DE SERVENTE DA CONSTRUCAO CIVIL, INCLUSIVE ENCAR | H | 0.14 | 19.33 | 3 | 2.7874
GOS SOCIAIS
04000 | ELETRODUTO DE FERRO GALVANIZADO, MEDIO, GALVANIZACAO A FOGO, | UN | 0.35 | 24.4 | 0 | 8.54
NBR 5624, EM BARRAS DE 3M, DE 3/4"
15.034.0010-A | ELETRODUTO DE FERRO GALVANIZADO,TIPO MEDIO,DIAMETRO DE 3/4", | M |  | 14.29
EXCLUSIVE LUVAS,CURVAS,ABERTURA E FECHAMENTO DE RASGO.FORNEC
IMENTO E ASSENTAMENTO
04000 | ELETRODUTO DE FERRO GALVANIZADO, MEDIO, GALVANIZACAO A FOGO, | UN | 0.35 | 24.4 | 0 | 8.54
NBR 5624, EM BARRAS DE 3M, DE 3/4"
20060 | MAO-DE-OBRA DE ELETRICISTA DA CONSTRUCAO CIVIL, INCLUSIVE EN | H | 0.14 | 23.16 | 3 | 3.3397
CARGOS SOCIAIS DESONERADOS
20132 | MAO-DE-OBRA DE SERVENTE DA CONSTRUCAO CIVIL, INCLUSIVE ENCAR | H | 0.14 | 16.75 | 3 | 2.4154
GOS SOCIAIS DESONERADOS
15.034.0011-0 | ELETRODUTO DE FERRO GALVANIZADO,TIPO MEDIO,DIAMETRO DE 1",EX | M |  | 17.62
CLUSIVE LUVAS,CURVAS,ABERTURA E FECHAMENTO DE RASGO.FORNECIM
ENTO E ASSENTAMENTO
01983 | MAO-DE-OBRA DE ELETRICISTA DE CONSTRUCAOCIVIL, INCLUSIVE ENC | H | 0.16 | 26.73 | 3 | 4.4051
ARGOS SOCIAIS
01999 | MAO-DE-OBRA DE SERVENTE DA CONSTRUCAO CIVIL, INCLUSIVE ENCAR | H | 0.16 | 19.33 | 3 | 3.1856
GOS SOCIAIS
04752 | ELETRODUTO DE FERRO GALVANIZADO, MEDIO, GALVANIZACAO A FOGO, | UN | 0.35 | 28.68 | 0 | 10.038
NBR 5624, EM BARRAS DE 3M, DE 1"
15.034.0011-A | ELETRODUTO DE FERRO GALVANIZADO,TIPO MEDIO,DIAMETRO DE 1",EX | M |  | 16.61
CLUSIVE LUVAS,CURVAS,ABERTURA E FECHAMENTO DE RASGO.FORNECIM
ENTO E ASSENTAMENTO
04752 | ELETRODUTO DE FERRO GALVANIZADO, MEDIO, GALVANIZACAO A FOGO, | UN | 0.35 | 28.68 | 0 | 10.038
NBR 5624, EM BARRAS DE 3M, DE 1"
20060 | MAO-DE-OBRA DE ELETRICISTA DA CONSTRUCAO CIVIL, INCLUSIVE EN | H | 0.16 | 23.16 | 3 | 3.8168
CARGOS SOCIAIS DESONERADOS
20132 | MAO-DE-OBRA DE SERVENTE DA CONSTRUCAO CIVIL, INCLUSIVE ENCAR | H | 0.16 | 16.75 | 3 | 2.7604
GOS SOCIAIS DESONERADOS
15.034.0012-0 | ELETRODUTO DE FERRO GALVANIZADO,TIPO MEDIO,DIAMETRO DE 1.1/4 | M |  | 24.17
",EXCLUSIVE LUVAS,CURVAS,ABERTURA E FECHAMENTO DE RASGO.FORN
ECIMENTO E ASSENTAMENTO
01983 | MAO-DE-OBRA DE ELETRICISTA DE CONSTRUCAOCIVIL, INCLUSIVE ENC | H | 0.18 | 26.73 | 3 | 4.9557
ARGOS SOCIAIS
01999 | MAO-DE-OBRA DE SERVENTE DA CONSTRUCAO CIVIL, INCLUSIVE ENCAR | H | 0.18 | 19.33 | 3 | 3.5838
GOS SOCIAIS
04753 | ELETRODUTO DE FERRO GALVANIZADO, MEDIO, GALVANIZACAO A FOGO, | UN | 0.35 | 44.66 | 0 | 15.631
NBR 5624, EM BARRAS DE 3M, DE 1.1/4"
15.034.0012-A | ELETRODUTO DE FERRO GALVANIZADO,TIPO MEDIO,DIAMETRO DE 1.1/4 | M |  | 23.03
",EXCLUSIVE LUVAS,CURVAS,ABERTURA E FECHAMENTO DE RASGO.FORN
ECIMENTO E ASSENTAMENTO
04753 | ELETRODUTO DE FERRO GALVANIZADO, MEDIO, GALVANIZACAO A FOGO, | UN | 0.35 | 44.66 | 0 | 15.631
NBR 5624, EM BARRAS DE 3M, DE 1.1/4"
20060 | MAO-DE-OBRA DE ELETRICISTA DA CONSTRUCAO CIVIL, INCLUSIVE EN | H | 0.18 | 23.16 | 3 | 4.2939
CARGOS SOCIAIS DESONERADOS
20132 | MAO-DE-OBRA DE SERVENTE DA CONSTRUCAO CIVIL, INCLUSIVE ENCAR | H | 0.18 | 16.75 | 3 | 3.1055
GOS SOCIAIS DESONERADOS
15.034.0013-0 | ELETRODUTO DE FERRO GALVANIZADO,TIPO MEDIO,DIAMETRO DE 1.1/2 | M |  | 28.3
",EXCLUSIVE LUVAS,CURVAS,ABERTURA E FECHAMENTO DE RASGO.FORN
ECIMENTO E ASSENTAMENTO
01983 | MAO-DE-OBRA DE ELETRICISTA DE CONSTRUCAOCIVIL, INCLUSIVE ENC | H | 0.21 | 26.73 | 3 | 5.7817
ARGOS SOCIAIS
01999 | MAO-DE-OBRA DE SERVENTE DA CONSTRUCAO CIVIL, INCLUSIVE ENCAR | H | 0.21 | 19.33 | 3 | 4.1811
GOS SOCIAIS
04754 | ELETRODUTO DE FERRO GALVANIZADO, MEDIO, GALVANIZACAO A FOGO, | UN | 0.35 | 52.41 | 0 | 18.3435
NBR 5624, EM BARRAS DE 3M, DE 1.1/2"
15.034.0013-A | ELETRODUTO DE FERRO GALVANIZADO,TIPO MEDIO,DIAMETRO DE 1.1/2 | M |  | 26.97
",EXCLUSIVE LUVAS,CURVAS,ABERTURA E FECHAMENTO DE RASGO.FORN
ECIMENTO E ASSENTAMENTO
04754 | ELETRODUTO DE FERRO GALVANIZADO, MEDIO, GALVANIZACAO A FOGO, | UN | 0.35 | 52.41 | 0 | 18.3435
NBR 5624, EM BARRAS DE 3M, DE 1.1/2"
20060 | MAO-DE-OBRA DE ELETRICISTA DA CONSTRUCAO CIVIL, INCLUSIVE EN | H | 0.21 | 23.16 | 3 | 5.0095
CARGOS SOCIAIS DESONERADOS
20132 | MAO-DE-OBRA DE SERVENTE DA CONSTRUCAO CIVIL, INCLUSIVE ENCAR | H | 0.21 | 16.75 | 3 | 3.623
GOS SOCIAIS DESONERADOS
15.034.0014-0 | ELETRODUTO DE FERRO GALVANIZADO,TIPO MEDIO,DIAMETRO DE 2",EX | M |  | 33.62
CLUSIVE LUVAS,CURVAS,ABERTURA E FECHAMENTO DE RASGO.FORNECIM
ENTO E ASSENTAMENTO
01983 | MAO-DE-OBRA DE ELETRICISTA DE CONSTRUCAOCIVIL, INCLUSIVE ENC | H | 0.25 | 26.73 | 3 | 6.883
ARGOS SOCIAIS
01999 | MAO-DE-OBRA DE SERVENTE DA CONSTRUCAO CIVIL, INCLUSIVE ENCAR | H | 0.25 | 19.33 | 3 | 4.9775
GOS SOCIAIS
04001 | ELETRODUTO DE FERRO GALVANIZADO, MEDIO, GALVANIZACAO A FOGO, | UN | 0.35 | 62.18 | 0 | 21.763
NBR 5624, EM BARRAS DE 3M, DE 2"
15.034.0014-A | ELETRODUTO DE FERRO GALVANIZADO,TIPO MEDIO,DIAMETRO DE 2",EX | M |  | 32.03
CLUSIVE LUVAS,CURVAS,ABERTURA E FECHAMENTO DE RASGO.FORNECIM
ENTO E ASSENTAMENTO
04001 | ELETRODUTO DE FERRO GALVANIZADO, MEDIO, GALVANIZACAO A FOGO, | UN | 0.35 | 62.18 | 0 | 21.763
NBR 5624, EM BARRAS DE 3M, DE 2"
20060 | MAO-DE-OBRA DE ELETRICISTA DA CONSTRUCAO CIVIL, INCLUSIVE EN | H | 0.25 | 23.16 | 3 | 5.9637
CARGOS SOCIAIS DESONERADOS
20132 | MAO-DE-OBRA DE SERVENTE DA CONSTRUCAO CIVIL, INCLUSIVE ENCAR | H | 0.25 | 16.75 | 3 | 4.3131
GOS SOCIAIS DESONERADOS
15.034.0015-0 | ELETRODUTO DE FERRO GALVANIZADO,TIPO MEDIO,DIAMETRO DE 2.1/2 | M |  | 59.48
",EXCLUSIVE LUVAS,CURVAS,ABERTURA E FECHAMENTO DE RASGO.FORN
ECIMENTO E ASSENTAMENTO
01983 | MAO-DE-OBRA DE ELETRICISTA DE CONSTRUCAOCIVIL, INCLUSIVE ENC | H | 0.28 | 26.73 | 3 | 7.7089
ARGOS SOCIAIS
01999 | MAO-DE-OBRA DE SERVENTE DA CONSTRUCAO CIVIL, INCLUSIVE ENCAR | H | 0.28 | 19.33 | 3 | 5.5748
GOS SOCIAIS
04755 | ELETRODUTO DE FERRO GALVANIZADO, MEDIO, GALVANIZACAO A FOGO, | UN | 0.35 | 131.99 | 0 | 46.1965
NBR 5624, EM BARRAS DE 3M, DE 2.1/2"
15.034.0015-A | ELETRODUTO DE FERRO GALVANIZADO,TIPO MEDIO,DIAMETRO DE 2.1/2 | M |  | 57.7
",EXCLUSIVE LUVAS,CURVAS,ABERTURA E FECHAMENTO DE RASGO.FORN
ECIMENTO E ASSENTAMENTO
04755 | ELETRODUTO DE FERRO GALVANIZADO, MEDIO, GALVANIZACAO A FOGO, | UN | 0.35 | 131.99 | 0 | 46.1965
NBR 5624, EM BARRAS DE 3M, DE 2.1/2"
20060 | MAO-DE-OBRA DE ELETRICISTA DA CONSTRUCAO CIVIL, INCLUSIVE EN | H | 0.28 | 23.16 | 3 | 6.6793
CARGOS SOCIAIS DESONERADOS
20132 | MAO-DE-OBRA DE SERVENTE DA CONSTRUCAO CIVIL, INCLUSIVE ENCAR | H | 0.28 | 16.75 | 3 | 4.8307
GOS SOCIAIS DESONERADOS
15.034.0016-0 | ELETRODUTO DE FERRO GALVANIZADO,TIPO MEDIO,DIAMETRO DE 3",EX | M |  | 68.26
CLUSIVE LUVAS,CURVAS,ABERTURA E FECHAMENTO DE RASGO.FORNECIM
ENTO E ASSENTAMENTO
01983 | MAO-DE-OBRA DE ELETRICISTA DE CONSTRUCAOCIVIL, INCLUSIVE ENC | H | 0.3 | 26.73 | 3 | 8.2596
ARGOS SOCIAIS
01999 | MAO-DE-OBRA DE SERVENTE DA CONSTRUCAO CIVIL, INCLUSIVE ENCAR | H | 0.3 | 19.33 | 3 | 5.973
GOS SOCIAIS
04002 | ELETRODUTO DE FERRO GALVANIZADO, MEDIO, GALVANIZACAO A FOGO, | UN | 0.35 | 154.39 | 0 | 54.0365
NBR 5624, EM BARRAS DE 3M, DE 3"
15.034.0016-A | ELETRODUTO DE FERRO GALVANIZADO,TIPO MEDIO,DIAMETRO DE 3",EX | M |  | 66.36
CLUSIVE LUVAS,CURVAS,ABERTURA E FECHAMENTO DE RASGO.FORNECIM
ENTO E ASSENTAMENTO
04002 | ELETRODUTO DE FERRO GALVANIZADO, MEDIO, GALVANIZACAO A FOGO, | UN | 0.35 | 154.39 | 0 | 54.0365
NBR 5624, EM BARRAS DE 3M, DE 3"
20060 | MAO-DE-OBRA DE ELETRICISTA DA CONSTRUCAO CIVIL, INCLUSIVE EN | H | 0.3 | 23.16 | 3 | 7.1564
CARGOS SOCIAIS DESONERADOS
20132 | MAO-DE-OBRA DE SERVENTE DA CONSTRUCAO CIVIL, INCLUSIVE ENCAR | H | 0.3 | 16.75 | 3 | 5.1758
GOS SOCIAIS DESONERADOS
15.034.0017-0 | ELETRODUTO DE FERRO GALVANIZADO,TIPO MEDIO,DIAMETRO DE 4",EX | M |  | 89.79
CLUSIVE LUVAS,CURVAS,ABERTURA E FECHAMENTO DE RASGO.FORNECIM
ENTO E ASSENTAMENTO
01983 | MAO-DE-OBRA DE ELETRICISTA DE CONSTRUCAOCIVIL, INCLUSIVE ENC | H | 0.35 | 26.73 | 3 | 9.6362
ARGOS SOCIAIS
01999 | MAO-DE-OBRA DE SERVENTE DA CONSTRUCAO CIVIL, INCLUSIVE ENCAR | H | 0.35 | 19.33 | 3 | 6.9685
GOS SOCIAIS
04003 | ELETRODUTO DE FERRO GALVANIZADO, MEDIO, GALVANIZACAO A FOGO, | UN | 0.35 | 209.11 | 0 | 73.1885
NBR 5624, EM BARRAS DE 3M, DE 4"
15.034.0017-A | ELETRODUTO DE FERRO GALVANIZADO,TIPO MEDIO,DIAMETRO DE 4",EX | M |  | 87.57
CLUSIVE LUVAS,CURVAS,ABERTURA E FECHAMENTO DE RASGO.FORNECIM
ENTO E ASSENTAMENTO
04003 | ELETRODUTO DE FERRO GALVANIZADO, MEDIO, GALVANIZACAO A FOGO, | UN | 0.35 | 209.11 | 0 | 73.1885
NBR 5624, EM BARRAS DE 3M, DE 4"
20060 | MAO-DE-OBRA DE ELETRICISTA DA CONSTRUCAO CIVIL, INCLUSIVE EN | H | 0.35 | 23.16 | 3 | 8.3492
CARGOS SOCIAIS DESONERADOS
20132 | MAO-DE-OBRA DE SERVENTE DA CONSTRUCAO CIVIL, INCLUSIVE ENCAR | H | 0.35 | 16.75 | 3 | 6.0384
GOS SOCIAIS DESONERADOS
15.034.0020-0 | ELETRODUTO DE FERRO GALVANIZADO,TIPO MEDIO,DIAMETRO DE 3/4", | M |  | 16.03
INCLUSIVE CONEXOES E EMENDAS,EXCLUSIVE ABERTURA E FECHAMENTO
DE RASGO.FORNECIMENTO E ASSENTAMENTO
01983 | MAO-DE-OBRA DE ELETRICISTA DE CONSTRUCAOCIVIL, INCLUSIVE ENC | H | 0.14 | 26.73 | 3 | 3.8545
ARGOS SOCIAIS
01999 | MAO-DE-OBRA DE SERVENTE DA CONSTRUCAO CIVIL, INCLUSIVE ENCAR | H | 0.14 | 19.33 | 3 | 2.7874
GOS SOCIAIS
04000 | ELETRODUTO DE FERRO GALVANIZADO, MEDIO, GALVANIZACAO A FOGO, | UN | 0.35 | 24.4 | 10 | 9.394
NBR 5624, EM BARRAS DE 3M, DE 3/4"
15.034.0020-A | ELETRODUTO DE FERRO GALVANIZADO,TIPO MEDIO,DIAMETRO DE 3/4", | M |  | 15.14
INCLUSIVE CONEXOES E EMENDAS,EXCLUSIVE ABERTURA E FECHAMENTO
DE RASGO.FORNECIMENTO E ASSENTAMENTO
04000 | ELETRODUTO DE FERRO GALVANIZADO, MEDIO, GALVANIZACAO A FOGO, | UN | 0.35 | 24.4 | 10 | 9.394
NBR 5624, EM BARRAS DE 3M, DE 3/4"
20060 | MAO-DE-OBRA DE ELETRICISTA DA CONSTRUCAO CIVIL, INCLUSIVE EN | H | 0.14 | 23.16 | 3 | 3.3397
CARGOS SOCIAIS DESONERADOS
20132 | MAO-DE-OBRA DE SERVENTE DA CONSTRUCAO CIVIL, INCLUSIVE ENCAR | H | 0.14 | 16.75 | 3 | 2.4154
GOS SOCIAIS DESONERADOS
15.034.0021-0 | ELETRODUTO DE FERRO GALVANIZADO,TIPO MEDIO,DIAMETRO DE 1",IN | M |  | 18.63
CLUSIVE CONEXOES E EMENDAS,EXCLUSIVE ABERTURA E FECHAMENTO D
E RASGO.FORNECIMENTO E ASSENTAMENTO
01983 | MAO-DE-OBRA DE ELETRICISTA DE CONSTRUCAOCIVIL, INCLUSIVE ENC | H | 0.16 | 26.73 | 3 | 4.4051
ARGOS SOCIAIS
01999 | MAO-DE-OBRA DE SERVENTE DA CONSTRUCAO CIVIL, INCLUSIVE ENCAR | H | 0.16 | 19.33 | 3 | 3.1856
GOS SOCIAIS
04752 | ELETRODUTO DE FERRO GALVANIZADO, MEDIO, GALVANIZACAO A FOGO, | UN | 0.35 | 28.68 | 10 | 11.0418
NBR 5624, EM BARRAS DE 3M, DE 1"
15.034.0021-A | ELETRODUTO DE FERRO GALVANIZADO,TIPO MEDIO,DIAMETRO DE 1",IN | M |  | 17.61
CLUSIVE CONEXOES E EMENDAS,EXCLUSIVE ABERTURA E FECHAMENTO D
E RASGO.FORNECIMENTO E ASSENTAMENTO
04752 | ELETRODUTO DE FERRO GALVANIZADO, MEDIO, GALVANIZACAO A FOGO, | UN | 0.35 | 28.68 | 10 | 11.0418
NBR 5624, EM BARRAS DE 3M, DE 1"
20060 | MAO-DE-OBRA DE ELETRICISTA DA CONSTRUCAO CIVIL, INCLUSIVE EN | H | 0.16 | 23.16 | 3 | 3.8168
CARGOS SOCIAIS DESONERADOS
20132 | MAO-DE-OBRA DE SERVENTE DA CONSTRUCAO CIVIL, INCLUSIVE ENCAR | H | 0.16 | 16.75 | 3 | 2.7604
GOS SOCIAIS DESONERADOS
15.034.0022-0 | ELETRODUTO DE FERRO GALVANIZADO,TIPO MEDIO,DIAMETRO DE 1.1/4 | M |  | 25.73
",INCLUSIVE CONEXOES E EMENDAS,EXCLUSIVE ABERTURA E FECHAMEN
TO DE RASGO.FORNECIMENTO E ASSENTAMENTO
01983 | MAO-DE-OBRA DE ELETRICISTA DE CONSTRUCAOCIVIL, INCLUSIVE ENC | H | 0.18 | 26.73 | 3 | 4.9557
ARGOS SOCIAIS
01999 | MAO-DE-OBRA DE SERVENTE DA CONSTRUCAO CIVIL, INCLUSIVE ENCAR | H | 0.18 | 19.33 | 3 | 3.5838
GOS SOCIAIS
04753 | ELETRODUTO DE FERRO GALVANIZADO, MEDIO, GALVANIZACAO A FOGO, | UN | 0.35 | 44.66 | 10 | 17.1941
NBR 5624, EM BARRAS DE 3M, DE 1.1/4"
15.034.0022-A | ELETRODUTO DE FERRO GALVANIZADO,TIPO MEDIO,DIAMETRO DE 1.1/4 | M |  | 24.59
",INCLUSIVE CONEXOES E EMENDAS,EXCLUSIVE ABERTURA E FECHAMEN
TO DE RASGO.FORNECIMENTO E ASSENTAMENTO
04753 | ELETRODUTO DE FERRO GALVANIZADO, MEDIO, GALVANIZACAO A FOGO, | UN | 0.35 | 44.66 | 10 | 17.1941
NBR 5624, EM BARRAS DE 3M, DE 1.1/4"
20060 | MAO-DE-OBRA DE ELETRICISTA DA CONSTRUCAO CIVIL, INCLUSIVE EN | H | 0.18 | 23.16 | 3 | 4.2939
CARGOS SOCIAIS DESONERADOS
20132 | MAO-DE-OBRA DE SERVENTE DA CONSTRUCAO CIVIL, INCLUSIVE ENCAR | H | 0.18 | 16.75 | 3 | 3.1055
GOS SOCIAIS DESONERADOS
15.034.0023-0 | ELETRODUTO DE FERRO GALVANIZADO,TIPO MEDIO,DIAMETRO DE 1.1/2 | M |  | 30.14
",INCLUSIVE CONEXOES E EMENDAS,EXCLUSIVE ABERTURA E FECHAMEN
TO DE RASGO.FORNECIMENTO E ASSENTAMENTO
01983 | MAO-DE-OBRA DE ELETRICISTA DE CONSTRUCAOCIVIL, INCLUSIVE ENC | H | 0.21 | 26.73 | 3 | 5.7817
ARGOS SOCIAIS
01999 | MAO-DE-OBRA DE SERVENTE DA CONSTRUCAO CIVIL, INCLUSIVE ENCAR | H | 0.21 | 19.33 | 3 | 4.1811
GOS SOCIAIS
04754 | ELETRODUTO DE FERRO GALVANIZADO, MEDIO, GALVANIZACAO A FOGO, | UN | 0.35 | 52.41 | 10 | 20.1779
NBR 5624, EM BARRAS DE 3M, DE 1.1/2"
15.034.0023-A | ELETRODUTO DE FERRO GALVANIZADO,TIPO MEDIO,DIAMETRO DE 1.1/2 | M |  | 28.81
",INCLUSIVE CONEXOES E EMENDAS,EXCLUSIVE ABERTURA E FECHAMEN
TO DE RASGO.FORNECIMENTO E ASSENTAMENTO
04754 | ELETRODUTO DE FERRO GALVANIZADO, MEDIO, GALVANIZACAO A FOGO, | UN | 0.35 | 52.41 | 10 | 20.1779
NBR 5624, EM BARRAS DE 3M, DE 1.1/2"
20060 | MAO-DE-OBRA DE ELETRICISTA DA CONSTRUCAO CIVIL, INCLUSIVE EN | H | 0.21 | 23.16 | 3 | 5.0095
CARGOS SOCIAIS DESONERADOS
20132 | MAO-DE-OBRA DE SERVENTE DA CONSTRUCAO CIVIL, INCLUSIVE ENCAR | H | 0.21 | 16.75 | 3 | 3.623
GOS SOCIAIS DESONERADOS
15.034.0024-0 | ELETRODUTO DE FERRO GALVANIZADO,TIPO MEDIO,DIAMETRO DE 2",IN | M |  | 35.79
CLUSIVE CONEXOES E EMENDAS,EXCLUSIVE ABERTURA E FECHAMENTO D
E RASGO.FORNECIMENTO E ASSENTAMENTO
01983 | MAO-DE-OBRA DE ELETRICISTA DE CONSTRUCAOCIVIL, INCLUSIVE ENC | H | 0.25 | 26.73 | 3 | 6.883
ARGOS SOCIAIS
01999 | MAO-DE-OBRA DE SERVENTE DA CONSTRUCAO CIVIL, INCLUSIVE ENCAR | H | 0.25 | 19.33 | 3 | 4.9775
GOS SOCIAIS
04001 | ELETRODUTO DE FERRO GALVANIZADO, MEDIO, GALVANIZACAO A FOGO, | UN | 0.35 | 62.18 | 10 | 23.9393
NBR 5624, EM BARRAS DE 3M, DE 2"
15.034.0024-A | ELETRODUTO DE FERRO GALVANIZADO,TIPO MEDIO,DIAMETRO DE 2",IN | M |  | 34.21
CLUSIVE CONEXOES E EMENDAS,EXCLUSIVE ABERTURA E FECHAMENTO D
E RASGO.FORNECIMENTO E ASSENTAMENTO
04001 | ELETRODUTO DE FERRO GALVANIZADO, MEDIO, GALVANIZACAO A FOGO, | UN | 0.35 | 62.18 | 10 | 23.9393
NBR 5624, EM BARRAS DE 3M, DE 2"
20060 | MAO-DE-OBRA DE ELETRICISTA DA CONSTRUCAO CIVIL, INCLUSIVE EN | H | 0.25 | 23.16 | 3 | 5.9637
CARGOS SOCIAIS DESONERADOS
20132 | MAO-DE-OBRA DE SERVENTE DA CONSTRUCAO CIVIL, INCLUSIVE ENCAR | H | 0.25 | 16.75 | 3 | 4.3131
GOS SOCIAIS DESONERADOS
15.034.0025-0 | ELETRODUTO DE FERRO GALVANIZADO,TIPO MEDIO,DIAMETRO DE 2.1/2 | M |  | 64.09
",INCLUSIVE CONEXOES E EMENDAS,EXCLUSIVE ABERTURA E FECHAMEN
TO DE RASGO.FORNECIMENTO E ASSENTAMENTO
01983 | MAO-DE-OBRA DE ELETRICISTA DE CONSTRUCAOCIVIL, INCLUSIVE ENC | H | 0.28 | 26.73 | 3 | 7.7089
ARGOS SOCIAIS
01999 | MAO-DE-OBRA DE SERVENTE DA CONSTRUCAO CIVIL, INCLUSIVE ENCAR | H | 0.28 | 19.33 | 3 | 5.5748
GOS SOCIAIS
04755 | ELETRODUTO DE FERRO GALVANIZADO, MEDIO, GALVANIZACAO A FOGO, | UN | 0.35 | 131.99 | 10 | 50.8162
NBR 5624, EM BARRAS DE 3M, DE 2.1/2"
15.034.0025-A | ELETRODUTO DE FERRO GALVANIZADO,TIPO MEDIO,DIAMETRO DE 2.1/2 | M |  | 62.32
",INCLUSIVE CONEXOES E EMENDAS,EXCLUSIVE ABERTURA E FECHAMEN
TO DE RASGO.FORNECIMENTO E ASSENTAMENTO
04755 | ELETRODUTO DE FERRO GALVANIZADO, MEDIO, GALVANIZACAO A FOGO, | UN | 0.35 | 131.99 | 10 | 50.8162
NBR 5624, EM BARRAS DE 3M, DE 2.1/2"
20060 | MAO-DE-OBRA DE ELETRICISTA DA CONSTRUCAO CIVIL, INCLUSIVE EN | H | 0.28 | 23.16 | 3 | 6.6793
CARGOS SOCIAIS DESONERADOS
20132 | MAO-DE-OBRA DE SERVENTE DA CONSTRUCAO CIVIL, INCLUSIVE ENCAR | H | 0.28 | 16.75 | 3 | 4.8307
GOS SOCIAIS DESONERADOS
15.034.0026-0 | ELETRODUTO DE FERRO GALVANIZADO,TIPO MEDIO,DIAMETRO DE 3",IN | M |  | 73.67
CLUSIVE CONEXOES E EMENDAS,EXCLUSIVE ABERTURA E FECHAMENTO D
E RASGO.FORNECIMENTO E ASSENTAMENTO
01983 | MAO-DE-OBRA DE ELETRICISTA DE CONSTRUCAOCIVIL, INCLUSIVE ENC | H | 0.3 | 26.73 | 3 | 8.2596
ARGOS SOCIAIS
01999 | MAO-DE-OBRA DE SERVENTE DA CONSTRUCAO CIVIL, INCLUSIVE ENCAR | H | 0.3 | 19.33 | 3 | 5.973
GOS SOCIAIS
04002 | ELETRODUTO DE FERRO GALVANIZADO, MEDIO, GALVANIZACAO A FOGO, | UN | 0.35 | 154.39 | 10 | 59.4402
NBR 5624, EM BARRAS DE 3M, DE 3"
15.034.0026-A | ELETRODUTO DE FERRO GALVANIZADO,TIPO MEDIO,DIAMETRO DE 3",IN | M |  | 71.77
CLUSIVE CONEXOES E EMENDAS,EXCLUSIVE ABERTURA E FECHAMENTO D
E RASGO.FORNECIMENTO E ASSENTAMENTO
04002 | ELETRODUTO DE FERRO GALVANIZADO, MEDIO, GALVANIZACAO A FOGO, | UN | 0.35 | 154.39 | 10 | 59.4402
NBR 5624, EM BARRAS DE 3M, DE 3"
20060 | MAO-DE-OBRA DE ELETRICISTA DA CONSTRUCAO CIVIL, INCLUSIVE EN | H | 0.3 | 23.16 | 3 | 7.1564
CARGOS SOCIAIS DESONERADOS
20132 | MAO-DE-OBRA DE SERVENTE DA CONSTRUCAO CIVIL, INCLUSIVE ENCAR | H | 0.3 | 16.75 | 3 | 5.1758
GOS SOCIAIS DESONERADOS
15.034.0027-0 | ELETRODUTO DE FERRO GALVANIZADO,TIPO MEDIO,DIAMETRO DE 4",IN | M |  | 97.11
CLUSIVE CONEXOES E EMENDAS,EXCLUSIVE ABERTURA E FECHAMENTO D
E RASGO.FORNECIMENTO E ASSENTAMENTO
01983 | MAO-DE-OBRA DE ELETRICISTA DE CONSTRUCAOCIVIL, INCLUSIVE ENC | H | 0.35 | 26.73 | 3 | 9.6362
ARGOS SOCIAIS
01999 | MAO-DE-OBRA DE SERVENTE DA CONSTRUCAO CIVIL, INCLUSIVE ENCAR | H | 0.35 | 19.33 | 3 | 6.9685
GOS SOCIAIS
04003 | ELETRODUTO DE FERRO GALVANIZADO, MEDIO, GALVANIZACAO A FOGO, | UN | 0.35 | 209.11 | 10 | 80.5074
NBR 5624, EM BARRAS DE 3M, DE 4"
15.034.0027-A | ELETRODUTO DE FERRO GALVANIZADO,TIPO MEDIO,DIAMETRO DE 4",IN | M |  | 94.89
CLUSIVE CONEXOES E EMENDAS,EXCLUSIVE ABERTURA E FECHAMENTO D
E RASGO.FORNECIMENTO E ASSENTAMENTO
04003 | ELETRODUTO DE FERRO GALVANIZADO, MEDIO, GALVANIZACAO A FOGO, | UN | 0.35 | 209.11 | 10 | 80.5074
NBR 5624, EM BARRAS DE 3M, DE 4"
20060 | MAO-DE-OBRA DE ELETRICISTA DA CONSTRUCAO CIVIL, INCLUSIVE EN | H | 0.35 | 23.16 | 3 | 8.3492
CARGOS SOCIAIS DESONERADOS
20132 | MAO-DE-OBRA DE SERVENTE DA CONSTRUCAO CIVIL, INCLUSIVE ENCAR | H | 0.35 | 16.75 | 3 | 6.0384
GOS SOCIAIS DESONERADOS
15.035.0010-0 | ELETRODUTO DE FERRO GALVANIZADO,TIPO PESADO,DIAMETRO DE 1/2" | M |  | 29.62
,EXCLUSIVE LUVAS,CURVAS,ABERTURA E FECHAMENTO DE RASGO.FORNE
CIMENTO E ASSENTAMENTO
00231 | ELETRODUTO DE FERRO GALVANIZADO, PESADO, GALVANIZACAO A FOGO | UN | 0.35 | 69.06 | 0 | 24.171
, NBR 5598, EM BARRAS DE 3M, DE 1/2"
01983 | MAO-DE-OBRA DE ELETRICISTA DE CONSTRUCAOCIVIL, INCLUSIVE ENC | H | 0.115 | 26.73 | 3 | 3.1662
ARGOS SOCIAIS
01999 | MAO-DE-OBRA DE SERVENTE DA CONSTRUCAO CIVIL, INCLUSIVE ENCAR | H | 0.115 | 19.33 | 3 | 2.2896
GOS SOCIAIS
15.035.0010-A | ELETRODUTO DE FERRO GALVANIZADO,TIPO PESADO,DIAMETRO DE 1/2" | M |  | 28.89
,EXCLUSIVE LUVAS,CURVAS,ABERTURA E FECHAMENTO DE RASGO.FORNE
CIMENTO E ASSENTAMENTO
00231 | ELETRODUTO DE FERRO GALVANIZADO, PESADO, GALVANIZACAO A FOGO | UN | 0.35 | 69.06 | 0 | 24.171
, NBR 5598, EM BARRAS DE 3M, DE 1/2"
20060 | MAO-DE-OBRA DE ELETRICISTA DA CONSTRUCAO CIVIL, INCLUSIVE EN | H | 0.115 | 23.16 | 3 | 2.7433
CARGOS SOCIAIS DESONERADOS
20132 | MAO-DE-OBRA DE SERVENTE DA CONSTRUCAO CIVIL, INCLUSIVE ENCAR | H | 0.115 | 16.75 | 3 | 1.984
GOS SOCIAIS DESONERADOS
15.035.0011-0 | ELETRODUTO DE FERRO GALVANIZADO,TIPO PESADO,DIAMETRO DE 3/4" | M |  | 34.03
,EXCLUSIVE LUVAS,CURVAS,ABERTURA E FECHAMENTO DE RASGO.FORNE
CIMENTO E ASSENTAMENTO
00232 | ELETRODUTO DE FERRO GALVANIZADO, PESADO, GALVANIZACAO A FOGO | UN | 0.35 | 78.27 | 0 | 27.3945
, NBR 5598, EM BARRAS DE 3M, DE 3/4"
01983 | MAO-DE-OBRA DE ELETRICISTA DE CONSTRUCAOCIVIL, INCLUSIVE ENC | H | 0.14 | 26.73 | 3 | 3.8545
ARGOS SOCIAIS
01999 | MAO-DE-OBRA DE SERVENTE DA CONSTRUCAO CIVIL, INCLUSIVE ENCAR | H | 0.14 | 19.33 | 3 | 2.7874
GOS SOCIAIS
15.035.0011-A | ELETRODUTO DE FERRO GALVANIZADO,TIPO PESADO,DIAMETRO DE 3/4" | M |  | 33.14
,EXCLUSIVE LUVAS,CURVAS,ABERTURA E FECHAMENTO DE RASGO.FORNE
CIMENTO E ASSENTAMENTO
00232 | ELETRODUTO DE FERRO GALVANIZADO, PESADO, GALVANIZACAO A FOGO | UN | 0.35 | 78.27 | 0 | 27.3945
, NBR 5598, EM BARRAS DE 3M, DE 3/4"
20060 | MAO-DE-OBRA DE ELETRICISTA DA CONSTRUCAO CIVIL, INCLUSIVE EN | H | 0.14 | 23.16 | 3 | 3.3397
CARGOS SOCIAIS DESONERADOS
20132 | MAO-DE-OBRA DE SERVENTE DA CONSTRUCAO CIVIL, INCLUSIVE ENCAR | H | 0.14 | 16.75 | 3 | 2.4154
GOS SOCIAIS DESONERADOS
15.035.0012-0 | ELETRODUTO DE FERRO GALVANIZADO,TIPO PESADO,DIAMETRO DE 1",E | M |  | 44.59
XCLUSIVE LUVAS,CURVAS,ABERTURA E FECHAMENTO DE RASGO.FORNECI
MENTO E ASSENTAMENTO
00233 | ELETRODUTO DE FERRO GALVANIZADO, PESADO, GALVANIZACAO A FOGO | UN | 0.35 | 105.73 | 0 | 37.0055
, NBR 5598, EM BARRAS DE 3M, DE 1"
01983 | MAO-DE-OBRA DE ELETRICISTA DE CONSTRUCAOCIVIL, INCLUSIVE ENC | H | 0.16 | 26.73 | 3 | 4.4051
ARGOS SOCIAIS
01999 | MAO-DE-OBRA DE SERVENTE DA CONSTRUCAO CIVIL, INCLUSIVE ENCAR | H | 0.16 | 19.33 | 3 | 3.1856
GOS SOCIAIS
15.035.0012-A | ELETRODUTO DE FERRO GALVANIZADO,TIPO PESADO,DIAMETRO DE 1",E | M |  | 43.58
XCLUSIVE LUVAS,CURVAS,ABERTURA E FECHAMENTO DE RASGO.FORNECI
MENTO E ASSENTAMENTO
00233 | ELETRODUTO DE FERRO GALVANIZADO, PESADO, GALVANIZACAO A FOGO | UN | 0.35 | 105.73 | 0 | 37.0055
, NBR 5598, EM BARRAS DE 3M, DE 1"
20060 | MAO-DE-OBRA DE ELETRICISTA DA CONSTRUCAO CIVIL, INCLUSIVE EN | H | 0.16 | 23.16 | 3 | 3.8168
CARGOS SOCIAIS DESONERADOS
20132 | MAO-DE-OBRA DE SERVENTE DA CONSTRUCAO CIVIL, INCLUSIVE ENCAR | H | 0.16 | 16.75 | 3 | 2.7604
GOS SOCIAIS DESONERADOS
15.035.0013-0 | ELETRODUTO DE FERRO GALVANIZADO,TIPO PESADO,DIAMETRO DE 1.1/ | M |  | 77.16
4",EXCLUSIVE LUVAS,CURVAS,ABERTURA E FECHAMENTO DE RASGO.FOR
NECIMENTO E ASSENTAMENTO
01983 | MAO-DE-OBRA DE ELETRICISTA DE CONSTRUCAOCIVIL, INCLUSIVE ENC | H | 0.18 | 26.73 | 3 | 4.9557
ARGOS SOCIAIS
01999 | MAO-DE-OBRA DE SERVENTE DA CONSTRUCAO CIVIL, INCLUSIVE ENCAR | H | 0.18 | 19.33 | 3 | 3.5838
GOS SOCIAIS
02325 | ELETRODUTO DE FERRO GALVANIZADO, PESADO, GALVANIZACAO A FOGO | UN | 0.35 | 196.07 | 0 | 68.6245
, NBR 5598, EM BARRAS DE 3M, DE 1.1/4"
15.035.0013-A | ELETRODUTO DE FERRO GALVANIZADO,TIPO PESADO,DIAMETRO DE 1.1/ | M |  | 76.02
4",EXCLUSIVE LUVAS,CURVAS,ABERTURA E FECHAMENTO DE RASGO.FOR
NECIMENTO E ASSENTAMENTO
02325 | ELETRODUTO DE FERRO GALVANIZADO, PESADO, GALVANIZACAO A FOGO | UN | 0.35 | 196.07 | 0 | 68.6245
, NBR 5598, EM BARRAS DE 3M, DE 1.1/4"
20060 | MAO-DE-OBRA DE ELETRICISTA DA CONSTRUCAO CIVIL, INCLUSIVE EN | H | 0.18 | 23.16 | 3 | 4.2939
CARGOS SOCIAIS DESONERADOS
20132 | MAO-DE-OBRA DE SERVENTE DA CONSTRUCAO CIVIL, INCLUSIVE ENCAR | H | 0.18 | 16.75 | 3 | 3.1055
GOS SOCIAIS DESONERADOS
15.035.0014-0 | ELETRODUTO DE FERRO GALVANIZADO,TIPO PESADO,DIAMETRO DE 1.1/ | M |  | 86.89
2",EXCLUSIVE LUVAS,CURVAS,ABERTURA E FECHAMENTO DE RASGO.FOR
NECIMENTO E ASSENTAMENTO
01983 | MAO-DE-OBRA DE ELETRICISTA DE CONSTRUCAOCIVIL, INCLUSIVE ENC | H | 0.21 | 26.73 | 3 | 5.7817
ARGOS SOCIAIS
01999 | MAO-DE-OBRA DE SERVENTE DA CONSTRUCAO CIVIL, INCLUSIVE ENCAR | H | 0.21 | 19.33 | 3 | 4.1811
GOS SOCIAIS
02326 | ELETRODUTO DE FERRO GALVANIZADO, PESADO, GALVANIZACAO A FOGO | UN | 0.35 | 219.8 | 0 | 76.93
, NBR 5598, EM BARRAS DE 3M, DE 1.1/2"
15.035.0014-A | ELETRODUTO DE FERRO GALVANIZADO,TIPO PESADO,DIAMETRO DE 1.1/ | M |  | 85.56
2",EXCLUSIVE LUVAS,CURVAS,ABERTURA E FECHAMENTO DE RASGO.FOR
NECIMENTO E ASSENTAMENTO
02326 | ELETRODUTO DE FERRO GALVANIZADO, PESADO, GALVANIZACAO A FOGO | UN | 0.35 | 219.8 | 0 | 76.93
, NBR 5598, EM BARRAS DE 3M, DE 1.1/2"
20060 | MAO-DE-OBRA DE ELETRICISTA DA CONSTRUCAO CIVIL, INCLUSIVE EN | H | 0.21 | 23.16 | 3 | 5.0095
CARGOS SOCIAIS DESONERADOS
20132 | MAO-DE-OBRA DE SERVENTE DA CONSTRUCAO CIVIL, INCLUSIVE ENCAR | H | 0.21 | 16.75 | 3 | 3.623
GOS SOCIAIS DESONERADOS
15.035.0015-0 | ELETRODUTO DE FERRO GALVANIZADO,TIPO PESADO,DIAMETRO DE 2",E | M |  | 95.41
XCLUSIVE LUVAS,CURVAS,ABERTURA E FECHAMENTO DE RASGO.FORNECI
MENTO E ASSENTAMENTO
01983 | MAO-DE-OBRA DE ELETRICISTA DE CONSTRUCAOCIVIL, INCLUSIVE ENC | H | 0.25 | 26.73 | 3 | 6.883
ARGOS SOCIAIS
01999 | MAO-DE-OBRA DE SERVENTE DA CONSTRUCAO CIVIL, INCLUSIVE ENCAR | H | 0.25 | 19.33 | 3 | 4.9775
GOS SOCIAIS
02327 | ELETRODUTO DE FERRO GALVANIZADO, PESADO, GALVANIZACAO A FOGO | UN | 0.35 | 238.74 | 0 | 83.559
, NBR 5598, EM BARRAS DE 3M, DE 2"
15.035.0015-A | ELETRODUTO DE FERRO GALVANIZADO,TIPO PESADO,DIAMETRO DE 2",E | M |  | 93.83
XCLUSIVE LUVAS,CURVAS,ABERTURA E FECHAMENTO DE RASGO.FORNECI
MENTO E ASSENTAMENTO
02327 | ELETRODUTO DE FERRO GALVANIZADO, PESADO, GALVANIZACAO A FOGO | UN | 0.35 | 238.74 | 0 | 83.559
, NBR 5598, EM BARRAS DE 3M, DE 2"
20060 | MAO-DE-OBRA DE ELETRICISTA DA CONSTRUCAO CIVIL, INCLUSIVE EN | H | 0.25 | 23.16 | 3 | 5.9637
CARGOS SOCIAIS DESONERADOS
20132 | MAO-DE-OBRA DE SERVENTE DA CONSTRUCAO CIVIL, INCLUSIVE ENCAR | H | 0.25 | 16.75 | 3 | 4.3131
GOS SOCIAIS DESONERADOS
15.035.0016-0 | ELETRODUTO DE FERRO GALVANIZADO,TIPO PESADO,DIAMETRO DE 2.1/ | M |  | 112.47
2",EXCLUSIVE LUVAS,CURVAS,ABERTURA E FECHAMENTO DE RASGO.FOR
NECIMENTO E ASSENTAMENTO
01983 | MAO-DE-OBRA DE ELETRICISTA DE CONSTRUCAOCIVIL, INCLUSIVE ENC | H | 0.27 | 26.73 | 3 | 7.4336
ARGOS SOCIAIS
01999 | MAO-DE-OBRA DE SERVENTE DA CONSTRUCAO CIVIL, INCLUSIVE ENCAR | H | 0.27 | 19.33 | 3 | 5.3757
GOS SOCIAIS
02328 | ELETRODUTO DE FERRO GALVANIZADO, PESADO, GALVANIZACAO A FOGO | UN | 0.35 | 284.77 | 0 | 99.6695
, NBR 5598, EM BARRAS DE 3M, DE 2.1/2"
15.035.0016-A | ELETRODUTO DE FERRO GALVANIZADO,TIPO PESADO,DIAMETRO DE 2.1/ | M |  | 110.76
2",EXCLUSIVE LUVAS,CURVAS,ABERTURA E FECHAMENTO DE RASGO.FOR
NECIMENTO E ASSENTAMENTO
02328 | ELETRODUTO DE FERRO GALVANIZADO, PESADO, GALVANIZACAO A FOGO | UN | 0.35 | 284.77 | 0 | 99.6695
, NBR 5598, EM BARRAS DE 3M, DE 2.1/2"
20060 | MAO-DE-OBRA DE ELETRICISTA DA CONSTRUCAO CIVIL, INCLUSIVE EN | H | 0.27 | 23.16 | 3 | 6.4408
CARGOS SOCIAIS DESONERADOS
20132 | MAO-DE-OBRA DE SERVENTE DA CONSTRUCAO CIVIL, INCLUSIVE ENCAR | H | 0.27 | 16.75 | 3 | 4.6582
GOS SOCIAIS DESONERADOS
15.035.0017-0 | ELETRODUTO DE FERRO GALVANIZADO,TIPO PESADO,DIAMETRO DE 3",E | M |  | 152.24
XCLUSIVE LUVAS,CURVAS,ABERTURA E FECHAMENTO DE RASGO.FORNECI
MENTO E ASSENTAMENTO
01983 | MAO-DE-OBRA DE ELETRICISTA DE CONSTRUCAOCIVIL, INCLUSIVE ENC | H | 0.3 | 26.73 | 3 | 8.2596
ARGOS SOCIAIS
01999 | MAO-DE-OBRA DE SERVENTE DA CONSTRUCAO CIVIL, INCLUSIVE ENCAR | H | 0.3 | 19.33 | 3 | 5.973
GOS SOCIAIS
02329 | ELETRODUTO DE FERRO GALVANIZADO, PESADO, GALVANIZACAO A FOGO | UN | 0.35 | 394.33 | 0 | 138.0155
, NBR 5598, EM BARRAS DE 3M, DE 3"
15.035.0017-A | ELETRODUTO DE FERRO GALVANIZADO,TIPO PESADO,DIAMETRO DE 3",E | M |  | 150.34
XCLUSIVE LUVAS,CURVAS,ABERTURA E FECHAMENTO DE RASGO.FORNECI
MENTO E ASSENTAMENTO
02329 | ELETRODUTO DE FERRO GALVANIZADO, PESADO, GALVANIZACAO A FOGO | UN | 0.35 | 394.33 | 0 | 138.0155
, NBR 5598, EM BARRAS DE 3M, DE 3"
20060 | MAO-DE-OBRA DE ELETRICISTA DA CONSTRUCAO CIVIL, INCLUSIVE EN | H | 0.3 | 23.16 | 3 | 7.1564
CARGOS SOCIAIS DESONERADOS
20132 | MAO-DE-OBRA DE SERVENTE DA CONSTRUCAO CIVIL, INCLUSIVE ENCAR | H | 0.3 | 16.75 | 3 | 5.1758
GOS SOCIAIS DESONERADOS
15.035.0020-0 | ELETRODUTO DE FERRO GALVANIZADO, TIPO PESADO,DIAMETRO DE 1/2 | M |  | 32.04
",INCLUSIVE CONEXOES E EMENDAS, EXCLUSIVE ABERTURA E FECHAME
NTO DO RASGO.FORNECIMENTO E ASSENTAMENTO
00231 | ELETRODUTO DE FERRO GALVANIZADO, PESADO, GALVANIZACAO A FOGO | UN | 0.35 | 69.06 | 10 | 26.5881
, NBR 5598, EM BARRAS DE 3M, DE 1/2"
01983 | MAO-DE-OBRA DE ELETRICISTA DE CONSTRUCAOCIVIL, INCLUSIVE ENC | H | 0.115 | 26.73 | 3 | 3.1662
ARGOS SOCIAIS
01999 | MAO-DE-OBRA DE SERVENTE DA CONSTRUCAO CIVIL, INCLUSIVE ENCAR | H | 0.115 | 19.33 | 3 | 2.2896
GOS SOCIAIS
15.035.0020-A | ELETRODUTO DE FERRO GALVANIZADO, TIPO PESADO,DIAMETRO DE 1/2 | M |  | 31.31
",INCLUSIVE CONEXOES E EMENDAS, EXCLUSIVE ABERTURA E FECHAME
NTO DO RASGO.FORNECIMENTO E ASSENTAMENTO
00231 | ELETRODUTO DE FERRO GALVANIZADO, PESADO, GALVANIZACAO A FOGO | UN | 0.35 | 69.06 | 10 | 26.5881
, NBR 5598, EM BARRAS DE 3M, DE 1/2"
20060 | MAO-DE-OBRA DE ELETRICISTA DA CONSTRUCAO CIVIL, INCLUSIVE EN | H | 0.115 | 23.16 | 3 | 2.7433
CARGOS SOCIAIS DESONERADOS
20132 | MAO-DE-OBRA DE SERVENTE DA CONSTRUCAO CIVIL, INCLUSIVE ENCAR | H | 0.115 | 16.75 | 3 | 1.984
GOS SOCIAIS DESONERADOS
15.035.0021-0 | ELETRODUTO DE FERRO GALVANIZADO,TIPO PESADO,DIAMETRO DE 3/4" | M |  | 36.77
,INCLUSIVE CONEXOES E EMENDAS,EXCLUSIVE ABERTURA E FECHAMENT
O DE RASGO.FORNECIMENTO E ASSENTAMENTO
00232 | ELETRODUTO DE FERRO GALVANIZADO, PESADO, GALVANIZACAO A FOGO | UN | 0.35 | 78.27 | 10 | 30.134
, NBR 5598, EM BARRAS DE 3M, DE 3/4"
01983 | MAO-DE-OBRA DE ELETRICISTA DE CONSTRUCAOCIVIL, INCLUSIVE ENC | H | 0.14 | 26.73 | 3 | 3.8545
ARGOS SOCIAIS
01999 | MAO-DE-OBRA DE SERVENTE DA CONSTRUCAO CIVIL, INCLUSIVE ENCAR | H | 0.14 | 19.33 | 3 | 2.7874
GOS SOCIAIS
15.035.0021-A | ELETRODUTO DE FERRO GALVANIZADO,TIPO PESADO,DIAMETRO DE 3/4" | M |  | 35.88
,INCLUSIVE CONEXOES E EMENDAS,EXCLUSIVE ABERTURA E FECHAMENT
O DE RASGO.FORNECIMENTO E ASSENTAMENTO
00232 | ELETRODUTO DE FERRO GALVANIZADO, PESADO, GALVANIZACAO A FOGO | UN | 0.35 | 78.27 | 10 | 30.134
, NBR 5598, EM BARRAS DE 3M, DE 3/4"
20060 | MAO-DE-OBRA DE ELETRICISTA DA CONSTRUCAO CIVIL, INCLUSIVE EN | H | 0.14 | 23.16 | 3 | 3.3397
CARGOS SOCIAIS DESONERADOS
20132 | MAO-DE-OBRA DE SERVENTE DA CONSTRUCAO CIVIL, INCLUSIVE ENCAR | H | 0.14 | 16.75 | 3 | 2.4154
GOS SOCIAIS DESONERADOS
15.035.0022-0 | ELETRODUTO DE FERRO GALVANIZADO,TIPO PESADO,DIAMETRO DE 1",I | M |  | 48.29
NCLUSIVE CONEXOES E EMENDAS,EXCLUSIVE ABERTURA E FECHAMENTO
DO RASGO.FORNECIMENTO E ASSENTAMENTO
00233 | ELETRODUTO DE FERRO GALVANIZADO, PESADO, GALVANIZACAO A FOGO | UN | 0.35 | 105.73 | 10 | 40.7061
, NBR 5598, EM BARRAS DE 3M, DE 1"
01983 | MAO-DE-OBRA DE ELETRICISTA DE CONSTRUCAOCIVIL, INCLUSIVE ENC | H | 0.16 | 26.73 | 3 | 4.4051
ARGOS SOCIAIS
01999 | MAO-DE-OBRA DE SERVENTE DA CONSTRUCAO CIVIL, INCLUSIVE ENCAR | H | 0.16 | 19.33 | 3 | 3.1856
GOS SOCIAIS
15.035.0022-A | ELETRODUTO DE FERRO GALVANIZADO,TIPO PESADO,DIAMETRO DE 1",I | M |  | 47.28
NCLUSIVE CONEXOES E EMENDAS,EXCLUSIVE ABERTURA E FECHAMENTO
DO RASGO.FORNECIMENTO E ASSENTAMENTO
00233 | ELETRODUTO DE FERRO GALVANIZADO, PESADO, GALVANIZACAO A FOGO | UN | 0.35 | 105.73 | 10 | 40.7061
, NBR 5598, EM BARRAS DE 3M, DE 1"
20060 | MAO-DE-OBRA DE ELETRICISTA DA CONSTRUCAO CIVIL, INCLUSIVE EN | H | 0.16 | 23.16 | 3 | 3.8168
CARGOS SOCIAIS DESONERADOS
20132 | MAO-DE-OBRA DE SERVENTE DA CONSTRUCAO CIVIL, INCLUSIVE ENCAR | H | 0.16 | 16.75 | 3 | 2.7604
GOS SOCIAIS DESONERADOS
15.035.0023-0 | ELETRODUTO DE FERRO GALVANIZADO,TIPO PESADO,DIAMETRO DE 1.1/ | M |  | 84.02
4",INCLUSIVE CONEXOES E EMENDAS,EXCLUSIVE ABERTURA E FECHAME
TO DE RASGO.FORNECIMENTO E ASSENTAMENTO
01983 | MAO-DE-OBRA DE ELETRICISTA DE CONSTRUCAOCIVIL, INCLUSIVE ENC | H | 0.18 | 26.73 | 3 | 4.9557
ARGOS SOCIAIS
01999 | MAO-DE-OBRA DE SERVENTE DA CONSTRUCAO CIVIL, INCLUSIVE ENCAR | H | 0.18 | 19.33 | 3 | 3.5838
GOS SOCIAIS
02325 | ELETRODUTO DE FERRO GALVANIZADO, PESADO, GALVANIZACAO A FOGO | UN | 0.35 | 196.07 | 10 | 75.487
, NBR 5598, EM BARRAS DE 3M, DE 1.1/4"
15.035.0023-A | ELETRODUTO DE FERRO GALVANIZADO,TIPO PESADO,DIAMETRO DE 1.1/ | M |  | 82.88
4",INCLUSIVE CONEXOES E EMENDAS,EXCLUSIVE ABERTURA E FECHAME
TO DE RASGO.FORNECIMENTO E ASSENTAMENTO
02325 | ELETRODUTO DE FERRO GALVANIZADO, PESADO, GALVANIZACAO A FOGO | UN | 0.35 | 196.07 | 10 | 75.487
, NBR 5598, EM BARRAS DE 3M, DE 1.1/4"
20060 | MAO-DE-OBRA DE ELETRICISTA DA CONSTRUCAO CIVIL, INCLUSIVE EN | H | 0.18 | 23.16 | 3 | 4.2939
CARGOS SOCIAIS DESONERADOS
20132 | MAO-DE-OBRA DE SERVENTE DA CONSTRUCAO CIVIL, INCLUSIVE ENCAR | H | 0.18 | 16.75 | 3 | 3.1055
GOS SOCIAIS DESONERADOS
15.035.0024-0 | ELETRODUTO DE FERRO GALVANIZADO,TIPO PESADO,DIAMETRO DE 1.1/ | M |  | 94.58
2",INCLUSIVE CONEXOES E EMENDAS,EXCLUSIVE ABERTURA E FECHAME
NTO DE RASGO.FORNECIMENTO E ASSENTAMENTO
01983 | MAO-DE-OBRA DE ELETRICISTA DE CONSTRUCAOCIVIL, INCLUSIVE ENC | H | 0.21 | 26.73 | 3 | 5.7817
ARGOS SOCIAIS
01999 | MAO-DE-OBRA DE SERVENTE DA CONSTRUCAO CIVIL, INCLUSIVE ENCAR | H | 0.21 | 19.33 | 3 | 4.1811
GOS SOCIAIS
02326 | ELETRODUTO DE FERRO GALVANIZADO, PESADO, GALVANIZACAO A FOGO | UN | 0.35 | 219.8 | 10 | 84.623
, NBR 5598, EM BARRAS DE 3M, DE 1.1/2"
15.035.0024-A | ELETRODUTO DE FERRO GALVANIZADO,TIPO PESADO,DIAMETRO DE 1.1/ | M |  | 93.25
2",INCLUSIVE CONEXOES E EMENDAS,EXCLUSIVE ABERTURA E FECHAME
NTO DE RASGO.FORNECIMENTO E ASSENTAMENTO
02326 | ELETRODUTO DE FERRO GALVANIZADO, PESADO, GALVANIZACAO A FOGO | UN | 0.35 | 219.8 | 10 | 84.623
, NBR 5598, EM BARRAS DE 3M, DE 1.1/2"
20060 | MAO-DE-OBRA DE ELETRICISTA DA CONSTRUCAO CIVIL, INCLUSIVE EN | H | 0.21 | 23.16 | 3 | 5.0095
CARGOS SOCIAIS DESONERADOS
20132 | MAO-DE-OBRA DE SERVENTE DA CONSTRUCAO CIVIL, INCLUSIVE ENCAR | H | 0.21 | 16.75 | 3 | 3.623
GOS SOCIAIS DESONERADOS
15.035.0025-0 | ELETRODUTO DE FERRO GALVANIZADO,TIPO PESADO,DIAMETRO DE 2",I | M |  | 103.77
NCLSIVE CONEXOES E EMENDAS,EXCLUSIVE ABERTURA E FECHAMENTO D
E RASGO.FORNECIMENTO E ASSENTAMENTO
01983 | MAO-DE-OBRA DE ELETRICISTA DE CONSTRUCAOCIVIL, INCLUSIVE ENC | H | 0.25 | 26.73 | 3 | 6.883
ARGOS SOCIAIS
01999 | MAO-DE-OBRA DE SERVENTE DA CONSTRUCAO CIVIL, INCLUSIVE ENCAR | H | 0.25 | 19.33 | 3 | 4.9775
GOS SOCIAIS
02327 | ELETRODUTO DE FERRO GALVANIZADO, PESADO, GALVANIZACAO A FOGO | UN | 0.35 | 238.74 | 10 | 91.9149
, NBR 5598, EM BARRAS DE 3M, DE 2"
15.035.0025-A | ELETRODUTO DE FERRO GALVANIZADO,TIPO PESADO,DIAMETRO DE 2",I | M |  | 102.19
NCLSIVE CONEXOES E EMENDAS,EXCLUSIVE ABERTURA E FECHAMENTO D
E RASGO.FORNECIMENTO E ASSENTAMENTO
02327 | ELETRODUTO DE FERRO GALVANIZADO, PESADO, GALVANIZACAO A FOGO | UN | 0.35 | 238.74 | 10 | 91.9149
, NBR 5598, EM BARRAS DE 3M, DE 2"
20060 | MAO-DE-OBRA DE ELETRICISTA DA CONSTRUCAO CIVIL, INCLUSIVE EN | H | 0.25 | 23.16 | 3 | 5.9637
CARGOS SOCIAIS DESONERADOS
20132 | MAO-DE-OBRA DE SERVENTE DA CONSTRUCAO CIVIL, INCLUSIVE ENCAR | H | 0.25 | 16.75 | 3 | 4.3131
GOS SOCIAIS DESONERADOS
15.035.0026-0 | ELETRODUTO DE FERRO GALVANIZADO,TIPO PESADO,DIAMETRO DE 2.1/ | M |  | 122.44
2",INCLUSIVE CONEXOES E EMENDAS,EXCLUSIVE ABERTURA E FECHAME
NTO DE RASGO.FORNECIMENTO E ASSENTAMENTO
01983 | MAO-DE-OBRA DE ELETRICISTA DE CONSTRUCAOCIVIL, INCLUSIVE ENC | H | 0.27 | 26.73 | 3 | 7.4336
ARGOS SOCIAIS
01999 | MAO-DE-OBRA DE SERVENTE DA CONSTRUCAO CIVIL, INCLUSIVE ENCAR | H | 0.27 | 19.33 | 3 | 5.3757
GOS SOCIAIS
02328 | ELETRODUTO DE FERRO GALVANIZADO, PESADO, GALVANIZACAO A FOGO | UN | 0.35 | 284.77 | 10 | 109.6365
, NBR 5598, EM BARRAS DE 3M, DE 2.1/2"
15.035.0026-A | ELETRODUTO DE FERRO GALVANIZADO,TIPO PESADO,DIAMETRO DE 2.1/ | M |  | 120.73
2",INCLUSIVE CONEXOES E EMENDAS,EXCLUSIVE ABERTURA E FECHAME
NTO DE RASGO.FORNECIMENTO E ASSENTAMENTO
02328 | ELETRODUTO DE FERRO GALVANIZADO, PESADO, GALVANIZACAO A FOGO | UN | 0.35 | 284.77 | 10 | 109.6365
, NBR 5598, EM BARRAS DE 3M, DE 2.1/2"
20060 | MAO-DE-OBRA DE ELETRICISTA DA CONSTRUCAO CIVIL, INCLUSIVE EN | H | 0.27 | 23.16 | 3 | 6.4408
CARGOS SOCIAIS DESONERADOS
20132 | MAO-DE-OBRA DE SERVENTE DA CONSTRUCAO CIVIL, INCLUSIVE ENCAR | H | 0.27 | 16.75 | 3 | 4.6582
GOS SOCIAIS DESONERADOS
15.035.0027-0 | ELETRODUTO DE FERRO GALVANIZADO,TIPO PESADO,DIAMETRO DE 3",I | M |  | 166.04
NCLUSIVE CONEXOES E EMENDAS,EXCLUSIVE ABERTURA E FECHAMENTO
DE RASGO.FORNECIMENTO E ASSENTAMENTO
01983 | MAO-DE-OBRA DE ELETRICISTA DE CONSTRUCAOCIVIL, INCLUSIVE ENC | H | 0.3 | 26.73 | 3 | 8.2596
ARGOS SOCIAIS
01999 | MAO-DE-OBRA DE SERVENTE DA CONSTRUCAO CIVIL, INCLUSIVE ENCAR | H | 0.3 | 19.33 | 3 | 5.973
GOS SOCIAIS
02329 | ELETRODUTO DE FERRO GALVANIZADO, PESADO, GALVANIZACAO A FOGO | UN | 0.35 | 394.33 | 10 | 151.8171
, NBR 5598, EM BARRAS DE 3M, DE 3"
15.035.0027-A | ELETRODUTO DE FERRO GALVANIZADO,TIPO PESADO,DIAMETRO DE 3",I | M |  | 164.14
NCLUSIVE CONEXOES E EMENDAS,EXCLUSIVE ABERTURA E FECHAMENTO
DE RASGO.FORNECIMENTO E ASSENTAMENTO
02329 | ELETRODUTO DE FERRO GALVANIZADO, PESADO, GALVANIZACAO A FOGO | UN | 0.35 | 394.33 | 10 | 151.8171
, NBR 5598, EM BARRAS DE 3M, DE 3"
20060 | MAO-DE-OBRA DE ELETRICISTA DA CONSTRUCAO CIVIL, INCLUSIVE EN | H | 0.3 | 23.16 | 3 | 7.1564
CARGOS SOCIAIS DESONERADOS
20132 | MAO-DE-OBRA DE SERVENTE DA CONSTRUCAO CIVIL, INCLUSIVE ENCAR | H | 0.3 | 16.75 | 3 | 5.1758
GOS SOCIAIS DESONERADOS
15.036.0001-0 | TUBO DE CPVC RIGIDO,DIAMETRO DE 15MM,SOLDAVEL,PARA AGUA QUEN | M |  | 16.19
TE E FRIA,EXCLUSIVE EMENDA,CONEXOES,ABERTURA E FECHAMENTO DE
RASGO.FORNECIMENTO E ASSENTAMENTO
01993 | MAO-DE-OBRA DE BOMBEIRO HIDRAULICO DA CONSTRUCAO CIVIL, INCL | H | 0.14 | 26.73 | 3 | 3.8545
USIVE ENCARGOS SOCIAIS
01999 | MAO-DE-OBRA DE SERVENTE DA CONSTRUCAO CIVIL, INCLUSIVE ENCAR | H | 0.14 | 19.33 | 3 | 2.7874
GOS SOCIAIS
02339 | ADESIVO PLASTICO PARA PVC RIGIDO, EM BISNAGA DE 75G | UN | 0.12 | 4.2 | 0 | 0.504
12795 | TUBO CPVC RIGIDO, 15MM, SOLDAVEL, PARA AGUA QUENTE E FRIA | M | 1.05 | 8.62 | 0 | 9.051
15.036.0001-A | TUBO DE CPVC RIGIDO,DIAMETRO DE 15MM,SOLDAVEL,PARA AGUA QUEN | M |  | 15.3
TE E FRIA,EXCLUSIVE EMENDA,CONEXOES,ABERTURA E FECHAMENTO DE
RASGO.FORNECIMENTO E ASSENTAMENTO
02339 | ADESIVO PLASTICO PARA PVC RIGIDO, EM BISNAGA DE 75G | UN | 0.12 | 4.2 | 0 | 0.504
12795 | TUBO CPVC RIGIDO, 15MM, SOLDAVEL, PARA AGUA QUENTE E FRIA | M | 1.05 | 8.62 | 0 | 9.051
20039 | MAO-DE-OBRA DE BOMBEIRO HIDRAULICO DA CONSTRUCAO CIVIL, INCL | H | 0.14 | 23.16 | 3 | 3.3397
USIVE ENCARGOS SOCIAIS DESONERADOS
20132 | MAO-DE-OBRA DE SERVENTE DA CONSTRUCAO CIVIL, INCLUSIVE ENCAR | H | 0.14 | 16.75 | 3 | 2.4154
GOS SOCIAIS DESONERADOS
15.036.0002-0 | TUBO DE CPVC RIGIDO,DIAMETRO DE 22MM,SOLDAVEL,PARA AGUA QUEN | M |  | 21.06
TE E FRIA,EXCLUSIVE EMENDA,CONEXOES,ABERTURA E FECHAMENTO DE
RASGO.FORNECIMENTO E ASSENTAMENTO
01993 | MAO-DE-OBRA DE BOMBEIRO HIDRAULICO DA CONSTRUCAO CIVIL, INCL | H | 0.15 | 26.73 | 3 | 4.1298
USIVE ENCARGOS SOCIAIS
01999 | MAO-DE-OBRA DE SERVENTE DA CONSTRUCAO CIVIL, INCLUSIVE ENCAR | H | 0.15 | 19.33 | 3 | 2.9865
GOS SOCIAIS
02339 | ADESIVO PLASTICO PARA PVC RIGIDO, EM BISNAGA DE 75G | UN | 0.125 | 4.2 | 0 | 0.525
12796 | TUBO CPVC RIGIDO, 22MM, SOLDAVEL, PARA AGUA QUENTE E FRIA | M | 1.05 | 12.78 | 0 | 13.419
15.036.0002-A | TUBO DE CPVC RIGIDO,DIAMETRO DE 22MM,SOLDAVEL,PARA AGUA QUEN | M |  | 20.11
TE E FRIA,EXCLUSIVE EMENDA,CONEXOES,ABERTURA E FECHAMENTO DE
RASGO.FORNECIMENTO E ASSENTAMENTO
02339 | ADESIVO PLASTICO PARA PVC RIGIDO, EM BISNAGA DE 75G | UN | 0.125 | 4.2 | 0 | 0.525
12796 | TUBO CPVC RIGIDO, 22MM, SOLDAVEL, PARA AGUA QUENTE E FRIA | M | 1.05 | 12.78 | 0 | 13.419
20039 | MAO-DE-OBRA DE BOMBEIRO HIDRAULICO DA CONSTRUCAO CIVIL, INCL | H | 0.15 | 23.16 | 3 | 3.5782
USIVE ENCARGOS SOCIAIS DESONERADOS
20132 | MAO-DE-OBRA DE SERVENTE DA CONSTRUCAO CIVIL, INCLUSIVE ENCAR | H | 0.15 | 16.75 | 3 | 2.5879
GOS SOCIAIS DESONERADOS
15.036.0003-0 | TUBO DE CPVC RIGIDO,DIAMETRO DE 28MM,SOLDAVEL,PARA AGUA QUEN | M |  | 31.14
TE E FRIA,EXCLUSIVE EMENDA,CONEXOES,ABERTURA E FECHAMENTO DE
RASGO.FORNECIMENTO E ASSENTAMENTO
01993 | MAO-DE-OBRA DE BOMBEIRO HIDRAULICO DA CONSTRUCAO CIVIL, INCL | H | 0.16 | 26.73 | 3 | 4.4051
USIVE ENCARGOS SOCIAIS
01999 | MAO-DE-OBRA DE SERVENTE DA CONSTRUCAO CIVIL, INCLUSIVE ENCAR | H | 0.16 | 19.33 | 3 | 3.1856
GOS SOCIAIS
02339 | ADESIVO PLASTICO PARA PVC RIGIDO, EM BISNAGA DE 75G | UN | 0.13 | 4.2 | 0 | 0.546
12797 | TUBO CPVC RIGIDO, 28MM, SOLDAVEL, PARA AGUA QUENTE E FRIA | M | 1.05 | 21.91 | 0 | 23.0055
15.036.0003-A | TUBO DE CPVC RIGIDO,DIAMETRO DE 28MM,SOLDAVEL,PARA AGUA QUEN | M |  | 30.12
TE E FRIA,EXCLUSIVE EMENDA,CONEXOES,ABERTURA E FECHAMENTO DE
RASGO.FORNECIMENTO E ASSENTAMENTO
02339 | ADESIVO PLASTICO PARA PVC RIGIDO, EM BISNAGA DE 75G | UN | 0.13 | 4.2 | 0 | 0.546
12797 | TUBO CPVC RIGIDO, 28MM, SOLDAVEL, PARA AGUA QUENTE E FRIA | M | 1.05 | 21.91 | 0 | 23.0055
20039 | MAO-DE-OBRA DE BOMBEIRO HIDRAULICO DA CONSTRUCAO CIVIL, INCL | H | 0.16 | 23.16 | 3 | 3.8168
USIVE ENCARGOS SOCIAIS DESONERADOS
20132 | MAO-DE-OBRA DE SERVENTE DA CONSTRUCAO CIVIL, INCLUSIVE ENCAR | H | 0.16 | 16.75 | 3 | 2.7604
GOS SOCIAIS DESONERADOS
15.036.0010-0 | TUBO DE PVC RIGIDO,ROSQUEAVEL,PARA AGUA FRIA,COM DIAMETRO DE | M |  | 13.49
1/2",EXCLUSIVE EMENDAS,CONEXOES,ABERTURA E FECHAMENTO DE RA
SGO.FORNECIMENTO E ASSENTAMENTO
01993 | MAO-DE-OBRA DE BOMBEIRO HIDRAULICO DA CONSTRUCAO CIVIL, INCL | H | 0.1 | 26.73 | 3 | 2.7532
USIVE ENCARGOS SOCIAIS
01999 | MAO-DE-OBRA DE SERVENTE DA CONSTRUCAO CIVIL, INCLUSIVE ENCAR | H | 0.1 | 19.33 | 3 | 1.991
GOS SOCIAIS
02562 | TUBO DE PVC RIGIDO ROSQUEAVEL, EM BARRAS DE 6,00M, ROSCA EM | UN | 0.175 | 50 | 0 | 8.75
AMBAS AS EXTREMIDADES, DE 1/2"
15.036.0010-A | TUBO DE PVC RIGIDO,ROSQUEAVEL,PARA AGUA FRIA,COM DIAMETRO DE | M |  | 12.86
1/2",EXCLUSIVE EMENDAS,CONEXOES,ABERTURA E FECHAMENTO DE RA
SGO.FORNECIMENTO E ASSENTAMENTO
02562 | TUBO DE PVC RIGIDO ROSQUEAVEL, EM BARRAS DE 6,00M, ROSCA EM | UN | 0.175 | 50 | 0 | 8.75
AMBAS AS EXTREMIDADES, DE 1/2"
20039 | MAO-DE-OBRA DE BOMBEIRO HIDRAULICO DA CONSTRUCAO CIVIL, INCL | H | 0.1 | 23.16 | 3 | 2.3855
USIVE ENCARGOS SOCIAIS DESONERADOS
20132 | MAO-DE-OBRA DE SERVENTE DA CONSTRUCAO CIVIL, INCLUSIVE ENCAR | H | 0.1 | 16.75 | 3 | 1.7253
GOS SOCIAIS DESONERADOS
15.036.0011-0 | TUBO DE PVC RIGIDO,ROSQUEAVEL,PARA AGUA FRIA,COM DIAMETRO DE | M |  | 18.08
3/4",EXCLUSIVE EMENDAS,CONEXOES,ABERTURA E FECHAMENTO DE RA
SGO.FORNECIMENTO E ASSENTAMENTO
01993 | MAO-DE-OBRA DE BOMBEIRO HIDRAULICO DA CONSTRUCAO CIVIL, INCL | H | 0.12 | 26.73 | 3 | 3.3038
USIVE ENCARGOS SOCIAIS
01999 | MAO-DE-OBRA DE SERVENTE DA CONSTRUCAO CIVIL, INCLUSIVE ENCAR | H | 0.12 | 19.33 | 3 | 2.3892
GOS SOCIAIS
02563 | TUBO DE PVC RIGIDO ROSQUEAVEL, EM BARRAS DE 6,00M, ROSCA EM | UN | 0.175 | 70.8076 | 0 | 12.3913
AMBAS AS EXTREMIDADES, DE 3/4"
15.036.0011-A | TUBO DE PVC RIGIDO,ROSQUEAVEL,PARA AGUA FRIA,COM DIAMETRO DE | M |  | 17.32
3/4",EXCLUSIVE EMENDAS,CONEXOES,ABERTURA E FECHAMENTO DE RA
SGO.FORNECIMENTO E ASSENTAMENTO
02563 | TUBO DE PVC RIGIDO ROSQUEAVEL, EM BARRAS DE 6,00M, ROSCA EM | UN | 0.175 | 70.8076 | 0 | 12.3913
AMBAS AS EXTREMIDADES, DE 3/4"
20039 | MAO-DE-OBRA DE BOMBEIRO HIDRAULICO DA CONSTRUCAO CIVIL, INCL | H | 0.12 | 23.16 | 3 | 2.8626
USIVE ENCARGOS SOCIAIS DESONERADOS
20132 | MAO-DE-OBRA DE SERVENTE DA CONSTRUCAO CIVIL, INCLUSIVE ENCAR | H | 0.12 | 16.75 | 3 | 2.0703
GOS SOCIAIS DESONERADOS
15.036.0012-0 | TUBO DE PVC RIGIDO,ROSQUEAVEL,PARA AGUA FRIA,COM DIAMETRO DE | M |  | 31.16
1",EXCLUSIVE EMENDAS,CONEXOES,ABERTURA E FECHAMENTO DE RASG
O.FORNECIMENTO E ASSENTAMENTO
01993 | MAO-DE-OBRA DE BOMBEIRO HIDRAULICO DA CONSTRUCAO CIVIL, INCL | H | 0.14 | 26.73 | 3 | 3.8545
USIVE ENCARGOS SOCIAIS
01999 | MAO-DE-OBRA DE SERVENTE DA CONSTRUCAO CIVIL, INCLUSIVE ENCAR | H | 0.14 | 19.33 | 3 | 2.7874
GOS SOCIAIS
02564 | TUBO DE PVC RIGIDO ROSQUEAVEL, EM BARRAS DE 6,00M, ROSCA EM | UN | 0.175 | 140.14 | 0 | 24.5245
AMBAS AS EXTREMIDADES, DE 1"
15.036.0012-A | TUBO DE PVC RIGIDO,ROSQUEAVEL,PARA AGUA FRIA,COM DIAMETRO DE | M |  | 30.27
1",EXCLUSIVE EMENDAS,CONEXOES,ABERTURA E FECHAMENTO DE RASG
O.FORNECIMENTO E ASSENTAMENTO
02564 | TUBO DE PVC RIGIDO ROSQUEAVEL, EM BARRAS DE 6,00M, ROSCA EM | UN | 0.175 | 140.14 | 0 | 24.5245
AMBAS AS EXTREMIDADES, DE 1"
20039 | MAO-DE-OBRA DE BOMBEIRO HIDRAULICO DA CONSTRUCAO CIVIL, INCL | H | 0.14 | 23.16 | 3 | 3.3397
USIVE ENCARGOS SOCIAIS DESONERADOS
20132 | MAO-DE-OBRA DE SERVENTE DA CONSTRUCAO CIVIL, INCLUSIVE ENCAR | H | 0.14 | 16.75 | 3 | 2.4154
GOS SOCIAIS DESONERADOS
15.036.0013-0 | TUBO DE PVC RIGIDO,ROSQUEAVEL,PARA AGUA FRIA,COM DIAMETRO DE | M |  | 48.01
1.1/2",EXCLUSIVE EMENDAS,CONEXOES,ABERTURA E FECHAMENTO DE
RASGO.FORNECIMENTO E ASSENTAMENTO
01993 | MAO-DE-OBRA DE BOMBEIRO HIDRAULICO DA CONSTRUCAO CIVIL, INCL | H | 0.18 | 26.73 | 3 | 4.9557
USIVE ENCARGOS SOCIAIS
01999 | MAO-DE-OBRA DE SERVENTE DA CONSTRUCAO CIVIL, INCLUSIVE ENCAR | H | 0.18 | 19.33 | 3 | 3.5838
GOS SOCIAIS
02357 | TUBO DE PVC RIGIDO ROQUEAVEL, EM BARRAS DE 6,00M, ROSCA EM A | UN | 0.175 | 225.57 | 0 | 39.4748
MBAS AS EXTREMIDADES, DE 1.1/2"
15.036.0013-A | TUBO DE PVC RIGIDO,ROSQUEAVEL,PARA AGUA FRIA,COM DIAMETRO DE | M |  | 46.87
1.1/2",EXCLUSIVE EMENDAS,CONEXOES,ABERTURA E FECHAMENTO DE
RASGO.FORNECIMENTO E ASSENTAMENTO
02357 | TUBO DE PVC RIGIDO ROQUEAVEL, EM BARRAS DE 6,00M, ROSCA EM A | UN | 0.175 | 225.57 | 0 | 39.4748
MBAS AS EXTREMIDADES, DE 1.1/2"
20039 | MAO-DE-OBRA DE BOMBEIRO HIDRAULICO DA CONSTRUCAO CIVIL, INCL | H | 0.18 | 23.16 | 3 | 4.2939
USIVE ENCARGOS SOCIAIS DESONERADOS
20132 | MAO-DE-OBRA DE SERVENTE DA CONSTRUCAO CIVIL, INCLUSIVE ENCAR | H | 0.18 | 16.75 | 3 | 3.1055
GOS SOCIAIS DESONERADOS
15.036.0014-0 | TUBO DE PVC RIGIDO,ROSQUEAVEL,PARA AGUA FRIA,COM DIAMETRO DE | M |  | 50.07
2",EXCLUSIVE EMENDAS,CONEXOES,ABERTURA E FECHAMENTO DE RASG
O.FORNECIMENTO E ASSENTAMENTO
01993 | MAO-DE-OBRA DE BOMBEIRO HIDRAULICO DA CONSTRUCAO CIVIL, INCL | H | 0.22 | 26.73 | 3 | 6.057
USIVE ENCARGOS SOCIAIS
01999 | MAO-DE-OBRA DE SERVENTE DA CONSTRUCAO CIVIL, INCLUSIVE ENCAR | H | 0.22 | 19.33 | 3 | 4.3802
GOS SOCIAIS
02611 | TUBO DE PVC RIGIDO ROSQUEAVEL, EM BARRAS DE 6,00M, ROSCA EM | UN | 0.175 | 226.5 | 0 | 39.6375
AMBAS AS EXTREMIDADES, DE 2"
15.036.0014-A | TUBO DE PVC RIGIDO,ROSQUEAVEL,PARA AGUA FRIA,COM DIAMETRO DE | M |  | 48.68
2",EXCLUSIVE EMENDAS,CONEXOES,ABERTURA E FECHAMENTO DE RASG
O.FORNECIMENTO E ASSENTAMENTO
02611 | TUBO DE PVC RIGIDO ROSQUEAVEL, EM BARRAS DE 6,00M, ROSCA EM | UN | 0.175 | 226.5 | 0 | 39.6375
AMBAS AS EXTREMIDADES, DE 2"
20039 | MAO-DE-OBRA DE BOMBEIRO HIDRAULICO DA CONSTRUCAO CIVIL, INCL | H | 0.22 | 23.16 | 3 | 5.2481
USIVE ENCARGOS SOCIAIS DESONERADOS
20132 | MAO-DE-OBRA DE SERVENTE DA CONSTRUCAO CIVIL, INCLUSIVE ENCAR | H | 0.22 | 16.75 | 3 | 3.7956
GOS SOCIAIS DESONERADOS
15.036.0015-0 | TUBO DE PVC RIGIDO,ROSQUEAVEL,PARA AGUA FRIA,COM DIAMETRO DE | M |  | 84.77
2.1/2",EXCLUSIVE EMENDAS,CONEXOES,ABERTURA E FECHAMENTO DE
RASGO.FORNECIMENTO E ASSENTAMENTO
01993 | MAO-DE-OBRA DE BOMBEIRO HIDRAULICO DA CONSTRUCAO CIVIL, INCL | H | 0.26 | 26.73 | 3 | 7.1583
USIVE ENCARGOS SOCIAIS
01999 | MAO-DE-OBRA DE SERVENTE DA CONSTRUCAO CIVIL, INCLUSIVE ENCAR | H | 0.26 | 19.33 | 3 | 5.1766
GOS SOCIAIS
02598 | TUBO DE PVC RIGIDO ROSQUEAVEL, EM BARRAS DE 6,00M, ROSCA EM | UN | 0.175 | 413.92 | 0 | 72.436
AMBAS AS EXTREMIDADES, DE 2.1/2"
15.036.0015-A | TUBO DE PVC RIGIDO,ROSQUEAVEL,PARA AGUA FRIA,COM DIAMETRO DE | M |  | 83.12
2.1/2",EXCLUSIVE EMENDAS,CONEXOES,ABERTURA E FECHAMENTO DE
RASGO.FORNECIMENTO E ASSENTAMENTO
02598 | TUBO DE PVC RIGIDO ROSQUEAVEL, EM BARRAS DE 6,00M, ROSCA EM | UN | 0.175 | 413.92 | 0 | 72.436
AMBAS AS EXTREMIDADES, DE 2.1/2"
20039 | MAO-DE-OBRA DE BOMBEIRO HIDRAULICO DA CONSTRUCAO CIVIL, INCL | H | 0.26 | 23.16 | 3 | 6.2022
USIVE ENCARGOS SOCIAIS DESONERADOS
20132 | MAO-DE-OBRA DE SERVENTE DA CONSTRUCAO CIVIL, INCLUSIVE ENCAR | H | 0.26 | 16.75 | 3 | 4.4857
GOS SOCIAIS DESONERADOS
15.036.0016-0 | TUBO DE PVC RIGIDO,ROSQUEAVEL,PARA AGUA FRIA,COM DIAMETRO DE | M |  | 105.73
3",EXCLUSIVE EMENDAS,CONEXOES,ABERTURA E FECHAMENTO DE RASG
O.FORNECIMENTO E ASSENTAMENTO
01993 | MAO-DE-OBRA DE BOMBEIRO HIDRAULICO DA CONSTRUCAO CIVIL, INCL | H | 0.3 | 26.73 | 3 | 8.2596
USIVE ENCARGOS SOCIAIS
01999 | MAO-DE-OBRA DE SERVENTE DA CONSTRUCAO CIVIL, INCLUSIVE ENCAR | H | 0.3 | 19.33 | 3 | 5.973
GOS SOCIAIS
02612 | TUBO DE PVC RIGIDO ROSQUEAVEL, EM BARRAS DE 6,00M, ROSCA EM | UN | 0.175 | 522.9 | 0 | 91.5075
AMBAS AS EXTREMIDADES, DE 3"
15.036.0016-A | TUBO DE PVC RIGIDO,ROSQUEAVEL,PARA AGUA FRIA,COM DIAMETRO DE | M |  | 103.83
3",EXCLUSIVE EMENDAS,CONEXOES,ABERTURA E FECHAMENTO DE RASG
O.FORNECIMENTO E ASSENTAMENTO
02612 | TUBO DE PVC RIGIDO ROSQUEAVEL, EM BARRAS DE 6,00M, ROSCA EM | UN | 0.175 | 522.9 | 0 | 91.5075
AMBAS AS EXTREMIDADES, DE 3"
20039 | MAO-DE-OBRA DE BOMBEIRO HIDRAULICO DA CONSTRUCAO CIVIL, INCL | H | 0.3 | 23.16 | 3 | 7.1564
USIVE ENCARGOS SOCIAIS DESONERADOS
20132 | MAO-DE-OBRA DE SERVENTE DA CONSTRUCAO CIVIL, INCLUSIVE ENCAR | H | 0.3 | 16.75 | 3 | 5.1758
GOS SOCIAIS DESONERADOS
15.036.0017-0 | TUBO DE PVC RIGIDO,ROSQUEAVEL,PARA AGUA FRIA,COM DIAMETRO DE | M |  | 129.32
4",EXCLUSIVE EMENDAS,CONEXOES,ABERTURA E FECHAMENTO DE RASG
O.FORNECIMENTO E ASSENTAMENTO
01993 | MAO-DE-OBRA DE BOMBEIRO HIDRAULICO DA CONSTRUCAO CIVIL, INCL | H | 0.35 | 26.73 | 3 | 9.6362
USIVE ENCARGOS SOCIAIS
01999 | MAO-DE-OBRA DE SERVENTE DA CONSTRUCAO CIVIL, INCLUSIVE ENCAR | H | 0.35 | 19.33 | 3 | 6.9685
GOS SOCIAIS
02613 | TUBO DE PVC RIGIDO ROSQUEAVEL, EM BARRAS DE 6,00M, ROSCA EM | UN | 0.175 | 644.13 | 0 | 112.7228
AMBAS AS EXTREMIDADES, DE 4"
15.036.0017-A | TUBO DE PVC RIGIDO,ROSQUEAVEL,PARA AGUA FRIA,COM DIAMETRO DE | M |  | 127.11
4",EXCLUSIVE EMENDAS,CONEXOES,ABERTURA E FECHAMENTO DE RASG
O.FORNECIMENTO E ASSENTAMENTO
02613 | TUBO DE PVC RIGIDO ROSQUEAVEL, EM BARRAS DE 6,00M, ROSCA EM | UN | 0.175 | 644.13 | 0 | 112.7228
AMBAS AS EXTREMIDADES, DE 4"
20039 | MAO-DE-OBRA DE BOMBEIRO HIDRAULICO DA CONSTRUCAO CIVIL, INCL | H | 0.35 | 23.16 | 3 | 8.3492
USIVE ENCARGOS SOCIAIS DESONERADOS
20132 | MAO-DE-OBRA DE SERVENTE DA CONSTRUCAO CIVIL, INCLUSIVE ENCAR | H | 0.35 | 16.75 | 3 | 6.0384
GOS SOCIAIS DESONERADOS
15.036.0018-0 | TUBO DE PVC RIGIDO,ROSQUEAVEL,PARA AGUA FRIA,COM DIAMETRO DE | M |  | 14.36
1/2",INCLUSIVE CONEXOES E EMENDAS,EXCLUSIVE ABERTURA E FECH
AMENTO DE RASGO.FORNECIMENTO E ASSENTAMENTO
01993 | MAO-DE-OBRA DE BOMBEIRO HIDRAULICO DA CONSTRUCAO CIVIL, INCL | H | 0.1 | 26.73 | 3 | 2.7532
USIVE ENCARGOS SOCIAIS
01999 | MAO-DE-OBRA DE SERVENTE DA CONSTRUCAO CIVIL, INCLUSIVE ENCAR | H | 0.1 | 19.33 | 3 | 1.991
GOS SOCIAIS
02562 | TUBO DE PVC RIGIDO ROSQUEAVEL, EM BARRAS DE 6,00M, ROSCA EM | UN | 0.175 | 50 | 10 | 9.625
AMBAS AS EXTREMIDADES, DE 1/2"
15.036.0018-A | TUBO DE PVC RIGIDO,ROSQUEAVEL,PARA AGUA FRIA,COM DIAMETRO DE | M |  | 13.73
1/2",INCLUSIVE CONEXOES E EMENDAS,EXCLUSIVE ABERTURA E FECH
AMENTO DE RASGO.FORNECIMENTO E ASSENTAMENTO
02562 | TUBO DE PVC RIGIDO ROSQUEAVEL, EM BARRAS DE 6,00M, ROSCA EM | UN | 0.175 | 50 | 10 | 9.625
AMBAS AS EXTREMIDADES, DE 1/2"
20039 | MAO-DE-OBRA DE BOMBEIRO HIDRAULICO DA CONSTRUCAO CIVIL, INCL | H | 0.1 | 23.16 | 3 | 2.3855
USIVE ENCARGOS SOCIAIS DESONERADOS
20132 | MAO-DE-OBRA DE SERVENTE DA CONSTRUCAO CIVIL, INCLUSIVE ENCAR | H | 0.1 | 16.75 | 3 | 1.7253
GOS SOCIAIS DESONERADOS
15.036.0019-0 | TUBO DE PVC RIGIDO,ROSQUEAVEL,PARA AGUA FRIA,COM DIAMETRO DE | M |  | 19.32
3/4",INCLUSIVE CONEXOES E EMENDAS,EXCLUSIVE ABERTURA E FECH
AMENTO DE RASGO.FORNECIMENTO E ASSENTAMENTO
01993 | MAO-DE-OBRA DE BOMBEIRO HIDRAULICO DA CONSTRUCAO CIVIL, INCL | H | 0.12 | 26.73 | 3 | 3.3038
USIVE ENCARGOS SOCIAIS
01999 | MAO-DE-OBRA DE SERVENTE DA CONSTRUCAO CIVIL, INCLUSIVE ENCAR | H | 0.12 | 19.33 | 3 | 2.3892
GOS SOCIAIS
02563 | TUBO DE PVC RIGIDO ROSQUEAVEL, EM BARRAS DE 6,00M, ROSCA EM | UN | 0.175 | 70.8076 | 10 | 13.6305
AMBAS AS EXTREMIDADES, DE 3/4"
15.036.0019-A | TUBO DE PVC RIGIDO,ROSQUEAVEL,PARA AGUA FRIA,COM DIAMETRO DE | M |  | 18.56
3/4",INCLUSIVE CONEXOES E EMENDAS,EXCLUSIVE ABERTURA E FECH
AMENTO DE RASGO.FORNECIMENTO E ASSENTAMENTO
02563 | TUBO DE PVC RIGIDO ROSQUEAVEL, EM BARRAS DE 6,00M, ROSCA EM | UN | 0.175 | 70.8076 | 10 | 13.6305
AMBAS AS EXTREMIDADES, DE 3/4"
20039 | MAO-DE-OBRA DE BOMBEIRO HIDRAULICO DA CONSTRUCAO CIVIL, INCL | H | 0.12 | 23.16 | 3 | 2.8626
USIVE ENCARGOS SOCIAIS DESONERADOS
20132 | MAO-DE-OBRA DE SERVENTE DA CONSTRUCAO CIVIL, INCLUSIVE ENCAR | H | 0.12 | 16.75 | 3 | 2.0703
GOS SOCIAIS DESONERADOS
15.036.0020-0 | TUBO DE PVC RIGIDO,ROSQUEAVEL,PARA AGUA FRIA,COM DIAMETRO DE | M |  | 33.61
1",INCLUSIVE CONEXOES E EMENDAS,EXCLUSIVE ABERTURA E FECHAM
ENTO DE RASGO.FORNECIMENTO E ASSENTAMENTO
01993 | MAO-DE-OBRA DE BOMBEIRO HIDRAULICO DA CONSTRUCAO CIVIL, INCL | H | 0.14 | 26.73 | 3 | 3.8545
USIVE ENCARGOS SOCIAIS
01999 | MAO-DE-OBRA DE SERVENTE DA CONSTRUCAO CIVIL, INCLUSIVE ENCAR | H | 0.14 | 19.33 | 3 | 2.7874
GOS SOCIAIS
02564 | TUBO DE PVC RIGIDO ROSQUEAVEL, EM BARRAS DE 6,00M, ROSCA EM | UN | 0.175 | 140.14 | 10 | 26.977
AMBAS AS EXTREMIDADES, DE 1"
15.036.0020-A | TUBO DE PVC RIGIDO,ROSQUEAVEL,PARA AGUA FRIA,COM DIAMETRO DE | M |  | 32.73
1",INCLUSIVE CONEXOES E EMENDAS,EXCLUSIVE ABERTURA E FECHAM
ENTO DE RASGO.FORNECIMENTO E ASSENTAMENTO
02564 | TUBO DE PVC RIGIDO ROSQUEAVEL, EM BARRAS DE 6,00M, ROSCA EM | UN | 0.175 | 140.14 | 10 | 26.977
AMBAS AS EXTREMIDADES, DE 1"
20039 | MAO-DE-OBRA DE BOMBEIRO HIDRAULICO DA CONSTRUCAO CIVIL, INCL | H | 0.14 | 23.16 | 3 | 3.3397
USIVE ENCARGOS SOCIAIS DESONERADOS
20132 | MAO-DE-OBRA DE SERVENTE DA CONSTRUCAO CIVIL, INCLUSIVE ENCAR | H | 0.14 | 16.75 | 3 | 2.4154
GOS SOCIAIS DESONERADOS
15.036.0021-0 | TUBO DE PVC RIGIDO,ROSQUEAVEL,PARA AGUA FRIA,COM DIAMETRO DE | M |  | 43.51
1.1/4",INCLUSIVE CONEXOES E EMENDAS,EXCLUSIVE ABERTURA E FE
CHAMENTO DE RASGO.FORNECIMENTO E ASSENTAMENTO
01993 | MAO-DE-OBRA DE BOMBEIRO HIDRAULICO DA CONSTRUCAO CIVIL, INCL | H | 0.16 | 26.73 | 3 | 4.4051
USIVE ENCARGOS SOCIAIS
01999 | MAO-DE-OBRA DE SERVENTE DA CONSTRUCAO CIVIL, INCLUSIVE ENCAR | H | 0.16 | 19.33 | 3 | 3.1856
GOS SOCIAIS
02503 | TUBO DE PVC RIGIDO ROSQUEAVEL, EM BARRAS 6,00M, ROSCA EM AMB | UN | 0.175 | 186.6 | 10 | 35.9205
AS AS EXTREMIDADES, DE 1.1/4"
15.036.0021-A | TUBO DE PVC RIGIDO,ROSQUEAVEL,PARA AGUA FRIA,COM DIAMETRO DE | M |  | 42.49
1.1/4",INCLUSIVE CONEXOES E EMENDAS,EXCLUSIVE ABERTURA E FE
CHAMENTO DE RASGO.FORNECIMENTO E ASSENTAMENTO
02503 | TUBO DE PVC RIGIDO ROSQUEAVEL, EM BARRAS 6,00M, ROSCA EM AMB | UN | 0.175 | 186.6 | 10 | 35.9205
AS AS EXTREMIDADES, DE 1.1/4"
20039 | MAO-DE-OBRA DE BOMBEIRO HIDRAULICO DA CONSTRUCAO CIVIL, INCL | H | 0.16 | 23.16 | 3 | 3.8168
USIVE ENCARGOS SOCIAIS DESONERADOS
20132 | MAO-DE-OBRA DE SERVENTE DA CONSTRUCAO CIVIL, INCLUSIVE ENCAR | H | 0.16 | 16.75 | 3 | 2.7604
GOS SOCIAIS DESONERADOS
15.036.0022-0 | TUBO DE PVC RIGIDO,ROSQUEAVEL,PARA AGUA FRIA,COM DIAMETRO DE | M |  | 51.96
1.1/2",INCLUSIVE CONEXOES E EMENDAS,EXCLUSIVE ABERTURA E FE
CHAMENTO DE RASGO.FORNECIMENTO E ASSENTAMENTO
01993 | MAO-DE-OBRA DE BOMBEIRO HIDRAULICO DA CONSTRUCAO CIVIL, INCL | H | 0.18 | 26.73 | 3 | 4.9557
USIVE ENCARGOS SOCIAIS
01999 | MAO-DE-OBRA DE SERVENTE DA CONSTRUCAO CIVIL, INCLUSIVE ENCAR | H | 0.18 | 19.33 | 3 | 3.5838
GOS SOCIAIS
02357 | TUBO DE PVC RIGIDO ROQUEAVEL, EM BARRAS DE 6,00M, ROSCA EM A | UN | 0.175 | 225.57 | 10 | 43.4222
MBAS AS EXTREMIDADES, DE 1.1/2"
15.036.0022-A | TUBO DE PVC RIGIDO,ROSQUEAVEL,PARA AGUA FRIA,COM DIAMETRO DE | M |  | 50.82
1.1/2",INCLUSIVE CONEXOES E EMENDAS,EXCLUSIVE ABERTURA E FE
CHAMENTO DE RASGO.FORNECIMENTO E ASSENTAMENTO
02357 | TUBO DE PVC RIGIDO ROQUEAVEL, EM BARRAS DE 6,00M, ROSCA EM A | UN | 0.175 | 225.57 | 10 | 43.4222
MBAS AS EXTREMIDADES, DE 1.1/2"
20039 | MAO-DE-OBRA DE BOMBEIRO HIDRAULICO DA CONSTRUCAO CIVIL, INCL | H | 0.18 | 23.16 | 3 | 4.2939
USIVE ENCARGOS SOCIAIS DESONERADOS
20132 | MAO-DE-OBRA DE SERVENTE DA CONSTRUCAO CIVIL, INCLUSIVE ENCAR | H | 0.18 | 16.75 | 3 | 3.1055
GOS SOCIAIS DESONERADOS
15.036.0023-0 | TUBO DE PVC RIGIDO,ROSQUEAVEL,PARA AGUA FRIA,COM DIAMETRO DE | M |  | 54.03
2",INCLUSIVE CONEXOES E EMENDAS,EXCLUSIVE ABERTURA E FECHAM
ENTO DE RASGO.FORNECIMENTO E ASSENTAMENTO
01993 | MAO-DE-OBRA DE BOMBEIRO HIDRAULICO DA CONSTRUCAO CIVIL, INCL | H | 0.22 | 26.73 | 3 | 6.057
USIVE ENCARGOS SOCIAIS
01999 | MAO-DE-OBRA DE SERVENTE DA CONSTRUCAO CIVIL, INCLUSIVE ENCAR | H | 0.22 | 19.33 | 3 | 4.3802
GOS SOCIAIS
02611 | TUBO DE PVC RIGIDO ROSQUEAVEL, EM BARRAS DE 6,00M, ROSCA EM | UN | 0.175 | 226.5 | 10 | 43.6013
AMBAS AS EXTREMIDADES, DE 2"
15.036.0023-A | TUBO DE PVC RIGIDO,ROSQUEAVEL,PARA AGUA FRIA,COM DIAMETRO DE | M |  | 52.64
2",INCLUSIVE CONEXOES E EMENDAS,EXCLUSIVE ABERTURA E FECHAM
ENTO DE RASGO.FORNECIMENTO E ASSENTAMENTO
02611 | TUBO DE PVC RIGIDO ROSQUEAVEL, EM BARRAS DE 6,00M, ROSCA EM | UN | 0.175 | 226.5 | 10 | 43.6013
AMBAS AS EXTREMIDADES, DE 2"
20039 | MAO-DE-OBRA DE BOMBEIRO HIDRAULICO DA CONSTRUCAO CIVIL, INCL | H | 0.22 | 23.16 | 3 | 5.2481
USIVE ENCARGOS SOCIAIS DESONERADOS
20132 | MAO-DE-OBRA DE SERVENTE DA CONSTRUCAO CIVIL, INCLUSIVE ENCAR | H | 0.22 | 16.75 | 3 | 3.7956
GOS SOCIAIS DESONERADOS
15.036.0024-0 | TUBO DE PVC RIGIDO,ROSQUEAVEL,PARA AGUA FRIA,COM DIAMETRO DE | M |  | 92.01
2.1/2",INCLUSIVE CONEXOES E EMENDAS,EXCLUSIVE ABERTURA E FE
CHAMENTO DE RASGO.FORNECIMENTO E ASSENTAMENTO
01993 | MAO-DE-OBRA DE BOMBEIRO HIDRAULICO DA CONSTRUCAO CIVIL, INCL | H | 0.26 | 26.73 | 3 | 7.1583
USIVE ENCARGOS SOCIAIS
01999 | MAO-DE-OBRA DE SERVENTE DA CONSTRUCAO CIVIL, INCLUSIVE ENCAR | H | 0.26 | 19.33 | 3 | 5.1766
GOS SOCIAIS
02598 | TUBO DE PVC RIGIDO ROSQUEAVEL, EM BARRAS DE 6,00M, ROSCA EM | UN | 0.175 | 413.92 | 10 | 79.6796
AMBAS AS EXTREMIDADES, DE 2.1/2"
15.036.0024-A | TUBO DE PVC RIGIDO,ROSQUEAVEL,PARA AGUA FRIA,COM DIAMETRO DE | M |  | 90.36
2.1/2",INCLUSIVE CONEXOES E EMENDAS,EXCLUSIVE ABERTURA E FE
CHAMENTO DE RASGO.FORNECIMENTO E ASSENTAMENTO
02598 | TUBO DE PVC RIGIDO ROSQUEAVEL, EM BARRAS DE 6,00M, ROSCA EM | UN | 0.175 | 413.92 | 10 | 79.6796
AMBAS AS EXTREMIDADES, DE 2.1/2"
20039 | MAO-DE-OBRA DE BOMBEIRO HIDRAULICO DA CONSTRUCAO CIVIL, INCL | H | 0.26 | 23.16 | 3 | 6.2022
USIVE ENCARGOS SOCIAIS DESONERADOS
20132 | MAO-DE-OBRA DE SERVENTE DA CONSTRUCAO CIVIL, INCLUSIVE ENCAR | H | 0.26 | 16.75 | 3 | 4.4857
GOS SOCIAIS DESONERADOS
15.036.0025-0 | TUBO DE PVC RIGIDO,ROSQUEAVEL,PARA AGUA FRIA,COM DIAMETRO DE | M |  | 114.89
3",INCLUSIVE CONEXOES E EMENDAS,EXCLUSIVE ABERTURA E FECHAM
ENTO DE RASGO.FORNECIMENTO E ASSENTAMENTO
01993 | MAO-DE-OBRA DE BOMBEIRO HIDRAULICO DA CONSTRUCAO CIVIL, INCL | H | 0.3 | 26.73 | 3 | 8.2596
USIVE ENCARGOS SOCIAIS
01999 | MAO-DE-OBRA DE SERVENTE DA CONSTRUCAO CIVIL, INCLUSIVE ENCAR | H | 0.3 | 19.33 | 3 | 5.973
GOS SOCIAIS
02612 | TUBO DE PVC RIGIDO ROSQUEAVEL, EM BARRAS DE 6,00M, ROSCA EM | UN | 0.175 | 522.9 | 10 | 100.6583
AMBAS AS EXTREMIDADES, DE 3"
15.036.0025-A | TUBO DE PVC RIGIDO,ROSQUEAVEL,PARA AGUA FRIA,COM DIAMETRO DE | M |  | 112.99
3",INCLUSIVE CONEXOES E EMENDAS,EXCLUSIVE ABERTURA E FECHAM
ENTO DE RASGO.FORNECIMENTO E ASSENTAMENTO
02612 | TUBO DE PVC RIGIDO ROSQUEAVEL, EM BARRAS DE 6,00M, ROSCA EM | UN | 0.175 | 522.9 | 10 | 100.6583
AMBAS AS EXTREMIDADES, DE 3"
20039 | MAO-DE-OBRA DE BOMBEIRO HIDRAULICO DA CONSTRUCAO CIVIL, INCL | H | 0.3 | 23.16 | 3 | 7.1564
USIVE ENCARGOS SOCIAIS DESONERADOS
20132 | MAO-DE-OBRA DE SERVENTE DA CONSTRUCAO CIVIL, INCLUSIVE ENCAR | H | 0.3 | 16.75 | 3 | 5.1758
GOS SOCIAIS DESONERADOS
15.036.0026-0 | TUBO DE PVC RIGIDO,ROSQUEAVEL,PARA AGUA FRIA,COM DIAMETRO DE | M |  | 140.59
4",INCLUSIVE CONEXOES E EMENDAS,EXCLUSIVE ABERTURA E FECHAM
ENTO DE RASGO.FORNECIMENTO E ASSENTAMENTO
01993 | MAO-DE-OBRA DE BOMBEIRO HIDRAULICO DA CONSTRUCAO CIVIL, INCL | H | 0.35 | 26.73 | 3 | 9.6362
USIVE ENCARGOS SOCIAIS
01999 | MAO-DE-OBRA DE SERVENTE DA CONSTRUCAO CIVIL, INCLUSIVE ENCAR | H | 0.35 | 19.33 | 3 | 6.9685
GOS SOCIAIS
02613 | TUBO DE PVC RIGIDO ROSQUEAVEL, EM BARRAS DE 6,00M, ROSCA EM | UN | 0.175 | 644.13 | 10 | 123.995
AMBAS AS EXTREMIDADES, DE 4"
15.036.0026-A | TUBO DE PVC RIGIDO,ROSQUEAVEL,PARA AGUA FRIA,COM DIAMETRO DE | M |  | 138.38
4",INCLUSIVE CONEXOES E EMENDAS,EXCLUSIVE ABERTURA E FECHAM
ENTO DE RASGO.FORNECIMENTO E ASSENTAMENTO
02613 | TUBO DE PVC RIGIDO ROSQUEAVEL, EM BARRAS DE 6,00M, ROSCA EM | UN | 0.175 | 644.13 | 10 | 123.995
AMBAS AS EXTREMIDADES, DE 4"
20039 | MAO-DE-OBRA DE BOMBEIRO HIDRAULICO DA CONSTRUCAO CIVIL, INCL | H | 0.35 | 23.16 | 3 | 8.3492
USIVE ENCARGOS SOCIAIS DESONERADOS
20132 | MAO-DE-OBRA DE SERVENTE DA CONSTRUCAO CIVIL, INCLUSIVE ENCAR | H | 0.35 | 16.75 | 3 | 6.0384
GOS SOCIAIS DESONERADOS
15.036.0027-0 | TUBO DE PVC RIGIDO DE 20MM,SOLDAVEL,EXCLUSIVE CONEXOES,EMEND | M |  | 10.43
AS,ABERTURA E FECHAMENTO DE RASGO.FORNECIMENTO E ASSENTAMENT
O
01993 | MAO-DE-OBRA DE BOMBEIRO HIDRAULICO DA CONSTRUCAO CIVIL, INCL | H | 0.14 | 26.73 | 3 | 3.8545
USIVE ENCARGOS SOCIAIS
01999 | MAO-DE-OBRA DE SERVENTE DA CONSTRUCAO CIVIL, INCLUSIVE ENCAR | H | 0.14 | 19.33 | 3 | 2.7874
GOS SOCIAIS
02339 | ADESIVO PLASTICO PARA PVC RIGIDO, EM BISNAGA DE 75G | UN | 0.12 | 4.2 | 0 | 0.504
05030 | TUBO DE PVC RIGIDO SOLDAVEL, PONTA/BOLSAC/VIROLA, EM BARRAS | UN | 0.175 | 18.78 | 0 | 3.2865
DE 6,00M, DE 020MM
15.036.0027-A | TUBO DE PVC RIGIDO DE 20MM,SOLDAVEL,EXCLUSIVE CONEXOES,EMEND | M |  | 9.54
AS,ABERTURA E FECHAMENTO DE RASGO.FORNECIMENTO E ASSENTAMENT
O
02339 | ADESIVO PLASTICO PARA PVC RIGIDO, EM BISNAGA DE 75G | UN | 0.12 | 4.2 | 0 | 0.504
05030 | TUBO DE PVC RIGIDO SOLDAVEL, PONTA/BOLSAC/VIROLA, EM BARRAS | UN | 0.175 | 18.78 | 0 | 3.2865
DE 6,00M, DE 020MM
20039 | MAO-DE-OBRA DE BOMBEIRO HIDRAULICO DA CONSTRUCAO CIVIL, INCL | H | 0.14 | 23.16 | 3 | 3.3397
USIVE ENCARGOS SOCIAIS DESONERADOS
20132 | MAO-DE-OBRA DE SERVENTE DA CONSTRUCAO CIVIL, INCLUSIVE ENCAR | H | 0.14 | 16.75 | 3 | 2.4154
GOS SOCIAIS DESONERADOS
15.036.0028-0 | TUBO DE PVC RIGIDO DE 25MM,SOLDAVEL,EXCLUSIVE CONEXOES,EMEND | M |  | 11.06
AS,ABERTURA E FECHAMENTO DE RASGO.FORNECIMENTO E ASSENTAMENT
O
01993 | MAO-DE-OBRA DE BOMBEIRO HIDRAULICO DA CONSTRUCAO CIVIL, INCL | H | 0.15 | 26.73 | 3 | 4.1298
USIVE ENCARGOS SOCIAIS
01999 | MAO-DE-OBRA DE SERVENTE DA CONSTRUCAO CIVIL, INCLUSIVE ENCAR | H | 0.15 | 19.33 | 3 | 2.9865
GOS SOCIAIS
02339 | ADESIVO PLASTICO PARA PVC RIGIDO, EM BISNAGA DE 75G | UN | 0.125 | 4.2 | 0 | 0.525
05031 | TUBO DE PVC RIGIDO SOLDAVEL, PONTA/BOLSAC/VIROLA, EM BARRAS | UN | 0.175 | 19.56 | 0 | 3.423
DE 6,00M, DE 025MM
15.036.0028-A | TUBO DE PVC RIGIDO DE 25MM,SOLDAVEL,EXCLUSIVE CONEXOES,EMEND | M |  | 10.11
AS,ABERTURA E FECHAMENTO DE RASGO.FORNECIMENTO E ASSENTAMENT
O
02339 | ADESIVO PLASTICO PARA PVC RIGIDO, EM BISNAGA DE 75G | UN | 0.125 | 4.2 | 0 | 0.525
05031 | TUBO DE PVC RIGIDO SOLDAVEL, PONTA/BOLSAC/VIROLA, EM BARRAS | UN | 0.175 | 19.56 | 0 | 3.423
DE 6,00M, DE 025MM
20039 | MAO-DE-OBRA DE BOMBEIRO HIDRAULICO DA CONSTRUCAO CIVIL, INCL | H | 0.15 | 23.16 | 3 | 3.5782
USIVE ENCARGOS SOCIAIS DESONERADOS
20132 | MAO-DE-OBRA DE SERVENTE DA CONSTRUCAO CIVIL, INCLUSIVE ENCAR | H | 0.15 | 16.75 | 3 | 2.5879
GOS SOCIAIS DESONERADOS
15.036.0029-0 | TUBO DE PVC RIGIDO DE 32MM,SOLDAVEL,EXCLUSIVE CONEXOES,EMEND | M |  | 16.55
AS,ABERTURA E FECHAMENTO DE RASGO.FORNECIMENTO E ASSENTAMENT
O
01993 | MAO-DE-OBRA DE BOMBEIRO HIDRAULICO DA CONSTRUCAO CIVIL, INCL | H | 0.16 | 26.73 | 3 | 4.4051
USIVE ENCARGOS SOCIAIS
01999 | MAO-DE-OBRA DE SERVENTE DA CONSTRUCAO CIVIL, INCLUSIVE ENCAR | H | 0.16 | 19.33 | 3 | 3.1856
GOS SOCIAIS
02339 | ADESIVO PLASTICO PARA PVC RIGIDO, EM BISNAGA DE 75G | UN | 0.13 | 4.2 | 0 | 0.546
05692 | TUBO DE PVC RIGIDO SOLDAVEL, PONTA/BOLSA, EM BARRAS DE 6,00M | UN | 0.175 | 48.1 | 0 | 8.4175
, DE 032MM
15.036.0029-A | TUBO DE PVC RIGIDO DE 32MM,SOLDAVEL,EXCLUSIVE CONEXOES,EMEND | M |  | 15.54
AS,ABERTURA E FECHAMENTO DE RASGO.FORNECIMENTO E ASSENTAMENT
O
02339 | ADESIVO PLASTICO PARA PVC RIGIDO, EM BISNAGA DE 75G | UN | 0.13 | 4.2 | 0 | 0.546
05692 | TUBO DE PVC RIGIDO SOLDAVEL, PONTA/BOLSA, EM BARRAS DE 6,00M | UN | 0.175 | 48.1 | 0 | 8.4175
, DE 032MM
20039 | MAO-DE-OBRA DE BOMBEIRO HIDRAULICO DA CONSTRUCAO CIVIL, INCL | H | 0.16 | 23.16 | 3 | 3.8168
USIVE ENCARGOS SOCIAIS DESONERADOS
20132 | MAO-DE-OBRA DE SERVENTE DA CONSTRUCAO CIVIL, INCLUSIVE ENCAR | H | 0.16 | 16.75 | 3 | 2.7604
GOS SOCIAIS DESONERADOS
15.036.0030-0 | TUBO DE PVC RIGIDO DE 40MM,SOLDAVEL,EXCLUSIVE CONEXOES,EMEND | M |  | 22.28
AS,ABERTURA E FECHAMENTO DE RASGO.FORNECIMENTO E ASSENTAMENT
O
01993 | MAO-DE-OBRA DE BOMBEIRO HIDRAULICO DA CONSTRUCAO CIVIL, INCL | H | 0.18 | 26.73 | 3 | 4.9557
USIVE ENCARGOS SOCIAIS
01999 | MAO-DE-OBRA DE SERVENTE DA CONSTRUCAO CIVIL, INCLUSIVE ENCAR | H | 0.18 | 19.33 | 3 | 3.5838
GOS SOCIAIS
02339 | ADESIVO PLASTICO PARA PVC RIGIDO, EM BISNAGA DE 75G | UN | 0.14 | 4.2 | 0 | 0.588
05693 | TUBO DE PVC RIGIDO SOLDAVEL, PONTA/BOLSA, EM BARRAS DE 6,00M | UN | 0.175 | 75.18 | 0 | 13.1565
, DE 040MM
15.036.0030-A | TUBO DE PVC RIGIDO DE 40MM,SOLDAVEL,EXCLUSIVE CONEXOES,EMEND | M |  | 21.14
AS,ABERTURA E FECHAMENTO DE RASGO.FORNECIMENTO E ASSENTAMENT
O
02339 | ADESIVO PLASTICO PARA PVC RIGIDO, EM BISNAGA DE 75G | UN | 0.14 | 4.2 | 0 | 0.588
05693 | TUBO DE PVC RIGIDO SOLDAVEL, PONTA/BOLSA, EM BARRAS DE 6,00M | UN | 0.175 | 75.18 | 0 | 13.1565
, DE 040MM
20039 | MAO-DE-OBRA DE BOMBEIRO HIDRAULICO DA CONSTRUCAO CIVIL, INCL | H | 0.18 | 23.16 | 3 | 4.2939
USIVE ENCARGOS SOCIAIS DESONERADOS
20132 | MAO-DE-OBRA DE SERVENTE DA CONSTRUCAO CIVIL, INCLUSIVE ENCAR | H | 0.18 | 16.75 | 3 | 3.1055
GOS SOCIAIS DESONERADOS
15.036.0031-0 | TUBO DE PVC RIGIDO DE 50MM,SOLDAVEL,EXCLUSIVE CONEXOES,EMEND | M |  | 24.96
AS,ABERTURA E FECHAMENTO DE RASGO.FORNECIMENTO E ASSENTAMENT
O
01993 | MAO-DE-OBRA DE BOMBEIRO HIDRAULICO DA CONSTRUCAO CIVIL, INCL | H | 0.22 | 26.73 | 3 | 6.057
USIVE ENCARGOS SOCIAIS
01999 | MAO-DE-OBRA DE SERVENTE DA CONSTRUCAO CIVIL, INCLUSIVE ENCAR | H | 0.22 | 19.33 | 3 | 4.3802
GOS SOCIAIS
02339 | ADESIVO PLASTICO PARA PVC RIGIDO, EM BISNAGA DE 75G | UN | 0.18 | 4.2 | 0 | 0.756
05694 | TUBO DE PVC RIGIDO SOLDAVEL, PONTA/BOLSA, EM BARRAS DE 6,00M | UN | 0.175 | 78.68 | 0 | 13.769
, DE 050MM
15.036.0031-A | TUBO DE PVC RIGIDO DE 50MM,SOLDAVEL,EXCLUSIVE CONEXOES,EMEND | M |  | 23.56
AS,ABERTURA E FECHAMENTO DE RASGO.FORNECIMENTO E ASSENTAMENT
O
02339 | ADESIVO PLASTICO PARA PVC RIGIDO, EM BISNAGA DE 75G | UN | 0.18 | 4.2 | 0 | 0.756
05694 | TUBO DE PVC RIGIDO SOLDAVEL, PONTA/BOLSA, EM BARRAS DE 6,00M | UN | 0.175 | 78.68 | 0 | 13.769
, DE 050MM
20039 | MAO-DE-OBRA DE BOMBEIRO HIDRAULICO DA CONSTRUCAO CIVIL, INCL | H | 0.22 | 23.16 | 3 | 5.2481
USIVE ENCARGOS SOCIAIS DESONERADOS
20132 | MAO-DE-OBRA DE SERVENTE DA CONSTRUCAO CIVIL, INCLUSIVE ENCAR | H | 0.22 | 16.75 | 3 | 3.7956
GOS SOCIAIS DESONERADOS
15.036.0032-0 | TUBO DE PVC RIGIDO DE 60MM,SOLDAVEL,EXCLUSIVE CONEXOES,EMEND | M |  | 36.54
AS,ABERTURA E FECHAMENTO DE RASGO.FORNECIMENTO E ASSENTAMENT
O
01993 | MAO-DE-OBRA DE BOMBEIRO HIDRAULICO DA CONSTRUCAO CIVIL, INCL | H | 0.26 | 26.73 | 3 | 7.1583
USIVE ENCARGOS SOCIAIS
01999 | MAO-DE-OBRA DE SERVENTE DA CONSTRUCAO CIVIL, INCLUSIVE ENCAR | H | 0.26 | 19.33 | 3 | 5.1766
GOS SOCIAIS
02339 | ADESIVO PLASTICO PARA PVC RIGIDO, EM BISNAGA DE 75G | UN | 0.22 | 4.2 | 0 | 0.924
05695 | TUBO DE PVC RIGIDO SOLDAVEL, PONTA/BOLSA, EM BARRAS DE 6,00M | UN | 0.175 | 133.07 | 0 | 23.2873
, DE 060MM
15.036.0032-A | TUBO DE PVC RIGIDO DE 60MM,SOLDAVEL,EXCLUSIVE CONEXOES,EMEND | M |  | 34.89
AS,ABERTURA E FECHAMENTO DE RASGO.FORNECIMENTO E ASSENTAMENT
O
02339 | ADESIVO PLASTICO PARA PVC RIGIDO, EM BISNAGA DE 75G | UN | 0.22 | 4.2 | 0 | 0.924
05695 | TUBO DE PVC RIGIDO SOLDAVEL, PONTA/BOLSA, EM BARRAS DE 6,00M | UN | 0.175 | 133.07 | 0 | 23.2873
, DE 060MM
20039 | MAO-DE-OBRA DE BOMBEIRO HIDRAULICO DA CONSTRUCAO CIVIL, INCL | H | 0.26 | 23.16 | 3 | 6.2022
USIVE ENCARGOS SOCIAIS DESONERADOS
20132 | MAO-DE-OBRA DE SERVENTE DA CONSTRUCAO CIVIL, INCLUSIVE ENCAR | H | 0.26 | 16.75 | 3 | 4.4857
GOS SOCIAIS DESONERADOS
15.036.0033-0 | TUBO DE PVC RIGIDO DE 75MM,SOLDAVEL,EXCLUSIVE CONEXOES,EMEND | M |  | 57.01
AS,ABERTURA E FECHAMENTO DE RASGO.FORNECIMENTO E ASSENTAMENT
O
01993 | MAO-DE-OBRA DE BOMBEIRO HIDRAULICO DA CONSTRUCAO CIVIL, INCL | H | 0.3 | 26.73 | 3 | 8.2596
USIVE ENCARGOS SOCIAIS
01999 | MAO-DE-OBRA DE SERVENTE DA CONSTRUCAO CIVIL, INCLUSIVE ENCAR | H | 0.3 | 19.33 | 3 | 5.973
GOS SOCIAIS
02339 | ADESIVO PLASTICO PARA PVC RIGIDO, EM BISNAGA DE 75G | UN | 0.25 | 4.2 | 0 | 1.05
05696 | TUBO DE PVC RIGIDO SOLDAVEL, PONTA/BOLSA, EM BARRAS DE 6,00M | UN | 0.175 | 238.47 | 0 | 41.7323
, DE 075MM
15.036.0033-A | TUBO DE PVC RIGIDO DE 75MM,SOLDAVEL,EXCLUSIVE CONEXOES,EMEND | M |  | 55.11
AS,ABERTURA E FECHAMENTO DE RASGO.FORNECIMENTO E ASSENTAMENT
O
02339 | ADESIVO PLASTICO PARA PVC RIGIDO, EM BISNAGA DE 75G | UN | 0.25 | 4.2 | 0 | 1.05
05696 | TUBO DE PVC RIGIDO SOLDAVEL, PONTA/BOLSA, EM BARRAS DE 6,00M | UN | 0.175 | 238.47 | 0 | 41.7323
, DE 075MM
20039 | MAO-DE-OBRA DE BOMBEIRO HIDRAULICO DA CONSTRUCAO CIVIL, INCL | H | 0.3 | 23.16 | 3 | 7.1564
USIVE ENCARGOS SOCIAIS DESONERADOS
20132 | MAO-DE-OBRA DE SERVENTE DA CONSTRUCAO CIVIL, INCLUSIVE ENCAR | H | 0.3 | 16.75 | 3 | 5.1758
GOS SOCIAIS DESONERADOS
15.036.0034-0 | TUBO DE PVC RIGIDO DE 85MM,SOLDAVEL,EXCLUSIVE CONEXOES,EMEND | M |  | 72.67
AS,ABERTURA E FECHAMENTO DE RASGO.FORNECIMENTO E ASSENTAMENT
O
01993 | MAO-DE-OBRA DE BOMBEIRO HIDRAULICO DA CONSTRUCAO CIVIL, INCL | H | 0.35 | 26.73 | 3 | 9.6362
USIVE ENCARGOS SOCIAIS
01999 | MAO-DE-OBRA DE SERVENTE DA CONSTRUCAO CIVIL, INCLUSIVE ENCAR | H | 0.35 | 19.33 | 3 | 6.9685
GOS SOCIAIS
02339 | ADESIVO PLASTICO PARA PVC RIGIDO, EM BISNAGA DE 75G | UN | 0.3 | 4.2 | 0 | 1.26
05697 | TUBO DE PVC RIGIDO SOLDAVEL, PONTA/BOLSA, EM BARRAS DE 6,00M | UN | 0.175 | 313.2 | 0 | 54.81
, DE 085MM
15.036.0034-A | TUBO DE PVC RIGIDO DE 85MM,SOLDAVEL,EXCLUSIVE CONEXOES,EMEND | M |  | 70.45
AS,ABERTURA E FECHAMENTO DE RASGO.FORNECIMENTO E ASSENTAMENT
O
02339 | ADESIVO PLASTICO PARA PVC RIGIDO, EM BISNAGA DE 75G | UN | 0.3 | 4.2 | 0 | 1.26
05697 | TUBO DE PVC RIGIDO SOLDAVEL, PONTA/BOLSA, EM BARRAS DE 6,00M | UN | 0.175 | 313.2 | 0 | 54.81
, DE 085MM
20039 | MAO-DE-OBRA DE BOMBEIRO HIDRAULICO DA CONSTRUCAO CIVIL, INCL | H | 0.35 | 23.16 | 3 | 8.3492
USIVE ENCARGOS SOCIAIS DESONERADOS
20132 | MAO-DE-OBRA DE SERVENTE DA CONSTRUCAO CIVIL, INCLUSIVE ENCAR | H | 0.35 | 16.75 | 3 | 6.0384
GOS SOCIAIS DESONERADOS
15.036.0035-0 | TUBO DE PVC RIGIDO DE 110MM,SOLDAVEL,EXCLUSIVE CONEXOES,EMEN | M |  | 113.87
DAS,ABERTURA E FECHAMENTO DE RASGO.FORNECIMENTO E ASSENTAMEN
TO
01993 | MAO-DE-OBRA DE BOMBEIRO HIDRAULICO DA CONSTRUCAO CIVIL, INCL | H | 0.4 | 26.73 | 3 | 11.0128
USIVE ENCARGOS SOCIAIS
01999 | MAO-DE-OBRA DE SERVENTE DA CONSTRUCAO CIVIL, INCLUSIVE ENCAR | H | 0.4 | 19.33 | 3 | 7.964
GOS SOCIAIS
02339 | ADESIVO PLASTICO PARA PVC RIGIDO, EM BISNAGA DE 75G | UN | 0.35 | 4.2 | 0 | 1.47
05698 | TUBO DE PVC RIGIDO SOLDAVEL, PONTA/BOLSA, EM BARRAS DE 6,00M | UN | 0.175 | 533.85 | 0 | 93.4238
, DE 110MM
15.036.0035-A | TUBO DE PVC RIGIDO DE 110MM,SOLDAVEL,EXCLUSIVE CONEXOES,EMEN | M |  | 111.33
DAS,ABERTURA E FECHAMENTO DE RASGO.FORNECIMENTO E ASSENTAMEN
TO
02339 | ADESIVO PLASTICO PARA PVC RIGIDO, EM BISNAGA DE 75G | UN | 0.35 | 4.2 | 0 | 1.47
05698 | TUBO DE PVC RIGIDO SOLDAVEL, PONTA/BOLSA, EM BARRAS DE 6,00M | UN | 0.175 | 533.85 | 0 | 93.4238
, DE 110MM
20039 | MAO-DE-OBRA DE BOMBEIRO HIDRAULICO DA CONSTRUCAO CIVIL, INCL | H | 0.4 | 23.16 | 3 | 9.5419
USIVE ENCARGOS SOCIAIS DESONERADOS
20132 | MAO-DE-OBRA DE SERVENTE DA CONSTRUCAO CIVIL, INCLUSIVE ENCAR | H | 0.4 | 16.75 | 3 | 6.901
GOS SOCIAIS DESONERADOS
15.036.0036-0 | TUBO DE PVC RIGIDO DE 20MM,SOLDAVEL,INCLUSIVE CONEXOES E EME | M |  | 10.81
NDAS,EXCLUSIVE ABERTURA E FECHAMENTO DE RASGO.FORNECIMENTO E
ASSENTAMENTO
01993 | MAO-DE-OBRA DE BOMBEIRO HIDRAULICO DA CONSTRUCAO CIVIL, INCL | H | 0.14 | 26.73 | 3 | 3.8545
USIVE ENCARGOS SOCIAIS
01999 | MAO-DE-OBRA DE SERVENTE DA CONSTRUCAO CIVIL, INCLUSIVE ENCAR | H | 0.14 | 19.33 | 3 | 2.7874
GOS SOCIAIS
02339 | ADESIVO PLASTICO PARA PVC RIGIDO, EM BISNAGA DE 75G | UN | 0.12 | 4.2 | 10 | 0.5544
05030 | TUBO DE PVC RIGIDO SOLDAVEL, PONTA/BOLSAC/VIROLA, EM BARRAS | UN | 0.175 | 18.78 | 10 | 3.6152
DE 6,00M, DE 020MM
15.036.0036-A | TUBO DE PVC RIGIDO DE 20MM,SOLDAVEL,INCLUSIVE CONEXOES E EME | M |  | 9.92
NDAS,EXCLUSIVE ABERTURA E FECHAMENTO DE RASGO.FORNECIMENTO E
ASSENTAMENTO
02339 | ADESIVO PLASTICO PARA PVC RIGIDO, EM BISNAGA DE 75G | UN | 0.12 | 4.2 | 10 | 0.5544
05030 | TUBO DE PVC RIGIDO SOLDAVEL, PONTA/BOLSAC/VIROLA, EM BARRAS | UN | 0.175 | 18.78 | 10 | 3.6152
DE 6,00M, DE 020MM
20039 | MAO-DE-OBRA DE BOMBEIRO HIDRAULICO DA CONSTRUCAO CIVIL, INCL | H | 0.14 | 23.16 | 3 | 3.3397
USIVE ENCARGOS SOCIAIS DESONERADOS
20132 | MAO-DE-OBRA DE SERVENTE DA CONSTRUCAO CIVIL, INCLUSIVE ENCAR | H | 0.14 | 16.75 | 3 | 2.4154
GOS SOCIAIS DESONERADOS
15.036.0037-0 | TUBO DE PVC RIGIDO DE 25MM,SOLDAVEL,INCLUSIVE CONEXOES E EME | M |  | 11.45
NDAS,EXCLUSIVE ABERTURA E FECHAMENTO DE RASGO.FORNECIMENTO E
ASSENTAMENTO
01993 | MAO-DE-OBRA DE BOMBEIRO HIDRAULICO DA CONSTRUCAO CIVIL, INCL | H | 0.15 | 26.73 | 3 | 4.1298
USIVE ENCARGOS SOCIAIS
01999 | MAO-DE-OBRA DE SERVENTE DA CONSTRUCAO CIVIL, INCLUSIVE ENCAR | H | 0.15 | 19.33 | 3 | 2.9865
GOS SOCIAIS
02339 | ADESIVO PLASTICO PARA PVC RIGIDO, EM BISNAGA DE 75G | UN | 0.125 | 4.2 | 10 | 0.5775
05031 | TUBO DE PVC RIGIDO SOLDAVEL, PONTA/BOLSAC/VIROLA, EM BARRAS | UN | 0.175 | 19.56 | 10 | 3.7653
DE 6,00M, DE 025MM
15.036.0037-A | TUBO DE PVC RIGIDO DE 25MM,SOLDAVEL,INCLUSIVE CONEXOES E EME | M |  | 10.5
NDAS,EXCLUSIVE ABERTURA E FECHAMENTO DE RASGO.FORNECIMENTO E
ASSENTAMENTO
02339 | ADESIVO PLASTICO PARA PVC RIGIDO, EM BISNAGA DE 75G | UN | 0.125 | 4.2 | 10 | 0.5775
05031 | TUBO DE PVC RIGIDO SOLDAVEL, PONTA/BOLSAC/VIROLA, EM BARRAS | UN | 0.175 | 19.56 | 10 | 3.7653
DE 6,00M, DE 025MM
20039 | MAO-DE-OBRA DE BOMBEIRO HIDRAULICO DA CONSTRUCAO CIVIL, INCL | H | 0.15 | 23.16 | 3 | 3.5782
USIVE ENCARGOS SOCIAIS DESONERADOS
20132 | MAO-DE-OBRA DE SERVENTE DA CONSTRUCAO CIVIL, INCLUSIVE ENCAR | H | 0.15 | 16.75 | 3 | 2.5879
GOS SOCIAIS DESONERADOS
15.036.0038-0 | TUBO DE PVC RIGIDO DE 32MM,SOLDAVEL,INCLUSIVE CONEXOES E EME | M |  | 17.45
NDAS,EXCLUSIVE ABERTURA E FECHAMENTO DE RASGO.FORNECIMENTO E
ASSENTAMENTO
01993 | MAO-DE-OBRA DE BOMBEIRO HIDRAULICO DA CONSTRUCAO CIVIL, INCL | H | 0.16 | 26.73 | 3 | 4.4051
USIVE ENCARGOS SOCIAIS
01999 | MAO-DE-OBRA DE SERVENTE DA CONSTRUCAO CIVIL, INCLUSIVE ENCAR | H | 0.16 | 19.33 | 3 | 3.1856
GOS SOCIAIS
02339 | ADESIVO PLASTICO PARA PVC RIGIDO, EM BISNAGA DE 75G | UN | 0.13 | 4.2 | 10 | 0.6006
05692 | TUBO DE PVC RIGIDO SOLDAVEL, PONTA/BOLSA, EM BARRAS DE 6,00M | UN | 0.175 | 48.1 | 10 | 9.2593
, DE 032MM
15.036.0038-A | TUBO DE PVC RIGIDO DE 32MM,SOLDAVEL,INCLUSIVE CONEXOES E EME | M |  | 16.43
NDAS,EXCLUSIVE ABERTURA E FECHAMENTO DE RASGO.FORNECIMENTO E
ASSENTAMENTO
02339 | ADESIVO PLASTICO PARA PVC RIGIDO, EM BISNAGA DE 75G | UN | 0.13 | 4.2 | 10 | 0.6006
05692 | TUBO DE PVC RIGIDO SOLDAVEL, PONTA/BOLSA, EM BARRAS DE 6,00M | UN | 0.175 | 48.1 | 10 | 9.2593
, DE 032MM
20039 | MAO-DE-OBRA DE BOMBEIRO HIDRAULICO DA CONSTRUCAO CIVIL, INCL | H | 0.16 | 23.16 | 3 | 3.8168
USIVE ENCARGOS SOCIAIS DESONERADOS
20132 | MAO-DE-OBRA DE SERVENTE DA CONSTRUCAO CIVIL, INCLUSIVE ENCAR | H | 0.16 | 16.75 | 3 | 2.7604
GOS SOCIAIS DESONERADOS
15.036.0039-0 | TUBO DE PVC RIGIDO DE 40MM,SOLDAVEL,INCLUSIVE CONEXOES E EME | M |  | 23.65
NDAS,EXCLUSIVE ABERTURA E FECHAMENTO DE RASGO.FORNECIMENTO E
ASSENTAMENTO
01993 | MAO-DE-OBRA DE BOMBEIRO HIDRAULICO DA CONSTRUCAO CIVIL, INCL | H | 0.18 | 26.73 | 3 | 4.9557
USIVE ENCARGOS SOCIAIS
01999 | MAO-DE-OBRA DE SERVENTE DA CONSTRUCAO CIVIL, INCLUSIVE ENCAR | H | 0.18 | 19.33 | 3 | 3.5838
GOS SOCIAIS
02339 | ADESIVO PLASTICO PARA PVC RIGIDO, EM BISNAGA DE 75G | UN | 0.14 | 4.2 | 10 | 0.6468
05693 | TUBO DE PVC RIGIDO SOLDAVEL, PONTA/BOLSA, EM BARRAS DE 6,00M | UN | 0.175 | 75.18 | 10 | 14.4722
, DE 040MM
15.036.0039-A | TUBO DE PVC RIGIDO DE 40MM,SOLDAVEL,INCLUSIVE CONEXOES E EME | M |  | 22.51
NDAS,EXCLUSIVE ABERTURA E FECHAMENTO DE RASGO.FORNECIMENTO E
ASSENTAMENTO
02339 | ADESIVO PLASTICO PARA PVC RIGIDO, EM BISNAGA DE 75G | UN | 0.14 | 4.2 | 10 | 0.6468
05693 | TUBO DE PVC RIGIDO SOLDAVEL, PONTA/BOLSA, EM BARRAS DE 6,00M | UN | 0.175 | 75.18 | 10 | 14.4722
, DE 040MM
20039 | MAO-DE-OBRA DE BOMBEIRO HIDRAULICO DA CONSTRUCAO CIVIL, INCL | H | 0.18 | 23.16 | 3 | 4.2939
USIVE ENCARGOS SOCIAIS DESONERADOS
20132 | MAO-DE-OBRA DE SERVENTE DA CONSTRUCAO CIVIL, INCLUSIVE ENCAR | H | 0.18 | 16.75 | 3 | 3.1055
GOS SOCIAIS DESONERADOS
15.036.0040-0 | TUBO DE PVC RIGIDO DE 50MM,SOLDAVEL,INCLUSIVE CONEXOES E EME | M |  | 26.41
NDAS,EXCLUSIVE ABERTURA E FECHAMENTO DE RASGO.FORNECIMENTO E
ASSENTAMENTO
01993 | MAO-DE-OBRA DE BOMBEIRO HIDRAULICO DA CONSTRUCAO CIVIL, INCL | H | 0.22 | 26.73 | 3 | 6.057
USIVE ENCARGOS SOCIAIS
01999 | MAO-DE-OBRA DE SERVENTE DA CONSTRUCAO CIVIL, INCLUSIVE ENCAR | H | 0.22 | 19.33 | 3 | 4.3802
GOS SOCIAIS
02339 | ADESIVO PLASTICO PARA PVC RIGIDO, EM BISNAGA DE 75G | UN | 0.18 | 4.2 | 10 | 0.8316
05694 | TUBO DE PVC RIGIDO SOLDAVEL, PONTA/BOLSA, EM BARRAS DE 6,00M | UN | 0.175 | 78.68 | 10 | 15.1459
, DE 050MM
15.036.0040-A | TUBO DE PVC RIGIDO DE 50MM,SOLDAVEL,INCLUSIVE CONEXOES E EME | M |  | 25.02
NDAS,EXCLUSIVE ABERTURA E FECHAMENTO DE RASGO.FORNECIMENTO E
ASSENTAMENTO
02339 | ADESIVO PLASTICO PARA PVC RIGIDO, EM BISNAGA DE 75G | UN | 0.18 | 4.2 | 10 | 0.8316
05694 | TUBO DE PVC RIGIDO SOLDAVEL, PONTA/BOLSA, EM BARRAS DE 6,00M | UN | 0.175 | 78.68 | 10 | 15.1459
, DE 050MM
20039 | MAO-DE-OBRA DE BOMBEIRO HIDRAULICO DA CONSTRUCAO CIVIL, INCL | H | 0.22 | 23.16 | 3 | 5.2481
USIVE ENCARGOS SOCIAIS DESONERADOS
20132 | MAO-DE-OBRA DE SERVENTE DA CONSTRUCAO CIVIL, INCLUSIVE ENCAR | H | 0.22 | 16.75 | 3 | 3.7956
GOS SOCIAIS DESONERADOS
15.036.0041-0 | TUBO DE PVC RIGIDO DE 60MM,SOLDAVEL,INCLUSIVE CONEXOES E EME | M |  | 38.96
NDAS,EXCLUSIVE ABERTURA E FECHAMENTO DE RASGO.FORNECIMENTO E
ASSENTAMENTO
01993 | MAO-DE-OBRA DE BOMBEIRO HIDRAULICO DA CONSTRUCAO CIVIL, INCL | H | 0.26 | 26.73 | 3 | 7.1583
USIVE ENCARGOS SOCIAIS
01999 | MAO-DE-OBRA DE SERVENTE DA CONSTRUCAO CIVIL, INCLUSIVE ENCAR | H | 0.26 | 19.33 | 3 | 5.1766
GOS SOCIAIS
02339 | ADESIVO PLASTICO PARA PVC RIGIDO, EM BISNAGA DE 75G | UN | 0.22 | 4.2 | 10 | 1.0164
05695 | TUBO DE PVC RIGIDO SOLDAVEL, PONTA/BOLSA, EM BARRAS DE 6,00M | UN | 0.175 | 133.07 | 10 | 25.616
, DE 060MM
15.036.0041-A | TUBO DE PVC RIGIDO DE 60MM,SOLDAVEL,INCLUSIVE CONEXOES E EME | M |  | 37.32
NDAS,EXCLUSIVE ABERTURA E FECHAMENTO DE RASGO.FORNECIMENTO E
ASSENTAMENTO
02339 | ADESIVO PLASTICO PARA PVC RIGIDO, EM BISNAGA DE 75G | UN | 0.22 | 4.2 | 10 | 1.0164
05695 | TUBO DE PVC RIGIDO SOLDAVEL, PONTA/BOLSA, EM BARRAS DE 6,00M | UN | 0.175 | 133.07 | 10 | 25.616
, DE 060MM
20039 | MAO-DE-OBRA DE BOMBEIRO HIDRAULICO DA CONSTRUCAO CIVIL, INCL | H | 0.26 | 23.16 | 3 | 6.2022
USIVE ENCARGOS SOCIAIS DESONERADOS
20132 | MAO-DE-OBRA DE SERVENTE DA CONSTRUCAO CIVIL, INCLUSIVE ENCAR | H | 0.26 | 16.75 | 3 | 4.4857
GOS SOCIAIS DESONERADOS
15.036.0042-0 | TUBO DE PVC RIGIDO DE 75MM,SOLDAVEL,INCLUSIVE CONEXOES E EME | M |  | 61.29
NDAS,EXCLUSIVE ABERTURA E FECHAMENTO DE RASGO.FORNECIMENTO E
ASSENTAMENTO
01993 | MAO-DE-OBRA DE BOMBEIRO HIDRAULICO DA CONSTRUCAO CIVIL, INCL | H | 0.3 | 26.73 | 3 | 8.2596
USIVE ENCARGOS SOCIAIS
01999 | MAO-DE-OBRA DE SERVENTE DA CONSTRUCAO CIVIL, INCLUSIVE ENCAR | H | 0.3 | 19.33 | 3 | 5.973
GOS SOCIAIS
02339 | ADESIVO PLASTICO PARA PVC RIGIDO, EM BISNAGA DE 75G | UN | 0.25 | 4.2 | 10 | 1.155
05696 | TUBO DE PVC RIGIDO SOLDAVEL, PONTA/BOLSA, EM BARRAS DE 6,00M | UN | 0.175 | 238.47 | 10 | 45.9055
, DE 075MM
15.036.0042-A | TUBO DE PVC RIGIDO DE 75MM,SOLDAVEL,INCLUSIVE CONEXOES E EME | M |  | 59.39
NDAS,EXCLUSIVE ABERTURA E FECHAMENTO DE RASGO.FORNECIMENTO E
ASSENTAMENTO
02339 | ADESIVO PLASTICO PARA PVC RIGIDO, EM BISNAGA DE 75G | UN | 0.25 | 4.2 | 10 | 1.155
05696 | TUBO DE PVC RIGIDO SOLDAVEL, PONTA/BOLSA, EM BARRAS DE 6,00M | UN | 0.175 | 238.47 | 10 | 45.9055
, DE 075MM
20039 | MAO-DE-OBRA DE BOMBEIRO HIDRAULICO DA CONSTRUCAO CIVIL, INCL | H | 0.3 | 23.16 | 3 | 7.1564
USIVE ENCARGOS SOCIAIS DESONERADOS
20132 | MAO-DE-OBRA DE SERVENTE DA CONSTRUCAO CIVIL, INCLUSIVE ENCAR | H | 0.3 | 16.75 | 3 | 5.1758
GOS SOCIAIS DESONERADOS
15.036.0043-0 | TUBO DE PVC RIGIDO DE 85MM,SOLDAVEL,INCLUSIVE CONEXOES E EME | M |  | 78.28
NDAS,EXCLUSIVE ABERTURA E FECHAMENTO DE RASGO.FORNECIMENTO E
ASSENTAMENTO
01993 | MAO-DE-OBRA DE BOMBEIRO HIDRAULICO DA CONSTRUCAO CIVIL, INCL | H | 0.35 | 26.73 | 3 | 9.6362
USIVE ENCARGOS SOCIAIS
01999 | MAO-DE-OBRA DE SERVENTE DA CONSTRUCAO CIVIL, INCLUSIVE ENCAR | H | 0.35 | 19.33 | 3 | 6.9685
GOS SOCIAIS
02339 | ADESIVO PLASTICO PARA PVC RIGIDO, EM BISNAGA DE 75G | UN | 0.3 | 4.2 | 10 | 1.386
05697 | TUBO DE PVC RIGIDO SOLDAVEL, PONTA/BOLSA, EM BARRAS DE 6,00M | UN | 0.175 | 313.2 | 10 | 60.291
, DE 085MM
15.036.0043-A | TUBO DE PVC RIGIDO DE 85MM,SOLDAVEL,INCLUSIVE CONEXOES E EME | M |  | 76.06
NDAS,EXCLUSIVE ABERTURA E FECHAMENTO DE RASGO.FORNECIMENTO E
ASSENTAMENTO
02339 | ADESIVO PLASTICO PARA PVC RIGIDO, EM BISNAGA DE 75G | UN | 0.3 | 4.2 | 10 | 1.386
05697 | TUBO DE PVC RIGIDO SOLDAVEL, PONTA/BOLSA, EM BARRAS DE 6,00M | UN | 0.175 | 313.2 | 10 | 60.291
, DE 085MM
20039 | MAO-DE-OBRA DE BOMBEIRO HIDRAULICO DA CONSTRUCAO CIVIL, INCL | H | 0.35 | 23.16 | 3 | 8.3492
USIVE ENCARGOS SOCIAIS DESONERADOS
20132 | MAO-DE-OBRA DE SERVENTE DA CONSTRUCAO CIVIL, INCLUSIVE ENCAR | H | 0.35 | 16.75 | 3 | 6.0384
GOS SOCIAIS DESONERADOS
15.036.0044-0 | TUBO DE PVC RIGIDO DE 110MM,SOLDAVEL,INCLUSIVE CONEXOES E EM | M |  | 123.35
ENDAS,EXCLUSIVE ABERTURA E FECHAMENTO DE RASGO.FORNECIMENTO
E ASSENTAMENTO
01993 | MAO-DE-OBRA DE BOMBEIRO HIDRAULICO DA CONSTRUCAO CIVIL, INCL | H | 0.4 | 26.73 | 3 | 11.0128
USIVE ENCARGOS SOCIAIS
01999 | MAO-DE-OBRA DE SERVENTE DA CONSTRUCAO CIVIL, INCLUSIVE ENCAR | H | 0.4 | 19.33 | 3 | 7.964
GOS SOCIAIS
02339 | ADESIVO PLASTICO PARA PVC RIGIDO, EM BISNAGA DE 75G | UN | 0.35 | 4.2 | 10 | 1.617
05698 | TUBO DE PVC RIGIDO SOLDAVEL, PONTA/BOLSA, EM BARRAS DE 6,00M | UN | 0.175 | 533.85 | 10 | 102.7661
, DE 110MM
15.036.0044-A | TUBO DE PVC RIGIDO DE 110MM,SOLDAVEL,INCLUSIVE CONEXOES E EM | M |  | 120.82
ENDAS,EXCLUSIVE ABERTURA E FECHAMENTO DE RASGO.FORNECIMENTO
E ASSENTAMENTO
02339 | ADESIVO PLASTICO PARA PVC RIGIDO, EM BISNAGA DE 75G | UN | 0.35 | 4.2 | 10 | 1.617
05698 | TUBO DE PVC RIGIDO SOLDAVEL, PONTA/BOLSA, EM BARRAS DE 6,00M | UN | 0.175 | 533.85 | 10 | 102.7661
, DE 110MM
20039 | MAO-DE-OBRA DE BOMBEIRO HIDRAULICO DA CONSTRUCAO CIVIL, INCL | H | 0.4 | 23.16 | 3 | 9.5419
USIVE ENCARGOS SOCIAIS DESONERADOS
20132 | MAO-DE-OBRA DE SERVENTE DA CONSTRUCAO CIVIL, INCLUSIVE ENCAR | H | 0.4 | 16.75 | 3 | 6.901
GOS SOCIAIS DESONERADOS
15.036.0045-0 | TUBO DE PVC RIGIDO DE 40MM,SOLDAVEL,EXCLUSIVE EMENDAS,CONEXO | M |  | 14.98
ES,ABERTURA E FECHAMENTO DE RASGO.FORNECIMENTO E ASSENTAMENT
O
01993 | MAO-DE-OBRA DE BOMBEIRO HIDRAULICO DA CONSTRUCAO CIVIL, INCL | H | 0.18 | 26.73 | 3 | 4.9557
USIVE ENCARGOS SOCIAIS
01999 | MAO-DE-OBRA DE SERVENTE DA CONSTRUCAO CIVIL, INCLUSIVE ENCAR | H | 0.18 | 19.33 | 3 | 3.5838
GOS SOCIAIS
02339 | ADESIVO PLASTICO PARA PVC RIGIDO, EM BISNAGA DE 75G | UN | 0.14 | 4.2 | 0 | 0.588
02614 | TUBO DE PVC RIGIDO SOLDAVEL, PONTA/BOLSA, PARA ESGOTO, EM BA | UN | 0.175 | 33.46 | 0 | 5.8555
RRAS DE 6,00M, DE 040MM
15.036.0045-A | TUBO DE PVC RIGIDO DE 40MM,SOLDAVEL,EXCLUSIVE EMENDAS,CONEXO | M |  | 13.84
ES,ABERTURA E FECHAMENTO DE RASGO.FORNECIMENTO E ASSENTAMENT
O
02339 | ADESIVO PLASTICO PARA PVC RIGIDO, EM BISNAGA DE 75G | UN | 0.14 | 4.2 | 0 | 0.588
02614 | TUBO DE PVC RIGIDO SOLDAVEL, PONTA/BOLSA, PARA ESGOTO, EM BA | UN | 0.175 | 33.46 | 0 | 5.8555
RRAS DE 6,00M, DE 040MM
20039 | MAO-DE-OBRA DE BOMBEIRO HIDRAULICO DA CONSTRUCAO CIVIL, INCL | H | 0.18 | 23.16 | 3 | 4.2939
USIVE ENCARGOS SOCIAIS DESONERADOS
20132 | MAO-DE-OBRA DE SERVENTE DA CONSTRUCAO CIVIL, INCLUSIVE ENCAR | H | 0.18 | 16.75 | 3 | 3.1055
GOS SOCIAIS DESONERADOS
15.036.0046-0 | TUBO DE PVC RIGIDO DE 50MM,SOLDAVEL,EXCLUSIVE EMENDAS,CONEXO | M |  | 21.44
ES,ABERTURA E FECHAMENTO DE RASGO.FORNECIMENTO E ASSENTAMENT
O
01993 | MAO-DE-OBRA DE BOMBEIRO HIDRAULICO DA CONSTRUCAO CIVIL, INCL | H | 0.22 | 26.73 | 3 | 6.057
USIVE ENCARGOS SOCIAIS
01999 | MAO-DE-OBRA DE SERVENTE DA CONSTRUCAO CIVIL, INCLUSIVE ENCAR | H | 0.22 | 19.33 | 3 | 4.3802
GOS SOCIAIS
02339 | ADESIVO PLASTICO PARA PVC RIGIDO, EM BISNAGA DE 75G | UN | 0.18 | 4.2 | 0 | 0.756
02615 | TUBO DE PVC RIGIDO, PONTA/BOLSA COM VIROLA, EM BARRAS DE 6,0 | UN | 0.175 | 58.6 | 0 | 10.255
0M, DE 050MM
15.036.0046-A | TUBO DE PVC RIGIDO DE 50MM,SOLDAVEL,EXCLUSIVE EMENDAS,CONEXO | M |  | 20.05
ES,ABERTURA E FECHAMENTO DE RASGO.FORNECIMENTO E ASSENTAMENT
O
02339 | ADESIVO PLASTICO PARA PVC RIGIDO, EM BISNAGA DE 75G | UN | 0.18 | 4.2 | 0 | 0.756
02615 | TUBO DE PVC RIGIDO, PONTA/BOLSA COM VIROLA, EM BARRAS DE 6,0 | UN | 0.175 | 58.6 | 0 | 10.255
0M, DE 050MM
20039 | MAO-DE-OBRA DE BOMBEIRO HIDRAULICO DA CONSTRUCAO CIVIL, INCL | H | 0.22 | 23.16 | 3 | 5.2481
USIVE ENCARGOS SOCIAIS DESONERADOS
20132 | MAO-DE-OBRA DE SERVENTE DA CONSTRUCAO CIVIL, INCLUSIVE ENCAR | H | 0.22 | 16.75 | 3 | 3.7956
GOS SOCIAIS DESONERADOS
15.036.0047-0 | TUBO DE PVC RIGIDO DE 75MM,SOLDAVEL,EXCLUSIVE EMENDAS,CONEXO | M |  | 29.3
ES,ABERTURA E FECHAMENTO DE RASGO.FORNECIMENTO E ASSENTAMENT
O
01993 | MAO-DE-OBRA DE BOMBEIRO HIDRAULICO DA CONSTRUCAO CIVIL, INCL | H | 0.3 | 26.73 | 3 | 8.2596
USIVE ENCARGOS SOCIAIS
01999 | MAO-DE-OBRA DE SERVENTE DA CONSTRUCAO CIVIL, INCLUSIVE ENCAR | H | 0.3 | 19.33 | 3 | 5.973
GOS SOCIAIS
02339 | ADESIVO PLASTICO PARA PVC RIGIDO, EM BISNAGA DE 75G | UN | 0.25 | 4.2 | 0 | 1.05
02616 | TUBO DE PVC RIGIDO, PONTA/BOLSA COM VIROLA, EM BARRAS DE 6,0 | UN | 0.175 | 80.12 | 0 | 14.021
0M, DE 75MM
15.036.0047-A | TUBO DE PVC RIGIDO DE 75MM,SOLDAVEL,EXCLUSIVE EMENDAS,CONEXO | M |  | 27.4
ES,ABERTURA E FECHAMENTO DE RASGO.FORNECIMENTO E ASSENTAMENT
O
02339 | ADESIVO PLASTICO PARA PVC RIGIDO, EM BISNAGA DE 75G | UN | 0.25 | 4.2 | 0 | 1.05
02616 | TUBO DE PVC RIGIDO, PONTA/BOLSA COM VIROLA, EM BARRAS DE 6,0 | UN | 0.175 | 80.12 | 0 | 14.021
0M, DE 75MM
20039 | MAO-DE-OBRA DE BOMBEIRO HIDRAULICO DA CONSTRUCAO CIVIL, INCL | H | 0.3 | 23.16 | 3 | 7.1564
USIVE ENCARGOS SOCIAIS DESONERADOS
20132 | MAO-DE-OBRA DE SERVENTE DA CONSTRUCAO CIVIL, INCLUSIVE ENCAR | H | 0.3 | 16.75 | 3 | 5.1758
GOS SOCIAIS DESONERADOS
15.036.0048-0 | TUBO DE PVC RIGIDO DE 100MM,SOLDAVEL,EXCLUSIVE EMENDAS,CONEX | M |  | 33.44
OES,ABERTURA E FECHAMENTO DE RASGO.FORNECIMENTO E ASSENTAMEN
TO
01993 | MAO-DE-OBRA DE BOMBEIRO HIDRAULICO DA CONSTRUCAO CIVIL, INCL | H | 0.35 | 26.73 | 3 | 9.6362
USIVE ENCARGOS SOCIAIS
01999 | MAO-DE-OBRA DE SERVENTE DA CONSTRUCAO CIVIL, INCLUSIVE ENCAR | H | 0.35 | 19.33 | 3 | 6.9685
GOS SOCIAIS
02339 | ADESIVO PLASTICO PARA PVC RIGIDO, EM BISNAGA DE 75G | UN | 0.3 | 4.2 | 0 | 1.26
02617 | TUBO DE PVC RIGIDO, PONTA/BOLSA COM VIROLA, EM BARRAS DE 6,0 | UN | 0.175 | 89.03 | 0 | 15.5803
0M, DE 100MM
15.036.0048-A | TUBO DE PVC RIGIDO DE 100MM,SOLDAVEL,EXCLUSIVE EMENDAS,CONEX | M |  | 31.22
OES,ABERTURA E FECHAMENTO DE RASGO.FORNECIMENTO E ASSENTAMEN
TO
02339 | ADESIVO PLASTICO PARA PVC RIGIDO, EM BISNAGA DE 75G | UN | 0.3 | 4.2 | 0 | 1.26
02617 | TUBO DE PVC RIGIDO, PONTA/BOLSA COM VIROLA, EM BARRAS DE 6,0 | UN | 0.175 | 89.03 | 0 | 15.5803
0M, DE 100MM
20039 | MAO-DE-OBRA DE BOMBEIRO HIDRAULICO DA CONSTRUCAO CIVIL, INCL | H | 0.35 | 23.16 | 3 | 8.3492
USIVE ENCARGOS SOCIAIS DESONERADOS
20132 | MAO-DE-OBRA DE SERVENTE DA CONSTRUCAO CIVIL, INCLUSIVE ENCAR | H | 0.35 | 16.75 | 3 | 6.0384
GOS SOCIAIS DESONERADOS
15.036.0049-0 | TUBO DE PVC RIGIDO DE 40MM,SOLDAVEL,INCLUSIVE CONEXOES E EME | M |  | 15.62
NDAS,EXCLUSIVE ABERTURA E FECHAMENTO DE RASGO.FORNECIMENTO E
ASSENTAMENTO
01993 | MAO-DE-OBRA DE BOMBEIRO HIDRAULICO DA CONSTRUCAO CIVIL, INCL | H | 0.18 | 26.73 | 3 | 4.9557
USIVE ENCARGOS SOCIAIS
01999 | MAO-DE-OBRA DE SERVENTE DA CONSTRUCAO CIVIL, INCLUSIVE ENCAR | H | 0.18 | 19.33 | 3 | 3.5838
GOS SOCIAIS
02339 | ADESIVO PLASTICO PARA PVC RIGIDO, EM BISNAGA DE 75G | UN | 0.14 | 4.2 | 10 | 0.6468
02614 | TUBO DE PVC RIGIDO SOLDAVEL, PONTA/BOLSA, PARA ESGOTO, EM BA | UN | 0.175 | 33.46 | 10 | 6.4411
RRAS DE 6,00M, DE 040MM
15.036.0049-A | TUBO DE PVC RIGIDO DE 40MM,SOLDAVEL,INCLUSIVE CONEXOES E EME | M |  | 14.48
NDAS,EXCLUSIVE ABERTURA E FECHAMENTO DE RASGO.FORNECIMENTO E
ASSENTAMENTO
02339 | ADESIVO PLASTICO PARA PVC RIGIDO, EM BISNAGA DE 75G | UN | 0.14 | 4.2 | 10 | 0.6468
02614 | TUBO DE PVC RIGIDO SOLDAVEL, PONTA/BOLSA, PARA ESGOTO, EM BA | UN | 0.175 | 33.46 | 10 | 6.4411
RRAS DE 6,00M, DE 040MM
20039 | MAO-DE-OBRA DE BOMBEIRO HIDRAULICO DA CONSTRUCAO CIVIL, INCL | H | 0.18 | 23.16 | 3 | 4.2939
USIVE ENCARGOS SOCIAIS DESONERADOS
20132 | MAO-DE-OBRA DE SERVENTE DA CONSTRUCAO CIVIL, INCLUSIVE ENCAR | H | 0.18 | 16.75 | 3 | 3.1055
GOS SOCIAIS DESONERADOS
15.036.0050-0 | TUBO DE PVC RIGIDO DE 50MM,SOLDAVEL,INCLUSIVE CONEXOES E EME | M |  | 22.54
NDAS,EXCLUSIVE ABERTURA E FECHAMENTO DE RASGO.FORNECIMENTO E
ASSENTAMENTO
01993 | MAO-DE-OBRA DE BOMBEIRO HIDRAULICO DA CONSTRUCAO CIVIL, INCL | H | 0.22 | 26.73 | 3 | 6.057
USIVE ENCARGOS SOCIAIS
01999 | MAO-DE-OBRA DE SERVENTE DA CONSTRUCAO CIVIL, INCLUSIVE ENCAR | H | 0.22 | 19.33 | 3 | 4.3802
GOS SOCIAIS
02339 | ADESIVO PLASTICO PARA PVC RIGIDO, EM BISNAGA DE 75G | UN | 0.18 | 4.2 | 10 | 0.8316
02615 | TUBO DE PVC RIGIDO, PONTA/BOLSA COM VIROLA, EM BARRAS DE 6,0 | UN | 0.175 | 58.6 | 10 | 11.2805
0M, DE 050MM
15.036.0050-A | TUBO DE PVC RIGIDO DE 50MM,SOLDAVEL,INCLUSIVE CONEXOES E EME | M |  | 21.15
NDAS,EXCLUSIVE ABERTURA E FECHAMENTO DE RASGO.FORNECIMENTO E
ASSENTAMENTO
02339 | ADESIVO PLASTICO PARA PVC RIGIDO, EM BISNAGA DE 75G | UN | 0.18 | 4.2 | 10 | 0.8316
02615 | TUBO DE PVC RIGIDO, PONTA/BOLSA COM VIROLA, EM BARRAS DE 6,0 | UN | 0.175 | 58.6 | 10 | 11.2805
0M, DE 050MM
20039 | MAO-DE-OBRA DE BOMBEIRO HIDRAULICO DA CONSTRUCAO CIVIL, INCL | H | 0.22 | 23.16 | 3 | 5.2481
USIVE ENCARGOS SOCIAIS DESONERADOS
20132 | MAO-DE-OBRA DE SERVENTE DA CONSTRUCAO CIVIL, INCLUSIVE ENCAR | H | 0.22 | 16.75 | 3 | 3.7956
GOS SOCIAIS DESONERADOS
15.036.0051-0 | TUBO DE PVC RIGIDO DE 75MM,SOLDAVEL,INCLUSIVE CONEXOES E EME | M |  | 30.81
NDAS,EXCLUSIVE ABERTURA E FECHAMENTO DE RASGO.FORNECIMENTO E
ASSENTAMENTO
01993 | MAO-DE-OBRA DE BOMBEIRO HIDRAULICO DA CONSTRUCAO CIVIL, INCL | H | 0.3 | 26.73 | 3 | 8.2596
USIVE ENCARGOS SOCIAIS
01999 | MAO-DE-OBRA DE SERVENTE DA CONSTRUCAO CIVIL, INCLUSIVE ENCAR | H | 0.3 | 19.33 | 3 | 5.973
GOS SOCIAIS
02339 | ADESIVO PLASTICO PARA PVC RIGIDO, EM BISNAGA DE 75G | UN | 0.25 | 4.2 | 10 | 1.155
02616 | TUBO DE PVC RIGIDO, PONTA/BOLSA COM VIROLA, EM BARRAS DE 6,0 | UN | 0.175 | 80.12 | 10 | 15.4231
0M, DE 75MM
15.036.0051-A | TUBO DE PVC RIGIDO DE 75MM,SOLDAVEL,INCLUSIVE CONEXOES E EME | M |  | 28.91
NDAS,EXCLUSIVE ABERTURA E FECHAMENTO DE RASGO.FORNECIMENTO E
ASSENTAMENTO
02339 | ADESIVO PLASTICO PARA PVC RIGIDO, EM BISNAGA DE 75G | UN | 0.25 | 4.2 | 10 | 1.155
02616 | TUBO DE PVC RIGIDO, PONTA/BOLSA COM VIROLA, EM BARRAS DE 6,0 | UN | 0.175 | 80.12 | 10 | 15.4231
0M, DE 75MM
20039 | MAO-DE-OBRA DE BOMBEIRO HIDRAULICO DA CONSTRUCAO CIVIL, INCL | H | 0.3 | 23.16 | 3 | 7.1564
USIVE ENCARGOS SOCIAIS DESONERADOS
20132 | MAO-DE-OBRA DE SERVENTE DA CONSTRUCAO CIVIL, INCLUSIVE ENCAR | H | 0.3 | 16.75 | 3 | 5.1758
GOS SOCIAIS DESONERADOS
15.036.0052-0 | TUBO DE PVC RIGIDO DE 100MM,SOLDAVEL,INCLUSIVE CONEXOES E EM | M |  | 35.12
ENDAS,EXCLUSIVE ABERTURA E FECHAMENTO DE RASGO.FORNECIMENTO
E ASSENTAMENTO
01993 | MAO-DE-OBRA DE BOMBEIRO HIDRAULICO DA CONSTRUCAO CIVIL, INCL | H | 0.35 | 26.73 | 3 | 9.6362
USIVE ENCARGOS SOCIAIS
01999 | MAO-DE-OBRA DE SERVENTE DA CONSTRUCAO CIVIL, INCLUSIVE ENCAR | H | 0.35 | 19.33 | 3 | 6.9685
GOS SOCIAIS
02339 | ADESIVO PLASTICO PARA PVC RIGIDO, EM BISNAGA DE 75G | UN | 0.3 | 4.2 | 10 | 1.386
02617 | TUBO DE PVC RIGIDO, PONTA/BOLSA COM VIROLA, EM BARRAS DE 6,0 | UN | 0.175 | 89.03 | 10 | 17.1383
0M, DE 100MM
15.036.0052-A | TUBO DE PVC RIGIDO DE 100MM,SOLDAVEL,INCLUSIVE CONEXOES E EM | M |  | 32.91
ENDAS,EXCLUSIVE ABERTURA E FECHAMENTO DE RASGO.FORNECIMENTO
E ASSENTAMENTO
02339 | ADESIVO PLASTICO PARA PVC RIGIDO, EM BISNAGA DE 75G | UN | 0.3 | 4.2 | 10 | 1.386
02617 | TUBO DE PVC RIGIDO, PONTA/BOLSA COM VIROLA, EM BARRAS DE 6,0 | UN | 0.175 | 89.03 | 10 | 17.1383
0M, DE 100MM
20039 | MAO-DE-OBRA DE BOMBEIRO HIDRAULICO DA CONSTRUCAO CIVIL, INCL | H | 0.35 | 23.16 | 3 | 8.3492
USIVE ENCARGOS SOCIAIS DESONERADOS
20132 | MAO-DE-OBRA DE SERVENTE DA CONSTRUCAO CIVIL, INCLUSIVE ENCAR | H | 0.35 | 16.75 | 3 | 6.0384
GOS SOCIAIS DESONERADOS
15.036.0053-0 | TUBO DE PVC RIGIDO DE 150MM,SOLDAVEL,INCLUSIVE CONEXOES E EM | M |  | 57.91
ENDAS,EXCLUSIVE ABERTURA E FECHAMENTO DE RASGO.FORNECIMENTO
E ASSENTAMENTO
01993 | MAO-DE-OBRA DE BOMBEIRO HIDRAULICO DA CONSTRUCAO CIVIL, INCL | H | 0.43 | 26.73 | 3 | 11.8387
USIVE ENCARGOS SOCIAIS
01999 | MAO-DE-OBRA DE SERVENTE DA CONSTRUCAO CIVIL, INCLUSIVE ENCAR | H | 0.43 | 19.33 | 3 | 8.5613
GOS SOCIAIS
02339 | ADESIVO PLASTICO PARA PVC RIGIDO, EM BISNAGA DE 75G | UN | 0.4 | 4.2 | 10 | 1.848
05070 | TUBO DE PVC RIGIDO LEVE CIRCULAR EM BARRAS DE 6,00M, COM PON | UN | 0.175 | 185.3 | 10 | 35.6703
TA E BOLSA LISAS, DE 150MM
15.036.0053-A | TUBO DE PVC RIGIDO DE 150MM,SOLDAVEL,INCLUSIVE CONEXOES E EM | M |  | 55.19
ENDAS,EXCLUSIVE ABERTURA E FECHAMENTO DE RASGO.FORNECIMENTO
E ASSENTAMENTO
02339 | ADESIVO PLASTICO PARA PVC RIGIDO, EM BISNAGA DE 75G | UN | 0.4 | 4.2 | 10 | 1.848
05070 | TUBO DE PVC RIGIDO LEVE CIRCULAR EM BARRAS DE 6,00M, COM PON | UN | 0.175 | 185.3 | 10 | 35.6703
TA E BOLSA LISAS, DE 150MM
20039 | MAO-DE-OBRA DE BOMBEIRO HIDRAULICO DA CONSTRUCAO CIVIL, INCL | H | 0.43 | 23.16 | 3 | 10.2576
USIVE ENCARGOS SOCIAIS DESONERADOS
20132 | MAO-DE-OBRA DE SERVENTE DA CONSTRUCAO CIVIL, INCLUSIVE ENCAR | H | 0.43 | 16.75 | 3 | 7.4186
GOS SOCIAIS DESONERADOS
15.036.0060-0 | ELETRODUTO DE PVC RIGIDO ROSQUEAVEL DE 1/2",EXCLUSIVE LUVAS, | M |  | 7.44
CURVAS,ABERTURA E FECHAMENTO DE RASGO.FORNECIMENTO E ASSENTA
MENTO
01983 | MAO-DE-OBRA DE ELETRICISTA DE CONSTRUCAOCIVIL, INCLUSIVE ENC | H | 0.1 | 26.73 | 3 | 2.7532
ARGOS SOCIAIS
01999 | MAO-DE-OBRA DE SERVENTE DA CONSTRUCAO CIVIL, INCLUSIVE ENCAR | H | 0.1 | 19.33 | 3 | 1.991
GOS SOCIAIS
02338 | ELETRODUTO DE PVC PRETO,RIGIDO ROSQUEAVEL,COM ROSCA EM AMBAS | UN | 0.35 | 7.73 | 0 | 2.7055
EXTREMIDADES,EM BARRAS DE 3 METROS,DE 1/2"
15.036.0060-A | ELETRODUTO DE PVC RIGIDO ROSQUEAVEL DE 1/2",EXCLUSIVE LUVAS, | M |  | 6.81
CURVAS,ABERTURA E FECHAMENTO DE RASGO.FORNECIMENTO E ASSENTA
MENTO
02338 | ELETRODUTO DE PVC PRETO,RIGIDO ROSQUEAVEL,COM ROSCA EM AMBAS | UN | 0.35 | 7.73 | 0 | 2.7055
EXTREMIDADES,EM BARRAS DE 3 METROS,DE 1/2"
20060 | MAO-DE-OBRA DE ELETRICISTA DA CONSTRUCAO CIVIL, INCLUSIVE EN | H | 0.1 | 23.16 | 3 | 2.3855
CARGOS SOCIAIS DESONERADOS
20132 | MAO-DE-OBRA DE SERVENTE DA CONSTRUCAO CIVIL, INCLUSIVE ENCAR | H | 0.1 | 16.75 | 3 | 1.7253
GOS SOCIAIS DESONERADOS
15.036.0061-0 | ELETRODUTO DE PVC RIGIDO ROSQUEAVEL DE 3/4",EXCLUSIVE LUVAS, | M |  | 8.93
CURVAS,ABERTURA E FECHAMENTO DE RASGO.FORNECIMENTO E ASSENTA
MENTO
01983 | MAO-DE-OBRA DE ELETRICISTA DE CONSTRUCAOCIVIL, INCLUSIVE ENC | H | 0.12 | 26.73 | 3 | 3.3038
ARGOS SOCIAIS
01999 | MAO-DE-OBRA DE SERVENTE DA CONSTRUCAO CIVIL, INCLUSIVE ENCAR | H | 0.12 | 19.33 | 3 | 2.3892
GOS SOCIAIS
02341 | ELETRODUTO DE PVC PRETO, RIGIDO ROSQUEAVEL, COM ROSCA EM AMB | UN | 0.35 | 9.27 | 0 | 3.2445
AS EXTREMIDADES, EM BARRAS DE 3 METROS, DE 3/4"
15.036.0061-A | ELETRODUTO DE PVC RIGIDO ROSQUEAVEL DE 3/4",EXCLUSIVE LUVAS, | M |  | 8.17
CURVAS,ABERTURA E FECHAMENTO DE RASGO.FORNECIMENTO E ASSENTA
MENTO
02341 | ELETRODUTO DE PVC PRETO, RIGIDO ROSQUEAVEL, COM ROSCA EM AMB | UN | 0.35 | 9.27 | 0 | 3.2445
AS EXTREMIDADES, EM BARRAS DE 3 METROS, DE 3/4"
20060 | MAO-DE-OBRA DE ELETRICISTA DA CONSTRUCAO CIVIL, INCLUSIVE EN | H | 0.12 | 23.16 | 3 | 2.8626
CARGOS SOCIAIS DESONERADOS
20132 | MAO-DE-OBRA DE SERVENTE DA CONSTRUCAO CIVIL, INCLUSIVE ENCAR | H | 0.12 | 16.75 | 3 | 2.0703
GOS SOCIAIS DESONERADOS
15.036.0062-0 | ELETRODUTO DE PVC RIGIDO ROSQUEAVEL DE 1",EXCLUSIVE LUVAS,CU | M |  | 11.14
RVAS,ABERTURA E FECHAMENTO DE RASGO.FORNECIMENTO E ASSENTAME
NTO
01983 | MAO-DE-OBRA DE ELETRICISTA DE CONSTRUCAOCIVIL, INCLUSIVE ENC | H | 0.14 | 26.73 | 3 | 3.8545
ARGOS SOCIAIS
01999 | MAO-DE-OBRA DE SERVENTE DA CONSTRUCAO CIVIL, INCLUSIVE ENCAR | H | 0.14 | 19.33 | 3 | 2.7874
GOS SOCIAIS
02343 | ELETRODUTO DE PVC PRETO,RIGIDO ROSQUEAVEL,COM ROSCA EM AMBAS | UN | 0.35 | 12.86 | 0 | 4.501
EXTREMIDADES,EM BARRAS DE 3 METROS,DE 1"
15.036.0062-A | ELETRODUTO DE PVC RIGIDO ROSQUEAVEL DE 1",EXCLUSIVE LUVAS,CU | M |  | 10.25
RVAS,ABERTURA E FECHAMENTO DE RASGO.FORNECIMENTO E ASSENTAME
NTO
02343 | ELETRODUTO DE PVC PRETO,RIGIDO ROSQUEAVEL,COM ROSCA EM AMBAS | UN | 0.35 | 12.86 | 0 | 4.501
EXTREMIDADES,EM BARRAS DE 3 METROS,DE 1"
20060 | MAO-DE-OBRA DE ELETRICISTA DA CONSTRUCAO CIVIL, INCLUSIVE EN | H | 0.14 | 23.16 | 3 | 3.3397
CARGOS SOCIAIS DESONERADOS
20132 | MAO-DE-OBRA DE SERVENTE DA CONSTRUCAO CIVIL, INCLUSIVE ENCAR | H | 0.14 | 16.75 | 3 | 2.4154
GOS SOCIAIS DESONERADOS
15.036.0063-0 | ELETRODUTO DE PVC RIGIDO ROSQUEAVEL DE 1.1/4",EXCLUSIVE LUVA | M |  | 14.43
S,CURVAS,ABERTURA E FECHAMENTO DE RASGO.FORNECIMENTO E ASSEN
TAMENTO
01983 | MAO-DE-OBRA DE ELETRICISTA DE CONSTRUCAOCIVIL, INCLUSIVE ENC | H | 0.16 | 26.73 | 3 | 4.4051
ARGOS SOCIAIS
01999 | MAO-DE-OBRA DE SERVENTE DA CONSTRUCAO CIVIL, INCLUSIVE ENCAR | H | 0.16 | 19.33 | 3 | 3.1856
GOS SOCIAIS
02344 | ELETRODUTO DE PVC PRETO, RIGIDO ROSQUEAVEL, COM ROSCA EM AMB | UN | 0.35 | 19.56 | 0 | 6.846
AS EXTREMIDADES, EM BARRAS DE 3 METROS, DE 1.1/4"
15.036.0063-A | ELETRODUTO DE PVC RIGIDO ROSQUEAVEL DE 1.1/4",EXCLUSIVE LUVA | M |  | 13.42
S,CURVAS,ABERTURA E FECHAMENTO DE RASGO.FORNECIMENTO E ASSEN
TAMENTO
02344 | ELETRODUTO DE PVC PRETO, RIGIDO ROSQUEAVEL, COM ROSCA EM AMB | UN | 0.35 | 19.56 | 0 | 6.846
AS EXTREMIDADES, EM BARRAS DE 3 METROS, DE 1.1/4"
20060 | MAO-DE-OBRA DE ELETRICISTA DA CONSTRUCAO CIVIL, INCLUSIVE EN | H | 0.16 | 23.16 | 3 | 3.8168
CARGOS SOCIAIS DESONERADOS
20132 | MAO-DE-OBRA DE SERVENTE DA CONSTRUCAO CIVIL, INCLUSIVE ENCAR | H | 0.16 | 16.75 | 3 | 2.7604
GOS SOCIAIS DESONERADOS
15.036.0064-0 | ELETRODUTO DE PVC RIGIDO ROSQUEAVEL DE 1.1/2",EXCLUSIVE LUVA | M |  | 15.73
S,CURVAS,ABERTURA E FECHAMENTO DE RASGO.FORNECIMENTO E ASSEN
TAMENTO
01983 | MAO-DE-OBRA DE ELETRICISTA DE CONSTRUCAOCIVIL, INCLUSIVE ENC | H | 0.18 | 26.73 | 3 | 4.9557
ARGOS SOCIAIS
01999 | MAO-DE-OBRA DE SERVENTE DA CONSTRUCAO CIVIL, INCLUSIVE ENCAR | H | 0.18 | 19.33 | 3 | 3.5838
GOS SOCIAIS
02345 | ELETRODUTO DE PVC PRETO, RIGIDO ROSQUEAVEL, COM ROSCA EM AMB | UN | 0.35 | 20.57 | 0 | 7.1995
AS EXTREMIDADES, EM BARRAS DE 3 METROS, DE 1.1/2"
15.036.0064-A | ELETRODUTO DE PVC RIGIDO ROSQUEAVEL DE 1.1/2",EXCLUSIVE LUVA | M |  | 14.59
S,CURVAS,ABERTURA E FECHAMENTO DE RASGO.FORNECIMENTO E ASSEN
TAMENTO
02345 | ELETRODUTO DE PVC PRETO, RIGIDO ROSQUEAVEL, COM ROSCA EM AMB | UN | 0.35 | 20.57 | 0 | 7.1995
AS EXTREMIDADES, EM BARRAS DE 3 METROS, DE 1.1/2"
20060 | MAO-DE-OBRA DE ELETRICISTA DA CONSTRUCAO CIVIL, INCLUSIVE EN | H | 0.18 | 23.16 | 3 | 4.2939
CARGOS SOCIAIS DESONERADOS
20132 | MAO-DE-OBRA DE SERVENTE DA CONSTRUCAO CIVIL, INCLUSIVE ENCAR | H | 0.18 | 16.75 | 3 | 3.1055
GOS SOCIAIS DESONERADOS
15.036.0065-0 | ELETRODUTO DE PVC RIGIDO ROSQUEAVEL DE 2",EXCLUSIVE LUVAS,CU | M |  | 20.47
RVAS,ABERTURA E FECHAMENTO DE RASGO.FORNECIMENTO E ASSENTAME
NTO
01983 | MAO-DE-OBRA DE ELETRICISTA DE CONSTRUCAOCIVIL, INCLUSIVE ENC | H | 0.22 | 26.73 | 3 | 6.057
ARGOS SOCIAIS
01999 | MAO-DE-OBRA DE SERVENTE DA CONSTRUCAO CIVIL, INCLUSIVE ENCAR | H | 0.22 | 19.33 | 3 | 4.3802
GOS SOCIAIS
02346 | ELETRODUTO DE PVC PRETO,RIGIDO ROSQUEAVEL EM AMBAS EXTREMIDA | UN | 0.35 | 28.68 | 0 | 10.038
DES,EM BARRAS DE 3 METROS,DE 2"
15.036.0065-A | ELETRODUTO DE PVC RIGIDO ROSQUEAVEL DE 2",EXCLUSIVE LUVAS,CU | M |  | 19.08
RVAS,ABERTURA E FECHAMENTO DE RASGO.FORNECIMENTO E ASSENTAME
NTO
02346 | ELETRODUTO DE PVC PRETO,RIGIDO ROSQUEAVEL EM AMBAS EXTREMIDA | UN | 0.35 | 28.68 | 0 | 10.038
DES,EM BARRAS DE 3 METROS,DE 2"
20060 | MAO-DE-OBRA DE ELETRICISTA DA CONSTRUCAO CIVIL, INCLUSIVE EN | H | 0.22 | 23.16 | 3 | 5.2481
CARGOS SOCIAIS DESONERADOS
20132 | MAO-DE-OBRA DE SERVENTE DA CONSTRUCAO CIVIL, INCLUSIVE ENCAR | H | 0.22 | 16.75 | 3 | 3.7956
GOS SOCIAIS DESONERADOS
15.036.0066-0 | ELETRODUTO DE PVC RIGIDO ROSQUEAVEL DE 2.1/2",EXCLUSIVE LUVA | M |  | 33.24
S,CURVAS,ABERTURA E FECHAMENTO DE RASGO.FORNECIMENTO E ASSEN
TAMENTO
01983 | MAO-DE-OBRA DE ELETRICISTA DE CONSTRUCAOCIVIL, INCLUSIVE ENC | H | 0.26 | 26.73 | 3 | 7.1583
ARGOS SOCIAIS
01999 | MAO-DE-OBRA DE SERVENTE DA CONSTRUCAO CIVIL, INCLUSIVE ENCAR | H | 0.26 | 19.33 | 3 | 5.1766
GOS SOCIAIS
02347 | ELETRODUTO DE PVC PRETO,RIGIDO ROSQUEAVEL,COM ROSCA EM AMBAS | UN | 0.35 | 59.73 | 0 | 20.9055
EXTREMIDADES,EM BARRAS DE 3 METROS,DE 2.1/2"
15.036.0066-A | ELETRODUTO DE PVC RIGIDO ROSQUEAVEL DE 2.1/2",EXCLUSIVE LUVA | M |  | 31.59
S,CURVAS,ABERTURA E FECHAMENTO DE RASGO.FORNECIMENTO E ASSEN
TAMENTO
02347 | ELETRODUTO DE PVC PRETO,RIGIDO ROSQUEAVEL,COM ROSCA EM AMBAS | UN | 0.35 | 59.73 | 0 | 20.9055
EXTREMIDADES,EM BARRAS DE 3 METROS,DE 2.1/2"
20060 | MAO-DE-OBRA DE ELETRICISTA DA CONSTRUCAO CIVIL, INCLUSIVE EN | H | 0.26 | 23.16 | 3 | 6.2022
CARGOS SOCIAIS DESONERADOS
20132 | MAO-DE-OBRA DE SERVENTE DA CONSTRUCAO CIVIL, INCLUSIVE ENCAR | H | 0.26 | 16.75 | 3 | 4.4857
GOS SOCIAIS DESONERADOS
15.036.0067-0 | ELETRODUTO DE PVC RIGIDO ROSQUEAVEL DE 3",EXCLUSIVE LUVAS,CU | M |  | 37.6
RVAS,ABERTURA E FECHAMENTO DE RASGO.FORNECIMENTO E ASSENTAME
NTO
01983 | MAO-DE-OBRA DE ELETRICISTA DE CONSTRUCAOCIVIL, INCLUSIVE ENC | H | 0.3 | 26.73 | 3 | 8.2596
ARGOS SOCIAIS
01999 | MAO-DE-OBRA DE SERVENTE DA CONSTRUCAO CIVIL, INCLUSIVE ENCAR | H | 0.3 | 19.33 | 3 | 5.973
GOS SOCIAIS
02348 | ELETRODUTO DE PVC PRETO, RIGIDO ROSQUEAVEL, COM ROSCA EM AMB | UN | 0.35 | 66.79 | 0 | 23.3765
AS EXTREMIDADES, EM BARRAS DE 3 METROS, DE 3"
15.036.0067-A | ELETRODUTO DE PVC RIGIDO ROSQUEAVEL DE 3",EXCLUSIVE LUVAS,CU | M |  | 35.7
RVAS,ABERTURA E FECHAMENTO DE RASGO.FORNECIMENTO E ASSENTAME
NTO
02348 | ELETRODUTO DE PVC PRETO, RIGIDO ROSQUEAVEL, COM ROSCA EM AMB | UN | 0.35 | 66.79 | 0 | 23.3765
AS EXTREMIDADES, EM BARRAS DE 3 METROS, DE 3"
20060 | MAO-DE-OBRA DE ELETRICISTA DA CONSTRUCAO CIVIL, INCLUSIVE EN | H | 0.3 | 23.16 | 3 | 7.1564
CARGOS SOCIAIS DESONERADOS
20132 | MAO-DE-OBRA DE SERVENTE DA CONSTRUCAO CIVIL, INCLUSIVE ENCAR | H | 0.3 | 16.75 | 3 | 5.1758
GOS SOCIAIS DESONERADOS
15.036.0068-0 | ELETRODUTO DE PVC RIGIDO ROSQUEAVEL DE 4",EXCLUSIVE LUVAS,CU | M |  | 47.04
RVAS,ABERTURA E FECHAMENTO DE RASGO.FORNECIMENTO E ASSENTAME
NTO
01983 | MAO-DE-OBRA DE ELETRICISTA DE CONSTRUCAOCIVIL, INCLUSIVE ENC | H | 0.35 | 26.73 | 3 | 9.6362
ARGOS SOCIAIS
01999 | MAO-DE-OBRA DE SERVENTE DA CONSTRUCAO CIVIL, INCLUSIVE ENCAR | H | 0.35 | 19.33 | 3 | 6.9685
GOS SOCIAIS
05255 | ELETRODUTO DE PVC PRETO,RIGIDO ROSQUEAVEL,COM ROSCA EM AMBAS | UN | 0.35 | 86.9849 | 0 | 30.4447
EXTREMIDADES,EM BARRAS DE 3 METROS,DE 4"
15.036.0068-A | ELETRODUTO DE PVC RIGIDO ROSQUEAVEL DE 4",EXCLUSIVE LUVAS,CU | M |  | 44.83
RVAS,ABERTURA E FECHAMENTO DE RASGO.FORNECIMENTO E ASSENTAME
NTO
05255 | ELETRODUTO DE PVC PRETO,RIGIDO ROSQUEAVEL,COM ROSCA EM AMBAS | UN | 0.35 | 86.9849 | 0 | 30.4447
EXTREMIDADES,EM BARRAS DE 3 METROS,DE 4"
20060 | MAO-DE-OBRA DE ELETRICISTA DA CONSTRUCAO CIVIL, INCLUSIVE EN | H | 0.35 | 23.16 | 3 | 8.3492
CARGOS SOCIAIS DESONERADOS
20132 | MAO-DE-OBRA DE SERVENTE DA CONSTRUCAO CIVIL, INCLUSIVE ENCAR | H | 0.35 | 16.75 | 3 | 6.0384
GOS SOCIAIS DESONERADOS
15.036.0069-0 | ELETRODUTO DE PVC RIGIDO ROSQUEAVEL DE 1/2",INCLUSIVE CONEXO | M |  | 7.72
ES E EMENDAS,EXCLUSIVE ABERTURA E FECHAMENTO DE RASGO.FORNEC
IMENTO E ASSENTAMENTO
01983 | MAO-DE-OBRA DE ELETRICISTA DE CONSTRUCAOCIVIL, INCLUSIVE ENC | H | 0.1 | 26.73 | 3 | 2.7532
ARGOS SOCIAIS
01999 | MAO-DE-OBRA DE SERVENTE DA CONSTRUCAO CIVIL, INCLUSIVE ENCAR | H | 0.1 | 19.33 | 3 | 1.991
GOS SOCIAIS
02338 | ELETRODUTO DE PVC PRETO,RIGIDO ROSQUEAVEL,COM ROSCA EM AMBAS | UN | 0.35 | 7.73 | 10 | 2.9761
EXTREMIDADES,EM BARRAS DE 3 METROS,DE 1/2"
15.036.0069-A | ELETRODUTO DE PVC RIGIDO ROSQUEAVEL DE 1/2",INCLUSIVE CONEXO | M |  | 7.08
ES E EMENDAS,EXCLUSIVE ABERTURA E FECHAMENTO DE RASGO.FORNEC
IMENTO E ASSENTAMENTO
02338 | ELETRODUTO DE PVC PRETO,RIGIDO ROSQUEAVEL,COM ROSCA EM AMBAS | UN | 0.35 | 7.73 | 10 | 2.9761
EXTREMIDADES,EM BARRAS DE 3 METROS,DE 1/2"
20060 | MAO-DE-OBRA DE ELETRICISTA DA CONSTRUCAO CIVIL, INCLUSIVE EN | H | 0.1 | 23.16 | 3 | 2.3855
CARGOS SOCIAIS DESONERADOS
20132 | MAO-DE-OBRA DE SERVENTE DA CONSTRUCAO CIVIL, INCLUSIVE ENCAR | H | 0.1 | 16.75 | 3 | 1.7253
GOS SOCIAIS DESONERADOS
15.036.0070-0 | ELETRODUTO DE PVC RIGIDO ROSQUEAVEL DE 3/4",INCLUSIVE CONEXO | M |  | 9.26
ES E EMENDAS,EXCLUSIVE ABERTURA E FECHAMENTO DE RASGO.FORNEC
IMENTO E ASSENTAMENTO
01983 | MAO-DE-OBRA DE ELETRICISTA DE CONSTRUCAOCIVIL, INCLUSIVE ENC | H | 0.12 | 26.73 | 3 | 3.3038
ARGOS SOCIAIS
01999 | MAO-DE-OBRA DE SERVENTE DA CONSTRUCAO CIVIL, INCLUSIVE ENCAR | H | 0.12 | 19.33 | 3 | 2.3892
GOS SOCIAIS
02341 | ELETRODUTO DE PVC PRETO, RIGIDO ROSQUEAVEL, COM ROSCA EM AMB | UN | 0.35 | 9.27 | 10 | 3.569
AS EXTREMIDADES, EM BARRAS DE 3 METROS, DE 3/4"
15.036.0070-A | ELETRODUTO DE PVC RIGIDO ROSQUEAVEL DE 3/4",INCLUSIVE CONEXO | M |  | 8.5
ES E EMENDAS,EXCLUSIVE ABERTURA E FECHAMENTO DE RASGO.FORNEC
IMENTO E ASSENTAMENTO
02341 | ELETRODUTO DE PVC PRETO, RIGIDO ROSQUEAVEL, COM ROSCA EM AMB | UN | 0.35 | 9.27 | 10 | 3.569
AS EXTREMIDADES, EM BARRAS DE 3 METROS, DE 3/4"
20060 | MAO-DE-OBRA DE ELETRICISTA DA CONSTRUCAO CIVIL, INCLUSIVE EN | H | 0.12 | 23.16 | 3 | 2.8626
CARGOS SOCIAIS DESONERADOS
20132 | MAO-DE-OBRA DE SERVENTE DA CONSTRUCAO CIVIL, INCLUSIVE ENCAR | H | 0.12 | 16.75 | 3 | 2.0703
GOS SOCIAIS DESONERADOS
15.036.0071-0 | ELETRODUTO DE PVC RIGIDO ROSQUEAVEL DE 1",INCLUSIVE CONEXOES | M |  | 11.59
E EMENDAS,EXCLUSIVE ABERTURA E FECHAMENTO DE RASGO.FORNECIM
ENTO E ASSENTAMENTO
01983 | MAO-DE-OBRA DE ELETRICISTA DE CONSTRUCAOCIVIL, INCLUSIVE ENC | H | 0.14 | 26.73 | 3 | 3.8545
ARGOS SOCIAIS
01999 | MAO-DE-OBRA DE SERVENTE DA CONSTRUCAO CIVIL, INCLUSIVE ENCAR | H | 0.14 | 19.33 | 3 | 2.7874
GOS SOCIAIS
02343 | ELETRODUTO DE PVC PRETO,RIGIDO ROSQUEAVEL,COM ROSCA EM AMBAS | UN | 0.35 | 12.86 | 10 | 4.9511
EXTREMIDADES,EM BARRAS DE 3 METROS,DE 1"
15.036.0071-A | ELETRODUTO DE PVC RIGIDO ROSQUEAVEL DE 1",INCLUSIVE CONEXOES | M |  | 10.7
E EMENDAS,EXCLUSIVE ABERTURA E FECHAMENTO DE RASGO.FORNECIM
ENTO E ASSENTAMENTO
02343 | ELETRODUTO DE PVC PRETO,RIGIDO ROSQUEAVEL,COM ROSCA EM AMBAS | UN | 0.35 | 12.86 | 10 | 4.9511
EXTREMIDADES,EM BARRAS DE 3 METROS,DE 1"
20060 | MAO-DE-OBRA DE ELETRICISTA DA CONSTRUCAO CIVIL, INCLUSIVE EN | H | 0.14 | 23.16 | 3 | 3.3397
CARGOS SOCIAIS DESONERADOS
20132 | MAO-DE-OBRA DE SERVENTE DA CONSTRUCAO CIVIL, INCLUSIVE ENCAR | H | 0.14 | 16.75 | 3 | 2.4154
GOS SOCIAIS DESONERADOS
15.036.0072-0 | ELETRODUTO DE PVC RIGIDO ROSQUEAVEL DE 1.1/4",INCLUSIVE CONE | M |  | 15.12
XOES E EMENDAS,EXCLUSIVE ABERTURA E FECHAMENTO DE RASGO.FORN
ECIMENTO E ASSENTAMENTO
01983 | MAO-DE-OBRA DE ELETRICISTA DE CONSTRUCAOCIVIL, INCLUSIVE ENC | H | 0.16 | 26.73 | 3 | 4.4051
ARGOS SOCIAIS
01999 | MAO-DE-OBRA DE SERVENTE DA CONSTRUCAO CIVIL, INCLUSIVE ENCAR | H | 0.16 | 19.33 | 3 | 3.1856
GOS SOCIAIS
02344 | ELETRODUTO DE PVC PRETO, RIGIDO ROSQUEAVEL, COM ROSCA EM AMB | UN | 0.35 | 19.56 | 10 | 7.5306
AS EXTREMIDADES, EM BARRAS DE 3 METROS, DE 1.1/4"
15.036.0072-A | ELETRODUTO DE PVC RIGIDO ROSQUEAVEL DE 1.1/4",INCLUSIVE CONE | M |  | 14.1
XOES E EMENDAS,EXCLUSIVE ABERTURA E FECHAMENTO DE RASGO.FORN
ECIMENTO E ASSENTAMENTO
02344 | ELETRODUTO DE PVC PRETO, RIGIDO ROSQUEAVEL, COM ROSCA EM AMB | UN | 0.35 | 19.56 | 10 | 7.5306
AS EXTREMIDADES, EM BARRAS DE 3 METROS, DE 1.1/4"
20060 | MAO-DE-OBRA DE ELETRICISTA DA CONSTRUCAO CIVIL, INCLUSIVE EN | H | 0.16 | 23.16 | 3 | 3.8168
CARGOS SOCIAIS DESONERADOS
20132 | MAO-DE-OBRA DE SERVENTE DA CONSTRUCAO CIVIL, INCLUSIVE ENCAR | H | 0.16 | 16.75 | 3 | 2.7604
GOS SOCIAIS DESONERADOS
15.036.0073-0 | ELETRODUTO DE PVC RIGIDO ROSQUEAVEL DE 1.1/2",INCLUSIVE CONE | M |  | 16.45
XOES E EMENDAS,EXCLUSIVE ABERTURA E FECHAMENTO DE RASGO.FORN
ECIMENTO E ASSENTAMENTO
01983 | MAO-DE-OBRA DE ELETRICISTA DE CONSTRUCAOCIVIL, INCLUSIVE ENC | H | 0.18 | 26.73 | 3 | 4.9557
ARGOS SOCIAIS
01999 | MAO-DE-OBRA DE SERVENTE DA CONSTRUCAO CIVIL, INCLUSIVE ENCAR | H | 0.18 | 19.33 | 3 | 3.5838
GOS SOCIAIS
02345 | ELETRODUTO DE PVC PRETO, RIGIDO ROSQUEAVEL, COM ROSCA EM AMB | UN | 0.35 | 20.57 | 10 | 7.9195
AS EXTREMIDADES, EM BARRAS DE 3 METROS, DE 1.1/2"
15.036.0073-A | ELETRODUTO DE PVC RIGIDO ROSQUEAVEL DE 1.1/2",INCLUSIVE CONE | M |  | 15.31
XOES E EMENDAS,EXCLUSIVE ABERTURA E FECHAMENTO DE RASGO.FORN
ECIMENTO E ASSENTAMENTO
02345 | ELETRODUTO DE PVC PRETO, RIGIDO ROSQUEAVEL, COM ROSCA EM AMB | UN | 0.35 | 20.57 | 10 | 7.9195
AS EXTREMIDADES, EM BARRAS DE 3 METROS, DE 1.1/2"
20060 | MAO-DE-OBRA DE ELETRICISTA DA CONSTRUCAO CIVIL, INCLUSIVE EN | H | 0.18 | 23.16 | 3 | 4.2939
CARGOS SOCIAIS DESONERADOS
20132 | MAO-DE-OBRA DE SERVENTE DA CONSTRUCAO CIVIL, INCLUSIVE ENCAR | H | 0.18 | 16.75 | 3 | 3.1055
GOS SOCIAIS DESONERADOS
15.036.0074-0 | ELETRODUTO DE PVC RIGIDO ROSQUEAVEL DE 2",INCLUSIVE CONEXOES | M |  | 21.47
E EMENDAS,EXCLUSIVE ABERTURA E FECHAMENTO DE RASGO.FORNECIM
ENTO E ASSENTAMENTO
01983 | MAO-DE-OBRA DE ELETRICISTA DE CONSTRUCAOCIVIL, INCLUSIVE ENC | H | 0.22 | 26.73 | 3 | 6.057
ARGOS SOCIAIS
01999 | MAO-DE-OBRA DE SERVENTE DA CONSTRUCAO CIVIL, INCLUSIVE ENCAR | H | 0.22 | 19.33 | 3 | 4.3802
GOS SOCIAIS
02346 | ELETRODUTO DE PVC PRETO,RIGIDO ROSQUEAVEL EM AMBAS EXTREMIDA | UN | 0.35 | 28.68 | 10 | 11.0418
DES,EM BARRAS DE 3 METROS,DE 2"
15.036.0074-A | ELETRODUTO DE PVC RIGIDO ROSQUEAVEL DE 2",INCLUSIVE CONEXOES | M |  | 20.08
E EMENDAS,EXCLUSIVE ABERTURA E FECHAMENTO DE RASGO.FORNECIM
ENTO E ASSENTAMENTO
02346 | ELETRODUTO DE PVC PRETO,RIGIDO ROSQUEAVEL EM AMBAS EXTREMIDA | UN | 0.35 | 28.68 | 10 | 11.0418
DES,EM BARRAS DE 3 METROS,DE 2"
20060 | MAO-DE-OBRA DE ELETRICISTA DA CONSTRUCAO CIVIL, INCLUSIVE EN | H | 0.22 | 23.16 | 3 | 5.2481
CARGOS SOCIAIS DESONERADOS
20132 | MAO-DE-OBRA DE SERVENTE DA CONSTRUCAO CIVIL, INCLUSIVE ENCAR | H | 0.22 | 16.75 | 3 | 3.7956
GOS SOCIAIS DESONERADOS
15.036.0075-0 | ELETRODUTO DE PVC RIGIDO ROSQUEAVEL DE 2.1/2",INCLUSIVE CONE | M |  | 35.33
XOES E EMENDAS,EXCLUSIVE ABERTURA E FECHAMENTO DE RASGO.FORN
ECIMENTO E ASSENTAMENTO
01983 | MAO-DE-OBRA DE ELETRICISTA DE CONSTRUCAOCIVIL, INCLUSIVE ENC | H | 0.26 | 26.73 | 3 | 7.1583
ARGOS SOCIAIS
01999 | MAO-DE-OBRA DE SERVENTE DA CONSTRUCAO CIVIL, INCLUSIVE ENCAR | H | 0.26 | 19.33 | 3 | 5.1766
GOS SOCIAIS
02347 | ELETRODUTO DE PVC PRETO,RIGIDO ROSQUEAVEL,COM ROSCA EM AMBAS | UN | 0.35 | 59.73 | 10 | 22.9961
EXTREMIDADES,EM BARRAS DE 3 METROS,DE 2.1/2"
15.036.0075-A | ELETRODUTO DE PVC RIGIDO ROSQUEAVEL DE 2.1/2",INCLUSIVE CONE | M |  | 33.68
XOES E EMENDAS,EXCLUSIVE ABERTURA E FECHAMENTO DE RASGO.FORN
ECIMENTO E ASSENTAMENTO
02347 | ELETRODUTO DE PVC PRETO,RIGIDO ROSQUEAVEL,COM ROSCA EM AMBAS | UN | 0.35 | 59.73 | 10 | 22.9961
EXTREMIDADES,EM BARRAS DE 3 METROS,DE 2.1/2"
20060 | MAO-DE-OBRA DE ELETRICISTA DA CONSTRUCAO CIVIL, INCLUSIVE EN | H | 0.26 | 23.16 | 3 | 6.2022
CARGOS SOCIAIS DESONERADOS
20132 | MAO-DE-OBRA DE SERVENTE DA CONSTRUCAO CIVIL, INCLUSIVE ENCAR | H | 0.26 | 16.75 | 3 | 4.4857
GOS SOCIAIS DESONERADOS
15.036.0076-0 | ELETRODUTO DE PVC RIGIDO ROSQUEAVEL DE 3",INCLUSIVE CONEXOES | M |  | 39.94
E EMENDAS,EXCLUSIVE ABERTURA E FECHAMENTO DE RASGO.FORNECIM
ENTO E ASSENTAMENTO
01983 | MAO-DE-OBRA DE ELETRICISTA DE CONSTRUCAOCIVIL, INCLUSIVE ENC | H | 0.3 | 26.73 | 3 | 8.2596
ARGOS SOCIAIS
01999 | MAO-DE-OBRA DE SERVENTE DA CONSTRUCAO CIVIL, INCLUSIVE ENCAR | H | 0.3 | 19.33 | 3 | 5.973
GOS SOCIAIS
02348 | ELETRODUTO DE PVC PRETO, RIGIDO ROSQUEAVEL, COM ROSCA EM AMB | UN | 0.35 | 66.79 | 10 | 25.7142
AS EXTREMIDADES, EM BARRAS DE 3 METROS, DE 3"
15.036.0076-A | ELETRODUTO DE PVC RIGIDO ROSQUEAVEL DE 3",INCLUSIVE CONEXOES | M |  | 38.04
E EMENDAS,EXCLUSIVE ABERTURA E FECHAMENTO DE RASGO.FORNECIM
ENTO E ASSENTAMENTO
02348 | ELETRODUTO DE PVC PRETO, RIGIDO ROSQUEAVEL, COM ROSCA EM AMB | UN | 0.35 | 66.79 | 10 | 25.7142
AS EXTREMIDADES, EM BARRAS DE 3 METROS, DE 3"
20060 | MAO-DE-OBRA DE ELETRICISTA DA CONSTRUCAO CIVIL, INCLUSIVE EN | H | 0.3 | 23.16 | 3 | 7.1564
CARGOS SOCIAIS DESONERADOS
20132 | MAO-DE-OBRA DE SERVENTE DA CONSTRUCAO CIVIL, INCLUSIVE ENCAR | H | 0.3 | 16.75 | 3 | 5.1758
GOS SOCIAIS DESONERADOS
15.036.0077-0 | ELETRODUTO DE PVC RIGIDO ROSQUEAVEL DE 4",INCLUSIVE CONEXOES | M |  | 50.09
E EMENDAS,EXCLUSIVE ABERTURA E FECHAMENTO DE RASGO.FORNECIM
ENTO E ASSENTAMENTO
01983 | MAO-DE-OBRA DE ELETRICISTA DE CONSTRUCAOCIVIL, INCLUSIVE ENC | H | 0.35 | 26.73 | 3 | 9.6362
ARGOS SOCIAIS
01999 | MAO-DE-OBRA DE SERVENTE DA CONSTRUCAO CIVIL, INCLUSIVE ENCAR | H | 0.35 | 19.33 | 3 | 6.9685
GOS SOCIAIS
05255 | ELETRODUTO DE PVC PRETO,RIGIDO ROSQUEAVEL,COM ROSCA EM AMBAS | UN | 0.35 | 86.9849 | 10 | 33.4892
EXTREMIDADES,EM BARRAS DE 3 METROS,DE 4"
15.036.0077-A | ELETRODUTO DE PVC RIGIDO ROSQUEAVEL DE 4",INCLUSIVE CONEXOES | M |  | 47.87
E EMENDAS,EXCLUSIVE ABERTURA E FECHAMENTO DE RASGO.FORNECIM
ENTO E ASSENTAMENTO
05255 | ELETRODUTO DE PVC PRETO,RIGIDO ROSQUEAVEL,COM ROSCA EM AMBAS | UN | 0.35 | 86.9849 | 10 | 33.4892
EXTREMIDADES,EM BARRAS DE 3 METROS,DE 4"
20060 | MAO-DE-OBRA DE ELETRICISTA DA CONSTRUCAO CIVIL, INCLUSIVE EN | H | 0.35 | 23.16 | 3 | 8.3492
CARGOS SOCIAIS DESONERADOS
20132 | MAO-DE-OBRA DE SERVENTE DA CONSTRUCAO CIVIL, INCLUSIVE ENCAR | H | 0.35 | 16.75 | 3 | 6.0384
GOS SOCIAIS DESONERADOS
15.036.0079-0 | ELETRODUTO DE PVC ESPIRAL CORRUGADO,DIAMETRO DE 3/4",INCLUSI | M |  | 5.59
VE CONEXOES E EMENDAS.FORNECIMENTO E INSTALACAO
01983 | MAO-DE-OBRA DE ELETRICISTA DE CONSTRUCAOCIVIL, INCLUSIVE ENC | H | 0.08 | 26.73 | 3 | 2.2026
ARGOS SOCIAIS
01999 | MAO-DE-OBRA DE SERVENTE DA CONSTRUCAO CIVIL, INCLUSIVE ENCAR | H | 0.08 | 19.33 | 3 | 1.5928
GOS SOCIAIS
07423 | ELETRODUTO FLEXIVEL CORRUGADO, EM PVC ANTICHAMA, NA COR AMAR | M | 1.05 | 1.5541 | 10 | 1.795
ELA (NORMA NB-3/NBR-5410/89), DE=20MM
15.036.0079-A | ELETRODUTO DE PVC ESPIRAL CORRUGADO,DIAMETRO DE 3/4",INCLUSI | M |  | 5.08
VE CONEXOES E EMENDAS.FORNECIMENTO E INSTALACAO
07423 | ELETRODUTO FLEXIVEL CORRUGADO, EM PVC ANTICHAMA, NA COR AMAR | M | 1.05 | 1.5541 | 10 | 1.795
ELA (NORMA NB-3/NBR-5410/89), DE=20MM
20060 | MAO-DE-OBRA DE ELETRICISTA DA CONSTRUCAO CIVIL, INCLUSIVE EN | H | 0.08 | 23.16 | 3 | 1.9084
CARGOS SOCIAIS DESONERADOS
20132 | MAO-DE-OBRA DE SERVENTE DA CONSTRUCAO CIVIL, INCLUSIVE ENCAR | H | 0.08 | 16.75 | 3 | 1.3802
GOS SOCIAIS DESONERADOS
15.036.0080-0 | ELETRODUTO DE PVC ESPIRAL CORRUGADO,DIAMETRO DE 1",INCLUSIVE | M |  | 6.63
CONEXOES E EMENDAS.FORNECIMENTO E INSTALACAO
01983 | MAO-DE-OBRA DE ELETRICISTA DE CONSTRUCAOCIVIL, INCLUSIVE ENC | H | 0.1 | 26.73 | 3 | 2.7532
ARGOS SOCIAIS
01999 | MAO-DE-OBRA DE SERVENTE DA CONSTRUCAO CIVIL, INCLUSIVE ENCAR | H | 0.1 | 19.33 | 3 | 1.991
GOS SOCIAIS
07424 | ELETRODUTO FLEXIVEL CORRUGADO, EM PVC ANTICHAMA, NA COR AMAR | M | 1.05 | 1.64 | 10 | 1.8942
ELA (NORMA NB-3/NBR-5410/89), DE DE=25MM
15.036.0080-A | ELETRODUTO DE PVC ESPIRAL CORRUGADO,DIAMETRO DE 1",INCLUSIVE | M |  | 6
CONEXOES E EMENDAS.FORNECIMENTO E INSTALACAO
07424 | ELETRODUTO FLEXIVEL CORRUGADO, EM PVC ANTICHAMA, NA COR AMAR | M | 1.05 | 1.64 | 10 | 1.8942
ELA (NORMA NB-3/NBR-5410/89), DE DE=25MM
20060 | MAO-DE-OBRA DE ELETRICISTA DA CONSTRUCAO CIVIL, INCLUSIVE EN | H | 0.1 | 23.16 | 3 | 2.3855
CARGOS SOCIAIS DESONERADOS
20132 | MAO-DE-OBRA DE SERVENTE DA CONSTRUCAO CIVIL, INCLUSIVE ENCAR | H | 0.1 | 16.75 | 3 | 1.7253
GOS SOCIAIS DESONERADOS
15.036.0081-0 | TUBO DE PVC RIGIDO,CONFORME ABNT NBR-5688 DE 75MM,LINHA REFO | M |  | 33.5
RCADA,SOLDAVEL,EXCLUSIVE EMENDAS,CONEXOES,ABERTURA E FECHAME
NTO DE RASGO.FORNECIMENTO E ASSENTAMENTO
01993 | MAO-DE-OBRA DE BOMBEIRO HIDRAULICO DA CONSTRUCAO CIVIL, INCL | H | 0.15 | 26.73 | 3 | 4.1298
USIVE ENCARGOS SOCIAIS
01999 | MAO-DE-OBRA DE SERVENTE DA CONSTRUCAO CIVIL, INCLUSIVE ENCAR | H | 0.15 | 19.33 | 3 | 2.9865
GOS SOCIAIS
02339 | ADESIVO PLASTICO PARA PVC RIGIDO, EM BISNAGA DE 75G | UN | 0.3 | 4.2 | 0 | 1.26
05408 | TUBO PVC RIGIDO (NBR-5688), SERIE "R", PONTA/BOLSA COM VIROL | UN | 0.35 | 71.8 | 0 | 25.13
A, EM BARRAS DE 3,00M, DE 075MM
15.036.0081-A | TUBO DE PVC RIGIDO,CONFORME ABNT NBR-5688 DE 75MM,LINHA REFO | M |  | 32.55
RCADA,SOLDAVEL,EXCLUSIVE EMENDAS,CONEXOES,ABERTURA E FECHAME
NTO DE RASGO.FORNECIMENTO E ASSENTAMENTO
02339 | ADESIVO PLASTICO PARA PVC RIGIDO, EM BISNAGA DE 75G | UN | 0.3 | 4.2 | 0 | 1.26
05408 | TUBO PVC RIGIDO (NBR-5688), SERIE "R", PONTA/BOLSA COM VIROL | UN | 0.35 | 71.8 | 0 | 25.13
A, EM BARRAS DE 3,00M, DE 075MM
20039 | MAO-DE-OBRA DE BOMBEIRO HIDRAULICO DA CONSTRUCAO CIVIL, INCL | H | 0.15 | 23.16 | 3 | 3.5782
USIVE ENCARGOS SOCIAIS DESONERADOS
20132 | MAO-DE-OBRA DE SERVENTE DA CONSTRUCAO CIVIL, INCLUSIVE ENCAR | H | 0.15 | 16.75 | 3 | 2.5879
GOS SOCIAIS DESONERADOS
15.036.0082-0 | TUBO DE PVC RIGIDO,CONFORME ABNT NBR-5688 DE 100MM,LINHA REF | M |  | 57.35
ORCADA,SOLDAVEL,EXCLUSIVE EMENDAS,CONEXOES,ABERTURA E FECHAM
ENTO DE RASGO.FORNECIMENTO E ASSENTAMENTO
01993 | MAO-DE-OBRA DE BOMBEIRO HIDRAULICO DA CONSTRUCAO CIVIL, INCL | H | 0.18 | 26.73 | 3 | 4.9557
USIVE ENCARGOS SOCIAIS
01999 | MAO-DE-OBRA DE SERVENTE DA CONSTRUCAO CIVIL, INCLUSIVE ENCAR | H | 0.18 | 19.33 | 3 | 3.5838
GOS SOCIAIS
02339 | ADESIVO PLASTICO PARA PVC RIGIDO, EM BISNAGA DE 75G | UN | 0.3 | 4.2 | 0 | 1.26
05409 | TUBO PVC RIGIDO (NBR-5688), SERIE "R", PONTA/BOLSA COM VIROL | UN | 0.35 | 135.86 | 0 | 47.551
A, EM BARRAS DE 3,00M, DE 100MM
15.036.0082-A | TUBO DE PVC RIGIDO,CONFORME ABNT NBR-5688 DE 100MM,LINHA REF | M |  | 56.21
ORCADA,SOLDAVEL,EXCLUSIVE EMENDAS,CONEXOES,ABERTURA E FECHAM
ENTO DE RASGO.FORNECIMENTO E ASSENTAMENTO
02339 | ADESIVO PLASTICO PARA PVC RIGIDO, EM BISNAGA DE 75G | UN | 0.3 | 4.2 | 0 | 1.26
05409 | TUBO PVC RIGIDO (NBR-5688), SERIE "R", PONTA/BOLSA COM VIROL | UN | 0.35 | 135.86 | 0 | 47.551
A, EM BARRAS DE 3,00M, DE 100MM
20039 | MAO-DE-OBRA DE BOMBEIRO HIDRAULICO DA CONSTRUCAO CIVIL, INCL | H | 0.18 | 23.16 | 3 | 4.2939
USIVE ENCARGOS SOCIAIS DESONERADOS
20132 | MAO-DE-OBRA DE SERVENTE DA CONSTRUCAO CIVIL, INCLUSIVE ENCAR | H | 0.18 | 16.75 | 3 | 3.1055
GOS SOCIAIS DESONERADOS
15.036.0084-0 | TUBO DE PVC RIGIDO,CONFORME ABNT NBR-5688 DE 150MM,LINHA REF | M |  | 84.19
ORCADA,SOLDAVEL,EXCLUSIVE EMENDAS,CONEXOES,ABERTURA E FECHAM
ENTO DE RASGO.FORNECIMENTO E ASSENTAMENTO
01993 | MAO-DE-OBRA DE BOMBEIRO HIDRAULICO DA CONSTRUCAO CIVIL, INCL | H | 0.18 | 26.73 | 3 | 4.9557
USIVE ENCARGOS SOCIAIS
01999 | MAO-DE-OBRA DE SERVENTE DA CONSTRUCAO CIVIL, INCLUSIVE ENCAR | H | 0.18 | 19.33 | 3 | 3.5838
GOS SOCIAIS
02339 | ADESIVO PLASTICO PARA PVC RIGIDO, EM BISNAGA DE 75G | UN | 0.3 | 4.2 | 0 | 1.26
05410 | TUBO PVC RIGIDO (NBR-5688), SERIE "R", PONTA/BOLSA COM VIROL | UN | 0.35 | 212.55 | 0 | 74.3925
A, EM BARRAS DE 3,00M, DE 150MM
15.036.0084-A | TUBO DE PVC RIGIDO,CONFORME ABNT NBR-5688 DE 150MM,LINHA REF | M |  | 83.05
ORCADA,SOLDAVEL,EXCLUSIVE EMENDAS,CONEXOES,ABERTURA E FECHAM
ENTO DE RASGO.FORNECIMENTO E ASSENTAMENTO
02339 | ADESIVO PLASTICO PARA PVC RIGIDO, EM BISNAGA DE 75G | UN | 0.3 | 4.2 | 0 | 1.26
05410 | TUBO PVC RIGIDO (NBR-5688), SERIE "R", PONTA/BOLSA COM VIROL | UN | 0.35 | 212.55 | 0 | 74.3925
A, EM BARRAS DE 3,00M, DE 150MM
20039 | MAO-DE-OBRA DE BOMBEIRO HIDRAULICO DA CONSTRUCAO CIVIL, INCL | H | 0.18 | 23.16 | 3 | 4.2939
USIVE ENCARGOS SOCIAIS DESONERADOS
20132 | MAO-DE-OBRA DE SERVENTE DA CONSTRUCAO CIVIL, INCLUSIVE ENCAR | H | 0.18 | 16.75 | 3 | 3.1055
GOS SOCIAIS DESONERADOS
15.036.0086-0 | TUBO DE PVC RIGIDO,CONFORME ABNT NBR-5688 DE 75MM,LINHA REFO | M |  | 36.14
RCADA,SOLDAVEL,INCLUSIVE CONEXOES E EMENDAS,EXCLUSIVE ABERTU
RA E FECHAMENTO DE RASGO.FORNECIMENTO E ASSENTAMENTO
01993 | MAO-DE-OBRA DE BOMBEIRO HIDRAULICO DA CONSTRUCAO CIVIL, INCL | H | 0.15 | 26.73 | 3 | 4.1298
USIVE ENCARGOS SOCIAIS
01999 | MAO-DE-OBRA DE SERVENTE DA CONSTRUCAO CIVIL, INCLUSIVE ENCAR | H | 0.15 | 19.33 | 3 | 2.9865
GOS SOCIAIS
02339 | ADESIVO PLASTICO PARA PVC RIGIDO, EM BISNAGA DE 75G | UN | 0.3 | 4.2 | 10 | 1.386
05408 | TUBO PVC RIGIDO (NBR-5688), SERIE "R", PONTA/BOLSA COM VIROL | UN | 0.35 | 71.8 | 10 | 27.643
A, EM BARRAS DE 3,00M, DE 075MM
15.036.0086-A | TUBO DE PVC RIGIDO,CONFORME ABNT NBR-5688 DE 75MM,LINHA REFO | M |  | 35.19
RCADA,SOLDAVEL,INCLUSIVE CONEXOES E EMENDAS,EXCLUSIVE ABERTU
RA E FECHAMENTO DE RASGO.FORNECIMENTO E ASSENTAMENTO
02339 | ADESIVO PLASTICO PARA PVC RIGIDO, EM BISNAGA DE 75G | UN | 0.3 | 4.2 | 10 | 1.386
05408 | TUBO PVC RIGIDO (NBR-5688), SERIE "R", PONTA/BOLSA COM VIROL | UN | 0.35 | 71.8 | 10 | 27.643
A, EM BARRAS DE 3,00M, DE 075MM
20039 | MAO-DE-OBRA DE BOMBEIRO HIDRAULICO DA CONSTRUCAO CIVIL, INCL | H | 0.15 | 23.16 | 3 | 3.5782
USIVE ENCARGOS SOCIAIS DESONERADOS
20132 | MAO-DE-OBRA DE SERVENTE DA CONSTRUCAO CIVIL, INCLUSIVE ENCAR | H | 0.15 | 16.75 | 3 | 2.5879
GOS SOCIAIS DESONERADOS
15.036.0088-0 | TUBO DE PVC RIGIDO,CONFORME ABNT NBR-5688 DE 100MM,LINHA REF | M |  | 62.23
ORCADA,SOLDAVEL,INCLUSIVE CONEXOES E EMENDAS,EXCLUSIVE ABERT
URA E FECHAMENTO DE RASGO.FORNECIMENTO E ASSENTAMENTO
01993 | MAO-DE-OBRA DE BOMBEIRO HIDRAULICO DA CONSTRUCAO CIVIL, INCL | H | 0.18 | 26.73 | 3 | 4.9557
USIVE ENCARGOS SOCIAIS
01999 | MAO-DE-OBRA DE SERVENTE DA CONSTRUCAO CIVIL, INCLUSIVE ENCAR | H | 0.18 | 19.33 | 3 | 3.5838
GOS SOCIAIS
02339 | ADESIVO PLASTICO PARA PVC RIGIDO, EM BISNAGA DE 75G | UN | 0.3 | 4.2 | 10 | 1.386
05409 | TUBO PVC RIGIDO (NBR-5688), SERIE "R", PONTA/BOLSA COM VIROL | UN | 0.35 | 135.86 | 10 | 52.3061
A, EM BARRAS DE 3,00M, DE 100MM
15.036.0088-A | TUBO DE PVC RIGIDO,CONFORME ABNT NBR-5688 DE 100MM,LINHA REF | M |  | 61.09
ORCADA,SOLDAVEL,INCLUSIVE CONEXOES E EMENDAS,EXCLUSIVE ABERT
URA E FECHAMENTO DE RASGO.FORNECIMENTO E ASSENTAMENTO
02339 | ADESIVO PLASTICO PARA PVC RIGIDO, EM BISNAGA DE 75G | UN | 0.3 | 4.2 | 10 | 1.386
05409 | TUBO PVC RIGIDO (NBR-5688), SERIE "R", PONTA/BOLSA COM VIROL | UN | 0.35 | 135.86 | 10 | 52.3061
A, EM BARRAS DE 3,00M, DE 100MM
20039 | MAO-DE-OBRA DE BOMBEIRO HIDRAULICO DA CONSTRUCAO CIVIL, INCL | H | 0.18 | 23.16 | 3 | 4.2939
USIVE ENCARGOS SOCIAIS DESONERADOS
20132 | MAO-DE-OBRA DE SERVENTE DA CONSTRUCAO CIVIL, INCLUSIVE ENCAR | H | 0.18 | 16.75 | 3 | 3.1055
GOS SOCIAIS DESONERADOS
15.036.0090-0 | TUBO DE PVC RIGIDO,CONFORME ABNT NBR-5688 DE 150MM,LINHA REF | M |  | 91.75
ORCADA,SOLDAVEL,INCLUSIVE CONEXOES E EMENDAS,EXCLUSIVE ABERT
URA E FECHAMENTO DE RASGO.FORNECIMENTO E ASSENTAMENTO
01993 | MAO-DE-OBRA DE BOMBEIRO HIDRAULICO DA CONSTRUCAO CIVIL, INCL | H | 0.18 | 26.73 | 3 | 4.9557
USIVE ENCARGOS SOCIAIS
01999 | MAO-DE-OBRA DE SERVENTE DA CONSTRUCAO CIVIL, INCLUSIVE ENCAR | H | 0.18 | 19.33 | 3 | 3.5838
GOS SOCIAIS
02339 | ADESIVO PLASTICO PARA PVC RIGIDO, EM BISNAGA DE 75G | UN | 0.3 | 4.2 | 10 | 1.386
05410 | TUBO PVC RIGIDO (NBR-5688), SERIE "R", PONTA/BOLSA COM VIROL | UN | 0.35 | 212.55 | 10 | 81.8318
A, EM BARRAS DE 3,00M, DE 150MM
15.036.0090-A | TUBO DE PVC RIGIDO,CONFORME ABNT NBR-5688 DE 150MM,LINHA REF | M |  | 90.61
ORCADA,SOLDAVEL,INCLUSIVE CONEXOES E EMENDAS,EXCLUSIVE ABERT
URA E FECHAMENTO DE RASGO.FORNECIMENTO E ASSENTAMENTO
02339 | ADESIVO PLASTICO PARA PVC RIGIDO, EM BISNAGA DE 75G | UN | 0.3 | 4.2 | 10 | 1.386
05410 | TUBO PVC RIGIDO (NBR-5688), SERIE "R", PONTA/BOLSA COM VIROL | UN | 0.35 | 212.55 | 10 | 81.8318
A, EM BARRAS DE 3,00M, DE 150MM
20039 | MAO-DE-OBRA DE BOMBEIRO HIDRAULICO DA CONSTRUCAO CIVIL, INCL | H | 0.18 | 23.16 | 3 | 4.2939
USIVE ENCARGOS SOCIAIS DESONERADOS
20132 | MAO-DE-OBRA DE SERVENTE DA CONSTRUCAO CIVIL, INCLUSIVE ENCAR | H | 0.18 | 16.75 | 3 | 3.1055
GOS SOCIAIS DESONERADOS
15.036.0092-0 | TUBO DE PVC,CONFORME ABNT NBR-7362,PARA ESGOTO SANITARIO,COM | M |  | 123.49
DIAMETRO NOMINAL DE 200MM,INCLUSIVE ANEL DE BORRACHA.FORNEC
IMENTO E COLOCACAO
01993 | MAO-DE-OBRA DE BOMBEIRO HIDRAULICO DA CONSTRUCAO CIVIL, INCL | H | 0.18 | 26.73 | 3 | 4.9557
USIVE ENCARGOS SOCIAIS
01999 | MAO-DE-OBRA DE SERVENTE DA CONSTRUCAO CIVIL, INCLUSIVE ENCAR | H | 0.18 | 19.33 | 3 | 3.5838
GOS SOCIAIS
02339 | ADESIVO PLASTICO PARA PVC RIGIDO, EM BISNAGA DE 75G | UN | 0.3 | 4.2 | 0 | 1.26
05118 | TUBO DE PVC PARA ESGOTO, REFORCADO, PONTA E BOLSA, INCLUSIVE | M | 1.05 | 108.28 | 0 | 113.694
ANEL DE BORRACHA, ABNT-NBR 7362, DE 200MM
15.036.0092-A | TUBO DE PVC,CONFORME ABNT NBR-7362,PARA ESGOTO SANITARIO,COM | M |  | 122.35
DIAMETRO NOMINAL DE 200MM,INCLUSIVE ANEL DE BORRACHA.FORNEC
IMENTO E COLOCACAO
02339 | ADESIVO PLASTICO PARA PVC RIGIDO, EM BISNAGA DE 75G | UN | 0.3 | 4.2 | 0 | 1.26
05118 | TUBO DE PVC PARA ESGOTO, REFORCADO, PONTA E BOLSA, INCLUSIVE | M | 1.05 | 108.28 | 0 | 113.694
ANEL DE BORRACHA, ABNT-NBR 7362, DE 200MM
20039 | MAO-DE-OBRA DE BOMBEIRO HIDRAULICO DA CONSTRUCAO CIVIL, INCL | H | 0.18 | 23.16 | 3 | 4.2939
USIVE ENCARGOS SOCIAIS DESONERADOS
20132 | MAO-DE-OBRA DE SERVENTE DA CONSTRUCAO CIVIL, INCLUSIVE ENCAR | H | 0.18 | 16.75 | 3 | 3.1055
GOS SOCIAIS DESONERADOS
15.036.0100-0 | TUBO DE PVC RIGIDO,CONFORME ABNT NBR-5688,DE 100MM,LINHA REF | M |  | 70.41
ORCADA,SOLDAVEL,PARA PROTECAO DE CONDUTORES DE SISTEMA DE TE
LEFONIA SIMPLES,ASSENTADOS E COBERTOS COM CAMADA DE CONCRETO
,EXCLUSIVE ESCAVACAO E REATERRO.FORNECIMENTO E ASSENTAMENTO
00001 | AREIA LAVADA, GROSSA, PARA REGIAO METROPOLITANA DO RIO DE JA | M3 | 0.006 | 118.5 | 0 | 0.711
NEIRO
00149 | CIMENTO PORTLAND CP II 32, EM SACO DE 50KG | KG | 3 | 0.564 | 0 | 1.692
01968 | MAO-DE-OBRA DE PEDREIRO, INCLUSIVE ENCARGOS SOCIAIS | H | 0.22 | 26.73 | 3 | 6.057
01999 | MAO-DE-OBRA DE SERVENTE DA CONSTRUCAO CIVIL, INCLUSIVE ENCAR | H | 0.7 | 19.33 | 3 | 13.9369
GOS SOCIAIS
05409 | TUBO PVC RIGIDO (NBR-5688), SERIE "R", PONTA/BOLSA COM VIROL | UN | 0.35 | 135.86 | 0 | 47.551
A, EM BARRAS DE 3,00M, DE 100MM
14543 | PEDRA BRITADA 1 E 2 (MEDIA), PARA REGIAO METROPOLITANA DO RI | T | 0.005075 | 91.8 | 0 | 0.4659
O DE JANEIRO
15.036.0100-A | TUBO DE PVC RIGIDO,CONFORME ABNT NBR-5688,DE 100MM,LINHA REF | M |  | 67.74
ORCADA,SOLDAVEL,PARA PROTECAO DE CONDUTORES DE SISTEMA DE TE
LEFONIA SIMPLES,ASSENTADOS E COBERTOS COM CAMADA DE CONCRETO
,EXCLUSIVE ESCAVACAO E REATERRO.FORNECIMENTO E ASSENTAMENTO
00001 | AREIA LAVADA, GROSSA, PARA REGIAO METROPOLITANA DO RIO DE JA | M3 | 0.006 | 118.5 | 0 | 0.711
NEIRO
00149 | CIMENTO PORTLAND CP II 32, EM SACO DE 50KG | KG | 3 | 0.564 | 0 | 1.692
05409 | TUBO PVC RIGIDO (NBR-5688), SERIE "R", PONTA/BOLSA COM VIROL | UN | 0.35 | 135.86 | 0 | 47.551
A, EM BARRAS DE 3,00M, DE 100MM
14543 | PEDRA BRITADA 1 E 2 (MEDIA), PARA REGIAO METROPOLITANA DO RI | T | 0.005075 | 91.8 | 0 | 0.4659
O DE JANEIRO
20115 | MAO-DE-OBRA DE PEDREIRO, INCLUSIVE ENCARGOS SOCIAIS DESONERA | H | 0.22 | 23.16 | 3 | 5.2481
DOS
20132 | MAO-DE-OBRA DE SERVENTE DA CONSTRUCAO CIVIL, INCLUSIVE ENCAR | H | 0.7 | 16.75 | 3 | 12.0768
GOS SOCIAIS DESONERADOS
15.036.0105-0 | TUBO DE PVC RIGIDO,CONFORME ABNT NBR-5688,DE 100MM,LINHA REF | M |  | 141.1
ORCADA,SOLDAVEL,PARA PROTECAO DE CONDUTORES DE SISTEMA DE TE
LEFONIA,LINHA DUPLA,ASSENTADOS E COBERTOS COM CAMADA DE CONC
RETO,EXCLUSIVE ESCAVACAO E REATERRO.FORNECIMENTO E ASSENTAME
NTO
00001 | AREIA LAVADA, GROSSA, PARA REGIAO METROPOLITANA DO RIO DE JA | M3 | 0.012 | 118.5 | 0 | 1.422
NEIRO
00149 | CIMENTO PORTLAND CP II 32, EM SACO DE 50KG | KG | 6 | 0.564 | 0 | 3.384
01968 | MAO-DE-OBRA DE PEDREIRO, INCLUSIVE ENCARGOS SOCIAIS | H | 0.45 | 26.73 | 3 | 12.3894
01999 | MAO-DE-OBRA DE SERVENTE DA CONSTRUCAO CIVIL, INCLUSIVE ENCAR | H | 1.4 | 19.33 | 3 | 27.8739
GOS SOCIAIS
05409 | TUBO PVC RIGIDO (NBR-5688), SERIE "R", PONTA/BOLSA COM VIROL | UN | 0.7 | 135.86 | 0 | 95.102
A, EM BARRAS DE 3,00M, DE 100MM
14543 | PEDRA BRITADA 1 E 2 (MEDIA), PARA REGIAO METROPOLITANA DO RI | T | 0.01015 | 91.8 | 0 | 0.9318
O DE JANEIRO
15.036.0105-A | TUBO DE PVC RIGIDO,CONFORME ABNT NBR-5688,DE 100MM,LINHA REF | M |  | 135.72
ORCADA,SOLDAVEL,PARA PROTECAO DE CONDUTORES DE SISTEMA DE TE
LEFONIA,LINHA DUPLA,ASSENTADOS E COBERTOS COM CAMADA DE CONC
RETO,EXCLUSIVE ESCAVACAO E REATERRO.FORNECIMENTO E ASSENTAME
NTO
00001 | AREIA LAVADA, GROSSA, PARA REGIAO METROPOLITANA DO RIO DE JA | M3 | 0.012 | 118.5 | 0 | 1.422
NEIRO
00149 | CIMENTO PORTLAND CP II 32, EM SACO DE 50KG | KG | 6 | 0.564 | 0 | 3.384
05409 | TUBO PVC RIGIDO (NBR-5688), SERIE "R", PONTA/BOLSA COM VIROL | UN | 0.7 | 135.86 | 0 | 95.102
A, EM BARRAS DE 3,00M, DE 100MM
14543 | PEDRA BRITADA 1 E 2 (MEDIA), PARA REGIAO METROPOLITANA DO RI | T | 0.01015 | 91.8 | 0 | 0.9318
O DE JANEIRO
20115 | MAO-DE-OBRA DE PEDREIRO, INCLUSIVE ENCARGOS SOCIAIS DESONERA | H | 0.45 | 23.16 | 3 | 10.7347
DOS
20132 | MAO-DE-OBRA DE SERVENTE DA CONSTRUCAO CIVIL, INCLUSIVE ENCAR | H | 1.4 | 16.75 | 3 | 24.1535
GOS SOCIAIS DESONERADOS
15.036.0110-0 | TUBO DE PVC RIGIDO,CONFORME ABNT NBR-5688,DE 100MM,LINHA REF | M |  | 211.24
ORCADA,SOLDAVEL,PARA PROTECAO DE CONDUTORES DE SISTEMA DE TE
LEFONIA,LINHA TRIPLA,ASSENTADOS E COBERTOS COM CAMADA DE CON
CRETO,EXCLUSIVE ESCAVACAO E REATERRO.FORNECIMENTO E ASSENTAM
ENTO
00001 | AREIA LAVADA, GROSSA, PARA REGIAO METROPOLITANA DO RIO DE JA | M3 | 0.018 | 118.5 | 0 | 2.133
NEIRO
00149 | CIMENTO PORTLAND CP II 32, EM SACO DE 50KG | KG | 9 | 0.564 | 0 | 5.076
01968 | MAO-DE-OBRA DE PEDREIRO, INCLUSIVE ENCARGOS SOCIAIS | H | 0.66 | 26.73 | 3 | 18.1711
01999 | MAO-DE-OBRA DE SERVENTE DA CONSTRUCAO CIVIL, INCLUSIVE ENCAR | H | 2.1 | 19.33 | 3 | 41.8108
GOS SOCIAIS
05409 | TUBO PVC RIGIDO (NBR-5688), SERIE "R", PONTA/BOLSA COM VIROL | UN | 1.05 | 135.86 | 0 | 142.653
A, EM BARRAS DE 3,00M, DE 100MM
14543 | PEDRA BRITADA 1 E 2 (MEDIA), PARA REGIAO METROPOLITANA DO RI | T | 0.015225 | 91.8 | 0 | 1.3977
O DE JANEIRO
15.036.0110-A | TUBO DE PVC RIGIDO,CONFORME ABNT NBR-5688,DE 100MM,LINHA REF | M |  | 203.23
ORCADA,SOLDAVEL,PARA PROTECAO DE CONDUTORES DE SISTEMA DE TE
LEFONIA,LINHA TRIPLA,ASSENTADOS E COBERTOS COM CAMADA DE CON
CRETO,EXCLUSIVE ESCAVACAO E REATERRO.FORNECIMENTO E ASSENTAM
ENTO
00001 | AREIA LAVADA, GROSSA, PARA REGIAO METROPOLITANA DO RIO DE JA | M3 | 0.018 | 118.5 | 0 | 2.133
NEIRO
00149 | CIMENTO PORTLAND CP II 32, EM SACO DE 50KG | KG | 9 | 0.564 | 0 | 5.076
05409 | TUBO PVC RIGIDO (NBR-5688), SERIE "R", PONTA/BOLSA COM VIROL | UN | 1.05 | 135.86 | 0 | 142.653
A, EM BARRAS DE 3,00M, DE 100MM
14543 | PEDRA BRITADA 1 E 2 (MEDIA), PARA REGIAO METROPOLITANA DO RI | T | 0.015225 | 91.8 | 0 | 1.3977
O DE JANEIRO
20115 | MAO-DE-OBRA DE PEDREIRO, INCLUSIVE ENCARGOS SOCIAIS DESONERA | H | 0.66 | 23.16 | 3 | 15.7442
DOS
20132 | MAO-DE-OBRA DE SERVENTE DA CONSTRUCAO CIVIL, INCLUSIVE ENCAR | H | 2.1 | 16.75 | 3 | 36.2303
GOS SOCIAIS DESONERADOS
15.036.0130-0 | TE 90° COM INSPECAO,DE PVC,COM DIAMETRO DE(100X75)MM.FORNECI | UN |  | 48.04
MENTO E ASSENTAMENTO
01993 | MAO-DE-OBRA DE BOMBEIRO HIDRAULICO DA CONSTRUCAO CIVIL, INCL | H | 0.16 | 26.73 | 3 | 4.4051
USIVE ENCARGOS SOCIAIS
01999 | MAO-DE-OBRA DE SERVENTE DA CONSTRUCAO CIVIL, INCLUSIVE ENCAR | H | 0.16 | 19.33 | 3 | 3.1856
GOS SOCIAIS
05412 | ANEL DE BORRACHA, PARA TUBO DE PVC-ESGOTO SERIE REFORCADA, L | UN | 2 | 1.53 | 0 | 3.06
INHA PREDIAL, DE 100MM
05513 | TE 90º DE INSPECAO PVC PARA ESGOTO PRIMARIO, DE (100X75)MM | UN | 1 | 37.39 | 0 | 37.39
15.036.0130-A | TE 90° COM INSPECAO,DE PVC,COM DIAMETRO DE(100X75)MM.FORNECI | UN |  | 47.02
MENTO E ASSENTAMENTO
05412 | ANEL DE BORRACHA, PARA TUBO DE PVC-ESGOTO SERIE REFORCADA, L | UN | 2 | 1.53 | 0 | 3.06
INHA PREDIAL, DE 100MM
05513 | TE 90º DE INSPECAO PVC PARA ESGOTO PRIMARIO, DE (100X75)MM | UN | 1 | 37.39 | 0 | 37.39
20039 | MAO-DE-OBRA DE BOMBEIRO HIDRAULICO DA CONSTRUCAO CIVIL, INCL | H | 0.16 | 23.16 | 3 | 3.8168
USIVE ENCARGOS SOCIAIS DESONERADOS
20132 | MAO-DE-OBRA DE SERVENTE DA CONSTRUCAO CIVIL, INCLUSIVE ENCAR | H | 0.16 | 16.75 | 3 | 2.7604
GOS SOCIAIS DESONERADOS
15.036.0135-0 | TE 90° COM INSPECAO,DE PVC,COM DIAMETRO DE(75X75)MM.FORNECIM | UN |  | 32.76
ENTO E ASSENTAMENTO
01993 | MAO-DE-OBRA DE BOMBEIRO HIDRAULICO DA CONSTRUCAO CIVIL, INCL | H | 0.16 | 26.73 | 3 | 4.4051
USIVE ENCARGOS SOCIAIS
01999 | MAO-DE-OBRA DE SERVENTE DA CONSTRUCAO CIVIL, INCLUSIVE ENCAR | H | 0.16 | 19.33 | 3 | 3.1856
GOS SOCIAIS
02830 | ANEL DE BORRACHA, PARA TUBO DE PVC-ESGOTO PRIMARIO, DE 075MM | UN | 2 | 1.47 | 0 | 2.94
05482 | TE 90º DE INSPECAO PVC P/ESGOTO PRIMARIO, DE (075X75)MM | UN | 1 | 22.23 | 0 | 22.23
15.036.0135-A | TE 90° COM INSPECAO,DE PVC,COM DIAMETRO DE(75X75)MM.FORNECIM | UN |  | 31.74
ENTO E ASSENTAMENTO
02830 | ANEL DE BORRACHA, PARA TUBO DE PVC-ESGOTO PRIMARIO, DE 075MM | UN | 2 | 1.47 | 0 | 2.94
05482 | TE 90º DE INSPECAO PVC P/ESGOTO PRIMARIO, DE (075X75)MM | UN | 1 | 22.23 | 0 | 22.23
20039 | MAO-DE-OBRA DE BOMBEIRO HIDRAULICO DA CONSTRUCAO CIVIL, INCL | H | 0.16 | 23.16 | 3 | 3.8168
USIVE ENCARGOS SOCIAIS DESONERADOS
20132 | MAO-DE-OBRA DE SERVENTE DA CONSTRUCAO CIVIL, INCLUSIVE ENCAR | H | 0.16 | 16.75 | 3 | 2.7604
GOS SOCIAIS DESONERADOS
15.036.0140-0 | ELETRODUTO EM PVC FLEXIVEL,COR AMARELA,DIAMETRO DE 20MM.FORN | M |  | 3.05
ECIMENTO E COLOCACAO.
01983 | MAO-DE-OBRA DE ELETRICISTA DE CONSTRUCAOCIVIL, INCLUSIVE ENC | H | 0.03 | 26.73 | 3 | 0.826
ARGOS SOCIAIS
01999 | MAO-DE-OBRA DE SERVENTE DA CONSTRUCAO CIVIL, INCLUSIVE ENCAR | H | 0.03 | 19.33 | 3 | 0.5973
GOS SOCIAIS
07423 | ELETRODUTO FLEXIVEL CORRUGADO, EM PVC ANTICHAMA, NA COR AMAR | M | 1.05 | 1.5541 | 0 | 1.6318
ELA (NORMA NB-3/NBR-5410/89), DE=20MM
15.036.0140-A | ELETRODUTO EM PVC FLEXIVEL,COR AMARELA,DIAMETRO DE 20MM.FORN | M |  | 2.86
ECIMENTO E COLOCACAO.
07423 | ELETRODUTO FLEXIVEL CORRUGADO, EM PVC ANTICHAMA, NA COR AMAR | M | 1.05 | 1.5541 | 0 | 1.6318
ELA (NORMA NB-3/NBR-5410/89), DE=20MM
20060 | MAO-DE-OBRA DE ELETRICISTA DA CONSTRUCAO CIVIL, INCLUSIVE EN | H | 0.03 | 23.16 | 3 | 0.7156
CARGOS SOCIAIS DESONERADOS
20132 | MAO-DE-OBRA DE SERVENTE DA CONSTRUCAO CIVIL, INCLUSIVE ENCAR | H | 0.03 | 16.75 | 3 | 0.5176
GOS SOCIAIS DESONERADOS
15.036.0141-0 | ELETRODUTO EM PVC FLEXIVEL,COR AMARELA,DIAMETRO DE 25MM.FORN | M |  | 3.14
ECIMENTO E COLOCACAO.
01983 | MAO-DE-OBRA DE ELETRICISTA DE CONSTRUCAOCIVIL, INCLUSIVE ENC | H | 0.03 | 26.73 | 3 | 0.826
ARGOS SOCIAIS
01999 | MAO-DE-OBRA DE SERVENTE DA CONSTRUCAO CIVIL, INCLUSIVE ENCAR | H | 0.03 | 19.33 | 3 | 0.5973
GOS SOCIAIS
07424 | ELETRODUTO FLEXIVEL CORRUGADO, EM PVC ANTICHAMA, NA COR AMAR | M | 1.05 | 1.64 | 0 | 1.722
ELA (NORMA NB-3/NBR-5410/89), DE DE=25MM
15.036.0141-A | ELETRODUTO EM PVC FLEXIVEL,COR AMARELA,DIAMETRO DE 25MM.FORN | M |  | 2.95
ECIMENTO E COLOCACAO.
07424 | ELETRODUTO FLEXIVEL CORRUGADO, EM PVC ANTICHAMA, NA COR AMAR | M | 1.05 | 1.64 | 0 | 1.722
ELA (NORMA NB-3/NBR-5410/89), DE DE=25MM
20060 | MAO-DE-OBRA DE ELETRICISTA DA CONSTRUCAO CIVIL, INCLUSIVE EN | H | 0.03 | 23.16 | 3 | 0.7156
CARGOS SOCIAIS DESONERADOS
20132 | MAO-DE-OBRA DE SERVENTE DA CONSTRUCAO CIVIL, INCLUSIVE ENCAR | H | 0.03 | 16.75 | 3 | 0.5176
GOS SOCIAIS DESONERADOS
15.036.0143-0 | ELETRODUTO EM PVC FLEXIVEL,COR AMARELA,DIAMETRO DE 32MM.FORN | M |  | 5.31
ECIMENTO E COLOCACAO.
01983 | MAO-DE-OBRA DE ELETRICISTA DE CONSTRUCAOCIVIL, INCLUSIVE ENC | H | 0.03 | 26.73 | 3 | 0.826
ARGOS SOCIAIS
01999 | MAO-DE-OBRA DE SERVENTE DA CONSTRUCAO CIVIL, INCLUSIVE ENCAR | H | 0.03 | 19.33 | 3 | 0.5973
GOS SOCIAIS
14273 | ELETRODUTO FLEXIVEL CORRUGADO, EM PVC ANTICHAMA, COR AMARELA | M | 1.05 | 3.7039 | 0 | 3.8891
(NORMA NB-3/NBR-5410/89), COM DIAMETRO DE 32MM
15.036.0143-A | ELETRODUTO EM PVC FLEXIVEL,COR AMARELA,DIAMETRO DE 32MM.FORN | M |  | 5.12
ECIMENTO E COLOCACAO.
14273 | ELETRODUTO FLEXIVEL CORRUGADO, EM PVC ANTICHAMA, COR AMARELA | M | 1.05 | 3.7039 | 0 | 3.8891
(NORMA NB-3/NBR-5410/89), COM DIAMETRO DE 32MM
20060 | MAO-DE-OBRA DE ELETRICISTA DA CONSTRUCAO CIVIL, INCLUSIVE EN | H | 0.03 | 23.16 | 3 | 0.7156
CARGOS SOCIAIS DESONERADOS
20132 | MAO-DE-OBRA DE SERVENTE DA CONSTRUCAO CIVIL, INCLUSIVE ENCAR | H | 0.03 | 16.75 | 3 | 0.5176
GOS SOCIAIS DESONERADOS
15.037.0010-0 | CONDUITE FLEXIVEL,GALVANIZADO,COM DIAMETRO DE 1/2",EXCLUSIVE | M |  | 7.54
EMENDAS.FORNECIMENTO E ASSENTAMENTO
01983 | MAO-DE-OBRA DE ELETRICISTA DE CONSTRUCAOCIVIL, INCLUSIVE ENC | H | 0.05 | 26.73 | 3 | 1.3766
ARGOS SOCIAIS
01999 | MAO-DE-OBRA DE SERVENTE DA CONSTRUCAO CIVIL, INCLUSIVE ENCAR | H | 0.05 | 19.33 | 3 | 0.9955
GOS SOCIAIS
04252 | CONDUITE FLEXIVEL, GALVANIZADO DE 1/2" | M | 1.05 | 4.93 | 0 | 5.1765
15.037.0010-A | CONDUITE FLEXIVEL,GALVANIZADO,COM DIAMETRO DE 1/2",EXCLUSIVE | M |  | 7.23
EMENDAS.FORNECIMENTO E ASSENTAMENTO
04252 | CONDUITE FLEXIVEL, GALVANIZADO DE 1/2" | M | 1.05 | 4.93 | 0 | 5.1765
20060 | MAO-DE-OBRA DE ELETRICISTA DA CONSTRUCAO CIVIL, INCLUSIVE EN | H | 0.05 | 23.16 | 3 | 1.1927
CARGOS SOCIAIS DESONERADOS
20132 | MAO-DE-OBRA DE SERVENTE DA CONSTRUCAO CIVIL, INCLUSIVE ENCAR | H | 0.05 | 16.75 | 3 | 0.8626
GOS SOCIAIS DESONERADOS
15.037.0011-0 | CONDUITE FLEXIVEL,GALVANIZADO,COM DIAMETRO DE 3/4",EXCLUSIVE | M |  | 12.54
EMENDAS.FORNECIMENTO E ASSENTAMENTO
00204 | CONDUITE FLEXIVEL, GALVANIZADO DE 3/4" | M | 1.05 | 9.24 | 0 | 9.702
01983 | MAO-DE-OBRA DE ELETRICISTA DE CONSTRUCAOCIVIL, INCLUSIVE ENC | H | 0.06 | 26.73 | 3 | 1.6519
ARGOS SOCIAIS
01999 | MAO-DE-OBRA DE SERVENTE DA CONSTRUCAO CIVIL, INCLUSIVE ENCAR | H | 0.06 | 19.33 | 3 | 1.1946
GOS SOCIAIS
15.037.0011-A | CONDUITE FLEXIVEL,GALVANIZADO,COM DIAMETRO DE 3/4",EXCLUSIVE | M |  | 12.16
EMENDAS.FORNECIMENTO E ASSENTAMENTO
00204 | CONDUITE FLEXIVEL, GALVANIZADO DE 3/4" | M | 1.05 | 9.24 | 0 | 9.702
20060 | MAO-DE-OBRA DE ELETRICISTA DA CONSTRUCAO CIVIL, INCLUSIVE EN | H | 0.06 | 23.16 | 3 | 1.4313
CARGOS SOCIAIS DESONERADOS
20132 | MAO-DE-OBRA DE SERVENTE DA CONSTRUCAO CIVIL, INCLUSIVE ENCAR | H | 0.06 | 16.75 | 3 | 1.0352
GOS SOCIAIS DESONERADOS
15.037.0012-0 | CONDUITE FLEXIVEL,GALVANIZADO,COM DIAMETRO DE 1",EXCLUSIVE E | M |  | 16.23
MENDAS.FORNECIMENTO E ASSENTAMENTO
01983 | MAO-DE-OBRA DE ELETRICISTA DE CONSTRUCAOCIVIL, INCLUSIVE ENC | H | 0.07 | 26.73 | 3 | 1.9272
ARGOS SOCIAIS
01999 | MAO-DE-OBRA DE SERVENTE DA CONSTRUCAO CIVIL, INCLUSIVE ENCAR | H | 0.07 | 19.33 | 3 | 1.3937
GOS SOCIAIS
04253 | CONDUITE FLEXIVEL, GALVANIZADO DE 1" | M | 1.05 | 12.3 | 0 | 12.915
15.037.0012-A | CONDUITE FLEXIVEL,GALVANIZADO,COM DIAMETRO DE 1",EXCLUSIVE E | M |  | 15.79
MENDAS.FORNECIMENTO E ASSENTAMENTO
04253 | CONDUITE FLEXIVEL, GALVANIZADO DE 1" | M | 1.05 | 12.3 | 0 | 12.915
20060 | MAO-DE-OBRA DE ELETRICISTA DA CONSTRUCAO CIVIL, INCLUSIVE EN | H | 0.07 | 23.16 | 3 | 1.6698
CARGOS SOCIAIS DESONERADOS
20132 | MAO-DE-OBRA DE SERVENTE DA CONSTRUCAO CIVIL, INCLUSIVE ENCAR | H | 0.07 | 16.75 | 3 | 1.2077
GOS SOCIAIS DESONERADOS
15.037.0013-0 | CONDUITE FLEXIVEL,GALVANIZADO,COM DIAMETRO DE 1.1/4",EXCLUSI | M |  | 28.61
VE EMENDAS.FORNECIMENTO E ASSENTAMENTO
01983 | MAO-DE-OBRA DE ELETRICISTA DE CONSTRUCAOCIVIL, INCLUSIVE ENC | H | 0.08 | 26.73 | 3 | 2.2026
ARGOS SOCIAIS
01999 | MAO-DE-OBRA DE SERVENTE DA CONSTRUCAO CIVIL, INCLUSIVE ENCAR | H | 0.08 | 19.33 | 3 | 1.5928
GOS SOCIAIS
04254 | CONDUITE FLEXIVEL, GALVANIZADO, DE 1.1/4" | M | 1.05 | 23.64 | 0 | 24.822
15.037.0013-A | CONDUITE FLEXIVEL,GALVANIZADO,COM DIAMETRO DE 1.1/4",EXCLUSI | M |  | 28.11
VE EMENDAS.FORNECIMENTO E ASSENTAMENTO
04254 | CONDUITE FLEXIVEL, GALVANIZADO, DE 1.1/4" | M | 1.05 | 23.64 | 0 | 24.822
20060 | MAO-DE-OBRA DE ELETRICISTA DA CONSTRUCAO CIVIL, INCLUSIVE EN | H | 0.08 | 23.16 | 3 | 1.9084
CARGOS SOCIAIS DESONERADOS
20132 | MAO-DE-OBRA DE SERVENTE DA CONSTRUCAO CIVIL, INCLUSIVE ENCAR | H | 0.08 | 16.75 | 3 | 1.3802
GOS SOCIAIS DESONERADOS
15.037.0014-0 | CONDUITE FLEXIVEL,GALVANIZADO,COM DIAMETRO DE 1.1/2",EXCLUSI | M |  | 31.91
VE EMENDAS.FORNECIMENTO E ASSENTAMENTO
01983 | MAO-DE-OBRA DE ELETRICISTA DE CONSTRUCAOCIVIL, INCLUSIVE ENC | H | 0.09 | 26.73 | 3 | 2.4779
ARGOS SOCIAIS
01999 | MAO-DE-OBRA DE SERVENTE DA CONSTRUCAO CIVIL, INCLUSIVE ENCAR | H | 0.09 | 19.33 | 3 | 1.7919
GOS SOCIAIS
02501 | CONDUITE FLEXIVEL, GALVANIZADO DE 1.1/2" | M | 1.05 | 26.33 | 0 | 27.6465
15.037.0014-A | CONDUITE FLEXIVEL,GALVANIZADO,COM DIAMETRO DE 1.1/2",EXCLUSI | M |  | 31.34
VE EMENDAS.FORNECIMENTO E ASSENTAMENTO
02501 | CONDUITE FLEXIVEL, GALVANIZADO DE 1.1/2" | M | 1.05 | 26.33 | 0 | 27.6465
20060 | MAO-DE-OBRA DE ELETRICISTA DA CONSTRUCAO CIVIL, INCLUSIVE EN | H | 0.09 | 23.16 | 3 | 2.1469
CARGOS SOCIAIS DESONERADOS
20132 | MAO-DE-OBRA DE SERVENTE DA CONSTRUCAO CIVIL, INCLUSIVE ENCAR | H | 0.09 | 16.75 | 3 | 1.5527
GOS SOCIAIS DESONERADOS
15.037.0015-0 | CONDUITE FLEXIVEL,GALVANIZADO,COM DIAMETRO DE 2",EXCLUSIVE E | M |  | 43.78
MENDAS.FORNECIMENTO E ASSENTAMENTO
01983 | MAO-DE-OBRA DE ELETRICISTA DE CONSTRUCAOCIVIL, INCLUSIVE ENC | H | 0.11 | 26.73 | 3 | 3.0285
ARGOS SOCIAIS
01999 | MAO-DE-OBRA DE SERVENTE DA CONSTRUCAO CIVIL, INCLUSIVE ENCAR | H | 0.11 | 19.33 | 3 | 2.1901
GOS SOCIAIS
04255 | CONDUITE FLEXIVEL, GALVANIZADO DE 2" | M | 1.05 | 36.73 | 0 | 38.5665
15.037.0015-A | CONDUITE FLEXIVEL,GALVANIZADO,COM DIAMETRO DE 2",EXCLUSIVE E | M |  | 43.08
MENDAS.FORNECIMENTO E ASSENTAMENTO
04255 | CONDUITE FLEXIVEL, GALVANIZADO DE 2" | M | 1.05 | 36.73 | 0 | 38.5665
20060 | MAO-DE-OBRA DE ELETRICISTA DA CONSTRUCAO CIVIL, INCLUSIVE EN | H | 0.11 | 23.16 | 3 | 2.624
CARGOS SOCIAIS DESONERADOS
20132 | MAO-DE-OBRA DE SERVENTE DA CONSTRUCAO CIVIL, INCLUSIVE ENCAR | H | 0.11 | 16.75 | 3 | 1.8978
GOS SOCIAIS DESONERADOS
15.037.0016-0 | CONDUITE FLEXIVEL,GALVANIZADO,COM DIAMETRO DE 2.1/2",EXCLUSI | M |  | 50.86
VE EMENDAS.FORNECIMENTO E ASSENTAMENTO
01983 | MAO-DE-OBRA DE ELETRICISTA DE CONSTRUCAOCIVIL, INCLUSIVE ENC | H | 0.13 | 26.73 | 3 | 3.5791
ARGOS SOCIAIS
01999 | MAO-DE-OBRA DE SERVENTE DA CONSTRUCAO CIVIL, INCLUSIVE ENCAR | H | 0.13 | 19.33 | 3 | 2.5883
GOS SOCIAIS
04256 | CONDUITE FLEXIVEL, GALVANIZADO DE 2.1/2" | M | 1.05 | 42.57 | 0 | 44.6985
15.037.0016-A | CONDUITE FLEXIVEL,GALVANIZADO,COM DIAMETRO DE 2.1/2",EXCLUSI | M |  | 50.04
VE EMENDAS.FORNECIMENTO E ASSENTAMENTO
04256 | CONDUITE FLEXIVEL, GALVANIZADO DE 2.1/2" | M | 1.05 | 42.57 | 0 | 44.6985
20060 | MAO-DE-OBRA DE ELETRICISTA DA CONSTRUCAO CIVIL, INCLUSIVE EN | H | 0.13 | 23.16 | 3 | 3.1011
CARGOS SOCIAIS DESONERADOS
20132 | MAO-DE-OBRA DE SERVENTE DA CONSTRUCAO CIVIL, INCLUSIVE ENCAR | H | 0.13 | 16.75 | 3 | 2.2428
GOS SOCIAIS DESONERADOS
15.037.0017-0 | CONDUITE FLEXIVEL,GALVANIZADO,COM DIAMETRO DE 3",EXCLUSIVE E | M |  | 54
MENDAS.FORNECIMENTO E ASSENTAMENTO
01983 | MAO-DE-OBRA DE ELETRICISTA DE CONSTRUCAOCIVIL, INCLUSIVE ENC | H | 0.15 | 26.73 | 3 | 4.1298
ARGOS SOCIAIS
01999 | MAO-DE-OBRA DE SERVENTE DA CONSTRUCAO CIVIL, INCLUSIVE ENCAR | H | 0.15 | 19.33 | 3 | 2.9865
GOS SOCIAIS
04257 | CONDUITE FLEXIVEL, GALVANIZADO DE 3" | M | 1.05 | 44.66 | 0 | 46.893
15.037.0017-A | CONDUITE FLEXIVEL,GALVANIZADO,COM DIAMETRO DE 3",EXCLUSIVE E | M |  | 53.05
MENDAS.FORNECIMENTO E ASSENTAMENTO
04257 | CONDUITE FLEXIVEL, GALVANIZADO DE 3" | M | 1.05 | 44.66 | 0 | 46.893
20060 | MAO-DE-OBRA DE ELETRICISTA DA CONSTRUCAO CIVIL, INCLUSIVE EN | H | 0.15 | 23.16 | 3 | 3.5782
CARGOS SOCIAIS DESONERADOS
20132 | MAO-DE-OBRA DE SERVENTE DA CONSTRUCAO CIVIL, INCLUSIVE ENCAR | H | 0.15 | 16.75 | 3 | 2.5879
GOS SOCIAIS DESONERADOS
15.038.0001-0 | ADAPTADOR ROSQUEAVEL,COM DIAMETRO DE 1/2",COM FLANGES E ANEL | UN |  | 10.18
DE VEDACAO PARA CAIXA D'AGUA.FORNECIMENTO
12798 | ADAPTADOR ROSQUEAVEL DE PVC RIGIDO, 1/2", COM FLANGE E ANEL | UN | 1 | 10.18 | 0 | 10.18
DE VEDACAO, PARA CAIXA D`AGUA
15.038.0001-A | ADAPTADOR ROSQUEAVEL,COM DIAMETRO DE 1/2",COM FLANGES E ANEL | UN |  | 10.18
DE VEDACAO PARA CAIXA D'AGUA.FORNECIMENTO
12798 | ADAPTADOR ROSQUEAVEL DE PVC RIGIDO, 1/2", COM FLANGE E ANEL | UN | 1 | 10.18 | 0 | 10.18
DE VEDACAO, PARA CAIXA D`AGUA
15.038.0002-0 | ADAPTADOR ROSQUEAVEL,COM DIAMETRO DE 3/4",COM FLANGES E ANEL | UN |  | 12.69
DE VEDACAO PARA CAIXA D'AGUA.FORNECIMENTO
12799 | ADAPTADOR ROSQUEAVEL DE PVC RIGIDO, 3/4", COM FLANGE E ANEL | UN | 1 | 12.69 | 0 | 12.69
DE VEDACAO, PARA CAIXA D`AGUA
15.038.0002-A | ADAPTADOR ROSQUEAVEL,COM DIAMETRO DE 3/4",COM FLANGES E ANEL | UN |  | 12.69
DE VEDACAO PARA CAIXA D'AGUA.FORNECIMENTO
12799 | ADAPTADOR ROSQUEAVEL DE PVC RIGIDO, 3/4", COM FLANGE E ANEL | UN | 1 | 12.69 | 0 | 12.69
DE VEDACAO, PARA CAIXA D`AGUA
15.038.0003-0 | ADAPTADOR ROSQUEAVEL,COM DIAMETRO DE 1",COM FLANGES E ANEL D | UN |  | 19.75
E VEDACAO PARA CAIXA D'AGUA.FORNECIMENTO
05986 | ADAPTADOR ROSQUEAVEL DE PVC RIGIDO, 1", COM FLANGE E ANEL DE | UN | 1 | 19.75 | 0 | 19.75
VEDACAO, PARA CAIXA D`AGUA
15.038.0003-A | ADAPTADOR ROSQUEAVEL,COM DIAMETRO DE 1",COM FLANGES E ANEL D | UN |  | 19.75
E VEDACAO PARA CAIXA D'AGUA.FORNECIMENTO
05986 | ADAPTADOR ROSQUEAVEL DE PVC RIGIDO, 1", COM FLANGE E ANEL DE | UN | 1 | 19.75 | 0 | 19.75
VEDACAO, PARA CAIXA D`AGUA
15.038.0004-0 | ADAPTADOR ROSQUEAVEL,COM DIAMETRO DE 1.1/4",COM FLANGES E AN | UN |  | 40.67
EL DE VEDACAO PARA CAIXA D'AGUA.FORNECIMENTO
12801 | ADAPTADOR ROSQUEAVEL DE PVC RIGIDO, 1 1/4", COM FLANGE E ANE | UN | 1 | 40.67 | 0 | 40.67
L DE VEDACAO, PARA CAIXA D`AGUA
15.038.0004-A | ADAPTADOR ROSQUEAVEL,COM DIAMETRO DE 1.1/4",COM FLANGES E AN | UN |  | 40.67
EL DE VEDACAO PARA CAIXA D'AGUA.FORNECIMENTO
12801 | ADAPTADOR ROSQUEAVEL DE PVC RIGIDO, 1 1/4", COM FLANGE E ANE | UN | 1 | 40.67 | 0 | 40.67
L DE VEDACAO, PARA CAIXA D`AGUA
15.038.0005-0 | ADAPTADOR ROSQUEAVEL,COM DIAMETRO DE 1.1/2",COM FLANGES E AN | UN |  | 22.7
EL DE VEDACAO PARA CAIXA D'AGUA.FORNECIMENTO
12802 | ADAPTADOR ROSQUEAVEL DE PVC RIGIDO, 1 1/2", COM FLANGE E ANE | UN | 1 | 22.7 | 0 | 22.7
L DE VEDACAO, PARA CAIXA D`AGUA
15.038.0005-A | ADAPTADOR ROSQUEAVEL,COM DIAMETRO DE 1.1/2",COM FLANGES E AN | UN |  | 22.7
EL DE VEDACAO PARA CAIXA D'AGUA.FORNECIMENTO
12802 | ADAPTADOR ROSQUEAVEL DE PVC RIGIDO, 1 1/2", COM FLANGE E ANE | UN | 1 | 22.7 | 0 | 22.7
L DE VEDACAO, PARA CAIXA D`AGUA
15.038.0006-0 | ADAPTADOR ROSQUEAVEL,COM DIAMETRO DE 2",COM FLANGES E ANEL D | UN |  | 41.81
E VEDACAO PARA CAIXA D'AGUA.FORNECIMENTO
12803 | ADAPTADOR ROSQUEAVEL DE PVC RIGIDO, 2", COM FLANGE E ANEL DE | UN | 1 | 41.81 | 0 | 41.81
VEDACAO, PARA CAIXA D`AGUA
15.038.0006-A | ADAPTADOR ROSQUEAVEL,COM DIAMETRO DE 2",COM FLANGES E ANEL D | UN |  | 41.81
E VEDACAO PARA CAIXA D'AGUA.FORNECIMENTO
12803 | ADAPTADOR ROSQUEAVEL DE PVC RIGIDO, 2", COM FLANGE E ANEL DE | UN | 1 | 41.81 | 0 | 41.81
VEDACAO, PARA CAIXA D`AGUA
15.038.0010-0 | BUCHA DE REDUCAO COM ROSCA,COM DIAMETRO DE 3/4"X1/2".FORNECI | UN |  | 0.72
MENTO
02619 | BUCHA DE REDUCAO DE PVC RIGIDO, ROSQUEAVEL, DE 3/4"X1/2" | UN | 1 | 0.72 | 0 | 0.72
15.038.0010-A | BUCHA DE REDUCAO COM ROSCA,COM DIAMETRO DE 3/4"X1/2".FORNECI | UN |  | 0.72
MENTO
02619 | BUCHA DE REDUCAO DE PVC RIGIDO, ROSQUEAVEL, DE 3/4"X1/2" | UN | 1 | 0.72 | 0 | 0.72
15.038.0011-0 | BUCHA DE REDUCAO COM ROSCA,COM DIAMETRO DE 1X1/2".FORNECIMEN | UN |  | 2.77
TO
12805 | BUCHA DE REDUCAO DE PVC, COM ROSCA, 1"X1/2" | UN | 1 | 2.77 | 0 | 2.77
15.038.0011-A | BUCHA DE REDUCAO COM ROSCA,COM DIAMETRO DE 1X1/2".FORNECIMEN | UN |  | 2.77
TO
12805 | BUCHA DE REDUCAO DE PVC, COM ROSCA, 1"X1/2" | UN | 1 | 2.77 | 0 | 2.77
15.038.0012-0 | BUCHA DE REDUCAO COM ROSCA,COM DIAMETRO DE 1"X3/4".FORNECIME | UN |  | 2.87
NTO
12806 | BUCHA DE REDUCAO DE PVC, COM ROSCA, 1"X3/4" | UN | 1 | 2.87 | 0 | 2.87
15.038.0012-A | BUCHA DE REDUCAO COM ROSCA,COM DIAMETRO DE 1"X3/4".FORNECIME | UN |  | 2.87
NTO
12806 | BUCHA DE REDUCAO DE PVC, COM ROSCA, 1"X3/4" | UN | 1 | 2.87 | 0 | 2.87
15.038.0013-0 | BUCHA DE REDUCAO COM ROSCA,COM DIAMETRO DE 1.1/4"X3/4".FORNE | UN |  | 6.21
CIMENTO
12807 | BUCHA DE REDUCAO DE PVC, COM ROSCA, 1 1/4"X3/4" | UN | 1 | 6.21 | 0 | 6.21
15.038.0013-A | BUCHA DE REDUCAO COM ROSCA,COM DIAMETRO DE 1.1/4"X3/4".FORNE | UN |  | 6.21
CIMENTO
12807 | BUCHA DE REDUCAO DE PVC, COM ROSCA, 1 1/4"X3/4" | UN | 1 | 6.21 | 0 | 6.21
15.038.0014-0 | BUCHA DE REDUCAO COM ROSCA,COM DIAMETRO DE 1.1/4"X1".FORNECI | UN |  | 7.72
MENTO
12808 | BUCHA DE REDUCAO DE PVC, COM ROSCA, 1 1/4"X1" | UN | 1 | 7.72 | 0 | 7.72
15.038.0014-A | BUCHA DE REDUCAO COM ROSCA,COM DIAMETRO DE 1.1/4"X1".FORNECI | UN |  | 7.72
MENTO
12808 | BUCHA DE REDUCAO DE PVC, COM ROSCA, 1 1/4"X1" | UN | 1 | 7.72 | 0 | 7.72
15.038.0015-0 | BUCHA DE REDUCAO COM ROSCA,COM DIAMETRO DE 1.1/2"X3/4".FORNE | UN |  | 6.38
CIMENTO
12809 | BUCHA DE REDUCAO DE PVC, COM ROSCA, 1 1/2"X3/4" | UN | 1 | 6.38 | 0 | 6.38
15.038.0015-A | BUCHA DE REDUCAO COM ROSCA,COM DIAMETRO DE 1.1/2"X3/4".FORNE | UN |  | 6.38
CIMENTO
12809 | BUCHA DE REDUCAO DE PVC, COM ROSCA, 1 1/2"X3/4" | UN | 1 | 6.38 | 0 | 6.38
15.038.0016-0 | BUCHA DE REDUCAO COM ROSCA,COM DIAMETRO DE 1.1/2"X1".FORNECI | UN |  | 6.27
MENTO
12810 | BUCHA DE REDUCAO DE PVC, COM ROSCA, 1 1/2"X1" | UN | 1 | 6.27 | 0 | 6.27
15.038.0016-A | BUCHA DE REDUCAO COM ROSCA,COM DIAMETRO DE 1.1/2"X1".FORNECI | UN |  | 6.27
MENTO
12810 | BUCHA DE REDUCAO DE PVC, COM ROSCA, 1 1/2"X1" | UN | 1 | 6.27 | 0 | 6.27
15.038.0017-0 | BUCHA DE REDUCAO COM ROSCA,COM DIAMETRO DE 1.1/2"X1.1/4".FOR | UN |  | 11.95
NECIMENTO
12811 | BUCHA DE REDUCAO DE PVC, COM ROSCA, 1 1/2"X1 1/4" | UN | 1 | 11.95 | 0 | 11.95
15.038.0017-A | BUCHA DE REDUCAO COM ROSCA,COM DIAMETRO DE 1.1/2"X1.1/4".FOR | UN |  | 11.95
NECIMENTO
12811 | BUCHA DE REDUCAO DE PVC, COM ROSCA, 1 1/2"X1 1/4" | UN | 1 | 11.95 | 0 | 11.95
15.038.0018-0 | BUCHA DE REDUCAO COM ROSCA,COM DIAMETRO DE 2"X1".FORNECIMENT | UN |  | 17.62
O
12812 | BUCHA DE REDUCAO DE PVC, COM ROSCA, 2"X1" | UN | 1 | 17.62 | 0 | 17.62
15.038.0018-A | BUCHA DE REDUCAO COM ROSCA,COM DIAMETRO DE 2"X1".FORNECIMENT | UN |  | 17.62
O
12812 | BUCHA DE REDUCAO DE PVC, COM ROSCA, 2"X1" | UN | 1 | 17.62 | 0 | 17.62
15.038.0019-0 | BUCHA DE REDUCAO COM ROSCA,COM DIAMETRO DE 2"X1.1/4".FORNECI | UN |  | 22.39
MENTO
12813 | BUCHA DE REDUCAO DE PVC, COM ROSCA, 2"X1 1/4" | UN | 1 | 22.39 | 0 | 22.39
15.038.0019-A | BUCHA DE REDUCAO COM ROSCA,COM DIAMETRO DE 2"X1.1/4".FORNECI | UN |  | 22.39
MENTO
12813 | BUCHA DE REDUCAO DE PVC, COM ROSCA, 2"X1 1/4" | UN | 1 | 22.39 | 0 | 22.39
15.038.0020-0 | BUCHA DE REDUCAO COM ROSCA,COM DIAMETRO DE 2"X1.1/2".FORNECI | UN |  | 23.43
MENTO
12814 | BUCHA DE REDUCAO DE PVC, COM ROSCA, 2"X1 1/2" | UN | 1 | 23.43 | 0 | 23.43
15.038.0020-A | BUCHA DE REDUCAO COM ROSCA,COM DIAMETRO DE 2"X1.1/2".FORNECI | UN |  | 23.43
MENTO
12814 | BUCHA DE REDUCAO DE PVC, COM ROSCA, 2"X1 1/2" | UN | 1 | 23.43 | 0 | 23.43
15.038.0030-0 | CAP COM ROSCA,COM DIAMETRO DE 1/2".FORNECIMENTO | UN |  | 1.51
05987 | CAP COM ROSCA DE PVC, DE 1/2" | UN | 1 | 1.51 | 0 | 1.51
15.038.0030-A | CAP COM ROSCA,COM DIAMETRO DE 1/2".FORNECIMENTO | UN |  | 1.51
05987 | CAP COM ROSCA DE PVC, DE 1/2" | UN | 1 | 1.51 | 0 | 1.51
15.038.0031-0 | CAP COM ROSCA,COM DIAMETRO DE 3/4".FORNECIMENTO | UN |  | 1.95
12816 | CAP DE PVC, COM ROSCA, DE 3/4" | UN | 1 | 1.95 | 0 | 1.95
15.038.0031-A | CAP COM ROSCA,COM DIAMETRO DE 3/4".FORNECIMENTO | UN |  | 1.95
12816 | CAP DE PVC, COM ROSCA, DE 3/4" | UN | 1 | 1.95 | 0 | 1.95
15.038.0032-0 | CAP COM ROSCA,COM DIAMETRO DE 1".FORNECIMENTO | UN |  | 4.27
12817 | CAP DE PVC, COM ROSCA, DE 1" | UN | 1 | 4.27 | 0 | 4.27
15.038.0032-A | CAP COM ROSCA,COM DIAMETRO DE 1".FORNECIMENTO | UN |  | 4.27
12817 | CAP DE PVC, COM ROSCA, DE 1" | UN | 1 | 4.27 | 0 | 4.27
15.038.0033-0 | CAP COM ROSCA,COM DIAMETRO DE 1.1/2".FORNECIMENTO | UN |  | 11.23
12818 | CAP DE PVC, COM ROSCA, DE 1 1/2" | UN | 1 | 11.23 | 0 | 11.23
15.038.0033-A | CAP COM ROSCA,COM DIAMETRO DE 1.1/2".FORNECIMENTO | UN |  | 11.23
12818 | CAP DE PVC, COM ROSCA, DE 1 1/2" | UN | 1 | 11.23 | 0 | 11.23
15.038.0034-0 | CAP COM ROSCA,COM DIAMETRO DE 2".FORNECIMENTO | UN |  | 22.36
12819 | CAP DE PVC, COM ROSCA, DE 2" | UN | 1 | 22.36 | 0 | 22.36
15.038.0034-A | CAP COM ROSCA,COM DIAMETRO DE 2".FORNECIMENTO | UN |  | 22.36
12819 | CAP DE PVC, COM ROSCA, DE 2" | UN | 1 | 22.36 | 0 | 22.36
15.038.0035-0 | CAP COM ROSCA,COM DIAMETRO DE 2.1/2".FORNECIMENTO | UN |  | 48.42
12820 | CAP DE PVC, COM ROSCA, DE 2 1/2" | UN | 1 | 48.42 | 0 | 48.42
15.038.0035-A | CAP COM ROSCA,COM DIAMETRO DE 2.1/2".FORNECIMENTO | UN |  | 48.42
12820 | CAP DE PVC, COM ROSCA, DE 2 1/2" | UN | 1 | 48.42 | 0 | 48.42
15.038.0036-0 | CAP COM ROSCA,COM DIAMETRO DE 3".FORNECIMENTO | UN |  | 61.23
12821 | CAP DE PVC, COM ROSCA, DE 3" | UN | 1 | 61.23 | 0 | 61.23
15.038.0036-A | CAP COM ROSCA,COM DIAMETRO DE 3".FORNECIMENTO | UN |  | 61.23
12821 | CAP DE PVC, COM ROSCA, DE 3" | UN | 1 | 61.23 | 0 | 61.23
15.038.0040-0 | CURVA 90º COM ROSCA,COM DIAMETRO DE 1/2".FORNECIMENTO | UN |  | 5.02
12823 | CURVA 90° DE PVC, COM ROSCA, DE 1/2" | UN | 1 | 5.02 | 0 | 5.02
15.038.0040-A | CURVA 90º COM ROSCA,COM DIAMETRO DE 1/2".FORNECIMENTO | UN |  | 5.02
12823 | CURVA 90° DE PVC, COM ROSCA, DE 1/2" | UN | 1 | 5.02 | 0 | 5.02
15.038.0041-0 | CURVA 90º COM ROSCA,COM DIAMETRO DE 3/4".FORNECIMENTO | UN |  | 4.25
12824 | CURVA 90° DE PVC, COM ROSCA, DE 3/4" | UN | 1 | 4.25 | 0 | 4.25
15.038.0041-A | CURVA 90º COM ROSCA,COM DIAMETRO DE 3/4".FORNECIMENTO | UN |  | 4.25
12824 | CURVA 90° DE PVC, COM ROSCA, DE 3/4" | UN | 1 | 4.25 | 0 | 4.25
15.038.0042-0 | CURVA 90º COM ROSCA,COM DIAMETRO DE 1".FORNECIMENTO | UN |  | 7.92
12825 | CURVA 90° DE PVC, COM ROSCA, DE 1" | UN | 1 | 7.92 | 0 | 7.92
15.038.0042-A | CURVA 90º COM ROSCA,COM DIAMETRO DE 1".FORNECIMENTO | UN |  | 7.92
12825 | CURVA 90° DE PVC, COM ROSCA, DE 1" | UN | 1 | 7.92 | 0 | 7.92
15.038.0043-0 | CURVA 90º COM ROSCA,COM DIAMETRO DE 1.1/4".FORNECIMENTO | UN |  | 16.14
12826 | CURVA 90° DE PVC, COM ROSCA, DE 1 1/4" | UN | 1 | 16.14 | 0 | 16.14
15.038.0043-A | CURVA 90º COM ROSCA,COM DIAMETRO DE 1.1/4".FORNECIMENTO | UN |  | 16.14
12826 | CURVA 90° DE PVC, COM ROSCA, DE 1 1/4" | UN | 1 | 16.14 | 0 | 16.14
15.038.0044-0 | CURVA 90º COM ROSCA,COM DIAMETRO DE 1.1/2".FORNECIMENTO | UN |  | 22.9
05988 | CURVA 90º DE PVC RIGIDO, ROSQUEAVEL, DE 1.1/2" | UN | 1 | 22.9 | 0 | 22.9
15.038.0044-A | CURVA 90º COM ROSCA,COM DIAMETRO DE 1.1/2".FORNECIMENTO | UN |  | 22.9
05988 | CURVA 90º DE PVC RIGIDO, ROSQUEAVEL, DE 1.1/2" | UN | 1 | 22.9 | 0 | 22.9
15.038.0045-0 | CURVA 90º COM ROSCA,COM DIAMETRO DE 2".FORNECIMENTO | UN |  | 46.85
12828 | CURVA 90° DE PVC, COM ROSCA, DE 2" | UN | 1 | 46.85 | 0 | 46.85
15.038.0045-A | CURVA 90º COM ROSCA,COM DIAMETRO DE 2".FORNECIMENTO | UN |  | 46.85
12828 | CURVA 90° DE PVC, COM ROSCA, DE 2" | UN | 1 | 46.85 | 0 | 46.85
15.038.0050-0 | FLANGE COM SEXTAVADO COM ROSCA E SEM FUROS,COM DIAMETRO DE 1 | UN |  | 10.18
/2".FORNECIMENTO
12829 | FLANGE COM SEXTAVADO DE PVC, COM ROSCA E SEM FUROS, DE 1/2" | UN | 1 | 10.18 | 0 | 10.18
15.038.0050-A | FLANGE COM SEXTAVADO COM ROSCA E SEM FUROS,COM DIAMETRO DE 1 | UN |  | 10.18
/2".FORNECIMENTO
12829 | FLANGE COM SEXTAVADO DE PVC, COM ROSCA E SEM FUROS, DE 1/2" | UN | 1 | 10.18 | 0 | 10.18
15.038.0051-0 | FLANGE COM SEXTAVADO COM ROSCA E SEM FUROS,COM DIAMETRO DE 3 | UN |  | 13.88
/4".FORNECIMENTO
02502 | FLANGE DE PVC RIGIDO COM ROSCA SEXTAVADA, SEM FUROS, DE 3/4" | UN | 1 | 13.88 | 0 | 13.88
15.038.0051-A | FLANGE COM SEXTAVADO COM ROSCA E SEM FUROS,COM DIAMETRO DE 3 | UN |  | 13.88
/4".FORNECIMENTO
02502 | FLANGE DE PVC RIGIDO COM ROSCA SEXTAVADA, SEM FUROS, DE 3/4" | UN | 1 | 13.88 | 0 | 13.88
15.038.0052-0 | FLANGE COM SEXTAVADO COM ROSCA E SEM FUROS,COM DIAMETRO DE 1 | UN |  | 18.28
".FORNECIMENTO
02507 | FLANGE DE PVC RIGIDO COM ROSCA SEXTAVADA, SEM FUROS, DE 1" | UN | 1 | 18.28 | 0 | 18.28
15.038.0052-A | FLANGE COM SEXTAVADO COM ROSCA E SEM FUROS,COM DIAMETRO DE 1 | UN |  | 18.28
".FORNECIMENTO
02507 | FLANGE DE PVC RIGIDO COM ROSCA SEXTAVADA, SEM FUROS, DE 1" | UN | 1 | 18.28 | 0 | 18.28
15.038.0053-0 | FLANGE COM SEXTAVADO COM ROSCA E SEM FUROS,COM DIAMETRO DE 1 | UN |  | 20.68
.1/4".FORNECIMENTO
02618 | FLANGE DE PVC RIGIDO COM ROSCA SEXTAVADA, SEM FUROS, DE 1.1/ | UN | 1 | 20.68 | 0 | 20.68
4"
15.038.0053-A | FLANGE COM SEXTAVADO COM ROSCA E SEM FUROS,COM DIAMETRO DE 1 | UN |  | 20.68
.1/4".FORNECIMENTO
02618 | FLANGE DE PVC RIGIDO COM ROSCA SEXTAVADA, SEM FUROS, DE 1.1/ | UN | 1 | 20.68 | 0 | 20.68
4"
15.038.0054-0 | FLANGE COM SEXTAVADO COM ROSCA E SEM FUROS,COM DIAMETRO DE 1 | UN |  | 25.85
.1/2".FORNECIMENTO
02508 | FLANGE DE PVC RIGIDO COM ROSCA SEXTAVADA, SEM FUROS, DE 1.1/ | UN | 1 | 25.85 | 0 | 25.85
2"
15.038.0054-A | FLANGE COM SEXTAVADO COM ROSCA E SEM FUROS,COM DIAMETRO DE 1 | UN |  | 25.85
.1/2".FORNECIMENTO
02508 | FLANGE DE PVC RIGIDO COM ROSCA SEXTAVADA, SEM FUROS, DE 1.1/ | UN | 1 | 25.85 | 0 | 25.85
2"
15.038.0055-0 | FLANGE COM SEXTAVADO COM ROSCA E SEM FUROS,COM DIAMETRO DE 2 | UN |  | 58
".FORNECIMENTO
12834 | FLANGE COM SEXTAVADO DE PVC, COM ROSCA E SEM FUROS, DE 2" | UN | 1 | 58 | 0 | 58
15.038.0055-A | FLANGE COM SEXTAVADO COM ROSCA E SEM FUROS,COM DIAMETRO DE 2 | UN |  | 58
".FORNECIMENTO
12834 | FLANGE COM SEXTAVADO DE PVC, COM ROSCA E SEM FUROS, DE 2" | UN | 1 | 58 | 0 | 58
15.038.0056-0 | FLANGE COM SEXTAVADO COM ROSCA E SEM FUROS,COM DIAMETRO DE 2 | UN |  | 275.3
.1/2".FORNECIMENTO
12835 | FLANGE COM SEXTAVADO DE PVC, COM ROSCA E SEM FUROS, DE 2 1/2 | UN | 1 | 275.3 | 0 | 275.3
"
15.038.0056-A | FLANGE COM SEXTAVADO COM ROSCA E SEM FUROS,COM DIAMETRO DE 2 | UN |  | 275.3
.1/2".FORNECIMENTO
12835 | FLANGE COM SEXTAVADO DE PVC, COM ROSCA E SEM FUROS, DE 2 1/2 | UN | 1 | 275.3 | 0 | 275.3
"
15.038.0057-0 | FLANGE COM SEXTAVADO COM ROSCA E SEM FUROS,COM DIAMETRO DE 3 | UN |  | 303.13
".FORNECIMENTO
12836 | FLANGE COM SEXTAVADO DE PVC, COM ROSCA E SEM FUROS, DE 3" | UN | 1 | 303.13 | 0 | 303.13
15.038.0057-A | FLANGE COM SEXTAVADO COM ROSCA E SEM FUROS,COM DIAMETRO DE 3 | UN |  | 303.13
".FORNECIMENTO
12836 | FLANGE COM SEXTAVADO DE PVC, COM ROSCA E SEM FUROS, DE 3" | UN | 1 | 303.13 | 0 | 303.13
15.038.0058-0 | FLANGE COM SEXTAVADO COM ROSCA E SEM FUROS,COM DIAMETRO DE 4 | UN |  | 395.12
".FORNECIMENTO
12837 | FLANGE COM SEXTAVADO DE PVC, COM ROSCA E SEM FUROS, DE 4" | UN | 1 | 395.12 | 0 | 395.12
15.038.0058-A | FLANGE COM SEXTAVADO COM ROSCA E SEM FUROS,COM DIAMETRO DE 4 | UN |  | 395.12
".FORNECIMENTO
12837 | FLANGE COM SEXTAVADO DE PVC, COM ROSCA E SEM FUROS, DE 4" | UN | 1 | 395.12 | 0 | 395.12
15.038.0060-0 | JOELHO 45º COM ROSCA,COM DIAMETRO DE 1/2".FORNECIMENTO | UN |  | 5.05
02621 | JOELHO 45º DE PVC RIGIDO ROSQUEAVEL, DE 1/2" | UN | 1 | 5.05 | 0 | 5.05
15.038.0060-A | JOELHO 45º COM ROSCA,COM DIAMETRO DE 1/2".FORNECIMENTO | UN |  | 5.05
02621 | JOELHO 45º DE PVC RIGIDO ROSQUEAVEL, DE 1/2" | UN | 1 | 5.05 | 0 | 5.05
15.038.0061-0 | JOELHO 45º COM ROSCA,COM DIAMETRO DE 3/4".FORNECIMENTO | UN |  | 5.74
02622 | JOELHO 45º DE PVC RIGIDO ROSQUEAVEL, DE 3/4" | UN | 1 | 5.74 | 0 | 5.74
15.038.0061-A | JOELHO 45º COM ROSCA,COM DIAMETRO DE 3/4".FORNECIMENTO | UN |  | 5.74
02622 | JOELHO 45º DE PVC RIGIDO ROSQUEAVEL, DE 3/4" | UN | 1 | 5.74 | 0 | 5.74
15.038.0062-0 | JOELHO 45º COM ROSCA,COM DIAMETRO DE 1".FORNECIMENTO | UN |  | 10.62
12840 | JOELHO 45° DE PVC, COM ROSCA, DE 1" | UN | 1 | 10.62 | 0 | 10.62
15.038.0062-A | JOELHO 45º COM ROSCA,COM DIAMETRO DE 1".FORNECIMENTO | UN |  | 10.62
12840 | JOELHO 45° DE PVC, COM ROSCA, DE 1" | UN | 1 | 10.62 | 0 | 10.62
15.038.0063-0 | JOELHO 45º COM ROSCA,COM DIAMETRO DE 1.1/4".FORNECIMENTO | UN |  | 17.3
12841 | JOELHO 45° DE PVC, COM ROSCA, DE 1 1/4" | UN | 1 | 17.3 | 0 | 17.3
15.038.0063-A | JOELHO 45º COM ROSCA,COM DIAMETRO DE 1.1/4".FORNECIMENTO | UN |  | 17.3
12841 | JOELHO 45° DE PVC, COM ROSCA, DE 1 1/4" | UN | 1 | 17.3 | 0 | 17.3
15.038.0064-0 | JOELHO 45º COM ROSCA,COM DIAMETRO DE 1.1/2".FORNECIMENTO | UN |  | 17.97
12842 | JOELHO 45° DE PVC, COM ROSCA, DE 1 1/2" | UN | 1 | 17.97 | 0 | 17.97
15.038.0064-A | JOELHO 45º COM ROSCA,COM DIAMETRO DE 1.1/2".FORNECIMENTO | UN |  | 17.97
12842 | JOELHO 45° DE PVC, COM ROSCA, DE 1 1/2" | UN | 1 | 17.97 | 0 | 17.97
15.038.0065-0 | JOELHO 45º COM ROSCA,COM DIAMETRO DE 2".FORNECIMENTO | UN |  | 31.88
12843 | JOELHO 45° DE PVC, COM ROSCA, DE 2" | UN | 1 | 31.88 | 0 | 31.88
15.038.0065-A | JOELHO 45º COM ROSCA,COM DIAMETRO DE 2".FORNECIMENTO | UN |  | 31.88
12843 | JOELHO 45° DE PVC, COM ROSCA, DE 2" | UN | 1 | 31.88 | 0 | 31.88
15.038.0070-0 | JOELHO 90º COM ROSCA,COM DIAMETRO DE 1/2".FORNECIMENTO | UN |  | 1.86
02623 | JOELHO 90º DE PVC RIGIDO ROSQUEAVEL, DE 1/2" | UN | 1 | 1.86 | 0 | 1.86
15.038.0070-A | JOELHO 90º COM ROSCA,COM DIAMETRO DE 1/2".FORNECIMENTO | UN |  | 1.86
02623 | JOELHO 90º DE PVC RIGIDO ROSQUEAVEL, DE 1/2" | UN | 1 | 1.86 | 0 | 1.86
15.038.0071-0 | JOELHO 90º COM ROSCA,COM DIAMETRO DE 3/4".FORNECIMENTO | UN |  | 2.64
02624 | JOELHO 90º DE PVC RIGIDO ROSQUEAVEL, DE 3/4" | UN | 1 | 2.64 | 0 | 2.64
15.038.0071-A | JOELHO 90º COM ROSCA,COM DIAMETRO DE 3/4".FORNECIMENTO | UN |  | 2.64
02624 | JOELHO 90º DE PVC RIGIDO ROSQUEAVEL, DE 3/4" | UN | 1 | 2.64 | 0 | 2.64
15.038.0072-0 | JOELHO 90º COM ROSCA,COM DIAMETRO DE 1".FORNECIMENTO | UN |  | 4.66
02625 | JOELHO 90º DE PVC RIGIDO ROSQUEAVEL, DE 1" | UN | 1 | 4.66 | 0 | 4.66
15.038.0072-A | JOELHO 90º COM ROSCA,COM DIAMETRO DE 1".FORNECIMENTO | UN |  | 4.66
02625 | JOELHO 90º DE PVC RIGIDO ROSQUEAVEL, DE 1" | UN | 1 | 4.66 | 0 | 4.66
15.038.0073-0 | JOELHO 90º COM ROSCA,COM DIAMETRO DE 1.1/4".FORNECIMENTO | UN |  | 12.65
12847 | JOELHO 90° DE PVC, COM ROSCA, DE 1 1/4" | UN | 1 | 12.65 | 0 | 12.65
15.038.0073-A | JOELHO 90º COM ROSCA,COM DIAMETRO DE 1.1/4".FORNECIMENTO | UN |  | 12.65
12847 | JOELHO 90° DE PVC, COM ROSCA, DE 1 1/4" | UN | 1 | 12.65 | 0 | 12.65
15.038.0074-0 | JOELHO 90º COM ROSCA,COM DIAMETRO DE 1.1/2".FORNECIMENTO | UN |  | 13.68
02358 | JOELHO 90º DE PVC RIGIDO ROSQUEAVEL, DE 1.1/2" | UN | 1 | 13.6832 | 0 | 13.6832
15.038.0074-A | JOELHO 90º COM ROSCA,COM DIAMETRO DE 1.1/2".FORNECIMENTO | UN |  | 13.68
02358 | JOELHO 90º DE PVC RIGIDO ROSQUEAVEL, DE 1.1/2" | UN | 1 | 13.6832 | 0 | 13.6832
15.038.0075-0 | JOELHO 90º COM ROSCA,COM DIAMETRO DE 2".FORNECIMENTO | UN |  | 26.33
02626 | JOELHO 90º DE PVC RIGIDO ROSQUEAVEL, DE 2" | UN | 1 | 26.33 | 0 | 26.33
15.038.0075-A | JOELHO 90º COM ROSCA,COM DIAMETRO DE 2".FORNECIMENTO | UN |  | 26.33
02626 | JOELHO 90º DE PVC RIGIDO ROSQUEAVEL, DE 2" | UN | 1 | 26.33 | 0 | 26.33
15.038.0080-0 | JOELHO DE REDUCAO 90º COM ROSCA,COM DIAMETRO DE 3/4"X1/2".FO | UN |  | 2.47
RNECIMENTO
12850 | JOELHO DE REDUCAO 90° DE PVC, COM ROSCA, DE 3/4"X1/2" | UN | 1 | 2.47 | 0 | 2.47
15.038.0080-A | JOELHO DE REDUCAO 90º COM ROSCA,COM DIAMETRO DE 3/4"X1/2".FO | UN |  | 2.47
RNECIMENTO
12850 | JOELHO DE REDUCAO 90° DE PVC, COM ROSCA, DE 3/4"X1/2" | UN | 1 | 2.47 | 0 | 2.47
15.038.0081-0 | JOELHO DE REDUCAO 90º COM ROSCA,COM DIAMETRO DE 1"X3/4".FORN | UN |  | 5.22
ECIMENTO
12851 | JOELHO DE REDUCAO 90° DE PVC, COM ROSCA, DE 1"X3/4" | UN | 1 | 5.22 | 0 | 5.22
15.038.0081-A | JOELHO DE REDUCAO 90º COM ROSCA,COM DIAMETRO DE 1"X3/4".FORN | UN |  | 5.22
ECIMENTO
12851 | JOELHO DE REDUCAO 90° DE PVC, COM ROSCA, DE 1"X3/4" | UN | 1 | 5.22 | 0 | 5.22
15.038.0100-0 | LUVA COM ROSCA,COM DIAMETRO DE 1/2".FORNECIMENTO | UN |  | 1.34
02340 | LUVA DE PVC RIGIDO ROSQUEAVEL, DE 1/2" | UN | 1 | 1.34 | 0 | 1.34
15.038.0100-A | LUVA COM ROSCA,COM DIAMETRO DE 1/2".FORNECIMENTO | UN |  | 1.34
02340 | LUVA DE PVC RIGIDO ROSQUEAVEL, DE 1/2" | UN | 1 | 1.34 | 0 | 1.34
15.038.0101-0 | LUVA COM ROSCA,COM DIAMETRO DE 3/4".FORNECIMENTO | UN |  | 2.17
02342 | LUVA DE PVC RIGIDO ROSQUEAVEL, DE 3/4" | UN | 1 | 2.17 | 0 | 2.17
15.038.0101-A | LUVA COM ROSCA,COM DIAMETRO DE 3/4".FORNECIMENTO | UN |  | 2.17
02342 | LUVA DE PVC RIGIDO ROSQUEAVEL, DE 3/4" | UN | 1 | 2.17 | 0 | 2.17
15.038.0102-0 | LUVA COM ROSCA,COM DIAMETRO DE 1".FORNECIMENTO | UN |  | 3.55
02349 | LUVA DE PVC RIGIDO ROSQUEAVEL, DE 1" | UN | 1 | 3.55 | 0 | 3.55
15.038.0102-A | LUVA COM ROSCA,COM DIAMETRO DE 1".FORNECIMENTO | UN |  | 3.55
02349 | LUVA DE PVC RIGIDO ROSQUEAVEL, DE 1" | UN | 1 | 3.55 | 0 | 3.55
15.038.0103-0 | LUVA COM ROSCA,COM DIAMETRO DE 1.1/4".FORNECIMENTO | UN |  | 6.68
02350 | LUVA DE PVC RIGIDO ROSQUEAVEL, DE 1.1/4" | UN | 1 | 6.68 | 0 | 6.68
15.038.0103-A | LUVA COM ROSCA,COM DIAMETRO DE 1.1/4".FORNECIMENTO | UN |  | 6.68
02350 | LUVA DE PVC RIGIDO ROSQUEAVEL, DE 1.1/4" | UN | 1 | 6.68 | 0 | 6.68
15.038.0104-0 | LUVA COM ROSCA,COM DIAMETRO DE 1.1/2".FORNECIMENTO | UN |  | 8.11
02351 | LUVA DE PVC RIGIDO ROSQUEAVEL, DE 1.1/2" | UN | 1 | 8.11 | 0 | 8.11
15.038.0104-A | LUVA COM ROSCA,COM DIAMETRO DE 1.1/2".FORNECIMENTO | UN |  | 8.11
02351 | LUVA DE PVC RIGIDO ROSQUEAVEL, DE 1.1/2" | UN | 1 | 8.11 | 0 | 8.11
15.038.0105-0 | LUVA COM ROSCA,COM DIAMETRO DE 2".FORNECIMENTO | UN |  | 15.88
02352 | LUVA DE PVC RIGIDO ROSQUEAVEL, DE 2" | UN | 1 | 15.88 | 0 | 15.88
15.038.0105-A | LUVA COM ROSCA,COM DIAMETRO DE 2".FORNECIMENTO | UN |  | 15.88
02352 | LUVA DE PVC RIGIDO ROSQUEAVEL, DE 2" | UN | 1 | 15.88 | 0 | 15.88
15.038.0106-0 | LUVA COM ROSCA,COM DIAMETRO DE 2.1/2".FORNECIMENTO | UN |  | 34.14
02353 | LUVA DE PVC RIGIDO ROSQUEAVEL, DE 2.1/2" | UN | 1 | 34.14 | 0 | 34.14
15.038.0106-A | LUVA COM ROSCA,COM DIAMETRO DE 2.1/2".FORNECIMENTO | UN |  | 34.14
02353 | LUVA DE PVC RIGIDO ROSQUEAVEL, DE 2.1/2" | UN | 1 | 34.14 | 0 | 34.14
15.038.0107-0 | LUVA COM ROSCA,COM DIAMETRO DE 3".FORNECIMENTO | UN |  | 51.77
12865 | LUVA DE PVC RIGIDO, ROSQUEAVEL, DE 3" | UN | 1 | 51.77 | 0 | 51.77
15.038.0107-A | LUVA COM ROSCA,COM DIAMETRO DE 3".FORNECIMENTO | UN |  | 51.77
12865 | LUVA DE PVC RIGIDO, ROSQUEAVEL, DE 3" | UN | 1 | 51.77 | 0 | 51.77
15.038.0108-0 | LUVA COM ROSCA,COM DIAMETRO DE 4".FORNECIMENTO | UN |  | 72.26
12866 | LUVA DE PVC RIGIDO, ROSQUEAVEL, DE 4" | UN | 1 | 72.26 | 0 | 72.26
15.038.0108-A | LUVA COM ROSCA,COM DIAMETRO DE 4".FORNECIMENTO | UN |  | 72.26
12866 | LUVA DE PVC RIGIDO, ROSQUEAVEL, DE 4" | UN | 1 | 72.26 | 0 | 72.26
15.038.0115-0 | LUVA DE REDUCAO COM ROSCA,COM DIAMETRO DE 3/4"X1/2".FORNECIM | UN |  | 2.13
ENTO
12867 | LUVA DE REDUCAO DE PVC, COM ROSCA, DE 3/4"X1/2" | UN | 1 | 2.13 | 0 | 2.13
15.038.0115-A | LUVA DE REDUCAO COM ROSCA,COM DIAMETRO DE 3/4"X1/2".FORNECIM | UN |  | 2.13
ENTO
12867 | LUVA DE REDUCAO DE PVC, COM ROSCA, DE 3/4"X1/2" | UN | 1 | 2.13 | 0 | 2.13
15.038.0116-0 | LUVA DE REDUCAO COM ROSCA,COM DIAMETRO DE 1"X3/4".FORNECIMEN | UN |  | 4.98
TO
12868 | LUVA DE REDUCAO DE PVC, COM ROSCA, DE 1"X3/4" | UN | 1 | 4.98 | 0 | 4.98
15.038.0116-A | LUVA DE REDUCAO COM ROSCA,COM DIAMETRO DE 1"X3/4".FORNECIMEN | UN |  | 4.98
TO
12868 | LUVA DE REDUCAO DE PVC, COM ROSCA, DE 1"X3/4" | UN | 1 | 4.98 | 0 | 4.98
15.038.0120-0 | LUVA DE CORRER PARA TUBO ROSCAVEL,COM DIAMETRO DE 1/2".FORNE | UN |  | 6.81
CIMENTO
12869 | LUVA DE CORRER DE PVC, PARA TUBO ROSCAVEL, DE 1/2" | UN | 1 | 6.81 | 0 | 6.81
15.038.0120-A | LUVA DE CORRER PARA TUBO ROSCAVEL,COM DIAMETRO DE 1/2".FORNE | UN |  | 6.81
CIMENTO
12869 | LUVA DE CORRER DE PVC, PARA TUBO ROSCAVEL, DE 1/2" | UN | 1 | 6.81 | 0 | 6.81
15.038.0121-0 | LUVA DE CORRER PARA TUBO ROSCAVEL,COM DIAMETRO DE 3/4".FORNE | UN |  | 9.21
CIMENTO
12870 | LUVA DE CORRER DE PVC, PARA TUBO ROSCAVEL, DE 3/4" | UN | 1 | 9.21 | 0 | 9.21
15.038.0121-A | LUVA DE CORRER PARA TUBO ROSCAVEL,COM DIAMETRO DE 3/4".FORNE | UN |  | 9.21
CIMENTO
12870 | LUVA DE CORRER DE PVC, PARA TUBO ROSCAVEL, DE 3/4" | UN | 1 | 9.21 | 0 | 9.21
15.038.0122-0 | LUVA DE CORRER PARA TUBO ROSCAVEL,COM DIAMETRO DE 1.1/2".FOR | UN |  | 22.75
NECIMENTO
12871 | LUVA DE CORRER DE PVC, PARA TUBO ROSCAVEL, DE 1 1/2" | UN | 1 | 22.75 | 0 | 22.75
15.038.0122-A | LUVA DE CORRER PARA TUBO ROSCAVEL,COM DIAMETRO DE 1.1/2".FOR | UN |  | 22.75
NECIMENTO
12871 | LUVA DE CORRER DE PVC, PARA TUBO ROSCAVEL, DE 1 1/2" | UN | 1 | 22.75 | 0 | 22.75
15.038.0130-0 | NIPEL COM ROSCA,COM DIAMETRO DE 1/2".FORNECIMENTO | UN |  | 0.92
02629 | NIPEL DE PVC, COM ROSCA, DE 1/2" | UN | 1 | 0.92 | 0 | 0.92
15.038.0130-A | NIPEL COM ROSCA,COM DIAMETRO DE 1/2".FORNECIMENTO | UN |  | 0.92
02629 | NIPEL DE PVC, COM ROSCA, DE 1/2" | UN | 1 | 0.92 | 0 | 0.92
15.038.0131-0 | NIPEL COM ROSCA,COM DIAMETRO DE 3/4".FORNECIMENTO | UN |  | 1.36
02630 | NIPEL DE PVC, COM ROSCA, DE 3/4" | UN | 1 | 1.36 | 0 | 1.36
15.038.0131-A | NIPEL COM ROSCA,COM DIAMETRO DE 3/4".FORNECIMENTO | UN |  | 1.36
02630 | NIPEL DE PVC, COM ROSCA, DE 3/4" | UN | 1 | 1.36 | 0 | 1.36
15.038.0132-0 | NIPEL COM ROSCA,COM DIAMETRO DE 1".FORNECIMENTO | UN |  | 3.7
02631 | NIPEL DE PVC, COM ROSCA, DE 1" | UN | 1 | 3.7 | 0 | 3.7
15.038.0132-A | NIPEL COM ROSCA,COM DIAMETRO DE 1".FORNECIMENTO | UN |  | 3.7
02631 | NIPEL DE PVC, COM ROSCA, DE 1" | UN | 1 | 3.7 | 0 | 3.7
15.038.0133-0 | NIPEL COM ROSCA,COM DIAMETRO DE 1.1/4".FORNECIMENTO | UN |  | 8.42
12875 | NIPEL DE PVC, COM ROSCA, DE 1 1/4" | UN | 1 | 8.42 | 0 | 8.42
15.038.0133-A | NIPEL COM ROSCA,COM DIAMETRO DE 1.1/4".FORNECIMENTO | UN |  | 8.42
12875 | NIPEL DE PVC, COM ROSCA, DE 1 1/4" | UN | 1 | 8.42 | 0 | 8.42
15.038.0134-0 | NIPEL COM ROSCA,COM DIAMETRO DE 1.1/2".FORNECIMENTO | UN |  | 10.29
05046 | NIPEL DE PVC, COM ROSCA, DE 1.1/2" | UN | 1 | 10.29 | 0 | 10.29
15.038.0134-A | NIPEL COM ROSCA,COM DIAMETRO DE 1.1/2".FORNECIMENTO | UN |  | 10.29
05046 | NIPEL DE PVC, COM ROSCA, DE 1.1/2" | UN | 1 | 10.29 | 0 | 10.29
15.038.0135-0 | NIPEL COM ROSCA,COM DIAMETRO DE 2".FORNECIMENTO | UN |  | 19.46
12877 | NIPEL DE PVC, COM ROSCA, DE 2" | UN | 1 | 19.467 | 0 | 19.467
15.038.0135-A | NIPEL COM ROSCA,COM DIAMETRO DE 2".FORNECIMENTO | UN |  | 19.46
12877 | NIPEL DE PVC, COM ROSCA, DE 2" | UN | 1 | 19.467 | 0 | 19.467
15.038.0140-0 | PLUG COM ROSCA,COM DIAMETRO DE 1/2".FORNECIMENTO | UN |  | 0.65
12878 | PLUG DE PVC, COM ROSCA, DE 1/2" | UN | 1 | 0.65 | 0 | 0.65
15.038.0140-A | PLUG COM ROSCA,COM DIAMETRO DE 1/2".FORNECIMENTO | UN |  | 0.65
12878 | PLUG DE PVC, COM ROSCA, DE 1/2" | UN | 1 | 0.65 | 0 | 0.65
15.038.0141-0 | PLUG COM ROSCA,COM DIAMETRO DE 3/4".FORNECIMENTO | UN |  | 0.82
12879 | PLUG DE PVC, COM ROSCA, DE 3/4" | UN | 1 | 0.82 | 0 | 0.82
15.038.0141-A | PLUG COM ROSCA,COM DIAMETRO DE 3/4".FORNECIMENTO | UN |  | 0.82
12879 | PLUG DE PVC, COM ROSCA, DE 3/4" | UN | 1 | 0.82 | 0 | 0.82
15.038.0142-0 | PLUG COM ROSCA,COM DIAMETRO DE 1".FORNECIMENTO | UN |  | 3.49
12880 | PLUG DE PVC, COM ROSCA, DE 1" | UN | 1 | 3.49 | 0 | 3.49
15.038.0142-A | PLUG COM ROSCA,COM DIAMETRO DE 1".FORNECIMENTO | UN |  | 3.49
12880 | PLUG DE PVC, COM ROSCA, DE 1" | UN | 1 | 3.49 | 0 | 3.49
15.038.0143-0 | PLUG COM ROSCA,COM DIAMETRO DE 1.1/4".FORNECIMENTO | UN |  | 4.73
12881 | PLUG DE PVC, COM ROSCA, DE 1 1/4" | UN | 1 | 4.73 | 0 | 4.73
15.038.0143-A | PLUG COM ROSCA,COM DIAMETRO DE 1.1/4".FORNECIMENTO | UN |  | 4.73
12881 | PLUG DE PVC, COM ROSCA, DE 1 1/4" | UN | 1 | 4.73 | 0 | 4.73
15.038.0144-0 | PLUG COM ROSCA,COM DIAMETRO DE 1.1/2".FORNECIMENTO | UN |  | 8.78
12882 | PLUG DE PVC, COM ROSCA, DE 1 1/2" | UN | 1 | 8.78 | 0 | 8.78
15.038.0144-A | PLUG COM ROSCA,COM DIAMETRO DE 1.1/2".FORNECIMENTO | UN |  | 8.78
12882 | PLUG DE PVC, COM ROSCA, DE 1 1/2" | UN | 1 | 8.78 | 0 | 8.78
15.038.0145-0 | PLUG COM ROSCA,COM DIAMETRO DE 2".FORNECIMENTO | UN |  | 14.45
12883 | PLUG DE PVC, COM ROSCA, DE 2" | UN | 1 | 14.45 | 0 | 14.45
15.038.0145-A | PLUG COM ROSCA,COM DIAMETRO DE 2".FORNECIMENTO | UN |  | 14.45
12883 | PLUG DE PVC, COM ROSCA, DE 2" | UN | 1 | 14.45 | 0 | 14.45
15.038.0150-0 | TE 90º COM ROSCA,COM DIAMETRO DE 1/2".FORNECIMENTO | UN |  | 2.34
02634 | TE 90º DE PVC RIGIDO ROSQUEAVEL, DE 1/2" | UN | 1 | 2.34 | 0 | 2.34
15.038.0150-A | TE 90º COM ROSCA,COM DIAMETRO DE 1/2".FORNECIMENTO | UN |  | 2.34
02634 | TE 90º DE PVC RIGIDO ROSQUEAVEL, DE 1/2" | UN | 1 | 2.34 | 0 | 2.34
15.038.0151-0 | TE 90º COM ROSCA,COM DIAMETRO DE 3/4".FORNECIMENTO | UN |  | 3.86
02635 | TE 90º DE PVC RIGIDO ROSQUEAVEL, DE 3/4" | UN | 1 | 3.86 | 0 | 3.86
15.038.0151-A | TE 90º COM ROSCA,COM DIAMETRO DE 3/4".FORNECIMENTO | UN |  | 3.86
02635 | TE 90º DE PVC RIGIDO ROSQUEAVEL, DE 3/4" | UN | 1 | 3.86 | 0 | 3.86
15.038.0152-0 | TE 90º COM ROSCA,COM DIAMETRO DE 1".FORNECIMENTO | UN |  | 10.63
02636 | TE 90º DE PVC RIGIDO ROSQUEAVEL, DE 1" | UN | 1 | 10.63 | 0 | 10.63
15.038.0152-A | TE 90º COM ROSCA,COM DIAMETRO DE 1".FORNECIMENTO | UN |  | 10.63
02636 | TE 90º DE PVC RIGIDO ROSQUEAVEL, DE 1" | UN | 1 | 10.63 | 0 | 10.63
15.038.0153-0 | TE 90º COM ROSCA,COM DIAMETRO DE 1.1/4".FORNECIMENTO | UN |  | 17.14
12887 | TE 90° DE PVC, COM ROSCA, DE 1 1/4" | UN | 1 | 17.14 | 0 | 17.14
15.038.0153-A | TE 90º COM ROSCA,COM DIAMETRO DE 1.1/4".FORNECIMENTO | UN |  | 17.14
12887 | TE 90° DE PVC, COM ROSCA, DE 1 1/4" | UN | 1 | 17.14 | 0 | 17.14
15.038.0154-0 | TE 90º COM ROSCA,COM DIAMETRO DE 1.1/2".FORNECIMENTO | UN |  | 23.98
02882 | TE 90º DE PVC RIGIDO ROSQUEAVEL, DE 1.1/2" | UN | 1 | 23.98 | 0 | 23.98
15.038.0154-A | TE 90º COM ROSCA,COM DIAMETRO DE 1.1/2".FORNECIMENTO | UN |  | 23.98
02882 | TE 90º DE PVC RIGIDO ROSQUEAVEL, DE 1.1/2" | UN | 1 | 23.98 | 0 | 23.98
15.038.0155-0 | TE 90º COM ROSCA,COM DIAMETRO DE 2".FORNECIMENTO | UN |  | 42.26
02637 | TE 90º DE PVC RIGIDO ROSQUEAVEL, DE 2" | UN | 1 | 42.26 | 0 | 42.26
15.038.0155-A | TE 90º COM ROSCA,COM DIAMETRO DE 2".FORNECIMENTO | UN |  | 42.26
02637 | TE 90º DE PVC RIGIDO ROSQUEAVEL, DE 2" | UN | 1 | 42.26 | 0 | 42.26
15.038.0160-0 | TE DE REDUCAO 90º COM ROSCA,COM DIAMETRO DE 3/4"X1/2".FORNEC | UN |  | 7.2
IMENTO
05984 | TE 90º DE PVC RIGIDO DE REDUCAO, DE 3/4"X1/2" | UN | 1 | 7.2 | 0 | 7.2
15.038.0160-A | TE DE REDUCAO 90º COM ROSCA,COM DIAMETRO DE 3/4"X1/2".FORNEC | UN |  | 7.2
IMENTO
05984 | TE 90º DE PVC RIGIDO DE REDUCAO, DE 3/4"X1/2" | UN | 1 | 7.2 | 0 | 7.2
15.038.0161-0 | TE DE REDUCAO 90º COM ROSCA,COM DIAMETRO DE 1"X3/4".FORNECIM | UN |  | 9.4
ENTO
12891 | TE DE REDUCAO 90º DE PVC, COM ROSCA, DE 1"X3/4" | UN | 1 | 9.4 | 0 | 9.4
15.038.0161-A | TE DE REDUCAO 90º COM ROSCA,COM DIAMETRO DE 1"X3/4".FORNECIM | UN |  | 9.4
ENTO
12891 | TE DE REDUCAO 90º DE PVC, COM ROSCA, DE 1"X3/4" | UN | 1 | 9.4 | 0 | 9.4
15.038.0162-0 | TE DE REDUCAO 90º COM ROSCA,COM DIAMETRO DE 1.1/2"X3/4".FORN | UN |  | 19.19
ECIMENTO
05985 | TE 90º DE PVC RIGIDO DE REDUCAO, DE 1.1/2"X3/4" | UN | 1 | 19.19 | 0 | 19.19
15.038.0162-A | TE DE REDUCAO 90º COM ROSCA,COM DIAMETRO DE 1.1/2"X3/4".FORN | UN |  | 19.19
ECIMENTO
05985 | TE 90º DE PVC RIGIDO DE REDUCAO, DE 1.1/2"X3/4" | UN | 1 | 19.19 | 0 | 19.19
15.038.0170-0 | UNIAO COM ROSCA,COM DIAMETRO DE 1/2".FORNECIMENTO | UN |  | 5.07
05146 | UNIAO DE PVC RIGIDO COM ROSCA, DE 1/2" | UN | 1 | 5.07 | 0 | 5.07
15.038.0170-A | UNIAO COM ROSCA,COM DIAMETRO DE 1/2".FORNECIMENTO | UN |  | 5.07
05146 | UNIAO DE PVC RIGIDO COM ROSCA, DE 1/2" | UN | 1 | 5.07 | 0 | 5.07
15.038.0171-0 | UNIAO COM ROSCA,COM DIAMETRO DE 3/4".FORNECIMENTO | UN |  | 7.22
12896 | UNIAO DE PVC, COM ROSCA, DE 3/4" | UN | 1 | 7.22 | 0 | 7.22
15.038.0171-A | UNIAO COM ROSCA,COM DIAMETRO DE 3/4".FORNECIMENTO | UN |  | 7.22
12896 | UNIAO DE PVC, COM ROSCA, DE 3/4" | UN | 1 | 7.22 | 0 | 7.22
15.038.0172-0 | UNIAO COM ROSCA,COM DIAMETRO DE 1".FORNECIMENTO | UN |  | 14.98
05140 | UNIAO DE PVC RIGIDO COM ROSCA, DE 1" | UN | 1 | 14.98 | 0 | 14.98
15.038.0172-A | UNIAO COM ROSCA,COM DIAMETRO DE 1".FORNECIMENTO | UN |  | 14.98
05140 | UNIAO DE PVC RIGIDO COM ROSCA, DE 1" | UN | 1 | 14.98 | 0 | 14.98
15.038.0173-0 | UNIAO COM ROSCA,COM DIAMETRO DE 1.1/4".FORNECIMENTO | UN |  | 26.89
12898 | UNIAO DE PVC, COM ROSCA, DE 1 1/4" | UN | 1 | 26.89 | 0 | 26.89
15.038.0173-A | UNIAO COM ROSCA,COM DIAMETRO DE 1.1/4".FORNECIMENTO | UN |  | 26.89
12898 | UNIAO DE PVC, COM ROSCA, DE 1 1/4" | UN | 1 | 26.89 | 0 | 26.89
15.038.0174-0 | UNIAO COM ROSCA,COM DIAMETRO DE 1.1/2".FORNECIMENTO | UN |  | 35.54
05141 | UNIAO DE PVC RIGIDO COM ROSCA, DE 1.1/2" | UN | 1 | 35.54 | 0 | 35.54
15.038.0174-A | UNIAO COM ROSCA,COM DIAMETRO DE 1.1/2".FORNECIMENTO | UN |  | 35.54
05141 | UNIAO DE PVC RIGIDO COM ROSCA, DE 1.1/2" | UN | 1 | 35.54 | 0 | 35.54
15.038.0175-0 | UNIAO COM ROSCA,COM DIAMETRO DE 2".FORNECIMENTO | UN |  | 56.91
12900 | UNIAO DE PVC, COM ROSCA, DE 2" | UN | 1 | 56.91 | 0 | 56.91
15.038.0175-A | UNIAO COM ROSCA,COM DIAMETRO DE 2".FORNECIMENTO | UN |  | 56.91
12900 | UNIAO DE PVC, COM ROSCA, DE 2" | UN | 1 | 56.91 | 0 | 56.91
15.038.0176-0 | UNIAO COM ROSCA,COM DIAMETRO DE 2.1/2".FORNECIMENTO | UN |  | 193.49
12901 | UNIAO DE PVC, COM ROSCA, DE 2 1/2" | UN | 1 | 193.49 | 0 | 193.49
15.038.0176-A | UNIAO COM ROSCA,COM DIAMETRO DE 2.1/2".FORNECIMENTO | UN |  | 193.49
12901 | UNIAO DE PVC, COM ROSCA, DE 2 1/2" | UN | 1 | 193.49 | 0 | 193.49
15.038.0177-0 | UNIAO COM ROSCA,COM DIAMETRO DE 3".FORNECIMENTO | UN |  | 265.75
12902 | UNIAO DE PVC, COM ROSCA, DE 3" | UN | 1 | 265.75 | 0 | 265.75
15.038.0177-A | UNIAO COM ROSCA,COM DIAMETRO DE 3".FORNECIMENTO | UN |  | 265.75
12902 | UNIAO DE PVC, COM ROSCA, DE 3" | UN | 1 | 265.75 | 0 | 265.75
15.038.0185-0 | JOELHO 90º COM ROSCA E BUCHA DE LATAO,COM DIAMETRO DE 1/2".F | UN |  | 9.51
ORNECIMENTO
05779 | JOELHO 90º DE PVC RIGIDO ROSQUEAVEL COM BUCHA DE LATAO, DE 1 | UN | 1 | 9.51 | 0 | 9.51
/2"
15.038.0185-A | JOELHO 90º COM ROSCA E BUCHA DE LATAO,COM DIAMETRO DE 1/2".F | UN |  | 9.51
ORNECIMENTO
05779 | JOELHO 90º DE PVC RIGIDO ROSQUEAVEL COM BUCHA DE LATAO, DE 1 | UN | 1 | 9.51 | 0 | 9.51
/2"
15.038.0186-0 | JOELHO 90º COM ROSCA E BUCHA DE LATAO,COM DIAMETRO DE 3/4".F | UN |  | 26.4
ORNECIMENTO
12905 | JOELHO 90° DE PVC, COM ROSCA E BUCHA DE LATAO, DE 3/4" | UN | 1 | 26.4 | 0 | 26.4
15.038.0186-A | JOELHO 90º COM ROSCA E BUCHA DE LATAO,COM DIAMETRO DE 3/4".F | UN |  | 26.4
ORNECIMENTO
12905 | JOELHO 90° DE PVC, COM ROSCA E BUCHA DE LATAO, DE 3/4" | UN | 1 | 26.4 | 0 | 26.4
15.038.0190-0 | JOELHO DE REDUCAO 90º COM ROSCA E BUCHA DE LATAO,COM DIAMETR | UN |  | 21.53
O DE 3/4"X1/2".FORNECIMENTO
12906 | JOELHO DE REDUCAO 90° DE PVC, COM ROSCA E BUCHA DE LATAO, DE | UN | 1 | 21.53 | 0 | 21.53
3/4"X1/2"
15.038.0190-A | JOELHO DE REDUCAO 90º COM ROSCA E BUCHA DE LATAO,COM DIAMETR | UN |  | 21.53
O DE 3/4"X1/2".FORNECIMENTO
12906 | JOELHO DE REDUCAO 90° DE PVC, COM ROSCA E BUCHA DE LATAO, DE | UN | 1 | 21.53 | 0 | 21.53
3/4"X1/2"
15.038.0200-0 | ADAPTADOR SOLDAVEL CURTO COM BOLSA E ROSCA PARA REGISTRO,COM | UN |  | 0.81
DIAMETRO DE 20MMX1/2".FORNECIMENTO
04707 | ADAPTADOR DE PVC, SOLDAVEL CURTO, COM BOLSA E ROSCA PARA REG | UN | 1 | 0.81 | 0 | 0.81
ISTRO, DE 020MMX1/2"
15.038.0200-A | ADAPTADOR SOLDAVEL CURTO COM BOLSA E ROSCA PARA REGISTRO,COM | UN |  | 0.81
DIAMETRO DE 20MMX1/2".FORNECIMENTO
04707 | ADAPTADOR DE PVC, SOLDAVEL CURTO, COM BOLSA E ROSCA PARA REG | UN | 1 | 0.81 | 0 | 0.81
ISTRO, DE 020MMX1/2"
15.038.0201-0 | ADAPTADOR SOLDAVEL CURTO COM BOLSA E ROSCA PARA REGISTRO,COM | UN |  | 0.83
DIAMETRO DE 25MMX3/4".FORNECIMENTO
05726 | ADAPTADOR DE PVC, SOLDAVEL CURTO, COM BOLSA E ROSCA PARA REG | UN | 1 | 0.83 | 0 | 0.83
ISTRO, DE 025MMX3/4"
15.038.0201-A | ADAPTADOR SOLDAVEL CURTO COM BOLSA E ROSCA PARA REGISTRO,COM | UN |  | 0.83
DIAMETRO DE 25MMX3/4".FORNECIMENTO
05726 | ADAPTADOR DE PVC, SOLDAVEL CURTO, COM BOLSA E ROSCA PARA REG | UN | 1 | 0.83 | 0 | 0.83
ISTRO, DE 025MMX3/4"
15.038.0202-0 | ADAPTADOR SOLDAVEL CURTO COM BOLSA E ROSCA PARA REGISTRO,COM | UN |  | 1.96
DIAMETRO DE 32MMX1".FORNECIMENTO
07142 | ADAPTADOR DE PVC, SOLDAVEL CURTO, COM BOLSA E ROSCA PARA REG | UN | 1 | 1.96 | 0 | 1.96
ISTRO, DE 032MMX1"
15.038.0202-A | ADAPTADOR SOLDAVEL CURTO COM BOLSA E ROSCA PARA REGISTRO,COM | UN |  | 1.96
DIAMETRO DE 32MMX1".FORNECIMENTO
07142 | ADAPTADOR DE PVC, SOLDAVEL CURTO, COM BOLSA E ROSCA PARA REG | UN | 1 | 1.96 | 0 | 1.96
ISTRO, DE 032MMX1"
15.038.0203-0 | ADAPTADOR SOLDAVEL CURTO COM BOLSA E ROSCA PARA REGISTRO,COM | UN |  | 3.99
DIAMETRO DE 40MMX1.1/4".FORNECIMENTO
05747 | ADAPTADOR DE PVC, SOLDAVEL CURTO, COM BOLSA E ROSCA PARA REG | UN | 1 | 3.99 | 0 | 3.99
ISTRO, DE 040MMX1.1/4"
15.038.0203-A | ADAPTADOR SOLDAVEL CURTO COM BOLSA E ROSCA PARA REGISTRO,COM | UN |  | 3.99
DIAMETRO DE 40MMX1.1/4".FORNECIMENTO
05747 | ADAPTADOR DE PVC, SOLDAVEL CURTO, COM BOLSA E ROSCA PARA REG | UN | 1 | 3.99 | 0 | 3.99
ISTRO, DE 040MMX1.1/4"
15.038.0204-0 | ADAPTADOR SOLDAVEL CURTO COM BOLSA E ROSCA PARA REGISTRO,COM | UN |  | 7.44
DIAMETRO DE 40MMX1.1/2".FORNECIMENTO
12911 | ADAPTADOR DE PVC, SOLDAVEL CURTO COM BOLSA E ROSCA PARA REGI | UN | 1 | 7.44 | 0 | 7.44
STRO, DE 40MMX1 1/2"
15.038.0204-A | ADAPTADOR SOLDAVEL CURTO COM BOLSA E ROSCA PARA REGISTRO,COM | UN |  | 7.44
DIAMETRO DE 40MMX1.1/2".FORNECIMENTO
12911 | ADAPTADOR DE PVC, SOLDAVEL CURTO COM BOLSA E ROSCA PARA REGI | UN | 1 | 7.44 | 0 | 7.44
STRO, DE 40MMX1 1/2"
15.038.0205-0 | ADAPTADOR SOLDAVEL CURTO COM BOLSA E ROSCA PARA REGISTRO,COM | UN |  | 9.53
DIAMETRO DE 50MMX1.1/4".FORNECIMENTO
12912 | ADAPTADOR DE PVC, SOLDAVEL CURTO COM BOLSA E ROSCA PARA REGI | UN | 1 | 9.53 | 0 | 9.53
STRO, DE 50MMX1 1/4"
15.038.0205-A | ADAPTADOR SOLDAVEL CURTO COM BOLSA E ROSCA PARA REGISTRO,COM | UN |  | 9.53
DIAMETRO DE 50MMX1.1/4".FORNECIMENTO
12912 | ADAPTADOR DE PVC, SOLDAVEL CURTO COM BOLSA E ROSCA PARA REGI | UN | 1 | 9.53 | 0 | 9.53
STRO, DE 50MMX1 1/4"
15.038.0206-0 | ADAPTADOR SOLDAVEL CURTO COM BOLSA E ROSCA PARA REGISTRO,COM | UN |  | 4.3
DIAMETRO DE 50MMX1.1/2".FORNECIMENTO
07141 | ADAPTADOR DE PVC, SOLDAVEL CURTO, COM BOLSA E ROSCA PARA REG | UN | 1 | 4.3 | 0 | 4.3
ISTRO, DE 050MMX1.1/2"
15.038.0206-A | ADAPTADOR SOLDAVEL CURTO COM BOLSA E ROSCA PARA REGISTRO,COM | UN |  | 4.3
DIAMETRO DE 50MMX1.1/2".FORNECIMENTO
07141 | ADAPTADOR DE PVC, SOLDAVEL CURTO, COM BOLSA E ROSCA PARA REG | UN | 1 | 4.3 | 0 | 4.3
ISTRO, DE 050MMX1.1/2"
15.038.0207-0 | ADAPTADOR SOLDAVEL CURTO COM BOLSA E ROSCA PARA REGISTRO,COM | UN |  | 11.06
DIAMETRO DE 60MMX2".FORNECIMENTO
05743 | ADAPTADOR DE PVC, SOLDAVEL CURTO, COM BOLSA E ROSCA PARA REG | UN | 1 | 11.06 | 0 | 11.06
ISTRO, DE 060MMX2"
15.038.0207-A | ADAPTADOR SOLDAVEL CURTO COM BOLSA E ROSCA PARA REGISTRO,COM | UN |  | 11.06
DIAMETRO DE 60MMX2".FORNECIMENTO
05743 | ADAPTADOR DE PVC, SOLDAVEL CURTO, COM BOLSA E ROSCA PARA REG | UN | 1 | 11.06 | 0 | 11.06
ISTRO, DE 060MMX2"
15.038.0208-0 | ADAPTADOR SOLDAVEL CURTO COM BOLSA E ROSCA PARA REGISTRO,COM | UN |  | 21.55
DIAMETRO DE 75MMX2.1/2".FORNECIMENTO
05744 | ADAPTADOR DE PVC, SOLDAVEL CURTO, COM BOLSA E ROSCA PARA REG | UN | 1 | 21.55 | 0 | 21.55
ISTRO, DE 075MMX2.1/2"
15.038.0208-A | ADAPTADOR SOLDAVEL CURTO COM BOLSA E ROSCA PARA REGISTRO,COM | UN |  | 21.55
DIAMETRO DE 75MMX2.1/2".FORNECIMENTO
05744 | ADAPTADOR DE PVC, SOLDAVEL CURTO, COM BOLSA E ROSCA PARA REG | UN | 1 | 21.55 | 0 | 21.55
ISTRO, DE 075MMX2.1/2"
15.038.0209-0 | ADAPTADOR SOLDAVEL CURTO COM BOLSA E ROSCA PARA REGISTRO,COM | UN |  | 30.8
DIAMETRO DE 85MMX3".FORNECIMENTO
07143 | ADAPTADOR DE PVC SOLDAVEL CURTO, COM BOLSA E ROSCA PARA REGI | UN | 1 | 30.8 | 0 | 30.8
STRO, DE 085MMX3"
15.038.0209-A | ADAPTADOR SOLDAVEL CURTO COM BOLSA E ROSCA PARA REGISTRO,COM | UN |  | 30.8
DIAMETRO DE 85MMX3".FORNECIMENTO
07143 | ADAPTADOR DE PVC SOLDAVEL CURTO, COM BOLSA E ROSCA PARA REGI | UN | 1 | 30.8 | 0 | 30.8
STRO, DE 085MMX3"
15.038.0210-0 | ADAPTADOR SOLDAVEL CURTO COM BOLSA E ROSCA PARA REGISTRO,COM | UN |  | 50.72
DIAMETRO DE 110MMX4".FORNECIMENTO
07144 | ADAPTADOR DE PVC, SOLDAVEL CURTO, COM BOLSA E ROSCA PARA REG | UN | 1 | 50.72 | 0 | 50.72
ISTRO, DE 110MMX4"
15.038.0210-A | ADAPTADOR SOLDAVEL CURTO COM BOLSA E ROSCA PARA REGISTRO,COM | UN |  | 50.72
DIAMETRO DE 110MMX4".FORNECIMENTO
07144 | ADAPTADOR DE PVC, SOLDAVEL CURTO, COM BOLSA E ROSCA PARA REG | UN | 1 | 50.72 | 0 | 50.72
ISTRO, DE 110MMX4"
15.038.0215-0 | ADAPTADOR SOLDAVEL COM FLANGES LIVRES PARA CAIXA D'AGUA,COM | UN |  | 13.09
DIAMETRO DE 25MMX3/4".FORNECIMENTO
05731 | ADAPTADOR DE PVC, SOLDAVEL, COM FLANGES LIVRES PARA CAIXA D` | UN | 1 | 13.09 | 0 | 13.09
AGUA, DE 025MMX3/4"
15.038.0215-A | ADAPTADOR SOLDAVEL COM FLANGES LIVRES PARA CAIXA D'AGUA,COM | UN |  | 13.09
DIAMETRO DE 25MMX3/4".FORNECIMENTO
05731 | ADAPTADOR DE PVC, SOLDAVEL, COM FLANGES LIVRES PARA CAIXA D` | UN | 1 | 13.09 | 0 | 13.09
AGUA, DE 025MMX3/4"
15.038.0216-0 | ADAPTADOR SOLDAVEL COM FLANGES LIVRES PARA CAIXA D'AGUA,COM | UN |  | 19.98
DIAMETRO DE 32MMX1".FORNECIMENTO
07145 | ADAPTADOR DE PVC, SOLDAVEL, COM FLANGES LIVRES PARA CAIXA D` | UN | 1 | 19.98 | 0 | 19.98
AGUA, DE 032MMX1"
15.038.0216-A | ADAPTADOR SOLDAVEL COM FLANGES LIVRES PARA CAIXA D'AGUA,COM | UN |  | 19.98
DIAMETRO DE 32MMX1".FORNECIMENTO
07145 | ADAPTADOR DE PVC, SOLDAVEL, COM FLANGES LIVRES PARA CAIXA D` | UN | 1 | 19.98 | 0 | 19.98
AGUA, DE 032MMX1"
15.038.0217-0 | ADAPTADOR SOLDAVEL COM FLANGES LIVRES PARA CAIXA D'AGUA,COM | UN |  | 32.54
DIAMETRO DE 40MMX1.1/4".FORNECIMENTO
05781 | ADAPTADOR DE PVC, SOLDAVEL, COM FLANGES LIVRES PARA CAIXA D` | UN | 1 | 32.54 | 0 | 32.54
AGUA, DE 040MMX1.1/4"
15.038.0217-A | ADAPTADOR SOLDAVEL COM FLANGES LIVRES PARA CAIXA D'AGUA,COM | UN |  | 32.54
DIAMETRO DE 40MMX1.1/4".FORNECIMENTO
05781 | ADAPTADOR DE PVC, SOLDAVEL, COM FLANGES LIVRES PARA CAIXA D` | UN | 1 | 32.54 | 0 | 32.54
AGUA, DE 040MMX1.1/4"
15.038.0218-0 | ADAPTADOR SOLDAVEL COM FLANGES LIVRES PARA CAIXA D'AGUA,COM | UN |  | 30.75
DIAMETRO DE 50MMX1.1/2".FORNECIMENTO
05728 | ADAPTADOR DE PVC, SOLDAVEL, COM FLANGES LIVRES PARA CAIXA D` | UN | 1 | 30.75 | 0 | 30.75
AGUA, DE 050MMX1.1/2"
15.038.0218-A | ADAPTADOR SOLDAVEL COM FLANGES LIVRES PARA CAIXA D'AGUA,COM | UN |  | 30.75
DIAMETRO DE 50MMX1.1/2".FORNECIMENTO
05728 | ADAPTADOR DE PVC, SOLDAVEL, COM FLANGES LIVRES PARA CAIXA D` | UN | 1 | 30.75 | 0 | 30.75
AGUA, DE 050MMX1.1/2"
15.038.0219-0 | ADAPTADOR SOLDAVEL COM FLANGES LIVRES PARA CAIXA D'AGUA,COM | UN |  | 53.46
DIAMETRO DE 60MMX2".FORNECIMENTO
05742 | ADAPTADOR DE PVC, SOLDAVEL, COM FLANGES LIVRES PARA CAIXA D` | UN | 1 | 53.46 | 0 | 53.46
AGUA, DE 060MMX2"
15.038.0219-A | ADAPTADOR SOLDAVEL COM FLANGES LIVRES PARA CAIXA D'AGUA,COM | UN |  | 53.46
DIAMETRO DE 60MMX2".FORNECIMENTO
05742 | ADAPTADOR DE PVC, SOLDAVEL, COM FLANGES LIVRES PARA CAIXA D` | UN | 1 | 53.46 | 0 | 53.46
AGUA, DE 060MMX2"
15.038.0220-0 | ADAPTADOR SOLDAVEL COM FLANGES LIVRES PARA CAIXA D'AGUA,COM | UN |  | 274.02
DIAMETRO DE 75MMX2.1/2".FORNECIMENTO
05741 | ADAPTADOR DE PVC, SOLDAVEL, COM FLANGES LIVRES PARA CAIXA D` | UN | 1 | 274.02 | 0 | 274.02
AGUA, DE 075MMX2.1/2"
15.038.0220-A | ADAPTADOR SOLDAVEL COM FLANGES LIVRES PARA CAIXA D'AGUA,COM | UN |  | 274.02
DIAMETRO DE 75MMX2.1/2".FORNECIMENTO
05741 | ADAPTADOR DE PVC, SOLDAVEL, COM FLANGES LIVRES PARA CAIXA D` | UN | 1 | 274.02 | 0 | 274.02
AGUA, DE 075MMX2.1/2"
15.038.0221-0 | ADAPTADOR SOLDAVEL COM FLANGES LIVRES PARA CAIXA D'AGUA,COM | UN |  | 376.77
DIAMETRO DE 85MMX3".FORNECIMENTO
07146 | ADAPTADOR DE PVC, SOLDAVEL, COM FLANGES LIVRES PARA CAIXA D` | UN | 1 | 376.77 | 0 | 376.77
AGUA, DE 085MMX3"
15.038.0221-A | ADAPTADOR SOLDAVEL COM FLANGES LIVRES PARA CAIXA D'AGUA,COM | UN |  | 376.77
DIAMETRO DE 85MMX3".FORNECIMENTO
07146 | ADAPTADOR DE PVC, SOLDAVEL, COM FLANGES LIVRES PARA CAIXA D` | UN | 1 | 376.77 | 0 | 376.77
AGUA, DE 085MMX3"
15.038.0222-0 | ADAPTADOR SOLDAVEL COM FLANGES LIVRES PARA CAIXA D'AGUA,COM | UN |  | 332.14
DIAMETRO DE 110MMX4".FORNECIMENTO
07147 | ADAPTADOR DE PVC, SOLDAVEL, COM FLANGES LIVRES PARA CAIXA D` | UN | 1 | 332.14 | 0 | 332.14
AGUA, DE 110MMX4"
15.038.0222-A | ADAPTADOR SOLDAVEL COM FLANGES LIVRES PARA CAIXA D'AGUA,COM | UN |  | 332.14
DIAMETRO DE 110MMX4".FORNECIMENTO
07147 | ADAPTADOR DE PVC, SOLDAVEL, COM FLANGES LIVRES PARA CAIXA D` | UN | 1 | 332.14 | 0 | 332.14
AGUA, DE 110MMX4"
15.038.0235-0 | ADAPTADOR SOLDAVEL/LONGO COM FLANGES LIVRES PARA CAIXA D'AGU | UN |  | 252.46
A,COM DIAMETRO DE 75MMX2.1/2".FORNECIMENTO
12931 | ADAPTADOR DE PVC, SOLDAVEL/LONGO COM FLANGES LIVRES PARA CAI | UN | 1 | 252.46 | 0 | 252.46
XA D`AGUA, DE 75MMX2 1/2"
15.038.0235-A | ADAPTADOR SOLDAVEL/LONGO COM FLANGES LIVRES PARA CAIXA D'AGU | UN |  | 252.46
A,COM DIAMETRO DE 75MMX2.1/2".FORNECIMENTO
12931 | ADAPTADOR DE PVC, SOLDAVEL/LONGO COM FLANGES LIVRES PARA CAI | UN | 1 | 252.46 | 0 | 252.46
XA D`AGUA, DE 75MMX2 1/2"
15.038.0236-0 | ADAPTADOR SOLDAVEL/LONGO COM FLANGES LIVRES PARA CAIXA D'AGU | UN |  | 339.69
A,COM DIAMETRO DE 85MMX3".FORNECIMENTO
12932 | ADAPTADOR DE PVC, SOLDAVEL/LONGO COM FLANGES LIVRES PARA CAI | UN | 1 | 339.69 | 0 | 339.69
XA D`AGUA, DE 85MMX3"
15.038.0236-A | ADAPTADOR SOLDAVEL/LONGO COM FLANGES LIVRES PARA CAIXA D'AGU | UN |  | 339.69
A,COM DIAMETRO DE 85MMX3".FORNECIMENTO
12932 | ADAPTADOR DE PVC, SOLDAVEL/LONGO COM FLANGES LIVRES PARA CAI | UN | 1 | 339.69 | 0 | 339.69
XA D`AGUA, DE 85MMX3"
15.038.0237-0 | ADAPTADOR SOLDAVEL/LONGO COM FLANGES LIVRES PARA CAIXA D'AGU | UN |  | 452.76
A,COM DIAMETRO DE 110MMX4".FORNECIMENTO
12933 | ADAPTADOR DE PVC, SOLDAVEL/LONGO COM FLANGES LIVRES PARA CAI | UN | 1 | 452.76 | 0 | 452.76
XA D`AGUA, DE 110MMX4"
15.038.0237-A | ADAPTADOR SOLDAVEL/LONGO COM FLANGES LIVRES PARA CAIXA D'AGU | UN |  | 452.76
A,COM DIAMETRO DE 110MMX4".FORNECIMENTO
12933 | ADAPTADOR DE PVC, SOLDAVEL/LONGO COM FLANGES LIVRES PARA CAI | UN | 1 | 452.76 | 0 | 452.76
XA D`AGUA, DE 110MMX4"
15.038.0241-0 | ADAPTADOR SOLDAVEL COM FLANGES E ANEL DE VEDACAO PARA CAIXA | UN |  | 11.39
D'AGUA,COM DIAMETRO DE 25MMX3/4".FORNECIMENTO
14530 | ADAPTADOR, DE PVC RIGIDO, PARA CAIXA D`AGUA, SOLDAVEL, COM F | UN | 1 | 11.39 | 0 | 11.39
RANGES E ANEL DE VEDACAO, DIAMETRO DE 25MMX3/4"A
15.038.0241-A | ADAPTADOR SOLDAVEL COM FLANGES E ANEL DE VEDACAO PARA CAIXA | UN |  | 11.39
D'AGUA,COM DIAMETRO DE 25MMX3/4".FORNECIMENTO
14530 | ADAPTADOR, DE PVC RIGIDO, PARA CAIXA D`AGUA, SOLDAVEL, COM F | UN | 1 | 11.39 | 0 | 11.39
RANGES E ANEL DE VEDACAO, DIAMETRO DE 25MMX3/4"A
15.038.0242-0 | ADAPTADOR SOLDAVEL COM FLANGES E ANEL DE VEDACAO PARA CAIXA | UN |  | 17.82
D'AGUA,COM DIAMETRO DE 32MMX1".FORNECIMENTO
14531 | ADAPTADOR, DE PVC RIGIDO, PARA CAIXA D`AGUA, SOLDAVEL, COM F | UN | 1 | 17.82 | 0 | 17.82
LANGES E ANEL DE VEDACAO, DIAMETRO DE 32MMX1"
15.038.0242-A | ADAPTADOR SOLDAVEL COM FLANGES E ANEL DE VEDACAO PARA CAIXA | UN |  | 17.82
D'AGUA,COM DIAMETRO DE 32MMX1".FORNECIMENTO
14531 | ADAPTADOR, DE PVC RIGIDO, PARA CAIXA D`AGUA, SOLDAVEL, COM F | UN | 1 | 17.82 | 0 | 17.82
LANGES E ANEL DE VEDACAO, DIAMETRO DE 32MMX1"
15.038.0243-0 | ADAPTADOR SOLDAVEL COM FLANGES E ANEL DE VEDACAO PARA CAIXA | UN |  | 26.45
D'AGUA,COM DIAMETRO DE 40MMX1.1/4".FORNECIMENTO
14532 | ADAPTADOR, DE PVC RIGIDO, PARA CAIXA D`AGUA, SOLDAVEL, COM F | UN | 1 | 26.45 | 0 | 26.45
LANGES E ANEL DE VEDACAO, DIAMETRO DE 40MMX1.1/4"
15.038.0243-A | ADAPTADOR SOLDAVEL COM FLANGES E ANEL DE VEDACAO PARA CAIXA | UN |  | 26.45
D'AGUA,COM DIAMETRO DE 40MMX1.1/4".FORNECIMENTO
14532 | ADAPTADOR, DE PVC RIGIDO, PARA CAIXA D`AGUA, SOLDAVEL, COM F | UN | 1 | 26.45 | 0 | 26.45
LANGES E ANEL DE VEDACAO, DIAMETRO DE 40MMX1.1/4"
15.038.0244-0 | ADAPTADOR SOLDAVEL COM FLANGES E ANEL DE VEDACAO PARA CAIXA | UN |  | 24.09
D'AGUA,COM DIAMETRO DE 50MMX1.1/2".FORNECIMENTO
14533 | ADAPTADOR, DE PVC RIGIDO, PARA CAIXA D`AGUA, SOLDAVEL, COM F | UN | 1 | 24.09 | 0 | 24.09
LANGES E ANEL DE VEDACAO, DIAMETRO DE 50MMX1.1/2"
15.038.0244-A | ADAPTADOR SOLDAVEL COM FLANGES E ANEL DE VEDACAO PARA CAIXA | UN |  | 24.09
D'AGUA,COM DIAMETRO DE 50MMX1.1/2".FORNECIMENTO
14533 | ADAPTADOR, DE PVC RIGIDO, PARA CAIXA D`AGUA, SOLDAVEL, COM F | UN | 1 | 24.09 | 0 | 24.09
LANGES E ANEL DE VEDACAO, DIAMETRO DE 50MMX1.1/2"
15.038.0245-0 | ADAPTADOR SOLDAVEL COM FLANGES E ANEL DE VEDACAO PARA CAIXA | UN |  | 46.72
D'AGUA,COM DIAMETRO DE 60MMX2".FORNECIMENTO
14534 | ADAPTADOR, DE PVC RIGIDO, PARA CAIXA D`AGUA, SOLDAVEL, COM F | UN | 1 | 46.72 | 0 | 46.72
LANGES E ANEL DE VEDACAO, DIAMETRO DE 60MMX2"
15.038.0245-A | ADAPTADOR SOLDAVEL COM FLANGES E ANEL DE VEDACAO PARA CAIXA | UN |  | 46.72
D'AGUA,COM DIAMETRO DE 60MMX2".FORNECIMENTO
14534 | ADAPTADOR, DE PVC RIGIDO, PARA CAIXA D`AGUA, SOLDAVEL, COM F | UN | 1 | 46.72 | 0 | 46.72
LANGES E ANEL DE VEDACAO, DIAMETRO DE 60MMX2"
15.038.0250-0 | BUCHA DE REDUCAO SOLDAVEL CURTA,COM DIAMETRO DE 25MMX20MM.FO | UN |  | 0.58
RNECIMENTO
05761 | BUCHA DE REDUCAO DE PVC RIGIDO, SOLDAVEL CURTA, DE (25X20)MM | UN | 1 | 0.58 | 0 | 0.58
15.038.0250-A | BUCHA DE REDUCAO SOLDAVEL CURTA,COM DIAMETRO DE 25MMX20MM.FO | UN |  | 0.58
RNECIMENTO
05761 | BUCHA DE REDUCAO DE PVC RIGIDO, SOLDAVEL CURTA, DE (25X20)MM | UN | 1 | 0.58 | 0 | 0.58
15.038.0251-0 | BUCHA DE REDUCAO SOLDAVEL CURTA,COM DIAMETRO DE 32MMX25MM.FO | UN |  | 1.01
RNECIMENTO
05777 | BUCHA DE REDUCAO DE PVC RIGIDO, SOLDAVEL CURTA, DE (32X25)MM | UN | 1 | 1.01 | 0 | 1.01
15.038.0251-A | BUCHA DE REDUCAO SOLDAVEL CURTA,COM DIAMETRO DE 32MMX25MM.FO | UN |  | 1.01
RNECIMENTO
05777 | BUCHA DE REDUCAO DE PVC RIGIDO, SOLDAVEL CURTA, DE (32X25)MM | UN | 1 | 1.01 | 0 | 1.01
15.038.0252-0 | BUCHA DE REDUCAO SOLDAVEL CURTA,COM DIAMETRO DE 40MMX32MM.FO | UN |  | 2.05
RNECIMENTO
07152 | BUCHA DE REDUCAO DE PVC RIGIDO, SOLDAVEL CURTA, DE (40X32)MM | UN | 1 | 2.05 | 0 | 2.05
15.038.0252-A | BUCHA DE REDUCAO SOLDAVEL CURTA,COM DIAMETRO DE 40MMX32MM.FO | UN |  | 2.05
RNECIMENTO
07152 | BUCHA DE REDUCAO DE PVC RIGIDO, SOLDAVEL CURTA, DE (40X32)MM | UN | 1 | 2.05 | 0 | 2.05
15.038.0253-0 | BUCHA DE REDUCAO SOLDAVEL CURTA,COM DIAMETRO DE 50MMX40MM.FO | UN |  | 3.49
RNECIMENTO
12945 | BUCHA DE REDUCAO DE PVC, SOLDAVEL CURTA, DE 50MMX40MM | UN | 1 | 3.49 | 0 | 3.49
15.038.0253-A | BUCHA DE REDUCAO SOLDAVEL CURTA,COM DIAMETRO DE 50MMX40MM.FO | UN |  | 3.49
RNECIMENTO
12945 | BUCHA DE REDUCAO DE PVC, SOLDAVEL CURTA, DE 50MMX40MM | UN | 1 | 3.49 | 0 | 3.49
15.038.0254-0 | BUCHA DE REDUCAO SOLDAVEL CURTA,COM DIAMETRO DE 60MMX50MM.FO | UN |  | 5.86
RNECIMENTO
05796 | BUCHA DE REDUCAO DE PVC RIGIDO, SOLDAVEL CURTA, DE (60X50)MM | UN | 1 | 5.86 | 0 | 5.86
15.038.0254-A | BUCHA DE REDUCAO SOLDAVEL CURTA,COM DIAMETRO DE 60MMX50MM.FO | UN |  | 5.86
RNECIMENTO
05796 | BUCHA DE REDUCAO DE PVC RIGIDO, SOLDAVEL CURTA, DE (60X50)MM | UN | 1 | 5.86 | 0 | 5.86
15.038.0255-0 | BUCHA DE REDUCAO SOLDAVEL CURTA,COM DIAMETRO DE 75MMX60MM.FO | UN |  | 15.47
RNECIMENTO
12947 | BUCHA DE REDUCAO DE PVC, SOLDAVEL CURTA, DE 75MMX60MM | UN | 1 | 15.47 | 0 | 15.47
15.038.0255-A | BUCHA DE REDUCAO SOLDAVEL CURTA,COM DIAMETRO DE 75MMX60MM.FO | UN |  | 15.47
RNECIMENTO
12947 | BUCHA DE REDUCAO DE PVC, SOLDAVEL CURTA, DE 75MMX60MM | UN | 1 | 15.47 | 0 | 15.47
15.038.0256-0 | BUCHA DE REDUCAO SOLDAVEL CURTA,COM DIAMETRO DE 85MMX75MM.FO | UN |  | 15.33
RNECIMENTO
12948 | BUCHA DE REDUCAO DE PVC, SOLDAVEL CURTA, DE 85MMX75MM | UN | 1 | 15.33 | 0 | 15.33
15.038.0256-A | BUCHA DE REDUCAO SOLDAVEL CURTA,COM DIAMETRO DE 85MMX75MM.FO | UN |  | 15.33
RNECIMENTO
12948 | BUCHA DE REDUCAO DE PVC, SOLDAVEL CURTA, DE 85MMX75MM | UN | 1 | 15.33 | 0 | 15.33
15.038.0257-0 | BUCHA DE REDUCAO SOLDAVEL CURTA,COM DIAMETRO DE 110MMX85MM.F | UN |  | 74.73
ORNECIMENTO
12949 | BUCHA DE REDUCAO DE PVC, SOLDAVEL CURTA, DE 110MMX85MM | UN | 1 | 74.73 | 0 | 74.73
15.038.0257-A | BUCHA DE REDUCAO SOLDAVEL CURTA,COM DIAMETRO DE 110MMX85MM.F | UN |  | 74.73
ORNECIMENTO
12949 | BUCHA DE REDUCAO DE PVC, SOLDAVEL CURTA, DE 110MMX85MM | UN | 1 | 74.73 | 0 | 74.73
15.038.0260-0 | BUCHA DE REDUCAO SOLDAVEL LONGA,COM DIAMETRO DE 32MMX20MM.FO | UN |  | 2.84
RNECIMENTO
05773 | BUCHA DE REDUCAO DE PVC RIGIDO, SOLDAVEL LONGA, DE (32X20)MM | UN | 1 | 2.84 | 0 | 2.84
15.038.0260-A | BUCHA DE REDUCAO SOLDAVEL LONGA,COM DIAMETRO DE 32MMX20MM.FO | UN |  | 2.84
RNECIMENTO
05773 | BUCHA DE REDUCAO DE PVC RIGIDO, SOLDAVEL LONGA, DE (32X20)MM | UN | 1 | 2.84 | 0 | 2.84
15.038.0261-0 | BUCHA DE REDUCAO SOLDAVEL LONGA,COM DIAMETRO DE 40MMX20MM.FO | UN |  | 3.59
RNECIMENTO
12951 | BUCHA DE REDUCAO DE PVC, SOLDAVEL LONGA, DE 40MMX20MM | UN | 1 | 3.59 | 0 | 3.59
15.038.0261-A | BUCHA DE REDUCAO SOLDAVEL LONGA,COM DIAMETRO DE 40MMX20MM.FO | UN |  | 3.59
RNECIMENTO
12951 | BUCHA DE REDUCAO DE PVC, SOLDAVEL LONGA, DE 40MMX20MM | UN | 1 | 3.59 | 0 | 3.59
15.038.0262-0 | BUCHA DE REDUCAO SOLDAVEL LONGA,COM DIAMETRO DE 40MMX25MM.FO | UN |  | 3.99
RNECIMENTO
05774 | BUCHA DE REDUCAO DE PVC RIGIDO, SOLDAVEL LONGA, DE (40X25)MM | UN | 1 | 3.99 | 0 | 3.99
15.038.0262-A | BUCHA DE REDUCAO SOLDAVEL LONGA,COM DIAMETRO DE 40MMX25MM.FO | UN |  | 3.99
RNECIMENTO
05774 | BUCHA DE REDUCAO DE PVC RIGIDO, SOLDAVEL LONGA, DE (40X25)MM | UN | 1 | 3.99 | 0 | 3.99
15.038.0263-0 | BUCHA DE REDUCAO SOLDAVEL LONGA,COM DIAMETRO DE 50MMX20MM.FO | UN |  | 3.4
RNECIMENTO
05097 | BUCHA DE REDUCAO DE PVC RIGIDO, SOLDAVEL LONGA, DE (50X20)MM | UN | 1 | 3.4 | 0 | 3.4
15.038.0263-A | BUCHA DE REDUCAO SOLDAVEL LONGA,COM DIAMETRO DE 50MMX20MM.FO | UN |  | 3.4
RNECIMENTO
05097 | BUCHA DE REDUCAO DE PVC RIGIDO, SOLDAVEL LONGA, DE (50X20)MM | UN | 1 | 3.4 | 0 | 3.4
15.038.0264-0 | BUCHA DE REDUCAO SOLDAVEL LONGA,COM DIAMETRO DE 50MMX25MM.FO | UN |  | 3.49
RNECIMENTO
12954 | BUCHA DE REDUCAO DE PVC, SOLDAVEL LONGA, DE 50MMX25MM | UN | 1 | 3.49 | 0 | 3.49
15.038.0264-A | BUCHA DE REDUCAO SOLDAVEL LONGA,COM DIAMETRO DE 50MMX25MM.FO | UN |  | 3.49
RNECIMENTO
12954 | BUCHA DE REDUCAO DE PVC, SOLDAVEL LONGA, DE 50MMX25MM | UN | 1 | 3.49 | 0 | 3.49
15.038.0265-0 | BUCHA DE REDUCAO SOLDAVEL LONGA,COM DIAMETRO DE 50MMX32MM.FO | UN |  | 5.13
RNECIMENTO
12955 | BUCHA DE REDUCAO DE PVC, SOLDAVEL LONGA, DE 50MMX32MM | UN | 1 | 5.13 | 0 | 5.13
15.038.0265-A | BUCHA DE REDUCAO SOLDAVEL LONGA,COM DIAMETRO DE 50MMX32MM.FO | UN |  | 5.13
RNECIMENTO
12955 | BUCHA DE REDUCAO DE PVC, SOLDAVEL LONGA, DE 50MMX32MM | UN | 1 | 5.13 | 0 | 5.13
15.038.0266-0 | BUCHA DE REDUCAO SOLDAVEL LONGA,COM DIAMETRO DE 60MMX25MM.FO | UN |  | 9.73
RNECIMENTO
12956 | BUCHA DE REDUCAO DE PVC, SOLDAVEL LONGA, DE 60MMX25MM | UN | 1 | 9.73 | 0 | 9.73
15.038.0266-A | BUCHA DE REDUCAO SOLDAVEL LONGA,COM DIAMETRO DE 60MMX25MM.FO | UN |  | 9.73
RNECIMENTO
12956 | BUCHA DE REDUCAO DE PVC, SOLDAVEL LONGA, DE 60MMX25MM | UN | 1 | 9.73 | 0 | 9.73
15.038.0267-0 | BUCHA DE REDUCAO SOLDAVEL LONGA,COM DIAMETRO DE 60MMX32MM.FO | UN |  | 12.07
RNECIMENTO
12957 | BUCHA DE REDUCAO DE PVC, SOLDAVEL LONGA, DE 60MMX32MM | UN | 1 | 12.07 | 0 | 12.07
15.038.0267-A | BUCHA DE REDUCAO SOLDAVEL LONGA,COM DIAMETRO DE 60MMX32MM.FO | UN |  | 12.07
RNECIMENTO
12957 | BUCHA DE REDUCAO DE PVC, SOLDAVEL LONGA, DE 60MMX32MM | UN | 1 | 12.07 | 0 | 12.07
15.038.0268-0 | BUCHA DE REDUCAO SOLDAVEL LONGA,COM DIAMETRO DE 60MMX40MM.FO | UN |  | 10.51
RNECIMENTO
05775 | BUCHA DE REDUCAO DE PVC RIGIDO, SOLDAVEL LONGA, DE (60X40)MM | UN | 1 | 10.51 | 0 | 10.51
15.038.0268-A | BUCHA DE REDUCAO SOLDAVEL LONGA,COM DIAMETRO DE 60MMX40MM.FO | UN |  | 10.51
RNECIMENTO
05775 | BUCHA DE REDUCAO DE PVC RIGIDO, SOLDAVEL LONGA, DE (60X40)MM | UN | 1 | 10.51 | 0 | 10.51
15.038.0269-0 | BUCHA DE REDUCAO SOLDAVEL LONGA,COM DIAMETRO DE 60MMX50MM.FO | UN |  | 15.89
RNECIMENTO
12959 | BUCHA DE REDUCAO DE PVC, SOLDAVEL LONGA, DE 60MMX50MM | UN | 1 | 15.89 | 0 | 15.89
15.038.0269-A | BUCHA DE REDUCAO SOLDAVEL LONGA,COM DIAMETRO DE 60MMX50MM.FO | UN |  | 15.89
RNECIMENTO
12959 | BUCHA DE REDUCAO DE PVC, SOLDAVEL LONGA, DE 60MMX50MM | UN | 1 | 15.89 | 0 | 15.89
15.038.0270-0 | BUCHA DE REDUCAO SOLDAVEL LONGA,COM DIAMETRO DE 75MMX50MM.FO | UN |  | 18.72
RNECIMENTO
05096 | BUCHA DE REDUCAO DE PVC RIGIDO, SOLDAVEL LONGA, DE (75X50)MM | UN | 1 | 18.72 | 0 | 18.72
15.038.0270-A | BUCHA DE REDUCAO SOLDAVEL LONGA,COM DIAMETRO DE 75MMX50MM.FO | UN |  | 18.72
RNECIMENTO
05096 | BUCHA DE REDUCAO DE PVC RIGIDO, SOLDAVEL LONGA, DE (75X50)MM | UN | 1 | 18.72 | 0 | 18.72
15.038.0271-0 | BUCHA DE REDUCAO SOLDAVEL LONGA,COM DIAMETRO DE 85MMX60MM.FO | UN |  | 20.6
RNECIMENTO
05776 | BUCHA DE REDUCAO DE PVC RIGIDO, SOLDAVEL LONGA, DE (85X60)MM | UN | 1 | 20.6 | 0 | 20.6
15.038.0271-A | BUCHA DE REDUCAO SOLDAVEL LONGA,COM DIAMETRO DE 85MMX60MM.FO | UN |  | 20.6
RNECIMENTO
05776 | BUCHA DE REDUCAO DE PVC RIGIDO, SOLDAVEL LONGA, DE (85X60)MM | UN | 1 | 20.6 | 0 | 20.6
15.038.0280-0 | CAP SOLDAVEL,COM DIAMETRO DE 20MM.FORNECIMENTO | UN |  | 1.23
05040 | CAP SOLDAVEL DE PVC RIGIDO, DE 20MM | UN | 1 | 1.23 | 0 | 1.23
15.038.0280-A | CAP SOLDAVEL,COM DIAMETRO DE 20MM.FORNECIMENTO | UN |  | 1.23
05040 | CAP SOLDAVEL DE PVC RIGIDO, DE 20MM | UN | 1 | 1.23 | 0 | 1.23
15.038.0281-0 | CAP SOLDAVEL,COM DIAMETRO DE 25MM.FORNECIMENTO | UN |  | 1.25
12965 | CAP DE PVC, SOLDAVEL, DE 25MM | UN | 1 | 1.25 | 0 | 1.25
15.038.0281-A | CAP SOLDAVEL,COM DIAMETRO DE 25MM.FORNECIMENTO | UN |  | 1.25
12965 | CAP DE PVC, SOLDAVEL, DE 25MM | UN | 1 | 1.25 | 0 | 1.25
15.038.0282-0 | CAP SOLDAVEL,COM DIAMETRO DE 32MM.FORNECIMENTO | UN |  | 1.98
12966 | CAP DE PVC, SOLDAVEL, DE 32MM | UN | 1 | 1.98 | 0 | 1.98
15.038.0282-A | CAP SOLDAVEL,COM DIAMETRO DE 32MM.FORNECIMENTO | UN |  | 1.98
12966 | CAP DE PVC, SOLDAVEL, DE 32MM | UN | 1 | 1.98 | 0 | 1.98
15.038.0283-0 | CAP SOLDAVEL,COM DIAMETRO DE 40MM.FORNECIMENTO | UN |  | 4.1
12967 | CAP DE PVC, SOLDAVEL, DE 40MM | UN | 1 | 4.1 | 0 | 4.1
15.038.0283-A | CAP SOLDAVEL,COM DIAMETRO DE 40MM.FORNECIMENTO | UN |  | 4.1
12967 | CAP DE PVC, SOLDAVEL, DE 40MM | UN | 1 | 4.1 | 0 | 4.1
15.038.0284-0 | CAP SOLDAVEL,COM DIAMETRO DE 50MM.FORNECIMENTO | UN |  | 6.07
12968 | CAP DE PVC, SOLDAVEL, DE 50MM | UN | 1 | 6.07 | 0 | 6.07
15.038.0284-A | CAP SOLDAVEL,COM DIAMETRO DE 50MM.FORNECIMENTO | UN |  | 6.07
12968 | CAP DE PVC, SOLDAVEL, DE 50MM | UN | 1 | 6.07 | 0 | 6.07
15.038.0285-0 | CAP SOLDAVEL,COM DIAMETRO DE 60MM.FORNECIMENTO | UN |  | 11.85
12969 | CAP DE PVC, SOLDAVEL, DE 60MM | UN | 1 | 11.85 | 0 | 11.85
15.038.0285-A | CAP SOLDAVEL,COM DIAMETRO DE 60MM.FORNECIMENTO | UN |  | 11.85
12969 | CAP DE PVC, SOLDAVEL, DE 60MM | UN | 1 | 11.85 | 0 | 11.85
15.038.0286-0 | CAP SOLDAVEL,COM DIAMETRO DE 75MM.FORNECIMENTO | UN |  | 18.86
12970 | CAP DE PVC, SOLDAVEL, DE 75MM | UN | 1 | 18.86 | 0 | 18.86
15.038.0286-A | CAP SOLDAVEL,COM DIAMETRO DE 75MM.FORNECIMENTO | UN |  | 18.86
12970 | CAP DE PVC, SOLDAVEL, DE 75MM | UN | 1 | 18.86 | 0 | 18.86
15.038.0287-0 | CAP SOLDAVEL,COM DIAMETRO DE 85MM.FORNECIMENTO | UN |  | 34.29
12971 | CAP DE PVC, SOLDAVEL, DE 85MM | UN | 1 | 34.29 | 0 | 34.29
15.038.0287-A | CAP SOLDAVEL,COM DIAMETRO DE 85MM.FORNECIMENTO | UN |  | 34.29
12971 | CAP DE PVC, SOLDAVEL, DE 85MM | UN | 1 | 34.29 | 0 | 34.29
15.038.0288-0 | CAP SOLDAVEL,COM DIAMETRO DE 110MM.FORNECIMENTO | UN |  | 68.35
12972 | CAP DE PVC, SOLDAVEL, DE 110MM | UN | 1 | 68.35 | 0 | 68.35
15.038.0288-A | CAP SOLDAVEL,COM DIAMETRO DE 110MM.FORNECIMENTO | UN |  | 68.35
12972 | CAP DE PVC, SOLDAVEL, DE 110MM | UN | 1 | 68.35 | 0 | 68.35
15.038.0290-0 | CURVA 45º SOLDAVEL,COM DIAMETRO DE 20MM.FORNECIMENTO | UN |  | 2.42
12973 | CURVA 45° DE PVC, SOLDAVEL, DE 20MM | UN | 1 | 2.42 | 0 | 2.42
15.038.0290-A | CURVA 45º SOLDAVEL,COM DIAMETRO DE 20MM.FORNECIMENTO | UN |  | 2.42
12973 | CURVA 45° DE PVC, SOLDAVEL, DE 20MM | UN | 1 | 2.42 | 0 | 2.42
15.038.0291-0 | CURVA 45º SOLDAVEL,COM DIAMETRO DE 25MM.FORNECIMENTO | UN |  | 2.47
12974 | CURVA 45° DE PVC, SOLDAVEL, DE 25MM | UN | 1 | 2.47 | 0 | 2.47
15.038.0291-A | CURVA 45º SOLDAVEL,COM DIAMETRO DE 25MM.FORNECIMENTO | UN |  | 2.47
12974 | CURVA 45° DE PVC, SOLDAVEL, DE 25MM | UN | 1 | 2.47 | 0 | 2.47
15.038.0292-0 | CURVA 45º SOLDAVEL,COM DIAMETRO DE 32MM.FORNECIMENTO | UN |  | 3.91
12975 | CURVA 45° DE PVC, SOLDAVEL, DE 32MM | UN | 1 | 3.91 | 0 | 3.91
15.038.0292-A | CURVA 45º SOLDAVEL,COM DIAMETRO DE 32MM.FORNECIMENTO | UN |  | 3.91
12975 | CURVA 45° DE PVC, SOLDAVEL, DE 32MM | UN | 1 | 3.91 | 0 | 3.91
15.038.0293-0 | CURVA 45º SOLDAVEL,COM DIAMETRO DE 40MM.FORNECIMENTO | UN |  | 5.09
12976 | CURVA 45° DE PVC, SOLDAVEL, DE 40MM | UN | 1 | 5.09 | 0 | 5.09
15.038.0293-A | CURVA 45º SOLDAVEL,COM DIAMETRO DE 40MM.FORNECIMENTO | UN |  | 5.09
12976 | CURVA 45° DE PVC, SOLDAVEL, DE 40MM | UN | 1 | 5.09 | 0 | 5.09
15.038.0294-0 | CURVA 45º SOLDAVEL,COM DIAMETRO DE 50MM.FORNECIMENTO | UN |  | 9.76
12977 | CURVA 45° DE PVC, SOLDAVEL, DE 50MM | UN | 1 | 9.76 | 0 | 9.76
15.038.0294-A | CURVA 45º SOLDAVEL,COM DIAMETRO DE 50MM.FORNECIMENTO | UN |  | 9.76
12977 | CURVA 45° DE PVC, SOLDAVEL, DE 50MM | UN | 1 | 9.76 | 0 | 9.76
15.038.0295-0 | CURVA 45º SOLDAVEL,COM DIAMETRO DE 60MM.FORNECIMENTO | UN |  | 15.54
12978 | CURVA 45° DE PVC, SOLDAVEL, DE 60MM | UN | 1 | 15.54 | 0 | 15.54
15.038.0295-A | CURVA 45º SOLDAVEL,COM DIAMETRO DE 60MM.FORNECIMENTO | UN |  | 15.54
12978 | CURVA 45° DE PVC, SOLDAVEL, DE 60MM | UN | 1 | 15.54 | 0 | 15.54
15.038.0296-0 | CURVA 45° SOLDAVEL,COM DIAMETRO DE 75MM.FORNECIMENTO. | UN |  | 34.92
12979 | CURVA 45° DE PVC, SOLDAVEL, DE 75MM | UN | 1 | 34.92 | 0 | 34.92
15.038.0296-A | CURVA 45° SOLDAVEL,COM DIAMETRO DE 75MM.FORNECIMENTO. | UN |  | 34.92
12979 | CURVA 45° DE PVC, SOLDAVEL, DE 75MM | UN | 1 | 34.92 | 0 | 34.92
15.038.0297-0 | CURVA 45º SOLDAVEL,COM DIAMETRO DE 85MM.FORNECIMENTO | UN |  | 41.73
12980 | CURVA 45° DE PVC, SOLDAVEL, DE 85MM | UN | 1 | 41.73 | 0 | 41.73
15.038.0297-A | CURVA 45º SOLDAVEL,COM DIAMETRO DE 85MM.FORNECIMENTO | UN |  | 41.73
12980 | CURVA 45° DE PVC, SOLDAVEL, DE 85MM | UN | 1 | 41.73 | 0 | 41.73
15.038.0298-0 | CURVA 45º SOLDAVEL,COM DIAMETRO DE 110MM.FORNECIMENTO | UN |  | 123.87
12981 | CURVA 45° DE PVC, SOLDAVEL, DE 110MM | UN | 1 | 123.87 | 0 | 123.87
15.038.0298-A | CURVA 45º SOLDAVEL,COM DIAMETRO DE 110MM.FORNECIMENTO | UN |  | 123.87
12981 | CURVA 45° DE PVC, SOLDAVEL, DE 110MM | UN | 1 | 123.87 | 0 | 123.87
15.038.0300-0 | CURVA 90º SOLDAVEL,COM DIAMETRO DE 20MM.FORNECIMENTO | UN |  | 2.42
12982 | CURVA 90° DE PVC, SOLDAVEL, DE 20MM | UN | 1 | 2.42 | 0 | 2.42
15.038.0300-A | CURVA 90º SOLDAVEL,COM DIAMETRO DE 20MM.FORNECIMENTO | UN |  | 2.42
12982 | CURVA 90° DE PVC, SOLDAVEL, DE 20MM | UN | 1 | 2.42 | 0 | 2.42
15.038.0301-0 | CURVA 90º SOLDAVEL,COM DIAMETRO DE 25MM.FORNECIMENTO | UN |  | 3.2
12983 | CURVA 90° DE PVC, SOLDAVEL, DE 25MM | UN | 1 | 3.2 | 0 | 3.2
15.038.0301-A | CURVA 90º SOLDAVEL,COM DIAMETRO DE 25MM.FORNECIMENTO | UN |  | 3.2
12983 | CURVA 90° DE PVC, SOLDAVEL, DE 25MM | UN | 1 | 3.2 | 0 | 3.2
15.038.0302-0 | CURVA 90º SOLDAVEL,COM DIAMETRO DE 32MM.FORNECIMENTO | UN |  | 5.03
12984 | CURVA 90° DE PVC, SOLDAVEL, DE 32MM | UN | 1 | 5.03 | 0 | 5.03
15.038.0302-A | CURVA 90º SOLDAVEL,COM DIAMETRO DE 32MM.FORNECIMENTO | UN |  | 5.03
12984 | CURVA 90° DE PVC, SOLDAVEL, DE 32MM | UN | 1 | 5.03 | 0 | 5.03
15.038.0303-0 | CURVA 90º SOLDAVEL,COM DIAMETRO DE 40MM.FORNECIMENTO | UN |  | 12.69
12985 | CURVA 90° DE PVC, SOLDAVEL, DE 40MM | UN | 1 | 12.69 | 0 | 12.69
15.038.0303-A | CURVA 90º SOLDAVEL,COM DIAMETRO DE 40MM.FORNECIMENTO | UN |  | 12.69
12985 | CURVA 90° DE PVC, SOLDAVEL, DE 40MM | UN | 1 | 12.69 | 0 | 12.69
15.038.0304-0 | CURVA 90º SOLDAVEL,COM DIAMETRO DE 50MM.FORNECIMENTO | UN |  | 11.77
12986 | CURVA 90° DE PVC, SOLDAVEL, DE 50MM | UN | 1 | 11.77 | 0 | 11.77
15.038.0304-A | CURVA 90º SOLDAVEL,COM DIAMETRO DE 50MM.FORNECIMENTO | UN |  | 11.77
12986 | CURVA 90° DE PVC, SOLDAVEL, DE 50MM | UN | 1 | 11.77 | 0 | 11.77
15.038.0305-0 | CURVA 90º SOLDAVEL,COM DIAMETRO DE 60MM.FORNECIMENTO | UN |  | 34.91
12987 | CURVA 90° DE PVC, SOLDAVEL, DE 60MM | UN | 1 | 34.91 | 0 | 34.91
15.038.0305-A | CURVA 90º SOLDAVEL,COM DIAMETRO DE 60MM.FORNECIMENTO | UN |  | 34.91
12987 | CURVA 90° DE PVC, SOLDAVEL, DE 60MM | UN | 1 | 34.91 | 0 | 34.91
15.038.0306-0 | CURVA 90º SOLDAVEL,COM DIAMETRO DE 75MM.FORNECIMENTO | UN |  | 37.63
12988 | CURVA 90° DE PVC, SOLDAVEL, DE 75MM | UN | 1 | 37.63 | 0 | 37.63
15.038.0306-A | CURVA 90º SOLDAVEL,COM DIAMETRO DE 75MM.FORNECIMENTO | UN |  | 37.63
12988 | CURVA 90° DE PVC, SOLDAVEL, DE 75MM | UN | 1 | 37.63 | 0 | 37.63
15.038.0307-0 | CURVA 90º SOLDAVEL,COM DIAMETRO DE 85MM.FORNECIMENTO | UN |  | 57.19
12989 | CURVA 90° DE PVC, SOLDAVEL, DE 85MM | UN | 1 | 57.19 | 0 | 57.19
15.038.0307-A | CURVA 90º SOLDAVEL,COM DIAMETRO DE 85MM.FORNECIMENTO | UN |  | 57.19
12989 | CURVA 90° DE PVC, SOLDAVEL, DE 85MM | UN | 1 | 57.19 | 0 | 57.19
15.038.0308-0 | CURVA 90º SOLDAVEL,COM DIAMETRO DE 110MM.FORNECIMENTO | UN |  | 124.34
12999 | CURVA 90° DE PVC, SOLDAVEL, DE 110MM | UN | 1 | 124.34 | 0 | 124.34
15.038.0308-A | CURVA 90º SOLDAVEL,COM DIAMETRO DE 110MM.FORNECIMENTO | UN |  | 124.34
12999 | CURVA 90° DE PVC, SOLDAVEL, DE 110MM | UN | 1 | 124.34 | 0 | 124.34
15.038.0320-0 | JOELHO 45º SOLDAVEL,COM DIAMETRO DE 20MM.FORNECIMENTO | UN |  | 1.28
05763 | JOELHO 45º DE PVC, SOLDAVEL, DE 20MM | UN | 1 | 1.28 | 0 | 1.28
15.038.0320-A | JOELHO 45º SOLDAVEL,COM DIAMETRO DE 20MM.FORNECIMENTO | UN |  | 1.28
05763 | JOELHO 45º DE PVC, SOLDAVEL, DE 20MM | UN | 1 | 1.28 | 0 | 1.28
15.038.0321-0 | JOELHO 45º SOLDAVEL,COM DIAMETRO DE 25MM.FORNECIMENTO | UN |  | 1.62
05737 | JOELHO 45º DE PVC, SOLDAVEL, DE 25MM | UN | 1 | 1.62 | 0 | 1.62
15.038.0321-A | JOELHO 45º SOLDAVEL,COM DIAMETRO DE 25MM.FORNECIMENTO | UN |  | 1.62
05737 | JOELHO 45º DE PVC, SOLDAVEL, DE 25MM | UN | 1 | 1.62 | 0 | 1.62
15.038.0322-0 | JOELHO 45º SOLDAVEL,COM DIAMETRO DE 32MM.FORNECIMENTO | UN |  | 4.09
13004 | JOELHO 45° DE PVC, SOLDAVEL, DE 32MM | UN | 1 | 4.09 | 0 | 4.09
15.038.0322-A | JOELHO 45º SOLDAVEL,COM DIAMETRO DE 32MM.FORNECIMENTO | UN |  | 4.09
13004 | JOELHO 45° DE PVC, SOLDAVEL, DE 32MM | UN | 1 | 4.09 | 0 | 4.09
15.038.0323-0 | JOELHO 45º SOLDAVEL,COM DIAMETRO DE 40MM.FORNECIMENTO | UN |  | 6.58
13005 | JOELHO 45° DE PVC, SOLDAVEL, DE 40MM | UN | 1 | 6.58 | 0 | 6.58
15.038.0323-A | JOELHO 45º SOLDAVEL,COM DIAMETRO DE 40MM.FORNECIMENTO | UN |  | 6.58
13005 | JOELHO 45° DE PVC, SOLDAVEL, DE 40MM | UN | 1 | 6.58 | 0 | 6.58
15.038.0324-0 | JOELHO 45º SOLDAVEL,COM DIAMETRO DE 50MM.FORNECIMENTO | UN |  | 7.41
13006 | JOELHO 45° DE PVC, SOLDAVEL, DE 50MM | UN | 1 | 7.41 | 0 | 7.41
15.038.0324-A | JOELHO 45º SOLDAVEL,COM DIAMETRO DE 50MM.FORNECIMENTO | UN |  | 7.41
13006 | JOELHO 45° DE PVC, SOLDAVEL, DE 50MM | UN | 1 | 7.41 | 0 | 7.41
15.038.0325-0 | JOELHO 45º SOLDAVEL,COM DIAMETRO DE 60MM.FORNECIMENTO | UN |  | 25.84
13007 | JOELHO 45° DE PVC, SOLDAVEL, DE 60MM | UN | 1 | 25.84 | 0 | 25.84
15.038.0325-A | JOELHO 45º SOLDAVEL,COM DIAMETRO DE 60MM.FORNECIMENTO | UN |  | 25.84
13007 | JOELHO 45° DE PVC, SOLDAVEL, DE 60MM | UN | 1 | 25.84 | 0 | 25.84
15.038.0326-0 | JOELHO 45º SOLDAVEL,COM DIAMETRO DE 75MM.FORNECIMENTO | UN |  | 53.28
13008 | JOELHO 45° DE PVC, SOLDAVEL, DE 75MM | UN | 1 | 53.28 | 0 | 53.28
15.038.0326-A | JOELHO 45º SOLDAVEL,COM DIAMETRO DE 75MM.FORNECIMENTO | UN |  | 53.28
13008 | JOELHO 45° DE PVC, SOLDAVEL, DE 75MM | UN | 1 | 53.28 | 0 | 53.28
15.038.0327-0 | JOELHO 45º SOLDAVEL,COM DIAMETRO DE 85MM.FORNECIMENTO | UN |  | 60.92
13009 | JOELHO 45° DE PVC, SOLDAVEL, DE 85MM | UN | 1 | 60.92 | 0 | 60.92
15.038.0327-A | JOELHO 45º SOLDAVEL,COM DIAMETRO DE 85MM.FORNECIMENTO | UN |  | 60.92
13009 | JOELHO 45° DE PVC, SOLDAVEL, DE 85MM | UN | 1 | 60.92 | 0 | 60.92
15.038.0328-0 | JOELHO 45º SOLDAVEL,COM DIAMETRO DE 110MM.FORNECIMENTO | UN |  | 195.09
13010 | JOELHO 45° DE PVC, SOLDAVEL, DE 110MM | UN | 1 | 195.09 | 0 | 195.09
15.038.0328-A | JOELHO 45º SOLDAVEL,COM DIAMETRO DE 110MM.FORNECIMENTO | UN |  | 195.09
13010 | JOELHO 45° DE PVC, SOLDAVEL, DE 110MM | UN | 1 | 195.09 | 0 | 195.09
15.038.0335-0 | JOELHO 90º SOLDAVEL,COM DIAMETRO DE 20MM.FORNECIMENTO | UN |  | 0.62
05733 | JOELHO 90º DE PVC SOLDAVEL, DE 020MM | UN | 1 | 0.62 | 0 | 0.62
15.038.0335-A | JOELHO 90º SOLDAVEL,COM DIAMETRO DE 20MM.FORNECIMENTO | UN |  | 0.62
05733 | JOELHO 90º DE PVC SOLDAVEL, DE 020MM | UN | 1 | 0.62 | 0 | 0.62
15.038.0336-0 | JOELHO 90º SOLDAVEL,COM DIAMETRO DE 25MM.FORNECIMENTO | UN |  | 0.61
05734 | JOELHO 90º DE PVC SOLDAVEL, DE 025MM | UN | 1 | 0.61 | 0 | 0.61
15.038.0336-A | JOELHO 90º SOLDAVEL,COM DIAMETRO DE 25MM.FORNECIMENTO | UN |  | 0.61
05734 | JOELHO 90º DE PVC SOLDAVEL, DE 025MM | UN | 1 | 0.61 | 0 | 0.61
15.038.0337-0 | JOELHO 90º SOLDAVEL,COM DIAMETRO DE 32MM.FORNECIMENTO | UN |  | 2.34
07133 | JOELHO 90º DE PVC SOLDAVEL, DE 032MM | UN | 1 | 2.34 | 0 | 2.34
15.038.0337-A | JOELHO 90º SOLDAVEL,COM DIAMETRO DE 32MM.FORNECIMENTO | UN |  | 2.34
07133 | JOELHO 90º DE PVC SOLDAVEL, DE 032MM | UN | 1 | 2.34 | 0 | 2.34
15.038.0338-0 | JOELHO 90º SOLDAVEL,COM DIAMETRO DE 40MM.FORNECIMENTO | UN |  | 5.96
05764 | JOELHO 90º DE PVC SOLDAVEL, DE 040MM | UN | 1 | 5.96 | 0 | 5.96
15.038.0338-A | JOELHO 90º SOLDAVEL,COM DIAMETRO DE 40MM.FORNECIMENTO | UN |  | 5.96
05764 | JOELHO 90º DE PVC SOLDAVEL, DE 040MM | UN | 1 | 5.96 | 0 | 5.96
15.038.0339-0 | JOELHO 90º SOLDAVEL,COM DIAMETRO DE 50MM.FORNECIMENTO | UN |  | 5.06
07132 | JOELHO 90º DE PVC SOLDAVEL, DE 050MM | UN | 1 | 5.06 | 0 | 5.06
15.038.0339-A | JOELHO 90º SOLDAVEL,COM DIAMETRO DE 50MM.FORNECIMENTO | UN |  | 5.06
07132 | JOELHO 90º DE PVC SOLDAVEL, DE 050MM | UN | 1 | 5.06 | 0 | 5.06
15.038.0340-0 | JOELHO 90º SOLDAVEL,COM DIAMETRO DE 60MM.FORNECIMENTO | UN |  | 20.59
05765 | JOELHO 90º DE PVC SOLDAVEL, DE 060MM | UN | 1 | 20.59 | 0 | 20.59
15.038.0340-A | JOELHO 90º SOLDAVEL,COM DIAMETRO DE 60MM.FORNECIMENTO | UN |  | 20.59
05765 | JOELHO 90º DE PVC SOLDAVEL, DE 060MM | UN | 1 | 20.59 | 0 | 20.59
15.038.0341-0 | JOELHO 90º SOLDAVEL,COM DIAMETRO DE 75MM.FORNECIMENTO | UN |  | 79.03
13017 | JOELHO 90° DE PVC, SOLDAVEL, DE 75MM | UN | 1 | 79.03 | 0 | 79.03
15.038.0341-A | JOELHO 90º SOLDAVEL,COM DIAMETRO DE 75MM.FORNECIMENTO | UN |  | 79.03
13017 | JOELHO 90° DE PVC, SOLDAVEL, DE 75MM | UN | 1 | 79.03 | 0 | 79.03
15.038.0342-0 | JOELHO 90º SOLDAVEL,COM DIAMETRO DE 85MM.FORNECIMENTO | UN |  | 72.29
07134 | JOELHO 90º DE PVC SOLDAVEL, DE 085MM | UN | 1 | 72.29 | 0 | 72.29
15.038.0342-A | JOELHO 90º SOLDAVEL,COM DIAMETRO DE 85MM.FORNECIMENTO | UN |  | 72.29
07134 | JOELHO 90º DE PVC SOLDAVEL, DE 085MM | UN | 1 | 72.29 | 0 | 72.29
15.038.0343-0 | JOELHO 90º SOLDAVEL,COM DIAMETRO DE 110MM.FORNECIMENTO | UN |  | 204.2
07135 | JOELHO 90º DE PVC SOLDAVEL, DE 110MM | UN | 1 | 204.2 | 0 | 204.2
15.038.0343-A | JOELHO 90º SOLDAVEL,COM DIAMETRO DE 110MM.FORNECIMENTO | UN |  | 204.2
07135 | JOELHO 90º DE PVC SOLDAVEL, DE 110MM | UN | 1 | 204.2 | 0 | 204.2
15.038.0350-0 | JOELHO DE REDUCAO 90º SOLDAVEL,COM DIAMETRO DE 25MMX20MM.FOR | UN |  | 3.35
NECIMENTO
13020 | JOELHO DE REDUCAO 90° DE PVC, SOLDAVEL, DE 25MMX20MM | UN | 1 | 3.35 | 0 | 3.35
15.038.0350-A | JOELHO DE REDUCAO 90º SOLDAVEL,COM DIAMETRO DE 25MMX20MM.FOR | UN |  | 3.35
NECIMENTO
13020 | JOELHO DE REDUCAO 90° DE PVC, SOLDAVEL, DE 25MMX20MM | UN | 1 | 3.35 | 0 | 3.35
15.038.0351-0 | JOELHO DE REDUCAO 90º SOLDAVEL,COM DIAMETRO DE 32MMX25MM.FOR | UN |  | 6.53
NECIMENTO
13021 | JOELHO DE REDUCAO 90° DE PVC, SOLDAVEL, DE 32MMX25MM | UN | 1 | 6.53 | 0 | 6.53
15.038.0351-A | JOELHO DE REDUCAO 90º SOLDAVEL,COM DIAMETRO DE 32MMX25MM.FOR | UN |  | 6.53
NECIMENTO
13021 | JOELHO DE REDUCAO 90° DE PVC, SOLDAVEL, DE 32MMX25MM | UN | 1 | 6.53 | 0 | 6.53
15.038.0355-0 | LUVA SOLDAVEL,COM DIAMETRO DE 20MM.FORNECIMENTO | UN |  | 0.81
13022 | LUVA DE PVC, SOLDAVEL, DE 20MM | UN | 1 | 0.81 | 0 | 0.81
15.038.0355-A | LUVA SOLDAVEL,COM DIAMETRO DE 20MM.FORNECIMENTO | UN |  | 0.81
13022 | LUVA DE PVC, SOLDAVEL, DE 20MM | UN | 1 | 0.81 | 0 | 0.81
15.038.0356-0 | LUVA SOLDAVEL,COM DIAMETRO DE 25MM.FORNECIMENTO | UN |  | 0.71
13023 | LUVA DE PVC, SOLDAVEL, DE 25MM | UN | 1 | 0.71 | 0 | 0.71
15.038.0356-A | LUVA SOLDAVEL,COM DIAMETRO DE 25MM.FORNECIMENTO | UN |  | 0.71
13023 | LUVA DE PVC, SOLDAVEL, DE 25MM | UN | 1 | 0.71 | 0 | 0.71
15.038.0357-0 | LUVA SOLDAVEL,COM DIAMETRO DE 32MM.FORNECIMENTO | UN |  | 1.95
07149 | LUVA DE PVC RIGIDO, SOLDAVEL, DE 32MM | UN | 1 | 1.95 | 0 | 1.95
15.038.0357-A | LUVA SOLDAVEL,COM DIAMETRO DE 32MM.FORNECIMENTO | UN |  | 1.95
07149 | LUVA DE PVC RIGIDO, SOLDAVEL, DE 32MM | UN | 1 | 1.95 | 0 | 1.95
15.038.0358-0 | LUVA SOLDAVEL,COM DIAMETRO DE 40MM.FORNECIMENTO | UN |  | 4.62
07148 | LUVA DE PVC RIGIDO, SOLDAVEL, DE 40MM | UN | 1 | 4.62 | 0 | 4.62
15.038.0358-A | LUVA SOLDAVEL,COM DIAMETRO DE 40MM.FORNECIMENTO | UN |  | 4.62
07148 | LUVA DE PVC RIGIDO, SOLDAVEL, DE 40MM | UN | 1 | 4.62 | 0 | 4.62
15.038.0359-0 | LUVA SOLDAVEL,COM DIAMETRO DE 50MM.FORNECIMENTO | UN |  | 3.39
07136 | LUVA DE PVC RIGIDO, SOLDAVEL, DE 50MM | UN | 1 | 3.39 | 0 | 3.39
15.038.0359-A | LUVA SOLDAVEL,COM DIAMETRO DE 50MM.FORNECIMENTO | UN |  | 3.39
07136 | LUVA DE PVC RIGIDO, SOLDAVEL, DE 50MM | UN | 1 | 3.39 | 0 | 3.39
15.038.0360-0 | LUVA SOLDAVEL,COM DIAMETRO DE 60MM.FORNECIMENTO | UN |  | 11.04
07150 | LUVA DE PVC RIGIDO, SOLDAVEL, DE 60MM | UN | 1 | 11.04 | 0 | 11.04
15.038.0360-A | LUVA SOLDAVEL,COM DIAMETRO DE 60MM.FORNECIMENTO | UN |  | 11.04
07150 | LUVA DE PVC RIGIDO, SOLDAVEL, DE 60MM | UN | 1 | 11.04 | 0 | 11.04
15.038.0361-0 | LUVA SOLDAVEL,COM DIAMETRO DE 75MM.FORNECIMENTO | UN |  | 15.56
07160 | LUVA DE PVC RIGIDO, SOLDAVEL, DE 75MM | UN | 1 | 15.56 | 0 | 15.56
15.038.0361-A | LUVA SOLDAVEL,COM DIAMETRO DE 75MM.FORNECIMENTO | UN |  | 15.56
07160 | LUVA DE PVC RIGIDO, SOLDAVEL, DE 75MM | UN | 1 | 15.56 | 0 | 15.56
15.038.0362-0 | LUVA SOLDAVEL,COM DIAMETRO DE 85MM.FORNECIMENTO | UN |  | 30.31
13029 | LUVA DE PVC, SOLDAVEL, DE 85MM | UN | 1 | 30.31 | 0 | 30.31
15.038.0362-A | LUVA SOLDAVEL,COM DIAMETRO DE 85MM.FORNECIMENTO | UN |  | 30.31
13029 | LUVA DE PVC, SOLDAVEL, DE 85MM | UN | 1 | 30.31 | 0 | 30.31
15.038.0363-0 | LUVA SOLDAVEL,COM DIAMETRO DE 110MM.FORNECIMENTO | UN |  | 65.55
13030 | LUVA DE PVC, SOLDAVEL, DE 110MM | UN | 1 | 65.55 | 0 | 65.55
15.038.0363-A | LUVA SOLDAVEL,COM DIAMETRO DE 110MM.FORNECIMENTO | UN |  | 65.55
13030 | LUVA DE PVC, SOLDAVEL, DE 110MM | UN | 1 | 65.55 | 0 | 65.55
15.038.0365-0 | LUVA DE REDUCAO SOLDAVEL,COM DIAMETRO DE 25MMX20MM.FORNECIME | UN |  | 1.53
NTO
13031 | LUVA DE REDUCAO DE PVC, SOLDAVEL, DE 25MMX20MM | UN | 1 | 1.53 | 0 | 1.53
15.038.0365-A | LUVA DE REDUCAO SOLDAVEL,COM DIAMETRO DE 25MMX20MM.FORNECIME | UN |  | 1.53
NTO
13031 | LUVA DE REDUCAO DE PVC, SOLDAVEL, DE 25MMX20MM | UN | 1 | 1.53 | 0 | 1.53
15.038.0366-0 | LUVA DE REDUCAO SOLDAVEL,COM DIAMETRO DE 32MMX25MM.FORNECIME | UN |  | 3.71
NTO
13032 | LUVA DE REDUCAO DE PVC, SOLDAVEL, DE 32MMX25MM | UN | 1 | 3.71 | 0 | 3.71
15.038.0366-A | LUVA DE REDUCAO SOLDAVEL,COM DIAMETRO DE 32MMX25MM.FORNECIME | UN |  | 3.71
NTO
13032 | LUVA DE REDUCAO DE PVC, SOLDAVEL, DE 32MMX25MM | UN | 1 | 3.71 | 0 | 3.71
15.038.0367-0 | LUVA DE REDUCAO SOLDAVEL,COM DIAMETRO DE 40MMX32MM.FORNECIME | UN |  | 5.37
NTO
13033 | LUVA DE REDUCAO DE PVC, SOLDAVEL, DE 40MMX32MM | UN | 1 | 5.37 | 0 | 5.37
15.038.0367-A | LUVA DE REDUCAO SOLDAVEL,COM DIAMETRO DE 40MMX32MM.FORNECIME | UN |  | 5.37
NTO
13033 | LUVA DE REDUCAO DE PVC, SOLDAVEL, DE 40MMX32MM | UN | 1 | 5.37 | 0 | 5.37
15.038.0368-0 | LUVA DE REDUCAO SOLDAVEL,COM DIAMETRO DE 60MMX50MM.FORNECIME | UN |  | 15.75
NTO
13034 | LUVA DE REDUCAO DE PVC, SOLDAVEL, DE 60MMX50MM | UN | 1 | 15.75 | 0 | 15.75
15.038.0368-A | LUVA DE REDUCAO SOLDAVEL,COM DIAMETRO DE 60MMX50MM.FORNECIME | UN |  | 15.75
NTO
13034 | LUVA DE REDUCAO DE PVC, SOLDAVEL, DE 60MMX50MM | UN | 1 | 15.75 | 0 | 15.75
15.038.0375-0 | LUVA DE CORRER PARA TUBO SOLDAVEL,COM DIAMETRO DE 20MM.FORNE | UN |  | 9.98
CIMENTO
13035 | LUVA DE CORRER DE PVC, PARA TUBO SOLDAVEL, DE 20MM | UN | 1 | 9.98 | 0 | 9.98
15.038.0375-A | LUVA DE CORRER PARA TUBO SOLDAVEL,COM DIAMETRO DE 20MM.FORNE | UN |  | 9.98
CIMENTO
13035 | LUVA DE CORRER DE PVC, PARA TUBO SOLDAVEL, DE 20MM | UN | 1 | 9.98 | 0 | 9.98
15.038.0376-0 | LUVA DE CORRER PARA TUBO SOLDAVEL,COM DIAMETRO DE 25MM.FORNE | UN |  | 10.1
CIMENTO
13036 | LUVA DE CORRER DE PVC, PARA TUBO SOLDAVEL, DE 25MM | UN | 1 | 10.1 | 0 | 10.1
15.038.0376-A | LUVA DE CORRER PARA TUBO SOLDAVEL,COM DIAMETRO DE 25MM.FORNE | UN |  | 10.1
CIMENTO
13036 | LUVA DE CORRER DE PVC, PARA TUBO SOLDAVEL, DE 25MM | UN | 1 | 10.1 | 0 | 10.1
15.038.0377-0 | LUVA DE CORRER PARA TUBO SOLDAVEL,COM DIAMETRO DE 50MM.FORNE | UN |  | 23.66
CIMENTO
13037 | LUVA DE CORRER DE PVC, PARA TUBO SOLDAVEL, DE 50MM | UN | 1 | 23.66 | 0 | 23.66
15.038.0377-A | LUVA DE CORRER PARA TUBO SOLDAVEL,COM DIAMETRO DE 50MM.FORNE | UN |  | 23.66
CIMENTO
13037 | LUVA DE CORRER DE PVC, PARA TUBO SOLDAVEL, DE 50MM | UN | 1 | 23.66 | 0 | 23.66
15.038.0385-0 | TE SOLDAVEL 90º,COM DIAMETRO DE 20MM.FORNECIMENTO | UN |  | 1.08
05717 | TE 90º DE PVC RIGIDO SOLDAVEL, DE 020MM | UN | 1 | 1.08 | 0 | 1.08
15.038.0385-A | TE SOLDAVEL 90º,COM DIAMETRO DE 20MM.FORNECIMENTO | UN |  | 1.08
05717 | TE 90º DE PVC RIGIDO SOLDAVEL, DE 020MM | UN | 1 | 1.08 | 0 | 1.08
15.038.0386-0 | TE SOLDAVEL 90º,COM DIAMETRO DE 25MM.FORNECIMENTO | UN |  | 1.23
05732 | TE 90º DE PVC RIGIDO SOLDAVEL, DE 025MM | UN | 1 | 1.23 | 0 | 1.23
15.038.0386-A | TE SOLDAVEL 90º,COM DIAMETRO DE 25MM.FORNECIMENTO | UN |  | 1.23
05732 | TE 90º DE PVC RIGIDO SOLDAVEL, DE 025MM | UN | 1 | 1.23 | 0 | 1.23
15.038.0387-0 | TE SOLDAVEL 90º,COM DIAMETRO DE 32MM.FORNECIMENTO | UN |  | 3.29
05767 | TE 90º DE PVC RIGIDO SOLDAVEL, DE 032MM | UN | 1 | 3.29 | 0 | 3.29
15.038.0387-A | TE SOLDAVEL 90º,COM DIAMETRO DE 32MM.FORNECIMENTO | UN |  | 3.29
05767 | TE 90º DE PVC RIGIDO SOLDAVEL, DE 032MM | UN | 1 | 3.29 | 0 | 3.29
15.038.0388-0 | TE SOLDAVEL 90º,COM DIAMETRO DE 40MM.FORNECIMENTO | UN |  | 9.57
13041 | TE SOLDAVEL 90° DE PVC, DE 40MM | UN | 1 | 9.57 | 0 | 9.57
15.038.0388-A | TE SOLDAVEL 90º,COM DIAMETRO DE 40MM.FORNECIMENTO | UN |  | 9.57
13041 | TE SOLDAVEL 90° DE PVC, DE 40MM | UN | 1 | 9.57 | 0 | 9.57
15.038.0389-0 | TE SOLDAVEL 90º,COM DIAMETRO DE 50MM.FORNECIMENTO | UN |  | 9.57
07137 | TE 90º DE PVC RIGIDO SOLDAVEL, DE 050MM | UN | 1 | 9.57 | 0 | 9.57
15.038.0389-A | TE SOLDAVEL 90º,COM DIAMETRO DE 50MM.FORNECIMENTO | UN |  | 9.57
07137 | TE 90º DE PVC RIGIDO SOLDAVEL, DE 050MM | UN | 1 | 9.57 | 0 | 9.57
15.038.0390-0 | TE SOLDAVEL 90º,COM DIAMETRO DE 60MM.FORNECIMENTO | UN |  | 27.49
05768 | TE 90º DE PVC RIGIDO SOLDAVEL, DE 060MM | UN | 1 | 27.49 | 0 | 27.49
15.038.0390-A | TE SOLDAVEL 90º,COM DIAMETRO DE 60MM.FORNECIMENTO | UN |  | 27.49
05768 | TE 90º DE PVC RIGIDO SOLDAVEL, DE 060MM | UN | 1 | 27.49 | 0 | 27.49
15.038.0391-0 | TE SOLDAVEL 90º,COM DIAMETRO DE 75MM.FORNECIMENTO | UN |  | 47.34
05769 | TE 90º DE PVC RIGIDO SOLDAVEL, DE 075MM | UN | 1 | 47.34 | 0 | 47.34
15.038.0391-A | TE SOLDAVEL 90º,COM DIAMETRO DE 75MM.FORNECIMENTO | UN |  | 47.34
05769 | TE 90º DE PVC RIGIDO SOLDAVEL, DE 075MM | UN | 1 | 47.34 | 0 | 47.34
15.038.0392-0 | TE SOLDAVEL 90º,COM DIAMETRO DE 85MM.FORNECIMENTO | UN |  | 102.95
07138 | TE 90º DE PVC RIGIDO SOLDAVEL, DE 085MM | UN | 1 | 102.95 | 0 | 102.95
15.038.0392-A | TE SOLDAVEL 90º,COM DIAMETRO DE 85MM.FORNECIMENTO | UN |  | 102.95
07138 | TE 90º DE PVC RIGIDO SOLDAVEL, DE 085MM | UN | 1 | 102.95 | 0 | 102.95
15.038.0393-0 | TE SOLDAVEL 90º,COM DIAMETRO DE 110MM.FORNECIMENTO | UN |  | 169.68
07139 | TE 90º DE PVC RIGIDO SOLDAVEL, DE 110MM | UN | 1 | 169.68 | 0 | 169.68
15.038.0393-A | TE SOLDAVEL 90º,COM DIAMETRO DE 110MM.FORNECIMENTO | UN |  | 169.68
07139 | TE 90º DE PVC RIGIDO SOLDAVEL, DE 110MM | UN | 1 | 169.68 | 0 | 169.68
15.038.0400-0 | TE DE REDUCAO 90º SOLDAVEL,COM DIAMETRO DE 25MMX20MM.FORNECI | UN |  | 3.8
MENTO
05035 | TE 90º DE PVC RIGIDO SOLDAVEL, DE REDUCAO, DE (025X020)MM | UN | 1 | 3.8 | 0 | 3.8
15.038.0400-A | TE DE REDUCAO 90º SOLDAVEL,COM DIAMETRO DE 25MMX20MM.FORNECI | UN |  | 3.8
MENTO
05035 | TE 90º DE PVC RIGIDO SOLDAVEL, DE REDUCAO, DE (025X020)MM | UN | 1 | 3.8 | 0 | 3.8
15.038.0401-0 | TE DE REDUCAO 90º SOLDAVEL,COM DIAMETRO DE 32MMX25MM.FORNECI | UN |  | 6.89
MENTO
05038 | TE 90º DE PVC RIGIDO SOLDAVEL, DE REDUCAO, DE (032X025)MM | UN | 1 | 6.89 | 0 | 6.89
15.038.0401-A | TE DE REDUCAO 90º SOLDAVEL,COM DIAMETRO DE 32MMX25MM.FORNECI | UN |  | 6.89
MENTO
05038 | TE 90º DE PVC RIGIDO SOLDAVEL, DE REDUCAO, DE (032X025)MM | UN | 1 | 6.89 | 0 | 6.89
15.038.0402-0 | TE DE REDUCAO 90º SOLDAVEL,COM DIAMETRO DE 40MMX32MM.FORNECI | UN |  | 9.62
MENTO
05771 | TE 90º DE PVC RIGIDO SOLDAVEL, DE REDUCAO, DE (040X032)MM | UN | 1 | 9.62 | 0 | 9.62
15.038.0402-A | TE DE REDUCAO 90º SOLDAVEL,COM DIAMETRO DE 40MMX32MM.FORNECI | UN |  | 9.62
MENTO
05771 | TE 90º DE PVC RIGIDO SOLDAVEL, DE REDUCAO, DE (040X032)MM | UN | 1 | 9.62 | 0 | 9.62
15.038.0403-0 | TE DE REDUCAO 90º SOLDAVEL,COM DIAMETRO DE 50MMX20MM.FORNECI | UN |  | 12.23
MENTO
05047 | TE 90º DE PVC RIGIDO SOLDAVEL, DE REDUCAO, DE (050X020)MM | UN | 1 | 12.23 | 0 | 12.23
15.038.0403-A | TE DE REDUCAO 90º SOLDAVEL,COM DIAMETRO DE 50MMX20MM.FORNECI | UN |  | 12.23
MENTO
05047 | TE 90º DE PVC RIGIDO SOLDAVEL, DE REDUCAO, DE (050X020)MM | UN | 1 | 12.23 | 0 | 12.23
15.038.0404-0 | TE DE REDUCAO 90º SOLDAVEL,COM DIAMETRO DE 50MMX25MM.FORNECI | UN |  | 11.23
MENTO
07140 | TE 90º DE PVC RIGIDO SOLDAVEL, DE REDUCAO, DE (050X025)MM | UN | 1 | 11.23 | 0 | 11.23
15.038.0404-A | TE DE REDUCAO 90º SOLDAVEL,COM DIAMETRO DE 50MMX25MM.FORNECI | UN |  | 11.23
MENTO
07140 | TE 90º DE PVC RIGIDO SOLDAVEL, DE REDUCAO, DE (050X025)MM | UN | 1 | 11.23 | 0 | 11.23
15.038.0405-0 | TE DE REDUCAO 90º SOLDAVEL,COM DIAMETRO DE 50MMX32MM.FORNECI | UN |  | 13.38
MENTO
13052 | TE DE REDUCAO 90° DE PVC, SOLDAVEL, 50MMX32MM | UN | 1 | 13.38 | 0 | 13.38
15.038.0405-A | TE DE REDUCAO 90º SOLDAVEL,COM DIAMETRO DE 50MMX32MM.FORNECI | UN |  | 13.38
MENTO
13052 | TE DE REDUCAO 90° DE PVC, SOLDAVEL, 50MMX32MM | UN | 1 | 13.38 | 0 | 13.38
15.038.0406-0 | TE DE REDUCAO 90º SOLDAVEL,COM DIAMETRO DE 50MMX40MM.FORNECI | UN |  | 19.3
MENTO
05772 | TE 90º DE PVC RIGIDO SOLDAVEL, DE REDUCAO, DE (050X040)MM | UN | 1 | 19.3 | 0 | 19.3
15.038.0406-A | TE DE REDUCAO 90º SOLDAVEL,COM DIAMETRO DE 50MMX40MM.FORNECI | UN |  | 19.3
MENTO
05772 | TE 90º DE PVC RIGIDO SOLDAVEL, DE REDUCAO, DE (050X040)MM | UN | 1 | 19.3 | 0 | 19.3
15.038.0407-0 | TE DE REDUCAO 90º SOLDAVEL,COM DIAMETRO DE 75MMX50MM.FORNECI | UN |  | 57.76
MENTO
13054 | TE DE REDUCAO 90° DE PVC, SOLDAVEL, 75MMX50MM | UN | 1 | 57.7669 | 0 | 57.7669
15.038.0407-A | TE DE REDUCAO 90º SOLDAVEL,COM DIAMETRO DE 75MMX50MM.FORNECI | UN |  | 57.76
MENTO
13054 | TE DE REDUCAO 90° DE PVC, SOLDAVEL, 75MMX50MM | UN | 1 | 57.7669 | 0 | 57.7669
15.038.0408-0 | TE DE REDUCAO 90º SOLDAVEL,COM DIAMETRO DE 85MMX60MM.FORNECI | UN |  | 110.75
MENTO
13055 | TE DE REDUCAO 90° DE PVC, SOLDAVEL, 85MMX60MM | UN | 1 | 110.7535 | 0 | 110.7535
15.038.0408-A | TE DE REDUCAO 90º SOLDAVEL,COM DIAMETRO DE 85MMX60MM.FORNECI | UN |  | 110.75
MENTO
13055 | TE DE REDUCAO 90° DE PVC, SOLDAVEL, 85MMX60MM | UN | 1 | 110.7535 | 0 | 110.7535
15.038.0409-0 | TE DE REDUCAO 90º SOLDAVEL,COM DIAMETRO DE 110MMX60MM.FORNEC | UN |  | 169.03
IMENTO
13056 | TE DE REDUCAO 90° DE PVC, SOLDAVEL, 110MMX60MM | UN | 1 | 169.0328 | 0 | 169.0328
15.038.0409-A | TE DE REDUCAO 90º SOLDAVEL,COM DIAMETRO DE 110MMX60MM.FORNEC | UN |  | 169.03
IMENTO
13056 | TE DE REDUCAO 90° DE PVC, SOLDAVEL, 110MMX60MM | UN | 1 | 169.0328 | 0 | 169.0328
15.038.0415-0 | CRUZETA SOLDAVEL,COM DIAMETRO DE 25MM.FORNECIMENTO | UN |  | 17.09
13057 | CRUZETA DE PVC, SOLDAVEL, DE 25MM | UN | 1 | 17.09 | 0 | 17.09
15.038.0415-A | CRUZETA SOLDAVEL,COM DIAMETRO DE 25MM.FORNECIMENTO | UN |  | 17.09
13057 | CRUZETA DE PVC, SOLDAVEL, DE 25MM | UN | 1 | 17.09 | 0 | 17.09
15.038.0416-0 | CRUZETA SOLDAVEL,COM DIAMETRO DE 50MM.FORNECIMENTO | UN |  | 31.06
13058 | CRUZETA DE PVC, SOLDAVEL, DE 50MM | UN | 1 | 31.06 | 0 | 31.06
15.038.0416-A | CRUZETA SOLDAVEL,COM DIAMETRO DE 50MM.FORNECIMENTO | UN |  | 31.06
13058 | CRUZETA DE PVC, SOLDAVEL, DE 50MM | UN | 1 | 31.06 | 0 | 31.06
15.038.0420-0 | UNIAO SOLDAVEL,COM DIAMETRO DE 20MM.FORNECIMENTO | UN |  | 7.2
13059 | UNIAO DE PVC, SOLDAVEL, DE 20MM | UN | 1 | 7.2 | 0 | 7.2
15.038.0420-A | UNIAO SOLDAVEL,COM DIAMETRO DE 20MM.FORNECIMENTO | UN |  | 7.2
13059 | UNIAO DE PVC, SOLDAVEL, DE 20MM | UN | 1 | 7.2 | 0 | 7.2
15.038.0421-0 | UNIAO SOLDAVEL,COM DIAMETRO DE 25MM.FORNECIMENTO | UN |  | 10.29
07804 | UNIAO PVC SOLDAVEL MARRON, DE 25MM | UN | 1 | 10.29 | 0 | 10.29
15.038.0421-A | UNIAO SOLDAVEL,COM DIAMETRO DE 25MM.FORNECIMENTO | UN |  | 10.29
07804 | UNIAO PVC SOLDAVEL MARRON, DE 25MM | UN | 1 | 10.29 | 0 | 10.29
15.038.0422-0 | UNIAO SOLDAVEL,COM DIAMETRO DE 32MM.FORNECIMENTO | UN |  | 13.59
13061 | UNIAO DE PVC, SOLDAVEL, DE 32MM | UN | 1 | 13.59 | 0 | 13.59
15.038.0422-A | UNIAO SOLDAVEL,COM DIAMETRO DE 32MM.FORNECIMENTO | UN |  | 13.59
13061 | UNIAO DE PVC, SOLDAVEL, DE 32MM | UN | 1 | 13.59 | 0 | 13.59
15.038.0423-0 | UNIAO SOLDAVEL,COM DIAMETRO DE 40MM.FORNECIMENTO | UN |  | 28.38
13062 | UNIAO DE PVC, SOLDAVEL, DE 40MM | UN | 1 | 28.38 | 0 | 28.38
15.038.0423-A | UNIAO SOLDAVEL,COM DIAMETRO DE 40MM.FORNECIMENTO | UN |  | 28.38
13062 | UNIAO DE PVC, SOLDAVEL, DE 40MM | UN | 1 | 28.38 | 0 | 28.38
15.038.0424-0 | UNIAO SOLDAVEL,COM DIAMETRO DE 50MM.FORNECIMENTO | UN |  | 28.86
13063 | UNIAO DE PVC, SOLDAVEL, DE 50MM | UN | 1 | 28.86 | 0 | 28.86
15.038.0424-A | UNIAO SOLDAVEL,COM DIAMETRO DE 50MM.FORNECIMENTO | UN |  | 28.86
13063 | UNIAO DE PVC, SOLDAVEL, DE 50MM | UN | 1 | 28.86 | 0 | 28.86
15.038.0425-0 | UNIAO SOLDAVEL,COM DIAMETRO DE 60MM.FORNECIMENTO | UN |  | 70.68
13064 | UNIAO DE PVC, SOLDAVEL, DE 60MM | UN | 1 | 70.68 | 0 | 70.68
15.038.0425-A | UNIAO SOLDAVEL,COM DIAMETRO DE 60MM.FORNECIMENTO | UN |  | 70.68
13064 | UNIAO DE PVC, SOLDAVEL, DE 60MM | UN | 1 | 70.68 | 0 | 70.68
15.038.0426-0 | UNIAO SOLDAVEL,COM DIAMETRO DE 75MM.FORNECIMENTO | UN |  | 171.7
13065 | UNIAO DE PVC, SOLDAVEL, DE 75MM | UN | 1 | 171.7 | 0 | 171.7
15.038.0426-A | UNIAO SOLDAVEL,COM DIAMETRO DE 75MM.FORNECIMENTO | UN |  | 171.7
13065 | UNIAO DE PVC, SOLDAVEL, DE 75MM | UN | 1 | 171.7 | 0 | 171.7
15.038.0427-0 | UNIAO SOLDAVEL,COM DIAMETRO DE 85MM.FORNECIMENTO | UN |  | 202.73
13066 | UNIAO DE PVC, SOLDAVEL, DE 85MM | UN | 1 | 202.73 | 0 | 202.73
15.038.0427-A | UNIAO SOLDAVEL,COM DIAMETRO DE 85MM.FORNECIMENTO | UN |  | 202.73
13066 | UNIAO DE PVC, SOLDAVEL, DE 85MM | UN | 1 | 202.73 | 0 | 202.73
15.038.0428-0 | UNIAO SOLDAVEL,COM DIAMETRO DE 110MM.FORNECIMENTO | UN |  | 446.65
13067 | UNIAO DE PVC, SOLDAVEL, DE 110MM | UN | 1 | 446.65 | 0 | 446.65
15.038.0428-A | UNIAO SOLDAVEL,COM DIAMETRO DE 110MM.FORNECIMENTO | UN |  | 446.65
13067 | UNIAO DE PVC, SOLDAVEL, DE 110MM | UN | 1 | 446.65 | 0 | 446.65
15.038.0430-0 | JOELHO 90º SOLDAVEL E COM ROSCA,COM DIAMETRO DE 20MMX1/2".FO | UN |  | 1.34
RNECIMENTO
05050 | JOELHO 90º DE PVC SOLDAVEL, REDUCAO COM ROSCA, DE 20MMX1/2" | UN | 1 | 1.34 | 0 | 1.34
15.038.0430-A | JOELHO 90º SOLDAVEL E COM ROSCA,COM DIAMETRO DE 20MMX1/2".FO | UN |  | 1.34
RNECIMENTO
05050 | JOELHO 90º DE PVC SOLDAVEL, REDUCAO COM ROSCA, DE 20MMX1/2" | UN | 1 | 1.34 | 0 | 1.34
15.038.0431-0 | JOELHO 90º SOLDAVEL E COM ROSCA,COM DIAMETRO DE 25MMX1/2".FO | UN |  | 2.64
RNECIMENTO
05759 | JOELHO 90º DE PVC SOLDAVEL COM ROSCA, DE 25MMX1/2" | UN | 1 | 2.64 | 0 | 2.64
15.038.0431-A | JOELHO 90º SOLDAVEL E COM ROSCA,COM DIAMETRO DE 25MMX1/2".FO | UN |  | 2.64
RNECIMENTO
05759 | JOELHO 90º DE PVC SOLDAVEL COM ROSCA, DE 25MMX1/2" | UN | 1 | 2.64 | 0 | 2.64
15.038.0432-0 | JOELHO 90º SOLDAVEL E COM ROSCA,COM DIAMETRO DE 25MMX3/4".FO | UN |  | 2.47
RNECIMENTO
13070 | JOELHO 90° DE PVC, SOLDAVEL E COM ROSCA, DE 25MMX3/4" | UN | 1 | 2.47 | 0 | 2.47
15.038.0432-A | JOELHO 90º SOLDAVEL E COM ROSCA,COM DIAMETRO DE 25MMX3/4".FO | UN |  | 2.47
RNECIMENTO
13070 | JOELHO 90° DE PVC, SOLDAVEL E COM ROSCA, DE 25MMX3/4" | UN | 1 | 2.47 | 0 | 2.47
15.038.0433-0 | JOELHO 90º SOLDAVEL E COM ROSCA,COM DIAMETRO DE 32MMX3/4".FO | UN |  | 14
RNECIMENTO
13071 | JOELHO 90° DE PVC, SOLDAVEL E COM ROSCA, DE 32MMX3/4" | UN | 1 | 14 | 0 | 14
15.038.0433-A | JOELHO 90º SOLDAVEL E COM ROSCA,COM DIAMETRO DE 32MMX3/4".FO | UN |  | 14
RNECIMENTO
13071 | JOELHO 90° DE PVC, SOLDAVEL E COM ROSCA, DE 32MMX3/4" | UN | 1 | 14 | 0 | 14
15.038.0435-0 | LUVA SOLDAVEL E COM ROSCA,COM DIAMETRO DE 20MMX1/2".FORNECIM | UN |  | 1.23
ENTO
13072 | LUVA DE PVC, SOLDAVEL E COM ROSCA, DE 20MMX1/2" | UN | 1 | 1.23 | 0 | 1.23
15.038.0435-A | LUVA SOLDAVEL E COM ROSCA,COM DIAMETRO DE 20MMX1/2".FORNECIM | UN |  | 1.23
ENTO
13072 | LUVA DE PVC, SOLDAVEL E COM ROSCA, DE 20MMX1/2" | UN | 1 | 1.23 | 0 | 1.23
15.038.0436-0 | LUVA SOLDAVEL E COM ROSCA,COM DIAMETRO DE 25MMX1/2".FORNECIM | UN |  | 1.64
ENTO
13073 | LUVA DE PVC, SOLDAVEL E COM ROSCA, DE 25MMX1/2" | UN | 1 | 1.64 | 0 | 1.64
15.038.0436-A | LUVA SOLDAVEL E COM ROSCA,COM DIAMETRO DE 25MMX1/2".FORNECIM | UN |  | 1.64
ENTO
13073 | LUVA DE PVC, SOLDAVEL E COM ROSCA, DE 25MMX1/2" | UN | 1 | 1.64 | 0 | 1.64
15.038.0437-0 | LUVA SOLDAVEL E COM ROSCA,COM DIAMETRO DE 25MMX3/4".FORNECIM | UN |  | 1.78
ENTO
05735 | LUVA DE PVC RIGIDO SOLDAVEL, DE REDUCAO DE 25MMX3/4" | UN | 1 | 1.78 | 0 | 1.78
15.038.0437-A | LUVA SOLDAVEL E COM ROSCA,COM DIAMETRO DE 25MMX3/4".FORNECIM | UN |  | 1.78
ENTO
05735 | LUVA DE PVC RIGIDO SOLDAVEL, DE REDUCAO DE 25MMX3/4" | UN | 1 | 1.78 | 0 | 1.78
15.038.0438-0 | LUVA SOLDAVEL E COM ROSCA,COM DIAMETRO DE 32MMX1".FORNECIMEN | UN |  | 4.05
TO
13075 | LUVA DE PVC, SOLDAVEL E COM ROSCA, DE 32MMX1" | UN | 1 | 4.05 | 0 | 4.05
15.038.0438-A | LUVA SOLDAVEL E COM ROSCA,COM DIAMETRO DE 32MMX1".FORNECIMEN | UN |  | 4.05
TO
13075 | LUVA DE PVC, SOLDAVEL E COM ROSCA, DE 32MMX1" | UN | 1 | 4.05 | 0 | 4.05
15.038.0439-0 | LUVA SOLDAVEL E COM ROSCA,COM DIAMETRO DE 40MMX1.1/4".FORNEC | UN |  | 8.88
IMENTO
13076 | LUVA DE PVC, SOLDAVEL E COM ROSCA, DE 40MMX1 1/4" | UN | 1 | 8.88 | 0 | 8.88
15.038.0439-A | LUVA SOLDAVEL E COM ROSCA,COM DIAMETRO DE 40MMX1.1/4".FORNEC | UN |  | 8.88
IMENTO
13076 | LUVA DE PVC, SOLDAVEL E COM ROSCA, DE 40MMX1 1/4" | UN | 1 | 8.88 | 0 | 8.88
15.038.0440-0 | LUVA SOLDAVEL E COM ROSCA,COM DIAMETRO DE 50MMX1.1/2".FORNEC | UN |  | 16.22
IMENTO
13077 | LUVA DE PVC, SOLDAVEL E COM ROSCA, DE 50MMX1 1/2" | UN | 1 | 16.22 | 0 | 16.22
15.038.0440-A | LUVA SOLDAVEL E COM ROSCA,COM DIAMETRO DE 50MMX1.1/2".FORNEC | UN |  | 16.22
IMENTO
13077 | LUVA DE PVC, SOLDAVEL E COM ROSCA, DE 50MMX1 1/2" | UN | 1 | 16.22 | 0 | 16.22
15.038.0445-0 | TE 90º SOLDAVEL E COM ROSCA NA BOLSA CENTRAL,COM DIAMETRO DE | UN |  | 2.98
20MMX20MMX1/2".FORNECIMENTO
05799 | TE 90º DE PVC RIGIDO SOLDAVEL, COM ROSCA NA BOLSA CENTRAL, D | UN | 1 | 2.98 | 0 | 2.98
E 20MMX1/2"
15.038.0445-A | TE 90º SOLDAVEL E COM ROSCA NA BOLSA CENTRAL,COM DIAMETRO DE | UN |  | 2.98
20MMX20MMX1/2".FORNECIMENTO
05799 | TE 90º DE PVC RIGIDO SOLDAVEL, COM ROSCA NA BOLSA CENTRAL, D | UN | 1 | 2.98 | 0 | 2.98
E 20MMX1/2"
15.038.0446-0 | TE 90º SOLDAVEL E COM ROSCA NA BOLSA CENTRAL,COM DIAMETRO DE | UN |  | 4.54
25MMX25MMX1/2".FORNECIMENTO
05748 | TE 90º DE PVC RIGIDO SOLDAVEL, COM ROSCA NA BOLSA CENTRAL, D | UN | 1 | 4.54 | 0 | 4.54
E 25MMX1/2"
15.038.0446-A | TE 90º SOLDAVEL E COM ROSCA NA BOLSA CENTRAL,COM DIAMETRO DE | UN |  | 4.54
25MMX25MMX1/2".FORNECIMENTO
05748 | TE 90º DE PVC RIGIDO SOLDAVEL, COM ROSCA NA BOLSA CENTRAL, D | UN | 1 | 4.54 | 0 | 4.54
E 25MMX1/2"
15.038.0447-0 | TE 90º SOLDAVEL E COM ROSCA NA BOLSA CENTRAL,COM DIAMETRO DE | UN |  | 3.76
25MMX25MMX3/4".FORNECIMENTO
13080 | TE 90º DE PVC RIGIDO SOLDAVEL, COM ROSCA NA BOLSA CENTRAL, D | UN | 1 | 3.76 | 0 | 3.76
E 25MMX3/4"
15.038.0447-A | TE 90º SOLDAVEL E COM ROSCA NA BOLSA CENTRAL,COM DIAMETRO DE | UN |  | 3.76
25MMX25MMX3/4".FORNECIMENTO
13080 | TE 90º DE PVC RIGIDO SOLDAVEL, COM ROSCA NA BOLSA CENTRAL, D | UN | 1 | 3.76 | 0 | 3.76
E 25MMX3/4"
15.038.0448-0 | TE 90º SOLDAVEL E COM ROSCA NA BOLSA CENTRAL,COM DIAMETRO DE | UN |  | 18.49
32MMX32MMX3/4".FORNECIMENTO
13081 | TE 90º DE PVC RIGIDO SOLDAVEL, COM ROSCA NA BOLSA CENTRAL, D | UN | 1 | 18.49 | 0 | 18.49
E 32MMX3/4"
15.038.0448-A | TE 90º SOLDAVEL E COM ROSCA NA BOLSA CENTRAL,COM DIAMETRO DE | UN |  | 18.49
32MMX32MMX3/4".FORNECIMENTO
13081 | TE 90º DE PVC RIGIDO SOLDAVEL, COM ROSCA NA BOLSA CENTRAL, D | UN | 1 | 18.49 | 0 | 18.49
E 32MMX3/4"
15.038.0455-0 | JOELHO 90º SOLDAVEL E COM BUCHA DE LATAO,COM DIAMETRO DE 20M | UN |  | 6.38
MX1/2".FORNECIMENTO
05736 | JOELHO 90º DE PVC SOLDAVEL COM BUCHA DE LATAO, DE 20MMX1/2" | UN | 1 | 6.38 | 0 | 6.38
15.038.0455-A | JOELHO 90º SOLDAVEL E COM BUCHA DE LATAO,COM DIAMETRO DE 20M | UN |  | 6.38
MX1/2".FORNECIMENTO
05736 | JOELHO 90º DE PVC SOLDAVEL COM BUCHA DE LATAO, DE 20MMX1/2" | UN | 1 | 6.38 | 0 | 6.38
15.038.0456-0 | JOELHO 90º SOLDAVEL E COM BUCHA DE LATAO,COM DIAMETRO DE 25M | UN |  | 4.52
MX1/2".FORNECIMENTO
05780 | JOELHO 90º DE PVC SOLDAVEL COM BUCHA DE LATAO, DE 25MMX1/2" | UN | 1 | 4.52 | 0 | 4.52
15.038.0456-A | JOELHO 90º SOLDAVEL E COM BUCHA DE LATAO,COM DIAMETRO DE 25M | UN |  | 4.52
MX1/2".FORNECIMENTO
05780 | JOELHO 90º DE PVC SOLDAVEL COM BUCHA DE LATAO, DE 25MMX1/2" | UN | 1 | 4.52 | 0 | 4.52
15.038.0457-0 | JOELHO 90º SOLDAVEL E COM BUCHA DE LATAO,COM DIAMETRO DE 25M | UN |  | 8.79
MX3/4".FORNECIMENTO
13084 | JOELHO 90° DE PVC SOLDAVEL COM BUCHA DE LATAO, DE 25MMX3/4" | UN | 1 | 8.79 | 0 | 8.79
15.038.0457-A | JOELHO 90º SOLDAVEL E COM BUCHA DE LATAO,COM DIAMETRO DE 25M | UN |  | 8.79
MX3/4".FORNECIMENTO
13084 | JOELHO 90° DE PVC SOLDAVEL COM BUCHA DE LATAO, DE 25MMX3/4" | UN | 1 | 8.79 | 0 | 8.79
15.038.0458-0 | JOELHO 90º SOLDAVEL E COM BUCHA DE LATAO,COM DIAMETRO DE 32M | UN |  | 21.84
MX3/4".FORNECIMENTO
13085 | JOELHO 90° DE PVC SOLDAVEL COM BUCHA DE LATAO, DE 32MMX3/4" | UN | 1 | 21.84 | 0 | 21.84
15.038.0458-A | JOELHO 90º SOLDAVEL E COM BUCHA DE LATAO,COM DIAMETRO DE 32M | UN |  | 21.84
MX3/4".FORNECIMENTO
13085 | JOELHO 90° DE PVC SOLDAVEL COM BUCHA DE LATAO, DE 32MMX3/4" | UN | 1 | 21.84 | 0 | 21.84
15.038.0465-0 | LUVA SOLDAVEL E COM BUCHA DE LATAO,COM DIAMETRO DE 20MMX1/2" | UN |  | 5.08
.FORNECIMENTO
13086 | LUVA DE PVC, SOLDAVEL E COM BUCHA LATAO, DE 20MMX1/2" | UN | 1 | 5.08 | 0 | 5.08
15.038.0465-A | LUVA SOLDAVEL E COM BUCHA DE LATAO,COM DIAMETRO DE 20MMX1/2" | UN |  | 5.08
.FORNECIMENTO
13086 | LUVA DE PVC, SOLDAVEL E COM BUCHA LATAO, DE 20MMX1/2" | UN | 1 | 5.08 | 0 | 5.08
15.038.0466-0 | LUVA SOLDAVEL E COM BUCHA DE LATAO,COM DIAMETRO DE 25MMX1/2" | UN |  | 4.35
.FORNECIMENTO
05023 | LUVA DE PVC RIGIDO SOLDAVEL, DE REDUCAO, DE 25MMX1/2" E COM | UN | 1 | 4.35 | 0 | 4.35
BUCHA DE LATAO
15.038.0466-A | LUVA SOLDAVEL E COM BUCHA DE LATAO,COM DIAMETRO DE 25MMX1/2" | UN |  | 4.35
.FORNECIMENTO
05023 | LUVA DE PVC RIGIDO SOLDAVEL, DE REDUCAO, DE 25MMX1/2" E COM | UN | 1 | 4.35 | 0 | 4.35
BUCHA DE LATAO
15.038.0467-0 | LUVA SOLDAVEL E COM BUCHA DE LATAO,COM DIAMETRO DE 25MMX3/4" | UN |  | 6.06
.FORNECIMENTO
05024 | LUVA DE PVC RIGIDO SOLDADO, DE REDUCAO, DE 25MMX3/4" E COM B | UN | 1 | 6.06 | 0 | 6.06
UCHA DE LATAO
15.038.0467-A | LUVA SOLDAVEL E COM BUCHA DE LATAO,COM DIAMETRO DE 25MMX3/4" | UN |  | 6.06
.FORNECIMENTO
05024 | LUVA DE PVC RIGIDO SOLDADO, DE REDUCAO, DE 25MMX3/4" E COM B | UN | 1 | 6.06 | 0 | 6.06
UCHA DE LATAO
15.038.0470-0 | TE 90º SOLDAVEL E COM BUCHA DE LATAO NA BOLSA CENTRAL,COM DI | UN |  | 9.36
AMETRO DE 20MMX20MMX1/2".FORNECIMENTO
07284 | TE 90º DE PVC RIGIDO SOLDAVEL, COM BUCHA DE LATAO NA BOLSA C | UN | 1 | 9.36 | 0 | 9.36
ENTRAL, DE 20MMX1/2"
15.038.0470-A | TE 90º SOLDAVEL E COM BUCHA DE LATAO NA BOLSA CENTRAL,COM DI | UN |  | 9.36
AMETRO DE 20MMX20MMX1/2".FORNECIMENTO
07284 | TE 90º DE PVC RIGIDO SOLDAVEL, COM BUCHA DE LATAO NA BOLSA C | UN | 1 | 9.36 | 0 | 9.36
ENTRAL, DE 20MMX1/2"
15.038.0471-0 | TE 90º SOLDAVEL E COM BUCHA DE LATAO NA BOLSA CENTRAL,COM DI | UN |  | 10.6
AMETRO DE 25MMX25MMX1/2".FORNECIMENTO
05033 | TE 90º DE PVC RIGIDO SOLDAVEL, COM BUCHA DE LATAO NA BOLSA C | UN | 1 | 10.6 | 0 | 10.6
ENTRAL, DE 25MMX1/2"
15.038.0471-A | TE 90º SOLDAVEL E COM BUCHA DE LATAO NA BOLSA CENTRAL,COM DI | UN |  | 10.6
AMETRO DE 25MMX25MMX1/2".FORNECIMENTO
05033 | TE 90º DE PVC RIGIDO SOLDAVEL, COM BUCHA DE LATAO NA BOLSA C | UN | 1 | 10.6 | 0 | 10.6
ENTRAL, DE 25MMX1/2"
15.038.0472-0 | TE 90º SOLDAVEL E COM BUCHA DE LATAO NA BOLSA CENTRAL,COM DI | UN |  | 9.94
AMETRO DE 25MMX25MMX3/4".FORNECIMENTO
05034 | TE 90º DE PVC RIGIDO SOLDAVEL, C/BUCHA DE LATAO NA BOLSA CEN | UN | 1 | 9.94 | 0 | 9.94
TRAL, DE 25MMX3/4"
15.038.0472-A | TE 90º SOLDAVEL E COM BUCHA DE LATAO NA BOLSA CENTRAL,COM DI | UN |  | 9.94
AMETRO DE 25MMX25MMX3/4".FORNECIMENTO
05034 | TE 90º DE PVC RIGIDO SOLDAVEL, C/BUCHA DE LATAO NA BOLSA CEN | UN | 1 | 9.94 | 0 | 9.94
TRAL, DE 25MMX3/4"
15.038.0473-0 | TE 90º SOLDAVEL E COM BUCHA DE LATAO NA BOLSA CENTRAL,COM DI | UN |  | 16.36
AMETRO DE 32MMX32MMX3/4".FORNECIMENTO
13092 | TE 90º DE PVC, SOLDAVEL E COM BUCHA DE LATAO NA BOLSA CENTRA | UN | 1 | 16.36 | 0 | 16.36
L, DE 32MMX32MMX3/4"
15.038.0473-A | TE 90º SOLDAVEL E COM BUCHA DE LATAO NA BOLSA CENTRAL,COM DI | UN |  | 16.36
AMETRO DE 32MMX32MMX3/4".FORNECIMENTO
13092 | TE 90º DE PVC, SOLDAVEL E COM BUCHA DE LATAO NA BOLSA CENTRA | UN | 1 | 16.36 | 0 | 16.36
L, DE 32MMX32MMX3/4"
15.041.0001-0 | TUBO DE COBRE CLASSE E,COM DIAMETRO DE 15MM,EXCLUSIVE CONEXO | M |  | 31.17
ES,EMENDAS,ABERTURA E FECHAMENTO DE RASGO E ISOLAMENTO.FORNE
CIMENTO E ASSENTAMENTO
01993 | MAO-DE-OBRA DE BOMBEIRO HIDRAULICO DA CONSTRUCAO CIVIL, INCL | H | 0.139 | 26.73 | 3 | 3.8269
USIVE ENCARGOS SOCIAIS
01999 | MAO-DE-OBRA DE SERVENTE DA CONSTRUCAO CIVIL, INCLUSIVE ENCAR | H | 0.139 | 19.33 | 3 | 2.7675
GOS SOCIAIS
06032 | TUBO DE COBRE, CLASSE "E", DE 015MM | M | 1.05 | 23.41 | 0 | 24.5805
15.041.0001-A | TUBO DE COBRE CLASSE E,COM DIAMETRO DE 15MM,EXCLUSIVE CONEXO | M |  | 30.29
ES,EMENDAS,ABERTURA E FECHAMENTO DE RASGO E ISOLAMENTO.FORNE
CIMENTO E ASSENTAMENTO
06032 | TUBO DE COBRE, CLASSE "E", DE 015MM | M | 1.05 | 23.41 | 0 | 24.5805
20039 | MAO-DE-OBRA DE BOMBEIRO HIDRAULICO DA CONSTRUCAO CIVIL, INCL | H | 0.139 | 23.16 | 3 | 3.3158
USIVE ENCARGOS SOCIAIS DESONERADOS
20132 | MAO-DE-OBRA DE SERVENTE DA CONSTRUCAO CIVIL, INCLUSIVE ENCAR | H | 0.139 | 16.75 | 3 | 2.3981
GOS SOCIAIS DESONERADOS
15.041.0002-0 | TUBO DE COBRE CLASSE E,COM DIAMETRO DE 22MM,EXCLUSIVE CONEXO | M |  | 48.31
ES,EMENDAS,ABERTURA E FECHAMENTO DE RASGO E ISOLAMENTO.FORNE
CIMENTO E ASSENTAMENTO
01993 | MAO-DE-OBRA DE BOMBEIRO HIDRAULICO DA CONSTRUCAO CIVIL, INCL | H | 0.154 | 26.73 | 3 | 4.2399
USIVE ENCARGOS SOCIAIS
01999 | MAO-DE-OBRA DE SERVENTE DA CONSTRUCAO CIVIL, INCLUSIVE ENCAR | H | 0.154 | 19.33 | 3 | 3.0661
GOS SOCIAIS
06033 | TUBO DE COBRE, CLASSE "E", DE 022MM | M | 1.05 | 39.06 | 0 | 41.013
15.041.0002-A | TUBO DE COBRE CLASSE E,COM DIAMETRO DE 22MM,EXCLUSIVE CONEXO | M |  | 47.34
ES,EMENDAS,ABERTURA E FECHAMENTO DE RASGO E ISOLAMENTO.FORNE
CIMENTO E ASSENTAMENTO
06033 | TUBO DE COBRE, CLASSE "E", DE 022MM | M | 1.05 | 39.06 | 0 | 41.013
20039 | MAO-DE-OBRA DE BOMBEIRO HIDRAULICO DA CONSTRUCAO CIVIL, INCL | H | 0.154 | 23.16 | 3 | 3.6736
USIVE ENCARGOS SOCIAIS DESONERADOS
20132 | MAO-DE-OBRA DE SERVENTE DA CONSTRUCAO CIVIL, INCLUSIVE ENCAR | H | 0.154 | 16.75 | 3 | 2.6569
GOS SOCIAIS DESONERADOS
15.041.0003-0 | TUBO DE COBRE CLASSE E,COM DIAMETRO DE 28MM,EXCLUSIVE CONEXO | M |  | 60.6
ES,EMENDAS,ABERTURA E FECHAMENTO DE RASGO E ISOLAMENTO.FORNE
CIMENTO E ASSENTAMENTO
01993 | MAO-DE-OBRA DE BOMBEIRO HIDRAULICO DA CONSTRUCAO CIVIL, INCL | H | 0.165 | 26.73 | 3 | 4.5428
USIVE ENCARGOS SOCIAIS
01999 | MAO-DE-OBRA DE SERVENTE DA CONSTRUCAO CIVIL, INCLUSIVE ENCAR | H | 0.165 | 19.33 | 3 | 3.2851
GOS SOCIAIS
06034 | TUBO DE COBRE, CLASSE "E", DE 028MMM | M | 1.05 | 50.26 | 0 | 52.773
15.041.0003-A | TUBO DE COBRE CLASSE E,COM DIAMETRO DE 28MM,EXCLUSIVE CONEXO | M |  | 59.55
ES,EMENDAS,ABERTURA E FECHAMENTO DE RASGO E ISOLAMENTO.FORNE
CIMENTO E ASSENTAMENTO
06034 | TUBO DE COBRE, CLASSE "E", DE 028MMM | M | 1.05 | 50.26 | 0 | 52.773
20039 | MAO-DE-OBRA DE BOMBEIRO HIDRAULICO DA CONSTRUCAO CIVIL, INCL | H | 0.165 | 23.16 | 3 | 3.936
USIVE ENCARGOS SOCIAIS DESONERADOS
20132 | MAO-DE-OBRA DE SERVENTE DA CONSTRUCAO CIVIL, INCLUSIVE ENCAR | H | 0.165 | 16.75 | 3 | 2.8467
GOS SOCIAIS DESONERADOS
15.041.0004-0 | TUBO DE COBRE CLASSE E,COM DIAMETRO DE 35MM,EXCLUSIVE CONEXO | M |  | 93.03
ES,EMENDAS,ABERTURA E FECHAMENTO DE RASGO E ISOLAMENTO.FORNE
CIMENTO E ASSENTAMENTO
01993 | MAO-DE-OBRA DE BOMBEIRO HIDRAULICO DA CONSTRUCAO CIVIL, INCL | H | 0.176 | 26.73 | 3 | 4.8456
USIVE ENCARGOS SOCIAIS
01999 | MAO-DE-OBRA DE SERVENTE DA CONSTRUCAO CIVIL, INCLUSIVE ENCAR | H | 0.176 | 19.33 | 3 | 3.5041
GOS SOCIAIS
06035 | TUBO DE COBRE, CLASSE "E", DE 035MM | M | 1.05 | 80.65 | 0 | 84.6825
15.041.0004-A | TUBO DE COBRE CLASSE E,COM DIAMETRO DE 35MM,EXCLUSIVE CONEXO | M |  | 91.91
ES,EMENDAS,ABERTURA E FECHAMENTO DE RASGO E ISOLAMENTO.FORNE
CIMENTO E ASSENTAMENTO
06035 | TUBO DE COBRE, CLASSE "E", DE 035MM | M | 1.05 | 80.65 | 0 | 84.6825
20039 | MAO-DE-OBRA DE BOMBEIRO HIDRAULICO DA CONSTRUCAO CIVIL, INCL | H | 0.176 | 23.16 | 3 | 4.1984
USIVE ENCARGOS SOCIAIS DESONERADOS
20132 | MAO-DE-OBRA DE SERVENTE DA CONSTRUCAO CIVIL, INCLUSIVE ENCAR | H | 0.176 | 16.75 | 3 | 3.0364
GOS SOCIAIS DESONERADOS
15.041.0005-0 | TUBO DE COBRE CLASSE E,COM DIAMETRO DE 42MM,EXCLUSIVE CONEXO | M |  | 121.11
ES,EMENDAS,ABERTURA E FECHAMENTO DE RASGO E ISOLAMENTO.FORNE
CIMENTO E ASSENTAMENTO
01993 | MAO-DE-OBRA DE BOMBEIRO HIDRAULICO DA CONSTRUCAO CIVIL, INCL | H | 0.198 | 26.73 | 3 | 5.4513
USIVE ENCARGOS SOCIAIS
01999 | MAO-DE-OBRA DE SERVENTE DA CONSTRUCAO CIVIL, INCLUSIVE ENCAR | H | 0.198 | 19.33 | 3 | 3.9422
GOS SOCIAIS
06036 | TUBO DE COBRE, CLASSE "E", DE 042MM | M | 1.05 | 106.4 | 0 | 111.72
15.041.0005-A | TUBO DE COBRE CLASSE E,COM DIAMETRO DE 42MM,EXCLUSIVE CONEXO | M |  | 119.85
ES,EMENDAS,ABERTURA E FECHAMENTO DE RASGO E ISOLAMENTO.FORNE
CIMENTO E ASSENTAMENTO
06036 | TUBO DE COBRE, CLASSE "E", DE 042MM | M | 1.05 | 106.4 | 0 | 111.72
20039 | MAO-DE-OBRA DE BOMBEIRO HIDRAULICO DA CONSTRUCAO CIVIL, INCL | H | 0.198 | 23.16 | 3 | 4.7233
USIVE ENCARGOS SOCIAIS DESONERADOS
20132 | MAO-DE-OBRA DE SERVENTE DA CONSTRUCAO CIVIL, INCLUSIVE ENCAR | H | 0.198 | 16.75 | 3 | 3.416
GOS SOCIAIS DESONERADOS
15.041.0006-0 | TUBO DE COBRE CLASSE E,COM DIAMETRO DE 54MM,EXCLUSIVE CONEXO | M |  | 172.97
ES,EMENDAS,ABERTURA E FECHAMENTO DE RASGO E ISOLAMENTO.FORNE
CIMENTO E ASSENTAMENTO
01993 | MAO-DE-OBRA DE BOMBEIRO HIDRAULICO DA CONSTRUCAO CIVIL, INCL | H | 0.242 | 26.73 | 3 | 6.6627
USIVE ENCARGOS SOCIAIS
01999 | MAO-DE-OBRA DE SERVENTE DA CONSTRUCAO CIVIL, INCLUSIVE ENCAR | H | 0.242 | 19.33 | 3 | 4.8182
GOS SOCIAIS
06037 | TUBO DE COBRE, CLASSE "E", DE 054MM | M | 1.05 | 153.8 | 0 | 161.49
15.041.0006-A | TUBO DE COBRE CLASSE E,COM DIAMETRO DE 54MM,EXCLUSIVE CONEXO | M |  | 171.43
ES,EMENDAS,ABERTURA E FECHAMENTO DE RASGO E ISOLAMENTO.FORNE
CIMENTO E ASSENTAMENTO
06037 | TUBO DE COBRE, CLASSE "E", DE 054MM | M | 1.05 | 153.8 | 0 | 161.49
20039 | MAO-DE-OBRA DE BOMBEIRO HIDRAULICO DA CONSTRUCAO CIVIL, INCL | H | 0.242 | 23.16 | 3 | 5.7729
USIVE ENCARGOS SOCIAIS DESONERADOS
20132 | MAO-DE-OBRA DE SERVENTE DA CONSTRUCAO CIVIL, INCLUSIVE ENCAR | H | 0.242 | 16.75 | 3 | 4.1751
GOS SOCIAIS DESONERADOS
15.041.0007-0 | TUBO DE COBRE CLASSE E,COM DIAMETRO DE 66MM,EXCLUSIVE CONEXO | M |  | 244.7
ES,EMENDAS,ABERTURA E FECHAMENTO DE RASGO E ISOLAMENTO.FORNE
CIMENTO E ASSENTAMENTO
01993 | MAO-DE-OBRA DE BOMBEIRO HIDRAULICO DA CONSTRUCAO CIVIL, INCL | H | 0.286 | 26.73 | 3 | 7.8741
USIVE ENCARGOS SOCIAIS
01999 | MAO-DE-OBRA DE SERVENTE DA CONSTRUCAO CIVIL, INCLUSIVE ENCAR | H | 0.286 | 19.33 | 3 | 5.6942
GOS SOCIAIS
06038 | TUBO DE COBRE, CLASSE "E", DE 066MM | M | 1.05 | 220.13 | 0 | 231.1365
15.041.0007-A | TUBO DE COBRE CLASSE E,COM DIAMETRO DE 66MM,EXCLUSIVE CONEXO | M |  | 242.89
ES,EMENDAS,ABERTURA E FECHAMENTO DE RASGO E ISOLAMENTO.FORNE
CIMENTO E ASSENTAMENTO
06038 | TUBO DE COBRE, CLASSE "E", DE 066MM | M | 1.05 | 220.13 | 0 | 231.1365
20039 | MAO-DE-OBRA DE BOMBEIRO HIDRAULICO DA CONSTRUCAO CIVIL, INCL | H | 0.286 | 23.16 | 3 | 6.8225
USIVE ENCARGOS SOCIAIS DESONERADOS
20132 | MAO-DE-OBRA DE SERVENTE DA CONSTRUCAO CIVIL, INCLUSIVE ENCAR | H | 0.286 | 16.75 | 3 | 4.9342
GOS SOCIAIS DESONERADOS
15.041.0008-0 | TUBO DE COBRE CLASSE E,COM DIAMETRO DE 79MM,EXCLUSIVE CONEXO | M |  | 420.18
ES,EMENDAS,ABERTURA E FECHAMENTO DE RASGO E ISOLAMENTO.FORNE
CIMENTO E ASSENTAMENTO
01993 | MAO-DE-OBRA DE BOMBEIRO HIDRAULICO DA CONSTRUCAO CIVIL, INCL | H | 0.33 | 26.73 | 3 | 9.0855
USIVE ENCARGOS SOCIAIS
01999 | MAO-DE-OBRA DE SERVENTE DA CONSTRUCAO CIVIL, INCLUSIVE ENCAR | H | 0.33 | 19.33 | 3 | 6.5703
GOS SOCIAIS
06039 | TUBO DE COBRE, CLASSE "E", DE 079MM | M | 1.05 | 385.27 | 0 | 404.5335
15.041.0008-A | TUBO DE COBRE CLASSE E,COM DIAMETRO DE 79MM,EXCLUSIVE CONEXO | M |  | 418.09
ES,EMENDAS,ABERTURA E FECHAMENTO DE RASGO E ISOLAMENTO.FORNE
CIMENTO E ASSENTAMENTO
06039 | TUBO DE COBRE, CLASSE "E", DE 079MM | M | 1.05 | 385.27 | 0 | 404.5335
20039 | MAO-DE-OBRA DE BOMBEIRO HIDRAULICO DA CONSTRUCAO CIVIL, INCL | H | 0.33 | 23.16 | 3 | 7.8721
USIVE ENCARGOS SOCIAIS DESONERADOS
20132 | MAO-DE-OBRA DE SERVENTE DA CONSTRUCAO CIVIL, INCLUSIVE ENCAR | H | 0.33 | 16.75 | 3 | 5.6933
GOS SOCIAIS DESONERADOS
15.041.0009-0 | TUBO DE COBRE CLASSE E,COM DIAMETRO DE 104MM,EXCLUSIVE CONEX | M |  | 617.37
OES,EMENDAS,ABERTURA E FECHAMENTO DE RASGO E ISOLAMENTO.FORN
ECIMENTO E ASSENTAMENTO
01993 | MAO-DE-OBRA DE BOMBEIRO HIDRAULICO DA CONSTRUCAO CIVIL, INCL | H | 0.44 | 26.73 | 3 | 12.114
USIVE ENCARGOS SOCIAIS
01999 | MAO-DE-OBRA DE SERVENTE DA CONSTRUCAO CIVIL, INCLUSIVE ENCAR | H | 0.44 | 19.33 | 3 | 8.7604
GOS SOCIAIS
06040 | TUBO DE COBRE CLASSE, "E", DE 104MM | M | 1.05 | 568.1 | 0 | 596.505
15.041.0009-A | TUBO DE COBRE CLASSE E,COM DIAMETRO DE 104MM,EXCLUSIVE CONEX | M |  | 614.59
OES,EMENDAS,ABERTURA E FECHAMENTO DE RASGO E ISOLAMENTO.FORN
ECIMENTO E ASSENTAMENTO
06040 | TUBO DE COBRE CLASSE, "E", DE 104MM | M | 1.05 | 568.1 | 0 | 596.505
20039 | MAO-DE-OBRA DE BOMBEIRO HIDRAULICO DA CONSTRUCAO CIVIL, INCL | H | 0.44 | 23.16 | 3 | 10.4961
USIVE ENCARGOS SOCIAIS DESONERADOS
20132 | MAO-DE-OBRA DE SERVENTE DA CONSTRUCAO CIVIL, INCLUSIVE ENCAR | H | 0.44 | 16.75 | 3 | 7.5911
GOS SOCIAIS DESONERADOS
15.041.0020-0 | TUBO DE COBRE CLASSE I,COM DIAMETRO DE 15MM,EXCLUSIVE CONEXO | M |  | 55.88
ES,EMENDAS,ABERTURA E FECHAMENTO DE RASGO E ISOLAMENTO.FORNE
CIMENTO E ASSENTAMENTO
01993 | MAO-DE-OBRA DE BOMBEIRO HIDRAULICO DA CONSTRUCAO CIVIL, INCL | H | 0.139 | 26.73 | 3 | 3.8269
USIVE ENCARGOS SOCIAIS
01999 | MAO-DE-OBRA DE SERVENTE DA CONSTRUCAO CIVIL, INCLUSIVE ENCAR | H | 0.139 | 19.33 | 3 | 2.7675
GOS SOCIAIS
11782 | TUBO DE COBRE,CLASSE I,DIAMETRO NOMINAL DE 15MM | M | 1.05 | 46.94 | 0 | 49.287
15.041.0020-A | TUBO DE COBRE CLASSE I,COM DIAMETRO DE 15MM,EXCLUSIVE CONEXO | M |  | 55
ES,EMENDAS,ABERTURA E FECHAMENTO DE RASGO E ISOLAMENTO.FORNE
CIMENTO E ASSENTAMENTO
11782 | TUBO DE COBRE,CLASSE I,DIAMETRO NOMINAL DE 15MM | M | 1.05 | 46.94 | 0 | 49.287
20039 | MAO-DE-OBRA DE BOMBEIRO HIDRAULICO DA CONSTRUCAO CIVIL, INCL | H | 0.139 | 23.16 | 3 | 3.3158
USIVE ENCARGOS SOCIAIS DESONERADOS
20132 | MAO-DE-OBRA DE SERVENTE DA CONSTRUCAO CIVIL, INCLUSIVE ENCAR | H | 0.139 | 16.75 | 3 | 2.3981
GOS SOCIAIS DESONERADOS
15.041.0025-0 | TUBO DE COBRE CLASSE I,COM DIAMETRO DE 22MM,EXCLUSIVE CONEXO | M |  | 88.17
ES,EMENDAS,ABERTURA E FECHAMENTO DE RASGO E ISOLAMENTO.FORNE
CIMENTO E ASSENTAMENTO
01993 | MAO-DE-OBRA DE BOMBEIRO HIDRAULICO DA CONSTRUCAO CIVIL, INCL | H | 0.154 | 26.73 | 3 | 4.2399
USIVE ENCARGOS SOCIAIS
01999 | MAO-DE-OBRA DE SERVENTE DA CONSTRUCAO CIVIL, INCLUSIVE ENCAR | H | 0.154 | 19.33 | 3 | 3.0661
GOS SOCIAIS
11783 | TUBO DE COBRE, CLASSE I, DIAMETRO NOMINAL DE 22MM | M | 1.05 | 77.02 | 0 | 80.871
15.041.0025-A | TUBO DE COBRE CLASSE I,COM DIAMETRO DE 22MM,EXCLUSIVE CONEXO | M |  | 87.2
ES,EMENDAS,ABERTURA E FECHAMENTO DE RASGO E ISOLAMENTO.FORNE
CIMENTO E ASSENTAMENTO
11783 | TUBO DE COBRE, CLASSE I, DIAMETRO NOMINAL DE 22MM | M | 1.05 | 77.02 | 0 | 80.871
20039 | MAO-DE-OBRA DE BOMBEIRO HIDRAULICO DA CONSTRUCAO CIVIL, INCL | H | 0.154 | 23.16 | 3 | 3.6736
USIVE ENCARGOS SOCIAIS DESONERADOS
20132 | MAO-DE-OBRA DE SERVENTE DA CONSTRUCAO CIVIL, INCLUSIVE ENCAR | H | 0.154 | 16.75 | 3 | 2.6569
GOS SOCIAIS DESONERADOS
15.041.0030-0 | TUBO DE COBRE CLASSE I,COM DIAMETRO DE 28MM,EXCLUSIVE CONEXO | M |  | 118.68
ES,EMENDAS,ABERTURA E FECHAMENTO DE RASGO E ISOLAMENTO.FORNE
CIMENTO E ASSENTAMENTO
01993 | MAO-DE-OBRA DE BOMBEIRO HIDRAULICO DA CONSTRUCAO CIVIL, INCL | H | 0.165 | 26.73 | 3 | 4.5428
USIVE ENCARGOS SOCIAIS
01999 | MAO-DE-OBRA DE SERVENTE DA CONSTRUCAO CIVIL, INCLUSIVE ENCAR | H | 0.165 | 19.33 | 3 | 3.2851
GOS SOCIAIS
11784 | TUBO DE COBRE, CLASSE I, DIAMETRO NOMINAL DE 28MM | M | 1.05 | 105.58 | 0 | 110.859
15.041.0030-A | TUBO DE COBRE CLASSE I,COM DIAMETRO DE 28MM,EXCLUSIVE CONEXO | M |  | 117.64
ES,EMENDAS,ABERTURA E FECHAMENTO DE RASGO E ISOLAMENTO.FORNE
CIMENTO E ASSENTAMENTO
11784 | TUBO DE COBRE, CLASSE I, DIAMETRO NOMINAL DE 28MM | M | 1.05 | 105.58 | 0 | 110.859
20039 | MAO-DE-OBRA DE BOMBEIRO HIDRAULICO DA CONSTRUCAO CIVIL, INCL | H | 0.165 | 23.16 | 3 | 3.936
USIVE ENCARGOS SOCIAIS DESONERADOS
20132 | MAO-DE-OBRA DE SERVENTE DA CONSTRUCAO CIVIL, INCLUSIVE ENCAR | H | 0.165 | 16.75 | 3 | 2.8467
GOS SOCIAIS DESONERADOS
15.041.0035-0 | TUBO DE COBRE CLASSE I,COM DIAMETRO DE 42MM,EXCLUSIVE CONEXO | M |  | 239.96
ES,EMENDAS,ABERTURA E FECHAMENTO DE RASGO E ISOLAMENTO.FORNE
CIMENTO E ASSENTAMENTO
01993 | MAO-DE-OBRA DE BOMBEIRO HIDRAULICO DA CONSTRUCAO CIVIL, INCL | H | 0.198 | 26.73 | 3 | 5.4513
USIVE ENCARGOS SOCIAIS
01999 | MAO-DE-OBRA DE SERVENTE DA CONSTRUCAO CIVIL, INCLUSIVE ENCAR | H | 0.198 | 19.33 | 3 | 3.9422
GOS SOCIAIS
11785 | TUBO DE COBRE, CLASSE I, DIAMETRO NOMINAL DE 42MM | M | 1.05 | 219.59 | 0 | 230.5695
15.041.0035-A | TUBO DE COBRE CLASSE I,COM DIAMETRO DE 42MM,EXCLUSIVE CONEXO | M |  | 238.7
ES,EMENDAS,ABERTURA E FECHAMENTO DE RASGO E ISOLAMENTO.FORNE
CIMENTO E ASSENTAMENTO
11785 | TUBO DE COBRE, CLASSE I, DIAMETRO NOMINAL DE 42MM | M | 1.05 | 219.59 | 0 | 230.5695
20039 | MAO-DE-OBRA DE BOMBEIRO HIDRAULICO DA CONSTRUCAO CIVIL, INCL | H | 0.198 | 23.16 | 3 | 4.7233
USIVE ENCARGOS SOCIAIS DESONERADOS
20132 | MAO-DE-OBRA DE SERVENTE DA CONSTRUCAO CIVIL, INCLUSIVE ENCAR | H | 0.198 | 16.75 | 3 | 3.416
GOS SOCIAIS DESONERADOS
15.045.0010-0 | EMENDA EM ELETRODUTO DE FERRO GALVANIZADO,DIAMETRO DE 1/2", | UN |  | 9.34
COMPREENDENDO:CORTE,ABERTURA DE DUAS ROSCAS POR TARRACHA MAN
UAL,COLOCACAO DA LUVA,INCLUSIVE ESTA
01983 | MAO-DE-OBRA DE ELETRICISTA DE CONSTRUCAOCIVIL, INCLUSIVE ENC | H | 0.165 | 26.73 | 3 | 4.5428
ARGOS SOCIAIS
01999 | MAO-DE-OBRA DE SERVENTE DA CONSTRUCAO CIVIL, INCLUSIVE ENCAR | H | 0.19 | 19.33 | 3 | 3.7829
GOS SOCIAIS
02330 | LUVA P/ELETRODUTO EM FERRO ZINCADO LEVE, DE 1/2" | UN | 1 | 1.0197 | 0 | 1.0197
15.045.0010-A | EMENDA EM ELETRODUTO DE FERRO GALVANIZADO,DIAMETRO DE 1/2", | UN |  | 8.23
COMPREENDENDO:CORTE,ABERTURA DE DUAS ROSCAS POR TARRACHA MAN
UAL,COLOCACAO DA LUVA,INCLUSIVE ESTA
02330 | LUVA P/ELETRODUTO EM FERRO ZINCADO LEVE, DE 1/2" | UN | 1 | 1.0197 | 0 | 1.0197
20060 | MAO-DE-OBRA DE ELETRICISTA DA CONSTRUCAO CIVIL, INCLUSIVE EN | H | 0.165 | 23.16 | 3 | 3.936
CARGOS SOCIAIS DESONERADOS
20132 | MAO-DE-OBRA DE SERVENTE DA CONSTRUCAO CIVIL, INCLUSIVE ENCAR | H | 0.19 | 16.75 | 3 | 3.278
GOS SOCIAIS DESONERADOS
15.045.0011-0 | EMENDA EM ELETRODUTO DE FERRO GALVANIZADO,DIAMETRO DE 3/4", | UN |  | 12.24
COMPREENDENDO:CORTE,ABERTURA DE DUAS ROSCAS POR TARRACHA MA
NUAL,COLOCACAO DA LUVA,INCLUSIVE ESTA
01983 | MAO-DE-OBRA DE ELETRICISTA DE CONSTRUCAOCIVIL, INCLUSIVE ENC | H | 0.207 | 26.73 | 3 | 5.6991
ARGOS SOCIAIS
01999 | MAO-DE-OBRA DE SERVENTE DA CONSTRUCAO CIVIL, INCLUSIVE ENCAR | H | 0.24 | 19.33 | 3 | 4.7784
GOS SOCIAIS
02331 | LUVA P/ELETRODUTO EM FERRO ZINCADO LEVE, DE 3/4" | UN | 1 | 1.77 | 0 | 1.77
15.045.0011-A | EMENDA EM ELETRODUTO DE FERRO GALVANIZADO,DIAMETRO DE 3/4", | UN |  | 10.84
COMPREENDENDO:CORTE,ABERTURA DE DUAS ROSCAS POR TARRACHA MA
NUAL,COLOCACAO DA LUVA,INCLUSIVE ESTA
02331 | LUVA P/ELETRODUTO EM FERRO ZINCADO LEVE, DE 3/4" | UN | 1 | 1.77 | 0 | 1.77
20060 | MAO-DE-OBRA DE ELETRICISTA DA CONSTRUCAO CIVIL, INCLUSIVE EN | H | 0.207 | 23.16 | 3 | 4.9379
CARGOS SOCIAIS DESONERADOS
20132 | MAO-DE-OBRA DE SERVENTE DA CONSTRUCAO CIVIL, INCLUSIVE ENCAR | H | 0.24 | 16.75 | 3 | 4.1406
GOS SOCIAIS DESONERADOS
15.045.0012-0 | EMENDA EM ELETRODUTO DE FERRO GALVANIZADO,DIAMETRO DE 1",COM | UN |  | 14.81
PREENDENDO:CORTE,ABERTURA DE DUAS ROSCAS POR TARRACHA MANUAL
,COLOCACAO DA LUVA,INCLUSIVE ESTA
01983 | MAO-DE-OBRA DE ELETRICISTA DE CONSTRUCAOCIVIL, INCLUSIVE ENC | H | 0.25 | 26.73 | 3 | 6.883
ARGOS SOCIAIS
01999 | MAO-DE-OBRA DE SERVENTE DA CONSTRUCAO CIVIL, INCLUSIVE ENCAR | H | 0.29 | 19.33 | 3 | 5.7739
GOS SOCIAIS
02332 | LUVA P/ELETRODUTO EM FERRO ZINCADO LEVE, DE 1" | UN | 1 | 2.16 | 0 | 2.16
15.045.0012-A | EMENDA EM ELETRODUTO DE FERRO GALVANIZADO,DIAMETRO DE 1",COM | UN |  | 13.12
PREENDENDO:CORTE,ABERTURA DE DUAS ROSCAS POR TARRACHA MANUAL
,COLOCACAO DA LUVA,INCLUSIVE ESTA
02332 | LUVA P/ELETRODUTO EM FERRO ZINCADO LEVE, DE 1" | UN | 1 | 2.16 | 0 | 2.16
20060 | MAO-DE-OBRA DE ELETRICISTA DA CONSTRUCAO CIVIL, INCLUSIVE EN | H | 0.25 | 23.16 | 3 | 5.9637
CARGOS SOCIAIS DESONERADOS
20132 | MAO-DE-OBRA DE SERVENTE DA CONSTRUCAO CIVIL, INCLUSIVE ENCAR | H | 0.29 | 16.75 | 3 | 5.0032
GOS SOCIAIS DESONERADOS
15.045.0013-0 | EMENDA EM ELETRODUTO DE FERRO GALVANIZADO,DIAMETRO DE 1.1/4" | UN |  | 18.25
,COMPREENDENDO:CORTE,ABERTURA DE DUAS ROSCAS POR TARRACHA MA
NUAL,COLOCACAO DA LUVA,INCLUSIVE ESTA
01983 | MAO-DE-OBRA DE ELETRICISTA DE CONSTRUCAOCIVIL, INCLUSIVE ENC | H | 0.29 | 26.73 | 3 | 7.9843
ARGOS SOCIAIS
01999 | MAO-DE-OBRA DE SERVENTE DA CONSTRUCAO CIVIL, INCLUSIVE ENCAR | H | 0.33 | 19.33 | 3 | 6.5703
GOS SOCIAIS
02333 | LUVA P/ELETRODUTO EM FERRO ZINCADO LEVE, DE 1.1/4" | UN | 1 | 3.7 | 0 | 3.7
15.045.0013-A | EMENDA EM ELETRODUTO DE FERRO GALVANIZADO,DIAMETRO DE 1.1/4" | UN |  | 16.31
,COMPREENDENDO:CORTE,ABERTURA DE DUAS ROSCAS POR TARRACHA MA
NUAL,COLOCACAO DA LUVA,INCLUSIVE ESTA
02333 | LUVA P/ELETRODUTO EM FERRO ZINCADO LEVE, DE 1.1/4" | UN | 1 | 3.7 | 0 | 3.7
20060 | MAO-DE-OBRA DE ELETRICISTA DA CONSTRUCAO CIVIL, INCLUSIVE EN | H | 0.29 | 23.16 | 3 | 6.9179
CARGOS SOCIAIS DESONERADOS
20132 | MAO-DE-OBRA DE SERVENTE DA CONSTRUCAO CIVIL, INCLUSIVE ENCAR | H | 0.33 | 16.75 | 3 | 5.6933
GOS SOCIAIS DESONERADOS
15.045.0014-0 | EMENDA EM ELETRODUTO DE FERRO GALVANIZADO,DIAMETRO DE 1.1/2" | UN |  | 21.15
,COMPREENDENDO:CORTE,ABERTURA DE DUAS ROSCAS POR TARRACHA MA
NUAL,COLOCACAO DA LUVA,INCLUSIVE ESTA
01983 | MAO-DE-OBRA DE ELETRICISTA DE CONSTRUCAOCIVIL, INCLUSIVE ENC | H | 0.33 | 26.73 | 3 | 9.0855
ARGOS SOCIAIS
01999 | MAO-DE-OBRA DE SERVENTE DA CONSTRUCAO CIVIL, INCLUSIVE ENCAR | H | 0.38 | 19.33 | 3 | 7.5658
GOS SOCIAIS
02334 | LUVA P/ELETRODUTO EM FERRO ZINCADO LEVE, DE 1.1/2" | UN | 1 | 4.5 | 0 | 4.5
15.045.0014-A | EMENDA EM ELETRODUTO DE FERRO GALVANIZADO,DIAMETRO DE 1.1/2" | UN |  | 18.92
,COMPREENDENDO:CORTE,ABERTURA DE DUAS ROSCAS POR TARRACHA MA
NUAL,COLOCACAO DA LUVA,INCLUSIVE ESTA
02334 | LUVA P/ELETRODUTO EM FERRO ZINCADO LEVE, DE 1.1/2" | UN | 1 | 4.5 | 0 | 4.5
20060 | MAO-DE-OBRA DE ELETRICISTA DA CONSTRUCAO CIVIL, INCLUSIVE EN | H | 0.33 | 23.16 | 3 | 7.8721
CARGOS SOCIAIS DESONERADOS
20132 | MAO-DE-OBRA DE SERVENTE DA CONSTRUCAO CIVIL, INCLUSIVE ENCAR | H | 0.38 | 16.75 | 3 | 6.556
GOS SOCIAIS DESONERADOS
15.045.0015-0 | EMENDA EM ELETRODUTO DE FERRO GALVANIZADO,DIAMETRO DE 2",COM | UN |  | 33.33
PREENDENDO:CORTE,ABERTURA DE DUAS ROSCAS POR TARRACHA MANUAL
,COLOCACAO DA LUVA,INCLUSIVE ESTA
01983 | MAO-DE-OBRA DE ELETRICISTA DE CONSTRUCAOCIVIL, INCLUSIVE ENC | H | 0.52 | 26.73 | 3 | 14.3166
ARGOS SOCIAIS
01999 | MAO-DE-OBRA DE SERVENTE DA CONSTRUCAO CIVIL, INCLUSIVE ENCAR | H | 0.6 | 19.33 | 3 | 11.9459
GOS SOCIAIS
02335 | LUVA P/ELETRODUTO EM FERRO ZINCADO LEVE, DE 2" | UN | 1 | 7.07 | 0 | 7.07
15.045.0015-A | EMENDA EM ELETRODUTO DE FERRO GALVANIZADO,DIAMETRO DE 2",COM | UN |  | 29.82
PREENDENDO:CORTE,ABERTURA DE DUAS ROSCAS POR TARRACHA MANUAL
,COLOCACAO DA LUVA,INCLUSIVE ESTA
02335 | LUVA P/ELETRODUTO EM FERRO ZINCADO LEVE, DE 2" | UN | 1 | 7.07 | 0 | 7.07
20060 | MAO-DE-OBRA DE ELETRICISTA DA CONSTRUCAO CIVIL, INCLUSIVE EN | H | 0.52 | 23.16 | 3 | 12.4045
CARGOS SOCIAIS DESONERADOS
20132 | MAO-DE-OBRA DE SERVENTE DA CONSTRUCAO CIVIL, INCLUSIVE ENCAR | H | 0.6 | 16.75 | 3 | 10.3515
GOS SOCIAIS DESONERADOS
15.045.0016-0 | EMENDA EM ELETRODUTO DE FERRO GALVANIZADO,DIAMETRO DE 2.1/2" | UN |  | 45.07
,COMPREENDENDO:CORTE,ABERTURA DE DUAS ROSCAS POR TARRACHA MA
NUAL,COLOCACAO DA LUVA,INCLUSIVE ESTA
01983 | MAO-DE-OBRA DE ELETRICISTA DE CONSTRUCAOCIVIL, INCLUSIVE ENC | H | 0.675 | 26.73 | 3 | 18.584
ARGOS SOCIAIS
01999 | MAO-DE-OBRA DE SERVENTE DA CONSTRUCAO CIVIL, INCLUSIVE ENCAR | H | 0.775 | 19.33 | 3 | 15.4302
GOS SOCIAIS
02336 | LUVA P/ELETRODUTO EM FERRO ZINCADO LEVE, DE 2.1/2" | UN | 1 | 11.06 | 0 | 11.06
15.045.0016-A | EMENDA EM ELETRODUTO DE FERRO GALVANIZADO,DIAMETRO DE 2.1/2" | UN |  | 40.53
,COMPREENDENDO:CORTE,ABERTURA DE DUAS ROSCAS POR TARRACHA MA
NUAL,COLOCACAO DA LUVA,INCLUSIVE ESTA
02336 | LUVA P/ELETRODUTO EM FERRO ZINCADO LEVE, DE 2.1/2" | UN | 1 | 11.06 | 0 | 11.06
20060 | MAO-DE-OBRA DE ELETRICISTA DA CONSTRUCAO CIVIL, INCLUSIVE EN | H | 0.675 | 23.16 | 3 | 16.102
CARGOS SOCIAIS DESONERADOS
20132 | MAO-DE-OBRA DE SERVENTE DA CONSTRUCAO CIVIL, INCLUSIVE ENCAR | H | 0.775 | 16.75 | 3 | 13.3707
GOS SOCIAIS DESONERADOS
15.045.0017-0 | EMENDA EM ELETRODUTO DE FERRO GALVANIZADO,DIAMETRO DE 3",COM | UN |  | 69.41
PREENDENDO:CORTE,ABERTURA DE DUAS ROSCAS POR TARRACHA MANUAL
,COLOCACAO DA LUVA,INCLUSIVE ESTA
01983 | MAO-DE-OBRA DE ELETRICISTA DE CONSTRUCAOCIVIL, INCLUSIVE ENC | H | 1.05 | 26.73 | 3 | 28.9085
ARGOS SOCIAIS
01999 | MAO-DE-OBRA DE SERVENTE DA CONSTRUCAO CIVIL, INCLUSIVE ENCAR | H | 1.2 | 19.33 | 3 | 23.8919
GOS SOCIAIS
02337 | LUVA P/ELETRODUTO EM FERRO ZINCADO LEVE, DE 3" | UN | 1 | 16.61 | 0 | 16.61
15.045.0017-A | EMENDA EM ELETRODUTO DE FERRO GALVANIZADO,DIAMETRO DE 3",COM | UN |  | 62.36
PREENDENDO:CORTE,ABERTURA DE DUAS ROSCAS POR TARRACHA MANUAL
,COLOCACAO DA LUVA,INCLUSIVE ESTA
02337 | LUVA P/ELETRODUTO EM FERRO ZINCADO LEVE, DE 3" | UN | 1 | 16.61 | 0 | 16.61
20060 | MAO-DE-OBRA DE ELETRICISTA DA CONSTRUCAO CIVIL, INCLUSIVE EN | H | 1.05 | 23.16 | 3 | 25.0475
CARGOS SOCIAIS DESONERADOS
20132 | MAO-DE-OBRA DE SERVENTE DA CONSTRUCAO CIVIL, INCLUSIVE ENCAR | H | 1.2 | 16.75 | 3 | 20.703
GOS SOCIAIS DESONERADOS
15.045.0018-0 | EMENDA EM ELETRODUTO DE FERRO GALVANIZADO,DIAMETRO DE 4",COM | UN |  | 99.93
PREENDENDO:CORTE,ABERTURA DE DUAS ROSCAS POR TARRACHA MANUAL
,COLOCACAO DA LUVA,INCLUSIVE ESTA
01983 | MAO-DE-OBRA DE ELETRICISTA DE CONSTRUCAOCIVIL, INCLUSIVE ENC | H | 1.5 | 26.73 | 3 | 41.2979
ARGOS SOCIAIS
01999 | MAO-DE-OBRA DE SERVENTE DA CONSTRUCAO CIVIL, INCLUSIVE ENCAR | H | 1.7 | 19.33 | 3 | 33.8468
GOS SOCIAIS
05956 | LUVA PARA ELETRODUTO EM FERRO ZINCADO LEVE, DE 4" | UN | 1 | 24.79 | 0 | 24.79
15.045.0018-A | EMENDA EM ELETRODUTO DE FERRO GALVANIZADO,DIAMETRO DE 4",COM | UN |  | 89.9
PREENDENDO:CORTE,ABERTURA DE DUAS ROSCAS POR TARRACHA MANUAL
,COLOCACAO DA LUVA,INCLUSIVE ESTA
05956 | LUVA PARA ELETRODUTO EM FERRO ZINCADO LEVE, DE 4" | UN | 1 | 24.79 | 0 | 24.79
20060 | MAO-DE-OBRA DE ELETRICISTA DA CONSTRUCAO CIVIL, INCLUSIVE EN | H | 1.5 | 23.16 | 3 | 35.7822
CARGOS SOCIAIS DESONERADOS
20132 | MAO-DE-OBRA DE SERVENTE DA CONSTRUCAO CIVIL, INCLUSIVE ENCAR | H | 1.7 | 16.75 | 3 | 29.3293
GOS SOCIAIS DESONERADOS
15.045.0025-0 | CORTE E ABERTURA DE DUAS ROSCAS,POR TARRAXA MANUAL,E COLOCAC | UN |  | 14.23
AO DE CONEXOES DE FERRO GALVANIZADO,COM COSTURA,COM DIAMETRO
DE 1/2",EXCLUSIVE A PECA
01993 | MAO-DE-OBRA DE BOMBEIRO HIDRAULICO DA CONSTRUCAO CIVIL, INCL | H | 0.3 | 26.73 | 3 | 8.2596
USIVE ENCARGOS SOCIAIS
01999 | MAO-DE-OBRA DE SERVENTE DA CONSTRUCAO CIVIL, INCLUSIVE ENCAR | H | 0.3 | 19.33 | 3 | 5.973
GOS SOCIAIS
15.045.0025-A | CORTE E ABERTURA DE DUAS ROSCAS,POR TARRAXA MANUAL,E COLOCAC | UN |  | 12.33
AO DE CONEXOES DE FERRO GALVANIZADO,COM COSTURA,COM DIAMETRO
DE 1/2",EXCLUSIVE A PECA
20039 | MAO-DE-OBRA DE BOMBEIRO HIDRAULICO DA CONSTRUCAO CIVIL, INCL | H | 0.3 | 23.16 | 3 | 7.1564
USIVE ENCARGOS SOCIAIS DESONERADOS
20132 | MAO-DE-OBRA DE SERVENTE DA CONSTRUCAO CIVIL, INCLUSIVE ENCAR | H | 0.3 | 16.75 | 3 | 5.1758
GOS SOCIAIS DESONERADOS
15.045.0026-0 | CORTE E ABERTURA DE DUAS ROSCAS,POR TARRAXA MANUAL,E COLOCAC | UN |  | 16.6
AO DE CONEXOES DE FERRO GALVANIZADO,COM COSTURA,COM DIAMETRO
DE 3/4",EXCLUSIVE A PECA
01993 | MAO-DE-OBRA DE BOMBEIRO HIDRAULICO DA CONSTRUCAO CIVIL, INCL | H | 0.35 | 26.73 | 3 | 9.6362
USIVE ENCARGOS SOCIAIS
01999 | MAO-DE-OBRA DE SERVENTE DA CONSTRUCAO CIVIL, INCLUSIVE ENCAR | H | 0.35 | 19.33 | 3 | 6.9685
GOS SOCIAIS
15.045.0026-A | CORTE E ABERTURA DE DUAS ROSCAS,POR TARRAXA MANUAL,E COLOCAC | UN |  | 14.38
AO DE CONEXOES DE FERRO GALVANIZADO,COM COSTURA,COM DIAMETRO
DE 3/4",EXCLUSIVE A PECA
20039 | MAO-DE-OBRA DE BOMBEIRO HIDRAULICO DA CONSTRUCAO CIVIL, INCL | H | 0.35 | 23.16 | 3 | 8.3492
USIVE ENCARGOS SOCIAIS DESONERADOS
20132 | MAO-DE-OBRA DE SERVENTE DA CONSTRUCAO CIVIL, INCLUSIVE ENCAR | H | 0.35 | 16.75 | 3 | 6.0384
GOS SOCIAIS DESONERADOS
15.045.0027-0 | CORTE E ABERTURA DE DUAS ROSCAS,POR TARRAXA MANUAL,E COLOCAC | UN |  | 20.16
AO DE CONEXOES DE FERRO GALVANIZADO,COM COSTURA,COM DIAMETRO
DE 1",EXCLUSIVE A PECA
01993 | MAO-DE-OBRA DE BOMBEIRO HIDRAULICO DA CONSTRUCAO CIVIL, INCL | H | 0.425 | 26.73 | 3 | 11.7011
USIVE ENCARGOS SOCIAIS
01999 | MAO-DE-OBRA DE SERVENTE DA CONSTRUCAO CIVIL, INCLUSIVE ENCAR | H | 0.425 | 19.33 | 3 | 8.4617
GOS SOCIAIS
15.045.0027-A | CORTE E ABERTURA DE DUAS ROSCAS,POR TARRAXA MANUAL,E COLOCAC | UN |  | 17.47
AO DE CONEXOES DE FERRO GALVANIZADO,COM COSTURA,COM DIAMETRO
DE 1",EXCLUSIVE A PECA
20039 | MAO-DE-OBRA DE BOMBEIRO HIDRAULICO DA CONSTRUCAO CIVIL, INCL | H | 0.425 | 23.16 | 3 | 10.1383
USIVE ENCARGOS SOCIAIS DESONERADOS
20132 | MAO-DE-OBRA DE SERVENTE DA CONSTRUCAO CIVIL, INCLUSIVE ENCAR | H | 0.425 | 16.75 | 3 | 7.3323
GOS SOCIAIS DESONERADOS
15.045.0028-0 | CORTE E ABERTURA DE DUAS ROSCAS,POR TARRAXA MANUAL,E COLOCAC | UN |  | 22.53
AO DE CONEXOES DE FERRO GALVANIZADO,COM COSTURA,COM DIAMETRO
DE 1.1/4",EXCLUSIVE A PECA
01993 | MAO-DE-OBRA DE BOMBEIRO HIDRAULICO DA CONSTRUCAO CIVIL, INCL | H | 0.475 | 26.73 | 3 | 13.0777
USIVE ENCARGOS SOCIAIS
01999 | MAO-DE-OBRA DE SERVENTE DA CONSTRUCAO CIVIL, INCLUSIVE ENCAR | H | 0.475 | 19.33 | 3 | 9.4572
GOS SOCIAIS
15.045.0028-A | CORTE E ABERTURA DE DUAS ROSCAS,POR TARRAXA MANUAL,E COLOCAC | UN |  | 19.52
AO DE CONEXOES DE FERRO GALVANIZADO,COM COSTURA,COM DIAMETRO
DE 1.1/4",EXCLUSIVE A PECA
20039 | MAO-DE-OBRA DE BOMBEIRO HIDRAULICO DA CONSTRUCAO CIVIL, INCL | H | 0.475 | 23.16 | 3 | 11.331
USIVE ENCARGOS SOCIAIS DESONERADOS
20132 | MAO-DE-OBRA DE SERVENTE DA CONSTRUCAO CIVIL, INCLUSIVE ENCAR | H | 0.475 | 16.75 | 3 | 8.1949
GOS SOCIAIS DESONERADOS
15.045.0029-0 | CORTE E ABERTURA DE DUAS ROSCAS,POR TARRAXA MANUAL,E COLOCAC | UN |  | 30.83
AO DE CONEXOES DE FERRO GALVANIZADO,COM COSTURA,COM DIAMETRO
DE 1.1/2",EXCLUSIVE A PECA
01993 | MAO-DE-OBRA DE BOMBEIRO HIDRAULICO DA CONSTRUCAO CIVIL, INCL | H | 0.65 | 26.73 | 3 | 17.8957
USIVE ENCARGOS SOCIAIS
01999 | MAO-DE-OBRA DE SERVENTE DA CONSTRUCAO CIVIL, INCLUSIVE ENCAR | H | 0.65 | 19.33 | 3 | 12.9414
GOS SOCIAIS
15.045.0029-A | CORTE E ABERTURA DE DUAS ROSCAS,POR TARRAXA MANUAL,E COLOCAC | UN |  | 26.71
AO DE CONEXOES DE FERRO GALVANIZADO,COM COSTURA,COM DIAMETRO
DE 1.1/2",EXCLUSIVE A PECA
20039 | MAO-DE-OBRA DE BOMBEIRO HIDRAULICO DA CONSTRUCAO CIVIL, INCL | H | 0.65 | 23.16 | 3 | 15.5056
USIVE ENCARGOS SOCIAIS DESONERADOS
20132 | MAO-DE-OBRA DE SERVENTE DA CONSTRUCAO CIVIL, INCLUSIVE ENCAR | H | 0.65 | 16.75 | 3 | 11.2141
GOS SOCIAIS DESONERADOS
15.045.0030-0 | CORTE E ABERTURA DE DUAS ROSCAS,POR TARRAXA MANUAL,E COLOCAC | UN |  | 37.95
AO DE CONEXOES DE FERRO GALVANIZADO,COM COSTURA,COM DIAMETRO
DE 2",EXCLUSIVE A PECA
01993 | MAO-DE-OBRA DE BOMBEIRO HIDRAULICO DA CONSTRUCAO CIVIL, INCL | H | 0.8 | 26.73 | 3 | 22.0255
USIVE ENCARGOS SOCIAIS
01999 | MAO-DE-OBRA DE SERVENTE DA CONSTRUCAO CIVIL, INCLUSIVE ENCAR | H | 0.8 | 19.33 | 3 | 15.9279
GOS SOCIAIS
15.045.0030-A | CORTE E ABERTURA DE DUAS ROSCAS,POR TARRAXA MANUAL,E COLOCAC | UN |  | 32.88
AO DE CONEXOES DE FERRO GALVANIZADO,COM COSTURA,COM DIAMETRO
DE 2",EXCLUSIVE A PECA
20039 | MAO-DE-OBRA DE BOMBEIRO HIDRAULICO DA CONSTRUCAO CIVIL, INCL | H | 0.8 | 23.16 | 3 | 19.0838
USIVE ENCARGOS SOCIAIS DESONERADOS
20132 | MAO-DE-OBRA DE SERVENTE DA CONSTRUCAO CIVIL, INCLUSIVE ENCAR | H | 0.8 | 16.75 | 3 | 13.802
GOS SOCIAIS DESONERADOS
15.045.0031-0 | CORTE E ABERTURA DE DUAS ROSCAS,POR TARRAXA MANUAL,E COLOCAC | UN |  | 56.93
AO DE CONEXOES DE FERRO GALVANIZADO,COM COSTURA,COM DIAMETRO
DE 2.1/2",EXCLUSIVE A PECA
01993 | MAO-DE-OBRA DE BOMBEIRO HIDRAULICO DA CONSTRUCAO CIVIL, INCL | H | 1.2 | 26.73 | 3 | 33.0383
USIVE ENCARGOS SOCIAIS
01999 | MAO-DE-OBRA DE SERVENTE DA CONSTRUCAO CIVIL, INCLUSIVE ENCAR | H | 1.2 | 19.33 | 3 | 23.8919
GOS SOCIAIS
15.045.0031-A | CORTE E ABERTURA DE DUAS ROSCAS,POR TARRAXA MANUAL,E COLOCAC | UN |  | 49.32
AO DE CONEXOES DE FERRO GALVANIZADO,COM COSTURA,COM DIAMETRO
DE 2.1/2",EXCLUSIVE A PECA
20039 | MAO-DE-OBRA DE BOMBEIRO HIDRAULICO DA CONSTRUCAO CIVIL, INCL | H | 1.2 | 23.16 | 3 | 28.6258
USIVE ENCARGOS SOCIAIS DESONERADOS
20132 | MAO-DE-OBRA DE SERVENTE DA CONSTRUCAO CIVIL, INCLUSIVE ENCAR | H | 1.2 | 16.75 | 3 | 20.703
GOS SOCIAIS DESONERADOS
15.045.0032-0 | CORTE E ABERTURA DE DUAS ROSCAS,POR TARRAXA MANUAL,E COLOCAC | UN |  | 71.16
AO DE CONEXOES DE FERRO GALVANIZADO,COM COSTURA,COM DIAMETRO
DE 3",EXCLUSIVE A PECA
01993 | MAO-DE-OBRA DE BOMBEIRO HIDRAULICO DA CONSTRUCAO CIVIL, INCL | H | 1.5 | 26.73 | 3 | 41.2979
USIVE ENCARGOS SOCIAIS
01999 | MAO-DE-OBRA DE SERVENTE DA CONSTRUCAO CIVIL, INCLUSIVE ENCAR | H | 1.5 | 19.33 | 3 | 29.8649
GOS SOCIAIS
15.045.0032-A | CORTE E ABERTURA DE DUAS ROSCAS,POR TARRAXA MANUAL,E COLOCAC | UN |  | 61.66
AO DE CONEXOES DE FERRO GALVANIZADO,COM COSTURA,COM DIAMETRO
DE 3",EXCLUSIVE A PECA
20039 | MAO-DE-OBRA DE BOMBEIRO HIDRAULICO DA CONSTRUCAO CIVIL, INCL | H | 1.5 | 23.16 | 3 | 35.7822
USIVE ENCARGOS SOCIAIS DESONERADOS
20132 | MAO-DE-OBRA DE SERVENTE DA CONSTRUCAO CIVIL, INCLUSIVE ENCAR | H | 1.5 | 16.75 | 3 | 25.8788
GOS SOCIAIS DESONERADOS
15.045.0033-0 | CORTE E ABERTURA DE DUAS ROSCAS,POR TARRAXA MANUAL,E COLOCAC | UN |  | 90.13
AO DE CONEXOES DE FERRO GALVANIZADO,COM COSTURA,COM DIAMETRO
DE 4",EXCLUSIVE A PECA
01993 | MAO-DE-OBRA DE BOMBEIRO HIDRAULICO DA CONSTRUCAO CIVIL, INCL | H | 1.9 | 26.73 | 3 | 52.3106
USIVE ENCARGOS SOCIAIS
01999 | MAO-DE-OBRA DE SERVENTE DA CONSTRUCAO CIVIL, INCLUSIVE ENCAR | H | 1.9 | 19.33 | 3 | 37.8288
GOS SOCIAIS
15.045.0033-A | CORTE E ABERTURA DE DUAS ROSCAS,POR TARRAXA MANUAL,E COLOCAC | UN |  | 78.1
AO DE CONEXOES DE FERRO GALVANIZADO,COM COSTURA,COM DIAMETRO
DE 4",EXCLUSIVE A PECA
20039 | MAO-DE-OBRA DE BOMBEIRO HIDRAULICO DA CONSTRUCAO CIVIL, INCL | H | 1.9 | 23.16 | 3 | 45.3241
USIVE ENCARGOS SOCIAIS DESONERADOS
20132 | MAO-DE-OBRA DE SERVENTE DA CONSTRUCAO CIVIL, INCLUSIVE ENCAR | H | 1.9 | 16.75 | 3 | 32.7798
GOS SOCIAIS DESONERADOS
15.045.0050-0 | CORTE E ABERTURA DE DUAS ROSCAS,POR TARRAXA MANUAL,COLOCACAO | UN |  | 16.6
DE CONEXOES EM TUBULACAO PARA VAPOR(SCH-40 OU SCH-80),NO DI
AMETRO DE 1/2",EXCLUSIVE A PECA
01993 | MAO-DE-OBRA DE BOMBEIRO HIDRAULICO DA CONSTRUCAO CIVIL, INCL | H | 0.35 | 26.73 | 3 | 9.6362
USIVE ENCARGOS SOCIAIS
01999 | MAO-DE-OBRA DE SERVENTE DA CONSTRUCAO CIVIL, INCLUSIVE ENCAR | H | 0.35 | 19.33 | 3 | 6.9685
GOS SOCIAIS
15.045.0050-A | CORTE E ABERTURA DE DUAS ROSCAS,POR TARRAXA MANUAL,COLOCACAO | UN |  | 14.38
DE CONEXOES EM TUBULACAO PARA VAPOR(SCH-40 OU SCH-80),NO DI
AMETRO DE 1/2",EXCLUSIVE A PECA
20039 | MAO-DE-OBRA DE BOMBEIRO HIDRAULICO DA CONSTRUCAO CIVIL, INCL | H | 0.35 | 23.16 | 3 | 8.3492
USIVE ENCARGOS SOCIAIS DESONERADOS
20132 | MAO-DE-OBRA DE SERVENTE DA CONSTRUCAO CIVIL, INCLUSIVE ENCAR | H | 0.35 | 16.75 | 3 | 6.0384
GOS SOCIAIS DESONERADOS
15.045.0051-0 | CORTE E ABERTURA DE DUAS ROSCAS,POR TARRAXA MANUAL,COLOCACAO | UN |  | 18.97
DE CONEXOES EM TUBULACAO PARA VAPOR(SCH-40 OU SCH-80),NO DI
AMETRO DE 3/4",EXCLUSIVE A PECA
01993 | MAO-DE-OBRA DE BOMBEIRO HIDRAULICO DA CONSTRUCAO CIVIL, INCL | H | 0.4 | 26.73 | 3 | 11.0128
USIVE ENCARGOS SOCIAIS
01999 | MAO-DE-OBRA DE SERVENTE DA CONSTRUCAO CIVIL, INCLUSIVE ENCAR | H | 0.4 | 19.33 | 3 | 7.964
GOS SOCIAIS
15.045.0051-A | CORTE E ABERTURA DE DUAS ROSCAS,POR TARRAXA MANUAL,COLOCACAO | UN |  | 16.44
DE CONEXOES EM TUBULACAO PARA VAPOR(SCH-40 OU SCH-80),NO DI
AMETRO DE 3/4",EXCLUSIVE A PECA
20039 | MAO-DE-OBRA DE BOMBEIRO HIDRAULICO DA CONSTRUCAO CIVIL, INCL | H | 0.4 | 23.16 | 3 | 9.5419
USIVE ENCARGOS SOCIAIS DESONERADOS
20132 | MAO-DE-OBRA DE SERVENTE DA CONSTRUCAO CIVIL, INCLUSIVE ENCAR | H | 0.4 | 16.75 | 3 | 6.901
GOS SOCIAIS DESONERADOS
15.045.0052-0 | CORTE E ABERTURA DE DUAS ROSCAS,POR TARRAXA MANUAL,COLOCACAO | UN |  | 26.09
DE CONEXOES EM TUBULACAO PARA VAPOR(SCH-40 OU SCH-80),NO DI
AMETRO DE 1",EXCLUSIVE A PECA
01993 | MAO-DE-OBRA DE BOMBEIRO HIDRAULICO DA CONSTRUCAO CIVIL, INCL | H | 0.55 | 26.73 | 3 | 15.1425
USIVE ENCARGOS SOCIAIS
01999 | MAO-DE-OBRA DE SERVENTE DA CONSTRUCAO CIVIL, INCLUSIVE ENCAR | H | 0.55 | 19.33 | 3 | 10.9504
GOS SOCIAIS
15.045.0052-A | CORTE E ABERTURA DE DUAS ROSCAS,POR TARRAXA MANUAL,COLOCACAO | UN |  | 22.6
DE CONEXOES EM TUBULACAO PARA VAPOR(SCH-40 OU SCH-80),NO DI
AMETRO DE 1",EXCLUSIVE A PECA
20039 | MAO-DE-OBRA DE BOMBEIRO HIDRAULICO DA CONSTRUCAO CIVIL, INCL | H | 0.55 | 23.16 | 3 | 13.1201
USIVE ENCARGOS SOCIAIS DESONERADOS
20132 | MAO-DE-OBRA DE SERVENTE DA CONSTRUCAO CIVIL, INCLUSIVE ENCAR | H | 0.55 | 16.75 | 3 | 9.4889
GOS SOCIAIS DESONERADOS
15.045.0053-0 | CORTE E ABERTURA DE DUAS ROSCAS,POR TARRAXA MANUAL,COLOCACAO | UN |  | 26.56
DE CONEXOES EM TUBULACAO PARA VAPOR(SCH-40 OU SCH-80),NO DI
AMETRO DE 1.1/4",EXCLUSIVE A PECA
01993 | MAO-DE-OBRA DE BOMBEIRO HIDRAULICO DA CONSTRUCAO CIVIL, INCL | H | 0.56 | 26.73 | 3 | 15.4179
USIVE ENCARGOS SOCIAIS
01999 | MAO-DE-OBRA DE SERVENTE DA CONSTRUCAO CIVIL, INCLUSIVE ENCAR | H | 0.56 | 19.33 | 3 | 11.1495
GOS SOCIAIS
15.045.0053-A | CORTE E ABERTURA DE DUAS ROSCAS,POR TARRAXA MANUAL,COLOCACAO | UN |  | 23.02
DE CONEXOES EM TUBULACAO PARA VAPOR(SCH-40 OU SCH-80),NO DI
AMETRO DE 1.1/4",EXCLUSIVE A PECA
20039 | MAO-DE-OBRA DE BOMBEIRO HIDRAULICO DA CONSTRUCAO CIVIL, INCL | H | 0.56 | 23.16 | 3 | 13.3587
USIVE ENCARGOS SOCIAIS DESONERADOS
20132 | MAO-DE-OBRA DE SERVENTE DA CONSTRUCAO CIVIL, INCLUSIVE ENCAR | H | 0.56 | 16.75 | 3 | 9.6614
GOS SOCIAIS DESONERADOS
15.045.0054-0 | CORTE E ABERTURA DE DUAS ROSCAS,POR TARRAXA MANUAL,COLOCACAO | UN |  | 33.2
DE CONEXOES EM TUBULACAO PARA VAPOR(SCH-40 OU SCH-80),NO DI
AMETRO DE 1.1/2",EXCLUSIVE A PECA
01993 | MAO-DE-OBRA DE BOMBEIRO HIDRAULICO DA CONSTRUCAO CIVIL, INCL | H | 0.7 | 26.73 | 3 | 19.2723
USIVE ENCARGOS SOCIAIS
01999 | MAO-DE-OBRA DE SERVENTE DA CONSTRUCAO CIVIL, INCLUSIVE ENCAR | H | 0.7 | 19.33 | 3 | 13.9369
GOS SOCIAIS
15.045.0054-A | CORTE E ABERTURA DE DUAS ROSCAS,POR TARRAXA MANUAL,COLOCACAO | UN |  | 28.77
DE CONEXOES EM TUBULACAO PARA VAPOR(SCH-40 OU SCH-80),NO DI
AMETRO DE 1.1/2",EXCLUSIVE A PECA
20039 | MAO-DE-OBRA DE BOMBEIRO HIDRAULICO DA CONSTRUCAO CIVIL, INCL | H | 0.7 | 23.16 | 3 | 16.6984
USIVE ENCARGOS SOCIAIS DESONERADOS
20132 | MAO-DE-OBRA DE SERVENTE DA CONSTRUCAO CIVIL, INCLUSIVE ENCAR | H | 0.7 | 16.75 | 3 | 12.0768
GOS SOCIAIS DESONERADOS
15.045.0055-0 | CORTE E ABERTURA DE DUAS ROSCAS,POR TARRAXA MANUAL,COLOCACAO | UN |  | 52.18
DE CONEXOES EM TUBULACAO PARA VAPOR(SCH-40 OU SCH-80),NO DI
AMETRO DE 2",EXCLUSIVE A PECA
01993 | MAO-DE-OBRA DE BOMBEIRO HIDRAULICO DA CONSTRUCAO CIVIL, INCL | H | 1.1 | 26.73 | 3 | 30.2851
USIVE ENCARGOS SOCIAIS
01999 | MAO-DE-OBRA DE SERVENTE DA CONSTRUCAO CIVIL, INCLUSIVE ENCAR | H | 1.1 | 19.33 | 3 | 21.9009
GOS SOCIAIS
15.045.0055-A | CORTE E ABERTURA DE DUAS ROSCAS,POR TARRAXA MANUAL,COLOCACAO | UN |  | 45.21
DE CONEXOES EM TUBULACAO PARA VAPOR(SCH-40 OU SCH-80),NO DI
AMETRO DE 2",EXCLUSIVE A PECA
20039 | MAO-DE-OBRA DE BOMBEIRO HIDRAULICO DA CONSTRUCAO CIVIL, INCL | H | 1.1 | 23.16 | 3 | 26.2403
USIVE ENCARGOS SOCIAIS DESONERADOS
20132 | MAO-DE-OBRA DE SERVENTE DA CONSTRUCAO CIVIL, INCLUSIVE ENCAR | H | 1.1 | 16.75 | 3 | 18.9778
GOS SOCIAIS DESONERADOS
15.045.0056-0 | CORTE E ABERTURA DE DUAS ROSCAS,POR TARRAXA MANUAL,COLOCACAO | UN |  | 94.88
DE CONEXOES EM TUBULACAO PARA VAPOR(SCH-40 OU SCH-80),NO DI
AMETRO DE 2.1/2",EXCLUSIVE A PECA
01993 | MAO-DE-OBRA DE BOMBEIRO HIDRAULICO DA CONSTRUCAO CIVIL, INCL | H | 2 | 26.73 | 3 | 55.0638
USIVE ENCARGOS SOCIAIS
01999 | MAO-DE-OBRA DE SERVENTE DA CONSTRUCAO CIVIL, INCLUSIVE ENCAR | H | 2 | 19.33 | 3 | 39.8198
GOS SOCIAIS
15.045.0056-A | CORTE E ABERTURA DE DUAS ROSCAS,POR TARRAXA MANUAL,COLOCACAO | UN |  | 82.21
DE CONEXOES EM TUBULACAO PARA VAPOR(SCH-40 OU SCH-80),NO DI
AMETRO DE 2.1/2",EXCLUSIVE A PECA
20039 | MAO-DE-OBRA DE BOMBEIRO HIDRAULICO DA CONSTRUCAO CIVIL, INCL | H | 2 | 23.16 | 3 | 47.7096
USIVE ENCARGOS SOCIAIS DESONERADOS
20132 | MAO-DE-OBRA DE SERVENTE DA CONSTRUCAO CIVIL, INCLUSIVE ENCAR | H | 2 | 16.75 | 3 | 34.505
GOS SOCIAIS DESONERADOS
15.045.0057-0 | CORTE E ABERTURA DE DUAS ROSCAS,POR TARRAXA MANUAL,COLOCACAO | UN |  | 109.11
DE CONEXOES EM TUBULACAO PARA VAPOR(SCH-40 OU SCH-80),NO DI
AMETRO DE 3",EXCLUSIVE A PECA
01993 | MAO-DE-OBRA DE BOMBEIRO HIDRAULICO DA CONSTRUCAO CIVIL, INCL | H | 2.3 | 26.73 | 3 | 63.3234
USIVE ENCARGOS SOCIAIS
01999 | MAO-DE-OBRA DE SERVENTE DA CONSTRUCAO CIVIL, INCLUSIVE ENCAR | H | 2.3 | 19.33 | 3 | 45.7928
GOS SOCIAIS
15.045.0057-A | CORTE E ABERTURA DE DUAS ROSCAS,POR TARRAXA MANUAL,COLOCACAO | UN |  | 94.54
DE CONEXOES EM TUBULACAO PARA VAPOR(SCH-40 OU SCH-80),NO DI
AMETRO DE 3",EXCLUSIVE A PECA
20039 | MAO-DE-OBRA DE BOMBEIRO HIDRAULICO DA CONSTRUCAO CIVIL, INCL | H | 2.3 | 23.16 | 3 | 54.866
USIVE ENCARGOS SOCIAIS DESONERADOS
20132 | MAO-DE-OBRA DE SERVENTE DA CONSTRUCAO CIVIL, INCLUSIVE ENCAR | H | 2.3 | 16.75 | 3 | 39.6808
GOS SOCIAIS DESONERADOS
15.045.0058-0 | CORTE E ABERTURA DE DUAS ROSCAS,POR TARRAXA MANUAL,COLOCACAO | UN |  | 137.58
DE CONEXOES EM TUBULACAO PARA VAPOR(SCH-40 OU SCH-80),NO DI
AMETRO DE 4",EXCLUSIVE A PECA
01993 | MAO-DE-OBRA DE BOMBEIRO HIDRAULICO DA CONSTRUCAO CIVIL, INCL | H | 2.9 | 26.73 | 3 | 79.8425
USIVE ENCARGOS SOCIAIS
01999 | MAO-DE-OBRA DE SERVENTE DA CONSTRUCAO CIVIL, INCLUSIVE ENCAR | H | 2.9 | 19.33 | 3 | 57.7387
GOS SOCIAIS
15.045.0058-A | CORTE E ABERTURA DE DUAS ROSCAS,POR TARRAXA MANUAL,COLOCACAO | UN |  | 119.21
DE CONEXOES EM TUBULACAO PARA VAPOR(SCH-40 OU SCH-80),NO DI
AMETRO DE 4",EXCLUSIVE A PECA
20039 | MAO-DE-OBRA DE BOMBEIRO HIDRAULICO DA CONSTRUCAO CIVIL, INCL | H | 2.9 | 23.16 | 3 | 69.1789
USIVE ENCARGOS SOCIAIS DESONERADOS
20132 | MAO-DE-OBRA DE SERVENTE DA CONSTRUCAO CIVIL, INCLUSIVE ENCAR | H | 2.9 | 16.75 | 3 | 50.0323
GOS SOCIAIS DESONERADOS
15.045.0065-1 | CORTE E ABERTURA DE DUAS ROSCAS,POR TARRAXA MANUAL,COLOCACAO | UN |  | 5.93
DE CONEXOES EM TUBOS DE PVC ROSQUEAVEIS,COM DIAMETRO DE 1/2
",EXCLUSIVE A PECA
01993 | MAO-DE-OBRA DE BOMBEIRO HIDRAULICO DA CONSTRUCAO CIVIL, INCL | H | 0.125 | 26.73 | 3 | 3.4415
USIVE ENCARGOS SOCIAIS
01999 | MAO-DE-OBRA DE SERVENTE DA CONSTRUCAO CIVIL, INCLUSIVE ENCAR | H | 0.125 | 19.33 | 3 | 2.4887
GOS SOCIAIS
15.045.0065-B | CORTE E ABERTURA DE DUAS ROSCAS,POR TARRAXA MANUAL,COLOCACAO | UN |  | 5.13
DE CONEXOES EM TUBOS DE PVC ROSQUEAVEIS,COM DIAMETRO DE 1/2
",EXCLUSIVE A PECA
20039 | MAO-DE-OBRA DE BOMBEIRO HIDRAULICO DA CONSTRUCAO CIVIL, INCL | H | 0.125 | 23.16 | 3 | 2.9819
USIVE ENCARGOS SOCIAIS DESONERADOS
20132 | MAO-DE-OBRA DE SERVENTE DA CONSTRUCAO CIVIL, INCLUSIVE ENCAR | H | 0.125 | 16.75 | 3 | 2.1566
GOS SOCIAIS DESONERADOS
15.045.0066-1 | CORTE E ABERTURA DE DUAS ROSCAS,POR TARRAXA MANUAL,COLOCACAO | UN |  | 7.11
DE CONEXOES EM TUBOS DE PVC ROSQUEAVEIS,COM DIAMETRO DE 3/4
",EXCLUSIVE A PECA
01993 | MAO-DE-OBRA DE BOMBEIRO HIDRAULICO DA CONSTRUCAO CIVIL, INCL | H | 0.15 | 26.73 | 3 | 4.1298
USIVE ENCARGOS SOCIAIS
01999 | MAO-DE-OBRA DE SERVENTE DA CONSTRUCAO CIVIL, INCLUSIVE ENCAR | H | 0.15 | 19.33 | 3 | 2.9865
GOS SOCIAIS
15.045.0066-B | CORTE E ABERTURA DE DUAS ROSCAS,POR TARRAXA MANUAL,COLOCACAO | UN |  | 6.16
DE CONEXOES EM TUBOS DE PVC ROSQUEAVEIS,COM DIAMETRO DE 3/4
",EXCLUSIVE A PECA
20039 | MAO-DE-OBRA DE BOMBEIRO HIDRAULICO DA CONSTRUCAO CIVIL, INCL | H | 0.15 | 23.16 | 3 | 3.5782
USIVE ENCARGOS SOCIAIS DESONERADOS
20132 | MAO-DE-OBRA DE SERVENTE DA CONSTRUCAO CIVIL, INCLUSIVE ENCAR | H | 0.15 | 16.75 | 3 | 2.5879
GOS SOCIAIS DESONERADOS
15.045.0067-1 | CORTE E ABERTURA DE DUAS ROSCAS,POR TARRAXA MANUAL,COLOCACAO | UN |  | 8.77
DE CONEXOES EM TUBOS DE PVC ROSQUEAVEIS,COM DIAMETRO DE 1",
EXCLUSIVE A PECA
01993 | MAO-DE-OBRA DE BOMBEIRO HIDRAULICO DA CONSTRUCAO CIVIL, INCL | H | 0.185 | 26.73 | 3 | 5.0934
USIVE ENCARGOS SOCIAIS
01999 | MAO-DE-OBRA DE SERVENTE DA CONSTRUCAO CIVIL, INCLUSIVE ENCAR | H | 0.185 | 19.33 | 3 | 3.6833
GOS SOCIAIS
15.045.0067-B | CORTE E ABERTURA DE DUAS ROSCAS,POR TARRAXA MANUAL,COLOCACAO | UN |  | 7.6
DE CONEXOES EM TUBOS DE PVC ROSQUEAVEIS,COM DIAMETRO DE 1",
EXCLUSIVE A PECA
20039 | MAO-DE-OBRA DE BOMBEIRO HIDRAULICO DA CONSTRUCAO CIVIL, INCL | H | 0.185 | 23.16 | 3 | 4.4131
USIVE ENCARGOS SOCIAIS DESONERADOS
20132 | MAO-DE-OBRA DE SERVENTE DA CONSTRUCAO CIVIL, INCLUSIVE ENCAR | H | 0.185 | 16.75 | 3 | 3.1917
GOS SOCIAIS DESONERADOS
15.045.0068-1 | CORTE E ABERTURA DE DUAS ROSCAS,POR TARRAXA MANUAL,COLOCACAO | UN |  | 10.43
DE CONEXOES EM TUBOS DE PVC ROSQUEAVEIS,COM DIAMETRO DE 1.1
/4",EXCLUSIVE A PECA
01993 | MAO-DE-OBRA DE BOMBEIRO HIDRAULICO DA CONSTRUCAO CIVIL, INCL | H | 0.22 | 26.73 | 3 | 6.057
USIVE ENCARGOS SOCIAIS
01999 | MAO-DE-OBRA DE SERVENTE DA CONSTRUCAO CIVIL, INCLUSIVE ENCAR | H | 0.22 | 19.33 | 3 | 4.3802
GOS SOCIAIS
15.045.0068-B | CORTE E ABERTURA DE DUAS ROSCAS,POR TARRAXA MANUAL,COLOCACAO | UN |  | 9.04
DE CONEXOES EM TUBOS DE PVC ROSQUEAVEIS,COM DIAMETRO DE 1.1
/4",EXCLUSIVE A PECA
20039 | MAO-DE-OBRA DE BOMBEIRO HIDRAULICO DA CONSTRUCAO CIVIL, INCL | H | 0.22 | 23.16 | 3 | 5.2481
USIVE ENCARGOS SOCIAIS DESONERADOS
20132 | MAO-DE-OBRA DE SERVENTE DA CONSTRUCAO CIVIL, INCLUSIVE ENCAR | H | 0.22 | 16.75 | 3 | 3.7956
GOS SOCIAIS DESONERADOS
15.045.0069-1 | CORTE E ABERTURA DE DUAS ROSCAS,POR TARRAXA MANUAL,COLOCACAO | UN |  | 11.86
DE CONEXOES EM TUBOS DE PVC ROSQUEAVEIS,COM DIAMETRO DE 1.1
/2",EXCLUSIVE A PECA
01993 | MAO-DE-OBRA DE BOMBEIRO HIDRAULICO DA CONSTRUCAO CIVIL, INCL | H | 0.25 | 26.73 | 3 | 6.883
USIVE ENCARGOS SOCIAIS
01999 | MAO-DE-OBRA DE SERVENTE DA CONSTRUCAO CIVIL, INCLUSIVE ENCAR | H | 0.25 | 19.33 | 3 | 4.9775
GOS SOCIAIS
15.045.0069-B | CORTE E ABERTURA DE DUAS ROSCAS,POR TARRAXA MANUAL,COLOCACAO | UN |  | 10.27
DE CONEXOES EM TUBOS DE PVC ROSQUEAVEIS,COM DIAMETRO DE 1.1
/2",EXCLUSIVE A PECA
20039 | MAO-DE-OBRA DE BOMBEIRO HIDRAULICO DA CONSTRUCAO CIVIL, INCL | H | 0.25 | 23.16 | 3 | 5.9637
USIVE ENCARGOS SOCIAIS DESONERADOS
20132 | MAO-DE-OBRA DE SERVENTE DA CONSTRUCAO CIVIL, INCLUSIVE ENCAR | H | 0.25 | 16.75 | 3 | 4.3131
GOS SOCIAIS DESONERADOS
15.045.0070-1 | CORTE E ABERTURA DE DUAS ROSCAS,POR TARRAXA MANUAL,COLOCACAO | UN |  | 18.97
DE CONEXOES EM TUBOS DE PVC ROSQUEAVEIS,COM DIAMETRO DE 2",
EXCLUSIVE A PECA
01993 | MAO-DE-OBRA DE BOMBEIRO HIDRAULICO DA CONSTRUCAO CIVIL, INCL | H | 0.4 | 26.73 | 3 | 11.0128
USIVE ENCARGOS SOCIAIS
01999 | MAO-DE-OBRA DE SERVENTE DA CONSTRUCAO CIVIL, INCLUSIVE ENCAR | H | 0.4 | 19.33 | 3 | 7.964
GOS SOCIAIS
15.045.0070-B | CORTE E ABERTURA DE DUAS ROSCAS,POR TARRAXA MANUAL,COLOCACAO | UN |  | 16.44
DE CONEXOES EM TUBOS DE PVC ROSQUEAVEIS,COM DIAMETRO DE 2",
EXCLUSIVE A PECA
20039 | MAO-DE-OBRA DE BOMBEIRO HIDRAULICO DA CONSTRUCAO CIVIL, INCL | H | 0.4 | 23.16 | 3 | 9.5419
USIVE ENCARGOS SOCIAIS DESONERADOS
20132 | MAO-DE-OBRA DE SERVENTE DA CONSTRUCAO CIVIL, INCLUSIVE ENCAR | H | 0.4 | 16.75 | 3 | 6.901
GOS SOCIAIS DESONERADOS
15.045.0071-1 | CORTE E ABERTURA DE DUAS ROSCAS,POR TARRAXA MANUAL,COLOCACAO | UN |  | 23.72
DE CONEXOES EM TUBOS DE PVC ROSQUEAVEIS,COM DIAMETRO DE 2.1
/2",EXCLUSIVE A PECA
01993 | MAO-DE-OBRA DE BOMBEIRO HIDRAULICO DA CONSTRUCAO CIVIL, INCL | H | 0.5 | 26.73 | 3 | 13.766
USIVE ENCARGOS SOCIAIS
01999 | MAO-DE-OBRA DE SERVENTE DA CONSTRUCAO CIVIL, INCLUSIVE ENCAR | H | 0.5 | 19.33 | 3 | 9.955
GOS SOCIAIS
15.045.0071-B | CORTE E ABERTURA DE DUAS ROSCAS,POR TARRAXA MANUAL,COLOCACAO | UN |  | 20.55
DE CONEXOES EM TUBOS DE PVC ROSQUEAVEIS,COM DIAMETRO DE 2.1
/2",EXCLUSIVE A PECA
20039 | MAO-DE-OBRA DE BOMBEIRO HIDRAULICO DA CONSTRUCAO CIVIL, INCL | H | 0.5 | 23.16 | 3 | 11.9274
USIVE ENCARGOS SOCIAIS DESONERADOS
20132 | MAO-DE-OBRA DE SERVENTE DA CONSTRUCAO CIVIL, INCLUSIVE ENCAR | H | 0.5 | 16.75 | 3 | 8.6263
GOS SOCIAIS DESONERADOS
15.045.0072-1 | CORTE E ABERTURA DE DUAS ROSCAS,POR TARRAXA MANUAL,COLOCACAO | UN |  | 35.58
DE CONEXOES EM TUBOS DE PVC ROSQUEAVEIS,COM DIAMETRO DE 3",
EXCLUSIVE A PECA
01993 | MAO-DE-OBRA DE BOMBEIRO HIDRAULICO DA CONSTRUCAO CIVIL, INCL | H | 0.75 | 26.73 | 3 | 20.6489
USIVE ENCARGOS SOCIAIS
01999 | MAO-DE-OBRA DE SERVENTE DA CONSTRUCAO CIVIL, INCLUSIVE ENCAR | H | 0.75 | 19.33 | 3 | 14.9324
GOS SOCIAIS
15.045.0072-B | CORTE E ABERTURA DE DUAS ROSCAS,POR TARRAXA MANUAL,COLOCACAO | UN |  | 30.83
DE CONEXOES EM TUBOS DE PVC ROSQUEAVEIS,COM DIAMETRO DE 3",
EXCLUSIVE A PECA
20039 | MAO-DE-OBRA DE BOMBEIRO HIDRAULICO DA CONSTRUCAO CIVIL, INCL | H | 0.75 | 23.16 | 3 | 17.8911
USIVE ENCARGOS SOCIAIS DESONERADOS
20132 | MAO-DE-OBRA DE SERVENTE DA CONSTRUCAO CIVIL, INCLUSIVE ENCAR | H | 0.75 | 16.75 | 3 | 12.9394
GOS SOCIAIS DESONERADOS
15.045.0073-1 | CORTE E ABERTURA DE DUAS ROSCAS,POR TARRAXA MANUAL,COLOCACAO | UN |  | 47.44
DE CONEXOES EM TUBOS DE PVC ROSQUEAVEIS,COM DIAMETRO DE 4",
EXCLUSIVE A PECA
01993 | MAO-DE-OBRA DE BOMBEIRO HIDRAULICO DA CONSTRUCAO CIVIL, INCL | H | 1 | 26.73 | 3 | 27.5319
USIVE ENCARGOS SOCIAIS
01999 | MAO-DE-OBRA DE SERVENTE DA CONSTRUCAO CIVIL, INCLUSIVE ENCAR | H | 1 | 19.33 | 3 | 19.9099
GOS SOCIAIS
15.045.0073-B | CORTE E ABERTURA DE DUAS ROSCAS,POR TARRAXA MANUAL,COLOCACAO | UN |  | 41.1
DE CONEXOES EM TUBOS DE PVC ROSQUEAVEIS,COM DIAMETRO DE 4",
EXCLUSIVE A PECA
20039 | MAO-DE-OBRA DE BOMBEIRO HIDRAULICO DA CONSTRUCAO CIVIL, INCL | H | 1 | 23.16 | 3 | 23.8548
USIVE ENCARGOS SOCIAIS DESONERADOS
20132 | MAO-DE-OBRA DE SERVENTE DA CONSTRUCAO CIVIL, INCLUSIVE ENCAR | H | 1 | 16.75 | 3 | 17.2525
GOS SOCIAIS DESONERADOS
15.045.0075-0 | CORTE E ABERTURA DE DUAS ROSCAS,POR TARRAXA MANUAL,COLOCACAO | UN |  | 4.15
DE CONEXOES EM ELETRODUTO DE PVC ROSQUEAVEIS,COM DIAMETRO D
E 1/2",EXCLUSIVE A PECA
01983 | MAO-DE-OBRA DE ELETRICISTA DE CONSTRUCAOCIVIL, INCLUSIVE ENC | H | 0.0875 | 26.73 | 3 | 2.409
ARGOS SOCIAIS
01999 | MAO-DE-OBRA DE SERVENTE DA CONSTRUCAO CIVIL, INCLUSIVE ENCAR | H | 0.0875 | 19.33 | 3 | 1.7421
GOS SOCIAIS
15.045.0075-A | CORTE E ABERTURA DE DUAS ROSCAS,POR TARRAXA MANUAL,COLOCACAO | UN |  | 3.59
DE CONEXOES EM ELETRODUTO DE PVC ROSQUEAVEIS,COM DIAMETRO D
E 1/2",EXCLUSIVE A PECA
20060 | MAO-DE-OBRA DE ELETRICISTA DA CONSTRUCAO CIVIL, INCLUSIVE EN | H | 0.0875 | 23.16 | 3 | 2.0873
CARGOS SOCIAIS DESONERADOS
20132 | MAO-DE-OBRA DE SERVENTE DA CONSTRUCAO CIVIL, INCLUSIVE ENCAR | H | 0.0875 | 16.75 | 3 | 1.5096
GOS SOCIAIS DESONERADOS
15.045.0076-0 | CORTE E ABERTURA DE DUAS ROSCAS,POR TARRAXA MANUAL,COLOCACAO | UN |  | 4.98
DE CONEXOES EM ELETRODUTO DE PVC ROSQUEAVEIS,COM DIAMETRO D
E 3/4",EXCLUSIVE A PECA
01983 | MAO-DE-OBRA DE ELETRICISTA DE CONSTRUCAOCIVIL, INCLUSIVE ENC | H | 0.105 | 26.73 | 3 | 2.8908
ARGOS SOCIAIS
01999 | MAO-DE-OBRA DE SERVENTE DA CONSTRUCAO CIVIL, INCLUSIVE ENCAR | H | 0.105 | 19.33 | 3 | 2.0905
GOS SOCIAIS
15.045.0076-A | CORTE E ABERTURA DE DUAS ROSCAS,POR TARRAXA MANUAL,COLOCACAO | UN |  | 4.31
DE CONEXOES EM ELETRODUTO DE PVC ROSQUEAVEIS,COM DIAMETRO D
E 3/4",EXCLUSIVE A PECA
20060 | MAO-DE-OBRA DE ELETRICISTA DA CONSTRUCAO CIVIL, INCLUSIVE EN | H | 0.105 | 23.16 | 3 | 2.5048
CARGOS SOCIAIS DESONERADOS
20132 | MAO-DE-OBRA DE SERVENTE DA CONSTRUCAO CIVIL, INCLUSIVE ENCAR | H | 0.105 | 16.75 | 3 | 1.8115
GOS SOCIAIS DESONERADOS
15.045.0077-0 | CORTE E ABERTURA DE DUAS ROSCAS,POR TARRAXA MANUAL,COLOCACAO | UN |  | 6.16
DE CONEXOES EM ELETRODUTO DE PVC ROSQUEAVEIS,COM DIAMETRO D
E 1",EXCLUSIVE A PECA
01983 | MAO-DE-OBRA DE ELETRICISTA DE CONSTRUCAOCIVIL, INCLUSIVE ENC | H | 0.13 | 26.73 | 3 | 3.5791
ARGOS SOCIAIS
01999 | MAO-DE-OBRA DE SERVENTE DA CONSTRUCAO CIVIL, INCLUSIVE ENCAR | H | 0.13 | 19.33 | 3 | 2.5883
GOS SOCIAIS
15.045.0077-A | CORTE E ABERTURA DE DUAS ROSCAS,POR TARRAXA MANUAL,COLOCACAO | UN |  | 5.34
DE CONEXOES EM ELETRODUTO DE PVC ROSQUEAVEIS,COM DIAMETRO D
E 1",EXCLUSIVE A PECA
20060 | MAO-DE-OBRA DE ELETRICISTA DA CONSTRUCAO CIVIL, INCLUSIVE EN | H | 0.13 | 23.16 | 3 | 3.1011
CARGOS SOCIAIS DESONERADOS
20132 | MAO-DE-OBRA DE SERVENTE DA CONSTRUCAO CIVIL, INCLUSIVE ENCAR | H | 0.13 | 16.75 | 3 | 2.2428
GOS SOCIAIS DESONERADOS
15.045.0078-0 | CORTE E ABERTURA DE DUAS ROSCAS,POR TARRAXA MANUAL,COLOCACAO | UN |  | 7.11
DE CONEXOES EM ELETRODUTO DE PVC ROSQUEAVEIS,COM DIAMETRO D
E 1.1/4",EXCLUSIVE A PECA
01983 | MAO-DE-OBRA DE ELETRICISTA DE CONSTRUCAOCIVIL, INCLUSIVE ENC | H | 0.15 | 26.73 | 3 | 4.1298
ARGOS SOCIAIS
01999 | MAO-DE-OBRA DE SERVENTE DA CONSTRUCAO CIVIL, INCLUSIVE ENCAR | H | 0.15 | 19.33 | 3 | 2.9865
GOS SOCIAIS
15.045.0078-A | CORTE E ABERTURA DE DUAS ROSCAS,POR TARRAXA MANUAL,COLOCACAO | UN |  | 6.16
DE CONEXOES EM ELETRODUTO DE PVC ROSQUEAVEIS,COM DIAMETRO D
E 1.1/4",EXCLUSIVE A PECA
20060 | MAO-DE-OBRA DE ELETRICISTA DA CONSTRUCAO CIVIL, INCLUSIVE EN | H | 0.15 | 23.16 | 3 | 3.5782
CARGOS SOCIAIS DESONERADOS
20132 | MAO-DE-OBRA DE SERVENTE DA CONSTRUCAO CIVIL, INCLUSIVE ENCAR | H | 0.15 | 16.75 | 3 | 2.5879
GOS SOCIAIS DESONERADOS
15.045.0079-0 | CORTE E ABERTURA DE DUAS ROSCAS,POR TARRAXA MANUAL,COLOCACAO | UN |  | 8.3
DE CONEXOES EM ELETRODUTO DE PVC ROSQUEAVEIS,COM DIAMETRO D
E 1.1/2",EXCLUSIVE A PECA
01983 | MAO-DE-OBRA DE ELETRICISTA DE CONSTRUCAOCIVIL, INCLUSIVE ENC | H | 0.175 | 26.73 | 3 | 4.8181
ARGOS SOCIAIS
01999 | MAO-DE-OBRA DE SERVENTE DA CONSTRUCAO CIVIL, INCLUSIVE ENCAR | H | 0.175 | 19.33 | 3 | 3.4842
GOS SOCIAIS
15.045.0079-A | CORTE E ABERTURA DE DUAS ROSCAS,POR TARRAXA MANUAL,COLOCACAO | UN |  | 7.19
DE CONEXOES EM ELETRODUTO DE PVC ROSQUEAVEIS,COM DIAMETRO D
E 1.1/2",EXCLUSIVE A PECA
20060 | MAO-DE-OBRA DE ELETRICISTA DA CONSTRUCAO CIVIL, INCLUSIVE EN | H | 0.175 | 23.16 | 3 | 4.1746
CARGOS SOCIAIS DESONERADOS
20132 | MAO-DE-OBRA DE SERVENTE DA CONSTRUCAO CIVIL, INCLUSIVE ENCAR | H | 0.175 | 16.75 | 3 | 3.0192
GOS SOCIAIS DESONERADOS
15.045.0080-0 | CORTE E ABERTURA DE DUAS ROSCAS,POR TARRAXA MANUAL,COLOCACAO | UN |  | 13.28
DE CONEXOES EM ELETRODUTO DE PVC ROSQUEAVEIS,COM DIAMETRO D
E 2",EXCLUSIVE A PECA
01983 | MAO-DE-OBRA DE ELETRICISTA DE CONSTRUCAOCIVIL, INCLUSIVE ENC | H | 0.28 | 26.73 | 3 | 7.7089
ARGOS SOCIAIS
01999 | MAO-DE-OBRA DE SERVENTE DA CONSTRUCAO CIVIL, INCLUSIVE ENCAR | H | 0.28 | 19.33 | 3 | 5.5748
GOS SOCIAIS
15.045.0080-A | CORTE E ABERTURA DE DUAS ROSCAS,POR TARRAXA MANUAL,COLOCACAO | UN |  | 11.51
DE CONEXOES EM ELETRODUTO DE PVC ROSQUEAVEIS,COM DIAMETRO D
E 2",EXCLUSIVE A PECA
20060 | MAO-DE-OBRA DE ELETRICISTA DA CONSTRUCAO CIVIL, INCLUSIVE EN | H | 0.28 | 23.16 | 3 | 6.6793
CARGOS SOCIAIS DESONERADOS
20132 | MAO-DE-OBRA DE SERVENTE DA CONSTRUCAO CIVIL, INCLUSIVE ENCAR | H | 0.28 | 16.75 | 3 | 4.8307
GOS SOCIAIS DESONERADOS
15.045.0081-0 | CORTE E ABERTURA DE DUAS ROSCAS,POR TARRAXA MANUAL,COLOCACAO | UN |  | 16.6
DE CONEXOES EM ELETRODUTO DE PVC ROSQUEAVEIS,COM DIAMETRO D
E 2.1/2",EXCLUSIVE A PECA
01983 | MAO-DE-OBRA DE ELETRICISTA DE CONSTRUCAOCIVIL, INCLUSIVE ENC | H | 0.35 | 26.73 | 3 | 9.6362
ARGOS SOCIAIS
01999 | MAO-DE-OBRA DE SERVENTE DA CONSTRUCAO CIVIL, INCLUSIVE ENCAR | H | 0.35 | 19.33 | 3 | 6.9685
GOS SOCIAIS
15.045.0081-A | CORTE E ABERTURA DE DUAS ROSCAS,POR TARRAXA MANUAL,COLOCACAO | UN |  | 14.38
DE CONEXOES EM ELETRODUTO DE PVC ROSQUEAVEIS,COM DIAMETRO D
E 2.1/2",EXCLUSIVE A PECA
20060 | MAO-DE-OBRA DE ELETRICISTA DA CONSTRUCAO CIVIL, INCLUSIVE EN | H | 0.35 | 23.16 | 3 | 8.3492
CARGOS SOCIAIS DESONERADOS
20132 | MAO-DE-OBRA DE SERVENTE DA CONSTRUCAO CIVIL, INCLUSIVE ENCAR | H | 0.35 | 16.75 | 3 | 6.0384
GOS SOCIAIS DESONERADOS
15.045.0082-0 | CORTE E ABERTURA DE DUAS ROSCAS,POR TARRAXA MANUAL,COLOCACAO | UN |  | 26.09
DE CONEXOES EM ELETRODUTO DE PVC ROSQUEAVEIS,COM DIAMETRO D
E 3",EXCLUSIVE A PECA
01983 | MAO-DE-OBRA DE ELETRICISTA DE CONSTRUCAOCIVIL, INCLUSIVE ENC | H | 0.55 | 26.73 | 3 | 15.1425
ARGOS SOCIAIS
01999 | MAO-DE-OBRA DE SERVENTE DA CONSTRUCAO CIVIL, INCLUSIVE ENCAR | H | 0.55 | 19.33 | 3 | 10.9504
GOS SOCIAIS
15.045.0082-A | CORTE E ABERTURA DE DUAS ROSCAS,POR TARRAXA MANUAL,COLOCACAO | UN |  | 22.6
DE CONEXOES EM ELETRODUTO DE PVC ROSQUEAVEIS,COM DIAMETRO D
E 3",EXCLUSIVE A PECA
20060 | MAO-DE-OBRA DE ELETRICISTA DA CONSTRUCAO CIVIL, INCLUSIVE EN | H | 0.55 | 23.16 | 3 | 13.1201
CARGOS SOCIAIS DESONERADOS
20132 | MAO-DE-OBRA DE SERVENTE DA CONSTRUCAO CIVIL, INCLUSIVE ENCAR | H | 0.55 | 16.75 | 3 | 9.4889
GOS SOCIAIS DESONERADOS
15.045.0083-0 | CORTE E ABERTURA DE DUAS ROSCAS,POR TARRAXA MANUAL,COLOCACAO | UN |  | 33.2
DE CONEXOES EM ELETRODUTO DE PVC ROSQUEAVEIS,COM DIAMETRO D
E 4",EXCLUSIVE A PECA
01983 | MAO-DE-OBRA DE ELETRICISTA DE CONSTRUCAOCIVIL, INCLUSIVE ENC | H | 0.7 | 26.73 | 3 | 19.2723
ARGOS SOCIAIS
01999 | MAO-DE-OBRA DE SERVENTE DA CONSTRUCAO CIVIL, INCLUSIVE ENCAR | H | 0.7 | 19.33 | 3 | 13.9369
GOS SOCIAIS
15.045.0083-A | CORTE E ABERTURA DE DUAS ROSCAS,POR TARRAXA MANUAL,COLOCACAO | UN |  | 28.77
DE CONEXOES EM ELETRODUTO DE PVC ROSQUEAVEIS,COM DIAMETRO D
E 4",EXCLUSIVE A PECA
20060 | MAO-DE-OBRA DE ELETRICISTA DA CONSTRUCAO CIVIL, INCLUSIVE EN | H | 0.7 | 23.16 | 3 | 16.6984
CARGOS SOCIAIS DESONERADOS
20132 | MAO-DE-OBRA DE SERVENTE DA CONSTRUCAO CIVIL, INCLUSIVE ENCAR | H | 0.7 | 16.75 | 3 | 12.0768
GOS SOCIAIS DESONERADOS
15.045.0084-0 | CORTE E COLOCACAO DE CONEXOES EM TUBO DE PVC RIGIDO,ESGOTO,S | UN |  | 1.89
OLDAVEL,COM DIAMETRO DE 40MM,EXCLUSIVE A PECA
01993 | MAO-DE-OBRA DE BOMBEIRO HIDRAULICO DA CONSTRUCAO CIVIL, INCL | H | 0.04 | 26.73 | 3 | 1.1013
USIVE ENCARGOS SOCIAIS
01999 | MAO-DE-OBRA DE SERVENTE DA CONSTRUCAO CIVIL, INCLUSIVE ENCAR | H | 0.04 | 19.33 | 3 | 0.7964
GOS SOCIAIS
15.045.0084-A | CORTE E COLOCACAO DE CONEXOES EM TUBO DE PVC RIGIDO,ESGOTO,S | UN |  | 1.64
OLDAVEL,COM DIAMETRO DE 40MM,EXCLUSIVE A PECA
20039 | MAO-DE-OBRA DE BOMBEIRO HIDRAULICO DA CONSTRUCAO CIVIL, INCL | H | 0.04 | 23.16 | 3 | 0.9542
USIVE ENCARGOS SOCIAIS DESONERADOS
20132 | MAO-DE-OBRA DE SERVENTE DA CONSTRUCAO CIVIL, INCLUSIVE ENCAR | H | 0.04 | 16.75 | 3 | 0.6901
GOS SOCIAIS DESONERADOS
15.045.0085-0 | CORTE E COLOCACAO DE CONEXOES EM TUBO DE PVC RIGIDO,ESGOTO,S | UN |  | 2.37
OLDAVEL,COM DIAMETRO DE 50MM,EXCLUSIVE A PECA
01993 | MAO-DE-OBRA DE BOMBEIRO HIDRAULICO DA CONSTRUCAO CIVIL, INCL | H | 0.05 | 26.73 | 3 | 1.3766
USIVE ENCARGOS SOCIAIS
01999 | MAO-DE-OBRA DE SERVENTE DA CONSTRUCAO CIVIL, INCLUSIVE ENCAR | H | 0.05 | 19.33 | 3 | 0.9955
GOS SOCIAIS
15.045.0085-A | CORTE E COLOCACAO DE CONEXOES EM TUBO DE PVC RIGIDO,ESGOTO,S | UN |  | 2.05
OLDAVEL,COM DIAMETRO DE 50MM,EXCLUSIVE A PECA
20039 | MAO-DE-OBRA DE BOMBEIRO HIDRAULICO DA CONSTRUCAO CIVIL, INCL | H | 0.05 | 23.16 | 3 | 1.1927
USIVE ENCARGOS SOCIAIS DESONERADOS
20132 | MAO-DE-OBRA DE SERVENTE DA CONSTRUCAO CIVIL, INCLUSIVE ENCAR | H | 0.05 | 16.75 | 3 | 0.8626
GOS SOCIAIS DESONERADOS
15.045.0086-0 | CORTE E COLOCACAO DE CONEXOES EM TUBO DE PVC RIGIDO,ESGOTO,S | UN |  | 2.84
OLDAVEL,COM DIAMETRO DE 75MM,EXCLUSIVE A PECA
01993 | MAO-DE-OBRA DE BOMBEIRO HIDRAULICO DA CONSTRUCAO CIVIL, INCL | H | 0.06 | 26.73 | 3 | 1.6519
USIVE ENCARGOS SOCIAIS
01999 | MAO-DE-OBRA DE SERVENTE DA CONSTRUCAO CIVIL, INCLUSIVE ENCAR | H | 0.06 | 19.33 | 3 | 1.1946
GOS SOCIAIS
15.045.0086-A | CORTE E COLOCACAO DE CONEXOES EM TUBO DE PVC RIGIDO,ESGOTO,S | UN |  | 2.46
OLDAVEL,COM DIAMETRO DE 75MM,EXCLUSIVE A PECA
20039 | MAO-DE-OBRA DE BOMBEIRO HIDRAULICO DA CONSTRUCAO CIVIL, INCL | H | 0.06 | 23.16 | 3 | 1.4313
USIVE ENCARGOS SOCIAIS DESONERADOS
20132 | MAO-DE-OBRA DE SERVENTE DA CONSTRUCAO CIVIL, INCLUSIVE ENCAR | H | 0.06 | 16.75 | 3 | 1.0352
GOS SOCIAIS DESONERADOS
15.045.0087-0 | CORTE E COLOCACAO DE CONEXOES EM TUBO DE PVC RIGIDO,ESGOTO,S | UN |  | 3.32
OLDAVEL,COM DIAMETRO DE 100MM,EXCLUSIVE A PECA
01993 | MAO-DE-OBRA DE BOMBEIRO HIDRAULICO DA CONSTRUCAO CIVIL, INCL | H | 0.07 | 26.73 | 3 | 1.9272
USIVE ENCARGOS SOCIAIS
01999 | MAO-DE-OBRA DE SERVENTE DA CONSTRUCAO CIVIL, INCLUSIVE ENCAR | H | 0.07 | 19.33 | 3 | 1.3937
GOS SOCIAIS
15.045.0087-A | CORTE E COLOCACAO DE CONEXOES EM TUBO DE PVC RIGIDO,ESGOTO,S | UN |  | 2.87
OLDAVEL,COM DIAMETRO DE 100MM,EXCLUSIVE A PECA
20039 | MAO-DE-OBRA DE BOMBEIRO HIDRAULICO DA CONSTRUCAO CIVIL, INCL | H | 0.07 | 23.16 | 3 | 1.6698
USIVE ENCARGOS SOCIAIS DESONERADOS
20132 | MAO-DE-OBRA DE SERVENTE DA CONSTRUCAO CIVIL, INCLUSIVE ENCAR | H | 0.07 | 16.75 | 3 | 1.2077
GOS SOCIAIS DESONERADOS
15.045.0090-0 | CORTE E COLOCACAO DE CONEXOES EM TUBO DE PVC RIGIDO,SOLDAVEL | UN |  | 7.59
PARA AGUA FRIA,COM DIAMETRO DE 20MM,EXCLUSIVE A PECA
01993 | MAO-DE-OBRA DE BOMBEIRO HIDRAULICO DA CONSTRUCAO CIVIL, INCL | H | 0.16 | 26.73 | 3 | 4.4051
USIVE ENCARGOS SOCIAIS
01999 | MAO-DE-OBRA DE SERVENTE DA CONSTRUCAO CIVIL, INCLUSIVE ENCAR | H | 0.16 | 19.33 | 3 | 3.1856
GOS SOCIAIS
15.045.0090-A | CORTE E COLOCACAO DE CONEXOES EM TUBO DE PVC RIGIDO,SOLDAVEL | UN |  | 6.57
PARA AGUA FRIA,COM DIAMETRO DE 20MM,EXCLUSIVE A PECA
20039 | MAO-DE-OBRA DE BOMBEIRO HIDRAULICO DA CONSTRUCAO CIVIL, INCL | H | 0.16 | 23.16 | 3 | 3.8168
USIVE ENCARGOS SOCIAIS DESONERADOS
20132 | MAO-DE-OBRA DE SERVENTE DA CONSTRUCAO CIVIL, INCLUSIVE ENCAR | H | 0.16 | 16.75 | 3 | 2.7604
GOS SOCIAIS DESONERADOS
15.045.0091-0 | CORTE E COLOCACAO DE CONEXOES EM TUBO DE PVC RIGIDO,SOLDAVEL | UN |  | 9.48
PARA AGUA FRIA,COM DIAMETRO DE 25MM,EXCLUSIVE A PECA
01993 | MAO-DE-OBRA DE BOMBEIRO HIDRAULICO DA CONSTRUCAO CIVIL, INCL | H | 0.2 | 26.73 | 3 | 5.5064
USIVE ENCARGOS SOCIAIS
01999 | MAO-DE-OBRA DE SERVENTE DA CONSTRUCAO CIVIL, INCLUSIVE ENCAR | H | 0.2 | 19.33 | 3 | 3.982
GOS SOCIAIS
15.045.0091-A | CORTE E COLOCACAO DE CONEXOES EM TUBO DE PVC RIGIDO,SOLDAVEL | UN |  | 8.22
PARA AGUA FRIA,COM DIAMETRO DE 25MM,EXCLUSIVE A PECA
20039 | MAO-DE-OBRA DE BOMBEIRO HIDRAULICO DA CONSTRUCAO CIVIL, INCL | H | 0.2 | 23.16 | 3 | 4.771
USIVE ENCARGOS SOCIAIS DESONERADOS
20132 | MAO-DE-OBRA DE SERVENTE DA CONSTRUCAO CIVIL, INCLUSIVE ENCAR | H | 0.2 | 16.75 | 3 | 3.4505
GOS SOCIAIS DESONERADOS
15.045.0092-0 | CORTE E COLOCACAO DE CONEXOES EM TUBO DE PVC RIGIDO,SOLDAVEL | UN |  | 14.23
PARA AGUA FRIA,COM DIAMETRO DE 32MM,EXCLUSIVE A PECA
01993 | MAO-DE-OBRA DE BOMBEIRO HIDRAULICO DA CONSTRUCAO CIVIL, INCL | H | 0.3 | 26.73 | 3 | 8.2596
USIVE ENCARGOS SOCIAIS
01999 | MAO-DE-OBRA DE SERVENTE DA CONSTRUCAO CIVIL, INCLUSIVE ENCAR | H | 0.3 | 19.33 | 3 | 5.973
GOS SOCIAIS
15.045.0092-A | CORTE E COLOCACAO DE CONEXOES EM TUBO DE PVC RIGIDO,SOLDAVEL | UN |  | 12.33
PARA AGUA FRIA,COM DIAMETRO DE 32MM,EXCLUSIVE A PECA
20039 | MAO-DE-OBRA DE BOMBEIRO HIDRAULICO DA CONSTRUCAO CIVIL, INCL | H | 0.3 | 23.16 | 3 | 7.1564
USIVE ENCARGOS SOCIAIS DESONERADOS
20132 | MAO-DE-OBRA DE SERVENTE DA CONSTRUCAO CIVIL, INCLUSIVE ENCAR | H | 0.3 | 16.75 | 3 | 5.1758
GOS SOCIAIS DESONERADOS
15.045.0093-0 | CORTE E COLOCACAO DE CONEXOES EM TUBO DE PVC RIGIDO,SOLDAVEL | UN |  | 18.97
PARA AGUA FRIA,COM DIAMETRO DE 40MM,EXCLUSIVE A PECA
01993 | MAO-DE-OBRA DE BOMBEIRO HIDRAULICO DA CONSTRUCAO CIVIL, INCL | H | 0.4 | 26.73 | 3 | 11.0128
USIVE ENCARGOS SOCIAIS
01999 | MAO-DE-OBRA DE SERVENTE DA CONSTRUCAO CIVIL, INCLUSIVE ENCAR | H | 0.4 | 19.33 | 3 | 7.964
GOS SOCIAIS
15.045.0093-A | CORTE E COLOCACAO DE CONEXOES EM TUBO DE PVC RIGIDO,SOLDAVEL | UN |  | 16.44
PARA AGUA FRIA,COM DIAMETRO DE 40MM,EXCLUSIVE A PECA
20039 | MAO-DE-OBRA DE BOMBEIRO HIDRAULICO DA CONSTRUCAO CIVIL, INCL | H | 0.4 | 23.16 | 3 | 9.5419
USIVE ENCARGOS SOCIAIS DESONERADOS
20132 | MAO-DE-OBRA DE SERVENTE DA CONSTRUCAO CIVIL, INCLUSIVE ENCAR | H | 0.4 | 16.75 | 3 | 6.901
GOS SOCIAIS DESONERADOS
15.045.0094-0 | CORTE E COLOCACAO DE CONEXOES EM TUBO DE PVC RIGIDO,SOLDAVEL | UN |  | 23.72
PARA AGUA FRIA,COM DIAMETRO DE 50MM,EXCLUSIVE A PECA
01993 | MAO-DE-OBRA DE BOMBEIRO HIDRAULICO DA CONSTRUCAO CIVIL, INCL | H | 0.5 | 26.73 | 3 | 13.766
USIVE ENCARGOS SOCIAIS
01999 | MAO-DE-OBRA DE SERVENTE DA CONSTRUCAO CIVIL, INCLUSIVE ENCAR | H | 0.5 | 19.33 | 3 | 9.955
GOS SOCIAIS
15.045.0094-A | CORTE E COLOCACAO DE CONEXOES EM TUBO DE PVC RIGIDO,SOLDAVEL | UN |  | 20.55
PARA AGUA FRIA,COM DIAMETRO DE 50MM,EXCLUSIVE A PECA
20039 | MAO-DE-OBRA DE BOMBEIRO HIDRAULICO DA CONSTRUCAO CIVIL, INCL | H | 0.5 | 23.16 | 3 | 11.9274
USIVE ENCARGOS SOCIAIS DESONERADOS
20132 | MAO-DE-OBRA DE SERVENTE DA CONSTRUCAO CIVIL, INCLUSIVE ENCAR | H | 0.5 | 16.75 | 3 | 8.6263
GOS SOCIAIS DESONERADOS
15.045.0095-0 | CORTE E COLOCACAO DE CONEXOES EM TUBO DE PVC RIGIDO,SOLDAVEL | UN |  | 28.46
PARA AGUA FRIA,COM DIAMETRO DE 60MM,EXCLUSIVE A PECA
01993 | MAO-DE-OBRA DE BOMBEIRO HIDRAULICO DA CONSTRUCAO CIVIL, INCL | H | 0.6 | 26.73 | 3 | 16.5191
USIVE ENCARGOS SOCIAIS
01999 | MAO-DE-OBRA DE SERVENTE DA CONSTRUCAO CIVIL, INCLUSIVE ENCAR | H | 0.6 | 19.33 | 3 | 11.9459
GOS SOCIAIS
15.045.0095-A | CORTE E COLOCACAO DE CONEXOES EM TUBO DE PVC RIGIDO,SOLDAVEL | UN |  | 24.66
PARA AGUA FRIA,COM DIAMETRO DE 60MM,EXCLUSIVE A PECA
20039 | MAO-DE-OBRA DE BOMBEIRO HIDRAULICO DA CONSTRUCAO CIVIL, INCL | H | 0.6 | 23.16 | 3 | 14.3129
USIVE ENCARGOS SOCIAIS DESONERADOS
20132 | MAO-DE-OBRA DE SERVENTE DA CONSTRUCAO CIVIL, INCLUSIVE ENCAR | H | 0.6 | 16.75 | 3 | 10.3515
GOS SOCIAIS DESONERADOS
15.045.0096-0 | CORTE E COLOCACAO DE CONEXOES EM TUBO DE PVC RIGIDO,SOLDAVEL | UN |  | 33.2
PARA AGUA FRIA,COM DIAMETRO DE 75MM,EXCLUSIVE A PECA
01993 | MAO-DE-OBRA DE BOMBEIRO HIDRAULICO DA CONSTRUCAO CIVIL, INCL | H | 0.7 | 26.73 | 3 | 19.2723
USIVE ENCARGOS SOCIAIS
01999 | MAO-DE-OBRA DE SERVENTE DA CONSTRUCAO CIVIL, INCLUSIVE ENCAR | H | 0.7 | 19.33 | 3 | 13.9369
GOS SOCIAIS
15.045.0096-A | CORTE E COLOCACAO DE CONEXOES EM TUBO DE PVC RIGIDO,SOLDAVEL | UN |  | 28.77
PARA AGUA FRIA,COM DIAMETRO DE 75MM,EXCLUSIVE A PECA
20039 | MAO-DE-OBRA DE BOMBEIRO HIDRAULICO DA CONSTRUCAO CIVIL, INCL | H | 0.7 | 23.16 | 3 | 16.6984
USIVE ENCARGOS SOCIAIS DESONERADOS
20132 | MAO-DE-OBRA DE SERVENTE DA CONSTRUCAO CIVIL, INCLUSIVE ENCAR | H | 0.7 | 16.75 | 3 | 12.0768
GOS SOCIAIS DESONERADOS
15.045.0097-0 | CORTE E COLOCACAO DE CONEXOES EM TUBO DE PVC RIGIDO,SOLDAVEL | UN |  | 37.95
PARA AGUA FRIA,COM DIAMETRO DE 85MM,EXCLUSIVE A PECA
01993 | MAO-DE-OBRA DE BOMBEIRO HIDRAULICO DA CONSTRUCAO CIVIL, INCL | H | 0.8 | 26.73 | 3 | 22.0255
USIVE ENCARGOS SOCIAIS
01999 | MAO-DE-OBRA DE SERVENTE DA CONSTRUCAO CIVIL, INCLUSIVE ENCAR | H | 0.8 | 19.33 | 3 | 15.9279
GOS SOCIAIS
15.045.0097-A | CORTE E COLOCACAO DE CONEXOES EM TUBO DE PVC RIGIDO,SOLDAVEL | UN |  | 32.88
PARA AGUA FRIA,COM DIAMETRO DE 85MM,EXCLUSIVE A PECA
20039 | MAO-DE-OBRA DE BOMBEIRO HIDRAULICO DA CONSTRUCAO CIVIL, INCL | H | 0.8 | 23.16 | 3 | 19.0838
USIVE ENCARGOS SOCIAIS DESONERADOS
20132 | MAO-DE-OBRA DE SERVENTE DA CONSTRUCAO CIVIL, INCLUSIVE ENCAR | H | 0.8 | 16.75 | 3 | 13.802
GOS SOCIAIS DESONERADOS
15.045.0098-0 | CORTE E COLOCACAO DE CONEXOES EM TUBO DE PVC RIGIDO,SOLDAVEL | UN |  | 42.69
PARA AGUA FRIA,COM DIAMETRO DE 110MM,EXCLUSIVE A PECA
01993 | MAO-DE-OBRA DE BOMBEIRO HIDRAULICO DA CONSTRUCAO CIVIL, INCL | H | 0.9 | 26.73 | 3 | 24.7787
USIVE ENCARGOS SOCIAIS
01999 | MAO-DE-OBRA DE SERVENTE DA CONSTRUCAO CIVIL, INCLUSIVE ENCAR | H | 0.9 | 19.33 | 3 | 17.9189
GOS SOCIAIS
15.045.0098-A | CORTE E COLOCACAO DE CONEXOES EM TUBO DE PVC RIGIDO,SOLDAVEL | UN |  | 36.99
PARA AGUA FRIA,COM DIAMETRO DE 110MM,EXCLUSIVE A PECA
20039 | MAO-DE-OBRA DE BOMBEIRO HIDRAULICO DA CONSTRUCAO CIVIL, INCL | H | 0.9 | 23.16 | 3 | 21.4693
USIVE ENCARGOS SOCIAIS DESONERADOS
20132 | MAO-DE-OBRA DE SERVENTE DA CONSTRUCAO CIVIL, INCLUSIVE ENCAR | H | 0.9 | 16.75 | 3 | 15.5273
GOS SOCIAIS DESONERADOS
15.045.0100-0 | CORTE E COLOCACAO DE CONEXOES EM TUBO DE COBRE PARA AGUA QUE | UN |  | 8.35
NTE,COM DIAMETRO DE 15MM,EXCLUSIVE A PECA
01993 | MAO-DE-OBRA DE BOMBEIRO HIDRAULICO DA CONSTRUCAO CIVIL, INCL | H | 0.17 | 26.73 | 3 | 4.6804
USIVE ENCARGOS SOCIAIS
01999 | MAO-DE-OBRA DE SERVENTE DA CONSTRUCAO CIVIL, INCLUSIVE ENCAR | H | 0.17 | 19.33 | 3 | 3.3847
GOS SOCIAIS
06068 | SOLDA PARA TUBOS E CONEXOES DE COBRE, EM EMBALAGENS DE 500G | UN | 0.0034 | 80.48 | 0 | 0.2736
06069 | PASTA PARA TUBOS E CONEXOES DE COBRE, EM EMBALAGENS DE 450G | UN | 0.00051 | 33.6 | 0 | 0.0171
15.045.0100-A | CORTE E COLOCACAO DE CONEXOES EM TUBO DE COBRE PARA AGUA QUE | UN |  | 7.27
NTE,COM DIAMETRO DE 15MM,EXCLUSIVE A PECA
06068 | SOLDA PARA TUBOS E CONEXOES DE COBRE, EM EMBALAGENS DE 500G | UN | 0.0034 | 80.48 | 0 | 0.2736
06069 | PASTA PARA TUBOS E CONEXOES DE COBRE, EM EMBALAGENS DE 450G | UN | 0.00051 | 33.6 | 0 | 0.0171
20039 | MAO-DE-OBRA DE BOMBEIRO HIDRAULICO DA CONSTRUCAO CIVIL, INCL | H | 0.17 | 23.16 | 3 | 4.0553
USIVE ENCARGOS SOCIAIS DESONERADOS
20132 | MAO-DE-OBRA DE SERVENTE DA CONSTRUCAO CIVIL, INCLUSIVE ENCAR | H | 0.17 | 16.75 | 3 | 2.9329
GOS SOCIAIS DESONERADOS
15.045.0101-0 | CORTE E COLOCACAO DE CONEXOES EM TUBO DE COBRE PARA AGUA QUE | UN |  | 9.6
NTE,COM DIAMETRO DE 22MM,EXCLUSIVE A PECA
01993 | MAO-DE-OBRA DE BOMBEIRO HIDRAULICO DA CONSTRUCAO CIVIL, INCL | H | 0.192 | 26.73 | 3 | 5.2861
USIVE ENCARGOS SOCIAIS
01999 | MAO-DE-OBRA DE SERVENTE DA CONSTRUCAO CIVIL, INCLUSIVE ENCAR | H | 0.192 | 19.33 | 3 | 3.8227
GOS SOCIAIS
06068 | SOLDA PARA TUBOS E CONEXOES DE COBRE, EM EMBALAGENS DE 500G | UN | 0.0058 | 80.48 | 0 | 0.4668
06069 | PASTA PARA TUBOS E CONEXOES DE COBRE, EM EMBALAGENS DE 450G | UN | 0.00084 | 33.6 | 0 | 0.0282
15.045.0101-A | CORTE E COLOCACAO DE CONEXOES EM TUBO DE COBRE PARA AGUA QUE | UN |  | 8.38
NTE,COM DIAMETRO DE 22MM,EXCLUSIVE A PECA
06068 | SOLDA PARA TUBOS E CONEXOES DE COBRE, EM EMBALAGENS DE 500G | UN | 0.0058 | 80.48 | 0 | 0.4668
06069 | PASTA PARA TUBOS E CONEXOES DE COBRE, EM EMBALAGENS DE 450G | UN | 0.00084 | 33.6 | 0 | 0.0282
20039 | MAO-DE-OBRA DE BOMBEIRO HIDRAULICO DA CONSTRUCAO CIVIL, INCL | H | 0.192 | 23.16 | 3 | 4.5801
USIVE ENCARGOS SOCIAIS DESONERADOS
20132 | MAO-DE-OBRA DE SERVENTE DA CONSTRUCAO CIVIL, INCLUSIVE ENCAR | H | 0.192 | 16.75 | 3 | 3.3125
GOS SOCIAIS DESONERADOS
15.045.0102-0 | CORTE E COLOCACAO DE CONEXOES EM TUBO DE COBRE PARA AGUA QUE | UN |  | 12.04
NTE,COM DIAMETRO DE 28MM,EXCLUSIVE A PECA
01993 | MAO-DE-OBRA DE BOMBEIRO HIDRAULICO DA CONSTRUCAO CIVIL, INCL | H | 0.24 | 26.73 | 3 | 6.6077
USIVE ENCARGOS SOCIAIS
01999 | MAO-DE-OBRA DE SERVENTE DA CONSTRUCAO CIVIL, INCLUSIVE ENCAR | H | 0.24 | 19.33 | 3 | 4.7784
GOS SOCIAIS
06068 | SOLDA PARA TUBOS E CONEXOES DE COBRE, EM EMBALAGENS DE 500G | UN | 0.0077 | 80.48 | 0 | 0.6197
06069 | PASTA PARA TUBOS E CONEXOES DE COBRE, EM EMBALAGENS DE 450G | UN | 0.0012 | 33.6 | 0 | 0.0403
15.045.0102-A | CORTE E COLOCACAO DE CONEXOES EM TUBO DE COBRE PARA AGUA QUE | UN |  | 10.52
NTE,COM DIAMETRO DE 28MM,EXCLUSIVE A PECA
06068 | SOLDA PARA TUBOS E CONEXOES DE COBRE, EM EMBALAGENS DE 500G | UN | 0.0077 | 80.48 | 0 | 0.6197
06069 | PASTA PARA TUBOS E CONEXOES DE COBRE, EM EMBALAGENS DE 450G | UN | 0.0012 | 33.6 | 0 | 0.0403
20039 | MAO-DE-OBRA DE BOMBEIRO HIDRAULICO DA CONSTRUCAO CIVIL, INCL | H | 0.24 | 23.16 | 3 | 5.7252
USIVE ENCARGOS SOCIAIS DESONERADOS
20132 | MAO-DE-OBRA DE SERVENTE DA CONSTRUCAO CIVIL, INCLUSIVE ENCAR | H | 0.24 | 16.75 | 3 | 4.1406
GOS SOCIAIS DESONERADOS
15.045.0103-0 | CORTE E COLOCACAO DE CONEXOES EM TUBO DE COBRE PARA AGUA QUE | UN |  | 18.1
NTE,COM DIAMETRO DE 35MM,EXCLUSIVE A PECA
01993 | MAO-DE-OBRA DE BOMBEIRO HIDRAULICO DA CONSTRUCAO CIVIL, INCL | H | 0.36 | 26.73 | 3 | 9.9115
USIVE ENCARGOS SOCIAIS
01999 | MAO-DE-OBRA DE SERVENTE DA CONSTRUCAO CIVIL, INCLUSIVE ENCAR | H | 0.36 | 19.33 | 3 | 7.1676
GOS SOCIAIS
06068 | SOLDA PARA TUBOS E CONEXOES DE COBRE, EM EMBALAGENS DE 500G | UN | 0.012 | 80.48 | 0 | 0.9658
06069 | PASTA PARA TUBOS E CONEXOES DE COBRE, EM EMBALAGENS DE 450G | UN | 0.0017 | 33.6 | 0 | 0.0571
15.045.0103-A | CORTE E COLOCACAO DE CONEXOES EM TUBO DE COBRE PARA AGUA QUE | UN |  | 15.82
NTE,COM DIAMETRO DE 35MM,EXCLUSIVE A PECA
06068 | SOLDA PARA TUBOS E CONEXOES DE COBRE, EM EMBALAGENS DE 500G | UN | 0.012 | 80.48 | 0 | 0.9658
06069 | PASTA PARA TUBOS E CONEXOES DE COBRE, EM EMBALAGENS DE 450G | UN | 0.0017 | 33.6 | 0 | 0.0571
20039 | MAO-DE-OBRA DE BOMBEIRO HIDRAULICO DA CONSTRUCAO CIVIL, INCL | H | 0.36 | 23.16 | 3 | 8.5877
USIVE ENCARGOS SOCIAIS DESONERADOS
20132 | MAO-DE-OBRA DE SERVENTE DA CONSTRUCAO CIVIL, INCLUSIVE ENCAR | H | 0.36 | 16.75 | 3 | 6.2109
GOS SOCIAIS DESONERADOS
15.045.0104-0 | CORTE E COLOCACAO DE CONEXOES EM TUBO DE COBRE PARA AGUA QUE | UN |  | 24.57
NTE,COM DIAMETRO DE 42MM,EXCLUSIVE A PECA
01993 | MAO-DE-OBRA DE BOMBEIRO HIDRAULICO DA CONSTRUCAO CIVIL, INCL | H | 0.48 | 26.73 | 3 | 13.2153
USIVE ENCARGOS SOCIAIS
01999 | MAO-DE-OBRA DE SERVENTE DA CONSTRUCAO CIVIL, INCLUSIVE ENCAR | H | 0.48 | 19.33 | 3 | 9.5568
GOS SOCIAIS
06068 | SOLDA PARA TUBOS E CONEXOES DE COBRE, EM EMBALAGENS DE 500G | UN | 0.0211 | 80.48 | 0 | 1.6981
06069 | PASTA PARA TUBOS E CONEXOES DE COBRE, EM EMBALAGENS DE 450G | UN | 0.003 | 33.6 | 0 | 0.1008
15.045.0104-A | CORTE E COLOCACAO DE CONEXOES EM TUBO DE COBRE PARA AGUA QUE | UN |  | 21.53
NTE,COM DIAMETRO DE 42MM,EXCLUSIVE A PECA
06068 | SOLDA PARA TUBOS E CONEXOES DE COBRE, EM EMBALAGENS DE 500G | UN | 0.0211 | 80.48 | 0 | 1.6981
06069 | PASTA PARA TUBOS E CONEXOES DE COBRE, EM EMBALAGENS DE 450G | UN | 0.003 | 33.6 | 0 | 0.1008
20039 | MAO-DE-OBRA DE BOMBEIRO HIDRAULICO DA CONSTRUCAO CIVIL, INCL | H | 0.48 | 23.16 | 3 | 11.4503
USIVE ENCARGOS SOCIAIS DESONERADOS
20132 | MAO-DE-OBRA DE SERVENTE DA CONSTRUCAO CIVIL, INCLUSIVE ENCAR | H | 0.48 | 16.75 | 3 | 8.2812
GOS SOCIAIS DESONERADOS
15.045.0105-0 | CORTE E COLOCACAO DE CONEXOES EM TUBO DE COBRE PARA AGUA QUE | UN |  | 30.92
NTE,COM DIAMETRO DE 54MM,EXCLUSIVE A PECA
01993 | MAO-DE-OBRA DE BOMBEIRO HIDRAULICO DA CONSTRUCAO CIVIL, INCL | H | 0.6 | 26.73 | 3 | 16.5191
USIVE ENCARGOS SOCIAIS
01999 | MAO-DE-OBRA DE SERVENTE DA CONSTRUCAO CIVIL, INCLUSIVE ENCAR | H | 0.6 | 19.33 | 3 | 11.9459
GOS SOCIAIS
06068 | SOLDA PARA TUBOS E CONEXOES DE COBRE, EM EMBALAGENS DE 500G | UN | 0.0288 | 80.48 | 0 | 2.3178
06069 | PASTA PARA TUBOS E CONEXOES DE COBRE, EM EMBALAGENS DE 450G | UN | 0.0042 | 33.6 | 0 | 0.1411
15.045.0105-A | CORTE E COLOCACAO DE CONEXOES EM TUBO DE COBRE PARA AGUA QUE | UN |  | 27.12
NTE,COM DIAMETRO DE 54MM,EXCLUSIVE A PECA
06068 | SOLDA PARA TUBOS E CONEXOES DE COBRE, EM EMBALAGENS DE 500G | UN | 0.0288 | 80.48 | 0 | 2.3178
06069 | PASTA PARA TUBOS E CONEXOES DE COBRE, EM EMBALAGENS DE 450G | UN | 0.0042 | 33.6 | 0 | 0.1411
20039 | MAO-DE-OBRA DE BOMBEIRO HIDRAULICO DA CONSTRUCAO CIVIL, INCL | H | 0.6 | 23.16 | 3 | 14.3129
USIVE ENCARGOS SOCIAIS DESONERADOS
20132 | MAO-DE-OBRA DE SERVENTE DA CONSTRUCAO CIVIL, INCLUSIVE ENCAR | H | 0.6 | 16.75 | 3 | 10.3515
GOS SOCIAIS DESONERADOS
15.045.0106-0 | CORTE E COLOCACAO DE CONEXOES EM TUBO DE COBRE PARA AGUA QUE | UN |  | 38.64
NTE,COM DIAMETRO DE 66MM,EXCLUSIVE A PECA
01993 | MAO-DE-OBRA DE BOMBEIRO HIDRAULICO DA CONSTRUCAO CIVIL, INCL | H | 0.75 | 26.73 | 3 | 20.6489
USIVE ENCARGOS SOCIAIS
01999 | MAO-DE-OBRA DE SERVENTE DA CONSTRUCAO CIVIL, INCLUSIVE ENCAR | H | 0.75 | 19.33 | 3 | 14.9324
GOS SOCIAIS
06068 | SOLDA PARA TUBOS E CONEXOES DE COBRE, EM EMBALAGENS DE 500G | UN | 0.036 | 80.48 | 0 | 2.8973
06069 | PASTA PARA TUBOS E CONEXOES DE COBRE, EM EMBALAGENS DE 450G | UN | 0.0049 | 33.6 | 0 | 0.1646
15.045.0106-A | CORTE E COLOCACAO DE CONEXOES EM TUBO DE COBRE PARA AGUA QUE | UN |  | 33.89
NTE,COM DIAMETRO DE 66MM,EXCLUSIVE A PECA
06068 | SOLDA PARA TUBOS E CONEXOES DE COBRE, EM EMBALAGENS DE 500G | UN | 0.036 | 80.48 | 0 | 2.8973
06069 | PASTA PARA TUBOS E CONEXOES DE COBRE, EM EMBALAGENS DE 450G | UN | 0.0049 | 33.6 | 0 | 0.1646
20039 | MAO-DE-OBRA DE BOMBEIRO HIDRAULICO DA CONSTRUCAO CIVIL, INCL | H | 0.75 | 23.16 | 3 | 17.8911
USIVE ENCARGOS SOCIAIS DESONERADOS
20132 | MAO-DE-OBRA DE SERVENTE DA CONSTRUCAO CIVIL, INCLUSIVE ENCAR | H | 0.75 | 16.75 | 3 | 12.9394
GOS SOCIAIS DESONERADOS
15.045.0107-0 | CORTE E COLOCACAO DE CONEXOES EM TUBO DE COBRE PARA AGUA QUE | UN |  | 43.5
NTE,COM DIAMETRO DE 79MM,EXCLUSIVE A PECA
01993 | MAO-DE-OBRA DE BOMBEIRO HIDRAULICO DA CONSTRUCAO CIVIL, INCL | H | 0.84 | 26.73 | 3 | 23.1268
USIVE ENCARGOS SOCIAIS
01999 | MAO-DE-OBRA DE SERVENTE DA CONSTRUCAO CIVIL, INCLUSIVE ENCAR | H | 0.84 | 19.33 | 3 | 16.7243
GOS SOCIAIS
06068 | SOLDA PARA TUBOS E CONEXOES DE COBRE, EM EMBALAGENS DE 500G | UN | 0.0432 | 80.48 | 0 | 3.4767
06069 | PASTA PARA TUBOS E CONEXOES DE COBRE, EM EMBALAGENS DE 450G | UN | 0.0053 | 33.6 | 0 | 0.1781
15.045.0107-A | CORTE E COLOCACAO DE CONEXOES EM TUBO DE COBRE PARA AGUA QUE | UN |  | 38.18
NTE,COM DIAMETRO DE 79MM,EXCLUSIVE A PECA
06068 | SOLDA PARA TUBOS E CONEXOES DE COBRE, EM EMBALAGENS DE 500G | UN | 0.0432 | 80.48 | 0 | 3.4767
06069 | PASTA PARA TUBOS E CONEXOES DE COBRE, EM EMBALAGENS DE 450G | UN | 0.0053 | 33.6 | 0 | 0.1781
20039 | MAO-DE-OBRA DE BOMBEIRO HIDRAULICO DA CONSTRUCAO CIVIL, INCL | H | 0.84 | 23.16 | 3 | 20.038
USIVE ENCARGOS SOCIAIS DESONERADOS
20132 | MAO-DE-OBRA DE SERVENTE DA CONSTRUCAO CIVIL, INCLUSIVE ENCAR | H | 0.84 | 16.75 | 3 | 14.4921
GOS SOCIAIS DESONERADOS
15.045.0108-0 | CORTE E COLOCACAO DE CONEXOES EM TUBO DE COBRE PARA AGUA QUE | UN |  | 55.8
NTE,COM DIAMETRO DE 104MM,EXCLUSIVE A PECA
01993 | MAO-DE-OBRA DE BOMBEIRO HIDRAULICO DA CONSTRUCAO CIVIL, INCL | H | 1.08 | 26.73 | 3 | 29.7345
USIVE ENCARGOS SOCIAIS
01999 | MAO-DE-OBRA DE SERVENTE DA CONSTRUCAO CIVIL, INCLUSIVE ENCAR | H | 1.08 | 19.33 | 3 | 21.5027
GOS SOCIAIS
06068 | SOLDA PARA TUBOS E CONEXOES DE COBRE, EM EMBALAGENS DE 500G | UN | 0.0543 | 80.48 | 0 | 4.3701
06069 | PASTA PARA TUBOS E CONEXOES DE COBRE, EM EMBALAGENS DE 450G | UN | 0.006 | 33.6 | 0 | 0.2016
15.045.0108-A | CORTE E COLOCACAO DE CONEXOES EM TUBO DE COBRE PARA AGUA QUE | UN |  | 48.96
NTE,COM DIAMETRO DE 104MM,EXCLUSIVE A PECA
06068 | SOLDA PARA TUBOS E CONEXOES DE COBRE, EM EMBALAGENS DE 500G | UN | 0.0543 | 80.48 | 0 | 4.3701
06069 | PASTA PARA TUBOS E CONEXOES DE COBRE, EM EMBALAGENS DE 450G | UN | 0.006 | 33.6 | 0 | 0.2016
20039 | MAO-DE-OBRA DE BOMBEIRO HIDRAULICO DA CONSTRUCAO CIVIL, INCL | H | 1.08 | 23.16 | 3 | 25.7632
USIVE ENCARGOS SOCIAIS DESONERADOS
20132 | MAO-DE-OBRA DE SERVENTE DA CONSTRUCAO CIVIL, INCLUSIVE ENCAR | H | 1.08 | 16.75 | 3 | 18.6327
GOS SOCIAIS DESONERADOS
15.045.0110-0 | ABERTURA E FECHAMENTO MANUAL DE RASGO EM ALVENARIA,PARA PASS | M |  | 15.31
AGEM DE TUBOS E DUTOS,COM DIAMETRO DE 1/2" A 1"
01605 | ARGAMASSA CIM.,AREIA TRACO 1:3,PREPARO MECANICO | M3 | 0.001 | 463.3267 | 0 | 0.4633
01968 | MAO-DE-OBRA DE PEDREIRO, INCLUSIVE ENCARGOS SOCIAIS | H | 0.25 | 26.73 | 3 | 6.883
01999 | MAO-DE-OBRA DE SERVENTE DA CONSTRUCAO CIVIL, INCLUSIVE ENCAR | H | 0.4 | 19.33 | 3 | 7.964
GOS SOCIAIS
15.045.0110-A | ABERTURA E FECHAMENTO MANUAL DE RASGO EM ALVENARIA,PARA PASS | M |  | 13.31
AGEM DE TUBOS E DUTOS,COM DIAMETRO DE 1/2" A 1"
20115 | MAO-DE-OBRA DE PEDREIRO, INCLUSIVE ENCARGOS SOCIAIS DESONERA | H | 0.25 | 23.16 | 3 | 5.9637
DOS
20132 | MAO-DE-OBRA DE SERVENTE DA CONSTRUCAO CIVIL, INCLUSIVE ENCAR | H | 0.4 | 16.75 | 3 | 6.901
GOS SOCIAIS DESONERADOS
30163 | ARGAMASSA CIM.,AREIA TRACO 1:3,PREPARO MECANICO | M3 | 0.001 | 455.0904 | 0 | 0.4551
15.045.0111-0 | ABERTURA E FECHAMENTO MANUAL DE RASGO EM CONCRETO,PARA PASSA | M |  | 74.69
GEM DE TUBOS E DUTOS,COM DIAMETRO DE 1/2" A 1"
01605 | ARGAMASSA CIM.,AREIA TRACO 1:3,PREPARO MECANICO | M3 | 0.001 | 463.3267 | 0 | 0.4633
01968 | MAO-DE-OBRA DE PEDREIRO, INCLUSIVE ENCARGOS SOCIAIS | H | 1.25 | 26.73 | 3 | 34.4149
01999 | MAO-DE-OBRA DE SERVENTE DA CONSTRUCAO CIVIL, INCLUSIVE ENCAR | H | 2 | 19.33 | 3 | 39.8198
GOS SOCIAIS
15.045.0111-A | ABERTURA E FECHAMENTO MANUAL DE RASGO EM CONCRETO,PARA PASSA | M |  | 64.77
GEM DE TUBOS E DUTOS,COM DIAMETRO DE 1/2" A 1"
20115 | MAO-DE-OBRA DE PEDREIRO, INCLUSIVE ENCARGOS SOCIAIS DESONERA | H | 1.25 | 23.16 | 3 | 29.8185
DOS
20132 | MAO-DE-OBRA DE SERVENTE DA CONSTRUCAO CIVIL, INCLUSIVE ENCAR | H | 2 | 16.75 | 3 | 34.505
GOS SOCIAIS DESONERADOS
30163 | ARGAMASSA CIM.,AREIA TRACO 1:3,PREPARO MECANICO | M3 | 0.001 | 455.0904 | 0 | 0.4551
15.045.0115-0 | ABERTURA E FECHAMENTO MANUAL DE RASGO EM ALVENARIA,PARA PASS | M |  | 24.73
AGEM DE TUBOS E DUTOS,COM DIAMETRO DE 1.1/4" A 2"
01605 | ARGAMASSA CIM.,AREIA TRACO 1:3,PREPARO MECANICO | M3 | 0.0025 | 463.3267 | 0 | 1.1583
01968 | MAO-DE-OBRA DE PEDREIRO, INCLUSIVE ENCARGOS SOCIAIS | H | 0.35 | 26.73 | 3 | 9.6362
01999 | MAO-DE-OBRA DE SERVENTE DA CONSTRUCAO CIVIL, INCLUSIVE ENCAR | H | 0.7 | 19.33 | 3 | 13.9369
GOS SOCIAIS
15.045.0115-A | ABERTURA E FECHAMENTO MANUAL DE RASGO EM ALVENARIA,PARA PASS | M |  | 21.56
AGEM DE TUBOS E DUTOS,COM DIAMETRO DE 1.1/4" A 2"
20115 | MAO-DE-OBRA DE PEDREIRO, INCLUSIVE ENCARGOS SOCIAIS DESONERA | H | 0.35 | 23.16 | 3 | 8.3492
DOS
20132 | MAO-DE-OBRA DE SERVENTE DA CONSTRUCAO CIVIL, INCLUSIVE ENCAR | H | 0.7 | 16.75 | 3 | 12.0768
GOS SOCIAIS DESONERADOS
30163 | ARGAMASSA CIM.,AREIA TRACO 1:3,PREPARO MECANICO | M3 | 0.0025 | 455.0904 | 0 | 1.1377
15.045.0116-0 | ABERTURA E FECHAMENTO MANUAL DE RASGO EM CONCRETO,PARA PASSA | M |  | 119.02
GEM DE TUBOS E DUTOS,COM DIAMETRO DE 1.1/4" A 2"
01605 | ARGAMASSA CIM.,AREIA TRACO 1:3,PREPARO MECANICO | M3 | 0.0025 | 463.3267 | 0 | 1.1583
01968 | MAO-DE-OBRA DE PEDREIRO, INCLUSIVE ENCARGOS SOCIAIS | H | 1.75 | 26.73 | 3 | 48.1808
01999 | MAO-DE-OBRA DE SERVENTE DA CONSTRUCAO CIVIL, INCLUSIVE ENCAR | H | 3.5 | 19.33 | 3 | 69.6847
GOS SOCIAIS
15.045.0116-A | ABERTURA E FECHAMENTO MANUAL DE RASGO EM CONCRETO,PARA PASSA | M |  | 103.26
GEM DE TUBOS E DUTOS,COM DIAMETRO DE 1.1/4" A 2"
20115 | MAO-DE-OBRA DE PEDREIRO, INCLUSIVE ENCARGOS SOCIAIS DESONERA | H | 1.75 | 23.16 | 3 | 41.7459
DOS
20132 | MAO-DE-OBRA DE SERVENTE DA CONSTRUCAO CIVIL, INCLUSIVE ENCAR | H | 3.5 | 16.75 | 3 | 60.3838
GOS SOCIAIS DESONERADOS
30163 | ARGAMASSA CIM.,AREIA TRACO 1:3,PREPARO MECANICO | M3 | 0.0025 | 455.0904 | 0 | 1.1377
15.045.0120-0 | ABERTURA E FECHAMENTO MANUAL DE RASGO EM ALVENARIA,PARA PASS | M |  | 35.99
AGEM DE TUBOS E DUTOS,COM DIAMETRO DE 2.1/2" A 4"
01605 | ARGAMASSA CIM.,AREIA TRACO 1:3,PREPARO MECANICO | M3 | 0.005 | 463.3267 | 0 | 2.3166
01968 | MAO-DE-OBRA DE PEDREIRO, INCLUSIVE ENCARGOS SOCIAIS | H | 0.5 | 26.73 | 3 | 13.766
01999 | MAO-DE-OBRA DE SERVENTE DA CONSTRUCAO CIVIL, INCLUSIVE ENCAR | H | 1 | 19.33 | 3 | 19.9099
GOS SOCIAIS
15.045.0120-A | ABERTURA E FECHAMENTO MANUAL DE RASGO EM ALVENARIA,PARA PASS | M |  | 31.45
AGEM DE TUBOS E DUTOS,COM DIAMETRO DE 2.1/2" A 4"
20115 | MAO-DE-OBRA DE PEDREIRO, INCLUSIVE ENCARGOS SOCIAIS DESONERA | H | 0.5 | 23.16 | 3 | 11.9274
DOS
20132 | MAO-DE-OBRA DE SERVENTE DA CONSTRUCAO CIVIL, INCLUSIVE ENCAR | H | 1 | 16.75 | 3 | 17.2525
GOS SOCIAIS DESONERADOS
30163 | ARGAMASSA CIM.,AREIA TRACO 1:3,PREPARO MECANICO | M3 | 0.005 | 455.0904 | 0 | 2.2755
15.045.0121-0 | ABERTURA E FECHAMENTO MANUAL DE RASGO EM CONCRETO,PARA PASSA | M |  | 170.69
GEM DE TUBOS E DUTOS,COM DIAMETRO DE 2.1/2" A 4"
01605 | ARGAMASSA CIM.,AREIA TRACO 1:3,PREPARO MECANICO | M3 | 0.005 | 463.3267 | 0 | 2.3166
01968 | MAO-DE-OBRA DE PEDREIRO, INCLUSIVE ENCARGOS SOCIAIS | H | 2.5 | 26.73 | 3 | 68.8298
01999 | MAO-DE-OBRA DE SERVENTE DA CONSTRUCAO CIVIL, INCLUSIVE ENCAR | H | 5 | 19.33 | 3 | 99.5495
GOS SOCIAIS
15.045.0121-A | ABERTURA E FECHAMENTO MANUAL DE RASGO EM CONCRETO,PARA PASSA | M |  | 148.17
GEM DE TUBOS E DUTOS,COM DIAMETRO DE 2.1/2" A 4"
20115 | MAO-DE-OBRA DE PEDREIRO, INCLUSIVE ENCARGOS SOCIAIS DESONERA | H | 2.5 | 23.16 | 3 | 59.637
DOS
20132 | MAO-DE-OBRA DE SERVENTE DA CONSTRUCAO CIVIL, INCLUSIVE ENCAR | H | 5 | 16.75 | 3 | 86.2625
GOS SOCIAIS DESONERADOS
30163 | ARGAMASSA CIM.,AREIA TRACO 1:3,PREPARO MECANICO | M3 | 0.005 | 455.0904 | 0 | 2.2755
15.046.0010-0 | SOLDA DE TOPO,EM TUBULACAO PARA VAPOR(SCH-40 OU SCH-80),NO D | UN |  | 20.96
IAMETRO DE 1/2",UTILIZANDO CONVERSOR ELETROMOTORIZADO,INCLUS
IVE CORTE OU CHANFRO DAS EXTREMIDADES
00246 | ELETRODO P/SOLDA ACO (AWS E-6013), IND.P/TRAB.EM SERRAL., ES | KG | 0.035 | 28.34 | 5 | 1.0415
TRUT.METAL.TUBUL.CONSTR.EM GERAL E CHAPAS FINAS,ESPES.3,25MM
00724 | TARIFA DE ENERGIA ELETRICA, TIPO COMERCIAL | KWH | 0.2 | 1.0775 | 5 | 0.2263
01943 | MAO-DE-OBRA DE AJUDANTE DE SOLDADOR, INCLUSIVE ENCARGOS SOCI | H | 0.4 | 20.37 | 8.15 | 8.8121
AIS
01944 | MAO-DE-OBRA DE SOLDADOR DA CONSTRUCAO CIVIL, INCLUSIVE ENCAR | H | 0.35 | 28.76 | 8.15 | 10.8864
GOS SOCIAIS
15.046.0010-A | SOLDA DE TOPO,EM TUBULACAO PARA VAPOR(SCH-40 OU SCH-80),NO D | UN |  | 18.33
IAMETRO DE 1/2",UTILIZANDO CONVERSOR ELETROMOTORIZADO,INCLUS
IVE CORTE OU CHANFRO DAS EXTREMIDADES
00246 | ELETRODO P/SOLDA ACO (AWS E-6013), IND.P/TRAB.EM SERRAL., ES | KG | 0.035 | 28.34 | 5 | 1.0415
TRUT.METAL.TUBUL.CONSTR.EM GERAL E CHAPAS FINAS,ESPES.3,25MM
00724 | TARIFA DE ENERGIA ELETRICA, TIPO COMERCIAL | KWH | 0.2 | 1.0775 | 5 | 0.2263
20006 | MAO-DE-OBRA DE AJUDANTE DE SOLDADOR, INCLUSIVE ENCARGOS SOCI | H | 0.4 | 17.65 | 8.15 | 7.6354
AIS DESONERADOS
20134 | MAO-DE-OBRA DE SOLDADOR DA CONSTRUCAO CIVIL, INCLUSIVE ENCAR | H | 0.35 | 24.92 | 8.15 | 9.4328
GOS SOCIAIS DESONERADOS
15.046.0011-0 | SOLDA DE TOPO,EM TUBULACAO PARA VAPOR(SCH-40 OU SCH-80),NO D | UN |  | 23.14
IAMETRO DE 3/4",UTILIZANDO CONVERSOR ELETROMOTORIZADO,INCLUS
IVE CORTE OU CHANFRO DAS EXTREMIDADES
00246 | ELETRODO P/SOLDA ACO (AWS E-6013), IND.P/TRAB.EM SERRAL., ES | KG | 0.04 | 28.34 | 5 | 1.1903
TRUT.METAL.TUBUL.CONSTR.EM GERAL E CHAPAS FINAS,ESPES.3,25MM
00724 | TARIFA DE ENERGIA ELETRICA, TIPO COMERCIAL | KWH | 0.2 | 1.0775 | 5 | 0.2263
01943 | MAO-DE-OBRA DE AJUDANTE DE SOLDADOR, INCLUSIVE ENCARGOS SOCI | H | 0.45 | 20.37 | 8.15 | 9.9136
AIS
01944 | MAO-DE-OBRA DE SOLDADOR DA CONSTRUCAO CIVIL, INCLUSIVE ENCAR | H | 0.38 | 28.76 | 8.15 | 11.8195
GOS SOCIAIS
15.046.0011-A | SOLDA DE TOPO,EM TUBULACAO PARA VAPOR(SCH-40 OU SCH-80),NO D | UN |  | 20.24
IAMETRO DE 3/4",UTILIZANDO CONVERSOR ELETROMOTORIZADO,INCLUS
IVE CORTE OU CHANFRO DAS EXTREMIDADES
00246 | ELETRODO P/SOLDA ACO (AWS E-6013), IND.P/TRAB.EM SERRAL., ES | KG | 0.04 | 28.34 | 5 | 1.1903
TRUT.METAL.TUBUL.CONSTR.EM GERAL E CHAPAS FINAS,ESPES.3,25MM
00724 | TARIFA DE ENERGIA ELETRICA, TIPO COMERCIAL | KWH | 0.2 | 1.0775 | 5 | 0.2263
20006 | MAO-DE-OBRA DE AJUDANTE DE SOLDADOR, INCLUSIVE ENCARGOS SOCI | H | 0.45 | 17.65 | 8.15 | 8.5898
AIS DESONERADOS
20134 | MAO-DE-OBRA DE SOLDADOR DA CONSTRUCAO CIVIL, INCLUSIVE ENCAR | H | 0.38 | 24.92 | 8.15 | 10.2414
GOS SOCIAIS DESONERADOS
15.046.0012-0 | SOLDA DE TOPO,EM TUBULACAO PARA VAPOR(SCH-40 OU SCH-80),NO D | UN |  | 28.45
IAMETRO DE 1",UTILIZANDO CONVERSOR ELETROMOTORIZADO,INCLUSIV
E CORTE OU CHANFRO DAS EXTREMIDADES
00246 | ELETRODO P/SOLDA ACO (AWS E-6013), IND.P/TRAB.EM SERRAL., ES | KG | 0.065 | 28.34 | 5 | 1.9342
TRUT.METAL.TUBUL.CONSTR.EM GERAL E CHAPAS FINAS,ESPES.3,25MM
00724 | TARIFA DE ENERGIA ELETRICA, TIPO COMERCIAL | KWH | 0.2 | 1.0775 | 5 | 0.2263
01943 | MAO-DE-OBRA DE AJUDANTE DE SOLDADOR, INCLUSIVE ENCARGOS SOCI | H | 0.53 | 20.37 | 8.15 | 11.676
AIS
01944 | MAO-DE-OBRA DE SOLDADOR DA CONSTRUCAO CIVIL, INCLUSIVE ENCAR | H | 0.47 | 28.76 | 8.15 | 14.6189
GOS SOCIAIS
15.046.0012-A | SOLDA DE TOPO,EM TUBULACAO PARA VAPOR(SCH-40 OU SCH-80),NO D | UN |  | 24.94
IAMETRO DE 1",UTILIZANDO CONVERSOR ELETROMOTORIZADO,INCLUSIV
E CORTE OU CHANFRO DAS EXTREMIDADES
00246 | ELETRODO P/SOLDA ACO (AWS E-6013), IND.P/TRAB.EM SERRAL., ES | KG | 0.065 | 28.34 | 5 | 1.9342
TRUT.METAL.TUBUL.CONSTR.EM GERAL E CHAPAS FINAS,ESPES.3,25MM
00724 | TARIFA DE ENERGIA ELETRICA, TIPO COMERCIAL | KWH | 0.2 | 1.0775 | 5 | 0.2263
20006 | MAO-DE-OBRA DE AJUDANTE DE SOLDADOR, INCLUSIVE ENCARGOS SOCI | H | 0.53 | 17.65 | 8.15 | 10.1169
AIS DESONERADOS
20134 | MAO-DE-OBRA DE SOLDADOR DA CONSTRUCAO CIVIL, INCLUSIVE ENCAR | H | 0.47 | 24.92 | 8.15 | 12.667
GOS SOCIAIS DESONERADOS
15.046.0013-0 | SOLDA DE TOPO,EM TUBULACAO PARA VAPOR(SCH-40 OU SCH-80),NO D | UN |  | 33.52
IAMETRO DE 1.1/4",UTILIZANDO CONVERSOR ELETROMOTORIZADO,INCL
USIVE CORTE OU CHANFRO DAS EXTREMIDADES
00246 | ELETRODO P/SOLDA ACO (AWS E-6013), IND.P/TRAB.EM SERRAL., ES | KG | 0.08 | 28.34 | 5 | 2.3806
TRUT.METAL.TUBUL.CONSTR.EM GERAL E CHAPAS FINAS,ESPES.3,25MM
00724 | TARIFA DE ENERGIA ELETRICA, TIPO COMERCIAL | KWH | 0.3 | 1.0775 | 5 | 0.3394
01943 | MAO-DE-OBRA DE AJUDANTE DE SOLDADOR, INCLUSIVE ENCARGOS SOCI | H | 0.65 | 20.37 | 8.15 | 14.3196
AIS
01944 | MAO-DE-OBRA DE SOLDADOR DA CONSTRUCAO CIVIL, INCLUSIVE ENCAR | H | 0.53 | 28.76 | 8.15 | 16.4851
GOS SOCIAIS
15.046.0013-A | SOLDA DE TOPO,EM TUBULACAO PARA VAPOR(SCH-40 OU SCH-80),NO D | UN |  | 29.41
IAMETRO DE 1.1/4",UTILIZANDO CONVERSOR ELETROMOTORIZADO,INCL
USIVE CORTE OU CHANFRO DAS EXTREMIDADES
00246 | ELETRODO P/SOLDA ACO (AWS E-6013), IND.P/TRAB.EM SERRAL., ES | KG | 0.08 | 28.34 | 5 | 2.3806
TRUT.METAL.TUBUL.CONSTR.EM GERAL E CHAPAS FINAS,ESPES.3,25MM
00724 | TARIFA DE ENERGIA ELETRICA, TIPO COMERCIAL | KWH | 0.3 | 1.0775 | 5 | 0.3394
20006 | MAO-DE-OBRA DE AJUDANTE DE SOLDADOR, INCLUSIVE ENCARGOS SOCI | H | 0.65 | 17.65 | 8.15 | 12.4075
AIS DESONERADOS
20134 | MAO-DE-OBRA DE SOLDADOR DA CONSTRUCAO CIVIL, INCLUSIVE ENCAR | H | 0.53 | 24.92 | 8.15 | 14.284
GOS SOCIAIS DESONERADOS
15.046.0014-0 | SOLDA DE TOPO,EM TUBULACAO PARA VAPOR(SCH-40 OU SCH-80),NO D | UN |  | 44.08
IAMETRO DE 1.1/2",UTILIZANDO CONVERSOR ELETROMOTORIZADO,INCL
USIVE CORTE OU CHANFRO DAS EXTREMIDADES
00246 | ELETRODO P/SOLDA ACO (AWS E-6013), IND.P/TRAB.EM SERRAL., ES | KG | 0.09 | 28.34 | 5 | 2.6781
TRUT.METAL.TUBUL.CONSTR.EM GERAL E CHAPAS FINAS,ESPES.3,25MM
00724 | TARIFA DE ENERGIA ELETRICA, TIPO COMERCIAL | KWH | 0.4 | 1.0775 | 5 | 0.4526
01943 | MAO-DE-OBRA DE AJUDANTE DE SOLDADOR, INCLUSIVE ENCARGOS SOCI | H | 0.8 | 20.37 | 8.15 | 17.6241
AIS
01944 | MAO-DE-OBRA DE SOLDADOR DA CONSTRUCAO CIVIL, INCLUSIVE ENCAR | H | 0.75 | 28.76 | 8.15 | 23.328
GOS SOCIAIS
15.046.0014-A | SOLDA DE TOPO,EM TUBULACAO PARA VAPOR(SCH-40 OU SCH-80),NO D | UN |  | 38.61
IAMETRO DE 1.1/2",UTILIZANDO CONVERSOR ELETROMOTORIZADO,INCL
USIVE CORTE OU CHANFRO DAS EXTREMIDADES
00246 | ELETRODO P/SOLDA ACO (AWS E-6013), IND.P/TRAB.EM SERRAL., ES | KG | 0.09 | 28.34 | 5 | 2.6781
TRUT.METAL.TUBUL.CONSTR.EM GERAL E CHAPAS FINAS,ESPES.3,25MM
00724 | TARIFA DE ENERGIA ELETRICA, TIPO COMERCIAL | KWH | 0.4 | 1.0775 | 5 | 0.4526
20006 | MAO-DE-OBRA DE AJUDANTE DE SOLDADOR, INCLUSIVE ENCARGOS SOCI | H | 0.8 | 17.65 | 8.15 | 15.2708
AIS DESONERADOS
20134 | MAO-DE-OBRA DE SOLDADOR DA CONSTRUCAO CIVIL, INCLUSIVE ENCAR | H | 0.75 | 24.92 | 8.15 | 20.2132
GOS SOCIAIS DESONERADOS
15.046.0015-0 | SOLDA DE TOPO,EM TUBULACAO PARA VAPOR(SCH-40 OU SCH-80),NO D | UN |  | 76.9
IAMETRO DE 2",UTILIZANDO CONVERSOR ELETROMOTORIZADO,INCLUSIV
E CORTE OU CHANFRO DAS EXTREMIDADES
00247 | ELETRODO P/SOLDA ACO (AWS E-7018), IND.P/ESTRUT.RIGIDAS, VAS | KG | 0.16 | 34.83 | 5 | 5.8514
OS PRESSAO, CONST.NAVAIS, ACOS FUND.ACOS DESC.C/DIAM.4MM
00724 | TARIFA DE ENERGIA ELETRICA, TIPO COMERCIAL | KWH | 0.6 | 1.0775 | 5 | 0.6788
01943 | MAO-DE-OBRA DE AJUDANTE DE SOLDADOR, INCLUSIVE ENCARGOS SOCI | H | 1.5 | 20.37 | 8.15 | 33.0452
AIS
01944 | MAO-DE-OBRA DE SOLDADOR DA CONSTRUCAO CIVIL, INCLUSIVE ENCAR | H | 1.2 | 28.76 | 8.15 | 37.3247
GOS SOCIAIS
15.046.0015-A | SOLDA DE TOPO,EM TUBULACAO PARA VAPOR(SCH-40 OU SCH-80),NO D | UN |  | 67.5
IAMETRO DE 2",UTILIZANDO CONVERSOR ELETROMOTORIZADO,INCLUSIV
E CORTE OU CHANFRO DAS EXTREMIDADES
00247 | ELETRODO P/SOLDA ACO (AWS E-7018), IND.P/ESTRUT.RIGIDAS, VAS | KG | 0.16 | 34.83 | 5 | 5.8514
OS PRESSAO, CONST.NAVAIS, ACOS FUND.ACOS DESC.C/DIAM.4MM
00724 | TARIFA DE ENERGIA ELETRICA, TIPO COMERCIAL | KWH | 0.6 | 1.0775 | 5 | 0.6788
20006 | MAO-DE-OBRA DE AJUDANTE DE SOLDADOR, INCLUSIVE ENCARGOS SOCI | H | 1.5 | 17.65 | 8.15 | 28.6327
AIS DESONERADOS
20134 | MAO-DE-OBRA DE SOLDADOR DA CONSTRUCAO CIVIL, INCLUSIVE ENCAR | H | 1.2 | 24.92 | 8.15 | 32.3412
GOS SOCIAIS DESONERADOS
15.046.0016-0 | SOLDA DE TOPO,EM TUBULACAO PARA VAPOR(SCH-40 OU SCH-80),NO D | UN |  | 125.92
IAMETRO DE 2.1/2",UTILIZANDO CONVERSOR ELETROMOTORIZADO,INCL
USIVE CORTE OU CHANFRO DAS EXTREMIDADES
00247 | ELETRODO P/SOLDA ACO (AWS E-7018), IND.P/ESTRUT.RIGIDAS, VAS | KG | 0.21 | 34.83 | 5 | 7.68
OS PRESSAO, CONST.NAVAIS, ACOS FUND.ACOS DESC.C/DIAM.4MM
00724 | TARIFA DE ENERGIA ELETRICA, TIPO COMERCIAL | KWH | 0.85 | 1.0775 | 5 | 0.9617
01943 | MAO-DE-OBRA DE AJUDANTE DE SOLDADOR, INCLUSIVE ENCARGOS SOCI | H | 2.5 | 20.37 | 8.15 | 55.0754
AIS
01944 | MAO-DE-OBRA DE SOLDADOR DA CONSTRUCAO CIVIL, INCLUSIVE ENCAR | H | 2 | 28.76 | 8.15 | 62.2079
GOS SOCIAIS
15.046.0016-A | SOLDA DE TOPO,EM TUBULACAO PARA VAPOR(SCH-40 OU SCH-80),NO D | UN |  | 110.26
IAMETRO DE 2.1/2",UTILIZANDO CONVERSOR ELETROMOTORIZADO,INCL
USIVE CORTE OU CHANFRO DAS EXTREMIDADES
00247 | ELETRODO P/SOLDA ACO (AWS E-7018), IND.P/ESTRUT.RIGIDAS, VAS | KG | 0.21 | 34.83 | 5 | 7.68
OS PRESSAO, CONST.NAVAIS, ACOS FUND.ACOS DESC.C/DIAM.4MM
00724 | TARIFA DE ENERGIA ELETRICA, TIPO COMERCIAL | KWH | 0.85 | 1.0775 | 5 | 0.9617
20006 | MAO-DE-OBRA DE AJUDANTE DE SOLDADOR, INCLUSIVE ENCARGOS SOCI | H | 2.5 | 17.65 | 8.15 | 47.7212
AIS DESONERADOS
20134 | MAO-DE-OBRA DE SOLDADOR DA CONSTRUCAO CIVIL, INCLUSIVE ENCAR | H | 2 | 24.92 | 8.15 | 53.902
GOS SOCIAIS DESONERADOS
15.046.0017-0 | SOLDA DE TOPO,EM TUBULACAO PARA VAPOR(SCH-40 OU SCH-80),NO D | UN |  | 143.51
IAMETRO DE 3",UTILIZANDO CONVERSOR ELETROMOTORIZADO,INCLUSIV
E CORTE OU CHANFRO DAS EXTREMIDADES
00247 | ELETRODO P/SOLDA ACO (AWS E-7018), IND.P/ESTRUT.RIGIDAS, VAS | KG | 0.32 | 34.83 | 5 | 11.7029
OS PRESSAO, CONST.NAVAIS, ACOS FUND.ACOS DESC.C/DIAM.4MM
00724 | TARIFA DE ENERGIA ELETRICA, TIPO COMERCIAL | KWH | 1.5 | 1.0775 | 5 | 1.6971
01943 | MAO-DE-OBRA DE AJUDANTE DE SOLDADOR, INCLUSIVE ENCARGOS SOCI | H | 2.8 | 20.37 | 8.15 | 61.6844
AIS
01944 | MAO-DE-OBRA DE SOLDADOR DA CONSTRUCAO CIVIL, INCLUSIVE ENCAR | H | 2.2 | 28.76 | 8.15 | 68.4287
GOS SOCIAIS
15.046.0017-A | SOLDA DE TOPO,EM TUBULACAO PARA VAPOR(SCH-40 OU SCH-80),NO D | UN |  | 126.13
IAMETRO DE 3",UTILIZANDO CONVERSOR ELETROMOTORIZADO,INCLUSIV
E CORTE OU CHANFRO DAS EXTREMIDADES
00247 | ELETRODO P/SOLDA ACO (AWS E-7018), IND.P/ESTRUT.RIGIDAS, VAS | KG | 0.32 | 34.83 | 5 | 11.7029
OS PRESSAO, CONST.NAVAIS, ACOS FUND.ACOS DESC.C/DIAM.4MM
00724 | TARIFA DE ENERGIA ELETRICA, TIPO COMERCIAL | KWH | 1.5 | 1.0775 | 5 | 1.6971
20006 | MAO-DE-OBRA DE AJUDANTE DE SOLDADOR, INCLUSIVE ENCARGOS SOCI | H | 2.8 | 17.65 | 8.15 | 53.4477
AIS DESONERADOS
20134 | MAO-DE-OBRA DE SOLDADOR DA CONSTRUCAO CIVIL, INCLUSIVE ENCAR | H | 2.2 | 24.92 | 8.15 | 59.2922
GOS SOCIAIS DESONERADOS
15.046.0018-0 | SOLDA DE TOPO,EM TUBULACAO PARA VAPOR(SCH-40 OU SCH-80),NO D | UN |  | 178.13
IAMETRO DE 4",UTILIZANDO CONVERSOR ELETROMOTORIZADO,INCLUSIV
E CORTE OU CHANFRO DAS EXTREMIDADES
00247 | ELETRODO P/SOLDA ACO (AWS E-7018), IND.P/ESTRUT.RIGIDAS, VAS | KG | 0.5 | 34.83 | 5 | 18.2858
OS PRESSAO, CONST.NAVAIS, ACOS FUND.ACOS DESC.C/DIAM.4MM
00724 | TARIFA DE ENERGIA ELETRICA, TIPO COMERCIAL | KWH | 2 | 1.0775 | 5 | 2.2628
01943 | MAO-DE-OBRA DE AJUDANTE DE SOLDADOR, INCLUSIVE ENCARGOS SOCI | H | 3.2 | 20.37 | 8.15 | 70.4965
AIS
01944 | MAO-DE-OBRA DE SOLDADOR DA CONSTRUCAO CIVIL, INCLUSIVE ENCAR | H | 2.8 | 28.76 | 8.15 | 87.091
GOS SOCIAIS
15.046.0018-A | SOLDA DE TOPO,EM TUBULACAO PARA VAPOR(SCH-40 OU SCH-80),NO D | UN |  | 157.09
IAMETRO DE 4",UTILIZANDO CONVERSOR ELETROMOTORIZADO,INCLUSIV
E CORTE OU CHANFRO DAS EXTREMIDADES
00247 | ELETRODO P/SOLDA ACO (AWS E-7018), IND.P/ESTRUT.RIGIDAS, VAS | KG | 0.5 | 34.83 | 5 | 18.2858
OS PRESSAO, CONST.NAVAIS, ACOS FUND.ACOS DESC.C/DIAM.4MM
00724 | TARIFA DE ENERGIA ELETRICA, TIPO COMERCIAL | KWH | 2 | 1.0775 | 5 | 2.2628
20006 | MAO-DE-OBRA DE AJUDANTE DE SOLDADOR, INCLUSIVE ENCARGOS SOCI | H | 3.2 | 17.65 | 8.15 | 61.0831
AIS DESONERADOS
20134 | MAO-DE-OBRA DE SOLDADOR DA CONSTRUCAO CIVIL, INCLUSIVE ENCAR | H | 2.8 | 24.92 | 8.15 | 75.4627
GOS SOCIAIS DESONERADOS
15.047.0010-0 | ISOLAMENTO EM TUBULACAO COM DIAMETRO DE 1/2",COMPREENDENDO:C | M |  | 54.08
ALHA DE ISOLAMENTO DE POLIURETANO EXPANDIDO,COM ESPESSURA DE
1",FIXADA COM ARAME GALVANIZADO,CHAPA DE ALUMINIO CORRUGADA
COM PAPEL KRAFT COM 0,15MM,FIXADA COM CINTA DE ALUMINIO COM
1/2"X0,5MM E SELO PARA FIXACAO DA CINTA,EXCLUSIVE A TUBULACA
O.FORNECIMENTO E COLOCACAO
00005 | ARAME GALVANIZADO Nº 16 | KG | 0.01 | 15.4 | 5 | 0.1617
01993 | MAO-DE-OBRA DE BOMBEIRO HIDRAULICO DA CONSTRUCAO CIVIL, INCL | H | 0.15 | 26.73 | 3 | 4.1298
USIVE ENCARGOS SOCIAIS
01999 | MAO-DE-OBRA DE SERVENTE DA CONSTRUCAO CIVIL, INCLUSIVE ENCAR | H | 0.15 | 19.33 | 3 | 2.9865
GOS SOCIAIS
04048 | CALHA DE ISOLAMENTO DE HIDROSSILICATO DE CALCIO, COM ESPESSU | UN | 2.2 | 15.98 | 5 | 36.9138
RA DE 1" E COMPRIMENTO DE 0,91M, PARA TUBULACAO DE 1/2"
04057 | CHAPA DE ALUMINIO CORRUGADA, COM PAPEL KRAFT DE 0,91M, DE LA | M | 0.25 | 34.92 | 5 | 9.1665
RGURA E COM ESPES. 0,15MM
04058 | CINTA DE ALUMINIO, DE 1/2"x0,5MM | M | 0.2 | 1.5553 | 5 | 0.3266
04059 | SELO P/FIXACAO DE CINTA DE ALUMINIO | UN | 1 | 0.3811 | 5 | 0.4002
15.047.0010-A | ISOLAMENTO EM TUBULACAO COM DIAMETRO DE 1/2",COMPREENDENDO:C | M |  | 53.13
ALHA DE ISOLAMENTO DE POLIURETANO EXPANDIDO,COM ESPESSURA DE
1",FIXADA COM ARAME GALVANIZADO,CHAPA DE ALUMINIO CORRUGADA
COM PAPEL KRAFT COM 0,15MM,FIXADA COM CINTA DE ALUMINIO COM
1/2"X0,5MM E SELO PARA FIXACAO DA CINTA,EXCLUSIVE A TUBULACA
O.FORNECIMENTO E COLOCACAO
00005 | ARAME GALVANIZADO Nº 16 | KG | 0.01 | 15.4 | 5 | 0.1617
04048 | CALHA DE ISOLAMENTO DE HIDROSSILICATO DE CALCIO, COM ESPESSU | UN | 2.2 | 15.98 | 5 | 36.9138
RA DE 1" E COMPRIMENTO DE 0,91M, PARA TUBULACAO DE 1/2"
04057 | CHAPA DE ALUMINIO CORRUGADA, COM PAPEL KRAFT DE 0,91M, DE LA | M | 0.25 | 34.92 | 5 | 9.1665
RGURA E COM ESPES. 0,15MM
04058 | CINTA DE ALUMINIO, DE 1/2"x0,5MM | M | 0.2 | 1.5553 | 5 | 0.3266
04059 | SELO P/FIXACAO DE CINTA DE ALUMINIO | UN | 1 | 0.3811 | 5 | 0.4002
20039 | MAO-DE-OBRA DE BOMBEIRO HIDRAULICO DA CONSTRUCAO CIVIL, INCL | H | 0.15 | 23.16 | 3 | 3.5782
USIVE ENCARGOS SOCIAIS DESONERADOS
20132 | MAO-DE-OBRA DE SERVENTE DA CONSTRUCAO CIVIL, INCLUSIVE ENCAR | H | 0.15 | 16.75 | 3 | 2.5879
GOS SOCIAIS DESONERADOS
15.047.0011-0 | ISOLAMENTO EM TUBULACAO COM DIAMETRO DE 3/4",COMPREENDENDO:C | M |  | 69.88
ALHA DE ISOLAMENTO DE POLIURETANO EXPANDIDO,COM ESPESSURA DE
1",FIXADA COM ARAME GALVANIZADO,CHAPA DE ALUMINIO CORRUGADA
COM PAPEL KRAFT COM 0,15MM,FIXADA COM CINTA DE ALUMINIO COM
1/2"X0,5MM E SELO PARA FIXACAO DA CINTA,EXCLUSIVE A TUBULAC
AO.FORNECIMENTO E COLOCACAO
00005 | ARAME GALVANIZADO Nº 16 | KG | 0.012 | 15.4 | 5 | 0.194
01993 | MAO-DE-OBRA DE BOMBEIRO HIDRAULICO DA CONSTRUCAO CIVIL, INCL | H | 0.17 | 26.73 | 3 | 4.6804
USIVE ENCARGOS SOCIAIS
01999 | MAO-DE-OBRA DE SERVENTE DA CONSTRUCAO CIVIL, INCLUSIVE ENCAR | H | 0.17 | 19.33 | 3 | 3.3847
GOS SOCIAIS
04049 | CALHA DE ISOLAMENTO DE HIDROSSILICATO DE CALCIO COM ESPESSUR | UN | 2.5 | 18.98 | 5 | 49.8225
A DE 1" E COMPRIMENTO DE 0,91M, PARA TUBULACAO DE 3/4"
04057 | CHAPA DE ALUMINIO CORRUGADA, COM PAPEL KRAFT DE 0,91M, DE LA | M | 0.3 | 34.92 | 5 | 10.9998
RGURA E COM ESPES. 0,15MM
04058 | CINTA DE ALUMINIO, DE 1/2"x0,5MM | M | 0.25 | 1.5553 | 5 | 0.4083
04059 | SELO P/FIXACAO DE CINTA DE ALUMINIO | UN | 1 | 0.3811 | 5 | 0.4002
15.047.0011-A | ISOLAMENTO EM TUBULACAO COM DIAMETRO DE 3/4",COMPREENDENDO:C | M |  | 68.81
ALHA DE ISOLAMENTO DE POLIURETANO EXPANDIDO,COM ESPESSURA DE
1",FIXADA COM ARAME GALVANIZADO,CHAPA DE ALUMINIO CORRUGADA
COM PAPEL KRAFT COM 0,15MM,FIXADA COM CINTA DE ALUMINIO COM
1/2"X0,5MM E SELO PARA FIXACAO DA CINTA,EXCLUSIVE A TUBULAC
AO.FORNECIMENTO E COLOCACAO
00005 | ARAME GALVANIZADO Nº 16 | KG | 0.012 | 15.4 | 5 | 0.194
04049 | CALHA DE ISOLAMENTO DE HIDROSSILICATO DE CALCIO COM ESPESSUR | UN | 2.5 | 18.98 | 5 | 49.8225
A DE 1" E COMPRIMENTO DE 0,91M, PARA TUBULACAO DE 3/4"
04057 | CHAPA DE ALUMINIO CORRUGADA, COM PAPEL KRAFT DE 0,91M, DE LA | M | 0.3 | 34.92 | 5 | 10.9998
RGURA E COM ESPES. 0,15MM
04058 | CINTA DE ALUMINIO, DE 1/2"x0,5MM | M | 0.25 | 1.5553 | 5 | 0.4083
04059 | SELO P/FIXACAO DE CINTA DE ALUMINIO | UN | 1 | 0.3811 | 5 | 0.4002
20039 | MAO-DE-OBRA DE BOMBEIRO HIDRAULICO DA CONSTRUCAO CIVIL, INCL | H | 0.17 | 23.16 | 3 | 4.0553
USIVE ENCARGOS SOCIAIS DESONERADOS
20132 | MAO-DE-OBRA DE SERVENTE DA CONSTRUCAO CIVIL, INCLUSIVE ENCAR | H | 0.17 | 16.75 | 3 | 2.9329
GOS SOCIAIS DESONERADOS
15.047.0012-0 | ISOLAMENTO EM TUBULACAO COM DIAMETRO DE 1",COMPREENDENDO:CAL | M |  | 75.35
HA DE ISOLAMENTO DE POLIURETANO EXPANDIDO,COM ESPESSURA DE 1
",FIXADA COM ARAME GALVANIZADO,CHAPA DE ALUMINIO CORRUGADA C
OM PAPEL KRAFT COM 0,15MM,FIXADA COM CINTA DE ALUMINIO COM 1
/2"X0,5MM E SELO PARA FIXACAO DA CINTA,EXCLUSIVE A TUBULACAO
.FORNECIMENTO E COLOCACAO
00005 | ARAME GALVANIZADO Nº 16 | KG | 0.015 | 15.4 | 5 | 0.2426
01993 | MAO-DE-OBRA DE BOMBEIRO HIDRAULICO DA CONSTRUCAO CIVIL, INCL | H | 0.2 | 26.73 | 3 | 5.5064
USIVE ENCARGOS SOCIAIS
01999 | MAO-DE-OBRA DE SERVENTE DA CONSTRUCAO CIVIL, INCLUSIVE ENCAR | H | 0.2 | 19.33 | 3 | 3.982
GOS SOCIAIS
04050 | CALHA DE ISOLAMENTO DE HIDROSSILICATO DE CALCIO, COM ESPESSU | UN | 2.5 | 19.77 | 5 | 51.8963
RA DE 1" E COMPRIMENTO DE 0,91M, TUBULACAO DE 1"
04057 | CHAPA DE ALUMINIO CORRUGADA, COM PAPEL KRAFT DE 0,91M, DE LA | M | 0.35 | 34.92 | 5 | 12.8331
RGURA E COM ESPES. 0,15MM
04058 | CINTA DE ALUMINIO, DE 1/2"x0,5MM | M | 0.3 | 1.5553 | 5 | 0.4899
04059 | SELO P/FIXACAO DE CINTA DE ALUMINIO | UN | 1 | 0.3811 | 5 | 0.4002
15.047.0012-A | ISOLAMENTO EM TUBULACAO COM DIAMETRO DE 1",COMPREENDENDO:CAL | M |  | 74.08
HA DE ISOLAMENTO DE POLIURETANO EXPANDIDO,COM ESPESSURA DE 1
",FIXADA COM ARAME GALVANIZADO,CHAPA DE ALUMINIO CORRUGADA C
OM PAPEL KRAFT COM 0,15MM,FIXADA COM CINTA DE ALUMINIO COM 1
/2"X0,5MM E SELO PARA FIXACAO DA CINTA,EXCLUSIVE A TUBULACAO
.FORNECIMENTO E COLOCACAO
00005 | ARAME GALVANIZADO Nº 16 | KG | 0.015 | 15.4 | 5 | 0.2426
04050 | CALHA DE ISOLAMENTO DE HIDROSSILICATO DE CALCIO, COM ESPESSU | UN | 2.5 | 19.77 | 5 | 51.8963
RA DE 1" E COMPRIMENTO DE 0,91M, TUBULACAO DE 1"
04057 | CHAPA DE ALUMINIO CORRUGADA, COM PAPEL KRAFT DE 0,91M, DE LA | M | 0.35 | 34.92 | 5 | 12.8331
RGURA E COM ESPES. 0,15MM
04058 | CINTA DE ALUMINIO, DE 1/2"x0,5MM | M | 0.3 | 1.5553 | 5 | 0.4899
04059 | SELO P/FIXACAO DE CINTA DE ALUMINIO | UN | 1 | 0.3811 | 5 | 0.4002
20039 | MAO-DE-OBRA DE BOMBEIRO HIDRAULICO DA CONSTRUCAO CIVIL, INCL | H | 0.2 | 23.16 | 3 | 4.771
USIVE ENCARGOS SOCIAIS DESONERADOS
20132 | MAO-DE-OBRA DE SERVENTE DA CONSTRUCAO CIVIL, INCLUSIVE ENCAR | H | 0.2 | 16.75 | 3 | 3.4505
GOS SOCIAIS DESONERADOS
15.047.0013-0 | ISOLAMENTO EM TUBULACAO COM DIAMETRO DE 1.1/4",COMPREENDENDO | M |  | 88.08
:CALHA DE ISOLAMENTO DE POLIURETANO EXPANDIDO,COM ESPESSURA
DE 1",FIXADA COM ARAME GALVANIZADO,CHAPA DE ALUMINIO CORRUGA
DA COM PAPEL KRAFT COM 0,15MM,FIXADA COM CINTA DE ALUMINIO C
OM 1/2"X0,5MM E SELO PARA FIXACAO DE CINTA,EXCLUSIVE A TUBUL
ACAO.FORNECIMENTO E COLOCACAO
00005 | ARAME GALVANIZADO Nº 16 | KG | 0.015 | 15.4 | 5 | 0.2426
01993 | MAO-DE-OBRA DE BOMBEIRO HIDRAULICO DA CONSTRUCAO CIVIL, INCL | H | 0.22 | 26.73 | 3 | 6.057
USIVE ENCARGOS SOCIAIS
01999 | MAO-DE-OBRA DE SERVENTE DA CONSTRUCAO CIVIL, INCLUSIVE ENCAR | H | 0.22 | 19.33 | 3 | 4.3802
GOS SOCIAIS
04051 | CALHA DE ISOLAMENTO DE HIDROSSILICATO DE CALCIO COM ESPESSUR | UN | 2.5 | 23.53 | 5 | 61.7663
A DE 1" DE 0,91M, PARA TUBULACAO DE 1.1/4"
04057 | CHAPA DE ALUMINIO CORRUGADA, COM PAPEL KRAFT DE 0,91M, DE LA | M | 0.4 | 34.92 | 5 | 14.6664
RGURA E COM ESPES. 0,15MM
04058 | CINTA DE ALUMINIO, DE 1/2"x0,5MM | M | 0.35 | 1.5553 | 5 | 0.5716
04059 | SELO P/FIXACAO DE CINTA DE ALUMINIO | UN | 1 | 0.3811 | 5 | 0.4002
15.047.0013-A | ISOLAMENTO EM TUBULACAO COM DIAMETRO DE 1.1/4",COMPREENDENDO | M |  | 86.69
:CALHA DE ISOLAMENTO DE POLIURETANO EXPANDIDO,COM ESPESSURA
DE 1",FIXADA COM ARAME GALVANIZADO,CHAPA DE ALUMINIO CORRUGA
DA COM PAPEL KRAFT COM 0,15MM,FIXADA COM CINTA DE ALUMINIO C
OM 1/2"X0,5MM E SELO PARA FIXACAO DE CINTA,EXCLUSIVE A TUBUL
ACAO.FORNECIMENTO E COLOCACAO
00005 | ARAME GALVANIZADO Nº 16 | KG | 0.015 | 15.4 | 5 | 0.2426
04051 | CALHA DE ISOLAMENTO DE HIDROSSILICATO DE CALCIO COM ESPESSUR | UN | 2.5 | 23.53 | 5 | 61.7663
A DE 1" DE 0,91M, PARA TUBULACAO DE 1.1/4"
04057 | CHAPA DE ALUMINIO CORRUGADA, COM PAPEL KRAFT DE 0,91M, DE LA | M | 0.4 | 34.92 | 5 | 14.6664
RGURA E COM ESPES. 0,15MM
04058 | CINTA DE ALUMINIO, DE 1/2"x0,5MM | M | 0.35 | 1.5553 | 5 | 0.5716
04059 | SELO P/FIXACAO DE CINTA DE ALUMINIO | UN | 1 | 0.3811 | 5 | 0.4002
20039 | MAO-DE-OBRA DE BOMBEIRO HIDRAULICO DA CONSTRUCAO CIVIL, INCL | H | 0.22 | 23.16 | 3 | 5.2481
USIVE ENCARGOS SOCIAIS DESONERADOS
20132 | MAO-DE-OBRA DE SERVENTE DA CONSTRUCAO CIVIL, INCLUSIVE ENCAR | H | 0.22 | 16.75 | 3 | 3.7956
GOS SOCIAIS DESONERADOS
15.047.0014-0 | ISOLAMENTO EM TUBULACAO COM DIAMETRO DE 1.1/2",COMPREENDENDO | M |  | 95.18
:CALHA DE ISOLAMENTO DE POLIURETANO EXPANDIDO,COM ESPESSURA
DE 1",FIXADA COM ARAME GALVANIZADO,CHAPA DE ALUMINIO CORRUGA
DA COM PAPEL KRAFT COM 0,15MM,FIXADA COM CINTA DE ALUMINIO C
OM 1/2"X0,5MM E SELO PARA FIXACAO DA CINTA,EXCLUSIVE A TUBUL
ACAO.FORNECIMENTO E COLOCACAO
00005 | ARAME GALVANIZADO Nº 16 | KG | 0.016 | 15.4 | 5 | 0.2587
01993 | MAO-DE-OBRA DE BOMBEIRO HIDRAULICO DA CONSTRUCAO CIVIL, INCL | H | 0.23 | 26.73 | 3 | 6.3323
USIVE ENCARGOS SOCIAIS
01999 | MAO-DE-OBRA DE SERVENTE DA CONSTRUCAO CIVIL, INCLUSIVE ENCAR | H | 0.23 | 19.33 | 3 | 4.5793
GOS SOCIAIS
04052 | CALHA DE ISOLAMENTO DE HIDROSSILICATO DE CALCIO, COM ESPESSU | UN | 2.5 | 25.3196 | 5 | 66.464
RA 1" E COMPRIMENTO DE 0,91M, PARA TUBULACAO DE 1.1/2"
04057 | CHAPA DE ALUMINIO CORRUGADA, COM PAPEL KRAFT DE 0,91M, DE LA | M | 0.45 | 34.92 | 5 | 16.4997
RGURA E COM ESPES. 0,15MM
04058 | CINTA DE ALUMINIO, DE 1/2"x0,5MM | M | 0.4 | 1.5553 | 5 | 0.6532
04059 | SELO P/FIXACAO DE CINTA DE ALUMINIO | UN | 1 | 0.3811 | 5 | 0.4002
15.047.0014-A | ISOLAMENTO EM TUBULACAO COM DIAMETRO DE 1.1/2",COMPREENDENDO | M |  | 93.73
:CALHA DE ISOLAMENTO DE POLIURETANO EXPANDIDO,COM ESPESSURA
DE 1",FIXADA COM ARAME GALVANIZADO,CHAPA DE ALUMINIO CORRUGA
DA COM PAPEL KRAFT COM 0,15MM,FIXADA COM CINTA DE ALUMINIO C
OM 1/2"X0,5MM E SELO PARA FIXACAO DA CINTA,EXCLUSIVE A TUBUL
ACAO.FORNECIMENTO E COLOCACAO
00005 | ARAME GALVANIZADO Nº 16 | KG | 0.016 | 15.4 | 5 | 0.2587
04052 | CALHA DE ISOLAMENTO DE HIDROSSILICATO DE CALCIO, COM ESPESSU | UN | 2.5 | 25.3196 | 5 | 66.464
RA 1" E COMPRIMENTO DE 0,91M, PARA TUBULACAO DE 1.1/2"
04057 | CHAPA DE ALUMINIO CORRUGADA, COM PAPEL KRAFT DE 0,91M, DE LA | M | 0.45 | 34.92 | 5 | 16.4997
RGURA E COM ESPES. 0,15MM
04058 | CINTA DE ALUMINIO, DE 1/2"x0,5MM | M | 0.4 | 1.5553 | 5 | 0.6532
04059 | SELO P/FIXACAO DE CINTA DE ALUMINIO | UN | 1 | 0.3811 | 5 | 0.4002
20039 | MAO-DE-OBRA DE BOMBEIRO HIDRAULICO DA CONSTRUCAO CIVIL, INCL | H | 0.23 | 23.16 | 3 | 5.4866
USIVE ENCARGOS SOCIAIS DESONERADOS
20132 | MAO-DE-OBRA DE SERVENTE DA CONSTRUCAO CIVIL, INCLUSIVE ENCAR | H | 0.23 | 16.75 | 3 | 3.9681
GOS SOCIAIS DESONERADOS
15.047.0015-0 | ISOLAMENTO EM TUBULACAO COM DIAMETRO DE 2",COMPREENDENDO:CAL | M |  | 162.69
HA DE ISOLAMENTO DE POLIURETANO EXPANDIDO,COM ESPESSURA DE 1
.1/2",FIXADA COM ARAME GALVANIZADO,CHAPA DE ALUMINIO CORRUGA
DA COM PAPEL KRAFT COM 0,15MM,FIXADA COM CINTA DE ALUMINIO C
OM 1/2"X0,5MM E SELO PARA FIXACAO DA CINTA,EXCLUSIVE A TUBUL
ACAO.FORNECIMENTO E COLOCACAO
00005 | ARAME GALVANIZADO Nº 16 | KG | 0.017 | 15.4 | 5 | 0.2749
01993 | MAO-DE-OBRA DE BOMBEIRO HIDRAULICO DA CONSTRUCAO CIVIL, INCL | H | 0.25 | 26.73 | 3 | 6.883
USIVE ENCARGOS SOCIAIS
01999 | MAO-DE-OBRA DE SERVENTE DA CONSTRUCAO CIVIL, INCLUSIVE ENCAR | H | 0.25 | 19.33 | 3 | 4.9775
GOS SOCIAIS
04053 | CALHA DE ISOLAMENTO DE HIDROSSILICATO DE CALCIO, COM ESPESSU | UN | 2.5 | 49.94 | 5 | 131.0925
RA 1.1/2" E COMPRIMENTO DE 0,91M, PARA TUBULACAO DE 2"
04057 | CHAPA DE ALUMINIO CORRUGADA, COM PAPEL KRAFT DE 0,91M, DE LA | M | 0.5 | 34.92 | 5 | 18.333
RGURA E COM ESPES. 0,15MM
04058 | CINTA DE ALUMINIO, DE 1/2"x0,5MM | M | 0.45 | 1.5553 | 5 | 0.7349
04059 | SELO P/FIXACAO DE CINTA DE ALUMINIO | UN | 1 | 0.3811 | 5 | 0.4002
15.047.0015-A | ISOLAMENTO EM TUBULACAO COM DIAMETRO DE 2",COMPREENDENDO:CAL | M |  | 161.11
HA DE ISOLAMENTO DE POLIURETANO EXPANDIDO,COM ESPESSURA DE 1
.1/2",FIXADA COM ARAME GALVANIZADO,CHAPA DE ALUMINIO CORRUGA
DA COM PAPEL KRAFT COM 0,15MM,FIXADA COM CINTA DE ALUMINIO C
OM 1/2"X0,5MM E SELO PARA FIXACAO DA CINTA,EXCLUSIVE A TUBUL
ACAO.FORNECIMENTO E COLOCACAO
00005 | ARAME GALVANIZADO Nº 16 | KG | 0.017 | 15.4 | 5 | 0.2749
04053 | CALHA DE ISOLAMENTO DE HIDROSSILICATO DE CALCIO, COM ESPESSU | UN | 2.5 | 49.94 | 5 | 131.0925
RA 1.1/2" E COMPRIMENTO DE 0,91M, PARA TUBULACAO DE 2"
04057 | CHAPA DE ALUMINIO CORRUGADA, COM PAPEL KRAFT DE 0,91M, DE LA | M | 0.5 | 34.92 | 5 | 18.333
RGURA E COM ESPES. 0,15MM
04058 | CINTA DE ALUMINIO, DE 1/2"x0,5MM | M | 0.45 | 1.5553 | 5 | 0.7349
04059 | SELO P/FIXACAO DE CINTA DE ALUMINIO | UN | 1 | 0.3811 | 5 | 0.4002
20039 | MAO-DE-OBRA DE BOMBEIRO HIDRAULICO DA CONSTRUCAO CIVIL, INCL | H | 0.25 | 23.16 | 3 | 5.9637
USIVE ENCARGOS SOCIAIS DESONERADOS
20132 | MAO-DE-OBRA DE SERVENTE DA CONSTRUCAO CIVIL, INCLUSIVE ENCAR | H | 0.25 | 16.75 | 3 | 4.3131
GOS SOCIAIS DESONERADOS
15.047.0016-0 | ISOLAMENTO EM TUBULACAO COM DIAMETRO DE 2.1/2",COMPREENDENDO | M |  | 189.92
:CALHA DE ISOLAMENTO DE POLIURETANO EXPANDIDO,COM ESPESSURA
DE 1.1/2",FIXADA COM ARAME GALVANIZADO,CHAPA DE ALUMINIO COR
RUGADA COM PAPEL KRAFT COM 0,15MM,FIXADA COM CINTA DE ALUMIN
IO COM 1/2"X0,5MM E SELO PARA FIXACAO DA CINTA,EXCLUSIVE A
TUBULACAO.FORNECIMENTO E COLOCACAO
00005 | ARAME GALVANIZADO Nº 16 | KG | 0.019 | 15.4 | 5 | 0.3072
01993 | MAO-DE-OBRA DE BOMBEIRO HIDRAULICO DA CONSTRUCAO CIVIL, INCL | H | 0.28 | 26.73 | 3 | 7.7089
USIVE ENCARGOS SOCIAIS
01999 | MAO-DE-OBRA DE SERVENTE DA CONSTRUCAO CIVIL, INCLUSIVE ENCAR | H | 0.28 | 19.33 | 3 | 5.5748
GOS SOCIAIS
04054 | CALHA DE ISOLAMENTO DE HIDROSSILICATO DE CALCIO, COM ESPESSU | UN | 2.5 | 59.03 | 5 | 154.9538
RA DE 1.1/2" E COMPRIMENTO 0,91M, PARA TUBULACAO DE 2.1/2"
04057 | CHAPA DE ALUMINIO CORRUGADA, COM PAPEL KRAFT DE 0,91M, DE LA | M | 0.55 | 34.92 | 5 | 20.1663
RGURA E COM ESPES. 0,15MM
04058 | CINTA DE ALUMINIO, DE 1/2"x0,5MM | M | 0.5 | 1.5553 | 5 | 0.8165
04059 | SELO P/FIXACAO DE CINTA DE ALUMINIO | UN | 1 | 0.3811 | 5 | 0.4002
15.047.0016-A | ISOLAMENTO EM TUBULACAO COM DIAMETRO DE 2.1/2",COMPREENDENDO | M |  | 188.15
:CALHA DE ISOLAMENTO DE POLIURETANO EXPANDIDO,COM ESPESSURA
DE 1.1/2",FIXADA COM ARAME GALVANIZADO,CHAPA DE ALUMINIO COR
RUGADA COM PAPEL KRAFT COM 0,15MM,FIXADA COM CINTA DE ALUMIN
IO COM 1/2"X0,5MM E SELO PARA FIXACAO DA CINTA,EXCLUSIVE A
TUBULACAO.FORNECIMENTO E COLOCACAO
00005 | ARAME GALVANIZADO Nº 16 | KG | 0.019 | 15.4 | 5 | 0.3072
04054 | CALHA DE ISOLAMENTO DE HIDROSSILICATO DE CALCIO, COM ESPESSU | UN | 2.5 | 59.03 | 5 | 154.9538
RA DE 1.1/2" E COMPRIMENTO 0,91M, PARA TUBULACAO DE 2.1/2"
04057 | CHAPA DE ALUMINIO CORRUGADA, COM PAPEL KRAFT DE 0,91M, DE LA | M | 0.55 | 34.92 | 5 | 20.1663
RGURA E COM ESPES. 0,15MM
04058 | CINTA DE ALUMINIO, DE 1/2"x0,5MM | M | 0.5 | 1.5553 | 5 | 0.8165
04059 | SELO P/FIXACAO DE CINTA DE ALUMINIO | UN | 1 | 0.3811 | 5 | 0.4002
20039 | MAO-DE-OBRA DE BOMBEIRO HIDRAULICO DA CONSTRUCAO CIVIL, INCL | H | 0.28 | 23.16 | 3 | 6.6793
USIVE ENCARGOS SOCIAIS DESONERADOS
20132 | MAO-DE-OBRA DE SERVENTE DA CONSTRUCAO CIVIL, INCLUSIVE ENCAR | H | 0.28 | 16.75 | 3 | 4.8307
GOS SOCIAIS DESONERADOS
15.047.0017-0 | ISOLAMENTO EM TUBULACAO COM DIAMETRO DE 3",COMPREENDENDO:CAL | M |  | 197.97
HA DE ISOLAMENTO DE POLIURETANO EXPANDIDO,COM ESPESSURA DE 1
.1/2",FIXADA COM ARAME GALVANIZADO,CHAPA DE ALUMINIO CORRUGA
DA COM PAPEL KRAFT COM 0,15MM,FIXADA COM CINTA DE ALUMINIO C
OM 1/2"X0,5MM E SELO PARA FIXACAO DA CINTA,EXCLUSIVE A TUBUL
ACAO.FORNECIMENTO E COLOCACAO
00005 | ARAME GALVANIZADO Nº 16 | KG | 0.02 | 15.4 | 5 | 0.3234
01993 | MAO-DE-OBRA DE BOMBEIRO HIDRAULICO DA CONSTRUCAO CIVIL, INCL | H | 0.3 | 26.73 | 3 | 8.2596
USIVE ENCARGOS SOCIAIS
01999 | MAO-DE-OBRA DE SERVENTE DA CONSTRUCAO CIVIL, INCLUSIVE ENCAR | H | 0.3 | 19.33 | 3 | 5.973
GOS SOCIAIS
04055 | CALHA DE ISOLAMENTO DE HIDROSSILICATO DE CALCIO, COM ESPESSU | UN | 2.5 | 61 | 5 | 160.125
RA 1.1/2" E COMPRIMENTO DE 0,91M, PARA TUBULACAO DE 3"
04057 | CHAPA DE ALUMINIO CORRUGADA, COM PAPEL KRAFT DE 0,91M, DE LA | M | 0.6 | 34.92 | 5 | 21.9996
RGURA E COM ESPES. 0,15MM
04058 | CINTA DE ALUMINIO, DE 1/2"x0,5MM | M | 0.55 | 1.5553 | 5 | 0.8982
04059 | SELO P/FIXACAO DE CINTA DE ALUMINIO | UN | 1 | 0.3811 | 5 | 0.4002
15.047.0017-A | ISOLAMENTO EM TUBULACAO COM DIAMETRO DE 3",COMPREENDENDO:CAL | M |  | 196.07
HA DE ISOLAMENTO DE POLIURETANO EXPANDIDO,COM ESPESSURA DE 1
.1/2",FIXADA COM ARAME GALVANIZADO,CHAPA DE ALUMINIO CORRUGA
DA COM PAPEL KRAFT COM 0,15MM,FIXADA COM CINTA DE ALUMINIO C
OM 1/2"X0,5MM E SELO PARA FIXACAO DA CINTA,EXCLUSIVE A TUBUL
ACAO.FORNECIMENTO E COLOCACAO
00005 | ARAME GALVANIZADO Nº 16 | KG | 0.02 | 15.4 | 5 | 0.3234
04055 | CALHA DE ISOLAMENTO DE HIDROSSILICATO DE CALCIO, COM ESPESSU | UN | 2.5 | 61 | 5 | 160.125
RA 1.1/2" E COMPRIMENTO DE 0,91M, PARA TUBULACAO DE 3"
04057 | CHAPA DE ALUMINIO CORRUGADA, COM PAPEL KRAFT DE 0,91M, DE LA | M | 0.6 | 34.92 | 5 | 21.9996
RGURA E COM ESPES. 0,15MM
04058 | CINTA DE ALUMINIO, DE 1/2"x0,5MM | M | 0.55 | 1.5553 | 5 | 0.8982
04059 | SELO P/FIXACAO DE CINTA DE ALUMINIO | UN | 1 | 0.3811 | 5 | 0.4002
20039 | MAO-DE-OBRA DE BOMBEIRO HIDRAULICO DA CONSTRUCAO CIVIL, INCL | H | 0.3 | 23.16 | 3 | 7.1564
USIVE ENCARGOS SOCIAIS DESONERADOS
20132 | MAO-DE-OBRA DE SERVENTE DA CONSTRUCAO CIVIL, INCLUSIVE ENCAR | H | 0.3 | 16.75 | 3 | 5.1758
GOS SOCIAIS DESONERADOS
15.047.0018-0 | ISOLAMENTO EM TUBULACAO COM DIAMETRO DE 4",COMPREENDENDO:CAL | M |  | 248.15
HA DE ISOLAMENTO DE POLIURETANO EXPANDIDO,COM ESPESSURA DE 1
.1/2",FIXADA COM ARAME GALVANIZADO,CHAPA DE ALUMINIO CORRUGA
DA COM PAPEL KRAFT COM 0,15MM,FIXADA COM CINTA DE ALUMINIO C
OM 1/2"X0,5MM E SELO PARA FIXACAO DA CINTA,EXCLUSIVE A TUBUL
ACAO.FORNECIMENTO E COLOCACAO
00005 | ARAME GALVANIZADO Nº 16 | KG | 0.03 | 15.4 | 5 | 0.4851
01993 | MAO-DE-OBRA DE BOMBEIRO HIDRAULICO DA CONSTRUCAO CIVIL, INCL | H | 0.35 | 26.73 | 3 | 9.6362
USIVE ENCARGOS SOCIAIS
01999 | MAO-DE-OBRA DE SERVENTE DA CONSTRUCAO CIVIL, INCLUSIVE ENCAR | H | 0.35 | 19.33 | 3 | 6.9685
GOS SOCIAIS
04056 | CALHA DE ISOLAMENTO DE HIDROSSILICATO DE CALCIO, COM ESPESSU | UN | 2.5 | 73.53 | 5 | 193.0163
RA DE 1.1/2" E COMPRIMENTO DE 0,91M, PARA TUBULACOES DE 4"
04057 | CHAPA DE ALUMINIO CORRUGADA, COM PAPEL KRAFT DE 0,91M, DE LA | M | 1 | 34.92 | 5 | 36.666
RGURA E COM ESPES. 0,15MM
04058 | CINTA DE ALUMINIO, DE 1/2"x0,5MM | M | 0.6 | 1.5553 | 5 | 0.9798
04059 | SELO P/FIXACAO DE CINTA DE ALUMINIO | UN | 1 | 0.3811 | 5 | 0.4002
15.047.0018-A | ISOLAMENTO EM TUBULACAO COM DIAMETRO DE 4",COMPREENDENDO:CAL | M |  | 245.93
HA DE ISOLAMENTO DE POLIURETANO EXPANDIDO,COM ESPESSURA DE 1
.1/2",FIXADA COM ARAME GALVANIZADO,CHAPA DE ALUMINIO CORRUGA
DA COM PAPEL KRAFT COM 0,15MM,FIXADA COM CINTA DE ALUMINIO C
OM 1/2"X0,5MM E SELO PARA FIXACAO DA CINTA,EXCLUSIVE A TUBUL
ACAO.FORNECIMENTO E COLOCACAO
00005 | ARAME GALVANIZADO Nº 16 | KG | 0.03 | 15.4 | 5 | 0.4851
04056 | CALHA DE ISOLAMENTO DE HIDROSSILICATO DE CALCIO, COM ESPESSU | UN | 2.5 | 73.53 | 5 | 193.0163
RA DE 1.1/2" E COMPRIMENTO DE 0,91M, PARA TUBULACOES DE 4"
04057 | CHAPA DE ALUMINIO CORRUGADA, COM PAPEL KRAFT DE 0,91M, DE LA | M | 1 | 34.92 | 5 | 36.666
RGURA E COM ESPES. 0,15MM
04058 | CINTA DE ALUMINIO, DE 1/2"x0,5MM | M | 0.6 | 1.5553 | 5 | 0.9798
04059 | SELO P/FIXACAO DE CINTA DE ALUMINIO | UN | 1 | 0.3811 | 5 | 0.4002
20039 | MAO-DE-OBRA DE BOMBEIRO HIDRAULICO DA CONSTRUCAO CIVIL, INCL | H | 0.35 | 23.16 | 3 | 8.3492
USIVE ENCARGOS SOCIAIS DESONERADOS
20132 | MAO-DE-OBRA DE SERVENTE DA CONSTRUCAO CIVIL, INCLUSIVE ENCAR | H | 0.35 | 16.75 | 3 | 6.0384
GOS SOCIAIS DESONERADOS
15.058.0010-0 | FORNECIMENTO DE AGUA,PELA CEDAE,PARA OBRAS PUBLICAS,CONDIDER | M3XMES |  | 29.09
ANDO UM CONSUMO MENSAL DE ATE 20,00M3,TARIFA "A"
00634 | TARIFA DE FORNECIMENTO DE AGUA DA CEDAE, AREA "A", INDUSTRIA | M3 | 1 | 29.0999 | 0 | 29.0999
L, ENTRE 0 E 20,00M3
15.058.0010-A | FORNECIMENTO DE AGUA,PELA CEDAE,PARA OBRAS PUBLICAS,CONDIDER | M3XMES |  | 29.09
ANDO UM CONSUMO MENSAL DE ATE 20,00M3,TARIFA "A"
00634 | TARIFA DE FORNECIMENTO DE AGUA DA CEDAE, AREA "A", INDUSTRIA | M3 | 1 | 29.0999 | 0 | 29.0999
L, ENTRE 0 E 20,00M3
15.058.0015-0 | ADICIONAL PARA O ITEM 15.058.0010,CONSIDERANDO O CONSUMO MEN | M3XMES |  | 30.55
SAL ENTRE 21,00 E 30,00M3
00635 | TARIFA DE FORNECIMENTO DE AGUA DA CEDAE, AREA "A", INDUSTRIA | M3 | 1 | 30.5549 | 0 | 30.5549
L, ENTRE 21,00 E 30,00M3
15.058.0015-A | ADICIONAL PARA O ITEM 15.058.0010,CONSIDERANDO O CONSUMO MEN | M3XMES |  | 30.55
SAL ENTRE 21,00 E 30,00M3
00635 | TARIFA DE FORNECIMENTO DE AGUA DA CEDAE, AREA "A", INDUSTRIA | M3 | 1 | 30.5549 | 0 | 30.5549
L, ENTRE 21,00 E 30,00M3
15.058.0020-0 | ADICIONAL PARA OS ITENS 15.058.0010 E 15.058.0015,CONSIDERAN | M3XMES |  | 35.75
DO O CONSUMO MENSAL ENTRE 31,00 E 100,00M3
00636 | TARIFA DE FORNECIMENTO DE AGUA DA CEDAE, AREA "A", INDUSTRIA | M3 | 1 | 35.7593 | 0 | 35.7593
L, MAIOR QUE 30,00M3
15.058.0020-A | ADICIONAL PARA OS ITENS 15.058.0010 E 15.058.0015,CONSIDERAN | M3XMES |  | 35.75
DO O CONSUMO MENSAL ENTRE 31,00 E 100,00M3
00636 | TARIFA DE FORNECIMENTO DE AGUA DA CEDAE, AREA "A", INDUSTRIA | M3 | 1 | 35.7593 | 0 | 35.7593
L, MAIOR QUE 30,00M3
15.058.0050-0 | FORNECIMENTO DE AGUA,PELA CEDAE,PARA OBRAS PUBLICAS,CONSIDER | M3XMES |  | 23.07
ANDO O CONSUMO MENSAL DE ATE 30,00M3,TARIFA "B"
00637 | TARIFA DE FORNECIMENTO DE AGUA DA CEDAE, AREA "B", INDUSTRIA | M3 | 1 | 23.0717 | 0 | 23.0717
L, ENTRE 0 E 30,00M3
15.058.0050-A | FORNECIMENTO DE AGUA,PELA CEDAE,PARA OBRAS PUBLICAS,CONSIDER | M3XMES |  | 23.07
ANDO O CONSUMO MENSAL DE ATE 30,00M3,TARIFA "B"
00637 | TARIFA DE FORNECIMENTO DE AGUA DA CEDAE, AREA "B", INDUSTRIA | M3 | 1 | 23.0717 | 0 | 23.0717
L, ENTRE 0 E 30,00M3
15.058.0055-0 | ADICIONAL PARA O ITEM 15.058.0050,CONSIDERANDO O CONSUMO MEN | M3XMES |  | 26.5
SAL DE 31,00 ATE 130,00M3
00638 | TARIFA DE FORNECIMENTO DE AGUA DA CEDAE, AREA "B", INDUSTRIA | M3 | 1 | 26.5079 | 0 | 26.5079
L, ENTRE 31,00 E 130,00M3
15.058.0055-A | ADICIONAL PARA O ITEM 15.058.0050,CONSIDERANDO O CONSUMO MEN | M3XMES |  | 26.5
SAL DE 31,00 ATE 130,00M3
00638 | TARIFA DE FORNECIMENTO DE AGUA DA CEDAE, AREA "B", INDUSTRIA | M3 | 1 | 26.5079 | 0 | 26.5079
L, ENTRE 31,00 E 130,00M3
15.058.0060-0 | ADICIONAL PARA OS ITENS 15.058.0050 E 15.058.0055,CONSIDERAN | M3XMES |  | 27.98
DO O CONSUMO MENSAL MAIOR QUE 130,00M3
00639 | TARIFA DE FORNECIMENTO DE AGUA DA CEDAE, AREA "B", INDUSTRIA | M3 | 1 | 27.9806 | 0 | 27.9806
L, MAIOR QUE 130,00M3
15.058.0060-A | ADICIONAL PARA OS ITENS 15.058.0050 E 15.058.0055,CONSIDERAN | M3XMES |  | 27.98
DO O CONSUMO MENSAL MAIOR QUE 130,00M3
00639 | TARIFA DE FORNECIMENTO DE AGUA DA CEDAE, AREA "B", INDUSTRIA | M3 | 1 | 27.9806 | 0 | 27.9806
L, MAIOR QUE 130,00M3
15.065.0010-0 | LIGACAO PREDIAL DE ESGOTO SANITARIO,SEGUNDO INSTRUCOES DA CE | UN |  | 2672.96
DAE,INCLUSIVE CAIXA DE INSPECAO COM TAMPAO DE FERRO FUNDIDO
NODULAR,CLASSE B125,CONFORME ABNT NBR 10160,EM LOGRADOURO DO
TADO DE COLETOR DUPLO.ESTE CUSTO INCLUI ESCAVACAO E REATERRO
00558 | TIJOLO CERAMICO, MACICO, DE (07X10X20)CM | UN | 20 | 1.19 | 0 | 23.8
00844 | TUBO CERAMICO, ESGOTO SANITARIO, DE 150MM E COM COMPRIMENTO | M | 6.14 | 49.2723 | 0 | 302.5319
DE 1,00M
00873 | CURVA 45º OU 90º DE CERAMICA PARA ESGOTO, COM JUNTA ARGAMASS | UN | 2 | 55.35 | 0 | 110.7
A, DE 0150MM
00897 | SELIM PARA ADAPTACAO DE TUBO CERAMICO, DE (200X150)MM | UN | 1 | 75.303 | 0 | 75.303
01007 | CAMINHAO BASCUL. NO TOCO, 4M3 (CP) | H | 1.015 | 190.2952 | 0 | 193.1496
01009 | CAMINHAO BASCUL. NO TOCO, 4M3 (CI) | H | 0.254 | 66.7545 | 0 | 16.9556
01352 | TAMPAO DE FERRO FUNDIDO,NODULAR,ART, P/ CAIXA DE INSP. E SEM | UN | 1 | 250 | 0 | 250
ELH. MED. APROX. DE (60X50)CM, CLASSEB125,CONF.ABNT,NBR10160
01603 | CONCRETO P/CAMADAS PREP. C/180KG DE CIM. | M3 | 0.24 | 308.4376 | 0 | 74.025
01607 | ARGAMASSA CIM.,AREIA TRACO 1:4,PREPARO MECANICO | M3 | 0.11 | 443.9412 | 0 | 48.8335
01633 | CONCRETO FCK 10MPA | M3 | 0.015 | 351.1448 | 0 | 5.2672
01968 | MAO-DE-OBRA DE PEDREIRO, INCLUSIVE ENCARGOS SOCIAIS | H | 15 | 26.73 | 3 | 412.9785
01999 | MAO-DE-OBRA DE SERVENTE DA CONSTRUCAO CIVIL, INCLUSIVE ENCAR | H | 35 | 19.33 | 3 | 696.8465
GOS SOCIAIS
03960 | ANEL DE CONCRETO PRE-FABRICADO, P/CAIXA DE INSPECAO, COM 600 | UN | 2 | 66 | 0 | 132
MM DE DIAMETRO INT.,40MM DE ESPESSURA, COM ALTURA DE 300MM
03961 | ANEL DE CONCRETO PRE-FABRICADO, P/CAIXA DE INSPECAO, COM 600 | UN | 1 | 41.2 | 0 | 41.2
MM DE DIAMETRO INT.,40MM DE ESPESSURA, COM ALTURA DE 150MM
03962 | ANEL DE CONCRETO PRE-FABRICADO, P/CAIXA DE INSPECAO, COM 600 | UN | 1 | 30.9 | 0 | 30.9
MM DE DIAMETRO INT.,40MM DE ESPESSURA, COM ALTURA DE 075MM
03963 | FUNDO PARA CAIXA DE INSPECAO COM DIAMETRO DE 600MM | UN | 1 | 258.47 | 0 | 258.47
15.065.0010-A | LIGACAO PREDIAL DE ESGOTO SANITARIO,SEGUNDO INSTRUCOES DA CE | UN |  | 2519.19
DAE,INCLUSIVE CAIXA DE INSPECAO COM TAMPAO DE FERRO FUNDIDO
NODULAR,CLASSE B125,CONFORME ABNT NBR 10160,EM LOGRADOURO DO
TADO DE COLETOR DUPLO.ESTE CUSTO INCLUI ESCAVACAO E REATERRO
00558 | TIJOLO CERAMICO, MACICO, DE (07X10X20)CM | UN | 20 | 1.19 | 0 | 23.8
00844 | TUBO CERAMICO, ESGOTO SANITARIO, DE 150MM E COM COMPRIMENTO | M | 6.14 | 49.2723 | 0 | 302.5319
DE 1,00M
00873 | CURVA 45º OU 90º DE CERAMICA PARA ESGOTO, COM JUNTA ARGAMASS | UN | 2 | 55.35 | 0 | 110.7
A, DE 0150MM
00897 | SELIM PARA ADAPTACAO DE TUBO CERAMICO, DE (200X150)MM | UN | 1 | 75.303 | 0 | 75.303
01352 | TAMPAO DE FERRO FUNDIDO,NODULAR,ART, P/ CAIXA DE INSP. E SEM | UN | 1 | 250 | 0 | 250
ELH. MED. APROX. DE (60X50)CM, CLASSEB125,CONF.ABNT,NBR10160
03960 | ANEL DE CONCRETO PRE-FABRICADO, P/CAIXA DE INSPECAO, COM 600 | UN | 2 | 66 | 0 | 132
MM DE DIAMETRO INT.,40MM DE ESPESSURA, COM ALTURA DE 300MM
03961 | ANEL DE CONCRETO PRE-FABRICADO, P/CAIXA DE INSPECAO, COM 600 | UN | 1 | 41.2 | 0 | 41.2
MM DE DIAMETRO INT.,40MM DE ESPESSURA, COM ALTURA DE 150MM
03962 | ANEL DE CONCRETO PRE-FABRICADO, P/CAIXA DE INSPECAO, COM 600 | UN | 1 | 30.9 | 0 | 30.9
MM DE DIAMETRO INT.,40MM DE ESPESSURA, COM ALTURA DE 075MM
03963 | FUNDO PARA CAIXA DE INSPECAO COM DIAMETRO DE 600MM | UN | 1 | 258.47 | 0 | 258.47
20115 | MAO-DE-OBRA DE PEDREIRO, INCLUSIVE ENCARGOS SOCIAIS DESONERA | H | 15 | 23.16 | 3 | 357.822
DOS
20132 | MAO-DE-OBRA DE SERVENTE DA CONSTRUCAO CIVIL, INCLUSIVE ENCAR | H | 35 | 16.75 | 3 | 603.8375
GOS SOCIAIS DESONERADOS
30164 | ARGAMASSA CIM.,AREIA TRACO 1:4,PREPARO MECANICO | M3 | 0.11 | 434.2432 | 0 | 47.7668
30245 | CONCRETO FCK 10MPA | M3 | 0.015 | 351.1448 | 0 | 5.2672
30251 | CONCRETO P/CAMADAS PREP. C/180KG DE CIM. | M3 | 0.24 | 308.4376 | 0 | 74.025
30420 | CAMINHAO BASCUL. NO TOCO, 4M3 (CP) | H | 1.015 | 186.7252 | 0 | 189.5261
30422 | CAMINHAO BASCUL. NO TOCO, 4M3 (CI) | H | 0.254 | 63.1845 | 0 | 16.0489
15.065.0011-0 | LIGACAO PREDIAL DE ESGOTO SANITARIO,SEGUNDO INSTRUCOES DA CE | UN |  | 2910.95
DAE,INCLUSIVE CAIXA DE INSPECAO COM TAMPAO DE FERRO FUNDIDO
NODULAR,CLASSE D400,CONFORME ABNT NBR 10160,EM LOGRADOURO DO
TADO DE COLETOR DUPLO.ESTE CUSTO INCLUI ESCAVACAO E REATERRO
00558 | TIJOLO CERAMICO, MACICO, DE (07X10X20)CM | UN | 20 | 1.19 | 0 | 23.8
00844 | TUBO CERAMICO, ESGOTO SANITARIO, DE 150MM E COM COMPRIMENTO | M | 6.14 | 49.2723 | 0 | 302.5319
DE 1,00M
00873 | CURVA 45º OU 90º DE CERAMICA PARA ESGOTO, COM JUNTA ARGAMASS | UN | 2 | 55.35 | 0 | 110.7
A, DE 0150MM
00897 | SELIM PARA ADAPTACAO DE TUBO CERAMICO, DE (200X150)MM | UN | 1 | 75.303 | 0 | 75.303
01007 | CAMINHAO BASCUL. NO TOCO, 4M3 (CP) | H | 1.005 | 190.2952 | 0 | 191.2467
01009 | CAMINHAO BASCUL. NO TOCO, 4M3 (CI) | H | 0.254 | 66.7545 | 0 | 16.9556
01603 | CONCRETO P/CAMADAS PREP. C/180KG DE CIM. | M3 | 0.24 | 308.4376 | 0 | 74.025
01607 | ARGAMASSA CIM.,AREIA TRACO 1:4,PREPARO MECANICO | M3 | 0.11 | 443.9412 | 0 | 48.8335
01633 | CONCRETO FCK 10MPA | M3 | 0.015 | 351.1448 | 0 | 5.2672
01968 | MAO-DE-OBRA DE PEDREIRO, INCLUSIVE ENCARGOS SOCIAIS | H | 15 | 26.73 | 3 | 412.9785
01999 | MAO-DE-OBRA DE SERVENTE DA CONSTRUCAO CIVIL, INCLUSIVE ENCAR | H | 35 | 19.33 | 3 | 696.8465
GOS SOCIAIS
03960 | ANEL DE CONCRETO PRE-FABRICADO, P/CAIXA DE INSPECAO, COM 600 | UN | 2 | 66 | 0 | 132
MM DE DIAMETRO INT.,40MM DE ESPESSURA, COM ALTURA DE 300MM
03961 | ANEL DE CONCRETO PRE-FABRICADO, P/CAIXA DE INSPECAO, COM 600 | UN | 1 | 41.2 | 0 | 41.2
MM DE DIAMETRO INT.,40MM DE ESPESSURA, COM ALTURA DE 150MM
03962 | ANEL DE CONCRETO PRE-FABRICADO, P/CAIXA DE INSPECAO, COM 600 | UN | 1 | 30.9 | 0 | 30.9
MM DE DIAMETRO INT.,40MM DE ESPESSURA, COM ALTURA DE 075MM
03963 | FUNDO PARA CAIXA DE INSPECAO COM DIAMETRO DE 600MM | UN | 1 | 258.47 | 0 | 258.47
13681 | TAMPAO COMPLETO DE FERRO FUNDIDO NODULARARTICULADO, DN600MM, | UN | 1.015 | 482.66 | 0 | 489.8999
CLASSE D400 CONFORME ABNT NBR 10160
15.065.0011-A | LIGACAO PREDIAL DE ESGOTO SANITARIO,SEGUNDO INSTRUCOES DA CE | UN |  | 2757.23
DAE,INCLUSIVE CAIXA DE INSPECAO COM TAMPAO DE FERRO FUNDIDO
NODULAR,CLASSE D400,CONFORME ABNT NBR 10160,EM LOGRADOURO DO
TADO DE COLETOR DUPLO.ESTE CUSTO INCLUI ESCAVACAO E REATERRO
00558 | TIJOLO CERAMICO, MACICO, DE (07X10X20)CM | UN | 20 | 1.19 | 0 | 23.8
00844 | TUBO CERAMICO, ESGOTO SANITARIO, DE 150MM E COM COMPRIMENTO | M | 6.14 | 49.2723 | 0 | 302.5319
DE 1,00M
00873 | CURVA 45º OU 90º DE CERAMICA PARA ESGOTO, COM JUNTA ARGAMASS | UN | 2 | 55.35 | 0 | 110.7
A, DE 0150MM
00897 | SELIM PARA ADAPTACAO DE TUBO CERAMICO, DE (200X150)MM | UN | 1 | 75.303 | 0 | 75.303
03960 | ANEL DE CONCRETO PRE-FABRICADO, P/CAIXA DE INSPECAO, COM 600 | UN | 2 | 66 | 0 | 132
MM DE DIAMETRO INT.,40MM DE ESPESSURA, COM ALTURA DE 300MM
03961 | ANEL DE CONCRETO PRE-FABRICADO, P/CAIXA DE INSPECAO, COM 600 | UN | 1 | 41.2 | 0 | 41.2
MM DE DIAMETRO INT.,40MM DE ESPESSURA, COM ALTURA DE 150MM
03962 | ANEL DE CONCRETO PRE-FABRICADO, P/CAIXA DE INSPECAO, COM 600 | UN | 1 | 30.9 | 0 | 30.9
MM DE DIAMETRO INT.,40MM DE ESPESSURA, COM ALTURA DE 075MM
03963 | FUNDO PARA CAIXA DE INSPECAO COM DIAMETRO DE 600MM | UN | 1 | 258.47 | 0 | 258.47
13681 | TAMPAO COMPLETO DE FERRO FUNDIDO NODULARARTICULADO, DN600MM, | UN | 1.015 | 482.66 | 0 | 489.8999
CLASSE D400 CONFORME ABNT NBR 10160
20115 | MAO-DE-OBRA DE PEDREIRO, INCLUSIVE ENCARGOS SOCIAIS DESONERA | H | 15 | 23.16 | 3 | 357.822
DOS
20132 | MAO-DE-OBRA DE SERVENTE DA CONSTRUCAO CIVIL, INCLUSIVE ENCAR | H | 35 | 16.75 | 3 | 603.8375
GOS SOCIAIS DESONERADOS
30164 | ARGAMASSA CIM.,AREIA TRACO 1:4,PREPARO MECANICO | M3 | 0.11 | 434.2432 | 0 | 47.7668
30245 | CONCRETO FCK 10MPA | M3 | 0.015 | 351.1448 | 0 | 5.2672
30251 | CONCRETO P/CAMADAS PREP. C/180KG DE CIM. | M3 | 0.24 | 308.4376 | 0 | 74.025
30420 | CAMINHAO BASCUL. NO TOCO, 4M3 (CP) | H | 1.005 | 186.7252 | 0 | 187.6588
30422 | CAMINHAO BASCUL. NO TOCO, 4M3 (CI) | H | 0.254 | 63.1845 | 0 | 16.0489
15.065.0015-0 | LIGACAO PREDIAL DE ESGOTO SANITARIO,SEGUNDO INSTRUCOES DA CE | UN |  | 3664.89
DAE,INCLUSIVE CAIXA DE INSPECAO COM TAMPAO DE FERRO FUNDIDO
NODULAR,CLASSE B125,CONFORME ABNT NBR 10160,EM LOGRADOURO SE
M PAVIMENTACAO,DOTADO DE COLETOR UNICO.ESTE CUSTO INCLUI ESC
AVACAO E REATERRO
00558 | TIJOLO CERAMICO, MACICO, DE (07X10X20)CM | UN | 20 | 1.19 | 0 | 23.8
00844 | TUBO CERAMICO, ESGOTO SANITARIO, DE 150MM E COM COMPRIMENTO | M | 11.48 | 49.2723 | 0 | 565.646
DE 1,00M
00873 | CURVA 45º OU 90º DE CERAMICA PARA ESGOTO, COM JUNTA ARGAMASS | UN | 2 | 55.35 | 0 | 110.7
A, DE 0150MM
00897 | SELIM PARA ADAPTACAO DE TUBO CERAMICO, DE (200X150)MM | UN | 1 | 75.303 | 0 | 75.303
01007 | CAMINHAO BASCUL. NO TOCO, 4M3 (CP) | H | 1.015 | 190.2952 | 0 | 193.1496
01009 | CAMINHAO BASCUL. NO TOCO, 4M3 (CI) | H | 0.254 | 66.7545 | 0 | 16.9556
01352 | TAMPAO DE FERRO FUNDIDO,NODULAR,ART, P/ CAIXA DE INSP. E SEM | UN | 1 | 250 | 0 | 250
ELH. MED. APROX. DE (60X50)CM, CLASSEB125,CONF.ABNT,NBR10160
01603 | CONCRETO P/CAMADAS PREP. C/180KG DE CIM. | M3 | 0.24 | 308.4376 | 0 | 74.025
01607 | ARGAMASSA CIM.,AREIA TRACO 1:4,PREPARO MECANICO | M3 | 0.12 | 443.9412 | 0 | 53.2729
01633 | CONCRETO FCK 10MPA | M3 | 0.015 | 351.1448 | 0 | 5.2672
01968 | MAO-DE-OBRA DE PEDREIRO, INCLUSIVE ENCARGOS SOCIAIS | H | 16 | 26.73 | 3 | 440.5104
01999 | MAO-DE-OBRA DE SERVENTE DA CONSTRUCAO CIVIL, INCLUSIVE ENCAR | H | 70 | 19.33 | 3 | 1393.693
GOS SOCIAIS
03960 | ANEL DE CONCRETO PRE-FABRICADO, P/CAIXA DE INSPECAO, COM 600 | UN | 2 | 66 | 0 | 132
MM DE DIAMETRO INT.,40MM DE ESPESSURA, COM ALTURA DE 300MM
03961 | ANEL DE CONCRETO PRE-FABRICADO, P/CAIXA DE INSPECAO, COM 600 | UN | 1 | 41.2 | 0 | 41.2
MM DE DIAMETRO INT.,40MM DE ESPESSURA, COM ALTURA DE 150MM
03962 | ANEL DE CONCRETO PRE-FABRICADO, P/CAIXA DE INSPECAO, COM 600 | UN | 1 | 30.9 | 0 | 30.9
MM DE DIAMETRO INT.,40MM DE ESPESSURA, COM ALTURA DE 075MM
03963 | FUNDO PARA CAIXA DE INSPECAO COM DIAMETRO DE 600MM | UN | 1 | 258.47 | 0 | 258.47
15.065.0015-A | LIGACAO PREDIAL DE ESGOTO SANITARIO,SEGUNDO INSTRUCOES DA CE | UN |  | 3414.34
DAE,INCLUSIVE CAIXA DE INSPECAO COM TAMPAO DE FERRO FUNDIDO
NODULAR,CLASSE B125,CONFORME ABNT NBR 10160,EM LOGRADOURO SE
M PAVIMENTACAO,DOTADO DE COLETOR UNICO.ESTE CUSTO INCLUI ESC
AVACAO E REATERRO
00558 | TIJOLO CERAMICO, MACICO, DE (07X10X20)CM | UN | 20 | 1.19 | 0 | 23.8
00844 | TUBO CERAMICO, ESGOTO SANITARIO, DE 150MM E COM COMPRIMENTO | M | 11.48 | 49.2723 | 0 | 565.646
DE 1,00M
00873 | CURVA 45º OU 90º DE CERAMICA PARA ESGOTO, COM JUNTA ARGAMASS | UN | 2 | 55.35 | 0 | 110.7
A, DE 0150MM
00897 | SELIM PARA ADAPTACAO DE TUBO CERAMICO, DE (200X150)MM | UN | 1 | 75.303 | 0 | 75.303
01352 | TAMPAO DE FERRO FUNDIDO,NODULAR,ART, P/ CAIXA DE INSP. E SEM | UN | 1 | 250 | 0 | 250
ELH. MED. APROX. DE (60X50)CM, CLASSEB125,CONF.ABNT,NBR10160
03960 | ANEL DE CONCRETO PRE-FABRICADO, P/CAIXA DE INSPECAO, COM 600 | UN | 2 | 66 | 0 | 132
MM DE DIAMETRO INT.,40MM DE ESPESSURA, COM ALTURA DE 300MM
03961 | ANEL DE CONCRETO PRE-FABRICADO, P/CAIXA DE INSPECAO, COM 600 | UN | 1 | 41.2 | 0 | 41.2
MM DE DIAMETRO INT.,40MM DE ESPESSURA, COM ALTURA DE 150MM
03962 | ANEL DE CONCRETO PRE-FABRICADO, P/CAIXA DE INSPECAO, COM 600 | UN | 1 | 30.9 | 0 | 30.9
MM DE DIAMETRO INT.,40MM DE ESPESSURA, COM ALTURA DE 075MM
03963 | FUNDO PARA CAIXA DE INSPECAO COM DIAMETRO DE 600MM | UN | 1 | 258.47 | 0 | 258.47
20115 | MAO-DE-OBRA DE PEDREIRO, INCLUSIVE ENCARGOS SOCIAIS DESONERA | H | 16 | 23.16 | 3 | 381.6768
DOS
20132 | MAO-DE-OBRA DE SERVENTE DA CONSTRUCAO CIVIL, INCLUSIVE ENCAR | H | 70 | 16.75 | 3 | 1207.675
GOS SOCIAIS DESONERADOS
30164 | ARGAMASSA CIM.,AREIA TRACO 1:4,PREPARO MECANICO | M3 | 0.12 | 434.2432 | 0 | 52.1092
30245 | CONCRETO FCK 10MPA | M3 | 0.015 | 351.1448 | 0 | 5.2672
30251 | CONCRETO P/CAMADAS PREP. C/180KG DE CIM. | M3 | 0.24 | 308.4376 | 0 | 74.025
30420 | CAMINHAO BASCUL. NO TOCO, 4M3 (CP) | H | 1.015 | 186.7252 | 0 | 189.5261
30422 | CAMINHAO BASCUL. NO TOCO, 4M3 (CI) | H | 0.254 | 63.1845 | 0 | 16.0489
15.065.0016-0 | LIGACAO PREDIAL DE ESGOTO SANITARIO,SEGUNDO INSTRUCOES DA CE | UN |  | 3960.96
DAE,INCLUSIVE CAIXA DE INSPECAO COM TAMPAO DE FERRO FUNDIDO
NODULAR,CLASSE D400,CONFORME ABNT NBR 10160,EM LOGRADOURO SE
M PAVIMENTACAO,DOTADO DE COLETOR UNICO.ESTE CUSTO INCLUI ESC
AVACAO E REATERRO
00558 | TIJOLO CERAMICO, MACICO, DE (07X10X20)CM | UN | 20 | 1.19 | 0 | 23.8
00844 | TUBO CERAMICO, ESGOTO SANITARIO, DE 150MM E COM COMPRIMENTO | M | 12.62 | 49.2723 | 0 | 621.8164
DE 1,00M
00873 | CURVA 45º OU 90º DE CERAMICA PARA ESGOTO, COM JUNTA ARGAMASS | UN | 2 | 55.35 | 0 | 110.7
A, DE 0150MM
00897 | SELIM PARA ADAPTACAO DE TUBO CERAMICO, DE (200X150)MM | UN | 1 | 75.303 | 0 | 75.303
01007 | CAMINHAO BASCUL. NO TOCO, 4M3 (CP) | H | 1.015 | 190.2952 | 0 | 193.1496
01009 | CAMINHAO BASCUL. NO TOCO, 4M3 (CI) | H | 0.254 | 66.7545 | 0 | 16.9556
01603 | CONCRETO P/CAMADAS PREP. C/180KG DE CIM. | M3 | 0.24 | 308.4376 | 0 | 74.025
01607 | ARGAMASSA CIM.,AREIA TRACO 1:4,PREPARO MECANICO | M3 | 0.12 | 443.9412 | 0 | 53.2729
01633 | CONCRETO FCK 10MPA | M3 | 0.015 | 351.1448 | 0 | 5.2672
01968 | MAO-DE-OBRA DE PEDREIRO, INCLUSIVE ENCARGOS SOCIAIS | H | 16 | 26.73 | 3 | 440.5104
01999 | MAO-DE-OBRA DE SERVENTE DA CONSTRUCAO CIVIL, INCLUSIVE ENCAR | H | 70 | 19.33 | 3 | 1393.693
GOS SOCIAIS
03960 | ANEL DE CONCRETO PRE-FABRICADO, P/CAIXA DE INSPECAO, COM 600 | UN | 2 | 66 | 0 | 132
MM DE DIAMETRO INT.,40MM DE ESPESSURA, COM ALTURA DE 300MM
03961 | ANEL DE CONCRETO PRE-FABRICADO, P/CAIXA DE INSPECAO, COM 600 | UN | 1 | 41.2 | 0 | 41.2
MM DE DIAMETRO INT.,40MM DE ESPESSURA, COM ALTURA DE 150MM
03962 | ANEL DE CONCRETO PRE-FABRICADO, P/CAIXA DE INSPECAO, COM 600 | UN | 1 | 30.9 | 0 | 30.9
MM DE DIAMETRO INT.,40MM DE ESPESSURA, COM ALTURA DE 075MM
03963 | FUNDO PARA CAIXA DE INSPECAO COM DIAMETRO DE 600MM | UN | 1 | 258.47 | 0 | 258.47
13681 | TAMPAO COMPLETO DE FERRO FUNDIDO NODULARARTICULADO, DN600MM, | UN | 1.015 | 482.66 | 0 | 489.8999
CLASSE D400 CONFORME ABNT NBR 10160
15.065.0016-A | LIGACAO PREDIAL DE ESGOTO SANITARIO,SEGUNDO INSTRUCOES DA CE | UN |  | 3710.41
DAE,INCLUSIVE CAIXA DE INSPECAO COM TAMPAO DE FERRO FUNDIDO
NODULAR,CLASSE D400,CONFORME ABNT NBR 10160,EM LOGRADOURO SE
M PAVIMENTACAO,DOTADO DE COLETOR UNICO.ESTE CUSTO INCLUI ESC
AVACAO E REATERRO
00558 | TIJOLO CERAMICO, MACICO, DE (07X10X20)CM | UN | 20 | 1.19 | 0 | 23.8
00844 | TUBO CERAMICO, ESGOTO SANITARIO, DE 150MM E COM COMPRIMENTO | M | 12.62 | 49.2723 | 0 | 621.8164
DE 1,00M
00873 | CURVA 45º OU 90º DE CERAMICA PARA ESGOTO, COM JUNTA ARGAMASS | UN | 2 | 55.35 | 0 | 110.7
A, DE 0150MM
00897 | SELIM PARA ADAPTACAO DE TUBO CERAMICO, DE (200X150)MM | UN | 1 | 75.303 | 0 | 75.303
03960 | ANEL DE CONCRETO PRE-FABRICADO, P/CAIXA DE INSPECAO, COM 600 | UN | 2 | 66 | 0 | 132
MM DE DIAMETRO INT.,40MM DE ESPESSURA, COM ALTURA DE 300MM
03961 | ANEL DE CONCRETO PRE-FABRICADO, P/CAIXA DE INSPECAO, COM 600 | UN | 1 | 41.2 | 0 | 41.2
MM DE DIAMETRO INT.,40MM DE ESPESSURA, COM ALTURA DE 150MM
03962 | ANEL DE CONCRETO PRE-FABRICADO, P/CAIXA DE INSPECAO, COM 600 | UN | 1 | 30.9 | 0 | 30.9
MM DE DIAMETRO INT.,40MM DE ESPESSURA, COM ALTURA DE 075MM
03963 | FUNDO PARA CAIXA DE INSPECAO COM DIAMETRO DE 600MM | UN | 1 | 258.47 | 0 | 258.47
13681 | TAMPAO COMPLETO DE FERRO FUNDIDO NODULARARTICULADO, DN600MM, | UN | 1.015 | 482.66 | 0 | 489.8999
CLASSE D400 CONFORME ABNT NBR 10160
20115 | MAO-DE-OBRA DE PEDREIRO, INCLUSIVE ENCARGOS SOCIAIS DESONERA | H | 16 | 23.16 | 3 | 381.6768
DOS
20132 | MAO-DE-OBRA DE SERVENTE DA CONSTRUCAO CIVIL, INCLUSIVE ENCAR | H | 70 | 16.75 | 3 | 1207.675
GOS SOCIAIS DESONERADOS
30164 | ARGAMASSA CIM.,AREIA TRACO 1:4,PREPARO MECANICO | M3 | 0.12 | 434.2432 | 0 | 52.1092
30245 | CONCRETO FCK 10MPA | M3 | 0.015 | 351.1448 | 0 | 5.2672
30251 | CONCRETO P/CAMADAS PREP. C/180KG DE CIM. | M3 | 0.24 | 308.4376 | 0 | 74.025
30420 | CAMINHAO BASCUL. NO TOCO, 4M3 (CP) | H | 1.015 | 186.7252 | 0 | 189.5261
30422 | CAMINHAO BASCUL. NO TOCO, 4M3 (CI) | H | 0.254 | 63.1845 | 0 | 16.0489
15.065.0020-0 | LIGACAO PREDIAL DE ESGOTO SANITARIO,SEGUNDO INSTRUCOES DA CE | UN |  | 4900.1
DAE,INCLUSIVE CAIXA DE INSPECAO COM TAMPAO DE FERRO FUNDIDO
NODULAR,CLASSE B125,CONFORME ABNT NBR 10160,EM LOGRADOURO PA
VIMENTADO,COM PARALELEPIPEDOS SOBRE COLCHOES DE AREIA OU PO
DE PEDRA,E DOTADO DE COLETOR UNICO.ESTE CUSTO INCLUI ESCAVAC
AO E REATERRO
00001 | AREIA LAVADA, GROSSA, PARA REGIAO METROPOLITANA DO RIO DE JA | M3 | 1.35 | 118.5 | 0 | 159.975
NEIRO
00038 | ASFALTO DILUIDO, CM-30, A GRANEL | KG | 36 | 5.2031 | 0 | 187.3116
00558 | TIJOLO CERAMICO, MACICO, DE (07X10X20)CM | UN | 20 | 1.19 | 0 | 23.8
00844 | TUBO CERAMICO, ESGOTO SANITARIO, DE 150MM E COM COMPRIMENTO | M | 12.62 | 49.2723 | 0 | 621.8164
DE 1,00M
00873 | CURVA 45º OU 90º DE CERAMICA PARA ESGOTO, COM JUNTA ARGAMASS | UN | 2 | 55.35 | 0 | 110.7
A, DE 0150MM
00897 | SELIM PARA ADAPTACAO DE TUBO CERAMICO, DE (200X150)MM | UN | 1 | 75.303 | 0 | 75.303
01007 | CAMINHAO BASCUL. NO TOCO, 4M3 (CP) | H | 1.045 | 190.2952 | 0 | 198.8585
01009 | CAMINHAO BASCUL. NO TOCO, 4M3 (CI) | H | 0.762 | 66.7545 | 0 | 50.8669
01352 | TAMPAO DE FERRO FUNDIDO,NODULAR,ART, P/ CAIXA DE INSP. E SEM | UN | 1 | 250 | 0 | 250
ELH. MED. APROX. DE (60X50)CM, CLASSEB125,CONF.ABNT,NBR10160
01607 | ARGAMASSA CIM.,AREIA TRACO 1:4,PREPARO MECANICO | M3 | 0.12 | 443.9412 | 0 | 53.2729
01633 | CONCRETO FCK 10MPA | M3 | 0.255 | 351.1448 | 0 | 89.5419
01968 | MAO-DE-OBRA DE PEDREIRO, INCLUSIVE ENCARGOS SOCIAIS | H | 16 | 26.73 | 3 | 440.5104
01999 | MAO-DE-OBRA DE SERVENTE DA CONSTRUCAO CIVIL, INCLUSIVE ENCAR | H | 108 | 19.33 | 3 | 2150.2692
GOS SOCIAIS
03960 | ANEL DE CONCRETO PRE-FABRICADO, P/CAIXA DE INSPECAO, COM 600 | UN | 2 | 66 | 0 | 132
MM DE DIAMETRO INT.,40MM DE ESPESSURA, COM ALTURA DE 300MM
03961 | ANEL DE CONCRETO PRE-FABRICADO, P/CAIXA DE INSPECAO, COM 600 | UN | 1 | 41.2 | 0 | 41.2
MM DE DIAMETRO INT.,40MM DE ESPESSURA, COM ALTURA DE 150MM
03962 | ANEL DE CONCRETO PRE-FABRICADO, P/CAIXA DE INSPECAO, COM 600 | UN | 1 | 30.9 | 0 | 30.9
MM DE DIAMETRO INT.,40MM DE ESPESSURA, COM ALTURA DE 075MM
03963 | FUNDO PARA CAIXA DE INSPECAO COM DIAMETRO DE 600MM | UN | 1 | 258.47 | 0 | 258.47
14541 | BRITA 0, PARA REGIAO METROPOLITANA DO RIO DE JANEIRO | T | 0.2556 | 99 | 0 | 25.3044
15.065.0020-A | LIGACAO PREDIAL DE ESGOTO SANITARIO,SEGUNDO INSTRUCOES DA CE | UN |  | 4546.65
DAE,INCLUSIVE CAIXA DE INSPECAO COM TAMPAO DE FERRO FUNDIDO
NODULAR,CLASSE B125,CONFORME ABNT NBR 10160,EM LOGRADOURO PA
VIMENTADO,COM PARALELEPIPEDOS SOBRE COLCHOES DE AREIA OU PO
DE PEDRA,E DOTADO DE COLETOR UNICO.ESTE CUSTO INCLUI ESCAVAC
AO E REATERRO
00001 | AREIA LAVADA, GROSSA, PARA REGIAO METROPOLITANA DO RIO DE JA | M3 | 1.35 | 118.5 | 0 | 159.975
NEIRO
00038 | ASFALTO DILUIDO, CM-30, A GRANEL | KG | 36 | 5.2031 | 0 | 187.3116
00558 | TIJOLO CERAMICO, MACICO, DE (07X10X20)CM | UN | 20 | 1.19 | 0 | 23.8
00844 | TUBO CERAMICO, ESGOTO SANITARIO, DE 150MM E COM COMPRIMENTO | M | 12.62 | 49.2723 | 0 | 621.8164
DE 1,00M
00873 | CURVA 45º OU 90º DE CERAMICA PARA ESGOTO, COM JUNTA ARGAMASS | UN | 2 | 55.35 | 0 | 110.7
A, DE 0150MM
00897 | SELIM PARA ADAPTACAO DE TUBO CERAMICO, DE (200X150)MM | UN | 1 | 75.303 | 0 | 75.303
01352 | TAMPAO DE FERRO FUNDIDO,NODULAR,ART, P/ CAIXA DE INSP. E SEM | UN | 1 | 250 | 0 | 250
ELH. MED. APROX. DE (60X50)CM, CLASSEB125,CONF.ABNT,NBR10160
03960 | ANEL DE CONCRETO PRE-FABRICADO, P/CAIXA DE INSPECAO, COM 600 | UN | 2 | 66 | 0 | 132
MM DE DIAMETRO INT.,40MM DE ESPESSURA, COM ALTURA DE 300MM
03961 | ANEL DE CONCRETO PRE-FABRICADO, P/CAIXA DE INSPECAO, COM 600 | UN | 1 | 41.2 | 0 | 41.2
MM DE DIAMETRO INT.,40MM DE ESPESSURA, COM ALTURA DE 150MM
03962 | ANEL DE CONCRETO PRE-FABRICADO, P/CAIXA DE INSPECAO, COM 600 | UN | 1 | 30.9 | 0 | 30.9
MM DE DIAMETRO INT.,40MM DE ESPESSURA, COM ALTURA DE 075MM
03963 | FUNDO PARA CAIXA DE INSPECAO COM DIAMETRO DE 600MM | UN | 1 | 258.47 | 0 | 258.47
14541 | BRITA 0, PARA REGIAO METROPOLITANA DO RIO DE JANEIRO | T | 0.2556 | 99 | 0 | 25.3044
20115 | MAO-DE-OBRA DE PEDREIRO, INCLUSIVE ENCARGOS SOCIAIS DESONERA | H | 16 | 23.16 | 3 | 381.6768
DOS
20132 | MAO-DE-OBRA DE SERVENTE DA CONSTRUCAO CIVIL, INCLUSIVE ENCAR | H | 108 | 16.75 | 3 | 1863.27
GOS SOCIAIS DESONERADOS
30164 | ARGAMASSA CIM.,AREIA TRACO 1:4,PREPARO MECANICO | M3 | 0.12 | 434.2432 | 0 | 52.1092
30245 | CONCRETO FCK 10MPA | M3 | 0.255 | 351.1448 | 0 | 89.5419
30420 | CAMINHAO BASCUL. NO TOCO, 4M3 (CP) | H | 1.045 | 186.7252 | 0 | 195.1278
30422 | CAMINHAO BASCUL. NO TOCO, 4M3 (CI) | H | 0.762 | 63.1845 | 0 | 48.1466
15.065.0021-0 | LIGACAO PREDIAL DE ESGOTO SANITARIO,SEGUNDO INSTRUCOES DA CE | UN |  | 5099.88
DAE,INCLUSIVE CAIXA DE INSPECAO COM TAMPAO DE FERRO FUNDIDO
NODULAR,CLASSE D400,CONFORME ABNT NBR 10160,EM LOGRADOURO PA
VIMENTADO,COM PARALELEPIPEDOS SOBRE COLCHOES DE AREIA OU PO
DE PEDRA,E DOTADO DE COLETOR UNICO.ESTE CUSTO INCLUI ESCAVAC
AO E REATERRO
00001 | AREIA LAVADA, GROSSA, PARA REGIAO METROPOLITANA DO RIO DE JA | M3 | 1.35 | 118.5 | 0 | 159.975
NEIRO
00038 | ASFALTO DILUIDO, CM-30, A GRANEL | KG | 36 | 5.2031 | 0 | 187.3116
00558 | TIJOLO CERAMICO, MACICO, DE (07X10X20)CM | UN | 20 | 1.19 | 0 | 23.8
00844 | TUBO CERAMICO, ESGOTO SANITARIO, DE 150MM E COM COMPRIMENTO | M | 12.62 | 49.2723 | 0 | 621.8164
DE 1,00M
00873 | CURVA 45º OU 90º DE CERAMICA PARA ESGOTO, COM JUNTA ARGAMASS | UN | 2 | 55.35 | 0 | 110.7
A, DE 0150MM
00897 | SELIM PARA ADAPTACAO DE TUBO CERAMICO, DE (200X150)MM | UN | 1 | 75.303 | 0 | 75.303
01007 | CAMINHAO BASCUL. NO TOCO, 4M3 (CP) | H | 1.045 | 190.2952 | 0 | 198.8585
01009 | CAMINHAO BASCUL. NO TOCO, 4M3 (CI) | H | 0.762 | 66.7545 | 0 | 50.8669
01603 | CONCRETO P/CAMADAS PREP. C/180KG DE CIM. | M3 | 0.24 | 308.4376 | 0 | 74.025
01607 | ARGAMASSA CIM.,AREIA TRACO 1:4,PREPARO MECANICO | M3 | 0.12 | 443.9412 | 0 | 53.2729
01633 | CONCRETO FCK 10MPA | M3 | 0.015 | 351.1448 | 0 | 5.2672
01968 | MAO-DE-OBRA DE PEDREIRO, INCLUSIVE ENCARGOS SOCIAIS | H | 16 | 26.73 | 3 | 440.5104
01999 | MAO-DE-OBRA DE SERVENTE DA CONSTRUCAO CIVIL, INCLUSIVE ENCAR | H | 106.5 | 19.33 | 3 | 2120.4044
GOS SOCIAIS
03960 | ANEL DE CONCRETO PRE-FABRICADO, P/CAIXA DE INSPECAO, COM 600 | UN | 2 | 66 | 0 | 132
MM DE DIAMETRO INT.,40MM DE ESPESSURA, COM ALTURA DE 300MM
03961 | ANEL DE CONCRETO PRE-FABRICADO, P/CAIXA DE INSPECAO, COM 600 | UN | 1 | 41.2 | 0 | 41.2
MM DE DIAMETRO INT.,40MM DE ESPESSURA, COM ALTURA DE 150MM
03962 | ANEL DE CONCRETO PRE-FABRICADO, P/CAIXA DE INSPECAO, COM 600 | UN | 1 | 30.9 | 0 | 30.9
MM DE DIAMETRO INT.,40MM DE ESPESSURA, COM ALTURA DE 075MM
03963 | FUNDO PARA CAIXA DE INSPECAO COM DIAMETRO DE 600MM | UN | 1 | 258.47 | 0 | 258.47
13681 | TAMPAO COMPLETO DE FERRO FUNDIDO NODULARARTICULADO, DN600MM, | UN | 1.015 | 482.66 | 0 | 489.8999
CLASSE D400 CONFORME ABNT NBR 10160
14541 | BRITA 0, PARA REGIAO METROPOLITANA DO RIO DE JANEIRO | T | 0.2556 | 99 | 0 | 25.3044
15.065.0021-A | LIGACAO PREDIAL DE ESGOTO SANITARIO,SEGUNDO INSTRUCOES DA CE | UN |  | 4750.42
DAE,INCLUSIVE CAIXA DE INSPECAO COM TAMPAO DE FERRO FUNDIDO
NODULAR,CLASSE D400,CONFORME ABNT NBR 10160,EM LOGRADOURO PA
VIMENTADO,COM PARALELEPIPEDOS SOBRE COLCHOES DE AREIA OU PO
DE PEDRA,E DOTADO DE COLETOR UNICO.ESTE CUSTO INCLUI ESCAVAC
AO E REATERRO
00001 | AREIA LAVADA, GROSSA, PARA REGIAO METROPOLITANA DO RIO DE JA | M3 | 1.35 | 118.5 | 0 | 159.975
NEIRO
00038 | ASFALTO DILUIDO, CM-30, A GRANEL | KG | 36 | 5.2031 | 0 | 187.3116
00558 | TIJOLO CERAMICO, MACICO, DE (07X10X20)CM | UN | 20 | 1.19 | 0 | 23.8
00844 | TUBO CERAMICO, ESGOTO SANITARIO, DE 150MM E COM COMPRIMENTO | M | 12.62 | 49.2723 | 0 | 621.8164
DE 1,00M
00873 | CURVA 45º OU 90º DE CERAMICA PARA ESGOTO, COM JUNTA ARGAMASS | UN | 2 | 55.35 | 0 | 110.7
A, DE 0150MM
00897 | SELIM PARA ADAPTACAO DE TUBO CERAMICO, DE (200X150)MM | UN | 1 | 75.303 | 0 | 75.303
03960 | ANEL DE CONCRETO PRE-FABRICADO, P/CAIXA DE INSPECAO, COM 600 | UN | 2 | 66 | 0 | 132
MM DE DIAMETRO INT.,40MM DE ESPESSURA, COM ALTURA DE 300MM
03961 | ANEL DE CONCRETO PRE-FABRICADO, P/CAIXA DE INSPECAO, COM 600 | UN | 1 | 41.2 | 0 | 41.2
MM DE DIAMETRO INT.,40MM DE ESPESSURA, COM ALTURA DE 150MM
03962 | ANEL DE CONCRETO PRE-FABRICADO, P/CAIXA DE INSPECAO, COM 600 | UN | 1 | 30.9 | 0 | 30.9
MM DE DIAMETRO INT.,40MM DE ESPESSURA, COM ALTURA DE 075MM
03963 | FUNDO PARA CAIXA DE INSPECAO COM DIAMETRO DE 600MM | UN | 1 | 258.47 | 0 | 258.47
13681 | TAMPAO COMPLETO DE FERRO FUNDIDO NODULARARTICULADO, DN600MM, | UN | 1.015 | 482.66 | 0 | 489.8999
CLASSE D400 CONFORME ABNT NBR 10160
14541 | BRITA 0, PARA REGIAO METROPOLITANA DO RIO DE JANEIRO | T | 0.2556 | 99 | 0 | 25.3044
20115 | MAO-DE-OBRA DE PEDREIRO, INCLUSIVE ENCARGOS SOCIAIS DESONERA | H | 16 | 23.16 | 3 | 381.6768
DOS
20132 | MAO-DE-OBRA DE SERVENTE DA CONSTRUCAO CIVIL, INCLUSIVE ENCAR | H | 106.5 | 16.75 | 3 | 1837.3913
GOS SOCIAIS DESONERADOS
30164 | ARGAMASSA CIM.,AREIA TRACO 1:4,PREPARO MECANICO | M3 | 0.12 | 434.2432 | 0 | 52.1092
30245 | CONCRETO FCK 10MPA | M3 | 0.015 | 351.1448 | 0 | 5.2672
30251 | CONCRETO P/CAMADAS PREP. C/180KG DE CIM. | M3 | 0.24 | 308.4376 | 0 | 74.025
30420 | CAMINHAO BASCUL. NO TOCO, 4M3 (CP) | H | 1.045 | 186.7252 | 0 | 195.1278
30422 | CAMINHAO BASCUL. NO TOCO, 4M3 (CI) | H | 0.762 | 63.1845 | 0 | 48.1466
15.065.0025-0 | LIGACAO PREDIAL DE ESGOTO SANITARIO,SEGUNDO INSTRUCOES DA CE | UN |  | 6075.72
DAE,INCLUSIVE CAIXA DE INSPECAO COM TAMPAO DE FERRO FUNDIDO
NODULAR,CLASSE B125,CONFORME ABNT NBR 10160,EM LOGRADOURO PA
VIMENTADO,COM LENCOL DE ASFALTO SOBRE CAMADA DE CONCRETO E D
OTADO DE COLETOR UNICO.ESTE CUSTO INCLUI ESCAVACAO E REATERR
O
00558 | TIJOLO CERAMICO, MACICO, DE (07X10X20)CM | UN | 20 | 1.19 | 0 | 23.8
00844 | TUBO CERAMICO, ESGOTO SANITARIO, DE 150MM E COM COMPRIMENTO | M | 12.62 | 49.2723 | 0 | 621.8164
DE 1,00M
00873 | CURVA 45º OU 90º DE CERAMICA PARA ESGOTO, COM JUNTA ARGAMASS | UN | 2 | 55.35 | 0 | 110.7
A, DE 0150MM
00897 | SELIM PARA ADAPTACAO DE TUBO CERAMICO, DE (200X150)MM | UN | 1 | 75.303 | 0 | 75.303
01007 | CAMINHAO BASCUL. NO TOCO, 4M3 (CP) | H | 1.071 | 190.2952 | 0 | 203.8062
01009 | CAMINHAO BASCUL. NO TOCO, 4M3 (CI) | H | 1.2 | 66.7545 | 0 | 80.1054
01099 | COMPRESSOR AR 170PCM 40CV (CP) | H | 3.75 | 112.1151 | 0 | 420.4316
01100 | COMPRESSOR AR 170PCM 40CV (CF) | H | 1.25 | 24.7108 | 0 | 30.8885
01352 | TAMPAO DE FERRO FUNDIDO,NODULAR,ART, P/ CAIXA DE INSP. E SEM | UN | 1 | 250 | 0 | 250
ELH. MED. APROX. DE (60X50)CM, CLASSEB125,CONF.ABNT,NBR10160
01374 | EMULSAO ASFALTICA CATIONICA, RR-2C, A GRANEL | KG | 10 | 3.4359 | 0 | 34.359
01603 | CONCRETO P/CAMADAS PREP. C/180KG DE CIM. | M3 | 0.24 | 308.4376 | 0 | 74.025
01607 | ARGAMASSA CIM.,AREIA TRACO 1:4,PREPARO MECANICO | M3 | 0.12 | 443.9412 | 0 | 53.2729
01609 | ARGAMASSA CIM.,AREIA TRACO 1:8,PREPARO MECANICO | M3 | 1.2 | 414.1685 | 0 | 497.0022
01617 | BASE DE BRITA CORRIDA, INCLUSIVE FORNECIMENTO DOS MATERIAIS, | M3 | 0.4 | 151.9204 | 0 | 60.7682
MEDIDA APOS A COMPACTACAO
01627 | IMPRIMACAO BASE DE PAVIMENTACAO DE ACORDO COM AS INSTRUCOES | M2 | 8 | 7.7155 | 0 | 61.724
PARA EXECUCAO DO DER-RJ
01633 | CONCRETO FCK 10MPA | M3 | 1.215 | 351.1448 | 0 | 426.6409
01968 | MAO-DE-OBRA DE PEDREIRO, INCLUSIVE ENCARGOS SOCIAIS | H | 16 | 26.73 | 3 | 440.5104
01970 | MAO-DE-OBRA DE OPERADOR DE MAQUINA (TRATOR, ETC), INCLUSIVE | H | 5.75 | 30.02 | 3 | 177.7935
ENCARGOS SOCIAIS
01989 | MAO-DE-OBRA DE CAVOUQUEIRO, INCLUSIVE ENCARGOS SOCIAIS | H | 11.5 | 26.73 | 3 | 316.6169
01999 | MAO-DE-OBRA DE SERVENTE DA CONSTRUCAO CIVIL, INCLUSIVE ENCAR | H | 83 | 19.33 | 3 | 1652.5217
GOS SOCIAIS
03960 | ANEL DE CONCRETO PRE-FABRICADO, P/CAIXA DE INSPECAO, COM 600 | UN | 2 | 66 | 0 | 132
MM DE DIAMETRO INT.,40MM DE ESPESSURA, COM ALTURA DE 300MM
03961 | ANEL DE CONCRETO PRE-FABRICADO, P/CAIXA DE INSPECAO, COM 600 | UN | 1 | 41.2 | 0 | 41.2
MM DE DIAMETRO INT.,40MM DE ESPESSURA, COM ALTURA DE 150MM
03962 | ANEL DE CONCRETO PRE-FABRICADO, P/CAIXA DE INSPECAO, COM 600 | UN | 1 | 30.9 | 0 | 30.9
MM DE DIAMETRO INT.,40MM DE ESPESSURA, COM ALTURA DE 075MM
03963 | FUNDO PARA CAIXA DE INSPECAO COM DIAMETRO DE 600MM | UN | 1 | 258.47 | 0 | 258.47
14543 | PEDRA BRITADA 1 E 2 (MEDIA), PARA REGIAO METROPOLITANA DO RI | T | 0.0116 | 91.8 | 0 | 1.0649
O DE JANEIRO
15.065.0025-A | LIGACAO PREDIAL DE ESGOTO SANITARIO,SEGUNDO INSTRUCOES DA CE | UN |  | 5702.13
DAE,INCLUSIVE CAIXA DE INSPECAO COM TAMPAO DE FERRO FUNDIDO
NODULAR,CLASSE B125,CONFORME ABNT NBR 10160,EM LOGRADOURO PA
VIMENTADO,COM LENCOL DE ASFALTO SOBRE CAMADA DE CONCRETO E D
OTADO DE COLETOR UNICO.ESTE CUSTO INCLUI ESCAVACAO E REATERR
O
00558 | TIJOLO CERAMICO, MACICO, DE (07X10X20)CM | UN | 20 | 1.19 | 0 | 23.8
00844 | TUBO CERAMICO, ESGOTO SANITARIO, DE 150MM E COM COMPRIMENTO | M | 12.62 | 49.2723 | 0 | 621.8164
DE 1,00M
00873 | CURVA 45º OU 90º DE CERAMICA PARA ESGOTO, COM JUNTA ARGAMASS | UN | 2 | 55.35 | 0 | 110.7
A, DE 0150MM
00897 | SELIM PARA ADAPTACAO DE TUBO CERAMICO, DE (200X150)MM | UN | 1 | 75.303 | 0 | 75.303
01352 | TAMPAO DE FERRO FUNDIDO,NODULAR,ART, P/ CAIXA DE INSP. E SEM | UN | 1 | 250 | 0 | 250
ELH. MED. APROX. DE (60X50)CM, CLASSEB125,CONF.ABNT,NBR10160
01374 | EMULSAO ASFALTICA CATIONICA, RR-2C, A GRANEL | KG | 10 | 3.4359 | 0 | 34.359
03960 | ANEL DE CONCRETO PRE-FABRICADO, P/CAIXA DE INSPECAO, COM 600 | UN | 2 | 66 | 0 | 132
MM DE DIAMETRO INT.,40MM DE ESPESSURA, COM ALTURA DE 300MM
03961 | ANEL DE CONCRETO PRE-FABRICADO, P/CAIXA DE INSPECAO, COM 600 | UN | 1 | 41.2 | 0 | 41.2
MM DE DIAMETRO INT.,40MM DE ESPESSURA, COM ALTURA DE 150MM
03962 | ANEL DE CONCRETO PRE-FABRICADO, P/CAIXA DE INSPECAO, COM 600 | UN | 1 | 30.9 | 0 | 30.9
MM DE DIAMETRO INT.,40MM DE ESPESSURA, COM ALTURA DE 075MM
03963 | FUNDO PARA CAIXA DE INSPECAO COM DIAMETRO DE 600MM | UN | 1 | 258.47 | 0 | 258.47
14543 | PEDRA BRITADA 1 E 2 (MEDIA), PARA REGIAO METROPOLITANA DO RI | T | 0.0116 | 91.8 | 0 | 1.0649
O DE JANEIRO
20047 | MAO-DE-OBRA DE CAVOUQUEIRO, INCLUSIVE ENCARGOS SOCIAIS DESON | H | 11.5 | 23.16 | 3 | 274.3302
ERADOS
20111 | MAO-DE-OBRA DE OPERADOR DE MAQUINA (TRATOR, ETC.), INCLUSIVE | H | 5.75 | 26.01 | 3 | 154.0442
ENCARGOS SOCIAIS DESONERADOS
20115 | MAO-DE-OBRA DE PEDREIRO, INCLUSIVE ENCARGOS SOCIAIS DESONERA | H | 16 | 23.16 | 3 | 381.6768
DOS
20132 | MAO-DE-OBRA DE SERVENTE DA CONSTRUCAO CIVIL, INCLUSIVE ENCAR | H | 83 | 16.75 | 3 | 1431.9575
GOS SOCIAIS DESONERADOS
30164 | ARGAMASSA CIM.,AREIA TRACO 1:4,PREPARO MECANICO | M3 | 0.12 | 434.2432 | 0 | 52.1092
30167 | ARGAMASSA CIM.,AREIA TRACO 1:8,PREPARO MECANICO | M3 | 1.2 | 398.7571 | 0 | 478.5085
30245 | CONCRETO FCK 10MPA | M3 | 1.215 | 351.1448 | 0 | 426.6409
30251 | CONCRETO P/CAMADAS PREP. C/180KG DE CIM. | M3 | 0.24 | 308.4376 | 0 | 74.025
30420 | CAMINHAO BASCUL. NO TOCO, 4M3 (CP) | H | 1.071 | 186.7252 | 0 | 199.9827
30422 | CAMINHAO BASCUL. NO TOCO, 4M3 (CI) | H | 1.2 | 63.1845 | 0 | 75.8214
30807 | COMPRESSOR AR 170PCM 40CV (CP) | H | 3.75 | 112.1151 | 0 | 420.4316
30808 | COMPRESSOR AR 170PCM 40CV (CF) | H | 1.25 | 24.7108 | 0 | 30.8885
30968 | BASE DE BRITA CORRIDA, INCLUSIVE FORNECIMENTO DOS MATERIAIS, | M3 | 0.4 | 151.4043 | 0 | 60.5617
MEDIDA APOS A COMPACTACAO
30971 | IMPRIMACAO BASE DE PAVIMENTACAO DE ACORDO COM AS INSTRUCOES | M2 | 8 | 7.6931 | 0 | 61.5448
PARA EXECUCAO DO DER-RJ
15.065.0026-0 | LIGACAO PREDIAL DE ESGOTO SANITARIO,SEGUNDO INSTRUCOES DA CE | UN |  | 7141.57
DAE,INCLUSIVE CAIXA DE INSPECAO COM TAMPAO DE FERRO FUNDIDO
NODULAR,CLASSE D400,CONFORME ABNT NBR 10160,EM LOGRADOURO PA
VIMENTADO,COM LENCOL DE ASFALTO SOBRE CAMADA DE CONCRETO E D
OTADO DE COLETOR UNICO.ESTE CUSTO INCLUI ESCAVACAO E REATERR
O
00558 | TIJOLO CERAMICO, MACICO, DE (07X10X20)CM | UN | 20 | 1.19 | 0 | 23.8
00844 | TUBO CERAMICO, ESGOTO SANITARIO, DE 150MM E COM COMPRIMENTO | M | 12.62 | 49.2723 | 0 | 621.8164
DE 1,00M
00873 | CURVA 45º OU 90º DE CERAMICA PARA ESGOTO, COM JUNTA ARGAMASS | UN | 2 | 55.35 | 0 | 110.7
A, DE 0150MM
00897 | SELIM PARA ADAPTACAO DE TUBO CERAMICO, DE (200X150)MM | UN | 1 | 75.303 | 0 | 75.303
01007 | CAMINHAO BASCUL. NO TOCO, 4M3 (CP) | H | 1.071 | 190.2952 | 0 | 203.8062
01009 | CAMINHAO BASCUL. NO TOCO, 4M3 (CI) | H | 1.2 | 66.7545 | 0 | 80.1054
01099 | COMPRESSOR AR 170PCM 40CV (CP) | H | 3.75 | 112.1151 | 0 | 420.4316
01100 | COMPRESSOR AR 170PCM 40CV (CF) | H | 1.25 | 24.7108 | 0 | 30.8885
01374 | EMULSAO ASFALTICA CATIONICA, RR-2C, A GRANEL | KG | 10 | 3.4359 | 0 | 34.359
01603 | CONCRETO P/CAMADAS PREP. C/180KG DE CIM. | M3 | 0.24 | 308.4376 | 0 | 74.025
01607 | ARGAMASSA CIM.,AREIA TRACO 1:4,PREPARO MECANICO | M3 | 0.12 | 443.9412 | 0 | 53.2729
01609 | ARGAMASSA CIM.,AREIA TRACO 1:8,PREPARO MECANICO | M3 | 1.2 | 414.1685 | 0 | 497.0022
01617 | BASE DE BRITA CORRIDA, INCLUSIVE FORNECIMENTO DOS MATERIAIS, | M3 | 0.4 | 151.9204 | 0 | 60.7682
MEDIDA APOS A COMPACTACAO
01627 | IMPRIMACAO BASE DE PAVIMENTACAO DE ACORDO COM AS INSTRUCOES | M2 | 8 | 7.7155 | 0 | 61.724
PARA EXECUCAO DO DER-RJ
01633 | CONCRETO FCK 10MPA | M3 | 1.215 | 351.1448 | 0 | 426.6409
01968 | MAO-DE-OBRA DE PEDREIRO, INCLUSIVE ENCARGOS SOCIAIS | H | 16 | 26.73 | 3 | 440.5104
01970 | MAO-DE-OBRA DE OPERADOR DE MAQUINA (TRATOR, ETC), INCLUSIVE | H | 5.75 | 30.02 | 3 | 177.7935
ENCARGOS SOCIAIS
01989 | MAO-DE-OBRA DE CAVOUQUEIRO, INCLUSIVE ENCARGOS SOCIAIS | H | 41.5 | 26.73 | 3 | 1142.5739
01999 | MAO-DE-OBRA DE SERVENTE DA CONSTRUCAO CIVIL, INCLUSIVE ENCAR | H | 83 | 19.33 | 3 | 1652.5217
GOS SOCIAIS
03960 | ANEL DE CONCRETO PRE-FABRICADO, P/CAIXA DE INSPECAO, COM 600 | UN | 2 | 66 | 0 | 132
MM DE DIAMETRO INT.,40MM DE ESPESSURA, COM ALTURA DE 300MM
03961 | ANEL DE CONCRETO PRE-FABRICADO, P/CAIXA DE INSPECAO, COM 600 | UN | 1 | 41.2 | 0 | 41.2
MM DE DIAMETRO INT.,40MM DE ESPESSURA, COM ALTURA DE 150MM
03962 | ANEL DE CONCRETO PRE-FABRICADO, P/CAIXA DE INSPECAO, COM 600 | UN | 1 | 30.9 | 0 | 30.9
MM DE DIAMETRO INT.,40MM DE ESPESSURA, COM ALTURA DE 075MM
03963 | FUNDO PARA CAIXA DE INSPECAO COM DIAMETRO DE 600MM | UN | 1 | 258.47 | 0 | 258.47
13681 | TAMPAO COMPLETO DE FERRO FUNDIDO NODULARARTICULADO, DN600MM, | UN | 1.015 | 482.66 | 0 | 489.8999
CLASSE D400 CONFORME ABNT NBR 10160
14543 | PEDRA BRITADA 1 E 2 (MEDIA), PARA REGIAO METROPOLITANA DO RI | T | 0.0116 | 91.8 | 0 | 1.0649
O DE JANEIRO
15.065.0026-A | LIGACAO PREDIAL DE ESGOTO SANITARIO,SEGUNDO INSTRUCOES DA CE | UN |  | 6657.67
DAE,INCLUSIVE CAIXA DE INSPECAO COM TAMPAO DE FERRO FUNDIDO
NODULAR,CLASSE D400,CONFORME ABNT NBR 10160,EM LOGRADOURO PA
VIMENTADO,COM LENCOL DE ASFALTO SOBRE CAMADA DE CONCRETO E D
OTADO DE COLETOR UNICO.ESTE CUSTO INCLUI ESCAVACAO E REATERR
O
00558 | TIJOLO CERAMICO, MACICO, DE (07X10X20)CM | UN | 20 | 1.19 | 0 | 23.8
00844 | TUBO CERAMICO, ESGOTO SANITARIO, DE 150MM E COM COMPRIMENTO | M | 12.62 | 49.2723 | 0 | 621.8164
DE 1,00M
00873 | CURVA 45º OU 90º DE CERAMICA PARA ESGOTO, COM JUNTA ARGAMASS | UN | 2 | 55.35 | 0 | 110.7
A, DE 0150MM
00897 | SELIM PARA ADAPTACAO DE TUBO CERAMICO, DE (200X150)MM | UN | 1 | 75.303 | 0 | 75.303
01374 | EMULSAO ASFALTICA CATIONICA, RR-2C, A GRANEL | KG | 10 | 3.4359 | 0 | 34.359
03960 | ANEL DE CONCRETO PRE-FABRICADO, P/CAIXA DE INSPECAO, COM 600 | UN | 2 | 66 | 0 | 132
MM DE DIAMETRO INT.,40MM DE ESPESSURA, COM ALTURA DE 300MM
03961 | ANEL DE CONCRETO PRE-FABRICADO, P/CAIXA DE INSPECAO, COM 600 | UN | 1 | 41.2 | 0 | 41.2
MM DE DIAMETRO INT.,40MM DE ESPESSURA, COM ALTURA DE 150MM
03962 | ANEL DE CONCRETO PRE-FABRICADO, P/CAIXA DE INSPECAO, COM 600 | UN | 1 | 30.9 | 0 | 30.9
MM DE DIAMETRO INT.,40MM DE ESPESSURA, COM ALTURA DE 075MM
03963 | FUNDO PARA CAIXA DE INSPECAO COM DIAMETRO DE 600MM | UN | 1 | 258.47 | 0 | 258.47
13681 | TAMPAO COMPLETO DE FERRO FUNDIDO NODULARARTICULADO, DN600MM, | UN | 1.015 | 482.66 | 0 | 489.8999
CLASSE D400 CONFORME ABNT NBR 10160
14543 | PEDRA BRITADA 1 E 2 (MEDIA), PARA REGIAO METROPOLITANA DO RI | T | 0.0116 | 91.8 | 0 | 1.0649
O DE JANEIRO
20047 | MAO-DE-OBRA DE CAVOUQUEIRO, INCLUSIVE ENCARGOS SOCIAIS DESON | H | 41.5 | 23.16 | 3 | 989.9742
ERADOS
20111 | MAO-DE-OBRA DE OPERADOR DE MAQUINA (TRATOR, ETC.), INCLUSIVE | H | 5.75 | 26.01 | 3 | 154.0442
ENCARGOS SOCIAIS DESONERADOS
20115 | MAO-DE-OBRA DE PEDREIRO, INCLUSIVE ENCARGOS SOCIAIS DESONERA | H | 16 | 23.16 | 3 | 381.6768
DOS
20132 | MAO-DE-OBRA DE SERVENTE DA CONSTRUCAO CIVIL, INCLUSIVE ENCAR | H | 83 | 16.75 | 3 | 1431.9575
GOS SOCIAIS DESONERADOS
30164 | ARGAMASSA CIM.,AREIA TRACO 1:4,PREPARO MECANICO | M3 | 0.12 | 434.2432 | 0 | 52.1092
30167 | ARGAMASSA CIM.,AREIA TRACO 1:8,PREPARO MECANICO | M3 | 1.2 | 398.7571 | 0 | 478.5085
30245 | CONCRETO FCK 10MPA | M3 | 1.215 | 351.1448 | 0 | 426.6409
30251 | CONCRETO P/CAMADAS PREP. C/180KG DE CIM. | M3 | 0.24 | 308.4376 | 0 | 74.025
30420 | CAMINHAO BASCUL. NO TOCO, 4M3 (CP) | H | 1.071 | 186.7252 | 0 | 199.9827
30422 | CAMINHAO BASCUL. NO TOCO, 4M3 (CI) | H | 1.2 | 63.1845 | 0 | 75.8214
30807 | COMPRESSOR AR 170PCM 40CV (CP) | H | 3.75 | 112.1151 | 0 | 420.4316
30808 | COMPRESSOR AR 170PCM 40CV (CF) | H | 1.25 | 24.7108 | 0 | 30.8885
30968 | BASE DE BRITA CORRIDA, INCLUSIVE FORNECIMENTO DOS MATERIAIS, | M3 | 0.4 | 151.4043 | 0 | 60.5617
MEDIDA APOS A COMPACTACAO
30971 | IMPRIMACAO BASE DE PAVIMENTACAO DE ACORDO COM AS INSTRUCOES | M2 | 8 | 7.6931 | 0 | 61.5448
PARA EXECUCAO DO DER-RJ
15.066.0001-1 | CONJUNTO DE MATERIAIS PARA CAVALETE DE RAMAL PREDIAL DE AGUA | UN |  | 156.66
,PADRAO NORMAL,TIPO A DE 1/2".FORNECIMENTO
00701 | REGISTRO DE GAVETA DE BRONZE, DE 1ª QUALIDADE COM ROSCA DE A | UN | 2 | 25.34 | 3 | 52.2004
MBOS OS LADOS, DE 1/2"
02562 | TUBO DE PVC RIGIDO ROSQUEAVEL, EM BARRAS DE 6,00M, ROSCA EM | UN | 0.083 | 50 | 3 | 4.2745
AMBAS AS EXTREMIDADES, DE 1/2"
02563 | TUBO DE PVC RIGIDO ROSQUEAVEL, EM BARRAS DE 6,00M, ROSCA EM | UN | 0.027 | 70.8076 | 3 | 1.9692
AMBAS AS EXTREMIDADES, DE 3/4"
02623 | JOELHO 90º DE PVC RIGIDO ROSQUEAVEL, DE 1/2" | UN | 2 | 1.86 | 3 | 3.8316
02629 | NIPEL DE PVC, COM ROSCA, DE 1/2" | UN | 2 | 0.92 | 3 | 1.8952
05023 | LUVA DE PVC RIGIDO SOLDAVEL, DE REDUCAO, DE 25MMX1/2" E COM | UN | 2 | 4.35 | 3 | 8.961
BUCHA DE LATAO
05030 | TUBO DE PVC RIGIDO SOLDAVEL, PONTA/BOLSAC/VIROLA, EM BARRAS | UN | 0.042 | 18.78 | 3 | 0.8124
DE 6,00M, DE 020MM
05031 | TUBO DE PVC RIGIDO SOLDAVEL, PONTA/BOLSAC/VIROLA, EM BARRAS | UN | 0.017 | 19.56 | 3 | 0.3425
DE 6,00M, DE 025MM
05033 | TE 90º DE PVC RIGIDO SOLDAVEL, COM BUCHA DE LATAO NA BOLSA C | UN | 2 | 10.6 | 3 | 21.836
ENTRAL, DE 25MMX1/2"
05040 | CAP SOLDAVEL DE PVC RIGIDO, DE 20MM | UN | 2 | 1.23 | 3 | 2.5338
05053 | EXTREMIDADE DE PVC RIGIDO P/HIDROMETRO, C/ROSCA E PORCA, C/B | UN | 2 | 27.19 | 3 | 56.0114
UCHA DE LATAO, NO DIAM.DE 1/2"
05100 | FITA VEDA ROSCA, ROLO DE 18MMX50M | UN | 0.04 | 4.21 | 3 | 0.1735
05102 | ADESIVO PLASTICO PARA PVC RIGIDO, EM FRASCO DE 850G | UN | 0.014 | 37.36 | 3 | 0.5387
05103 | SOLVENTE (SOLUCAO LIMPADORA) P/CONEXOES DE PVC, EM FRASCOS P | UN | 0.022 | 56.52 | 3 | 1.2807
LASTICOS DE 1000CM3
15.066.0001-B | CONJUNTO DE MATERIAIS PARA CAVALETE DE RAMAL PREDIAL DE AGUA | UN |  | 156.66
,PADRAO NORMAL,TIPO A DE 1/2".FORNECIMENTO
00701 | REGISTRO DE GAVETA DE BRONZE, DE 1ª QUALIDADE COM ROSCA DE A | UN | 2 | 25.34 | 3 | 52.2004
MBOS OS LADOS, DE 1/2"
02562 | TUBO DE PVC RIGIDO ROSQUEAVEL, EM BARRAS DE 6,00M, ROSCA EM | UN | 0.083 | 50 | 3 | 4.2745
AMBAS AS EXTREMIDADES, DE 1/2"
02563 | TUBO DE PVC RIGIDO ROSQUEAVEL, EM BARRAS DE 6,00M, ROSCA EM | UN | 0.027 | 70.8076 | 3 | 1.9692
AMBAS AS EXTREMIDADES, DE 3/4"
02623 | JOELHO 90º DE PVC RIGIDO ROSQUEAVEL, DE 1/2" | UN | 2 | 1.86 | 3 | 3.8316
02629 | NIPEL DE PVC, COM ROSCA, DE 1/2" | UN | 2 | 0.92 | 3 | 1.8952
05023 | LUVA DE PVC RIGIDO SOLDAVEL, DE REDUCAO, DE 25MMX1/2" E COM | UN | 2 | 4.35 | 3 | 8.961
BUCHA DE LATAO
05030 | TUBO DE PVC RIGIDO SOLDAVEL, PONTA/BOLSAC/VIROLA, EM BARRAS | UN | 0.042 | 18.78 | 3 | 0.8124
DE 6,00M, DE 020MM
05031 | TUBO DE PVC RIGIDO SOLDAVEL, PONTA/BOLSAC/VIROLA, EM BARRAS | UN | 0.017 | 19.56 | 3 | 0.3425
DE 6,00M, DE 025MM
05033 | TE 90º DE PVC RIGIDO SOLDAVEL, COM BUCHA DE LATAO NA BOLSA C | UN | 2 | 10.6 | 3 | 21.836
ENTRAL, DE 25MMX1/2"
05040 | CAP SOLDAVEL DE PVC RIGIDO, DE 20MM | UN | 2 | 1.23 | 3 | 2.5338
05053 | EXTREMIDADE DE PVC RIGIDO P/HIDROMETRO, C/ROSCA E PORCA, C/B | UN | 2 | 27.19 | 3 | 56.0114
UCHA DE LATAO, NO DIAM.DE 1/2"
05100 | FITA VEDA ROSCA, ROLO DE 18MMX50M | UN | 0.04 | 4.21 | 3 | 0.1735
05102 | ADESIVO PLASTICO PARA PVC RIGIDO, EM FRASCO DE 850G | UN | 0.014 | 37.36 | 3 | 0.5387
05103 | SOLVENTE (SOLUCAO LIMPADORA) P/CONEXOES DE PVC, EM FRASCOS P | UN | 0.022 | 56.52 | 3 | 1.2807
LASTICOS DE 1000CM3
15.066.0002-1 | CONJUNTO DE MATERIAIS PARA CAVALETE DE RAMAL PREDIAL DE AGUA | UN |  | 205.39
,PADRAO NORMAL,TIPO A DE 3/4".FORNECIMENTO
00702 | REGISTRO DE GAVETA DE BRONZE, DE 1ª QUALIDADE COM ROSCA DE A | UN | 2 | 30.8 | 3 | 63.448
MBOS OS LADOS, DE 3/4"
02563 | TUBO DE PVC RIGIDO ROSQUEAVEL, EM BARRAS DE 6,00M, ROSCA EM | UN | 0.083 | 70.8076 | 3 | 6.0533
AMBAS AS EXTREMIDADES, DE 3/4"
02564 | TUBO DE PVC RIGIDO ROSQUEAVEL, EM BARRAS DE 6,00M, ROSCA EM | UN | 0.032 | 140.14 | 3 | 4.619
AMBAS AS EXTREMIDADES, DE 1"
02630 | NIPEL DE PVC, COM ROSCA, DE 3/4" | UN | 2 | 1.36 | 3 | 2.8016
05024 | LUVA DE PVC RIGIDO SOLDADO, DE REDUCAO, DE 25MMX3/4" E COM B | UN | 2 | 6.06 | 3 | 12.4836
UCHA DE LATAO
05031 | TUBO DE PVC RIGIDO SOLDAVEL, PONTA/BOLSAC/VIROLA, EM BARRAS | UN | 0.017 | 19.56 | 3 | 0.3425
DE 6,00M, DE 025MM
05034 | TE 90º DE PVC RIGIDO SOLDAVEL, C/BUCHA DE LATAO NA BOLSA CEN | UN | 2 | 9.94 | 3 | 20.4764
TRAL, DE 25MMX3/4"
05040 | CAP SOLDAVEL DE PVC RIGIDO, DE 20MM | UN | 2 | 1.23 | 3 | 2.5338
05054 | EXTREMIDADE DE PVC RIGIDO P/HIDROMETRO, C/ROSCA E PORCA, C/B | UN | 2 | 28.2871 | 3 | 58.2714
UCHA DE LATAO, NO DIAM.DE 3/4"
05091 | JOELHO 90º DE LATAO RQ-BSP, DE 3/4" | UN | 2 | 15.66 | 3 | 32.2596
05100 | FITA VEDA ROSCA, ROLO DE 18MMX50M | UN | 0.067 | 4.21 | 3 | 0.2905
05102 | ADESIVO PLASTICO PARA PVC RIGIDO, EM FRASCO DE 850G | UN | 0.014 | 37.36 | 3 | 0.5387
05103 | SOLVENTE (SOLUCAO LIMPADORA) P/CONEXOES DE PVC, EM FRASCOS P | UN | 0.022 | 56.52 | 3 | 1.2807
LASTICOS DE 1000CM3
15.066.0002-B | CONJUNTO DE MATERIAIS PARA CAVALETE DE RAMAL PREDIAL DE AGUA | UN |  | 205.39
,PADRAO NORMAL,TIPO A DE 3/4".FORNECIMENTO
00702 | REGISTRO DE GAVETA DE BRONZE, DE 1ª QUALIDADE COM ROSCA DE A | UN | 2 | 30.8 | 3 | 63.448
MBOS OS LADOS, DE 3/4"
02563 | TUBO DE PVC RIGIDO ROSQUEAVEL, EM BARRAS DE 6,00M, ROSCA EM | UN | 0.083 | 70.8076 | 3 | 6.0533
AMBAS AS EXTREMIDADES, DE 3/4"
02564 | TUBO DE PVC RIGIDO ROSQUEAVEL, EM BARRAS DE 6,00M, ROSCA EM | UN | 0.032 | 140.14 | 3 | 4.619
AMBAS AS EXTREMIDADES, DE 1"
02630 | NIPEL DE PVC, COM ROSCA, DE 3/4" | UN | 2 | 1.36 | 3 | 2.8016
05024 | LUVA DE PVC RIGIDO SOLDADO, DE REDUCAO, DE 25MMX3/4" E COM B | UN | 2 | 6.06 | 3 | 12.4836
UCHA DE LATAO
05031 | TUBO DE PVC RIGIDO SOLDAVEL, PONTA/BOLSAC/VIROLA, EM BARRAS | UN | 0.017 | 19.56 | 3 | 0.3425
DE 6,00M, DE 025MM
05034 | TE 90º DE PVC RIGIDO SOLDAVEL, C/BUCHA DE LATAO NA BOLSA CEN | UN | 2 | 9.94 | 3 | 20.4764
TRAL, DE 25MMX3/4"
05040 | CAP SOLDAVEL DE PVC RIGIDO, DE 20MM | UN | 2 | 1.23 | 3 | 2.5338
05054 | EXTREMIDADE DE PVC RIGIDO P/HIDROMETRO, C/ROSCA E PORCA, C/B | UN | 2 | 28.2871 | 3 | 58.2714
UCHA DE LATAO, NO DIAM.DE 3/4"
05091 | JOELHO 90º DE LATAO RQ-BSP, DE 3/4" | UN | 2 | 15.66 | 3 | 32.2596
05100 | FITA VEDA ROSCA, ROLO DE 18MMX50M | UN | 0.067 | 4.21 | 3 | 0.2905
05102 | ADESIVO PLASTICO PARA PVC RIGIDO, EM FRASCO DE 850G | UN | 0.014 | 37.36 | 3 | 0.5387
05103 | SOLVENTE (SOLUCAO LIMPADORA) P/CONEXOES DE PVC, EM FRASCOS P | UN | 0.022 | 56.52 | 3 | 1.2807
LASTICOS DE 1000CM3
15.066.0003-1 | CONJUNTO DE MATERIAIS PARA CAVALETE DE RAMAL PREDIAL DE AGUA | UN |  | 257.66
,PADRAO NORMAL,TIPO A DE 1".FORNECIMENTO
00703 | REGISTRO DE GAVETA DE BRONZE, DE 1ª QUALIDADE COM ROSCA DE A | UN | 2 | 45.22 | 7 | 96.7708
MBOS OS LADOS, DE 1"
02339 | ADESIVO PLASTICO PARA PVC RIGIDO, EM BISNAGA DE 75G | UN | 0.06 | 4.2 | 7 | 0.2696
02564 | TUBO DE PVC RIGIDO ROSQUEAVEL, EM BARRAS DE 6,00M, ROSCA EM | UN | 0.132 | 140.14 | 7 | 19.7934
AMBAS AS EXTREMIDADES, DE 1"
02631 | NIPEL DE PVC, COM ROSCA, DE 1" | UN | 3 | 3.7 | 7 | 11.877
05092 | JOELHO 90º DE LATAO RQ-BSP, DE 1" | UN | 4 | 25.03 | 7 | 107.1284
05100 | FITA VEDA ROSCA, ROLO DE 18MMX50M | UN | 0.06 | 4.21 | 7 | 0.2703
05103 | SOLVENTE (SOLUCAO LIMPADORA) P/CONEXOES DE PVC, EM FRASCOS P | UN | 0.008 | 56.52 | 7 | 0.4838
LASTICOS DE 1000CM3
05140 | UNIAO DE PVC RIGIDO COM ROSCA, DE 1" | UN | 1 | 14.98 | 7 | 16.0286
05692 | TUBO DE PVC RIGIDO SOLDAVEL, PONTA/BOLSA, EM BARRAS DE 6,00M | UN | 0.017 | 48.1 | 7 | 0.8749
, DE 032MM
07149 | LUVA DE PVC RIGIDO, SOLDAVEL, DE 32MM | UN | 2 | 1.95 | 7 | 4.173
15.066.0003-B | CONJUNTO DE MATERIAIS PARA CAVALETE DE RAMAL PREDIAL DE AGUA | UN |  | 257.66
,PADRAO NORMAL,TIPO A DE 1".FORNECIMENTO
00703 | REGISTRO DE GAVETA DE BRONZE, DE 1ª QUALIDADE COM ROSCA DE A | UN | 2 | 45.22 | 7 | 96.7708
MBOS OS LADOS, DE 1"
02339 | ADESIVO PLASTICO PARA PVC RIGIDO, EM BISNAGA DE 75G | UN | 0.06 | 4.2 | 7 | 0.2696
02564 | TUBO DE PVC RIGIDO ROSQUEAVEL, EM BARRAS DE 6,00M, ROSCA EM | UN | 0.132 | 140.14 | 7 | 19.7934
AMBAS AS EXTREMIDADES, DE 1"
02631 | NIPEL DE PVC, COM ROSCA, DE 1" | UN | 3 | 3.7 | 7 | 11.877
05092 | JOELHO 90º DE LATAO RQ-BSP, DE 1" | UN | 4 | 25.03 | 7 | 107.1284
05100 | FITA VEDA ROSCA, ROLO DE 18MMX50M | UN | 0.06 | 4.21 | 7 | 0.2703
05103 | SOLVENTE (SOLUCAO LIMPADORA) P/CONEXOES DE PVC, EM FRASCOS P | UN | 0.008 | 56.52 | 7 | 0.4838
LASTICOS DE 1000CM3
05140 | UNIAO DE PVC RIGIDO COM ROSCA, DE 1" | UN | 1 | 14.98 | 7 | 16.0286
05692 | TUBO DE PVC RIGIDO SOLDAVEL, PONTA/BOLSA, EM BARRAS DE 6,00M | UN | 0.017 | 48.1 | 7 | 0.8749
, DE 032MM
07149 | LUVA DE PVC RIGIDO, SOLDAVEL, DE 32MM | UN | 2 | 1.95 | 7 | 4.173
15.066.0004-0 | CONJUNTO DE MATERIAIS PARA CAVALETE DE RAMAL PREDIAL DE AGUA | UN |  | 496.63
,PADRAO NORMAL,TIPO A DE 1.1/2".FORNECIMENTO
00400 | JOELHO 90º DE FERRO GALVANIZADO, DE 1.1/2" | UN | 4 | 20.2 | 3 | 83.224
00705 | REGISTRO DE GAVETA DE BRONZE, DE 1ª QUALIDADE COM ROSCA DE A | UN | 2 | 140.37 | 3 | 289.1622
MBOS OS LADOS, DE 1.1/2"
02357 | TUBO DE PVC RIGIDO ROQUEAVEL, EM BARRAS DE 6,00M, ROSCA EM A | UN | 0.135 | 225.57 | 3 | 31.3655
MBAS AS EXTREMIDADES, DE 1.1/2"
02868 | NIPEL DUPLO DE FERRO GALVANIZADO, DE 1.1/2" | UN | 2 | 21.9 | 3 | 45.114
05046 | NIPEL DE PVC, COM ROSCA, DE 1.1/2" | UN | 1 | 10.29 | 3 | 10.5987
05100 | FITA VEDA ROSCA, ROLO DE 18MMX50M | UN | 0.13 | 4.21 | 3 | 0.5637
05141 | UNIAO DE PVC RIGIDO COM ROSCA, DE 1.1/2" | UN | 1 | 35.54 | 3 | 36.6062
15.066.0004-A | CONJUNTO DE MATERIAIS PARA CAVALETE DE RAMAL PREDIAL DE AGUA | UN |  | 496.63
,PADRAO NORMAL,TIPO A DE 1.1/2".FORNECIMENTO
00400 | JOELHO 90º DE FERRO GALVANIZADO, DE 1.1/2" | UN | 4 | 20.2 | 3 | 83.224
00705 | REGISTRO DE GAVETA DE BRONZE, DE 1ª QUALIDADE COM ROSCA DE A | UN | 2 | 140.37 | 3 | 289.1622
MBOS OS LADOS, DE 1.1/2"
02357 | TUBO DE PVC RIGIDO ROQUEAVEL, EM BARRAS DE 6,00M, ROSCA EM A | UN | 0.135 | 225.57 | 3 | 31.3655
MBAS AS EXTREMIDADES, DE 1.1/2"
02868 | NIPEL DUPLO DE FERRO GALVANIZADO, DE 1.1/2" | UN | 2 | 21.9 | 3 | 45.114
05046 | NIPEL DE PVC, COM ROSCA, DE 1.1/2" | UN | 1 | 10.29 | 3 | 10.5987
05100 | FITA VEDA ROSCA, ROLO DE 18MMX50M | UN | 0.13 | 4.21 | 3 | 0.5637
05141 | UNIAO DE PVC RIGIDO COM ROSCA, DE 1.1/2" | UN | 1 | 35.54 | 3 | 36.6062
15.066.0006-0 | CONJUNTO DE MATERIAIS PARA CAVALETE DE RAMAL PREDIAL DE AGUA | UN |  | 164.48
,PADRAO NORMAL,TIPO B DE 1/2".FORNECIMENTO
00701 | REGISTRO DE GAVETA DE BRONZE, DE 1ª QUALIDADE COM ROSCA DE A | UN | 2 | 25.34 | 3 | 52.2004
MBOS OS LADOS, DE 1/2"
02562 | TUBO DE PVC RIGIDO ROSQUEAVEL, EM BARRAS DE 6,00M, ROSCA EM | UN | 0.083 | 50 | 3 | 4.2745
AMBAS AS EXTREMIDADES, DE 1/2"
02563 | TUBO DE PVC RIGIDO ROSQUEAVEL, EM BARRAS DE 6,00M, ROSCA EM | UN | 0.027 | 70.8076 | 3 | 1.9692
AMBAS AS EXTREMIDADES, DE 3/4"
02629 | NIPEL DE PVC, COM ROSCA, DE 1/2" | UN | 2 | 0.92 | 3 | 1.8952
05053 | EXTREMIDADE DE PVC RIGIDO P/HIDROMETRO, C/ROSCA E PORCA, C/B | UN | 2 | 27.19 | 3 | 56.0114
UCHA DE LATAO, NO DIAM.DE 1/2"
05090 | JOELHO 90º DE LATAO RQ-BSP, DE 1/2" | UN | 4 | 11.64 | 3 | 47.9568
05100 | FITA VEDA ROSCA, ROLO DE 18MMX50M | UN | 0.04 | 4.21 | 3 | 0.1735
15.066.0006-A | CONJUNTO DE MATERIAIS PARA CAVALETE DE RAMAL PREDIAL DE AGUA | UN |  | 164.48
,PADRAO NORMAL,TIPO B DE 1/2".FORNECIMENTO
00701 | REGISTRO DE GAVETA DE BRONZE, DE 1ª QUALIDADE COM ROSCA DE A | UN | 2 | 25.34 | 3 | 52.2004
MBOS OS LADOS, DE 1/2"
02562 | TUBO DE PVC RIGIDO ROSQUEAVEL, EM BARRAS DE 6,00M, ROSCA EM | UN | 0.083 | 50 | 3 | 4.2745
AMBAS AS EXTREMIDADES, DE 1/2"
02563 | TUBO DE PVC RIGIDO ROSQUEAVEL, EM BARRAS DE 6,00M, ROSCA EM | UN | 0.027 | 70.8076 | 3 | 1.9692
AMBAS AS EXTREMIDADES, DE 3/4"
02629 | NIPEL DE PVC, COM ROSCA, DE 1/2" | UN | 2 | 0.92 | 3 | 1.8952
05053 | EXTREMIDADE DE PVC RIGIDO P/HIDROMETRO, C/ROSCA E PORCA, C/B | UN | 2 | 27.19 | 3 | 56.0114
UCHA DE LATAO, NO DIAM.DE 1/2"
05090 | JOELHO 90º DE LATAO RQ-BSP, DE 1/2" | UN | 4 | 11.64 | 3 | 47.9568
05100 | FITA VEDA ROSCA, ROLO DE 18MMX50M | UN | 0.04 | 4.21 | 3 | 0.1735
15.066.0007-0 | CONJUNTO DE MATERIAIS PARA CAVALETE DE RAMAL PREDIAL DE AGUA | UN |  | 200
,PADRAO NORMAL,TIPO B DE 3/4".FORNECIMENTO
00702 | REGISTRO DE GAVETA DE BRONZE, DE 1ª QUALIDADE COM ROSCA DE A | UN | 2 | 30.8 | 3 | 63.448
MBOS OS LADOS, DE 3/4"
02563 | TUBO DE PVC RIGIDO ROSQUEAVEL, EM BARRAS DE 6,00M, ROSCA EM | UN | 0.083 | 70.8076 | 3 | 6.0533
AMBAS AS EXTREMIDADES, DE 3/4"
02564 | TUBO DE PVC RIGIDO ROSQUEAVEL, EM BARRAS DE 6,00M, ROSCA EM | UN | 0.032 | 140.14 | 3 | 4.619
AMBAS AS EXTREMIDADES, DE 1"
02630 | NIPEL DE PVC, COM ROSCA, DE 3/4" | UN | 2 | 1.36 | 3 | 2.8016
05054 | EXTREMIDADE DE PVC RIGIDO P/HIDROMETRO, C/ROSCA E PORCA, C/B | UN | 2 | 28.2871 | 3 | 58.2714
UCHA DE LATAO, NO DIAM.DE 3/4"
05091 | JOELHO 90º DE LATAO RQ-BSP, DE 3/4" | UN | 4 | 15.66 | 3 | 64.5192
05100 | FITA VEDA ROSCA, ROLO DE 18MMX50M | UN | 0.067 | 4.21 | 3 | 0.2905
15.066.0007-A | CONJUNTO DE MATERIAIS PARA CAVALETE DE RAMAL PREDIAL DE AGUA | UN |  | 200
,PADRAO NORMAL,TIPO B DE 3/4".FORNECIMENTO
00702 | REGISTRO DE GAVETA DE BRONZE, DE 1ª QUALIDADE COM ROSCA DE A | UN | 2 | 30.8 | 3 | 63.448
MBOS OS LADOS, DE 3/4"
02563 | TUBO DE PVC RIGIDO ROSQUEAVEL, EM BARRAS DE 6,00M, ROSCA EM | UN | 0.083 | 70.8076 | 3 | 6.0533
AMBAS AS EXTREMIDADES, DE 3/4"
02564 | TUBO DE PVC RIGIDO ROSQUEAVEL, EM BARRAS DE 6,00M, ROSCA EM | UN | 0.032 | 140.14 | 3 | 4.619
AMBAS AS EXTREMIDADES, DE 1"
02630 | NIPEL DE PVC, COM ROSCA, DE 3/4" | UN | 2 | 1.36 | 3 | 2.8016
05054 | EXTREMIDADE DE PVC RIGIDO P/HIDROMETRO, C/ROSCA E PORCA, C/B | UN | 2 | 28.2871 | 3 | 58.2714
UCHA DE LATAO, NO DIAM.DE 3/4"
05091 | JOELHO 90º DE LATAO RQ-BSP, DE 3/4" | UN | 4 | 15.66 | 3 | 64.5192
05100 | FITA VEDA ROSCA, ROLO DE 18MMX50M | UN | 0.067 | 4.21 | 3 | 0.2905
15.066.0012-0 | CONJUNTO DE MATERIAIS,COMPLETO,PARA LIGACAO DE RAMAL PREDIAL | UN |  | 166.31
DE AGUA,DENOMINADO "KIT CAVALETE",EM PVC,DIAMETRO DE 1/2".F
ORNECIMENTO
05051 | KIT CAVALETE DE PVC, NA BITOLA DE 1/2" | UN | 1 | 166.31 | 0 | 166.31
15.066.0012-A | CONJUNTO DE MATERIAIS,COMPLETO,PARA LIGACAO DE RAMAL PREDIAL | UN |  | 166.31
DE AGUA,DENOMINADO "KIT CAVALETE",EM PVC,DIAMETRO DE 1/2".F
ORNECIMENTO
05051 | KIT CAVALETE DE PVC, NA BITOLA DE 1/2" | UN | 1 | 166.31 | 0 | 166.31
15.066.0013-0 | CONJUNTO DE MATERIAIS,COMPLETO,PARA LIGACAO DE RAMAL PREDIAL | UN |  | 102.93
DE AGUA,DENOMINADO "KIT CAVALETE",EM PVC,DIAMETRO DE 3/4".F
ORNECIMENTO
05052 | KIT CAVALETE DE PVC, NA BITOLA DE 3/4" | UN | 1 | 102.93 | 0 | 102.93
15.066.0013-A | CONJUNTO DE MATERIAIS,COMPLETO,PARA LIGACAO DE RAMAL PREDIAL | UN |  | 102.93
DE AGUA,DENOMINADO "KIT CAVALETE",EM PVC,DIAMETRO DE 3/4".F
ORNECIMENTO
05052 | KIT CAVALETE DE PVC, NA BITOLA DE 3/4" | UN | 1 | 102.93 | 0 | 102.93
15.066.0061-0 | CONJUNTO DE MATERIAIS PARA RAMAL PREDIAL DE AGUA DE PVC RQ 1 | UN |  | 776.21
.1/2",PADRAO NORMAL,LIGADO EM DISTRIBUIDOR DE PVC DN DE 50MM
OU 2",EXCLUSIVE TUBO E CAVALETE.FORNECIMENTO
02310 | LUVA DE FERRO GALVANIZADO DE REDUCAO, DE 2"X1.1/2" | UN | 1 | 27.11 | 0 | 27.11
05027 | LUVA DE PVC RIGIDO, DE CORRER PBA, DE 050MM | UN | 1 | 11.07 | 0 | 11.07
05036 | TE 90º DE PVC-PBA, COM BOLSAS, DE 050MM | UN | 1 | 26.0308 | 0 | 26.0308
05060 | ADAPTADOR PBA, PONTA/ROSCA, DE DN=050MM | UN | 1 | 16.49 | 0 | 16.49
05062 | ANEL DE BORRACHA, PARA TUBO DE PVC, PBA, DE DN=050MM | UN | 4 | 2 | 0 | 8
05100 | FITA VEDA ROSCA, ROLO DE 18MMX50M | UN | 0.032 | 4.21 | 0 | 0.1347
05134 | UNIAO FLEXIVEL DE FERRO FUNDIDO, DE 1.1/2" | UN | 1 | 52.77 | 0 | 52.77
05150 | DERIVACAO DE BRONZE, DE 1.1/2", COM VIROLA | UN | 1 | 634.6125 | 0 | 634.6125
15.066.0061-A | CONJUNTO DE MATERIAIS PARA RAMAL PREDIAL DE AGUA DE PVC RQ 1 | UN |  | 776.21
.1/2",PADRAO NORMAL,LIGADO EM DISTRIBUIDOR DE PVC DN DE 50MM
OU 2",EXCLUSIVE TUBO E CAVALETE.FORNECIMENTO
02310 | LUVA DE FERRO GALVANIZADO DE REDUCAO, DE 2"X1.1/2" | UN | 1 | 27.11 | 0 | 27.11
05027 | LUVA DE PVC RIGIDO, DE CORRER PBA, DE 050MM | UN | 1 | 11.07 | 0 | 11.07
05036 | TE 90º DE PVC-PBA, COM BOLSAS, DE 050MM | UN | 1 | 26.0308 | 0 | 26.0308
05060 | ADAPTADOR PBA, PONTA/ROSCA, DE DN=050MM | UN | 1 | 16.49 | 0 | 16.49
05062 | ANEL DE BORRACHA, PARA TUBO DE PVC, PBA, DE DN=050MM | UN | 4 | 2 | 0 | 8
05100 | FITA VEDA ROSCA, ROLO DE 18MMX50M | UN | 0.032 | 4.21 | 0 | 0.1347
05134 | UNIAO FLEXIVEL DE FERRO FUNDIDO, DE 1.1/2" | UN | 1 | 52.77 | 0 | 52.77
05150 | DERIVACAO DE BRONZE, DE 1.1/2", COM VIROLA | UN | 1 | 634.6125 | 0 | 634.6125
15.066.0062-0 | CONJUNTO DE MATERIAIS PARA RAMAL PREDIAL DE AGUA DE PVC RQ 1 | UN |  | 832.97
.1/2",PADRAO NORMAL,LIGADO EM DISTRIBUIDOR DE PVC DN DE 75MM
OU 3",EXCLUSIVE TUBO E CAVALETE.FORNECIMENTO
02310 | LUVA DE FERRO GALVANIZADO DE REDUCAO, DE 2"X1.1/2" | UN | 1 | 27.11 | 0 | 27.11
05028 | LUVA DE PVC RIGIDO, DE CORRER PBA, DE 075MM | UN | 1 | 24.8 | 0 | 24.8
05060 | ADAPTADOR PBA, PONTA/ROSCA, DE DN=050MM | UN | 1 | 16.49 | 0 | 16.49
05062 | ANEL DE BORRACHA, PARA TUBO DE PVC, PBA, DE DN=050MM | UN | 1 | 2 | 0 | 2
05063 | ANEL DE BORRACHA, PARA TUBO DE PVC, PBA, DE DN=075MM | UN | 3 | 8.31 | 0 | 24.93
05100 | FITA VEDA ROSCA, ROLO DE 18MMX50M | UN | 0.032 | 4.21 | 0 | 0.1347
05134 | UNIAO FLEXIVEL DE FERRO FUNDIDO, DE 1.1/2" | UN | 1 | 52.77 | 0 | 52.77
05150 | DERIVACAO DE BRONZE, DE 1.1/2", COM VIROLA | UN | 1 | 634.6125 | 0 | 634.6125
10692 | TE PVC-PBA, BBB, DE 75X50MM | UN | 1 | 50.132 | 0 | 50.132
15.066.0062-A | CONJUNTO DE MATERIAIS PARA RAMAL PREDIAL DE AGUA DE PVC RQ 1 | UN |  | 832.97
.1/2",PADRAO NORMAL,LIGADO EM DISTRIBUIDOR DE PVC DN DE 75MM
OU 3",EXCLUSIVE TUBO E CAVALETE.FORNECIMENTO
02310 | LUVA DE FERRO GALVANIZADO DE REDUCAO, DE 2"X1.1/2" | UN | 1 | 27.11 | 0 | 27.11
05028 | LUVA DE PVC RIGIDO, DE CORRER PBA, DE 075MM | UN | 1 | 24.8 | 0 | 24.8
05060 | ADAPTADOR PBA, PONTA/ROSCA, DE DN=050MM | UN | 1 | 16.49 | 0 | 16.49
05062 | ANEL DE BORRACHA, PARA TUBO DE PVC, PBA, DE DN=050MM | UN | 1 | 2 | 0 | 2
05063 | ANEL DE BORRACHA, PARA TUBO DE PVC, PBA, DE DN=075MM | UN | 3 | 8.31 | 0 | 24.93
05100 | FITA VEDA ROSCA, ROLO DE 18MMX50M | UN | 0.032 | 4.21 | 0 | 0.1347
05134 | UNIAO FLEXIVEL DE FERRO FUNDIDO, DE 1.1/2" | UN | 1 | 52.77 | 0 | 52.77
05150 | DERIVACAO DE BRONZE, DE 1.1/2", COM VIROLA | UN | 1 | 634.6125 | 0 | 634.6125
10692 | TE PVC-PBA, BBB, DE 75X50MM | UN | 1 | 50.132 | 0 | 50.132
15.066.0063-0 | CONJUNTO DE MATERIAIS PARA RAMAL PREDIAL DE AGUA DE PVC RQ 1 | UN |  | 2266.84
.1/2",PADRAO NORMAL,LIGADO EM DISTRIBUIDOR DE FERRO FUNDIDO
DN DE 75MM,EXCLUSIVE TUBO E CAVALETE.FORNECIMENTO
00463 | PARAFUSO DE ACO GALVANIZADO A FOGO CONFORME NBR 7675, PARA J | UN | 4 | 6.21 | 7.71 | 26.7552
UNTAS COM FLANGES, PN 10, MEDINDO (16X80)MM
02524 | ARRUELA DE BORRACHA SBR PARA FLANGE, PN 10, COM DIAMETRO NOM | UN | 1 | 8 | 7.71 | 8.6168
INAL DE 050MM
05100 | FITA VEDA ROSCA, ROLO DE 18MMX50M | UN | 0.022 | 4.21 | 7.71 | 0.0998
05126 | TE DE FERRO FUNDIDO, DE VEDACAO, TRIPARTTIDA COM SAIDA EM FL | UN | 1 | 1384.27 | 7.71 | 1490.9972
ANGE, DE (075X050)MM
05134 | UNIAO FLEXIVEL DE FERRO FUNDIDO, DE 1.1/2" | UN | 1 | 52.77 | 7.71 | 56.8386
05150 | DERIVACAO DE BRONZE, DE 1.1/2", COM VIROLA | UN | 1 | 634.6125 | 7.71 | 683.5411
15.066.0063-A | CONJUNTO DE MATERIAIS PARA RAMAL PREDIAL DE AGUA DE PVC RQ 1 | UN |  | 2266.84
.1/2",PADRAO NORMAL,LIGADO EM DISTRIBUIDOR DE FERRO FUNDIDO
DN DE 75MM,EXCLUSIVE TUBO E CAVALETE.FORNECIMENTO
00463 | PARAFUSO DE ACO GALVANIZADO A FOGO CONFORME NBR 7675, PARA J | UN | 4 | 6.21 | 7.71 | 26.7552
UNTAS COM FLANGES, PN 10, MEDINDO (16X80)MM
02524 | ARRUELA DE BORRACHA SBR PARA FLANGE, PN 10, COM DIAMETRO NOM | UN | 1 | 8 | 7.71 | 8.6168
INAL DE 050MM
05100 | FITA VEDA ROSCA, ROLO DE 18MMX50M | UN | 0.022 | 4.21 | 7.71 | 0.0998
05126 | TE DE FERRO FUNDIDO, DE VEDACAO, TRIPARTTIDA COM SAIDA EM FL | UN | 1 | 1384.27 | 7.71 | 1490.9972
ANGE, DE (075X050)MM
05134 | UNIAO FLEXIVEL DE FERRO FUNDIDO, DE 1.1/2" | UN | 1 | 52.77 | 7.71 | 56.8386
05150 | DERIVACAO DE BRONZE, DE 1.1/2", COM VIROLA | UN | 1 | 634.6125 | 7.71 | 683.5411
15.066.0064-0 | CONJUNTO DE MATERIAIS PARA RAMAL PREDIAL DE AGUA DE PVC RQ 1 | UN |  | 2509.74
.1/2",PADRAO NORMAL,LIGADO EM DISTRIBUIDOR DE PVC DEFOFO OU
FERRO FUNDIDO DN DE 100MM,EXCLUSIVE TUBO E CAVALETE.FORNECIM
ENTO
00463 | PARAFUSO DE ACO GALVANIZADO A FOGO CONFORME NBR 7675, PARA J | UN | 4 | 6.21 | 9.3 | 27.1501
UNTAS COM FLANGES, PN 10, MEDINDO (16X80)MM
02525 | ARRUELA DE BORRACHA SBR PARA FLANGE, PN 10, COM DIAMETRO NOM | UN | 1 | 8 | 9.3 | 8.744
INAL DE 080MM
05100 | FITA VEDA ROSCA, ROLO DE 18MMX50M | UN | 0.022 | 4.21 | 9.3 | 0.1012
05127 | TE DE FERRO FUNDIDO, DE VEDACAO, TRIPARTIDA COM SAIDA EM FLA | UN | 1 | 1575.88 | 9.3 | 1722.4368
NGE, DE (100X075)MM
05134 | UNIAO FLEXIVEL DE FERRO FUNDIDO, DE 1.1/2" | UN | 1 | 52.77 | 9.3 | 57.6776
05150 | DERIVACAO DE BRONZE, DE 1.1/2", COM VIROLA | UN | 1 | 634.6125 | 9.3 | 693.6315
15.066.0064-A | CONJUNTO DE MATERIAIS PARA RAMAL PREDIAL DE AGUA DE PVC RQ 1 | UN |  | 2509.74
.1/2",PADRAO NORMAL,LIGADO EM DISTRIBUIDOR DE PVC DEFOFO OU
FERRO FUNDIDO DN DE 100MM,EXCLUSIVE TUBO E CAVALETE.FORNECIM
ENTO
00463 | PARAFUSO DE ACO GALVANIZADO A FOGO CONFORME NBR 7675, PARA J | UN | 4 | 6.21 | 9.3 | 27.1501
UNTAS COM FLANGES, PN 10, MEDINDO (16X80)MM
02525 | ARRUELA DE BORRACHA SBR PARA FLANGE, PN 10, COM DIAMETRO NOM | UN | 1 | 8 | 9.3 | 8.744
INAL DE 080MM
05100 | FITA VEDA ROSCA, ROLO DE 18MMX50M | UN | 0.022 | 4.21 | 9.3 | 0.1012
05127 | TE DE FERRO FUNDIDO, DE VEDACAO, TRIPARTIDA COM SAIDA EM FLA | UN | 1 | 1575.88 | 9.3 | 1722.4368
NGE, DE (100X075)MM
05134 | UNIAO FLEXIVEL DE FERRO FUNDIDO, DE 1.1/2" | UN | 1 | 52.77 | 9.3 | 57.6776
05150 | DERIVACAO DE BRONZE, DE 1.1/2", COM VIROLA | UN | 1 | 634.6125 | 9.3 | 693.6315
15.066.0065-0 | CONJUNTO DE MATERIAIS PARA RAMAL PREDIAL DE AGUA DE PVC RQ 1 | UN |  | 3559.24
.1/2",PADRAO NORMAL,LIGADO EM DISTRIBUIDOR DE PVC DEFOFO DN
DE 150MM,EXCLUSIVE TUBO E CAVALETE.FORNECIMENTO
00463 | PARAFUSO DE ACO GALVANIZADO A FOGO CONFORME NBR 7675, PARA J | UN | 4 | 6.21 | 7.2 | 26.6285
UNTAS COM FLANGES, PN 10, MEDINDO (16X80)MM
02525 | ARRUELA DE BORRACHA SBR PARA FLANGE, PN 10, COM DIAMETRO NOM | UN | 1 | 8 | 7.2 | 8.576
INAL DE 080MM
05100 | FITA VEDA ROSCA, ROLO DE 18MMX50M | UN | 0.022 | 4.21 | 7.2 | 0.0993
05128 | TE DE FERRO FUNDIDO, DE VEDACAO, TRIPARTIDA COM SAIDA EM FLA | UN | 1 | 2599.88 | 7.2 | 2787.0714
NGE, DE (150X075)MM
05134 | UNIAO FLEXIVEL DE FERRO FUNDIDO, DE 1.1/2" | UN | 1 | 52.77 | 7.2 | 56.5694
05150 | DERIVACAO DE BRONZE, DE 1.1/2", COM VIROLA | UN | 1 | 634.6125 | 7.2 | 680.3046
15.066.0065-A | CONJUNTO DE MATERIAIS PARA RAMAL PREDIAL DE AGUA DE PVC RQ 1 | UN |  | 3559.24
.1/2",PADRAO NORMAL,LIGADO EM DISTRIBUIDOR DE PVC DEFOFO DN
DE 150MM,EXCLUSIVE TUBO E CAVALETE.FORNECIMENTO
00463 | PARAFUSO DE ACO GALVANIZADO A FOGO CONFORME NBR 7675, PARA J | UN | 4 | 6.21 | 7.2 | 26.6285
UNTAS COM FLANGES, PN 10, MEDINDO (16X80)MM
02525 | ARRUELA DE BORRACHA SBR PARA FLANGE, PN 10, COM DIAMETRO NOM | UN | 1 | 8 | 7.2 | 8.576
INAL DE 080MM
05100 | FITA VEDA ROSCA, ROLO DE 18MMX50M | UN | 0.022 | 4.21 | 7.2 | 0.0993
05128 | TE DE FERRO FUNDIDO, DE VEDACAO, TRIPARTIDA COM SAIDA EM FLA | UN | 1 | 2599.88 | 7.2 | 2787.0714
NGE, DE (150X075)MM
05134 | UNIAO FLEXIVEL DE FERRO FUNDIDO, DE 1.1/2" | UN | 1 | 52.77 | 7.2 | 56.5694
05150 | DERIVACAO DE BRONZE, DE 1.1/2", COM VIROLA | UN | 1 | 634.6125 | 7.2 | 680.3046
15.066.0066-0 | CONJUNTO DE MATERIAIS PARA RAMAL PREDIAL DE AGUA DE PVC RQ 1 | UN |  | 4244.79
.1/2",PADRAO NORMAL,LIGADO EM DISTRIBUIDOR DE PVC DEFOFO DN
DE 200MM,EXCLUSIVE TUBO E CAVALETE.FORNECIMENTO
00463 | PARAFUSO DE ACO GALVANIZADO A FOGO CONFORME NBR 7675, PARA J | UN | 4 | 6.21 | 5.43 | 26.1888
UNTAS COM FLANGES, PN 10, MEDINDO (16X80)MM
02525 | ARRUELA DE BORRACHA SBR PARA FLANGE, PN 10, COM DIAMETRO NOM | UN | 1 | 8 | 5.43 | 8.4344
INAL DE 080MM
05100 | FITA VEDA ROSCA, ROLO DE 18MMX50M | UN | 0.022 | 4.21 | 5.43 | 0.0976
05129 | TE DE FERRO FUNDIDO, DE VEDACAO, TRIPARTIDA COM SAIDA EM FLA | UN | 1 | 3305.86 | 5.43 | 3485.3682
NGE, DE (200X075)MM
05134 | UNIAO FLEXIVEL DE FERRO FUNDIDO, DE 1.1/2" | UN | 1 | 52.77 | 5.43 | 55.6354
05150 | DERIVACAO DE BRONZE, DE 1.1/2", COM VIROLA | UN | 1 | 634.6125 | 5.43 | 669.072
15.066.0066-A | CONJUNTO DE MATERIAIS PARA RAMAL PREDIAL DE AGUA DE PVC RQ 1 | UN |  | 4244.79
.1/2",PADRAO NORMAL,LIGADO EM DISTRIBUIDOR DE PVC DEFOFO DN
DE 200MM,EXCLUSIVE TUBO E CAVALETE.FORNECIMENTO
00463 | PARAFUSO DE ACO GALVANIZADO A FOGO CONFORME NBR 7675, PARA J | UN | 4 | 6.21 | 5.43 | 26.1888
UNTAS COM FLANGES, PN 10, MEDINDO (16X80)MM
02525 | ARRUELA DE BORRACHA SBR PARA FLANGE, PN 10, COM DIAMETRO NOM | UN | 1 | 8 | 5.43 | 8.4344
INAL DE 080MM
05100 | FITA VEDA ROSCA, ROLO DE 18MMX50M | UN | 0.022 | 4.21 | 5.43 | 0.0976
05129 | TE DE FERRO FUNDIDO, DE VEDACAO, TRIPARTIDA COM SAIDA EM FLA | UN | 1 | 3305.86 | 5.43 | 3485.3682
NGE, DE (200X075)MM
05134 | UNIAO FLEXIVEL DE FERRO FUNDIDO, DE 1.1/2" | UN | 1 | 52.77 | 5.43 | 55.6354
05150 | DERIVACAO DE BRONZE, DE 1.1/2", COM VIROLA | UN | 1 | 634.6125 | 5.43 | 669.072
15.066.0067-0 | CONJUNTO DE MATERIAIS PARA RAMAL PREDIAL DE AGUA DE PVC RQ 1 | UN |  | 6640.14
.1/2",PADRAO NORMAL,LIGADO EM DISTRIBUIDOR DE PVC DEFOFO DN
DE 250MM,EXCLUSIVE TUBO E CAVALETE.FORNECIMENTO
00463 | PARAFUSO DE ACO GALVANIZADO A FOGO CONFORME NBR 7675, PARA J | UN | 4 | 6.21 | 3.5 | 25.7094
UNTAS COM FLANGES, PN 10, MEDINDO (16X80)MM
02525 | ARRUELA DE BORRACHA SBR PARA FLANGE, PN 10, COM DIAMETRO NOM | UN | 1 | 8 | 3.5 | 8.28
INAL DE 080MM
05100 | FITA VEDA ROSCA, ROLO DE 18MMX50M | UN | 0.022 | 4.21 | 3.5 | 0.0959
05130 | TE DE FERRO FUNDIDO, DE VEDACAO, TRIPARTIDA COM SAIDA EM FLA | UN | 1 | 5695.28 | 3.5 | 5894.6148
NGE, DE (250X075)MM
05134 | UNIAO FLEXIVEL DE FERRO FUNDIDO, DE 1.1/2" | UN | 1 | 52.77 | 3.5 | 54.617
05150 | DERIVACAO DE BRONZE, DE 1.1/2", COM VIROLA | UN | 1 | 634.6125 | 3.5 | 656.8239
15.066.0067-A | CONJUNTO DE MATERIAIS PARA RAMAL PREDIAL DE AGUA DE PVC RQ 1 | UN |  | 6640.14
.1/2",PADRAO NORMAL,LIGADO EM DISTRIBUIDOR DE PVC DEFOFO DN
DE 250MM,EXCLUSIVE TUBO E CAVALETE.FORNECIMENTO
00463 | PARAFUSO DE ACO GALVANIZADO A FOGO CONFORME NBR 7675, PARA J | UN | 4 | 6.21 | 3.5 | 25.7094
UNTAS COM FLANGES, PN 10, MEDINDO (16X80)MM
02525 | ARRUELA DE BORRACHA SBR PARA FLANGE, PN 10, COM DIAMETRO NOM | UN | 1 | 8 | 3.5 | 8.28
INAL DE 080MM
05100 | FITA VEDA ROSCA, ROLO DE 18MMX50M | UN | 0.022 | 4.21 | 3.5 | 0.0959
05130 | TE DE FERRO FUNDIDO, DE VEDACAO, TRIPARTIDA COM SAIDA EM FLA | UN | 1 | 5695.28 | 3.5 | 5894.6148
NGE, DE (250X075)MM
05134 | UNIAO FLEXIVEL DE FERRO FUNDIDO, DE 1.1/2" | UN | 1 | 52.77 | 3.5 | 54.617
05150 | DERIVACAO DE BRONZE, DE 1.1/2", COM VIROLA | UN | 1 | 634.6125 | 3.5 | 656.8239
15.066.0068-0 | CONJUNTO DE MATERIAIS PARA RAMAL PREDIAL DE AGUA DE PVC RQ 1 | UN |  | 687.47
.1/2",PADRAO NORMAL,LIGADO EM DISTRIBUIDOR DE FERRO FUNDIDO
DN ACIMA DE 100MM,EXCLUSIVE TUBO E CAVALETE.FORNECIMENTO
05100 | FITA VEDA ROSCA, ROLO DE 18MMX50M | UN | 0.022 | 4.21 | 0 | 0.0926
05134 | UNIAO FLEXIVEL DE FERRO FUNDIDO, DE 1.1/2" | UN | 1 | 52.77 | 0 | 52.77
05150 | DERIVACAO DE BRONZE, DE 1.1/2", COM VIROLA | UN | 1 | 634.6125 | 0 | 634.6125
15.066.0068-A | CONJUNTO DE MATERIAIS PARA RAMAL PREDIAL DE AGUA DE PVC RQ 1 | UN |  | 687.47
.1/2",PADRAO NORMAL,LIGADO EM DISTRIBUIDOR DE FERRO FUNDIDO
DN ACIMA DE 100MM,EXCLUSIVE TUBO E CAVALETE.FORNECIMENTO
05100 | FITA VEDA ROSCA, ROLO DE 18MMX50M | UN | 0.022 | 4.21 | 0 | 0.0926
05134 | UNIAO FLEXIVEL DE FERRO FUNDIDO, DE 1.1/2" | UN | 1 | 52.77 | 0 | 52.77
05150 | DERIVACAO DE BRONZE, DE 1.1/2", COM VIROLA | UN | 1 | 634.6125 | 0 | 634.6125
15.066.0071-0 | CONJUNTO DE MATERIAIS PARA RAMAL PREDIAL DE AGUA DE PVC RQ 2 | UN |  | 981.26
",PADRAO NORMAL,LIGADO EM DISTRIBUIDOR DE PVC DN DE 50MM OU
2",EXCLUSIVE TUBO E CAVALETE.FORNECIMENTO
02335 | LUVA P/ELETRODUTO EM FERRO ZINCADO LEVE, DE 2" | UN | 1 | 7.07 | 0 | 7.07
05027 | LUVA DE PVC RIGIDO, DE CORRER PBA, DE 050MM | UN | 1 | 11.07 | 0 | 11.07
05036 | TE 90º DE PVC-PBA, COM BOLSAS, DE 050MM | UN | 1 | 26.0308 | 0 | 26.0308
05060 | ADAPTADOR PBA, PONTA/ROSCA, DE DN=050MM | UN | 1 | 16.49 | 0 | 16.49
05062 | ANEL DE BORRACHA, PARA TUBO DE PVC, PBA, DE DN=050MM | UN | 4 | 2 | 0 | 8
05100 | FITA VEDA ROSCA, ROLO DE 18MMX50M | UN | 0.058 | 4.21 | 0 | 0.2442
05135 | UNIAO FLEXIVEL DE FERRO FUNDIDO, DE 2" | UN | 1 | 66.21 | 0 | 66.21
05151 | DERIVACAO DE BRONZE, DE 2", COM VIROLA | UN | 1 | 846.15 | 0 | 846.15
15.066.0071-A | CONJUNTO DE MATERIAIS PARA RAMAL PREDIAL DE AGUA DE PVC RQ 2 | UN |  | 981.26
",PADRAO NORMAL,LIGADO EM DISTRIBUIDOR DE PVC DN DE 50MM OU
2",EXCLUSIVE TUBO E CAVALETE.FORNECIMENTO
02335 | LUVA P/ELETRODUTO EM FERRO ZINCADO LEVE, DE 2" | UN | 1 | 7.07 | 0 | 7.07
05027 | LUVA DE PVC RIGIDO, DE CORRER PBA, DE 050MM | UN | 1 | 11.07 | 0 | 11.07
05036 | TE 90º DE PVC-PBA, COM BOLSAS, DE 050MM | UN | 1 | 26.0308 | 0 | 26.0308
05060 | ADAPTADOR PBA, PONTA/ROSCA, DE DN=050MM | UN | 1 | 16.49 | 0 | 16.49
05062 | ANEL DE BORRACHA, PARA TUBO DE PVC, PBA, DE DN=050MM | UN | 4 | 2 | 0 | 8
05100 | FITA VEDA ROSCA, ROLO DE 18MMX50M | UN | 0.058 | 4.21 | 0 | 0.2442
05135 | UNIAO FLEXIVEL DE FERRO FUNDIDO, DE 2" | UN | 1 | 66.21 | 0 | 66.21
05151 | DERIVACAO DE BRONZE, DE 2", COM VIROLA | UN | 1 | 846.15 | 0 | 846.15
15.066.0072-0 | CONJUNTO DE MATERIAIS PARA RAMAL PREDIAL DE AGUA DE PVC RQ 2 | UN |  | 1038.02
",PADRAO NORMAL,LIGADO EM DISTRIBUIDOR DE PVC DN DE 75MM OU
3",EXCLUSIVE TUBO E CAVALETE.FORNECIMENTO
02335 | LUVA P/ELETRODUTO EM FERRO ZINCADO LEVE, DE 2" | UN | 1 | 7.07 | 0 | 7.07
05028 | LUVA DE PVC RIGIDO, DE CORRER PBA, DE 075MM | UN | 1 | 24.8 | 0 | 24.8
05060 | ADAPTADOR PBA, PONTA/ROSCA, DE DN=050MM | UN | 1 | 16.49 | 0 | 16.49
05062 | ANEL DE BORRACHA, PARA TUBO DE PVC, PBA, DE DN=050MM | UN | 1 | 2 | 0 | 2
05063 | ANEL DE BORRACHA, PARA TUBO DE PVC, PBA, DE DN=075MM | UN | 3 | 8.31 | 0 | 24.93
05100 | FITA VEDA ROSCA, ROLO DE 18MMX50M | UN | 0.058 | 4.21 | 0 | 0.2442
05135 | UNIAO FLEXIVEL DE FERRO FUNDIDO, DE 2" | UN | 1 | 66.21 | 0 | 66.21
05151 | DERIVACAO DE BRONZE, DE 2", COM VIROLA | UN | 1 | 846.15 | 0 | 846.15
10692 | TE PVC-PBA, BBB, DE 75X50MM | UN | 1 | 50.132 | 0 | 50.132
15.066.0072-A | CONJUNTO DE MATERIAIS PARA RAMAL PREDIAL DE AGUA DE PVC RQ 2 | UN |  | 1038.02
",PADRAO NORMAL,LIGADO EM DISTRIBUIDOR DE PVC DN DE 75MM OU
3",EXCLUSIVE TUBO E CAVALETE.FORNECIMENTO
02335 | LUVA P/ELETRODUTO EM FERRO ZINCADO LEVE, DE 2" | UN | 1 | 7.07 | 0 | 7.07
05028 | LUVA DE PVC RIGIDO, DE CORRER PBA, DE 075MM | UN | 1 | 24.8 | 0 | 24.8
05060 | ADAPTADOR PBA, PONTA/ROSCA, DE DN=050MM | UN | 1 | 16.49 | 0 | 16.49
05062 | ANEL DE BORRACHA, PARA TUBO DE PVC, PBA, DE DN=050MM | UN | 1 | 2 | 0 | 2
05063 | ANEL DE BORRACHA, PARA TUBO DE PVC, PBA, DE DN=075MM | UN | 3 | 8.31 | 0 | 24.93
05100 | FITA VEDA ROSCA, ROLO DE 18MMX50M | UN | 0.058 | 4.21 | 0 | 0.2442
05135 | UNIAO FLEXIVEL DE FERRO FUNDIDO, DE 2" | UN | 1 | 66.21 | 0 | 66.21
05151 | DERIVACAO DE BRONZE, DE 2", COM VIROLA | UN | 1 | 846.15 | 0 | 846.15
10692 | TE PVC-PBA, BBB, DE 75X50MM | UN | 1 | 50.132 | 0 | 50.132
15.066.0073-0 | CONJUNTO DE MATERIAIS PARA RAMAL PREDIAL DE AGUA DE PVC RQ 2 | UN |  | 2525.31
",PADRAO NORMAL,LIGADO EM DISTRIBUIDOR DE FERRO FUNDIDO DN D
E 75MM,EXCLUSIVE TUBO E CAVALETE.FORNECIMENTO
00463 | PARAFUSO DE ACO GALVANIZADO A FOGO CONFORME NBR 7675, PARA J | UN | 4 | 6.21 | 8.4 | 26.9266
UNTAS COM FLANGES, PN 10, MEDINDO (16X80)MM
02524 | ARRUELA DE BORRACHA SBR PARA FLANGE, PN 10, COM DIAMETRO NOM | UN | 1 | 8 | 8.4 | 8.672
INAL DE 050MM
05100 | FITA VEDA ROSCA, ROLO DE 18MMX50M | UN | 0.038 | 4.21 | 8.4 | 0.1734
05126 | TE DE FERRO FUNDIDO, DE VEDACAO, TRIPARTTIDA COM SAIDA EM FL | UN | 1 | 1384.27 | 8.4 | 1500.5487
ANGE, DE (075X050)MM
05135 | UNIAO FLEXIVEL DE FERRO FUNDIDO, DE 2" | UN | 1 | 66.21 | 8.4 | 71.7716
05151 | DERIVACAO DE BRONZE, DE 2", COM VIROLA | UN | 1 | 846.15 | 8.4 | 917.2266
15.066.0073-A | CONJUNTO DE MATERIAIS PARA RAMAL PREDIAL DE AGUA DE PVC RQ 2 | UN |  | 2525.31
",PADRAO NORMAL,LIGADO EM DISTRIBUIDOR DE FERRO FUNDIDO DN D
E 75MM,EXCLUSIVE TUBO E CAVALETE.FORNECIMENTO
00463 | PARAFUSO DE ACO GALVANIZADO A FOGO CONFORME NBR 7675, PARA J | UN | 4 | 6.21 | 8.4 | 26.9266
UNTAS COM FLANGES, PN 10, MEDINDO (16X80)MM
02524 | ARRUELA DE BORRACHA SBR PARA FLANGE, PN 10, COM DIAMETRO NOM | UN | 1 | 8 | 8.4 | 8.672
INAL DE 050MM
05100 | FITA VEDA ROSCA, ROLO DE 18MMX50M | UN | 0.038 | 4.21 | 8.4 | 0.1734
05126 | TE DE FERRO FUNDIDO, DE VEDACAO, TRIPARTTIDA COM SAIDA EM FL | UN | 1 | 1384.27 | 8.4 | 1500.5487
ANGE, DE (075X050)MM
05135 | UNIAO FLEXIVEL DE FERRO FUNDIDO, DE 2" | UN | 1 | 66.21 | 8.4 | 71.7716
05151 | DERIVACAO DE BRONZE, DE 2", COM VIROLA | UN | 1 | 846.15 | 8.4 | 917.2266
15.066.0074-0 | CONJUNTO DE MATERIAIS PARA RAMAL PREDIAL DE AGUA DE PVC RQ 2 | UN |  | 2753.69
",PADRAO NORMAL,LIGADO EM DISTRIBUIDOR DE PVC DEFOFO OU FERR
O FUNDIDO DN DE 100MM,EXCLUSIVE TUBO E CAVALETE.FORNECIMENTO
00463 | PARAFUSO DE ACO GALVANIZADO A FOGO CONFORME NBR 7675, PARA J | UN | 4 | 6.21 | 9.22 | 27.1302
UNTAS COM FLANGES, PN 10, MEDINDO (16X80)MM
02525 | ARRUELA DE BORRACHA SBR PARA FLANGE, PN 10, COM DIAMETRO NOM | UN | 1 | 8 | 9.22 | 8.7376
INAL DE 080MM
05100 | FITA VEDA ROSCA, ROLO DE 18MMX50M | UN | 0.038 | 4.21 | 9.22 | 0.1747
05127 | TE DE FERRO FUNDIDO, DE VEDACAO, TRIPARTIDA COM SAIDA EM FLA | UN | 1 | 1575.88 | 9.22 | 1721.1761
NGE, DE (100X075)MM
05135 | UNIAO FLEXIVEL DE FERRO FUNDIDO, DE 2" | UN | 1 | 66.21 | 9.22 | 72.3146
05151 | DERIVACAO DE BRONZE, DE 2", COM VIROLA | UN | 1 | 846.15 | 9.22 | 924.165
15.066.0074-A | CONJUNTO DE MATERIAIS PARA RAMAL PREDIAL DE AGUA DE PVC RQ 2 | UN |  | 2753.69
",PADRAO NORMAL,LIGADO EM DISTRIBUIDOR DE PVC DEFOFO OU FERR
O FUNDIDO DN DE 100MM,EXCLUSIVE TUBO E CAVALETE.FORNECIMENTO
00463 | PARAFUSO DE ACO GALVANIZADO A FOGO CONFORME NBR 7675, PARA J | UN | 4 | 6.21 | 9.22 | 27.1302
UNTAS COM FLANGES, PN 10, MEDINDO (16X80)MM
02525 | ARRUELA DE BORRACHA SBR PARA FLANGE, PN 10, COM DIAMETRO NOM | UN | 1 | 8 | 9.22 | 8.7376
INAL DE 080MM
05100 | FITA VEDA ROSCA, ROLO DE 18MMX50M | UN | 0.038 | 4.21 | 9.22 | 0.1747
05127 | TE DE FERRO FUNDIDO, DE VEDACAO, TRIPARTIDA COM SAIDA EM FLA | UN | 1 | 1575.88 | 9.22 | 1721.1761
NGE, DE (100X075)MM
05135 | UNIAO FLEXIVEL DE FERRO FUNDIDO, DE 2" | UN | 1 | 66.21 | 9.22 | 72.3146
05151 | DERIVACAO DE BRONZE, DE 2", COM VIROLA | UN | 1 | 846.15 | 9.22 | 924.165
15.066.0075-0 | CONJUNTO DE MATERIAIS PARA RAMAL PREDIAL DE AGUA DE PVC RQ 2 | UN |  | 4024.91
",PADRAO NORMAL,LIGADO EM DISTRIBUIDOR DE PVC DEFOFO DN DE 1
50MM,EXCLUSIVE TUBO E CAVALETE.FORNECIMENTO
00463 | PARAFUSO DE ACO GALVANIZADO A FOGO CONFORME NBR 7675, PARA J | UN | 4 | 6.21 | 13.53 | 28.2009
UNTAS COM FLANGES, PN 10, MEDINDO (16X80)MM
02525 | ARRUELA DE BORRACHA SBR PARA FLANGE, PN 10, COM DIAMETRO NOM | UN | 1 | 8 | 13.53 | 9.0824
INAL DE 080MM
05100 | FITA VEDA ROSCA, ROLO DE 18MMX50M | UN | 0.038 | 4.21 | 13.53 | 0.1816
05128 | TE DE FERRO FUNDIDO, DE VEDACAO, TRIPARTIDA COM SAIDA EM FLA | UN | 1 | 2599.88 | 13.53 | 2951.6438
NGE, DE (150X075)MM
05135 | UNIAO FLEXIVEL DE FERRO FUNDIDO, DE 2" | UN | 1 | 66.21 | 13.53 | 75.1682
05151 | DERIVACAO DE BRONZE, DE 2", COM VIROLA | UN | 1 | 846.15 | 13.53 | 960.6341
15.066.0075-A | CONJUNTO DE MATERIAIS PARA RAMAL PREDIAL DE AGUA DE PVC RQ 2 | UN |  | 4024.91
",PADRAO NORMAL,LIGADO EM DISTRIBUIDOR DE PVC DEFOFO DN DE 1
50MM,EXCLUSIVE TUBO E CAVALETE.FORNECIMENTO
00463 | PARAFUSO DE ACO GALVANIZADO A FOGO CONFORME NBR 7675, PARA J | UN | 4 | 6.21 | 13.53 | 28.2009
UNTAS COM FLANGES, PN 10, MEDINDO (16X80)MM
02525 | ARRUELA DE BORRACHA SBR PARA FLANGE, PN 10, COM DIAMETRO NOM | UN | 1 | 8 | 13.53 | 9.0824
INAL DE 080MM
05100 | FITA VEDA ROSCA, ROLO DE 18MMX50M | UN | 0.038 | 4.21 | 13.53 | 0.1816
05128 | TE DE FERRO FUNDIDO, DE VEDACAO, TRIPARTIDA COM SAIDA EM FLA | UN | 1 | 2599.88 | 13.53 | 2951.6438
NGE, DE (150X075)MM
05135 | UNIAO FLEXIVEL DE FERRO FUNDIDO, DE 2" | UN | 1 | 66.21 | 13.53 | 75.1682
05151 | DERIVACAO DE BRONZE, DE 2", COM VIROLA | UN | 1 | 846.15 | 13.53 | 960.6341
15.066.0076-0 | CONJUNTO DE MATERIAIS PARA RAMAL PREDIAL DE AGUA DE PVC RQ 2 | UN |  | 4487.16
",PADRAO NORMAL,LIGADO EM DISTRIBUIDOR DE PVC DEFOFO DN DE 2
00MM,EXCLUSIVE TUBO E CAVALETE.FORNECIMENTO
00463 | PARAFUSO DE ACO GALVANIZADO A FOGO CONFORME NBR 7675, PARA J | UN | 4 | 6.21 | 5.55 | 26.2186
UNTAS COM FLANGES, PN 10, MEDINDO (16X80)MM
02525 | ARRUELA DE BORRACHA SBR PARA FLANGE, PN 10, COM DIAMETRO NOM | UN | 1 | 8 | 5.55 | 8.444
INAL DE 080MM
05100 | FITA VEDA ROSCA, ROLO DE 18MMX50M | UN | 0.038 | 4.21 | 5.55 | 0.1689
05129 | TE DE FERRO FUNDIDO, DE VEDACAO, TRIPARTIDA COM SAIDA EM FLA | UN | 1 | 3305.86 | 5.55 | 3489.3352
NGE, DE (200X075)MM
05135 | UNIAO FLEXIVEL DE FERRO FUNDIDO, DE 2" | UN | 1 | 66.21 | 5.55 | 69.8847
05151 | DERIVACAO DE BRONZE, DE 2", COM VIROLA | UN | 1 | 846.15 | 5.55 | 893.1113
15.066.0076-A | CONJUNTO DE MATERIAIS PARA RAMAL PREDIAL DE AGUA DE PVC RQ 2 | UN |  | 4487.16
",PADRAO NORMAL,LIGADO EM DISTRIBUIDOR DE PVC DEFOFO DN DE 2
00MM,EXCLUSIVE TUBO E CAVALETE.FORNECIMENTO
00463 | PARAFUSO DE ACO GALVANIZADO A FOGO CONFORME NBR 7675, PARA J | UN | 4 | 6.21 | 5.55 | 26.2186
UNTAS COM FLANGES, PN 10, MEDINDO (16X80)MM
02525 | ARRUELA DE BORRACHA SBR PARA FLANGE, PN 10, COM DIAMETRO NOM | UN | 1 | 8 | 5.55 | 8.444
INAL DE 080MM
05100 | FITA VEDA ROSCA, ROLO DE 18MMX50M | UN | 0.038 | 4.21 | 5.55 | 0.1689
05129 | TE DE FERRO FUNDIDO, DE VEDACAO, TRIPARTIDA COM SAIDA EM FLA | UN | 1 | 3305.86 | 5.55 | 3489.3352
NGE, DE (200X075)MM
05135 | UNIAO FLEXIVEL DE FERRO FUNDIDO, DE 2" | UN | 1 | 66.21 | 5.55 | 69.8847
05151 | DERIVACAO DE BRONZE, DE 2", COM VIROLA | UN | 1 | 846.15 | 5.55 | 893.1113
15.066.0077-0 | CONJUNTO DE MATERIAIS PARA RAMAL PREDIAL DE AGUA DE PVC RQ 2 | UN |  | 6900.95
",PADRAO NORMAL,LIGADO EM DISTRIBUIDOR DE PVC DEFOFO DN DE 2
50MM,EXCLUSIVE TUBO E CAVALETE.FORNECIMENTO
00463 | PARAFUSO DE ACO GALVANIZADO A FOGO CONFORME NBR 7675, PARA J | UN | 4 | 6.21 | 3.92 | 25.8137
UNTAS COM FLANGES, PN 10, MEDINDO (16X80)MM
02525 | ARRUELA DE BORRACHA SBR PARA FLANGE, PN 10, COM DIAMETRO NOM | UN | 1 | 8 | 3.92 | 8.3136
INAL DE 080MM
05100 | FITA VEDA ROSCA, ROLO DE 18MMX50M | UN | 0.038 | 4.21 | 3.92 | 0.1663
05130 | TE DE FERRO FUNDIDO, DE VEDACAO, TRIPARTIDA COM SAIDA EM FLA | UN | 1 | 5695.28 | 3.92 | 5918.535
NGE, DE (250X075)MM
05135 | UNIAO FLEXIVEL DE FERRO FUNDIDO, DE 2" | UN | 1 | 66.21 | 3.92 | 68.8054
05151 | DERIVACAO DE BRONZE, DE 2", COM VIROLA | UN | 1 | 846.15 | 3.92 | 879.3191
15.066.0077-A | CONJUNTO DE MATERIAIS PARA RAMAL PREDIAL DE AGUA DE PVC RQ 2 | UN |  | 6900.95
",PADRAO NORMAL,LIGADO EM DISTRIBUIDOR DE PVC DEFOFO DN DE 2
50MM,EXCLUSIVE TUBO E CAVALETE.FORNECIMENTO
00463 | PARAFUSO DE ACO GALVANIZADO A FOGO CONFORME NBR 7675, PARA J | UN | 4 | 6.21 | 3.92 | 25.8137
UNTAS COM FLANGES, PN 10, MEDINDO (16X80)MM
02525 | ARRUELA DE BORRACHA SBR PARA FLANGE, PN 10, COM DIAMETRO NOM | UN | 1 | 8 | 3.92 | 8.3136
INAL DE 080MM
05100 | FITA VEDA ROSCA, ROLO DE 18MMX50M | UN | 0.038 | 4.21 | 3.92 | 0.1663
05130 | TE DE FERRO FUNDIDO, DE VEDACAO, TRIPARTIDA COM SAIDA EM FLA | UN | 1 | 5695.28 | 3.92 | 5918.535
NGE, DE (250X075)MM
05135 | UNIAO FLEXIVEL DE FERRO FUNDIDO, DE 2" | UN | 1 | 66.21 | 3.92 | 68.8054
05151 | DERIVACAO DE BRONZE, DE 2", COM VIROLA | UN | 1 | 846.15 | 3.92 | 879.3191
15.066.0078-0 | CONJUNTO DE MATERIAIS PARA RAMAL PREDIAL DE AGUA DE PVC RQ 2 | UN |  | 912.51
",LIGADO EM DISTRIBUIDOR DE FERRO FUNDIDO DN ACIMA DE 100MM,
EXCLUSIVE TUBO E CAVALETE.FORNECIMENTO
05100 | FITA VEDA ROSCA, ROLO DE 18MMX50M | UN | 0.038 | 4.21 | 0 | 0.16
05135 | UNIAO FLEXIVEL DE FERRO FUNDIDO, DE 2" | UN | 1 | 66.21 | 0 | 66.21
05151 | DERIVACAO DE BRONZE, DE 2", COM VIROLA | UN | 1 | 846.15 | 0 | 846.15
15.066.0078-A | CONJUNTO DE MATERIAIS PARA RAMAL PREDIAL DE AGUA DE PVC RQ 2 | UN |  | 912.51
",LIGADO EM DISTRIBUIDOR DE FERRO FUNDIDO DN ACIMA DE 100MM,
EXCLUSIVE TUBO E CAVALETE.FORNECIMENTO
05100 | FITA VEDA ROSCA, ROLO DE 18MMX50M | UN | 0.038 | 4.21 | 0 | 0.16
05135 | UNIAO FLEXIVEL DE FERRO FUNDIDO, DE 2" | UN | 1 | 66.21 | 0 | 66.21
05151 | DERIVACAO DE BRONZE, DE 2", COM VIROLA | UN | 1 | 846.15 | 0 | 846.15
15.067.0001-0 | CAVALETE TIPO A,COMPREENDENDO TODOS OS RECURSOS NECESSARIOS | UN |  | 230.91
CONFORME INSTRUCOES DO EDITAL DA CEDAE,DIAMETRO DE 1/2".FORN
ECIMENTO E COLOCACAO
01993 | MAO-DE-OBRA DE BOMBEIRO HIDRAULICO DA CONSTRUCAO CIVIL, INCL | H | 1.4 | 26.73 | 3 | 38.5447
USIVE ENCARGOS SOCIAIS
01999 | MAO-DE-OBRA DE SERVENTE DA CONSTRUCAO CIVIL, INCLUSIVE ENCAR | H | 1.4 | 19.33 | 3 | 27.8739
GOS SOCIAIS
03329 | RAMAL PRED.AGUA 1/2" - CAVALETE | UN | 1 | 156.6606 | 5 | 164.4936
15.067.0001-A | CAVALETE TIPO A,COMPREENDENDO TODOS OS RECURSOS NECESSARIOS | UN |  | 222.04
CONFORME INSTRUCOES DO EDITAL DA CEDAE,DIAMETRO DE 1/2".FORN
ECIMENTO E COLOCACAO
20039 | MAO-DE-OBRA DE BOMBEIRO HIDRAULICO DA CONSTRUCAO CIVIL, INCL | H | 1.4 | 23.16 | 3 | 33.3967
USIVE ENCARGOS SOCIAIS DESONERADOS
20132 | MAO-DE-OBRA DE SERVENTE DA CONSTRUCAO CIVIL, INCLUSIVE ENCAR | H | 1.4 | 16.75 | 3 | 24.1535
GOS SOCIAIS DESONERADOS
30389 | RAMAL PRED.AGUA 1/2" - CAVALETE | UN | 1 | 156.6606 | 5 | 164.4936
15.067.0010-0 | CAVALETE TIPO A,COMPREENDENDO TODOS OS RECURSOS NECESSARIOS | UN |  | 291.57
CONFORME INSTRUCOES DO EDITAL DA CEDAE,DIAMETRO DE 3/4".FORN
ECIMENTO E COLOCACAO
01993 | MAO-DE-OBRA DE BOMBEIRO HIDRAULICO DA CONSTRUCAO CIVIL, INCL | H | 1.6 | 26.73 | 3 | 44.051
USIVE ENCARGOS SOCIAIS
01999 | MAO-DE-OBRA DE SERVENTE DA CONSTRUCAO CIVIL, INCLUSIVE ENCAR | H | 1.6 | 19.33 | 3 | 31.8558
GOS SOCIAIS
03330 | RAMAL PRED.AGUA 3/4" - CAVALETE | UN | 1 | 205.399 | 5 | 215.669
15.067.0010-A | CAVALETE TIPO A,COMPREENDENDO TODOS OS RECURSOS NECESSARIOS | UN |  | 281.44
CONFORME INSTRUCOES DO EDITAL DA CEDAE,DIAMETRO DE 3/4".FORN
ECIMENTO E COLOCACAO
20039 | MAO-DE-OBRA DE BOMBEIRO HIDRAULICO DA CONSTRUCAO CIVIL, INCL | H | 1.6 | 23.16 | 3 | 38.1677
USIVE ENCARGOS SOCIAIS DESONERADOS
20132 | MAO-DE-OBRA DE SERVENTE DA CONSTRUCAO CIVIL, INCLUSIVE ENCAR | H | 1.6 | 16.75 | 3 | 27.604
GOS SOCIAIS DESONERADOS
30390 | RAMAL PRED.AGUA 3/4" - CAVALETE | UN | 1 | 205.399 | 5 | 215.669
15.067.0020-0 | CAVALETE TIPO A,COMPREENDENDO TODOS OS RECURSOS NECESSARIOS | UN |  | 355.94
CONFORME INSTRUCOES DO EDITAL DA CEDAE,DIAMETRO DE 1".FORNEC
IMENTO E COLOCACAO
01993 | MAO-DE-OBRA DE BOMBEIRO HIDRAULICO DA CONSTRUCAO CIVIL, INCL | H | 1.8 | 26.73 | 3 | 49.5574
USIVE ENCARGOS SOCIAIS
01999 | MAO-DE-OBRA DE SERVENTE DA CONSTRUCAO CIVIL, INCLUSIVE ENCAR | H | 1.8 | 19.33 | 3 | 35.8378
GOS SOCIAIS
03331 | RAMAL PRED.AGUA 1" - CAVALETE | UN | 1 | 257.6696 | 5 | 270.5531
15.067.0020-A | CAVALETE TIPO A,COMPREENDENDO TODOS OS RECURSOS NECESSARIOS | UN |  | 344.54
CONFORME INSTRUCOES DO EDITAL DA CEDAE,DIAMETRO DE 1".FORNEC
IMENTO E COLOCACAO
20039 | MAO-DE-OBRA DE BOMBEIRO HIDRAULICO DA CONSTRUCAO CIVIL, INCL | H | 1.8 | 23.16 | 3 | 42.9386
USIVE ENCARGOS SOCIAIS DESONERADOS
20132 | MAO-DE-OBRA DE SERVENTE DA CONSTRUCAO CIVIL, INCLUSIVE ENCAR | H | 1.8 | 16.75 | 3 | 31.0545
GOS SOCIAIS DESONERADOS
30391 | RAMAL PRED.AGUA 1" - CAVALETE | UN | 1 | 257.6696 | 5 | 270.5531
15.068.0001-0 | INSTALACAO DE RAMAL PREDIAL NAO EXECUTADO POR TOTAL IMPOSSIB | UN |  | 47.44
ILIDADE
01993 | MAO-DE-OBRA DE BOMBEIRO HIDRAULICO DA CONSTRUCAO CIVIL, INCL | H | 1 | 26.73 | 3 | 27.5319
USIVE ENCARGOS SOCIAIS
01999 | MAO-DE-OBRA DE SERVENTE DA CONSTRUCAO CIVIL, INCLUSIVE ENCAR | H | 1 | 19.33 | 3 | 19.9099
GOS SOCIAIS
15.068.0001-A | INSTALACAO DE RAMAL PREDIAL NAO EXECUTADO POR TOTAL IMPOSSIB | UN |  | 41.1
ILIDADE
20039 | MAO-DE-OBRA DE BOMBEIRO HIDRAULICO DA CONSTRUCAO CIVIL, INCL | H | 1 | 23.16 | 3 | 23.8548
USIVE ENCARGOS SOCIAIS DESONERADOS
20132 | MAO-DE-OBRA DE SERVENTE DA CONSTRUCAO CIVIL, INCLUSIVE ENCAR | H | 1 | 16.75 | 3 | 17.2525
GOS SOCIAIS DESONERADOS
15.068.0005-0 | PREPARO E ASSENTAMENTO DE CAVALETE PADRAO NORMAL CEDAE COM D | UN |  | 50.76
IAMETRO DE 1/2",EXCLUSIVE FORNECIMENTO DE TUBOS,PECAS E REGI
STROS
01993 | MAO-DE-OBRA DE BOMBEIRO HIDRAULICO DA CONSTRUCAO CIVIL, INCL | H | 1.07 | 26.73 | 3 | 29.4591
USIVE ENCARGOS SOCIAIS
01999 | MAO-DE-OBRA DE SERVENTE DA CONSTRUCAO CIVIL, INCLUSIVE ENCAR | H | 1.07 | 19.33 | 3 | 21.3036
GOS SOCIAIS
15.068.0005-A | PREPARO E ASSENTAMENTO DE CAVALETE PADRAO NORMAL CEDAE COM D | UN |  | 43.98
IAMETRO DE 1/2",EXCLUSIVE FORNECIMENTO DE TUBOS,PECAS E REGI
STROS
20039 | MAO-DE-OBRA DE BOMBEIRO HIDRAULICO DA CONSTRUCAO CIVIL, INCL | H | 1.07 | 23.16 | 3 | 25.5246
USIVE ENCARGOS SOCIAIS DESONERADOS
20132 | MAO-DE-OBRA DE SERVENTE DA CONSTRUCAO CIVIL, INCLUSIVE ENCAR | H | 1.07 | 16.75 | 3 | 18.4602
GOS SOCIAIS DESONERADOS
15.068.0010-0 | PREPARO E ASSENTAMENTO DE CAVALETE PADRAO NORMAL CEDAE COM D | UN |  | 62.14
IAMETRO DE 3/4",EXCLUSIVE FORNECIMENTO DE TUBOS,PECAS E REGI
STROS
01993 | MAO-DE-OBRA DE BOMBEIRO HIDRAULICO DA CONSTRUCAO CIVIL, INCL | H | 1.31 | 26.73 | 3 | 36.0668
USIVE ENCARGOS SOCIAIS
01999 | MAO-DE-OBRA DE SERVENTE DA CONSTRUCAO CIVIL, INCLUSIVE ENCAR | H | 1.31 | 19.33 | 3 | 26.082
GOS SOCIAIS
15.068.0010-A | PREPARO E ASSENTAMENTO DE CAVALETE PADRAO NORMAL CEDAE COM D | UN |  | 53.85
IAMETRO DE 3/4",EXCLUSIVE FORNECIMENTO DE TUBOS,PECAS E REGI
STROS
20039 | MAO-DE-OBRA DE BOMBEIRO HIDRAULICO DA CONSTRUCAO CIVIL, INCL | H | 1.31 | 23.16 | 3 | 31.2498
USIVE ENCARGOS SOCIAIS DESONERADOS
20132 | MAO-DE-OBRA DE SERVENTE DA CONSTRUCAO CIVIL, INCLUSIVE ENCAR | H | 1.31 | 16.75 | 3 | 22.6008
GOS SOCIAIS DESONERADOS
15.068.0015-0 | PREPARO E ASSENTAMENTO DE CAVALETE PADRAO NORMAL CEDAE COM D | UN |  | 85.39
IAMETRO DE 1",EXCLUSIVE FORNECIMENTO DE TUBOS,PECAS E REGIST
ROS
01993 | MAO-DE-OBRA DE BOMBEIRO HIDRAULICO DA CONSTRUCAO CIVIL, INCL | H | 1.8 | 26.73 | 3 | 49.5574
USIVE ENCARGOS SOCIAIS
01999 | MAO-DE-OBRA DE SERVENTE DA CONSTRUCAO CIVIL, INCLUSIVE ENCAR | H | 1.8 | 19.33 | 3 | 35.8378
GOS SOCIAIS
15.068.0015-A | PREPARO E ASSENTAMENTO DE CAVALETE PADRAO NORMAL CEDAE COM D | UN |  | 73.99
IAMETRO DE 1",EXCLUSIVE FORNECIMENTO DE TUBOS,PECAS E REGIST
ROS
20039 | MAO-DE-OBRA DE BOMBEIRO HIDRAULICO DA CONSTRUCAO CIVIL, INCL | H | 1.8 | 23.16 | 3 | 42.9386
USIVE ENCARGOS SOCIAIS DESONERADOS
20132 | MAO-DE-OBRA DE SERVENTE DA CONSTRUCAO CIVIL, INCLUSIVE ENCAR | H | 1.8 | 16.75 | 3 | 31.0545
GOS SOCIAIS DESONERADOS
15.068.0020-0 | PREPARO E ASSENTAMENTO DE CAVALETE PADRAO NORMAL CEDAE COM D | UN |  | 130.46
IAMETRO DE 1.1/2",EXCLUSIVE FORNECIMENTO DE TUBOS,PECAS E RE
GISTROS
01993 | MAO-DE-OBRA DE BOMBEIRO HIDRAULICO DA CONSTRUCAO CIVIL, INCL | H | 2.75 | 26.73 | 3 | 75.7127
USIVE ENCARGOS SOCIAIS
01999 | MAO-DE-OBRA DE SERVENTE DA CONSTRUCAO CIVIL, INCLUSIVE ENCAR | H | 2.75 | 19.33 | 3 | 54.7522
GOS SOCIAIS
15.068.0020-A | PREPARO E ASSENTAMENTO DE CAVALETE PADRAO NORMAL CEDAE COM D | UN |  | 113.04
IAMETRO DE 1.1/2",EXCLUSIVE FORNECIMENTO DE TUBOS,PECAS E RE
GISTROS
20039 | MAO-DE-OBRA DE BOMBEIRO HIDRAULICO DA CONSTRUCAO CIVIL, INCL | H | 2.75 | 23.16 | 3 | 65.6007
USIVE ENCARGOS SOCIAIS DESONERADOS
20132 | MAO-DE-OBRA DE SERVENTE DA CONSTRUCAO CIVIL, INCLUSIVE ENCAR | H | 2.75 | 16.75 | 3 | 47.4444
GOS SOCIAIS DESONERADOS
15.068.0025-0 | PREPARO E ASSENTAMENTO DE CAVALETE PADRAO NORMAL CEDAE COM D | UN |  | 176.48
IAMETRO DE 2",EXCLUSIVE FORNECIMENTO DE TUBOS,PECAS E REGIST
ROS
01993 | MAO-DE-OBRA DE BOMBEIRO HIDRAULICO DA CONSTRUCAO CIVIL, INCL | H | 3.72 | 26.73 | 3 | 102.4187
USIVE ENCARGOS SOCIAIS
01999 | MAO-DE-OBRA DE SERVENTE DA CONSTRUCAO CIVIL, INCLUSIVE ENCAR | H | 3.72 | 19.33 | 3 | 74.0648
GOS SOCIAIS
15.068.0025-A | PREPARO E ASSENTAMENTO DE CAVALETE PADRAO NORMAL CEDAE COM D | UN |  | 152.91
IAMETRO DE 2",EXCLUSIVE FORNECIMENTO DE TUBOS,PECAS E REGIST
ROS
20039 | MAO-DE-OBRA DE BOMBEIRO HIDRAULICO DA CONSTRUCAO CIVIL, INCL | H | 3.72 | 23.16 | 3 | 88.7399
USIVE ENCARGOS SOCIAIS DESONERADOS
20132 | MAO-DE-OBRA DE SERVENTE DA CONSTRUCAO CIVIL, INCLUSIVE ENCAR | H | 3.72 | 16.75 | 3 | 64.1793
GOS SOCIAIS DESONERADOS
15.068.0040-0 | PREPARO E ASSENTAMENTO DE CAVALETE TIPO KIT PVC DE 1/2",EXCL | UN |  | 18.97
USIVE FORNECIMENTO DO MATERIAL
01993 | MAO-DE-OBRA DE BOMBEIRO HIDRAULICO DA CONSTRUCAO CIVIL, INCL | H | 0.4 | 26.73 | 3 | 11.0128
USIVE ENCARGOS SOCIAIS
01999 | MAO-DE-OBRA DE SERVENTE DA CONSTRUCAO CIVIL, INCLUSIVE ENCAR | H | 0.4 | 19.33 | 3 | 7.964
GOS SOCIAIS
15.068.0040-A | PREPARO E ASSENTAMENTO DE CAVALETE TIPO KIT PVC DE 1/2",EXCL | UN |  | 16.44
USIVE FORNECIMENTO DO MATERIAL
20039 | MAO-DE-OBRA DE BOMBEIRO HIDRAULICO DA CONSTRUCAO CIVIL, INCL | H | 0.4 | 23.16 | 3 | 9.5419
USIVE ENCARGOS SOCIAIS DESONERADOS
20132 | MAO-DE-OBRA DE SERVENTE DA CONSTRUCAO CIVIL, INCLUSIVE ENCAR | H | 0.4 | 16.75 | 3 | 6.901
GOS SOCIAIS DESONERADOS
15.068.0045-0 | PREPARO E ASSENTAMENTO DE CAVALETE TIPO KIT PVC DE 3/4",EXCL | UN |  | 22.77
USIVE FORNECIMENTO DO MATERIAL
01993 | MAO-DE-OBRA DE BOMBEIRO HIDRAULICO DA CONSTRUCAO CIVIL, INCL | H | 0.48 | 26.73 | 3 | 13.2153
USIVE ENCARGOS SOCIAIS
01999 | MAO-DE-OBRA DE SERVENTE DA CONSTRUCAO CIVIL, INCLUSIVE ENCAR | H | 0.48 | 19.33 | 3 | 9.5568
GOS SOCIAIS
15.068.0045-A | PREPARO E ASSENTAMENTO DE CAVALETE TIPO KIT PVC DE 3/4",EXCL | UN |  | 19.73
USIVE FORNECIMENTO DO MATERIAL
20039 | MAO-DE-OBRA DE BOMBEIRO HIDRAULICO DA CONSTRUCAO CIVIL, INCL | H | 0.48 | 23.16 | 3 | 11.4503
USIVE ENCARGOS SOCIAIS DESONERADOS
20132 | MAO-DE-OBRA DE SERVENTE DA CONSTRUCAO CIVIL, INCLUSIVE ENCAR | H | 0.48 | 16.75 | 3 | 8.2812
GOS SOCIAIS DESONERADOS
15.068.0050-0 | ASSENTAMENTO OU TRANSFERENCIA DE RAMAL PREDIAL DE AGUA EM TU | UN |  | 15.18
BO DE PEAD 20MM OU PVC DE 1/2",LIGADO EM DISTRIBUIDOR DE PVC
A CAVALETE,OU A RAMAL ANTIGO,EXCLUSIVE FORNECIMENTO DOS MAT
ERIAIS,ABERTURA E FECHAMENTO DA VALA
01993 | MAO-DE-OBRA DE BOMBEIRO HIDRAULICO DA CONSTRUCAO CIVIL, INCL | H | 0.32 | 26.73 | 3 | 8.8102
USIVE ENCARGOS SOCIAIS
01999 | MAO-DE-OBRA DE SERVENTE DA CONSTRUCAO CIVIL, INCLUSIVE ENCAR | H | 0.32 | 19.33 | 3 | 6.3712
GOS SOCIAIS
15.068.0050-A | ASSENTAMENTO OU TRANSFERENCIA DE RAMAL PREDIAL DE AGUA EM TU | UN |  | 13.15
BO DE PEAD 20MM OU PVC DE 1/2",LIGADO EM DISTRIBUIDOR DE PVC
A CAVALETE,OU A RAMAL ANTIGO,EXCLUSIVE FORNECIMENTO DOS MAT
ERIAIS,ABERTURA E FECHAMENTO DA VALA
20039 | MAO-DE-OBRA DE BOMBEIRO HIDRAULICO DA CONSTRUCAO CIVIL, INCL | H | 0.32 | 23.16 | 3 | 7.6335
USIVE ENCARGOS SOCIAIS DESONERADOS
20132 | MAO-DE-OBRA DE SERVENTE DA CONSTRUCAO CIVIL, INCLUSIVE ENCAR | H | 0.32 | 16.75 | 3 | 5.5208
GOS SOCIAIS DESONERADOS
15.068.0055-0 | ASSENTAMENTO OU TRANSFERENCIA DE RAMAL PREDIAL DE AGUA EM TU | UN |  | 24.66
BO DE PEAD 20MM OU PVC DE 1/2",LIGADO EM DISTRIBUIDOR DE FER
RO FUNDIDO A CAVALETE,OU A RAMAL ANTIGO,EXCLUSIVE FORNECIMEN
TO DOS MATERIAS,ABERTURA E FECHAMENTO DA VALA
01993 | MAO-DE-OBRA DE BOMBEIRO HIDRAULICO DA CONSTRUCAO CIVIL, INCL | H | 0.52 | 26.73 | 3 | 14.3166
USIVE ENCARGOS SOCIAIS
01999 | MAO-DE-OBRA DE SERVENTE DA CONSTRUCAO CIVIL, INCLUSIVE ENCAR | H | 0.52 | 19.33 | 3 | 10.3531
GOS SOCIAIS
15.068.0055-A | ASSENTAMENTO OU TRANSFERENCIA DE RAMAL PREDIAL DE AGUA EM TU | UN |  | 21.37
BO DE PEAD 20MM OU PVC DE 1/2",LIGADO EM DISTRIBUIDOR DE FER
RO FUNDIDO A CAVALETE,OU A RAMAL ANTIGO,EXCLUSIVE FORNECIMEN
TO DOS MATERIAS,ABERTURA E FECHAMENTO DA VALA
20039 | MAO-DE-OBRA DE BOMBEIRO HIDRAULICO DA CONSTRUCAO CIVIL, INCL | H | 0.52 | 23.16 | 3 | 12.4045
USIVE ENCARGOS SOCIAIS DESONERADOS
20132 | MAO-DE-OBRA DE SERVENTE DA CONSTRUCAO CIVIL, INCLUSIVE ENCAR | H | 0.52 | 16.75 | 3 | 8.9713
GOS SOCIAIS DESONERADOS
15.068.0060-0 | ASSENTAMENTO OU TRANSFERENCIA DE RAMAL PREDIAL DE AGUA EM TU | UN |  | 17.07
BO DE PEAD 32MM OU PVC DE 3/4",LIGADO EM DISTRIBUIDOR DE PVC
A CAVALETE,OU RAMAL ANTIGO,EXCLUSIVE O FORNECIMENTO DOS MAT
ERIAIS,ABERTURA E FECHAMENTO DA VALA
01993 | MAO-DE-OBRA DE BOMBEIRO HIDRAULICO DA CONSTRUCAO CIVIL, INCL | H | 0.36 | 26.73 | 3 | 9.9115
USIVE ENCARGOS SOCIAIS
01999 | MAO-DE-OBRA DE SERVENTE DA CONSTRUCAO CIVIL, INCLUSIVE ENCAR | H | 0.36 | 19.33 | 3 | 7.1676
GOS SOCIAIS
15.068.0060-A | ASSENTAMENTO OU TRANSFERENCIA DE RAMAL PREDIAL DE AGUA EM TU | UN |  | 14.79
BO DE PEAD 32MM OU PVC DE 3/4",LIGADO EM DISTRIBUIDOR DE PVC
A CAVALETE,OU RAMAL ANTIGO,EXCLUSIVE O FORNECIMENTO DOS MAT
ERIAIS,ABERTURA E FECHAMENTO DA VALA
20039 | MAO-DE-OBRA DE BOMBEIRO HIDRAULICO DA CONSTRUCAO CIVIL, INCL | H | 0.36 | 23.16 | 3 | 8.5877
USIVE ENCARGOS SOCIAIS DESONERADOS
20132 | MAO-DE-OBRA DE SERVENTE DA CONSTRUCAO CIVIL, INCLUSIVE ENCAR | H | 0.36 | 16.75 | 3 | 6.2109
GOS SOCIAIS DESONERADOS
15.068.0065-0 | ASSENTAMENTO OU TRANSFERENCIA DE RAMAL PREDIAL DE AGUA EM TU | UN |  | 26.56
BO DE PEAD 32MM OU PVC DE 3/4",LIGADO EM DISTRIBUIDOR DE FER
RO FUNDIDO A CAVALETE,OU A RAMAL ANTIGO,EXCLUSIVE FORNECIMEN
TO DOS MATERIAIS,ABERTURA E FECHAMENTO DE VALA
01993 | MAO-DE-OBRA DE BOMBEIRO HIDRAULICO DA CONSTRUCAO CIVIL, INCL | H | 0.56 | 26.73 | 3 | 15.4179
USIVE ENCARGOS SOCIAIS
01999 | MAO-DE-OBRA DE SERVENTE DA CONSTRUCAO CIVIL, INCLUSIVE ENCAR | H | 0.56 | 19.33 | 3 | 11.1495
GOS SOCIAIS
15.068.0065-A | ASSENTAMENTO OU TRANSFERENCIA DE RAMAL PREDIAL DE AGUA EM TU | UN |  | 23.02
BO DE PEAD 32MM OU PVC DE 3/4",LIGADO EM DISTRIBUIDOR DE FER
RO FUNDIDO A CAVALETE,OU A RAMAL ANTIGO,EXCLUSIVE FORNECIMEN
TO DOS MATERIAIS,ABERTURA E FECHAMENTO DE VALA
20039 | MAO-DE-OBRA DE BOMBEIRO HIDRAULICO DA CONSTRUCAO CIVIL, INCL | H | 0.56 | 23.16 | 3 | 13.3587
USIVE ENCARGOS SOCIAIS DESONERADOS
20132 | MAO-DE-OBRA DE SERVENTE DA CONSTRUCAO CIVIL, INCLUSIVE ENCAR | H | 0.56 | 16.75 | 3 | 9.6614
GOS SOCIAIS DESONERADOS
15.068.0070-0 | ASSENTAMENTO OU TRANSFERENCIA DE RAMAL PREDIAL DE AGUA EM TU | UN |  | 19.45
BO DE PVC DE 1",LIGADO EM DISTRIBUIDOR DE PVC A CAVALETE,OU
A RAMAL ANTIGO,EXCLUSIVE FORNECIMENTO DOS MATERIAIS,ABERTURA
E FECHAMENTO DE VALA
01993 | MAO-DE-OBRA DE BOMBEIRO HIDRAULICO DA CONSTRUCAO CIVIL, INCL | H | 0.41 | 26.73 | 3 | 11.2881
USIVE ENCARGOS SOCIAIS
01999 | MAO-DE-OBRA DE SERVENTE DA CONSTRUCAO CIVIL, INCLUSIVE ENCAR | H | 0.41 | 19.33 | 3 | 8.1631
GOS SOCIAIS
15.068.0070-A | ASSENTAMENTO OU TRANSFERENCIA DE RAMAL PREDIAL DE AGUA EM TU | UN |  | 16.85
BO DE PVC DE 1",LIGADO EM DISTRIBUIDOR DE PVC A CAVALETE,OU
A RAMAL ANTIGO,EXCLUSIVE FORNECIMENTO DOS MATERIAIS,ABERTURA
E FECHAMENTO DE VALA
20039 | MAO-DE-OBRA DE BOMBEIRO HIDRAULICO DA CONSTRUCAO CIVIL, INCL | H | 0.41 | 23.16 | 3 | 9.7805
USIVE ENCARGOS SOCIAIS DESONERADOS
20132 | MAO-DE-OBRA DE SERVENTE DA CONSTRUCAO CIVIL, INCLUSIVE ENCAR | H | 0.41 | 16.75 | 3 | 7.0735
GOS SOCIAIS DESONERADOS
15.068.0075-0 | ASSENTAMENTO OU TRANSFERENCIA DE RAMAL PREDIAL DE AGUA EM TU | UN |  | 28.93
NO DE PVC DE 1",LIGADO EM DISTRIBUIDOR DE FERRO FUNDIDO A CA
VALETE,OU A RAMAL ANTIGO,EXCLUSIVE FORNECIMENTO DOS MATERIAI
S,ABERTURA E FECHAMENTO DE VALA
01993 | MAO-DE-OBRA DE BOMBEIRO HIDRAULICO DA CONSTRUCAO CIVIL, INCL | H | 0.61 | 26.73 | 3 | 16.7945
USIVE ENCARGOS SOCIAIS
01999 | MAO-DE-OBRA DE SERVENTE DA CONSTRUCAO CIVIL, INCLUSIVE ENCAR | H | 0.61 | 19.33 | 3 | 12.145
GOS SOCIAIS
15.068.0075-A | ASSENTAMENTO OU TRANSFERENCIA DE RAMAL PREDIAL DE AGUA EM TU | UN |  | 25.07
NO DE PVC DE 1",LIGADO EM DISTRIBUIDOR DE FERRO FUNDIDO A CA
VALETE,OU A RAMAL ANTIGO,EXCLUSIVE FORNECIMENTO DOS MATERIAI
S,ABERTURA E FECHAMENTO DE VALA
20039 | MAO-DE-OBRA DE BOMBEIRO HIDRAULICO DA CONSTRUCAO CIVIL, INCL | H | 0.61 | 23.16 | 3 | 14.5514
USIVE ENCARGOS SOCIAIS DESONERADOS
20132 | MAO-DE-OBRA DE SERVENTE DA CONSTRUCAO CIVIL, INCLUSIVE ENCAR | H | 0.61 | 16.75 | 3 | 10.524
GOS SOCIAIS DESONERADOS
15.068.0080-0 | ASSENTAMENTO OU TRANSFERENCIA DE RAMAL PREDIAL DE AGUA EM TU | UN |  | 68.79
BO DE PVC DE 1.1/2" OU 2",LIGADO EM DISTRIBUIDOR DE PVC DE A
TE 75MM DE DIAMETRO,EXCLUSIVE FORNECIMENTO DOS MATERIAIS,ABE
RTURA E FECHAMENTO DE VALA
01993 | MAO-DE-OBRA DE BOMBEIRO HIDRAULICO DA CONSTRUCAO CIVIL, INCL | H | 1.45 | 26.73 | 3 | 39.9213
USIVE ENCARGOS SOCIAIS
01999 | MAO-DE-OBRA DE SERVENTE DA CONSTRUCAO CIVIL, INCLUSIVE ENCAR | H | 1.45 | 19.33 | 3 | 28.8694
GOS SOCIAIS
15.068.0080-A | ASSENTAMENTO OU TRANSFERENCIA DE RAMAL PREDIAL DE AGUA EM TU | UN |  | 59.6
BO DE PVC DE 1.1/2" OU 2",LIGADO EM DISTRIBUIDOR DE PVC DE A
TE 75MM DE DIAMETRO,EXCLUSIVE FORNECIMENTO DOS MATERIAIS,ABE
RTURA E FECHAMENTO DE VALA
20039 | MAO-DE-OBRA DE BOMBEIRO HIDRAULICO DA CONSTRUCAO CIVIL, INCL | H | 1.45 | 23.16 | 3 | 34.5895
USIVE ENCARGOS SOCIAIS DESONERADOS
20132 | MAO-DE-OBRA DE SERVENTE DA CONSTRUCAO CIVIL, INCLUSIVE ENCAR | H | 1.45 | 16.75 | 3 | 25.0161
GOS SOCIAIS DESONERADOS
15.068.0085-0 | ASSENTAMENTO OU TRANSFERENCIA DE RAMAL PREDIAL DE AGUA EM TU | UN |  | 48.39
BO DE PVC DE 1.1/2" OU 2",LIGADO EM DISTRIBUIDOR DE PVC COM
DIAMETRO DE 100 A 250MM,EXCLUSIVE FORNECIMENTO DOS MATERIAIS
,ABERTURA E FECHAMENTO DE VALA
01993 | MAO-DE-OBRA DE BOMBEIRO HIDRAULICO DA CONSTRUCAO CIVIL, INCL | H | 1.02 | 26.73 | 3 | 28.0825
USIVE ENCARGOS SOCIAIS
01999 | MAO-DE-OBRA DE SERVENTE DA CONSTRUCAO CIVIL, INCLUSIVE ENCAR | H | 1.02 | 19.33 | 3 | 20.3081
GOS SOCIAIS
15.068.0085-A | ASSENTAMENTO OU TRANSFERENCIA DE RAMAL PREDIAL DE AGUA EM TU | UN |  | 41.92
BO DE PVC DE 1.1/2" OU 2",LIGADO EM DISTRIBUIDOR DE PVC COM
DIAMETRO DE 100 A 250MM,EXCLUSIVE FORNECIMENTO DOS MATERIAIS
,ABERTURA E FECHAMENTO DE VALA
20039 | MAO-DE-OBRA DE BOMBEIRO HIDRAULICO DA CONSTRUCAO CIVIL, INCL | H | 1.02 | 23.16 | 3 | 24.3319
USIVE ENCARGOS SOCIAIS DESONERADOS
20132 | MAO-DE-OBRA DE SERVENTE DA CONSTRUCAO CIVIL, INCLUSIVE ENCAR | H | 1.02 | 16.75 | 3 | 17.5976
GOS SOCIAIS DESONERADOS
15.068.0090-0 | ASSENTAMENTO OU TRANSFERENCIA DE RAMAL PREDIAL DE AGUA EM TU | UN |  | 48.39
BO PVC DE 1.1/2" OU 2",LIGADO A DISTRIBUIDOR DE FERRO FUNDID
O K-7 OU K-9 COM DIAMETRO ATE 100MM,EXCLUSIVE FORNECIMENTO D
OS MATERIAIS,ABERTURA E FECHAMENTO DE VALA
01993 | MAO-DE-OBRA DE BOMBEIRO HIDRAULICO DA CONSTRUCAO CIVIL, INCL | H | 1.02 | 26.73 | 3 | 28.0825
USIVE ENCARGOS SOCIAIS
01999 | MAO-DE-OBRA DE SERVENTE DA CONSTRUCAO CIVIL, INCLUSIVE ENCAR | H | 1.02 | 19.33 | 3 | 20.3081
GOS SOCIAIS
15.068.0090-A | ASSENTAMENTO OU TRANSFERENCIA DE RAMAL PREDIAL DE AGUA EM TU | UN |  | 41.92
BO PVC DE 1.1/2" OU 2",LIGADO A DISTRIBUIDOR DE FERRO FUNDID
O K-7 OU K-9 COM DIAMETRO ATE 100MM,EXCLUSIVE FORNECIMENTO D
OS MATERIAIS,ABERTURA E FECHAMENTO DE VALA
20039 | MAO-DE-OBRA DE BOMBEIRO HIDRAULICO DA CONSTRUCAO CIVIL, INCL | H | 1.02 | 23.16 | 3 | 24.3319
USIVE ENCARGOS SOCIAIS DESONERADOS
20132 | MAO-DE-OBRA DE SERVENTE DA CONSTRUCAO CIVIL, INCLUSIVE ENCAR | H | 1.02 | 16.75 | 3 | 17.5976
GOS SOCIAIS DESONERADOS
15.068.0095-0 | ASSENTAMENTO OU TRANSFERENCIA DE RAMAL PREDIAL DE AGUA EM TU | UN |  | 32.26
BO PVC DE 1.1/2" OU 2",LIGADO A DISTRIBUIDOR DE FERRO FUNDID
O K-7 OU K-9 COM DIAMETRO ACIMA DE 100MM,EXCLUSIVE FORNECIME
NTO DOS MATERIAIS,ABERTURA E FECHAMENTO DE VALA
01993 | MAO-DE-OBRA DE BOMBEIRO HIDRAULICO DA CONSTRUCAO CIVIL, INCL | H | 0.68 | 26.73 | 3 | 18.7217
USIVE ENCARGOS SOCIAIS
01999 | MAO-DE-OBRA DE SERVENTE DA CONSTRUCAO CIVIL, INCLUSIVE ENCAR | H | 0.68 | 19.33 | 3 | 13.5387
GOS SOCIAIS
15.068.0095-A | ASSENTAMENTO OU TRANSFERENCIA DE RAMAL PREDIAL DE AGUA EM TU | UN |  | 27.95
BO PVC DE 1.1/2" OU 2",LIGADO A DISTRIBUIDOR DE FERRO FUNDID
O K-7 OU K-9 COM DIAMETRO ACIMA DE 100MM,EXCLUSIVE FORNECIME
NTO DOS MATERIAIS,ABERTURA E FECHAMENTO DE VALA
20039 | MAO-DE-OBRA DE BOMBEIRO HIDRAULICO DA CONSTRUCAO CIVIL, INCL | H | 0.68 | 23.16 | 3 | 16.2213
USIVE ENCARGOS SOCIAIS DESONERADOS
20132 | MAO-DE-OBRA DE SERVENTE DA CONSTRUCAO CIVIL, INCLUSIVE ENCAR | H | 0.68 | 16.75 | 3 | 11.7317
GOS SOCIAIS DESONERADOS
15.069.0001-0 | INTERVENCAO NO RAMAL CONFORME ESPECIFICACOES CEDAE,INCLUSIVE | UN |  | 315.57
ESCAVACAO E REATERRO COM O FORNECIMENTO DE TODO O MATERIAL
NECESSARIO,EXCLUSIVE REMOCAO E REPOSICAO DE PAVIMENTOS E RET
IRADA DO CAVALETE,COM DIAMETRO DE 1/2"
01792 | REATERRO VALA/CAVA COMPACT. MACO 30CM | M3 | 1.8 | 41.8107 | 5 | 79.0222
02053 | CARGA MAN. E DESC. MEC., CAMINHAO 8T | T | 0.64 | 42.6573 | 5 | 28.6657
03032 | ESCAVACAO MAN. 1ªCAT., ATE 1,50M | M3 | 2.16 | 67.6936 | 5 | 153.5291
03320 | CORTE/ABERT. 2ROSCAS,TARRACHA MAN. 1/2" | UN | 1 | 5.9301 | 5 | 6.2266
03343 | TRANSPORTE CARGA CAMINHAO 7,5T; 15KM/H | T X KM | 12.96 | 3.5371 | 5 | 48.1329
15.069.0001-A | INTERVENCAO NO RAMAL CONFORME ESPECIFICACOES CEDAE,INCLUSIVE | UN |  | 280.59
ESCAVACAO E REATERRO COM O FORNECIMENTO DE TODO O MATERIAL
NECESSARIO,EXCLUSIVE REMOCAO E REPOSICAO DE PAVIMENTOS E RET
IRADA DO CAVALETE,COM DIAMETRO DE 1/2"
30003 | ESCAVACAO MAN. 1ªCAT., ATE 1,50M | M3 | 2.16 | 58.6585 | 5 | 133.0375
30031 | REATERRO VALA/CAVA COMPACT. MACO 30CM | M3 | 1.8 | 36.2302 | 5 | 68.4751
30059 | TRANSPORTE CARGA CAMINHAO 7,5T; 15KM/H | T X KM | 12.96 | 3.4736 | 5 | 47.2687
30063 | CARGA MAN. E DESC. MEC., CAMINHAO 8T | T | 0.64 | 39.3076 | 5 | 26.4147
30380 | CORTE/ABERT. 2ROSCAS,TARRACHA MAN. 1/2" | UN | 1 | 5.1383 | 5 | 5.3952
15.069.0010-0 | INTERVENCAO NO RAMAL CONFORME ESPECIFICACOES CEDAE,INCLUSIVE | UN |  | 316.82
ESCAVACAO E REATERRO COM O FORNECIMENTO DE TODO O MATERIAL
NECESSARIO,EXCLUSIVE REMOCAO E REPOSICAO DE PAVIMENTOS E RET
IRADA DO CAVALETE,COM DIAMETRO DE 3/4"
01792 | REATERRO VALA/CAVA COMPACT. MACO 30CM | M3 | 1.8 | 41.8107 | 5 | 79.0222
02053 | CARGA MAN. E DESC. MEC., CAMINHAO 8T | T | 0.64 | 42.6573 | 5 | 28.6657
03032 | ESCAVACAO MAN. 1ªCAT., ATE 1,50M | M3 | 2.16 | 67.6936 | 5 | 153.5291
03321 | CORTE/ABERT. 2ROSCAS,TARRACHA MAN. 3/4" | UN | 1 | 7.1161 | 5 | 7.4719
03343 | TRANSPORTE CARGA CAMINHAO 7,5T; 15KM/H | T X KM | 12.96 | 3.5371 | 5 | 48.1329
15.069.0010-A | INTERVENCAO NO RAMAL CONFORME ESPECIFICACOES CEDAE,INCLUSIVE | UN |  | 281.67
ESCAVACAO E REATERRO COM O FORNECIMENTO DE TODO O MATERIAL
NECESSARIO,EXCLUSIVE REMOCAO E REPOSICAO DE PAVIMENTOS E RET
IRADA DO CAVALETE,COM DIAMETRO DE 3/4"
30003 | ESCAVACAO MAN. 1ªCAT., ATE 1,50M | M3 | 2.16 | 58.6585 | 5 | 133.0375
30031 | REATERRO VALA/CAVA COMPACT. MACO 30CM | M3 | 1.8 | 36.2302 | 5 | 68.4751
30059 | TRANSPORTE CARGA CAMINHAO 7,5T; 15KM/H | T X KM | 12.96 | 3.4736 | 5 | 47.2687
30063 | CARGA MAN. E DESC. MEC., CAMINHAO 8T | T | 0.64 | 39.3076 | 5 | 26.4147
30381 | CORTE/ABERT. 2ROSCAS,TARRACHA MAN. 3/4" | UN | 1 | 6.166 | 5 | 6.4743
15.069.0020-0 | INTERVENCAO NO RAMAL CONFORME ESPECIFICACOES CEDAE,INCLUSIVE | UN |  | 318.56
ESCAVACAO E REATERRO COM O FORNECIMENTO DE TODO O MATERIAL
NECESSARIO,EXCLUSIVE REMOCAO E REPOSICAO DE PAVIMENTOS E RET
IRADA DO CAVALETE,COM DIAMETRO DE 1"
01792 | REATERRO VALA/CAVA COMPACT. MACO 30CM | M3 | 1.8 | 41.8107 | 5 | 79.0222
02053 | CARGA MAN. E DESC. MEC., CAMINHAO 8T | T | 0.64 | 42.6573 | 5 | 28.6657
03032 | ESCAVACAO MAN. 1ªCAT., ATE 1,50M | M3 | 2.16 | 67.6936 | 5 | 153.5291
03322 | CORTE/ABERT. 2ROSCAS,TARRACHA MAN. 1" | UN | 1 | 8.7767 | 5 | 9.2155
03343 | TRANSPORTE CARGA CAMINHAO 7,5T; 15KM/H | T X KM | 12.96 | 3.5371 | 5 | 48.1329
15.069.0020-A | INTERVENCAO NO RAMAL CONFORME ESPECIFICACOES CEDAE,INCLUSIVE | UN |  | 283.18
ESCAVACAO E REATERRO COM O FORNECIMENTO DE TODO O MATERIAL
NECESSARIO,EXCLUSIVE REMOCAO E REPOSICAO DE PAVIMENTOS E RET
IRADA DO CAVALETE,COM DIAMETRO DE 1"
30003 | ESCAVACAO MAN. 1ªCAT., ATE 1,50M | M3 | 2.16 | 58.6585 | 5 | 133.0375
30031 | REATERRO VALA/CAVA COMPACT. MACO 30CM | M3 | 1.8 | 36.2302 | 5 | 68.4751
30059 | TRANSPORTE CARGA CAMINHAO 7,5T; 15KM/H | T X KM | 12.96 | 3.4736 | 5 | 47.2687
30063 | CARGA MAN. E DESC. MEC., CAMINHAO 8T | T | 0.64 | 39.3076 | 5 | 26.4147
30382 | CORTE/ABERT. 2ROSCAS,TARRACHA MAN. 1" | UN | 1 | 7.6048 | 5 | 7.985
15.070.0010-0 | LIGACAO DE AGUAS PLUVIAIS OU DOMICILIARES SERVIDAS A REDE PU | UN |  | 2085.53
BLICA,EM LOGRADOURO SEM PAVIMENTACAO,COM LARGURA ATE 14,00M(
INCLUSIVE)
00558 | TIJOLO CERAMICO, MACICO, DE (07X10X20)CM | UN | 100 | 1.19 | 0 | 119
00844 | TUBO CERAMICO, ESGOTO SANITARIO, DE 150MM E COM COMPRIMENTO | M | 8.6 | 49.2723 | 0 | 423.7418
DE 1,00M
01007 | CAMINHAO BASCUL. NO TOCO, 4M3 (CP) | H | 0.05 | 190.2952 | 0 | 9.5148
01009 | CAMINHAO BASCUL. NO TOCO, 4M3 (CI) | H | 0.89 | 66.7545 | 0 | 59.4115
01603 | CONCRETO P/CAMADAS PREP. C/180KG DE CIM. | M3 | 0.144 | 308.4376 | 0 | 44.415
01607 | ARGAMASSA CIM.,AREIA TRACO 1:4,PREPARO MECANICO | M3 | 0.09 | 443.9412 | 0 | 39.9547
01633 | CONCRETO FCK 10MPA | M3 | 0.13 | 351.1448 | 0 | 45.6488
01641 | FORMAS MADEIRA PARAM. PLANOS; 1,4 VEZES | M2 | 0.36 | 95.4184 | 0 | 34.3506
01643 | BARRA ACO CA-25 REDONDA SEM SALIENCIA OUMOSSA, DIAMETRO DE 6 | KG | 1.25 | 10.4307 | 0 | 13.0384
,3MM A 8,0MM (1/4 A 5/16)
01644 | BARRA ACO CA-25 DIAM. MAIOR/IGUAL 10MM | KG | 1.25 | 8.1097 | 0 | 10.1371
01645 | CORTE ACO CA-25 DIAM. ENTRE 6,3MM A 8MM | KG | 2.5 | 4.744 | 0 | 11.86
01876 | TRANSPORTE CARGA CAMINHAO 7,5T, 30KM/H | T X KM | 35 | 1.7685 | 0 | 61.8975
01958 | MAO-DE-OBRA DE TOPOGRAFO B (SERVICOS DE CAMPO), INCLUSIVE EN | H | 0.56 | 28.76 | 3 | 16.5888
CARGOS SOCIAIS
01968 | MAO-DE-OBRA DE PEDREIRO, INCLUSIVE ENCARGOS SOCIAIS | H | 8.18 | 26.73 | 3 | 225.2109
01999 | MAO-DE-OBRA DE SERVENTE DA CONSTRUCAO CIVIL, INCLUSIVE ENCAR | H | 36.35 | 19.33 | 3 | 723.7249
GOS SOCIAIS
03087 | EMBOCO ARG. CIM. E AREIA TRACO 1:4 | M2 | 2.2 | 33.5842 | 0 | 73.8852
14574 | PO DE PEDRA, PARA REGIAO METROPOLITANA DO RIO DE JANEIRO | T | 2.34 | 74 | 0 | 173.16
15.070.0010-A | LIGACAO DE AGUAS PLUVIAIS OU DOMICILIARES SERVIDAS A REDE PU | UN |  | 1939.76
BLICA,EM LOGRADOURO SEM PAVIMENTACAO,COM LARGURA ATE 14,00M(
INCLUSIVE)
00558 | TIJOLO CERAMICO, MACICO, DE (07X10X20)CM | UN | 100 | 1.19 | 0 | 119
00844 | TUBO CERAMICO, ESGOTO SANITARIO, DE 150MM E COM COMPRIMENTO | M | 8.6 | 49.2723 | 0 | 423.7418
DE 1,00M
14574 | PO DE PEDRA, PARA REGIAO METROPOLITANA DO RIO DE JANEIRO | T | 2.34 | 74 | 0 | 173.16
20115 | MAO-DE-OBRA DE PEDREIRO, INCLUSIVE ENCARGOS SOCIAIS DESONERA | H | 8.18 | 23.16 | 3 | 195.1323
DOS
20132 | MAO-DE-OBRA DE SERVENTE DA CONSTRUCAO CIVIL, INCLUSIVE ENCAR | H | 36.35 | 16.75 | 3 | 627.1284
GOS SOCIAIS DESONERADOS
20150 | MAO-DE-OBRA DE TOPOGRAFO B (SERVICOS DE CAMPO),INCLUSIVE ENC | H | 0.56 | 24.92 | 3 | 14.3739
ARGOS SOCIAIS DESONERADOS
30058 | TRANSPORTE CARGA CAMINHAO 7,5T, 30KM/H | T X KM | 35 | 1.7368 | 0 | 60.788
30164 | ARGAMASSA CIM.,AREIA TRACO 1:4,PREPARO MECANICO | M3 | 0.09 | 434.2432 | 0 | 39.0819
30245 | CONCRETO FCK 10MPA | M3 | 0.13 | 351.1448 | 0 | 45.6488
30251 | CONCRETO P/CAMADAS PREP. C/180KG DE CIM. | M3 | 0.144 | 308.4376 | 0 | 44.415
30283 | FORMAS MADEIRA PARAM. PLANOS; 1,4 VEZES | M2 | 0.36 | 88.3687 | 0 | 31.8127
30301 | BARRA ACO CA-25 DIAM. MAIOR/IGUAL 10MM | KG | 1.25 | 8.1097 | 0 | 10.1371
30307 | CORTE ACO CA-25 DIAM. ENTRE 6,3MM A 8MM | KG | 2.5 | 4.1106 | 0 | 10.2765
30353 | EMBOCO ARG. CIM. E AREIA TRACO 1:4 | M2 | 2.2 | 30.211 | 0 | 66.4642
30420 | CAMINHAO BASCUL. NO TOCO, 4M3 (CP) | H | 0.05 | 186.7252 | 0 | 9.3363
30422 | CAMINHAO BASCUL. NO TOCO, 4M3 (CI) | H | 0.89 | 63.1845 | 0 | 56.2342
30984 | BARRA ACO CA-25 REDONDA SEM SALIENCIA OUMOSSA, DIAMETRO DE 6 | KG | 1.25 | 10.4307 | 0 | 13.0384
,3MM A 8,0MM (1/4 A 5/16)
15.070.0011-0 | LIGACAO DE AGUAS PLUVIAIS OU DOMICILIARES SERVIDAS A REDE PU | UN |  | 2746.61
BLICA,EM LOGRADOURO SEM PAVIMENTACAO,COM LARGURA MAIOR QUE 1
4,00M
00558 | TIJOLO CERAMICO, MACICO, DE (07X10X20)CM | UN | 100 | 1.19 | 0 | 119
00844 | TUBO CERAMICO, ESGOTO SANITARIO, DE 150MM E COM COMPRIMENTO | M | 12.27 | 49.2723 | 0 | 604.5711
DE 1,00M
01007 | CAMINHAO BASCUL. NO TOCO, 4M3 (CP) | H | 0.07 | 190.2952 | 0 | 13.3207
01009 | CAMINHAO BASCUL. NO TOCO, 4M3 (CI) | H | 1.27 | 66.7545 | 0 | 84.7782
01603 | CONCRETO P/CAMADAS PREP. C/180KG DE CIM. | M3 | 0.144 | 308.4376 | 0 | 44.415
01607 | ARGAMASSA CIM.,AREIA TRACO 1:4,PREPARO MECANICO | M3 | 0.096 | 443.9412 | 0 | 42.6184
01633 | CONCRETO FCK 10MPA | M3 | 0.13 | 351.1448 | 0 | 45.6488
01641 | FORMAS MADEIRA PARAM. PLANOS; 1,4 VEZES | M2 | 0.36 | 95.4184 | 0 | 34.3506
01643 | BARRA ACO CA-25 REDONDA SEM SALIENCIA OUMOSSA, DIAMETRO DE 6 | KG | 1.25 | 10.4307 | 0 | 13.0384
,3MM A 8,0MM (1/4 A 5/16)
01644 | BARRA ACO CA-25 DIAM. MAIOR/IGUAL 10MM | KG | 1.25 | 8.1097 | 0 | 10.1371
01645 | CORTE ACO CA-25 DIAM. ENTRE 6,3MM A 8MM | KG | 2.5 | 4.744 | 0 | 11.86
01876 | TRANSPORTE CARGA CAMINHAO 7,5T, 30KM/H | T X KM | 50 | 1.7685 | 0 | 88.425
01958 | MAO-DE-OBRA DE TOPOGRAFO B (SERVICOS DE CAMPO), INCLUSIVE EN | H | 0.8 | 28.76 | 3 | 23.6982
CARGOS SOCIAIS
01968 | MAO-DE-OBRA DE PEDREIRO, INCLUSIVE ENCARGOS SOCIAIS | H | 9.68 | 26.73 | 3 | 266.5088
01999 | MAO-DE-OBRA DE SERVENTE DA CONSTRUCAO CIVIL, INCLUSIVE ENCAR | H | 49.31 | 19.33 | 3 | 981.7572
GOS SOCIAIS
03087 | EMBOCO ARG. CIM. E AREIA TRACO 1:4 | M2 | 2.2 | 33.5842 | 0 | 73.8852
14574 | PO DE PEDRA, PARA REGIAO METROPOLITANA DO RIO DE JANEIRO | T | 3.9 | 74 | 0 | 288.6
15.070.0011-A | LIGACAO DE AGUAS PLUVIAIS OU DOMICILIARES SERVIDAS A REDE PU | UN |  | 2557.97
BLICA,EM LOGRADOURO SEM PAVIMENTACAO,COM LARGURA MAIOR QUE 1
4,00M
00558 | TIJOLO CERAMICO, MACICO, DE (07X10X20)CM | UN | 100 | 1.19 | 0 | 119
00844 | TUBO CERAMICO, ESGOTO SANITARIO, DE 150MM E COM COMPRIMENTO | M | 12.27 | 49.2723 | 0 | 604.5711
DE 1,00M
14574 | PO DE PEDRA, PARA REGIAO METROPOLITANA DO RIO DE JANEIRO | T | 3.9 | 74 | 0 | 288.6
20115 | MAO-DE-OBRA DE PEDREIRO, INCLUSIVE ENCARGOS SOCIAIS DESONERA | H | 9.68 | 23.16 | 3 | 230.9145
DOS
20132 | MAO-DE-OBRA DE SERVENTE DA CONSTRUCAO CIVIL, INCLUSIVE ENCAR | H | 49.31 | 16.75 | 3 | 850.7208
GOS SOCIAIS DESONERADOS
20150 | MAO-DE-OBRA DE TOPOGRAFO B (SERVICOS DE CAMPO),INCLUSIVE ENC | H | 0.8 | 24.92 | 3 | 20.5341
ARGOS SOCIAIS DESONERADOS
30058 | TRANSPORTE CARGA CAMINHAO 7,5T, 30KM/H | T X KM | 50 | 1.7368 | 0 | 86.84
30164 | ARGAMASSA CIM.,AREIA TRACO 1:4,PREPARO MECANICO | M3 | 0.096 | 434.2432 | 0 | 41.6873
30245 | CONCRETO FCK 10MPA | M3 | 0.13 | 351.1448 | 0 | 45.6488
30251 | CONCRETO P/CAMADAS PREP. C/180KG DE CIM. | M3 | 0.144 | 308.4376 | 0 | 44.415
30283 | FORMAS MADEIRA PARAM. PLANOS; 1,4 VEZES | M2 | 0.36 | 88.3687 | 0 | 31.8127
30301 | BARRA ACO CA-25 DIAM. MAIOR/IGUAL 10MM | KG | 1.25 | 8.1097 | 0 | 10.1371
30307 | CORTE ACO CA-25 DIAM. ENTRE 6,3MM A 8MM | KG | 2.5 | 4.1106 | 0 | 10.2765
30353 | EMBOCO ARG. CIM. E AREIA TRACO 1:4 | M2 | 2.2 | 30.211 | 0 | 66.4642
30420 | CAMINHAO BASCUL. NO TOCO, 4M3 (CP) | H | 0.07 | 186.7252 | 0 | 13.0708
30422 | CAMINHAO BASCUL. NO TOCO, 4M3 (CI) | H | 1.27 | 63.1845 | 0 | 80.2443
30984 | BARRA ACO CA-25 REDONDA SEM SALIENCIA OUMOSSA, DIAMETRO DE 6 | KG | 1.25 | 10.4307 | 0 | 13.0384
,3MM A 8,0MM (1/4 A 5/16)
15.070.0012-0 | LIGACAO DE AGUAS PLUVIAIS OU DOMICILIARES SERVIDAS A REDE PU | UN |  | 2907.37
BLICA,EM LOGRADOURO PAVIMENTADO,COM LARGURA ATE 14,00M(INCLU
SIVE)
00558 | TIJOLO CERAMICO, MACICO, DE (07X10X20)CM | UN | 100 | 1.19 | 0 | 119
00844 | TUBO CERAMICO, ESGOTO SANITARIO, DE 150MM E COM COMPRIMENTO | M | 8.6 | 49.2723 | 0 | 423.7418
DE 1,00M
01007 | CAMINHAO BASCUL. NO TOCO, 4M3 (CP) | H | 0.05 | 190.2952 | 0 | 9.5148
01009 | CAMINHAO BASCUL. NO TOCO, 4M3 (CI) | H | 0.89 | 66.7545 | 0 | 59.4115
01016 | ROLO COMPACT. 6 A 9T, MOTOR DIESEL 55CV,INCLUSIVE OPERADOR ( | H | 0.6 | 175.5604 | 0 | 105.3362
CP)
01099 | COMPRESSOR AR 170PCM 40CV (CP) | H | 0.69 | 112.1151 | 0 | 77.3594
01159 | ROMPEDOR PNEUMATICO DE 32,6KG DE PESO, EXCLUSIVE OPERADOR,P | H | 1.44 | 2.8821 | 0 | 4.1502
ONTEIRA E MANGUEIRA (CP)
01374 | EMULSAO ASFALTICA CATIONICA, RR-2C, A GRANEL | KG | 3.6 | 3.4359 | 0 | 12.3692
01603 | CONCRETO P/CAMADAS PREP. C/180KG DE CIM. | M3 | 0.144 | 308.4376 | 0 | 44.415
01604 | ARGAMASSA CIM.,SAIBRO TRACO 1:6,PREPARO MECANICO | M3 | 0.6 | 355.4236 | 0 | 213.2542
01607 | ARGAMASSA CIM.,AREIA TRACO 1:4,PREPARO MECANICO | M3 | 0.09 | 443.9412 | 0 | 39.9547
01617 | BASE DE BRITA CORRIDA, INCLUSIVE FORNECIMENTO DOS MATERIAIS, | M3 | 0.15 | 151.9204 | 0 | 22.7881
MEDIDA APOS A COMPACTACAO
01627 | IMPRIMACAO BASE DE PAVIMENTACAO DE ACORDO COM AS INSTRUCOES | M2 | 3 | 7.7155 | 0 | 23.1465
PARA EXECUCAO DO DER-RJ
01633 | CONCRETO FCK 10MPA | M3 | 0.73 | 351.1448 | 0 | 256.3357
01641 | FORMAS MADEIRA PARAM. PLANOS; 1,4 VEZES | M2 | 0.36 | 95.4184 | 0 | 34.3506
01643 | BARRA ACO CA-25 REDONDA SEM SALIENCIA OUMOSSA, DIAMETRO DE 6 | KG | 1.25 | 10.4307 | 0 | 13.0384
,3MM A 8,0MM (1/4 A 5/16)
01644 | BARRA ACO CA-25 DIAM. MAIOR/IGUAL 10MM | KG | 1.25 | 8.1097 | 0 | 10.1371
01645 | CORTE ACO CA-25 DIAM. ENTRE 6,3MM A 8MM | KG | 2.5 | 4.744 | 0 | 11.86
01876 | TRANSPORTE CARGA CAMINHAO 7,5T, 30KM/H | T X KM | 35 | 1.7685 | 0 | 61.8975
01958 | MAO-DE-OBRA DE TOPOGRAFO B (SERVICOS DE CAMPO), INCLUSIVE EN | H | 0.56 | 28.76 | 3 | 16.5888
CARGOS SOCIAIS
01968 | MAO-DE-OBRA DE PEDREIRO, INCLUSIVE ENCARGOS SOCIAIS | H | 8.18 | 26.73 | 3 | 225.2109
01970 | MAO-DE-OBRA DE OPERADOR DE MAQUINA (TRATOR, ETC), INCLUSIVE | H | 0.69 | 30.02 | 3 | 21.3352
ENCARGOS SOCIAIS
01999 | MAO-DE-OBRA DE SERVENTE DA CONSTRUCAO CIVIL, INCLUSIVE ENCAR | H | 42.93 | 19.33 | 3 | 854.732
GOS SOCIAIS
03087 | EMBOCO ARG. CIM. E AREIA TRACO 1:4 | M2 | 2.2 | 33.5842 | 0 | 73.8852
14543 | PEDRA BRITADA 1 E 2 (MEDIA), PARA REGIAO METROPOLITANA DO RI | T | 0.00435 | 91.8 | 0 | 0.3993
O DE JANEIRO
14574 | PO DE PEDRA, PARA REGIAO METROPOLITANA DO RIO DE JANEIRO | T | 2.34 | 74 | 0 | 173.16
15.070.0012-A | LIGACAO DE AGUAS PLUVIAIS OU DOMICILIARES SERVIDAS A REDE PU | UN |  | 2731.22
BLICA,EM LOGRADOURO PAVIMENTADO,COM LARGURA ATE 14,00M(INCLU
SIVE)
00558 | TIJOLO CERAMICO, MACICO, DE (07X10X20)CM | UN | 100 | 1.19 | 0 | 119
00844 | TUBO CERAMICO, ESGOTO SANITARIO, DE 150MM E COM COMPRIMENTO | M | 8.6 | 49.2723 | 0 | 423.7418
DE 1,00M
01374 | EMULSAO ASFALTICA CATIONICA, RR-2C, A GRANEL | KG | 3.6 | 3.4359 | 0 | 12.3692
14543 | PEDRA BRITADA 1 E 2 (MEDIA), PARA REGIAO METROPOLITANA DO RI | T | 0.00435 | 91.8 | 0 | 0.3993
O DE JANEIRO
14574 | PO DE PEDRA, PARA REGIAO METROPOLITANA DO RIO DE JANEIRO | T | 2.34 | 74 | 0 | 173.16
20111 | MAO-DE-OBRA DE OPERADOR DE MAQUINA (TRATOR, ETC.), INCLUSIVE | H | 0.69 | 26.01 | 3 | 18.4853
ENCARGOS SOCIAIS DESONERADOS
20115 | MAO-DE-OBRA DE PEDREIRO, INCLUSIVE ENCARGOS SOCIAIS DESONERA | H | 8.18 | 23.16 | 3 | 195.1323
DOS
20132 | MAO-DE-OBRA DE SERVENTE DA CONSTRUCAO CIVIL, INCLUSIVE ENCAR | H | 42.93 | 16.75 | 3 | 740.6498
GOS SOCIAIS DESONERADOS
20150 | MAO-DE-OBRA DE TOPOGRAFO B (SERVICOS DE CAMPO),INCLUSIVE ENC | H | 0.56 | 24.92 | 3 | 14.3739
ARGOS SOCIAIS DESONERADOS
30058 | TRANSPORTE CARGA CAMINHAO 7,5T, 30KM/H | T X KM | 35 | 1.7368 | 0 | 60.788
30164 | ARGAMASSA CIM.,AREIA TRACO 1:4,PREPARO MECANICO | M3 | 0.09 | 434.2432 | 0 | 39.0819
30178 | ARGAMASSA CIM.,SAIBRO TRACO 1:6,PREPARO MECANICO | M3 | 0.6 | 342.9354 | 0 | 205.7612
30245 | CONCRETO FCK 10MPA | M3 | 0.73 | 351.1448 | 0 | 256.3357
30251 | CONCRETO P/CAMADAS PREP. C/180KG DE CIM. | M3 | 0.144 | 308.4376 | 0 | 44.415
30283 | FORMAS MADEIRA PARAM. PLANOS; 1,4 VEZES | M2 | 0.36 | 88.3687 | 0 | 31.8127
30301 | BARRA ACO CA-25 DIAM. MAIOR/IGUAL 10MM | KG | 1.25 | 8.1097 | 0 | 10.1371
30307 | CORTE ACO CA-25 DIAM. ENTRE 6,3MM A 8MM | KG | 2.5 | 4.1106 | 0 | 10.2765
30353 | EMBOCO ARG. CIM. E AREIA TRACO 1:4 | M2 | 2.2 | 30.211 | 0 | 66.4642
30420 | CAMINHAO BASCUL. NO TOCO, 4M3 (CP) | H | 0.05 | 186.7252 | 0 | 9.3363
30422 | CAMINHAO BASCUL. NO TOCO, 4M3 (CI) | H | 0.89 | 63.1845 | 0 | 56.2342
30608 | ROMPEDOR PNEUMATICO DE 32,6KG DE PESO, EXCLUSIVE OPERADOR,P | H | 1.44 | 2.8821 | 0 | 4.1502
ONTEIRA E MANGUEIRA (CP)
30625 | ROLO COMPACT. 5 A 10T 58,5CV (CP) | H | 0.6 | 171.5504 | 0 | 102.9302
30807 | COMPRESSOR AR 170PCM 40CV (CP) | H | 0.69 | 112.1151 | 0 | 77.3594
30968 | BASE DE BRITA CORRIDA, INCLUSIVE FORNECIMENTO DOS MATERIAIS, | M3 | 0.15 | 151.4043 | 0 | 22.7106
MEDIDA APOS A COMPACTACAO
30971 | IMPRIMACAO BASE DE PAVIMENTACAO DE ACORDO COM AS INSTRUCOES | M2 | 3 | 7.6931 | 0 | 23.0793
PARA EXECUCAO DO DER-RJ
30984 | BARRA ACO CA-25 REDONDA SEM SALIENCIA OUMOSSA, DIAMETRO DE 6 | KG | 1.25 | 10.4307 | 0 | 13.0384
,3MM A 8,0MM (1/4 A 5/16)
15.070.0013-0 | LIGACAO DE AGUAS PLUVIAIS OU DOMICILIARES SERVIDAS A REDE PU | UN |  | 4116.58
BLICA,EM LOGRADOURO PAVIMENTADO,COM LARGURA MAIOR QUE 14,00M
00558 | TIJOLO CERAMICO, MACICO, DE (07X10X20)CM | UN | 100 | 1.19 | 0 | 119
00844 | TUBO CERAMICO, ESGOTO SANITARIO, DE 150MM E COM COMPRIMENTO | M | 12.27 | 49.2723 | 0 | 604.5711
DE 1,00M
01007 | CAMINHAO BASCUL. NO TOCO, 4M3 (CP) | H | 0.07 | 190.2952 | 0 | 13.3207
01009 | CAMINHAO BASCUL. NO TOCO, 4M3 (CI) | H | 1.27 | 66.7545 | 0 | 84.7782
01016 | ROLO COMPACT. 6 A 9T, MOTOR DIESEL 55CV,INCLUSIVE OPERADOR ( | H | 0.11 | 175.5604 | 0 | 19.3116
CP)
01099 | COMPRESSOR AR 170PCM 40CV (CP) | H | 1.08 | 112.1151 | 0 | 121.0843
01159 | ROMPEDOR PNEUMATICO DE 32,6KG DE PESO, EXCLUSIVE OPERADOR,P | H | 2.27 | 2.8821 | 0 | 6.5424
ONTEIRA E MANGUEIRA (CP)
01374 | EMULSAO ASFALTICA CATIONICA, RR-2C, A GRANEL | KG | 6.6 | 3.4359 | 0 | 22.6769
01603 | CONCRETO P/CAMADAS PREP. C/180KG DE CIM. | M3 | 0.144 | 308.4376 | 0 | 44.415
01604 | ARGAMASSA CIM.,SAIBRO TRACO 1:6,PREPARO MECANICO | M3 | 1.1 | 355.4236 | 0 | 390.966
01607 | ARGAMASSA CIM.,AREIA TRACO 1:4,PREPARO MECANICO | M3 | 0.096 | 443.9412 | 0 | 42.6184
01617 | BASE DE BRITA CORRIDA, INCLUSIVE FORNECIMENTO DOS MATERIAIS, | M3 | 0.27 | 151.9204 | 0 | 41.0185
MEDIDA APOS A COMPACTACAO
01627 | IMPRIMACAO BASE DE PAVIMENTACAO DE ACORDO COM AS INSTRUCOES | M2 | 5.5 | 7.7155 | 0 | 42.4353
PARA EXECUCAO DO DER-RJ
01633 | CONCRETO FCK 10MPA | M3 | 1.23 | 351.1448 | 0 | 431.9081
01641 | FORMAS MADEIRA PARAM. PLANOS; 1,4 VEZES | M2 | 0.36 | 95.4184 | 0 | 34.3506
01643 | BARRA ACO CA-25 REDONDA SEM SALIENCIA OUMOSSA, DIAMETRO DE 6 | KG | 1.25 | 10.4307 | 0 | 13.0384
,3MM A 8,0MM (1/4 A 5/16)
01644 | BARRA ACO CA-25 DIAM. MAIOR/IGUAL 10MM | KG | 1.25 | 8.1097 | 0 | 10.1371
01645 | CORTE ACO CA-25 DIAM. ENTRE 6,3MM A 8MM | KG | 2.5 | 4.744 | 0 | 11.86
01876 | TRANSPORTE CARGA CAMINHAO 7,5T, 30KM/H | T X KM | 50 | 1.7685 | 0 | 88.425
01958 | MAO-DE-OBRA DE TOPOGRAFO B (SERVICOS DE CAMPO), INCLUSIVE EN | H | 0.8 | 28.76 | 3 | 23.6982
CARGOS SOCIAIS
01968 | MAO-DE-OBRA DE PEDREIRO, INCLUSIVE ENCARGOS SOCIAIS | H | 9.68 | 26.73 | 3 | 266.5088
01970 | MAO-DE-OBRA DE OPERADOR DE MAQUINA (TRATOR, ETC), INCLUSIVE | H | 1.08 | 30.02 | 3 | 33.3942
ENCARGOS SOCIAIS
01999 | MAO-DE-OBRA DE SERVENTE DA CONSTRUCAO CIVIL, INCLUSIVE ENCAR | H | 64.66 | 19.33 | 3 | 1287.3741
GOS SOCIAIS
03087 | EMBOCO ARG. CIM. E AREIA TRACO 1:4 | M2 | 2.2 | 33.5842 | 0 | 73.8852
14543 | PEDRA BRITADA 1 E 2 (MEDIA), PARA REGIAO METROPOLITANA DO RI | T | 0.00725 | 91.8 | 0 | 0.6656
O DE JANEIRO
14574 | PO DE PEDRA, PARA REGIAO METROPOLITANA DO RIO DE JANEIRO | T | 3.9 | 74 | 0 | 288.6
15.070.0013-A | LIGACAO DE AGUAS PLUVIAIS OU DOMICILIARES SERVIDAS A REDE PU | UN |  | 3868.25
BLICA,EM LOGRADOURO PAVIMENTADO,COM LARGURA MAIOR QUE 14,00M
00558 | TIJOLO CERAMICO, MACICO, DE (07X10X20)CM | UN | 100 | 1.19 | 0 | 119
00844 | TUBO CERAMICO, ESGOTO SANITARIO, DE 150MM E COM COMPRIMENTO | M | 12.27 | 49.2723 | 0 | 604.5711
DE 1,00M
01374 | EMULSAO ASFALTICA CATIONICA, RR-2C, A GRANEL | KG | 6.6 | 3.4359 | 0 | 22.6769
14543 | PEDRA BRITADA 1 E 2 (MEDIA), PARA REGIAO METROPOLITANA DO RI | T | 0.00725 | 91.8 | 0 | 0.6656
O DE JANEIRO
14574 | PO DE PEDRA, PARA REGIAO METROPOLITANA DO RIO DE JANEIRO | T | 3.9 | 74 | 0 | 288.6
20111 | MAO-DE-OBRA DE OPERADOR DE MAQUINA (TRATOR, ETC.), INCLUSIVE | H | 1.08 | 26.01 | 3 | 28.9335
ENCARGOS SOCIAIS DESONERADOS
20115 | MAO-DE-OBRA DE PEDREIRO, INCLUSIVE ENCARGOS SOCIAIS DESONERA | H | 9.68 | 23.16 | 3 | 230.9145
DOS
20132 | MAO-DE-OBRA DE SERVENTE DA CONSTRUCAO CIVIL, INCLUSIVE ENCAR | H | 64.66 | 16.75 | 3 | 1115.5467
GOS SOCIAIS DESONERADOS
20150 | MAO-DE-OBRA DE TOPOGRAFO B (SERVICOS DE CAMPO),INCLUSIVE ENC | H | 0.8 | 24.92 | 3 | 20.5341
ARGOS SOCIAIS DESONERADOS
30058 | TRANSPORTE CARGA CAMINHAO 7,5T, 30KM/H | T X KM | 50 | 1.7368 | 0 | 86.84
30164 | ARGAMASSA CIM.,AREIA TRACO 1:4,PREPARO MECANICO | M3 | 0.096 | 434.2432 | 0 | 41.6873
30178 | ARGAMASSA CIM.,SAIBRO TRACO 1:6,PREPARO MECANICO | M3 | 1.1 | 342.9354 | 0 | 377.2289
30245 | CONCRETO FCK 10MPA | M3 | 1.23 | 351.1448 | 0 | 431.9081
30251 | CONCRETO P/CAMADAS PREP. C/180KG DE CIM. | M3 | 0.144 | 308.4376 | 0 | 44.415
30283 | FORMAS MADEIRA PARAM. PLANOS; 1,4 VEZES | M2 | 0.36 | 88.3687 | 0 | 31.8127
30301 | BARRA ACO CA-25 DIAM. MAIOR/IGUAL 10MM | KG | 1.25 | 8.1097 | 0 | 10.1371
30307 | CORTE ACO CA-25 DIAM. ENTRE 6,3MM A 8MM | KG | 2.5 | 4.1106 | 0 | 10.2765
30353 | EMBOCO ARG. CIM. E AREIA TRACO 1:4 | M2 | 2.2 | 30.211 | 0 | 66.4642
30420 | CAMINHAO BASCUL. NO TOCO, 4M3 (CP) | H | 0.07 | 186.7252 | 0 | 13.0708
30422 | CAMINHAO BASCUL. NO TOCO, 4M3 (CI) | H | 1.27 | 63.1845 | 0 | 80.2443
30608 | ROMPEDOR PNEUMATICO DE 32,6KG DE PESO, EXCLUSIVE OPERADOR,P | H | 2.27 | 2.8821 | 0 | 6.5424
ONTEIRA E MANGUEIRA (CP)
30625 | ROLO COMPACT. 5 A 10T 58,5CV (CP) | H | 0.11 | 171.5504 | 0 | 18.8705
30807 | COMPRESSOR AR 170PCM 40CV (CP) | H | 1.08 | 112.1151 | 0 | 121.0843
30968 | BASE DE BRITA CORRIDA, INCLUSIVE FORNECIMENTO DOS MATERIAIS, | M3 | 0.27 | 151.4043 | 0 | 40.8792
MEDIDA APOS A COMPACTACAO
30971 | IMPRIMACAO BASE DE PAVIMENTACAO DE ACORDO COM AS INSTRUCOES | M2 | 5.5 | 7.6931 | 0 | 42.3121
PARA EXECUCAO DO DER-RJ
30984 | BARRA ACO CA-25 REDONDA SEM SALIENCIA OUMOSSA, DIAMETRO DE 6 | KG | 1.25 | 10.4307 | 0 | 13.0384
,3MM A 8,0MM (1/4 A 5/16)
15.071.0010-0 | LIGACAO DE AGUAS PLUVIAIS OU DOMICILIARES SERVIDAS A SARJETA | UN |  | 576.03
00558 | TIJOLO CERAMICO, MACICO, DE (07X10X20)CM | UN | 35 | 1.19 | 0 | 41.65
01603 | CONCRETO P/CAMADAS PREP. C/180KG DE CIM. | M3 | 0.08 | 308.4376 | 0 | 24.675
01604 | ARGAMASSA CIM.,SAIBRO TRACO 1:6,PREPARO MECANICO | M3 | 0.06 | 355.4236 | 0 | 21.3254
01607 | ARGAMASSA CIM.,AREIA TRACO 1:4,PREPARO MECANICO | M3 | 0.04 | 443.9412 | 0 | 17.7576
01633 | CONCRETO FCK 10MPA | M3 | 0.135 | 351.1448 | 0 | 47.4045
01641 | FORMAS MADEIRA PARAM. PLANOS; 1,4 VEZES | M2 | 0.16 | 95.4184 | 0 | 15.2669
01643 | BARRA ACO CA-25 REDONDA SEM SALIENCIA OUMOSSA, DIAMETRO DE 6 | KG | 0.75 | 10.4307 | 0 | 7.823
,3MM A 8,0MM (1/4 A 5/16)
01644 | BARRA ACO CA-25 DIAM. MAIOR/IGUAL 10MM | KG | 0.75 | 8.1097 | 0 | 6.0823
01645 | CORTE ACO CA-25 DIAM. ENTRE 6,3MM A 8MM | KG | 1.5 | 4.744 | 0 | 7.116
01968 | MAO-DE-OBRA DE PEDREIRO, INCLUSIVE ENCARGOS SOCIAIS | H | 2.2 | 26.73 | 3 | 60.5702
01999 | MAO-DE-OBRA DE SERVENTE DA CONSTRUCAO CIVIL, INCLUSIVE ENCAR | H | 5.4 | 19.33 | 3 | 107.5135
GOS SOCIAIS
02339 | ADESIVO PLASTICO PARA PVC RIGIDO, EM BISNAGA DE 75G | UN | 0.3 | 4.2 | 0 | 1.26
03087 | EMBOCO ARG. CIM. E AREIA TRACO 1:4 | M2 | 0.15 | 33.5842 | 0 | 5.0376
05410 | TUBO PVC RIGIDO (NBR-5688), SERIE "R", PONTA/BOLSA COM VIROL | UN | 1 | 212.55 | 0 | 212.55
A, EM BARRAS DE 3,00M, DE 150MM
15.071.0010-A | LIGACAO DE AGUAS PLUVIAIS OU DOMICILIARES SERVIDAS A SARJETA | UN |  | 549.87
00558 | TIJOLO CERAMICO, MACICO, DE (07X10X20)CM | UN | 35 | 1.19 | 0 | 41.65
02339 | ADESIVO PLASTICO PARA PVC RIGIDO, EM BISNAGA DE 75G | UN | 0.3 | 4.2 | 0 | 1.26
05410 | TUBO PVC RIGIDO (NBR-5688), SERIE "R", PONTA/BOLSA COM VIROL | UN | 1 | 212.55 | 0 | 212.55
A, EM BARRAS DE 3,00M, DE 150MM
20115 | MAO-DE-OBRA DE PEDREIRO, INCLUSIVE ENCARGOS SOCIAIS DESONERA | H | 2.2 | 23.16 | 3 | 52.4806
DOS
20132 | MAO-DE-OBRA DE SERVENTE DA CONSTRUCAO CIVIL, INCLUSIVE ENCAR | H | 5.4 | 16.75 | 3 | 93.1635
GOS SOCIAIS DESONERADOS
30164 | ARGAMASSA CIM.,AREIA TRACO 1:4,PREPARO MECANICO | M3 | 0.04 | 434.2432 | 0 | 17.3697
30178 | ARGAMASSA CIM.,SAIBRO TRACO 1:6,PREPARO MECANICO | M3 | 0.06 | 342.9354 | 0 | 20.5761
30245 | CONCRETO FCK 10MPA | M3 | 0.135 | 351.1448 | 0 | 47.4045
30251 | CONCRETO P/CAMADAS PREP. C/180KG DE CIM. | M3 | 0.08 | 308.4376 | 0 | 24.675
30283 | FORMAS MADEIRA PARAM. PLANOS; 1,4 VEZES | M2 | 0.16 | 88.3687 | 0 | 14.139
30301 | BARRA ACO CA-25 DIAM. MAIOR/IGUAL 10MM | KG | 0.75 | 8.1097 | 0 | 6.0823
30307 | CORTE ACO CA-25 DIAM. ENTRE 6,3MM A 8MM | KG | 1.5 | 4.1106 | 0 | 6.1659
30353 | EMBOCO ARG. CIM. E AREIA TRACO 1:4 | M2 | 0.15 | 30.211 | 0 | 4.5317
30984 | BARRA ACO CA-25 REDONDA SEM SALIENCIA OUMOSSA, DIAMETRO DE 6 | KG | 0.75 | 10.4307 | 0 | 7.823
,3MM A 8,0MM (1/4 A 5/16)
15.071.0011-0 | LIGACAO DE AGUAS PLUVIAIS OU DOMICILIARES SERVIDAS A VALA | UN |  | 331.73
00558 | TIJOLO CERAMICO, MACICO, DE (07X10X20)CM | UN | 21 | 1.19 | 0 | 24.99
01603 | CONCRETO P/CAMADAS PREP. C/180KG DE CIM. | M3 | 0.05 | 308.4376 | 0 | 15.4219
01604 | ARGAMASSA CIM.,SAIBRO TRACO 1:6,PREPARO MECANICO | M3 | 0.04 | 355.4236 | 0 | 14.2169
01607 | ARGAMASSA CIM.,AREIA TRACO 1:4,PREPARO MECANICO | M3 | 0.024 | 443.9412 | 0 | 10.6546
01633 | CONCRETO FCK 10MPA | M3 | 0.081 | 351.1448 | 0 | 28.4427
01641 | FORMAS MADEIRA PARAM. PLANOS; 1,4 VEZES | M2 | 0.096 | 95.4184 | 0 | 9.1602
01643 | BARRA ACO CA-25 REDONDA SEM SALIENCIA OUMOSSA, DIAMETRO DE 6 | KG | 0.45 | 10.4307 | 0 | 4.6938
,3MM A 8,0MM (1/4 A 5/16)
01644 | BARRA ACO CA-25 DIAM. MAIOR/IGUAL 10MM | KG | 0.45 | 8.1097 | 0 | 3.6494
01645 | CORTE ACO CA-25 DIAM. ENTRE 6,3MM A 8MM | KG | 0.9 | 4.744 | 0 | 4.2696
01968 | MAO-DE-OBRA DE PEDREIRO, INCLUSIVE ENCARGOS SOCIAIS | H | 1.3 | 26.73 | 3 | 35.7915
01999 | MAO-DE-OBRA DE SERVENTE DA CONSTRUCAO CIVIL, INCLUSIVE ENCAR | H | 2 | 19.33 | 3 | 39.8198
GOS SOCIAIS
03087 | EMBOCO ARG. CIM. E AREIA TRACO 1:4 | M2 | 0.39 | 33.5842 | 0 | 13.0978
05410 | TUBO PVC RIGIDO (NBR-5688), SERIE "R", PONTA/BOLSA COM VIROL | UN | 0.6 | 212.55 | 0 | 127.53
A, EM BARRAS DE 3,00M, DE 150MM
15.071.0011-A | LIGACAO DE AGUAS PLUVIAIS OU DOMICILIARES SERVIDAS A VALA | UN |  | 318.34
00558 | TIJOLO CERAMICO, MACICO, DE (07X10X20)CM | UN | 21 | 1.19 | 0 | 24.99
05410 | TUBO PVC RIGIDO (NBR-5688), SERIE "R", PONTA/BOLSA COM VIROL | UN | 0.6 | 212.55 | 0 | 127.53
A, EM BARRAS DE 3,00M, DE 150MM
20115 | MAO-DE-OBRA DE PEDREIRO, INCLUSIVE ENCARGOS SOCIAIS DESONERA | H | 1.3 | 23.16 | 3 | 31.0112
DOS
20132 | MAO-DE-OBRA DE SERVENTE DA CONSTRUCAO CIVIL, INCLUSIVE ENCAR | H | 2 | 16.75 | 3 | 34.505
GOS SOCIAIS DESONERADOS
30164 | ARGAMASSA CIM.,AREIA TRACO 1:4,PREPARO MECANICO | M3 | 0.024 | 434.2432 | 0 | 10.4218
30178 | ARGAMASSA CIM.,SAIBRO TRACO 1:6,PREPARO MECANICO | M3 | 0.04 | 342.9354 | 0 | 13.7174
30245 | CONCRETO FCK 10MPA | M3 | 0.081 | 351.1448 | 0 | 28.4427
30251 | CONCRETO P/CAMADAS PREP. C/180KG DE CIM. | M3 | 0.05 | 308.4376 | 0 | 15.4219
30283 | FORMAS MADEIRA PARAM. PLANOS; 1,4 VEZES | M2 | 0.096 | 88.3687 | 0 | 8.4834
30301 | BARRA ACO CA-25 DIAM. MAIOR/IGUAL 10MM | KG | 0.45 | 8.1097 | 0 | 3.6494
30307 | CORTE ACO CA-25 DIAM. ENTRE 6,3MM A 8MM | KG | 0.9 | 4.1106 | 0 | 3.6995
30353 | EMBOCO ARG. CIM. E AREIA TRACO 1:4 | M2 | 0.39 | 30.211 | 0 | 11.7823
30984 | BARRA ACO CA-25 REDONDA SEM SALIENCIA OUMOSSA, DIAMETRO DE 6 | KG | 0.45 | 10.4307 | 0 | 4.6938
,3MM A 8,0MM (1/4 A 5/16)
15.071.0012-1 | LIGACAO DE AGUAS PLUVIAIS OU DOMICILIARES SERVIDAS A REDE PU | UN |  | 720.68
BLICA,NO CASO DESTA ESTAR LOCALIZADA SOB O PASSEIO
00558 | TIJOLO CERAMICO, MACICO, DE (07X10X20)CM | UN | 50 | 1.19 | 0 | 59.5
01007 | CAMINHAO BASCUL. NO TOCO, 4M3 (CP) | H | 1.015 | 190.2952 | 0 | 193.1496
01009 | CAMINHAO BASCUL. NO TOCO, 4M3 (CI) | H | 0.0254 | 66.7545 | 0 | 1.6956
01603 | CONCRETO P/CAMADAS PREP. C/180KG DE CIM. | M3 | 0.084 | 308.4376 | 0 | 25.9088
01604 | ARGAMASSA CIM.,SAIBRO TRACO 1:6,PREPARO MECANICO | M3 | 0.04 | 355.4236 | 0 | 14.2169
01607 | ARGAMASSA CIM.,AREIA TRACO 1:4,PREPARO MECANICO | M3 | 0.066 | 443.9412 | 0 | 29.3001
01633 | CONCRETO FCK 10MPA | M3 | 0.04 | 351.1448 | 0 | 14.0458
01643 | BARRA ACO CA-25 REDONDA SEM SALIENCIA OUMOSSA, DIAMETRO DE 6 | KG | 0.4 | 10.4307 | 0 | 4.1723
,3MM A 8,0MM (1/4 A 5/16)
01876 | TRANSPORTE CARGA CAMINHAO 7,5T, 30KM/H | T X KM | 1.5 | 1.7685 | 0 | 2.6528
01968 | MAO-DE-OBRA DE PEDREIRO, INCLUSIVE ENCARGOS SOCIAIS | H | 5 | 26.73 | 3 | 137.6595
01999 | MAO-DE-OBRA DE SERVENTE DA CONSTRUCAO CIVIL, INCLUSIVE ENCAR | H | 4.5 | 19.33 | 3 | 89.5945
GOS SOCIAIS
05410 | TUBO PVC RIGIDO (NBR-5688), SERIE "R", PONTA/BOLSA COM VIROL | UN | 0.7 | 212.55 | 0 | 148.785
A, EM BARRAS DE 3,00M, DE 150MM
15.071.0012-B | LIGACAO DE AGUAS PLUVIAIS OU DOMICILIARES SERVIDAS A REDE PU | UN |  | 685.43
BLICA,NO CASO DESTA ESTAR LOCALIZADA SOB O PASSEIO
00558 | TIJOLO CERAMICO, MACICO, DE (07X10X20)CM | UN | 50 | 1.19 | 0 | 59.5
05410 | TUBO PVC RIGIDO (NBR-5688), SERIE "R", PONTA/BOLSA COM VIROL | UN | 0.7 | 212.55 | 0 | 148.785
A, EM BARRAS DE 3,00M, DE 150MM
20115 | MAO-DE-OBRA DE PEDREIRO, INCLUSIVE ENCARGOS SOCIAIS DESONERA | H | 5 | 23.16 | 3 | 119.274
DOS
20132 | MAO-DE-OBRA DE SERVENTE DA CONSTRUCAO CIVIL, INCLUSIVE ENCAR | H | 4.5 | 16.75 | 3 | 77.6363
GOS SOCIAIS DESONERADOS
30058 | TRANSPORTE CARGA CAMINHAO 7,5T, 30KM/H | T X KM | 1.5 | 1.7368 | 0 | 2.6052
30164 | ARGAMASSA CIM.,AREIA TRACO 1:4,PREPARO MECANICO | M3 | 0.066 | 434.2432 | 0 | 28.6601
30178 | ARGAMASSA CIM.,SAIBRO TRACO 1:6,PREPARO MECANICO | M3 | 0.04 | 342.9354 | 0 | 13.7174
30245 | CONCRETO FCK 10MPA | M3 | 0.04 | 351.1448 | 0 | 14.0458
30251 | CONCRETO P/CAMADAS PREP. C/180KG DE CIM. | M3 | 0.084 | 308.4376 | 0 | 25.9088
30420 | CAMINHAO BASCUL. NO TOCO, 4M3 (CP) | H | 1.015 | 186.7252 | 0 | 189.5261
30422 | CAMINHAO BASCUL. NO TOCO, 4M3 (CI) | H | 0.0254 | 63.1845 | 0 | 1.6049
30984 | BARRA ACO CA-25 REDONDA SEM SALIENCIA OUMOSSA, DIAMETRO DE 6 | KG | 0.4 | 10.4307 | 0 | 4.1723
,3MM A 8,0MM (1/4 A 5/16)
15.075.0010-0 | LIGACAO EM TUBULACAO DE PVC,PARA ESGOTO,COM 0,10M DE DIAMETR | UN |  | 1609.8
O,INCLUSIVE ESCAVACAO E REATERRO ATE 1,00M,EXCLUSIVE REMOCAO
DE PAVIMENTO.CUSTO PARA 10,00M
01603 | CONCRETO P/CAMADAS PREP. C/180KG DE CIM. | M3 | 0.5 | 308.4376 | 0 | 154.2188
01993 | MAO-DE-OBRA DE BOMBEIRO HIDRAULICO DA CONSTRUCAO CIVIL, INCL | H | 5 | 26.73 | 3 | 137.6595
USIVE ENCARGOS SOCIAIS
01999 | MAO-DE-OBRA DE SERVENTE DA CONSTRUCAO CIVIL, INCLUSIVE ENCAR | H | 30 | 19.33 | 3 | 597.297
GOS SOCIAIS
02339 | ADESIVO PLASTICO PARA PVC RIGIDO, EM BISNAGA DE 75G | UN | 1.05 | 4.2 | 0 | 4.41
02658 | JUNCAO SIMPLES DE PVC, PARA ESGOTO PRIMARIO, DE (100X100)MM | UN | 1 | 17.45 | 0 | 17.45
05013 | CURVA 90º DE PVC-PBA, RIGIDO, COM ANEL DE BORRACHA, DE 100MM | UN | 2 | 111.6285 | 0 | 223.257
05409 | TUBO PVC RIGIDO (NBR-5688), SERIE "R", PONTA/BOLSA COM VIROL | UN | 3.5 | 135.86 | 0 | 475.51
A, EM BARRAS DE 3,00M, DE 100MM
15.075.0010-A | LIGACAO EM TUBULACAO DE PVC,PARA ESGOTO,COM 0,10M DE DIAMETR | UN |  | 1511.69
O,INCLUSIVE ESCAVACAO E REATERRO ATE 1,00M,EXCLUSIVE REMOCAO
DE PAVIMENTO.CUSTO PARA 10,00M
02339 | ADESIVO PLASTICO PARA PVC RIGIDO, EM BISNAGA DE 75G | UN | 1.05 | 4.2 | 0 | 4.41
02658 | JUNCAO SIMPLES DE PVC, PARA ESGOTO PRIMARIO, DE (100X100)MM | UN | 1 | 17.45 | 0 | 17.45
05013 | CURVA 90º DE PVC-PBA, RIGIDO, COM ANEL DE BORRACHA, DE 100MM | UN | 2 | 111.6285 | 0 | 223.257
05409 | TUBO PVC RIGIDO (NBR-5688), SERIE "R", PONTA/BOLSA COM VIROL | UN | 3.5 | 135.86 | 0 | 475.51
A, EM BARRAS DE 3,00M, DE 100MM
20039 | MAO-DE-OBRA DE BOMBEIRO HIDRAULICO DA CONSTRUCAO CIVIL, INCL | H | 5 | 23.16 | 3 | 119.274
USIVE ENCARGOS SOCIAIS DESONERADOS
20132 | MAO-DE-OBRA DE SERVENTE DA CONSTRUCAO CIVIL, INCLUSIVE ENCAR | H | 30 | 16.75 | 3 | 517.575
GOS SOCIAIS DESONERADOS
30251 | CONCRETO P/CAMADAS PREP. C/180KG DE CIM. | M3 | 0.5 | 308.4376 | 0 | 154.2188
15.075.0011-0 | LIGACAO EM TUBULACAO DE PVC,PARA ESGOTO,COM 0,15M DE DIAMETR | UN |  | 1977.37
O,INCLUSIVE ESCAVACAO E REATERRO ATE 1,00M,EXCLUSIVE REMOCAO
DE PAVIMENTO.CUSTO PARA 10,00M
01603 | CONCRETO P/CAMADAS PREP. C/180KG DE CIM. | M3 | 0.5 | 308.4376 | 0 | 154.2188
01993 | MAO-DE-OBRA DE BOMBEIRO HIDRAULICO DA CONSTRUCAO CIVIL, INCL | H | 7 | 26.73 | 3 | 192.7233
USIVE ENCARGOS SOCIAIS
01999 | MAO-DE-OBRA DE SERVENTE DA CONSTRUCAO CIVIL, INCLUSIVE ENCAR | H | 33 | 19.33 | 3 | 657.0267
GOS SOCIAIS
02339 | ADESIVO PLASTICO PARA PVC RIGIDO, EM BISNAGA DE 75G | UN | 1.5 | 4.2 | 0 | 6.3
05410 | TUBO PVC RIGIDO (NBR-5688), SERIE "R", PONTA/BOLSA COM VIROL | UN | 3.5 | 212.55 | 30 | 967.1025
A, EM BARRAS DE 3,00M, DE 150MM
15.075.0011-A | LIGACAO EM TUBULACAO DE PVC,PARA ESGOTO,COM 0,15M DE DIAMETR | UN |  | 1863.93
O,INCLUSIVE ESCAVACAO E REATERRO ATE 1,00M,EXCLUSIVE REMOCAO
DE PAVIMENTO.CUSTO PARA 10,00M
02339 | ADESIVO PLASTICO PARA PVC RIGIDO, EM BISNAGA DE 75G | UN | 1.5 | 4.2 | 0 | 6.3
05410 | TUBO PVC RIGIDO (NBR-5688), SERIE "R", PONTA/BOLSA COM VIROL | UN | 3.5 | 212.55 | 30 | 967.1025
A, EM BARRAS DE 3,00M, DE 150MM
20039 | MAO-DE-OBRA DE BOMBEIRO HIDRAULICO DA CONSTRUCAO CIVIL, INCL | H | 7 | 23.16 | 3 | 166.9836
USIVE ENCARGOS SOCIAIS DESONERADOS
20132 | MAO-DE-OBRA DE SERVENTE DA CONSTRUCAO CIVIL, INCLUSIVE ENCAR | H | 33 | 16.75 | 3 | 569.3325
GOS SOCIAIS DESONERADOS
30251 | CONCRETO P/CAMADAS PREP. C/180KG DE CIM. | M3 | 0.5 | 308.4376 | 0 | 154.2188
15.080.0010-0 | LIGACAO DE ESGOTOS,EM MANILHA CERAMICA DE 0,10M DE DIAMETRO, | UN |  | 1528.83
INCLUSIVE ESCAVACAO,REATERRO ATE 1,00M,EXCLUSIVE REMOCAO E R
EPOSICAO DO PAVIMENTO.CUSTO PARA 10,00M
00843 | TUBO CERAMICO, ESGOTO SANITARIO, DE 100MM E COM COMPRIMENTO | M | 11.48 | 33.468 | 0 | 384.2126
DE 1,00M
00872 | CURVA 45º OU 90º DE CERAMICA PARA ESGOTO COM JUNTA ARGAMASSA | UN | 2 | 35.71 | 0 | 71.42
, DE 0100MM
01603 | CONCRETO P/CAMADAS PREP. C/180KG DE CIM. | M3 | 0.5 | 308.4376 | 0 | 154.2188
01607 | ARGAMASSA CIM.,AREIA TRACO 1:4,PREPARO MECANICO | M3 | 0.03 | 443.9412 | 0 | 13.3182
01968 | MAO-DE-OBRA DE PEDREIRO, INCLUSIVE ENCARGOS SOCIAIS | H | 6.5 | 26.73 | 3 | 178.9574
01999 | MAO-DE-OBRA DE SERVENTE DA CONSTRUCAO CIVIL, INCLUSIVE ENCAR | H | 36.5 | 19.33 | 3 | 726.7114
GOS SOCIAIS
15.080.0010-A | LIGACAO DE ESGOTOS,EM MANILHA CERAMICA DE 0,10M DE DIAMETRO, | UN |  | 1407.65
INCLUSIVE ESCAVACAO,REATERRO ATE 1,00M,EXCLUSIVE REMOCAO E R
EPOSICAO DO PAVIMENTO.CUSTO PARA 10,00M
00843 | TUBO CERAMICO, ESGOTO SANITARIO, DE 100MM E COM COMPRIMENTO | M | 11.48 | 33.468 | 0 | 384.2126
DE 1,00M
00872 | CURVA 45º OU 90º DE CERAMICA PARA ESGOTO COM JUNTA ARGAMASSA | UN | 2 | 35.71 | 0 | 71.42
, DE 0100MM
20115 | MAO-DE-OBRA DE PEDREIRO, INCLUSIVE ENCARGOS SOCIAIS DESONERA | H | 6.5 | 23.16 | 3 | 155.0562
DOS
20132 | MAO-DE-OBRA DE SERVENTE DA CONSTRUCAO CIVIL, INCLUSIVE ENCAR | H | 36.5 | 16.75 | 3 | 629.7163
GOS SOCIAIS DESONERADOS
30164 | ARGAMASSA CIM.,AREIA TRACO 1:4,PREPARO MECANICO | M3 | 0.03 | 434.2432 | 0 | 13.0273
30251 | CONCRETO P/CAMADAS PREP. C/180KG DE CIM. | M3 | 0.5 | 308.4376 | 0 | 154.2188
15.080.0011-0 | LIGACAO DE ESGOTOS,EM MANILHA CERAMICA DE 0,15M DE DIAMETRO, | UN |  | 1809.16
INCLUSIVE ESCAVACAO,REATERRO ATE 1,00M,EXCLUSIVE REMOCAO E R
EPOSICAO DO PAVIMENTO.CUSTO PARA 10,00M
00844 | TUBO CERAMICO, ESGOTO SANITARIO, DE 150MM E COM COMPRIMENTO | M | 11.48 | 49.2723 | 0 | 565.646
DE 1,00M
00873 | CURVA 45º OU 90º DE CERAMICA PARA ESGOTO, COM JUNTA ARGAMASS | UN | 2 | 55.35 | 0 | 110.7
A, DE 0150MM
01603 | CONCRETO P/CAMADAS PREP. C/180KG DE CIM. | M3 | 0.5 | 308.4376 | 0 | 154.2188
01607 | ARGAMASSA CIM.,AREIA TRACO 1:4,PREPARO MECANICO | M3 | 0.035 | 443.9412 | 0 | 15.5379
01968 | MAO-DE-OBRA DE PEDREIRO, INCLUSIVE ENCARGOS SOCIAIS | H | 7.5 | 26.73 | 3 | 206.4893
01999 | MAO-DE-OBRA DE SERVENTE DA CONSTRUCAO CIVIL, INCLUSIVE ENCAR | H | 38 | 19.33 | 3 | 756.5762
GOS SOCIAIS
15.080.0011-A | LIGACAO DE ESGOTOS,EM MANILHA CERAMICA DE 0,15M DE DIAMETRO, | UN |  | 1680.26
INCLUSIVE ESCAVACAO,REATERRO ATE 1,00M,EXCLUSIVE REMOCAO E R
EPOSICAO DO PAVIMENTO.CUSTO PARA 10,00M
00844 | TUBO CERAMICO, ESGOTO SANITARIO, DE 150MM E COM COMPRIMENTO | M | 11.48 | 49.2723 | 0 | 565.646
DE 1,00M
00873 | CURVA 45º OU 90º DE CERAMICA PARA ESGOTO, COM JUNTA ARGAMASS | UN | 2 | 55.35 | 0 | 110.7
A, DE 0150MM
20115 | MAO-DE-OBRA DE PEDREIRO, INCLUSIVE ENCARGOS SOCIAIS DESONERA | H | 7.5 | 23.16 | 3 | 178.911
DOS
20132 | MAO-DE-OBRA DE SERVENTE DA CONSTRUCAO CIVIL, INCLUSIVE ENCAR | H | 38 | 16.75 | 3 | 655.595
GOS SOCIAIS DESONERADOS
30164 | ARGAMASSA CIM.,AREIA TRACO 1:4,PREPARO MECANICO | M3 | 0.035 | 434.2432 | 0 | 15.1985
30251 | CONCRETO P/CAMADAS PREP. C/180KG DE CIM. | M3 | 0.5 | 308.4376 | 0 | 154.2188
15.080.0012-0 | LIGACAO DE ESGOTOS,EM MANILHA CERAMICA DE 0,20M DE DIAMETRO, | UN |  | 2378.46
INCLUSIVE ESCAVACAO,REATERRO ATE 1,00M,EXCLUSIVE REMOCAO E R
EPOSICAO DO PAVIMENTO.CUSTO PARA 10,00M
00845 | TUBO CERAMICO, ESGOTO SANITARIO, DE 200MM E COM COMPRIMENTO | M | 11.48 | 81.8107 | 0 | 939.1868
DE 1,00M
00874 | CURVA 45º OU 90º DE CERAMICA PARA ESGOTO, COM JUNTA ARGAMASS | UN | 2 | 111.56 | 0 | 223.12
A, DE 0200MM
01603 | CONCRETO P/CAMADAS PREP. C/180KG DE CIM. | M3 | 0.5 | 308.4376 | 0 | 154.2188
01607 | ARGAMASSA CIM.,AREIA TRACO 1:4,PREPARO MECANICO | M3 | 0.04 | 443.9412 | 0 | 17.7576
01968 | MAO-DE-OBRA DE PEDREIRO, INCLUSIVE ENCARGOS SOCIAIS | H | 9 | 26.73 | 3 | 247.7871
01999 | MAO-DE-OBRA DE SERVENTE DA CONSTRUCAO CIVIL, INCLUSIVE ENCAR | H | 40 | 19.33 | 3 | 796.396
GOS SOCIAIS
15.080.0012-A | LIGACAO DE ESGOTOS,EM MANILHA CERAMICA DE 0,20M DE DIAMETRO, | UN |  | 2238.68
INCLUSIVE ESCAVACAO,REATERRO ATE 1,00M,EXCLUSIVE REMOCAO E R
EPOSICAO DO PAVIMENTO.CUSTO PARA 10,00M
00845 | TUBO CERAMICO, ESGOTO SANITARIO, DE 200MM E COM COMPRIMENTO | M | 11.48 | 81.8107 | 0 | 939.1868
DE 1,00M
00874 | CURVA 45º OU 90º DE CERAMICA PARA ESGOTO, COM JUNTA ARGAMASS | UN | 2 | 111.56 | 0 | 223.12
A, DE 0200MM
20115 | MAO-DE-OBRA DE PEDREIRO, INCLUSIVE ENCARGOS SOCIAIS DESONERA | H | 9 | 23.16 | 3 | 214.6932
DOS
20132 | MAO-DE-OBRA DE SERVENTE DA CONSTRUCAO CIVIL, INCLUSIVE ENCAR | H | 40 | 16.75 | 3 | 690.1
GOS SOCIAIS DESONERADOS
30164 | ARGAMASSA CIM.,AREIA TRACO 1:4,PREPARO MECANICO | M3 | 0.04 | 434.2432 | 0 | 17.3697
30251 | CONCRETO P/CAMADAS PREP. C/180KG DE CIM. | M3 | 0.5 | 308.4376 | 0 | 154.2188
16.001.0050-0 | MADEIRAMENTO PARA COBERTURA EM DUAS AGUAS EM TELHAS CERAMICA | M2 |  | 126.11
S,CONSTITUIDO DE CUMEEIRA E TERCAS DE 3"X4.1/2",CAIBROS DE 3
"X1.1/2",RIPAS DE 1,5X4CM,TUDO EM MADEIRA SERRADA,SEM TESOUR
A OU PONTALETE,MEDIDO PELA AREA REAL DO MADEIRAMENTO.FORNECI
MENTO E COLOCACAO
00453 | PREGO COM OU SEM CABECA, EM CAIXAS DE 50KG, OU QUANTIDADES E | KG | 0.04 | 15.35 | 0 | 0.614
QUIVALENTES, Nº12X12 A 18X30
01990 | MAO-DE-OBRA DE CARPINTEIRO DE FORMA DE CONCRETO, INCLUSIVE E | H | 1.2 | 26.73 | 3 | 33.0383
NCARGOS SOCIAIS
01999 | MAO-DE-OBRA DE SERVENTE DA CONSTRUCAO CIVIL, INCLUSIVE ENCAR | H | 1.2 | 19.33 | 3 | 23.8919
GOS SOCIAIS
02603 | MACARANDUBA EM PECAS, DE 7,50X11,25CM (3"X4.1/2") | M | 0.4 | 35.02 | 0 | 14.008
02604 | MACARANDUBA EM PECAS, DE 7,50X7,50CM (3"X3") | M | 0.2 | 19.47 | 0 | 3.894
02605 | MACARANDUBA EM RIPAS, DE (1,5x4)CM | M | 4.24 | 3.81 | 0 | 16.1544
05434 | MACARANDUBA EM PECAS, DE 3,75X7,50CM (1.1/2"X3") | M | 2.82 | 12.24 | 0 | 34.5168
16.001.0050-A | MADEIRAMENTO PARA COBERTURA EM DUAS AGUAS EM TELHAS CERAMICA | M2 |  | 118.51
S,CONSTITUIDO DE CUMEEIRA E TERCAS DE 3"X4.1/2",CAIBROS DE 3
"X1.1/2",RIPAS DE 1,5X4CM,TUDO EM MADEIRA SERRADA,SEM TESOUR
A OU PONTALETE,MEDIDO PELA AREA REAL DO MADEIRAMENTO.FORNECI
MENTO E COLOCACAO
00453 | PREGO COM OU SEM CABECA, EM CAIXAS DE 50KG, OU QUANTIDADES E | KG | 0.04 | 15.35 | 0 | 0.614
QUIVALENTES, Nº12X12 A 18X30
02603 | MACARANDUBA EM PECAS, DE 7,50X11,25CM (3"X4.1/2") | M | 0.4 | 35.02 | 0 | 14.008
02604 | MACARANDUBA EM PECAS, DE 7,50X7,50CM (3"X3") | M | 0.2 | 19.47 | 0 | 3.894
02605 | MACARANDUBA EM RIPAS, DE (1,5x4)CM | M | 4.24 | 3.81 | 0 | 16.1544
05434 | MACARANDUBA EM PECAS, DE 3,75X7,50CM (1.1/2"X3") | M | 2.82 | 12.24 | 0 | 34.5168
20046 | MAO-DE-OBRA DE CARPINTEIRO DE FORMA DE CONCRETO, INCLUSIVE E | H | 1.2 | 23.16 | 3 | 28.6258
NCARGOS SOCIAIS DESONERADOS
20132 | MAO-DE-OBRA DE SERVENTE DA CONSTRUCAO CIVIL, INCLUSIVE ENCAR | H | 1.2 | 16.75 | 3 | 20.703
GOS SOCIAIS DESONERADOS
16.001.0051-0 | MADEIRAMENTO PARA COBERTURA EM DUAS AGUAS EM TELHAS CERAMICA | M2 |  | 136.19
S,CONSTITUIDO DE CUMEEIRA E TERCAS DE 3"X4.1/2",CAIBROS DE 3
"X1.1/2",RIPAS DE 1,5X4CM,TUDO EM MADEIRA APARELHADA,SEM TES
OURA OU PONTALETE,MEDIDO PELA AREA REAL DO MADEIRAMENTO.FORN
ECIMENTO E COLOCACAO
00453 | PREGO COM OU SEM CABECA, EM CAIXAS DE 50KG, OU QUANTIDADES E | KG | 0.03 | 15.35 | 0 | 0.4605
QUIVALENTES, Nº12X12 A 18X30
01990 | MAO-DE-OBRA DE CARPINTEIRO DE FORMA DE CONCRETO, INCLUSIVE E | H | 1.44 | 26.73 | 3 | 39.6459
NCARGOS SOCIAIS
01999 | MAO-DE-OBRA DE SERVENTE DA CONSTRUCAO CIVIL, INCLUSIVE ENCAR | H | 1.44 | 19.33 | 3 | 28.6703
GOS SOCIAIS
03475 | MACARANDUBA APARELHADA 1,5 X 4,0CM | M | 3.3 | 4.572 | 0 | 15.0876
03477 | MACARANDUBA APARELHADA 1.1/2" X 3" | M | 2.1 | 14.688 | 0 | 30.8448
03479 | MACARANDUBA APARELHADA 3" X 3" | M | 0.2 | 23.364 | 0 | 4.6728
03480 | MACARANDUBA APARELHADA 3" X 4.1/2" | M | 0.4 | 42.024 | 0 | 16.8096
16.001.0051-A | MADEIRAMENTO PARA COBERTURA EM DUAS AGUAS EM TELHAS CERAMICA | M2 |  | 127.06
S,CONSTITUIDO DE CUMEEIRA E TERCAS DE 3"X4.1/2",CAIBROS DE 3
"X1.1/2",RIPAS DE 1,5X4CM,TUDO EM MADEIRA APARELHADA,SEM TES
OURA OU PONTALETE,MEDIDO PELA AREA REAL DO MADEIRAMENTO.FORN
ECIMENTO E COLOCACAO
00453 | PREGO COM OU SEM CABECA, EM CAIXAS DE 50KG, OU QUANTIDADES E | KG | 0.03 | 15.35 | 0 | 0.4605
QUIVALENTES, Nº12X12 A 18X30
20046 | MAO-DE-OBRA DE CARPINTEIRO DE FORMA DE CONCRETO, INCLUSIVE E | H | 1.44 | 23.16 | 3 | 34.3509
NCARGOS SOCIAIS DESONERADOS
20132 | MAO-DE-OBRA DE SERVENTE DA CONSTRUCAO CIVIL, INCLUSIVE ENCAR | H | 1.44 | 16.75 | 3 | 24.8436
GOS SOCIAIS DESONERADOS
31002 | MACARANDUBA APARELHADA 1,5 X 4,0CM | M | 3.3 | 4.572 | 0 | 15.0876
31004 | MACARANDUBA APARELHADA 1.1/2" X 3" | M | 2.1 | 14.688 | 0 | 30.8448
31006 | MACARANDUBA APARELHADA 3" X 3" | M | 0.2 | 23.364 | 0 | 4.6728
31007 | MACARANDUBA APARELHADA 3" X 4.1/2" | M | 0.4 | 42.024 | 0 | 16.8096
16.001.0055-0 | MADEIRAMENTO PARA COBERTURA EM QUATRO OU MAIS AGUAS EM TELHA | M2 |  | 126.27
S CERAMICAS,CONSTITUIDO DE CUMEEIRA,TERCAS,RINCOES E ESPIGOE
S DE 3"X4.1/2",CAIBROS DE 3"X1.1/2",RIPAS DE 1,5X4CM,TUDO EM
MADEIRA SERRADA,SEM TESOURA OU PONTALETE,MEDIDO PELA AREA R
EAL DO MADEIRAMENTO.FORNECIMENTO E COLOCACAO
00453 | PREGO COM OU SEM CABECA, EM CAIXAS DE 50KG, OU QUANTIDADES E | KG | 0.04 | 15.35 | 0 | 0.614
QUIVALENTES, Nº12X12 A 18X30
01990 | MAO-DE-OBRA DE CARPINTEIRO DE FORMA DE CONCRETO, INCLUSIVE E | H | 1.25 | 26.73 | 3 | 34.4149
NCARGOS SOCIAIS
01999 | MAO-DE-OBRA DE SERVENTE DA CONSTRUCAO CIVIL, INCLUSIVE ENCAR | H | 1.25 | 19.33 | 3 | 24.8874
GOS SOCIAIS
02603 | MACARANDUBA EM PECAS, DE 7,50X11,25CM (3"X4.1/2") | M | 0.6 | 35.02 | 0 | 21.012
02604 | MACARANDUBA EM PECAS, DE 7,50X7,50CM (3"X3") | M | 0.3 | 19.47 | 0 | 5.841
02605 | MACARANDUBA EM RIPAS, DE (1,5x4)CM | M | 3.3 | 3.81 | 0 | 12.573
05434 | MACARANDUBA EM PECAS, DE 3,75X7,50CM (1.1/2"X3") | M | 2.2 | 12.24 | 0 | 26.928
16.001.0055-A | MADEIRAMENTO PARA COBERTURA EM QUATRO OU MAIS AGUAS EM TELHA | M2 |  | 118.35
S CERAMICAS,CONSTITUIDO DE CUMEEIRA,TERCAS,RINCOES E ESPIGOE
S DE 3"X4.1/2",CAIBROS DE 3"X1.1/2",RIPAS DE 1,5X4CM,TUDO EM
MADEIRA SERRADA,SEM TESOURA OU PONTALETE,MEDIDO PELA AREA R
EAL DO MADEIRAMENTO.FORNECIMENTO E COLOCACAO
00453 | PREGO COM OU SEM CABECA, EM CAIXAS DE 50KG, OU QUANTIDADES E | KG | 0.04 | 15.35 | 0 | 0.614
QUIVALENTES, Nº12X12 A 18X30
02603 | MACARANDUBA EM PECAS, DE 7,50X11,25CM (3"X4.1/2") | M | 0.6 | 35.02 | 0 | 21.012
02604 | MACARANDUBA EM PECAS, DE 7,50X7,50CM (3"X3") | M | 0.3 | 19.47 | 0 | 5.841
02605 | MACARANDUBA EM RIPAS, DE (1,5x4)CM | M | 3.3 | 3.81 | 0 | 12.573
05434 | MACARANDUBA EM PECAS, DE 3,75X7,50CM (1.1/2"X3") | M | 2.2 | 12.24 | 0 | 26.928
20046 | MAO-DE-OBRA DE CARPINTEIRO DE FORMA DE CONCRETO, INCLUSIVE E | H | 1.25 | 23.16 | 3 | 29.8185
NCARGOS SOCIAIS DESONERADOS
20132 | MAO-DE-OBRA DE SERVENTE DA CONSTRUCAO CIVIL, INCLUSIVE ENCAR | H | 1.25 | 16.75 | 3 | 21.5656
GOS SOCIAIS DESONERADOS
16.001.0056-0 | MADEIRAMENTO PARA COBERTURA EM QUATRO OU MAIS AGUAS EM TELHA | M2 |  | 148.55
S CERAMICAS,CONSTITUIDO DE CUMEEIRA,TERCAS,RINCOES E ESPIGOE
S DE 3"X4.1/2",CAIBROS DE 3"X1.1/2",RIPAS DE 1,5X4CM,TUDO EM
MADEIRA APARELHADA,SEM TESOURA OU PONTALETE,MEDIDO PELA ARE
A REAL DO MADEIRAMENTO.FORNECIMENTO E COLOCACAO
00453 | PREGO COM OU SEM CABECA, EM CAIXAS DE 50KG, OU QUANTIDADES E | KG | 0.04 | 15.35 | 0 | 0.614
QUIVALENTES, Nº12X12 A 18X30
01990 | MAO-DE-OBRA DE CARPINTEIRO DE FORMA DE CONCRETO, INCLUSIVE E | H | 1.44 | 26.73 | 3 | 39.6459
NCARGOS SOCIAIS
01999 | MAO-DE-OBRA DE SERVENTE DA CONSTRUCAO CIVIL, INCLUSIVE ENCAR | H | 1.44 | 19.33 | 3 | 28.6703
GOS SOCIAIS
03475 | MACARANDUBA APARELHADA 1,5 X 4,0CM | M | 3.3 | 4.572 | 0 | 15.0876
03477 | MACARANDUBA APARELHADA 1.1/2" X 3" | M | 2.2 | 14.688 | 0 | 32.3136
03479 | MACARANDUBA APARELHADA 3" X 3" | M | 0.3 | 23.364 | 0 | 7.0092
03480 | MACARANDUBA APARELHADA 3" X 4.1/2" | M | 0.6 | 42.024 | 0 | 25.2144
16.001.0056-A | MADEIRAMENTO PARA COBERTURA EM QUATRO OU MAIS AGUAS EM TELHA | M2 |  | 139.43
S CERAMICAS,CONSTITUIDO DE CUMEEIRA,TERCAS,RINCOES E ESPIGOE
S DE 3"X4.1/2",CAIBROS DE 3"X1.1/2",RIPAS DE 1,5X4CM,TUDO EM
MADEIRA APARELHADA,SEM TESOURA OU PONTALETE,MEDIDO PELA ARE
A REAL DO MADEIRAMENTO.FORNECIMENTO E COLOCACAO
00453 | PREGO COM OU SEM CABECA, EM CAIXAS DE 50KG, OU QUANTIDADES E | KG | 0.04 | 15.35 | 0 | 0.614
QUIVALENTES, Nº12X12 A 18X30
20046 | MAO-DE-OBRA DE CARPINTEIRO DE FORMA DE CONCRETO, INCLUSIVE E | H | 1.44 | 23.16 | 3 | 34.3509
NCARGOS SOCIAIS DESONERADOS
20132 | MAO-DE-OBRA DE SERVENTE DA CONSTRUCAO CIVIL, INCLUSIVE ENCAR | H | 1.44 | 16.75 | 3 | 24.8436
GOS SOCIAIS DESONERADOS
31002 | MACARANDUBA APARELHADA 1,5 X 4,0CM | M | 3.3 | 4.572 | 0 | 15.0876
31004 | MACARANDUBA APARELHADA 1.1/2" X 3" | M | 2.2 | 14.688 | 0 | 32.3136
31006 | MACARANDUBA APARELHADA 3" X 3" | M | 0.3 | 23.364 | 0 | 7.0092
31007 | MACARANDUBA APARELHADA 3" X 4.1/2" | M | 0.6 | 42.024 | 0 | 25.2144
16.001.0060-0 | MADEIRAMENTO PARA COBERTURA EM TELHAS ONDULADAS,CONSTITUIDO | M2 |  | 41.59
DE PECAS DE 3"X3" E 3"X4.1/2",EM MADEIRA SERRADA,SEM TESOURA
OU PONTALETE,MEDIDO PELA AREA REAL DO MADEIRAMENTO.FORNECIM
ENTO E COLOCACAO
00453 | PREGO COM OU SEM CABECA, EM CAIXAS DE 50KG, OU QUANTIDADES E | KG | 0.004 | 15.35 | 0 | 0.0614
QUIVALENTES, Nº12X12 A 18X30
01990 | MAO-DE-OBRA DE CARPINTEIRO DE FORMA DE CONCRETO, INCLUSIVE E | H | 0.25 | 26.73 | 3 | 6.883
NCARGOS SOCIAIS
01999 | MAO-DE-OBRA DE SERVENTE DA CONSTRUCAO CIVIL, INCLUSIVE ENCAR | H | 0.25 | 19.33 | 3 | 4.9775
GOS SOCIAIS
02603 | MACARANDUBA EM PECAS, DE 7,50X11,25CM (3"X4.1/2") | M | 0.75 | 35.02 | 0 | 26.265
02604 | MACARANDUBA EM PECAS, DE 7,50X7,50CM (3"X3") | M | 0.175 | 19.47 | 0 | 3.4073
16.001.0060-A | MADEIRAMENTO PARA COBERTURA EM TELHAS ONDULADAS,CONSTITUIDO | M2 |  | 40.01
DE PECAS DE 3"X3" E 3"X4.1/2",EM MADEIRA SERRADA,SEM TESOURA
OU PONTALETE,MEDIDO PELA AREA REAL DO MADEIRAMENTO.FORNECIM
ENTO E COLOCACAO
00453 | PREGO COM OU SEM CABECA, EM CAIXAS DE 50KG, OU QUANTIDADES E | KG | 0.004 | 15.35 | 0 | 0.0614
QUIVALENTES, Nº12X12 A 18X30
02603 | MACARANDUBA EM PECAS, DE 7,50X11,25CM (3"X4.1/2") | M | 0.75 | 35.02 | 0 | 26.265
02604 | MACARANDUBA EM PECAS, DE 7,50X7,50CM (3"X3") | M | 0.175 | 19.47 | 0 | 3.4073
20046 | MAO-DE-OBRA DE CARPINTEIRO DE FORMA DE CONCRETO, INCLUSIVE E | H | 0.25 | 23.16 | 3 | 5.9637
NCARGOS SOCIAIS DESONERADOS
20132 | MAO-DE-OBRA DE SERVENTE DA CONSTRUCAO CIVIL, INCLUSIVE ENCAR | H | 0.25 | 16.75 | 3 | 4.3131
GOS SOCIAIS DESONERADOS
16.001.0061-0 | MADEIRAMENTO PARA COBERTURA EM TELHAS ONDULADAS,CONSTITUIDO | M2 |  | 51.37
DE PECAS DE 3"X3" E 3"X4.1/2",EM MADEIRA APARELHADA,SEM TESO
URA OU PONTALETE,MEDIDO PELA AREA REAL DO MADEIRAMENTO.FORNE
CIMENTO E COLOCACAO
00453 | PREGO COM OU SEM CABECA, EM CAIXAS DE 50KG, OU QUANTIDADES E | KG | 0.1 | 15.35 | 0 | 1.535
QUIVALENTES, Nº12X12 A 18X30
01990 | MAO-DE-OBRA DE CARPINTEIRO DE FORMA DE CONCRETO, INCLUSIVE E | H | 0.3 | 26.73 | 3 | 8.2596
NCARGOS SOCIAIS
01999 | MAO-DE-OBRA DE SERVENTE DA CONSTRUCAO CIVIL, INCLUSIVE ENCAR | H | 0.3 | 19.33 | 3 | 5.973
GOS SOCIAIS
03479 | MACARANDUBA APARELHADA 3" X 3" | M | 0.175 | 23.364 | 0 | 4.0887
03480 | MACARANDUBA APARELHADA 3" X 4.1/2" | M | 0.75 | 42.024 | 0 | 31.518
16.001.0061-A | MADEIRAMENTO PARA COBERTURA EM TELHAS ONDULADAS,CONSTITUIDO | M2 |  | 49.47
DE PECAS DE 3"X3" E 3"X4.1/2",EM MADEIRA APARELHADA,SEM TESO
URA OU PONTALETE,MEDIDO PELA AREA REAL DO MADEIRAMENTO.FORNE
CIMENTO E COLOCACAO
00453 | PREGO COM OU SEM CABECA, EM CAIXAS DE 50KG, OU QUANTIDADES E | KG | 0.1 | 15.35 | 0 | 1.535
QUIVALENTES, Nº12X12 A 18X30
20046 | MAO-DE-OBRA DE CARPINTEIRO DE FORMA DE CONCRETO, INCLUSIVE E | H | 0.3 | 23.16 | 3 | 7.1564
NCARGOS SOCIAIS DESONERADOS
20132 | MAO-DE-OBRA DE SERVENTE DA CONSTRUCAO CIVIL, INCLUSIVE ENCAR | H | 0.3 | 16.75 | 3 | 5.1758
GOS SOCIAIS DESONERADOS
31006 | MACARANDUBA APARELHADA 3" X 3" | M | 0.175 | 23.364 | 0 | 4.0887
31007 | MACARANDUBA APARELHADA 3" X 4.1/2" | M | 0.75 | 42.024 | 0 | 31.518
16.001.0065-0 | TESOURA COMPLETA EM MADEIRA SERRADA,PARA VAO DE 4,00M.FORNEC | UN |  | 1423.06
IMENTO E COLOCACAO
00011 | CANTONEIRA DE ACO DOCE, P/SERRALHERIA, PRECO DE REVENDEDOR, | KG | 6 | 9.5207 | 0 | 57.1242
DE 5/8"X1/8" ATE 1.1/2"X1/8"
00453 | PREGO COM OU SEM CABECA, EM CAIXAS DE 50KG, OU QUANTIDADES E | KG | 1 | 15.35 | 0 | 15.35
QUIVALENTES, Nº12X12 A 18X30
01990 | MAO-DE-OBRA DE CARPINTEIRO DE FORMA DE CONCRETO, INCLUSIVE E | H | 24 | 26.73 | 3 | 660.7656
NCARGOS SOCIAIS
01999 | MAO-DE-OBRA DE SERVENTE DA CONSTRUCAO CIVIL, INCLUSIVE ENCAR | H | 12 | 19.33 | 3 | 238.9188
GOS SOCIAIS
02602 | MACARANDUBA EM PECAS, DE 7,50X15,00CM (3"X6") | M | 5.5 | 46.25 | 0 | 254.375
02603 | MACARANDUBA EM PECAS, DE 7,50X11,25CM (3"X4.1/2") | M | 4.5 | 35.02 | 0 | 157.59
02604 | MACARANDUBA EM PECAS, DE 7,50X7,50CM (3"X3") | M | 2 | 19.47 | 0 | 38.94
16.001.0065-A | TESOURA COMPLETA EM MADEIRA SERRADA,PARA VAO DE 4,00M.FORNEC | UN |  | 1302.92
IMENTO E COLOCACAO
00011 | CANTONEIRA DE ACO DOCE, P/SERRALHERIA, PRECO DE REVENDEDOR, | KG | 6 | 9.5207 | 0 | 57.1242
DE 5/8"X1/8" ATE 1.1/2"X1/8"
00453 | PREGO COM OU SEM CABECA, EM CAIXAS DE 50KG, OU QUANTIDADES E | KG | 1 | 15.35 | 0 | 15.35
QUIVALENTES, Nº12X12 A 18X30
02602 | MACARANDUBA EM PECAS, DE 7,50X15,00CM (3"X6") | M | 5.5 | 46.25 | 0 | 254.375
02603 | MACARANDUBA EM PECAS, DE 7,50X11,25CM (3"X4.1/2") | M | 4.5 | 35.02 | 0 | 157.59
02604 | MACARANDUBA EM PECAS, DE 7,50X7,50CM (3"X3") | M | 2 | 19.47 | 0 | 38.94
20046 | MAO-DE-OBRA DE CARPINTEIRO DE FORMA DE CONCRETO, INCLUSIVE E | H | 24 | 23.16 | 3 | 572.5152
NCARGOS SOCIAIS DESONERADOS
20132 | MAO-DE-OBRA DE SERVENTE DA CONSTRUCAO CIVIL, INCLUSIVE ENCAR | H | 12 | 16.75 | 3 | 207.03
GOS SOCIAIS DESONERADOS
16.001.0066-0 | TESOURA COMPLETA EM MADEIRA APARELHADA,PARA VAO DE 4,00M.FOR | UN |  | 1915.18
NECIMENTO E COLOCACAO
00011 | CANTONEIRA DE ACO DOCE, P/SERRALHERIA, PRECO DE REVENDEDOR, | KG | 6 | 9.5207 | 0 | 57.1242
DE 5/8"X1/8" ATE 1.1/2"X1/8"
00453 | PREGO COM OU SEM CABECA, EM CAIXAS DE 50KG, OU QUANTIDADES E | KG | 1 | 15.35 | 0 | 15.35
QUIVALENTES, Nº12X12 A 18X30
01990 | MAO-DE-OBRA DE CARPINTEIRO DE FORMA DE CONCRETO, INCLUSIVE E | H | 28.8 | 26.73 | 3 | 792.9187
NCARGOS SOCIAIS
01999 | MAO-DE-OBRA DE SERVENTE DA CONSTRUCAO CIVIL, INCLUSIVE ENCAR | H | 14.4 | 19.33 | 3 | 286.7026
GOS SOCIAIS
03479 | MACARANDUBA APARELHADA 3" X 3" | M | 2 | 23.364 | 0 | 46.728
03480 | MACARANDUBA APARELHADA 3" X 4.1/2" | M | 4.5 | 42.024 | 0 | 189.108
03481 | MACARANDUBA APARELHADA 3" X 6" | M | 9.5 | 55.5 | 0 | 527.25
16.001.0066-A | TESOURA COMPLETA EM MADEIRA APARELHADA,PARA VAO DE 4,00M.FOR | UN |  | 1771.01
NECIMENTO E COLOCACAO
00011 | CANTONEIRA DE ACO DOCE, P/SERRALHERIA, PRECO DE REVENDEDOR, | KG | 6 | 9.5207 | 0 | 57.1242
DE 5/8"X1/8" ATE 1.1/2"X1/8"
00453 | PREGO COM OU SEM CABECA, EM CAIXAS DE 50KG, OU QUANTIDADES E | KG | 1 | 15.35 | 0 | 15.35
QUIVALENTES, Nº12X12 A 18X30
20046 | MAO-DE-OBRA DE CARPINTEIRO DE FORMA DE CONCRETO, INCLUSIVE E | H | 28.8 | 23.16 | 3 | 687.0182
NCARGOS SOCIAIS DESONERADOS
20132 | MAO-DE-OBRA DE SERVENTE DA CONSTRUCAO CIVIL, INCLUSIVE ENCAR | H | 14.4 | 16.75 | 3 | 248.436
GOS SOCIAIS DESONERADOS
31006 | MACARANDUBA APARELHADA 3" X 3" | M | 2 | 23.364 | 0 | 46.728
31007 | MACARANDUBA APARELHADA 3" X 4.1/2" | M | 4.5 | 42.024 | 0 | 189.108
31008 | MACARANDUBA APARELHADA 3" X 6" | M | 9.5 | 55.5 | 0 | 527.25
16.001.0067-0 | TESOURA COMPLETA EM MADEIRA SERRADA,PARA VAO DE 5,00M.FORNEC | UN |  | 1706.39
IMENTO E COLOCACAO
00011 | CANTONEIRA DE ACO DOCE, P/SERRALHERIA, PRECO DE REVENDEDOR, | KG | 7 | 9.5207 | 0 | 66.6449
DE 5/8"X1/8" ATE 1.1/2"X1/8"
00453 | PREGO COM OU SEM CABECA, EM CAIXAS DE 50KG, OU QUANTIDADES E | KG | 1 | 15.35 | 0 | 15.35
QUIVALENTES, Nº12X12 A 18X30
01990 | MAO-DE-OBRA DE CARPINTEIRO DE FORMA DE CONCRETO, INCLUSIVE E | H | 28 | 26.73 | 3 | 770.8932
NCARGOS SOCIAIS
01999 | MAO-DE-OBRA DE SERVENTE DA CONSTRUCAO CIVIL, INCLUSIVE ENCAR | H | 14 | 19.33 | 3 | 278.7386
GOS SOCIAIS
02602 | MACARANDUBA EM PECAS, DE 7,50X15,00CM (3"X6") | M | 7 | 46.25 | 0 | 323.75
02603 | MACARANDUBA EM PECAS, DE 7,50X11,25CM (3"X4.1/2") | M | 5.5 | 35.02 | 0 | 192.61
02604 | MACARANDUBA EM PECAS, DE 7,50X7,50CM (3"X3") | M | 3 | 19.47 | 0 | 58.41
16.001.0067-A | TESOURA COMPLETA EM MADEIRA SERRADA,PARA VAO DE 5,00M.FORNEC | UN |  | 1566.23
IMENTO E COLOCACAO
00011 | CANTONEIRA DE ACO DOCE, P/SERRALHERIA, PRECO DE REVENDEDOR, | KG | 7 | 9.5207 | 0 | 66.6449
DE 5/8"X1/8" ATE 1.1/2"X1/8"
00453 | PREGO COM OU SEM CABECA, EM CAIXAS DE 50KG, OU QUANTIDADES E | KG | 1 | 15.35 | 0 | 15.35
QUIVALENTES, Nº12X12 A 18X30
02602 | MACARANDUBA EM PECAS, DE 7,50X15,00CM (3"X6") | M | 7 | 46.25 | 0 | 323.75
02603 | MACARANDUBA EM PECAS, DE 7,50X11,25CM (3"X4.1/2") | M | 5.5 | 35.02 | 0 | 192.61
02604 | MACARANDUBA EM PECAS, DE 7,50X7,50CM (3"X3") | M | 3 | 19.47 | 0 | 58.41
20046 | MAO-DE-OBRA DE CARPINTEIRO DE FORMA DE CONCRETO, INCLUSIVE E | H | 28 | 23.16 | 3 | 667.9344
NCARGOS SOCIAIS DESONERADOS
20132 | MAO-DE-OBRA DE SERVENTE DA CONSTRUCAO CIVIL, INCLUSIVE ENCAR | H | 14 | 16.75 | 3 | 241.535
GOS SOCIAIS DESONERADOS
16.001.0068-0 | TESOURA COMPLETA EM MADEIRA APARELHADA,PARA VAO DE 5,00M.FOR | UN |  | 2031.27
NECIMENTO E COLOCACAO
00011 | CANTONEIRA DE ACO DOCE, P/SERRALHERIA, PRECO DE REVENDEDOR, | KG | 7 | 9.5207 | 0 | 66.6449
DE 5/8"X1/8" ATE 1.1/2"X1/8"
00453 | PREGO COM OU SEM CABECA, EM CAIXAS DE 50KG, OU QUANTIDADES E | KG | 1 | 15.35 | 0 | 15.35
QUIVALENTES, Nº12X12 A 18X30
01990 | MAO-DE-OBRA DE CARPINTEIRO DE FORMA DE CONCRETO, INCLUSIVE E | H | 33.6 | 26.73 | 3 | 925.0718
NCARGOS SOCIAIS
01999 | MAO-DE-OBRA DE SERVENTE DA CONSTRUCAO CIVIL, INCLUSIVE ENCAR | H | 16.8 | 19.33 | 3 | 334.4863
GOS SOCIAIS
03479 | MACARANDUBA APARELHADA 3" X 3" | M | 3 | 23.364 | 0 | 70.092
03480 | MACARANDUBA APARELHADA 3" X 4.1/2" | M | 5.5 | 42.024 | 0 | 231.132
03481 | MACARANDUBA APARELHADA 3" X 6" | M | 7 | 55.5 | 0 | 388.5
16.001.0068-A | TESOURA COMPLETA EM MADEIRA APARELHADA,PARA VAO DE 5,00M.FOR | UN |  | 1863.08
NECIMENTO E COLOCACAO
00011 | CANTONEIRA DE ACO DOCE, P/SERRALHERIA, PRECO DE REVENDEDOR, | KG | 7 | 9.5207 | 0 | 66.6449
DE 5/8"X1/8" ATE 1.1/2"X1/8"
00453 | PREGO COM OU SEM CABECA, EM CAIXAS DE 50KG, OU QUANTIDADES E | KG | 1 | 15.35 | 0 | 15.35
QUIVALENTES, Nº12X12 A 18X30
20046 | MAO-DE-OBRA DE CARPINTEIRO DE FORMA DE CONCRETO, INCLUSIVE E | H | 33.6 | 23.16 | 3 | 801.5213
NCARGOS SOCIAIS DESONERADOS
20132 | MAO-DE-OBRA DE SERVENTE DA CONSTRUCAO CIVIL, INCLUSIVE ENCAR | H | 16.8 | 16.75 | 3 | 289.842
GOS SOCIAIS DESONERADOS
31006 | MACARANDUBA APARELHADA 3" X 3" | M | 3 | 23.364 | 0 | 70.092
31007 | MACARANDUBA APARELHADA 3" X 4.1/2" | M | 5.5 | 42.024 | 0 | 231.132
31008 | MACARANDUBA APARELHADA 3" X 6" | M | 7 | 55.5 | 0 | 388.5
16.001.0069-0 | TESOURA COMPLETA EM MADEIRA SERRADA,PARA VAO DE 6,00M.FORNEC | UN |  | 2105.25
IMENTO E COLOCACAO
00011 | CANTONEIRA DE ACO DOCE, P/SERRALHERIA, PRECO DE REVENDEDOR, | KG | 8 | 9.5207 | 0 | 76.1656
DE 5/8"X1/8" ATE 1.1/2"X1/8"
00453 | PREGO COM OU SEM CABECA, EM CAIXAS DE 50KG, OU QUANTIDADES E | KG | 2 | 15.35 | 0 | 30.7
QUIVALENTES, Nº12X12 A 18X30
01990 | MAO-DE-OBRA DE CARPINTEIRO DE FORMA DE CONCRETO, INCLUSIVE E | H | 32 | 26.73 | 3 | 881.0208
NCARGOS SOCIAIS
01999 | MAO-DE-OBRA DE SERVENTE DA CONSTRUCAO CIVIL, INCLUSIVE ENCAR | H | 16 | 19.33 | 3 | 318.5584
GOS SOCIAIS
02602 | MACARANDUBA EM PECAS, DE 7,50X15,00CM (3"X6") | M | 15 | 46.25 | 0 | 693.75
02603 | MACARANDUBA EM PECAS, DE 7,50X11,25CM (3"X4.1/2") | M | 3 | 35.02 | 0 | 105.06
16.001.0069-A | TESOURA COMPLETA EM MADEIRA SERRADA,PARA VAO DE 6,00M.FORNEC | UN |  | 1945.06
IMENTO E COLOCACAO
00011 | CANTONEIRA DE ACO DOCE, P/SERRALHERIA, PRECO DE REVENDEDOR, | KG | 8 | 9.5207 | 0 | 76.1656
DE 5/8"X1/8" ATE 1.1/2"X1/8"
00453 | PREGO COM OU SEM CABECA, EM CAIXAS DE 50KG, OU QUANTIDADES E | KG | 2 | 15.35 | 0 | 30.7
QUIVALENTES, Nº12X12 A 18X30
02602 | MACARANDUBA EM PECAS, DE 7,50X15,00CM (3"X6") | M | 15 | 46.25 | 0 | 693.75
02603 | MACARANDUBA EM PECAS, DE 7,50X11,25CM (3"X4.1/2") | M | 3 | 35.02 | 0 | 105.06
20046 | MAO-DE-OBRA DE CARPINTEIRO DE FORMA DE CONCRETO, INCLUSIVE E | H | 32 | 23.16 | 3 | 763.3536
NCARGOS SOCIAIS DESONERADOS
20132 | MAO-DE-OBRA DE SERVENTE DA CONSTRUCAO CIVIL, INCLUSIVE ENCAR | H | 16 | 16.75 | 3 | 276.04
GOS SOCIAIS DESONERADOS
16.001.0070-0 | TESOURA COMPLETA EM MADEIRA APARELHADA,PARA VAO DE 6,00M.FOR | UN |  | 2504.93
NECIMENTO E COLOCACAO
00011 | CANTONEIRA DE ACO DOCE, P/SERRALHERIA, PRECO DE REVENDEDOR, | KG | 8 | 9.5207 | 0 | 76.1656
DE 5/8"X1/8" ATE 1.1/2"X1/8"
00453 | PREGO COM OU SEM CABECA, EM CAIXAS DE 50KG, OU QUANTIDADES E | KG | 2 | 15.35 | 0 | 30.7
QUIVALENTES, Nº12X12 A 18X30
01990 | MAO-DE-OBRA DE CARPINTEIRO DE FORMA DE CONCRETO, INCLUSIVE E | H | 38.4 | 26.73 | 3 | 1057.225
NCARGOS SOCIAIS
01999 | MAO-DE-OBRA DE SERVENTE DA CONSTRUCAO CIVIL, INCLUSIVE ENCAR | H | 19.2 | 19.33 | 3 | 382.2701
GOS SOCIAIS
03480 | MACARANDUBA APARELHADA 3" X 4.1/2" | M | 3 | 42.024 | 0 | 126.072
03481 | MACARANDUBA APARELHADA 3" X 6" | M | 15 | 55.5 | 0 | 832.5
16.001.0070-A | TESOURA COMPLETA EM MADEIRA APARELHADA,PARA VAO DE 6,00M.FOR | UN |  | 2312.7
NECIMENTO E COLOCACAO
00011 | CANTONEIRA DE ACO DOCE, P/SERRALHERIA, PRECO DE REVENDEDOR, | KG | 8 | 9.5207 | 0 | 76.1656
DE 5/8"X1/8" ATE 1.1/2"X1/8"
00453 | PREGO COM OU SEM CABECA, EM CAIXAS DE 50KG, OU QUANTIDADES E | KG | 2 | 15.35 | 0 | 30.7
QUIVALENTES, Nº12X12 A 18X30
20046 | MAO-DE-OBRA DE CARPINTEIRO DE FORMA DE CONCRETO, INCLUSIVE E | H | 38.4 | 23.16 | 3 | 916.0243
NCARGOS SOCIAIS DESONERADOS
20132 | MAO-DE-OBRA DE SERVENTE DA CONSTRUCAO CIVIL, INCLUSIVE ENCAR | H | 19.2 | 16.75 | 3 | 331.248
GOS SOCIAIS DESONERADOS
31007 | MACARANDUBA APARELHADA 3" X 4.1/2" | M | 3 | 42.024 | 0 | 126.072
31008 | MACARANDUBA APARELHADA 3" X 6" | M | 15 | 55.5 | 0 | 832.5
16.001.0071-0 | TESOURA COMPLETA EM MADEIRA SERRADA,PARA VAO DE 7,00M.FORNEC | UN |  | 2438.49
IMENTO E COLOCACAO
00011 | CANTONEIRA DE ACO DOCE, P/SERRALHERIA, PRECO DE REVENDEDOR, | KG | 9 | 9.5207 | 0 | 85.6863
DE 5/8"X1/8" ATE 1.1/2"X1/8"
00453 | PREGO COM OU SEM CABECA, EM CAIXAS DE 50KG, OU QUANTIDADES E | KG | 2 | 15.35 | 0 | 30.7
QUIVALENTES, Nº12X12 A 18X30
01990 | MAO-DE-OBRA DE CARPINTEIRO DE FORMA DE CONCRETO, INCLUSIVE E | H | 36 | 26.73 | 3 | 991.1484
NCARGOS SOCIAIS
01999 | MAO-DE-OBRA DE SERVENTE DA CONSTRUCAO CIVIL, INCLUSIVE ENCAR | H | 18 | 19.33 | 3 | 358.3782
GOS SOCIAIS
02602 | MACARANDUBA EM PECAS, DE 7,50X15,00CM (3"X6") | M | 18 | 46.25 | 0 | 832.5
02603 | MACARANDUBA EM PECAS, DE 7,50X11,25CM (3"X4.1/2") | M | 4 | 35.02 | 0 | 140.08
16.001.0071-A | TESOURA COMPLETA EM MADEIRA SERRADA,PARA VAO DE 7,00M.FORNEC | UN |  | 2258.28
IMENTO E COLOCACAO
00011 | CANTONEIRA DE ACO DOCE, P/SERRALHERIA, PRECO DE REVENDEDOR, | KG | 9 | 9.5207 | 0 | 85.6863
DE 5/8"X1/8" ATE 1.1/2"X1/8"
00453 | PREGO COM OU SEM CABECA, EM CAIXAS DE 50KG, OU QUANTIDADES E | KG | 2 | 15.35 | 0 | 30.7
QUIVALENTES, Nº12X12 A 18X30
02602 | MACARANDUBA EM PECAS, DE 7,50X15,00CM (3"X6") | M | 18 | 46.25 | 0 | 832.5
02603 | MACARANDUBA EM PECAS, DE 7,50X11,25CM (3"X4.1/2") | M | 4 | 35.02 | 0 | 140.08
20046 | MAO-DE-OBRA DE CARPINTEIRO DE FORMA DE CONCRETO, INCLUSIVE E | H | 36 | 23.16 | 3 | 858.7728
NCARGOS SOCIAIS DESONERADOS
20132 | MAO-DE-OBRA DE SERVENTE DA CONSTRUCAO CIVIL, INCLUSIVE ENCAR | H | 18 | 16.75 | 3 | 310.545
GOS SOCIAIS DESONERADOS
16.001.0072-0 | TESOURA COMPLETA EM MADEIRA APARELHADA,PARA VAO DE 7,00M.FOR | UN |  | 2902.91
NECIMENTO E COLOCACAO
00011 | CANTONEIRA DE ACO DOCE, P/SERRALHERIA, PRECO DE REVENDEDOR, | KG | 9 | 9.5207 | 0 | 85.6863
DE 5/8"X1/8" ATE 1.1/2"X1/8"
00453 | PREGO COM OU SEM CABECA, EM CAIXAS DE 50KG, OU QUANTIDADES E | KG | 2 | 15.35 | 0 | 30.7
QUIVALENTES, Nº12X12 A 18X30
01990 | MAO-DE-OBRA DE CARPINTEIRO DE FORMA DE CONCRETO, INCLUSIVE E | H | 43.2 | 26.73 | 3 | 1189.3781
NCARGOS SOCIAIS
01999 | MAO-DE-OBRA DE SERVENTE DA CONSTRUCAO CIVIL, INCLUSIVE ENCAR | H | 21.6 | 19.33 | 3 | 430.0538
GOS SOCIAIS
03480 | MACARANDUBA APARELHADA 3" X 4.1/2" | M | 4 | 42.024 | 0 | 168.096
03481 | MACARANDUBA APARELHADA 3" X 6" | M | 18 | 55.5 | 0 | 999
16.001.0072-A | TESOURA COMPLETA EM MADEIRA APARELHADA,PARA VAO DE 7,00M.FOR | UN |  | 2686.66
NECIMENTO E COLOCACAO
00011 | CANTONEIRA DE ACO DOCE, P/SERRALHERIA, PRECO DE REVENDEDOR, | KG | 9 | 9.5207 | 0 | 85.6863
DE 5/8"X1/8" ATE 1.1/2"X1/8"
00453 | PREGO COM OU SEM CABECA, EM CAIXAS DE 50KG, OU QUANTIDADES E | KG | 2 | 15.35 | 0 | 30.7
QUIVALENTES, Nº12X12 A 18X30
20046 | MAO-DE-OBRA DE CARPINTEIRO DE FORMA DE CONCRETO, INCLUSIVE E | H | 43.2 | 23.16 | 3 | 1030.5274
NCARGOS SOCIAIS DESONERADOS
20132 | MAO-DE-OBRA DE SERVENTE DA CONSTRUCAO CIVIL, INCLUSIVE ENCAR | H | 21.6 | 16.75 | 3 | 372.654
GOS SOCIAIS DESONERADOS
31007 | MACARANDUBA APARELHADA 3" X 4.1/2" | M | 4 | 42.024 | 0 | 168.096
31008 | MACARANDUBA APARELHADA 3" X 6" | M | 18 | 55.5 | 0 | 999
16.001.0073-0 | TESOURA COMPLETA EM MADEIRA SERRADA,PARA VAO DE 8,00M.FORNEC | UN |  | 3209.18
IMENTO E COLOCACAO
00011 | CANTONEIRA DE ACO DOCE, P/SERRALHERIA, PRECO DE REVENDEDOR, | KG | 10 | 9.5207 | 0 | 95.207
DE 5/8"X1/8" ATE 1.1/2"X1/8"
00453 | PREGO COM OU SEM CABECA, EM CAIXAS DE 50KG, OU QUANTIDADES E | KG | 2 | 15.35 | 0 | 30.7
QUIVALENTES, Nº12X12 A 18X30
01990 | MAO-DE-OBRA DE CARPINTEIRO DE FORMA DE CONCRETO, INCLUSIVE E | H | 40 | 26.73 | 3 | 1101.276
NCARGOS SOCIAIS
01999 | MAO-DE-OBRA DE SERVENTE DA CONSTRUCAO CIVIL, INCLUSIVE ENCAR | H | 20 | 19.33 | 3 | 398.198
GOS SOCIAIS
02602 | MACARANDUBA EM PECAS, DE 7,50X15,00CM (3"X6") | M | 4 | 46.25 | 0 | 185
05936 | MACARANDUBA EM PECAS, DE 7,50X22,50CM (3"X9") | M | 20 | 69.94 | 0 | 1398.8
16.001.0073-A | TESOURA COMPLETA EM MADEIRA SERRADA,PARA VAO DE 8,00M.FORNEC | UN |  | 3008.94
IMENTO E COLOCACAO
00011 | CANTONEIRA DE ACO DOCE, P/SERRALHERIA, PRECO DE REVENDEDOR, | KG | 10 | 9.5207 | 0 | 95.207
DE 5/8"X1/8" ATE 1.1/2"X1/8"
00453 | PREGO COM OU SEM CABECA, EM CAIXAS DE 50KG, OU QUANTIDADES E | KG | 2 | 15.35 | 0 | 30.7
QUIVALENTES, Nº12X12 A 18X30
02602 | MACARANDUBA EM PECAS, DE 7,50X15,00CM (3"X6") | M | 4 | 46.25 | 0 | 185
05936 | MACARANDUBA EM PECAS, DE 7,50X22,50CM (3"X9") | M | 20 | 69.94 | 0 | 1398.8
20046 | MAO-DE-OBRA DE CARPINTEIRO DE FORMA DE CONCRETO, INCLUSIVE E | H | 40 | 23.16 | 3 | 954.192
NCARGOS SOCIAIS DESONERADOS
20132 | MAO-DE-OBRA DE SERVENTE DA CONSTRUCAO CIVIL, INCLUSIVE ENCAR | H | 20 | 16.75 | 3 | 345.05
GOS SOCIAIS DESONERADOS
16.001.0074-0 | TESOURA COMPLETA EM MADEIRA APARELHADA,PARA VAO DE 8,00M.FOR | UN |  | 3825.83
NECIMENTO E COLOCACAO
00011 | CANTONEIRA DE ACO DOCE, P/SERRALHERIA, PRECO DE REVENDEDOR, | KG | 10 | 9.5207 | 0 | 95.207
DE 5/8"X1/8" ATE 1.1/2"X1/8"
00453 | PREGO COM OU SEM CABECA, EM CAIXAS DE 50KG, OU QUANTIDADES E | KG | 2 | 15.35 | 0 | 30.7
QUIVALENTES, Nº12X12 A 18X30
01990 | MAO-DE-OBRA DE CARPINTEIRO DE FORMA DE CONCRETO, INCLUSIVE E | H | 48 | 26.73 | 3 | 1321.5312
NCARGOS SOCIAIS
01999 | MAO-DE-OBRA DE SERVENTE DA CONSTRUCAO CIVIL, INCLUSIVE ENCAR | H | 24 | 19.33 | 3 | 477.8376
GOS SOCIAIS
03481 | MACARANDUBA APARELHADA 3" X 6" | M | 4 | 55.5 | 0 | 222
03482 | MACARANDUBA APARELHADA 3" X 9" | M | 20 | 83.928 | 0 | 1678.56
16.001.0074-A | TESOURA COMPLETA EM MADEIRA APARELHADA,PARA VAO DE 8,00M.FOR | UN |  | 3585.55
NECIMENTO E COLOCACAO
00011 | CANTONEIRA DE ACO DOCE, P/SERRALHERIA, PRECO DE REVENDEDOR, | KG | 10 | 9.5207 | 0 | 95.207
DE 5/8"X1/8" ATE 1.1/2"X1/8"
00453 | PREGO COM OU SEM CABECA, EM CAIXAS DE 50KG, OU QUANTIDADES E | KG | 2 | 15.35 | 0 | 30.7
QUIVALENTES, Nº12X12 A 18X30
20046 | MAO-DE-OBRA DE CARPINTEIRO DE FORMA DE CONCRETO, INCLUSIVE E | H | 48 | 23.16 | 3 | 1145.0304
NCARGOS SOCIAIS DESONERADOS
20132 | MAO-DE-OBRA DE SERVENTE DA CONSTRUCAO CIVIL, INCLUSIVE ENCAR | H | 24 | 16.75 | 3 | 414.06
GOS SOCIAIS DESONERADOS
31001 | MACARANDUBA APARELHADA 3" X 9" | M | 20 | 83.928 | 0 | 1678.56
31008 | MACARANDUBA APARELHADA 3" X 6" | M | 4 | 55.5 | 0 | 222
16.001.0075-0 | TESOURA COMPLETA EM MADEIRA SERRADA,PARA VAO DE 9,00M.FORNEC | UN |  | 3609.26
IMENTO E COLOCACAO
00011 | CANTONEIRA DE ACO DOCE, P/SERRALHERIA, PRECO DE REVENDEDOR, | KG | 11 | 9.5207 | 0 | 104.7277
DE 5/8"X1/8" ATE 1.1/2"X1/8"
00453 | PREGO COM OU SEM CABECA, EM CAIXAS DE 50KG, OU QUANTIDADES E | KG | 2.5 | 15.35 | 0 | 38.375
QUIVALENTES, Nº12X12 A 18X30
01990 | MAO-DE-OBRA DE CARPINTEIRO DE FORMA DE CONCRETO, INCLUSIVE E | H | 44 | 26.73 | 3 | 1211.4036
NCARGOS SOCIAIS
01999 | MAO-DE-OBRA DE SERVENTE DA CONSTRUCAO CIVIL, INCLUSIVE ENCAR | H | 22 | 19.33 | 3 | 438.0178
GOS SOCIAIS
02602 | MACARANDUBA EM PECAS, DE 7,50X15,00CM (3"X6") | M | 4.5 | 46.25 | 0 | 208.125
05936 | MACARANDUBA EM PECAS, DE 7,50X22,50CM (3"X9") | M | 23 | 69.94 | 0 | 1608.62
16.001.0075-A | TESOURA COMPLETA EM MADEIRA SERRADA,PARA VAO DE 9,00M.FORNEC | UN |  | 3389.01
IMENTO E COLOCACAO
00011 | CANTONEIRA DE ACO DOCE, P/SERRALHERIA, PRECO DE REVENDEDOR, | KG | 11 | 9.5207 | 0 | 104.7277
DE 5/8"X1/8" ATE 1.1/2"X1/8"
00453 | PREGO COM OU SEM CABECA, EM CAIXAS DE 50KG, OU QUANTIDADES E | KG | 2.5 | 15.35 | 0 | 38.375
QUIVALENTES, Nº12X12 A 18X30
02602 | MACARANDUBA EM PECAS, DE 7,50X15,00CM (3"X6") | M | 4.5 | 46.25 | 0 | 208.125
05936 | MACARANDUBA EM PECAS, DE 7,50X22,50CM (3"X9") | M | 23 | 69.94 | 0 | 1608.62
20046 | MAO-DE-OBRA DE CARPINTEIRO DE FORMA DE CONCRETO, INCLUSIVE E | H | 44 | 23.16 | 3 | 1049.6112
NCARGOS SOCIAIS DESONERADOS
20132 | MAO-DE-OBRA DE SERVENTE DA CONSTRUCAO CIVIL, INCLUSIVE ENCAR | H | 22 | 16.75 | 3 | 379.555
GOS SOCIAIS DESONERADOS
16.001.0076-0 | TESOURA COMPLETA EM MADEIRA APARELHADA,PARA VAO DE 9,00M.FOR | UN |  | 4302.5
NECIMENTO E COLOCACAO
00011 | CANTONEIRA DE ACO DOCE, P/SERRALHERIA, PRECO DE REVENDEDOR, | KG | 11 | 9.5207 | 0 | 104.7277
DE 5/8"X1/8" ATE 1.1/2"X1/8"
00453 | PREGO COM OU SEM CABECA, EM CAIXAS DE 50KG, OU QUANTIDADES E | KG | 2.5 | 15.35 | 0 | 38.375
QUIVALENTES, Nº12X12 A 18X30
01990 | MAO-DE-OBRA DE CARPINTEIRO DE FORMA DE CONCRETO, INCLUSIVE E | H | 52.8 | 26.73 | 3 | 1453.6843
NCARGOS SOCIAIS
01999 | MAO-DE-OBRA DE SERVENTE DA CONSTRUCAO CIVIL, INCLUSIVE ENCAR | H | 26.4 | 19.33 | 3 | 525.6214
GOS SOCIAIS
03481 | MACARANDUBA APARELHADA 3" X 6" | M | 4.5 | 55.5 | 0 | 249.75
03482 | MACARANDUBA APARELHADA 3" X 9" | M | 23 | 83.928 | 0 | 1930.344
16.001.0076-A | TESOURA COMPLETA EM MADEIRA APARELHADA,PARA VAO DE 9,00M.FOR | UN |  | 4038.19
NECIMENTO E COLOCACAO
00011 | CANTONEIRA DE ACO DOCE, P/SERRALHERIA, PRECO DE REVENDEDOR, | KG | 11 | 9.5207 | 0 | 104.7277
DE 5/8"X1/8" ATE 1.1/2"X1/8"
00453 | PREGO COM OU SEM CABECA, EM CAIXAS DE 50KG, OU QUANTIDADES E | KG | 2.5 | 15.35 | 0 | 38.375
QUIVALENTES, Nº12X12 A 18X30
20046 | MAO-DE-OBRA DE CARPINTEIRO DE FORMA DE CONCRETO, INCLUSIVE E | H | 52.8 | 23.16 | 3 | 1259.5334
NCARGOS SOCIAIS DESONERADOS
20132 | MAO-DE-OBRA DE SERVENTE DA CONSTRUCAO CIVIL, INCLUSIVE ENCAR | H | 26.4 | 16.75 | 3 | 455.466
GOS SOCIAIS DESONERADOS
31001 | MACARANDUBA APARELHADA 3" X 9" | M | 23 | 83.928 | 0 | 1930.344
31008 | MACARANDUBA APARELHADA 3" X 6" | M | 4.5 | 55.5 | 0 | 249.75
16.001.0077-0 | TESOURA COMPLETA EM MADEIRA SERRADA,PARA VAO DE 10,00M.FORNE | UN |  | 3989.83
CIMENTO E COLOCACAO
00011 | CANTONEIRA DE ACO DOCE, P/SERRALHERIA, PRECO DE REVENDEDOR, | KG | 12 | 9.5207 | 0 | 114.2484
DE 5/8"X1/8" ATE 1.1/2"X1/8"
00453 | PREGO COM OU SEM CABECA, EM CAIXAS DE 50KG, OU QUANTIDADES E | KG | 2.5 | 15.35 | 0 | 38.375
QUIVALENTES, Nº12X12 A 18X30
01990 | MAO-DE-OBRA DE CARPINTEIRO DE FORMA DE CONCRETO, INCLUSIVE E | H | 48 | 26.73 | 3 | 1321.5312
NCARGOS SOCIAIS
01999 | MAO-DE-OBRA DE SERVENTE DA CONSTRUCAO CIVIL, INCLUSIVE ENCAR | H | 24 | 19.33 | 3 | 477.8376
GOS SOCIAIS
02602 | MACARANDUBA EM PECAS, DE 7,50X15,00CM (3"X6") | M | 5.5 | 46.25 | 0 | 254.375
05936 | MACARANDUBA EM PECAS, DE 7,50X22,50CM (3"X9") | M | 25.5 | 69.94 | 0 | 1783.47
16.001.0077-A | TESOURA COMPLETA EM MADEIRA SERRADA,PARA VAO DE 10,00M.FORNE | UN |  | 3749.55
CIMENTO E COLOCACAO
00011 | CANTONEIRA DE ACO DOCE, P/SERRALHERIA, PRECO DE REVENDEDOR, | KG | 12 | 9.5207 | 0 | 114.2484
DE 5/8"X1/8" ATE 1.1/2"X1/8"
00453 | PREGO COM OU SEM CABECA, EM CAIXAS DE 50KG, OU QUANTIDADES E | KG | 2.5 | 15.35 | 0 | 38.375
QUIVALENTES, Nº12X12 A 18X30
02602 | MACARANDUBA EM PECAS, DE 7,50X15,00CM (3"X6") | M | 5.5 | 46.25 | 0 | 254.375
05936 | MACARANDUBA EM PECAS, DE 7,50X22,50CM (3"X9") | M | 25.5 | 69.94 | 0 | 1783.47
20046 | MAO-DE-OBRA DE CARPINTEIRO DE FORMA DE CONCRETO, INCLUSIVE E | H | 48 | 23.16 | 3 | 1145.0304
NCARGOS SOCIAIS DESONERADOS
20132 | MAO-DE-OBRA DE SERVENTE DA CONSTRUCAO CIVIL, INCLUSIVE ENCAR | H | 24 | 16.75 | 3 | 414.06
GOS SOCIAIS DESONERADOS
16.001.0078-0 | TESOURA COMPLETA EM MADEIRA APARELHADA,PARA VAO DE 10,00M.FO | UN |  | 4757.27
RNECIMENTO E COLOCACAO
00011 | CANTONEIRA DE ACO DOCE, P/SERRALHERIA, PRECO DE REVENDEDOR, | KG | 12 | 9.5207 | 0 | 114.2484
DE 5/8"X1/8" ATE 1.1/2"X1/8"
00453 | PREGO COM OU SEM CABECA, EM CAIXAS DE 50KG, OU QUANTIDADES E | KG | 2.5 | 15.35 | 0 | 38.375
QUIVALENTES, Nº12X12 A 18X30
01990 | MAO-DE-OBRA DE CARPINTEIRO DE FORMA DE CONCRETO, INCLUSIVE E | H | 57.6 | 26.73 | 3 | 1585.8374
NCARGOS SOCIAIS
01999 | MAO-DE-OBRA DE SERVENTE DA CONSTRUCAO CIVIL, INCLUSIVE ENCAR | H | 28.8 | 19.33 | 3 | 573.4051
GOS SOCIAIS
03481 | MACARANDUBA APARELHADA 3" X 6" | M | 5.5 | 55.5 | 0 | 305.25
03482 | MACARANDUBA APARELHADA 3" X 9" | M | 25.5 | 83.928 | 0 | 2140.164
16.001.0078-A | TESOURA COMPLETA EM MADEIRA APARELHADA,PARA VAO DE 10,00M.FO | UN |  | 4468.94
RNECIMENTO E COLOCACAO
00011 | CANTONEIRA DE ACO DOCE, P/SERRALHERIA, PRECO DE REVENDEDOR, | KG | 12 | 9.5207 | 0 | 114.2484
DE 5/8"X1/8" ATE 1.1/2"X1/8"
00453 | PREGO COM OU SEM CABECA, EM CAIXAS DE 50KG, OU QUANTIDADES E | KG | 2.5 | 15.35 | 0 | 38.375
QUIVALENTES, Nº12X12 A 18X30
20046 | MAO-DE-OBRA DE CARPINTEIRO DE FORMA DE CONCRETO, INCLUSIVE E | H | 57.6 | 23.16 | 3 | 1374.0365
NCARGOS SOCIAIS DESONERADOS
20132 | MAO-DE-OBRA DE SERVENTE DA CONSTRUCAO CIVIL, INCLUSIVE ENCAR | H | 28.8 | 16.75 | 3 | 496.872
GOS SOCIAIS DESONERADOS
31001 | MACARANDUBA APARELHADA 3" X 9" | M | 25.5 | 83.928 | 0 | 2140.164
31008 | MACARANDUBA APARELHADA 3" X 6" | M | 5.5 | 55.5 | 0 | 305.25
16.001.0079-0 | TESOURA COMPLETA EM MADEIRA SERRADA,PARA VAO DE 11,00M.FORNE | UN |  | 4669.94
CIMENTO E COLOCACAO
00011 | CANTONEIRA DE ACO DOCE, P/SERRALHERIA, PRECO DE REVENDEDOR, | KG | 13 | 9.5207 | 0 | 123.7691
DE 5/8"X1/8" ATE 1.1/2"X1/8"
00453 | PREGO COM OU SEM CABECA, EM CAIXAS DE 50KG, OU QUANTIDADES E | KG | 3 | 15.35 | 0 | 46.05
QUIVALENTES, Nº12X12 A 18X30
01990 | MAO-DE-OBRA DE CARPINTEIRO DE FORMA DE CONCRETO, INCLUSIVE E | H | 53 | 26.73 | 3 | 1459.1907
NCARGOS SOCIAIS
01999 | MAO-DE-OBRA DE SERVENTE DA CONSTRUCAO CIVIL, INCLUSIVE ENCAR | H | 26.5 | 19.33 | 3 | 527.6124
GOS SOCIAIS
02602 | MACARANDUBA EM PECAS, DE 7,50X15,00CM (3"X6") | M | 12 | 46.25 | 0 | 555
05936 | MACARANDUBA EM PECAS, DE 7,50X22,50CM (3"X9") | M | 28 | 69.94 | 0 | 1958.32
16.001.0079-A | TESOURA COMPLETA EM MADEIRA SERRADA,PARA VAO DE 11,00M.FORNE | UN |  | 4404.63
CIMENTO E COLOCACAO
00011 | CANTONEIRA DE ACO DOCE, P/SERRALHERIA, PRECO DE REVENDEDOR, | KG | 13 | 9.5207 | 0 | 123.7691
DE 5/8"X1/8" ATE 1.1/2"X1/8"
00453 | PREGO COM OU SEM CABECA, EM CAIXAS DE 50KG, OU QUANTIDADES E | KG | 3 | 15.35 | 0 | 46.05
QUIVALENTES, Nº12X12 A 18X30
02602 | MACARANDUBA EM PECAS, DE 7,50X15,00CM (3"X6") | M | 12 | 46.25 | 0 | 555
05936 | MACARANDUBA EM PECAS, DE 7,50X22,50CM (3"X9") | M | 28 | 69.94 | 0 | 1958.32
20046 | MAO-DE-OBRA DE CARPINTEIRO DE FORMA DE CONCRETO, INCLUSIVE E | H | 53 | 23.16 | 3 | 1264.3044
NCARGOS SOCIAIS DESONERADOS
20132 | MAO-DE-OBRA DE SERVENTE DA CONSTRUCAO CIVIL, INCLUSIVE ENCAR | H | 26.5 | 16.75 | 3 | 457.1913
GOS SOCIAIS DESONERADOS
16.001.0080-0 | TESOURA COMPLETA EM MADEIRA APARELHADA,PARA VAO DE 11,00M.FO | UN |  | 5569.96
RNECIMENTO E COLOCACAO
00011 | CANTONEIRA DE ACO DOCE, P/SERRALHERIA, PRECO DE REVENDEDOR, | KG | 13 | 9.5207 | 0 | 123.7691
DE 5/8"X1/8" ATE 1.1/2"X1/8"
00453 | PREGO COM OU SEM CABECA, EM CAIXAS DE 50KG, OU QUANTIDADES E | KG | 3 | 15.35 | 0 | 46.05
QUIVALENTES, Nº12X12 A 18X30
01990 | MAO-DE-OBRA DE CARPINTEIRO DE FORMA DE CONCRETO, INCLUSIVE E | H | 63.6 | 26.73 | 3 | 1751.0288
NCARGOS SOCIAIS
01999 | MAO-DE-OBRA DE SERVENTE DA CONSTRUCAO CIVIL, INCLUSIVE ENCAR | H | 31.8 | 19.33 | 3 | 633.1348
GOS SOCIAIS
03481 | MACARANDUBA APARELHADA 3" X 6" | M | 12 | 55.5 | 0 | 666
03482 | MACARANDUBA APARELHADA 3" X 9" | M | 28 | 83.928 | 0 | 2349.984
16.001.0080-A | TESOURA COMPLETA EM MADEIRA APARELHADA,PARA VAO DE 11,00M.FO | UN |  | 5251.59
RNECIMENTO E COLOCACAO
00011 | CANTONEIRA DE ACO DOCE, P/SERRALHERIA, PRECO DE REVENDEDOR, | KG | 13 | 9.5207 | 0 | 123.7691
DE 5/8"X1/8" ATE 1.1/2"X1/8"
00453 | PREGO COM OU SEM CABECA, EM CAIXAS DE 50KG, OU QUANTIDADES E | KG | 3 | 15.35 | 0 | 46.05
QUIVALENTES, Nº12X12 A 18X30
20046 | MAO-DE-OBRA DE CARPINTEIRO DE FORMA DE CONCRETO, INCLUSIVE E | H | 63.6 | 23.16 | 3 | 1517.1653
NCARGOS SOCIAIS DESONERADOS
20132 | MAO-DE-OBRA DE SERVENTE DA CONSTRUCAO CIVIL, INCLUSIVE ENCAR | H | 31.8 | 16.75 | 3 | 548.6295
GOS SOCIAIS DESONERADOS
31001 | MACARANDUBA APARELHADA 3" X 9" | M | 28 | 83.928 | 0 | 2349.984
31008 | MACARANDUBA APARELHADA 3" X 6" | M | 12 | 55.5 | 0 | 666
16.001.0081-0 | TESOURA COMPLETA EM MADEIRA SERRADA,PARA VAO DE 12,00M.FORNE | UN |  | 5148.6
CIMENTO E COLOCACAO
00011 | CANTONEIRA DE ACO DOCE, P/SERRALHERIA, PRECO DE REVENDEDOR, | KG | 14 | 9.5207 | 0 | 133.2898
DE 5/8"X1/8" ATE 1.1/2"X1/8"
00453 | PREGO COM OU SEM CABECA, EM CAIXAS DE 50KG, OU QUANTIDADES E | KG | 3 | 15.35 | 0 | 46.05
QUIVALENTES, Nº12X12 A 18X30
01990 | MAO-DE-OBRA DE CARPINTEIRO DE FORMA DE CONCRETO, INCLUSIVE E | H | 59 | 26.73 | 3 | 1624.3821
NCARGOS SOCIAIS
01999 | MAO-DE-OBRA DE SERVENTE DA CONSTRUCAO CIVIL, INCLUSIVE ENCAR | H | 29.5 | 19.33 | 3 | 587.342
GOS SOCIAIS
02602 | MACARANDUBA EM PECAS, DE 7,50X15,00CM (3"X6") | M | 13.5 | 46.25 | 0 | 624.375
05936 | MACARANDUBA EM PECAS, DE 7,50X22,50CM (3"X9") | M | 30.5 | 69.94 | 0 | 2133.17
16.001.0081-A | TESOURA COMPLETA EM MADEIRA SERRADA,PARA VAO DE 12,00M.FORNE | UN |  | 4853.26
CIMENTO E COLOCACAO
00011 | CANTONEIRA DE ACO DOCE, P/SERRALHERIA, PRECO DE REVENDEDOR, | KG | 14 | 9.5207 | 0 | 133.2898
DE 5/8"X1/8" ATE 1.1/2"X1/8"
00453 | PREGO COM OU SEM CABECA, EM CAIXAS DE 50KG, OU QUANTIDADES E | KG | 3 | 15.35 | 0 | 46.05
QUIVALENTES, Nº12X12 A 18X30
02602 | MACARANDUBA EM PECAS, DE 7,50X15,00CM (3"X6") | M | 13.5 | 46.25 | 0 | 624.375
05936 | MACARANDUBA EM PECAS, DE 7,50X22,50CM (3"X9") | M | 30.5 | 69.94 | 0 | 2133.17
20046 | MAO-DE-OBRA DE CARPINTEIRO DE FORMA DE CONCRETO, INCLUSIVE E | H | 59 | 23.16 | 3 | 1407.4332
NCARGOS SOCIAIS DESONERADOS
20132 | MAO-DE-OBRA DE SERVENTE DA CONSTRUCAO CIVIL, INCLUSIVE ENCAR | H | 29.5 | 16.75 | 3 | 508.9488
GOS SOCIAIS DESONERADOS
16.001.0082-0 | TESOURA COMPLETA EM MADEIRA APARELHADA,PARA VAO DE 12,00M.FO | UN |  | 6142.46
RNECIMENTO E COLOCACAO
00011 | CANTONEIRA DE ACO DOCE, P/SERRALHERIA, PRECO DE REVENDEDOR, | KG | 14 | 9.5207 | 0 | 133.2898
DE 5/8"X1/8" ATE 1.1/2"X1/8"
00453 | PREGO COM OU SEM CABECA, EM CAIXAS DE 50KG, OU QUANTIDADES E | KG | 3 | 15.35 | 0 | 46.05
QUIVALENTES, Nº12X12 A 18X30
01990 | MAO-DE-OBRA DE CARPINTEIRO DE FORMA DE CONCRETO, INCLUSIVE E | H | 70.8 | 26.73 | 3 | 1949.2585
NCARGOS SOCIAIS
01999 | MAO-DE-OBRA DE SERVENTE DA CONSTRUCAO CIVIL, INCLUSIVE ENCAR | H | 35.4 | 19.33 | 3 | 704.8105
GOS SOCIAIS
03481 | MACARANDUBA APARELHADA 3" X 6" | M | 13.5 | 55.5 | 0 | 749.25
03482 | MACARANDUBA APARELHADA 3" X 9" | M | 30.5 | 83.928 | 0 | 2559.804
16.001.0082-A | TESOURA COMPLETA EM MADEIRA APARELHADA,PARA VAO DE 12,00M.FO | UN |  | 5788.05
RNECIMENTO E COLOCACAO
00011 | CANTONEIRA DE ACO DOCE, P/SERRALHERIA, PRECO DE REVENDEDOR, | KG | 14 | 9.5207 | 0 | 133.2898
DE 5/8"X1/8" ATE 1.1/2"X1/8"
00453 | PREGO COM OU SEM CABECA, EM CAIXAS DE 50KG, OU QUANTIDADES E | KG | 3 | 15.35 | 0 | 46.05
QUIVALENTES, Nº12X12 A 18X30
20046 | MAO-DE-OBRA DE CARPINTEIRO DE FORMA DE CONCRETO, INCLUSIVE E | H | 70.8 | 23.16 | 3 | 1688.9198
NCARGOS SOCIAIS DESONERADOS
20132 | MAO-DE-OBRA DE SERVENTE DA CONSTRUCAO CIVIL, INCLUSIVE ENCAR | H | 35.4 | 16.75 | 3 | 610.7385
GOS SOCIAIS DESONERADOS
31001 | MACARANDUBA APARELHADA 3" X 9" | M | 30.5 | 83.928 | 0 | 2559.804
31008 | MACARANDUBA APARELHADA 3" X 6" | M | 13.5 | 55.5 | 0 | 749.25
16.001.0083-0 | TESOURA COMPLETA EM MADEIRA SERRADA,PARA VAO DE 14,00M.FORNE | UN |  | 5950.42
CIMENTO E COLOCACAO
00011 | CANTONEIRA DE ACO DOCE, P/SERRALHERIA, PRECO DE REVENDEDOR, | KG | 15 | 9.5207 | 0 | 142.8105
DE 5/8"X1/8" ATE 1.1/2"X1/8"
00453 | PREGO COM OU SEM CABECA, EM CAIXAS DE 50KG, OU QUANTIDADES E | KG | 3.5 | 15.35 | 0 | 53.725
QUIVALENTES, Nº12X12 A 18X30
01990 | MAO-DE-OBRA DE CARPINTEIRO DE FORMA DE CONCRETO, INCLUSIVE E | H | 70 | 26.73 | 3 | 1927.233
NCARGOS SOCIAIS
01999 | MAO-DE-OBRA DE SERVENTE DA CONSTRUCAO CIVIL, INCLUSIVE ENCAR | H | 35 | 19.33 | 3 | 696.8465
GOS SOCIAIS
02602 | MACARANDUBA EM PECAS, DE 7,50X15,00CM (3"X6") | M | 15.5 | 46.25 | 0 | 716.875
05936 | MACARANDUBA EM PECAS, DE 7,50X22,50CM (3"X9") | M | 34.5 | 69.94 | 0 | 2412.93
16.001.0083-A | TESOURA COMPLETA EM MADEIRA SERRADA,PARA VAO DE 14,00M.FORNE | UN |  | 5600.01
CIMENTO E COLOCACAO
00011 | CANTONEIRA DE ACO DOCE, P/SERRALHERIA, PRECO DE REVENDEDOR, | KG | 15 | 9.5207 | 0 | 142.8105
DE 5/8"X1/8" ATE 1.1/2"X1/8"
00453 | PREGO COM OU SEM CABECA, EM CAIXAS DE 50KG, OU QUANTIDADES E | KG | 3.5 | 15.35 | 0 | 53.725
QUIVALENTES, Nº12X12 A 18X30
02602 | MACARANDUBA EM PECAS, DE 7,50X15,00CM (3"X6") | M | 15.5 | 46.25 | 0 | 716.875
05936 | MACARANDUBA EM PECAS, DE 7,50X22,50CM (3"X9") | M | 34.5 | 69.94 | 0 | 2412.93
20046 | MAO-DE-OBRA DE CARPINTEIRO DE FORMA DE CONCRETO, INCLUSIVE E | H | 70 | 23.16 | 3 | 1669.836
NCARGOS SOCIAIS DESONERADOS
20132 | MAO-DE-OBRA DE SERVENTE DA CONSTRUCAO CIVIL, INCLUSIVE ENCAR | H | 35 | 16.75 | 3 | 603.8375
GOS SOCIAIS DESONERADOS
16.001.0084-0 | TESOURA COMPLETA EM MADEIRA APARELHADA,PARA VAO DE 14,00M.FO | UN |  | 7101.19
RNECIMENTO E COLOCACAO
00011 | CANTONEIRA DE ACO DOCE, P/SERRALHERIA, PRECO DE REVENDEDOR, | KG | 15 | 9.5207 | 0 | 142.8105
DE 5/8"X1/8" ATE 1.1/2"X1/8"
00453 | PREGO COM OU SEM CABECA, EM CAIXAS DE 50KG, OU QUANTIDADES E | KG | 3.5 | 15.35 | 0 | 53.725
QUIVALENTES, Nº12X12 A 18X30
01990 | MAO-DE-OBRA DE CARPINTEIRO DE FORMA DE CONCRETO, INCLUSIVE E | H | 84 | 26.73 | 3 | 2312.6796
NCARGOS SOCIAIS
01999 | MAO-DE-OBRA DE SERVENTE DA CONSTRUCAO CIVIL, INCLUSIVE ENCAR | H | 42 | 19.33 | 3 | 836.2158
GOS SOCIAIS
03481 | MACARANDUBA APARELHADA 3" X 6" | M | 15.5 | 55.5 | 0 | 860.25
03482 | MACARANDUBA APARELHADA 3" X 9" | M | 34.5 | 83.928 | 0 | 2895.516
16.001.0084-A | TESOURA COMPLETA EM MADEIRA APARELHADA,PARA VAO DE 14,00M.FO | UN |  | 6680.7
RNECIMENTO E COLOCACAO
00011 | CANTONEIRA DE ACO DOCE, P/SERRALHERIA, PRECO DE REVENDEDOR, | KG | 15 | 9.5207 | 0 | 142.8105
DE 5/8"X1/8" ATE 1.1/2"X1/8"
00453 | PREGO COM OU SEM CABECA, EM CAIXAS DE 50KG, OU QUANTIDADES E | KG | 3.5 | 15.35 | 0 | 53.725
QUIVALENTES, Nº12X12 A 18X30
20046 | MAO-DE-OBRA DE CARPINTEIRO DE FORMA DE CONCRETO, INCLUSIVE E | H | 84 | 23.16 | 3 | 2003.8032
NCARGOS SOCIAIS DESONERADOS
20132 | MAO-DE-OBRA DE SERVENTE DA CONSTRUCAO CIVIL, INCLUSIVE ENCAR | H | 42 | 16.75 | 3 | 724.605
GOS SOCIAIS DESONERADOS
31001 | MACARANDUBA APARELHADA 3" X 9" | M | 34.5 | 83.928 | 0 | 2895.516
31008 | MACARANDUBA APARELHADA 3" X 6" | M | 15.5 | 55.5 | 0 | 860.25
16.001.0085-0 | PONTALETE DE MADEIRA SERRADA,EM PECAS DE 3"X3",VERTICAIS E H | M2 |  | 49.84
ORIZONTAIS,PARA COBERTURA DE TELHAS CERAMICAS,MEDIDO PELA AR
EA REAL DA COBERTURA DO TELHADO.FORNECIMENTO E COLOCACAO
00029 | ACO CA-25, ESTIRADO, PRECO DE REVENDEDOR, NO DIAMETRO DE 06, | KG | 0.055 | 9.7734 | 0 | 0.5375
3MM
00453 | PREGO COM OU SEM CABECA, EM CAIXAS DE 50KG, OU QUANTIDADES E | KG | 0.01 | 15.35 | 0 | 0.1535
QUIVALENTES, Nº12X12 A 18X30
01990 | MAO-DE-OBRA DE CARPINTEIRO DE FORMA DE CONCRETO, INCLUSIVE E | H | 0.4 | 26.73 | 3 | 11.0128
NCARGOS SOCIAIS
01999 | MAO-DE-OBRA DE SERVENTE DA CONSTRUCAO CIVIL, INCLUSIVE ENCAR | H | 0.4 | 19.33 | 3 | 7.964
GOS SOCIAIS
02604 | MACARANDUBA EM PECAS, DE 7,50X7,50CM (3"X3") | M | 1.55 | 19.47 | 0 | 30.1785
16.001.0085-A | PONTALETE DE MADEIRA SERRADA,EM PECAS DE 3"X3",VERTICAIS E H | M2 |  | 47.31
ORIZONTAIS,PARA COBERTURA DE TELHAS CERAMICAS,MEDIDO PELA AR
EA REAL DA COBERTURA DO TELHADO.FORNECIMENTO E COLOCACAO
00029 | ACO CA-25, ESTIRADO, PRECO DE REVENDEDOR, NO DIAMETRO DE 06, | KG | 0.055 | 9.7734 | 0 | 0.5375
3MM
00453 | PREGO COM OU SEM CABECA, EM CAIXAS DE 50KG, OU QUANTIDADES E | KG | 0.01 | 15.35 | 0 | 0.1535
QUIVALENTES, Nº12X12 A 18X30
02604 | MACARANDUBA EM PECAS, DE 7,50X7,50CM (3"X3") | M | 1.55 | 19.47 | 0 | 30.1785
20046 | MAO-DE-OBRA DE CARPINTEIRO DE FORMA DE CONCRETO, INCLUSIVE E | H | 0.4 | 23.16 | 3 | 9.5419
NCARGOS SOCIAIS DESONERADOS
20132 | MAO-DE-OBRA DE SERVENTE DA CONSTRUCAO CIVIL, INCLUSIVE ENCAR | H | 0.4 | 16.75 | 3 | 6.901
GOS SOCIAIS DESONERADOS
16.001.0086-0 | PONTALETE DE MADEIRA SERRADA,EM PECAS DE 3"X3",VERTICAIS E H | M2 |  | 42.18
ORIZONTAIS,PARA COBERTURA DE TELHAS ONDULADAS DE QUALQUER TI
PO,MEDIDO PELA AREA REAL DA COBERTURA DO TELHADO.FORNECIMENT
O E COLOCACAO
00029 | ACO CA-25, ESTIRADO, PRECO DE REVENDEDOR, NO DIAMETRO DE 06, | KG | 0.055 | 9.7734 | 0 | 0.5375
3MM
00453 | PREGO COM OU SEM CABECA, EM CAIXAS DE 50KG, OU QUANTIDADES E | KG | 0.01 | 15.35 | 0 | 0.1535
QUIVALENTES, Nº12X12 A 18X30
01990 | MAO-DE-OBRA DE CARPINTEIRO DE FORMA DE CONCRETO, INCLUSIVE E | H | 0.3 | 26.73 | 3 | 8.2596
NCARGOS SOCIAIS
01999 | MAO-DE-OBRA DE SERVENTE DA CONSTRUCAO CIVIL, INCLUSIVE ENCAR | H | 0.3 | 19.33 | 3 | 5.973
GOS SOCIAIS
02604 | MACARANDUBA EM PECAS, DE 7,50X7,50CM (3"X3") | M | 1.4 | 19.47 | 0 | 27.258
16.001.0086-A | PONTALETE DE MADEIRA SERRADA,EM PECAS DE 3"X3",VERTICAIS E H | M2 |  | 40.28
ORIZONTAIS,PARA COBERTURA DE TELHAS ONDULADAS DE QUALQUER TI
PO,MEDIDO PELA AREA REAL DA COBERTURA DO TELHADO.FORNECIMENT
O E COLOCACAO
00029 | ACO CA-25, ESTIRADO, PRECO DE REVENDEDOR, NO DIAMETRO DE 06, | KG | 0.055 | 9.7734 | 0 | 0.5375
3MM
00453 | PREGO COM OU SEM CABECA, EM CAIXAS DE 50KG, OU QUANTIDADES E | KG | 0.01 | 15.35 | 0 | 0.1535
QUIVALENTES, Nº12X12 A 18X30
02604 | MACARANDUBA EM PECAS, DE 7,50X7,50CM (3"X3") | M | 1.4 | 19.47 | 0 | 27.258
20046 | MAO-DE-OBRA DE CARPINTEIRO DE FORMA DE CONCRETO, INCLUSIVE E | H | 0.3 | 23.16 | 3 | 7.1564
NCARGOS SOCIAIS DESONERADOS
20132 | MAO-DE-OBRA DE SERVENTE DA CONSTRUCAO CIVIL, INCLUSIVE ENCAR | H | 0.3 | 16.75 | 3 | 5.1758
GOS SOCIAIS DESONERADOS
16.001.0087-0 | TERCA DE MADEIRA SERRADA,EM PECAS DE 3"X3",PARA COBERTURA DE | M |  | 30.98
QUALQUER TIPO.FORNECIMENTO E COLOCACAO
00453 | PREGO COM OU SEM CABECA, EM CAIXAS DE 50KG, OU QUANTIDADES E | KG | 0.005 | 15.35 | 0 | 0.0768
QUIVALENTES, Nº12X12 A 18X30
01990 | MAO-DE-OBRA DE CARPINTEIRO DE FORMA DE CONCRETO, INCLUSIVE E | H | 0.2 | 26.73 | 3 | 5.5064
NCARGOS SOCIAIS
01999 | MAO-DE-OBRA DE SERVENTE DA CONSTRUCAO CIVIL, INCLUSIVE ENCAR | H | 0.2 | 19.33 | 3 | 3.982
GOS SOCIAIS
02604 | MACARANDUBA EM PECAS, DE 7,50X7,50CM (3"X3") | M | 1.1 | 19.47 | 0 | 21.417
16.001.0087-A | TERCA DE MADEIRA SERRADA,EM PECAS DE 3"X3",PARA COBERTURA DE | M |  | 29.71
QUALQUER TIPO.FORNECIMENTO E COLOCACAO
00453 | PREGO COM OU SEM CABECA, EM CAIXAS DE 50KG, OU QUANTIDADES E | KG | 0.005 | 15.35 | 0 | 0.0768
QUIVALENTES, Nº12X12 A 18X30
02604 | MACARANDUBA EM PECAS, DE 7,50X7,50CM (3"X3") | M | 1.1 | 19.47 | 0 | 21.417
20046 | MAO-DE-OBRA DE CARPINTEIRO DE FORMA DE CONCRETO, INCLUSIVE E | H | 0.2 | 23.16 | 3 | 4.771
NCARGOS SOCIAIS DESONERADOS
20132 | MAO-DE-OBRA DE SERVENTE DA CONSTRUCAO CIVIL, INCLUSIVE ENCAR | H | 0.2 | 16.75 | 3 | 3.4505
GOS SOCIAIS DESONERADOS
16.001.0088-0 | TERCA DE MADEIRA APARELHADA,EM PECAS DE 3"X3",PARA COBERTURA | M |  | 37.16
DE QUALQUER TIPO.FORNECIMENTO E COLOCACAO
00453 | PREGO COM OU SEM CABECA, EM CAIXAS DE 50KG, OU QUANTIDADES E | KG | 0.005 | 15.35 | 0 | 0.0768
QUIVALENTES, Nº12X12 A 18X30
01990 | MAO-DE-OBRA DE CARPINTEIRO DE FORMA DE CONCRETO, INCLUSIVE E | H | 0.24 | 26.73 | 3 | 6.6077
NCARGOS SOCIAIS
01999 | MAO-DE-OBRA DE SERVENTE DA CONSTRUCAO CIVIL, INCLUSIVE ENCAR | H | 0.24 | 19.33 | 3 | 4.7784
GOS SOCIAIS
03479 | MACARANDUBA APARELHADA 3" X 3" | M | 1.1 | 23.364 | 0 | 25.7004
16.001.0088-A | TERCA DE MADEIRA APARELHADA,EM PECAS DE 3"X3",PARA COBERTURA | M |  | 35.64
DE QUALQUER TIPO.FORNECIMENTO E COLOCACAO
00453 | PREGO COM OU SEM CABECA, EM CAIXAS DE 50KG, OU QUANTIDADES E | KG | 0.005 | 15.35 | 0 | 0.0768
QUIVALENTES, Nº12X12 A 18X30
20046 | MAO-DE-OBRA DE CARPINTEIRO DE FORMA DE CONCRETO, INCLUSIVE E | H | 0.24 | 23.16 | 3 | 5.7252
NCARGOS SOCIAIS DESONERADOS
20132 | MAO-DE-OBRA DE SERVENTE DA CONSTRUCAO CIVIL, INCLUSIVE ENCAR | H | 0.24 | 16.75 | 3 | 4.1406
GOS SOCIAIS DESONERADOS
31006 | MACARANDUBA APARELHADA 3" X 3" | M | 1.1 | 23.364 | 0 | 25.7004
16.001.0089-0 | TERCA DE MADEIRA SERRADA,EM PECAS DE 3"X4.1/2",PARA COBERTUR | M |  | 50.45
A DE QUALQUER TIPO.FORNECIMENTO E COLOCACAO
00453 | PREGO COM OU SEM CABECA, EM CAIXAS DE 50KG, OU QUANTIDADES E | KG | 0.005 | 15.35 | 0 | 0.0768
QUIVALENTES, Nº12X12 A 18X30
01990 | MAO-DE-OBRA DE CARPINTEIRO DE FORMA DE CONCRETO, INCLUSIVE E | H | 0.25 | 26.73 | 3 | 6.883
NCARGOS SOCIAIS
01999 | MAO-DE-OBRA DE SERVENTE DA CONSTRUCAO CIVIL, INCLUSIVE ENCAR | H | 0.25 | 19.33 | 3 | 4.9775
GOS SOCIAIS
02603 | MACARANDUBA EM PECAS, DE 7,50X11,25CM (3"X4.1/2") | M | 1.1 | 35.02 | 0 | 38.522
16.001.0089-A | TERCA DE MADEIRA SERRADA,EM PECAS DE 3"X4.1/2",PARA COBERTUR | M |  | 48.87
A DE QUALQUER TIPO.FORNECIMENTO E COLOCACAO
00453 | PREGO COM OU SEM CABECA, EM CAIXAS DE 50KG, OU QUANTIDADES E | KG | 0.005 | 15.35 | 0 | 0.0768
QUIVALENTES, Nº12X12 A 18X30
02603 | MACARANDUBA EM PECAS, DE 7,50X11,25CM (3"X4.1/2") | M | 1.1 | 35.02 | 0 | 38.522
20046 | MAO-DE-OBRA DE CARPINTEIRO DE FORMA DE CONCRETO, INCLUSIVE E | H | 0.25 | 23.16 | 3 | 5.9637
NCARGOS SOCIAIS DESONERADOS
20132 | MAO-DE-OBRA DE SERVENTE DA CONSTRUCAO CIVIL, INCLUSIVE ENCAR | H | 0.25 | 16.75 | 3 | 4.3131
GOS SOCIAIS DESONERADOS
16.001.0090-0 | TERCA DE MADEIRA APARELHADA,EM PECAS DE 3"X4.1/2",PARA COBER | M |  | 60.53
TURA DE QUALQUER TIPO.FORNECIMENTO E COLOCACAO
00453 | PREGO COM OU SEM CABECA, EM CAIXAS DE 50KG, OU QUANTIDADES E | KG | 0.005 | 15.35 | 0 | 0.0768
QUIVALENTES, Nº12X12 A 18X30
01990 | MAO-DE-OBRA DE CARPINTEIRO DE FORMA DE CONCRETO, INCLUSIVE E | H | 0.3 | 26.73 | 3 | 8.2596
NCARGOS SOCIAIS
01999 | MAO-DE-OBRA DE SERVENTE DA CONSTRUCAO CIVIL, INCLUSIVE ENCAR | H | 0.3 | 19.33 | 3 | 5.973
GOS SOCIAIS
03480 | MACARANDUBA APARELHADA 3" X 4.1/2" | M | 1.1 | 42.024 | 0 | 46.2264
16.001.0090-A | TERCA DE MADEIRA APARELHADA,EM PECAS DE 3"X4.1/2",PARA COBER | M |  | 58.63
TURA DE QUALQUER TIPO.FORNECIMENTO E COLOCACAO
00453 | PREGO COM OU SEM CABECA, EM CAIXAS DE 50KG, OU QUANTIDADES E | KG | 0.005 | 15.35 | 0 | 0.0768
QUIVALENTES, Nº12X12 A 18X30
20046 | MAO-DE-OBRA DE CARPINTEIRO DE FORMA DE CONCRETO, INCLUSIVE E | H | 0.3 | 23.16 | 3 | 7.1564
NCARGOS SOCIAIS DESONERADOS
20132 | MAO-DE-OBRA DE SERVENTE DA CONSTRUCAO CIVIL, INCLUSIVE ENCAR | H | 0.3 | 16.75 | 3 | 5.1758
GOS SOCIAIS DESONERADOS
31007 | MACARANDUBA APARELHADA 3" X 4.1/2" | M | 1.1 | 42.024 | 0 | 46.2264
16.001.0091-0 | TERCA DE MADEIRA SERRADA,EM PECAS DE 3"X6",PARA COBERTURA DE | M |  | 65.18
QUALQUER TIPO.FORNECIMENTO E COLOCACAO
00453 | PREGO COM OU SEM CABECA, EM CAIXAS DE 50KG, OU QUANTIDADES E | KG | 0.005 | 15.35 | 0 | 0.0768
QUIVALENTES, Nº12X12 A 18X30
01990 | MAO-DE-OBRA DE CARPINTEIRO DE FORMA DE CONCRETO, INCLUSIVE E | H | 0.3 | 26.73 | 3 | 8.2596
NCARGOS SOCIAIS
01999 | MAO-DE-OBRA DE SERVENTE DA CONSTRUCAO CIVIL, INCLUSIVE ENCAR | H | 0.3 | 19.33 | 3 | 5.973
GOS SOCIAIS
02602 | MACARANDUBA EM PECAS, DE 7,50X15,00CM (3"X6") | M | 1.1 | 46.25 | 0 | 50.875
16.001.0091-A | TERCA DE MADEIRA SERRADA,EM PECAS DE 3"X6",PARA COBERTURA DE | M |  | 63.28
QUALQUER TIPO.FORNECIMENTO E COLOCACAO
00453 | PREGO COM OU SEM CABECA, EM CAIXAS DE 50KG, OU QUANTIDADES E | KG | 0.005 | 15.35 | 0 | 0.0768
QUIVALENTES, Nº12X12 A 18X30
02602 | MACARANDUBA EM PECAS, DE 7,50X15,00CM (3"X6") | M | 1.1 | 46.25 | 0 | 50.875
20046 | MAO-DE-OBRA DE CARPINTEIRO DE FORMA DE CONCRETO, INCLUSIVE E | H | 0.3 | 23.16 | 3 | 7.1564
NCARGOS SOCIAIS DESONERADOS
20132 | MAO-DE-OBRA DE SERVENTE DA CONSTRUCAO CIVIL, INCLUSIVE ENCAR | H | 0.3 | 16.75 | 3 | 5.1758
GOS SOCIAIS DESONERADOS
16.001.0092-0 | TERCA DE MADEIRA APARELHADA,EM PECAS DE 3"X6",PARA COBERTURA | M |  | 78.2
DE QUALQUER TIPO.FORNECIMENTO E COLOCACAO
00453 | PREGO COM OU SEM CABECA, EM CAIXAS DE 50KG, OU QUANTIDADES E | KG | 0.005 | 15.35 | 0 | 0.0768
QUIVALENTES, Nº12X12 A 18X30
01990 | MAO-DE-OBRA DE CARPINTEIRO DE FORMA DE CONCRETO, INCLUSIVE E | H | 0.36 | 26.73 | 3 | 9.9115
NCARGOS SOCIAIS
01999 | MAO-DE-OBRA DE SERVENTE DA CONSTRUCAO CIVIL, INCLUSIVE ENCAR | H | 0.36 | 19.33 | 3 | 7.1676
GOS SOCIAIS
03481 | MACARANDUBA APARELHADA 3" X 6" | M | 1.1 | 55.5 | 0 | 61.05
16.001.0092-A | TERCA DE MADEIRA APARELHADA,EM PECAS DE 3"X6",PARA COBERTURA | M |  | 75.92
DE QUALQUER TIPO.FORNECIMENTO E COLOCACAO
00453 | PREGO COM OU SEM CABECA, EM CAIXAS DE 50KG, OU QUANTIDADES E | KG | 0.005 | 15.35 | 0 | 0.0768
QUIVALENTES, Nº12X12 A 18X30
20046 | MAO-DE-OBRA DE CARPINTEIRO DE FORMA DE CONCRETO, INCLUSIVE E | H | 0.36 | 23.16 | 3 | 8.5877
NCARGOS SOCIAIS DESONERADOS
20132 | MAO-DE-OBRA DE SERVENTE DA CONSTRUCAO CIVIL, INCLUSIVE ENCAR | H | 0.36 | 16.75 | 3 | 6.2109
GOS SOCIAIS DESONERADOS
31008 | MACARANDUBA APARELHADA 3" X 6" | M | 1.1 | 55.5 | 0 | 61.05
16.001.0093-0 | TERCA DE MADEIRA SERRADA,EM PECAS DE 3"X9",PARA COBERTURA DE | M |  | 93.61
QUALQUER TIPO.FORNECIMENTO E COLOCACAO
00453 | PREGO COM OU SEM CABECA, EM CAIXAS DE 50KG, OU QUANTIDADES E | KG | 0.005 | 15.35 | 0 | 0.0768
QUIVALENTES, Nº12X12 A 18X30
01990 | MAO-DE-OBRA DE CARPINTEIRO DE FORMA DE CONCRETO, INCLUSIVE E | H | 0.35 | 26.73 | 3 | 9.6362
NCARGOS SOCIAIS
01999 | MAO-DE-OBRA DE SERVENTE DA CONSTRUCAO CIVIL, INCLUSIVE ENCAR | H | 0.35 | 19.33 | 3 | 6.9685
GOS SOCIAIS
05936 | MACARANDUBA EM PECAS, DE 7,50X22,50CM (3"X9") | M | 1.1 | 69.94 | 0 | 76.934
16.001.0093-A | TERCA DE MADEIRA SERRADA,EM PECAS DE 3"X9",PARA COBERTURA DE | M |  | 91.39
QUALQUER TIPO.FORNECIMENTO E COLOCACAO
00453 | PREGO COM OU SEM CABECA, EM CAIXAS DE 50KG, OU QUANTIDADES E | KG | 0.005 | 15.35 | 0 | 0.0768
QUIVALENTES, Nº12X12 A 18X30
05936 | MACARANDUBA EM PECAS, DE 7,50X22,50CM (3"X9") | M | 1.1 | 69.94 | 0 | 76.934
20046 | MAO-DE-OBRA DE CARPINTEIRO DE FORMA DE CONCRETO, INCLUSIVE E | H | 0.35 | 23.16 | 3 | 8.3492
NCARGOS SOCIAIS DESONERADOS
20132 | MAO-DE-OBRA DE SERVENTE DA CONSTRUCAO CIVIL, INCLUSIVE ENCAR | H | 0.35 | 16.75 | 3 | 6.0384
GOS SOCIAIS DESONERADOS
16.001.0094-0 | TERCA DE MADEIRA APARELHADA,EM PECAS DE 3"X9",PARA COBERTURA | M |  | 112.32
DE QUALQUER TIPO.FORNECIMENTO E COLOCACAO
00453 | PREGO COM OU SEM CABECA, EM CAIXAS DE 50KG, OU QUANTIDADES E | KG | 0.005 | 15.35 | 0 | 0.0768
QUIVALENTES, Nº12X12 A 18X30
01990 | MAO-DE-OBRA DE CARPINTEIRO DE FORMA DE CONCRETO, INCLUSIVE E | H | 0.42 | 26.73 | 3 | 11.5634
NCARGOS SOCIAIS
01999 | MAO-DE-OBRA DE SERVENTE DA CONSTRUCAO CIVIL, INCLUSIVE ENCAR | H | 0.42 | 19.33 | 3 | 8.3622
GOS SOCIAIS
03482 | MACARANDUBA APARELHADA 3" X 9" | M | 1.1 | 83.928 | 0 | 92.3208
16.001.0094-A | TERCA DE MADEIRA APARELHADA,EM PECAS DE 3"X9",PARA COBERTURA | M |  | 109.66
DE QUALQUER TIPO.FORNECIMENTO E COLOCACAO
00453 | PREGO COM OU SEM CABECA, EM CAIXAS DE 50KG, OU QUANTIDADES E | KG | 0.005 | 15.35 | 0 | 0.0768
QUIVALENTES, Nº12X12 A 18X30
20046 | MAO-DE-OBRA DE CARPINTEIRO DE FORMA DE CONCRETO, INCLUSIVE E | H | 0.42 | 23.16 | 3 | 10.019
NCARGOS SOCIAIS DESONERADOS
20132 | MAO-DE-OBRA DE SERVENTE DA CONSTRUCAO CIVIL, INCLUSIVE ENCAR | H | 0.42 | 16.75 | 3 | 7.2461
GOS SOCIAIS DESONERADOS
31001 | MACARANDUBA APARELHADA 3" X 9" | M | 1.1 | 83.928 | 0 | 92.3208
16.001.0102-0 | TERCA DE MADEIRA SERRADA,EM PECAS DE 3"X12",PARA COBERTURA | M |  | 126.11
DE QUALQUER TIPO.FORNECIMENTO E COLOCACAO
00453 | PREGO COM OU SEM CABECA, EM CAIXAS DE 50KG, OU QUANTIDADES E | KG | 0.005 | 15.35 | 0 | 0.0768
QUIVALENTES, Nº12X12 A 18X30
01990 | MAO-DE-OBRA DE CARPINTEIRO DE FORMA DE CONCRETO, INCLUSIVE E | H | 0.4 | 26.73 | 3 | 11.0128
NCARGOS SOCIAIS
01999 | MAO-DE-OBRA DE SERVENTE DA CONSTRUCAO CIVIL, INCLUSIVE ENCAR | H | 0.4 | 19.33 | 3 | 7.964
GOS SOCIAIS
05937 | MACARANDUBA EM PECAS, DE 7,50X30,00CM (3"X12") | M | 1.1 | 97.33 | 0 | 107.063
16.001.0102-A | TERCA DE MADEIRA SERRADA,EM PECAS DE 3"X12",PARA COBERTURA | M |  | 123.58
DE QUALQUER TIPO.FORNECIMENTO E COLOCACAO
00453 | PREGO COM OU SEM CABECA, EM CAIXAS DE 50KG, OU QUANTIDADES E | KG | 0.005 | 15.35 | 0 | 0.0768
QUIVALENTES, Nº12X12 A 18X30
05937 | MACARANDUBA EM PECAS, DE 7,50X30,00CM (3"X12") | M | 1.1 | 97.33 | 0 | 107.063
20046 | MAO-DE-OBRA DE CARPINTEIRO DE FORMA DE CONCRETO, INCLUSIVE E | H | 0.4 | 23.16 | 3 | 9.5419
NCARGOS SOCIAIS DESONERADOS
20132 | MAO-DE-OBRA DE SERVENTE DA CONSTRUCAO CIVIL, INCLUSIVE ENCAR | H | 0.4 | 16.75 | 3 | 6.901
GOS SOCIAIS DESONERADOS
16.001.0103-0 | TERCA DE MADEIRA APARELHADA,EM PECAS DE 3"X12",PARA COBERTUR | M |  | 151.32
A DE QUALQUER TIPO.FORNECIMENTO E COLOCACAO
00453 | PREGO COM OU SEM CABECA, EM CAIXAS DE 50KG, OU QUANTIDADES E | KG | 0.005 | 15.35 | 0 | 0.0768
QUIVALENTES, Nº12X12 A 18X30
01990 | MAO-DE-OBRA DE CARPINTEIRO DE FORMA DE CONCRETO, INCLUSIVE E | H | 0.48 | 26.73 | 3 | 13.2153
NCARGOS SOCIAIS
01999 | MAO-DE-OBRA DE SERVENTE DA CONSTRUCAO CIVIL, INCLUSIVE ENCAR | H | 0.48 | 19.33 | 3 | 9.5568
GOS SOCIAIS
03478 | MACARANDUBA APARELHADA 3" X 12" | M | 1.1 | 116.796 | 0 | 128.4756
16.001.0103-A | TERCA DE MADEIRA APARELHADA,EM PECAS DE 3"X12",PARA COBERTUR | M |  | 148.28
A DE QUALQUER TIPO.FORNECIMENTO E COLOCACAO
00453 | PREGO COM OU SEM CABECA, EM CAIXAS DE 50KG, OU QUANTIDADES E | KG | 0.005 | 15.35 | 0 | 0.0768
QUIVALENTES, Nº12X12 A 18X30
20046 | MAO-DE-OBRA DE CARPINTEIRO DE FORMA DE CONCRETO, INCLUSIVE E | H | 0.48 | 23.16 | 3 | 11.4503
NCARGOS SOCIAIS DESONERADOS
20132 | MAO-DE-OBRA DE SERVENTE DA CONSTRUCAO CIVIL, INCLUSIVE ENCAR | H | 0.48 | 16.75 | 3 | 8.2812
GOS SOCIAIS DESONERADOS
31005 | MACARANDUBA APARELHADA 3" X 12" | M | 1.1 | 116.796 | 0 | 128.4756
16.001.0110-0 | CAIBRO DE MADEIRA SERRADA COM 3"X1.1/2".FORNECIMENTO E COLOC | M |  | 22.15
ACAO
00453 | PREGO COM OU SEM CABECA, EM CAIXAS DE 50KG, OU QUANTIDADES E | KG | 0.01 | 15.35 | 0 | 0.1535
QUIVALENTES, Nº12X12 A 18X30
01990 | MAO-DE-OBRA DE CARPINTEIRO DE FORMA DE CONCRETO, INCLUSIVE E | H | 0.18 | 26.73 | 3 | 4.9557
NCARGOS SOCIAIS
01999 | MAO-DE-OBRA DE SERVENTE DA CONSTRUCAO CIVIL, INCLUSIVE ENCAR | H | 0.18 | 19.33 | 3 | 3.5838
GOS SOCIAIS
05434 | MACARANDUBA EM PECAS, DE 3,75X7,50CM (1.1/2"X3") | M | 1.1 | 12.24 | 0 | 13.464
16.001.0110-A | CAIBRO DE MADEIRA SERRADA COM 3"X1.1/2".FORNECIMENTO E COLOC | M |  | 21.01
ACAO
00453 | PREGO COM OU SEM CABECA, EM CAIXAS DE 50KG, OU QUANTIDADES E | KG | 0.01 | 15.35 | 0 | 0.1535
QUIVALENTES, Nº12X12 A 18X30
05434 | MACARANDUBA EM PECAS, DE 3,75X7,50CM (1.1/2"X3") | M | 1.1 | 12.24 | 0 | 13.464
20046 | MAO-DE-OBRA DE CARPINTEIRO DE FORMA DE CONCRETO, INCLUSIVE E | H | 0.18 | 23.16 | 3 | 4.2939
NCARGOS SOCIAIS DESONERADOS
20132 | MAO-DE-OBRA DE SERVENTE DA CONSTRUCAO CIVIL, INCLUSIVE ENCAR | H | 0.18 | 16.75 | 3 | 3.1055
GOS SOCIAIS DESONERADOS
16.001.0115-0 | CAIBRO DE MADEIRA APARELHADA COM 3"X1.1/2".FORNECIMENTO E CO | M |  | 26.27
LOCACAO
00453 | PREGO COM OU SEM CABECA, EM CAIXAS DE 50KG, OU QUANTIDADES E | KG | 0.01 | 15.35 | 0 | 0.1535
QUIVALENTES, Nº12X12 A 18X30
01990 | MAO-DE-OBRA DE CARPINTEIRO DE FORMA DE CONCRETO, INCLUSIVE E | H | 0.21 | 26.73 | 3 | 5.7817
NCARGOS SOCIAIS
01999 | MAO-DE-OBRA DE SERVENTE DA CONSTRUCAO CIVIL, INCLUSIVE ENCAR | H | 0.21 | 19.33 | 3 | 4.1811
GOS SOCIAIS
03477 | MACARANDUBA APARELHADA 1.1/2" X 3" | M | 1.1 | 14.688 | 0 | 16.1568
16.001.0115-A | CAIBRO DE MADEIRA APARELHADA COM 3"X1.1/2".FORNECIMENTO E CO | M |  | 24.94
LOCACAO
00453 | PREGO COM OU SEM CABECA, EM CAIXAS DE 50KG, OU QUANTIDADES E | KG | 0.01 | 15.35 | 0 | 0.1535
QUIVALENTES, Nº12X12 A 18X30
20046 | MAO-DE-OBRA DE CARPINTEIRO DE FORMA DE CONCRETO, INCLUSIVE E | H | 0.21 | 23.16 | 3 | 5.0095
NCARGOS SOCIAIS DESONERADOS
20132 | MAO-DE-OBRA DE SERVENTE DA CONSTRUCAO CIVIL, INCLUSIVE ENCAR | H | 0.21 | 16.75 | 3 | 3.623
GOS SOCIAIS DESONERADOS
31004 | MACARANDUBA APARELHADA 1.1/2" X 3" | M | 1.1 | 14.688 | 0 | 16.1568
16.001.0116-0 | CAIBRO DE MADEIRA SERRADA COM 3"X2".FORNECIMENTO E COLOCACAO | M |  | 27.54
00453 | PREGO COM OU SEM CABECA, EM CAIXAS DE 50KG, OU QUANTIDADES E | KG | 0.01 | 15.35 | 0 | 0.1535
QUIVALENTES, Nº12X12 A 18X30
01990 | MAO-DE-OBRA DE CARPINTEIRO DE FORMA DE CONCRETO, INCLUSIVE E | H | 0.2 | 26.73 | 3 | 5.5064
NCARGOS SOCIAIS
01999 | MAO-DE-OBRA DE SERVENTE DA CONSTRUCAO CIVIL, INCLUSIVE ENCAR | H | 0.2 | 19.33 | 3 | 3.982
GOS SOCIAIS
03287 | CAIBRO 2" X 3" | M | 1.1 | 16.2792 | 0 | 17.9071
16.001.0116-A | CAIBRO DE MADEIRA SERRADA COM 3"X2".FORNECIMENTO E COLOCACAO | M |  | 26.28
00453 | PREGO COM OU SEM CABECA, EM CAIXAS DE 50KG, OU QUANTIDADES E | KG | 0.01 | 15.35 | 0 | 0.1535
QUIVALENTES, Nº12X12 A 18X30
20046 | MAO-DE-OBRA DE CARPINTEIRO DE FORMA DE CONCRETO, INCLUSIVE E | H | 0.2 | 23.16 | 3 | 4.771
NCARGOS SOCIAIS DESONERADOS
20132 | MAO-DE-OBRA DE SERVENTE DA CONSTRUCAO CIVIL, INCLUSIVE ENCAR | H | 0.2 | 16.75 | 3 | 3.4505
GOS SOCIAIS DESONERADOS
30997 | CAIBRO 2" X 3" | M | 1.1 | 16.2792 | 0 | 17.9071
16.001.0117-0 | CAIBRO DE MADEIRA APARELHADA COM 3"X2".FORNECIMENTO E COLOCA | M |  | 33.02
CAO
00453 | PREGO COM OU SEM CABECA, EM CAIXAS DE 50KG, OU QUANTIDADES E | KG | 0.01 | 15.35 | 0 | 0.1535
QUIVALENTES, Nº12X12 A 18X30
01990 | MAO-DE-OBRA DE CARPINTEIRO DE FORMA DE CONCRETO, INCLUSIVE E | H | 0.24 | 26.73 | 3 | 6.6077
NCARGOS SOCIAIS
01999 | MAO-DE-OBRA DE SERVENTE DA CONSTRUCAO CIVIL, INCLUSIVE ENCAR | H | 0.24 | 19.33 | 3 | 4.7784
GOS SOCIAIS
03483 | MACARANDUBA APARELHADA 2" X 3" | M | 1.1 | 19.535 | 0 | 21.4885
16.001.0117-A | CAIBRO DE MADEIRA APARELHADA COM 3"X2".FORNECIMENTO E COLOCA | M |  | 31.5
CAO
00453 | PREGO COM OU SEM CABECA, EM CAIXAS DE 50KG, OU QUANTIDADES E | KG | 0.01 | 15.35 | 0 | 0.1535
QUIVALENTES, Nº12X12 A 18X30
20046 | MAO-DE-OBRA DE CARPINTEIRO DE FORMA DE CONCRETO, INCLUSIVE E | H | 0.24 | 23.16 | 3 | 5.7252
NCARGOS SOCIAIS DESONERADOS
20132 | MAO-DE-OBRA DE SERVENTE DA CONSTRUCAO CIVIL, INCLUSIVE ENCAR | H | 0.24 | 16.75 | 3 | 4.1406
GOS SOCIAIS DESONERADOS
31009 | MACARANDUBA APARELHADA 2" X 3" | M | 1.1 | 19.535 | 0 | 21.4885
16.001.0118-0 | RIPA DE MADEIRA SERRADA DE 1,5X4CM.FORNECIMENTO E COLOCACAO | M |  | 9.08
00453 | PREGO COM OU SEM CABECA, EM CAIXAS DE 50KG, OU QUANTIDADES E | KG | 0.01 | 15.35 | 0 | 0.1535
QUIVALENTES, Nº12X12 A 18X30
01990 | MAO-DE-OBRA DE CARPINTEIRO DE FORMA DE CONCRETO, INCLUSIVE E | H | 0.1 | 26.73 | 3 | 2.7532
NCARGOS SOCIAIS
01999 | MAO-DE-OBRA DE SERVENTE DA CONSTRUCAO CIVIL, INCLUSIVE ENCAR | H | 0.1 | 19.33 | 3 | 1.991
GOS SOCIAIS
02605 | MACARANDUBA EM RIPAS, DE (1,5x4)CM | M | 1.1 | 3.81 | 0 | 4.191
16.001.0118-A | RIPA DE MADEIRA SERRADA DE 1,5X4CM.FORNECIMENTO E COLOCACAO | M |  | 8.45
00453 | PREGO COM OU SEM CABECA, EM CAIXAS DE 50KG, OU QUANTIDADES E | KG | 0.01 | 15.35 | 0 | 0.1535
QUIVALENTES, Nº12X12 A 18X30
02605 | MACARANDUBA EM RIPAS, DE (1,5x4)CM | M | 1.1 | 3.81 | 0 | 4.191
20046 | MAO-DE-OBRA DE CARPINTEIRO DE FORMA DE CONCRETO, INCLUSIVE E | H | 0.1 | 23.16 | 3 | 2.3855
NCARGOS SOCIAIS DESONERADOS
20132 | MAO-DE-OBRA DE SERVENTE DA CONSTRUCAO CIVIL, INCLUSIVE ENCAR | H | 0.1 | 16.75 | 3 | 1.7253
GOS SOCIAIS DESONERADOS
16.001.0119-0 | RIPA DE MADEIRA APARELHADA DE 1,5X4CM.FORNECIMENTO E COLOCAC | M |  | 10.87
AO
00453 | PREGO COM OU SEM CABECA, EM CAIXAS DE 50KG, OU QUANTIDADES E | KG | 0.01 | 15.35 | 0 | 0.1535
QUIVALENTES, Nº12X12 A 18X30
01990 | MAO-DE-OBRA DE CARPINTEIRO DE FORMA DE CONCRETO, INCLUSIVE E | H | 0.12 | 26.73 | 3 | 3.3038
NCARGOS SOCIAIS
01999 | MAO-DE-OBRA DE SERVENTE DA CONSTRUCAO CIVIL, INCLUSIVE ENCAR | H | 0.12 | 19.33 | 3 | 2.3892
GOS SOCIAIS
03475 | MACARANDUBA APARELHADA 1,5 X 4,0CM | M | 1.1 | 4.572 | 0 | 5.0292
16.001.0119-A | RIPA DE MADEIRA APARELHADA DE 1,5X4CM.FORNECIMENTO E COLOCAC | M |  | 10.11
AO
00453 | PREGO COM OU SEM CABECA, EM CAIXAS DE 50KG, OU QUANTIDADES E | KG | 0.01 | 15.35 | 0 | 0.1535
QUIVALENTES, Nº12X12 A 18X30
20046 | MAO-DE-OBRA DE CARPINTEIRO DE FORMA DE CONCRETO, INCLUSIVE E | H | 0.12 | 23.16 | 3 | 2.8626
NCARGOS SOCIAIS DESONERADOS
20132 | MAO-DE-OBRA DE SERVENTE DA CONSTRUCAO CIVIL, INCLUSIVE ENCAR | H | 0.12 | 16.75 | 3 | 2.0703
GOS SOCIAIS DESONERADOS
31002 | MACARANDUBA APARELHADA 1,5 X 4,0CM | M | 1.1 | 4.572 | 0 | 5.0292
16.002.0005-0 | COBERTURA EM TELHA CERAMICA FRANCESA,EXCLUSIVE CUMEEIRA E MA | M2 |  | 115.89
DEIRAMENTO.MEDIDA PELA AREA REAL DA COBERTURA.FORNECIMENTO E
COLOCACAO
00563 | TELHA DE MARSELHA COMUM DE 1ª | UN | 16 | 4 | 0 | 64
01968 | MAO-DE-OBRA DE PEDREIRO, INCLUSIVE ENCARGOS SOCIAIS | H | 0.8 | 26.73 | 3 | 22.0255
01999 | MAO-DE-OBRA DE SERVENTE DA CONSTRUCAO CIVIL, INCLUSIVE ENCAR | H | 1.5 | 19.33 | 3 | 29.8649
GOS SOCIAIS
16.002.0005-A | COBERTURA EM TELHA CERAMICA FRANCESA,EXCLUSIVE CUMEEIRA E MA | M2 |  | 108.96
DEIRAMENTO.MEDIDA PELA AREA REAL DA COBERTURA.FORNECIMENTO E
COLOCACAO
00563 | TELHA DE MARSELHA COMUM DE 1ª | UN | 16 | 4 | 0 | 64
20115 | MAO-DE-OBRA DE PEDREIRO, INCLUSIVE ENCARGOS SOCIAIS DESONERA | H | 0.8 | 23.16 | 3 | 19.0838
DOS
20132 | MAO-DE-OBRA DE SERVENTE DA CONSTRUCAO CIVIL, INCLUSIVE ENCAR | H | 1.5 | 16.75 | 3 | 25.8788
GOS SOCIAIS DESONERADOS
16.002.0010-0 | COBERTURA EM TELHA CERAMICA COLONIAL,EXCLUSIVE CUMEEIRA E MA | M2 |  | 155.13
DEIRAMENTO.MEDIDA PELA AREA REAL DE COBERTURA.FORNECIMENTO E
COLOCACAO
00098 | FIO SOLIDO DE COBRE ELETROLITICO, NU, TEMPERA MEIO DURA, CLA | KG | 0.03 | 70.2336 | 0 | 2.107
SSE 1, SECAO CIRCULAR DE 1,0 A 16,0MM2
00562 | TELHA CANAL COMUM DE 1ª, COM 32 UN/M2 | UN | 33 | 1.4 | 0 | 46.2
01968 | MAO-DE-OBRA DE PEDREIRO, INCLUSIVE ENCARGOS SOCIAIS | H | 2 | 26.73 | 3 | 55.0638
01999 | MAO-DE-OBRA DE SERVENTE DA CONSTRUCAO CIVIL, INCLUSIVE ENCAR | H | 2.6 | 19.33 | 3 | 51.7657
GOS SOCIAIS
16.002.0010-A | COBERTURA EM TELHA CERAMICA COLONIAL,EXCLUSIVE CUMEEIRA E MA | M2 |  | 140.87
DEIRAMENTO.MEDIDA PELA AREA REAL DE COBERTURA.FORNECIMENTO E
COLOCACAO
00098 | FIO SOLIDO DE COBRE ELETROLITICO, NU, TEMPERA MEIO DURA, CLA | KG | 0.03 | 70.2336 | 0 | 2.107
SSE 1, SECAO CIRCULAR DE 1,0 A 16,0MM2
00562 | TELHA CANAL COMUM DE 1ª, COM 32 UN/M2 | UN | 33 | 1.4 | 0 | 46.2
20115 | MAO-DE-OBRA DE PEDREIRO, INCLUSIVE ENCARGOS SOCIAIS DESONERA | H | 2 | 23.16 | 3 | 47.7096
DOS
20132 | MAO-DE-OBRA DE SERVENTE DA CONSTRUCAO CIVIL, INCLUSIVE ENCAR | H | 2.6 | 16.75 | 3 | 44.8565
GOS SOCIAIS DESONERADOS
16.002.0012-0 | COBERTURA EM TELHA CERAMICA PORTUGUESA OU ROMANA,EXCLUSIVE C | M2 |  | 76.69
UMEEIRA E MADEIRAMENTO MEDIDA PELA AREA REAL DE COBERTURA.FO
RNECIMENTO E COLOCACAO
01968 | MAO-DE-OBRA DE PEDREIRO, INCLUSIVE ENCARGOS SOCIAIS | H | 0.8 | 26.73 | 3 | 22.0255
01999 | MAO-DE-OBRA DE SERVENTE DA CONSTRUCAO CIVIL, INCLUSIVE ENCAR | H | 1.5 | 19.33 | 3 | 29.8649
GOS SOCIAIS
07858 | TELHA COLONIAL MODELO PORTUGUESA | UN | 16 | 1.55 | 0 | 24.8
16.002.0012-A | COBERTURA EM TELHA CERAMICA PORTUGUESA OU ROMANA,EXCLUSIVE C | M2 |  | 69.76
UMEEIRA E MADEIRAMENTO MEDIDA PELA AREA REAL DE COBERTURA.FO
RNECIMENTO E COLOCACAO
07858 | TELHA COLONIAL MODELO PORTUGUESA | UN | 16 | 1.55 | 0 | 24.8
20115 | MAO-DE-OBRA DE PEDREIRO, INCLUSIVE ENCARGOS SOCIAIS DESONERA | H | 0.8 | 23.16 | 3 | 19.0838
DOS
20132 | MAO-DE-OBRA DE SERVENTE DA CONSTRUCAO CIVIL, INCLUSIVE ENCAR | H | 1.5 | 16.75 | 3 | 25.8788
GOS SOCIAIS DESONERADOS
16.002.0015-0 | CUMEEIRA PARA COBERTURA EM TELHAS FRANCESAS,COLONIAIS,ROMANA | M |  | 32.33
OU PORTUGUESA.FORNECIMENTO E COLOCACAO
00001 | AREIA LAVADA, GROSSA, PARA REGIAO METROPOLITANA DO RIO DE JA | M3 | 0.002 | 118.5 | 0 | 0.237
NEIRO
00149 | CIMENTO PORTLAND CP II 32, EM SACO DE 50KG | KG | 0.86 | 0.564 | 0 | 0.485
00564 | CUMEEIRA DE TELHA DE MARSELHA COMUM, DE 1ª | UN | 3 | 2.3 | 0 | 6.9
01968 | MAO-DE-OBRA DE PEDREIRO, INCLUSIVE ENCARGOS SOCIAIS | H | 0.5 | 26.73 | 3 | 13.766
01999 | MAO-DE-OBRA DE SERVENTE DA CONSTRUCAO CIVIL, INCLUSIVE ENCAR | H | 0.55 | 19.33 | 3 | 10.9504
GOS SOCIAIS
16.002.0015-A | CUMEEIRA PARA COBERTURA EM TELHAS FRANCESAS,COLONIAIS,ROMANA | M |  | 29.03
OU PORTUGUESA.FORNECIMENTO E COLOCACAO
00001 | AREIA LAVADA, GROSSA, PARA REGIAO METROPOLITANA DO RIO DE JA | M3 | 0.002 | 118.5 | 0 | 0.237
NEIRO
00149 | CIMENTO PORTLAND CP II 32, EM SACO DE 50KG | KG | 0.86 | 0.564 | 0 | 0.485
00564 | CUMEEIRA DE TELHA DE MARSELHA COMUM, DE 1ª | UN | 3 | 2.3 | 0 | 6.9
20115 | MAO-DE-OBRA DE PEDREIRO, INCLUSIVE ENCARGOS SOCIAIS DESONERA | H | 0.5 | 23.16 | 3 | 11.9274
DOS
20132 | MAO-DE-OBRA DE SERVENTE DA CONSTRUCAO CIVIL, INCLUSIVE ENCAR | H | 0.55 | 16.75 | 3 | 9.4889
GOS SOCIAIS DESONERADOS
16.002.0025-0 | CORDAO PARA ARREMATE DE TELHADO EXECUTADO EM TELHAS COLONIAI | M |  | 61.45
S DUPLAS,LIGEIRAMENTE SOBREPOSTAS,PRESAS COM ARGAMASSA DE CI
MENTO,AREIA E SAIBRO,NO TRACO 1:2:2.FORNECIMENTO E COLOCACAO
00562 | TELHA CANAL COMUM DE 1ª, COM 32 UN/M2 | UN | 7 | 1.4 | 0 | 9.8
01624 | ARGAMASSA CIM.,SAIBRO,AREIA 1:2:2,PREPA RO MECANICO | M3 | 0.01 | 421.6542 | 0 | 4.2165
01968 | MAO-DE-OBRA DE PEDREIRO, INCLUSIVE ENCARGOS SOCIAIS | H | 1 | 26.73 | 3 | 27.5319
01999 | MAO-DE-OBRA DE SERVENTE DA CONSTRUCAO CIVIL, INCLUSIVE ENCAR | H | 1 | 19.33 | 3 | 19.9099
GOS SOCIAIS
16.002.0025-A | CORDAO PARA ARREMATE DE TELHADO EXECUTADO EM TELHAS COLONIAI | M |  | 55.02
S DUPLAS,LIGEIRAMENTE SOBREPOSTAS,PRESAS COM ARGAMASSA DE CI
MENTO,AREIA E SAIBRO,NO TRACO 1:2:2.FORNECIMENTO E COLOCACAO
00562 | TELHA CANAL COMUM DE 1ª, COM 32 UN/M2 | UN | 7 | 1.4 | 0 | 9.8
20115 | MAO-DE-OBRA DE PEDREIRO, INCLUSIVE ENCARGOS SOCIAIS DESONERA | H | 1 | 23.16 | 3 | 23.8548
DOS
20132 | MAO-DE-OBRA DE SERVENTE DA CONSTRUCAO CIVIL, INCLUSIVE ENCAR | H | 1 | 16.75 | 3 | 17.2525
GOS SOCIAIS DESONERADOS
30180 | ARGAMASSA CIM.,SAIBRO,AREIA 1:2:2,PREPA RO MECANICO | M3 | 0.01 | 411.9562 | 0 | 4.1196
16.003.0004-0 | CORDAO PARA ARREMATE DE TELHADO,EXECUTADO COM ARGAMASSA DE C | M |  | 52.07
IMENTO,AREIA E SAIBRO,NO TRACO 1:2:2
01624 | ARGAMASSA CIM.,SAIBRO,AREIA 1:2:2,PREPA RO MECANICO | M3 | 0.011 | 421.6542 | 0 | 4.6382
01968 | MAO-DE-OBRA DE PEDREIRO, INCLUSIVE ENCARGOS SOCIAIS | H | 1 | 26.73 | 3 | 27.5319
01999 | MAO-DE-OBRA DE SERVENTE DA CONSTRUCAO CIVIL, INCLUSIVE ENCAR | H | 1 | 19.33 | 3 | 19.9099
GOS SOCIAIS
16.003.0004-A | CORDAO PARA ARREMATE DE TELHADO,EXECUTADO COM ARGAMASSA DE C | M |  | 45.63
IMENTO,AREIA E SAIBRO,NO TRACO 1:2:2
20115 | MAO-DE-OBRA DE PEDREIRO, INCLUSIVE ENCARGOS SOCIAIS DESONERA | H | 1 | 23.16 | 3 | 23.8548
DOS
20132 | MAO-DE-OBRA DE SERVENTE DA CONSTRUCAO CIVIL, INCLUSIVE ENCAR | H | 1 | 16.75 | 3 | 17.2525
GOS SOCIAIS DESONERADOS
30180 | ARGAMASSA CIM.,SAIBRO,AREIA 1:2:2,PREPA RO MECANICO | M3 | 0.011 | 411.9562 | 0 | 4.5315
16.003.0020-0 | FIXACAO DE TELHAS CERAMICAS,TIPO COLONIAL (EXCLUSIVE ESTAS) | M2 |  | 23.07
COM ARAME DE COBRE Nº16.FORNECIMENTO E COLOCACAO
00098 | FIO SOLIDO DE COBRE ELETROLITICO, NU, TEMPERA MEIO DURA, CLA | KG | 0.03 | 70.2336 | 0 | 2.107
SSE 1, SECAO CIRCULAR DE 1,0 A 16,0MM2
01968 | MAO-DE-OBRA DE PEDREIRO, INCLUSIVE ENCARGOS SOCIAIS | H | 0.4 | 26.73 | 3 | 11.0128
01999 | MAO-DE-OBRA DE SERVENTE DA CONSTRUCAO CIVIL, INCLUSIVE ENCAR | H | 0.5 | 19.33 | 3 | 9.955
GOS SOCIAIS
16.003.0020-A | FIXACAO DE TELHAS CERAMICAS,TIPO COLONIAL (EXCLUSIVE ESTAS) | M2 |  | 20.27
COM ARAME DE COBRE Nº16.FORNECIMENTO E COLOCACAO
00098 | FIO SOLIDO DE COBRE ELETROLITICO, NU, TEMPERA MEIO DURA, CLA | KG | 0.03 | 70.2336 | 0 | 2.107
SSE 1, SECAO CIRCULAR DE 1,0 A 16,0MM2
20115 | MAO-DE-OBRA DE PEDREIRO, INCLUSIVE ENCARGOS SOCIAIS DESONERA | H | 0.4 | 23.16 | 3 | 9.5419
DOS
20132 | MAO-DE-OBRA DE SERVENTE DA CONSTRUCAO CIVIL, INCLUSIVE ENCAR | H | 0.5 | 16.75 | 3 | 8.6263
GOS SOCIAIS DESONERADOS
16.003.0030-0 | COBERTURA EM TELHAS DE CONCRETO,EXCLUSIVE CUMEEIRA E MADEIRA | M2 |  | 57.35
MENTO.MEDIDA PELA AREA REAL DA COBERTURA.FORNECIMENTO E COLO
CACAO
01968 | MAO-DE-OBRA DE PEDREIRO, INCLUSIVE ENCARGOS SOCIAIS | H | 0.28 | 26.73 | 3 | 7.7089
01999 | MAO-DE-OBRA DE SERVENTE DA CONSTRUCAO CIVIL, INCLUSIVE ENCAR | H | 1.08 | 19.33 | 3 | 21.5027
GOS SOCIAIS
11074 | TELHA DE CONCRETO,DE (330X420X12)MM | UN | 10.5 | 2.68 | 0 | 28.14
16.003.0030-A | COBERTURA EM TELHAS DE CONCRETO,EXCLUSIVE CUMEEIRA E MADEIRA | M2 |  | 53.45
MENTO.MEDIDA PELA AREA REAL DA COBERTURA.FORNECIMENTO E COLO
CACAO
11074 | TELHA DE CONCRETO,DE (330X420X12)MM | UN | 10.5 | 2.68 | 0 | 28.14
20115 | MAO-DE-OBRA DE PEDREIRO, INCLUSIVE ENCARGOS SOCIAIS DESONERA | H | 0.28 | 23.16 | 3 | 6.6793
DOS
20132 | MAO-DE-OBRA DE SERVENTE DA CONSTRUCAO CIVIL, INCLUSIVE ENCAR | H | 1.08 | 16.75 | 3 | 18.6327
GOS SOCIAIS DESONERADOS
16.003.0050-0 | RUFO EM CONCRETO ARMADO COM 45CM DE LARGURA E 6CM DE ESPESSU | M |  | 121.28
RA,ENGASTADO E ASSENTADO COM ARGAMASSA DE CIMENTO E AREIA,NO
TRACO 1:3,INCLUSIVE ESCORAMENTO.FORNECIMENTO E COLOCACAO
00004 | ARAME RECOZIDO Nº 18 | KG | 0.06 | 11.5475 | 0 | 0.6929
01635 | CONCRETO FCK 15MPA | M3 | 0.03 | 372.5034 | 0 | 11.1751
01745 | PREPARO CONCR. BETON. 320L; 2,0M3/H | M3 | 0.03 | 95.6011 | 0 | 2.868
01752 | LANCAMENTO CONC.C/ARM.2,0M3/H,HORIZ/VERT | M3 | 0.03 | 143.6837 | 0 | 4.3105
01968 | MAO-DE-OBRA DE PEDREIRO, INCLUSIVE ENCARGOS SOCIAIS | H | 0.75 | 26.73 | 3 | 20.6489
01999 | MAO-DE-OBRA DE SERVENTE DA CONSTRUCAO CIVIL, INCLUSIVE ENCAR | H | 0.48 | 19.33 | 3 | 9.5568
GOS SOCIAIS
02085 | ESCORAMENTO FORMAS ATE 3,30M | M3 | 0.46 | 13.5082 | 0 | 6.2138
03379 | FORMAS MADEIRA PARAM. PLANOS, 2 VEZES | M2 | 0.62 | 74.09 | 0 | 45.9358
03413 | ARGAMASSA CIM., AREIA TRACO 1:3,PREPARO MANUAL | M3 | 0.004 | 612.4679 | 0 | 2.4499
06128 | ACO CA-60, ESTIRADO, PRECO DE FABRICA, NO DIAMETRO DE 04,2MM | KG | 1.1 | 7.8958 | 0 | 8.6854
06129 | ACO CA-60, ESTIRADO, PRECO DE FABRICA, NO DIAMETRO DE 05,0MM | KG | 1.1 | 7.9522 | 0 | 8.7474
16.003.0050-A | RUFO EM CONCRETO ARMADO COM 45CM DE LARGURA E 6CM DE ESPESSU | M |  | 111.36
RA,ENGASTADO E ASSENTADO COM ARGAMASSA DE CIMENTO E AREIA,NO
TRACO 1:3,INCLUSIVE ESCORAMENTO.FORNECIMENTO E COLOCACAO
00004 | ARAME RECOZIDO Nº 18 | KG | 0.06 | 11.5475 | 0 | 0.6929
06128 | ACO CA-60, ESTIRADO, PRECO DE FABRICA, NO DIAMETRO DE 04,2MM | KG | 1.1 | 7.8958 | 0 | 8.6854
06129 | ACO CA-60, ESTIRADO, PRECO DE FABRICA, NO DIAMETRO DE 05,0MM | KG | 1.1 | 7.9522 | 0 | 8.7474
20115 | MAO-DE-OBRA DE PEDREIRO, INCLUSIVE ENCARGOS SOCIAIS DESONERA | H | 0.75 | 23.16 | 3 | 17.8911
DOS
20132 | MAO-DE-OBRA DE SERVENTE DA CONSTRUCAO CIVIL, INCLUSIVE ENCAR | H | 0.48 | 16.75 | 3 | 8.2812
GOS SOCIAIS DESONERADOS
30137 | ARGAMASSA CIM., AREIA TRACO 1:3,PREPARO MANUAL | M3 | 0.004 | 583.2365 | 0 | 2.3329
30246 | CONCRETO FCK 15MPA | M3 | 0.03 | 372.5034 | 0 | 11.1751
30254 | PREPARO CONCR. BETON. 320L; 2,0M3/H | M3 | 0.03 | 83.6428 | 0 | 2.5093
30260 | LANCAMENTO CONC.C/ARM.2,0M3/H,HORIZ/VERT | M3 | 0.03 | 125.7 | 0 | 3.771
30281 | FORMAS MADEIRA PARAM. PLANOS, 2 VEZES | M2 | 0.62 | 67.0403 | 0 | 41.565
30288 | ESCORAMENTO FORMAS ATE 3,30M | M3 | 0.46 | 12.4314 | 0 | 5.7184
16.004.0015-0 | COBERTURA EM TELHAS ONDULADAS DE CIMENTO,SEM AMIANTO,REFORCA | M2 |  | 48.7
DO COM FIOS SINTETICOS (CRFS),COM ESPESSURA DE 6MM,EXCLUSIVE
MADEIRAMENTO.FORNECIMENTO E COLOCACAO
00252 | PARAFUSO C/ROSCA, DE (8x100)MM | UN | 1.5 | 0.8242 | 0 | 1.2363
01990 | MAO-DE-OBRA DE CARPINTEIRO DE FORMA DE CONCRETO, INCLUSIVE E | H | 0.3 | 26.73 | 3 | 8.2596
NCARGOS SOCIAIS
01999 | MAO-DE-OBRA DE SERVENTE DA CONSTRUCAO CIVIL, INCLUSIVE ENCAR | H | 0.3 | 19.33 | 3 | 5.973
GOS SOCIAIS
02216 | MASSA DE VEDACAO P/ARTEFATOS DE CIMENTO AMIANTO | KG | 0.015 | 15.49 | 0 | 0.2324
05962 | CONJUNTO DE VEDACAO, COM ARRUELA GALVANIZADA E BORRACHAS PAR | UN | 1.5 | 0.62 | 0 | 0.93
A PARAFUSO DE FIXACAO DE TELHA ONDULADA
08000 | TELHA ONDULADA DE CIMENTO, SEM AMIANTO, REFORCADA C/FIOS SIN | UN | 0.44 | 72.89 | 0 | 32.0716
TETICOS (CRFS), DE (2,44X1,10)M E C/ESPES. DE 6MM
16.004.0015-A | COBERTURA EM TELHAS ONDULADAS DE CIMENTO,SEM AMIANTO,REFORCA | M2 |  | 46.8
DO COM FIOS SINTETICOS (CRFS),COM ESPESSURA DE 6MM,EXCLUSIVE
MADEIRAMENTO.FORNECIMENTO E COLOCACAO
00252 | PARAFUSO C/ROSCA, DE (8x100)MM | UN | 1.5 | 0.8242 | 0 | 1.2363
02216 | MASSA DE VEDACAO P/ARTEFATOS DE CIMENTO AMIANTO | KG | 0.015 | 15.49 | 0 | 0.2324
05962 | CONJUNTO DE VEDACAO, COM ARRUELA GALVANIZADA E BORRACHAS PAR | UN | 1.5 | 0.62 | 0 | 0.93
A PARAFUSO DE FIXACAO DE TELHA ONDULADA
08000 | TELHA ONDULADA DE CIMENTO, SEM AMIANTO, REFORCADA C/FIOS SIN | UN | 0.44 | 72.89 | 0 | 32.0716
TETICOS (CRFS), DE (2,44X1,10)M E C/ESPES. DE 6MM
20046 | MAO-DE-OBRA DE CARPINTEIRO DE FORMA DE CONCRETO, INCLUSIVE E | H | 0.3 | 23.16 | 3 | 7.1564
NCARGOS SOCIAIS DESONERADOS
20132 | MAO-DE-OBRA DE SERVENTE DA CONSTRUCAO CIVIL, INCLUSIVE ENCAR | H | 0.3 | 16.75 | 3 | 5.1758
GOS SOCIAIS DESONERADOS
16.004.0018-0 | COBERTURA EM TELHAS ONDULADAS DE CIMENTO,SEM AMIANTO,REFORCA | M2 |  | 70.1
DO COM FIOS SINTETICOS (CRFS),COM ESPESSURA DE 8MM,EXCLUSIVE
MADEIRAMENTO.FORNECIMENTO E COLOCACAO
00252 | PARAFUSO C/ROSCA, DE (8x100)MM | UN | 1.5 | 0.8242 | 0 | 1.2363
01990 | MAO-DE-OBRA DE CARPINTEIRO DE FORMA DE CONCRETO, INCLUSIVE E | H | 0.3 | 26.73 | 3 | 8.2596
NCARGOS SOCIAIS
01999 | MAO-DE-OBRA DE SERVENTE DA CONSTRUCAO CIVIL, INCLUSIVE ENCAR | H | 0.3 | 19.33 | 3 | 5.973
GOS SOCIAIS
02216 | MASSA DE VEDACAO P/ARTEFATOS DE CIMENTO AMIANTO | KG | 0.015 | 15.49 | 0 | 0.2324
05962 | CONJUNTO DE VEDACAO, COM ARRUELA GALVANIZADA E BORRACHAS PAR | UN | 1.5 | 0.62 | 0 | 0.93
A PARAFUSO DE FIXACAO DE TELHA ONDULADA
08001 | TELHA ONDULADA DE CIMENTO, SEM AMIANTO, REFORCADA C/FIOS SIN | UN | 0.44 | 121.54 | 0 | 53.4776
TETICOS (CRFS), DE (2,44X1,10)M E C/ESPES. DE 8MM
16.004.0018-A | COBERTURA EM TELHAS ONDULADAS DE CIMENTO,SEM AMIANTO,REFORCA | M2 |  | 68.2
DO COM FIOS SINTETICOS (CRFS),COM ESPESSURA DE 8MM,EXCLUSIVE
MADEIRAMENTO.FORNECIMENTO E COLOCACAO
00252 | PARAFUSO C/ROSCA, DE (8x100)MM | UN | 1.5 | 0.8242 | 0 | 1.2363
02216 | MASSA DE VEDACAO P/ARTEFATOS DE CIMENTO AMIANTO | KG | 0.015 | 15.49 | 0 | 0.2324
05962 | CONJUNTO DE VEDACAO, COM ARRUELA GALVANIZADA E BORRACHAS PAR | UN | 1.5 | 0.62 | 0 | 0.93
A PARAFUSO DE FIXACAO DE TELHA ONDULADA
08001 | TELHA ONDULADA DE CIMENTO, SEM AMIANTO, REFORCADA C/FIOS SIN | UN | 0.44 | 121.54 | 0 | 53.4776
TETICOS (CRFS), DE (2,44X1,10)M E C/ESPES. DE 8MM
20046 | MAO-DE-OBRA DE CARPINTEIRO DE FORMA DE CONCRETO, INCLUSIVE E | H | 0.3 | 23.16 | 3 | 7.1564
NCARGOS SOCIAIS DESONERADOS
20132 | MAO-DE-OBRA DE SERVENTE DA CONSTRUCAO CIVIL, INCLUSIVE ENCAR | H | 0.3 | 16.75 | 3 | 5.1758
GOS SOCIAIS DESONERADOS
16.004.0025-0 | COBERTURA EM TELHA TIPO CALHA NORMAL DE CIMENTO,SEM AMIANTO, | M2 |  | 168.43
REFORCADO COM FIOS SINTETICOS (CRFS),COM 44CM DE LARGURA,COM
ESPESSURA DE 8MM,INCLUSIVE ACESSORIOS DE FIXACAO E VEDACAO,
EXCLUSIVE MADEIRAMENTO.FORNECIMENTO E COLOCACAO
01990 | MAO-DE-OBRA DE CARPINTEIRO DE FORMA DE CONCRETO, INCLUSIVE E | H | 0.6 | 26.73 | 3 | 16.5191
NCARGOS SOCIAIS
01999 | MAO-DE-OBRA DE SERVENTE DA CONSTRUCAO CIVIL, INCLUSIVE ENCAR | H | 1.2 | 19.33 | 3 | 23.8919
GOS SOCIAIS
02216 | MASSA DE VEDACAO P/ARTEFATOS DE CIMENTO AMIANTO | KG | 0.1 | 15.49 | 0 | 1.549
05962 | CONJUNTO DE VEDACAO, COM ARRUELA GALVANIZADA E BORRACHAS PAR | UN | 1.4062 | 0.62 | 0 | 0.8718
A PARAFUSO DE FIXACAO DE TELHA ONDULADA
05964 | PARAFUSO COM ROSCA, DE (8x250)MM | UN | 1.4062 | 7.9825 | 0 | 11.225
08006 | TELHA TIPO CALHA NORMAL DE CIMENTO, S/AMIANTO, REFORCADA C/F | UN | 0.505 | 226.5 | 0 | 114.3825
IOS SINTETICOS (CRFS), DE (4,50X0,44)M E C/ESPES.DE 8MM
16.004.0025-A | COBERTURA EM TELHA TIPO CALHA NORMAL DE CIMENTO,SEM AMIANTO, | M2 |  | 163.04
REFORCADO COM FIOS SINTETICOS (CRFS),COM 44CM DE LARGURA,COM
ESPESSURA DE 8MM,INCLUSIVE ACESSORIOS DE FIXACAO E VEDACAO,
EXCLUSIVE MADEIRAMENTO.FORNECIMENTO E COLOCACAO
02216 | MASSA DE VEDACAO P/ARTEFATOS DE CIMENTO AMIANTO | KG | 0.1 | 15.49 | 0 | 1.549
05962 | CONJUNTO DE VEDACAO, COM ARRUELA GALVANIZADA E BORRACHAS PAR | UN | 1.4062 | 0.62 | 0 | 0.8718
A PARAFUSO DE FIXACAO DE TELHA ONDULADA
05964 | PARAFUSO COM ROSCA, DE (8x250)MM | UN | 1.4062 | 7.9825 | 0 | 11.225
08006 | TELHA TIPO CALHA NORMAL DE CIMENTO, S/AMIANTO, REFORCADA C/F | UN | 0.505 | 226.5 | 0 | 114.3825
IOS SINTETICOS (CRFS), DE (4,50X0,44)M E C/ESPES.DE 8MM
20046 | MAO-DE-OBRA DE CARPINTEIRO DE FORMA DE CONCRETO, INCLUSIVE E | H | 0.6 | 23.16 | 3 | 14.3129
NCARGOS SOCIAIS DESONERADOS
20132 | MAO-DE-OBRA DE SERVENTE DA CONSTRUCAO CIVIL, INCLUSIVE ENCAR | H | 1.2 | 16.75 | 3 | 20.703
GOS SOCIAIS DESONERADOS
16.004.0030-0 | COBERTURA EM TELHA MODULAR DE CIMENTO,SEM AMIANTO,REFORCADO | M2 |  | 147.6
COM FIOS SINTETICOS (CRFS),COM 50CM DE LARGURA,ESPESSURA DE
8MM,INCLUSIVE ACESSORIOS DE FIXACAO E VEDACAO,EXCLUSIVE MADE
IRAMENTO.FORNECIMENTO E COLOCACAO
01990 | MAO-DE-OBRA DE CARPINTEIRO DE FORMA DE CONCRETO, INCLUSIVE E | H | 0.3 | 26.73 | 3 | 8.2596
NCARGOS SOCIAIS
01999 | MAO-DE-OBRA DE SERVENTE DA CONSTRUCAO CIVIL, INCLUSIVE ENCAR | H | 0.3 | 19.33 | 3 | 5.973
GOS SOCIAIS
02216 | MASSA DE VEDACAO P/ARTEFATOS DE CIMENTO AMIANTO | KG | 0.09 | 15.49 | 0 | 1.3941
05962 | CONJUNTO DE VEDACAO, COM ARRUELA GALVANIZADA E BORRACHAS PAR | UN | 1.45 | 0.62 | 0 | 0.899
A PARAFUSO DE FIXACAO DE TELHA ONDULADA
05964 | PARAFUSO COM ROSCA, DE (8x250)MM | UN | 1.45 | 7.9825 | 0 | 11.5746
08005 | TELHA MODULAR DE CIMENTO, SEM AMIANTO, REFORCADA C/FIOS SINT | UN | 0.87 | 137.36 | 0 | 119.5032
ETICOS (CRFS), DE (2,30X0,50)M C/ESPES. DE 8MM
16.004.0030-A | COBERTURA EM TELHA MODULAR DE CIMENTO,SEM AMIANTO,REFORCADO | M2 |  | 145.7
COM FIOS SINTETICOS (CRFS),COM 50CM DE LARGURA,ESPESSURA DE
8MM,INCLUSIVE ACESSORIOS DE FIXACAO E VEDACAO,EXCLUSIVE MADE
IRAMENTO.FORNECIMENTO E COLOCACAO
02216 | MASSA DE VEDACAO P/ARTEFATOS DE CIMENTO AMIANTO | KG | 0.09 | 15.49 | 0 | 1.3941
05962 | CONJUNTO DE VEDACAO, COM ARRUELA GALVANIZADA E BORRACHAS PAR | UN | 1.45 | 0.62 | 0 | 0.899
A PARAFUSO DE FIXACAO DE TELHA ONDULADA
05964 | PARAFUSO COM ROSCA, DE (8x250)MM | UN | 1.45 | 7.9825 | 0 | 11.5746
08005 | TELHA MODULAR DE CIMENTO, SEM AMIANTO, REFORCADA C/FIOS SINT | UN | 0.87 | 137.36 | 0 | 119.5032
ETICOS (CRFS), DE (2,30X0,50)M C/ESPES. DE 8MM
20046 | MAO-DE-OBRA DE CARPINTEIRO DE FORMA DE CONCRETO, INCLUSIVE E | H | 0.3 | 23.16 | 3 | 7.1564
NCARGOS SOCIAIS DESONERADOS
20132 | MAO-DE-OBRA DE SERVENTE DA CONSTRUCAO CIVIL, INCLUSIVE ENCAR | H | 0.3 | 16.75 | 3 | 5.1758
GOS SOCIAIS DESONERADOS
16.004.0035-0 | CUMEEIRA ARTICULADA SUPERIOR E INFERIOR,DE CIMENTO,SEM AMIAN | M |  | 110.19
TO,REFORCADO COM FIOS SINTETICOS (CRFS),PARA TELHAS ONDULADA
S DE 1,10M DE LARGURA,INCLUSIVE ACESSORIOS DE FIXACAO E VEDA
CAO.FORNECIMENTO E COLOCACAO
00252 | PARAFUSO C/ROSCA, DE (8x100)MM | UN | 4 | 0.8242 | 0 | 3.2968
01990 | MAO-DE-OBRA DE CARPINTEIRO DE FORMA DE CONCRETO, INCLUSIVE E | H | 0.22 | 26.73 | 3 | 6.057
NCARGOS SOCIAIS
01999 | MAO-DE-OBRA DE SERVENTE DA CONSTRUCAO CIVIL, INCLUSIVE ENCAR | H | 0.22 | 19.33 | 3 | 4.3802
GOS SOCIAIS
02216 | MASSA DE VEDACAO P/ARTEFATOS DE CIMENTO AMIANTO | KG | 0.11 | 15.49 | 0 | 1.7039
05962 | CONJUNTO DE VEDACAO, COM ARRUELA GALVANIZADA E BORRACHAS PAR | UN | 1.5 | 0.62 | 0 | 0.93
A PARAFUSO DE FIXACAO DE TELHA ONDULADA
08003 | CUMEEIRA ARTICULADA DE CIMENTO, S/AMIANTO, REFORCADA C/FIOS | UN | 1 | 93.83 | 0 | 93.83
SINTET.(CRFS) SUPERIOR E INFERIOR (PAR), P/TELHA ONDUL.1,10M
16.004.0035-A | CUMEEIRA ARTICULADA SUPERIOR E INFERIOR,DE CIMENTO,SEM AMIAN | M |  | 108.8
TO,REFORCADO COM FIOS SINTETICOS (CRFS),PARA TELHAS ONDULADA
S DE 1,10M DE LARGURA,INCLUSIVE ACESSORIOS DE FIXACAO E VEDA
CAO.FORNECIMENTO E COLOCACAO
00252 | PARAFUSO C/ROSCA, DE (8x100)MM | UN | 4 | 0.8242 | 0 | 3.2968
02216 | MASSA DE VEDACAO P/ARTEFATOS DE CIMENTO AMIANTO | KG | 0.11 | 15.49 | 0 | 1.7039
05962 | CONJUNTO DE VEDACAO, COM ARRUELA GALVANIZADA E BORRACHAS PAR | UN | 1.5 | 0.62 | 0 | 0.93
A PARAFUSO DE FIXACAO DE TELHA ONDULADA
08003 | CUMEEIRA ARTICULADA DE CIMENTO, S/AMIANTO, REFORCADA C/FIOS | UN | 1 | 93.83 | 0 | 93.83
SINTET.(CRFS) SUPERIOR E INFERIOR (PAR), P/TELHA ONDUL.1,10M
20046 | MAO-DE-OBRA DE CARPINTEIRO DE FORMA DE CONCRETO, INCLUSIVE E | H | 0.22 | 23.16 | 3 | 5.2481
NCARGOS SOCIAIS DESONERADOS
20132 | MAO-DE-OBRA DE SERVENTE DA CONSTRUCAO CIVIL, INCLUSIVE ENCAR | H | 0.22 | 16.75 | 3 | 3.7956
GOS SOCIAIS DESONERADOS
16.004.0040-0 | CUMEEIRA NORMAL DE CIMENTO,SEM AMIANTO,REFORCADO COM FIOS SI | M |  | 71.14
NTETICOS (CRFS),PARA TELHAS ONDULADAS DE 1,10M DE LARGURA E
ESPESSURA DE 5,6 E 8MM,INCLUSIVE ACESSORIOS DE FIXACAO E VED
ACAO.FORNECIMENTO E COLOCACAO
00252 | PARAFUSO C/ROSCA, DE (8x100)MM | UN | 2.3 | 0.8242 | 0 | 1.8957
01990 | MAO-DE-OBRA DE CARPINTEIRO DE FORMA DE CONCRETO, INCLUSIVE E | H | 0.2 | 26.73 | 3 | 5.5064
NCARGOS SOCIAIS
01999 | MAO-DE-OBRA DE SERVENTE DA CONSTRUCAO CIVIL, INCLUSIVE ENCAR | H | 0.2 | 19.33 | 3 | 3.982
GOS SOCIAIS
02216 | MASSA DE VEDACAO P/ARTEFATOS DE CIMENTO AMIANTO | KG | 0.11 | 15.49 | 0 | 1.7039
05962 | CONJUNTO DE VEDACAO, COM ARRUELA GALVANIZADA E BORRACHAS PAR | UN | 1.5 | 0.62 | 0 | 0.93
A PARAFUSO DE FIXACAO DE TELHA ONDULADA
08002 | CUMEEIRA NORMAL DE CIMENTO, SEM AMIANTO, REFORCADA C/FIOS SI | UN | 1 | 57.13 | 0 | 57.13
NTETICOS (CRFS), P/TELHA ONDUL. 1,10M DE 5,6 E 8MM ESPESSURA
16.004.0040-A | CUMEEIRA NORMAL DE CIMENTO,SEM AMIANTO,REFORCADO COM FIOS SI | M |  | 69.88
NTETICOS (CRFS),PARA TELHAS ONDULADAS DE 1,10M DE LARGURA E
ESPESSURA DE 5,6 E 8MM,INCLUSIVE ACESSORIOS DE FIXACAO E VED
ACAO.FORNECIMENTO E COLOCACAO
00252 | PARAFUSO C/ROSCA, DE (8x100)MM | UN | 2.3 | 0.8242 | 0 | 1.8957
02216 | MASSA DE VEDACAO P/ARTEFATOS DE CIMENTO AMIANTO | KG | 0.11 | 15.49 | 0 | 1.7039
05962 | CONJUNTO DE VEDACAO, COM ARRUELA GALVANIZADA E BORRACHAS PAR | UN | 1.5 | 0.62 | 0 | 0.93
A PARAFUSO DE FIXACAO DE TELHA ONDULADA
08002 | CUMEEIRA NORMAL DE CIMENTO, SEM AMIANTO, REFORCADA C/FIOS SI | UN | 1 | 57.13 | 0 | 57.13
NTETICOS (CRFS), P/TELHA ONDUL. 1,10M DE 5,6 E 8MM ESPESSURA
20046 | MAO-DE-OBRA DE CARPINTEIRO DE FORMA DE CONCRETO, INCLUSIVE E | H | 0.2 | 23.16 | 3 | 4.771
NCARGOS SOCIAIS DESONERADOS
20132 | MAO-DE-OBRA DE SERVENTE DA CONSTRUCAO CIVIL, INCLUSIVE ENCAR | H | 0.2 | 16.75 | 3 | 3.4505
GOS SOCIAIS DESONERADOS
16.004.0042-0 | CUMEEIRA NORMAL DE CIMENTO,SEM AMIANTO,REFORCADO COM FIOS SI | M |  | 63.53
NTETICOS (CRFS),PARA TELHAS TIPO CALHA 44CM,INCLUSIVE ACESSO
RIOS DE FIXACAO E VEDACAO.FORNECIMENTO E COLOCACAO
01990 | MAO-DE-OBRA DE CARPINTEIRO DE FORMA DE CONCRETO, INCLUSIVE E | H | 0.2 | 26.73 | 3 | 5.5064
NCARGOS SOCIAIS
01999 | MAO-DE-OBRA DE SERVENTE DA CONSTRUCAO CIVIL, INCLUSIVE ENCAR | H | 0.1 | 19.33 | 3 | 1.991
GOS SOCIAIS
02214 | PARAFUSO FIXADOR DE ABAS (JP) | UN | 2.3 | 4.1157 | 0 | 9.4661
02216 | MASSA DE VEDACAO P/ARTEFATOS DE CIMENTO AMIANTO | KG | 0.2 | 15.49 | 0 | 3.098
05962 | CONJUNTO DE VEDACAO, COM ARRUELA GALVANIZADA E BORRACHAS PAR | UN | 2.3 | 0.62 | 0 | 1.426
A PARAFUSO DE FIXACAO DE TELHA ONDULADA
08036 | CUMEEIRA NORMAL DE CIMENTO, SEM AMIANTO, REFORCADA C/FIOS SI | UN | 1.15 | 36.56 | 0 | 42.044
NTETICOS (CRFS), P/TELHA TIPO CALHA 44CM DE LARGURA
16.004.0042-A | CUMEEIRA NORMAL DE CIMENTO,SEM AMIANTO,REFORCADO COM FIOS SI | M |  | 62.53
NTETICOS (CRFS),PARA TELHAS TIPO CALHA 44CM,INCLUSIVE ACESSO
RIOS DE FIXACAO E VEDACAO.FORNECIMENTO E COLOCACAO
02214 | PARAFUSO FIXADOR DE ABAS (JP) | UN | 2.3 | 4.1157 | 0 | 9.4661
02216 | MASSA DE VEDACAO P/ARTEFATOS DE CIMENTO AMIANTO | KG | 0.2 | 15.49 | 0 | 3.098
05962 | CONJUNTO DE VEDACAO, COM ARRUELA GALVANIZADA E BORRACHAS PAR | UN | 2.3 | 0.62 | 0 | 1.426
A PARAFUSO DE FIXACAO DE TELHA ONDULADA
08036 | CUMEEIRA NORMAL DE CIMENTO, SEM AMIANTO, REFORCADA C/FIOS SI | UN | 1.15 | 36.56 | 0 | 42.044
NTETICOS (CRFS), P/TELHA TIPO CALHA 44CM DE LARGURA
20046 | MAO-DE-OBRA DE CARPINTEIRO DE FORMA DE CONCRETO, INCLUSIVE E | H | 0.2 | 23.16 | 3 | 4.771
NCARGOS SOCIAIS DESONERADOS
20132 | MAO-DE-OBRA DE SERVENTE DA CONSTRUCAO CIVIL, INCLUSIVE ENCAR | H | 0.1 | 16.75 | 3 | 1.7253
GOS SOCIAIS DESONERADOS
16.004.0045-0 | RUFO A DIREITA OU A ESQUERDA,DE CIMENTO,SEM AMIANTO,REFORCAD | M |  | 67.5
O COM FIOS SINTETICOS (CRFS),PARA TELHA ONDULADA DE 1,10M DE
LARGURA,INCLUSIVE ACESSORIOS DE FIXACAO E VEDACAO.FORNECIME
NTO E COLOCACAO
00252 | PARAFUSO C/ROSCA, DE (8x100)MM | UN | 1.15 | 0.8242 | 0 | 0.9478
01990 | MAO-DE-OBRA DE CARPINTEIRO DE FORMA DE CONCRETO, INCLUSIVE E | H | 0.2 | 26.73 | 3 | 5.5064
NCARGOS SOCIAIS
01999 | MAO-DE-OBRA DE SERVENTE DA CONSTRUCAO CIVIL, INCLUSIVE ENCAR | H | 0.2 | 19.33 | 3 | 3.982
GOS SOCIAIS
02216 | MASSA DE VEDACAO P/ARTEFATOS DE CIMENTO AMIANTO | KG | 0.11 | 15.49 | 0 | 1.7039
05962 | CONJUNTO DE VEDACAO, COM ARRUELA GALVANIZADA E BORRACHAS PAR | UN | 1.15 | 0.62 | 0 | 0.713
A PARAFUSO DE FIXACAO DE TELHA ONDULADA
08004 | RUFO DE CIMENTO, SEM AMIANTO, REFORCADA COM FIOS SINTETICOS | UN | 1 | 54.65 | 0 | 54.65
(CRFS), P/TELHA ONDULADA 1,10M A DIREITA OU ESQUERDA
16.004.0045-A | RUFO A DIREITA OU A ESQUERDA,DE CIMENTO,SEM AMIANTO,REFORCAD | M |  | 66.23
O COM FIOS SINTETICOS (CRFS),PARA TELHA ONDULADA DE 1,10M DE
LARGURA,INCLUSIVE ACESSORIOS DE FIXACAO E VEDACAO.FORNECIME
NTO E COLOCACAO
00252 | PARAFUSO C/ROSCA, DE (8x100)MM | UN | 1.15 | 0.8242 | 0 | 0.9478
02216 | MASSA DE VEDACAO P/ARTEFATOS DE CIMENTO AMIANTO | KG | 0.11 | 15.49 | 0 | 1.7039
05962 | CONJUNTO DE VEDACAO, COM ARRUELA GALVANIZADA E BORRACHAS PAR | UN | 1.15 | 0.62 | 0 | 0.713
A PARAFUSO DE FIXACAO DE TELHA ONDULADA
08004 | RUFO DE CIMENTO, SEM AMIANTO, REFORCADA COM FIOS SINTETICOS | UN | 1 | 54.65 | 0 | 54.65
(CRFS), P/TELHA ONDULADA 1,10M A DIREITA OU ESQUERDA
20046 | MAO-DE-OBRA DE CARPINTEIRO DE FORMA DE CONCRETO, INCLUSIVE E | H | 0.2 | 23.16 | 3 | 4.771
NCARGOS SOCIAIS DESONERADOS
20132 | MAO-DE-OBRA DE SERVENTE DA CONSTRUCAO CIVIL, INCLUSIVE ENCAR | H | 0.2 | 16.75 | 3 | 3.4505
GOS SOCIAIS DESONERADOS
16.004.0047-0 | ESPIGAO PARA COBERTURA EM TELHAS DE CIMENTO,SEM AMIANTO,REFO | M |  | 40.84
RCADO COM FIOS SINTETICOS (CRFS),INCLUSIVE ACESSORIOS DE FIX
ACAO E VEDACAO.FORNECIMENTO E COLOCACAO
01990 | MAO-DE-OBRA DE CARPINTEIRO DE FORMA DE CONCRETO, INCLUSIVE E | H | 0.2 | 26.73 | 3 | 5.5064
NCARGOS SOCIAIS
01999 | MAO-DE-OBRA DE SERVENTE DA CONSTRUCAO CIVIL, INCLUSIVE ENCAR | H | 0.1 | 19.33 | 3 | 1.991
GOS SOCIAIS
02215 | PARAFUSO COM ROSCA, DE (8x230)MM | UN | 0.56 | 2.54 | 0 | 1.4224
02216 | MASSA DE VEDACAO P/ARTEFATOS DE CIMENTO AMIANTO | KG | 0.11 | 15.49 | 0 | 1.7039
05962 | CONJUNTO DE VEDACAO, COM ARRUELA GALVANIZADA E BORRACHAS PAR | UN | 0.56 | 0.62 | 0 | 0.3472
A PARAFUSO DE FIXACAO DE TELHA ONDULADA
11078 | ESPIGAO P/COBERTURA EM TELHAS DE CIMENTO, SEM AMIANTO, NORMA | UN | 0.56 | 53.35 | 0 | 29.876
L
16.004.0047-A | ESPIGAO PARA COBERTURA EM TELHAS DE CIMENTO,SEM AMIANTO,REFO | M |  | 39.84
RCADO COM FIOS SINTETICOS (CRFS),INCLUSIVE ACESSORIOS DE FIX
ACAO E VEDACAO.FORNECIMENTO E COLOCACAO
02215 | PARAFUSO COM ROSCA, DE (8x230)MM | UN | 0.56 | 2.54 | 0 | 1.4224
02216 | MASSA DE VEDACAO P/ARTEFATOS DE CIMENTO AMIANTO | KG | 0.11 | 15.49 | 0 | 1.7039
05962 | CONJUNTO DE VEDACAO, COM ARRUELA GALVANIZADA E BORRACHAS PAR | UN | 0.56 | 0.62 | 0 | 0.3472
A PARAFUSO DE FIXACAO DE TELHA ONDULADA
11078 | ESPIGAO P/COBERTURA EM TELHAS DE CIMENTO, SEM AMIANTO, NORMA | UN | 0.56 | 53.35 | 0 | 29.876
L
20046 | MAO-DE-OBRA DE CARPINTEIRO DE FORMA DE CONCRETO, INCLUSIVE E | H | 0.2 | 23.16 | 3 | 4.771
NCARGOS SOCIAIS DESONERADOS
20132 | MAO-DE-OBRA DE SERVENTE DA CONSTRUCAO CIVIL, INCLUSIVE ENCAR | H | 0.1 | 16.75 | 3 | 1.7253
GOS SOCIAIS DESONERADOS
16.004.0050-0 | CALHA DE BEIRAL,SEMI-CIRCULAR DE PVC,DN 125,EXCLUSIVE CONDUT | M |  | 103.32
ORES (VIDE ITEM 16.004.0055).FORNECIMENTO E COLOCACAO
01990 | MAO-DE-OBRA DE CARPINTEIRO DE FORMA DE CONCRETO, INCLUSIVE E | H | 0.44 | 26.73 | 3 | 12.114
NCARGOS SOCIAIS
01999 | MAO-DE-OBRA DE SERVENTE DA CONSTRUCAO CIVIL, INCLUSIVE ENCAR | H | 0.44 | 19.33 | 3 | 8.7604
GOS SOCIAIS
05443 | CABECEIRA DE PVC PARA CALHA BEIRAL, DN DDE 125MM, TIPO DIREI | UN | 0.11 | 15.06 | 0 | 1.6566
TA
05444 | CABECEIRA DE PVC PARA CALHA BEIRAL, DN DE 125MM, TIPO ESQUER | UN | 0.11 | 16.11 | 0 | 1.7721
DA
05445 | CALHA DE PVC PARA BEIRAL, DE DN=125MM, COM 3,00M | UN | 0.36 | 112.33 | 0 | 40.4388
05446 | EMENDA DE PVC PARA CALHA DE BEIRAL, DN=125MM | UN | 0.22 | 20.85 | 0 | 4.587
05447 | BOCAL PARA CALHA DE BEIRAL, SEMI-CIRCULAR DE PVC, DE DN=(125 | UN | 0.33 | 54.24 | 0 | 17.8992
X88)MM
05448 | SUPORTE ZINCADO DOBRADO, P/CALHA DE BEIRAL, SEMI-CIRCULAR DE | UN | 1.55 | 9.92 | 0 | 15.376
PVC, DE DN=125MM
05449 | VEDACAO PARA CALHA DE BEIRAL DE PVC, DE DN=125MM | UN | 0.44 | 1.29 | 0 | 0.5676
05904 | PARAFUSO FERRO, ROSCA SOBERBA, CABECA CHATA, DE (3,2X20)MM | UN | 3 | 0.0518 | 0 | 0.1554
16.004.0050-A | CALHA DE BEIRAL,SEMI-CIRCULAR DE PVC,DN 125,EXCLUSIVE CONDUT | M |  | 100.53
ORES (VIDE ITEM 16.004.0055).FORNECIMENTO E COLOCACAO
05443 | CABECEIRA DE PVC PARA CALHA BEIRAL, DN DDE 125MM, TIPO DIREI | UN | 0.11 | 15.06 | 0 | 1.6566
TA
05444 | CABECEIRA DE PVC PARA CALHA BEIRAL, DN DE 125MM, TIPO ESQUER | UN | 0.11 | 16.11 | 0 | 1.7721
DA
05445 | CALHA DE PVC PARA BEIRAL, DE DN=125MM, COM 3,00M | UN | 0.36 | 112.33 | 0 | 40.4388
05446 | EMENDA DE PVC PARA CALHA DE BEIRAL, DN=125MM | UN | 0.22 | 20.85 | 0 | 4.587
05447 | BOCAL PARA CALHA DE BEIRAL, SEMI-CIRCULAR DE PVC, DE DN=(125 | UN | 0.33 | 54.24 | 0 | 17.8992
X88)MM
05448 | SUPORTE ZINCADO DOBRADO, P/CALHA DE BEIRAL, SEMI-CIRCULAR DE | UN | 1.55 | 9.92 | 0 | 15.376
PVC, DE DN=125MM
05449 | VEDACAO PARA CALHA DE BEIRAL DE PVC, DE DN=125MM | UN | 0.44 | 1.29 | 0 | 0.5676
05904 | PARAFUSO FERRO, ROSCA SOBERBA, CABECA CHATA, DE (3,2X20)MM | UN | 3 | 0.0518 | 0 | 0.1554
20046 | MAO-DE-OBRA DE CARPINTEIRO DE FORMA DE CONCRETO, INCLUSIVE E | H | 0.44 | 23.16 | 3 | 10.4961
NCARGOS SOCIAIS DESONERADOS
20132 | MAO-DE-OBRA DE SERVENTE DA CONSTRUCAO CIVIL, INCLUSIVE ENCAR | H | 0.44 | 16.75 | 3 | 7.5911
GOS SOCIAIS DESONERADOS
16.004.0055-0 | CONDUTOR CIRCULAR PARA CALHA DE BEIRAL DE PVC,DN 88,INCLUSIV | M |  | 76.46
E CONEXOES.FORNECIMENTO E COLOCACAO
01990 | MAO-DE-OBRA DE CARPINTEIRO DE FORMA DE CONCRETO, INCLUSIVE E | H | 0.19 | 26.73 | 3 | 5.2311
NCARGOS SOCIAIS
01999 | MAO-DE-OBRA DE SERVENTE DA CONSTRUCAO CIVIL, INCLUSIVE ENCAR | H | 0.19 | 19.33 | 3 | 3.7829
GOS SOCIAIS
02339 | ADESIVO PLASTICO PARA PVC RIGIDO, EM BISNAGA DE 75G | UN | 0.1 | 4.2 | 0 | 0.42
05450 | ABRACADEIRA CIRCULAR, PARA CALHA DE BEIRAL, DE PVC DE 88MM | UN | 0.66 | 11.87 | 0 | 7.8342
05451 | JOELHO 90º CIRCULAR DE PVC, PARA CALHA DE BEIRAL, DE 88MM | UN | 0.33 | 19.34 | 0 | 6.3822
05452 | CONDUTOR CIRCULAR, PARA CALHA DE BEIRAL DE PVC, DE 88MM | UN | 0.36 | 100.98 | 0 | 36.3528
05454 | JOELHO 60º CIRCULAR DE PVC, PARA CALHA DE BEIRAL, DE 88MM | UN | 0.66 | 24.65 | 0 | 16.269
05880 | BUCHA DE NYLON, TIPO S-05 | UN | 1.3 | 0.0181 | 0 | 0.0235
05906 | PARAFUSO FERRO, ROSCA SOBERBA, CABECA CHATA, DE (3,8X30)MM | UN | 1.3 | 0.1285 | 0 | 0.1671
16.004.0055-A | CONDUTOR CIRCULAR PARA CALHA DE BEIRAL DE PVC,DN 88,INCLUSIV | M |  | 75.25
E CONEXOES.FORNECIMENTO E COLOCACAO
02339 | ADESIVO PLASTICO PARA PVC RIGIDO, EM BISNAGA DE 75G | UN | 0.1 | 4.2 | 0 | 0.42
05450 | ABRACADEIRA CIRCULAR, PARA CALHA DE BEIRAL, DE PVC DE 88MM | UN | 0.66 | 11.87 | 0 | 7.8342
05451 | JOELHO 90º CIRCULAR DE PVC, PARA CALHA DE BEIRAL, DE 88MM | UN | 0.33 | 19.34 | 0 | 6.3822
05452 | CONDUTOR CIRCULAR, PARA CALHA DE BEIRAL DE PVC, DE 88MM | UN | 0.36 | 100.98 | 0 | 36.3528
05454 | JOELHO 60º CIRCULAR DE PVC, PARA CALHA DE BEIRAL, DE 88MM | UN | 0.66 | 24.65 | 0 | 16.269
05880 | BUCHA DE NYLON, TIPO S-05 | UN | 1.3 | 0.0181 | 0 | 0.0235
05906 | PARAFUSO FERRO, ROSCA SOBERBA, CABECA CHATA, DE (3,8X30)MM | UN | 1.3 | 0.1285 | 0 | 0.1671
20046 | MAO-DE-OBRA DE CARPINTEIRO DE FORMA DE CONCRETO, INCLUSIVE E | H | 0.19 | 23.16 | 3 | 4.5324
NCARGOS SOCIAIS DESONERADOS
20132 | MAO-DE-OBRA DE SERVENTE DA CONSTRUCAO CIVIL, INCLUSIVE ENCAR | H | 0.19 | 16.75 | 3 | 3.278
GOS SOCIAIS DESONERADOS
16.005.0001-0 | COBERTURA EM TELHAS ONDULADAS DE GALVALUME,COM ESPESSURA APR | M2 |  | 77.12
OXIMADA DE 0,5MM,SOBREPOSICAO LATERAL DE UMA ONDA E LONGITUD
INAL DE 0,20M,FIXACAO COM PARAFUSOS OU HASTES DE ALUMINIO,5/
16"X250MM COM ROSCA,EXCLUSIVE MADEIRAMENTO E CUMEEIRA.MEDIDA
PELA AREA REAL DE COBERTURA.FORNECIMENTO E COLOCACAO
01990 | MAO-DE-OBRA DE CARPINTEIRO DE FORMA DE CONCRETO, INCLUSIVE E | H | 0.3 | 26.73 | 3 | 8.2596
NCARGOS SOCIAIS
01999 | MAO-DE-OBRA DE SERVENTE DA CONSTRUCAO CIVIL, INCLUSIVE ENCAR | H | 0.3 | 19.33 | 3 | 5.973
GOS SOCIAIS
07264 | HASTE DE FIXACAO PARA TELHAS METALICAS COM MEDIDAS APROXIMAD | UN | 1.5 | 2.2399 | 0 | 3.3599
AS DE 1/4" X 400MM, COM VEDACAO
14824 | TELHA DE GALVALUME ONDULADA, COM ESPESSURA APROXIMADA DE 0,5 | M2 | 1.1 | 54.12 | 0 | 59.532
MM
16.005.0001-A | COBERTURA EM TELHAS ONDULADAS DE GALVALUME,COM ESPESSURA APR | M2 |  | 75.22
OXIMADA DE 0,5MM,SOBREPOSICAO LATERAL DE UMA ONDA E LONGITUD
INAL DE 0,20M,FIXACAO COM PARAFUSOS OU HASTES DE ALUMINIO,5/
16"X250MM COM ROSCA,EXCLUSIVE MADEIRAMENTO E CUMEEIRA.MEDIDA
PELA AREA REAL DE COBERTURA.FORNECIMENTO E COLOCACAO
07264 | HASTE DE FIXACAO PARA TELHAS METALICAS COM MEDIDAS APROXIMAD | UN | 1.5 | 2.2399 | 0 | 3.3599
AS DE 1/4" X 400MM, COM VEDACAO
14824 | TELHA DE GALVALUME ONDULADA, COM ESPESSURA APROXIMADA DE 0,5 | M2 | 1.1 | 54.12 | 0 | 59.532
MM
20046 | MAO-DE-OBRA DE CARPINTEIRO DE FORMA DE CONCRETO, INCLUSIVE E | H | 0.3 | 23.16 | 3 | 7.1564
NCARGOS SOCIAIS DESONERADOS
20132 | MAO-DE-OBRA DE SERVENTE DA CONSTRUCAO CIVIL, INCLUSIVE ENCAR | H | 0.3 | 16.75 | 3 | 5.1758
GOS SOCIAIS DESONERADOS
16.005.0004-0 | COBERTURA EM TELHAS ONDULADAS DE GALVALUME,COM ESPESSURA APR | M2 |  | 89.69
OXIMADA DE 0,7MM,SOBREPOSICAO LATERAL DE UMA ONDA E LONGITUD
INAL DE 0,20M,FIXACAO COM PARAFUSOS OU HASTES DE ALUMINIO,5/
16"X250MM COM ROSCA,EXCLUSIVE MADEIRAMENTO E CUMEEIRA.MEDIDA
PELA AREA REAL DE COBERTURA.FORNECIMENTO E COLOCACAO
01990 | MAO-DE-OBRA DE CARPINTEIRO DE FORMA DE CONCRETO, INCLUSIVE E | H | 0.3 | 26.73 | 3 | 8.2596
NCARGOS SOCIAIS
01999 | MAO-DE-OBRA DE SERVENTE DA CONSTRUCAO CIVIL, INCLUSIVE ENCAR | H | 0.3 | 19.33 | 3 | 5.973
GOS SOCIAIS
07264 | HASTE DE FIXACAO PARA TELHAS METALICAS COM MEDIDAS APROXIMAD | UN | 1.5 | 2.2399 | 0 | 3.3599
AS DE 1/4" X 400MM, COM VEDACAO
14825 | TELHA DE GALVALUME ONDULADA, COM ESPESSURA APROXIMADA DE 0,7 | M2 | 1.1 | 65.55 | 0 | 72.105
MM
16.005.0004-A | COBERTURA EM TELHAS ONDULADAS DE GALVALUME,COM ESPESSURA APR | M2 |  | 87.79
OXIMADA DE 0,7MM,SOBREPOSICAO LATERAL DE UMA ONDA E LONGITUD
INAL DE 0,20M,FIXACAO COM PARAFUSOS OU HASTES DE ALUMINIO,5/
16"X250MM COM ROSCA,EXCLUSIVE MADEIRAMENTO E CUMEEIRA.MEDIDA
PELA AREA REAL DE COBERTURA.FORNECIMENTO E COLOCACAO
07264 | HASTE DE FIXACAO PARA TELHAS METALICAS COM MEDIDAS APROXIMAD | UN | 1.5 | 2.2399 | 0 | 3.3599
AS DE 1/4" X 400MM, COM VEDACAO
14825 | TELHA DE GALVALUME ONDULADA, COM ESPESSURA APROXIMADA DE 0,7 | M2 | 1.1 | 65.55 | 0 | 72.105
MM
20046 | MAO-DE-OBRA DE CARPINTEIRO DE FORMA DE CONCRETO, INCLUSIVE E | H | 0.3 | 23.16 | 3 | 7.1564
NCARGOS SOCIAIS DESONERADOS
20132 | MAO-DE-OBRA DE SERVENTE DA CONSTRUCAO CIVIL, INCLUSIVE ENCAR | H | 0.3 | 16.75 | 3 | 5.1758
GOS SOCIAIS DESONERADOS
16.005.0005-0 | CUMEEIRA DE GALVALUME,COM ESPESSURA APROXIMADA DE 0,5MM,0,30 | M |  | 87.18
M DE ABA PARA CADA LADO,PARA TELHAS ONDULADAS.FORNECIMENTO E
COLOCACAO
01990 | MAO-DE-OBRA DE CARPINTEIRO DE FORMA DE CONCRETO, INCLUSIVE E | H | 0.3 | 26.73 | 3 | 8.2596
NCARGOS SOCIAIS
01999 | MAO-DE-OBRA DE SERVENTE DA CONSTRUCAO CIVIL, INCLUSIVE ENCAR | H | 0.2 | 19.33 | 3 | 3.982
GOS SOCIAIS
07264 | HASTE DE FIXACAO PARA TELHAS METALICAS COM MEDIDAS APROXIMAD | UN | 3 | 2.2399 | 0 | 6.7197
AS DE 1/4" X 400MM, COM VEDACAO
14828 | CUMEEIRA DE GALVALUME ONDULADA, COM ABAS IGUAIS DE 30CM E ES | M | 1.1 | 62.02 | 0 | 68.222
PESSURA APROXIMADA DE 0,5MM
16.005.0005-A | CUMEEIRA DE GALVALUME,COM ESPESSURA APROXIMADA DE 0,5MM,0,30 | M |  | 85.54
M DE ABA PARA CADA LADO,PARA TELHAS ONDULADAS.FORNECIMENTO E
COLOCACAO
07264 | HASTE DE FIXACAO PARA TELHAS METALICAS COM MEDIDAS APROXIMAD | UN | 3 | 2.2399 | 0 | 6.7197
AS DE 1/4" X 400MM, COM VEDACAO
14828 | CUMEEIRA DE GALVALUME ONDULADA, COM ABAS IGUAIS DE 30CM E ES | M | 1.1 | 62.02 | 0 | 68.222
PESSURA APROXIMADA DE 0,5MM
20046 | MAO-DE-OBRA DE CARPINTEIRO DE FORMA DE CONCRETO, INCLUSIVE E | H | 0.3 | 23.16 | 3 | 7.1564
NCARGOS SOCIAIS DESONERADOS
20132 | MAO-DE-OBRA DE SERVENTE DA CONSTRUCAO CIVIL, INCLUSIVE ENCAR | H | 0.2 | 16.75 | 3 | 3.4505
GOS SOCIAIS DESONERADOS
16.005.0006-0 | COBERTURA EM TELHAS TRAPEZOIDAIS DE GALVALUME,COM ESPESSURA | M2 |  | 75.82
APROXIMADA DE 0,5MM,SOBREPOSICAO LATERAL DE UMA ONDA E LONGI
TUDINAL DE 0,20M,FIXACAO COM PARAFUSOS OU HASTES DE ALUMINIO
5/16"X250MM COM ROSCA,EXCLUSIVE MADEIRAMENTO E CUMEEIRA.MED
IDA PELA AREA REAL DE COBERTURA.FORNECIMENTO E COLOCACAO
01990 | MAO-DE-OBRA DE CARPINTEIRO DE FORMA DE CONCRETO, INCLUSIVE E | H | 0.3 | 26.73 | 3 | 8.2596
NCARGOS SOCIAIS
01999 | MAO-DE-OBRA DE SERVENTE DA CONSTRUCAO CIVIL, INCLUSIVE ENCAR | H | 0.3 | 19.33 | 3 | 5.973
GOS SOCIAIS
07264 | HASTE DE FIXACAO PARA TELHAS METALICAS COM MEDIDAS APROXIMAD | UN | 1.5 | 2.2399 | 0 | 3.3599
AS DE 1/4" X 400MM, COM VEDACAO
14826 | TELHA DE GALVALUME TRAPEZOIDAL, COM ESPESSURA APROXIMADA DE | M2 | 1.1 | 52.94 | 0 | 58.234
0,5MM
16.005.0006-A | COBERTURA EM TELHAS TRAPEZOIDAIS DE GALVALUME,COM ESPESSURA | M2 |  | 73.92
APROXIMADA DE 0,5MM,SOBREPOSICAO LATERAL DE UMA ONDA E LONGI
TUDINAL DE 0,20M,FIXACAO COM PARAFUSOS OU HASTES DE ALUMINIO
5/16"X250MM COM ROSCA,EXCLUSIVE MADEIRAMENTO E CUMEEIRA.MED
IDA PELA AREA REAL DE COBERTURA.FORNECIMENTO E COLOCACAO
07264 | HASTE DE FIXACAO PARA TELHAS METALICAS COM MEDIDAS APROXIMAD | UN | 1.5 | 2.2399 | 0 | 3.3599
AS DE 1/4" X 400MM, COM VEDACAO
14826 | TELHA DE GALVALUME TRAPEZOIDAL, COM ESPESSURA APROXIMADA DE | M2 | 1.1 | 52.94 | 0 | 58.234
0,5MM
20046 | MAO-DE-OBRA DE CARPINTEIRO DE FORMA DE CONCRETO, INCLUSIVE E | H | 0.3 | 23.16 | 3 | 7.1564
NCARGOS SOCIAIS DESONERADOS
20132 | MAO-DE-OBRA DE SERVENTE DA CONSTRUCAO CIVIL, INCLUSIVE ENCAR | H | 0.3 | 16.75 | 3 | 5.1758
GOS SOCIAIS DESONERADOS
16.005.0007-0 | COBERTURA EM TELHAS TRAPEZOIDAIS DE GALVALUME,COM ESPESSURA | M2 |  | 85.38
APROXIMADA DE 0,7MM,SOBREPOSICAO LATERAL DE UMA ONDA E LONGI
TUDINAL DE 0,20M,FIXACAO COM PARAFUSOS OU HASTES DE ALUMINIO
5/16"X250MM COM ROSCA,EXCLUSIVE MADEIRAMENTO E CUMEEIRA.MED
IDA PELA AREA REAL DA COBERTURA.FORNECIMENTO E COLOCACAO
01990 | MAO-DE-OBRA DE CARPINTEIRO DE FORMA DE CONCRETO, INCLUSIVE E | H | 0.3 | 26.73 | 3 | 8.2596
NCARGOS SOCIAIS
01999 | MAO-DE-OBRA DE SERVENTE DA CONSTRUCAO CIVIL, INCLUSIVE ENCAR | H | 0.3 | 19.33 | 3 | 5.973
GOS SOCIAIS
07264 | HASTE DE FIXACAO PARA TELHAS METALICAS COM MEDIDAS APROXIMAD | UN | 1 | 2.2399 | 0 | 2.2399
AS DE 1/4" X 400MM, COM VEDACAO
14827 | TELHA DE GALVALUME TRAPEZOIDAL, COM ESPESSURA APROXIMADA DE | M2 | 1.1 | 62.65 | 0 | 68.915
0,7MM
16.005.0007-A | COBERTURA EM TELHAS TRAPEZOIDAIS DE GALVALUME,COM ESPESSURA | M2 |  | 83.48
APROXIMADA DE 0,7MM,SOBREPOSICAO LATERAL DE UMA ONDA E LONGI
TUDINAL DE 0,20M,FIXACAO COM PARAFUSOS OU HASTES DE ALUMINIO
5/16"X250MM COM ROSCA,EXCLUSIVE MADEIRAMENTO E CUMEEIRA.MED
IDA PELA AREA REAL DA COBERTURA.FORNECIMENTO E COLOCACAO
07264 | HASTE DE FIXACAO PARA TELHAS METALICAS COM MEDIDAS APROXIMAD | UN | 1 | 2.2399 | 0 | 2.2399
AS DE 1/4" X 400MM, COM VEDACAO
14827 | TELHA DE GALVALUME TRAPEZOIDAL, COM ESPESSURA APROXIMADA DE | M2 | 1.1 | 62.65 | 0 | 68.915
0,7MM
20046 | MAO-DE-OBRA DE CARPINTEIRO DE FORMA DE CONCRETO, INCLUSIVE E | H | 0.3 | 23.16 | 3 | 7.1564
NCARGOS SOCIAIS DESONERADOS
20132 | MAO-DE-OBRA DE SERVENTE DA CONSTRUCAO CIVIL, INCLUSIVE ENCAR | H | 0.3 | 16.75 | 3 | 5.1758
GOS SOCIAIS DESONERADOS
16.005.0008-0 | CUMEEIRA DE GALVALUME,COM ESPESSURA APROXIMADA DE 0,5MM,0,30 | M |  | 87.18
M DE ABA PARA CADA LADO,PARA TELHAS TRAPEZOIDAIS.FORNECIMENT
O E COLOCACAO
01990 | MAO-DE-OBRA DE CARPINTEIRO DE FORMA DE CONCRETO, INCLUSIVE E | H | 0.3 | 26.73 | 3 | 8.2596
NCARGOS SOCIAIS
01999 | MAO-DE-OBRA DE SERVENTE DA CONSTRUCAO CIVIL, INCLUSIVE ENCAR | H | 0.2 | 19.33 | 3 | 3.982
GOS SOCIAIS
07264 | HASTE DE FIXACAO PARA TELHAS METALICAS COM MEDIDAS APROXIMAD | UN | 3 | 2.2399 | 0 | 6.7197
AS DE 1/4" X 400MM, COM VEDACAO
14829 | CUMEEIRA DE GALVALUME TRAPEZOIDAL, COM ABAS IGUAIS DE 30CM E | M | 1.1 | 62.02 | 0 | 68.222
ESPESSURA APROXIMADA DE 0,5MM
16.005.0008-A | CUMEEIRA DE GALVALUME,COM ESPESSURA APROXIMADA DE 0,5MM,0,30 | M |  | 85.54
M DE ABA PARA CADA LADO,PARA TELHAS TRAPEZOIDAIS.FORNECIMENT
O E COLOCACAO
07264 | HASTE DE FIXACAO PARA TELHAS METALICAS COM MEDIDAS APROXIMAD | UN | 3 | 2.2399 | 0 | 6.7197
AS DE 1/4" X 400MM, COM VEDACAO
14829 | CUMEEIRA DE GALVALUME TRAPEZOIDAL, COM ABAS IGUAIS DE 30CM E | M | 1.1 | 62.02 | 0 | 68.222
ESPESSURA APROXIMADA DE 0,5MM
20046 | MAO-DE-OBRA DE CARPINTEIRO DE FORMA DE CONCRETO, INCLUSIVE E | H | 0.3 | 23.16 | 3 | 7.1564
NCARGOS SOCIAIS DESONERADOS
20132 | MAO-DE-OBRA DE SERVENTE DA CONSTRUCAO CIVIL, INCLUSIVE ENCAR | H | 0.2 | 16.75 | 3 | 3.4505
GOS SOCIAIS DESONERADOS
16.005.0012-0 | CUMEEIRA DE GALVALUME,COM ESPESSURA APROXIMADA DE 0,5MM,0,20 | M |  | 86.23
M DE ABA PARA CADA LADO,PARA TELHAS TRAPEZOIDAIS.FORNECIMENT
O E COLOCACAO
01990 | MAO-DE-OBRA DE CARPINTEIRO DE FORMA DE CONCRETO, INCLUSIVE E | H | 0.28 | 26.73 | 3 | 7.7089
NCARGOS SOCIAIS
01999 | MAO-DE-OBRA DE SERVENTE DA CONSTRUCAO CIVIL, INCLUSIVE ENCAR | H | 0.18 | 19.33 | 3 | 3.5838
GOS SOCIAIS
07264 | HASTE DE FIXACAO PARA TELHAS METALICAS COM MEDIDAS APROXIMAD | UN | 3 | 2.2399 | 0 | 6.7197
AS DE 1/4" X 400MM, COM VEDACAO
14830 | CUMEEIRA DE GALVALUME TRAPEZOIDAL, COM ABAS IGUAIS DE 20CM E | M | 1.1 | 62.02 | 0 | 68.222
ESPESSURA APROXIMADA DE 0,5MM
16.005.0012-A | CUMEEIRA DE GALVALUME,COM ESPESSURA APROXIMADA DE 0,5MM,0,20 | M |  | 84.72
M DE ABA PARA CADA LADO,PARA TELHAS TRAPEZOIDAIS.FORNECIMENT
O E COLOCACAO
07264 | HASTE DE FIXACAO PARA TELHAS METALICAS COM MEDIDAS APROXIMAD | UN | 3 | 2.2399 | 0 | 6.7197
AS DE 1/4" X 400MM, COM VEDACAO
14830 | CUMEEIRA DE GALVALUME TRAPEZOIDAL, COM ABAS IGUAIS DE 20CM E | M | 1.1 | 62.02 | 0 | 68.222
ESPESSURA APROXIMADA DE 0,5MM
20046 | MAO-DE-OBRA DE CARPINTEIRO DE FORMA DE CONCRETO, INCLUSIVE E | H | 0.28 | 23.16 | 3 | 6.6793
NCARGOS SOCIAIS DESONERADOS
20132 | MAO-DE-OBRA DE SERVENTE DA CONSTRUCAO CIVIL, INCLUSIVE ENCAR | H | 0.18 | 16.75 | 3 | 3.1055
GOS SOCIAIS DESONERADOS
16.005.0015-0 | CALHA DE GALVALUME,0,30M,EM CHAPA DE ESPESSURA APROXIMADA DE | M |  | 133.81
0,7MM E DESENVOLVIMENTO 0,50M.FORNECIMENTO E COLOCACAO
01968 | MAO-DE-OBRA DE PEDREIRO, INCLUSIVE ENCARGOS SOCIAIS | H | 0.6 | 26.73 | 3 | 16.5191
01993 | MAO-DE-OBRA DE BOMBEIRO HIDRAULICO DA CONSTRUCAO CIVIL, INCL | H | 0.8 | 26.73 | 3 | 22.0255
USIVE ENCARGOS SOCIAIS
01999 | MAO-DE-OBRA DE SERVENTE DA CONSTRUCAO CIVIL, INCLUSIVE ENCAR | H | 1.2 | 19.33 | 3 | 23.8919
GOS SOCIAIS
14831 | CALHA DE GALVALUME, EM CHAPA COM ESPESSURA APROXIMADA DE 0,7 | M | 1.1 | 61.8 | 5 | 71.379
MM E DESENVOLVIMENTO DE 0,50M
16.005.0015-A | CALHA DE GALVALUME,0,30M,EM CHAPA DE ESPESSURA APROXIMADA DE | M |  | 125.47
0,7MM E DESENVOLVIMENTO 0,50M.FORNECIMENTO E COLOCACAO
14831 | CALHA DE GALVALUME, EM CHAPA COM ESPESSURA APROXIMADA DE 0,7 | M | 1.1 | 61.8 | 5 | 71.379
MM E DESENVOLVIMENTO DE 0,50M
20039 | MAO-DE-OBRA DE BOMBEIRO HIDRAULICO DA CONSTRUCAO CIVIL, INCL | H | 0.8 | 23.16 | 3 | 19.0838
USIVE ENCARGOS SOCIAIS DESONERADOS
20115 | MAO-DE-OBRA DE PEDREIRO, INCLUSIVE ENCARGOS SOCIAIS DESONERA | H | 0.6 | 23.16 | 3 | 14.3129
DOS
20132 | MAO-DE-OBRA DE SERVENTE DA CONSTRUCAO CIVIL, INCLUSIVE ENCAR | H | 1.2 | 16.75 | 3 | 20.703
GOS SOCIAIS DESONERADOS
16.005.0018-0 | CALHA DE GALVALUME,0,30M,EM CHAPA DE ESPESSURA APROXIMADA DE | M |  | 205.19
0,7MM E DESENVOLVIMENTO DE 1M.FORNECIMENTO E COLOCACAO
01968 | MAO-DE-OBRA DE PEDREIRO, INCLUSIVE ENCARGOS SOCIAIS | H | 0.6 | 26.73 | 3 | 16.5191
01993 | MAO-DE-OBRA DE BOMBEIRO HIDRAULICO DA CONSTRUCAO CIVIL, INCL | H | 0.8 | 26.73 | 3 | 22.0255
USIVE ENCARGOS SOCIAIS
01999 | MAO-DE-OBRA DE SERVENTE DA CONSTRUCAO CIVIL, INCLUSIVE ENCAR | H | 1.2 | 19.33 | 3 | 23.8919
GOS SOCIAIS
14832 | CALHA DE GALVALUME, EM CHAPA COM ESPESSURA APROXIMADA DE 0,7 | M | 1.1 | 123.6 | 5 | 142.758
MM E DESENVOLVIMENTO DE 1,00M
16.005.0018-A | CALHA DE GALVALUME,0,30M,EM CHAPA DE ESPESSURA APROXIMADA DE | M |  | 196.85
0,7MM E DESENVOLVIMENTO DE 1M.FORNECIMENTO E COLOCACAO
14832 | CALHA DE GALVALUME, EM CHAPA COM ESPESSURA APROXIMADA DE 0,7 | M | 1.1 | 123.6 | 5 | 142.758
MM E DESENVOLVIMENTO DE 1,00M
20039 | MAO-DE-OBRA DE BOMBEIRO HIDRAULICO DA CONSTRUCAO CIVIL, INCL | H | 0.8 | 23.16 | 3 | 19.0838
USIVE ENCARGOS SOCIAIS DESONERADOS
20115 | MAO-DE-OBRA DE PEDREIRO, INCLUSIVE ENCARGOS SOCIAIS DESONERA | H | 0.6 | 23.16 | 3 | 14.3129
DOS
20132 | MAO-DE-OBRA DE SERVENTE DA CONSTRUCAO CIVIL, INCLUSIVE ENCAR | H | 1.2 | 16.75 | 3 | 20.703
GOS SOCIAIS DESONERADOS
16.005.0025-0 | CALHA DE GALVALUME,0,18M,EM CHAPA DE ESPESSURA APROXIMADA DE | M |  | 94.55
0,5MM E DESENVOLVIMENTO 0,30M.FORNECIMENTO E COLOCACAO
01968 | MAO-DE-OBRA DE PEDREIRO, INCLUSIVE ENCARGOS SOCIAIS | H | 0.6 | 26.73 | 3 | 16.5191
01993 | MAO-DE-OBRA DE BOMBEIRO HIDRAULICO DA CONSTRUCAO CIVIL, INCL | H | 0.8 | 26.73 | 3 | 22.0255
USIVE ENCARGOS SOCIAIS
01999 | MAO-DE-OBRA DE SERVENTE DA CONSTRUCAO CIVIL, INCLUSIVE ENCAR | H | 1.2 | 19.33 | 3 | 23.8919
GOS SOCIAIS
14833 | CALHA DE GALVALUME, EM CHAPA COM ESPESSURA APROXIMADA DE 0,5 | M | 1.1 | 27.81 | 5 | 32.1206
MM E DESENVOLVIMENTO DE 0,30M
16.005.0025-A | CALHA DE GALVALUME,0,18M,EM CHAPA DE ESPESSURA APROXIMADA DE | M |  | 86.22
0,5MM E DESENVOLVIMENTO 0,30M.FORNECIMENTO E COLOCACAO
14833 | CALHA DE GALVALUME, EM CHAPA COM ESPESSURA APROXIMADA DE 0,5 | M | 1.1 | 27.81 | 5 | 32.1206
MM E DESENVOLVIMENTO DE 0,30M
20039 | MAO-DE-OBRA DE BOMBEIRO HIDRAULICO DA CONSTRUCAO CIVIL, INCL | H | 0.8 | 23.16 | 3 | 19.0838
USIVE ENCARGOS SOCIAIS DESONERADOS
20115 | MAO-DE-OBRA DE PEDREIRO, INCLUSIVE ENCARGOS SOCIAIS DESONERA | H | 0.6 | 23.16 | 3 | 14.3129
DOS
20132 | MAO-DE-OBRA DE SERVENTE DA CONSTRUCAO CIVIL, INCLUSIVE ENCAR | H | 1.2 | 16.75 | 3 | 20.703
GOS SOCIAIS DESONERADOS
16.005.0027-0 | RUFO DE GALVALUME COM MEDIDAS APROXIMADAS DE (0,7X500)MM.FOR | M |  | 138.15
NECIMENTO E COLOCACAO
01968 | MAO-DE-OBRA DE PEDREIRO, INCLUSIVE ENCARGOS SOCIAIS | H | 0.67 | 26.73 | 3 | 18.4464
01993 | MAO-DE-OBRA DE BOMBEIRO HIDRAULICO DA CONSTRUCAO CIVIL, INCL | H | 0.67 | 26.73 | 3 | 18.4464
USIVE ENCARGOS SOCIAIS
01999 | MAO-DE-OBRA DE SERVENTE DA CONSTRUCAO CIVIL, INCLUSIVE ENCAR | H | 1.33 | 19.33 | 3 | 26.4802
GOS SOCIAIS
14834 | RUFO DE GALVALUME COM MEDIDAS APROXIMADAS DE (0,7X500)MM | M | 1.1 | 61.8 | 10 | 74.778
16.005.0027-A | RUFO DE GALVALUME COM MEDIDAS APROXIMADAS DE (0,7X500)MM.FOR | M |  | 129.68
NECIMENTO E COLOCACAO
14834 | RUFO DE GALVALUME COM MEDIDAS APROXIMADAS DE (0,7X500)MM | M | 1.1 | 61.8 | 10 | 74.778
20039 | MAO-DE-OBRA DE BOMBEIRO HIDRAULICO DA CONSTRUCAO CIVIL, INCL | H | 0.67 | 23.16 | 3 | 15.9827
USIVE ENCARGOS SOCIAIS DESONERADOS
20115 | MAO-DE-OBRA DE PEDREIRO, INCLUSIVE ENCARGOS SOCIAIS DESONERA | H | 0.67 | 23.16 | 3 | 15.9827
DOS
20132 | MAO-DE-OBRA DE SERVENTE DA CONSTRUCAO CIVIL, INCLUSIVE ENCAR | H | 1.33 | 16.75 | 3 | 22.9458
GOS SOCIAIS DESONERADOS
16.005.0028-0 | RUFO DE GALVALUME COM MEDIDAS APROXIMADAS DE (0,5X300)MM.FOR | M |  | 89.98
NECIMENTO E COLOCACAO
01968 | MAO-DE-OBRA DE PEDREIRO, INCLUSIVE ENCARGOS SOCIAIS | H | 0.6 | 26.73 | 3 | 16.5191
01993 | MAO-DE-OBRA DE BOMBEIRO HIDRAULICO DA CONSTRUCAO CIVIL, INCL | H | 0.6 | 26.73 | 3 | 16.5191
USIVE ENCARGOS SOCIAIS
01999 | MAO-DE-OBRA DE SERVENTE DA CONSTRUCAO CIVIL, INCLUSIVE ENCAR | H | 1.17 | 19.33 | 3 | 23.2946
GOS SOCIAIS
14835 | RUFO DE GALVALUME COM MEDIDAS APROXIMADAS DE (0,5X300)MM | M | 1.1 | 27.81 | 10 | 33.6501
16.005.0028-A | RUFO DE GALVALUME COM MEDIDAS APROXIMADAS DE (0,5X300)MM.FOR | M |  | 82.46
NECIMENTO E COLOCACAO
14835 | RUFO DE GALVALUME COM MEDIDAS APROXIMADAS DE (0,5X300)MM | M | 1.1 | 27.81 | 10 | 33.6501
20039 | MAO-DE-OBRA DE BOMBEIRO HIDRAULICO DA CONSTRUCAO CIVIL, INCL | H | 0.6 | 23.16 | 3 | 14.3129
USIVE ENCARGOS SOCIAIS DESONERADOS
20115 | MAO-DE-OBRA DE PEDREIRO, INCLUSIVE ENCARGOS SOCIAIS DESONERA | H | 0.6 | 23.16 | 3 | 14.3129
DOS
20132 | MAO-DE-OBRA DE SERVENTE DA CONSTRUCAO CIVIL, INCLUSIVE ENCAR | H | 1.17 | 16.75 | 3 | 20.1854
GOS SOCIAIS DESONERADOS
16.005.0030-0 | COBERTURA EM TELHAS DE GALVALUME COM ACABAMENTO EM VERNIZ NA | M2 |  | 85.23
S 2 FACES (INTERNA E EXTERNA),NO MODELO TRAPEZOIDAL OU ONDUL
ADA,NA ESPESSURA DE 0,5MM.MEDIDA PELA AREA REAL DE COBERTURA
.FORNECIMENTO E COLOCACAO
01990 | MAO-DE-OBRA DE CARPINTEIRO DE FORMA DE CONCRETO, INCLUSIVE E | H | 0.3 | 26.73 | 3 | 8.2596
NCARGOS SOCIAIS
01999 | MAO-DE-OBRA DE SERVENTE DA CONSTRUCAO CIVIL, INCLUSIVE ENCAR | H | 0.3 | 19.33 | 3 | 5.973
GOS SOCIAIS
07264 | HASTE DE FIXACAO PARA TELHAS METALICAS COM MEDIDAS APROXIMAD | UN | 1.5 | 2.2399 | 0 | 3.3599
AS DE 1/4" X 400MM, COM VEDACAO
11085 | TELHA DE GALVALUME, TRAPEZOIDAL, ACABAMENTO EM VERNIZ EM AMB | M2 | 1.1 | 61.49 | 0 | 67.639
AS AS FACES, MEDIDAS APROXIMADAS DE (1265X12000X0,5)MM
16.005.0030-A | COBERTURA EM TELHAS DE GALVALUME COM ACABAMENTO EM VERNIZ NA | M2 |  | 83.33
S 2 FACES (INTERNA E EXTERNA),NO MODELO TRAPEZOIDAL OU ONDUL
ADA,NA ESPESSURA DE 0,5MM.MEDIDA PELA AREA REAL DE COBERTURA
.FORNECIMENTO E COLOCACAO
07264 | HASTE DE FIXACAO PARA TELHAS METALICAS COM MEDIDAS APROXIMAD | UN | 1.5 | 2.2399 | 0 | 3.3599
AS DE 1/4" X 400MM, COM VEDACAO
11085 | TELHA DE GALVALUME, TRAPEZOIDAL, ACABAMENTO EM VERNIZ EM AMB | M2 | 1.1 | 61.49 | 0 | 67.639
AS AS FACES, MEDIDAS APROXIMADAS DE (1265X12000X0,5)MM
20046 | MAO-DE-OBRA DE CARPINTEIRO DE FORMA DE CONCRETO, INCLUSIVE E | H | 0.3 | 23.16 | 3 | 7.1564
NCARGOS SOCIAIS DESONERADOS
20132 | MAO-DE-OBRA DE SERVENTE DA CONSTRUCAO CIVIL, INCLUSIVE ENCAR | H | 0.3 | 16.75 | 3 | 5.1758
GOS SOCIAIS DESONERADOS
16.005.0035-0 | COBERTURA EM TELHAS DE GALVALUME COM ACABAMENTO EM VERNIZ EM | M2 |  | 93.93
1 FACE E PINTADA NA OUTRA,MODELO TRAPEZOIDAL OU ONDULADA,NA
ESPESSURA DE 0,5MM.MEDIDA PELA AREA REAL DE COBERTURA.FORNE
CIMENTO E COLOCACAO
01990 | MAO-DE-OBRA DE CARPINTEIRO DE FORMA DE CONCRETO, INCLUSIVE E | H | 0.3 | 26.73 | 3 | 8.2596
NCARGOS SOCIAIS
01999 | MAO-DE-OBRA DE SERVENTE DA CONSTRUCAO CIVIL, INCLUSIVE ENCAR | H | 0.3 | 19.33 | 3 | 5.973
GOS SOCIAIS
07264 | HASTE DE FIXACAO PARA TELHAS METALICAS COM MEDIDAS APROXIMAD | UN | 1.5 | 2.2399 | 0 | 3.3599
AS DE 1/4" X 400MM, COM VEDACAO
11086 | TELHA DE GALVALUME, TRAPEZOIDAL, ACABAMENTO EM VERNIZ E PINT | M2 | 1.1 | 69.4 | 0 | 76.34
URA LIQUIDA, MEDIDAS APROXIMADAS DE (1265X12000X0,5)MM
16.005.0035-A | COBERTURA EM TELHAS DE GALVALUME COM ACABAMENTO EM VERNIZ EM | M2 |  | 92.03
1 FACE E PINTADA NA OUTRA,MODELO TRAPEZOIDAL OU ONDULADA,NA
ESPESSURA DE 0,5MM.MEDIDA PELA AREA REAL DE COBERTURA.FORNE
CIMENTO E COLOCACAO
07264 | HASTE DE FIXACAO PARA TELHAS METALICAS COM MEDIDAS APROXIMAD | UN | 1.5 | 2.2399 | 0 | 3.3599
AS DE 1/4" X 400MM, COM VEDACAO
11086 | TELHA DE GALVALUME, TRAPEZOIDAL, ACABAMENTO EM VERNIZ E PINT | M2 | 1.1 | 69.4 | 0 | 76.34
URA LIQUIDA, MEDIDAS APROXIMADAS DE (1265X12000X0,5)MM
20046 | MAO-DE-OBRA DE CARPINTEIRO DE FORMA DE CONCRETO, INCLUSIVE E | H | 0.3 | 23.16 | 3 | 7.1564
NCARGOS SOCIAIS DESONERADOS
20132 | MAO-DE-OBRA DE SERVENTE DA CONSTRUCAO CIVIL, INCLUSIVE ENCAR | H | 0.3 | 16.75 | 3 | 5.1758
GOS SOCIAIS DESONERADOS
16.005.0050-0 | RUFO EM GALVALUME,COM ACABAMENTO EM VERNIZ NAS 2 FACES,TRAPE | M |  | 157
ZOIDAL OU ONDULADA,MEDINDO APROXIMADAMENTE (1265X600X0,5)MM.
FORNECIMENTO E COLOCACAO
01968 | MAO-DE-OBRA DE PEDREIRO, INCLUSIVE ENCARGOS SOCIAIS | H | 0.67 | 26.73 | 3 | 18.4464
01993 | MAO-DE-OBRA DE BOMBEIRO HIDRAULICO DA CONSTRUCAO CIVIL, INCL | H | 0.67 | 26.73 | 3 | 18.4464
USIVE ENCARGOS SOCIAIS
01999 | MAO-DE-OBRA DE SERVENTE DA CONSTRUCAO CIVIL, INCLUSIVE ENCAR | H | 1.33 | 19.33 | 3 | 26.4802
GOS SOCIAIS
11067 | RUFO DE GALVALUME, TRAPEZOIDAL, ACABAMENTO EM VERNIZ EM AMBA | M | 1.1 | 85.12 | 0 | 93.632
S AS FACES, MEDIDAS APROXIMADAS DE (1265X600X0,5)MM
16.005.0050-A | RUFO EM GALVALUME,COM ACABAMENTO EM VERNIZ NAS 2 FACES,TRAPE | M |  | 148.54
ZOIDAL OU ONDULADA,MEDINDO APROXIMADAMENTE (1265X600X0,5)MM.
FORNECIMENTO E COLOCACAO
11067 | RUFO DE GALVALUME, TRAPEZOIDAL, ACABAMENTO EM VERNIZ EM AMBA | M | 1.1 | 85.12 | 0 | 93.632
S AS FACES, MEDIDAS APROXIMADAS DE (1265X600X0,5)MM
20039 | MAO-DE-OBRA DE BOMBEIRO HIDRAULICO DA CONSTRUCAO CIVIL, INCL | H | 0.67 | 23.16 | 3 | 15.9827
USIVE ENCARGOS SOCIAIS DESONERADOS
20115 | MAO-DE-OBRA DE PEDREIRO, INCLUSIVE ENCARGOS SOCIAIS DESONERA | H | 0.67 | 23.16 | 3 | 15.9827
DOS
20132 | MAO-DE-OBRA DE SERVENTE DA CONSTRUCAO CIVIL, INCLUSIVE ENCAR | H | 1.33 | 16.75 | 3 | 22.9458
GOS SOCIAIS DESONERADOS
16.005.0052-0 | RUFO EM GALVALUME,COM ACABAMENTO EM VERNIZ EM 1 FACE E PINTA | M |  | 151.74
DA NA OUTRA,TRAPEZOIDAL OU ONDULADA,MEDINDO APROXIMADAMENTE
(1265X600X0,5)MM.FORNECIMENTO E COLOCACAO
01968 | MAO-DE-OBRA DE PEDREIRO, INCLUSIVE ENCARGOS SOCIAIS | H | 0.67 | 26.73 | 3 | 18.4464
01993 | MAO-DE-OBRA DE BOMBEIRO HIDRAULICO DA CONSTRUCAO CIVIL, INCL | H | 0.67 | 26.73 | 3 | 18.4464
USIVE ENCARGOS SOCIAIS
01999 | MAO-DE-OBRA DE SERVENTE DA CONSTRUCAO CIVIL, INCLUSIVE ENCAR | H | 1.33 | 19.33 | 3 | 26.4802
GOS SOCIAIS
11068 | RUFO DE GALVALUME, TRAPEZOIDAL, ACABAMENTO EM VERNIZ E PINTU | M | 1.1 | 80.34 | 0 | 88.374
RA LIQUIDA, MEDIDAS APROXIMADAS DE (1265X600X0,5)MM
16.005.0052-A | RUFO EM GALVALUME,COM ACABAMENTO EM VERNIZ EM 1 FACE E PINTA | M |  | 143.28
DA NA OUTRA,TRAPEZOIDAL OU ONDULADA,MEDINDO APROXIMADAMENTE
(1265X600X0,5)MM.FORNECIMENTO E COLOCACAO
11068 | RUFO DE GALVALUME, TRAPEZOIDAL, ACABAMENTO EM VERNIZ E PINTU | M | 1.1 | 80.34 | 0 | 88.374
RA LIQUIDA, MEDIDAS APROXIMADAS DE (1265X600X0,5)MM
20039 | MAO-DE-OBRA DE BOMBEIRO HIDRAULICO DA CONSTRUCAO CIVIL, INCL | H | 0.67 | 23.16 | 3 | 15.9827
USIVE ENCARGOS SOCIAIS DESONERADOS
20115 | MAO-DE-OBRA DE PEDREIRO, INCLUSIVE ENCARGOS SOCIAIS DESONERA | H | 0.67 | 23.16 | 3 | 15.9827
DOS
20132 | MAO-DE-OBRA DE SERVENTE DA CONSTRUCAO CIVIL, INCLUSIVE ENCAR | H | 1.33 | 16.75 | 3 | 22.9458
GOS SOCIAIS DESONERADOS
16.005.0054-0 | CUMEEIRA EM GALVALUME COM ACABAMENTO EM VERNIZ NAS 2 FACES,T | M |  | 124.56
RAPEZOIDAL OU ONDULADA,MEDINDO APROXIMADAMENTE (1265X600X0,5
)MM.FORNECIMENTO E COLOCACAO
01990 | MAO-DE-OBRA DE CARPINTEIRO DE FORMA DE CONCRETO, INCLUSIVE E | H | 0.3 | 26.73 | 3 | 8.2596
NCARGOS SOCIAIS
01999 | MAO-DE-OBRA DE SERVENTE DA CONSTRUCAO CIVIL, INCLUSIVE ENCAR | H | 0.3 | 19.33 | 3 | 5.973
GOS SOCIAIS
07264 | HASTE DE FIXACAO PARA TELHAS METALICAS COM MEDIDAS APROXIMAD | UN | 3 | 2.2399 | 0 | 6.7197
AS DE 1/4" X 400MM, COM VEDACAO
11069 | CUMEEIRA DE GALVALUME, TRAPEZOIDAL, ACABAMENTO EM VERNIZ EM | M | 1.1 | 94.19 | 0 | 103.609
AMBAS AS FACES, MEDIDAS APROXIMADAS DE (1265X2X300X0,5)MM
16.005.0054-A | CUMEEIRA EM GALVALUME COM ACABAMENTO EM VERNIZ NAS 2 FACES,T | M |  | 122.66
RAPEZOIDAL OU ONDULADA,MEDINDO APROXIMADAMENTE (1265X600X0,5
)MM.FORNECIMENTO E COLOCACAO
07264 | HASTE DE FIXACAO PARA TELHAS METALICAS COM MEDIDAS APROXIMAD | UN | 3 | 2.2399 | 0 | 6.7197
AS DE 1/4" X 400MM, COM VEDACAO
11069 | CUMEEIRA DE GALVALUME, TRAPEZOIDAL, ACABAMENTO EM VERNIZ EM | M | 1.1 | 94.19 | 0 | 103.609
AMBAS AS FACES, MEDIDAS APROXIMADAS DE (1265X2X300X0,5)MM
20046 | MAO-DE-OBRA DE CARPINTEIRO DE FORMA DE CONCRETO, INCLUSIVE E | H | 0.3 | 23.16 | 3 | 7.1564
NCARGOS SOCIAIS DESONERADOS
20132 | MAO-DE-OBRA DE SERVENTE DA CONSTRUCAO CIVIL, INCLUSIVE ENCAR | H | 0.3 | 16.75 | 3 | 5.1758
GOS SOCIAIS DESONERADOS
16.005.0056-0 | CUMEEIRA EM GALVALUME COM ACABAMENTO EM VERNIZ EM 1 FACE E P | M |  | 120.09
INTADA NA OUTRA,TRAPEZOIDAL OU ONDULADA,MEDINDO APROXIMADAME
NTE (1265X600X0,5)MM.FORNECIMENTO E COLOCACAO
01990 | MAO-DE-OBRA DE CARPINTEIRO DE FORMA DE CONCRETO, INCLUSIVE E | H | 0.3 | 26.73 | 3 | 8.2596
NCARGOS SOCIAIS
01999 | MAO-DE-OBRA DE SERVENTE DA CONSTRUCAO CIVIL, INCLUSIVE ENCAR | H | 0.3 | 19.33 | 3 | 5.973
GOS SOCIAIS
07264 | HASTE DE FIXACAO PARA TELHAS METALICAS COM MEDIDAS APROXIMAD | UN | 3 | 2.2399 | 0 | 6.7197
AS DE 1/4" X 400MM, COM VEDACAO
11070 | CUMEEIRA DE GALVALUME, TRAPEZOIDAL, ACABAMENTO EM VERNIZ E P | M | 1.1 | 90.13 | 0 | 99.143
INTURA LIQUIDA, MEDIDAS APROXIMADAS DE (1265X2X300X0,5)MM
16.005.0056-A | CUMEEIRA EM GALVALUME COM ACABAMENTO EM VERNIZ EM 1 FACE E P | M |  | 118.19
INTADA NA OUTRA,TRAPEZOIDAL OU ONDULADA,MEDINDO APROXIMADAME
NTE (1265X600X0,5)MM.FORNECIMENTO E COLOCACAO
07264 | HASTE DE FIXACAO PARA TELHAS METALICAS COM MEDIDAS APROXIMAD | UN | 3 | 2.2399 | 0 | 6.7197
AS DE 1/4" X 400MM, COM VEDACAO
11070 | CUMEEIRA DE GALVALUME, TRAPEZOIDAL, ACABAMENTO EM VERNIZ E P | M | 1.1 | 90.13 | 0 | 99.143
INTURA LIQUIDA, MEDIDAS APROXIMADAS DE (1265X2X300X0,5)MM
20046 | MAO-DE-OBRA DE CARPINTEIRO DE FORMA DE CONCRETO, INCLUSIVE E | H | 0.3 | 23.16 | 3 | 7.1564
NCARGOS SOCIAIS DESONERADOS
20132 | MAO-DE-OBRA DE SERVENTE DA CONSTRUCAO CIVIL, INCLUSIVE ENCAR | H | 0.3 | 16.75 | 3 | 5.1758
GOS SOCIAIS DESONERADOS
16.005.0058-0 | CONTRA RUFO EM GALVALUME,COM ACABAMENTO EM VERNIZ NAS 2 FACE | M |  | 149.41
S,TRAPEZOIDAL OU ONDULADA,MEDINDO APROXIMADAMENTE (1500X562X
0,5)MM.FORNECIMENTO E COLOCACAO
01968 | MAO-DE-OBRA DE PEDREIRO, INCLUSIVE ENCARGOS SOCIAIS | H | 0.5 | 26.73 | 3 | 13.766
01993 | MAO-DE-OBRA DE BOMBEIRO HIDRAULICO DA CONSTRUCAO CIVIL, INCL | H | 0.5 | 26.73 | 3 | 13.766
USIVE ENCARGOS SOCIAIS
01999 | MAO-DE-OBRA DE SERVENTE DA CONSTRUCAO CIVIL, INCLUSIVE ENCAR | H | 1 | 19.33 | 3 | 19.9099
GOS SOCIAIS
11071 | CONTRA RUFO DE GALVALUME, TRAPEZOIDAL, ACABAMENTO EM VERNIZ | M | 1.1 | 92.7 | 0 | 101.97
EM AMBAS AS FACES, MEDIDAS APROXIMADAS DE (1500X562X0,5)MM
16.005.0058-A | CONTRA RUFO EM GALVALUME,COM ACABAMENTO EM VERNIZ NAS 2 FACE | M |  | 143.07
S,TRAPEZOIDAL OU ONDULADA,MEDINDO APROXIMADAMENTE (1500X562X
0,5)MM.FORNECIMENTO E COLOCACAO
11071 | CONTRA RUFO DE GALVALUME, TRAPEZOIDAL, ACABAMENTO EM VERNIZ | M | 1.1 | 92.7 | 0 | 101.97
EM AMBAS AS FACES, MEDIDAS APROXIMADAS DE (1500X562X0,5)MM
20039 | MAO-DE-OBRA DE BOMBEIRO HIDRAULICO DA CONSTRUCAO CIVIL, INCL | H | 0.5 | 23.16 | 3 | 11.9274
USIVE ENCARGOS SOCIAIS DESONERADOS
20115 | MAO-DE-OBRA DE PEDREIRO, INCLUSIVE ENCARGOS SOCIAIS DESONERA | H | 0.5 | 23.16 | 3 | 11.9274
DOS
20132 | MAO-DE-OBRA DE SERVENTE DA CONSTRUCAO CIVIL, INCLUSIVE ENCAR | H | 1 | 16.75 | 3 | 17.2525
GOS SOCIAIS DESONERADOS
16.005.0060-0 | CONTRA RUFO EM GALVALUME,COM ACABAMENTO EM VERNIZ EM 1 FACE | M |  | 156.35
E PINTADA NA OUTRA,TRAPEZOIDAL OU ONDULADA,MEDINDO APROXIMAD
AMENTE (1500X562X0,5)MM.FORNECIMENTO E COLOCACAO
01968 | MAO-DE-OBRA DE PEDREIRO, INCLUSIVE ENCARGOS SOCIAIS | H | 0.5 | 26.73 | 3 | 13.766
01993 | MAO-DE-OBRA DE BOMBEIRO HIDRAULICO DA CONSTRUCAO CIVIL, INCL | H | 0.5 | 26.73 | 3 | 13.766
USIVE ENCARGOS SOCIAIS
01999 | MAO-DE-OBRA DE SERVENTE DA CONSTRUCAO CIVIL, INCLUSIVE ENCAR | H | 1 | 19.33 | 3 | 19.9099
GOS SOCIAIS
11072 | CONTRA RUFO DE GALVALUME, TRAPEZOIDAL, ACABAMENTO EM VERNIZ | M | 1.1 | 99.01 | 0 | 108.911
E PINTURA LIQUIDA, MEDIDAS APROXIMADAS DE (1500X562X0,5)MM
16.005.0060-A | CONTRA RUFO EM GALVALUME,COM ACABAMENTO EM VERNIZ EM 1 FACE | M |  | 150.01
E PINTADA NA OUTRA,TRAPEZOIDAL OU ONDULADA,MEDINDO APROXIMAD
AMENTE (1500X562X0,5)MM.FORNECIMENTO E COLOCACAO
11072 | CONTRA RUFO DE GALVALUME, TRAPEZOIDAL, ACABAMENTO EM VERNIZ | M | 1.1 | 99.01 | 0 | 108.911
E PINTURA LIQUIDA, MEDIDAS APROXIMADAS DE (1500X562X0,5)MM
20039 | MAO-DE-OBRA DE BOMBEIRO HIDRAULICO DA CONSTRUCAO CIVIL, INCL | H | 0.5 | 23.16 | 3 | 11.9274
USIVE ENCARGOS SOCIAIS DESONERADOS
20115 | MAO-DE-OBRA DE PEDREIRO, INCLUSIVE ENCARGOS SOCIAIS DESONERA | H | 0.5 | 23.16 | 3 | 11.9274
DOS
20132 | MAO-DE-OBRA DE SERVENTE DA CONSTRUCAO CIVIL, INCLUSIVE ENCAR | H | 1 | 16.75 | 3 | 17.2525
GOS SOCIAIS DESONERADOS
16.005.0070-0 | COBERTURA EM TELHA TERMICA DE GALVALUME,TRAPEZOIDAL,DUPLA CO | M2 |  | 137
M ESPESSURA DE 30MM,INCLUSIVE TODOS OS ACESSORIOS NECESSARIO
S A SUA EXECUCAO.MEDIDA PELA AREA REAL DE COBERTURA.FORNECIM
ENTO E COLOCACAO
01921 | MAO-DE-OBRA DE AJUDANTE DE CONSTRUCAO CIVIL, INCLUSIVE ENCAR | H | 0.11 | 19.33 | 3 | 2.1901
GOS SOCIAIS
01975 | MAO-DE-OBRA DE MONTADOR A (MONTAGEM DE ESTRUTURAS METALICAS) | H | 0.125 | 28.76 | 3 | 3.7029
, INCLUSIVE ENCARGOS SOCIAIS
11069 | CUMEEIRA DE GALVALUME, TRAPEZOIDAL, ACABAMENTO EM VERNIZ EM | M | 0.06 | 94.19 | 0 | 5.6514
AMBAS AS FACES, MEDIDAS APROXIMADAS DE (1265X2X300X0,5)MM
11087 | CONTRA RUFO DE GALVALUME, TRAPEZOIDAL, 2 ABAS DE 0,30M, COM | M | 0.075 | 108.85 | 0 | 8.1637
LARGURA DE 1,00M, EM CHAPA COM ESPESSURA APROXIMADA DE 0,7MM
11089 | CONJUNTO DE VEDACAO ELASTICA, PARA TELHA TRAPEZOIDAL DE 5/16 | UN | 0.606 | 0.6798 | 0 | 0.412
"
11090 | GOIVA TRAPEZOIDAL DE 5/16", PARA TELHA | UN | 1.987 | 0.7519 | 0 | 1.494
11091 | PINO RETO DE FERRO GALVANIZADO, COM VEDACAO, DE 5/16"X300MM, | UN | 1.987 | 7.21 | 0 | 14.3263
PARA FIXACAO DE TELHA
11092 | RUFO DE GALVALUME, TRAPEZOIDAL, MEDIDAS APROXIMADAS DE (1265 | UN | 0.008 | 41.2 | 0 | 0.3296
X2X300X0,7)MM
11093 | TELHA TERMICA DE GALVALUME, TRAPEZOIDAL DUPLA, ESPESSURA DE | M2 | 1 | 100.74 | 0 | 100.74
30MM, LARGURA DE 1,265M
16.005.0070-A | COBERTURA EM TELHA TERMICA DE GALVALUME,TRAPEZOIDAL,DUPLA CO | M2 |  | 136.22
M ESPESSURA DE 30MM,INCLUSIVE TODOS OS ACESSORIOS NECESSARIO
S A SUA EXECUCAO.MEDIDA PELA AREA REAL DE COBERTURA.FORNECIM
ENTO E COLOCACAO
11069 | CUMEEIRA DE GALVALUME, TRAPEZOIDAL, ACABAMENTO EM VERNIZ EM | M | 0.06 | 94.19 | 0 | 5.6514
AMBAS AS FACES, MEDIDAS APROXIMADAS DE (1265X2X300X0,5)MM
11087 | CONTRA RUFO DE GALVALUME, TRAPEZOIDAL, 2 ABAS DE 0,30M, COM | M | 0.075 | 108.85 | 0 | 8.1637
LARGURA DE 1,00M, EM CHAPA COM ESPESSURA APROXIMADA DE 0,7MM
11089 | CONJUNTO DE VEDACAO ELASTICA, PARA TELHA TRAPEZOIDAL DE 5/16 | UN | 0.606 | 0.6798 | 0 | 0.412
"
11090 | GOIVA TRAPEZOIDAL DE 5/16", PARA TELHA | UN | 1.987 | 0.7519 | 0 | 1.494
11091 | PINO RETO DE FERRO GALVANIZADO, COM VEDACAO, DE 5/16"X300MM, | UN | 1.987 | 7.21 | 0 | 14.3263
PARA FIXACAO DE TELHA
11092 | RUFO DE GALVALUME, TRAPEZOIDAL, MEDIDAS APROXIMADAS DE (1265 | UN | 0.008 | 41.2 | 0 | 0.3296
X2X300X0,7)MM
11093 | TELHA TERMICA DE GALVALUME, TRAPEZOIDAL DUPLA, ESPESSURA DE | M2 | 1 | 100.74 | 0 | 100.74
30MM, LARGURA DE 1,265M
20004 | MAO-DE-OBRA DE AJUDANTE DA CONSTRUCAO CIVIL, INCLUSIVE ENCAR | H | 0.11 | 16.75 | 3 | 1.8978
GOS SOCIAIS DESONERADOS
20102 | MAO-DE-OBRA DE MONTADOR A (MONTAGEM DE ESTRUTURAS METALICAS) | H | 0.125 | 24.92 | 3 | 3.2085
, INCLUSIVE ENCARGOS SOCIAIS DESONERADOS
16.005.0075-0 | COBERTURA TERMO-ISOLANTE,DUPLA,TRAPEZOIDAL,GALVALUME 0,40MM, | M2 |  | 171.12
P/USO ONDE SE REQUER CONFORTO TERMICO,DUPLA ESTANQUEIDADE LA
TERAL,S/PINTURA,RECHEIO DE POLIESTIRENO EXPANDIDO(EPS ALTURA
=40MM)C/RETARDANTE A CHAMA E DENSIDADE CONFORME ABNT NBR-11.
752,LARGURA UTIL DE 0,99M,COMPRIMENTO ATE 12,00M,INCL.ACESSO
RIOS P/FIXACAO,ALTURA TOTAL 78,8MM.FORNECIMENTO E COLOCACAO
01974 | MAO-DE-OBRA DE MONTADOR B (MENOR CATEGORIA QUE O MONTADOR A) | H | 0.22 | 26.73 | 3 | 6.057
, INCLUSIVE ENCARGOSSOCIAIS
01999 | MAO-DE-OBRA DE SERVENTE DA CONSTRUCAO CIVIL, INCLUSIVE ENCAR | H | 0.88 | 19.33 | 3 | 17.5207
GOS SOCIAIS
07264 | HASTE DE FIXACAO PARA TELHAS METALICAS COM MEDIDAS APROXIMAD | UN | 1.5 | 2.2399 | 0 | 3.3599
AS DE 1/4" X 400MM, COM VEDACAO
11069 | CUMEEIRA DE GALVALUME, TRAPEZOIDAL, ACABAMENTO EM VERNIZ EM | M | 0.21 | 94.19 | 0 | 19.7799
AMBAS AS FACES, MEDIDAS APROXIMADAS DE (1265X2X300X0,5)MM
11095 | RUFO DE GALVALUME, TRAPEZOIDAL, 2 ABAS DE 0,30CM, EM CHAPA C | M | 0.2 | 96.4918 | 0 | 19.2984
OM ESPESSURA APROXIMADA DE 0,7MM
11096 | TELHA TERMO-ISOLANTE PARA MONTAGEM TRAPEZOIDAL, DE GALVALUME | M2 | 1 | 105.11 | 0 | 105.11
DE 0,40MM, COM DUPLA ESTANQUEIDADE LATERAL
16.005.0075-A | COBERTURA TERMO-ISOLANTE,DUPLA,TRAPEZOIDAL,GALVALUME 0,40MM, | M2 |  | 167.97
P/USO ONDE SE REQUER CONFORTO TERMICO,DUPLA ESTANQUEIDADE LA
TERAL,S/PINTURA,RECHEIO DE POLIESTIRENO EXPANDIDO(EPS ALTURA
=40MM)C/RETARDANTE A CHAMA E DENSIDADE CONFORME ABNT NBR-11.
752,LARGURA UTIL DE 0,99M,COMPRIMENTO ATE 12,00M,INCL.ACESSO
RIOS P/FIXACAO,ALTURA TOTAL 78,8MM.FORNECIMENTO E COLOCACAO
07264 | HASTE DE FIXACAO PARA TELHAS METALICAS COM MEDIDAS APROXIMAD | UN | 1.5 | 2.2399 | 0 | 3.3599
AS DE 1/4" X 400MM, COM VEDACAO
11069 | CUMEEIRA DE GALVALUME, TRAPEZOIDAL, ACABAMENTO EM VERNIZ EM | M | 0.21 | 94.19 | 0 | 19.7799
AMBAS AS FACES, MEDIDAS APROXIMADAS DE (1265X2X300X0,5)MM
11095 | RUFO DE GALVALUME, TRAPEZOIDAL, 2 ABAS DE 0,30CM, EM CHAPA C | M | 0.2 | 96.4918 | 0 | 19.2984
OM ESPESSURA APROXIMADA DE 0,7MM
11096 | TELHA TERMO-ISOLANTE PARA MONTAGEM TRAPEZOIDAL, DE GALVALUME | M2 | 1 | 105.11 | 0 | 105.11
DE 0,40MM, COM DUPLA ESTANQUEIDADE LATERAL
20103 | MAO-DE-OBRA DE MONTADOR B (MENOR CATEGORIA QUE O MONTADOR A) | H | 0.22 | 23.16 | 3 | 5.2481
, INCLUSIVE ENCARGOS SOCIAIS DESONERADOS
20132 | MAO-DE-OBRA DE SERVENTE DA CONSTRUCAO CIVIL, INCLUSIVE ENCAR | H | 0.88 | 16.75 | 3 | 15.1822
GOS SOCIAIS DESONERADOS
16.006.0001-0 | COBERTURA EM TELHAS ONDULADAS EM FIBERGLASS,1,10X1,53M,SEM C | M2 |  | 197.05
UMEEIRA,FIXACAO COM PARAFUSOS OU HASTES DE ALUMINIO,5/16"X25
0MM,COM ROSCA,EXCLUSIVE MADEIRAMENTO.MEDIDA PELA AREA REAL D
E CORBERTURA.FORNECIMENTO E COLOCACAO
01990 | MAO-DE-OBRA DE CARPINTEIRO DE FORMA DE CONCRETO, INCLUSIVE E | H | 0.25 | 26.73 | 3 | 6.883
NCARGOS SOCIAIS
01999 | MAO-DE-OBRA DE SERVENTE DA CONSTRUCAO CIVIL, INCLUSIVE ENCAR | H | 0.25 | 19.33 | 3 | 4.9775
GOS SOCIAIS
05505 | TELHA ONDULADA TRANSLUCIDA DE POLIESTER OU POLICARBONATO, C/ | M2 | 1.1 | 142.68 | 18 | 185.1986
1,10M DE LARG. X 1,53M DE COMPRIMENTO
16.006.0001-A | COBERTURA EM TELHAS ONDULADAS EM FIBERGLASS,1,10X1,53M,SEM C | M2 |  | 195.47
UMEEIRA,FIXACAO COM PARAFUSOS OU HASTES DE ALUMINIO,5/16"X25
0MM,COM ROSCA,EXCLUSIVE MADEIRAMENTO.MEDIDA PELA AREA REAL D
E CORBERTURA.FORNECIMENTO E COLOCACAO
05505 | TELHA ONDULADA TRANSLUCIDA DE POLIESTER OU POLICARBONATO, C/ | M2 | 1.1 | 142.68 | 18 | 185.1986
1,10M DE LARG. X 1,53M DE COMPRIMENTO
20046 | MAO-DE-OBRA DE CARPINTEIRO DE FORMA DE CONCRETO, INCLUSIVE E | H | 0.25 | 23.16 | 3 | 5.9637
NCARGOS SOCIAIS DESONERADOS
20132 | MAO-DE-OBRA DE SERVENTE DA CONSTRUCAO CIVIL, INCLUSIVE ENCAR | H | 0.25 | 16.75 | 3 | 4.3131
GOS SOCIAIS DESONERADOS
16.007.0011-0 | COBERTURA AUTO-PORTANTE EM CHAPAS DE ACO ZINCADO,PRE-PINTADA | M2 |  | 233.17
S COM PRIMER,A BASE EPOXI E TINTA POLIESTER,ESPESSURA ATE 1M
M,LARGURA DE 0,90M,VAO LIVRE ATE 8,5M,PESO APROXIMADO DE 10K
G/M2,INCLUSIVE FIXACOES E MEDIDA PELA AREA REAL DE COBERTURA
.FORNECIMENTO E COLOCACAO
01999 | MAO-DE-OBRA DE SERVENTE DA CONSTRUCAO CIVIL, INCLUSIVE ENCAR | H | 0.3 | 19.33 | 3 | 5.973
GOS SOCIAIS
06200 | COBERTURA AUTO-PORTANTE EM CHAPA DE ACO ZINCADO, ESP.01MM, L | M2 | 1 | 203.84 | 7.1 | 218.3126
ARG.0,90M, PESO APROX.10KG/M2, VAO LIVRE ATE 8,50M
06913 | MAO-DE-OBRA DE SERRALHEIRO DA CONSTRUCAOCIVIL, INCLUSIVE ENC | H | 0.3 | 28.76 | 3 | 8.8868
ARGOS SOCIAIS
16.007.0011-A | COBERTURA AUTO-PORTANTE EM CHAPAS DE ACO ZINCADO,PRE-PINTADA | M2 |  | 231.18
S COM PRIMER,A BASE EPOXI E TINTA POLIESTER,ESPESSURA ATE 1M
M,LARGURA DE 0,90M,VAO LIVRE ATE 8,5M,PESO APROXIMADO DE 10K
G/M2,INCLUSIVE FIXACOES E MEDIDA PELA AREA REAL DE COBERTURA
.FORNECIMENTO E COLOCACAO
06200 | COBERTURA AUTO-PORTANTE EM CHAPA DE ACO ZINCADO, ESP.01MM, L | M2 | 1 | 203.84 | 7.1 | 218.3126
ARG.0,90M, PESO APROX.10KG/M2, VAO LIVRE ATE 8,50M
20131 | MAO-DE-OBRA DE SERRALHEIRO DA CONSTRUCAO CIVIL, INCLUSIVE EN | H | 0.3 | 24.92 | 3 | 7.7003
CARGOS SOCIAIS DESONERADOS
20132 | MAO-DE-OBRA DE SERVENTE DA CONSTRUCAO CIVIL, INCLUSIVE ENCAR | H | 0.3 | 16.75 | 3 | 5.1758
GOS SOCIAIS DESONERADOS
16.007.0012-0 | COBERTURA AUTO-PORTANTE EM CHAPAS DE ACO ZINCADO,COM PINTURA | M2 |  | 296.65
(SISTEMA COIL COATING) BRANCA EXTERIOR E CINZA INTERIORMENT
E,ESPESSURA ATE 1MM,LARGURA DE 0,90M,VAO LIVRE ATE 8,5M,PESO
APROXIMADO DE 10KG/M2,INCLUSIVE FIXACOES E MEDIDA PELA AREA
REAL DE COBERTURA.FORNECIMENTO E COLOCAO
01999 | MAO-DE-OBRA DE SERVENTE DA CONSTRUCAO CIVIL, INCLUSIVE ENCAR | H | 0.3 | 19.33 | 3 | 5.973
GOS SOCIAIS
06201 | COBERTURA AUTO-PORTANTE EM CHAPA DE ACO C/PINT., ESP.1MM, LA | M2 | 1 | 263.11 | 7.1 | 281.7908
RG.0,90M, PESO APROX. 10KG/M2, VAO LIVRE ATE 8,50M
06913 | MAO-DE-OBRA DE SERRALHEIRO DA CONSTRUCAOCIVIL, INCLUSIVE ENC | H | 0.3 | 28.76 | 3 | 8.8868
ARGOS SOCIAIS
16.007.0012-A | COBERTURA AUTO-PORTANTE EM CHAPAS DE ACO ZINCADO,COM PINTURA | M2 |  | 294.66
(SISTEMA COIL COATING) BRANCA EXTERIOR E CINZA INTERIORMENT
E,ESPESSURA ATE 1MM,LARGURA DE 0,90M,VAO LIVRE ATE 8,5M,PESO
APROXIMADO DE 10KG/M2,INCLUSIVE FIXACOES E MEDIDA PELA AREA
REAL DE COBERTURA.FORNECIMENTO E COLOCAO
06201 | COBERTURA AUTO-PORTANTE EM CHAPA DE ACO C/PINT., ESP.1MM, LA | M2 | 1 | 263.11 | 7.1 | 281.7908
RG.0,90M, PESO APROX. 10KG/M2, VAO LIVRE ATE 8,50M
20131 | MAO-DE-OBRA DE SERRALHEIRO DA CONSTRUCAO CIVIL, INCLUSIVE EN | H | 0.3 | 24.92 | 3 | 7.7003
CARGOS SOCIAIS DESONERADOS
20132 | MAO-DE-OBRA DE SERVENTE DA CONSTRUCAO CIVIL, INCLUSIVE ENCAR | H | 0.3 | 16.75 | 3 | 5.1758
GOS SOCIAIS DESONERADOS
16.007.0013-0 | COBERTURA AUTO-PORTANTE EM CHAPAS DE ACO ZINCADO,PRE-PINTADA | M2 |  | 242.58
S COM PRIMER,A BASE EPOXI E TINTA POLIESTER,ESPESSURA ATE 1M
M,LARGURA DE 0,90M,VAO ENTRE 8,51 E 13,50M,PESO APROXIMADO D
E 10KG/M2,INCLUSIVE FIXACOES E MEDIDA PELA AREA REAL DE COBE
RTURA.FORNECIMENTO E COLOCACAO
01999 | MAO-DE-OBRA DE SERVENTE DA CONSTRUCAO CIVIL, INCLUSIVE ENCAR | H | 0.45 | 19.33 | 3 | 8.9595
GOS SOCIAIS
06202 | COBERTURA AUTO-PORTANTE EM CHAPA DE ACO ZINCADO, ESP. 01MM, | M2 | 1 | 205.69 | 7.1 | 220.294
LARG. 0,90M, PESO APROX.10KG/M2, V.LIVRE 8,51 E 13,50M
06913 | MAO-DE-OBRA DE SERRALHEIRO DA CONSTRUCAOCIVIL, INCLUSIVE ENC | H | 0.45 | 28.76 | 3 | 13.3303
ARGOS SOCIAIS
16.007.0013-A | COBERTURA AUTO-PORTANTE EM CHAPAS DE ACO ZINCADO,PRE-PINTADA | M2 |  | 239.6
S COM PRIMER,A BASE EPOXI E TINTA POLIESTER,ESPESSURA ATE 1M
M,LARGURA DE 0,90M,VAO ENTRE 8,51 E 13,50M,PESO APROXIMADO D
E 10KG/M2,INCLUSIVE FIXACOES E MEDIDA PELA AREA REAL DE COBE
RTURA.FORNECIMENTO E COLOCACAO
06202 | COBERTURA AUTO-PORTANTE EM CHAPA DE ACO ZINCADO, ESP. 01MM, | M2 | 1 | 205.69 | 7.1 | 220.294
LARG. 0,90M, PESO APROX.10KG/M2, V.LIVRE 8,51 E 13,50M
20131 | MAO-DE-OBRA DE SERRALHEIRO DA CONSTRUCAO CIVIL, INCLUSIVE EN | H | 0.45 | 24.92 | 3 | 11.5504
CARGOS SOCIAIS DESONERADOS
20132 | MAO-DE-OBRA DE SERVENTE DA CONSTRUCAO CIVIL, INCLUSIVE ENCAR | H | 0.45 | 16.75 | 3 | 7.7636
GOS SOCIAIS DESONERADOS
16.007.0014-0 | COBERTURA AUTO-PORTANTE EM CHAPAS DE ACO ZINCADO,COM PINTURA | M2 |  | 327.96
(SISTEMA COIL COATING) BRANCA EXTERIOR E CINZA INTERIORMENT
E,ESPESSURA ATE 1MM,LARGURA DE 0,90M,VAO ENTRE 8,51 E 13,50M
,PESO APROXIMADO DE 10KG/M2,INCLUSIVE FIXACOES E MEDIDA PELA
AREA REAL DE COBERTURA.FORNECIMENTO E COLOCACAO
01999 | MAO-DE-OBRA DE SERVENTE DA CONSTRUCAO CIVIL, INCLUSIVE ENCAR | H | 0.45 | 19.33 | 3 | 8.9595
GOS SOCIAIS
06203 | COBERTURA DE AUTO-PORTANTE EM CHAPA DE ACO C/PINT.,ESP.01MM, | M2 | 1 | 285.41 | 7.1 | 305.6741
LARG.0,90M,PESO APROX.10KG/M2,V.LIVRE 8,51 E 13,50M
06913 | MAO-DE-OBRA DE SERRALHEIRO DA CONSTRUCAOCIVIL, INCLUSIVE ENC | H | 0.45 | 28.76 | 3 | 13.3303
ARGOS SOCIAIS
16.007.0014-A | COBERTURA AUTO-PORTANTE EM CHAPAS DE ACO ZINCADO,COM PINTURA | M2 |  | 324.98
(SISTEMA COIL COATING) BRANCA EXTERIOR E CINZA INTERIORMENT
E,ESPESSURA ATE 1MM,LARGURA DE 0,90M,VAO ENTRE 8,51 E 13,50M
,PESO APROXIMADO DE 10KG/M2,INCLUSIVE FIXACOES E MEDIDA PELA
AREA REAL DE COBERTURA.FORNECIMENTO E COLOCACAO
06203 | COBERTURA DE AUTO-PORTANTE EM CHAPA DE ACO C/PINT.,ESP.01MM, | M2 | 1 | 285.41 | 7.1 | 305.6741
LARG.0,90M,PESO APROX.10KG/M2,V.LIVRE 8,51 E 13,50M
20131 | MAO-DE-OBRA DE SERRALHEIRO DA CONSTRUCAO CIVIL, INCLUSIVE EN | H | 0.45 | 24.92 | 3 | 11.5504
CARGOS SOCIAIS DESONERADOS
20132 | MAO-DE-OBRA DE SERVENTE DA CONSTRUCAO CIVIL, INCLUSIVE ENCAR | H | 0.45 | 16.75 | 3 | 7.7636
GOS SOCIAIS DESONERADOS
16.007.0015-0 | COBERTURA AUTO-PORTANTE EM CHAPAS DE ACO ZINCADO,PRE-PINTADA | M2 |  | 308.17
S COM PRIMER,A BASE EPOXI E TINTA POLIESTER,ESPESSURA DE 1,2
5MM,LARGURA DE 0,90M,VAO ENTRE 13,51 E 20,00M,PESO APROXIMAD
O DE 13,5KG/M2,INCLUSIVE FIXACOES E MEDIDA PELA AREA REAL DE
COBERTURA.FORNECIMENTO E COLOCACAO
01999 | MAO-DE-OBRA DE SERVENTE DA CONSTRUCAO CIVIL, INCLUSIVE ENCAR | H | 0.6 | 19.33 | 3 | 11.9459
GOS SOCIAIS
06204 | COBERTURA AUTO-PORTANTE EM CHAPA DE ACO ZINC.,ESP.1,25MM,LAR | M2 | 1 | 260 | 7.1 | 278.46
G.0,90M,PESO APROX. 13,5KG/M2, V.LIVRE 13,51 E 16,00M
06913 | MAO-DE-OBRA DE SERRALHEIRO DA CONSTRUCAOCIVIL, INCLUSIVE ENC | H | 0.6 | 28.76 | 3 | 17.7737
ARGOS SOCIAIS
16.007.0015-A | COBERTURA AUTO-PORTANTE EM CHAPAS DE ACO ZINCADO,PRE-PINTADA | M2 |  | 304.21
S COM PRIMER,A BASE EPOXI E TINTA POLIESTER,ESPESSURA DE 1,2
5MM,LARGURA DE 0,90M,VAO ENTRE 13,51 E 20,00M,PESO APROXIMAD
O DE 13,5KG/M2,INCLUSIVE FIXACOES E MEDIDA PELA AREA REAL DE
COBERTURA.FORNECIMENTO E COLOCACAO
06204 | COBERTURA AUTO-PORTANTE EM CHAPA DE ACO ZINC.,ESP.1,25MM,LAR | M2 | 1 | 260 | 7.1 | 278.46
G.0,90M,PESO APROX. 13,5KG/M2, V.LIVRE 13,51 E 16,00M
20131 | MAO-DE-OBRA DE SERRALHEIRO DA CONSTRUCAO CIVIL, INCLUSIVE EN | H | 0.6 | 24.92 | 3 | 15.4006
CARGOS SOCIAIS DESONERADOS
20132 | MAO-DE-OBRA DE SERVENTE DA CONSTRUCAO CIVIL, INCLUSIVE ENCAR | H | 0.6 | 16.75 | 3 | 10.3515
GOS SOCIAIS DESONERADOS
16.007.0016-0 | COBERTURA AUTO-PORTANTE EM CHAPAS DE ACO ZINCADO,COM PINTURA | M2 |  | 393.85
(SISTEMA COIL COATING) BRANCA EXTERIOR E CINZA INTERIORMENT
E,ESPESSURA 1,25MM,LARGURA DE 0,90M,VAO ENTRE 13,51 E 20,00M
,PESO APROXIMADO DE 13,5KG/M2,INCLUSIVE FIXACOES E MEDIDA PE
LA AREA REAL DE COBERTURA.FORNECIMENTO E COLOCACAO
01999 | MAO-DE-OBRA DE SERVENTE DA CONSTRUCAO CIVIL, INCLUSIVE ENCAR | H | 0.6 | 19.33 | 3 | 11.9459
GOS SOCIAIS
06205 | COBERTURA AUTO-PORTANTE EM CHAPA DE ACO C/PINT., ESP.1,25MM, | M2 | 1 | 340 | 7.1 | 364.14
LARG.0,90M, PESO APROX.13,5KG/M2, V.LIVRE 13,51 A 16,00M
06913 | MAO-DE-OBRA DE SERRALHEIRO DA CONSTRUCAOCIVIL, INCLUSIVE ENC | H | 0.6 | 28.76 | 3 | 17.7737
ARGOS SOCIAIS
16.007.0016-A | COBERTURA AUTO-PORTANTE EM CHAPAS DE ACO ZINCADO,COM PINTURA | M2 |  | 389.89
(SISTEMA COIL COATING) BRANCA EXTERIOR E CINZA INTERIORMENT
E,ESPESSURA 1,25MM,LARGURA DE 0,90M,VAO ENTRE 13,51 E 20,00M
,PESO APROXIMADO DE 13,5KG/M2,INCLUSIVE FIXACOES E MEDIDA PE
LA AREA REAL DE COBERTURA.FORNECIMENTO E COLOCACAO
06205 | COBERTURA AUTO-PORTANTE EM CHAPA DE ACO C/PINT., ESP.1,25MM, | M2 | 1 | 340 | 7.1 | 364.14
LARG.0,90M, PESO APROX.13,5KG/M2, V.LIVRE 13,51 A 16,00M
20131 | MAO-DE-OBRA DE SERRALHEIRO DA CONSTRUCAO CIVIL, INCLUSIVE EN | H | 0.6 | 24.92 | 3 | 15.4006
CARGOS SOCIAIS DESONERADOS
20132 | MAO-DE-OBRA DE SERVENTE DA CONSTRUCAO CIVIL, INCLUSIVE ENCAR | H | 0.6 | 16.75 | 3 | 10.3515
GOS SOCIAIS DESONERADOS
16.007.0017-0 | COBERTURA AUTO-PORTANTE EM CHAPAS DE ACO ZINCADO,PRE-PINTADA | M2 |  | 334.55
S COM PRIMER,A BASE EPOXI E TINTA POLIESTER,ESPESSURA DE 1,5
5MM,LARGURA DE 0,90M,VAO ENTRE 20,01 E 22,00M,PESO APROXIMAD
O DE 18,5KG/M2,INCLUSIVE FIXACOES E MEDIDA PELA AREA REAL DE
COBERTURA.FORNECIMENTO E COLOCACAO
01999 | MAO-DE-OBRA DE SERVENTE DA CONSTRUCAO CIVIL, INCLUSIVE ENCAR | H | 0.7 | 19.33 | 3 | 13.9369
GOS SOCIAIS
06206 | COBERTURA AUTO-PORTANTE EM CHAPA DE ACO ZINCADO, ESP.1,55MM, | M2 | 1 | 280 | 7.1 | 299.88
LARG.0,90M, PESO APROX.18,5KG/M2, V.LIVRE 10,00 A 18,00M
06913 | MAO-DE-OBRA DE SERRALHEIRO DA CONSTRUCAOCIVIL, INCLUSIVE ENC | H | 0.7 | 28.76 | 3 | 20.736
ARGOS SOCIAIS
16.007.0017-A | COBERTURA AUTO-PORTANTE EM CHAPAS DE ACO ZINCADO,PRE-PINTADA | M2 |  | 329.92
S COM PRIMER,A BASE EPOXI E TINTA POLIESTER,ESPESSURA DE 1,5
5MM,LARGURA DE 0,90M,VAO ENTRE 20,01 E 22,00M,PESO APROXIMAD
O DE 18,5KG/M2,INCLUSIVE FIXACOES E MEDIDA PELA AREA REAL DE
COBERTURA.FORNECIMENTO E COLOCACAO
06206 | COBERTURA AUTO-PORTANTE EM CHAPA DE ACO ZINCADO, ESP.1,55MM, | M2 | 1 | 280 | 7.1 | 299.88
LARG.0,90M, PESO APROX.18,5KG/M2, V.LIVRE 10,00 A 18,00M
20131 | MAO-DE-OBRA DE SERRALHEIRO DA CONSTRUCAO CIVIL, INCLUSIVE EN | H | 0.7 | 24.92 | 3 | 17.9673
CARGOS SOCIAIS DESONERADOS
20132 | MAO-DE-OBRA DE SERVENTE DA CONSTRUCAO CIVIL, INCLUSIVE ENCAR | H | 0.7 | 16.75 | 3 | 12.0768
GOS SOCIAIS DESONERADOS
16.007.0018-0 | COBERTURA AUTO-PORTANTE EM CHAPAS DE ACO ZINCADO,COM PINTURA | M2 |  | 420.23
(SISTEMA COIL COATING) BRANCA EXTERIOR E CINZA INTERIORMENT
E,ESPESSURA DE 1,55MM,LARGURA DE 0,90M,VAO ENTRE 20,01 E 22,
,00M,PESO APROXIMADO DE 18,5KG/M2,INCLUSIVE FIXACOES E MEDID
A PELA AREA REAL DE COBERTURA.FORNECIMENTO E COLOCACAO
01999 | MAO-DE-OBRA DE SERVENTE DA CONSTRUCAO CIVIL, INCLUSIVE ENCAR | H | 0.7 | 19.33 | 3 | 13.9369
GOS SOCIAIS
06207 | COBERTURA AUTO-PORTANTE EM CHAPA DE ACO C/PINT., ESP.1,55MM, | M2 | 1 | 360 | 7.1 | 385.56
LARG.0,90M, PESO APROX.18,5KG/M2, V.LIVRE 13,51 A 16,00M
06913 | MAO-DE-OBRA DE SERRALHEIRO DA CONSTRUCAOCIVIL, INCLUSIVE ENC | H | 0.7 | 28.76 | 3 | 20.736
ARGOS SOCIAIS
16.007.0018-A | COBERTURA AUTO-PORTANTE EM CHAPAS DE ACO ZINCADO,COM PINTURA | M2 |  | 415.6
(SISTEMA COIL COATING) BRANCA EXTERIOR E CINZA INTERIORMENT
E,ESPESSURA DE 1,55MM,LARGURA DE 0,90M,VAO ENTRE 20,01 E 22,
,00M,PESO APROXIMADO DE 18,5KG/M2,INCLUSIVE FIXACOES E MEDID
A PELA AREA REAL DE COBERTURA.FORNECIMENTO E COLOCACAO
06207 | COBERTURA AUTO-PORTANTE EM CHAPA DE ACO C/PINT., ESP.1,55MM, | M2 | 1 | 360 | 7.1 | 385.56
LARG.0,90M, PESO APROX.18,5KG/M2, V.LIVRE 13,51 A 16,00M
20131 | MAO-DE-OBRA DE SERRALHEIRO DA CONSTRUCAO CIVIL, INCLUSIVE EN | H | 0.7 | 24.92 | 3 | 17.9673
CARGOS SOCIAIS DESONERADOS
20132 | MAO-DE-OBRA DE SERVENTE DA CONSTRUCAO CIVIL, INCLUSIVE ENCAR | H | 0.7 | 16.75 | 3 | 12.0768
GOS SOCIAIS DESONERADOS
16.007.0021-0 | COBERTURA COM TELHAS TRAPEZOIDAIS EM ACO GALVANIZADO,ESPESSU | M2 |  | 55.67
RA DE 0,5MM,INCLUSIVE FIXACOES E MEDIDA PELA AREA REAL DA CO
BERTURA
01990 | MAO-DE-OBRA DE CARPINTEIRO DE FORMA DE CONCRETO, INCLUSIVE E | H | 0.3 | 26.73 | 3 | 8.2596
NCARGOS SOCIAIS
01999 | MAO-DE-OBRA DE SERVENTE DA CONSTRUCAO CIVIL, INCLUSIVE ENCAR | H | 0.3 | 19.33 | 3 | 5.973
GOS SOCIAIS
13732 | TELHA TRAPEZOIDAL EM ACO GALVANIZADO, ESPESSURA DE 0,5MM | M2 | 1 | 40.63 | 2 | 41.4426
16.007.0021-A | COBERTURA COM TELHAS TRAPEZOIDAIS EM ACO GALVANIZADO,ESPESSU | M2 |  | 53.77
RA DE 0,5MM,INCLUSIVE FIXACOES E MEDIDA PELA AREA REAL DA CO
BERTURA
13732 | TELHA TRAPEZOIDAL EM ACO GALVANIZADO, ESPESSURA DE 0,5MM | M2 | 1 | 40.63 | 2 | 41.4426
20046 | MAO-DE-OBRA DE CARPINTEIRO DE FORMA DE CONCRETO, INCLUSIVE E | H | 0.3 | 23.16 | 3 | 7.1564
NCARGOS SOCIAIS DESONERADOS
20132 | MAO-DE-OBRA DE SERVENTE DA CONSTRUCAO CIVIL, INCLUSIVE ENCAR | H | 0.3 | 16.75 | 3 | 5.1758
GOS SOCIAIS DESONERADOS
16.007.0023-0 | CUMEEIRA EM CHAPA DE ACO GALVANIZADO,COM ESPESSURA DE 0,5MM, | M |  | 95.16
0,30M DE ABA PARA CADA LADO,PARA TELHAS TRAPEZOIDAIS.FORNEC
IMENTO E COLOCACAO
00160 | CHAPA DE ACO CARBONO, GALVANIZADA, PARA USOS GERAIS, TAMANHO | KG | 4.86 | 16.3269 | 2 | 80.9357
PADRAO, PRECO DE REVENDEDOR, COM ESPESSURA DE 0,5MM
01990 | MAO-DE-OBRA DE CARPINTEIRO DE FORMA DE CONCRETO, INCLUSIVE E | H | 0.3 | 26.73 | 3 | 8.2596
NCARGOS SOCIAIS
01999 | MAO-DE-OBRA DE SERVENTE DA CONSTRUCAO CIVIL, INCLUSIVE ENCAR | H | 0.3 | 19.33 | 3 | 5.973
GOS SOCIAIS
16.007.0023-A | CUMEEIRA EM CHAPA DE ACO GALVANIZADO,COM ESPESSURA DE 0,5MM, | M |  | 93.26
0,30M DE ABA PARA CADA LADO,PARA TELHAS TRAPEZOIDAIS.FORNEC
IMENTO E COLOCACAO
00160 | CHAPA DE ACO CARBONO, GALVANIZADA, PARA USOS GERAIS, TAMANHO | KG | 4.86 | 16.3269 | 2 | 80.9357
PADRAO, PRECO DE REVENDEDOR, COM ESPESSURA DE 0,5MM
20046 | MAO-DE-OBRA DE CARPINTEIRO DE FORMA DE CONCRETO, INCLUSIVE E | H | 0.3 | 23.16 | 3 | 7.1564
NCARGOS SOCIAIS DESONERADOS
20132 | MAO-DE-OBRA DE SERVENTE DA CONSTRUCAO CIVIL, INCLUSIVE ENCAR | H | 0.3 | 16.75 | 3 | 5.1758
GOS SOCIAIS DESONERADOS
16.007.0025-0 | CALHA EM CHAPA DE ACO GALVANIZADO N°26 COM 25CM DE DESENVOLV | M |  | 91.65
IMENTO.FORNECIMENTO E COLOCACAO
00160 | CHAPA DE ACO CARBONO, GALVANIZADA, PARA USOS GERAIS, TAMANHO | KG | 1.1 | 16.3269 | 0 | 17.9596
PADRAO, PRECO DE REVENDEDOR, COM ESPESSURA DE 0,5MM
00243 | ESTANHO EM BARRA | KG | 0.03 | 163.58 | 0 | 4.9074
00453 | PREGO COM OU SEM CABECA, EM CAIXAS DE 50KG, OU QUANTIDADES E | KG | 0.1 | 15.35 | 0 | 1.535
QUIVALENTES, Nº12X12 A 18X30
01968 | MAO-DE-OBRA DE PEDREIRO, INCLUSIVE ENCARGOS SOCIAIS | H | 0.6 | 26.73 | 3 | 16.5191
01993 | MAO-DE-OBRA DE BOMBEIRO HIDRAULICO DA CONSTRUCAO CIVIL, INCL | H | 0.6 | 26.73 | 3 | 16.5191
USIVE ENCARGOS SOCIAIS
01999 | MAO-DE-OBRA DE SERVENTE DA CONSTRUCAO CIVIL, INCLUSIVE ENCAR | H | 1.2 | 19.33 | 3 | 23.8919
GOS SOCIAIS
05448 | SUPORTE ZINCADO DOBRADO, P/CALHA DE BEIRAL, SEMI-CIRCULAR DE | UN | 1 | 9.92 | 0 | 9.92
PVC, DE DN=125MM
05904 | PARAFUSO FERRO, ROSCA SOBERBA, CABECA CHATA, DE (3,2X20)MM | UN | 2 | 0.0518 | 0 | 0.1036
13603 | REBITE POP, DE (1/8"X3/8"), REF.440, REFAL OU SIMILAR | UN | 5 | 0.06 | 0 | 0.3
16.007.0025-A | CALHA EM CHAPA DE ACO GALVANIZADO N°26 COM 25CM DE DESENVOLV | M |  | 84.05
IMENTO.FORNECIMENTO E COLOCACAO
00160 | CHAPA DE ACO CARBONO, GALVANIZADA, PARA USOS GERAIS, TAMANHO | KG | 1.1 | 16.3269 | 0 | 17.9596
PADRAO, PRECO DE REVENDEDOR, COM ESPESSURA DE 0,5MM
00243 | ESTANHO EM BARRA | KG | 0.03 | 163.58 | 0 | 4.9074
00453 | PREGO COM OU SEM CABECA, EM CAIXAS DE 50KG, OU QUANTIDADES E | KG | 0.1 | 15.35 | 0 | 1.535
QUIVALENTES, Nº12X12 A 18X30
05448 | SUPORTE ZINCADO DOBRADO, P/CALHA DE BEIRAL, SEMI-CIRCULAR DE | UN | 1 | 9.92 | 0 | 9.92
PVC, DE DN=125MM
05904 | PARAFUSO FERRO, ROSCA SOBERBA, CABECA CHATA, DE (3,2X20)MM | UN | 2 | 0.0518 | 0 | 0.1036
13603 | REBITE POP, DE (1/8"X3/8"), REF.440, REFAL OU SIMILAR | UN | 5 | 0.06 | 0 | 0.3
20039 | MAO-DE-OBRA DE BOMBEIRO HIDRAULICO DA CONSTRUCAO CIVIL, INCL | H | 0.6 | 23.16 | 3 | 14.3129
USIVE ENCARGOS SOCIAIS DESONERADOS
20115 | MAO-DE-OBRA DE PEDREIRO, INCLUSIVE ENCARGOS SOCIAIS DESONERA | H | 0.6 | 23.16 | 3 | 14.3129
DOS
20132 | MAO-DE-OBRA DE SERVENTE DA CONSTRUCAO CIVIL, INCLUSIVE ENCAR | H | 1.2 | 16.75 | 3 | 20.703
GOS SOCIAIS DESONERADOS
16.007.0027-0 | CALHA EM CHAPA DE ACO GALVANIZADO N°26 COM 50CM DE DESENVOLV | M |  | 129.87
IMENTO.FORNECIMENTO E COLOCACAO
00160 | CHAPA DE ACO CARBONO, GALVANIZADA, PARA USOS GERAIS, TAMANHO | KG | 2.1 | 16.3269 | 0 | 34.2865
PADRAO, PRECO DE REVENDEDOR, COM ESPESSURA DE 0,5MM
00243 | ESTANHO EM BARRA | KG | 0.06 | 163.58 | 0 | 9.8148
00453 | PREGO COM OU SEM CABECA, EM CAIXAS DE 50KG, OU QUANTIDADES E | KG | 0.1 | 15.35 | 0 | 1.535
QUIVALENTES, Nº12X12 A 18X30
01968 | MAO-DE-OBRA DE PEDREIRO, INCLUSIVE ENCARGOS SOCIAIS | H | 0.8 | 26.73 | 3 | 22.0255
01993 | MAO-DE-OBRA DE BOMBEIRO HIDRAULICO DA CONSTRUCAO CIVIL, INCL | H | 0.8 | 26.73 | 3 | 22.0255
USIVE ENCARGOS SOCIAIS
01999 | MAO-DE-OBRA DE SERVENTE DA CONSTRUCAO CIVIL, INCLUSIVE ENCAR | H | 1.5 | 19.33 | 3 | 29.8649
GOS SOCIAIS
05448 | SUPORTE ZINCADO DOBRADO, P/CALHA DE BEIRAL, SEMI-CIRCULAR DE | UN | 1 | 9.92 | 0 | 9.92
PVC, DE DN=125MM
05904 | PARAFUSO FERRO, ROSCA SOBERBA, CABECA CHATA, DE (3,2X20)MM | UN | 2 | 0.0518 | 0 | 0.1036
13603 | REBITE POP, DE (1/8"X3/8"), REF.440, REFAL OU SIMILAR | UN | 5 | 0.06 | 0 | 0.3
16.007.0027-A | CALHA EM CHAPA DE ACO GALVANIZADO N°26 COM 50CM DE DESENVOLV | M |  | 120
IMENTO.FORNECIMENTO E COLOCACAO
00160 | CHAPA DE ACO CARBONO, GALVANIZADA, PARA USOS GERAIS, TAMANHO | KG | 2.1 | 16.3269 | 0 | 34.2865
PADRAO, PRECO DE REVENDEDOR, COM ESPESSURA DE 0,5MM
00243 | ESTANHO EM BARRA | KG | 0.06 | 163.58 | 0 | 9.8148
00453 | PREGO COM OU SEM CABECA, EM CAIXAS DE 50KG, OU QUANTIDADES E | KG | 0.1 | 15.35 | 0 | 1.535
QUIVALENTES, Nº12X12 A 18X30
05448 | SUPORTE ZINCADO DOBRADO, P/CALHA DE BEIRAL, SEMI-CIRCULAR DE | UN | 1 | 9.92 | 0 | 9.92
PVC, DE DN=125MM
05904 | PARAFUSO FERRO, ROSCA SOBERBA, CABECA CHATA, DE (3,2X20)MM | UN | 2 | 0.0518 | 0 | 0.1036
13603 | REBITE POP, DE (1/8"X3/8"), REF.440, REFAL OU SIMILAR | UN | 5 | 0.06 | 0 | 0.3
20039 | MAO-DE-OBRA DE BOMBEIRO HIDRAULICO DA CONSTRUCAO CIVIL, INCL | H | 0.8 | 23.16 | 3 | 19.0838
USIVE ENCARGOS SOCIAIS DESONERADOS
20115 | MAO-DE-OBRA DE PEDREIRO, INCLUSIVE ENCARGOS SOCIAIS DESONERA | H | 0.8 | 23.16 | 3 | 19.0838
DOS
20132 | MAO-DE-OBRA DE SERVENTE DA CONSTRUCAO CIVIL, INCLUSIVE ENCAR | H | 1.5 | 16.75 | 3 | 25.8788
GOS SOCIAIS DESONERADOS
16.007.0030-0 | CALHA EM CHAPA DE ACO GALVANIZADO N°24 COM 75CM DE DESENVOLV | M |  | 166.1
IMENTO.FORNECIMENTO E COLOCACAO
00160 | CHAPA DE ACO CARBONO, GALVANIZADA, PARA USOS GERAIS, TAMANHO | KG | 3.1 | 16.3269 | 0 | 50.6134
PADRAO, PRECO DE REVENDEDOR, COM ESPESSURA DE 0,5MM
00243 | ESTANHO EM BARRA | KG | 0.09 | 163.58 | 0 | 14.7222
00453 | PREGO COM OU SEM CABECA, EM CAIXAS DE 50KG, OU QUANTIDADES E | KG | 0.1 | 15.35 | 0 | 1.535
QUIVALENTES, Nº12X12 A 18X30
01968 | MAO-DE-OBRA DE PEDREIRO, INCLUSIVE ENCARGOS SOCIAIS | H | 1 | 26.73 | 3 | 27.5319
01993 | MAO-DE-OBRA DE BOMBEIRO HIDRAULICO DA CONSTRUCAO CIVIL, INCL | H | 1 | 26.73 | 3 | 27.5319
USIVE ENCARGOS SOCIAIS
01999 | MAO-DE-OBRA DE SERVENTE DA CONSTRUCAO CIVIL, INCLUSIVE ENCAR | H | 1.7 | 19.33 | 3 | 33.8468
GOS SOCIAIS
05448 | SUPORTE ZINCADO DOBRADO, P/CALHA DE BEIRAL, SEMI-CIRCULAR DE | UN | 1 | 9.92 | 0 | 9.92
PVC, DE DN=125MM
05904 | PARAFUSO FERRO, ROSCA SOBERBA, CABECA CHATA, DE (3,2X20)MM | UN | 2 | 0.0518 | 0 | 0.1036
13603 | REBITE POP, DE (1/8"X3/8"), REF.440, REFAL OU SIMILAR | UN | 5 | 0.06 | 0 | 0.3
16.007.0030-A | CALHA EM CHAPA DE ACO GALVANIZADO N°24 COM 75CM DE DESENVOLV | M |  | 154.23
IMENTO.FORNECIMENTO E COLOCACAO
00160 | CHAPA DE ACO CARBONO, GALVANIZADA, PARA USOS GERAIS, TAMANHO | KG | 3.1 | 16.3269 | 0 | 50.6134
PADRAO, PRECO DE REVENDEDOR, COM ESPESSURA DE 0,5MM
00243 | ESTANHO EM BARRA | KG | 0.09 | 163.58 | 0 | 14.7222
00453 | PREGO COM OU SEM CABECA, EM CAIXAS DE 50KG, OU QUANTIDADES E | KG | 0.1 | 15.35 | 0 | 1.535
QUIVALENTES, Nº12X12 A 18X30
05448 | SUPORTE ZINCADO DOBRADO, P/CALHA DE BEIRAL, SEMI-CIRCULAR DE | UN | 1 | 9.92 | 0 | 9.92
PVC, DE DN=125MM
05904 | PARAFUSO FERRO, ROSCA SOBERBA, CABECA CHATA, DE (3,2X20)MM | UN | 2 | 0.0518 | 0 | 0.1036
13603 | REBITE POP, DE (1/8"X3/8"), REF.440, REFAL OU SIMILAR | UN | 5 | 0.06 | 0 | 0.3
20039 | MAO-DE-OBRA DE BOMBEIRO HIDRAULICO DA CONSTRUCAO CIVIL, INCL | H | 1 | 23.16 | 3 | 23.8548
USIVE ENCARGOS SOCIAIS DESONERADOS
20115 | MAO-DE-OBRA DE PEDREIRO, INCLUSIVE ENCARGOS SOCIAIS DESONERA | H | 1 | 23.16 | 3 | 23.8548
DOS
20132 | MAO-DE-OBRA DE SERVENTE DA CONSTRUCAO CIVIL, INCLUSIVE ENCAR | H | 1.7 | 16.75 | 3 | 29.3293
GOS SOCIAIS DESONERADOS
16.007.0038-0 | CALHA DE PLATIBANDA OU DE RINCAO,EM CHAPA GALVANIZADA N°26, | M |  | 79.79
COM 25CM DE DESENVOLVIMENTO.FORNECIMENTO E COLOCACAO
00160 | CHAPA DE ACO CARBONO, GALVANIZADA, PARA USOS GERAIS, TAMANHO | KG | 1.1 | 16.3269 | 0 | 17.9596
PADRAO, PRECO DE REVENDEDOR, COM ESPESSURA DE 0,5MM
00243 | ESTANHO EM BARRA | KG | 0.03 | 163.58 | 0 | 4.9074
01968 | MAO-DE-OBRA DE PEDREIRO, INCLUSIVE ENCARGOS SOCIAIS | H | 0.6 | 26.73 | 3 | 16.5191
01993 | MAO-DE-OBRA DE BOMBEIRO HIDRAULICO DA CONSTRUCAO CIVIL, INCL | H | 0.6 | 26.73 | 3 | 16.5191
USIVE ENCARGOS SOCIAIS
01999 | MAO-DE-OBRA DE SERVENTE DA CONSTRUCAO CIVIL, INCLUSIVE ENCAR | H | 1.2 | 19.33 | 3 | 23.8919
GOS SOCIAIS
16.007.0038-A | CALHA DE PLATIBANDA OU DE RINCAO,EM CHAPA GALVANIZADA N°26, | M |  | 72.19
COM 25CM DE DESENVOLVIMENTO.FORNECIMENTO E COLOCACAO
00160 | CHAPA DE ACO CARBONO, GALVANIZADA, PARA USOS GERAIS, TAMANHO | KG | 1.1 | 16.3269 | 0 | 17.9596
PADRAO, PRECO DE REVENDEDOR, COM ESPESSURA DE 0,5MM
00243 | ESTANHO EM BARRA | KG | 0.03 | 163.58 | 0 | 4.9074
20039 | MAO-DE-OBRA DE BOMBEIRO HIDRAULICO DA CONSTRUCAO CIVIL, INCL | H | 0.6 | 23.16 | 3 | 14.3129
USIVE ENCARGOS SOCIAIS DESONERADOS
20115 | MAO-DE-OBRA DE PEDREIRO, INCLUSIVE ENCARGOS SOCIAIS DESONERA | H | 0.6 | 23.16 | 3 | 14.3129
DOS
20132 | MAO-DE-OBRA DE SERVENTE DA CONSTRUCAO CIVIL, INCLUSIVE ENCAR | H | 1.2 | 16.75 | 3 | 20.703
GOS SOCIAIS DESONERADOS
16.008.0005-0 | COBERTURA EM TELHAS ONDULADAS FABRICADAS COM FIBRAS VEGETAIS | M2 |  | 66.36
E MINERAIS IMPREGNADA DE ASFALTO,ESPESSURA DE 3MM,PRESAS PO
R PREGOS GALVANIZADOS,EXCLUSIVE MADEIRAMENTO.MEDIDA PELA ARE
A REAL.FORNECIMENTO E COLOCACAO
00453 | PREGO COM OU SEM CABECA, EM CAIXAS DE 50KG, OU QUANTIDADES E | KG | 0.08 | 15.35 | 0 | 1.228
QUIVALENTES, Nº12X12 A 18X30
01990 | MAO-DE-OBRA DE CARPINTEIRO DE FORMA DE CONCRETO, INCLUSIVE E | H | 0.3 | 26.73 | 3 | 8.2596
NCARGOS SOCIAIS
01999 | MAO-DE-OBRA DE SERVENTE DA CONSTRUCAO CIVIL, INCLUSIVE ENCAR | H | 0.3 | 19.33 | 3 | 5.973
GOS SOCIAIS
11097 | ANILHA PLASTICA DE VEDACAO | UN | 10 | 0.1337 | 0 | 1.337
11098 | TELHA ONDULADA DE FIBRAS VEGETAIS E MINERAIS, MEDINDO 2000X9 | M2 | 1.2 | 41.31 | 0 | 49.572
50X3MM
16.008.0005-A | COBERTURA EM TELHAS ONDULADAS FABRICADAS COM FIBRAS VEGETAIS | M2 |  | 64.46
E MINERAIS IMPREGNADA DE ASFALTO,ESPESSURA DE 3MM,PRESAS PO
R PREGOS GALVANIZADOS,EXCLUSIVE MADEIRAMENTO.MEDIDA PELA ARE
A REAL.FORNECIMENTO E COLOCACAO
00453 | PREGO COM OU SEM CABECA, EM CAIXAS DE 50KG, OU QUANTIDADES E | KG | 0.08 | 15.35 | 0 | 1.228
QUIVALENTES, Nº12X12 A 18X30
11097 | ANILHA PLASTICA DE VEDACAO | UN | 10 | 0.1337 | 0 | 1.337
11098 | TELHA ONDULADA DE FIBRAS VEGETAIS E MINERAIS, MEDINDO 2000X9 | M2 | 1.2 | 41.31 | 0 | 49.572
50X3MM
20046 | MAO-DE-OBRA DE CARPINTEIRO DE FORMA DE CONCRETO, INCLUSIVE E | H | 0.3 | 23.16 | 3 | 7.1564
NCARGOS SOCIAIS DESONERADOS
20132 | MAO-DE-OBRA DE SERVENTE DA CONSTRUCAO CIVIL, INCLUSIVE ENCAR | H | 0.3 | 16.75 | 3 | 5.1758
GOS SOCIAIS DESONERADOS
16.008.0030-0 | CUMEEIRA NORMAL PARA TELHAS ONDULADAS,COM FIBRAS VEGETAIS E | M |  | 95.58
MINERAIS IMPREGNADAS DE ASFALTO,PRESAS POR PREGOS GALVANIZAD
OS.FORNECIMENTO E COLOCACAO
00453 | PREGO COM OU SEM CABECA, EM CAIXAS DE 50KG, OU QUANTIDADES E | KG | 0.17 | 15.35 | 0 | 2.6095
QUIVALENTES, Nº12X12 A 18X30
01990 | MAO-DE-OBRA DE CARPINTEIRO DE FORMA DE CONCRETO, INCLUSIVE E | H | 0.2 | 26.73 | 3 | 5.5064
NCARGOS SOCIAIS
01999 | MAO-DE-OBRA DE SERVENTE DA CONSTRUCAO CIVIL, INCLUSIVE ENCAR | H | 0.1 | 19.33 | 3 | 1.991
GOS SOCIAIS
11097 | ANILHA PLASTICA DE VEDACAO | UN | 20 | 0.1337 | 0 | 2.674
11099 | CUMEEIRA NORMAL PARA TELHAS EM FIBRAS VEGETAIS E MINERAIS ME | UN | 1.15 | 72 | 0 | 82.8
DINDO 500X900X3MM
16.008.0030-A | CUMEEIRA NORMAL PARA TELHAS ONDULADAS,COM FIBRAS VEGETAIS E | M |  | 94.57
MINERAIS IMPREGNADAS DE ASFALTO,PRESAS POR PREGOS GALVANIZAD
OS.FORNECIMENTO E COLOCACAO
00453 | PREGO COM OU SEM CABECA, EM CAIXAS DE 50KG, OU QUANTIDADES E | KG | 0.17 | 15.35 | 0 | 2.6095
QUIVALENTES, Nº12X12 A 18X30
11097 | ANILHA PLASTICA DE VEDACAO | UN | 20 | 0.1337 | 0 | 2.674
11099 | CUMEEIRA NORMAL PARA TELHAS EM FIBRAS VEGETAIS E MINERAIS ME | UN | 1.15 | 72 | 0 | 82.8
DINDO 500X900X3MM
20046 | MAO-DE-OBRA DE CARPINTEIRO DE FORMA DE CONCRETO, INCLUSIVE E | H | 0.2 | 23.16 | 3 | 4.771
NCARGOS SOCIAIS DESONERADOS
20132 | MAO-DE-OBRA DE SERVENTE DA CONSTRUCAO CIVIL, INCLUSIVE ENCAR | H | 0.1 | 16.75 | 3 | 1.7253
GOS SOCIAIS DESONERADOS
16.009.0001-0 | CALHA DE COBRE EM CHAPA DE ESPESSURA DE 0,8MM E DESENVOLVIME | M |  | 187.32
NTO DE 0,30M.FORNECIMENTO E COLOCACAO
00090 | COBRE ELETROLITICO, TIPO LAMINADO-CHAPA | KG | 1 | 113.02 | 10.5 | 124.8871
01968 | MAO-DE-OBRA DE PEDREIRO, INCLUSIVE ENCARGOS SOCIAIS | H | 0.6 | 26.73 | 3 | 16.5191
01993 | MAO-DE-OBRA DE BOMBEIRO HIDRAULICO DA CONSTRUCAO CIVIL, INCL | H | 0.8 | 26.73 | 3 | 22.0255
USIVE ENCARGOS SOCIAIS
01999 | MAO-DE-OBRA DE SERVENTE DA CONSTRUCAO CIVIL, INCLUSIVE ENCAR | H | 1.2 | 19.33 | 3 | 23.8919
GOS SOCIAIS
16.009.0001-A | CALHA DE COBRE EM CHAPA DE ESPESSURA DE 0,8MM E DESENVOLVIME | M |  | 178.98
NTO DE 0,30M.FORNECIMENTO E COLOCACAO
00090 | COBRE ELETROLITICO, TIPO LAMINADO-CHAPA | KG | 1 | 113.02 | 10.5 | 124.8871
20039 | MAO-DE-OBRA DE BOMBEIRO HIDRAULICO DA CONSTRUCAO CIVIL, INCL | H | 0.8 | 23.16 | 3 | 19.0838
USIVE ENCARGOS SOCIAIS DESONERADOS
20115 | MAO-DE-OBRA DE PEDREIRO, INCLUSIVE ENCARGOS SOCIAIS DESONERA | H | 0.6 | 23.16 | 3 | 14.3129
DOS
20132 | MAO-DE-OBRA DE SERVENTE DA CONSTRUCAO CIVIL, INCLUSIVE ENCAR | H | 1.2 | 16.75 | 3 | 20.703
GOS SOCIAIS DESONERADOS
16.009.0002-0 | CALHA DE COBRE EM CHAPA DE ESPESSURA DE 0,8MM E DESENVOLVIME | M |  | 270.62
NTO DE 0,50M.FORNECIMENTO E COLOCACAO
00090 | COBRE ELETROLITICO, TIPO LAMINADO-CHAPA | KG | 1.667 | 113.02 | 10.5 | 208.1868
01968 | MAO-DE-OBRA DE PEDREIRO, INCLUSIVE ENCARGOS SOCIAIS | H | 0.6 | 26.73 | 3 | 16.5191
01993 | MAO-DE-OBRA DE BOMBEIRO HIDRAULICO DA CONSTRUCAO CIVIL, INCL | H | 0.8 | 26.73 | 3 | 22.0255
USIVE ENCARGOS SOCIAIS
01999 | MAO-DE-OBRA DE SERVENTE DA CONSTRUCAO CIVIL, INCLUSIVE ENCAR | H | 1.2 | 19.33 | 3 | 23.8919
GOS SOCIAIS
16.009.0002-A | CALHA DE COBRE EM CHAPA DE ESPESSURA DE 0,8MM E DESENVOLVIME | M |  | 262.28
NTO DE 0,50M.FORNECIMENTO E COLOCACAO
00090 | COBRE ELETROLITICO, TIPO LAMINADO-CHAPA | KG | 1.667 | 113.02 | 10.5 | 208.1868
20039 | MAO-DE-OBRA DE BOMBEIRO HIDRAULICO DA CONSTRUCAO CIVIL, INCL | H | 0.8 | 23.16 | 3 | 19.0838
USIVE ENCARGOS SOCIAIS DESONERADOS
20115 | MAO-DE-OBRA DE PEDREIRO, INCLUSIVE ENCARGOS SOCIAIS DESONERA | H | 0.6 | 23.16 | 3 | 14.3129
DOS
20132 | MAO-DE-OBRA DE SERVENTE DA CONSTRUCAO CIVIL, INCLUSIVE ENCAR | H | 1.2 | 16.75 | 3 | 20.703
GOS SOCIAIS DESONERADOS
16.009.0005-0 | CALHA DE COBRE EM CHAPA DE ESPESSURA DE 0,8MM E DESENVOLVIME | M |  | 478.31
NTO PARA 1M.FORNECIMENTO E COLOCACAO
00090 | COBRE ELETROLITICO, TIPO LAMINADO-CHAPA | KG | 3.33 | 113.02 | 10.5 | 415.874
01968 | MAO-DE-OBRA DE PEDREIRO, INCLUSIVE ENCARGOS SOCIAIS | H | 0.6 | 26.73 | 3 | 16.5191
01993 | MAO-DE-OBRA DE BOMBEIRO HIDRAULICO DA CONSTRUCAO CIVIL, INCL | H | 0.8 | 26.73 | 3 | 22.0255
USIVE ENCARGOS SOCIAIS
01999 | MAO-DE-OBRA DE SERVENTE DA CONSTRUCAO CIVIL, INCLUSIVE ENCAR | H | 1.2 | 19.33 | 3 | 23.8919
GOS SOCIAIS
16.009.0005-A | CALHA DE COBRE EM CHAPA DE ESPESSURA DE 0,8MM E DESENVOLVIME | M |  | 469.97
NTO PARA 1M.FORNECIMENTO E COLOCACAO
00090 | COBRE ELETROLITICO, TIPO LAMINADO-CHAPA | KG | 3.33 | 113.02 | 10.5 | 415.874
20039 | MAO-DE-OBRA DE BOMBEIRO HIDRAULICO DA CONSTRUCAO CIVIL, INCL | H | 0.8 | 23.16 | 3 | 19.0838
USIVE ENCARGOS SOCIAIS DESONERADOS
20115 | MAO-DE-OBRA DE PEDREIRO, INCLUSIVE ENCARGOS SOCIAIS DESONERA | H | 0.6 | 23.16 | 3 | 14.3129
DOS
20132 | MAO-DE-OBRA DE SERVENTE DA CONSTRUCAO CIVIL, INCLUSIVE ENCAR | H | 1.2 | 16.75 | 3 | 20.703
GOS SOCIAIS DESONERADOS
16.010.0020-0 | TELHADO VERDE COM PRE-VEGETACAO,CONSTITUIDO DE: MEMBRANA DE | M2 |  | 772.5
PROTECAO ANTI-RAIZES,PLACAS PARA DRENAGEM CONTROLADA,MEMBRAN
A PARA RETENCAO DE NUTRIENTES E SUBSTRATO LEVE E NUTRITIVO.F
ORNECIMENTO,COLOCACAO E IRRIGACAO
14961 | TELHADO VERDE COM PRE-VEGETACAO,CONST.DE:MEMB.PROT.ANTI-RAIZ | M2 | 1 | 772.5 | 0 | 772.5
ES,PL.DREN.,MEMB.RET.NUT.E SUB.LEVE E NUT.FORN,COLOC E IRRIG
16.010.0020-A | TELHADO VERDE COM PRE-VEGETACAO,CONSTITUIDO DE: MEMBRANA DE | M2 |  | 772.5
PROTECAO ANTI-RAIZES,PLACAS PARA DRENAGEM CONTROLADA,MEMBRAN
A PARA RETENCAO DE NUTRIENTES E SUBSTRATO LEVE E NUTRITIVO.F
ORNECIMENTO,COLOCACAO E IRRIGACAO
14961 | TELHADO VERDE COM PRE-VEGETACAO,CONST.DE:MEMB.PROT.ANTI-RAIZ | M2 | 1 | 772.5 | 0 | 772.5
ES,PL.DREN.,MEMB.RET.NUT.E SUB.LEVE E NUT.FORN,COLOC E IRRIG
16.011.0005-0 | COBERTURA EM CHAPA DE POLICARBONATO ALVEOLAR,NA COR CRISTAL, | M2 |  | 469.38
COM 10MM DE ESPESSURA,INCL.MADEIRAMENTO EM PECAS DE MADEIRA
E PILARES EM TUBO DE ACO GALVANIZADO.MEDIDO PELA AREA REAL D
E COBERTURA.FORNECIMENTO E COLOCACAO
00124 | ESMALTE SINTETICO ALQUIDICO ALTO BRILHO, BRILHANTE, ACETINAD | GL | 0.066 | 119.48 | 0 | 7.8857
O OU FOSCO
00125 | TINTA FUNDO SINTETICO NIVELADOR, PARA MADEIRA, INTERIORES E | GL | 0.036 | 90.05 | 0 | 3.2418
EXTERIORES
00196 | TUBO DE ACO GALVANIZADO, COM COSTURA, PESADO, NBR 5580, DN=2 | M | 0.289 | 95.4 | 0 | 27.5706
.1/2"
00247 | ELETRODO P/SOLDA ACO (AWS E-7018), IND.P/ESTRUT.RIGIDAS, VAS | KG | 0.084 | 34.83 | 0 | 2.9257
OS PRESSAO, CONST.NAVAIS, ACOS FUND.ACOS DESC.C/DIAM.4MM
00324 | LIXA P/MADEIRA Nº100 | UN | 1.782 | 0.63 | 0 | 1.1227
00413 | MASSA PARA MADEIRA | GL | 0.16 | 66.17 | 0 | 10.5872
00453 | PREGO COM OU SEM CABECA, EM CAIXAS DE 50KG, OU QUANTIDADES E | KG | 0.04 | 15.35 | 0 | 0.614
QUIVALENTES, Nº12X12 A 18X30
01647 | CONCRETO FCK 10MPA INCL. MAT.,PREP.,LANC | M3 | 0.031 | 590.4296 | 0 | 18.3033
01943 | MAO-DE-OBRA DE AJUDANTE DE SOLDADOR, INCLUSIVE ENCARGOS SOCI | H | 0.182 | 20.37 | 3 | 3.8186
AIS
01944 | MAO-DE-OBRA DE SOLDADOR DA CONSTRUCAO CIVIL, INCLUSIVE ENCAR | H | 0.182 | 28.76 | 3 | 5.3913
GOS SOCIAIS
01966 | MAO-DE-OBRA DE PINTOR, INCLUSIVE ENCARGOS SOCIAIS | H | 1.041 | 26.73 | 3 | 28.6607
01967 | MAO-DE-OBRA DE CARPINTEIRO DE ESQUADRIASDE MADEIRA INCLUSIVE | H | 1.2 | 28.76 | 3 | 35.5474
ENCARGOS SOCIAIS
01999 | MAO-DE-OBRA DE SERVENTE DA CONSTRUCAO CIVIL, INCLUSIVE ENCAR | H | 1.714 | 19.33 | 3 | 34.1256
GOS SOCIAIS
02385 | LIXA D'AGUA Nº 100 | UN | 0.0725 | 1.44 | 0 | 0.1044
02604 | MACARANDUBA EM PECAS, DE 7,50X7,50CM (3"X3") | M | 0.684 | 19.47 | 0 | 13.3175
02605 | MACARANDUBA EM RIPAS, DE (1,5x4)CM | M | 4.475 | 3.81 | 0 | 17.0498
03032 | ESCAVACAO MAN. 1ªCAT., ATE 1,50M | M3 | 0.031 | 67.6936 | 0 | 2.0985
03878 | VERNIZ ISOLANTE INCOLOR | GL | 0.047 | 101.64 | 0 | 4.7771
05936 | MACARANDUBA EM PECAS, DE 7,50X22,50CM (3"X9") | M | 1.17 | 69.94 | 0 | 81.8298
06021 | FUNDO ANTICORROSIVO DE SECAGEM RAPIDA LARANJA | GL | 0.00435 | 63.73 | 0 | 0.2772
07235 | CHAPA DE ACO CARBONO, P/USOS GERAIS, LAMIN.A QUENTE, TAM.PAD | KG | 0.095 | 8.068 | 0 | 0.7665
RAO, BORDAS UNIV.CHAPA PRETA, PRECO REVEND.C/ESPES.3MM
11100 | PLACA DE POLICARBONATO ALVEOLAR, COR CRISTAL, COM ESPESSURA | M2 | 1.15 | 74.39 | 0 | 85.5485
DE 10MM
11101 | SILICONE BRANCO LEITOSO, BISNAGA COM APROXIMADAMENTE 300 GRA | UN | 0.077 | 21.24 | 0 | 1.6355
MAS
11102 | TUBO DE ACO GALVANIZADO, COM COSTURA, 8" | M | 0.116 | 688.26 | 0 | 79.8382
15022 | RETIFICADOR SOLDA ELETRICA DE 430A (CP) | H | 0.105 | 22.4043 | 0 | 2.3525
16.011.0005-A | COBERTURA EM CHAPA DE POLICARBONATO ALVEOLAR,NA COR CRISTAL, | M2 |  | 453.82
COM 10MM DE ESPESSURA,INCL.MADEIRAMENTO EM PECAS DE MADEIRA
E PILARES EM TUBO DE ACO GALVANIZADO.MEDIDO PELA AREA REAL D
E COBERTURA.FORNECIMENTO E COLOCACAO
00124 | ESMALTE SINTETICO ALQUIDICO ALTO BRILHO, BRILHANTE, ACETINAD | GL | 0.066 | 119.48 | 0 | 7.8857
O OU FOSCO
00125 | TINTA FUNDO SINTETICO NIVELADOR, PARA MADEIRA, INTERIORES E | GL | 0.036 | 90.05 | 0 | 3.2418
EXTERIORES
00196 | TUBO DE ACO GALVANIZADO, COM COSTURA, PESADO, NBR 5580, DN=2 | M | 0.289 | 95.4 | 0 | 27.5706
.1/2"
00247 | ELETRODO P/SOLDA ACO (AWS E-7018), IND.P/ESTRUT.RIGIDAS, VAS | KG | 0.084 | 34.83 | 0 | 2.9257
OS PRESSAO, CONST.NAVAIS, ACOS FUND.ACOS DESC.C/DIAM.4MM
00324 | LIXA P/MADEIRA Nº100 | UN | 1.782 | 0.63 | 0 | 1.1227
00413 | MASSA PARA MADEIRA | GL | 0.16 | 66.17 | 0 | 10.5872
00453 | PREGO COM OU SEM CABECA, EM CAIXAS DE 50KG, OU QUANTIDADES E | KG | 0.04 | 15.35 | 0 | 0.614
QUIVALENTES, Nº12X12 A 18X30
02385 | LIXA D'AGUA Nº 100 | UN | 0.0725 | 1.44 | 0 | 0.1044
02604 | MACARANDUBA EM PECAS, DE 7,50X7,50CM (3"X3") | M | 0.684 | 19.47 | 0 | 13.3175
02605 | MACARANDUBA EM RIPAS, DE (1,5x4)CM | M | 4.475 | 3.81 | 0 | 17.0498
03878 | VERNIZ ISOLANTE INCOLOR | GL | 0.047 | 101.64 | 0 | 4.7771
05936 | MACARANDUBA EM PECAS, DE 7,50X22,50CM (3"X9") | M | 1.17 | 69.94 | 0 | 81.8298
06021 | FUNDO ANTICORROSIVO DE SECAGEM RAPIDA LARANJA | GL | 0.00435 | 63.73 | 0 | 0.2772
07235 | CHAPA DE ACO CARBONO, P/USOS GERAIS, LAMIN.A QUENTE, TAM.PAD | KG | 0.095 | 8.068 | 0 | 0.7665
RAO, BORDAS UNIV.CHAPA PRETA, PRECO REVEND.C/ESPES.3MM
11100 | PLACA DE POLICARBONATO ALVEOLAR, COR CRISTAL, COM ESPESSURA | M2 | 1.15 | 74.39 | 0 | 85.5485
DE 10MM
11101 | SILICONE BRANCO LEITOSO, BISNAGA COM APROXIMADAMENTE 300 GRA | UN | 0.077 | 21.24 | 0 | 1.6355
MAS
11102 | TUBO DE ACO GALVANIZADO, COM COSTURA, 8" | M | 0.116 | 688.26 | 0 | 79.8382
20006 | MAO-DE-OBRA DE AJUDANTE DE SOLDADOR, INCLUSIVE ENCARGOS SOCI | H | 0.182 | 17.65 | 3 | 3.3087
AIS DESONERADOS
20045 | MAO-DE-OBRA DE CARPINTEIRO DE ESQUADRIAS DE MADEIRA, INCLUSI | H | 1.2 | 24.92 | 3 | 30.8011
VE ENCARGOS SOCIAIS DESONERADOS
20118 | MAO-DE-OBRA DE PINTOR, INCLUSIVE ENCARGOS SOCIAIS DESONERADO | H | 1.041 | 23.16 | 3 | 24.8328
S
20132 | MAO-DE-OBRA DE SERVENTE DA CONSTRUCAO CIVIL, INCLUSIVE ENCAR | H | 1.714 | 16.75 | 3 | 29.5708
GOS SOCIAIS DESONERADOS
20134 | MAO-DE-OBRA DE SOLDADOR DA CONSTRUCAO CIVIL, INCLUSIVE ENCAR | H | 0.182 | 24.92 | 3 | 4.6715
GOS SOCIAIS DESONERADOS
30003 | ESCAVACAO MAN. 1ªCAT., ATE 1,50M | M3 | 0.031 | 58.6585 | 0 | 1.8184
30276 | CONCRETO FCK 10MPA INCL. MAT.,PREP.,LANC | M3 | 0.031 | 560.4876 | 0 | 17.3751
30857 | RETIFICADOR SOLDA ELETRICA DE 430A (CP) | H | 0.105 | 22.4043 | 0 | 2.3525
16.011.0015-0 | COBERTURA EM CHAPA DE POLICARBONATO ALVEOLAR,NA COR FUME,COM | UN |  | 18561.25
10MM DE ESPESSURA,DE (5,00X5,00)M,ESTRUTURA EM TUBO DE ACO
GALVANIZADO DE 8",2.1/2" E 1.1/2",CHUMBADA EM BLOCO DE CONCR
ETO ARMADO,INCLUSIVE ESCAVACAO,REATERRO,CARGA,DESCARGA,TRANS
PORTE E PINTURA DOS TUBOS COM 2 DEMAOS DE ACABAMENTO.MEDIDO
PELA AREA REAL DE COBERTURA.FORNECIMENTO E COLOCACAO
00172 | TUBO DE ACO GALVANIZADO, COM COSTURA, PESADO, NBR 5580, DN=1 | M | 8 | 52.25 | 0 | 418
.1/2"
00196 | TUBO DE ACO GALVANIZADO, COM COSTURA, PESADO, NBR 5580, DN=2 | M | 38 | 95.4 | 0 | 3625.2
.1/2"
00247 | ELETRODO P/SOLDA ACO (AWS E-7018), IND.P/ESTRUT.RIGIDAS, VAS | KG | 0.89 | 34.83 | 0 | 30.9987
OS PRESSAO, CONST.NAVAIS, ACOS FUND.ACOS DESC.C/DIAM.4MM
00678 | ACO CA-50B, DIAM. DE 1/4" E 1/2" (MEDIA) | KG | 30 | 7.8781 | 0 | 236.343
00683 | ACO CA-50 DIAM. 5/8" A 1" (MEDIA) | KG | 10 | 8.2497 | 0 | 82.497
01004 | CAMINHAO CARROC. FIXA, 7,5T (CP) | H | 0.0165 | 198.7187 | 0 | 3.2789
01051 | GUINDASTE SOBRE RODAS,CAPACIDADE DE 15T,INCLUSIVE OPERADOR E | H | 0.015 | 482.496 | 0 | 7.2374
AUXILIAR (CP)
01647 | CONCRETO FCK 10MPA INCL. MAT.,PREP.,LANC | M3 | 0.07 | 590.4296 | 0 | 41.3301
01660 | PINTURA INT./EXT., TINTA OLEO S/FERRO | M2 | 10.96 | 22.3255 | 0 | 244.6875
01792 | REATERRO VALA/CAVA COMPACT. MACO 30CM | M3 | 2.11 | 41.8107 | 0 | 88.2206
01943 | MAO-DE-OBRA DE AJUDANTE DE SOLDADOR, INCLUSIVE ENCARGOS SOCI | H | 42 | 20.37 | 3 | 881.2062
AIS
01944 | MAO-DE-OBRA DE SOLDADOR DA CONSTRUCAO CIVIL, INCLUSIVE ENCAR | H | 42 | 28.76 | 3 | 1244.1576
GOS SOCIAIS
01967 | MAO-DE-OBRA DE CARPINTEIRO DE ESQUADRIASDE MADEIRA INCLUSIVE | H | 32 | 28.76 | 3 | 947.9296
ENCARGOS SOCIAIS
01998 | MAO-DE-OBRA DE ARMADOR DE CONCRETO ARMADO, INCLUSIVE ENCARGO | H | 1.8 | 26.73 | 3 | 49.5574
S SOCIAIS
01999 | MAO-DE-OBRA DE SERVENTE DA CONSTRUCAO CIVIL, INCLUSIVE ENCAR | H | 77.72 | 19.33 | 3 | 1547.3974
GOS SOCIAIS
02003 | GUINDAUTO 3,5T, ALCANCE 7,0M (CP) | H | 0.0165 | 60.3404 | 0 | 0.9956
02026 | CAMINHAO BASCUL. NO TOCO, 5M3 (CP) | H | 0.2585 | 215.0324 | 0 | 55.5859
02028 | CAMINHAO BASCUL. NO TOCO, 5M3 (CI) | H | 0.314 | 71.0662 | 0 | 22.3148
02249 | CONCRETO IMPORTADO DE USINA, UTILIZANDO BRITA 1, DE 20MPA | M3 | 0.95 | 420 | 0 | 399
03059 | LANCAMENTO CONC.C/ARM. 2,0M3/H, HORIZ. | M3 | 0.95 | 101.298 | 0 | 96.2331
03489 | ESCAVACAO FOGO, 2ª, ATE 1,50M | M3 | 3.03 | 244.088 | 0 | 739.5866
05349 | ARGAMASSA DE CIMENTO, AREIA DE QUARTZO E ADITIVOS | KG | 0.01 | 1.7124 | 0 | 0.0171
05568 | PORCA ALTA, DE 1/4" | UN | 32 | 0.09 | 0 | 2.88
05964 | PARAFUSO COM ROSCA, DE (8x250)MM | UN | 32 | 7.9825 | 0 | 255.44
06913 | MAO-DE-OBRA DE SERRALHEIRO DA CONSTRUCAOCIVIL, INCLUSIVE ENC | H | 40 | 28.76 | 3 | 1184.912
ARGOS SOCIAIS
07641 | ARRUELA LISA DE DIAMETRO INTERNO, DE 1/4" | UN | 32 | 0.0922 | 0 | 2.9504
11102 | TUBO DE ACO GALVANIZADO, COM COSTURA, 8" | M | 3.8 | 688.26 | 0 | 2615.388
11103 | PLACA DE POLICARBONATO ALVEOLAR, COR FUME, COM ESPESSURA DE | M2 | 28 | 74.39 | 0 | 2082.92
10MM
11104 | CHAPA DE ACO USI-SAC 350, COM ESPESSURA DE 1/2"A | KG | 9 | 17.1123 | 0 | 154.0107
11105 | CHUMBADOR DE ACO COMUM COM PORCAS E ARRUELAS DE 7/8"X600MM | UN | 4 | 140 | 0 | 560
15022 | RETIFICADOR SOLDA ELETRICA DE 430A (CP) | H | 42 | 22.4043 | 0 | 940.9806
16.011.0015-A | COBERTURA EM CHAPA DE POLICARBONATO ALVEOLAR,NA COR FUME,COM | UN |  | 17631.06
10MM DE ESPESSURA,DE (5,00X5,00)M,ESTRUTURA EM TUBO DE ACO
GALVANIZADO DE 8",2.1/2" E 1.1/2",CHUMBADA EM BLOCO DE CONCR
ETO ARMADO,INCLUSIVE ESCAVACAO,REATERRO,CARGA,DESCARGA,TRANS
PORTE E PINTURA DOS TUBOS COM 2 DEMAOS DE ACABAMENTO.MEDIDO
PELA AREA REAL DE COBERTURA.FORNECIMENTO E COLOCACAO
00172 | TUBO DE ACO GALVANIZADO, COM COSTURA, PESADO, NBR 5580, DN=1 | M | 8 | 52.25 | 0 | 418
.1/2"
00196 | TUBO DE ACO GALVANIZADO, COM COSTURA, PESADO, NBR 5580, DN=2 | M | 38 | 95.4 | 0 | 3625.2
.1/2"
00247 | ELETRODO P/SOLDA ACO (AWS E-7018), IND.P/ESTRUT.RIGIDAS, VAS | KG | 0.89 | 34.83 | 0 | 30.9987
OS PRESSAO, CONST.NAVAIS, ACOS FUND.ACOS DESC.C/DIAM.4MM
02249 | CONCRETO IMPORTADO DE USINA, UTILIZANDO BRITA 1, DE 20MPA | M3 | 0.95 | 420 | 0 | 399
05349 | ARGAMASSA DE CIMENTO, AREIA DE QUARTZO E ADITIVOS | KG | 0.01 | 1.7124 | 0 | 0.0171
05568 | PORCA ALTA, DE 1/4" | UN | 32 | 0.09 | 0 | 2.88
05964 | PARAFUSO COM ROSCA, DE (8x250)MM | UN | 32 | 7.9825 | 0 | 255.44
07641 | ARRUELA LISA DE DIAMETRO INTERNO, DE 1/4" | UN | 32 | 0.0922 | 0 | 2.9504
11102 | TUBO DE ACO GALVANIZADO, COM COSTURA, 8" | M | 3.8 | 688.26 | 0 | 2615.388
11103 | PLACA DE POLICARBONATO ALVEOLAR, COR FUME, COM ESPESSURA DE | M2 | 28 | 74.39 | 0 | 2082.92
10MM
11104 | CHAPA DE ACO USI-SAC 350, COM ESPESSURA DE 1/2"A | KG | 9 | 17.1123 | 0 | 154.0107
11105 | CHUMBADOR DE ACO COMUM COM PORCAS E ARRUELAS DE 7/8"X600MM | UN | 4 | 140 | 0 | 560
20006 | MAO-DE-OBRA DE AJUDANTE DE SOLDADOR, INCLUSIVE ENCARGOS SOCI | H | 42 | 17.65 | 3 | 763.539
AIS DESONERADOS
20015 | MAO-DE-OBRA DE ARMADOR DE CONCRETO ARMADO, INCLUSIVE ENCARGO | H | 1.8 | 23.16 | 3 | 42.9386
S SOCIAIS DESONERADOS
20045 | MAO-DE-OBRA DE CARPINTEIRO DE ESQUADRIAS DE MADEIRA, INCLUSI | H | 32 | 24.92 | 3 | 821.3632
VE ENCARGOS SOCIAIS DESONERADOS
20131 | MAO-DE-OBRA DE SERRALHEIRO DA CONSTRUCAO CIVIL, INCLUSIVE EN | H | 40 | 24.92 | 3 | 1026.704
CARGOS SOCIAIS DESONERADOS
20132 | MAO-DE-OBRA DE SERVENTE DA CONSTRUCAO CIVIL, INCLUSIVE ENCAR | H | 77.72 | 16.75 | 3 | 1340.8643
GOS SOCIAIS DESONERADOS
20134 | MAO-DE-OBRA DE SOLDADOR DA CONSTRUCAO CIVIL, INCLUSIVE ENCAR | H | 42 | 24.92 | 3 | 1078.0392
GOS SOCIAIS DESONERADOS
30014 | ESCAVACAO FOGO, 2ª, ATE 1,50M | M3 | 3.03 | 211.497 | 0 | 640.8359
30031 | REATERRO VALA/CAVA COMPACT. MACO 30CM | M3 | 2.11 | 36.2302 | 0 | 76.4457
30275 | LANCAMENTO CONC.C/ARM. 2,0M3/H, HORIZ. | M3 | 0.95 | 87.9014 | 0 | 83.5063
30276 | CONCRETO FCK 10MPA INCL. MAT.,PREP.,LANC | M3 | 0.07 | 560.4876 | 0 | 39.2341
30406 | PINTURA INT./EXT., TINTA OLEO S/FERRO | M2 | 10.96 | 20.4233 | 0 | 223.8394
30414 | CAMINHAO CARROC. FIXA, 7,5T (CP) | H | 0.0165 | 195.1487 | 0 | 3.22
30423 | CAMINHAO BASCUL. NO TOCO, 5M3 (CP) | H | 0.2585 | 211.4624 | 0 | 54.663
30425 | CAMINHAO BASCUL. NO TOCO, 5M3 (CI) | H | 0.314 | 67.4962 | 0 | 21.1938
30503 | GUINDASTE SOBRE RODAS,CAPACIDADE DE 15T,INCLUSIVE OPERADOR E | H | 0.015 | 475.906 | 0 | 7.1386
AUXILIAR (CP)
30523 | GUINDAUTO 3,5T, ALCANCE 5,90M (CP) | H | 0.0165 | 55.1804 | 0 | 0.9105
30857 | RETIFICADOR SOLDA ELETRICA DE 430A (CP) | H | 42 | 22.4043 | 0 | 940.9806
30874 | ACO CA-50 DIAM. 5/8" A 1" (MEDIA) | KG | 10 | 8.2497 | 0 | 82.497
30876 | ACO CA-50B, DIAM. DE 1/4" E 1/2" (MEDIA) | KG | 30 | 7.8781 | 0 | 236.343
16.011.0030-0 | COBERTURA EM CHAPAS DE ACRILICO TRANSLUCIDO DE 6MM DE ESPESS | M2 |  | 369.07
URA,INCLUSIVE FIXACAO,EXCLUSIVE ESTRUTURA.MEDIDO PELA AREA R
EAL DE COBERTURA.FORNECIMENTO E COLOCACAO
01990 | MAO-DE-OBRA DE CARPINTEIRO DE FORMA DE CONCRETO, INCLUSIVE E | H | 0.6 | 26.73 | 3 | 16.5191
NCARGOS SOCIAIS
01999 | MAO-DE-OBRA DE SERVENTE DA CONSTRUCAO CIVIL, INCLUSIVE ENCAR | H | 0.6 | 19.33 | 3 | 11.9459
GOS SOCIAIS
07264 | HASTE DE FIXACAO PARA TELHAS METALICAS COM MEDIDAS APROXIMAD | UN | 2 | 2.2399 | 0 | 4.4798
AS DE 1/4" X 400MM, COM VEDACAO
11101 | SILICONE BRANCO LEITOSO, BISNAGA COM APROXIMADAMENTE 300 GRA | UN | 0.25 | 21.24 | 0 | 5.31
MAS
11106 | CHAPA DE ACRILICO, TRANSLUCIDO, ESPESSURA 6MM | M2 | 1.1 | 300.75 | 0 | 330.825
16.011.0030-A | COBERTURA EM CHAPAS DE ACRILICO TRANSLUCIDO DE 6MM DE ESPESS | M2 |  | 365.27
URA,INCLUSIVE FIXACAO,EXCLUSIVE ESTRUTURA.MEDIDO PELA AREA R
EAL DE COBERTURA.FORNECIMENTO E COLOCACAO
07264 | HASTE DE FIXACAO PARA TELHAS METALICAS COM MEDIDAS APROXIMAD | UN | 2 | 2.2399 | 0 | 4.4798
AS DE 1/4" X 400MM, COM VEDACAO
11101 | SILICONE BRANCO LEITOSO, BISNAGA COM APROXIMADAMENTE 300 GRA | UN | 0.25 | 21.24 | 0 | 5.31
MAS
11106 | CHAPA DE ACRILICO, TRANSLUCIDO, ESPESSURA 6MM | M2 | 1.1 | 300.75 | 0 | 330.825
20046 | MAO-DE-OBRA DE CARPINTEIRO DE FORMA DE CONCRETO, INCLUSIVE E | H | 0.6 | 23.16 | 3 | 14.3129
NCARGOS SOCIAIS DESONERADOS
20132 | MAO-DE-OBRA DE SERVENTE DA CONSTRUCAO CIVIL, INCLUSIVE ENCAR | H | 0.6 | 16.75 | 3 | 10.3515
GOS SOCIAIS DESONERADOS
16.011.0045-0 | COBERTURA TRANSLUCIDA,CRISTAL,BRANCA LEITOSA OU CORES BASICA | M2 |  | 156.46
S,PERFIL TRAPEZOIDAL OU ONDULADA,RESINA POLIESTER REFORCADA
C/FIBRA VIDRO,C/ADITIVO ESTABILIZANTE CONTRA DEGRADACAO DOS
RAIOS U.V.,ESP.1,3MM,USO ONDE SE REQUER ILUMINACAO NATURAL M
AIS VITREA,ECONOMICIDADE E BOA RESISTENCIA,LARG.990MM E 1020
MM,COMPR.ATE 6,00M,INCL.ACESSORIOS P/FIXACAO.FORN.E COLOC.
01974 | MAO-DE-OBRA DE MONTADOR B (MENOR CATEGORIA QUE O MONTADOR A) | H | 0.16 | 26.73 | 3 | 4.4051
, INCLUSIVE ENCARGOSSOCIAIS
01999 | MAO-DE-OBRA DE SERVENTE DA CONSTRUCAO CIVIL, INCLUSIVE ENCAR | H | 0.64 | 19.33 | 3 | 12.7423
GOS SOCIAIS
07264 | HASTE DE FIXACAO PARA TELHAS METALICAS COM MEDIDAS APROXIMAD | UN | 1.5 | 2.2399 | 0 | 3.3599
AS DE 1/4" X 400MM, COM VEDACAO
11107 | CUMEEIRA OU RUFO DE TOPO, TRANSPEIZOIDAL, POLIESTER, PROTECA | M | 0.17 | 203.04 | 0 | 34.5168
O RAIOS U.V. DE (2X300X1,5)MM
11108 | RUFO LATERAL OU CONTRARUFO TRANSLUCIDO TRAPEIZODAL DE RESINA | M | 0.2 | 135 | 0 | 27
POLIESTER REFORCADA
11109 | TELHA TRANSLUCIDA, CRISTAL, BRANCA LEITOSA OU CORES BASICAS, | M2 | 1 | 74.44 | 0 | 74.44
TRAPEIZOIDAL DE RESINA POLIESTER, COM ESPESSURA DE 1,3MM
16.011.0045-A | COBERTURA TRANSLUCIDA,CRISTAL,BRANCA LEITOSA OU CORES BASICA | M2 |  | 154.17
S,PERFIL TRAPEZOIDAL OU ONDULADA,RESINA POLIESTER REFORCADA
C/FIBRA VIDRO,C/ADITIVO ESTABILIZANTE CONTRA DEGRADACAO DOS
RAIOS U.V.,ESP.1,3MM,USO ONDE SE REQUER ILUMINACAO NATURAL M
AIS VITREA,ECONOMICIDADE E BOA RESISTENCIA,LARG.990MM E 1020
MM,COMPR.ATE 6,00M,INCL.ACESSORIOS P/FIXACAO.FORN.E COLOC.
07264 | HASTE DE FIXACAO PARA TELHAS METALICAS COM MEDIDAS APROXIMAD | UN | 1.5 | 2.2399 | 0 | 3.3599
AS DE 1/4" X 400MM, COM VEDACAO
11107 | CUMEEIRA OU RUFO DE TOPO, TRANSPEIZOIDAL, POLIESTER, PROTECA | M | 0.17 | 203.04 | 0 | 34.5168
O RAIOS U.V. DE (2X300X1,5)MM
11108 | RUFO LATERAL OU CONTRARUFO TRANSLUCIDO TRAPEIZODAL DE RESINA | M | 0.2 | 135 | 0 | 27
POLIESTER REFORCADA
11109 | TELHA TRANSLUCIDA, CRISTAL, BRANCA LEITOSA OU CORES BASICAS, | M2 | 1 | 74.44 | 0 | 74.44
TRAPEIZOIDAL DE RESINA POLIESTER, COM ESPESSURA DE 1,3MM
20103 | MAO-DE-OBRA DE MONTADOR B (MENOR CATEGORIA QUE O MONTADOR A) | H | 0.16 | 23.16 | 3 | 3.8168
, INCLUSIVE ENCARGOS SOCIAIS DESONERADOS
20132 | MAO-DE-OBRA DE SERVENTE DA CONSTRUCAO CIVIL, INCLUSIVE ENCAR | H | 0.64 | 16.75 | 3 | 11.0416
GOS SOCIAIS DESONERADOS
16.011.0050-0 | COBERTURA TRANSLUCIDA,CRISTAL,BRANCA LEITOSA OU CORES BASICA | M2 |  | 158.08
S,TRAPEZOIDAL OU ONDULADA,RESINA POLIESTER REFORCADA C/FRIBR
A DE VIDRO,ADITIVO ESTABILIZANTE CONTRA DEGRADACAO DOS RAIOS
U.V.,ESTRUT.C/VEU INTERNO POLIESTER,ESP.1,5MM,USO ONDE REQU
ER ILUMINACAO NATURAL CONTROLADA,LARG.990MM E 1020MM,COMPR.A
TE 6,00M,INCL.ACESSORIOS P/FIXACAO.FORNECIMENTO E COLOCACAO
01974 | MAO-DE-OBRA DE MONTADOR B (MENOR CATEGORIA QUE O MONTADOR A) | H | 0.16 | 26.73 | 3 | 4.4051
, INCLUSIVE ENCARGOSSOCIAIS
01999 | MAO-DE-OBRA DE SERVENTE DA CONSTRUCAO CIVIL, INCLUSIVE ENCAR | H | 0.64 | 19.33 | 3 | 12.7423
GOS SOCIAIS
07264 | HASTE DE FIXACAO PARA TELHAS METALICAS COM MEDIDAS APROXIMAD | UN | 1.5 | 2.2399 | 0 | 3.3599
AS DE 1/4" X 400MM, COM VEDACAO
11107 | CUMEEIRA OU RUFO DE TOPO, TRANSPEIZOIDAL, POLIESTER, PROTECA | M | 0.17 | 203.04 | 0 | 34.5168
O RAIOS U.V. DE (2X300X1,5)MM
11108 | RUFO LATERAL OU CONTRARUFO TRANSLUCIDO TRAPEIZODAL DE RESINA | M | 0.2 | 135 | 0 | 27
POLIESTER REFORCADA
11110 | TELHA TRANSLUCIDA, CRISTAL, TRAPEIZOIDA DE RESINA POLIESTER, | M2 | 1 | 76.06 | 0 | 76.06
COM VEU INTERNO DE POLIESTER, COM ESPESSURA DE 1,5MM
16.011.0050-A | COBERTURA TRANSLUCIDA,CRISTAL,BRANCA LEITOSA OU CORES BASICA | M2 |  | 155.79
S,TRAPEZOIDAL OU ONDULADA,RESINA POLIESTER REFORCADA C/FRIBR
A DE VIDRO,ADITIVO ESTABILIZANTE CONTRA DEGRADACAO DOS RAIOS
U.V.,ESTRUT.C/VEU INTERNO POLIESTER,ESP.1,5MM,USO ONDE REQU
ER ILUMINACAO NATURAL CONTROLADA,LARG.990MM E 1020MM,COMPR.A
TE 6,00M,INCL.ACESSORIOS P/FIXACAO.FORNECIMENTO E COLOCACAO
07264 | HASTE DE FIXACAO PARA TELHAS METALICAS COM MEDIDAS APROXIMAD | UN | 1.5 | 2.2399 | 0 | 3.3599
AS DE 1/4" X 400MM, COM VEDACAO
11107 | CUMEEIRA OU RUFO DE TOPO, TRANSPEIZOIDAL, POLIESTER, PROTECA | M | 0.17 | 203.04 | 0 | 34.5168
O RAIOS U.V. DE (2X300X1,5)MM
11108 | RUFO LATERAL OU CONTRARUFO TRANSLUCIDO TRAPEIZODAL DE RESINA | M | 0.2 | 135 | 0 | 27
POLIESTER REFORCADA
11110 | TELHA TRANSLUCIDA, CRISTAL, TRAPEIZOIDA DE RESINA POLIESTER, | M2 | 1 | 76.06 | 0 | 76.06
COM VEU INTERNO DE POLIESTER, COM ESPESSURA DE 1,5MM
20103 | MAO-DE-OBRA DE MONTADOR B (MENOR CATEGORIA QUE O MONTADOR A) | H | 0.16 | 23.16 | 3 | 3.8168
, INCLUSIVE ENCARGOS SOCIAIS DESONERADOS
20132 | MAO-DE-OBRA DE SERVENTE DA CONSTRUCAO CIVIL, INCLUSIVE ENCAR | H | 0.64 | 16.75 | 3 | 11.0416
GOS SOCIAIS DESONERADOS
16.012.0005-0 | ESTRUTURA DE ALUMINIO PARA CLARABOIA EM CHAPA DE POLICARBONA | M2 |  | 446.23
TO,EXCLUSIVE ESTA.FORNECIMENTO E COLOCACAO
01974 | MAO-DE-OBRA DE MONTADOR B (MENOR CATEGORIA QUE O MONTADOR A) | H | 2.142 | 26.73 | 3 | 58.9733
, INCLUSIVE ENCARGOSSOCIAIS
01999 | MAO-DE-OBRA DE SERVENTE DA CONSTRUCAO CIVIL, INCLUSIVE ENCAR | H | 2.046 | 19.33 | 3 | 40.7357
GOS SOCIAIS
06913 | MAO-DE-OBRA DE SERRALHEIRO DA CONSTRUCAOCIVIL, INCLUSIVE ENC | H | 2.795 | 28.76 | 3 | 82.7957
ARGOS SOCIAIS
11073 | PERFIL ALUMINIO ANODIZADO, SERIE 42 | KG | 8.681 | 30.38 | 0 | 263.7288
16.012.0005-A | ESTRUTURA DE ALUMINIO PARA CLARABOIA EM CHAPA DE POLICARBONA | M2 |  | 421.86
TO,EXCLUSIVE ESTA.FORNECIMENTO E COLOCACAO
11073 | PERFIL ALUMINIO ANODIZADO, SERIE 42 | KG | 8.681 | 30.38 | 0 | 263.7288
20103 | MAO-DE-OBRA DE MONTADOR B (MENOR CATEGORIA QUE O MONTADOR A) | H | 2.142 | 23.16 | 3 | 51.097
, INCLUSIVE ENCARGOS SOCIAIS DESONERADOS
20131 | MAO-DE-OBRA DE SERRALHEIRO DA CONSTRUCAO CIVIL, INCLUSIVE EN | H | 2.795 | 24.92 | 3 | 71.7409
CARGOS SOCIAIS DESONERADOS
20132 | MAO-DE-OBRA DE SERVENTE DA CONSTRUCAO CIVIL, INCLUSIVE ENCAR | H | 2.046 | 16.75 | 3 | 35.2986
GOS SOCIAIS DESONERADOS
16.013.0001-0 | RETIRADA E RECOLOCACAO DE TELHAS FRANCESAS,INCLUSIVE CUMEEIR | M2 |  | 65.5
A,EXCLUSIVE O FORNECIMENTO DO MATERIAL NOVO,MEDIDAS PELA ARE
A REAL DE COBERTURA
01968 | MAO-DE-OBRA DE PEDREIRO, INCLUSIVE ENCARGOS SOCIAIS | H | 1.15 | 26.73 | 3 | 31.6617
01999 | MAO-DE-OBRA DE SERVENTE DA CONSTRUCAO CIVIL, INCLUSIVE ENCAR | H | 1.7 | 19.33 | 3 | 33.8468
GOS SOCIAIS
16.013.0001-A | RETIRADA E RECOLOCACAO DE TELHAS FRANCESAS,INCLUSIVE CUMEEIR | M2 |  | 56.76
A,EXCLUSIVE O FORNECIMENTO DO MATERIAL NOVO,MEDIDAS PELA ARE
A REAL DE COBERTURA
20115 | MAO-DE-OBRA DE PEDREIRO, INCLUSIVE ENCARGOS SOCIAIS DESONERA | H | 1.15 | 23.16 | 3 | 27.433
DOS
20132 | MAO-DE-OBRA DE SERVENTE DA CONSTRUCAO CIVIL, INCLUSIVE ENCAR | H | 1.7 | 16.75 | 3 | 29.3293
GOS SOCIAIS DESONERADOS
16.013.0002-0 | RETIRADA E RECOLOCACAO DE TELHAS COLONIAIS,INCLUSIVE CUMEEIR | M2 |  | 136.81
A,EXCLUSIVE O FORNECIMENTO DO MATERIAL NOVO,MEDIDAS PELA ARE
A REAL DE COBERTURA
01968 | MAO-DE-OBRA DE PEDREIRO, INCLUSIVE ENCARGOS SOCIAIS | H | 2.8 | 26.73 | 3 | 77.0893
01999 | MAO-DE-OBRA DE SERVENTE DA CONSTRUCAO CIVIL, INCLUSIVE ENCAR | H | 3 | 19.33 | 3 | 59.7297
GOS SOCIAIS
16.013.0002-A | RETIRADA E RECOLOCACAO DE TELHAS COLONIAIS,INCLUSIVE CUMEEIR | M2 |  | 118.55
A,EXCLUSIVE O FORNECIMENTO DO MATERIAL NOVO,MEDIDAS PELA ARE
A REAL DE COBERTURA
20115 | MAO-DE-OBRA DE PEDREIRO, INCLUSIVE ENCARGOS SOCIAIS DESONERA | H | 2.8 | 23.16 | 3 | 66.7934
DOS
20132 | MAO-DE-OBRA DE SERVENTE DA CONSTRUCAO CIVIL, INCLUSIVE ENCAR | H | 3 | 16.75 | 3 | 51.7575
GOS SOCIAIS DESONERADOS
16.013.0004-0 | RETIRADA E RECOLOCACAO DE TELHA EM FIBROCIMENTO TIPO CALHA,C | M2 |  | 27.85
OM 49CM LARGURA,INCLUSIVE CUMEEIRA,EXCLUSIVE FORNECIMENTO DO
MATERIAL NOVO,MEDIDAS PELA AREA REAL DE COBERTURA
01968 | MAO-DE-OBRA DE PEDREIRO, INCLUSIVE ENCARGOS SOCIAIS | H | 0.682 | 26.73 | 3 | 18.7768
01999 | MAO-DE-OBRA DE SERVENTE DA CONSTRUCAO CIVIL, INCLUSIVE ENCAR | H | 0.456 | 19.33 | 3 | 9.0789
GOS SOCIAIS
16.013.0004-A | RETIRADA E RECOLOCACAO DE TELHA EM FIBROCIMENTO TIPO CALHA,C | M2 |  | 24.13
OM 49CM LARGURA,INCLUSIVE CUMEEIRA,EXCLUSIVE FORNECIMENTO DO
MATERIAL NOVO,MEDIDAS PELA AREA REAL DE COBERTURA
20115 | MAO-DE-OBRA DE PEDREIRO, INCLUSIVE ENCARGOS SOCIAIS DESONERA | H | 0.682 | 23.16 | 3 | 16.269
DOS
20132 | MAO-DE-OBRA DE SERVENTE DA CONSTRUCAO CIVIL, INCLUSIVE ENCAR | H | 0.456 | 16.75 | 3 | 7.8671
GOS SOCIAIS DESONERADOS
16.013.0005-0 | RETIRADA E RECOLOCACAO DE TELHAS EM FIBROCIMENTO,ONDULADAS,T | M2 |  | 23.72
IPO CONVENCIONAL,INCLUSIVE CUMEEIRA,EXCLUSIVE FORNECIMENTO D
O MATERIAL NOVO,MEDIDAS PELA AREA REAL DE COBERTURA
01968 | MAO-DE-OBRA DE PEDREIRO, INCLUSIVE ENCARGOS SOCIAIS | H | 0.5 | 26.73 | 3 | 13.766
01999 | MAO-DE-OBRA DE SERVENTE DA CONSTRUCAO CIVIL, INCLUSIVE ENCAR | H | 0.5 | 19.33 | 3 | 9.955
GOS SOCIAIS
16.013.0005-A | RETIRADA E RECOLOCACAO DE TELHAS EM FIBROCIMENTO,ONDULADAS,T | M2 |  | 20.55
IPO CONVENCIONAL,INCLUSIVE CUMEEIRA,EXCLUSIVE FORNECIMENTO D
O MATERIAL NOVO,MEDIDAS PELA AREA REAL DE COBERTURA
20115 | MAO-DE-OBRA DE PEDREIRO, INCLUSIVE ENCARGOS SOCIAIS DESONERA | H | 0.5 | 23.16 | 3 | 11.9274
DOS
20132 | MAO-DE-OBRA DE SERVENTE DA CONSTRUCAO CIVIL, INCLUSIVE ENCAR | H | 0.5 | 16.75 | 3 | 8.6263
GOS SOCIAIS DESONERADOS
16.013.0006-0 | RETIRADA E RECOLOCACAO DE TELHAS EM FIBROCIMENTO,TIPO CALHA | M2 |  | 24.95
COM 90CM DE LARGURA,INCLUSIVE CUMEEIRA,EXCLUSIVE FORNECIMENT
O DO MATERIAL NOVO,MEDIDAS PELA AREA REAL DE COBERTURA
01968 | MAO-DE-OBRA DE PEDREIRO, INCLUSIVE ENCARGOS SOCIAIS | H | 0.526 | 26.73 | 3 | 14.4818
01999 | MAO-DE-OBRA DE SERVENTE DA CONSTRUCAO CIVIL, INCLUSIVE ENCAR | H | 0.526 | 19.33 | 3 | 10.4726
GOS SOCIAIS
16.013.0006-A | RETIRADA E RECOLOCACAO DE TELHAS EM FIBROCIMENTO,TIPO CALHA | M2 |  | 21.62
COM 90CM DE LARGURA,INCLUSIVE CUMEEIRA,EXCLUSIVE FORNECIMENT
O DO MATERIAL NOVO,MEDIDAS PELA AREA REAL DE COBERTURA
20115 | MAO-DE-OBRA DE PEDREIRO, INCLUSIVE ENCARGOS SOCIAIS DESONERA | H | 0.526 | 23.16 | 3 | 12.5476
DOS
20132 | MAO-DE-OBRA DE SERVENTE DA CONSTRUCAO CIVIL, INCLUSIVE ENCAR | H | 0.526 | 16.75 | 3 | 9.0748
GOS SOCIAIS DESONERADOS
16.013.0007-0 | RETIRADA E RECOLOCACAO DE TELHAS METALICAS DE 0,5MM A 0,8MM | M2 |  | 21.34
DE ESPESSURA
01990 | MAO-DE-OBRA DE CARPINTEIRO DE FORMA DE CONCRETO, INCLUSIVE E | H | 0.45 | 26.73 | 3 | 12.3894
NCARGOS SOCIAIS
01999 | MAO-DE-OBRA DE SERVENTE DA CONSTRUCAO CIVIL, INCLUSIVE ENCAR | H | 0.45 | 19.33 | 3 | 8.9595
GOS SOCIAIS
16.013.0007-A | RETIRADA E RECOLOCACAO DE TELHAS METALICAS DE 0,5MM A 0,8MM | M2 |  | 18.49
DE ESPESSURA
20046 | MAO-DE-OBRA DE CARPINTEIRO DE FORMA DE CONCRETO, INCLUSIVE E | H | 0.45 | 23.16 | 3 | 10.7347
NCARGOS SOCIAIS DESONERADOS
20132 | MAO-DE-OBRA DE SERVENTE DA CONSTRUCAO CIVIL, INCLUSIVE ENCAR | H | 0.45 | 16.75 | 3 | 7.7636
GOS SOCIAIS DESONERADOS
16.013.0009-0 | RETIRADA E RECOLOCACAO DE MADEIRAMENTO TELHAS EM FIBROCIMENT | M2 |  | 18.97
O,ONDULADAS,EXCLUSIVE FORNECIMENTO DE MATERIAL NOVO.MEDIDAS
PELA AREA REAL DA COBERTURA
01990 | MAO-DE-OBRA DE CARPINTEIRO DE FORMA DE CONCRETO, INCLUSIVE E | H | 0.4 | 26.73 | 3 | 11.0128
NCARGOS SOCIAIS
01999 | MAO-DE-OBRA DE SERVENTE DA CONSTRUCAO CIVIL, INCLUSIVE ENCAR | H | 0.4 | 19.33 | 3 | 7.964
GOS SOCIAIS
16.013.0009-A | RETIRADA E RECOLOCACAO DE MADEIRAMENTO TELHAS EM FIBROCIMENT | M2 |  | 16.44
O,ONDULADAS,EXCLUSIVE FORNECIMENTO DE MATERIAL NOVO.MEDIDAS
PELA AREA REAL DA COBERTURA
20046 | MAO-DE-OBRA DE CARPINTEIRO DE FORMA DE CONCRETO, INCLUSIVE E | H | 0.4 | 23.16 | 3 | 9.5419
NCARGOS SOCIAIS DESONERADOS
20132 | MAO-DE-OBRA DE SERVENTE DA CONSTRUCAO CIVIL, INCLUSIVE ENCAR | H | 0.4 | 16.75 | 3 | 6.901
GOS SOCIAIS DESONERADOS
16.013.0010-0 | RETIRADA E RECOLOCACAO DE MADEIRAMENTO TELHAS TIPO CALHA,OND | M2 |  | 25.71
ULADAS,EXCLUSIVE FORNECIMENTO DE MATERIAL NOVO.MEDIDAS PELA
AREA REAL DE COBERTURA
01990 | MAO-DE-OBRA DE CARPINTEIRO DE FORMA DE CONCRETO, INCLUSIVE E | H | 0.5 | 26.73 | 3 | 13.766
NCARGOS SOCIAIS
01999 | MAO-DE-OBRA DE SERVENTE DA CONSTRUCAO CIVIL, INCLUSIVE ENCAR | H | 0.6 | 19.33 | 3 | 11.9459
GOS SOCIAIS
16.013.0010-A | RETIRADA E RECOLOCACAO DE MADEIRAMENTO TELHAS TIPO CALHA,OND | M2 |  | 22.27
ULADAS,EXCLUSIVE FORNECIMENTO DE MATERIAL NOVO.MEDIDAS PELA
AREA REAL DE COBERTURA
20046 | MAO-DE-OBRA DE CARPINTEIRO DE FORMA DE CONCRETO, INCLUSIVE E | H | 0.5 | 23.16 | 3 | 11.9274
NCARGOS SOCIAIS DESONERADOS
20132 | MAO-DE-OBRA DE SERVENTE DA CONSTRUCAO CIVIL, INCLUSIVE ENCAR | H | 0.6 | 16.75 | 3 | 10.3515
GOS SOCIAIS DESONERADOS
16.013.0015-0 | RETIRADA E RECOLOCACAO DE MADEIRAMENTO TELHAS FRANCESAS OU C | M2 |  | 85.39
OLONIAIS,ONDULADAS,EXCLUSIVE FORNECIMENTO DO MATERIAL.MEDIDA
S PELA AREA REAL DA COBERTURA
01968 | MAO-DE-OBRA DE PEDREIRO, INCLUSIVE ENCARGOS SOCIAIS | H | 1.8 | 26.73 | 3 | 49.5574
01999 | MAO-DE-OBRA DE SERVENTE DA CONSTRUCAO CIVIL, INCLUSIVE ENCAR | H | 1.8 | 19.33 | 3 | 35.8378
GOS SOCIAIS
16.013.0015-A | RETIRADA E RECOLOCACAO DE MADEIRAMENTO TELHAS FRANCESAS OU C | M2 |  | 73.99
OLONIAIS,ONDULADAS,EXCLUSIVE FORNECIMENTO DO MATERIAL.MEDIDA
S PELA AREA REAL DA COBERTURA
20115 | MAO-DE-OBRA DE PEDREIRO, INCLUSIVE ENCARGOS SOCIAIS DESONERA | H | 1.8 | 23.16 | 3 | 42.9386
DOS
20132 | MAO-DE-OBRA DE SERVENTE DA CONSTRUCAO CIVIL, INCLUSIVE ENCAR | H | 1.8 | 16.75 | 3 | 31.0545
GOS SOCIAIS DESONERADOS
16.015.0001-0 | SUBCOBERTURA COMPOSTA DE DUAS FOLHAS DE ALUMINIO ESTRUTURADO | M2 |  | 27.78
E UMA FOLHA DE POLIETILENO ALTA DENSIDADE TRANCADO,COM ESPE
SSURA APROXIMADA ENTRE 0,15MM E 0,17MM,INCLUSIVE MADEIRAMENT
O DE FIXACAO.FORNECIMENTO E COLOCACAO
00453 | PREGO COM OU SEM CABECA, EM CAIXAS DE 50KG, OU QUANTIDADES E | KG | 0.048 | 15.35 | 0 | 0.7368
QUIVALENTES, Nº12X12 A 18X30
01990 | MAO-DE-OBRA DE CARPINTEIRO DE FORMA DE CONCRETO, INCLUSIVE E | H | 0.2 | 26.73 | 3 | 5.5064
NCARGOS SOCIAIS
01999 | MAO-DE-OBRA DE SERVENTE DA CONSTRUCAO CIVIL, INCLUSIVE ENCAR | H | 0.2 | 19.33 | 3 | 3.982
GOS SOCIAIS
02605 | MACARANDUBA EM RIPAS, DE (1,5x4)CM | M | 2.82 | 3.81 | 0 | 10.7442
11066 | SUBCOBERTURA DE DUAS FOLHAS DE ALUMINIO ESTRUT. E UMA FOLHA | M2 | 1.15 | 5.93 | 0 | 6.8195
DE POLIET. ALT. DENS. TRANCADO, ESP. ENTRE 0,15MM E 0,17MM
16.015.0001-A | SUBCOBERTURA COMPOSTA DE DUAS FOLHAS DE ALUMINIO ESTRUTURADO | M2 |  | 26.52
E UMA FOLHA DE POLIETILENO ALTA DENSIDADE TRANCADO,COM ESPE
SSURA APROXIMADA ENTRE 0,15MM E 0,17MM,INCLUSIVE MADEIRAMENT
O DE FIXACAO.FORNECIMENTO E COLOCACAO
00453 | PREGO COM OU SEM CABECA, EM CAIXAS DE 50KG, OU QUANTIDADES E | KG | 0.048 | 15.35 | 0 | 0.7368
QUIVALENTES, Nº12X12 A 18X30
02605 | MACARANDUBA EM RIPAS, DE (1,5x4)CM | M | 2.82 | 3.81 | 0 | 10.7442
11066 | SUBCOBERTURA DE DUAS FOLHAS DE ALUMINIO ESTRUT. E UMA FOLHA | M2 | 1.15 | 5.93 | 0 | 6.8195
DE POLIET. ALT. DENS. TRANCADO, ESP. ENTRE 0,15MM E 0,17MM
20046 | MAO-DE-OBRA DE CARPINTEIRO DE FORMA DE CONCRETO, INCLUSIVE E | H | 0.2 | 23.16 | 3 | 4.771
NCARGOS SOCIAIS DESONERADOS
20132 | MAO-DE-OBRA DE SERVENTE DA CONSTRUCAO CIVIL, INCLUSIVE ENCAR | H | 0.2 | 16.75 | 3 | 3.4505
GOS SOCIAIS DESONERADOS
16.015.0005-0 | SUBCOBERTURA COMPOSTA POR ESPUMA DE POLIETILENO EXPANDIDO E | M2 |  | 37.14
LAMINADO METALIZADO,COM ESPESSURA APROXIMADA DE 5MM,INCLUSIV
E MADEIRAMENTO DE FIXACAO.FORNECIMENTO E COLOCACAO
00453 | PREGO COM OU SEM CABECA, EM CAIXAS DE 50KG, OU QUANTIDADES E | KG | 0.048 | 15.35 | 0 | 0.7368
QUIVALENTES, Nº12X12 A 18X30
01967 | MAO-DE-OBRA DE CARPINTEIRO DE ESQUADRIASDE MADEIRA INCLUSIVE | H | 0.2 | 28.76 | 3 | 5.9246
ENCARGOS SOCIAIS
01999 | MAO-DE-OBRA DE SERVENTE DA CONSTRUCAO CIVIL, INCLUSIVE ENCAR | H | 0.2 | 19.33 | 3 | 3.982
GOS SOCIAIS
02605 | MACARANDUBA EM RIPAS, DE (1,5x4)CM | M | 2.82 | 3.81 | 0 | 10.7442
11111 | SUBCOBERTURA COMPOSTA POR ESPUMA DE POLIETILENO EXPANDIDO E | M2 | 1.15 | 13.7 | 0 | 15.755
LAMINADO METALIZADO, COM ESPESSURA APROXIMADA DE 5MM
16.015.0005-A | SUBCOBERTURA COMPOSTA POR ESPUMA DE POLIETILENO EXPANDIDO E | M2 |  | 35.82
LAMINADO METALIZADO,COM ESPESSURA APROXIMADA DE 5MM,INCLUSIV
E MADEIRAMENTO DE FIXACAO.FORNECIMENTO E COLOCACAO
00453 | PREGO COM OU SEM CABECA, EM CAIXAS DE 50KG, OU QUANTIDADES E | KG | 0.048 | 15.35 | 0 | 0.7368
QUIVALENTES, Nº12X12 A 18X30
02605 | MACARANDUBA EM RIPAS, DE (1,5x4)CM | M | 2.82 | 3.81 | 0 | 10.7442
11111 | SUBCOBERTURA COMPOSTA POR ESPUMA DE POLIETILENO EXPANDIDO E | M2 | 1.15 | 13.7 | 0 | 15.755
LAMINADO METALIZADO, COM ESPESSURA APROXIMADA DE 5MM
20045 | MAO-DE-OBRA DE CARPINTEIRO DE ESQUADRIAS DE MADEIRA, INCLUSI | H | 0.2 | 24.92 | 3 | 5.1335
VE ENCARGOS SOCIAIS DESONERADOS
20132 | MAO-DE-OBRA DE SERVENTE DA CONSTRUCAO CIVIL, INCLUSIVE ENCAR | H | 0.2 | 16.75 | 3 | 3.4505
GOS SOCIAIS DESONERADOS
16.015.0010-0 | SUBCOBERTURA CONSTITUIDA POR FIBRAS CONTINUAS DE POLIETILENO | M2 |  | 27.66
DE ALTA DENSIDADE,PERMEAVEL AO VAPOR E COM RESISTENCIA A
PASSAGEM DE AGUA,INCLUSIVE MADEIRAMENTO DE FIXACAO.FORNECIME
NTO E COLOCACAO
00453 | PREGO COM OU SEM CABECA, EM CAIXAS DE 50KG, OU QUANTIDADES E | KG | 0.048 | 15.35 | 0 | 0.7368
QUIVALENTES, Nº12X12 A 18X30
01967 | MAO-DE-OBRA DE CARPINTEIRO DE ESQUADRIASDE MADEIRA INCLUSIVE | H | 0.2 | 28.76 | 3 | 5.9246
ENCARGOS SOCIAIS
01999 | MAO-DE-OBRA DE SERVENTE DA CONSTRUCAO CIVIL, INCLUSIVE ENCAR | H | 0.2 | 19.33 | 3 | 3.982
GOS SOCIAIS
02605 | MACARANDUBA EM RIPAS, DE (1,5x4)CM | M | 2.82 | 3.81 | 0 | 10.7442
11075 | SUBCOBERTURA CONSTITUIDA POR FIBRAS CONTINUAS DE POLIETILENO | M2 | 1.15 | 5.4569 | 0 | 6.2754
DE ALTA DENSIDADE, PERMEAVEL AO VAPOR E COM RESIST. AGUA
16.015.0010-A | SUBCOBERTURA CONSTITUIDA POR FIBRAS CONTINUAS DE POLIETILENO | M2 |  | 26.34
DE ALTA DENSIDADE,PERMEAVEL AO VAPOR E COM RESISTENCIA A
PASSAGEM DE AGUA,INCLUSIVE MADEIRAMENTO DE FIXACAO.FORNECIME
NTO E COLOCACAO
00453 | PREGO COM OU SEM CABECA, EM CAIXAS DE 50KG, OU QUANTIDADES E | KG | 0.048 | 15.35 | 0 | 0.7368
QUIVALENTES, Nº12X12 A 18X30
02605 | MACARANDUBA EM RIPAS, DE (1,5x4)CM | M | 2.82 | 3.81 | 0 | 10.7442
11075 | SUBCOBERTURA CONSTITUIDA POR FIBRAS CONTINUAS DE POLIETILENO | M2 | 1.15 | 5.4569 | 0 | 6.2754
DE ALTA DENSIDADE, PERMEAVEL AO VAPOR E COM RESIST. AGUA
20045 | MAO-DE-OBRA DE CARPINTEIRO DE ESQUADRIAS DE MADEIRA, INCLUSI | H | 0.2 | 24.92 | 3 | 5.1335
VE ENCARGOS SOCIAIS DESONERADOS
20132 | MAO-DE-OBRA DE SERVENTE DA CONSTRUCAO CIVIL, INCLUSIVE ENCAR | H | 0.2 | 16.75 | 3 | 3.4505
GOS SOCIAIS DESONERADOS
16.020.0001-0 | IMPERMEABILIZACAO C/MANTA A BASE DE ASFALTO MODIFICADO C/POL | M2 |  | 91.76
IMEROS,ACABAMENTO POLIETILENO EM AMBAS AS FACES,TIPO III-B,E
SP.4,0MM,APLICACAO C/CHAMA DE MACARICO SOBRE PRIMER ASFALTIC
O BASE AGUA ISENTO SOLVENTES,INCLUSIVE ESTE,EM SUBSTRATO C/C
AIMENTO DE 1%,EXCLUSIVE REGULARIZACAO,CAMADA SEPARADORA E PR
OTECAO MECANICA,CONFORME ABNT NBR 9952.
01999 | MAO-DE-OBRA DE SERVENTE DA CONSTRUCAO CIVIL, INCLUSIVE ENCAR | H | 0.8 | 19.33 | 3 | 15.9279
GOS SOCIAIS
06914 | MAO-DE-OBRA DE IMPERMEABILIZADOR, INCLUSIVE ENCARGOS SOCIAIS | H | 0.8 | 26.73 | 3 | 22.0255
07254 | PRIMER ASFALTICO A BASE DE AGUA | L | 0.4 | 6.3 | 0 | 2.52
14293 | MANTA A BASE DE ASFALTO MODIFICADO COM POLIMEROS, POLIETILEN | M2 | 1.15 | 44.6009 | 0 | 51.291
O NAS DUAS FACES, TIPO III-B, ESPESSURA DE 4MM
16.020.0001-A | IMPERMEABILIZACAO C/MANTA A BASE DE ASFALTO MODIFICADO C/POL | M2 |  | 86.69
IMEROS,ACABAMENTO POLIETILENO EM AMBAS AS FACES,TIPO III-B,E
SP.4,0MM,APLICACAO C/CHAMA DE MACARICO SOBRE PRIMER ASFALTIC
O BASE AGUA ISENTO SOLVENTES,INCLUSIVE ESTE,EM SUBSTRATO C/C
AIMENTO DE 1%,EXCLUSIVE REGULARIZACAO,CAMADA SEPARADORA E PR
OTECAO MECANICA,CONFORME ABNT NBR 9952.
07254 | PRIMER ASFALTICO A BASE DE AGUA | L | 0.4 | 6.3 | 0 | 2.52
14293 | MANTA A BASE DE ASFALTO MODIFICADO COM POLIMEROS, POLIETILEN | M2 | 1.15 | 44.6009 | 0 | 51.291
O NAS DUAS FACES, TIPO III-B, ESPESSURA DE 4MM
20083 | MAO-DE-OBRA DE IMPERMEABILIZADOR, INCLUSIVE ENCARGOS SOCIAIS | H | 0.8 | 23.16 | 3 | 19.0838
DESONERADOS
20132 | MAO-DE-OBRA DE SERVENTE DA CONSTRUCAO CIVIL, INCLUSIVE ENCAR | H | 0.8 | 16.75 | 3 | 13.802
GOS SOCIAIS DESONERADOS
16.020.0002-0 | IMPERMEABILIZACAO C/MANTA A BASE DE ASFALTO MODIFICADO C/POL | M2 |  | 104.43
IMEROS,ACABAMENTO POLIETILENO EM AMBAS AS FACES,TIPO III-A,E
SP.4,0MM,APLICACAO C/CHAMA DE MACARICO SOBRE PRIMER ASFALTIC
O BASE AGUA ISENTO SOLVENTES,INCLUSIVE ESTE,EM SUBSTRATO C/C
AIMENTO DE 1%,EXCLUSIVE REGULARIZACAO,CAMADA SEPARADORA E PR
OTECAO MECANICA,CONFORME ABNT NBR 9952.
01999 | MAO-DE-OBRA DE SERVENTE DA CONSTRUCAO CIVIL, INCLUSIVE ENCAR | H | 0.8 | 19.33 | 3 | 15.9279
GOS SOCIAIS
06914 | MAO-DE-OBRA DE IMPERMEABILIZADOR, INCLUSIVE ENCARGOS SOCIAIS | H | 0.8 | 26.73 | 3 | 22.0255
07254 | PRIMER ASFALTICO A BASE DE AGUA | L | 0.4 | 6.3 | 0 | 2.52
14294 | MANTA A BASE DE ASFALTO MODIFICADO COM POLIMEROS, POLIETILEN | M2 | 1.15 | 55.6177 | 0 | 63.9604
O NAS DUAS FACES, TIPO III-A, ESPESSURA DE 4MM
16.020.0002-A | IMPERMEABILIZACAO C/MANTA A BASE DE ASFALTO MODIFICADO C/POL | M2 |  | 99.36
IMEROS,ACABAMENTO POLIETILENO EM AMBAS AS FACES,TIPO III-A,E
SP.4,0MM,APLICACAO C/CHAMA DE MACARICO SOBRE PRIMER ASFALTIC
O BASE AGUA ISENTO SOLVENTES,INCLUSIVE ESTE,EM SUBSTRATO C/C
AIMENTO DE 1%,EXCLUSIVE REGULARIZACAO,CAMADA SEPARADORA E PR
OTECAO MECANICA,CONFORME ABNT NBR 9952.
07254 | PRIMER ASFALTICO A BASE DE AGUA | L | 0.4 | 6.3 | 0 | 2.52
14294 | MANTA A BASE DE ASFALTO MODIFICADO COM POLIMEROS, POLIETILEN | M2 | 1.15 | 55.6177 | 0 | 63.9604
O NAS DUAS FACES, TIPO III-A, ESPESSURA DE 4MM
20083 | MAO-DE-OBRA DE IMPERMEABILIZADOR, INCLUSIVE ENCARGOS SOCIAIS | H | 0.8 | 23.16 | 3 | 19.0838
DESONERADOS
20132 | MAO-DE-OBRA DE SERVENTE DA CONSTRUCAO CIVIL, INCLUSIVE ENCAR | H | 0.8 | 16.75 | 3 | 13.802
GOS SOCIAIS DESONERADOS
16.020.0003-0 | IMPERMEABILIZACAO C/MANTA A BASE DE ASFALTO MODIFICADO C/POL | M2 |  | 185.7
IMEROS,ACABAMENTO POLIETILENO EM AMBAS AS FACES,TIPO IV-A,ES
P.4,0MM,APLICACAO C/CHAMA MACARICO SOBRE PRIMER ASFALTICO BA
SE AGUA ISENTO SOLVENTES,INCLUSIVE ESTE,EM SUBSTRATO C/CAIME
NTO DE 1%,EXCLUSIVE REGULARIZACAO,CAMADA SEPARADORA E PROTEC
AO MECANICA,CONFORME ABNT NBR 9952.
01999 | MAO-DE-OBRA DE SERVENTE DA CONSTRUCAO CIVIL, INCLUSIVE ENCAR | H | 0.8 | 19.33 | 3 | 15.9279
GOS SOCIAIS
06914 | MAO-DE-OBRA DE IMPERMEABILIZADOR, INCLUSIVE ENCARGOS SOCIAIS | H | 0.8 | 26.73 | 3 | 22.0255
07254 | PRIMER ASFALTICO A BASE DE AGUA | L | 0.4 | 6.3 | 0 | 2.52
14295 | MANTA A BASE DE ASFALTO MODIFICADO COM POLIMEROS, POLIETILEN | M2 | 1.15 | 126.29 | 0 | 145.2335
O NAS DUAS FACES, TIPO IV-A, ESPESSURA DE 4MM
16.020.0003-A | IMPERMEABILIZACAO C/MANTA A BASE DE ASFALTO MODIFICADO C/POL | M2 |  | 180.63
IMEROS,ACABAMENTO POLIETILENO EM AMBAS AS FACES,TIPO IV-A,ES
P.4,0MM,APLICACAO C/CHAMA MACARICO SOBRE PRIMER ASFALTICO BA
SE AGUA ISENTO SOLVENTES,INCLUSIVE ESTE,EM SUBSTRATO C/CAIME
NTO DE 1%,EXCLUSIVE REGULARIZACAO,CAMADA SEPARADORA E PROTEC
AO MECANICA,CONFORME ABNT NBR 9952.
07254 | PRIMER ASFALTICO A BASE DE AGUA | L | 0.4 | 6.3 | 0 | 2.52
14295 | MANTA A BASE DE ASFALTO MODIFICADO COM POLIMEROS, POLIETILEN | M2 | 1.15 | 126.29 | 0 | 145.2335
O NAS DUAS FACES, TIPO IV-A, ESPESSURA DE 4MM
20083 | MAO-DE-OBRA DE IMPERMEABILIZADOR, INCLUSIVE ENCARGOS SOCIAIS | H | 0.8 | 23.16 | 3 | 19.0838
DESONERADOS
20132 | MAO-DE-OBRA DE SERVENTE DA CONSTRUCAO CIVIL, INCLUSIVE ENCAR | H | 0.8 | 16.75 | 3 | 13.802
GOS SOCIAIS DESONERADOS
16.020.0005-0 | IMPERMEABILIZACAO C/MANTA A BASE DE ASFALTO MODIFICADO C/POL | M2 |  | 87.84
IMEROS,ACABAMENTO POLIETILENO EM AMBAS AS FACES,TIPO II-B,ES
P.4,0MM,APLICACAO C/CHAMA MACARICO SOBRE PRIMER ASFALTICO BA
SE AGUA ISENTO DE SOLVENTES,INCLUSIVE ESTE,EM SUBSTRATO C/CA
IMENTO DE 1%,EXCLUSIVE REGULARIZACAO,CAMADA SEPARADORA E PRO
TECAO MECANICA,CONFORME ABNT NBR 9952.
01999 | MAO-DE-OBRA DE SERVENTE DA CONSTRUCAO CIVIL, INCLUSIVE ENCAR | H | 0.8 | 19.33 | 3 | 15.9279
GOS SOCIAIS
06914 | MAO-DE-OBRA DE IMPERMEABILIZADOR, INCLUSIVE ENCARGOS SOCIAIS | H | 0.8 | 26.73 | 3 | 22.0255
07254 | PRIMER ASFALTICO A BASE DE AGUA | L | 0.4 | 6.3 | 0 | 2.52
14296 | MANTA A BASE DE ASFALTO MODIFICADO COM POLIMEROS, POLIETILEN | M2 | 1.15 | 41.1897 | 0 | 47.3682
O NAS DUAS FACES, TIPO II-A, ESPESSURA DE 4MM
16.020.0005-A | IMPERMEABILIZACAO C/MANTA A BASE DE ASFALTO MODIFICADO C/POL | M2 |  | 82.77
IMEROS,ACABAMENTO POLIETILENO EM AMBAS AS FACES,TIPO II-B,ES
P.4,0MM,APLICACAO C/CHAMA MACARICO SOBRE PRIMER ASFALTICO BA
SE AGUA ISENTO DE SOLVENTES,INCLUSIVE ESTE,EM SUBSTRATO C/CA
IMENTO DE 1%,EXCLUSIVE REGULARIZACAO,CAMADA SEPARADORA E PRO
TECAO MECANICA,CONFORME ABNT NBR 9952.
07254 | PRIMER ASFALTICO A BASE DE AGUA | L | 0.4 | 6.3 | 0 | 2.52
14296 | MANTA A BASE DE ASFALTO MODIFICADO COM POLIMEROS, POLIETILEN | M2 | 1.15 | 41.1897 | 0 | 47.3682
O NAS DUAS FACES, TIPO II-A, ESPESSURA DE 4MM
20083 | MAO-DE-OBRA DE IMPERMEABILIZADOR, INCLUSIVE ENCARGOS SOCIAIS | H | 0.8 | 23.16 | 3 | 19.0838
DESONERADOS
20132 | MAO-DE-OBRA DE SERVENTE DA CONSTRUCAO CIVIL, INCLUSIVE ENCAR | H | 0.8 | 16.75 | 3 | 13.802
GOS SOCIAIS DESONERADOS
16.020.0008-0 | IMPERMEABILIZACAO C/MANTA BASE ASFALTO MODIFICADO C/POLIMERO | M2 |  | 104.92
S,ACABAMENTO POLIETILENO AMBAS FACES,COMPOSICAO EXCLUSIVO AD
ITIVO,INIBIDOR ATAQUE RAIZES,TIPO III-A,ESP.4,0MM,APLICACAO
C/CHAMA MACARICO SOBRE PRIMER ASFALTICO BASE AGUA ISENTO SOL
VENTES,INCL.ESTE,SUBSTRATO CAIMENTO 1%,EXCL.REGULARIZACAO,CA
MADA DRENANTE,SEPARADORA E PROTECAO MECANICA,ABNT NBR 9952.
01999 | MAO-DE-OBRA DE SERVENTE DA CONSTRUCAO CIVIL, INCLUSIVE ENCAR | H | 0.8 | 19.33 | 3 | 15.9279
GOS SOCIAIS
06914 | MAO-DE-OBRA DE IMPERMEABILIZADOR, INCLUSIVE ENCARGOS SOCIAIS | H | 0.8 | 26.73 | 3 | 22.0255
07254 | PRIMER ASFALTICO A BASE DE AGUA | L | 0.4 | 6.3 | 0 | 2.52
14297 | MANTA A BASE DE ASFALTO MODIFICADO COM POLIMEROS, COM EXCLUS | M2 | 1.15 | 56.0464 | 0 | 64.4534
IVO ADITIVO, INIBIDOR DE ATAQUE DE RAIZES, POLIETILENO NAS D
UAS FACES, TIPO III-A, ESPESSURA DE 4MM
16.020.0008-A | IMPERMEABILIZACAO C/MANTA BASE ASFALTO MODIFICADO C/POLIMERO | M2 |  | 99.85
S,ACABAMENTO POLIETILENO AMBAS FACES,COMPOSICAO EXCLUSIVO AD
ITIVO,INIBIDOR ATAQUE RAIZES,TIPO III-A,ESP.4,0MM,APLICACAO
C/CHAMA MACARICO SOBRE PRIMER ASFALTICO BASE AGUA ISENTO SOL
VENTES,INCL.ESTE,SUBSTRATO CAIMENTO 1%,EXCL.REGULARIZACAO,CA
MADA DRENANTE,SEPARADORA E PROTECAO MECANICA,ABNT NBR 9952.
07254 | PRIMER ASFALTICO A BASE DE AGUA | L | 0.4 | 6.3 | 0 | 2.52
14297 | MANTA A BASE DE ASFALTO MODIFICADO COM POLIMEROS, COM EXCLUS | M2 | 1.15 | 56.0464 | 0 | 64.4534
IVO ADITIVO, INIBIDOR DE ATAQUE DE RAIZES, POLIETILENO NAS D
UAS FACES, TIPO III-A, ESPESSURA DE 4MM
20083 | MAO-DE-OBRA DE IMPERMEABILIZADOR, INCLUSIVE ENCARGOS SOCIAIS | H | 0.8 | 23.16 | 3 | 19.0838
DESONERADOS
20132 | MAO-DE-OBRA DE SERVENTE DA CONSTRUCAO CIVIL, INCLUSIVE ENCAR | H | 0.8 | 16.75 | 3 | 13.802
GOS SOCIAIS DESONERADOS
16.020.0012-0 | IMPERMEABILIZACAO INIBIDORA DO ATAQUE DE RAIZES,COMPOSTA DE | M2 |  | 23.42
ASFALTO MODIFICADO,PLASTIFICANTE,ADITIVOS ESPECIAIS,HERBICID
A ATOXICO E SOLVENTES ORGANICOS,APLICADO A FRIO,EM DUAS DEMA
OS,CONSUMO DE 0,40L/M2/DEMAO,PARA EVITAR A PENETRACAO INDESE
JAVEL DE RAIZES QUE DESAGREGAM A PROTECAO MECANICA SOBRE A I
MPERMEABILIZACAO
01999 | MAO-DE-OBRA DE SERVENTE DA CONSTRUCAO CIVIL, INCLUSIVE ENCAR | H | 0.2 | 19.33 | 3 | 3.982
GOS SOCIAIS
14298 | ASFALTO MODIFICADO, PLASTIFICANTE, COM ADITIVOS ESPECIAIS, H | L | 0.8 | 24.31 | 0 | 19.448
ERBICIDA ATOXICO E SOLVENTE ORGANICOS
16.020.0012-A | IMPERMEABILIZACAO INIBIDORA DO ATAQUE DE RAIZES,COMPOSTA DE | M2 |  | 22.89
ASFALTO MODIFICADO,PLASTIFICANTE,ADITIVOS ESPECIAIS,HERBICID
A ATOXICO E SOLVENTES ORGANICOS,APLICADO A FRIO,EM DUAS DEMA
OS,CONSUMO DE 0,40L/M2/DEMAO,PARA EVITAR A PENETRACAO INDESE
JAVEL DE RAIZES QUE DESAGREGAM A PROTECAO MECANICA SOBRE A I
MPERMEABILIZACAO
14298 | ASFALTO MODIFICADO, PLASTIFICANTE, COM ADITIVOS ESPECIAIS, H | L | 0.8 | 24.31 | 0 | 19.448
ERBICIDA ATOXICO E SOLVENTE ORGANICOS
20132 | MAO-DE-OBRA DE SERVENTE DA CONSTRUCAO CIVIL, INCLUSIVE ENCAR | H | 0.2 | 16.75 | 3 | 3.4505
GOS SOCIAIS DESONERADOS
16.021.0002-0 | IMPERMEABILIZACAO COM MEMBRANA DE ASFALTO ELASTOMERICO EM SO | M2 |  | 176.6
LUCAO,APLICADA A FRIO,CONSIDERADO O CONSUMO DE 0,40KG/M2 DO
PRIMER EM UMA DEMAO E 4KG/M2 DE ASFALTO RECOMENDADO,COM REFO
RCO DE UMA TELA INDUSTRIAL DE POLIESTER,MALHA DE 2X2MM
00976 | ASFALTO ELASTOMERICO | L | 4 | 28.0672 | 0 | 112.2688
00988 | TELA DE POLIESTER | M2 | 1.1 | 4.4406 | 0 | 4.8847
01999 | MAO-DE-OBRA DE SERVENTE DA CONSTRUCAO CIVIL, INCLUSIVE ENCAR | H | 1.2 | 19.33 | 3 | 23.8919
GOS SOCIAIS
06914 | MAO-DE-OBRA DE IMPERMEABILIZADOR, INCLUSIVE ENCARGOS SOCIAIS | H | 1.2 | 26.73 | 3 | 33.0383
07254 | PRIMER ASFALTICO A BASE DE AGUA | L | 0.4 | 6.3 | 0 | 2.52
16.021.0002-A | IMPERMEABILIZACAO COM MEMBRANA DE ASFALTO ELASTOMERICO EM SO | M2 |  | 169
LUCAO,APLICADA A FRIO,CONSIDERADO O CONSUMO DE 0,40KG/M2 DO
PRIMER EM UMA DEMAO E 4KG/M2 DE ASFALTO RECOMENDADO,COM REFO
RCO DE UMA TELA INDUSTRIAL DE POLIESTER,MALHA DE 2X2MM
00976 | ASFALTO ELASTOMERICO | L | 4 | 28.0672 | 0 | 112.2688
00988 | TELA DE POLIESTER | M2 | 1.1 | 4.4406 | 0 | 4.8847
07254 | PRIMER ASFALTICO A BASE DE AGUA | L | 0.4 | 6.3 | 0 | 2.52
20083 | MAO-DE-OBRA DE IMPERMEABILIZADOR, INCLUSIVE ENCARGOS SOCIAIS | H | 1.2 | 23.16 | 3 | 28.6258
DESONERADOS
20132 | MAO-DE-OBRA DE SERVENTE DA CONSTRUCAO CIVIL, INCLUSIVE ENCAR | H | 1.2 | 16.75 | 3 | 20.703
GOS SOCIAIS DESONERADOS
16.021.0003-0 | IMPERMEABILIZACAO COM MEMBRANA A BASE POLIURETANO VEGETAL,CO | M2 |  | 220.58
NFORME ABNT NBR 15487,ISENTO DE SOLVENTES,BAIXO TEOR VOC,BIC
OMPONENTE,APLICAD A FRIO,2 OU 3 DEMAOS,CONSUMO DE 2KG/M2,COM
REFORCO E UMA TELA INDUSTRIAL DE POLIESTER,APLICADA SOBRE A
1ª DEMAO,MALHA 2X2MM
00988 | TELA DE POLIESTER | M2 | 1.1 | 4.4406 | 0 | 4.8847
01999 | MAO-DE-OBRA DE SERVENTE DA CONSTRUCAO CIVIL, INCLUSIVE ENCAR | H | 0.9 | 19.33 | 3 | 17.9189
GOS SOCIAIS
06914 | MAO-DE-OBRA DE IMPERMEABILIZADOR, INCLUSIVE ENCARGOS SOCIAIS | H | 0.9 | 26.73 | 3 | 24.7787
14299 | MEMBRANA IMPERMEABILIZANTE A BASE DE POLIURETANO VEGETAL, IS | KG | 2 | 86.5 | 0 | 173
ENTO DE SOLVENTES, COM BAIXO TEOR DE VOC BI-COMPONENTE
16.021.0003-A | IMPERMEABILIZACAO COM MEMBRANA A BASE POLIURETANO VEGETAL,CO | M2 |  | 214.88
NFORME ABNT NBR 15487,ISENTO DE SOLVENTES,BAIXO TEOR VOC,BIC
OMPONENTE,APLICAD A FRIO,2 OU 3 DEMAOS,CONSUMO DE 2KG/M2,COM
REFORCO E UMA TELA INDUSTRIAL DE POLIESTER,APLICADA SOBRE A
1ª DEMAO,MALHA 2X2MM
00988 | TELA DE POLIESTER | M2 | 1.1 | 4.4406 | 0 | 4.8847
14299 | MEMBRANA IMPERMEABILIZANTE A BASE DE POLIURETANO VEGETAL, IS | KG | 2 | 86.5 | 0 | 173
ENTO DE SOLVENTES, COM BAIXO TEOR DE VOC BI-COMPONENTE
20083 | MAO-DE-OBRA DE IMPERMEABILIZADOR, INCLUSIVE ENCARGOS SOCIAIS | H | 0.9 | 23.16 | 3 | 21.4693
DESONERADOS
20132 | MAO-DE-OBRA DE SERVENTE DA CONSTRUCAO CIVIL, INCLUSIVE ENCAR | H | 0.9 | 16.75 | 3 | 15.5273
GOS SOCIAIS DESONERADOS
16.021.0005-0 | IMPERMEABILIZACAO C/ASFALTO MODIFICADO C/ELASTOMEROS,APLICAD | M2 |  | 84.54
OS QUENTE,CONSUMO 3KG/M2 P/COLAGEM MANTAS ASFALTICAS 3 A 5KG
/M2 P/MEMBRANA MOLDADA LOCAL,ESTRUT.C/VEU DE NAO TECIDO POLI
ESTER,GRAMATURA MINIMA 50G/M2,CONFORME ABNT NBR 13121,APLICA
DO SOBRE PRIMER ASFALTICO CONSUMO 0,40KG/M2,INCLUSIVE ESTE E
SUBSTRATO COM CAIMENTO DE 1%,EXCL.REGULARIZACAO E PROTECAO
00988 | TELA DE POLIESTER | M2 | 1.1 | 4.4406 | 0 | 4.8847
01999 | MAO-DE-OBRA DE SERVENTE DA CONSTRUCAO CIVIL, INCLUSIVE ENCAR | H | 1.3 | 19.33 | 3 | 25.8829
GOS SOCIAIS
06914 | MAO-DE-OBRA DE IMPERMEABILIZADOR, INCLUSIVE ENCARGOS SOCIAIS | H | 1.3 | 26.73 | 3 | 35.7915
07254 | PRIMER ASFALTICO A BASE DE AGUA | L | 0.4 | 6.3 | 0 | 2.52
13629 | ASFALTO MODIFICADO POR POLIMEROS ELASTOMERICOS, AMOLECIMENTO | T | 0.003 | 5154.24 | 0 | 15.4627
60/85-E
16.021.0005-A | IMPERMEABILIZACAO C/ASFALTO MODIFICADO C/ELASTOMEROS,APLICAD | M2 |  | 76.3
OS QUENTE,CONSUMO 3KG/M2 P/COLAGEM MANTAS ASFALTICAS 3 A 5KG
/M2 P/MEMBRANA MOLDADA LOCAL,ESTRUT.C/VEU DE NAO TECIDO POLI
ESTER,GRAMATURA MINIMA 50G/M2,CONFORME ABNT NBR 13121,APLICA
DO SOBRE PRIMER ASFALTICO CONSUMO 0,40KG/M2,INCLUSIVE ESTE E
SUBSTRATO COM CAIMENTO DE 1%,EXCL.REGULARIZACAO E PROTECAO
00988 | TELA DE POLIESTER | M2 | 1.1 | 4.4406 | 0 | 4.8847
07254 | PRIMER ASFALTICO A BASE DE AGUA | L | 0.4 | 6.3 | 0 | 2.52
13629 | ASFALTO MODIFICADO POR POLIMEROS ELASTOMERICOS, AMOLECIMENTO | T | 0.003 | 5154.24 | 0 | 15.4627
60/85-E
20083 | MAO-DE-OBRA DE IMPERMEABILIZADOR, INCLUSIVE ENCARGOS SOCIAIS | H | 1.3 | 23.16 | 3 | 31.0112
DESONERADOS
20132 | MAO-DE-OBRA DE SERVENTE DA CONSTRUCAO CIVIL, INCLUSIVE ENCAR | H | 1.3 | 16.75 | 3 | 22.4283
GOS SOCIAIS DESONERADOS
16.022.0002-0 | IMPERMEABILIZACAO,NAO ADERIDA AO SUBSTRATO,COM MANTA DE EPDM | M2 |  | 100.51
,CONFORME ABNT NBR 11797,ESPESSURA MINIMA DE 0,8MM,CONSUMO D
E 1,10M2/M2,UTILIZANDO ADESIVO PARA EMENDAS,EXCLUSIVE PREPAR
O DO SUBSTRATO COM CAIMENTO DE 1%,CAMADA SEPARADORA,CAMADA A
MORTECEDORA,PROTECAO TERMICA,PROTECAO PRIMARIA E MECANICA
01999 | MAO-DE-OBRA DE SERVENTE DA CONSTRUCAO CIVIL, INCLUSIVE ENCAR | H | 1.1 | 19.33 | 3 | 21.9009
GOS SOCIAIS
06914 | MAO-DE-OBRA DE IMPERMEABILIZADOR, INCLUSIVE ENCARGOS SOCIAIS | H | 1.1 | 26.73 | 3 | 30.2851
14301 | MANTA EPDM, ESPESSURA DE 0,8MM | M2 | 1.1 | 30.42 | 0 | 33.462
14620 | ADESIVO PARA EMENDAS DE MANTAS EPDM (SACHE DE 600ML) | UN | 0.1666 | 89.26 | 0 | 14.8707
16.022.0002-A | IMPERMEABILIZACAO,NAO ADERIDA AO SUBSTRATO,COM MANTA DE EPDM | M2 |  | 93.55
,CONFORME ABNT NBR 11797,ESPESSURA MINIMA DE 0,8MM,CONSUMO D
E 1,10M2/M2,UTILIZANDO ADESIVO PARA EMENDAS,EXCLUSIVE PREPAR
O DO SUBSTRATO COM CAIMENTO DE 1%,CAMADA SEPARADORA,CAMADA A
MORTECEDORA,PROTECAO TERMICA,PROTECAO PRIMARIA E MECANICA
14301 | MANTA EPDM, ESPESSURA DE 0,8MM | M2 | 1.1 | 30.42 | 0 | 33.462
14620 | ADESIVO PARA EMENDAS DE MANTAS EPDM (SACHE DE 600ML) | UN | 0.1666 | 89.26 | 0 | 14.8707
20083 | MAO-DE-OBRA DE IMPERMEABILIZADOR, INCLUSIVE ENCARGOS SOCIAIS | H | 1.1 | 23.16 | 3 | 26.2403
DESONERADOS
20132 | MAO-DE-OBRA DE SERVENTE DA CONSTRUCAO CIVIL, INCLUSIVE ENCAR | H | 1.1 | 16.75 | 3 | 18.9778
GOS SOCIAIS DESONERADOS
16.022.0004-0 | IMPERMEABILIZACAO COM MANTA DE PVC,ESPESSURA 1,0MM,CONSUMO D | M2 |  | 154.12
E 1,10M2/M2,UNIDAS ENTRE SI POR SOLDA ELETRONICA OU TERMOFUS
AO E COM ADESIVO A BASE DE PVC NOS PONTOS DE FIXACAO
01999 | MAO-DE-OBRA DE SERVENTE DA CONSTRUCAO CIVIL, INCLUSIVE ENCAR | H | 1.1 | 19.33 | 3 | 21.9009
GOS SOCIAIS
06914 | MAO-DE-OBRA DE IMPERMEABILIZADOR, INCLUSIVE ENCARGOS SOCIAIS | H | 1.1 | 26.73 | 3 | 30.2851
07252 | MANTA DE PVC, COM ESPESSURA DE 1,00MM | M2 | 1.1 | 82.19 | 0 | 90.409
14302 | COLA ADESIVA A BASE DE PVC | L | 0.22 | 48.71 | 0 | 10.7162
15076 | MAQUINA DE SOLDA POR TERMOFUSAO - 0,5 A 2,0MM | H | 0.04 | 17.577 | 0 | 0.7031
15078 | MAQUINA DE SOLDA POR TERMOFUSAO - 0,5 A 2,0MM | H | 0.01 | 11.2295 | 0 | 0.1123
16.022.0004-A | IMPERMEABILIZACAO COM MANTA DE PVC,ESPESSURA 1,0MM,CONSUMO D | M2 |  | 147.15
E 1,10M2/M2,UNIDAS ENTRE SI POR SOLDA ELETRONICA OU TERMOFUS
AO E COM ADESIVO A BASE DE PVC NOS PONTOS DE FIXACAO
07252 | MANTA DE PVC, COM ESPESSURA DE 1,00MM | M2 | 1.1 | 82.19 | 0 | 90.409
14302 | COLA ADESIVA A BASE DE PVC | L | 0.22 | 48.71 | 0 | 10.7162
20083 | MAO-DE-OBRA DE IMPERMEABILIZADOR, INCLUSIVE ENCARGOS SOCIAIS | H | 1.1 | 23.16 | 3 | 26.2403
DESONERADOS
20132 | MAO-DE-OBRA DE SERVENTE DA CONSTRUCAO CIVIL, INCLUSIVE ENCAR | H | 1.1 | 16.75 | 3 | 18.9778
GOS SOCIAIS DESONERADOS
31037 | MAQUINA DE SOLDA POR TERMOFUSAO - 0,5 A 2,0MM | H | 0.04 | 17.577 | 0 | 0.7031
31039 | MAQUINA DE SOLDA POR TERMOFUSAO - 0,5 A 2,0MM | H | 0.01 | 11.2295 | 0 | 0.1123
16.022.0006-0 | IMPERMEABILIZACAO,NAO ADERIDA AO SUBSTRATO,COM MANTA DE PEAD | M2 |  | 107.25
,ESPESSURA MINIMA DE 2,00MM,CONSUMO DE 1,10M2/M2,UNIDAS ENTR
E SI POR SOLDA ELETRONICA OU TERMOFUSAO E COM FIXACAO NOS PO
NTOS DE ARREMATE
01999 | MAO-DE-OBRA DE SERVENTE DA CONSTRUCAO CIVIL, INCLUSIVE ENCAR | H | 1.2 | 19.33 | 3 | 23.8919
GOS SOCIAIS
06914 | MAO-DE-OBRA DE IMPERMEABILIZADOR, INCLUSIVE ENCARGOS SOCIAIS | H | 1.2 | 26.73 | 3 | 33.0383
14355 | GEOMEMBRANA EM PEAD,ESPESSURA 2,0MM,LISA,SIST.IMPERMEABILIZA | M2 | 1.1 | 45.01 | 0 | 49.511
NTE,APLICACAO CONTENCAO FLUIDOS E RESIDUOS,ABNT NBR 16.199
15076 | MAQUINA DE SOLDA POR TERMOFUSAO - 0,5 A 2,0MM | H | 0.04 | 17.577 | 0 | 0.7031
15078 | MAQUINA DE SOLDA POR TERMOFUSAO - 0,5 A 2,0MM | H | 0.01 | 11.2295 | 0 | 0.1123
16.022.0006-A | IMPERMEABILIZACAO,NAO ADERIDA AO SUBSTRATO,COM MANTA DE PEAD | M2 |  | 99.65
,ESPESSURA MINIMA DE 2,00MM,CONSUMO DE 1,10M2/M2,UNIDAS ENTR
E SI POR SOLDA ELETRONICA OU TERMOFUSAO E COM FIXACAO NOS PO
NTOS DE ARREMATE
14355 | GEOMEMBRANA EM PEAD,ESPESSURA 2,0MM,LISA,SIST.IMPERMEABILIZA | M2 | 1.1 | 45.01 | 0 | 49.511
NTE,APLICACAO CONTENCAO FLUIDOS E RESIDUOS,ABNT NBR 16.199
20083 | MAO-DE-OBRA DE IMPERMEABILIZADOR, INCLUSIVE ENCARGOS SOCIAIS | H | 1.2 | 23.16 | 3 | 28.6258
DESONERADOS
20132 | MAO-DE-OBRA DE SERVENTE DA CONSTRUCAO CIVIL, INCLUSIVE ENCAR | H | 1.2 | 16.75 | 3 | 20.703
GOS SOCIAIS DESONERADOS
31037 | MAQUINA DE SOLDA POR TERMOFUSAO - 0,5 A 2,0MM | H | 0.04 | 17.577 | 0 | 0.7031
31039 | MAQUINA DE SOLDA POR TERMOFUSAO - 0,5 A 2,0MM | H | 0.01 | 11.2295 | 0 | 0.1123
16.022.0010-0 | IMPERMEABILIZACAO C/MEMBRANA PRE-FABRICADA,AUTO ADESIVA,RECO | M2 |  | 77.2
BERTA COM ALUMINIO FLEXIVEL,EM FORMA DE TIRAS DE 5, 10, 15,
20, 30, 45, 90CM DE LARGURA,CONSUMO DE 1,05M2/M2
01999 | MAO-DE-OBRA DE SERVENTE DA CONSTRUCAO CIVIL, INCLUSIVE ENCAR | H | 0.9 | 19.33 | 3 | 17.9189
GOS SOCIAIS
06914 | MAO-DE-OBRA DE IMPERMEABILIZADOR, INCLUSIVE ENCARGOS SOCIAIS | H | 0.9 | 26.73 | 3 | 24.7787
14305 | MEMBRANA PRE-FABRICADA, AUTO-ADESIVA, RECOBERTA COM ALUMINIO | M2 | 1.05 | 32.86 | 0 | 34.503
FLEXIVEL, EM FORMA DE TIRAS DE 90CM DE LARGURA
16.022.0010-A | IMPERMEABILIZACAO C/MEMBRANA PRE-FABRICADA,AUTO ADESIVA,RECO | M2 |  | 71.49
BERTA COM ALUMINIO FLEXIVEL,EM FORMA DE TIRAS DE 5, 10, 15,
20, 30, 45, 90CM DE LARGURA,CONSUMO DE 1,05M2/M2
14305 | MEMBRANA PRE-FABRICADA, AUTO-ADESIVA, RECOBERTA COM ALUMINIO | M2 | 1.05 | 32.86 | 0 | 34.503
FLEXIVEL, EM FORMA DE TIRAS DE 90CM DE LARGURA
20083 | MAO-DE-OBRA DE IMPERMEABILIZADOR, INCLUSIVE ENCARGOS SOCIAIS | H | 0.9 | 23.16 | 3 | 21.4693
DESONERADOS
20132 | MAO-DE-OBRA DE SERVENTE DA CONSTRUCAO CIVIL, INCLUSIVE ENCAR | H | 0.9 | 16.75 | 3 | 15.5273
GOS SOCIAIS DESONERADOS
16.022.0012-0 | IMPERMEABILIZACAO COM MANTA ASFALTICA MODIFICADA COM POLIMER | M2 |  | 108.98
OS TIPO II-C EM FORMA DE TIRA DE APROXIMADAMENTE 32CM DE LAR
GURA POR 10M DE COMPRIMENTO,ESPESSURA DE 3MM,INCLUSIVE PRIME
R ASFALTICO BASE AGUA ISENTO DE SOLVENTES,EXCLUSIVE PREPARO
DO SUBSTRATO,CONFORME ABNT NBR 9952.
01999 | MAO-DE-OBRA DE SERVENTE DA CONSTRUCAO CIVIL, INCLUSIVE ENCAR | H | 0.9 | 19.33 | 3 | 17.9189
GOS SOCIAIS
06914 | MAO-DE-OBRA DE IMPERMEABILIZADOR, INCLUSIVE ENCARGOS SOCIAIS | H | 0.9 | 26.73 | 3 | 24.7787
07254 | PRIMER ASFALTICO A BASE DE AGUA | L | 0.4 | 6.3 | 0 | 2.52
14306 | MANTA A BASE DE ASFALTO MODIFICADO COM POLIMEROS, POLIETILEN | UN | 0.36 | 177.12 | 0 | 63.7632
O NAS DUAS FACES, TIPO II-C, EM FORMA DE TIRAS DE 32CM DE LA
RGURA COM 10M DE COMPRIMENTO, ESP. 3MM
16.022.0012-A | IMPERMEABILIZACAO COM MANTA ASFALTICA MODIFICADA COM POLIMER | M2 |  | 103.27
OS TIPO II-C EM FORMA DE TIRA DE APROXIMADAMENTE 32CM DE LAR
GURA POR 10M DE COMPRIMENTO,ESPESSURA DE 3MM,INCLUSIVE PRIME
R ASFALTICO BASE AGUA ISENTO DE SOLVENTES,EXCLUSIVE PREPARO
DO SUBSTRATO,CONFORME ABNT NBR 9952.
07254 | PRIMER ASFALTICO A BASE DE AGUA | L | 0.4 | 6.3 | 0 | 2.52
14306 | MANTA A BASE DE ASFALTO MODIFICADO COM POLIMEROS, POLIETILEN | UN | 0.36 | 177.12 | 0 | 63.7632
O NAS DUAS FACES, TIPO II-C, EM FORMA DE TIRAS DE 32CM DE LA
RGURA COM 10M DE COMPRIMENTO, ESP. 3MM
20083 | MAO-DE-OBRA DE IMPERMEABILIZADOR, INCLUSIVE ENCARGOS SOCIAIS | H | 0.9 | 23.16 | 3 | 21.4693
DESONERADOS
20132 | MAO-DE-OBRA DE SERVENTE DA CONSTRUCAO CIVIL, INCLUSIVE ENCAR | H | 0.9 | 16.75 | 3 | 15.5273
GOS SOCIAIS DESONERADOS
16.023.0004-0 | IMPERMEABILIZACAO AREA EXPOSTA,C/EMULSAO ACRILICA PURA (NAO | M2 |  | 120.64
ESTIRENADA),C/TEOR DE SOLIDOS ACIMA 60% APLICADOS EM QUATRO
OU MAIS DEMAOS ATE ATINGIR O CONSUMO 2KG/M2 E REFORCO C/TELA
DE POLIESTER MALHA 2X2MM,SOBRE DUAS OU DEMAIS DEMAOS DE CIM
ENTO POLIMERICO,ATE ATINGIR CONSUMO 2,0KG/M2
00988 | TELA DE POLIESTER | M2 | 1.1 | 4.4406 | 0 | 4.8847
01999 | MAO-DE-OBRA DE SERVENTE DA CONSTRUCAO CIVIL, INCLUSIVE ENCAR | H | 1.2 | 19.33 | 3 | 23.8919
GOS SOCIAIS
05973 | EMULSAO ACRILICA PURA | L | 2 | 26.1 | 0 | 52.2
06914 | MAO-DE-OBRA DE IMPERMEABILIZADOR, INCLUSIVE ENCARGOS SOCIAIS | H | 1.2 | 26.73 | 3 | 33.0383
14319 | CIMENTO POLIMERICO | KG | 2 | 3.3131 | 0 | 6.6262
16.023.0004-A | IMPERMEABILIZACAO AREA EXPOSTA,C/EMULSAO ACRILICA PURA (NAO | M2 |  | 113.03
ESTIRENADA),C/TEOR DE SOLIDOS ACIMA 60% APLICADOS EM QUATRO
OU MAIS DEMAOS ATE ATINGIR O CONSUMO 2KG/M2 E REFORCO C/TELA
DE POLIESTER MALHA 2X2MM,SOBRE DUAS OU DEMAIS DEMAOS DE CIM
ENTO POLIMERICO,ATE ATINGIR CONSUMO 2,0KG/M2
00988 | TELA DE POLIESTER | M2 | 1.1 | 4.4406 | 0 | 4.8847
05973 | EMULSAO ACRILICA PURA | L | 2 | 26.1 | 0 | 52.2
14319 | CIMENTO POLIMERICO | KG | 2 | 3.3131 | 0 | 6.6262
20083 | MAO-DE-OBRA DE IMPERMEABILIZADOR, INCLUSIVE ENCARGOS SOCIAIS | H | 1.2 | 23.16 | 3 | 28.6258
DESONERADOS
20132 | MAO-DE-OBRA DE SERVENTE DA CONSTRUCAO CIVIL, INCLUSIVE ENCAR | H | 1.2 | 16.75 | 3 | 20.703
GOS SOCIAIS DESONERADOS
16.023.0005-0 | IMPERMEABILIZACAO AREA EXPOSTA,C/EMULSAO ACRILICA ESTIRENADA | M2 |  | 177.91
,TEOR DE DIOXIDO TITANIO(EM MASSA)ACIMA 2,2% E APLICACAO EM
6 OU DEMAIS DEMAOS ATE ATINGIR CONSUMO 3,5KG/M2 E REFORCO CO
M TELA DE POLIESTER MALHA 2X2MM,SOBRE DUAS OU DEMAIS DEMAOS
DE CIMENTO POLIMERICO,ATE ATINGIR CONSUMO 2,00KG/M2
00988 | TELA DE POLIESTER | M2 | 1.1 | 4.4406 | 0 | 4.8847
01999 | MAO-DE-OBRA DE SERVENTE DA CONSTRUCAO CIVIL, INCLUSIVE ENCAR | H | 1.25 | 19.33 | 3 | 24.8874
GOS SOCIAIS
05977 | EMULSAO ACRILICA ESTIRENADA | KG | 3.5 | 30.6 | 0 | 107.1
06914 | MAO-DE-OBRA DE IMPERMEABILIZADOR, INCLUSIVE ENCARGOS SOCIAIS | H | 1.25 | 26.73 | 3 | 34.4149
14319 | CIMENTO POLIMERICO | KG | 2 | 3.3131 | 0 | 6.6262
16.023.0005-A | IMPERMEABILIZACAO AREA EXPOSTA,C/EMULSAO ACRILICA ESTIRENADA | M2 |  | 169.99
,TEOR DE DIOXIDO TITANIO(EM MASSA)ACIMA 2,2% E APLICACAO EM
6 OU DEMAIS DEMAOS ATE ATINGIR CONSUMO 3,5KG/M2 E REFORCO CO
M TELA DE POLIESTER MALHA 2X2MM,SOBRE DUAS OU DEMAIS DEMAOS
DE CIMENTO POLIMERICO,ATE ATINGIR CONSUMO 2,00KG/M2
00988 | TELA DE POLIESTER | M2 | 1.1 | 4.4406 | 0 | 4.8847
05977 | EMULSAO ACRILICA ESTIRENADA | KG | 3.5 | 30.6 | 0 | 107.1
14319 | CIMENTO POLIMERICO | KG | 2 | 3.3131 | 0 | 6.6262
20083 | MAO-DE-OBRA DE IMPERMEABILIZADOR, INCLUSIVE ENCARGOS SOCIAIS | H | 1.25 | 23.16 | 3 | 29.8185
DESONERADOS
20132 | MAO-DE-OBRA DE SERVENTE DA CONSTRUCAO CIVIL, INCLUSIVE ENCAR | H | 1.25 | 16.75 | 3 | 21.5656
GOS SOCIAIS DESONERADOS
16.024.0004-0 | IMPERMEABILIZACAO DE AREA EXPOSTA S/PROTECAO MECANICA E S/TR | M2 |  | 122.77
ANSITO,USANDO MANTA ASFALTICA,AUTOPROTEGIDA,C/ACABAMENTO POL
ETILENO NA FACE INFERIOR E FILME DE ALUMINIO NA FACE SUPERIO
R,TIPO III-B C/ESP.3MM,APLICADA C/CHAMA DE MACARICO SOBRE PR
IMER ASFALTICO,BASE AGUA ISENTO SOLVENTES,INCL.ESTE,SUBSTRAT
O C/CAIMENTO MINIMO 1%,EXCL.REGULARIZACAO,CONF.ABNT NBR 9952
01999 | MAO-DE-OBRA DE SERVENTE DA CONSTRUCAO CIVIL, INCLUSIVE ENCAR | H | 0.9 | 19.33 | 3 | 17.9189
GOS SOCIAIS
06914 | MAO-DE-OBRA DE IMPERMEABILIZADOR, INCLUSIVE ENCARGOS SOCIAIS | H | 0.9 | 26.73 | 3 | 24.7787
07253 | MANTA ASFALTICA AUTOPROTEGIDA NA FACE EXTERNA COM FILME DE A | M2 | 1.15 | 67.44 | 0 | 77.556
LUMINIO, TIPO III-B, ESPESSURA DE 3MM
07254 | PRIMER ASFALTICO A BASE DE AGUA | L | 0.4 | 6.3 | 0 | 2.52
16.024.0004-A | IMPERMEABILIZACAO DE AREA EXPOSTA S/PROTECAO MECANICA E S/TR | M2 |  | 117.07
ANSITO,USANDO MANTA ASFALTICA,AUTOPROTEGIDA,C/ACABAMENTO POL
ETILENO NA FACE INFERIOR E FILME DE ALUMINIO NA FACE SUPERIO
R,TIPO III-B C/ESP.3MM,APLICADA C/CHAMA DE MACARICO SOBRE PR
IMER ASFALTICO,BASE AGUA ISENTO SOLVENTES,INCL.ESTE,SUBSTRAT
O C/CAIMENTO MINIMO 1%,EXCL.REGULARIZACAO,CONF.ABNT NBR 9952
07253 | MANTA ASFALTICA AUTOPROTEGIDA NA FACE EXTERNA COM FILME DE A | M2 | 1.15 | 67.44 | 0 | 77.556
LUMINIO, TIPO III-B, ESPESSURA DE 3MM
07254 | PRIMER ASFALTICO A BASE DE AGUA | L | 0.4 | 6.3 | 0 | 2.52
20083 | MAO-DE-OBRA DE IMPERMEABILIZADOR, INCLUSIVE ENCARGOS SOCIAIS | H | 0.9 | 23.16 | 3 | 21.4693
DESONERADOS
20132 | MAO-DE-OBRA DE SERVENTE DA CONSTRUCAO CIVIL, INCLUSIVE ENCAR | H | 0.9 | 16.75 | 3 | 15.5273
GOS SOCIAIS DESONERADOS
16.024.0005-0 | IMPERMEABILIZACAO AREA EXPOSTA S/PROTECAO MECANICA E S/TRANS | M2 |  | 140
ITO,USANDO MANTA ASFALTICA AUTOPROTEGIDA,ACABAMENTO DE POLIE
TILENO NA FACE INFERIOR E FILME DE ALUMINIO NA FACE SUPERIOR
,TIPO III-B,C/ESP.4MM,APLICADA C/CHAMA DE MACARICO SOBRE PRI
MER ASFALTICO,BASE AGUA ISENTO SOLVENTES,INCL.ESTE,SUBSTRATO
C/CAIMENTO MINIMO DE 1%,EXCL.REGULARIZACAO,ABNT NBR 9952.
01999 | MAO-DE-OBRA DE SERVENTE DA CONSTRUCAO CIVIL, INCLUSIVE ENCAR | H | 0.9 | 19.33 | 3 | 17.9189
GOS SOCIAIS
06914 | MAO-DE-OBRA DE IMPERMEABILIZADOR, INCLUSIVE ENCARGOS SOCIAIS | H | 0.9 | 26.73 | 3 | 24.7787
07254 | PRIMER ASFALTICO A BASE DE AGUA | L | 0.4 | 6.3 | 0 | 2.52
14307 | MANTA ASFALTICA AUTOPROTEGIDA NA FACE EXTERNA COM FILME DE A | M2 | 1.15 | 82.4245 | 0 | 94.7882
LUMINIO, TIPO III-B, ESPESSURA DE 4MM
16.024.0005-A | IMPERMEABILIZACAO AREA EXPOSTA S/PROTECAO MECANICA E S/TRANS | M2 |  | 134.3
ITO,USANDO MANTA ASFALTICA AUTOPROTEGIDA,ACABAMENTO DE POLIE
TILENO NA FACE INFERIOR E FILME DE ALUMINIO NA FACE SUPERIOR
,TIPO III-B,C/ESP.4MM,APLICADA C/CHAMA DE MACARICO SOBRE PRI
MER ASFALTICO,BASE AGUA ISENTO SOLVENTES,INCL.ESTE,SUBSTRATO
C/CAIMENTO MINIMO DE 1%,EXCL.REGULARIZACAO,ABNT NBR 9952.
07254 | PRIMER ASFALTICO A BASE DE AGUA | L | 0.4 | 6.3 | 0 | 2.52
14307 | MANTA ASFALTICA AUTOPROTEGIDA NA FACE EXTERNA COM FILME DE A | M2 | 1.15 | 82.4245 | 0 | 94.7882
LUMINIO, TIPO III-B, ESPESSURA DE 4MM
20083 | MAO-DE-OBRA DE IMPERMEABILIZADOR, INCLUSIVE ENCARGOS SOCIAIS | H | 0.9 | 23.16 | 3 | 21.4693
DESONERADOS
20132 | MAO-DE-OBRA DE SERVENTE DA CONSTRUCAO CIVIL, INCLUSIVE ENCAR | H | 0.9 | 16.75 | 3 | 15.5273
GOS SOCIAIS DESONERADOS
16.024.0006-0 | IMPERMEABILIZACAO DE AREA EXPOSTA S/PROTECAO MECANICA E S/TR | M2 |  | 90.99
NSITO,USANDO MANTA ASFALTICA AUTOPROTEGIDA,C/ACABAMENTO POLI
ETILENO NA FACE INFERIOR E FILME DE ALUMINIO NA FACE SUPERIO
R,TIPO II-B,C/ESP.3MM,APLICADA C/CHAMA DE MACARICO SOBRE PRI
MER ASFALTICO,BASE AGUA ISENTO DE SOLVENTES,INCL.ESTE,SUBSTR
ATO C/CAIMENTO MINIMO DE 1%,EXCL.REGULARIZACAO,ABNT NBR 9952
01999 | MAO-DE-OBRA DE SERVENTE DA CONSTRUCAO CIVIL, INCLUSIVE ENCAR | H | 0.9 | 19.33 | 3 | 17.9189
GOS SOCIAIS
06914 | MAO-DE-OBRA DE IMPERMEABILIZADOR, INCLUSIVE ENCARGOS SOCIAIS | H | 0.9 | 26.73 | 3 | 24.7787
07254 | PRIMER ASFALTICO A BASE DE AGUA | L | 0.4 | 6.3 | 0 | 2.52
14308 | MANTA ASFALTICA AUTOPROTEGIDA NA FACE EXTERNA COM FILME DE A | M2 | 1.15 | 39.8054 | 0 | 45.7762
LUMINIO, TIPO II-B, ESPESSURA DE 3MM
16.024.0006-A | IMPERMEABILIZACAO DE AREA EXPOSTA S/PROTECAO MECANICA E S/TR | M2 |  | 85.29
NSITO,USANDO MANTA ASFALTICA AUTOPROTEGIDA,C/ACABAMENTO POLI
ETILENO NA FACE INFERIOR E FILME DE ALUMINIO NA FACE SUPERIO
R,TIPO II-B,C/ESP.3MM,APLICADA C/CHAMA DE MACARICO SOBRE PRI
MER ASFALTICO,BASE AGUA ISENTO DE SOLVENTES,INCL.ESTE,SUBSTR
ATO C/CAIMENTO MINIMO DE 1%,EXCL.REGULARIZACAO,ABNT NBR 9952
07254 | PRIMER ASFALTICO A BASE DE AGUA | L | 0.4 | 6.3 | 0 | 2.52
14308 | MANTA ASFALTICA AUTOPROTEGIDA NA FACE EXTERNA COM FILME DE A | M2 | 1.15 | 39.8054 | 0 | 45.7762
LUMINIO, TIPO II-B, ESPESSURA DE 3MM
20083 | MAO-DE-OBRA DE IMPERMEABILIZADOR, INCLUSIVE ENCARGOS SOCIAIS | H | 0.9 | 23.16 | 3 | 21.4693
DESONERADOS
20132 | MAO-DE-OBRA DE SERVENTE DA CONSTRUCAO CIVIL, INCLUSIVE ENCAR | H | 0.9 | 16.75 | 3 | 15.5273
GOS SOCIAIS DESONERADOS
16.024.0007-0 | IMPERMEABILIZACAO DE AREA EXPOSTA,S/PROTECAO MECANICA S/TRAN | M2 |  | 104.43
SITO,USANDO MANTA ASFALTICA AUTOPROTEGIDA,ACABAMENTO POLIETI
LENO NA FACE INFERIOR E FILME DE ALUMINIO NA FACE SUPERIOR,T
IPO II-B,ESP.4MM,APLICADA C/CHAMA DE MACARICO SOBRE PRIMER A
SFALTICO,BASE AGUA ISENTO DE SOLVENTES,INCL.ESTE,SUBSTRATO C
/CAIMENTO MINIMO DE 1%,EXCL.REGULARIZACAO,CONF.ABNT NBR 9952
01999 | MAO-DE-OBRA DE SERVENTE DA CONSTRUCAO CIVIL, INCLUSIVE ENCAR | H | 0.9 | 19.33 | 3 | 17.9189
GOS SOCIAIS
06914 | MAO-DE-OBRA DE IMPERMEABILIZADOR, INCLUSIVE ENCARGOS SOCIAIS | H | 0.9 | 26.73 | 3 | 24.7787
07254 | PRIMER ASFALTICO A BASE DE AGUA | L | 0.4 | 6.3 | 0 | 2.52
14309 | MANTA ASFALTICA AUTOPROTEGIDA NA FACE EXTERNA COM FILME DE A | M2 | 1.15 | 51.49 | 0 | 59.2135
LUMINIO, TIPO II-B, ESPESSURA DE 4MM
16.024.0007-A | IMPERMEABILIZACAO DE AREA EXPOSTA,S/PROTECAO MECANICA S/TRAN | M2 |  | 98.73
SITO,USANDO MANTA ASFALTICA AUTOPROTEGIDA,ACABAMENTO POLIETI
LENO NA FACE INFERIOR E FILME DE ALUMINIO NA FACE SUPERIOR,T
IPO II-B,ESP.4MM,APLICADA C/CHAMA DE MACARICO SOBRE PRIMER A
SFALTICO,BASE AGUA ISENTO DE SOLVENTES,INCL.ESTE,SUBSTRATO C
/CAIMENTO MINIMO DE 1%,EXCL.REGULARIZACAO,CONF.ABNT NBR 9952
07254 | PRIMER ASFALTICO A BASE DE AGUA | L | 0.4 | 6.3 | 0 | 2.52
14309 | MANTA ASFALTICA AUTOPROTEGIDA NA FACE EXTERNA COM FILME DE A | M2 | 1.15 | 51.49 | 0 | 59.2135
LUMINIO, TIPO II-B, ESPESSURA DE 4MM
20083 | MAO-DE-OBRA DE IMPERMEABILIZADOR, INCLUSIVE ENCARGOS SOCIAIS | H | 0.9 | 23.16 | 3 | 21.4693
DESONERADOS
20132 | MAO-DE-OBRA DE SERVENTE DA CONSTRUCAO CIVIL, INCLUSIVE ENCAR | H | 0.9 | 16.75 | 3 | 15.5273
GOS SOCIAIS DESONERADOS
16.024.0009-0 | IMPERMEABILIZACAO AREA EXPOSTA C/MANTA BASE ASFALTO MODIFICA | M2 |  | 110.41
DO C/POLIMEROS,AUTOPROTEGIDA,ACABAMENTO POLIETILENO FACE INF
ERIOR E ESCAMAS ARDOSIA OU GRANULOS MINERAIS FACE SUPERIOR,T
IPO III-B,ESP.3MM,APROX.4MM C/CAMADA ARDOSIA,APLICADA CHAMA
MACARICO PRIMER ASFALTICO,BASE AGUA ISENTO SOLVENTES,INCL.ES
TE,SUBSTRATO CAIMENTO 1%,EXCL.REGULARIZACAO,ABNT NBR 9952.
01999 | MAO-DE-OBRA DE SERVENTE DA CONSTRUCAO CIVIL, INCLUSIVE ENCAR | H | 0.9 | 19.33 | 3 | 17.9189
GOS SOCIAIS
06914 | MAO-DE-OBRA DE IMPERMEABILIZADOR, INCLUSIVE ENCARGOS SOCIAIS | H | 0.9 | 26.73 | 3 | 24.7787
07254 | PRIMER ASFALTICO A BASE DE AGUA | L | 0.4 | 6.3 | 0 | 2.52
14311 | MANTA A BASE DE ASFALTO MODIFICADO COM POLIMEROS, AUTOPROTEG | M2 | 1.15 | 56.6946 | 0 | 65.1988
IDA NA FACE EXT.C/ESCAMAS DE ARDOSIA, TIPO III-B, E=3MM
16.024.0009-A | IMPERMEABILIZACAO AREA EXPOSTA C/MANTA BASE ASFALTO MODIFICA | M2 |  | 104.71
DO C/POLIMEROS,AUTOPROTEGIDA,ACABAMENTO POLIETILENO FACE INF
ERIOR E ESCAMAS ARDOSIA OU GRANULOS MINERAIS FACE SUPERIOR,T
IPO III-B,ESP.3MM,APROX.4MM C/CAMADA ARDOSIA,APLICADA CHAMA
MACARICO PRIMER ASFALTICO,BASE AGUA ISENTO SOLVENTES,INCL.ES
TE,SUBSTRATO CAIMENTO 1%,EXCL.REGULARIZACAO,ABNT NBR 9952.
07254 | PRIMER ASFALTICO A BASE DE AGUA | L | 0.4 | 6.3 | 0 | 2.52
14311 | MANTA A BASE DE ASFALTO MODIFICADO COM POLIMEROS, AUTOPROTEG | M2 | 1.15 | 56.6946 | 0 | 65.1988
IDA NA FACE EXT.C/ESCAMAS DE ARDOSIA, TIPO III-B, E=3MM
20083 | MAO-DE-OBRA DE IMPERMEABILIZADOR, INCLUSIVE ENCARGOS SOCIAIS | H | 0.9 | 23.16 | 3 | 21.4693
DESONERADOS
20132 | MAO-DE-OBRA DE SERVENTE DA CONSTRUCAO CIVIL, INCLUSIVE ENCAR | H | 0.9 | 16.75 | 3 | 15.5273
GOS SOCIAIS DESONERADOS
16.026.0001-0 | IMPERMEABILIZACAO DE RESERVATORIO AGUA POTAVEL,TANQUE/PISCIN | M2 |  | 167.08
A EM CONCRETO,ENTERRADOS NAO SUJEITO A LENCOL FREATICO,ABNT
NBR 11905,APLICANDO 4 DEMAOS SUCESSIVAS CIMENTO CRISTALIZANT
E PENETRACAO OSMOTICA,CONS.1KG/M2/DEMAO,MISTURADO EMULSAO AD
ESIVA BASE ACRILICA CONSUMO 0,20L/M2/DEMAO,C/TRAT.CONCRETO E
LIXAM.OU HIDROJAT.P/RETIRADA REBARBAS,EXCL.PREPARO SUPERF.
01034 | BOMBA CENTRIFUGA AUTOESCORVANTE,MOTOR A GASOLINA,6,0CV (CP) | H | 0.05 | 11.775 | 0 | 0.5888
01035 | BOMBA CENTRIFUGA AUTO-ESCORVANTE,MOTOR AGASOLINA,6,0CV (CI) | H | 0.05 | 0.1694 | 0 | 0.0085
01968 | MAO-DE-OBRA DE PEDREIRO, INCLUSIVE ENCARGOS SOCIAIS | H | 0.13 | 26.73 | 3 | 3.5791
01999 | MAO-DE-OBRA DE SERVENTE DA CONSTRUCAO CIVIL, INCLUSIVE ENCAR | H | 1.2 | 19.33 | 3 | 23.8919
GOS SOCIAIS
02980 | CIMENTO IMPERMEABILIZANTE CRISTALIZANTE | KG | 4 | 23.58 | 0 | 94.32
02981 | EMULSAO ADESIVA, A BASE ACRILICA | L | 0.8 | 15.78 | 0 | 12.624
06914 | MAO-DE-OBRA DE IMPERMEABILIZADOR, INCLUSIVE ENCARGOS SOCIAIS | H | 1.2 | 26.73 | 0 | 32.076
16.026.0001-A | IMPERMEABILIZACAO DE RESERVATORIO AGUA POTAVEL,TANQUE/PISCIN | M2 |  | 159.13
A EM CONCRETO,ENTERRADOS NAO SUJEITO A LENCOL FREATICO,ABNT
NBR 11905,APLICANDO 4 DEMAOS SUCESSIVAS CIMENTO CRISTALIZANT
E PENETRACAO OSMOTICA,CONS.1KG/M2/DEMAO,MISTURADO EMULSAO AD
ESIVA BASE ACRILICA CONSUMO 0,20L/M2/DEMAO,C/TRAT.CONCRETO E
LIXAM.OU HIDROJAT.P/RETIRADA REBARBAS,EXCL.PREPARO SUPERF.
02980 | CIMENTO IMPERMEABILIZANTE CRISTALIZANTE | KG | 4 | 23.58 | 0 | 94.32
02981 | EMULSAO ADESIVA, A BASE ACRILICA | L | 0.8 | 15.78 | 0 | 12.624
20083 | MAO-DE-OBRA DE IMPERMEABILIZADOR, INCLUSIVE ENCARGOS SOCIAIS | H | 1.2 | 23.16 | 0 | 27.792
DESONERADOS
20115 | MAO-DE-OBRA DE PEDREIRO, INCLUSIVE ENCARGOS SOCIAIS DESONERA | H | 0.13 | 23.16 | 3 | 3.1011
DOS
20132 | MAO-DE-OBRA DE SERVENTE DA CONSTRUCAO CIVIL, INCLUSIVE ENCAR | H | 1.2 | 16.75 | 3 | 20.703
GOS SOCIAIS DESONERADOS
30757 | BOMBA CENTRIFUGA AUTOESCORVANTE,MOTOR A GASOLINA,6,0CV (CP) | H | 0.05 | 11.775 | 0 | 0.5888
30758 | BOMBA CENTRIFUGA AUTO-ESCORVANTE,MOTOR AGASOLINA,6,0CV (CI) | H | 0.05 | 0.1694 | 0 | 0.0085
16.026.0002-0 | IMPERMEABILIZACAO DE RESERVATORIO AGUA POTAVEL,TANQUE/PISCIN | M2 |  | 115.85
A EM CONCRETO,ENTERRADOS SUJEITOS A LENCOL FREATICO,SIST.CRI
STALIZACAO COMPOSTO 3 PRODUTOS DE BASE MINERAL,PENETRAM EFEI
TO DE OSMOSE,CONS.POR M2,CIMENTO CRISTALIZANTE QUE ENDURECE
EM 2MIN-1KG/M2,CIMENTO CRISTALIZANTE QUE EMDURECE 7MIN-1,6KG
/M2,LIQUIDO SELADOR MINERAL,BASE SILICATO-0,7KG/M2
01034 | BOMBA CENTRIFUGA AUTOESCORVANTE,MOTOR A GASOLINA,6,0CV (CP) | H | 0.05 | 11.775 | 0 | 0.5888
01035 | BOMBA CENTRIFUGA AUTO-ESCORVANTE,MOTOR AGASOLINA,6,0CV (CI) | H | 0.05 | 0.1694 | 0 | 0.0085
01968 | MAO-DE-OBRA DE PEDREIRO, INCLUSIVE ENCARGOS SOCIAIS | H | 0.13 | 26.73 | 3 | 3.5791
01999 | MAO-DE-OBRA DE SERVENTE DA CONSTRUCAO CIVIL, INCLUSIVE ENCAR | H | 1.2 | 19.33 | 3 | 23.8919
GOS SOCIAIS
02981 | EMULSAO ADESIVA, A BASE ACRILICA | L | 0.8 | 15.78 | 0 | 12.624
05974 | CIMENTO CRISTALIZANTE (20 MIN) | KG | 1 | 6.53 | 0 | 6.53
05975 | CIMENTO CRISTALIZANTE (07MIN) | KG | 1.6 | 15.33 | 0 | 24.528
05976 | LIQUIDO SELADOR DE BASE MINERAL, EMBALAGENS DE 20KG | KG | 0.7 | 15.8093 | 0 | 11.0665
06914 | MAO-DE-OBRA DE IMPERMEABILIZADOR, INCLUSIVE ENCARGOS SOCIAIS | H | 1.2 | 26.73 | 3 | 33.0383
16.026.0002-A | IMPERMEABILIZACAO DE RESERVATORIO AGUA POTAVEL,TANQUE/PISCIN | M2 |  | 107.77
A EM CONCRETO,ENTERRADOS SUJEITOS A LENCOL FREATICO,SIST.CRI
STALIZACAO COMPOSTO 3 PRODUTOS DE BASE MINERAL,PENETRAM EFEI
TO DE OSMOSE,CONS.POR M2,CIMENTO CRISTALIZANTE QUE ENDURECE
EM 2MIN-1KG/M2,CIMENTO CRISTALIZANTE QUE EMDURECE 7MIN-1,6KG
/M2,LIQUIDO SELADOR MINERAL,BASE SILICATO-0,7KG/M2
02981 | EMULSAO ADESIVA, A BASE ACRILICA | L | 0.8 | 15.78 | 0 | 12.624
05974 | CIMENTO CRISTALIZANTE (20 MIN) | KG | 1 | 6.53 | 0 | 6.53
05975 | CIMENTO CRISTALIZANTE (07MIN) | KG | 1.6 | 15.33 | 0 | 24.528
05976 | LIQUIDO SELADOR DE BASE MINERAL, EMBALAGENS DE 20KG | KG | 0.7 | 15.8093 | 0 | 11.0665
20083 | MAO-DE-OBRA DE IMPERMEABILIZADOR, INCLUSIVE ENCARGOS SOCIAIS | H | 1.2 | 23.16 | 3 | 28.6258
DESONERADOS
20115 | MAO-DE-OBRA DE PEDREIRO, INCLUSIVE ENCARGOS SOCIAIS DESONERA | H | 0.13 | 23.16 | 3 | 3.1011
DOS
20132 | MAO-DE-OBRA DE SERVENTE DA CONSTRUCAO CIVIL, INCLUSIVE ENCAR | H | 1.2 | 16.75 | 3 | 20.703
GOS SOCIAIS DESONERADOS
30757 | BOMBA CENTRIFUGA AUTOESCORVANTE,MOTOR A GASOLINA,6,0CV (CP) | H | 0.05 | 11.775 | 0 | 0.5888
30758 | BOMBA CENTRIFUGA AUTO-ESCORVANTE,MOTOR AGASOLINA,6,0CV (CI) | H | 0.05 | 0.1694 | 0 | 0.0085
16.026.0005-0 | IMPERMEABILIZANTE DE RESERVATORIO DE AGUA POTAVEL,TANQUE/PIS | M2 |  | 151.95
CINA EM CONCRETO ENTERRADO,SUJEITO A LENCOL FREATICO E PRESS
AO POSITIVA,SISTEMA DE CRISTALIZACAO COMPOSTO DE 3 PRODUTOS
E BASE MINERAL,QUE PENETRAM PROFUNDAMENTE POR EFEITO DE OSMO
SE
01034 | BOMBA CENTRIFUGA AUTOESCORVANTE,MOTOR A GASOLINA,6,0CV (CP) | H | 0.05 | 11.775 | 0 | 0.5888
01035 | BOMBA CENTRIFUGA AUTO-ESCORVANTE,MOTOR AGASOLINA,6,0CV (CI) | H | 0.05 | 0.1694 | 0 | 0.0085
01968 | MAO-DE-OBRA DE PEDREIRO, INCLUSIVE ENCARGOS SOCIAIS | H | 0.13 | 26.73 | 3 | 3.5791
01999 | MAO-DE-OBRA DE SERVENTE DA CONSTRUCAO CIVIL, INCLUSIVE ENCAR | H | 1.1 | 19.33 | 3 | 21.9009
GOS SOCIAIS
02980 | CIMENTO IMPERMEABILIZANTE CRISTALIZANTE | KG | 2 | 23.58 | 0 | 47.16
02981 | EMULSAO ADESIVA, A BASE ACRILICA | L | 0.4 | 15.78 | 0 | 6.312
05974 | CIMENTO CRISTALIZANTE (20 MIN) | KG | 1 | 6.53 | 0 | 6.53
05975 | CIMENTO CRISTALIZANTE (07MIN) | KG | 1.6 | 15.33 | 0 | 24.528
05976 | LIQUIDO SELADOR DE BASE MINERAL, EMBALAGENS DE 20KG | KG | 0.7 | 15.8093 | 0 | 11.0665
06914 | MAO-DE-OBRA DE IMPERMEABILIZADOR, INCLUSIVE ENCARGOS SOCIAIS | H | 1.1 | 26.73 | 3 | 30.2851
16.026.0005-A | IMPERMEABILIZANTE DE RESERVATORIO DE AGUA POTAVEL,TANQUE/PIS | M2 |  | 144.51
CINA EM CONCRETO ENTERRADO,SUJEITO A LENCOL FREATICO E PRESS
AO POSITIVA,SISTEMA DE CRISTALIZACAO COMPOSTO DE 3 PRODUTOS
E BASE MINERAL,QUE PENETRAM PROFUNDAMENTE POR EFEITO DE OSMO
SE
02980 | CIMENTO IMPERMEABILIZANTE CRISTALIZANTE | KG | 2 | 23.58 | 0 | 47.16
02981 | EMULSAO ADESIVA, A BASE ACRILICA | L | 0.4 | 15.78 | 0 | 6.312
05974 | CIMENTO CRISTALIZANTE (20 MIN) | KG | 1 | 6.53 | 0 | 6.53
05975 | CIMENTO CRISTALIZANTE (07MIN) | KG | 1.6 | 15.33 | 0 | 24.528
05976 | LIQUIDO SELADOR DE BASE MINERAL, EMBALAGENS DE 20KG | KG | 0.7 | 15.8093 | 0 | 11.0665
20083 | MAO-DE-OBRA DE IMPERMEABILIZADOR, INCLUSIVE ENCARGOS SOCIAIS | H | 1.1 | 23.16 | 3 | 26.2403
DESONERADOS
20115 | MAO-DE-OBRA DE PEDREIRO, INCLUSIVE ENCARGOS SOCIAIS DESONERA | H | 0.13 | 23.16 | 3 | 3.1011
DOS
20132 | MAO-DE-OBRA DE SERVENTE DA CONSTRUCAO CIVIL, INCLUSIVE ENCAR | H | 1.1 | 16.75 | 3 | 18.9778
GOS SOCIAIS DESONERADOS
30757 | BOMBA CENTRIFUGA AUTOESCORVANTE,MOTOR A GASOLINA,6,0CV (CP) | H | 0.05 | 11.775 | 0 | 0.5888
30758 | BOMBA CENTRIFUGA AUTO-ESCORVANTE,MOTOR AGASOLINA,6,0CV (CI) | H | 0.05 | 0.1694 | 0 | 0.0085
16.026.0010-0 | IMPERMEABILIZANTE DA SUPERFICIE DE CONCRETO EM PRESENCA OU N | M2 |  | 93.48
AO DE UMIDADE OU DE LENCOL FREATICO,EMPREGANDO SISTEMA PROGR
ESSIVO DE CRISTALIZACAO COMPOSTO DE INGREDIENTES ATIVOS QUE
PENETRAM PROFUNDAMENTE NO CONCRETO POR PROCESSO CATALITICO,G
ERANDO CRISTAIS INSOLUVEIS DE FIBRAS DENTRITICAS NOS POROS E
CAPILARIDADES
01034 | BOMBA CENTRIFUGA AUTOESCORVANTE,MOTOR A GASOLINA,6,0CV (CP) | H | 0.05 | 11.775 | 0 | 0.5888
01035 | BOMBA CENTRIFUGA AUTO-ESCORVANTE,MOTOR AGASOLINA,6,0CV (CI) | H | 0.05 | 0.1694 | 0 | 0.0085
01968 | MAO-DE-OBRA DE PEDREIRO, INCLUSIVE ENCARGOS SOCIAIS | H | 0.13 | 26.73 | 3 | 3.5791
01999 | MAO-DE-OBRA DE SERVENTE DA CONSTRUCAO CIVIL, INCLUSIVE ENCAR | H | 1.1 | 19.33 | 3 | 21.9009
GOS SOCIAIS
06914 | MAO-DE-OBRA DE IMPERMEABILIZADOR, INCLUSIVE ENCARGOS SOCIAIS | H | 1.1 | 26.73 | 3 | 30.2851
11076 | ARGAMASSA CRISTALIZANTE CONCENTRADA PARA IMPERMEABILIZACAO D | KG | 0.8 | 23.64 | 0 | 18.912
E CONCRETO (EMBALAGEM 25KG)
11077 | ARGAMASSA CRISTALIZANTE MODIFICADA PARA IMPERMEABILIZACAO DE | KG | 0.8 | 22.76 | 0 | 18.208
CONCRETO (EMBALAGEM 25KG)
16.026.0010-A | IMPERMEABILIZANTE DA SUPERFICIE DE CONCRETO EM PRESENCA OU N | M2 |  | 86.03
AO DE UMIDADE OU DE LENCOL FREATICO,EMPREGANDO SISTEMA PROGR
ESSIVO DE CRISTALIZACAO COMPOSTO DE INGREDIENTES ATIVOS QUE
PENETRAM PROFUNDAMENTE NO CONCRETO POR PROCESSO CATALITICO,G
ERANDO CRISTAIS INSOLUVEIS DE FIBRAS DENTRITICAS NOS POROS E
CAPILARIDADES
11076 | ARGAMASSA CRISTALIZANTE CONCENTRADA PARA IMPERMEABILIZACAO D | KG | 0.8 | 23.64 | 0 | 18.912
E CONCRETO (EMBALAGEM 25KG)
11077 | ARGAMASSA CRISTALIZANTE MODIFICADA PARA IMPERMEABILIZACAO DE | KG | 0.8 | 22.76 | 0 | 18.208
CONCRETO (EMBALAGEM 25KG)
20083 | MAO-DE-OBRA DE IMPERMEABILIZADOR, INCLUSIVE ENCARGOS SOCIAIS | H | 1.1 | 23.16 | 3 | 26.2403
DESONERADOS
20115 | MAO-DE-OBRA DE PEDREIRO, INCLUSIVE ENCARGOS SOCIAIS DESONERA | H | 0.13 | 23.16 | 3 | 3.1011
DOS
20132 | MAO-DE-OBRA DE SERVENTE DA CONSTRUCAO CIVIL, INCLUSIVE ENCAR | H | 1.1 | 16.75 | 3 | 18.9778
GOS SOCIAIS DESONERADOS
30757 | BOMBA CENTRIFUGA AUTOESCORVANTE,MOTOR A GASOLINA,6,0CV (CP) | H | 0.05 | 11.775 | 0 | 0.5888
30758 | BOMBA CENTRIFUGA AUTO-ESCORVANTE,MOTOR AGASOLINA,6,0CV (CI) | H | 0.05 | 0.1694 | 0 | 0.0085
16.026.0030-0 | IMPERMEABILIZACAO DE RESERVATORIO DE AGUA ELEVADO OU SUBTERR | M2 |  | 88.38
ANEO DE SISTEMA RIGIDO,PISCINAS,ALICERCES E PAREDES DE CONTA
TO C/SOLO,CONSTANDO LIMPEZA SUPERF.,CHAPISCO DE CIMENTO E AR
EIA,TRACO 1:2,ADESIVO SINT.1:2 E REVEST.ARGAMASSA DE CIMENTO
E AREIA,TRACO 1:3,ESP.3CM,UTILIZANDO IMPERMEAB.DE PEGA NORMA
L ADIC.A AGUA DA ARGAMASSA NA DOSAGEM 1:2
00520 | IMPERMEABILIZANTE DE PEGA NORMAL, EM LATAS DE 18KG | KG | 0.66 | 5.4355 | 0 | 3.5874
01605 | ARGAMASSA CIM.,AREIA TRACO 1:3,PREPARO MECANICO | M3 | 0.03 | 463.3267 | 0 | 13.8998
01968 | MAO-DE-OBRA DE PEDREIRO, INCLUSIVE ENCARGOS SOCIAIS | H | 1.4 | 26.73 | 3 | 38.5447
01999 | MAO-DE-OBRA DE SERVENTE DA CONSTRUCAO CIVIL, INCLUSIVE ENCAR | H | 1.45 | 19.33 | 3 | 28.8694
GOS SOCIAIS
03436 | ARGAMASSA CIM.,AREIA TRACO 1:2,PREPARO MECANICO | M3 | 0.003 | 514.1253 | 0 | 1.5424
07324 | ADESIVO A BASE DE RESINA SINTETICA DE ALTA ADERENCIA, EMBALA | L | 0.2 | 9.72 | 0 | 1.944
GEM DE 18L
16.026.0030-A | IMPERMEABILIZACAO DE RESERVATORIO DE AGUA ELEVADO OU SUBTERR | M2 |  | 79.11
ANEO DE SISTEMA RIGIDO,PISCINAS,ALICERCES E PAREDES DE CONTA
TO C/SOLO,CONSTANDO LIMPEZA SUPERF.,CHAPISCO DE CIMENTO E AR
EIA,TRACO 1:2,ADESIVO SINT.1:2 E REVEST.ARGAMASSA DE CIMENTO
E AREIA,TRACO 1:3,ESP.3CM,UTILIZANDO IMPERMEAB.DE PEGA NORMA
L ADIC.A AGUA DA ARGAMASSA NA DOSAGEM 1:2
00520 | IMPERMEABILIZANTE DE PEGA NORMAL, EM LATAS DE 18KG | KG | 0.66 | 5.4355 | 0 | 3.5874
07324 | ADESIVO A BASE DE RESINA SINTETICA DE ALTA ADERENCIA, EMBALA | L | 0.2 | 9.72 | 0 | 1.944
GEM DE 18L
20115 | MAO-DE-OBRA DE PEDREIRO, INCLUSIVE ENCARGOS SOCIAIS DESONERA | H | 1.4 | 23.16 | 3 | 33.3967
DOS
20132 | MAO-DE-OBRA DE SERVENTE DA CONSTRUCAO CIVIL, INCLUSIVE ENCAR | H | 1.45 | 16.75 | 3 | 25.0161
GOS SOCIAIS DESONERADOS
30162 | ARGAMASSA CIM.,AREIA TRACO 1:2,PREPARO MECANICO | M3 | 0.003 | 507.3505 | 0 | 1.5221
30163 | ARGAMASSA CIM.,AREIA TRACO 1:3,PREPARO MECANICO | M3 | 0.03 | 455.0904 | 0 | 13.6527
16.027.0001-0 | IMPERMEABILIZACAO DE RESERVATORIO AGUA ELEVADO OU APOIADO,NA | M2 |  | 117.07
O SUJEITO A LENCOL FREATICO,S/PRESSAO NEGATIVA,EMPREGANDO 2
DEMAOS DE CIMENTO POLIMERICO,CONS.1KG/M2/DEMAO,IMPER.BASE RE
SINAS TERMOPL.E CIMENTO C/ADESIVO,CONS.4KG/M2,ESTR.TELA POLI
ESTER 2X2MM,ENTRE 1ª E 2ª DEMAOS,FORMANDO MEMBRANA FLEXIVEL
00988 | TELA DE POLIESTER | M2 | 1.1 | 4.4406 | 0 | 4.8847
01034 | BOMBA CENTRIFUGA AUTOESCORVANTE,MOTOR A GASOLINA,6,0CV (CP) | H | 0.05 | 11.775 | 0 | 0.5888
01035 | BOMBA CENTRIFUGA AUTO-ESCORVANTE,MOTOR AGASOLINA,6,0CV (CI) | H | 0.05 | 0.1694 | 0 | 0.0085
01968 | MAO-DE-OBRA DE PEDREIRO, INCLUSIVE ENCARGOS SOCIAIS | H | 0.13 | 26.73 | 3 | 3.5791
01999 | MAO-DE-OBRA DE SERVENTE DA CONSTRUCAO CIVIL, INCLUSIVE ENCAR | H | 1.1 | 19.33 | 3 | 21.9009
GOS SOCIAIS
06914 | MAO-DE-OBRA DE IMPERMEABILIZADOR, INCLUSIVE ENCARGOS SOCIAIS | H | 1.1 | 26.73 | 3 | 30.2851
14315 | IMPERMEABILIZANTE A BASE DE RESINA TERMOPLASTICA E CIMENTO C | KG | 4 | 12.3 | 0 | 49.2
OM ADITIVOS E INCORPORACAO DE FIBRAS SINT. DE POLIPROPILENO
14319 | CIMENTO POLIMERICO | KG | 2 | 3.3131 | 0 | 6.6262
16.027.0001-A | IMPERMEABILIZACAO DE RESERVATORIO AGUA ELEVADO OU APOIADO,NA | M2 |  | 109.62
O SUJEITO A LENCOL FREATICO,S/PRESSAO NEGATIVA,EMPREGANDO 2
DEMAOS DE CIMENTO POLIMERICO,CONS.1KG/M2/DEMAO,IMPER.BASE RE
SINAS TERMOPL.E CIMENTO C/ADESIVO,CONS.4KG/M2,ESTR.TELA POLI
ESTER 2X2MM,ENTRE 1ª E 2ª DEMAOS,FORMANDO MEMBRANA FLEXIVEL
00988 | TELA DE POLIESTER | M2 | 1.1 | 4.4406 | 0 | 4.8847
14315 | IMPERMEABILIZANTE A BASE DE RESINA TERMOPLASTICA E CIMENTO C | KG | 4 | 12.3 | 0 | 49.2
OM ADITIVOS E INCORPORACAO DE FIBRAS SINT. DE POLIPROPILENO
14319 | CIMENTO POLIMERICO | KG | 2 | 3.3131 | 0 | 6.6262
20083 | MAO-DE-OBRA DE IMPERMEABILIZADOR, INCLUSIVE ENCARGOS SOCIAIS | H | 1.1 | 23.16 | 3 | 26.2403
DESONERADOS
20115 | MAO-DE-OBRA DE PEDREIRO, INCLUSIVE ENCARGOS SOCIAIS DESONERA | H | 0.13 | 23.16 | 3 | 3.1011
DOS
20132 | MAO-DE-OBRA DE SERVENTE DA CONSTRUCAO CIVIL, INCLUSIVE ENCAR | H | 1.1 | 16.75 | 3 | 18.9778
GOS SOCIAIS DESONERADOS
30757 | BOMBA CENTRIFUGA AUTOESCORVANTE,MOTOR A GASOLINA,6,0CV (CP) | H | 0.05 | 11.775 | 0 | 0.5888
30758 | BOMBA CENTRIFUGA AUTO-ESCORVANTE,MOTOR AGASOLINA,6,0CV (CI) | H | 0.05 | 0.1694 | 0 | 0.0085
16.028.0015-0 | IMPERMEABILIZACAO DE RESERVATORIO PARA AGUA POTAVEL OU PISCI | M2 |  | 105.88
NA ELEVADA OU APOIADA,NAO SUJEITO LENCOL FREATICO,S/PRESSAO
NEGATIVA,EMPREGANDO 2 DEMAOS CIMENTO POLIMERICO,CONSUMO 1KG/
M2/DEMAO,APLICACAO MEMBRANA COM POLIMERO ACRILICO COM OU SEM
CIMENTO,CONSUMO DE 3/6KG/M2,ESTRUTURA COM TELA POLIESTER 2X
2MM,ENTRE DEMAOS
00988 | TELA DE POLIESTER | M2 | 1.1 | 4.4406 | 0 | 4.8847
01034 | BOMBA CENTRIFUGA AUTOESCORVANTE,MOTOR A GASOLINA,6,0CV (CP) | H | 0.05 | 11.775 | 0 | 0.5888
01035 | BOMBA CENTRIFUGA AUTO-ESCORVANTE,MOTOR AGASOLINA,6,0CV (CI) | H | 0.05 | 0.1694 | 0 | 0.0085
01968 | MAO-DE-OBRA DE PEDREIRO, INCLUSIVE ENCARGOS SOCIAIS | H | 1.1 | 26.73 | 3 | 30.2851
01999 | MAO-DE-OBRA DE SERVENTE DA CONSTRUCAO CIVIL, INCLUSIVE ENCAR | H | 1.1 | 19.33 | 3 | 21.9009
GOS SOCIAIS
06914 | MAO-DE-OBRA DE IMPERMEABILIZADOR, INCLUSIVE ENCARGOS SOCIAIS | H | 0.13 | 26.73 | 3 | 3.5791
14316 | MEMBRANA DE POLIMERO ACRILICO, COM OU SEM CIMENTO | KG | 3.6 | 10.56 | 0 | 38.016
14319 | CIMENTO POLIMERICO | KG | 2 | 3.3131 | 0 | 6.6262
16.028.0015-A | IMPERMEABILIZACAO DE RESERVATORIO PARA AGUA POTAVEL OU PISCI | M2 |  | 98.44
NA ELEVADA OU APOIADA,NAO SUJEITO LENCOL FREATICO,S/PRESSAO
NEGATIVA,EMPREGANDO 2 DEMAOS CIMENTO POLIMERICO,CONSUMO 1KG/
M2/DEMAO,APLICACAO MEMBRANA COM POLIMERO ACRILICO COM OU SEM
CIMENTO,CONSUMO DE 3/6KG/M2,ESTRUTURA COM TELA POLIESTER 2X
2MM,ENTRE DEMAOS
00988 | TELA DE POLIESTER | M2 | 1.1 | 4.4406 | 0 | 4.8847
14316 | MEMBRANA DE POLIMERO ACRILICO, COM OU SEM CIMENTO | KG | 3.6 | 10.56 | 0 | 38.016
14319 | CIMENTO POLIMERICO | KG | 2 | 3.3131 | 0 | 6.6262
20083 | MAO-DE-OBRA DE IMPERMEABILIZADOR, INCLUSIVE ENCARGOS SOCIAIS | H | 0.13 | 23.16 | 3 | 3.1011
DESONERADOS
20115 | MAO-DE-OBRA DE PEDREIRO, INCLUSIVE ENCARGOS SOCIAIS DESONERA | H | 1.1 | 23.16 | 3 | 26.2403
DOS
20132 | MAO-DE-OBRA DE SERVENTE DA CONSTRUCAO CIVIL, INCLUSIVE ENCAR | H | 1.1 | 16.75 | 3 | 18.9778
GOS SOCIAIS DESONERADOS
30757 | BOMBA CENTRIFUGA AUTOESCORVANTE,MOTOR A GASOLINA,6,0CV (CP) | H | 0.05 | 11.775 | 0 | 0.5888
30758 | BOMBA CENTRIFUGA AUTO-ESCORVANTE,MOTOR AGASOLINA,6,0CV (CI) | H | 0.05 | 0.1694 | 0 | 0.0085
16.028.0020-0 | IMPERMEABILIZACAO DE RESERVATORIO PARA AGUA OU PISCINA APOIA | M2 |  | 76.73
DA OU ENTERRADA,SUJEITO A LENCOL FREATICO ATE 10 M.C.A PRESS
AO NEGATIVA,EMPREGANDO 4 DEMAOS CIMENTO POLIMERICO,CONSUMO 1
KG/M2/DEMAO,EXCLUSIVE PREPARO SUPERFICIE,COM TRATAMENTO DE C
ONCRETO,LIXAMENTO OU HIDROJATEAMENTO PARA RETIRADA REBARBAS,
DESMOLDANTE,NATA DE CIMENTO E ABERTURA POROS
01034 | BOMBA CENTRIFUGA AUTOESCORVANTE,MOTOR A GASOLINA,6,0CV (CP) | H | 0.05 | 11.775 | 0 | 0.5888
01035 | BOMBA CENTRIFUGA AUTO-ESCORVANTE,MOTOR AGASOLINA,6,0CV (CI) | H | 0.05 | 0.1694 | 0 | 0.0085
01968 | MAO-DE-OBRA DE PEDREIRO, INCLUSIVE ENCARGOS SOCIAIS | H | 0.13 | 26.73 | 3 | 3.5791
01999 | MAO-DE-OBRA DE SERVENTE DA CONSTRUCAO CIVIL, INCLUSIVE ENCAR | H | 1.25 | 19.33 | 3 | 24.8874
GOS SOCIAIS
06914 | MAO-DE-OBRA DE IMPERMEABILIZADOR, INCLUSIVE ENCARGOS SOCIAIS | H | 1.25 | 26.73 | 3 | 34.4149
14319 | CIMENTO POLIMERICO | KG | 4 | 3.3131 | 0 | 13.2524
16.028.0020-A | IMPERMEABILIZACAO DE RESERVATORIO PARA AGUA OU PISCINA APOIA | M2 |  | 68.33
DA OU ENTERRADA,SUJEITO A LENCOL FREATICO ATE 10 M.C.A PRESS
AO NEGATIVA,EMPREGANDO 4 DEMAOS CIMENTO POLIMERICO,CONSUMO 1
KG/M2/DEMAO,EXCLUSIVE PREPARO SUPERFICIE,COM TRATAMENTO DE C
ONCRETO,LIXAMENTO OU HIDROJATEAMENTO PARA RETIRADA REBARBAS,
DESMOLDANTE,NATA DE CIMENTO E ABERTURA POROS
14319 | CIMENTO POLIMERICO | KG | 4 | 3.3131 | 0 | 13.2524
20083 | MAO-DE-OBRA DE IMPERMEABILIZADOR, INCLUSIVE ENCARGOS SOCIAIS | H | 1.25 | 23.16 | 3 | 29.8185
DESONERADOS
20115 | MAO-DE-OBRA DE PEDREIRO, INCLUSIVE ENCARGOS SOCIAIS DESONERA | H | 0.13 | 23.16 | 3 | 3.1011
DOS
20132 | MAO-DE-OBRA DE SERVENTE DA CONSTRUCAO CIVIL, INCLUSIVE ENCAR | H | 1.25 | 16.75 | 3 | 21.5656
GOS SOCIAIS DESONERADOS
30757 | BOMBA CENTRIFUGA AUTOESCORVANTE,MOTOR A GASOLINA,6,0CV (CP) | H | 0.05 | 11.775 | 0 | 0.5888
30758 | BOMBA CENTRIFUGA AUTO-ESCORVANTE,MOTOR AGASOLINA,6,0CV (CI) | H | 0.05 | 0.1694 | 0 | 0.0085
16.028.0022-0 | IMPERMEABILIZACAO PARA ETE-ESTACAO TRAT.ESGOTO,RESERV.TANQUE | M2 |  | 76.73
APOIADO OU ENTERRADO,CAIXA GORDURA,SUJEITO LENCOL FREATICO A
TE 10 M.C.A PRESSAO NEGATIVA,CONTATO C/ESGOTO,EMPREGANDO 4 D
EMAOS DE CIMENTO POLIMERICO,C/RESISTENCIA QUIMICA,CONSUMO 1K
G/M2/DEMAO,EXCLUSIVE PREPARO DA SUPERFICIE,COM TRATAMENTO DO
CONCRETO,LIXAMENTO E HIDROJATEAMENTO
01034 | BOMBA CENTRIFUGA AUTOESCORVANTE,MOTOR A GASOLINA,6,0CV (CP) | H | 0.05 | 11.775 | 0 | 0.5888
01035 | BOMBA CENTRIFUGA AUTO-ESCORVANTE,MOTOR AGASOLINA,6,0CV (CI) | H | 0.05 | 0.1694 | 0 | 0.0085
01968 | MAO-DE-OBRA DE PEDREIRO, INCLUSIVE ENCARGOS SOCIAIS | H | 0.13 | 26.73 | 3 | 3.5791
01999 | MAO-DE-OBRA DE SERVENTE DA CONSTRUCAO CIVIL, INCLUSIVE ENCAR | H | 1.25 | 19.33 | 3 | 24.8874
GOS SOCIAIS
06914 | MAO-DE-OBRA DE IMPERMEABILIZADOR, INCLUSIVE ENCARGOS SOCIAIS | H | 1.25 | 26.73 | 3 | 34.4149
14319 | CIMENTO POLIMERICO | KG | 4 | 3.3131 | 0 | 13.2524
16.028.0022-A | IMPERMEABILIZACAO PARA ETE-ESTACAO TRAT.ESGOTO,RESERV.TANQUE | M2 |  | 68.33
APOIADO OU ENTERRADO,CAIXA GORDURA,SUJEITO LENCOL FREATICO A
TE 10 M.C.A PRESSAO NEGATIVA,CONTATO C/ESGOTO,EMPREGANDO 4 D
EMAOS DE CIMENTO POLIMERICO,C/RESISTENCIA QUIMICA,CONSUMO 1K
G/M2/DEMAO,EXCLUSIVE PREPARO DA SUPERFICIE,COM TRATAMENTO DO
CONCRETO,LIXAMENTO E HIDROJATEAMENTO
14319 | CIMENTO POLIMERICO | KG | 4 | 3.3131 | 0 | 13.2524
20083 | MAO-DE-OBRA DE IMPERMEABILIZADOR, INCLUSIVE ENCARGOS SOCIAIS | H | 1.25 | 23.16 | 3 | 29.8185
DESONERADOS
20115 | MAO-DE-OBRA DE PEDREIRO, INCLUSIVE ENCARGOS SOCIAIS DESONERA | H | 0.13 | 23.16 | 3 | 3.1011
DOS
20132 | MAO-DE-OBRA DE SERVENTE DA CONSTRUCAO CIVIL, INCLUSIVE ENCAR | H | 1.25 | 16.75 | 3 | 21.5656
GOS SOCIAIS DESONERADOS
30757 | BOMBA CENTRIFUGA AUTOESCORVANTE,MOTOR A GASOLINA,6,0CV (CP) | H | 0.05 | 11.775 | 0 | 0.5888
30758 | BOMBA CENTRIFUGA AUTO-ESCORVANTE,MOTOR AGASOLINA,6,0CV (CI) | H | 0.05 | 0.1694 | 0 | 0.0085
16.028.0023-0 | IMPERMEABILIZACAO ELASTICA PARA ETE-ESTACAO TRAT.ESGOTO,RESE | M2 |  | 234.24
VATORIO TANQUE ELEVADO OU APOIADO,CONTATO ESGOTO COM MEMBRAN
A BASE POLIURETANO VEGETAL,ISENTO SOLVENTES,BAIXO TEOR VOC,B
I-COMPONENTE,APLICADO A FRIO,2 OU 3 DEMAOS,CONS.2KG/M2,TELA
POLIESTER,SOBRE A 1ª DEMAO,MALHA 2X2MM
00988 | TELA DE POLIESTER | M2 | 1.1 | 4.4406 | 0 | 4.8847
01034 | BOMBA CENTRIFUGA AUTOESCORVANTE,MOTOR A GASOLINA,6,0CV (CP) | H | 0.05 | 11.775 | 0 | 0.5888
01035 | BOMBA CENTRIFUGA AUTO-ESCORVANTE,MOTOR AGASOLINA,6,0CV (CI) | H | 0.05 | 0.1694 | 0 | 0.0085
01968 | MAO-DE-OBRA DE PEDREIRO, INCLUSIVE ENCARGOS SOCIAIS | H | 0.13 | 26.73 | 3 | 3.5791
01999 | MAO-DE-OBRA DE SERVENTE DA CONSTRUCAO CIVIL, INCLUSIVE ENCAR | H | 1.1 | 19.33 | 3 | 21.9009
GOS SOCIAIS
06914 | MAO-DE-OBRA DE IMPERMEABILIZADOR, INCLUSIVE ENCARGOS SOCIAIS | H | 1.1 | 26.73 | 3 | 30.2851
14299 | MEMBRANA IMPERMEABILIZANTE A BASE DE POLIURETANO VEGETAL, IS | KG | 2 | 86.5 | 0 | 173
ENTO DE SOLVENTES, COM BAIXO TEOR DE VOC BI-COMPONENTE
16.028.0023-A | IMPERMEABILIZACAO ELASTICA PARA ETE-ESTACAO TRAT.ESGOTO,RESE | M2 |  | 226.8
VATORIO TANQUE ELEVADO OU APOIADO,CONTATO ESGOTO COM MEMBRAN
A BASE POLIURETANO VEGETAL,ISENTO SOLVENTES,BAIXO TEOR VOC,B
I-COMPONENTE,APLICADO A FRIO,2 OU 3 DEMAOS,CONS.2KG/M2,TELA
POLIESTER,SOBRE A 1ª DEMAO,MALHA 2X2MM
00988 | TELA DE POLIESTER | M2 | 1.1 | 4.4406 | 0 | 4.8847
14299 | MEMBRANA IMPERMEABILIZANTE A BASE DE POLIURETANO VEGETAL, IS | KG | 2 | 86.5 | 0 | 173
ENTO DE SOLVENTES, COM BAIXO TEOR DE VOC BI-COMPONENTE
20083 | MAO-DE-OBRA DE IMPERMEABILIZADOR, INCLUSIVE ENCARGOS SOCIAIS | H | 1.1 | 23.16 | 3 | 26.2403
DESONERADOS
20115 | MAO-DE-OBRA DE PEDREIRO, INCLUSIVE ENCARGOS SOCIAIS DESONERA | H | 0.13 | 23.16 | 3 | 3.1011
DOS
20132 | MAO-DE-OBRA DE SERVENTE DA CONSTRUCAO CIVIL, INCLUSIVE ENCAR | H | 1.1 | 16.75 | 3 | 18.9778
GOS SOCIAIS DESONERADOS
30757 | BOMBA CENTRIFUGA AUTOESCORVANTE,MOTOR A GASOLINA,6,0CV (CP) | H | 0.05 | 11.775 | 0 | 0.5888
30758 | BOMBA CENTRIFUGA AUTO-ESCORVANTE,MOTOR AGASOLINA,6,0CV (CI) | H | 0.05 | 0.1694 | 0 | 0.0085
16.028.0026-0 | IMPERMEABILIZACAO ELASTICA PARA ETE-ESTACAO TRAT.ESGOTO,RESE | M2 |  | 260.2
RVATORIO TANQUE ELEVADO OU APOIADO,CONTATO COM ESGOTO,COM RE
VESTIMENTO ANTI-CORROSIVO,BASE POLIUREIA AROMATICA,PARA APLI
CACAO MEIO MAQUINA SPRAY DE ALTA PRESSAO COM CONTROLE DE TEM
PERATURA,CONSUMO 1,2KG/MM/M2
01034 | BOMBA CENTRIFUGA AUTOESCORVANTE,MOTOR A GASOLINA,6,0CV (CP) | H | 0.05 | 11.775 | 0 | 0.5888
01035 | BOMBA CENTRIFUGA AUTO-ESCORVANTE,MOTOR AGASOLINA,6,0CV (CI) | H | 0.05 | 0.1694 | 0 | 0.0085
01968 | MAO-DE-OBRA DE PEDREIRO, INCLUSIVE ENCARGOS SOCIAIS | H | 0.13 | 26.73 | 3 | 3.5791
01999 | MAO-DE-OBRA DE SERVENTE DA CONSTRUCAO CIVIL, INCLUSIVE ENCAR | H | 0.8 | 19.33 | 3 | 15.9279
GOS SOCIAIS
06914 | MAO-DE-OBRA DE IMPERMEABILIZADOR, INCLUSIVE ENCARGOS SOCIAIS | H | 0.6 | 26.73 | 3 | 16.5191
13986 | POLIUREIA PURA AROMATICA | KG | 1.2 | 143.32 | 30 | 223.5792
16.028.0026-A | IMPERMEABILIZACAO ELASTICA PARA ETE-ESTACAO TRAT.ESGOTO,RESE | M2 |  | 255.39
RVATORIO TANQUE ELEVADO OU APOIADO,CONTATO COM ESGOTO,COM RE
VESTIMENTO ANTI-CORROSIVO,BASE POLIUREIA AROMATICA,PARA APLI
CACAO MEIO MAQUINA SPRAY DE ALTA PRESSAO COM CONTROLE DE TEM
PERATURA,CONSUMO 1,2KG/MM/M2
13986 | POLIUREIA PURA AROMATICA | KG | 1.2 | 143.32 | 30 | 223.5792
20083 | MAO-DE-OBRA DE IMPERMEABILIZADOR, INCLUSIVE ENCARGOS SOCIAIS | H | 0.6 | 23.16 | 3 | 14.3129
DESONERADOS
20115 | MAO-DE-OBRA DE PEDREIRO, INCLUSIVE ENCARGOS SOCIAIS DESONERA | H | 0.13 | 23.16 | 3 | 3.1011
DOS
20132 | MAO-DE-OBRA DE SERVENTE DA CONSTRUCAO CIVIL, INCLUSIVE ENCAR | H | 0.8 | 16.75 | 3 | 13.802
GOS SOCIAIS DESONERADOS
30757 | BOMBA CENTRIFUGA AUTOESCORVANTE,MOTOR A GASOLINA,6,0CV (CP) | H | 0.05 | 11.775 | 0 | 0.5888
30758 | BOMBA CENTRIFUGA AUTO-ESCORVANTE,MOTOR AGASOLINA,6,0CV (CI) | H | 0.05 | 0.1694 | 0 | 0.0085
16.029.0001-0 | IMPERMEABILIZACAO ELASTICA P/ETA-ESTACAO TRATAMENTO AGUA,RES | M2 |  | 238.22
ERVATORIO,TANQUE ELEVADO OU APOIADO,CONTATO C/ESGOTO,MEMBRAN
A BASE POLIURETANO VEGETAL,APLICADO A FRIO,2 OU 3 DEMAOS,CON
SUMO 2KG/M2,REFORCO TELA,SOBRE 1ª DEMAO,MALHA 2X2MM,EXCL.PRE
PARO DA SUPERFICIE,INCLUSIVE TRATAMENTO DO CONCRETO,LIXAMENT
O OU HIDROJATEAMENTO
00988 | TELA DE POLIESTER | M2 | 1.1 | 4.4406 | 0 | 4.8847
01034 | BOMBA CENTRIFUGA AUTOESCORVANTE,MOTOR A GASOLINA,6,0CV (CP) | H | 0.05 | 11.775 | 0 | 0.5888
01035 | BOMBA CENTRIFUGA AUTO-ESCORVANTE,MOTOR AGASOLINA,6,0CV (CI) | H | 0.05 | 0.1694 | 0 | 0.0085
01968 | MAO-DE-OBRA DE PEDREIRO, INCLUSIVE ENCARGOS SOCIAIS | H | 0.13 | 26.73 | 3 | 3.5791
01999 | MAO-DE-OBRA DE SERVENTE DA CONSTRUCAO CIVIL, INCLUSIVE ENCAR | H | 1.3 | 19.33 | 3 | 25.8829
GOS SOCIAIS
06914 | MAO-DE-OBRA DE IMPERMEABILIZADOR, INCLUSIVE ENCARGOS SOCIAIS | H | 1.1 | 26.73 | 3 | 30.2851
14299 | MEMBRANA IMPERMEABILIZANTE A BASE DE POLIURETANO VEGETAL, IS | KG | 2 | 86.5 | 0 | 173
ENTO DE SOLVENTES, COM BAIXO TEOR DE VOC BI-COMPONENTE
16.029.0001-A | IMPERMEABILIZACAO ELASTICA P/ETA-ESTACAO TRATAMENTO AGUA,RES | M2 |  | 230.25
ERVATORIO,TANQUE ELEVADO OU APOIADO,CONTATO C/ESGOTO,MEMBRAN
A BASE POLIURETANO VEGETAL,APLICADO A FRIO,2 OU 3 DEMAOS,CON
SUMO 2KG/M2,REFORCO TELA,SOBRE 1ª DEMAO,MALHA 2X2MM,EXCL.PRE
PARO DA SUPERFICIE,INCLUSIVE TRATAMENTO DO CONCRETO,LIXAMENT
O OU HIDROJATEAMENTO
00988 | TELA DE POLIESTER | M2 | 1.1 | 4.4406 | 0 | 4.8847
14299 | MEMBRANA IMPERMEABILIZANTE A BASE DE POLIURETANO VEGETAL, IS | KG | 2 | 86.5 | 0 | 173
ENTO DE SOLVENTES, COM BAIXO TEOR DE VOC BI-COMPONENTE
20083 | MAO-DE-OBRA DE IMPERMEABILIZADOR, INCLUSIVE ENCARGOS SOCIAIS | H | 1.1 | 23.16 | 3 | 26.2403
DESONERADOS
20115 | MAO-DE-OBRA DE PEDREIRO, INCLUSIVE ENCARGOS SOCIAIS DESONERA | H | 0.13 | 23.16 | 3 | 3.1011
DOS
20132 | MAO-DE-OBRA DE SERVENTE DA CONSTRUCAO CIVIL, INCLUSIVE ENCAR | H | 1.3 | 16.75 | 3 | 22.4283
GOS SOCIAIS DESONERADOS
30757 | BOMBA CENTRIFUGA AUTOESCORVANTE,MOTOR A GASOLINA,6,0CV (CP) | H | 0.05 | 11.775 | 0 | 0.5888
30758 | BOMBA CENTRIFUGA AUTO-ESCORVANTE,MOTOR AGASOLINA,6,0CV (CI) | H | 0.05 | 0.1694 | 0 | 0.0085
16.030.0001-0 | IMPERMEABILIZACAO ASFALTICA (HIDRO-ASFALTO),CONSUMO DE 1,2KG | M2 |  | 25.76
/M2,EXCLUSIVE PREPARO DA SUPERFICIE E PROTECAO MECANICA
01373 | HIDRO ASFALTO, EM EMBALAGENS DE 18KG | KG | 1.2 | 15.22 | 0 | 18.264
01968 | MAO-DE-OBRA DE PEDREIRO, INCLUSIVE ENCARGOS SOCIAIS | H | 0.2 | 26.73 | 3 | 5.5064
01999 | MAO-DE-OBRA DE SERVENTE DA CONSTRUCAO CIVIL, INCLUSIVE ENCAR | H | 0.1 | 19.33 | 3 | 1.991
GOS SOCIAIS
16.030.0001-A | IMPERMEABILIZACAO ASFALTICA (HIDRO-ASFALTO),CONSUMO DE 1,2KG | M2 |  | 24.76
/M2,EXCLUSIVE PREPARO DA SUPERFICIE E PROTECAO MECANICA
01373 | HIDRO ASFALTO, EM EMBALAGENS DE 18KG | KG | 1.2 | 15.22 | 0 | 18.264
20115 | MAO-DE-OBRA DE PEDREIRO, INCLUSIVE ENCARGOS SOCIAIS DESONERA | H | 0.2 | 23.16 | 3 | 4.771
DOS
20132 | MAO-DE-OBRA DE SERVENTE DA CONSTRUCAO CIVIL, INCLUSIVE ENCAR | H | 0.1 | 16.75 | 3 | 1.7253
GOS SOCIAIS DESONERADOS
16.030.0005-0 | IMPERMEABILIZACAO ASFALTICA (HIDRO-ASFALTO),CONSUMO DE 0,6KG | M2 |  | 13.9
/M2,EXCLUSIVE PREPARO DA SUPERFICIE E PROTECAO MECANICA
01373 | HIDRO ASFALTO, EM EMBALAGENS DE 18KG | KG | 0.6 | 15.22 | 0 | 9.132
01968 | MAO-DE-OBRA DE PEDREIRO, INCLUSIVE ENCARGOS SOCIAIS | H | 0.13 | 26.73 | 3 | 3.5791
01999 | MAO-DE-OBRA DE SERVENTE DA CONSTRUCAO CIVIL, INCLUSIVE ENCAR | H | 0.06 | 19.33 | 3 | 1.1946
GOS SOCIAIS
16.030.0005-A | IMPERMEABILIZACAO ASFALTICA (HIDRO-ASFALTO),CONSUMO DE 0,6KG | M2 |  | 13.26
/M2,EXCLUSIVE PREPARO DA SUPERFICIE E PROTECAO MECANICA
01373 | HIDRO ASFALTO, EM EMBALAGENS DE 18KG | KG | 0.6 | 15.22 | 0 | 9.132
20115 | MAO-DE-OBRA DE PEDREIRO, INCLUSIVE ENCARGOS SOCIAIS DESONERA | H | 0.13 | 23.16 | 3 | 3.1011
DOS
20132 | MAO-DE-OBRA DE SERVENTE DA CONSTRUCAO CIVIL, INCLUSIVE ENCAR | H | 0.06 | 16.75 | 3 | 1.0352
GOS SOCIAIS DESONERADOS
16.030.0007-0 | IMPERMEABILIZACAO ASFALTICA (HIDRO-ASFALTO),CONSUMO DE 0,2KG | M2 |  | 6.04
/M2,EXCLUSIVE PREPARO DA SUPERFICIE E PROTECAO MECANICA
01373 | HIDRO ASFALTO, EM EMBALAGENS DE 18KG | KG | 0.2 | 15.22 | 0 | 3.044
01968 | MAO-DE-OBRA DE PEDREIRO, INCLUSIVE ENCARGOS SOCIAIS | H | 0.08 | 26.73 | 3 | 2.2026
01999 | MAO-DE-OBRA DE SERVENTE DA CONSTRUCAO CIVIL, INCLUSIVE ENCAR | H | 0.04 | 19.33 | 3 | 0.7964
GOS SOCIAIS
16.030.0007-A | IMPERMEABILIZACAO ASFALTICA (HIDRO-ASFALTO),CONSUMO DE 0,2KG | M2 |  | 5.64
/M2,EXCLUSIVE PREPARO DA SUPERFICIE E PROTECAO MECANICA
01373 | HIDRO ASFALTO, EM EMBALAGENS DE 18KG | KG | 0.2 | 15.22 | 0 | 3.044
20115 | MAO-DE-OBRA DE PEDREIRO, INCLUSIVE ENCARGOS SOCIAIS DESONERA | H | 0.08 | 23.16 | 3 | 1.9084
DOS
20132 | MAO-DE-OBRA DE SERVENTE DA CONSTRUCAO CIVIL, INCLUSIVE ENCAR | H | 0.04 | 16.75 | 3 | 0.6901
GOS SOCIAIS DESONERADOS
16.030.0009-0 | IMPERMEABILIZACAO ASFALTICA (HIDRO-ASFALTO),CONSUMO DE 2KG/M | M2 |  | 44.59
2,EM SUPERFICIES LISAS,DE PEQUENAS DIMENSOES,ESTRUTURANDO CO
M TELA DE POLIESTER # 2MMX2MM OS BOXES,CANTOS,RALOS E TUBOS
EMERGENTES,EXCLUSIVE PREPARO DA SUPERFICIE E PROTECAO MECANI
CA
00988 | TELA DE POLIESTER | M2 | 1.1 | 4.4406 | 0 | 4.8847
01373 | HIDRO ASFALTO, EM EMBALAGENS DE 18KG | KG | 2 | 15.22 | 0 | 30.44
01968 | MAO-DE-OBRA DE PEDREIRO, INCLUSIVE ENCARGOS SOCIAIS | H | 0.25 | 26.73 | 3 | 6.883
01999 | MAO-DE-OBRA DE SERVENTE DA CONSTRUCAO CIVIL, INCLUSIVE ENCAR | H | 0.12 | 19.33 | 3 | 2.3892
GOS SOCIAIS
16.030.0009-A | IMPERMEABILIZACAO ASFALTICA (HIDRO-ASFALTO),CONSUMO DE 2KG/M | M2 |  | 43.35
2,EM SUPERFICIES LISAS,DE PEQUENAS DIMENSOES,ESTRUTURANDO CO
M TELA DE POLIESTER # 2MMX2MM OS BOXES,CANTOS,RALOS E TUBOS
EMERGENTES,EXCLUSIVE PREPARO DA SUPERFICIE E PROTECAO MECANI
CA
00988 | TELA DE POLIESTER | M2 | 1.1 | 4.4406 | 0 | 4.8847
01373 | HIDRO ASFALTO, EM EMBALAGENS DE 18KG | KG | 2 | 15.22 | 0 | 30.44
20115 | MAO-DE-OBRA DE PEDREIRO, INCLUSIVE ENCARGOS SOCIAIS DESONERA | H | 0.25 | 23.16 | 3 | 5.9637
DOS
20132 | MAO-DE-OBRA DE SERVENTE DA CONSTRUCAO CIVIL, INCLUSIVE ENCAR | H | 0.12 | 16.75 | 3 | 2.0703
GOS SOCIAIS DESONERADOS
16.030.0010-0 | IMPERMEABILIZACAO DE BANHEIRO OU MARQUISE SUJEITA A TRAFEGO | M2 |  | 169.69
LEVE COM PROTECAO MECANICA,EXCLUSIVE ESTA,UTILIZANDO ELASTOM
ERO DE POLIURETANO (PRETO),APLICADO FRIO EM 0,3KG/M2/DEMAO,C
OM 5 DEMAOS
01999 | MAO-DE-OBRA DE SERVENTE DA CONSTRUCAO CIVIL, INCLUSIVE ENCAR | H | 0.9 | 19.33 | 3 | 17.9189
GOS SOCIAIS
06914 | MAO-DE-OBRA DE IMPERMEABILIZADOR, INCLUSIVE ENCARGOS SOCIAIS | H | 0.8 | 26.73 | 3 | 22.0255
14299 | MEMBRANA IMPERMEABILIZANTE A BASE DE POLIURETANO VEGETAL, IS | KG | 1.5 | 86.5 | 0 | 129.75
ENTO DE SOLVENTES, COM BAIXO TEOR DE VOC BI-COMPONENTE
16.030.0010-A | IMPERMEABILIZACAO DE BANHEIRO OU MARQUISE SUJEITA A TRAFEGO | M2 |  | 164.36
LEVE COM PROTECAO MECANICA,EXCLUSIVE ESTA,UTILIZANDO ELASTOM
ERO DE POLIURETANO (PRETO),APLICADO FRIO EM 0,3KG/M2/DEMAO,C
OM 5 DEMAOS
14299 | MEMBRANA IMPERMEABILIZANTE A BASE DE POLIURETANO VEGETAL, IS | KG | 1.5 | 86.5 | 0 | 129.75
ENTO DE SOLVENTES, COM BAIXO TEOR DE VOC BI-COMPONENTE
20083 | MAO-DE-OBRA DE IMPERMEABILIZADOR, INCLUSIVE ENCARGOS SOCIAIS | H | 0.8 | 23.16 | 3 | 19.0838
DESONERADOS
20132 | MAO-DE-OBRA DE SERVENTE DA CONSTRUCAO CIVIL, INCLUSIVE ENCAR | H | 0.9 | 16.75 | 3 | 15.5273
GOS SOCIAIS DESONERADOS
16.030.0013-0 | IMPERMEABILIZACAO DE BANHEIRO OU MARQUISE SUJEITA A TRAFEGO | M2 |  | 112.37
LEVE,COM PROTECAO MECANICA,EXCLUSIVE ESTA,UTILIZANDO ELASTOM
ERO DE POLIURETANO (PRETO),APLICADO A FRIO EM 0,3KG/M2/DEMAO
,COM 3 DEMAOS
01999 | MAO-DE-OBRA DE SERVENTE DA CONSTRUCAO CIVIL, INCLUSIVE ENCAR | H | 0.78 | 19.33 | 3 | 15.5297
GOS SOCIAIS
06914 | MAO-DE-OBRA DE IMPERMEABILIZADOR, INCLUSIVE ENCARGOS SOCIAIS | H | 0.69 | 26.73 | 3 | 18.997
14299 | MEMBRANA IMPERMEABILIZANTE A BASE DE POLIURETANO VEGETAL, IS | KG | 0.9 | 86.5 | 0 | 77.85
ENTO DE SOLVENTES, COM BAIXO TEOR DE VOC BI-COMPONENTE
16.030.0013-A | IMPERMEABILIZACAO DE BANHEIRO OU MARQUISE SUJEITA A TRAFEGO | M2 |  | 107.76
LEVE,COM PROTECAO MECANICA,EXCLUSIVE ESTA,UTILIZANDO ELASTOM
ERO DE POLIURETANO (PRETO),APLICADO A FRIO EM 0,3KG/M2/DEMAO
,COM 3 DEMAOS
14299 | MEMBRANA IMPERMEABILIZANTE A BASE DE POLIURETANO VEGETAL, IS | KG | 0.9 | 86.5 | 0 | 77.85
ENTO DE SOLVENTES, COM BAIXO TEOR DE VOC BI-COMPONENTE
20083 | MAO-DE-OBRA DE IMPERMEABILIZADOR, INCLUSIVE ENCARGOS SOCIAIS | H | 0.69 | 23.16 | 3 | 16.4598
DESONERADOS
20132 | MAO-DE-OBRA DE SERVENTE DA CONSTRUCAO CIVIL, INCLUSIVE ENCAR | H | 0.78 | 16.75 | 3 | 13.457
GOS SOCIAIS DESONERADOS
16.030.0030-0 | IMPERMEABILIZACAO DE BANHEIRO OU PISOS FRIOS COM PAREDES DE | M2 |  | 90.34
ALVENARIA OU GESSO ACARTONADO,EMPREGANDO DUAS DEMAOS DE CIME
NTO POLIMERICO,ATENDENDO A ABNT NBR 11905,CONSUMO DE 1KG/M2/
DEMAO,IMPERM.BASE RESINA TERMOPLASTICA E CIMENTO C/ADIT.CONS
UMO DE 3KG/M3,TELA DE POLIESTER 2X2MM ENTRE 1ª E 2ª DEMAOS
00988 | TELA DE POLIESTER | M2 | 1.1 | 4.4406 | 0 | 4.8847
01999 | MAO-DE-OBRA DE SERVENTE DA CONSTRUCAO CIVIL, INCLUSIVE ENCAR | H | 1 | 19.33 | 3 | 19.9099
GOS SOCIAIS
06914 | MAO-DE-OBRA DE IMPERMEABILIZADOR, INCLUSIVE ENCARGOS SOCIAIS | H | 0.8 | 26.73 | 3 | 22.0255
14315 | IMPERMEABILIZANTE A BASE DE RESINA TERMOPLASTICA E CIMENTO C | KG | 3 | 12.3 | 0 | 36.9
OM ADITIVOS E INCORPORACAO DE FIBRAS SINT. DE POLIPROPILENO
14319 | CIMENTO POLIMERICO | KG | 2 | 3.3131 | 0 | 6.6262
16.030.0030-A | IMPERMEABILIZACAO DE BANHEIRO OU PISOS FRIOS COM PAREDES DE | M2 |  | 84.74
ALVENARIA OU GESSO ACARTONADO,EMPREGANDO DUAS DEMAOS DE CIME
NTO POLIMERICO,ATENDENDO A ABNT NBR 11905,CONSUMO DE 1KG/M2/
DEMAO,IMPERM.BASE RESINA TERMOPLASTICA E CIMENTO C/ADIT.CONS
UMO DE 3KG/M3,TELA DE POLIESTER 2X2MM ENTRE 1ª E 2ª DEMAOS
00988 | TELA DE POLIESTER | M2 | 1.1 | 4.4406 | 0 | 4.8847
14315 | IMPERMEABILIZANTE A BASE DE RESINA TERMOPLASTICA E CIMENTO C | KG | 3 | 12.3 | 0 | 36.9
OM ADITIVOS E INCORPORACAO DE FIBRAS SINT. DE POLIPROPILENO
14319 | CIMENTO POLIMERICO | KG | 2 | 3.3131 | 0 | 6.6262
20083 | MAO-DE-OBRA DE IMPERMEABILIZADOR, INCLUSIVE ENCARGOS SOCIAIS | H | 0.8 | 23.16 | 3 | 19.0838
DESONERADOS
20132 | MAO-DE-OBRA DE SERVENTE DA CONSTRUCAO CIVIL, INCLUSIVE ENCAR | H | 1 | 16.75 | 3 | 17.2525
GOS SOCIAIS DESONERADOS
16.031.0025-0 | IMPERMEABILIZACAO DE RUFOS OU VIGAS C/MEMBRANA DE BASE ACRIL | M2 |  | 108.41
ICA,MONOCOMPONENTE,BRANCA,APLICADA A FRIO EM 4 OU MAIS DEMAO
S ATE ATINGIR CONS.MINIMO 2KG/M2,C/REFORCO TELA POLIESTER,GR
AMATURA MINIMA 40G/M2,SOBRE BASE PREPARADA C/CIMENTO POLIMER
ICO,INCLUSIVE ESTE,APLICADO EM 2 OU MAIS DEMAOS ATE ATINGIR
CONSUMO MINIMO DE 2KG/M2
00988 | TELA DE POLIESTER | M2 | 1.15 | 4.4406 | 0 | 5.1067
01999 | MAO-DE-OBRA DE SERVENTE DA CONSTRUCAO CIVIL, INCLUSIVE ENCAR | H | 1.3 | 19.33 | 3 | 25.8829
GOS SOCIAIS
06914 | MAO-DE-OBRA DE IMPERMEABILIZADOR, INCLUSIVE ENCARGOS SOCIAIS | H | 1.3 | 26.73 | 3 | 35.7915
07258 | IMPERMEABILIZANTE ACRILICO BRANCO MONOCOMPONENTE | KG | 2 | 17.5025 | 0 | 35.005
14319 | CIMENTO POLIMERICO | KG | 2 | 3.3131 | 0 | 6.6262
16.031.0025-A | IMPERMEABILIZACAO DE RUFOS OU VIGAS C/MEMBRANA DE BASE ACRIL | M2 |  | 100.17
ICA,MONOCOMPONENTE,BRANCA,APLICADA A FRIO EM 4 OU MAIS DEMAO
S ATE ATINGIR CONS.MINIMO 2KG/M2,C/REFORCO TELA POLIESTER,GR
AMATURA MINIMA 40G/M2,SOBRE BASE PREPARADA C/CIMENTO POLIMER
ICO,INCLUSIVE ESTE,APLICADO EM 2 OU MAIS DEMAOS ATE ATINGIR
CONSUMO MINIMO DE 2KG/M2
00988 | TELA DE POLIESTER | M2 | 1.15 | 4.4406 | 0 | 5.1067
07258 | IMPERMEABILIZANTE ACRILICO BRANCO MONOCOMPONENTE | KG | 2 | 17.5025 | 0 | 35.005
14319 | CIMENTO POLIMERICO | KG | 2 | 3.3131 | 0 | 6.6262
20083 | MAO-DE-OBRA DE IMPERMEABILIZADOR, INCLUSIVE ENCARGOS SOCIAIS | H | 1.3 | 23.16 | 3 | 31.0112
DESONERADOS
20132 | MAO-DE-OBRA DE SERVENTE DA CONSTRUCAO CIVIL, INCLUSIVE ENCAR | H | 1.3 | 16.75 | 3 | 22.4283
GOS SOCIAIS DESONERADOS
16.032.0001-0 | IMPERMEABILIZACAO ELASTICA P/PISCINA ELEVADA,APOIADA/ENTERRA | M2 |  | 236.23
DA SOBRE ACAO LENCOL FREATICO,C/MEMBRANA BASE POLIURETANO VE
GETAL,CONF.ABNT NBR 15487,APLICADA A FRIO,2 OU 3 DEMAOS,CONS
.2KG/M2,TELA POLIESTER SOBRE A 1 DEMAO,MALHA 2X2MM,COM TRATA
MENTO DO CONCRETO E LIXAMENTO,HIDROJATEAMENTO P/RETIRADA DE
REBARBAS E ABERTURA DE POROS,EXCL.PREPARO SUPERFICIE
00988 | TELA DE POLIESTER | M2 | 1.1 | 4.4406 | 0 | 4.8847
01034 | BOMBA CENTRIFUGA AUTOESCORVANTE,MOTOR A GASOLINA,6,0CV (CP) | H | 0.05 | 11.775 | 0 | 0.5888
01035 | BOMBA CENTRIFUGA AUTO-ESCORVANTE,MOTOR AGASOLINA,6,0CV (CI) | H | 0.05 | 0.1694 | 0 | 0.0085
01968 | MAO-DE-OBRA DE PEDREIRO, INCLUSIVE ENCARGOS SOCIAIS | H | 0.13 | 26.73 | 3 | 3.5791
01999 | MAO-DE-OBRA DE SERVENTE DA CONSTRUCAO CIVIL, INCLUSIVE ENCAR | H | 1.2 | 19.33 | 3 | 23.8919
GOS SOCIAIS
06914 | MAO-DE-OBRA DE IMPERMEABILIZADOR, INCLUSIVE ENCARGOS SOCIAIS | H | 1.1 | 26.73 | 3 | 30.2851
14299 | MEMBRANA IMPERMEABILIZANTE A BASE DE POLIURETANO VEGETAL, IS | KG | 2 | 86.5 | 0 | 173
ENTO DE SOLVENTES, COM BAIXO TEOR DE VOC BI-COMPONENTE
16.032.0001-A | IMPERMEABILIZACAO ELASTICA P/PISCINA ELEVADA,APOIADA/ENTERRA | M2 |  | 228.52
DA SOBRE ACAO LENCOL FREATICO,C/MEMBRANA BASE POLIURETANO VE
GETAL,CONF.ABNT NBR 15487,APLICADA A FRIO,2 OU 3 DEMAOS,CONS
.2KG/M2,TELA POLIESTER SOBRE A 1 DEMAO,MALHA 2X2MM,COM TRATA
MENTO DO CONCRETO E LIXAMENTO,HIDROJATEAMENTO P/RETIRADA DE
REBARBAS E ABERTURA DE POROS,EXCL.PREPARO SUPERFICIE
00988 | TELA DE POLIESTER | M2 | 1.1 | 4.4406 | 0 | 4.8847
14299 | MEMBRANA IMPERMEABILIZANTE A BASE DE POLIURETANO VEGETAL, IS | KG | 2 | 86.5 | 0 | 173
ENTO DE SOLVENTES, COM BAIXO TEOR DE VOC BI-COMPONENTE
20083 | MAO-DE-OBRA DE IMPERMEABILIZADOR, INCLUSIVE ENCARGOS SOCIAIS | H | 1.1 | 23.16 | 3 | 26.2403
DESONERADOS
20115 | MAO-DE-OBRA DE PEDREIRO, INCLUSIVE ENCARGOS SOCIAIS DESONERA | H | 0.13 | 23.16 | 3 | 3.1011
DOS
20132 | MAO-DE-OBRA DE SERVENTE DA CONSTRUCAO CIVIL, INCLUSIVE ENCAR | H | 1.2 | 16.75 | 3 | 20.703
GOS SOCIAIS DESONERADOS
30757 | BOMBA CENTRIFUGA AUTOESCORVANTE,MOTOR A GASOLINA,6,0CV (CP) | H | 0.05 | 11.775 | 0 | 0.5888
30758 | BOMBA CENTRIFUGA AUTO-ESCORVANTE,MOTOR AGASOLINA,6,0CV (CI) | H | 0.05 | 0.1694 | 0 | 0.0085
16.033.0002-0 | IMPERMEABILIZACAO ASFALTICA COMPOSTA DE PINTURA DE ASFALTO M | M2 |  | 57.61
ODIFICADO,PLASTIFICANTE E ISENTO DE SOLVENTES ORGANICOS,APLI
CADO A FRIO,EM DUAS DEMAOS,CONSUMO DE 1L/M2/DEMAO
01968 | MAO-DE-OBRA DE PEDREIRO, INCLUSIVE ENCARGOS SOCIAIS | H | 0.24 | 26.73 | 3 | 6.6077
01999 | MAO-DE-OBRA DE SERVENTE DA CONSTRUCAO CIVIL, INCLUSIVE ENCAR | H | 0.12 | 19.33 | 3 | 2.3892
GOS SOCIAIS
14298 | ASFALTO MODIFICADO, PLASTIFICANTE, COM ADITIVOS ESPECIAIS, H | L | 2 | 24.31 | 0 | 48.62
ERBICIDA ATOXICO E SOLVENTE ORGANICOS
16.033.0002-A | IMPERMEABILIZACAO ASFALTICA COMPOSTA DE PINTURA DE ASFALTO M | M2 |  | 56.41
ODIFICADO,PLASTIFICANTE E ISENTO DE SOLVENTES ORGANICOS,APLI
CADO A FRIO,EM DUAS DEMAOS,CONSUMO DE 1L/M2/DEMAO
14298 | ASFALTO MODIFICADO, PLASTIFICANTE, COM ADITIVOS ESPECIAIS, H | L | 2 | 24.31 | 0 | 48.62
ERBICIDA ATOXICO E SOLVENTE ORGANICOS
20115 | MAO-DE-OBRA DE PEDREIRO, INCLUSIVE ENCARGOS SOCIAIS DESONERA | H | 0.24 | 23.16 | 3 | 5.7252
DOS
20132 | MAO-DE-OBRA DE SERVENTE DA CONSTRUCAO CIVIL, INCLUSIVE ENCAR | H | 0.12 | 16.75 | 3 | 2.0703
GOS SOCIAIS DESONERADOS
16.034.0003-0 | IMPERMEABILIZACAO DE PAREDES DE ALVENARIA DE TIJOLOS CERAMIC | M2 |  | 127.5
OS,MACICOS,SEM A PRESENCA DE CAL,COM ABSORCAO DE UMIDADE DO
SOLO (UMIDADE ASCENDENTE),EMPREGANDO IMPERMEABILIZANTE LIQUI
DO A BASE DE SILICATOS E RESINAS,CONSUMO DE 2KG/M2,QUE POR E
FEITO DE CRISTALIZACAO,COLMATA A POROSIDADE DAS ALVENARIAS D
E TIJOLO MACICO
01968 | MAO-DE-OBRA DE PEDREIRO, INCLUSIVE ENCARGOS SOCIAIS | H | 1.3 | 26.73 | 3 | 35.7915
01999 | MAO-DE-OBRA DE SERVENTE DA CONSTRUCAO CIVIL, INCLUSIVE ENCAR | H | 1.3 | 19.33 | 3 | 25.8829
GOS SOCIAIS
05992 | BROCA (WIDIA), DE 1/2" | UN | 0.01 | 14.32 | 0 | 0.1432
14462 | IMPERMEABILIZANTE LIQUIDO A BASE DE SILICATOS E RESINAS | KG | 2 | 32.8426 | 0 | 65.6852
16.034.0003-A | IMPERMEABILIZACAO DE PAREDES DE ALVENARIA DE TIJOLOS CERAMIC | M2 |  | 119.26
OS,MACICOS,SEM A PRESENCA DE CAL,COM ABSORCAO DE UMIDADE DO
SOLO (UMIDADE ASCENDENTE),EMPREGANDO IMPERMEABILIZANTE LIQUI
DO A BASE DE SILICATOS E RESINAS,CONSUMO DE 2KG/M2,QUE POR E
FEITO DE CRISTALIZACAO,COLMATA A POROSIDADE DAS ALVENARIAS D
E TIJOLO MACICO
05992 | BROCA (WIDIA), DE 1/2" | UN | 0.01 | 14.32 | 0 | 0.1432
14462 | IMPERMEABILIZANTE LIQUIDO A BASE DE SILICATOS E RESINAS | KG | 2 | 32.8426 | 0 | 65.6852
20115 | MAO-DE-OBRA DE PEDREIRO, INCLUSIVE ENCARGOS SOCIAIS DESONERA | H | 1.3 | 23.16 | 3 | 31.0112
DOS
20132 | MAO-DE-OBRA DE SERVENTE DA CONSTRUCAO CIVIL, INCLUSIVE ENCAR | H | 1.3 | 16.75 | 3 | 22.4283
GOS SOCIAIS DESONERADOS
16.034.0006-0 | IMPERMEABILIZACAO PAREDES DE ALVENARIA DE TIJOLOS CERAMICOS | M2 |  | 20.85
OU BLOCOS CONCRETO,C/FUROS,S/A PRESENCA DE CAL,C/ABSORCAO UM
IDADE(UMIDADE ASCENDENTE)APLICANDO DUAS DEMAOS CRUZADAS CIME
NTO POLIMERICO,ATENDENDO ABNT NBR 11905,CONSUMO 1KG/M2/DEMAO
,DESDE PISO ATE ALTURA 1 A 1,2M
01968 | MAO-DE-OBRA DE PEDREIRO, INCLUSIVE ENCARGOS SOCIAIS | H | 0.3 | 26.73 | 3 | 8.2596
01999 | MAO-DE-OBRA DE SERVENTE DA CONSTRUCAO CIVIL, INCLUSIVE ENCAR | H | 0.3 | 19.33 | 3 | 5.973
GOS SOCIAIS
14319 | CIMENTO POLIMERICO | KG | 2 | 3.3131 | 0 | 6.6262
16.034.0006-A | IMPERMEABILIZACAO PAREDES DE ALVENARIA DE TIJOLOS CERAMICOS | M2 |  | 18.95
OU BLOCOS CONCRETO,C/FUROS,S/A PRESENCA DE CAL,C/ABSORCAO UM
IDADE(UMIDADE ASCENDENTE)APLICANDO DUAS DEMAOS CRUZADAS CIME
NTO POLIMERICO,ATENDENDO ABNT NBR 11905,CONSUMO 1KG/M2/DEMAO
,DESDE PISO ATE ALTURA 1 A 1,2M
14319 | CIMENTO POLIMERICO | KG | 2 | 3.3131 | 0 | 6.6262
20115 | MAO-DE-OBRA DE PEDREIRO, INCLUSIVE ENCARGOS SOCIAIS DESONERA | H | 0.3 | 23.16 | 3 | 7.1564
DOS
20132 | MAO-DE-OBRA DE SERVENTE DA CONSTRUCAO CIVIL, INCLUSIVE ENCAR | H | 0.3 | 16.75 | 3 | 5.1758
GOS SOCIAIS DESONERADOS
16.035.0005-0 | IMPERMEABILIZACAO COM SELANTE ELASTOMERICO A BASE DE POLIURE | M |  | 41.82
TANO,MONO-COMPONENTE,EM JUNTAS DE DILATACAO DE PISOS E FACHA
DAS COM MOVIMENTACAO DE ATE 25%,SELAMENTO DE RALOS,TUBULACOE
S DE RESERVATORIOS E PISCINAS,VEDACAO DE ESQUADRIAS,CAIXILHO
S METALICOS E DE MADEIRA,TRATAMENTO DE TRINCAS E FISSURAS,VE
DACAO DE CALHAS E RUFOS,CONSUMO:360G PARA 1M DE JUNTA 2X1CM
01999 | MAO-DE-OBRA DE SERVENTE DA CONSTRUCAO CIVIL, INCLUSIVE ENCAR | H | 0.3 | 19.33 | 3 | 5.973
GOS SOCIAIS
06914 | MAO-DE-OBRA DE IMPERMEABILIZADOR, INCLUSIVE ENCARGOS SOCIAIS | H | 0.3 | 26.73 | 3 | 8.2596
13441 | SELANTE ELASTICO, MONOCOMPONENTE, A BASE DE POLIURETANO, EMB | UN | 0.75 | 36.79 | 0 | 27.5925
ALAGEM COM 310ML
16.035.0005-A | IMPERMEABILIZACAO COM SELANTE ELASTOMERICO A BASE DE POLIURE | M |  | 39.92
TANO,MONO-COMPONENTE,EM JUNTAS DE DILATACAO DE PISOS E FACHA
DAS COM MOVIMENTACAO DE ATE 25%,SELAMENTO DE RALOS,TUBULACOE
S DE RESERVATORIOS E PISCINAS,VEDACAO DE ESQUADRIAS,CAIXILHO
S METALICOS E DE MADEIRA,TRATAMENTO DE TRINCAS E FISSURAS,VE
DACAO DE CALHAS E RUFOS,CONSUMO:360G PARA 1M DE JUNTA 2X1CM
13441 | SELANTE ELASTICO, MONOCOMPONENTE, A BASE DE POLIURETANO, EMB | UN | 0.75 | 36.79 | 0 | 27.5925
ALAGEM COM 310ML
20083 | MAO-DE-OBRA DE IMPERMEABILIZADOR, INCLUSIVE ENCARGOS SOCIAIS | H | 0.3 | 23.16 | 3 | 7.1564
DESONERADOS
20132 | MAO-DE-OBRA DE SERVENTE DA CONSTRUCAO CIVIL, INCLUSIVE ENCAR | H | 0.3 | 16.75 | 3 | 5.1758
GOS SOCIAIS DESONERADOS
16.036.0010-0 | IMPERMEABILIZACAO/REVESTIMENTO DE LAJES DE COBERTURA EM CONC | M2 |  | 166.27
RETO,METAL OU MADEIRA,COM ELASTOMERO A BASE DE POLIUREIA,ISE
NTO DE SOLVENTES,MOLDADO NO LOCAL,CURA LENTA,A FRIO,APLICADO
COM EQUIPAMENTO TIPO AIRLESS,ROLO OU PINCEL,COM ATE 1,00MM
DE ESPESSURA,SEM PROTECAO MECANICA
01999 | MAO-DE-OBRA DE SERVENTE DA CONSTRUCAO CIVIL, INCLUSIVE ENCAR | H | 0.6 | 19.33 | 3 | 11.9459
GOS SOCIAIS
06914 | MAO-DE-OBRA DE IMPERMEABILIZADOR, INCLUSIVE ENCARGOS SOCIAIS | H | 0.4 | 26.73 | 3 | 11.0128
13986 | POLIUREIA PURA AROMATICA | KG | 1 | 143.32 | 0 | 143.32
16.036.0010-A | IMPERMEABILIZACAO/REVESTIMENTO DE LAJES DE COBERTURA EM CONC | M2 |  | 163.21
RETO,METAL OU MADEIRA,COM ELASTOMERO A BASE DE POLIUREIA,ISE
NTO DE SOLVENTES,MOLDADO NO LOCAL,CURA LENTA,A FRIO,APLICADO
COM EQUIPAMENTO TIPO AIRLESS,ROLO OU PINCEL,COM ATE 1,00MM
DE ESPESSURA,SEM PROTECAO MECANICA
13986 | POLIUREIA PURA AROMATICA | KG | 1 | 143.32 | 0 | 143.32
20083 | MAO-DE-OBRA DE IMPERMEABILIZADOR, INCLUSIVE ENCARGOS SOCIAIS | H | 0.4 | 23.16 | 3 | 9.5419
DESONERADOS
20132 | MAO-DE-OBRA DE SERVENTE DA CONSTRUCAO CIVIL, INCLUSIVE ENCAR | H | 0.6 | 16.75 | 3 | 10.3515
GOS SOCIAIS DESONERADOS
16.036.0015-0 | IMPERMEABILIZACAO/REVESTIMENTO DE PISOS,COM ELASTOMERO A BAS | M2 |  | 198.69
E DE POLIUREIA,ISENTO DE SOLVENTES,MOLDADO NO LOCAL,CURA LEN
TA,A FRIO,APLICADO COM EQUIPAMENTO TIPO AIRLESS,ROLO OU PINC
EL,COM 1,20MM DE ESPESSURA,SEM PROTECAO MECANICA
01999 | MAO-DE-OBRA DE SERVENTE DA CONSTRUCAO CIVIL, INCLUSIVE ENCAR | H | 0.65 | 19.33 | 3 | 12.9414
GOS SOCIAIS
06914 | MAO-DE-OBRA DE IMPERMEABILIZADOR, INCLUSIVE ENCARGOS SOCIAIS | H | 0.5 | 26.73 | 3 | 13.766
13986 | POLIUREIA PURA AROMATICA | KG | 1.2 | 143.32 | 0 | 171.984
16.036.0015-A | IMPERMEABILIZACAO/REVESTIMENTO DE PISOS,COM ELASTOMERO A BAS | M2 |  | 195.12
E DE POLIUREIA,ISENTO DE SOLVENTES,MOLDADO NO LOCAL,CURA LEN
TA,A FRIO,APLICADO COM EQUIPAMENTO TIPO AIRLESS,ROLO OU PINC
EL,COM 1,20MM DE ESPESSURA,SEM PROTECAO MECANICA
13986 | POLIUREIA PURA AROMATICA | KG | 1.2 | 143.32 | 0 | 171.984
20083 | MAO-DE-OBRA DE IMPERMEABILIZADOR, INCLUSIVE ENCARGOS SOCIAIS | H | 0.5 | 23.16 | 3 | 11.9274
DESONERADOS
20132 | MAO-DE-OBRA DE SERVENTE DA CONSTRUCAO CIVIL, INCLUSIVE ENCAR | H | 0.65 | 16.75 | 3 | 11.2141
GOS SOCIAIS DESONERADOS
16.036.0020-0 | IMPERMEABILIZACAO/REVESTIMENTO DE LAJES,TANQUES,PISCINAS,RES | M2 |  | 317.09
ERVATORIOS,ARQUIBANCADAS,ESTACIONAMENTOS,COM ELASTOMERO A BA
SE DE POLIUREIA,ISENTO DE SOLVENTES,MOLDADO NO LOCAL,CURA LE
NTA,A FRIO,APLICADO COM EQUIPAMENTO TIPO AIRLESS,ROLO OU PIN
CEL,COM 2,00MM DE ESPESSURA,SEM PROTECAO MECANICA
01999 | MAO-DE-OBRA DE SERVENTE DA CONSTRUCAO CIVIL, INCLUSIVE ENCAR | H | 0.7 | 19.33 | 3 | 13.9369
GOS SOCIAIS
06914 | MAO-DE-OBRA DE IMPERMEABILIZADOR, INCLUSIVE ENCARGOS SOCIAIS | H | 0.6 | 26.73 | 3 | 16.5191
13986 | POLIUREIA PURA AROMATICA | KG | 2 | 143.32 | 0 | 286.64
16.036.0020-A | IMPERMEABILIZACAO/REVESTIMENTO DE LAJES,TANQUES,PISCINAS,RES | M2 |  | 313.02
ERVATORIOS,ARQUIBANCADAS,ESTACIONAMENTOS,COM ELASTOMERO A BA
SE DE POLIUREIA,ISENTO DE SOLVENTES,MOLDADO NO LOCAL,CURA LE
NTA,A FRIO,APLICADO COM EQUIPAMENTO TIPO AIRLESS,ROLO OU PIN
CEL,COM 2,00MM DE ESPESSURA,SEM PROTECAO MECANICA
13986 | POLIUREIA PURA AROMATICA | KG | 2 | 143.32 | 0 | 286.64
20083 | MAO-DE-OBRA DE IMPERMEABILIZADOR, INCLUSIVE ENCARGOS SOCIAIS | H | 0.6 | 23.16 | 3 | 14.3129
DESONERADOS
20132 | MAO-DE-OBRA DE SERVENTE DA CONSTRUCAO CIVIL, INCLUSIVE ENCAR | H | 0.7 | 16.75 | 3 | 12.0768
GOS SOCIAIS DESONERADOS
16.036.0022-0 | IMPERMEABILIZACAO/REVESTIMENTO DE LAJES,TANQUES,PISCINAS,RES | M2 |  | 391.12
ERVATORIOS,ARQUIBANCADAS,ESTACIONAMENTOS,COM ELASTOMERO A BA
SE DE POLIUREIA,ISENTO DE SOLVENTES,MOLDADO NO LOCAL,CURA LE
NTA,A FRIO,APLICADO COM EQUIPAMENTO TIPO AIRLESS,ROLO OU PIN
CEL,COM 2,50MM DE ESPESSURA,SEM PROTECAO MECANICA
01999 | MAO-DE-OBRA DE SERVENTE DA CONSTRUCAO CIVIL, INCLUSIVE ENCAR | H | 0.75 | 19.33 | 3 | 14.9324
GOS SOCIAIS
06914 | MAO-DE-OBRA DE IMPERMEABILIZADOR, INCLUSIVE ENCARGOS SOCIAIS | H | 0.65 | 26.73 | 3 | 17.8957
13986 | POLIUREIA PURA AROMATICA | KG | 2.5 | 143.32 | 0 | 358.3
16.036.0022-A | IMPERMEABILIZACAO/REVESTIMENTO DE LAJES,TANQUES,PISCINAS,RES | M2 |  | 386.74
ERVATORIOS,ARQUIBANCADAS,ESTACIONAMENTOS,COM ELASTOMERO A BA
SE DE POLIUREIA,ISENTO DE SOLVENTES,MOLDADO NO LOCAL,CURA LE
NTA,A FRIO,APLICADO COM EQUIPAMENTO TIPO AIRLESS,ROLO OU PIN
CEL,COM 2,50MM DE ESPESSURA,SEM PROTECAO MECANICA
13986 | POLIUREIA PURA AROMATICA | KG | 2.5 | 143.32 | 0 | 358.3
20083 | MAO-DE-OBRA DE IMPERMEABILIZADOR, INCLUSIVE ENCARGOS SOCIAIS | H | 0.65 | 23.16 | 3 | 15.5056
DESONERADOS
20132 | MAO-DE-OBRA DE SERVENTE DA CONSTRUCAO CIVIL, INCLUSIVE ENCAR | H | 0.75 | 16.75 | 3 | 12.9394
GOS SOCIAIS DESONERADOS
16.036.0025-0 | IMPERMEABILIZACAO/REVESTIMENTO DE PAREDES,COM ELASTOMERO A B | M2 |  | 69.8
ASE DE POLIUREIA,ISENTO DE SOLVENTES,MOLDADO NO LOCAL,CURA L
ENTA,A FRIO,APLICADO COM EQUIPAMENTO TIPO AIRLESS,ROLO OU PI
NCEL,COM 0,40MM DE ESPESSURA
01999 | MAO-DE-OBRA DE SERVENTE DA CONSTRUCAO CIVIL, INCLUSIVE ENCAR | H | 0.35 | 19.33 | 3 | 6.9685
GOS SOCIAIS
06914 | MAO-DE-OBRA DE IMPERMEABILIZADOR, INCLUSIVE ENCARGOS SOCIAIS | H | 0.2 | 26.73 | 3 | 5.5064
13986 | POLIUREIA PURA AROMATICA | KG | 0.4 | 143.32 | 0 | 57.328
16.036.0025-A | IMPERMEABILIZACAO/REVESTIMENTO DE PAREDES,COM ELASTOMERO A B | M2 |  | 68.13
ASE DE POLIUREIA,ISENTO DE SOLVENTES,MOLDADO NO LOCAL,CURA L
ENTA,A FRIO,APLICADO COM EQUIPAMENTO TIPO AIRLESS,ROLO OU PI
NCEL,COM 0,40MM DE ESPESSURA
13986 | POLIUREIA PURA AROMATICA | KG | 0.4 | 143.32 | 0 | 57.328
20083 | MAO-DE-OBRA DE IMPERMEABILIZADOR, INCLUSIVE ENCARGOS SOCIAIS | H | 0.2 | 23.16 | 3 | 4.771
DESONERADOS
20132 | MAO-DE-OBRA DE SERVENTE DA CONSTRUCAO CIVIL, INCLUSIVE ENCAR | H | 0.35 | 16.75 | 3 | 6.0384
GOS SOCIAIS DESONERADOS
16.036.0030-0 | IMPERMEABILIZACAO/REVESTIMENTO DE LAJES DE COBERTURA EM CONC | M2 |  | 169.67
RETO,METAL OU MADEIRA,COM ELASTOMERO A BASE DE POLIUREIA,ISE
NTO DE SOLVENTES,MOLDADO NO LOCAL,CURA LENTA,A FRIO,APLICADO
COM EQUIPAMENTO TIPO AIRLESS,ROLO OU PINCEL,COM ATE 1,00MM
DE ESPESSURA,ANTIDERRAPANTE,SEM PROTECAO MECANICA
01999 | MAO-DE-OBRA DE SERVENTE DA CONSTRUCAO CIVIL, INCLUSIVE ENCAR | H | 0.6 | 19.33 | 3 | 11.9459
GOS SOCIAIS
06914 | MAO-DE-OBRA DE IMPERMEABILIZADOR, INCLUSIVE ENCARGOS SOCIAIS | H | 0.4 | 26.73 | 3 | 11.0128
13986 | POLIUREIA PURA AROMATICA | KG | 1 | 143.32 | 0 | 143.32
13988 | QUARTZO | KG | 1.3 | 2.61 | 0 | 3.393
16.036.0030-A | IMPERMEABILIZACAO/REVESTIMENTO DE LAJES DE COBERTURA EM CONC | M2 |  | 166.6
RETO,METAL OU MADEIRA,COM ELASTOMERO A BASE DE POLIUREIA,ISE
NTO DE SOLVENTES,MOLDADO NO LOCAL,CURA LENTA,A FRIO,APLICADO
COM EQUIPAMENTO TIPO AIRLESS,ROLO OU PINCEL,COM ATE 1,00MM
DE ESPESSURA,ANTIDERRAPANTE,SEM PROTECAO MECANICA
13986 | POLIUREIA PURA AROMATICA | KG | 1 | 143.32 | 0 | 143.32
13988 | QUARTZO | KG | 1.3 | 2.61 | 0 | 3.393
20083 | MAO-DE-OBRA DE IMPERMEABILIZADOR, INCLUSIVE ENCARGOS SOCIAIS | H | 0.4 | 23.16 | 3 | 9.5419
DESONERADOS
20132 | MAO-DE-OBRA DE SERVENTE DA CONSTRUCAO CIVIL, INCLUSIVE ENCAR | H | 0.6 | 16.75 | 3 | 10.3515
GOS SOCIAIS DESONERADOS
16.036.0035-0 | IMPERMEABILIZACAO/REVESTIMENTO DE PISOS,COM ELASTOMERO A BAS | M2 |  | 202.6
E DE POLIUREIA,ISENTO DE SOLVENTES,MOLDADO NO LOCAL,CURA LEN
TA,A FRIO,APLICADO COM EQUIPAMENTO TIPO AIRLESS,ROLO OU PINC
EL,COM 1,20MM DE ESPESSURA,ANTIDERRAPANTE,SEM PROTECAO MECAN
ICA
01999 | MAO-DE-OBRA DE SERVENTE DA CONSTRUCAO CIVIL, INCLUSIVE ENCAR | H | 0.65 | 19.33 | 3 | 12.9414
GOS SOCIAIS
06914 | MAO-DE-OBRA DE IMPERMEABILIZADOR, INCLUSIVE ENCARGOS SOCIAIS | H | 0.5 | 26.73 | 3 | 13.766
13986 | POLIUREIA PURA AROMATICA | KG | 1.2 | 143.32 | 0 | 171.984
13988 | QUARTZO | KG | 1.5 | 2.61 | 0 | 3.915
16.036.0035-A | IMPERMEABILIZACAO/REVESTIMENTO DE PISOS,COM ELASTOMERO A BAS | M2 |  | 199.04
E DE POLIUREIA,ISENTO DE SOLVENTES,MOLDADO NO LOCAL,CURA LEN
TA,A FRIO,APLICADO COM EQUIPAMENTO TIPO AIRLESS,ROLO OU PINC
EL,COM 1,20MM DE ESPESSURA,ANTIDERRAPANTE,SEM PROTECAO MECAN
ICA
13986 | POLIUREIA PURA AROMATICA | KG | 1.2 | 143.32 | 0 | 171.984
13988 | QUARTZO | KG | 1.5 | 2.61 | 0 | 3.915
20083 | MAO-DE-OBRA DE IMPERMEABILIZADOR, INCLUSIVE ENCARGOS SOCIAIS | H | 0.5 | 23.16 | 3 | 11.9274
DESONERADOS
20132 | MAO-DE-OBRA DE SERVENTE DA CONSTRUCAO CIVIL, INCLUSIVE ENCAR | H | 0.65 | 16.75 | 3 | 11.2141
GOS SOCIAIS DESONERADOS
16.036.0040-0 | IMPERMEABILIZACAO/REVESTIMENTO DE LAJES,TANQUES,PISCINAS,RES | M2 |  | 322.83
ERVATORIOS,ARQUIBANCADAS,ESTACIONAMENTOS,COM ELASTOMERO A BA
SE DE POLIUREIA,ISENTO DE SOLVENTES,MOLDADO NO LOCAL,CURA LE
NTA,A FRIO,APLICADO COM EQUIPAMENTO TIPO AIRLESS,ROLO OU PIN
CEL,COM 2,00MM DE ESPESSURA,ANTIDERRAPANTE,SEM PROTECAO MECA
NICA
01999 | MAO-DE-OBRA DE SERVENTE DA CONSTRUCAO CIVIL, INCLUSIVE ENCAR | H | 0.7 | 19.33 | 3 | 13.9369
GOS SOCIAIS
06914 | MAO-DE-OBRA DE IMPERMEABILIZADOR, INCLUSIVE ENCARGOS SOCIAIS | H | 0.6 | 26.73 | 3 | 16.5191
13986 | POLIUREIA PURA AROMATICA | KG | 2 | 143.32 | 0 | 286.64
13988 | QUARTZO | KG | 2.2 | 2.61 | 0 | 5.742
16.036.0040-A | IMPERMEABILIZACAO/REVESTIMENTO DE LAJES,TANQUES,PISCINAS,RES | M2 |  | 318.77
ERVATORIOS,ARQUIBANCADAS,ESTACIONAMENTOS,COM ELASTOMERO A BA
SE DE POLIUREIA,ISENTO DE SOLVENTES,MOLDADO NO LOCAL,CURA LE
NTA,A FRIO,APLICADO COM EQUIPAMENTO TIPO AIRLESS,ROLO OU PIN
CEL,COM 2,00MM DE ESPESSURA,ANTIDERRAPANTE,SEM PROTECAO MECA
NICA
13986 | POLIUREIA PURA AROMATICA | KG | 2 | 143.32 | 0 | 286.64
13988 | QUARTZO | KG | 2.2 | 2.61 | 0 | 5.742
20083 | MAO-DE-OBRA DE IMPERMEABILIZADOR, INCLUSIVE ENCARGOS SOCIAIS | H | 0.6 | 23.16 | 3 | 14.3129
DESONERADOS
20132 | MAO-DE-OBRA DE SERVENTE DA CONSTRUCAO CIVIL, INCLUSIVE ENCAR | H | 0.7 | 16.75 | 3 | 12.0768
GOS SOCIAIS DESONERADOS
16.036.0043-0 | IMPERMEABILIZACAO/REVESTIMENTO DE LAJES,TANQUES,PISCINAS,RES | M2 |  | 398.95
ERVATORIOS,ARQUIBANCADAS,ESTACIONAMENTOS,COM ELASTOMERO A BA
SE DE POLIUREIA,ISENTO DE SOLVENTES,MOLDADO NO LOCAL,CURA LE
NTA,A FRIO,APLICADO COM EQUIPAMENTO TIPO AIRLESS,ROLO OU PIN
CEL,COM 2,50MM DE ESPESSURA,ANTIDERRAPANTE,SEM PROTECAO MECA
NICA
01999 | MAO-DE-OBRA DE SERVENTE DA CONSTRUCAO CIVIL, INCLUSIVE ENCAR | H | 0.75 | 19.33 | 3 | 14.9324
GOS SOCIAIS
06914 | MAO-DE-OBRA DE IMPERMEABILIZADOR, INCLUSIVE ENCARGOS SOCIAIS | H | 0.65 | 26.73 | 3 | 17.8957
13986 | POLIUREIA PURA AROMATICA | KG | 2.5 | 143.32 | 0 | 358.3
13988 | QUARTZO | KG | 3 | 2.61 | 0 | 7.83
16.036.0043-A | IMPERMEABILIZACAO/REVESTIMENTO DE LAJES,TANQUES,PISCINAS,RES | M2 |  | 394.57
ERVATORIOS,ARQUIBANCADAS,ESTACIONAMENTOS,COM ELASTOMERO A BA
SE DE POLIUREIA,ISENTO DE SOLVENTES,MOLDADO NO LOCAL,CURA LE
NTA,A FRIO,APLICADO COM EQUIPAMENTO TIPO AIRLESS,ROLO OU PIN
CEL,COM 2,50MM DE ESPESSURA,ANTIDERRAPANTE,SEM PROTECAO MECA
NICA
13986 | POLIUREIA PURA AROMATICA | KG | 2.5 | 143.32 | 0 | 358.3
13988 | QUARTZO | KG | 3 | 2.61 | 0 | 7.83
20083 | MAO-DE-OBRA DE IMPERMEABILIZADOR, INCLUSIVE ENCARGOS SOCIAIS | H | 0.65 | 23.16 | 3 | 15.5056
DESONERADOS
20132 | MAO-DE-OBRA DE SERVENTE DA CONSTRUCAO CIVIL, INCLUSIVE ENCAR | H | 0.75 | 16.75 | 3 | 12.9394
GOS SOCIAIS DESONERADOS
16.036.0050-0 | IMPERMEABILIZACAO/REVESTIMENTO DE LAJES DE COBERTURA EM CONC | M2 |  | 214.01
RETO,METAL OU MADEIRA,A BASE DE POLIUREIA,ISENTO DE SOLVENTE
S,MOLDADO NO LOCAL,CURA RAPIDA,A QUENTE,APLICADO COM EQUIPAM
ENTO BICOMPONENTE TIPO HOT SPRAY,COM ATE 1,00MM DE ESPESSURA
,SEM PROTECAO MECANICA
01999 | MAO-DE-OBRA DE SERVENTE DA CONSTRUCAO CIVIL, INCLUSIVE ENCAR | H | 0.7 | 19.33 | 3 | 13.9369
GOS SOCIAIS
06914 | MAO-DE-OBRA DE IMPERMEABILIZADOR, INCLUSIVE ENCARGOS SOCIAIS | H | 0.5 | 26.73 | 3 | 13.766
13986 | POLIUREIA PURA AROMATICA | KG | 1 | 143.32 | 30 | 186.316
16.036.0050-A | IMPERMEABILIZACAO/REVESTIMENTO DE LAJES DE COBERTURA EM CONC | M2 |  | 210.32
RETO,METAL OU MADEIRA,A BASE DE POLIUREIA,ISENTO DE SOLVENTE
S,MOLDADO NO LOCAL,CURA RAPIDA,A QUENTE,APLICADO COM EQUIPAM
ENTO BICOMPONENTE TIPO HOT SPRAY,COM ATE 1,00MM DE ESPESSURA
,SEM PROTECAO MECANICA
13986 | POLIUREIA PURA AROMATICA | KG | 1 | 143.32 | 30 | 186.316
20083 | MAO-DE-OBRA DE IMPERMEABILIZADOR, INCLUSIVE ENCARGOS SOCIAIS | H | 0.5 | 23.16 | 3 | 11.9274
DESONERADOS
20132 | MAO-DE-OBRA DE SERVENTE DA CONSTRUCAO CIVIL, INCLUSIVE ENCAR | H | 0.7 | 16.75 | 3 | 12.0768
GOS SOCIAIS DESONERADOS
16.036.0055-0 | IMPERMEABILIZACAO/REVESTIMENTO DE PISOS,A BASE DE POLIUREIA, | M2 |  | 255.03
ISENTO DE SOLVENTES,MOLDADO NO LOCAL,CURA RAPIDA,A QUENTE,AP
LICADO COM EQUIPAMENTO BICOMPONENTE TIPO HOT SPRAY,COM 1,20M
M DE ESPESSURA,SEM PROTECAO MECANICA
01999 | MAO-DE-OBRA DE SERVENTE DA CONSTRUCAO CIVIL, INCLUSIVE ENCAR | H | 0.75 | 19.33 | 3 | 14.9324
GOS SOCIAIS
06914 | MAO-DE-OBRA DE IMPERMEABILIZADOR, INCLUSIVE ENCARGOS SOCIAIS | H | 0.6 | 26.73 | 3 | 16.5191
13986 | POLIUREIA PURA AROMATICA | KG | 1.2 | 143.32 | 30 | 223.5792
16.036.0055-A | IMPERMEABILIZACAO/REVESTIMENTO DE PISOS,A BASE DE POLIUREIA, | M2 |  | 250.83
ISENTO DE SOLVENTES,MOLDADO NO LOCAL,CURA RAPIDA,A QUENTE,AP
LICADO COM EQUIPAMENTO BICOMPONENTE TIPO HOT SPRAY,COM 1,20M
M DE ESPESSURA,SEM PROTECAO MECANICA
13986 | POLIUREIA PURA AROMATICA | KG | 1.2 | 143.32 | 30 | 223.5792
20083 | MAO-DE-OBRA DE IMPERMEABILIZADOR, INCLUSIVE ENCARGOS SOCIAIS | H | 0.6 | 23.16 | 3 | 14.3129
DESONERADOS
20132 | MAO-DE-OBRA DE SERVENTE DA CONSTRUCAO CIVIL, INCLUSIVE ENCAR | H | 0.75 | 16.75 | 3 | 12.9394
GOS SOCIAIS DESONERADOS
16.036.0060-0 | IMPERMEABILIZACAO/REVESTIMENTO DE LAJES,TANQUES,PISCINAS,RES | M2 |  | 407.83
ERVATORIOS,ARQUIBANCADAS,ESTACIONAMENTOS,A BASE DE POLIUREIA
,ISENTO DE SOLVENTES,MOLDADO NO LOCAL,CURA RAPIDA,A QUENTE,A
PLICADO COM EQUIPAMENTO BICOMPONENTE TIPO HOT SPRAY,COM 2,00
MM DE ESPESSURA,SEM PROTECAO MECANICA
01999 | MAO-DE-OBRA DE SERVENTE DA CONSTRUCAO CIVIL, INCLUSIVE ENCAR | H | 0.8 | 19.33 | 3 | 15.9279
GOS SOCIAIS
06914 | MAO-DE-OBRA DE IMPERMEABILIZADOR, INCLUSIVE ENCARGOS SOCIAIS | H | 0.7 | 26.73 | 3 | 19.2723
13986 | POLIUREIA PURA AROMATICA | KG | 2 | 143.32 | 30 | 372.632
16.036.0060-A | IMPERMEABILIZACAO/REVESTIMENTO DE LAJES,TANQUES,PISCINAS,RES | M2 |  | 403.13
ERVATORIOS,ARQUIBANCADAS,ESTACIONAMENTOS,A BASE DE POLIUREIA
,ISENTO DE SOLVENTES,MOLDADO NO LOCAL,CURA RAPIDA,A QUENTE,A
PLICADO COM EQUIPAMENTO BICOMPONENTE TIPO HOT SPRAY,COM 2,00
MM DE ESPESSURA,SEM PROTECAO MECANICA
13986 | POLIUREIA PURA AROMATICA | KG | 2 | 143.32 | 30 | 372.632
20083 | MAO-DE-OBRA DE IMPERMEABILIZADOR, INCLUSIVE ENCARGOS SOCIAIS | H | 0.7 | 23.16 | 3 | 16.6984
DESONERADOS
20132 | MAO-DE-OBRA DE SERVENTE DA CONSTRUCAO CIVIL, INCLUSIVE ENCAR | H | 0.8 | 16.75 | 3 | 13.802
GOS SOCIAIS DESONERADOS
16.036.0062-0 | IMPERMEABILIZACAO/REVESTIMENTO DE LAJES,TANQUES,PISCINAS,RES | M2 |  | 503.36
ERVATORIOS,ARQUIBANCADAS,ESTACIONAMENTOS,A BASE DE POLIUREIA
,ISENTO DE SOLVENTES,MOLDADO NO LOCAL,CURA RAPIDA,A QUENTE,A
PLICADO COM EQUIPAMENTO BICOMPONENTE TIPO HOT SPRAY,COM 2,50
MM DE ESPESSURA,SEM PROTECAO MECANICA
01999 | MAO-DE-OBRA DE SERVENTE DA CONSTRUCAO CIVIL, INCLUSIVE ENCAR | H | 0.85 | 19.33 | 3 | 16.9234
GOS SOCIAIS
06914 | MAO-DE-OBRA DE IMPERMEABILIZADOR, INCLUSIVE ENCARGOS SOCIAIS | H | 0.75 | 26.73 | 3 | 20.6489
13986 | POLIUREIA PURA AROMATICA | KG | 2.5 | 143.32 | 30 | 465.79
16.036.0062-A | IMPERMEABILIZACAO/REVESTIMENTO DE LAJES,TANQUES,PISCINAS,RES | M2 |  | 498.34
ERVATORIOS,ARQUIBANCADAS,ESTACIONAMENTOS,A BASE DE POLIUREIA
,ISENTO DE SOLVENTES,MOLDADO NO LOCAL,CURA RAPIDA,A QUENTE,A
PLICADO COM EQUIPAMENTO BICOMPONENTE TIPO HOT SPRAY,COM 2,50
MM DE ESPESSURA,SEM PROTECAO MECANICA
13986 | POLIUREIA PURA AROMATICA | KG | 2.5 | 143.32 | 30 | 465.79
20083 | MAO-DE-OBRA DE IMPERMEABILIZADOR, INCLUSIVE ENCARGOS SOCIAIS | H | 0.75 | 23.16 | 3 | 17.8911
DESONERADOS
20132 | MAO-DE-OBRA DE SERVENTE DA CONSTRUCAO CIVIL, INCLUSIVE ENCAR | H | 0.85 | 16.75 | 3 | 14.6646
GOS SOCIAIS DESONERADOS
16.036.0065-0 | IMPERMEABILIZACAO/REVESTIMENTO DE PAREDES,A BASE DE POLIUREI | M2 |  | 91.74
A,ISENTO DE SOLVENTES,MOLDADO NO LOCAL,CURA RAPIDA,A QUENTE,
APLICADO COM EQUIPAMENTO BICOMPONENTE TIPO HOT SPRAY,COM 0,4
0MM DE ESPESSURA
01999 | MAO-DE-OBRA DE SERVENTE DA CONSTRUCAO CIVIL, INCLUSIVE ENCAR | H | 0.45 | 19.33 | 3 | 8.9595
GOS SOCIAIS
06914 | MAO-DE-OBRA DE IMPERMEABILIZADOR, INCLUSIVE ENCARGOS SOCIAIS | H | 0.3 | 26.73 | 3 | 8.2596
13986 | POLIUREIA PURA AROMATICA | KG | 0.4 | 143.32 | 30 | 74.5264
16.036.0065-A | IMPERMEABILIZACAO/REVESTIMENTO DE PAREDES,A BASE DE POLIUREI | M2 |  | 89.44
A,ISENTO DE SOLVENTES,MOLDADO NO LOCAL,CURA RAPIDA,A QUENTE,
APLICADO COM EQUIPAMENTO BICOMPONENTE TIPO HOT SPRAY,COM 0,4
0MM DE ESPESSURA
13986 | POLIUREIA PURA AROMATICA | KG | 0.4 | 143.32 | 30 | 74.5264
20083 | MAO-DE-OBRA DE IMPERMEABILIZADOR, INCLUSIVE ENCARGOS SOCIAIS | H | 0.3 | 23.16 | 3 | 7.1564
DESONERADOS
20132 | MAO-DE-OBRA DE SERVENTE DA CONSTRUCAO CIVIL, INCLUSIVE ENCAR | H | 0.45 | 16.75 | 3 | 7.7636
GOS SOCIAIS DESONERADOS
16.036.0070-0 | IMPERMEABILIZACAO/REVESTIMENTO DE LAJES DE COBERTURA EM CONC | M2 |  | 217.41
RETO,METAL OU MADEIRA,A BASE DE POLIUREIA,ISENTO DE SOLVENTE
S,MOLDADO NO LOCAL,CURA RAPIDA,A QUENTE,APLICADO COM EQUIPAM
ENTO BICOMPONENTE TIPO HOT SPRAY,COM ATE 1,00MM DE ESPESSURA
,ANTIDERRAPANTE,SEM PROTECAO MECANICA
01999 | MAO-DE-OBRA DE SERVENTE DA CONSTRUCAO CIVIL, INCLUSIVE ENCAR | H | 0.7 | 19.33 | 3 | 13.9369
GOS SOCIAIS
06914 | MAO-DE-OBRA DE IMPERMEABILIZADOR, INCLUSIVE ENCARGOS SOCIAIS | H | 0.5 | 26.73 | 3 | 13.766
13986 | POLIUREIA PURA AROMATICA | KG | 1 | 143.32 | 30 | 186.316
13988 | QUARTZO | KG | 1.3 | 2.61 | 0 | 3.393
16.036.0070-A | IMPERMEABILIZACAO/REVESTIMENTO DE LAJES DE COBERTURA EM CONC | M2 |  | 213.71
RETO,METAL OU MADEIRA,A BASE DE POLIUREIA,ISENTO DE SOLVENTE
S,MOLDADO NO LOCAL,CURA RAPIDA,A QUENTE,APLICADO COM EQUIPAM
ENTO BICOMPONENTE TIPO HOT SPRAY,COM ATE 1,00MM DE ESPESSURA
,ANTIDERRAPANTE,SEM PROTECAO MECANICA
13986 | POLIUREIA PURA AROMATICA | KG | 1 | 143.32 | 30 | 186.316
13988 | QUARTZO | KG | 1.3 | 2.61 | 0 | 3.393
20083 | MAO-DE-OBRA DE IMPERMEABILIZADOR, INCLUSIVE ENCARGOS SOCIAIS | H | 0.5 | 23.16 | 3 | 11.9274
DESONERADOS
20132 | MAO-DE-OBRA DE SERVENTE DA CONSTRUCAO CIVIL, INCLUSIVE ENCAR | H | 0.7 | 16.75 | 3 | 12.0768
GOS SOCIAIS DESONERADOS
16.036.0075-0 | IMPERMEABILIZACAO/REVESTIMENTO DE PISOS,A BASE DE POLIUREIA, | M2 |  | 258.94
ISENTO DE SOLVENTES,MOLDADO NO LOCAL,CURA RAPIDA,A QUENTE,AP
LICADO COM EQUIPAMENTO BICOMPONENTE TIPO HOT SPRAY,COM 1,20M
M DE ESPESSURA,ANTIDERRAPANTE,SEM PROTECAO MECANICA
01999 | MAO-DE-OBRA DE SERVENTE DA CONSTRUCAO CIVIL, INCLUSIVE ENCAR | H | 0.75 | 19.33 | 3 | 14.9324
GOS SOCIAIS
06914 | MAO-DE-OBRA DE IMPERMEABILIZADOR, INCLUSIVE ENCARGOS SOCIAIS | H | 0.6 | 26.73 | 3 | 16.5191
13986 | POLIUREIA PURA AROMATICA | KG | 1.2 | 143.32 | 30 | 223.5792
13988 | QUARTZO | KG | 1.5 | 2.61 | 0 | 3.915
16.036.0075-A | IMPERMEABILIZACAO/REVESTIMENTO DE PISOS,A BASE DE POLIUREIA, | M2 |  | 254.74
ISENTO DE SOLVENTES,MOLDADO NO LOCAL,CURA RAPIDA,A QUENTE,AP
LICADO COM EQUIPAMENTO BICOMPONENTE TIPO HOT SPRAY,COM 1,20M
M DE ESPESSURA,ANTIDERRAPANTE,SEM PROTECAO MECANICA
13986 | POLIUREIA PURA AROMATICA | KG | 1.2 | 143.32 | 30 | 223.5792
13988 | QUARTZO | KG | 1.5 | 2.61 | 0 | 3.915
20083 | MAO-DE-OBRA DE IMPERMEABILIZADOR, INCLUSIVE ENCARGOS SOCIAIS | H | 0.6 | 23.16 | 3 | 14.3129
DESONERADOS
20132 | MAO-DE-OBRA DE SERVENTE DA CONSTRUCAO CIVIL, INCLUSIVE ENCAR | H | 0.75 | 16.75 | 3 | 12.9394
GOS SOCIAIS DESONERADOS
16.036.0080-0 | IMPERMEABILIZACAO/REVESTIMENTO DE LAJES,TANQUES,PISCINAS,RES | M2 |  | 413.57
ERVATORIOS,ARQUIBANCADAS,ESTACIONAMENTOS,A BASE DE POLIUREIA
,ISENTO DE SOLVENTES,MOLDADO NO LOCAL,CURA RAPIDA,A QUENTE,A
PLICADO COM EQUIPAMENTO BICOMPONENTE TIPO HOT SPRAY,COM 2,00
MM DE ESPESSURA,ANTIDERRAPANTE,SEM PROTECAO MECANICA
01999 | MAO-DE-OBRA DE SERVENTE DA CONSTRUCAO CIVIL, INCLUSIVE ENCAR | H | 0.8 | 19.33 | 3 | 15.9279
GOS SOCIAIS
06914 | MAO-DE-OBRA DE IMPERMEABILIZADOR, INCLUSIVE ENCARGOS SOCIAIS | H | 0.7 | 26.73 | 3 | 19.2723
13986 | POLIUREIA PURA AROMATICA | KG | 2 | 143.32 | 30 | 372.632
13988 | QUARTZO | KG | 2.2 | 2.61 | 0 | 5.742
16.036.0080-A | IMPERMEABILIZACAO/REVESTIMENTO DE LAJES,TANQUES,PISCINAS,RES | M2 |  | 408.87
ERVATORIOS,ARQUIBANCADAS,ESTACIONAMENTOS,A BASE DE POLIUREIA
,ISENTO DE SOLVENTES,MOLDADO NO LOCAL,CURA RAPIDA,A QUENTE,A
PLICADO COM EQUIPAMENTO BICOMPONENTE TIPO HOT SPRAY,COM 2,00
MM DE ESPESSURA,ANTIDERRAPANTE,SEM PROTECAO MECANICA
13986 | POLIUREIA PURA AROMATICA | KG | 2 | 143.32 | 30 | 372.632
13988 | QUARTZO | KG | 2.2 | 2.61 | 0 | 5.742
20083 | MAO-DE-OBRA DE IMPERMEABILIZADOR, INCLUSIVE ENCARGOS SOCIAIS | H | 0.7 | 23.16 | 3 | 16.6984
DESONERADOS
20132 | MAO-DE-OBRA DE SERVENTE DA CONSTRUCAO CIVIL, INCLUSIVE ENCAR | H | 0.8 | 16.75 | 3 | 13.802
GOS SOCIAIS DESONERADOS
16.036.0083-0 | IMPERMEABILIZACAO/REVESTIMENTO DE LAJES,TANQUES,PISCINAS,RES | M2 |  | 511.19
ERVATORIOS,ARQUIBANCADAS,ESTACIONAMENTOS,A BASE DE POLIUREIA
,ISENTO DE SOLVENTES,MOLDADO NO LOCAL,CURA RAPIDA,A QUENTE,A
PLICADO COM EQUIPAMENTO BICOMPONENTE TIPO HOT SPRAY,COM 2,50
MM DE ESPESSURA,ANTIDERRAPANTE,SEM PROTECAO MECANICA
01999 | MAO-DE-OBRA DE SERVENTE DA CONSTRUCAO CIVIL, INCLUSIVE ENCAR | H | 0.85 | 19.33 | 3 | 16.9234
GOS SOCIAIS
06914 | MAO-DE-OBRA DE IMPERMEABILIZADOR, INCLUSIVE ENCARGOS SOCIAIS | H | 0.75 | 26.73 | 3 | 20.6489
13986 | POLIUREIA PURA AROMATICA | KG | 2.5 | 143.32 | 30 | 465.79
13988 | QUARTZO | KG | 3 | 2.61 | 0 | 7.83
16.036.0083-A | IMPERMEABILIZACAO/REVESTIMENTO DE LAJES,TANQUES,PISCINAS,RES | M2 |  | 506.17
ERVATORIOS,ARQUIBANCADAS,ESTACIONAMENTOS,A BASE DE POLIUREIA
,ISENTO DE SOLVENTES,MOLDADO NO LOCAL,CURA RAPIDA,A QUENTE,A
PLICADO COM EQUIPAMENTO BICOMPONENTE TIPO HOT SPRAY,COM 2,50
MM DE ESPESSURA,ANTIDERRAPANTE,SEM PROTECAO MECANICA
13986 | POLIUREIA PURA AROMATICA | KG | 2.5 | 143.32 | 30 | 465.79
13988 | QUARTZO | KG | 3 | 2.61 | 0 | 7.83
20083 | MAO-DE-OBRA DE IMPERMEABILIZADOR, INCLUSIVE ENCARGOS SOCIAIS | H | 0.75 | 23.16 | 3 | 17.8911
DESONERADOS
20132 | MAO-DE-OBRA DE SERVENTE DA CONSTRUCAO CIVIL, INCLUSIVE ENCAR | H | 0.85 | 16.75 | 3 | 14.6646
GOS SOCIAIS DESONERADOS
17.012.0010-0 | CAIACAO INTERNA OU EXTERNA SOBRE SUPERFICIE LISA,EM DUAS DEM | M2 |  | 10.69
AOS,ADICIONANDO FIXADOR
00078 | FIXADOR P/CAIACAO, EM FRASCO DE 150ML | UN | 0.02 | 1.6446 | 0 | 0.0329
00209 | CAL HIDRATADA | KG | 0.44 | 0.9265 | 0 | 0.4077
01966 | MAO-DE-OBRA DE PINTOR, INCLUSIVE ENCARGOS SOCIAIS | H | 0.3 | 26.73 | 3 | 8.2596
01999 | MAO-DE-OBRA DE SERVENTE DA CONSTRUCAO CIVIL, INCLUSIVE ENCAR | H | 0.1 | 19.33 | 3 | 1.991
GOS SOCIAIS
17.012.0010-A | CAIACAO INTERNA OU EXTERNA SOBRE SUPERFICIE LISA,EM DUAS DEM | M2 |  | 9.32
AOS,ADICIONANDO FIXADOR
00078 | FIXADOR P/CAIACAO, EM FRASCO DE 150ML | UN | 0.02 | 1.6446 | 0 | 0.0329
00209 | CAL HIDRATADA | KG | 0.44 | 0.9265 | 0 | 0.4077
20118 | MAO-DE-OBRA DE PINTOR, INCLUSIVE ENCARGOS SOCIAIS DESONERADO | H | 0.3 | 23.16 | 3 | 7.1564
S
20132 | MAO-DE-OBRA DE SERVENTE DA CONSTRUCAO CIVIL, INCLUSIVE ENCAR | H | 0.1 | 16.75 | 3 | 1.7253
GOS SOCIAIS DESONERADOS
17.012.0011-0 | CAIACAO INTERNA OU EXTERNA SOBRE SUPERFICIE LISA,EM TRES DEM | M2 |  | 14.19
AOS,ADICIONANDO FIXADOR
00078 | FIXADOR P/CAIACAO, EM FRASCO DE 150ML | UN | 0.026 | 1.6446 | 0 | 0.0428
00209 | CAL HIDRATADA | KG | 0.6 | 0.9265 | 0 | 0.5559
01966 | MAO-DE-OBRA DE PINTOR, INCLUSIVE ENCARGOS SOCIAIS | H | 0.4 | 26.73 | 3 | 11.0128
01999 | MAO-DE-OBRA DE SERVENTE DA CONSTRUCAO CIVIL, INCLUSIVE ENCAR | H | 0.13 | 19.33 | 3 | 2.5883
GOS SOCIAIS
17.012.0011-A | CAIACAO INTERNA OU EXTERNA SOBRE SUPERFICIE LISA,EM TRES DEM | M2 |  | 12.38
AOS,ADICIONANDO FIXADOR
00078 | FIXADOR P/CAIACAO, EM FRASCO DE 150ML | UN | 0.026 | 1.6446 | 0 | 0.0428
00209 | CAL HIDRATADA | KG | 0.6 | 0.9265 | 0 | 0.5559
20118 | MAO-DE-OBRA DE PINTOR, INCLUSIVE ENCARGOS SOCIAIS DESONERADO | H | 0.4 | 23.16 | 3 | 9.5419
S
20132 | MAO-DE-OBRA DE SERVENTE DA CONSTRUCAO CIVIL, INCLUSIVE ENCAR | H | 0.13 | 16.75 | 3 | 2.2428
GOS SOCIAIS DESONERADOS
17.012.0012-0 | CAIACAO INTERNA COM CORANTE SOBRE SUPERFICIE LISA,EM DUAS DE | M2 |  | 11.85
MAOS,ADICIONANDO FIXADOR
00078 | FIXADOR P/CAIACAO, EM FRASCO DE 150ML | UN | 0.02 | 1.6446 | 0 | 0.0329
00209 | CAL HIDRATADA | KG | 0.44 | 0.9265 | 0 | 0.4077
01966 | MAO-DE-OBRA DE PINTOR, INCLUSIVE ENCARGOS SOCIAIS | H | 0.3 | 26.73 | 3 | 8.2596
01999 | MAO-DE-OBRA DE SERVENTE DA CONSTRUCAO CIVIL, INCLUSIVE ENCAR | H | 0.1 | 19.33 | 3 | 1.991
GOS SOCIAIS
05350 | PIGMENTO EM PO A BASE DE OXIDO DE FERRO | KG | 0.025 | 46.56 | 0 | 1.164
17.012.0012-A | CAIACAO INTERNA COM CORANTE SOBRE SUPERFICIE LISA,EM DUAS DE | M2 |  | 10.48
MAOS,ADICIONANDO FIXADOR
00078 | FIXADOR P/CAIACAO, EM FRASCO DE 150ML | UN | 0.02 | 1.6446 | 0 | 0.0329
00209 | CAL HIDRATADA | KG | 0.44 | 0.9265 | 0 | 0.4077
05350 | PIGMENTO EM PO A BASE DE OXIDO DE FERRO | KG | 0.025 | 46.56 | 0 | 1.164
20118 | MAO-DE-OBRA DE PINTOR, INCLUSIVE ENCARGOS SOCIAIS DESONERADO | H | 0.3 | 23.16 | 3 | 7.1564
S
20132 | MAO-DE-OBRA DE SERVENTE DA CONSTRUCAO CIVIL, INCLUSIVE ENCAR | H | 0.1 | 16.75 | 3 | 1.7253
GOS SOCIAIS DESONERADOS
17.012.0013-0 | CAIACAO INTERNA COM CORANTE SOBRE SUPERFICIE LISA,EM TRES DE | M2 |  | 15.36
MAOS,ADICIONANDO FIXADOR
00078 | FIXADOR P/CAIACAO, EM FRASCO DE 150ML | UN | 0.026 | 1.6446 | 0 | 0.0428
00209 | CAL HIDRATADA | KG | 0.6 | 0.9265 | 0 | 0.5559
01966 | MAO-DE-OBRA DE PINTOR, INCLUSIVE ENCARGOS SOCIAIS | H | 0.4 | 26.73 | 3 | 11.0128
01999 | MAO-DE-OBRA DE SERVENTE DA CONSTRUCAO CIVIL, INCLUSIVE ENCAR | H | 0.13 | 19.33 | 3 | 2.5883
GOS SOCIAIS
05350 | PIGMENTO EM PO A BASE DE OXIDO DE FERRO | KG | 0.025 | 46.56 | 0 | 1.164
17.012.0013-A | CAIACAO INTERNA COM CORANTE SOBRE SUPERFICIE LISA,EM TRES DE | M2 |  | 13.54
MAOS,ADICIONANDO FIXADOR
00078 | FIXADOR P/CAIACAO, EM FRASCO DE 150ML | UN | 0.026 | 1.6446 | 0 | 0.0428
00209 | CAL HIDRATADA | KG | 0.6 | 0.9265 | 0 | 0.5559
05350 | PIGMENTO EM PO A BASE DE OXIDO DE FERRO | KG | 0.025 | 46.56 | 0 | 1.164
20118 | MAO-DE-OBRA DE PINTOR, INCLUSIVE ENCARGOS SOCIAIS DESONERADO | H | 0.4 | 23.16 | 3 | 9.5419
S
20132 | MAO-DE-OBRA DE SERVENTE DA CONSTRUCAO CIVIL, INCLUSIVE ENCAR | H | 0.13 | 16.75 | 3 | 2.2428
GOS SOCIAIS DESONERADOS
17.012.0015-0 | CAIACAO INTERNA OU EXTERNA SOBRE SUPERFICIE ASPERA OU CHAPIS | M2 |  | 16.25
CADA EM DUAS DEMAOS COM ADICAO DE FIXADOR
00078 | FIXADOR P/CAIACAO, EM FRASCO DE 150ML | UN | 0.04 | 1.6446 | 0 | 0.0658
00209 | CAL HIDRATADA | KG | 0.88 | 0.9265 | 0 | 0.8153
01966 | MAO-DE-OBRA DE PINTOR, INCLUSIVE ENCARGOS SOCIAIS | H | 0.45 | 26.73 | 3 | 12.3894
01999 | MAO-DE-OBRA DE SERVENTE DA CONSTRUCAO CIVIL, INCLUSIVE ENCAR | H | 0.15 | 19.33 | 3 | 2.9865
GOS SOCIAIS
17.012.0015-A | CAIACAO INTERNA OU EXTERNA SOBRE SUPERFICIE ASPERA OU CHAPIS | M2 |  | 14.2
CADA EM DUAS DEMAOS COM ADICAO DE FIXADOR
00078 | FIXADOR P/CAIACAO, EM FRASCO DE 150ML | UN | 0.04 | 1.6446 | 0 | 0.0658
00209 | CAL HIDRATADA | KG | 0.88 | 0.9265 | 0 | 0.8153
20118 | MAO-DE-OBRA DE PINTOR, INCLUSIVE ENCARGOS SOCIAIS DESONERADO | H | 0.45 | 23.16 | 3 | 10.7347
S
20132 | MAO-DE-OBRA DE SERVENTE DA CONSTRUCAO CIVIL, INCLUSIVE ENCAR | H | 0.15 | 16.75 | 3 | 2.5879
GOS SOCIAIS DESONERADOS
17.012.0030-0 | PINTURA DE NATA DE CIMENTO SOBRE SUPERFICIE ASPERA,EM TRES D | M2 |  | 4.54
EMAOS
00149 | CIMENTO PORTLAND CP II 32, EM SACO DE 50KG | KG | 1 | 0.564 | 0 | 0.564
01999 | MAO-DE-OBRA DE SERVENTE DA CONSTRUCAO CIVIL, INCLUSIVE ENCAR | H | 0.2 | 19.33 | 3 | 3.982
GOS SOCIAIS
17.012.0030-A | PINTURA DE NATA DE CIMENTO SOBRE SUPERFICIE ASPERA,EM TRES D | M2 |  | 4.01
EMAOS
00149 | CIMENTO PORTLAND CP II 32, EM SACO DE 50KG | KG | 1 | 0.564 | 0 | 0.564
20132 | MAO-DE-OBRA DE SERVENTE DA CONSTRUCAO CIVIL, INCLUSIVE ENCAR | H | 0.2 | 16.75 | 3 | 3.4505
GOS SOCIAIS DESONERADOS
17.012.0040-0 | PINTURA INTERNA OU EXTERNA COM TINTA IMPERMEAVEL EM CORES PA | M2 |  | 19.66
RA APLICACAO SOBRE CONCRETO,TIJOLOS,PEDRAS OU ARGAMASSA DE S
UPERFICIE POROSA,EM DUAS DEMAOS,USANDO AGUA COMO DILUENTE
00156 | TINTA MINERAL IMPERMEAVEL | KG | 0.65 | 11.0118 | 0 | 7.1577
01966 | MAO-DE-OBRA DE PINTOR, INCLUSIVE ENCARGOS SOCIAIS | H | 0.3 | 26.73 | 3 | 8.2596
01999 | MAO-DE-OBRA DE SERVENTE DA CONSTRUCAO CIVIL, INCLUSIVE ENCAR | H | 0.15 | 19.33 | 3 | 2.9865
GOS SOCIAIS
07324 | ADESIVO A BASE DE RESINA SINTETICA DE ALTA ADERENCIA, EMBALA | L | 0.13 | 9.72 | 0 | 1.2636
GEM DE 18L
17.012.0040-A | PINTURA INTERNA OU EXTERNA COM TINTA IMPERMEAVEL EM CORES PA | M2 |  | 18.16
RA APLICACAO SOBRE CONCRETO,TIJOLOS,PEDRAS OU ARGAMASSA DE S
UPERFICIE POROSA,EM DUAS DEMAOS,USANDO AGUA COMO DILUENTE
00156 | TINTA MINERAL IMPERMEAVEL | KG | 0.65 | 11.0118 | 0 | 7.1577
07324 | ADESIVO A BASE DE RESINA SINTETICA DE ALTA ADERENCIA, EMBALA | L | 0.13 | 9.72 | 0 | 1.2636
GEM DE 18L
20118 | MAO-DE-OBRA DE PINTOR, INCLUSIVE ENCARGOS SOCIAIS DESONERADO | H | 0.3 | 23.16 | 3 | 7.1564
S
20132 | MAO-DE-OBRA DE SERVENTE DA CONSTRUCAO CIVIL, INCLUSIVE ENCAR | H | 0.15 | 16.75 | 3 | 2.5879
GOS SOCIAIS DESONERADOS
17.013.0030-0 | PINTURA INTERNA OU EXTERNA SOBRE CONCRETO LISO OU REVESTIMEN | M2 |  | 128.66
TO,COM TINTA AQUOSA A BASE DE EPOXI INCOLOR OU EM CORES,INCL
USIVE LIMPEZA,E DUAS DEMAOS DE ACABAMENTO
00324 | LIXA P/MADEIRA Nº100 | UN | 0.5 | 0.63 | 0 | 0.315
01966 | MAO-DE-OBRA DE PINTOR, INCLUSIVE ENCARGOS SOCIAIS | H | 0.34 | 26.73 | 3 | 9.3608
01999 | MAO-DE-OBRA DE SERVENTE DA CONSTRUCAO CIVIL, INCLUSIVE ENCAR | H | 0.17 | 19.33 | 3 | 3.3847
GOS SOCIAIS
07416 | TINTA EPOXYCA, BICOMPONENTE ISENTA DE SOLVENTES | KG | 0.27 | 428.1499 | 0 | 115.6005
17.013.0030-A | PINTURA INTERNA OU EXTERNA SOBRE CONCRETO LISO OU REVESTIMEN | M2 |  | 126.95
TO,COM TINTA AQUOSA A BASE DE EPOXI INCOLOR OU EM CORES,INCL
USIVE LIMPEZA,E DUAS DEMAOS DE ACABAMENTO
00324 | LIXA P/MADEIRA Nº100 | UN | 0.5 | 0.63 | 0 | 0.315
07416 | TINTA EPOXYCA, BICOMPONENTE ISENTA DE SOLVENTES | KG | 0.27 | 428.1499 | 0 | 115.6005
20118 | MAO-DE-OBRA DE PINTOR, INCLUSIVE ENCARGOS SOCIAIS DESONERADO | H | 0.34 | 23.16 | 3 | 8.1106
S
20132 | MAO-DE-OBRA DE SERVENTE DA CONSTRUCAO CIVIL, INCLUSIVE ENCAR | H | 0.17 | 16.75 | 3 | 2.9329
GOS SOCIAIS DESONERADOS
17.013.0031-0 | PINTURA INTERNA OU EXTERNA SOBRE CONCRETO APICOADO,COM TINTA | M2 |  | 248.01
AQUOSA A BASE DE EPOXI INCOLOR OU EM CORES,INCLUSIVE LIMPEZ
A,E DUAS DEMAOS DE ACABAMENTO
00324 | LIXA P/MADEIRA Nº100 | UN | 0.5 | 0.63 | 0 | 0.315
01966 | MAO-DE-OBRA DE PINTOR, INCLUSIVE ENCARGOS SOCIAIS | H | 0.44 | 26.73 | 3 | 12.114
01999 | MAO-DE-OBRA DE SERVENTE DA CONSTRUCAO CIVIL, INCLUSIVE ENCAR | H | 0.22 | 19.33 | 3 | 4.3802
GOS SOCIAIS
07416 | TINTA EPOXYCA, BICOMPONENTE ISENTA DE SOLVENTES | KG | 0.54 | 428.1499 | 0 | 231.2009
17.013.0031-A | PINTURA INTERNA OU EXTERNA SOBRE CONCRETO APICOADO,COM TINTA | M2 |  | 245.8
AQUOSA A BASE DE EPOXI INCOLOR OU EM CORES,INCLUSIVE LIMPEZ
A,E DUAS DEMAOS DE ACABAMENTO
00324 | LIXA P/MADEIRA Nº100 | UN | 0.5 | 0.63 | 0 | 0.315
07416 | TINTA EPOXYCA, BICOMPONENTE ISENTA DE SOLVENTES | KG | 0.54 | 428.1499 | 0 | 231.2009
20118 | MAO-DE-OBRA DE PINTOR, INCLUSIVE ENCARGOS SOCIAIS DESONERADO | H | 0.44 | 23.16 | 3 | 10.4961
S
20132 | MAO-DE-OBRA DE SERVENTE DA CONSTRUCAO CIVIL, INCLUSIVE ENCAR | H | 0.22 | 16.75 | 3 | 3.7956
GOS SOCIAIS DESONERADOS
17.013.0070-0 | PINTURA INTERNA OU EXTERNA SOBRE REVESTIMENTO ALISADO A COLH | M2 |  | 27.13
ER OU CONCRETO LISO,COM TINTA A BASE DE RESINA DE BORRACHA C
LORADA,DE SECAGEM RAPIDA,INCLUSIVE LIMPEZA,E DUAS DEMAOS DE
ACABAMENTO
00290 | SOLVENTE EPOXY | L | 0.0252 | 68.09 | 0 | 1.7159
00324 | LIXA P/MADEIRA Nº100 | UN | 0.5 | 0.63 | 0 | 0.315
00819 | TINTA A BASE DE BORRACHA CLORADA, P/ACABAMENTO A CORES | GL | 0.08 | 154.5 | 0 | 12.36
01966 | MAO-DE-OBRA DE PINTOR, INCLUSIVE ENCARGOS SOCIAIS | H | 0.34 | 26.73 | 3 | 9.3608
01999 | MAO-DE-OBRA DE SERVENTE DA CONSTRUCAO CIVIL, INCLUSIVE ENCAR | H | 0.17 | 19.33 | 3 | 3.3847
GOS SOCIAIS
17.013.0070-A | PINTURA INTERNA OU EXTERNA SOBRE REVESTIMENTO ALISADO A COLH | M2 |  | 25.43
ER OU CONCRETO LISO,COM TINTA A BASE DE RESINA DE BORRACHA C
LORADA,DE SECAGEM RAPIDA,INCLUSIVE LIMPEZA,E DUAS DEMAOS DE
ACABAMENTO
00290 | SOLVENTE EPOXY | L | 0.0252 | 68.09 | 0 | 1.7159
00324 | LIXA P/MADEIRA Nº100 | UN | 0.5 | 0.63 | 0 | 0.315
00819 | TINTA A BASE DE BORRACHA CLORADA, P/ACABAMENTO A CORES | GL | 0.08 | 154.5 | 0 | 12.36
20118 | MAO-DE-OBRA DE PINTOR, INCLUSIVE ENCARGOS SOCIAIS DESONERADO | H | 0.34 | 23.16 | 3 | 8.1106
S
20132 | MAO-DE-OBRA DE SERVENTE DA CONSTRUCAO CIVIL, INCLUSIVE ENCAR | H | 0.17 | 16.75 | 3 | 2.9329
GOS SOCIAIS DESONERADOS
17.013.0095-1 | PINTURA INTERNA OU EXTERNA SOBRE FERRO,COM TINTA A BASE DE R | M2 |  | 36.93
ESINA DE BORRACHA CLORADA,INCLUSIVE LIMPEZA,UMA DEMAO DE TIN
TA PRIMARIA DA MESMA LINHA E DUAS DEMAOS DE ACABAMENTO
00290 | SOLVENTE EPOXY | L | 0.007 | 68.09 | 0 | 0.4766
00819 | TINTA A BASE DE BORRACHA CLORADA, P/ACABAMENTO A CORES | GL | 0.08 | 154.5 | 0 | 12.36
01966 | MAO-DE-OBRA DE PINTOR, INCLUSIVE ENCARGOS SOCIAIS | H | 0.51 | 26.73 | 3 | 14.0413
01999 | MAO-DE-OBRA DE SERVENTE DA CONSTRUCAO CIVIL, INCLUSIVE ENCAR | H | 0.255 | 19.33 | 3 | 5.077
GOS SOCIAIS
07179 | FUNDO ANTICORROSIVO DE BASE DE RESINA ALQUIDICA MODIFICADA ( | UN | 0.16 | 26.03 | 0 | 4.1648
1/4GL)
14706 | LIXA PARA FERRO Nº 100 | UN | 0.5 | 1.63 | 0 | 0.815
17.013.0095-B | PINTURA INTERNA OU EXTERNA SOBRE FERRO,COM TINTA A BASE DE R | M2 |  | 34.38
ESINA DE BORRACHA CLORADA,INCLUSIVE LIMPEZA,UMA DEMAO DE TIN
TA PRIMARIA DA MESMA LINHA E DUAS DEMAOS DE ACABAMENTO
00290 | SOLVENTE EPOXY | L | 0.007 | 68.09 | 0 | 0.4766
00819 | TINTA A BASE DE BORRACHA CLORADA, P/ACABAMENTO A CORES | GL | 0.08 | 154.5 | 0 | 12.36
07179 | FUNDO ANTICORROSIVO DE BASE DE RESINA ALQUIDICA MODIFICADA ( | UN | 0.16 | 26.03 | 0 | 4.1648
1/4GL)
14706 | LIXA PARA FERRO Nº 100 | UN | 0.5 | 1.63 | 0 | 0.815
20118 | MAO-DE-OBRA DE PINTOR, INCLUSIVE ENCARGOS SOCIAIS DESONERADO | H | 0.51 | 23.16 | 3 | 12.1659
S
20132 | MAO-DE-OBRA DE SERVENTE DA CONSTRUCAO CIVIL, INCLUSIVE ENCAR | H | 0.255 | 16.75 | 3 | 4.3994
GOS SOCIAIS DESONERADOS
17.013.0100-0 | PINTURA COM TINTA EPOXI A BASE D'AGUA SEMIBRILHANTE,PARA USO | M2 |  | 57.6
HOSPITALAR,SOBRE PAREDES E PISOS DE CENTRO CIRURGICO OU UTI
,INCLUSIVE LIXAMENTO,UMA DEMAO DE SELADOR ACRILICO,DUAS DEMA
OS DE MASSA ACRILICA E DUAS DEMAOS DE ACABAMENTO
01966 | MAO-DE-OBRA DE PINTOR, INCLUSIVE ENCARGOS SOCIAIS | H | 0.95 | 26.73 | 3 | 26.1553
01999 | MAO-DE-OBRA DE SERVENTE DA CONSTRUCAO CIVIL, INCLUSIVE ENCAR | H | 0.475 | 19.33 | 3 | 9.4572
GOS SOCIAIS
03874 | MASSA ACRILICA, EM BALDES DE 18 LITROS | UN | 0.046 | 125.91 | 0 | 5.7919
06028 | SELADOR PIGMENTADO A BASE DE RESINA ACRILICA MODIFICADA, NA | GL | 0.04 | 29.78 | 0 | 1.1912
COR BRANCA
14491 | TINTA EPOXI A BASE DE AGUA SEMIBRILHANTE, USO HOSPITALAR, PA | UN | 0.0534 | 257.4 | 0 | 13.7452
RA PAREDES E PISOS DE CENTRO CIRURGICO/UTI,BRANCA, GL 3,6LTS
14496 | LIXA PARA MASSA | UN | 2 | 0.63 | 0 | 1.26
17.013.0100-A | PINTURA COM TINTA EPOXI A BASE D'AGUA SEMIBRILHANTE,PARA USO | M2 |  | 52.84
HOSPITALAR,SOBRE PAREDES E PISOS DE CENTRO CIRURGICO OU UTI
,INCLUSIVE LIXAMENTO,UMA DEMAO DE SELADOR ACRILICO,DUAS DEMA
OS DE MASSA ACRILICA E DUAS DEMAOS DE ACABAMENTO
03874 | MASSA ACRILICA, EM BALDES DE 18 LITROS | UN | 0.046 | 125.91 | 0 | 5.7919
06028 | SELADOR PIGMENTADO A BASE DE RESINA ACRILICA MODIFICADA, NA | GL | 0.04 | 29.78 | 0 | 1.1912
COR BRANCA
14491 | TINTA EPOXI A BASE DE AGUA SEMIBRILHANTE, USO HOSPITALAR, PA | UN | 0.0534 | 257.4 | 0 | 13.7452
RA PAREDES E PISOS DE CENTRO CIRURGICO/UTI,BRANCA, GL 3,6LTS
14496 | LIXA PARA MASSA | UN | 2 | 0.63 | 0 | 1.26
20118 | MAO-DE-OBRA DE PINTOR, INCLUSIVE ENCARGOS SOCIAIS DESONERADO | H | 0.95 | 23.16 | 3 | 22.6621
S
20132 | MAO-DE-OBRA DE SERVENTE DA CONSTRUCAO CIVIL, INCLUSIVE ENCAR | H | 0.475 | 16.75 | 3 | 8.1949
GOS SOCIAIS DESONERADOS
17.014.0010-0 | PINTURA ELETROSTATICA SOBRE ESQUADRIA DE FERRO | KG |  | 10
11058 | PINTURA ELETROSTATICA SOBRE ESQUADRIA DEFERRO | KG | 1 | 10 | 0 | 10
17.014.0010-A | PINTURA ELETROSTATICA SOBRE ESQUADRIA DE FERRO | KG |  | 10
11058 | PINTURA ELETROSTATICA SOBRE ESQUADRIA DEFERRO | KG | 1 | 10 | 0 | 10
17.014.0015-0 | PINTURA ELETROSTATICA SOBRE ESQUADRIA DE ALUMINIO | KG |  | 10
11059 | PINTURA ELETROSTATICA SOBRE ESQUADRIA DE ALUMINIO | KG | 1 | 10 | 0 | 10
17.014.0015-A | PINTURA ELETROSTATICA SOBRE ESQUADRIA DE ALUMINIO | KG |  | 10
11059 | PINTURA ELETROSTATICA SOBRE ESQUADRIA DE ALUMINIO | KG | 1 | 10 | 0 | 10
17.017.0010-0 | PREPARO DE SUPERFICIES NOVAS,COM REVESTIMENTO LISO,INCLUSIVE | M2 |  | 26.59
LIXAMENTO,LIMPEZA,UMA DEMAO DE SELADOR ACRILICO,UMA DEMAO D
E MASSA CORRIDA OU ACRILICA E NOVO LIXAMENTO COM REMOCAO DO
PO RESIDUAL
00324 | LIXA P/MADEIRA Nº100 | UN | 1 | 0.63 | 0 | 0.63
01966 | MAO-DE-OBRA DE PINTOR, INCLUSIVE ENCARGOS SOCIAIS | H | 0.6 | 26.73 | 3 | 16.5191
01999 | MAO-DE-OBRA DE SERVENTE DA CONSTRUCAO CIVIL, INCLUSIVE ENCAR | H | 0.3 | 19.33 | 3 | 5.973
GOS SOCIAIS
03868 | MASSA CORRIDA A BASE DE PVA, EM LATAS DE 18 LITROS | UN | 0.027 | 66.94 | 0 | 1.8074
07182 | FUNDO PREPARADOR DE PAREDES ACRILICO, BASE D`AGUA, INCOLOR | GL | 0.03 | 55.48 | 0 | 1.6644
17.017.0010-A | PREPARO DE SUPERFICIES NOVAS,COM REVESTIMENTO LISO,INCLUSIVE | M2 |  | 23.59
LIXAMENTO,LIMPEZA,UMA DEMAO DE SELADOR ACRILICO,UMA DEMAO D
E MASSA CORRIDA OU ACRILICA E NOVO LIXAMENTO COM REMOCAO DO
PO RESIDUAL
00324 | LIXA P/MADEIRA Nº100 | UN | 1 | 0.63 | 0 | 0.63
03868 | MASSA CORRIDA A BASE DE PVA, EM LATAS DE 18 LITROS | UN | 0.027 | 66.94 | 0 | 1.8074
07182 | FUNDO PREPARADOR DE PAREDES ACRILICO, BASE D`AGUA, INCOLOR | GL | 0.03 | 55.48 | 0 | 1.6644
20118 | MAO-DE-OBRA DE PINTOR, INCLUSIVE ENCARGOS SOCIAIS DESONERADO | H | 0.6 | 23.16 | 3 | 14.3129
S
20132 | MAO-DE-OBRA DE SERVENTE DA CONSTRUCAO CIVIL, INCLUSIVE ENCAR | H | 0.3 | 16.75 | 3 | 5.1758
GOS SOCIAIS DESONERADOS
17.017.0020-0 | PINTURA COM ESMALTE SINTETICO ALQUIDICO,PARA INTERIOR,ALTO B | M2 |  | 10.74
RILHO,BRILHANTE,ACETINADO OU FOSCO,ACABAMENTO PADRAO,EM DUAS
DEMAOS SOBRE SUPERFICIE PREPARADA CONFORME O ITEM 17.017.00
10,EXCLUSIVE ESTE PREPARO
00124 | ESMALTE SINTETICO ALQUIDICO ALTO BRILHO, BRILHANTE, ACETINAD | GL | 0.05 | 119.48 | 0 | 5.974
O OU FOSCO
01966 | MAO-DE-OBRA DE PINTOR, INCLUSIVE ENCARGOS SOCIAIS | H | 0.13 | 26.73 | 3 | 3.5791
01999 | MAO-DE-OBRA DE SERVENTE DA CONSTRUCAO CIVIL, INCLUSIVE ENCAR | H | 0.06 | 19.33 | 3 | 1.1946
GOS SOCIAIS
17.017.0020-A | PINTURA COM ESMALTE SINTETICO ALQUIDICO,PARA INTERIOR,ALTO B | M2 |  | 10.11
RILHO,BRILHANTE,ACETINADO OU FOSCO,ACABAMENTO PADRAO,EM DUAS
DEMAOS SOBRE SUPERFICIE PREPARADA CONFORME O ITEM 17.017.00
10,EXCLUSIVE ESTE PREPARO
00124 | ESMALTE SINTETICO ALQUIDICO ALTO BRILHO, BRILHANTE, ACETINAD | GL | 0.05 | 119.48 | 0 | 5.974
O OU FOSCO
20118 | MAO-DE-OBRA DE PINTOR, INCLUSIVE ENCARGOS SOCIAIS DESONERADO | H | 0.13 | 23.16 | 3 | 3.1011
S
20132 | MAO-DE-OBRA DE SERVENTE DA CONSTRUCAO CIVIL, INCLUSIVE ENCAR | H | 0.06 | 16.75 | 3 | 1.0352
GOS SOCIAIS DESONERADOS
17.017.0030-0 | PINTURA COM TINTA SINTETICA ALQUIDICA DE USO GERAL,PARA INTE | M2 |  | 39.74
RIOR,ACABAMENTO DE ALTA CLASSE SOBRE SUPERFICIE PREPARADA CO
NFORME O ITEM 17.017.0010,EXCLUSIVE ESTE PREPARO,INCLUSIVE L
IXAMENTO,DUAS DEMAOS DE MASSA CORRIDA E TRES DE ACABAMENTO
00294 | TINTA A OLEO BRILHANTE, P/USO GERAL, EM INTERIORES E EXTERIO | GL | 0.065 | 84.74 | 0 | 5.5081
RES
00324 | LIXA P/MADEIRA Nº100 | UN | 1 | 0.63 | 0 | 0.63
01966 | MAO-DE-OBRA DE PINTOR, INCLUSIVE ENCARGOS SOCIAIS | H | 0.8 | 26.73 | 3 | 22.0255
01999 | MAO-DE-OBRA DE SERVENTE DA CONSTRUCAO CIVIL, INCLUSIVE ENCAR | H | 0.4 | 19.33 | 3 | 7.964
GOS SOCIAIS
03868 | MASSA CORRIDA A BASE DE PVA, EM LATAS DE 18 LITROS | UN | 0.054 | 66.94 | 0 | 3.6148
17.017.0030-A | PINTURA COM TINTA SINTETICA ALQUIDICA DE USO GERAL,PARA INTE | M2 |  | 35.73
RIOR,ACABAMENTO DE ALTA CLASSE SOBRE SUPERFICIE PREPARADA CO
NFORME O ITEM 17.017.0010,EXCLUSIVE ESTE PREPARO,INCLUSIVE L
IXAMENTO,DUAS DEMAOS DE MASSA CORRIDA E TRES DE ACABAMENTO
00294 | TINTA A OLEO BRILHANTE, P/USO GERAL, EM INTERIORES E EXTERIO | GL | 0.065 | 84.74 | 0 | 5.5081
RES
00324 | LIXA P/MADEIRA Nº100 | UN | 1 | 0.63 | 0 | 0.63
03868 | MASSA CORRIDA A BASE DE PVA, EM LATAS DE 18 LITROS | UN | 0.054 | 66.94 | 0 | 3.6148
20118 | MAO-DE-OBRA DE PINTOR, INCLUSIVE ENCARGOS SOCIAIS DESONERADO | H | 0.8 | 23.16 | 3 | 19.0838
S
20132 | MAO-DE-OBRA DE SERVENTE DA CONSTRUCAO CIVIL, INCLUSIVE ENCAR | H | 0.4 | 16.75 | 3 | 6.901
GOS SOCIAIS DESONERADOS
17.017.0040-0 | PINTURA INTERNA EM SUPERFICIE COM REVESTIMENTO LISO,A OLEO B | M2 |  | 28.15
RILHANTE,INCLUSIVE LIXAMENTO,UMA DEMAO DE SELADOR ACRILICO,U
MA DEMAO DE MASSA CORRIDA OU ACRILICA E DUAS DEMAOS DE ACABA
MENTO
00294 | TINTA A OLEO BRILHANTE, P/USO GERAL, EM INTERIORES E EXTERIO | GL | 0.05 | 84.74 | 0 | 4.237
RES
00324 | LIXA P/MADEIRA Nº100 | UN | 1 | 0.63 | 0 | 0.63
01966 | MAO-DE-OBRA DE PINTOR, INCLUSIVE ENCARGOS SOCIAIS | H | 0.55 | 26.73 | 3 | 15.1425
01999 | MAO-DE-OBRA DE SERVENTE DA CONSTRUCAO CIVIL, INCLUSIVE ENCAR | H | 0.28 | 19.33 | 3 | 5.5748
GOS SOCIAIS
03868 | MASSA CORRIDA A BASE DE PVA, EM LATAS DE 18 LITROS | UN | 0.0135 | 66.94 | 0 | 0.9037
07182 | FUNDO PREPARADOR DE PAREDES ACRILICO, BASE D`AGUA, INCOLOR | GL | 0.03 | 55.48 | 0 | 1.6644
17.017.0040-A | PINTURA INTERNA EM SUPERFICIE COM REVESTIMENTO LISO,A OLEO B | M2 |  | 25.38
RILHANTE,INCLUSIVE LIXAMENTO,UMA DEMAO DE SELADOR ACRILICO,U
MA DEMAO DE MASSA CORRIDA OU ACRILICA E DUAS DEMAOS DE ACABA
MENTO
00294 | TINTA A OLEO BRILHANTE, P/USO GERAL, EM INTERIORES E EXTERIO | GL | 0.05 | 84.74 | 0 | 4.237
RES
00324 | LIXA P/MADEIRA Nº100 | UN | 1 | 0.63 | 0 | 0.63
03868 | MASSA CORRIDA A BASE DE PVA, EM LATAS DE 18 LITROS | UN | 0.0135 | 66.94 | 0 | 0.9037
07182 | FUNDO PREPARADOR DE PAREDES ACRILICO, BASE D`AGUA, INCOLOR | GL | 0.03 | 55.48 | 0 | 1.6644
20118 | MAO-DE-OBRA DE PINTOR, INCLUSIVE ENCARGOS SOCIAIS DESONERADO | H | 0.55 | 23.16 | 3 | 13.1201
S
20132 | MAO-DE-OBRA DE SERVENTE DA CONSTRUCAO CIVIL, INCLUSIVE ENCAR | H | 0.28 | 16.75 | 3 | 4.8307
GOS SOCIAIS DESONERADOS
17.017.0041-0 | REPINTURA INTERNA OU EXTERNA NA COR EXISTENTE,SOBRE REVESTIM | M2 |  | 13.92
ENTO LISO EM BOM ESTADO,COM TINTA A OLEO BRILHANTE,INCLUSIVE
LIXAMENTO E DUAS DEMAOS DE ACABAMENTO
00294 | TINTA A OLEO BRILHANTE, P/USO GERAL, EM INTERIORES E EXTERIO | GL | 0.05 | 84.74 | 0 | 4.237
RES
00324 | LIXA P/MADEIRA Nº100 | UN | 0.5 | 0.63 | 0 | 0.315
01966 | MAO-DE-OBRA DE PINTOR, INCLUSIVE ENCARGOS SOCIAIS | H | 0.25 | 26.73 | 3 | 6.883
01999 | MAO-DE-OBRA DE SERVENTE DA CONSTRUCAO CIVIL, INCLUSIVE ENCAR | H | 0.125 | 19.33 | 3 | 2.4887
GOS SOCIAIS
17.017.0041-A | REPINTURA INTERNA OU EXTERNA NA COR EXISTENTE,SOBRE REVESTIM | M2 |  | 12.67
ENTO LISO EM BOM ESTADO,COM TINTA A OLEO BRILHANTE,INCLUSIVE
LIXAMENTO E DUAS DEMAOS DE ACABAMENTO
00294 | TINTA A OLEO BRILHANTE, P/USO GERAL, EM INTERIORES E EXTERIO | GL | 0.05 | 84.74 | 0 | 4.237
RES
00324 | LIXA P/MADEIRA Nº100 | UN | 0.5 | 0.63 | 0 | 0.315
20118 | MAO-DE-OBRA DE PINTOR, INCLUSIVE ENCARGOS SOCIAIS DESONERADO | H | 0.25 | 23.16 | 3 | 5.9637
S
20132 | MAO-DE-OBRA DE SERVENTE DA CONSTRUCAO CIVIL, INCLUSIVE ENCAR | H | 0.125 | 16.75 | 3 | 2.1566
GOS SOCIAIS DESONERADOS
17.017.0042-0 | PINTURA DE UMA DEMAO ADICIONAL NOS SERVICOS DOS ITENS 17.017 | M2 |  | 3.14
.0040 OU 17.017.0041
00294 | TINTA A OLEO BRILHANTE, P/USO GERAL, EM INTERIORES E EXTERIO | GL | 0.015 | 84.74 | 0 | 1.2711
RES
01966 | MAO-DE-OBRA DE PINTOR, INCLUSIVE ENCARGOS SOCIAIS | H | 0.05 | 26.73 | 3 | 1.3766
01999 | MAO-DE-OBRA DE SERVENTE DA CONSTRUCAO CIVIL, INCLUSIVE ENCAR | H | 0.025 | 19.33 | 3 | 0.4977
GOS SOCIAIS
17.017.0042-A | PINTURA DE UMA DEMAO ADICIONAL NOS SERVICOS DOS ITENS 17.017 | M2 |  | 2.89
.0040 OU 17.017.0041
00294 | TINTA A OLEO BRILHANTE, P/USO GERAL, EM INTERIORES E EXTERIO | GL | 0.015 | 84.74 | 0 | 1.2711
RES
20118 | MAO-DE-OBRA DE PINTOR, INCLUSIVE ENCARGOS SOCIAIS DESONERADO | H | 0.05 | 23.16 | 3 | 1.1927
S
20132 | MAO-DE-OBRA DE SERVENTE DA CONSTRUCAO CIVIL, INCLUSIVE ENCAR | H | 0.025 | 16.75 | 3 | 0.4313
GOS SOCIAIS DESONERADOS
17.017.0050-0 | PINTURA INTERNA COM ESMALTE SINTETICO ALTO BRILHO OU ACETINA | M2 |  | 42
DO,ACABAMENTO DE ALTA CLASSE SOBRE SUPERFICIE PREPARADA CONF
ORME O ITEM 17.017.0010,EXCLUSIVE ESTE PREPARO,INCLUSIVE LIX
AMENTO,DUAS DEMAOS DE MASSA CORRIDA E TRES DE ACABAMENTO
00124 | ESMALTE SINTETICO ALQUIDICO ALTO BRILHO, BRILHANTE, ACETINAD | GL | 0.065 | 119.48 | 0 | 7.7662
O OU FOSCO
00324 | LIXA P/MADEIRA Nº100 | UN | 1 | 0.63 | 0 | 0.63
01966 | MAO-DE-OBRA DE PINTOR, INCLUSIVE ENCARGOS SOCIAIS | H | 0.8 | 26.73 | 3 | 22.0255
01999 | MAO-DE-OBRA DE SERVENTE DA CONSTRUCAO CIVIL, INCLUSIVE ENCAR | H | 0.4 | 19.33 | 3 | 7.964
GOS SOCIAIS
03868 | MASSA CORRIDA A BASE DE PVA, EM LATAS DE 18 LITROS | UN | 0.054 | 66.94 | 0 | 3.6148
17.017.0050-A | PINTURA INTERNA COM ESMALTE SINTETICO ALTO BRILHO OU ACETINA | M2 |  | 37.99
DO,ACABAMENTO DE ALTA CLASSE SOBRE SUPERFICIE PREPARADA CONF
ORME O ITEM 17.017.0010,EXCLUSIVE ESTE PREPARO,INCLUSIVE LIX
AMENTO,DUAS DEMAOS DE MASSA CORRIDA E TRES DE ACABAMENTO
00124 | ESMALTE SINTETICO ALQUIDICO ALTO BRILHO, BRILHANTE, ACETINAD | GL | 0.065 | 119.48 | 0 | 7.7662
O OU FOSCO
00324 | LIXA P/MADEIRA Nº100 | UN | 1 | 0.63 | 0 | 0.63
03868 | MASSA CORRIDA A BASE DE PVA, EM LATAS DE 18 LITROS | UN | 0.054 | 66.94 | 0 | 3.6148
20118 | MAO-DE-OBRA DE PINTOR, INCLUSIVE ENCARGOS SOCIAIS DESONERADO | H | 0.8 | 23.16 | 3 | 19.0838
S
20132 | MAO-DE-OBRA DE SERVENTE DA CONSTRUCAO CIVIL, INCLUSIVE ENCAR | H | 0.4 | 16.75 | 3 | 6.901
GOS SOCIAIS DESONERADOS
17.017.0053-0 | PINTURA SOBRE PAREDES DE TIJOLOS CERAMICOS COM TINTA CERAMIC | M2 |  | 16.4
A,INCLUSIVE LIMPEZA E DUAS DEMAOS DE ACABAMENTO
01966 | MAO-DE-OBRA DE PINTOR, INCLUSIVE ENCARGOS SOCIAIS | H | 0.31 | 26.73 | 3 | 8.5349
01999 | MAO-DE-OBRA DE SERVENTE DA CONSTRUCAO CIVIL, INCLUSIVE ENCAR | H | 0.155 | 19.33 | 3 | 3.086
GOS SOCIAIS
03880 | TINTA CERAMICA | GL | 0.05 | 95.68 | 0 | 4.784
17.017.0053-A | PINTURA SOBRE PAREDES DE TIJOLOS CERAMICOS COM TINTA CERAMIC | M2 |  | 14.85
A,INCLUSIVE LIMPEZA E DUAS DEMAOS DE ACABAMENTO
03880 | TINTA CERAMICA | GL | 0.05 | 95.68 | 0 | 4.784
20118 | MAO-DE-OBRA DE PINTOR, INCLUSIVE ENCARGOS SOCIAIS DESONERADO | H | 0.31 | 23.16 | 3 | 7.395
S
20132 | MAO-DE-OBRA DE SERVENTE DA CONSTRUCAO CIVIL, INCLUSIVE ENCAR | H | 0.155 | 16.75 | 3 | 2.6741
GOS SOCIAIS DESONERADOS
17.017.0060-0 | PINTURA SOBRE TELHAS CERAMICAS COM TINTA CERAMICA,INCLUSIVE | M2 |  | 17.9
LIMPEZA E DUAS DEMAOS DE ACABAMENTO
01966 | MAO-DE-OBRA DE PINTOR, INCLUSIVE ENCARGOS SOCIAIS | H | 0.35 | 26.73 | 3 | 9.6362
01999 | MAO-DE-OBRA DE SERVENTE DA CONSTRUCAO CIVIL, INCLUSIVE ENCAR | H | 0.175 | 19.33 | 3 | 3.4842
GOS SOCIAIS
03880 | TINTA CERAMICA | GL | 0.05 | 95.68 | 0 | 4.784
17.017.0060-A | PINTURA SOBRE TELHAS CERAMICAS COM TINTA CERAMICA,INCLUSIVE | M2 |  | 16.15
LIMPEZA E DUAS DEMAOS DE ACABAMENTO
03880 | TINTA CERAMICA | GL | 0.05 | 95.68 | 0 | 4.784
20118 | MAO-DE-OBRA DE PINTOR, INCLUSIVE ENCARGOS SOCIAIS DESONERADO | H | 0.35 | 23.16 | 3 | 8.3492
S
20132 | MAO-DE-OBRA DE SERVENTE DA CONSTRUCAO CIVIL, INCLUSIVE ENCAR | H | 0.175 | 16.75 | 3 | 3.0192
GOS SOCIAIS DESONERADOS
17.017.0061-0 | PINTURA SOBRE TELHAS CERAMICAS COM TINTA CERAMICA,INCLUSIVE | M2 |  | 23.08
LIMPEZA E TRES DEMAOS DE ACABAMENTO
01966 | MAO-DE-OBRA DE PINTOR, INCLUSIVE ENCARGOS SOCIAIS | H | 0.45 | 26.73 | 3 | 12.3894
01999 | MAO-DE-OBRA DE SERVENTE DA CONSTRUCAO CIVIL, INCLUSIVE ENCAR | H | 0.225 | 19.33 | 3 | 4.4797
GOS SOCIAIS
03880 | TINTA CERAMICA | GL | 0.065 | 95.68 | 0 | 6.2192
17.017.0061-A | PINTURA SOBRE TELHAS CERAMICAS COM TINTA CERAMICA,INCLUSIVE | M2 |  | 20.83
LIMPEZA E TRES DEMAOS DE ACABAMENTO
03880 | TINTA CERAMICA | GL | 0.065 | 95.68 | 0 | 6.2192
20118 | MAO-DE-OBRA DE PINTOR, INCLUSIVE ENCARGOS SOCIAIS DESONERADO | H | 0.45 | 23.16 | 3 | 10.7347
S
20132 | MAO-DE-OBRA DE SERVENTE DA CONSTRUCAO CIVIL, INCLUSIVE ENCAR | H | 0.225 | 16.75 | 3 | 3.8818
GOS SOCIAIS DESONERADOS
17.017.0062-0 | PINTURA DE QUADRO ESCOLAR SOBRE REVESTIMENTO LISO COM DUAS D | M2 |  | 12.61
EMAOS DE ACABAMENTO FOSCO,SOBRE PAREDE PREPARADA CONFORME O
ITEM 17.017.0010,EXCLUSIVE ESTE
00006 | AGUA RAZ MINERAL | L | 0.036 | 16.07 | 0 | 0.5785
01966 | MAO-DE-OBRA DE PINTOR, INCLUSIVE ENCARGOS SOCIAIS | H | 0.2 | 26.73 | 3 | 5.5064
01999 | MAO-DE-OBRA DE SERVENTE DA CONSTRUCAO CIVIL, INCLUSIVE ENCAR | H | 0.1 | 19.33 | 3 | 1.991
GOS SOCIAIS
05262 | TINTA ALQUIDICA P/QUADRO ESCOLAR, VERDE | GL | 0.05 | 90.84 | 0 | 4.542
17.017.0062-A | PINTURA DE QUADRO ESCOLAR SOBRE REVESTIMENTO LISO COM DUAS D | M2 |  | 11.61
EMAOS DE ACABAMENTO FOSCO,SOBRE PAREDE PREPARADA CONFORME O
ITEM 17.017.0010,EXCLUSIVE ESTE
00006 | AGUA RAZ MINERAL | L | 0.036 | 16.07 | 0 | 0.5785
05262 | TINTA ALQUIDICA P/QUADRO ESCOLAR, VERDE | GL | 0.05 | 90.84 | 0 | 4.542
20118 | MAO-DE-OBRA DE PINTOR, INCLUSIVE ENCARGOS SOCIAIS DESONERADO | H | 0.2 | 23.16 | 3 | 4.771
S
20132 | MAO-DE-OBRA DE SERVENTE DA CONSTRUCAO CIVIL, INCLUSIVE ENCAR | H | 0.1 | 16.75 | 3 | 1.7253
GOS SOCIAIS DESONERADOS
17.017.0070-0 | PINTURA INTERNA COM ESMALTE CATALISAVEL(EPOXI),SISTEMA TINTO | M2 |  | 37.3
METRICO,ACABAMENTO PADRAO,EM DUAS DEMAOS SOBRE SUPERFICIE PR
EPARADA,CONFORME O ITEM 17.017.0010,APENAS APLICAVEL SOBRE M
ASSA ACRILICA,EXCLUSIVE ESTE PREPARO
01966 | MAO-DE-OBRA DE PINTOR, INCLUSIVE ENCARGOS SOCIAIS | H | 0.3 | 26.73 | 3 | 8.2596
01999 | MAO-DE-OBRA DE SERVENTE DA CONSTRUCAO CIVIL, INCLUSIVE ENCAR | H | 0.075 | 19.33 | 3 | 1.4932
GOS SOCIAIS
11060 | TINTA ESMALTE CATALISAVEL (EPOXI), SISTEMA TINTOMETRICO | GL | 0.06 | 459.18 | 0 | 27.5508
17.017.0070-A | PINTURA INTERNA COM ESMALTE CATALISAVEL(EPOXI),SISTEMA TINTO | M2 |  | 36
METRICO,ACABAMENTO PADRAO,EM DUAS DEMAOS SOBRE SUPERFICIE PR
EPARADA,CONFORME O ITEM 17.017.0010,APENAS APLICAVEL SOBRE M
ASSA ACRILICA,EXCLUSIVE ESTE PREPARO
11060 | TINTA ESMALTE CATALISAVEL (EPOXI), SISTEMA TINTOMETRICO | GL | 0.06 | 459.18 | 0 | 27.5508
20118 | MAO-DE-OBRA DE PINTOR, INCLUSIVE ENCARGOS SOCIAIS DESONERADO | H | 0.3 | 23.16 | 3 | 7.1564
S
20132 | MAO-DE-OBRA DE SERVENTE DA CONSTRUCAO CIVIL, INCLUSIVE ENCAR | H | 0.075 | 16.75 | 3 | 1.2939
GOS SOCIAIS DESONERADOS
17.017.0100-0 | PREPARO DE MADEIRA NOVA,INCLUSIVE LIXAMENTO,LIMPEZA,UMA DEMA | M2 |  | 52.6
O DE VERNIZ ISOLANTE INCOLOR,DUAS DEMAOS DE MASSA PARA MADEI
RA,LIXAMENTO E REMOCAO DE PO,E UMA DEMAO DE FUNDO SINTETICO
NIVELADOR
00125 | TINTA FUNDO SINTETICO NIVELADOR, PARA MADEIRA, INTERIORES E | GL | 0.03 | 90.05 | 0 | 2.7015
EXTERIORES
00324 | LIXA P/MADEIRA Nº100 | UN | 1 | 0.63 | 0 | 0.63
00413 | MASSA PARA MADEIRA | GL | 0.23 | 66.17 | 0 | 15.2191
01966 | MAO-DE-OBRA DE PINTOR, INCLUSIVE ENCARGOS SOCIAIS | H | 0.8 | 26.73 | 3 | 22.0255
01999 | MAO-DE-OBRA DE SERVENTE DA CONSTRUCAO CIVIL, INCLUSIVE ENCAR | H | 0.4 | 19.33 | 3 | 7.964
GOS SOCIAIS
03878 | VERNIZ ISOLANTE INCOLOR | GL | 0.04 | 101.64 | 0 | 4.0656
17.017.0100-A | PREPARO DE MADEIRA NOVA,INCLUSIVE LIXAMENTO,LIMPEZA,UMA DEMA | M2 |  | 48.6
O DE VERNIZ ISOLANTE INCOLOR,DUAS DEMAOS DE MASSA PARA MADEI
RA,LIXAMENTO E REMOCAO DE PO,E UMA DEMAO DE FUNDO SINTETICO
NIVELADOR
00125 | TINTA FUNDO SINTETICO NIVELADOR, PARA MADEIRA, INTERIORES E | GL | 0.03 | 90.05 | 0 | 2.7015
EXTERIORES
00324 | LIXA P/MADEIRA Nº100 | UN | 1 | 0.63 | 0 | 0.63
00413 | MASSA PARA MADEIRA | GL | 0.23 | 66.17 | 0 | 15.2191
03878 | VERNIZ ISOLANTE INCOLOR | GL | 0.04 | 101.64 | 0 | 4.0656
20118 | MAO-DE-OBRA DE PINTOR, INCLUSIVE ENCARGOS SOCIAIS DESONERADO | H | 0.8 | 23.16 | 3 | 19.0838
S
20132 | MAO-DE-OBRA DE SERVENTE DA CONSTRUCAO CIVIL, INCLUSIVE ENCAR | H | 0.4 | 16.75 | 3 | 6.901
GOS SOCIAIS DESONERADOS
17.017.0110-0 | PINTURA INTERNA OU EXTERNA SOBRE MADEIRA,COM TINTA A OLEO BR | M2 |  | 33.16
ILHANTE OU ACETINADA,LIXAMENTO,UMA DEMAO DE VERNIZ ISOLANTE
INCOLOR,DUAS DEMAOS DE MASSA PARA MADEIRA,LIXAMENTO E REMOCA
O DE PO,UMA DEMAO DE FUNDO SINTETICO NIVELADOR E DUAS DEMAOS
DE ACABAMENTO
00294 | TINTA A OLEO BRILHANTE, P/USO GERAL, EM INTERIORES E EXTERIO | GL | 0.05 | 84.74 | 0 | 4.237
RES
00324 | LIXA P/MADEIRA Nº100 | UN | 1 | 0.63 | 0 | 0.63
00413 | MASSA PARA MADEIRA | GL | 0.0675 | 66.17 | 0 | 4.4665
01966 | MAO-DE-OBRA DE PINTOR, INCLUSIVE ENCARGOS SOCIAIS | H | 0.53 | 26.73 | 3 | 14.5919
01999 | MAO-DE-OBRA DE SERVENTE DA CONSTRUCAO CIVIL, INCLUSIVE ENCAR | H | 0.26 | 19.33 | 3 | 5.1766
GOS SOCIAIS
03878 | VERNIZ ISOLANTE INCOLOR | GL | 0.04 | 101.64 | 0 | 4.0656
17.017.0110-A | PINTURA INTERNA OU EXTERNA SOBRE MADEIRA,COM TINTA A OLEO BR | M2 |  | 30.52
ILHANTE OU ACETINADA,LIXAMENTO,UMA DEMAO DE VERNIZ ISOLANTE
INCOLOR,DUAS DEMAOS DE MASSA PARA MADEIRA,LIXAMENTO E REMOCA
O DE PO,UMA DEMAO DE FUNDO SINTETICO NIVELADOR E DUAS DEMAOS
DE ACABAMENTO
00294 | TINTA A OLEO BRILHANTE, P/USO GERAL, EM INTERIORES E EXTERIO | GL | 0.05 | 84.74 | 0 | 4.237
RES
00324 | LIXA P/MADEIRA Nº100 | UN | 1 | 0.63 | 0 | 0.63
00413 | MASSA PARA MADEIRA | GL | 0.0675 | 66.17 | 0 | 4.4665
03878 | VERNIZ ISOLANTE INCOLOR | GL | 0.04 | 101.64 | 0 | 4.0656
20118 | MAO-DE-OBRA DE PINTOR, INCLUSIVE ENCARGOS SOCIAIS DESONERADO | H | 0.53 | 23.16 | 3 | 12.643
S
20132 | MAO-DE-OBRA DE SERVENTE DA CONSTRUCAO CIVIL, INCLUSIVE ENCAR | H | 0.26 | 16.75 | 3 | 4.4857
GOS SOCIAIS DESONERADOS
17.017.0120-1 | PINTURA INTERNA OU EXTERNA SOBRE MADEIRA NOVA,COM TINTA A OL | M2 |  | 9.01
EO BRILHANTE OU ACETINADA COM DUAS DEMAOS DE ACABAMENTO SOBR
E SUPERFICIE PREPARADA,CONFORME O ITEM 17.017.0100,EXCLUSIVE
ESTE PREPARO
00294 | TINTA A OLEO BRILHANTE, P/USO GERAL, EM INTERIORES E EXTERIO | GL | 0.05 | 84.74 | 0 | 4.237
RES
01966 | MAO-DE-OBRA DE PINTOR, INCLUSIVE ENCARGOS SOCIAIS | H | 0.13 | 26.73 | 3 | 3.5791
01999 | MAO-DE-OBRA DE SERVENTE DA CONSTRUCAO CIVIL, INCLUSIVE ENCAR | H | 0.06 | 19.33 | 3 | 1.1946
GOS SOCIAIS
17.017.0120-B | PINTURA INTERNA OU EXTERNA SOBRE MADEIRA NOVA,COM TINTA A OL | M2 |  | 8.37
EO BRILHANTE OU ACETINADA COM DUAS DEMAOS DE ACABAMENTO SOBR
E SUPERFICIE PREPARADA,CONFORME O ITEM 17.017.0100,EXCLUSIVE
ESTE PREPARO
00294 | TINTA A OLEO BRILHANTE, P/USO GERAL, EM INTERIORES E EXTERIO | GL | 0.05 | 84.74 | 0 | 4.237
RES
20118 | MAO-DE-OBRA DE PINTOR, INCLUSIVE ENCARGOS SOCIAIS DESONERADO | H | 0.13 | 23.16 | 3 | 3.1011
S
20132 | MAO-DE-OBRA DE SERVENTE DA CONSTRUCAO CIVIL, INCLUSIVE ENCAR | H | 0.06 | 16.75 | 3 | 1.0352
GOS SOCIAIS DESONERADOS
17.017.0130-0 | REPINTURA INTERNA OU EXTERNA SOBRE MADEIRA COM TINTA A OLEO | M2 |  | 19.52
BRILHANTE OU ACETINADA,SOBRE FUNDO SINTETICO NIVELADOR,INCLU
SIVE ESTE,COM LIXAMENTO E DUAS DEMAOS DE ACABAMENTO,NA COR E
XISTENTE
00125 | TINTA FUNDO SINTETICO NIVELADOR, PARA MADEIRA, INTERIORES E | GL | 0.03 | 90.05 | 0 | 2.7015
EXTERIORES
00294 | TINTA A OLEO BRILHANTE, P/USO GERAL, EM INTERIORES E EXTERIO | GL | 0.05 | 84.74 | 0 | 4.237
RES
00324 | LIXA P/MADEIRA Nº100 | UN | 0.5 | 0.63 | 0 | 0.315
01966 | MAO-DE-OBRA DE PINTOR, INCLUSIVE ENCARGOS SOCIAIS | H | 0.33 | 26.73 | 3 | 9.0855
01999 | MAO-DE-OBRA DE SERVENTE DA CONSTRUCAO CIVIL, INCLUSIVE ENCAR | H | 0.16 | 19.33 | 3 | 3.1856
GOS SOCIAIS
17.017.0130-A | REPINTURA INTERNA OU EXTERNA SOBRE MADEIRA COM TINTA A OLEO | M2 |  | 17.88
BRILHANTE OU ACETINADA,SOBRE FUNDO SINTETICO NIVELADOR,INCLU
SIVE ESTE,COM LIXAMENTO E DUAS DEMAOS DE ACABAMENTO,NA COR E
XISTENTE
00125 | TINTA FUNDO SINTETICO NIVELADOR, PARA MADEIRA, INTERIORES E | GL | 0.03 | 90.05 | 0 | 2.7015
EXTERIORES
00294 | TINTA A OLEO BRILHANTE, P/USO GERAL, EM INTERIORES E EXTERIO | GL | 0.05 | 84.74 | 0 | 4.237
RES
00324 | LIXA P/MADEIRA Nº100 | UN | 0.5 | 0.63 | 0 | 0.315
20118 | MAO-DE-OBRA DE PINTOR, INCLUSIVE ENCARGOS SOCIAIS DESONERADO | H | 0.33 | 23.16 | 3 | 7.8721
S
20132 | MAO-DE-OBRA DE SERVENTE DA CONSTRUCAO CIVIL, INCLUSIVE ENCAR | H | 0.16 | 16.75 | 3 | 2.7604
GOS SOCIAIS DESONERADOS
17.017.0140-0 | PINTURA INTERNA OU EXTERNA SOBRE MADEIRA NOVA,COM ESMALTE SI | M2 |  | 10.74
NTETICO ALQUIDICO,BRILHANTE OU ACETINADA EM DUAS DEMAOS SOBR
E SUPERFICIE PREPARADA COM MATERIAL DA MESMA LINHA,CONFORME
O ITEM 17.017.0100,EXCLUSIVE ESTE PREPARO
00124 | ESMALTE SINTETICO ALQUIDICO ALTO BRILHO, BRILHANTE, ACETINAD | GL | 0.05 | 119.48 | 0 | 5.974
O OU FOSCO
01966 | MAO-DE-OBRA DE PINTOR, INCLUSIVE ENCARGOS SOCIAIS | H | 0.13 | 26.73 | 3 | 3.5791
01999 | MAO-DE-OBRA DE SERVENTE DA CONSTRUCAO CIVIL, INCLUSIVE ENCAR | H | 0.06 | 19.33 | 3 | 1.1946
GOS SOCIAIS
17.017.0140-A | PINTURA INTERNA OU EXTERNA SOBRE MADEIRA NOVA,COM ESMALTE SI | M2 |  | 10.11
NTETICO ALQUIDICO,BRILHANTE OU ACETINADA EM DUAS DEMAOS SOBR
E SUPERFICIE PREPARADA COM MATERIAL DA MESMA LINHA,CONFORME
O ITEM 17.017.0100,EXCLUSIVE ESTE PREPARO
00124 | ESMALTE SINTETICO ALQUIDICO ALTO BRILHO, BRILHANTE, ACETINAD | GL | 0.05 | 119.48 | 0 | 5.974
O OU FOSCO
20118 | MAO-DE-OBRA DE PINTOR, INCLUSIVE ENCARGOS SOCIAIS DESONERADO | H | 0.13 | 23.16 | 3 | 3.1011
S
20132 | MAO-DE-OBRA DE SERVENTE DA CONSTRUCAO CIVIL, INCLUSIVE ENCAR | H | 0.06 | 16.75 | 3 | 1.0352
GOS SOCIAIS DESONERADOS
17.017.0150-0 | REPINTURA INTERNA OU EXTERNA SOBRE MADEIRA EM BOM ESTADO COM | M2 |  | 17.53
ESMALTE SINTETICO ALQUIDICO,NA COR E TIPO DA EXISTENTE,INCL
USIVE LIXAMENTO,LIMPEZA E DUAS DEMAOS DE ACABAMENTO
00124 | ESMALTE SINTETICO ALQUIDICO ALTO BRILHO, BRILHANTE, ACETINAD | GL | 0.05 | 119.48 | 0 | 5.974
O OU FOSCO
00324 | LIXA P/MADEIRA Nº100 | UN | 0.5 | 0.63 | 0 | 0.315
01966 | MAO-DE-OBRA DE PINTOR, INCLUSIVE ENCARGOS SOCIAIS | H | 0.3 | 26.73 | 3 | 8.2596
01999 | MAO-DE-OBRA DE SERVENTE DA CONSTRUCAO CIVIL, INCLUSIVE ENCAR | H | 0.15 | 19.33 | 3 | 2.9865
GOS SOCIAIS
17.017.0150-A | REPINTURA INTERNA OU EXTERNA SOBRE MADEIRA EM BOM ESTADO COM | M2 |  | 16.03
ESMALTE SINTETICO ALQUIDICO,NA COR E TIPO DA EXISTENTE,INCL
USIVE LIXAMENTO,LIMPEZA E DUAS DEMAOS DE ACABAMENTO
00124 | ESMALTE SINTETICO ALQUIDICO ALTO BRILHO, BRILHANTE, ACETINAD | GL | 0.05 | 119.48 | 0 | 5.974
O OU FOSCO
00324 | LIXA P/MADEIRA Nº100 | UN | 0.5 | 0.63 | 0 | 0.315
20118 | MAO-DE-OBRA DE PINTOR, INCLUSIVE ENCARGOS SOCIAIS DESONERADO | H | 0.3 | 23.16 | 3 | 7.1564
S
20132 | MAO-DE-OBRA DE SERVENTE DA CONSTRUCAO CIVIL, INCLUSIVE ENCAR | H | 0.15 | 16.75 | 3 | 2.5879
GOS SOCIAIS DESONERADOS
17.017.0155-0 | PINTURA INTERNA OU EXTERNA DE ALTA CLASSE SOBRE MADEIRA NOVA | M2 |  | 23.23
,COM ESMALTE ALQUIDICO BRILHANTE OU ACETINADO SOBRE SUPERFIC
IE PREPARADA COM MATERIAL DA MESMA LINHA DE FABRICACAO,CONFO
RME ITEM 17.017.0100,EXCLUSIVE ESTE PREPARO,INCLUSIVE LIXAME
NTO,UMA DEMAO DE TINTA PRIMARIA SELADORA E DUAS DEMAOS DE AC
ABAMENTO
00124 | ESMALTE SINTETICO ALQUIDICO ALTO BRILHO, BRILHANTE, ACETINAD | GL | 0.05 | 119.48 | 0 | 5.974
O OU FOSCO
00125 | TINTA FUNDO SINTETICO NIVELADOR, PARA MADEIRA, INTERIORES E | GL | 0.03 | 90.05 | 0 | 2.7015
EXTERIORES
00324 | LIXA P/MADEIRA Nº100 | UN | 0.5 | 0.63 | 0 | 0.315
01966 | MAO-DE-OBRA DE PINTOR, INCLUSIVE ENCARGOS SOCIAIS | H | 0.38 | 26.73 | 3 | 10.4621
01999 | MAO-DE-OBRA DE SERVENTE DA CONSTRUCAO CIVIL, INCLUSIVE ENCAR | H | 0.19 | 19.33 | 3 | 3.7829
GOS SOCIAIS
17.017.0155-A | PINTURA INTERNA OU EXTERNA DE ALTA CLASSE SOBRE MADEIRA NOVA | M2 |  | 21.33
,COM ESMALTE ALQUIDICO BRILHANTE OU ACETINADO SOBRE SUPERFIC
IE PREPARADA COM MATERIAL DA MESMA LINHA DE FABRICACAO,CONFO
RME ITEM 17.017.0100,EXCLUSIVE ESTE PREPARO,INCLUSIVE LIXAME
NTO,UMA DEMAO DE TINTA PRIMARIA SELADORA E DUAS DEMAOS DE AC
ABAMENTO
00124 | ESMALTE SINTETICO ALQUIDICO ALTO BRILHO, BRILHANTE, ACETINAD | GL | 0.05 | 119.48 | 0 | 5.974
O OU FOSCO
00125 | TINTA FUNDO SINTETICO NIVELADOR, PARA MADEIRA, INTERIORES E | GL | 0.03 | 90.05 | 0 | 2.7015
EXTERIORES
00324 | LIXA P/MADEIRA Nº100 | UN | 0.5 | 0.63 | 0 | 0.315
20118 | MAO-DE-OBRA DE PINTOR, INCLUSIVE ENCARGOS SOCIAIS DESONERADO | H | 0.38 | 23.16 | 3 | 9.0648
S
20132 | MAO-DE-OBRA DE SERVENTE DA CONSTRUCAO CIVIL, INCLUSIVE ENCAR | H | 0.19 | 16.75 | 3 | 3.278
GOS SOCIAIS DESONERADOS
17.017.0160-0 | PINTURA INTERNA OU EXTERNA SOBRE MADEIRA NOVA,COM DUAS DEMAO | M2 |  | 18.48
S DE TINTA SINTETICA ALQUIDICA DE USO GERAL,SOBRE SUPERFICIE
PREPARADA,CONFORME O ITEM 17.017.0100,EXCLUSIVE ESTE PREPAR
O
00294 | TINTA A OLEO BRILHANTE, P/USO GERAL, EM INTERIORES E EXTERIO | GL | 0.05 | 84.74 | 0 | 4.237
RES
00324 | LIXA P/MADEIRA Nº100 | UN | 1 | 0.63 | 0 | 0.63
01966 | MAO-DE-OBRA DE PINTOR, INCLUSIVE ENCARGOS SOCIAIS | H | 0.35 | 26.73 | 3 | 9.6362
01999 | MAO-DE-OBRA DE SERVENTE DA CONSTRUCAO CIVIL, INCLUSIVE ENCAR | H | 0.2 | 19.33 | 3 | 3.982
GOS SOCIAIS
17.017.0160-A | PINTURA INTERNA OU EXTERNA SOBRE MADEIRA NOVA,COM DUAS DEMAO | M2 |  | 16.66
S DE TINTA SINTETICA ALQUIDICA DE USO GERAL,SOBRE SUPERFICIE
PREPARADA,CONFORME O ITEM 17.017.0100,EXCLUSIVE ESTE PREPAR
O
00294 | TINTA A OLEO BRILHANTE, P/USO GERAL, EM INTERIORES E EXTERIO | GL | 0.05 | 84.74 | 0 | 4.237
RES
00324 | LIXA P/MADEIRA Nº100 | UN | 1 | 0.63 | 0 | 0.63
20118 | MAO-DE-OBRA DE PINTOR, INCLUSIVE ENCARGOS SOCIAIS DESONERADO | H | 0.35 | 23.16 | 3 | 8.3492
S
20132 | MAO-DE-OBRA DE SERVENTE DA CONSTRUCAO CIVIL, INCLUSIVE ENCAR | H | 0.2 | 16.75 | 3 | 3.4505
GOS SOCIAIS DESONERADOS
17.017.0161-0 | REPINTURA INTERNA OU EXTERNA SOBRE MADEIRA EM BOM ESTADO COM | M2 |  | 14.52
TINTA SINTETICA ALQUIDICA DE USO GERAL,INCLUSIVE LIXAMENTO,
LIMPEZA E DUAS DEMAOS DE ACABAMENTO NA COR EXISTENTE
00294 | TINTA A OLEO BRILHANTE, P/USO GERAL, EM INTERIORES E EXTERIO | GL | 0.035 | 84.74 | 0 | 2.9659
RES
00324 | LIXA P/MADEIRA Nº100 | UN | 0.5 | 0.63 | 0 | 0.315
01966 | MAO-DE-OBRA DE PINTOR, INCLUSIVE ENCARGOS SOCIAIS | H | 0.3 | 26.73 | 3 | 8.2596
01999 | MAO-DE-OBRA DE SERVENTE DA CONSTRUCAO CIVIL, INCLUSIVE ENCAR | H | 0.15 | 19.33 | 3 | 2.9865
GOS SOCIAIS
17.017.0161-A | REPINTURA INTERNA OU EXTERNA SOBRE MADEIRA EM BOM ESTADO COM | M2 |  | 13.02
TINTA SINTETICA ALQUIDICA DE USO GERAL,INCLUSIVE LIXAMENTO,
LIMPEZA E DUAS DEMAOS DE ACABAMENTO NA COR EXISTENTE
00294 | TINTA A OLEO BRILHANTE, P/USO GERAL, EM INTERIORES E EXTERIO | GL | 0.035 | 84.74 | 0 | 2.9659
RES
00324 | LIXA P/MADEIRA Nº100 | UN | 0.5 | 0.63 | 0 | 0.315
20118 | MAO-DE-OBRA DE PINTOR, INCLUSIVE ENCARGOS SOCIAIS DESONERADO | H | 0.3 | 23.16 | 3 | 7.1564
S
20132 | MAO-DE-OBRA DE SERVENTE DA CONSTRUCAO CIVIL, INCLUSIVE ENCAR | H | 0.15 | 16.75 | 3 | 2.5879
GOS SOCIAIS DESONERADOS
17.017.0169-0 | PINTURA INTERNA OU EXTERNA SOBRE MADEIRA NOVA,COM ESMALTE SI | M2 |  | 53.63
NTETICO ALTO BRILHO OU ACETINADO,UMA DEMAO DE VERNIZ ISOLANT
E INCOLOR,UMA DEMAO DE FUNDO SINTETICO NIVELADOR,UMA DEMAO D
E MASSA PARA MADEIRA,INCLUSIVE LIXAMENTO E REMOCAO DE PO E D
UAS DEMAOS DE ACABAMENTO
00124 | ESMALTE SINTETICO ALQUIDICO ALTO BRILHO, BRILHANTE, ACETINAD | GL | 0.05 | 119.48 | 0 | 5.974
O OU FOSCO
00125 | TINTA FUNDO SINTETICO NIVELADOR, PARA MADEIRA, INTERIORES E | GL | 0.03 | 90.05 | 0 | 2.7015
EXTERIORES
00324 | LIXA P/MADEIRA Nº100 | UN | 1.5 | 0.63 | 0 | 0.945
00413 | MASSA PARA MADEIRA | GL | 0.135 | 66.17 | 0 | 8.933
01966 | MAO-DE-OBRA DE PINTOR, INCLUSIVE ENCARGOS SOCIAIS | H | 0.83 | 26.73 | 3 | 22.8515
01999 | MAO-DE-OBRA DE SERVENTE DA CONSTRUCAO CIVIL, INCLUSIVE ENCAR | H | 0.41 | 19.33 | 3 | 8.1631
GOS SOCIAIS
03878 | VERNIZ ISOLANTE INCOLOR | GL | 0.04 | 101.64 | 0 | 4.0656
17.017.0169-A | PINTURA INTERNA OU EXTERNA SOBRE MADEIRA NOVA,COM ESMALTE SI | M2 |  | 49.49
NTETICO ALTO BRILHO OU ACETINADO,UMA DEMAO DE VERNIZ ISOLANT
E INCOLOR,UMA DEMAO DE FUNDO SINTETICO NIVELADOR,UMA DEMAO D
E MASSA PARA MADEIRA,INCLUSIVE LIXAMENTO E REMOCAO DE PO E D
UAS DEMAOS DE ACABAMENTO
00124 | ESMALTE SINTETICO ALQUIDICO ALTO BRILHO, BRILHANTE, ACETINAD | GL | 0.05 | 119.48 | 0 | 5.974
O OU FOSCO
00125 | TINTA FUNDO SINTETICO NIVELADOR, PARA MADEIRA, INTERIORES E | GL | 0.03 | 90.05 | 0 | 2.7015
EXTERIORES
00324 | LIXA P/MADEIRA Nº100 | UN | 1.5 | 0.63 | 0 | 0.945
00413 | MASSA PARA MADEIRA | GL | 0.135 | 66.17 | 0 | 8.933
03878 | VERNIZ ISOLANTE INCOLOR | GL | 0.04 | 101.64 | 0 | 4.0656
20118 | MAO-DE-OBRA DE PINTOR, INCLUSIVE ENCARGOS SOCIAIS DESONERADO | H | 0.83 | 23.16 | 3 | 19.7995
S
20132 | MAO-DE-OBRA DE SERVENTE DA CONSTRUCAO CIVIL, INCLUSIVE ENCAR | H | 0.41 | 16.75 | 3 | 7.0735
GOS SOCIAIS DESONERADOS
17.017.0175-0 | PINTURA INTERNA SOBRE MADEIRA NOVA,COM TRES DEMAOS DE ESMALT | M2 |  | 20.91
E SINTETICO ALTO BRILHO OU ACETINADO,APOS LIXAMENTO SOBRE SU
PERFICIE PREPARADA COM MATERIAL DA MESMA LINHA DE FABRICACAO
,CONFORME O ITEM 17.017.0100,EXCLUSIVE ESTE PREPARO
00124 | ESMALTE SINTETICO ALQUIDICO ALTO BRILHO, BRILHANTE, ACETINAD | GL | 0.065 | 119.48 | 0 | 7.7662
O OU FOSCO
00324 | LIXA P/MADEIRA Nº100 | UN | 0.05 | 0.63 | 0 | 0.0315
01966 | MAO-DE-OBRA DE PINTOR, INCLUSIVE ENCARGOS SOCIAIS | H | 0.35 | 26.73 | 3 | 9.6362
01999 | MAO-DE-OBRA DE SERVENTE DA CONSTRUCAO CIVIL, INCLUSIVE ENCAR | H | 0.175 | 19.33 | 3 | 3.4842
GOS SOCIAIS
17.017.0175-A | PINTURA INTERNA SOBRE MADEIRA NOVA,COM TRES DEMAOS DE ESMALT | M2 |  | 19.16
E SINTETICO ALTO BRILHO OU ACETINADO,APOS LIXAMENTO SOBRE SU
PERFICIE PREPARADA COM MATERIAL DA MESMA LINHA DE FABRICACAO
,CONFORME O ITEM 17.017.0100,EXCLUSIVE ESTE PREPARO
00124 | ESMALTE SINTETICO ALQUIDICO ALTO BRILHO, BRILHANTE, ACETINAD | GL | 0.065 | 119.48 | 0 | 7.7662
O OU FOSCO
00324 | LIXA P/MADEIRA Nº100 | UN | 0.05 | 0.63 | 0 | 0.0315
20118 | MAO-DE-OBRA DE PINTOR, INCLUSIVE ENCARGOS SOCIAIS DESONERADO | H | 0.35 | 23.16 | 3 | 8.3492
S
20132 | MAO-DE-OBRA DE SERVENTE DA CONSTRUCAO CIVIL, INCLUSIVE ENCAR | H | 0.175 | 16.75 | 3 | 3.0192
GOS SOCIAIS DESONERADOS
17.017.0176-0 | REPINTURA INTERNA SOBRE MADEIRA COM ESMALTE SINTETICO ALTO B | M2 |  | 23.5
RILHO OU ACETINADO,SOBRE SUPERFICIE JA PINTADA EM BOM ESTADO
,APOS LIXAMENTO,LIMPEZA,DUAS DEMAOS DE ACABAMENTO COM MATERI
AL DA MESMA LINHA DE FABRICACAO E NA COR EXISTENTE
00124 | ESMALTE SINTETICO ALQUIDICO ALTO BRILHO, BRILHANTE, ACETINAD | GL | 0.05 | 119.48 | 0 | 5.974
O OU FOSCO
00324 | LIXA P/MADEIRA Nº100 | UN | 0.5 | 0.63 | 0 | 0.315
01966 | MAO-DE-OBRA DE PINTOR, INCLUSIVE ENCARGOS SOCIAIS | H | 0.3 | 26.73 | 3 | 8.2596
01999 | MAO-DE-OBRA DE SERVENTE DA CONSTRUCAO CIVIL, INCLUSIVE ENCAR | H | 0.45 | 19.33 | 3 | 8.9595
GOS SOCIAIS
17.017.0176-A | REPINTURA INTERNA SOBRE MADEIRA COM ESMALTE SINTETICO ALTO B | M2 |  | 21.2
RILHO OU ACETINADO,SOBRE SUPERFICIE JA PINTADA EM BOM ESTADO
,APOS LIXAMENTO,LIMPEZA,DUAS DEMAOS DE ACABAMENTO COM MATERI
AL DA MESMA LINHA DE FABRICACAO E NA COR EXISTENTE
00124 | ESMALTE SINTETICO ALQUIDICO ALTO BRILHO, BRILHANTE, ACETINAD | GL | 0.05 | 119.48 | 0 | 5.974
O OU FOSCO
00324 | LIXA P/MADEIRA Nº100 | UN | 0.5 | 0.63 | 0 | 0.315
20118 | MAO-DE-OBRA DE PINTOR, INCLUSIVE ENCARGOS SOCIAIS DESONERADO | H | 0.3 | 23.16 | 3 | 7.1564
S
20132 | MAO-DE-OBRA DE SERVENTE DA CONSTRUCAO CIVIL, INCLUSIVE ENCAR | H | 0.45 | 16.75 | 3 | 7.7636
GOS SOCIAIS DESONERADOS
17.017.0225-0 | PINTURA DE RODAPES COM TINTA A OLEO BRILHANTE,SOBRE MADEIRA | M |  | 20.91
NOVA,UMA DEMAO DE FUNDO SINTETICO NIVELADOR,UMA DEMAO DE MAS
SA PARA MADEIRA,LIXAMENTO E REMOCAO DO PO E DUAS DEMAOS DE A
CABAMENTO
00125 | TINTA FUNDO SINTETICO NIVELADOR, PARA MADEIRA, INTERIORES E | GL | 0.004 | 90.05 | 0 | 0.3602
EXTERIORES
00294 | TINTA A OLEO BRILHANTE, P/USO GERAL, EM INTERIORES E EXTERIO | GL | 0.005 | 84.74 | 0 | 0.4237
RES
00324 | LIXA P/MADEIRA Nº100 | UN | 0.1 | 0.63 | 0 | 0.063
00413 | MASSA PARA MADEIRA | GL | 0.0135 | 66.17 | 0 | 0.8933
01966 | MAO-DE-OBRA DE PINTOR, INCLUSIVE ENCARGOS SOCIAIS | H | 0.57 | 26.73 | 3 | 15.6932
01999 | MAO-DE-OBRA DE SERVENTE DA CONSTRUCAO CIVIL, INCLUSIVE ENCAR | H | 0.175 | 19.33 | 3 | 3.4842
GOS SOCIAIS
17.017.0225-A | PINTURA DE RODAPES COM TINTA A OLEO BRILHANTE,SOBRE MADEIRA | M |  | 18.35
NOVA,UMA DEMAO DE FUNDO SINTETICO NIVELADOR,UMA DEMAO DE MAS
SA PARA MADEIRA,LIXAMENTO E REMOCAO DO PO E DUAS DEMAOS DE A
CABAMENTO
00125 | TINTA FUNDO SINTETICO NIVELADOR, PARA MADEIRA, INTERIORES E | GL | 0.004 | 90.05 | 0 | 0.3602
EXTERIORES
00294 | TINTA A OLEO BRILHANTE, P/USO GERAL, EM INTERIORES E EXTERIO | GL | 0.005 | 84.74 | 0 | 0.4237
RES
00324 | LIXA P/MADEIRA Nº100 | UN | 0.1 | 0.63 | 0 | 0.063
00413 | MASSA PARA MADEIRA | GL | 0.0135 | 66.17 | 0 | 0.8933
20118 | MAO-DE-OBRA DE PINTOR, INCLUSIVE ENCARGOS SOCIAIS DESONERADO | H | 0.57 | 23.16 | 3 | 13.5972
S
20132 | MAO-DE-OBRA DE SERVENTE DA CONSTRUCAO CIVIL, INCLUSIVE ENCAR | H | 0.175 | 16.75 | 3 | 3.0192
GOS SOCIAIS DESONERADOS
17.017.0227-0 | REPINTURA DE RODAPES EM BOM ESTADO,COM ESMALTE SINTETICO ALT | M |  | 6.35
O BRILHO OU ACETINADO,INCLUSIVE LIXAMENTO,LIMPEZA E DUAS DEM
AOS DE ACABAMENTO NA COR EXISTENTE
00124 | ESMALTE SINTETICO ALQUIDICO ALTO BRILHO, BRILHANTE, ACETINAD | GL | 0.005 | 119.48 | 0 | 0.5974
O OU FOSCO
00324 | LIXA P/MADEIRA Nº100 | UN | 0.05 | 0.63 | 0 | 0.0315
01966 | MAO-DE-OBRA DE PINTOR, INCLUSIVE ENCARGOS SOCIAIS | H | 0.15 | 26.73 | 3 | 4.1298
01999 | MAO-DE-OBRA DE SERVENTE DA CONSTRUCAO CIVIL, INCLUSIVE ENCAR | H | 0.08 | 19.33 | 3 | 1.5928
GOS SOCIAIS
17.017.0227-A | REPINTURA DE RODAPES EM BOM ESTADO,COM ESMALTE SINTETICO ALT | M |  | 5.58
O BRILHO OU ACETINADO,INCLUSIVE LIXAMENTO,LIMPEZA E DUAS DEM
AOS DE ACABAMENTO NA COR EXISTENTE
00124 | ESMALTE SINTETICO ALQUIDICO ALTO BRILHO, BRILHANTE, ACETINAD | GL | 0.005 | 119.48 | 0 | 0.5974
O OU FOSCO
00324 | LIXA P/MADEIRA Nº100 | UN | 0.05 | 0.63 | 0 | 0.0315
20118 | MAO-DE-OBRA DE PINTOR, INCLUSIVE ENCARGOS SOCIAIS DESONERADO | H | 0.15 | 23.16 | 3 | 3.5782
S
20132 | MAO-DE-OBRA DE SERVENTE DA CONSTRUCAO CIVIL, INCLUSIVE ENCAR | H | 0.08 | 16.75 | 3 | 1.3802
GOS SOCIAIS DESONERADOS
17.017.0228-0 | PINTURA DE RODAPES COM ESMALTE SINTETICO ALQUIDICO,SOBRE MAD | M |  | 13.93
EIRA NOVA,UMA DEMAO DE FUNDO SINTETICO NIVELADOR,UMA DEMAO D
E MASSA PARA MADEIRA,LIXAMENTO E REMOCAO DO PO E DUAS DEMAOS
DE ACABAMENTO
00124 | ESMALTE SINTETICO ALQUIDICO ALTO BRILHO, BRILHANTE, ACETINAD | GL | 0.005 | 119.48 | 0 | 0.5974
O OU FOSCO
00125 | TINTA FUNDO SINTETICO NIVELADOR, PARA MADEIRA, INTERIORES E | GL | 0.004 | 90.05 | 0 | 0.3602
EXTERIORES
00324 | LIXA P/MADEIRA Nº100 | UN | 0.1 | 0.63 | 0 | 0.063
00413 | MASSA PARA MADEIRA | GL | 0.0135 | 66.17 | 0 | 0.8933
01966 | MAO-DE-OBRA DE PINTOR, INCLUSIVE ENCARGOS SOCIAIS | H | 0.35 | 26.73 | 3 | 9.6362
01999 | MAO-DE-OBRA DE SERVENTE DA CONSTRUCAO CIVIL, INCLUSIVE ENCAR | H | 0.12 | 19.33 | 3 | 2.3892
GOS SOCIAIS
17.017.0228-A | PINTURA DE RODAPES COM ESMALTE SINTETICO ALQUIDICO,SOBRE MAD | M |  | 12.33
EIRA NOVA,UMA DEMAO DE FUNDO SINTETICO NIVELADOR,UMA DEMAO D
E MASSA PARA MADEIRA,LIXAMENTO E REMOCAO DO PO E DUAS DEMAOS
DE ACABAMENTO
00124 | ESMALTE SINTETICO ALQUIDICO ALTO BRILHO, BRILHANTE, ACETINAD | GL | 0.005 | 119.48 | 0 | 0.5974
O OU FOSCO
00125 | TINTA FUNDO SINTETICO NIVELADOR, PARA MADEIRA, INTERIORES E | GL | 0.004 | 90.05 | 0 | 0.3602
EXTERIORES
00324 | LIXA P/MADEIRA Nº100 | UN | 0.1 | 0.63 | 0 | 0.063
00413 | MASSA PARA MADEIRA | GL | 0.0135 | 66.17 | 0 | 0.8933
20118 | MAO-DE-OBRA DE PINTOR, INCLUSIVE ENCARGOS SOCIAIS DESONERADO | H | 0.35 | 23.16 | 3 | 8.3492
S
20132 | MAO-DE-OBRA DE SERVENTE DA CONSTRUCAO CIVIL, INCLUSIVE ENCAR | H | 0.12 | 16.75 | 3 | 2.0703
GOS SOCIAIS DESONERADOS
17.017.0230-0 | PINTURA DE RODAPES COM TINTA SINTETICA DE USO GERAL,SOBRE MA | M |  | 13.76
DEIRA NOVA,UMA DEMAO DE FUNDO SINTETICO NIVELADOR,UMA DEMAO
DE MASSA PARA MADEIRA,LIXAMENTO E REMOCAO DO PO E DUAS DEMAO
S DE ACABAMENTO
00125 | TINTA FUNDO SINTETICO NIVELADOR, PARA MADEIRA, INTERIORES E | GL | 0.004 | 90.05 | 0 | 0.3602
EXTERIORES
00294 | TINTA A OLEO BRILHANTE, P/USO GERAL, EM INTERIORES E EXTERIO | GL | 0.005 | 84.74 | 0 | 0.4237
RES
00324 | LIXA P/MADEIRA Nº100 | UN | 0.1 | 0.63 | 0 | 0.063
00413 | MASSA PARA MADEIRA | GL | 0.0135 | 66.17 | 0 | 0.8933
01966 | MAO-DE-OBRA DE PINTOR, INCLUSIVE ENCARGOS SOCIAIS | H | 0.35 | 26.73 | 3 | 9.6362
01999 | MAO-DE-OBRA DE SERVENTE DA CONSTRUCAO CIVIL, INCLUSIVE ENCAR | H | 0.12 | 19.33 | 3 | 2.3892
GOS SOCIAIS
17.017.0230-A | PINTURA DE RODAPES COM TINTA SINTETICA DE USO GERAL,SOBRE MA | M |  | 12.15
DEIRA NOVA,UMA DEMAO DE FUNDO SINTETICO NIVELADOR,UMA DEMAO
DE MASSA PARA MADEIRA,LIXAMENTO E REMOCAO DO PO E DUAS DEMAO
S DE ACABAMENTO
00125 | TINTA FUNDO SINTETICO NIVELADOR, PARA MADEIRA, INTERIORES E | GL | 0.004 | 90.05 | 0 | 0.3602
EXTERIORES
00294 | TINTA A OLEO BRILHANTE, P/USO GERAL, EM INTERIORES E EXTERIO | GL | 0.005 | 84.74 | 0 | 0.4237
RES
00324 | LIXA P/MADEIRA Nº100 | UN | 0.1 | 0.63 | 0 | 0.063
00413 | MASSA PARA MADEIRA | GL | 0.0135 | 66.17 | 0 | 0.8933
20118 | MAO-DE-OBRA DE PINTOR, INCLUSIVE ENCARGOS SOCIAIS DESONERADO | H | 0.35 | 23.16 | 3 | 8.3492
S
20132 | MAO-DE-OBRA DE SERVENTE DA CONSTRUCAO CIVIL, INCLUSIVE ENCAR | H | 0.12 | 16.75 | 3 | 2.0703
GOS SOCIAIS DESONERADOS
17.017.0240-0 | PINTURA DE RODAPES COM DUAS DEMAOS,DE ALTA CLASSE,DE ESMALTE | M |  | 9.94
SINTETICO ALTO BRILHO OU ACETINADO,SOBRE MADEIRA NOVA,SOBRE
SUPERFICIE PREPARADA CONFORME O ITEM 17.017.0100,EXCLUSIVE
ESTE PREPARO
00124 | ESMALTE SINTETICO ALQUIDICO ALTO BRILHO, BRILHANTE, ACETINAD | GL | 0.005 | 119.48 | 0 | 0.5974
O OU FOSCO
00324 | LIXA P/MADEIRA Nº100 | UN | 0.1 | 0.63 | 0 | 0.063
01966 | MAO-DE-OBRA DE PINTOR, INCLUSIVE ENCARGOS SOCIAIS | H | 0.25 | 26.73 | 3 | 6.883
01999 | MAO-DE-OBRA DE SERVENTE DA CONSTRUCAO CIVIL, INCLUSIVE ENCAR | H | 0.1 | 19.33 | 3 | 1.991
GOS SOCIAIS
03878 | VERNIZ ISOLANTE INCOLOR | GL | 0.004 | 101.64 | 0 | 0.4066
17.017.0240-A | PINTURA DE RODAPES COM DUAS DEMAOS,DE ALTA CLASSE,DE ESMALTE | M |  | 8.75
SINTETICO ALTO BRILHO OU ACETINADO,SOBRE MADEIRA NOVA,SOBRE
SUPERFICIE PREPARADA CONFORME O ITEM 17.017.0100,EXCLUSIVE
ESTE PREPARO
00124 | ESMALTE SINTETICO ALQUIDICO ALTO BRILHO, BRILHANTE, ACETINAD | GL | 0.005 | 119.48 | 0 | 0.5974
O OU FOSCO
00324 | LIXA P/MADEIRA Nº100 | UN | 0.1 | 0.63 | 0 | 0.063
03878 | VERNIZ ISOLANTE INCOLOR | GL | 0.004 | 101.64 | 0 | 0.4066
20118 | MAO-DE-OBRA DE PINTOR, INCLUSIVE ENCARGOS SOCIAIS DESONERADO | H | 0.25 | 23.16 | 3 | 5.9637
S
20132 | MAO-DE-OBRA DE SERVENTE DA CONSTRUCAO CIVIL, INCLUSIVE ENCAR | H | 0.1 | 16.75 | 3 | 1.7253
GOS SOCIAIS DESONERADOS
17.017.0245-0 | PINTURA LAQUEADA SOBRE MADEIRA NOVA COM VERNIZ A BASE DE NIT | M2 |  | 40.86
ROCELULOSE SOBRE SUPERFICIE PREPARADA COM MATERIAL DA MESMA
LINHA DO FABRICANTE,CONFORME O ITEM 17.017.0100,EXCLUSIVE ES
TE PREPARO,INCLUSIVE SELADOR NITROCELULOSE E DUAS DEMAOS DE
ACABAMENTO
00124 | ESMALTE SINTETICO ALQUIDICO ALTO BRILHO, BRILHANTE, ACETINAD | GL | 0.055 | 119.48 | 0 | 6.5714
O OU FOSCO
01966 | MAO-DE-OBRA DE PINTOR, INCLUSIVE ENCARGOS SOCIAIS | H | 0.95 | 26.73 | 3 | 26.1553
01999 | MAO-DE-OBRA DE SERVENTE DA CONSTRUCAO CIVIL, INCLUSIVE ENCAR | H | 0.32 | 19.33 | 3 | 6.3712
GOS SOCIAIS
02385 | LIXA D'AGUA Nº 100 | UN | 0.5 | 1.44 | 0 | 0.72
06028 | SELADOR PIGMENTADO A BASE DE RESINA ACRILICA MODIFICADA, NA | GL | 0.035 | 29.78 | 0 | 1.0423
COR BRANCA
17.017.0245-A | PINTURA LAQUEADA SOBRE MADEIRA NOVA COM VERNIZ A BASE DE NIT | M2 |  | 36.51
ROCELULOSE SOBRE SUPERFICIE PREPARADA COM MATERIAL DA MESMA
LINHA DO FABRICANTE,CONFORME O ITEM 17.017.0100,EXCLUSIVE ES
TE PREPARO,INCLUSIVE SELADOR NITROCELULOSE E DUAS DEMAOS DE
ACABAMENTO
00124 | ESMALTE SINTETICO ALQUIDICO ALTO BRILHO, BRILHANTE, ACETINAD | GL | 0.055 | 119.48 | 0 | 6.5714
O OU FOSCO
02385 | LIXA D'AGUA Nº 100 | UN | 0.5 | 1.44 | 0 | 0.72
06028 | SELADOR PIGMENTADO A BASE DE RESINA ACRILICA MODIFICADA, NA | GL | 0.035 | 29.78 | 0 | 1.0423
COR BRANCA
20118 | MAO-DE-OBRA DE PINTOR, INCLUSIVE ENCARGOS SOCIAIS DESONERADO | H | 0.95 | 23.16 | 3 | 22.6621
S
20132 | MAO-DE-OBRA DE SERVENTE DA CONSTRUCAO CIVIL, INCLUSIVE ENCAR | H | 0.32 | 16.75 | 3 | 5.5208
GOS SOCIAIS DESONERADOS
17.017.0300-1 | PINTURA INTERNA OU EXTERNA SOBRE FERRO COM TINTA A OLEO BRIL | M2 |  | 22.32
HANTE,INCLUSIVE LIXAMENTO,LIMPEZA,UMA DEMAO DE TINTA ANTIOXI
DO E DUAS DEMAOS DE ACABAMENTO
00294 | TINTA A OLEO BRILHANTE, P/USO GERAL, EM INTERIORES E EXTERIO | GL | 0.05 | 84.74 | 0 | 4.237
RES
01966 | MAO-DE-OBRA DE PINTOR, INCLUSIVE ENCARGOS SOCIAIS | H | 0.38 | 26.73 | 3 | 10.4621
01999 | MAO-DE-OBRA DE SERVENTE DA CONSTRUCAO CIVIL, INCLUSIVE ENCAR | H | 0.19 | 19.33 | 3 | 3.7829
GOS SOCIAIS
02385 | LIXA D'AGUA Nº 100 | UN | 0.5 | 1.44 | 0 | 0.72
07179 | FUNDO ANTICORROSIVO DE BASE DE RESINA ALQUIDICA MODIFICADA ( | UN | 0.12 | 26.03 | 0 | 3.1236
1/4GL)
17.017.0300-B | PINTURA INTERNA OU EXTERNA SOBRE FERRO COM TINTA A OLEO BRIL | M2 |  | 20.42
HANTE,INCLUSIVE LIXAMENTO,LIMPEZA,UMA DEMAO DE TINTA ANTIOXI
DO E DUAS DEMAOS DE ACABAMENTO
00294 | TINTA A OLEO BRILHANTE, P/USO GERAL, EM INTERIORES E EXTERIO | GL | 0.05 | 84.74 | 0 | 4.237
RES
02385 | LIXA D'AGUA Nº 100 | UN | 0.5 | 1.44 | 0 | 0.72
07179 | FUNDO ANTICORROSIVO DE BASE DE RESINA ALQUIDICA MODIFICADA ( | UN | 0.12 | 26.03 | 0 | 3.1236
1/4GL)
20118 | MAO-DE-OBRA DE PINTOR, INCLUSIVE ENCARGOS SOCIAIS DESONERADO | H | 0.38 | 23.16 | 3 | 9.0648
S
20132 | MAO-DE-OBRA DE SERVENTE DA CONSTRUCAO CIVIL, INCLUSIVE ENCAR | H | 0.19 | 16.75 | 3 | 3.278
GOS SOCIAIS DESONERADOS
17.017.0301-0 | REPINTURA INTERNA OU EXTERNA SOBRE FERRO COM TINTA A OLEO BR | M2 |  | 18.65
ILHANTE,INCLUSIVE LIXAMENTO LEVE,LIMPEZA,UMA DEMAO DE ANTIOX
IDO E UMA DEMAO DE ACABAMENTO NA COR EXISTENTE
00294 | TINTA A OLEO BRILHANTE, P/USO GERAL, EM INTERIORES E EXTERIO | GL | 0.03 | 84.74 | 0 | 2.5422
RES
01966 | MAO-DE-OBRA DE PINTOR, INCLUSIVE ENCARGOS SOCIAIS | H | 0.33 | 26.73 | 3 | 9.0855
01999 | MAO-DE-OBRA DE SERVENTE DA CONSTRUCAO CIVIL, INCLUSIVE ENCAR | H | 0.16 | 19.33 | 3 | 3.1856
GOS SOCIAIS
02385 | LIXA D'AGUA Nº 100 | UN | 0.5 | 1.44 | 0 | 0.72
07179 | FUNDO ANTICORROSIVO DE BASE DE RESINA ALQUIDICA MODIFICADA ( | UN | 0.12 | 26.03 | 0 | 3.1236
1/4GL)
17.017.0301-A | REPINTURA INTERNA OU EXTERNA SOBRE FERRO COM TINTA A OLEO BR | M2 |  | 17.01
ILHANTE,INCLUSIVE LIXAMENTO LEVE,LIMPEZA,UMA DEMAO DE ANTIOX
IDO E UMA DEMAO DE ACABAMENTO NA COR EXISTENTE
00294 | TINTA A OLEO BRILHANTE, P/USO GERAL, EM INTERIORES E EXTERIO | GL | 0.03 | 84.74 | 0 | 2.5422
RES
02385 | LIXA D'AGUA Nº 100 | UN | 0.5 | 1.44 | 0 | 0.72
07179 | FUNDO ANTICORROSIVO DE BASE DE RESINA ALQUIDICA MODIFICADA ( | UN | 0.12 | 26.03 | 0 | 3.1236
1/4GL)
20118 | MAO-DE-OBRA DE PINTOR, INCLUSIVE ENCARGOS SOCIAIS DESONERADO | H | 0.33 | 23.16 | 3 | 7.8721
S
20132 | MAO-DE-OBRA DE SERVENTE DA CONSTRUCAO CIVIL, INCLUSIVE ENCAR | H | 0.16 | 16.75 | 3 | 2.7604
GOS SOCIAIS DESONERADOS
17.017.0320-0 | PINTURA INTERNA OU EXTERNA SOBRE FERRO,COM ESMALTE SINTETICO | M2 |  | 22.85
BRILHANTE OU ACETINADO APOS LIXAMENTO,LIMPEZA,DESENGORDURAM
ENTO,UMA DEMAO DE FUNDO ANTICORROSIVO NA COR LARANJA DE SECA
GEM RAPIDA E DUAS DEMAOS DE ACABAMENTO
00124 | ESMALTE SINTETICO ALQUIDICO ALTO BRILHO, BRILHANTE, ACETINAD | GL | 0.05 | 119.48 | 0 | 5.974
O OU FOSCO
01966 | MAO-DE-OBRA DE PINTOR, INCLUSIVE ENCARGOS SOCIAIS | H | 0.38 | 26.73 | 3 | 10.4621
01999 | MAO-DE-OBRA DE SERVENTE DA CONSTRUCAO CIVIL, INCLUSIVE ENCAR | H | 0.19 | 19.33 | 3 | 3.7829
GOS SOCIAIS
02385 | LIXA D'AGUA Nº 100 | UN | 0.5 | 1.44 | 0 | 0.72
06021 | FUNDO ANTICORROSIVO DE SECAGEM RAPIDA LARANJA | GL | 0.03 | 63.73 | 0 | 1.9119
17.017.0320-A | PINTURA INTERNA OU EXTERNA SOBRE FERRO,COM ESMALTE SINTETICO | M2 |  | 20.94
BRILHANTE OU ACETINADO APOS LIXAMENTO,LIMPEZA,DESENGORDURAM
ENTO,UMA DEMAO DE FUNDO ANTICORROSIVO NA COR LARANJA DE SECA
GEM RAPIDA E DUAS DEMAOS DE ACABAMENTO
00124 | ESMALTE SINTETICO ALQUIDICO ALTO BRILHO, BRILHANTE, ACETINAD | GL | 0.05 | 119.48 | 0 | 5.974
O OU FOSCO
02385 | LIXA D'AGUA Nº 100 | UN | 0.5 | 1.44 | 0 | 0.72
06021 | FUNDO ANTICORROSIVO DE SECAGEM RAPIDA LARANJA | GL | 0.03 | 63.73 | 0 | 1.9119
20118 | MAO-DE-OBRA DE PINTOR, INCLUSIVE ENCARGOS SOCIAIS DESONERADO | H | 0.38 | 23.16 | 3 | 9.0648
S
20132 | MAO-DE-OBRA DE SERVENTE DA CONSTRUCAO CIVIL, INCLUSIVE ENCAR | H | 0.19 | 16.75 | 3 | 3.278
GOS SOCIAIS DESONERADOS
17.017.0321-0 | REPINTURA INTERNA OU EXTERNA SOBRE FERRO EM BOM ESTADO,NAS C | M2 |  | 18.48
ONDICOES DO ITEM 17.017.0320 E NA COR EXISTENTE
00124 | ESMALTE SINTETICO ALQUIDICO ALTO BRILHO, BRILHANTE, ACETINAD | GL | 0.03 | 119.48 | 0 | 3.5844
O OU FOSCO
01966 | MAO-DE-OBRA DE PINTOR, INCLUSIVE ENCARGOS SOCIAIS | H | 0.33 | 26.73 | 3 | 9.0855
01999 | MAO-DE-OBRA DE SERVENTE DA CONSTRUCAO CIVIL, INCLUSIVE ENCAR | H | 0.16 | 19.33 | 3 | 3.1856
GOS SOCIAIS
02385 | LIXA D'AGUA Nº 100 | UN | 0.5 | 1.44 | 0 | 0.72
06021 | FUNDO ANTICORROSIVO DE SECAGEM RAPIDA LARANJA | GL | 0.03 | 63.73 | 0 | 1.9119
17.017.0321-A | REPINTURA INTERNA OU EXTERNA SOBRE FERRO EM BOM ESTADO,NAS C | M2 |  | 16.84
ONDICOES DO ITEM 17.017.0320 E NA COR EXISTENTE
00124 | ESMALTE SINTETICO ALQUIDICO ALTO BRILHO, BRILHANTE, ACETINAD | GL | 0.03 | 119.48 | 0 | 3.5844
O OU FOSCO
02385 | LIXA D'AGUA Nº 100 | UN | 0.5 | 1.44 | 0 | 0.72
06021 | FUNDO ANTICORROSIVO DE SECAGEM RAPIDA LARANJA | GL | 0.03 | 63.73 | 0 | 1.9119
20118 | MAO-DE-OBRA DE PINTOR, INCLUSIVE ENCARGOS SOCIAIS DESONERADO | H | 0.33 | 23.16 | 3 | 7.8721
S
20132 | MAO-DE-OBRA DE SERVENTE DA CONSTRUCAO CIVIL, INCLUSIVE ENCAR | H | 0.16 | 16.75 | 3 | 2.7604
GOS SOCIAIS DESONERADOS
17.017.0350-0 | PINTURA INTERNA OU EXTERNA SOBRE FERRO GALVANIZADO OU ALUMIN | M2 |  | 26.62
IO,USANDO FUNDO PARA GALVANIZADO,INCLUSIVE LIXAMENTO LEVE,LI
MPEZA,DESENGORDURAMENTO E DUAS DEMAOS DE ACABAMENTO COM ESMA
LTE SINTETICO BRILHANTE OU ACETINADO
00124 | ESMALTE SINTETICO ALQUIDICO ALTO BRILHO, BRILHANTE, ACETINAD | GL | 0.05 | 119.48 | 0 | 5.974
O OU FOSCO
00840 | DETERGENTE NEUTRO P/LIMPEZA INDUSTRIAL, EM SACO DE 25KG | KG | 0.025 | 21.35 | 0 | 0.5338
01966 | MAO-DE-OBRA DE PINTOR, INCLUSIVE ENCARGOS SOCIAIS | H | 0.25 | 26.73 | 3 | 6.883
01999 | MAO-DE-OBRA DE SERVENTE DA CONSTRUCAO CIVIL, INCLUSIVE ENCAR | H | 0.125 | 19.33 | 3 | 2.4887
GOS SOCIAIS
07425 | PRIMER EPOXI,ISOCIANATO DE 2 COMPONENTES | GL | 0.035 | 307.15 | 0 | 10.7503
17.017.0350-A | PINTURA INTERNA OU EXTERNA SOBRE FERRO GALVANIZADO OU ALUMIN | M2 |  | 25.37
IO,USANDO FUNDO PARA GALVANIZADO,INCLUSIVE LIXAMENTO LEVE,LI
MPEZA,DESENGORDURAMENTO E DUAS DEMAOS DE ACABAMENTO COM ESMA
LTE SINTETICO BRILHANTE OU ACETINADO
00124 | ESMALTE SINTETICO ALQUIDICO ALTO BRILHO, BRILHANTE, ACETINAD | GL | 0.05 | 119.48 | 0 | 5.974
O OU FOSCO
00840 | DETERGENTE NEUTRO P/LIMPEZA INDUSTRIAL, EM SACO DE 25KG | KG | 0.025 | 21.35 | 0 | 0.5338
07425 | PRIMER EPOXI,ISOCIANATO DE 2 COMPONENTES | GL | 0.035 | 307.15 | 0 | 10.7503
20118 | MAO-DE-OBRA DE PINTOR, INCLUSIVE ENCARGOS SOCIAIS DESONERADO | H | 0.25 | 23.16 | 3 | 5.9637
S
20132 | MAO-DE-OBRA DE SERVENTE DA CONSTRUCAO CIVIL, INCLUSIVE ENCAR | H | 0.125 | 16.75 | 3 | 2.1566
GOS SOCIAIS DESONERADOS
17.017.0360-0 | PINTURA INTERNA OU EXTERNA SOBRE FERRO COM TINTA TIPO GRAFIT | M2 |  | 22.73
E EM DUAS DEMAOS APOS LIXAMENTO,LIMPEZA E UMA DEMAO DE TINTA
ANTIOXIDO
01966 | MAO-DE-OBRA DE PINTOR, INCLUSIVE ENCARGOS SOCIAIS | H | 0.38 | 26.73 | 3 | 10.4621
01999 | MAO-DE-OBRA DE SERVENTE DA CONSTRUCAO CIVIL, INCLUSIVE ENCAR | H | 0.19 | 19.33 | 3 | 3.7829
GOS SOCIAIS
02385 | LIXA D'AGUA Nº 100 | UN | 0.5 | 1.44 | 0 | 0.72
03867 | TINTA GRAFITE SINTETICA SECADA AO AR | GL | 0.05 | 92.86 | 0 | 4.643
07179 | FUNDO ANTICORROSIVO DE BASE DE RESINA ALQUIDICA MODIFICADA ( | UN | 0.12 | 26.03 | 0 | 3.1236
1/4GL)
17.017.0360-A | PINTURA INTERNA OU EXTERNA SOBRE FERRO COM TINTA TIPO GRAFIT | M2 |  | 20.82
E EM DUAS DEMAOS APOS LIXAMENTO,LIMPEZA E UMA DEMAO DE TINTA
ANTIOXIDO
02385 | LIXA D'AGUA Nº 100 | UN | 0.5 | 1.44 | 0 | 0.72
03867 | TINTA GRAFITE SINTETICA SECADA AO AR | GL | 0.05 | 92.86 | 0 | 4.643
07179 | FUNDO ANTICORROSIVO DE BASE DE RESINA ALQUIDICA MODIFICADA ( | UN | 0.12 | 26.03 | 0 | 3.1236
1/4GL)
20118 | MAO-DE-OBRA DE PINTOR, INCLUSIVE ENCARGOS SOCIAIS DESONERADO | H | 0.38 | 23.16 | 3 | 9.0648
S
20132 | MAO-DE-OBRA DE SERVENTE DA CONSTRUCAO CIVIL, INCLUSIVE ENCAR | H | 0.19 | 16.75 | 3 | 3.278
GOS SOCIAIS DESONERADOS
17.017.0361-0 | REPINTURA INTERNA OU EXTERNA SOBRE FERRO EM BOM ESTADO,COM T | M2 |  | 17.68
INTA GRAFITE EM DUAS DEMAOS APOS LIXAMENTO LEVE,LIMPEZA,DESE
NGORDURAMENTO E FUNDO ANTICORROSIVO NA COR LARANJA DE SECAGE
M RAPIDA,OU UTILIZAR DIRETAMENTE SOBRE O METAL TINTA GRAFITE
DE DUPLA ACAO
01966 | MAO-DE-OBRA DE PINTOR, INCLUSIVE ENCARGOS SOCIAIS | H | 0.33 | 26.73 | 3 | 9.0855
01999 | MAO-DE-OBRA DE SERVENTE DA CONSTRUCAO CIVIL, INCLUSIVE ENCAR | H | 0.16 | 19.33 | 3 | 3.1856
GOS SOCIAIS
02385 | LIXA D'AGUA Nº 100 | UN | 0.5 | 1.44 | 0 | 0.72
03867 | TINTA GRAFITE SINTETICA SECADA AO AR | GL | 0.03 | 92.86 | 0 | 2.7858
06021 | FUNDO ANTICORROSIVO DE SECAGEM RAPIDA LARANJA | GL | 0.03 | 63.73 | 0 | 1.9119
17.017.0361-A | REPINTURA INTERNA OU EXTERNA SOBRE FERRO EM BOM ESTADO,COM T | M2 |  | 16.05
INTA GRAFITE EM DUAS DEMAOS APOS LIXAMENTO LEVE,LIMPEZA,DESE
NGORDURAMENTO E FUNDO ANTICORROSIVO NA COR LARANJA DE SECAGE
M RAPIDA,OU UTILIZAR DIRETAMENTE SOBRE O METAL TINTA GRAFITE
DE DUPLA ACAO
02385 | LIXA D'AGUA Nº 100 | UN | 0.5 | 1.44 | 0 | 0.72
03867 | TINTA GRAFITE SINTETICA SECADA AO AR | GL | 0.03 | 92.86 | 0 | 2.7858
06021 | FUNDO ANTICORROSIVO DE SECAGEM RAPIDA LARANJA | GL | 0.03 | 63.73 | 0 | 1.9119
20118 | MAO-DE-OBRA DE PINTOR, INCLUSIVE ENCARGOS SOCIAIS DESONERADO | H | 0.33 | 23.16 | 3 | 7.8721
S
20132 | MAO-DE-OBRA DE SERVENTE DA CONSTRUCAO CIVIL, INCLUSIVE ENCAR | H | 0.16 | 16.75 | 3 | 2.7604
GOS SOCIAIS DESONERADOS
17.017.0362-0 | UMA DEMAO ADICIONAL DE PINTURA NOS SERVICOS DOS ITENS 17.017 | M2 |  | 5.52
.0360 OU 17.017.0361
01966 | MAO-DE-OBRA DE PINTOR, INCLUSIVE ENCARGOS SOCIAIS | H | 0.15 | 26.73 | 3 | 4.1298
03867 | TINTA GRAFITE SINTETICA SECADA AO AR | GL | 0.015 | 92.86 | 0 | 1.3929
17.017.0362-A | UMA DEMAO ADICIONAL DE PINTURA NOS SERVICOS DOS ITENS 17.017 | M2 |  | 4.97
.0360 OU 17.017.0361
03867 | TINTA GRAFITE SINTETICA SECADA AO AR | GL | 0.015 | 92.86 | 0 | 1.3929
20118 | MAO-DE-OBRA DE PINTOR, INCLUSIVE ENCARGOS SOCIAIS DESONERADO | H | 0.15 | 23.16 | 3 | 3.5782
S
17.017.0365-0 | PRIMER CONVERTEDOR DE FERRUGEM EM FUNDO DE PROTECAO,EM DUAS | M2 |  | 23.65
DEMAOS.FORNECIMENTO E APLICACAO
01966 | MAO-DE-OBRA DE PINTOR, INCLUSIVE ENCARGOS SOCIAIS | H | 0.3 | 26.73 | 3 | 8.2596
01999 | MAO-DE-OBRA DE SERVENTE DA CONSTRUCAO CIVIL, INCLUSIVE ENCAR | H | 0.1 | 19.33 | 3 | 1.991
GOS SOCIAIS
11054 | TINTA PRIMER CONVERTEDOR DE FERRUGEM, PCF, QUIMATIC, TAPMATI | L | 0.18 | 74.45 | 0 | 13.401
C OU SIMILAR
17.017.0365-A | PRIMER CONVERTEDOR DE FERRUGEM EM FUNDO DE PROTECAO,EM DUAS | M2 |  | 22.28
DEMAOS.FORNECIMENTO E APLICACAO
11054 | TINTA PRIMER CONVERTEDOR DE FERRUGEM, PCF, QUIMATIC, TAPMATI | L | 0.18 | 74.45 | 0 | 13.401
C OU SIMILAR
20118 | MAO-DE-OBRA DE PINTOR, INCLUSIVE ENCARGOS SOCIAIS DESONERADO | H | 0.3 | 23.16 | 3 | 7.1564
S
20132 | MAO-DE-OBRA DE SERVENTE DA CONSTRUCAO CIVIL, INCLUSIVE ENCAR | H | 0.1 | 16.75 | 3 | 1.7253
GOS SOCIAIS DESONERADOS
17.017.0370-0 | PINTURA COM ESMALTE SINTETICO A BASE D'AGUA ALTO BRILHO OU A | M2 |  | 49.97
CETINADO,PARA USO HOSPITALAR,SOBRE MADEIRAS E METAIS,AREAS I
NTERNAS OU EXTERNAS,INCLUSIVE LIXAMENTO,UMA DEMAO DE SELADOR
ACRILICO,DUAS DEMAOS DE MASSA ACRILICA E DUAS DEMAOS DE ACA
BAMENTO
01966 | MAO-DE-OBRA DE PINTOR, INCLUSIVE ENCARGOS SOCIAIS | H | 0.95 | 26.73 | 3 | 26.1553
01999 | MAO-DE-OBRA DE SERVENTE DA CONSTRUCAO CIVIL, INCLUSIVE ENCAR | H | 0.475 | 19.33 | 3 | 9.4572
GOS SOCIAIS
03874 | MASSA ACRILICA, EM BALDES DE 18 LITROS | UN | 0.046 | 125.91 | 0 | 5.7919
06028 | SELADOR PIGMENTADO A BASE DE RESINA ACRILICA MODIFICADA, NA | GL | 0.04 | 29.78 | 0 | 1.1912
COR BRANCA
14492 | ESMALTE SINTETICO A BASE DE AGUA ALTO BRILHO OU ACETINADO, U | UN | 0.042 | 145.75 | 0 | 6.1215
SO HOSPITALAR, PARA MADEIRAS E METAIS, BRANCA, GALAO 3,6LTS
14496 | LIXA PARA MASSA | UN | 2 | 0.63 | 0 | 1.26
17.017.0370-A | PINTURA COM ESMALTE SINTETICO A BASE D'AGUA ALTO BRILHO OU A | M2 |  | 45.22
CETINADO,PARA USO HOSPITALAR,SOBRE MADEIRAS E METAIS,AREAS I
NTERNAS OU EXTERNAS,INCLUSIVE LIXAMENTO,UMA DEMAO DE SELADOR
ACRILICO,DUAS DEMAOS DE MASSA ACRILICA E DUAS DEMAOS DE ACA
BAMENTO
03874 | MASSA ACRILICA, EM BALDES DE 18 LITROS | UN | 0.046 | 125.91 | 0 | 5.7919
06028 | SELADOR PIGMENTADO A BASE DE RESINA ACRILICA MODIFICADA, NA | GL | 0.04 | 29.78 | 0 | 1.1912
COR BRANCA
14492 | ESMALTE SINTETICO A BASE DE AGUA ALTO BRILHO OU ACETINADO, U | UN | 0.042 | 145.75 | 0 | 6.1215
SO HOSPITALAR, PARA MADEIRAS E METAIS, BRANCA, GALAO 3,6LTS
14496 | LIXA PARA MASSA | UN | 2 | 0.63 | 0 | 1.26
20118 | MAO-DE-OBRA DE PINTOR, INCLUSIVE ENCARGOS SOCIAIS DESONERADO | H | 0.95 | 23.16 | 3 | 22.6621
S
20132 | MAO-DE-OBRA DE SERVENTE DA CONSTRUCAO CIVIL, INCLUSIVE ENCAR | H | 0.475 | 16.75 | 3 | 8.1949
GOS SOCIAIS DESONERADOS
17.018.0010-0 | PREPARO DE SUPERFICIES NOVAS,COM REVESTIMENTO LISO,INTERIOR, | M2 |  | 23.3
INCLUSIVE LIMPEZA,UMA DEMAO DE SELADOR,UMA DEMAO DE MASSA CO
RRIDA E LIXAMENTOS NECESSARIOS
01966 | MAO-DE-OBRA DE PINTOR, INCLUSIVE ENCARGOS SOCIAIS | H | 0.525 | 26.73 | 3 | 14.4542
01999 | MAO-DE-OBRA DE SERVENTE DA CONSTRUCAO CIVIL, INCLUSIVE ENCAR | H | 0.2625 | 19.33 | 3 | 5.2263
GOS SOCIAIS
03868 | MASSA CORRIDA A BASE DE PVA, EM LATAS DE 18 LITROS | UN | 0.027 | 66.94 | 0 | 1.8074
06028 | SELADOR PIGMENTADO A BASE DE RESINA ACRILICA MODIFICADA, NA | GL | 0.04 | 29.78 | 0 | 1.1912
COR BRANCA
14496 | LIXA PARA MASSA | UN | 1 | 0.63 | 0 | 0.63
17.018.0010-A | PREPARO DE SUPERFICIES NOVAS,COM REVESTIMENTO LISO,INTERIOR, | M2 |  | 20.68
INCLUSIVE LIMPEZA,UMA DEMAO DE SELADOR,UMA DEMAO DE MASSA CO
RRIDA E LIXAMENTOS NECESSARIOS
03868 | MASSA CORRIDA A BASE DE PVA, EM LATAS DE 18 LITROS | UN | 0.027 | 66.94 | 0 | 1.8074
06028 | SELADOR PIGMENTADO A BASE DE RESINA ACRILICA MODIFICADA, NA | GL | 0.04 | 29.78 | 0 | 1.1912
COR BRANCA
14496 | LIXA PARA MASSA | UN | 1 | 0.63 | 0 | 0.63
20118 | MAO-DE-OBRA DE PINTOR, INCLUSIVE ENCARGOS SOCIAIS DESONERADO | H | 0.525 | 23.16 | 3 | 12.5238
S
20132 | MAO-DE-OBRA DE SERVENTE DA CONSTRUCAO CIVIL, INCLUSIVE ENCAR | H | 0.2625 | 16.75 | 3 | 4.5288
GOS SOCIAIS DESONERADOS
17.018.0015-0 | PINTURA COM SELADOR ACRILICO,EM UMA DEMAO,SOBRE EMBOCO EXIST | M2 |  | 10.55
ENTE
01966 | MAO-DE-OBRA DE PINTOR, INCLUSIVE ENCARGOS SOCIAIS | H | 0.25 | 26.73 | 3 | 6.883
01999 | MAO-DE-OBRA DE SERVENTE DA CONSTRUCAO CIVIL, INCLUSIVE ENCAR | H | 0.13 | 19.33 | 3 | 2.5883
GOS SOCIAIS
06028 | SELADOR PIGMENTADO A BASE DE RESINA ACRILICA MODIFICADA, NA | GL | 0.03 | 29.78 | 0 | 0.8934
COR BRANCA
14496 | LIXA PARA MASSA | UN | 0.3 | 0.63 | 0 | 0.189
17.018.0015-A | PINTURA COM SELADOR ACRILICO,EM UMA DEMAO,SOBRE EMBOCO EXIST | M2 |  | 9.28
ENTE
06028 | SELADOR PIGMENTADO A BASE DE RESINA ACRILICA MODIFICADA, NA | GL | 0.03 | 29.78 | 0 | 0.8934
COR BRANCA
14496 | LIXA PARA MASSA | UN | 0.3 | 0.63 | 0 | 0.189
20118 | MAO-DE-OBRA DE PINTOR, INCLUSIVE ENCARGOS SOCIAIS DESONERADO | H | 0.25 | 23.16 | 3 | 5.9637
S
20132 | MAO-DE-OBRA DE SERVENTE DA CONSTRUCAO CIVIL, INCLUSIVE ENCAR | H | 0.13 | 16.75 | 3 | 2.2428
GOS SOCIAIS DESONERADOS
17.018.0020-0 | PINTURA COM TINTA LATEX,CLASSIFICACAO ECONOMICA,CONFORME ABN | M2 |  | 11.62
T NBR 15079,FOSCA EM REVESTIMENTO LISO,INTERIOR,ACABAMENTO P
ADRAO,EM DUAS DEMAOS SOBRE A SUPERFICIE PREPARADA,CONFORME
O ITEM 17.018.0010,EXCLUSIVE ESTE PREPARO
01966 | MAO-DE-OBRA DE PINTOR, INCLUSIVE ENCARGOS SOCIAIS | H | 0.3 | 26.73 | 3 | 8.2596
01999 | MAO-DE-OBRA DE SERVENTE DA CONSTRUCAO CIVIL, INCLUSIVE ENCAR | H | 0.075 | 19.33 | 3 | 1.4932
GOS SOCIAIS
07177 | TINTA LATEX ECONOMICA PARA INTERIOR, FOSCA, EM BALDE DE 18 L | UN | 0.012 | 156.3 | 0 | 1.8756
ITROS
17.018.0020-A | PINTURA COM TINTA LATEX,CLASSIFICACAO ECONOMICA,CONFORME ABN | M2 |  | 10.32
T NBR 15079,FOSCA EM REVESTIMENTO LISO,INTERIOR,ACABAMENTO P
ADRAO,EM DUAS DEMAOS SOBRE A SUPERFICIE PREPARADA,CONFORME
O ITEM 17.018.0010,EXCLUSIVE ESTE PREPARO
07177 | TINTA LATEX ECONOMICA PARA INTERIOR, FOSCA, EM BALDE DE 18 L | UN | 0.012 | 156.3 | 0 | 1.8756
ITROS
20118 | MAO-DE-OBRA DE PINTOR, INCLUSIVE ENCARGOS SOCIAIS DESONERADO | H | 0.3 | 23.16 | 3 | 7.1564
S
20132 | MAO-DE-OBRA DE SERVENTE DA CONSTRUCAO CIVIL, INCLUSIVE ENCAR | H | 0.075 | 16.75 | 3 | 1.2939
GOS SOCIAIS DESONERADOS
17.018.0031-0 | PINTURA COM TINTA LATEX,CLASSIFICACAO PREMIUM OU STANDARD,CO | M2 |  | 32.1
NFORME ABNT NBR 15079,FOSCA EM REVESTIMENTO LISO,INTERIOR,AC
ABAMENTO DE ALTA CLASSE,EM TRES DEMAOS E MAIS UMA DEMAO DE M
ASSA CORRIDA E LIXAMENTO,SOBRE SUPERFICIE JA PREPARADA,CONFO
RME O ITEM 17.018.0010,EXCLUSIVE ESTE PREPARO
01966 | MAO-DE-OBRA DE PINTOR, INCLUSIVE ENCARGOS SOCIAIS | H | 0.65 | 26.73 | 3 | 17.8957
01999 | MAO-DE-OBRA DE SERVENTE DA CONSTRUCAO CIVIL, INCLUSIVE ENCAR | H | 0.325 | 19.33 | 3 | 6.4707
GOS SOCIAIS
03868 | MASSA CORRIDA A BASE DE PVA, EM LATAS DE 18 LITROS | UN | 0.019 | 66.94 | 0 | 1.2719
14494 | TINTA LATEX PREMIUN PARA EXTERIOR/INTERIOR, FOSCA, EM BALDE | UN | 0.0155 | 356.46 | 0 | 5.5251
DE 18 LITROS
14496 | LIXA PARA MASSA | UN | 1.5 | 0.63 | 0 | 0.945
17.018.0031-A | PINTURA COM TINTA LATEX,CLASSIFICACAO PREMIUM OU STANDARD,CO | M2 |  | 28.85
NFORME ABNT NBR 15079,FOSCA EM REVESTIMENTO LISO,INTERIOR,AC
ABAMENTO DE ALTA CLASSE,EM TRES DEMAOS E MAIS UMA DEMAO DE M
ASSA CORRIDA E LIXAMENTO,SOBRE SUPERFICIE JA PREPARADA,CONFO
RME O ITEM 17.018.0010,EXCLUSIVE ESTE PREPARO
03868 | MASSA CORRIDA A BASE DE PVA, EM LATAS DE 18 LITROS | UN | 0.019 | 66.94 | 0 | 1.2719
14494 | TINTA LATEX PREMIUN PARA EXTERIOR/INTERIOR, FOSCA, EM BALDE | UN | 0.0155 | 356.46 | 0 | 5.5251
DE 18 LITROS
14496 | LIXA PARA MASSA | UN | 1.5 | 0.63 | 0 | 0.945
20118 | MAO-DE-OBRA DE PINTOR, INCLUSIVE ENCARGOS SOCIAIS DESONERADO | H | 0.65 | 23.16 | 3 | 15.5056
S
20132 | MAO-DE-OBRA DE SERVENTE DA CONSTRUCAO CIVIL, INCLUSIVE ENCAR | H | 0.325 | 16.75 | 3 | 5.6071
GOS SOCIAIS DESONERADOS
17.018.0041-0 | UMA DEMAO ADICIONAL DE PINTURA DE ACABAMENTO NOS SERVICOS DO | M2 |  | 6.87
S ITENS 17.018.0020 E 17.018.0031
01966 | MAO-DE-OBRA DE PINTOR, INCLUSIVE ENCARGOS SOCIAIS | H | 0.15 | 26.73 | 3 | 4.1298
01999 | MAO-DE-OBRA DE SERVENTE DA CONSTRUCAO CIVIL, INCLUSIVE ENCAR | H | 0.075 | 19.33 | 3 | 1.4932
GOS SOCIAIS
14494 | TINTA LATEX PREMIUN PARA EXTERIOR/INTERIOR, FOSCA, EM BALDE | UN | 0.0035 | 356.46 | 0 | 1.2476
DE 18 LITROS
17.018.0041-A | UMA DEMAO ADICIONAL DE PINTURA DE ACABAMENTO NOS SERVICOS DO | M2 |  | 6.11
S ITENS 17.018.0020 E 17.018.0031
14494 | TINTA LATEX PREMIUN PARA EXTERIOR/INTERIOR, FOSCA, EM BALDE | UN | 0.0035 | 356.46 | 0 | 1.2476
DE 18 LITROS
20118 | MAO-DE-OBRA DE PINTOR, INCLUSIVE ENCARGOS SOCIAIS DESONERADO | H | 0.15 | 23.16 | 3 | 3.5782
S
20132 | MAO-DE-OBRA DE SERVENTE DA CONSTRUCAO CIVIL, INCLUSIVE ENCAR | H | 0.075 | 16.75 | 3 | 1.2939
GOS SOCIAIS DESONERADOS
17.018.0044-0 | REPINTURA COM TINTA LATEX,CLASSIFICACAO ECONOMICA,CONFORME A | M2 |  | 11.03
BNT NBR 15079,PARA INTERIOR,SOBRE SUPERFICIE EM BOM ESTADO E
NA COR EXISTENTE,INCLUSIVE LIMPEZA,LEVE LIXAMENTO COM LIXA
FINA,UMA DEMAO DE FUNDO PREPARADOR E UMA DE ACABAMENTO
01966 | MAO-DE-OBRA DE PINTOR, INCLUSIVE ENCARGOS SOCIAIS | H | 0.21 | 26.73 | 3 | 5.7817
01999 | MAO-DE-OBRA DE SERVENTE DA CONSTRUCAO CIVIL, INCLUSIVE ENCAR | H | 0.105 | 19.33 | 3 | 2.0905
GOS SOCIAIS
07177 | TINTA LATEX ECONOMICA PARA INTERIOR, FOSCA, EM BALDE DE 18 L | UN | 0.005 | 156.3 | 0 | 0.7815
ITROS
07182 | FUNDO PREPARADOR DE PAREDES ACRILICO, BASE D`AGUA, INCOLOR | GL | 0.04 | 55.48 | 0 | 2.2192
14496 | LIXA PARA MASSA | UN | 0.25 | 0.63 | 0 | 0.1575
17.018.0044-A | REPINTURA COM TINTA LATEX,CLASSIFICACAO ECONOMICA,CONFORME A | M2 |  | 9.97
BNT NBR 15079,PARA INTERIOR,SOBRE SUPERFICIE EM BOM ESTADO E
NA COR EXISTENTE,INCLUSIVE LIMPEZA,LEVE LIXAMENTO COM LIXA
FINA,UMA DEMAO DE FUNDO PREPARADOR E UMA DE ACABAMENTO
07177 | TINTA LATEX ECONOMICA PARA INTERIOR, FOSCA, EM BALDE DE 18 L | UN | 0.005 | 156.3 | 0 | 0.7815
ITROS
07182 | FUNDO PREPARADOR DE PAREDES ACRILICO, BASE D`AGUA, INCOLOR | GL | 0.04 | 55.48 | 0 | 2.2192
14496 | LIXA PARA MASSA | UN | 0.25 | 0.63 | 0 | 0.1575
20118 | MAO-DE-OBRA DE PINTOR, INCLUSIVE ENCARGOS SOCIAIS DESONERADO | H | 0.21 | 23.16 | 3 | 5.0095
S
20132 | MAO-DE-OBRA DE SERVENTE DA CONSTRUCAO CIVIL, INCLUSIVE ENCAR | H | 0.105 | 16.75 | 3 | 1.8115
GOS SOCIAIS DESONERADOS
17.018.0050-0 | PINTURA COM TINTA LATEX,CLASSIFICACAO STANDARD OU PREMIUM,CO | M2 |  | 20.35
NFORME ABNT NBR 15079,PARA INTERIOR OU EXTERIOR,SOBRE CHAPIS
CO,INCLUSIVE SELADOR E DUAS DEMAOS DE ACABAMENTO
01966 | MAO-DE-OBRA DE PINTOR, INCLUSIVE ENCARGOS SOCIAIS | H | 0.23 | 26.73 | 3 | 6.3323
01999 | MAO-DE-OBRA DE SERVENTE DA CONSTRUCAO CIVIL, INCLUSIVE ENCAR | H | 0.115 | 19.33 | 3 | 2.2896
GOS SOCIAIS
03876 | TINTA LATEX STANDARD PARA EXTERIOR/INTERIOR SEMIBRILHANTE BR | UN | 0.024 | 389.54 | 0 | 9.349
ANCA OU COLORIDA, EM BALDES DE 18 LITROS
06028 | SELADOR PIGMENTADO A BASE DE RESINA ACRILICA MODIFICADA, NA | GL | 0.08 | 29.78 | 0 | 2.3824
COR BRANCA
17.018.0050-A | PINTURA COM TINTA LATEX,CLASSIFICACAO STANDARD OU PREMIUM,CO | M2 |  | 19.2
NFORME ABNT NBR 15079,PARA INTERIOR OU EXTERIOR,SOBRE CHAPIS
CO,INCLUSIVE SELADOR E DUAS DEMAOS DE ACABAMENTO
03876 | TINTA LATEX STANDARD PARA EXTERIOR/INTERIOR SEMIBRILHANTE BR | UN | 0.024 | 389.54 | 0 | 9.349
ANCA OU COLORIDA, EM BALDES DE 18 LITROS
06028 | SELADOR PIGMENTADO A BASE DE RESINA ACRILICA MODIFICADA, NA | GL | 0.08 | 29.78 | 0 | 2.3824
COR BRANCA
20118 | MAO-DE-OBRA DE PINTOR, INCLUSIVE ENCARGOS SOCIAIS DESONERADO | H | 0.23 | 23.16 | 3 | 5.4866
S
20132 | MAO-DE-OBRA DE SERVENTE DA CONSTRUCAO CIVIL, INCLUSIVE ENCAR | H | 0.115 | 16.75 | 3 | 1.984
GOS SOCIAIS DESONERADOS
17.018.0060-0 | PREPARO DE SUPERFICIES NOVAS,COM REVESTIMENTO LISO INTERNO O | M2 |  | 33.23
U EXTERNO,INCLUSIVE LIMPEZA,UMA DEMAO DE SELADOR ACRILICO,DU
AS DEMAOS DE MASSA ACRILICA E LIXAMENTOS NECESSARIOS
01966 | MAO-DE-OBRA DE PINTOR, INCLUSIVE ENCARGOS SOCIAIS | H | 0.675 | 26.73 | 3 | 18.584
01999 | MAO-DE-OBRA DE SERVENTE DA CONSTRUCAO CIVIL, INCLUSIVE ENCAR | H | 0.3375 | 19.33 | 3 | 6.7196
GOS SOCIAIS
03874 | MASSA ACRILICA, EM BALDES DE 18 LITROS | UN | 0.046 | 125.91 | 0 | 5.7919
06028 | SELADOR PIGMENTADO A BASE DE RESINA ACRILICA MODIFICADA, NA | GL | 0.04 | 29.78 | 0 | 1.1912
COR BRANCA
14496 | LIXA PARA MASSA | UN | 1.5 | 0.63 | 0 | 0.945
17.018.0060-A | PREPARO DE SUPERFICIES NOVAS,COM REVESTIMENTO LISO INTERNO O | M2 |  | 29.85
U EXTERNO,INCLUSIVE LIMPEZA,UMA DEMAO DE SELADOR ACRILICO,DU
AS DEMAOS DE MASSA ACRILICA E LIXAMENTOS NECESSARIOS
03874 | MASSA ACRILICA, EM BALDES DE 18 LITROS | UN | 0.046 | 125.91 | 0 | 5.7919
06028 | SELADOR PIGMENTADO A BASE DE RESINA ACRILICA MODIFICADA, NA | GL | 0.04 | 29.78 | 0 | 1.1912
COR BRANCA
14496 | LIXA PARA MASSA | UN | 1.5 | 0.63 | 0 | 0.945
20118 | MAO-DE-OBRA DE PINTOR, INCLUSIVE ENCARGOS SOCIAIS DESONERADO | H | 0.675 | 23.16 | 3 | 16.102
S
20132 | MAO-DE-OBRA DE SERVENTE DA CONSTRUCAO CIVIL, INCLUSIVE ENCAR | H | 0.3375 | 16.75 | 3 | 5.8227
GOS SOCIAIS DESONERADOS
17.018.0080-0 | PINTURA COM TINTA LATEX,CLASSIFICACAO STANDARD,CONFORME ABNT | M2 |  | 17.37
NBR 15079,PARA EXTERIOR,INCLUSIVE LIXAMENTOS,LIMPEZA,UMA DE
MAO DE SELADOR ACRILICO E DUAS DEMAOS DE ACABAMENTO
01966 | MAO-DE-OBRA DE PINTOR, INCLUSIVE ENCARGOS SOCIAIS | H | 0.35 | 26.73 | 3 | 9.6362
01999 | MAO-DE-OBRA DE SERVENTE DA CONSTRUCAO CIVIL, INCLUSIVE ENCAR | H | 0.175 | 19.33 | 3 | 3.4842
GOS SOCIAIS
06028 | SELADOR PIGMENTADO A BASE DE RESINA ACRILICA MODIFICADA, NA | GL | 0.03 | 29.78 | 0 | 0.8934
COR BRANCA
07603 | TINTA LATEX STANDARD PARA EXTERIOR/INTERIOR, FOSCA BRANCA OU | UN | 0.012 | 253.86 | 0 | 3.0463
COLORIDA, EM BALDES DE 18 LITROS
14496 | LIXA PARA MASSA | UN | 0.5 | 0.63 | 0 | 0.315
17.018.0080-A | PINTURA COM TINTA LATEX,CLASSIFICACAO STANDARD,CONFORME ABNT | M2 |  | 15.62
NBR 15079,PARA EXTERIOR,INCLUSIVE LIXAMENTOS,LIMPEZA,UMA DE
MAO DE SELADOR ACRILICO E DUAS DEMAOS DE ACABAMENTO
06028 | SELADOR PIGMENTADO A BASE DE RESINA ACRILICA MODIFICADA, NA | GL | 0.03 | 29.78 | 0 | 0.8934
COR BRANCA
07603 | TINTA LATEX STANDARD PARA EXTERIOR/INTERIOR, FOSCA BRANCA OU | UN | 0.012 | 253.86 | 0 | 3.0463
COLORIDA, EM BALDES DE 18 LITROS
14496 | LIXA PARA MASSA | UN | 0.5 | 0.63 | 0 | 0.315
20118 | MAO-DE-OBRA DE PINTOR, INCLUSIVE ENCARGOS SOCIAIS DESONERADO | H | 0.35 | 23.16 | 3 | 8.3492
S
20132 | MAO-DE-OBRA DE SERVENTE DA CONSTRUCAO CIVIL, INCLUSIVE ENCAR | H | 0.175 | 16.75 | 3 | 3.0192
GOS SOCIAIS DESONERADOS
17.018.0081-0 | UMA DEMAO ADICIONAL DE PINTURA DE ACABAMENTO NO SERVICO DO I | M2 |  | 6.51
TEM 17.018.0080
01966 | MAO-DE-OBRA DE PINTOR, INCLUSIVE ENCARGOS SOCIAIS | H | 0.15 | 26.73 | 3 | 4.1298
01999 | MAO-DE-OBRA DE SERVENTE DA CONSTRUCAO CIVIL, INCLUSIVE ENCAR | H | 0.075 | 19.33 | 3 | 1.4932
GOS SOCIAIS
07603 | TINTA LATEX STANDARD PARA EXTERIOR/INTERIOR, FOSCA BRANCA OU | UN | 0.0035 | 253.86 | 0 | 0.8885
COLORIDA, EM BALDES DE 18 LITROS
17.018.0081-A | UMA DEMAO ADICIONAL DE PINTURA DE ACABAMENTO NO SERVICO DO I | M2 |  | 5.76
TEM 17.018.0080
07603 | TINTA LATEX STANDARD PARA EXTERIOR/INTERIOR, FOSCA BRANCA OU | UN | 0.0035 | 253.86 | 0 | 0.8885
COLORIDA, EM BALDES DE 18 LITROS
20118 | MAO-DE-OBRA DE PINTOR, INCLUSIVE ENCARGOS SOCIAIS DESONERADO | H | 0.15 | 23.16 | 3 | 3.5782
S
20132 | MAO-DE-OBRA DE SERVENTE DA CONSTRUCAO CIVIL, INCLUSIVE ENCAR | H | 0.075 | 16.75 | 3 | 1.2939
GOS SOCIAIS DESONERADOS
17.018.0082-0 | REPINTURA COM TINTA LATEX ACETINADA,CLASSIFICACAO PREMIUM OU | M2 |  | 16.29
STANDARD,CONFORME ABNT NBR 15079,PARA EXTERIOR,SOBRE SUPERF
ICIE EM BOM ESTADO E NA COR EXISTENTE,INCLUSIVE LIMPEZA,LIXA
MENTO COM LIXA FINA,UMA DEMAO DE FUNDO PREPARADOR E UMA DE A
CABAMENTO
01966 | MAO-DE-OBRA DE PINTOR, INCLUSIVE ENCARGOS SOCIAIS | H | 0.33 | 26.73 | 3 | 9.0855
01999 | MAO-DE-OBRA DE SERVENTE DA CONSTRUCAO CIVIL, INCLUSIVE ENCAR | H | 0.16 | 19.33 | 3 | 3.1856
GOS SOCIAIS
07182 | FUNDO PREPARADOR DE PAREDES ACRILICO, BASE D`AGUA, INCOLOR | GL | 0.03 | 55.48 | 0 | 1.6644
14495 | TINTA LATEX STANDARD PARA EXTERIOR/INTERIOR ACETINADA BRANCA | UN | 0.005 | 408.68 | 0 | 2.0434
OU COLORIDA, EM BALDES DE 18 LITROS
14496 | LIXA PARA MASSA | UN | 0.5 | 0.63 | 0 | 0.315
17.018.0082-A | REPINTURA COM TINTA LATEX ACETINADA,CLASSIFICACAO PREMIUM OU | M2 |  | 14.65
STANDARD,CONFORME ABNT NBR 15079,PARA EXTERIOR,SOBRE SUPERF
ICIE EM BOM ESTADO E NA COR EXISTENTE,INCLUSIVE LIMPEZA,LIXA
MENTO COM LIXA FINA,UMA DEMAO DE FUNDO PREPARADOR E UMA DE A
CABAMENTO
07182 | FUNDO PREPARADOR DE PAREDES ACRILICO, BASE D`AGUA, INCOLOR | GL | 0.03 | 55.48 | 0 | 1.6644
14495 | TINTA LATEX STANDARD PARA EXTERIOR/INTERIOR ACETINADA BRANCA | UN | 0.005 | 408.68 | 0 | 2.0434
OU COLORIDA, EM BALDES DE 18 LITROS
14496 | LIXA PARA MASSA | UN | 0.5 | 0.63 | 0 | 0.315
20118 | MAO-DE-OBRA DE PINTOR, INCLUSIVE ENCARGOS SOCIAIS DESONERADO | H | 0.33 | 23.16 | 3 | 7.8721
S
20132 | MAO-DE-OBRA DE SERVENTE DA CONSTRUCAO CIVIL, INCLUSIVE ENCAR | H | 0.16 | 16.75 | 3 | 2.7604
GOS SOCIAIS DESONERADOS
17.018.0110-0 | PINTURA COM TINTA LATEX SEMIBRILHANTE,FOSCA OU ACETINADA,CLA | M2 |  | 19.3
SSIFICACAO PREMIUM OU STANDARD,CONFORME ABNT NBR 15079,PARA
INTERIOR E EXTERIOR,BRANCA OU COLORIDA,SOBRE TIJOLO,CONCRETO
LISO,CIMENTO SEM AMIANTO,E REVESTIMENTO,INCLUSIVE LIXAMENTO
,UMA DEMAO DE SELADOR ACRILICO E DUAS DEMAOS DE ACABAMENTO
01966 | MAO-DE-OBRA DE PINTOR, INCLUSIVE ENCARGOS SOCIAIS | H | 0.35 | 26.73 | 3 | 9.6362
01999 | MAO-DE-OBRA DE SERVENTE DA CONSTRUCAO CIVIL, INCLUSIVE ENCAR | H | 0.175 | 19.33 | 3 | 3.4842
GOS SOCIAIS
03876 | TINTA LATEX STANDARD PARA EXTERIOR/INTERIOR SEMIBRILHANTE BR | UN | 0.012 | 389.54 | 0 | 4.6745
ANCA OU COLORIDA, EM BALDES DE 18 LITROS
06028 | SELADOR PIGMENTADO A BASE DE RESINA ACRILICA MODIFICADA, NA | GL | 0.04 | 29.78 | 0 | 1.1912
COR BRANCA
14496 | LIXA PARA MASSA | UN | 0.5 | 0.63 | 0 | 0.315
17.018.0110-A | PINTURA COM TINTA LATEX SEMIBRILHANTE,FOSCA OU ACETINADA,CLA | M2 |  | 17.54
SSIFICACAO PREMIUM OU STANDARD,CONFORME ABNT NBR 15079,PARA
INTERIOR E EXTERIOR,BRANCA OU COLORIDA,SOBRE TIJOLO,CONCRETO
LISO,CIMENTO SEM AMIANTO,E REVESTIMENTO,INCLUSIVE LIXAMENTO
,UMA DEMAO DE SELADOR ACRILICO E DUAS DEMAOS DE ACABAMENTO
03876 | TINTA LATEX STANDARD PARA EXTERIOR/INTERIOR SEMIBRILHANTE BR | UN | 0.012 | 389.54 | 0 | 4.6745
ANCA OU COLORIDA, EM BALDES DE 18 LITROS
06028 | SELADOR PIGMENTADO A BASE DE RESINA ACRILICA MODIFICADA, NA | GL | 0.04 | 29.78 | 0 | 1.1912
COR BRANCA
14496 | LIXA PARA MASSA | UN | 0.5 | 0.63 | 0 | 0.315
20118 | MAO-DE-OBRA DE PINTOR, INCLUSIVE ENCARGOS SOCIAIS DESONERADO | H | 0.35 | 23.16 | 3 | 8.3492
S
20132 | MAO-DE-OBRA DE SERVENTE DA CONSTRUCAO CIVIL, INCLUSIVE ENCAR | H | 0.175 | 16.75 | 3 | 3.0192
GOS SOCIAIS DESONERADOS
17.018.0111-0 | PINTURA COM TINTA LATEX SEMIBRILHANTE,FOSCA OU ACETINADA,CLA | M2 |  | 38.6
SSIFICACAO PREMIUM OU STANDARD (NBR 15079),PARA INTERIOR E E
XTERIOR,BRANCA OU COLORIDA,SOBRE CONCRETO APICOADO,INCLUSIVE
LIXAMENTO,UMA DEMAO DE SELADOR ACRILICO E DUAS DEMAOS DE AC
ABAMENTO
01966 | MAO-DE-OBRA DE PINTOR, INCLUSIVE ENCARGOS SOCIAIS | H | 0.7 | 26.73 | 3 | 19.2723
01999 | MAO-DE-OBRA DE SERVENTE DA CONSTRUCAO CIVIL, INCLUSIVE ENCAR | H | 0.35 | 19.33 | 3 | 6.9685
GOS SOCIAIS
03876 | TINTA LATEX STANDARD PARA EXTERIOR/INTERIOR SEMIBRILHANTE BR | UN | 0.024 | 389.54 | 0 | 9.349
ANCA OU COLORIDA, EM BALDES DE 18 LITROS
06028 | SELADOR PIGMENTADO A BASE DE RESINA ACRILICA MODIFICADA, NA | GL | 0.08 | 29.78 | 0 | 2.3824
COR BRANCA
14496 | LIXA PARA MASSA | UN | 1 | 0.63 | 0 | 0.63
17.018.0111-A | PINTURA COM TINTA LATEX SEMIBRILHANTE,FOSCA OU ACETINADA,CLA | M2 |  | 35.09
SSIFICACAO PREMIUM OU STANDARD (NBR 15079),PARA INTERIOR E E
XTERIOR,BRANCA OU COLORIDA,SOBRE CONCRETO APICOADO,INCLUSIVE
LIXAMENTO,UMA DEMAO DE SELADOR ACRILICO E DUAS DEMAOS DE AC
ABAMENTO
03876 | TINTA LATEX STANDARD PARA EXTERIOR/INTERIOR SEMIBRILHANTE BR | UN | 0.024 | 389.54 | 0 | 9.349
ANCA OU COLORIDA, EM BALDES DE 18 LITROS
06028 | SELADOR PIGMENTADO A BASE DE RESINA ACRILICA MODIFICADA, NA | GL | 0.08 | 29.78 | 0 | 2.3824
COR BRANCA
14496 | LIXA PARA MASSA | UN | 1 | 0.63 | 0 | 0.63
20118 | MAO-DE-OBRA DE PINTOR, INCLUSIVE ENCARGOS SOCIAIS DESONERADO | H | 0.7 | 23.16 | 3 | 16.6984
S
20132 | MAO-DE-OBRA DE SERVENTE DA CONSTRUCAO CIVIL, INCLUSIVE ENCAR | H | 0.35 | 16.75 | 3 | 6.0384
GOS SOCIAIS DESONERADOS
17.018.0112-0 | PINTURA COM TINTA LATEX SEMIBRILHANTE,FOSCA OU ACETINADA,CLA | M2 |  | 30.25
SSIFICACAO PREMIUM OU STANDARD (NBR 15079),PARA INTERIOR E E
XTERIOR,BRANCA OU COLORIDA,SOBRE TIJOLO,CONCRETO LISO,CIMENT
O SEM AMIANTO,E REVESTIMENTO,INCLUSIVE LIXAMENTO,UMA DEMAO D
E SELADOR ACRILICO,DEMAO DE MEIA MASSA E DUAS DEMAOS DE ACAB
AMENTO
01966 | MAO-DE-OBRA DE PINTOR, INCLUSIVE ENCARGOS SOCIAIS | H | 0.58 | 26.73 | 3 | 15.9685
01999 | MAO-DE-OBRA DE SERVENTE DA CONSTRUCAO CIVIL, INCLUSIVE ENCAR | H | 0.29 | 19.33 | 3 | 5.7739
GOS SOCIAIS
03874 | MASSA ACRILICA, EM BALDES DE 18 LITROS | UN | 0.0135 | 125.91 | 0 | 1.6998
03876 | TINTA LATEX STANDARD PARA EXTERIOR/INTERIOR SEMIBRILHANTE BR | UN | 0.012 | 389.54 | 0 | 4.6745
ANCA OU COLORIDA, EM BALDES DE 18 LITROS
06028 | SELADOR PIGMENTADO A BASE DE RESINA ACRILICA MODIFICADA, NA | GL | 0.04 | 29.78 | 0 | 1.1912
COR BRANCA
14496 | LIXA PARA MASSA | UN | 1.5 | 0.63 | 0 | 0.945
17.018.0112-A | PINTURA COM TINTA LATEX SEMIBRILHANTE,FOSCA OU ACETINADA,CLA | M2 |  | 27.34
SSIFICACAO PREMIUM OU STANDARD (NBR 15079),PARA INTERIOR E E
XTERIOR,BRANCA OU COLORIDA,SOBRE TIJOLO,CONCRETO LISO,CIMENT
O SEM AMIANTO,E REVESTIMENTO,INCLUSIVE LIXAMENTO,UMA DEMAO D
E SELADOR ACRILICO,DEMAO DE MEIA MASSA E DUAS DEMAOS DE ACAB
AMENTO
03874 | MASSA ACRILICA, EM BALDES DE 18 LITROS | UN | 0.0135 | 125.91 | 0 | 1.6998
03876 | TINTA LATEX STANDARD PARA EXTERIOR/INTERIOR SEMIBRILHANTE BR | UN | 0.012 | 389.54 | 0 | 4.6745
ANCA OU COLORIDA, EM BALDES DE 18 LITROS
06028 | SELADOR PIGMENTADO A BASE DE RESINA ACRILICA MODIFICADA, NA | GL | 0.04 | 29.78 | 0 | 1.1912
COR BRANCA
14496 | LIXA PARA MASSA | UN | 1.5 | 0.63 | 0 | 0.945
20118 | MAO-DE-OBRA DE PINTOR, INCLUSIVE ENCARGOS SOCIAIS DESONERADO | H | 0.58 | 23.16 | 3 | 13.8358
S
20132 | MAO-DE-OBRA DE SERVENTE DA CONSTRUCAO CIVIL, INCLUSIVE ENCAR | H | 0.29 | 16.75 | 3 | 5.0032
GOS SOCIAIS DESONERADOS
17.018.0113-0 | PINTURA COM TINTA LATEX SEMIBRILHANTE,FOSCA OU ACETINADA,CLA | M2 |  | 36.45
SSIFICACAO PREMIUM OU STANDARD (NBR 15079),PARA INTERIOR E E
XTERIOR,BRANCA OU COLORIDA,SOBRE TIJOLO,CONCRETO LISO,CIMENT
O SEM AMIANTO,E REVESTIMENTO,INCLUSIVE LIXAMENTO,UMA DEMAO D
E SELADOR ACRILICO,UMA DEMAO DE MASSA ACRILICA E DUAS DEMAOS
DE ACABAMENTO
01966 | MAO-DE-OBRA DE PINTOR, INCLUSIVE ENCARGOS SOCIAIS | H | 0.7 | 26.73 | 3 | 19.2723
01999 | MAO-DE-OBRA DE SERVENTE DA CONSTRUCAO CIVIL, INCLUSIVE ENCAR | H | 0.35 | 19.33 | 3 | 6.9685
GOS SOCIAIS
03874 | MASSA ACRILICA, EM BALDES DE 18 LITROS | UN | 0.027 | 125.91 | 0 | 3.3996
03876 | TINTA LATEX STANDARD PARA EXTERIOR/INTERIOR SEMIBRILHANTE BR | UN | 0.012 | 389.54 | 0 | 4.6745
ANCA OU COLORIDA, EM BALDES DE 18 LITROS
06028 | SELADOR PIGMENTADO A BASE DE RESINA ACRILICA MODIFICADA, NA | GL | 0.04 | 29.78 | 0 | 1.1912
COR BRANCA
14496 | LIXA PARA MASSA | UN | 1.5 | 0.63 | 0 | 0.945
17.018.0113-A | PINTURA COM TINTA LATEX SEMIBRILHANTE,FOSCA OU ACETINADA,CLA | M2 |  | 32.94
SSIFICACAO PREMIUM OU STANDARD (NBR 15079),PARA INTERIOR E E
XTERIOR,BRANCA OU COLORIDA,SOBRE TIJOLO,CONCRETO LISO,CIMENT
O SEM AMIANTO,E REVESTIMENTO,INCLUSIVE LIXAMENTO,UMA DEMAO D
E SELADOR ACRILICO,UMA DEMAO DE MASSA ACRILICA E DUAS DEMAOS
DE ACABAMENTO
03874 | MASSA ACRILICA, EM BALDES DE 18 LITROS | UN | 0.027 | 125.91 | 0 | 3.3996
03876 | TINTA LATEX STANDARD PARA EXTERIOR/INTERIOR SEMIBRILHANTE BR | UN | 0.012 | 389.54 | 0 | 4.6745
ANCA OU COLORIDA, EM BALDES DE 18 LITROS
06028 | SELADOR PIGMENTADO A BASE DE RESINA ACRILICA MODIFICADA, NA | GL | 0.04 | 29.78 | 0 | 1.1912
COR BRANCA
14496 | LIXA PARA MASSA | UN | 1.5 | 0.63 | 0 | 0.945
20118 | MAO-DE-OBRA DE PINTOR, INCLUSIVE ENCARGOS SOCIAIS DESONERADO | H | 0.7 | 23.16 | 3 | 16.6984
S
20132 | MAO-DE-OBRA DE SERVENTE DA CONSTRUCAO CIVIL, INCLUSIVE ENCAR | H | 0.35 | 16.75 | 3 | 6.0384
GOS SOCIAIS DESONERADOS
17.018.0115-0 | PINTURA COM TINTA LATEX SEMIBRILHANTE,FOSCA OU ACETINADA,CLA | M2 |  | 48.52
SSIFICACAO PREMIUM OU STANDARD (NBR 15079),PARA INTERIOR E E
XTERIOR,BRANCA OU COLORIDA,SOBRE TIJOLO,CONCRETO LISO,CIMENT
O SEM AMIANTO,E REVESTIMENTO,INCLUSIVE LIXAMENTO,UMA DEMAO D
E SELADOR ACRILICO,DUAS DEMAOS DE MASSA ACRILICA E DUAS DEMA
OS DE ACABAMENTO
01966 | MAO-DE-OBRA DE PINTOR, INCLUSIVE ENCARGOS SOCIAIS | H | 0.95 | 26.73 | 3 | 26.1553
01999 | MAO-DE-OBRA DE SERVENTE DA CONSTRUCAO CIVIL, INCLUSIVE ENCAR | H | 0.475 | 19.33 | 3 | 9.4572
GOS SOCIAIS
03874 | MASSA ACRILICA, EM BALDES DE 18 LITROS | UN | 0.046 | 125.91 | 0 | 5.7919
03876 | TINTA LATEX STANDARD PARA EXTERIOR/INTERIOR SEMIBRILHANTE BR | UN | 0.012 | 389.54 | 0 | 4.6745
ANCA OU COLORIDA, EM BALDES DE 18 LITROS
06028 | SELADOR PIGMENTADO A BASE DE RESINA ACRILICA MODIFICADA, NA | GL | 0.04 | 29.78 | 0 | 1.1912
COR BRANCA
14496 | LIXA PARA MASSA | UN | 2 | 0.63 | 0 | 1.26
17.018.0115-A | PINTURA COM TINTA LATEX SEMIBRILHANTE,FOSCA OU ACETINADA,CLA | M2 |  | 43.77
SSIFICACAO PREMIUM OU STANDARD (NBR 15079),PARA INTERIOR E E
XTERIOR,BRANCA OU COLORIDA,SOBRE TIJOLO,CONCRETO LISO,CIMENT
O SEM AMIANTO,E REVESTIMENTO,INCLUSIVE LIXAMENTO,UMA DEMAO D
E SELADOR ACRILICO,DUAS DEMAOS DE MASSA ACRILICA E DUAS DEMA
OS DE ACABAMENTO
03874 | MASSA ACRILICA, EM BALDES DE 18 LITROS | UN | 0.046 | 125.91 | 0 | 5.7919
03876 | TINTA LATEX STANDARD PARA EXTERIOR/INTERIOR SEMIBRILHANTE BR | UN | 0.012 | 389.54 | 0 | 4.6745
ANCA OU COLORIDA, EM BALDES DE 18 LITROS
06028 | SELADOR PIGMENTADO A BASE DE RESINA ACRILICA MODIFICADA, NA | GL | 0.04 | 29.78 | 0 | 1.1912
COR BRANCA
14496 | LIXA PARA MASSA | UN | 2 | 0.63 | 0 | 1.26
20118 | MAO-DE-OBRA DE PINTOR, INCLUSIVE ENCARGOS SOCIAIS DESONERADO | H | 0.95 | 23.16 | 3 | 22.6621
S
20132 | MAO-DE-OBRA DE SERVENTE DA CONSTRUCAO CIVIL, INCLUSIVE ENCAR | H | 0.475 | 16.75 | 3 | 8.1949
GOS SOCIAIS DESONERADOS
17.018.0116-0 | UMA DEMAO ADICIONAL DE PINTURA DE ACABAMENTO NOS SERVICOS DO | M2 |  | 6.98
S ITENS 17.018.0110 OU 17.018.0115
01966 | MAO-DE-OBRA DE PINTOR, INCLUSIVE ENCARGOS SOCIAIS | H | 0.15 | 26.73 | 3 | 4.1298
01999 | MAO-DE-OBRA DE SERVENTE DA CONSTRUCAO CIVIL, INCLUSIVE ENCAR | H | 0.075 | 19.33 | 3 | 1.4932
GOS SOCIAIS
03876 | TINTA LATEX STANDARD PARA EXTERIOR/INTERIOR SEMIBRILHANTE BR | UN | 0.0035 | 389.54 | 0 | 1.3634
ANCA OU COLORIDA, EM BALDES DE 18 LITROS
17.018.0116-A | UMA DEMAO ADICIONAL DE PINTURA DE ACABAMENTO NOS SERVICOS DO | M2 |  | 6.23
S ITENS 17.018.0110 OU 17.018.0115
03876 | TINTA LATEX STANDARD PARA EXTERIOR/INTERIOR SEMIBRILHANTE BR | UN | 0.0035 | 389.54 | 0 | 1.3634
ANCA OU COLORIDA, EM BALDES DE 18 LITROS
20118 | MAO-DE-OBRA DE PINTOR, INCLUSIVE ENCARGOS SOCIAIS DESONERADO | H | 0.15 | 23.16 | 3 | 3.5782
S
20132 | MAO-DE-OBRA DE SERVENTE DA CONSTRUCAO CIVIL, INCLUSIVE ENCAR | H | 0.075 | 16.75 | 3 | 1.2939
GOS SOCIAIS DESONERADOS
17.018.0117-0 | REPINTURA COM TINTA LATEX SEMIBRILHANTE,FOSCA OU ACETINADA,C | M2 |  | 14.97
LASSIFICACAO PREMIUM OU STANDARD,CONFORME ABNT NBR 15079,PAR
A INTERIOR E EXTERIOR,SOBRE SUPERFICIE EM BOM ESTADO E NA CO
R EXISTENTE,INCLUSIVE LIMPEZA,LEVE LIXAMENTO COM LIXA FINA,U
MA DEMAO DE FUNDO PREPARADOR E UMA DE ACABAMENTO
01966 | MAO-DE-OBRA DE PINTOR, INCLUSIVE ENCARGOS SOCIAIS | H | 0.28 | 26.73 | 3 | 7.7089
01999 | MAO-DE-OBRA DE SERVENTE DA CONSTRUCAO CIVIL, INCLUSIVE ENCAR | H | 0.14 | 19.33 | 3 | 2.7874
GOS SOCIAIS
03876 | TINTA LATEX STANDARD PARA EXTERIOR/INTERIOR SEMIBRILHANTE BR | UN | 0.005 | 389.54 | 0 | 1.9477
ANCA OU COLORIDA, EM BALDES DE 18 LITROS
07182 | FUNDO PREPARADOR DE PAREDES ACRILICO, BASE D`AGUA, INCOLOR | GL | 0.04 | 55.48 | 0 | 2.2192
14496 | LIXA PARA MASSA | UN | 0.5 | 0.63 | 0 | 0.315
17.018.0117-A | REPINTURA COM TINTA LATEX SEMIBRILHANTE,FOSCA OU ACETINADA,C | M2 |  | 13.57
LASSIFICACAO PREMIUM OU STANDARD,CONFORME ABNT NBR 15079,PAR
A INTERIOR E EXTERIOR,SOBRE SUPERFICIE EM BOM ESTADO E NA CO
R EXISTENTE,INCLUSIVE LIMPEZA,LEVE LIXAMENTO COM LIXA FINA,U
MA DEMAO DE FUNDO PREPARADOR E UMA DE ACABAMENTO
03876 | TINTA LATEX STANDARD PARA EXTERIOR/INTERIOR SEMIBRILHANTE BR | UN | 0.005 | 389.54 | 0 | 1.9477
ANCA OU COLORIDA, EM BALDES DE 18 LITROS
07182 | FUNDO PREPARADOR DE PAREDES ACRILICO, BASE D`AGUA, INCOLOR | GL | 0.04 | 55.48 | 0 | 2.2192
14496 | LIXA PARA MASSA | UN | 0.5 | 0.63 | 0 | 0.315
20118 | MAO-DE-OBRA DE PINTOR, INCLUSIVE ENCARGOS SOCIAIS DESONERADO | H | 0.28 | 23.16 | 3 | 6.6793
S
20132 | MAO-DE-OBRA DE SERVENTE DA CONSTRUCAO CIVIL, INCLUSIVE ENCAR | H | 0.14 | 16.75 | 3 | 2.4154
GOS SOCIAIS DESONERADOS
17.018.0185-0 | TEXTURA ACRILICA NA COR BRANCA,ACABAMENTO FOSCO,PARA INTERIO | M2 |  | 36
R OU EXTERIOR,APLICADAS EM DUAS DEMAOS SOBRE CONCRETO,ALVENA
RIA,BLOCO DE CONCRETO,CIMENTO SEM AMIANTO OU REVESTIMENTO
01966 | MAO-DE-OBRA DE PINTOR, INCLUSIVE ENCARGOS SOCIAIS | H | 0.75 | 26.73 | 3 | 20.6489
01999 | MAO-DE-OBRA DE SERVENTE DA CONSTRUCAO CIVIL, INCLUSIVE ENCAR | H | 0.25 | 19.33 | 3 | 4.9775
GOS SOCIAIS
06028 | SELADOR PIGMENTADO A BASE DE RESINA ACRILICA MODIFICADA, NA | GL | 0.06 | 29.78 | 0 | 1.7868
COR BRANCA
07953 | TEXTURA ACRILICA PARA EXTERIOR/INTERIOR, FOSCA, EM LATA DE 1 | UN | 0.056 | 142.19 | 0 | 7.9626
8 LITROS
14496 | LIXA PARA MASSA | UN | 1 | 0.63 | 0 | 0.63
17.018.0185-A | TEXTURA ACRILICA NA COR BRANCA,ACABAMENTO FOSCO,PARA INTERIO | M2 |  | 32.58
R OU EXTERIOR,APLICADAS EM DUAS DEMAOS SOBRE CONCRETO,ALVENA
RIA,BLOCO DE CONCRETO,CIMENTO SEM AMIANTO OU REVESTIMENTO
06028 | SELADOR PIGMENTADO A BASE DE RESINA ACRILICA MODIFICADA, NA | GL | 0.06 | 29.78 | 0 | 1.7868
COR BRANCA
07953 | TEXTURA ACRILICA PARA EXTERIOR/INTERIOR, FOSCA, EM LATA DE 1 | UN | 0.056 | 142.19 | 0 | 7.9626
8 LITROS
14496 | LIXA PARA MASSA | UN | 1 | 0.63 | 0 | 0.63
20118 | MAO-DE-OBRA DE PINTOR, INCLUSIVE ENCARGOS SOCIAIS DESONERADO | H | 0.75 | 23.16 | 3 | 17.8911
S
20132 | MAO-DE-OBRA DE SERVENTE DA CONSTRUCAO CIVIL, INCLUSIVE ENCAR | H | 0.25 | 16.75 | 3 | 4.3131
GOS SOCIAIS DESONERADOS
17.018.0190-0 | PINTURA A BASE DE RESINA ACRILICA SOBRE AZULEJOS E PASTILHAS | M2 |  | 38.48
EM AREAS INTERNAS E EXTERNAS,EM TRES DEMAOS
01966 | MAO-DE-OBRA DE PINTOR, INCLUSIVE ENCARGOS SOCIAIS | H | 0.75 | 26.73 | 3 | 20.6489
01999 | MAO-DE-OBRA DE SERVENTE DA CONSTRUCAO CIVIL, INCLUSIVE ENCAR | H | 0.25 | 19.33 | 3 | 4.9775
GOS SOCIAIS
11061 | TINTA A BASE DE RESINA ACRILICA, EXTERIOR/INTERIOR, PARA AZU | GL | 0.07 | 183.65 | 0 | 12.8555
LEJOS E PASTILHAS
17.018.0190-A | PINTURA A BASE DE RESINA ACRILICA SOBRE AZULEJOS E PASTILHAS | M2 |  | 35.05
EM AREAS INTERNAS E EXTERNAS,EM TRES DEMAOS
11061 | TINTA A BASE DE RESINA ACRILICA, EXTERIOR/INTERIOR, PARA AZU | GL | 0.07 | 183.65 | 0 | 12.8555
LEJOS E PASTILHAS
20118 | MAO-DE-OBRA DE PINTOR, INCLUSIVE ENCARGOS SOCIAIS DESONERADO | H | 0.75 | 23.16 | 3 | 17.8911
S
20132 | MAO-DE-OBRA DE SERVENTE DA CONSTRUCAO CIVIL, INCLUSIVE ENCAR | H | 0.25 | 16.75 | 3 | 4.3131
GOS SOCIAIS DESONERADOS
17.018.0200-0 | PINTURA EM PEDRAS NATURAIS (ARDOSIA,PEDRA MINEIRA E ETC) A B | M2 |  | 34.94
ASE DE RESINA ACRILICA,INCLUSIVE LIMPEZA E DUAS DEMAOS
01966 | MAO-DE-OBRA DE PINTOR, INCLUSIVE ENCARGOS SOCIAIS | H | 0.45 | 26.73 | 3 | 12.3894
01999 | MAO-DE-OBRA DE SERVENTE DA CONSTRUCAO CIVIL, INCLUSIVE ENCAR | H | 0.25 | 19.33 | 3 | 4.9775
GOS SOCIAIS
11062 | TINTA A BASE DE RESINA ACRILICA, EXTERIOR/INTERIOR, PARA PED | BLD | 0.05 | 351.65 | 0 | 17.5825
RAS NATURAIS (ARDOSIA)
17.018.0200-A | PINTURA EM PEDRAS NATURAIS (ARDOSIA,PEDRA MINEIRA E ETC) A B | M2 |  | 32.63
ASE DE RESINA ACRILICA,INCLUSIVE LIMPEZA E DUAS DEMAOS
11062 | TINTA A BASE DE RESINA ACRILICA, EXTERIOR/INTERIOR, PARA PED | BLD | 0.05 | 351.65 | 0 | 17.5825
RAS NATURAIS (ARDOSIA)
20118 | MAO-DE-OBRA DE PINTOR, INCLUSIVE ENCARGOS SOCIAIS DESONERADO | H | 0.45 | 23.16 | 3 | 10.7347
S
20132 | MAO-DE-OBRA DE SERVENTE DA CONSTRUCAO CIVIL, INCLUSIVE ENCAR | H | 0.25 | 16.75 | 3 | 4.3131
GOS SOCIAIS DESONERADOS
17.018.0210-0 | PINTURA SOBRE TELHAS CERAMICAS,COM IMPERMEABILIZANTE INCOLOR | M2 |  | 66.85
A BASE DE SILICONE,INCLUSIVE LIMPEZA E DUAS DEMAOS DE ACABA
MENTO
00841 | ESCOVA DE ACO, SEM CABO E SEM ALCA, DE (18X6)CM | UN | 0.005 | 12.57 | 0 | 0.0629
01966 | MAO-DE-OBRA DE PINTOR, INCLUSIVE ENCARGOS SOCIAIS | H | 0.6 | 26.73 | 3 | 16.5191
01999 | MAO-DE-OBRA DE SERVENTE DA CONSTRUCAO CIVIL, INCLUSIVE ENCAR | H | 0.4 | 19.33 | 3 | 7.964
GOS SOCIAIS
11063 | IMPERMEABILIZANTE INCOLOR, A BASE DE SILICONE, PARA EXTERIOR | BLD | 0.08 | 528.86 | 0 | 42.3088
/INTERIOR
17.018.0210-A | PINTURA SOBRE TELHAS CERAMICAS,COM IMPERMEABILIZANTE INCOLOR | M2 |  | 63.58
A BASE DE SILICONE,INCLUSIVE LIMPEZA E DUAS DEMAOS DE ACABA
MENTO
00841 | ESCOVA DE ACO, SEM CABO E SEM ALCA, DE (18X6)CM | UN | 0.005 | 12.57 | 0 | 0.0629
11063 | IMPERMEABILIZANTE INCOLOR, A BASE DE SILICONE, PARA EXTERIOR | BLD | 0.08 | 528.86 | 0 | 42.3088
/INTERIOR
20118 | MAO-DE-OBRA DE PINTOR, INCLUSIVE ENCARGOS SOCIAIS DESONERADO | H | 0.6 | 23.16 | 3 | 14.3129
S
20132 | MAO-DE-OBRA DE SERVENTE DA CONSTRUCAO CIVIL, INCLUSIVE ENCAR | H | 0.4 | 16.75 | 3 | 6.901
GOS SOCIAIS DESONERADOS
17.018.0250-0 | PINTURA COM TINTA LATEX SEMIBRILHANTE OU FOSCA,CLASSIFICACAO | M2 |  | 18.93
PREMIUM OU STANDARD,CONFORME ABNT NBR 15079,PARA INTERIOR O
U EXTERIOR,SISTEMA TINTOMETRICO,INCLUSIVE LIXAMENTO,UMA DEMA
O DE SELADOR ACRILICO E DUAS DEMAOS DE ACABAMENTO
01966 | MAO-DE-OBRA DE PINTOR, INCLUSIVE ENCARGOS SOCIAIS | H | 0.35 | 26.73 | 3 | 9.6362
01999 | MAO-DE-OBRA DE SERVENTE DA CONSTRUCAO CIVIL, INCLUSIVE ENCAR | H | 0.175 | 19.33 | 3 | 3.4842
GOS SOCIAIS
06028 | SELADOR PIGMENTADO A BASE DE RESINA ACRILICA MODIFICADA, NA | GL | 0.04 | 29.78 | 0 | 1.1912
COR BRANCA
11064 | TINTA LATEX STANDARD, PARA EXTERIOR/INTERIOR, SEMIBRILHANTE | BLD | 0.012 | 359.27 | 0 | 4.3112
SISTEMA TINTOMETRICO
14496 | LIXA PARA MASSA | UN | 0.5 | 0.63 | 0 | 0.315
17.018.0250-A | PINTURA COM TINTA LATEX SEMIBRILHANTE OU FOSCA,CLASSIFICACAO | M2 |  | 17.18
PREMIUM OU STANDARD,CONFORME ABNT NBR 15079,PARA INTERIOR O
U EXTERIOR,SISTEMA TINTOMETRICO,INCLUSIVE LIXAMENTO,UMA DEMA
O DE SELADOR ACRILICO E DUAS DEMAOS DE ACABAMENTO
06028 | SELADOR PIGMENTADO A BASE DE RESINA ACRILICA MODIFICADA, NA | GL | 0.04 | 29.78 | 0 | 1.1912
COR BRANCA
11064 | TINTA LATEX STANDARD, PARA EXTERIOR/INTERIOR, SEMIBRILHANTE | BLD | 0.012 | 359.27 | 0 | 4.3112
SISTEMA TINTOMETRICO
14496 | LIXA PARA MASSA | UN | 0.5 | 0.63 | 0 | 0.315
20118 | MAO-DE-OBRA DE PINTOR, INCLUSIVE ENCARGOS SOCIAIS DESONERADO | H | 0.35 | 23.16 | 3 | 8.3492
S
20132 | MAO-DE-OBRA DE SERVENTE DA CONSTRUCAO CIVIL, INCLUSIVE ENCAR | H | 0.175 | 16.75 | 3 | 3.0192
GOS SOCIAIS DESONERADOS
17.018.0251-0 | PINTURA COM TINTA LATEX SEMIBRILHANTE OU FOSCA,CLASSIFICACAO | M2 |  | 37.87
PREMIUM OU STANDARD,CONFORME ABNT NBR 15079,PARA INTERIOR O
U EXTERIOR,SOBRE SUPERFICIE APICOADA,SISTEMA TINTOMETRICO,IN
CLUSIVE LIXAMENTO,UMA DEMAO DE SELADOR ACRILICO E DUAS DEMAO
S DE ACABAMENTO
01966 | MAO-DE-OBRA DE PINTOR, INCLUSIVE ENCARGOS SOCIAIS | H | 0.7 | 26.73 | 3 | 19.2723
01999 | MAO-DE-OBRA DE SERVENTE DA CONSTRUCAO CIVIL, INCLUSIVE ENCAR | H | 0.35 | 19.33 | 3 | 6.9685
GOS SOCIAIS
06028 | SELADOR PIGMENTADO A BASE DE RESINA ACRILICA MODIFICADA, NA | GL | 0.08 | 29.78 | 0 | 2.3824
COR BRANCA
11064 | TINTA LATEX STANDARD, PARA EXTERIOR/INTERIOR, SEMIBRILHANTE | BLD | 0.024 | 359.27 | 0 | 8.6225
SISTEMA TINTOMETRICO
14496 | LIXA PARA MASSA | UN | 1 | 0.63 | 0 | 0.63
17.018.0251-A | PINTURA COM TINTA LATEX SEMIBRILHANTE OU FOSCA,CLASSIFICACAO | M2 |  | 34.37
PREMIUM OU STANDARD,CONFORME ABNT NBR 15079,PARA INTERIOR O
U EXTERIOR,SOBRE SUPERFICIE APICOADA,SISTEMA TINTOMETRICO,IN
CLUSIVE LIXAMENTO,UMA DEMAO DE SELADOR ACRILICO E DUAS DEMAO
S DE ACABAMENTO
06028 | SELADOR PIGMENTADO A BASE DE RESINA ACRILICA MODIFICADA, NA | GL | 0.08 | 29.78 | 0 | 2.3824
COR BRANCA
11064 | TINTA LATEX STANDARD, PARA EXTERIOR/INTERIOR, SEMIBRILHANTE | BLD | 0.024 | 359.27 | 0 | 8.6225
SISTEMA TINTOMETRICO
14496 | LIXA PARA MASSA | UN | 1 | 0.63 | 0 | 0.63
20118 | MAO-DE-OBRA DE PINTOR, INCLUSIVE ENCARGOS SOCIAIS DESONERADO | H | 0.7 | 23.16 | 3 | 16.6984
S
20132 | MAO-DE-OBRA DE SERVENTE DA CONSTRUCAO CIVIL, INCLUSIVE ENCAR | H | 0.35 | 16.75 | 3 | 6.0384
GOS SOCIAIS DESONERADOS
17.018.0252-0 | PINTURA COM TINTA LATEX SEMIBRILHANTE OU FOSCA,CLASSIFICACAO | M2 |  | 29.88
PREMIUM OU STANDARD,CONFORME ABNT NBR 15079,PARA INTERIOR O
U EXTERIOR,SISTEMA TINTOMETRICO,INCLUSIVE LIXAMENTO,UMA DEMA
O DE SELADOR ACRILICO,DEMAO DE MEIA MASSA E DUAS DEMAOS DE A
CABAMENTO
01966 | MAO-DE-OBRA DE PINTOR, INCLUSIVE ENCARGOS SOCIAIS | H | 0.58 | 26.73 | 3 | 15.9685
01999 | MAO-DE-OBRA DE SERVENTE DA CONSTRUCAO CIVIL, INCLUSIVE ENCAR | H | 0.29 | 19.33 | 3 | 5.7739
GOS SOCIAIS
03874 | MASSA ACRILICA, EM BALDES DE 18 LITROS | UN | 0.0135 | 125.91 | 0 | 1.6998
06028 | SELADOR PIGMENTADO A BASE DE RESINA ACRILICA MODIFICADA, NA | GL | 0.04 | 29.78 | 0 | 1.1912
COR BRANCA
11064 | TINTA LATEX STANDARD, PARA EXTERIOR/INTERIOR, SEMIBRILHANTE | BLD | 0.012 | 359.27 | 0 | 4.3112
SISTEMA TINTOMETRICO
14496 | LIXA PARA MASSA | UN | 1.5 | 0.63 | 0 | 0.945
17.018.0252-A | PINTURA COM TINTA LATEX SEMIBRILHANTE OU FOSCA,CLASSIFICACAO | M2 |  | 26.98
PREMIUM OU STANDARD,CONFORME ABNT NBR 15079,PARA INTERIOR O
U EXTERIOR,SISTEMA TINTOMETRICO,INCLUSIVE LIXAMENTO,UMA DEMA
O DE SELADOR ACRILICO,DEMAO DE MEIA MASSA E DUAS DEMAOS DE A
CABAMENTO
03874 | MASSA ACRILICA, EM BALDES DE 18 LITROS | UN | 0.0135 | 125.91 | 0 | 1.6998
06028 | SELADOR PIGMENTADO A BASE DE RESINA ACRILICA MODIFICADA, NA | GL | 0.04 | 29.78 | 0 | 1.1912
COR BRANCA
11064 | TINTA LATEX STANDARD, PARA EXTERIOR/INTERIOR, SEMIBRILHANTE | BLD | 0.012 | 359.27 | 0 | 4.3112
SISTEMA TINTOMETRICO
14496 | LIXA PARA MASSA | UN | 1.5 | 0.63 | 0 | 0.945
20118 | MAO-DE-OBRA DE PINTOR, INCLUSIVE ENCARGOS SOCIAIS DESONERADO | H | 0.58 | 23.16 | 3 | 13.8358
S
20132 | MAO-DE-OBRA DE SERVENTE DA CONSTRUCAO CIVIL, INCLUSIVE ENCAR | H | 0.29 | 16.75 | 3 | 5.0032
GOS SOCIAIS DESONERADOS
17.018.0253-0 | PINTURA COM TINTA LATEX SEMIBRILHANTE OU FOSCA,CLASSIFICACAO | M2 |  | 36.08
PREMIUM OU STANDARD,CONFORME ABNT NBR 15079,PARA INTERIOR O
U EXTERIOR,SISTEMA TINTOMETRICO,INCLUSIVE LIXAMENTO,UMA DEMA
O DE SELADOR ACRILICO,UMA DEMAO DE MASSA ACRILICA E DUAS DEM
AOS DE ACABAMENTO
01966 | MAO-DE-OBRA DE PINTOR, INCLUSIVE ENCARGOS SOCIAIS | H | 0.7 | 26.73 | 3 | 19.2723
01999 | MAO-DE-OBRA DE SERVENTE DA CONSTRUCAO CIVIL, INCLUSIVE ENCAR | H | 0.35 | 19.33 | 3 | 6.9685
GOS SOCIAIS
03874 | MASSA ACRILICA, EM BALDES DE 18 LITROS | UN | 0.027 | 125.91 | 0 | 3.3996
06028 | SELADOR PIGMENTADO A BASE DE RESINA ACRILICA MODIFICADA, NA | GL | 0.04 | 29.78 | 0 | 1.1912
COR BRANCA
11064 | TINTA LATEX STANDARD, PARA EXTERIOR/INTERIOR, SEMIBRILHANTE | BLD | 0.012 | 359.27 | 0 | 4.3112
SISTEMA TINTOMETRICO
14496 | LIXA PARA MASSA | UN | 1.5 | 0.63 | 0 | 0.945
17.018.0253-A | PINTURA COM TINTA LATEX SEMIBRILHANTE OU FOSCA,CLASSIFICACAO | M2 |  | 32.58
PREMIUM OU STANDARD,CONFORME ABNT NBR 15079,PARA INTERIOR O
U EXTERIOR,SISTEMA TINTOMETRICO,INCLUSIVE LIXAMENTO,UMA DEMA
O DE SELADOR ACRILICO,UMA DEMAO DE MASSA ACRILICA E DUAS DEM
AOS DE ACABAMENTO
03874 | MASSA ACRILICA, EM BALDES DE 18 LITROS | UN | 0.027 | 125.91 | 0 | 3.3996
06028 | SELADOR PIGMENTADO A BASE DE RESINA ACRILICA MODIFICADA, NA | GL | 0.04 | 29.78 | 0 | 1.1912
COR BRANCA
11064 | TINTA LATEX STANDARD, PARA EXTERIOR/INTERIOR, SEMIBRILHANTE | BLD | 0.012 | 359.27 | 0 | 4.3112
SISTEMA TINTOMETRICO
14496 | LIXA PARA MASSA | UN | 1.5 | 0.63 | 0 | 0.945
20118 | MAO-DE-OBRA DE PINTOR, INCLUSIVE ENCARGOS SOCIAIS DESONERADO | H | 0.7 | 23.16 | 3 | 16.6984
S
20132 | MAO-DE-OBRA DE SERVENTE DA CONSTRUCAO CIVIL, INCLUSIVE ENCAR | H | 0.35 | 16.75 | 3 | 6.0384
GOS SOCIAIS DESONERADOS
17.018.0254-0 | PINTURA COM TINTA LATEX SEMIBRILHANTE OU FOSCA,CLASSIFICACAO | M2 |  | 48.16
PREMIUM OU STANDARD,CONFORME ABNT NBR 15079,PARA INTERIOR O
U EXTERIOR,SISTEMA TINTOMETRICO,INCLUSIVE LIXAMENTO,UMA DEMA
O DE SELADOR ACRILICO,DUAS DEMAOS DE MASSA ACRILICA E DUAS D
EMAOS DE ACABAMENTO
01966 | MAO-DE-OBRA DE PINTOR, INCLUSIVE ENCARGOS SOCIAIS | H | 0.95 | 26.73 | 3 | 26.1553
01999 | MAO-DE-OBRA DE SERVENTE DA CONSTRUCAO CIVIL, INCLUSIVE ENCAR | H | 0.475 | 19.33 | 3 | 9.4572
GOS SOCIAIS
03874 | MASSA ACRILICA, EM BALDES DE 18 LITROS | UN | 0.046 | 125.91 | 0 | 5.7919
06028 | SELADOR PIGMENTADO A BASE DE RESINA ACRILICA MODIFICADA, NA | GL | 0.04 | 29.78 | 0 | 1.1912
COR BRANCA
11064 | TINTA LATEX STANDARD, PARA EXTERIOR/INTERIOR, SEMIBRILHANTE | BLD | 0.012 | 359.27 | 0 | 4.3112
SISTEMA TINTOMETRICO
14496 | LIXA PARA MASSA | UN | 2 | 0.63 | 0 | 1.26
17.018.0254-A | PINTURA COM TINTA LATEX SEMIBRILHANTE OU FOSCA,CLASSIFICACAO | M2 |  | 43.41
PREMIUM OU STANDARD,CONFORME ABNT NBR 15079,PARA INTERIOR O
U EXTERIOR,SISTEMA TINTOMETRICO,INCLUSIVE LIXAMENTO,UMA DEMA
O DE SELADOR ACRILICO,DUAS DEMAOS DE MASSA ACRILICA E DUAS D
EMAOS DE ACABAMENTO
03874 | MASSA ACRILICA, EM BALDES DE 18 LITROS | UN | 0.046 | 125.91 | 0 | 5.7919
06028 | SELADOR PIGMENTADO A BASE DE RESINA ACRILICA MODIFICADA, NA | GL | 0.04 | 29.78 | 0 | 1.1912
COR BRANCA
11064 | TINTA LATEX STANDARD, PARA EXTERIOR/INTERIOR, SEMIBRILHANTE | BLD | 0.012 | 359.27 | 0 | 4.3112
SISTEMA TINTOMETRICO
14496 | LIXA PARA MASSA | UN | 2 | 0.63 | 0 | 1.26
20118 | MAO-DE-OBRA DE PINTOR, INCLUSIVE ENCARGOS SOCIAIS DESONERADO | H | 0.95 | 23.16 | 3 | 22.6621
S
20132 | MAO-DE-OBRA DE SERVENTE DA CONSTRUCAO CIVIL, INCLUSIVE ENCAR | H | 0.475 | 16.75 | 3 | 8.1949
GOS SOCIAIS DESONERADOS
17.018.0260-0 | DEMAO ADICIONAL DE PINTURA DE ACABAMENTO NOS SERVICOS DO ITE | M2 |  | 6.88
M 17.018.0250 OU 17.018.0254
01966 | MAO-DE-OBRA DE PINTOR, INCLUSIVE ENCARGOS SOCIAIS | H | 0.15 | 26.73 | 3 | 4.1298
01999 | MAO-DE-OBRA DE SERVENTE DA CONSTRUCAO CIVIL, INCLUSIVE ENCAR | H | 0.075 | 19.33 | 3 | 1.4932
GOS SOCIAIS
11064 | TINTA LATEX STANDARD, PARA EXTERIOR/INTERIOR, SEMIBRILHANTE | BLD | 0.0035 | 359.27 | 0 | 1.2574
SISTEMA TINTOMETRICO
17.018.0260-A | DEMAO ADICIONAL DE PINTURA DE ACABAMENTO NOS SERVICOS DO ITE | M2 |  | 6.12
M 17.018.0250 OU 17.018.0254
11064 | TINTA LATEX STANDARD, PARA EXTERIOR/INTERIOR, SEMIBRILHANTE | BLD | 0.0035 | 359.27 | 0 | 1.2574
SISTEMA TINTOMETRICO
20118 | MAO-DE-OBRA DE PINTOR, INCLUSIVE ENCARGOS SOCIAIS DESONERADO | H | 0.15 | 23.16 | 3 | 3.5782
S
20132 | MAO-DE-OBRA DE SERVENTE DA CONSTRUCAO CIVIL, INCLUSIVE ENCAR | H | 0.075 | 16.75 | 3 | 1.2939
GOS SOCIAIS DESONERADOS
17.018.0265-0 | PINTURA COM TINTA ACRILICA ACETINADA,PARA USO HOSPITALAR,SOB | M2 |  | 49.48
RE PAREDES E TETOS,INCLUSIVE LIXAMENTO,UMA DEMAO DE SELADOR
ACRILICO,DUAS DEMAOS DE MASSA ACRILICA E DUAS DEMAOS DE ACAB
AMENTO
01966 | MAO-DE-OBRA DE PINTOR, INCLUSIVE ENCARGOS SOCIAIS | H | 0.95 | 26.73 | 3 | 26.1553
01999 | MAO-DE-OBRA DE SERVENTE DA CONSTRUCAO CIVIL, INCLUSIVE ENCAR | H | 0.475 | 19.33 | 3 | 9.4572
GOS SOCIAIS
03874 | MASSA ACRILICA, EM BALDES DE 18 LITROS | UN | 0.046 | 125.91 | 0 | 5.7919
06028 | SELADOR PIGMENTADO A BASE DE RESINA ACRILICA MODIFICADA, NA | GL | 0.04 | 29.78 | 0 | 1.1912
COR BRANCA
14493 | TINTA ACRILICA ACETINADA, USO HOSPITALAR, PARA PAREDES E TET | UN | 0.01 | 562.8 | 0 | 5.628
OS, NA COR BRANCA, EM LATA DE 18 LITROS
14496 | LIXA PARA MASSA | UN | 2 | 0.63 | 0 | 1.26
17.018.0265-A | PINTURA COM TINTA ACRILICA ACETINADA,PARA USO HOSPITALAR,SOB | M2 |  | 44.72
RE PAREDES E TETOS,INCLUSIVE LIXAMENTO,UMA DEMAO DE SELADOR
ACRILICO,DUAS DEMAOS DE MASSA ACRILICA E DUAS DEMAOS DE ACAB
AMENTO
03874 | MASSA ACRILICA, EM BALDES DE 18 LITROS | UN | 0.046 | 125.91 | 0 | 5.7919
06028 | SELADOR PIGMENTADO A BASE DE RESINA ACRILICA MODIFICADA, NA | GL | 0.04 | 29.78 | 0 | 1.1912
COR BRANCA
14493 | TINTA ACRILICA ACETINADA, USO HOSPITALAR, PARA PAREDES E TET | UN | 0.01 | 562.8 | 0 | 5.628
OS, NA COR BRANCA, EM LATA DE 18 LITROS
14496 | LIXA PARA MASSA | UN | 2 | 0.63 | 0 | 1.26
20118 | MAO-DE-OBRA DE PINTOR, INCLUSIVE ENCARGOS SOCIAIS DESONERADO | H | 0.95 | 23.16 | 3 | 22.6621
S
20132 | MAO-DE-OBRA DE SERVENTE DA CONSTRUCAO CIVIL, INCLUSIVE ENCAR | H | 0.475 | 16.75 | 3 | 8.1949
GOS SOCIAIS DESONERADOS
17.020.0010-0 | ENVERNIZAMENTO DE MADEIRA COM VERNIZ TIPO COPAL BRILHANTE PA | M2 |  | 16.31
RA INTERIOR,INCLUSIVE LIXAMENTO,UMA DEMAO DE VERNIZ IMUNIZAN
TE E IMPERMEABILIZANTE INCOLOR,ANILINA E UMA DEMAO DE ACABAM
ENTO
00324 | LIXA P/MADEIRA Nº100 | UN | 0.5 | 0.63 | 0 | 0.315
00597 | VERNIZ COPAL BRILHANTE PARA INTERIOR | GL | 0.025 | 76.21 | 0 | 1.9053
01966 | MAO-DE-OBRA DE PINTOR, INCLUSIVE ENCARGOS SOCIAIS | H | 0.3 | 26.73 | 3 | 8.2596
01999 | MAO-DE-OBRA DE SERVENTE DA CONSTRUCAO CIVIL, INCLUSIVE ENCAR | H | 0.15 | 19.33 | 3 | 2.9865
GOS SOCIAIS
03878 | VERNIZ ISOLANTE INCOLOR | GL | 0.028 | 101.64 | 0 | 2.8459
17.020.0010-A | ENVERNIZAMENTO DE MADEIRA COM VERNIZ TIPO COPAL BRILHANTE PA | M2 |  | 14.81
RA INTERIOR,INCLUSIVE LIXAMENTO,UMA DEMAO DE VERNIZ IMUNIZAN
TE E IMPERMEABILIZANTE INCOLOR,ANILINA E UMA DEMAO DE ACABAM
ENTO
00324 | LIXA P/MADEIRA Nº100 | UN | 0.5 | 0.63 | 0 | 0.315
00597 | VERNIZ COPAL BRILHANTE PARA INTERIOR | GL | 0.025 | 76.21 | 0 | 1.9053
03878 | VERNIZ ISOLANTE INCOLOR | GL | 0.028 | 101.64 | 0 | 2.8459
20118 | MAO-DE-OBRA DE PINTOR, INCLUSIVE ENCARGOS SOCIAIS DESONERADO | H | 0.3 | 23.16 | 3 | 7.1564
S
20132 | MAO-DE-OBRA DE SERVENTE DA CONSTRUCAO CIVIL, INCLUSIVE ENCAR | H | 0.15 | 16.75 | 3 | 2.5879
GOS SOCIAIS DESONERADOS
17.020.0021-0 | UMA DEMAO ADICIONAL DE VERNIZ DE ACABAMENTO NO SERVICO DO IT | M2 |  | 6.76
EM 17.020.0010
00597 | VERNIZ COPAL BRILHANTE PARA INTERIOR | GL | 0.015 | 76.21 | 0 | 1.1432
01966 | MAO-DE-OBRA DE PINTOR, INCLUSIVE ENCARGOS SOCIAIS | H | 0.15 | 26.73 | 3 | 4.1298
01999 | MAO-DE-OBRA DE SERVENTE DA CONSTRUCAO CIVIL, INCLUSIVE ENCAR | H | 0.075 | 19.33 | 3 | 1.4932
GOS SOCIAIS
17.020.0021-A | UMA DEMAO ADICIONAL DE VERNIZ DE ACABAMENTO NO SERVICO DO IT | M2 |  | 6.01
EM 17.020.0010
00597 | VERNIZ COPAL BRILHANTE PARA INTERIOR | GL | 0.015 | 76.21 | 0 | 1.1432
20118 | MAO-DE-OBRA DE PINTOR, INCLUSIVE ENCARGOS SOCIAIS DESONERADO | H | 0.15 | 23.16 | 3 | 3.5782
S
20132 | MAO-DE-OBRA DE SERVENTE DA CONSTRUCAO CIVIL, INCLUSIVE ENCAR | H | 0.075 | 16.75 | 3 | 1.2939
GOS SOCIAIS DESONERADOS
17.020.0030-1 | ENVERNIZAMENTO DE MADEIRA COM VERNIZ A BONECA USANDO GOMA LA | M2 |  | 90.55
CA NACIONAL DISSOLVIDA EM ALCOOL,INCLUSIVE LIXAMENTO E APLIC
ACAO DE SUCESSIVAS DEMAOS DE ACABAMENTO ATE A OBTENCAO DO BR
ILHO
00324 | LIXA P/MADEIRA Nº100 | UN | 0.5 | 0.63 | 0 | 0.315
01966 | MAO-DE-OBRA DE PINTOR, INCLUSIVE ENCARGOS SOCIAIS | H | 2.55 | 26.73 | 3 | 70.2063
01999 | MAO-DE-OBRA DE SERVENTE DA CONSTRUCAO CIVIL, INCLUSIVE ENCAR | H | 0.85 | 19.33 | 3 | 16.9234
GOS SOCIAIS
03862 | GOMA-LACA NACIONAL | KG | 0.035 | 55.62 | 60 | 3.1147
17.020.0030-B | ENVERNIZAMENTO DE MADEIRA COM VERNIZ A BONECA USANDO GOMA LA | M2 |  | 78.92
CA NACIONAL DISSOLVIDA EM ALCOOL,INCLUSIVE LIXAMENTO E APLIC
ACAO DE SUCESSIVAS DEMAOS DE ACABAMENTO ATE A OBTENCAO DO BR
ILHO
00324 | LIXA P/MADEIRA Nº100 | UN | 0.5 | 0.63 | 0 | 0.315
03862 | GOMA-LACA NACIONAL | KG | 0.035 | 55.62 | 60 | 3.1147
20118 | MAO-DE-OBRA DE PINTOR, INCLUSIVE ENCARGOS SOCIAIS DESONERADO | H | 2.55 | 23.16 | 3 | 60.8297
S
20132 | MAO-DE-OBRA DE SERVENTE DA CONSTRUCAO CIVIL, INCLUSIVE ENCAR | H | 0.85 | 16.75 | 3 | 14.6646
GOS SOCIAIS DESONERADOS
17.020.0040-0 | ENCERAMENTO DE MADEIRA,INCLUSIVE LIXAMENTO,UMA DEMAO DE VERN | M2 |  | 83.82
IZ IMUNIZANTE E IMPERMEABILIZANTE INCOLOR E TRES DEMAOS DE C
ERA,CADA QUAL SEGUIDA DE ABERTURA DE BRILHO A ESCOVA E FLANE
LA
00215 | GASOLINA COMUM NA BOMBA | L | 0.12 | 5.57 | 0 | 0.6684
00324 | LIXA P/MADEIRA Nº100 | UN | 0.5 | 0.63 | 0 | 0.315
01966 | MAO-DE-OBRA DE PINTOR, INCLUSIVE ENCARGOS SOCIAIS | H | 2.25 | 26.73 | 3 | 61.9468
01999 | MAO-DE-OBRA DE SERVENTE DA CONSTRUCAO CIVIL, INCLUSIVE ENCAR | H | 0.75 | 19.33 | 3 | 14.9324
GOS SOCIAIS
03878 | VERNIZ ISOLANTE INCOLOR | GL | 0.028 | 101.64 | 36.72 | 3.8909
06015 | CERA DE CARNAUBA | KG | 0.003 | 55.88 | 0 | 0.1676
06016 | PARAFINA | KG | 0.003 | 35 | 0 | 0.105
06017 | CERA VIRGEM | KG | 0.024 | 75 | 0 | 1.8
17.020.0040-A | ENCERAMENTO DE MADEIRA,INCLUSIVE LIXAMENTO,UMA DEMAO DE VERN | M2 |  | 73.55
IZ IMUNIZANTE E IMPERMEABILIZANTE INCOLOR E TRES DEMAOS DE C
ERA,CADA QUAL SEGUIDA DE ABERTURA DE BRILHO A ESCOVA E FLANE
LA
00215 | GASOLINA COMUM NA BOMBA | L | 0.12 | 5.57 | 0 | 0.6684
00324 | LIXA P/MADEIRA Nº100 | UN | 0.5 | 0.63 | 0 | 0.315
03878 | VERNIZ ISOLANTE INCOLOR | GL | 0.028 | 101.64 | 36.72 | 3.8909
06015 | CERA DE CARNAUBA | KG | 0.003 | 55.88 | 0 | 0.1676
06016 | PARAFINA | KG | 0.003 | 35 | 0 | 0.105
06017 | CERA VIRGEM | KG | 0.024 | 75 | 0 | 1.8
20118 | MAO-DE-OBRA DE PINTOR, INCLUSIVE ENCARGOS SOCIAIS DESONERADO | H | 2.25 | 23.16 | 3 | 53.6733
S
20132 | MAO-DE-OBRA DE SERVENTE DA CONSTRUCAO CIVIL, INCLUSIVE ENCAR | H | 0.75 | 16.75 | 3 | 12.9394
GOS SOCIAIS DESONERADOS
17.020.0050-0 | ENVERNIZAMENTO DE TIJOLOS E CONCRETO,PARA INTERIOR,COM VERNI | M2 |  | 12.17
Z ACRILICO INCOLOR,INCLUSIVE LIXAMENTO E DUAS DEMAOS DE ACAB
AMENTO
01966 | MAO-DE-OBRA DE PINTOR, INCLUSIVE ENCARGOS SOCIAIS | H | 0.25 | 26.73 | 3 | 6.883
01999 | MAO-DE-OBRA DE SERVENTE DA CONSTRUCAO CIVIL, INCLUSIVE ENCAR | H | 0.125 | 19.33 | 3 | 2.4887
GOS SOCIAIS
02385 | LIXA D'AGUA Nº 100 | UN | 0.5 | 1.44 | 0 | 0.72
03861 | VERNIZ ACRILICO INCOLOR | GL | 0.04 | 52.05 | 0 | 2.082
17.020.0050-A | ENVERNIZAMENTO DE TIJOLOS E CONCRETO,PARA INTERIOR,COM VERNI | M2 |  | 10.92
Z ACRILICO INCOLOR,INCLUSIVE LIXAMENTO E DUAS DEMAOS DE ACAB
AMENTO
02385 | LIXA D'AGUA Nº 100 | UN | 0.5 | 1.44 | 0 | 0.72
03861 | VERNIZ ACRILICO INCOLOR | GL | 0.04 | 52.05 | 0 | 2.082
20118 | MAO-DE-OBRA DE PINTOR, INCLUSIVE ENCARGOS SOCIAIS DESONERADO | H | 0.25 | 23.16 | 3 | 5.9637
S
20132 | MAO-DE-OBRA DE SERVENTE DA CONSTRUCAO CIVIL, INCLUSIVE ENCAR | H | 0.125 | 16.75 | 3 | 2.1566
GOS SOCIAIS DESONERADOS
17.020.0060-0 | ENVERNIZAMENTO DE RODAPE DE MADEIRA COM VERNIZ TIPO COPAL BR | M |  | 12.93
ILHANTE,INCLUSIVE LIXAMENTO,UMA DEMAO DE VERNIZ IMUNIZANTE E
IMPERMEABILIZANTE INCOLOR,ANILINA E DUAS DEMAOS DE ACABAMEN
TO
00324 | LIXA P/MADEIRA Nº100 | UN | 0.5 | 0.63 | 0 | 0.315
00597 | VERNIZ COPAL BRILHANTE PARA INTERIOR | GL | 0.0041 | 76.21 | 0 | 0.3125
01966 | MAO-DE-OBRA DE PINTOR, INCLUSIVE ENCARGOS SOCIAIS | H | 0.35 | 26.73 | 3 | 9.6362
01999 | MAO-DE-OBRA DE SERVENTE DA CONSTRUCAO CIVIL, INCLUSIVE ENCAR | H | 0.12 | 19.33 | 3 | 2.3892
GOS SOCIAIS
03878 | VERNIZ ISOLANTE INCOLOR | GL | 0.0028 | 101.64 | 0 | 0.2846
17.020.0060-A | ENVERNIZAMENTO DE RODAPE DE MADEIRA COM VERNIZ TIPO COPAL BR | M |  | 11.33
ILHANTE,INCLUSIVE LIXAMENTO,UMA DEMAO DE VERNIZ IMUNIZANTE E
IMPERMEABILIZANTE INCOLOR,ANILINA E DUAS DEMAOS DE ACABAMEN
TO
00324 | LIXA P/MADEIRA Nº100 | UN | 0.5 | 0.63 | 0 | 0.315
00597 | VERNIZ COPAL BRILHANTE PARA INTERIOR | GL | 0.0041 | 76.21 | 0 | 0.3125
03878 | VERNIZ ISOLANTE INCOLOR | GL | 0.0028 | 101.64 | 0 | 0.2846
20118 | MAO-DE-OBRA DE PINTOR, INCLUSIVE ENCARGOS SOCIAIS DESONERADO | H | 0.35 | 23.16 | 3 | 8.3492
S
20132 | MAO-DE-OBRA DE SERVENTE DA CONSTRUCAO CIVIL, INCLUSIVE ENCAR | H | 0.12 | 16.75 | 3 | 2.0703
GOS SOCIAIS DESONERADOS
17.020.0061-0 | UMA DEMAO ADICIONAL DE VERNIZ DE ACABAMENTO NO SERVICO DO IT | M |  | 3.46
EM 17.020.0060
00597 | VERNIZ COPAL BRILHANTE PARA INTERIOR | GL | 0.0015 | 76.21 | 0 | 0.1143
01966 | MAO-DE-OBRA DE PINTOR, INCLUSIVE ENCARGOS SOCIAIS | H | 0.1 | 26.73 | 3 | 2.7532
01999 | MAO-DE-OBRA DE SERVENTE DA CONSTRUCAO CIVIL, INCLUSIVE ENCAR | H | 0.03 | 19.33 | 3 | 0.5973
GOS SOCIAIS
17.020.0061-A | UMA DEMAO ADICIONAL DE VERNIZ DE ACABAMENTO NO SERVICO DO IT | M |  | 3.01
EM 17.020.0060
00597 | VERNIZ COPAL BRILHANTE PARA INTERIOR | GL | 0.0015 | 76.21 | 0 | 0.1143
20118 | MAO-DE-OBRA DE PINTOR, INCLUSIVE ENCARGOS SOCIAIS DESONERADO | H | 0.1 | 23.16 | 3 | 2.3855
S
20132 | MAO-DE-OBRA DE SERVENTE DA CONSTRUCAO CIVIL, INCLUSIVE ENCAR | H | 0.03 | 16.75 | 3 | 0.5176
GOS SOCIAIS DESONERADOS
17.020.0070-0 | ENVERNIZAMENTO DE MADEIRA EM SUPERFICIE INTERIOR,COM VERNIZ | M2 |  | 17.12
POLIURETANO BRILHANTE E TRANSPARENTE,INCLUSIVE LIXAMENTO,UMA
DEMAO DE VERNIZ IMUNIZANTE E IMPERMEABILIZANTE INCOLOR,ANILI
NA E DUAS DEMAOS DE ACABAMENTO
00154 | VERNIZ POLIURETANO BRILHANTE E TRANSPARENTE | GL | 0.035 | 77.75 | 0 | 2.7213
00324 | LIXA P/MADEIRA Nº100 | UN | 0.5 | 0.63 | 0 | 0.315
01966 | MAO-DE-OBRA DE PINTOR, INCLUSIVE ENCARGOS SOCIAIS | H | 0.3 | 26.73 | 3 | 8.2596
01999 | MAO-DE-OBRA DE SERVENTE DA CONSTRUCAO CIVIL, INCLUSIVE ENCAR | H | 0.15 | 19.33 | 3 | 2.9865
GOS SOCIAIS
03878 | VERNIZ ISOLANTE INCOLOR | GL | 0.028 | 101.64 | 0 | 2.8459
17.020.0070-A | ENVERNIZAMENTO DE MADEIRA EM SUPERFICIE INTERIOR,COM VERNIZ | M2 |  | 15.62
POLIURETANO BRILHANTE E TRANSPARENTE,INCLUSIVE LIXAMENTO,UMA
DEMAO DE VERNIZ IMUNIZANTE E IMPERMEABILIZANTE INCOLOR,ANILI
NA E DUAS DEMAOS DE ACABAMENTO
00154 | VERNIZ POLIURETANO BRILHANTE E TRANSPARENTE | GL | 0.035 | 77.75 | 0 | 2.7213
00324 | LIXA P/MADEIRA Nº100 | UN | 0.5 | 0.63 | 0 | 0.315
03878 | VERNIZ ISOLANTE INCOLOR | GL | 0.028 | 101.64 | 0 | 2.8459
20118 | MAO-DE-OBRA DE PINTOR, INCLUSIVE ENCARGOS SOCIAIS DESONERADO | H | 0.3 | 23.16 | 3 | 7.1564
S
20132 | MAO-DE-OBRA DE SERVENTE DA CONSTRUCAO CIVIL, INCLUSIVE ENCAR | H | 0.15 | 16.75 | 3 | 2.5879
GOS SOCIAIS DESONERADOS
17.020.0071-0 | ENVERNIZAMENTO DE SUPERFICIE LISA DE CONCRETO OU TIJOLO APAR | M2 |  | 21.91
ENTE,EXTERIOR OU INTERIOR,COM VERNIZ ACRILICO INCOLOR,EM TRE
S DEMAOS
01966 | MAO-DE-OBRA DE PINTOR, INCLUSIVE ENCARGOS SOCIAIS | H | 0.5 | 26.73 | 3 | 13.766
01999 | MAO-DE-OBRA DE SERVENTE DA CONSTRUCAO CIVIL, INCLUSIVE ENCAR | H | 0.17 | 19.33 | 3 | 3.3847
GOS SOCIAIS
02385 | LIXA D'AGUA Nº 100 | UN | 1.5 | 1.44 | 0 | 2.16
03861 | VERNIZ ACRILICO INCOLOR | GL | 0.05 | 52.05 | 0 | 2.6025
17.020.0071-A | ENVERNIZAMENTO DE SUPERFICIE LISA DE CONCRETO OU TIJOLO APAR | M2 |  | 19.62
ENTE,EXTERIOR OU INTERIOR,COM VERNIZ ACRILICO INCOLOR,EM TRE
S DEMAOS
02385 | LIXA D'AGUA Nº 100 | UN | 1.5 | 1.44 | 0 | 2.16
03861 | VERNIZ ACRILICO INCOLOR | GL | 0.05 | 52.05 | 0 | 2.6025
20118 | MAO-DE-OBRA DE PINTOR, INCLUSIVE ENCARGOS SOCIAIS DESONERADO | H | 0.5 | 23.16 | 3 | 11.9274
S
20132 | MAO-DE-OBRA DE SERVENTE DA CONSTRUCAO CIVIL, INCLUSIVE ENCAR | H | 0.17 | 16.75 | 3 | 2.9329
GOS SOCIAIS DESONERADOS
17.020.0072-0 | ENVERNIZAMENTO DE SUPERFICIE LISA DE CONCRETO OU TIJOLO APAR | M2 |  | 14.27
ENTE,EXTERIOR OU INTERIOR,COM VERNIZ ACRILICO INCOLOR,EM DUA
S DEMAOS
01966 | MAO-DE-OBRA DE PINTOR, INCLUSIVE ENCARGOS SOCIAIS | H | 0.33 | 26.73 | 3 | 9.0855
01999 | MAO-DE-OBRA DE SERVENTE DA CONSTRUCAO CIVIL, INCLUSIVE ENCAR | H | 0.11 | 19.33 | 3 | 2.1901
GOS SOCIAIS
02385 | LIXA D'AGUA Nº 100 | UN | 1 | 1.44 | 0 | 1.44
03861 | VERNIZ ACRILICO INCOLOR | GL | 0.03 | 52.05 | 0 | 1.5615
17.020.0072-A | ENVERNIZAMENTO DE SUPERFICIE LISA DE CONCRETO OU TIJOLO APAR | M2 |  | 12.77
ENTE,EXTERIOR OU INTERIOR,COM VERNIZ ACRILICO INCOLOR,EM DUA
S DEMAOS
02385 | LIXA D'AGUA Nº 100 | UN | 1 | 1.44 | 0 | 1.44
03861 | VERNIZ ACRILICO INCOLOR | GL | 0.03 | 52.05 | 0 | 1.5615
20118 | MAO-DE-OBRA DE PINTOR, INCLUSIVE ENCARGOS SOCIAIS DESONERADO | H | 0.33 | 23.16 | 3 | 7.8721
S
20132 | MAO-DE-OBRA DE SERVENTE DA CONSTRUCAO CIVIL, INCLUSIVE ENCAR | H | 0.11 | 16.75 | 3 | 1.8978
GOS SOCIAIS DESONERADOS
17.020.0075-0 | ENVERNIZAMENTO SOBRE CONCRETO APICOADO,EXTERIOR OU INTERIOR, | M2 |  | 43.82
COM VERNIZ ACRILICO INCOLOR,EM TRES DEMAOS
01966 | MAO-DE-OBRA DE PINTOR, INCLUSIVE ENCARGOS SOCIAIS | H | 1 | 26.73 | 3 | 27.5319
01999 | MAO-DE-OBRA DE SERVENTE DA CONSTRUCAO CIVIL, INCLUSIVE ENCAR | H | 0.34 | 19.33 | 3 | 6.7694
GOS SOCIAIS
02385 | LIXA D'AGUA Nº 100 | UN | 3 | 1.44 | 0 | 4.32
03861 | VERNIZ ACRILICO INCOLOR | GL | 0.1 | 52.05 | 0 | 5.205
17.020.0075-A | ENVERNIZAMENTO SOBRE CONCRETO APICOADO,EXTERIOR OU INTERIOR, | M2 |  | 39.24
COM VERNIZ ACRILICO INCOLOR,EM TRES DEMAOS
02385 | LIXA D'AGUA Nº 100 | UN | 3 | 1.44 | 0 | 4.32
03861 | VERNIZ ACRILICO INCOLOR | GL | 0.1 | 52.05 | 0 | 5.205
20118 | MAO-DE-OBRA DE PINTOR, INCLUSIVE ENCARGOS SOCIAIS DESONERADO | H | 1 | 23.16 | 3 | 23.8548
S
20132 | MAO-DE-OBRA DE SERVENTE DA CONSTRUCAO CIVIL, INCLUSIVE ENCAR | H | 0.34 | 16.75 | 3 | 5.8659
GOS SOCIAIS DESONERADOS
17.025.0005-1 | PINTURA COM TINTA ANTIMOFO E BACTERICIDA BASE ACRILICA,SEMIB | M2 |  | 46.39
RILHO,COR BRANCA,PARA AMBIENTES INTERNOS E EXTERNOS PROPENSO
S A UMIDADE E VAPORES,EM DUAS DEMAOS,SOBRE SELADOR ACRILICO
E DUAS DEMAOS DE MASSA ACRILICA,INCLUSIVE LIMPEZA E LIXAMEN
TO
00324 | LIXA P/MADEIRA Nº100 | UN | 2 | 0.63 | 0 | 1.26
01966 | MAO-DE-OBRA DE PINTOR, INCLUSIVE ENCARGOS SOCIAIS | H | 0.95 | 26.73 | 3 | 26.1553
01999 | MAO-DE-OBRA DE SERVENTE DA CONSTRUCAO CIVIL, INCLUSIVE ENCAR | H | 0.475 | 19.33 | 3 | 9.4572
GOS SOCIAIS
03874 | MASSA ACRILICA, EM BALDES DE 18 LITROS | UN | 0.046 | 125.91 | 0 | 5.7919
06028 | SELADOR PIGMENTADO A BASE DE RESINA ACRILICA MODIFICADA, NA | GL | 0.04 | 29.78 | 0 | 1.1912
COR BRANCA
14930 | TINTA ANTIMOFO E BACTERICIDA BASE ACRILICA, SEMIBRILHO, COR | UN | 0.0055 | 462.21 | 0 | 2.5422
BRANCA, BALDE DE 18 LITROS
17.025.0005-B | PINTURA COM TINTA ANTIMOFO E BACTERICIDA BASE ACRILICA,SEMIB | M2 |  | 41.64
RILHO,COR BRANCA,PARA AMBIENTES INTERNOS E EXTERNOS PROPENSO
S A UMIDADE E VAPORES,EM DUAS DEMAOS,SOBRE SELADOR ACRILICO
E DUAS DEMAOS DE MASSA ACRILICA,INCLUSIVE LIMPEZA E LIXAMEN
TO
00324 | LIXA P/MADEIRA Nº100 | UN | 2 | 0.63 | 0 | 1.26
03874 | MASSA ACRILICA, EM BALDES DE 18 LITROS | UN | 0.046 | 125.91 | 0 | 5.7919
06028 | SELADOR PIGMENTADO A BASE DE RESINA ACRILICA MODIFICADA, NA | GL | 0.04 | 29.78 | 0 | 1.1912
COR BRANCA
14930 | TINTA ANTIMOFO E BACTERICIDA BASE ACRILICA, SEMIBRILHO, COR | UN | 0.0055 | 462.21 | 0 | 2.5422
BRANCA, BALDE DE 18 LITROS
20118 | MAO-DE-OBRA DE PINTOR, INCLUSIVE ENCARGOS SOCIAIS DESONERADO | H | 0.95 | 23.16 | 3 | 22.6621
S
20132 | MAO-DE-OBRA DE SERVENTE DA CONSTRUCAO CIVIL, INCLUSIVE ENCAR | H | 0.475 | 16.75 | 3 | 8.1949
GOS SOCIAIS DESONERADOS
17.025.0006-0 | PINTURA COM RESINA HIDROFUGANTE EM DUAS DEMAOS,EM TELHA OU T | M2 |  | 30.57
IJOLO CERAMICO,INCLUSIVE LIMPEZA DA SUPERFICIE
01966 | MAO-DE-OBRA DE PINTOR, INCLUSIVE ENCARGOS SOCIAIS | H | 0.35 | 26.73 | 3 | 9.6362
01999 | MAO-DE-OBRA DE SERVENTE DA CONSTRUCAO CIVIL, INCLUSIVE ENCAR | H | 0.175 | 19.33 | 3 | 3.4842
GOS SOCIAIS
11063 | IMPERMEABILIZANTE INCOLOR, A BASE DE SILICONE, PARA EXTERIOR | BLD | 0.033 | 528.86 | 0 | 17.4524
/INTERIOR
17.025.0006-A | PINTURA COM RESINA HIDROFUGANTE EM DUAS DEMAOS,EM TELHA OU T | M2 |  | 28.82
IJOLO CERAMICO,INCLUSIVE LIMPEZA DA SUPERFICIE
11063 | IMPERMEABILIZANTE INCOLOR, A BASE DE SILICONE, PARA EXTERIOR | BLD | 0.033 | 528.86 | 0 | 17.4524
/INTERIOR
20118 | MAO-DE-OBRA DE PINTOR, INCLUSIVE ENCARGOS SOCIAIS DESONERADO | H | 0.35 | 23.16 | 3 | 8.3492
S
20132 | MAO-DE-OBRA DE SERVENTE DA CONSTRUCAO CIVIL, INCLUSIVE ENCAR | H | 0.175 | 16.75 | 3 | 3.0192
GOS SOCIAIS DESONERADOS
17.025.0007-0 | PINTURA COM RESINA HIDROFUGANTE EM DUAS DEMAOS,EM TIJOLO APA | M2 |  | 23.95
RENTE E CONCRETO APARENTE,INCLUSIVE LIMPEZA DA SUPERFICIE
01966 | MAO-DE-OBRA DE PINTOR, INCLUSIVE ENCARGOS SOCIAIS | H | 0.4 | 26.73 | 3 | 11.0128
01999 | MAO-DE-OBRA DE SERVENTE DA CONSTRUCAO CIVIL, INCLUSIVE ENCAR | H | 0.225 | 19.33 | 3 | 4.4797
GOS SOCIAIS
11063 | IMPERMEABILIZANTE INCOLOR, A BASE DE SILICONE, PARA EXTERIOR | BLD | 0.016 | 528.86 | 0 | 8.4618
/INTERIOR
17.025.0007-A | PINTURA COM RESINA HIDROFUGANTE EM DUAS DEMAOS,EM TIJOLO APA | M2 |  | 21.88
RENTE E CONCRETO APARENTE,INCLUSIVE LIMPEZA DA SUPERFICIE
11063 | IMPERMEABILIZANTE INCOLOR, A BASE DE SILICONE, PARA EXTERIOR | BLD | 0.016 | 528.86 | 0 | 8.4618
/INTERIOR
20118 | MAO-DE-OBRA DE PINTOR, INCLUSIVE ENCARGOS SOCIAIS DESONERADO | H | 0.4 | 23.16 | 3 | 9.5419
S
20132 | MAO-DE-OBRA DE SERVENTE DA CONSTRUCAO CIVIL, INCLUSIVE ENCAR | H | 0.225 | 16.75 | 3 | 3.8818
GOS SOCIAIS DESONERADOS
17.025.0008-0 | PINTURA COM RESINA HIDROFUGANTE EM DUAS DEMAOS,EM PEDRAS POR | M2 |  | 30.55
OSAS (TIPO SAO TOME OU SEMELHANTE),INCLUSIVE LIMPEZA DA SUPE
RFICIE
01966 | MAO-DE-OBRA DE PINTOR, INCLUSIVE ENCARGOS SOCIAIS | H | 0.45 | 26.73 | 3 | 12.3894
01999 | MAO-DE-OBRA DE SERVENTE DA CONSTRUCAO CIVIL, INCLUSIVE ENCAR | H | 0.275 | 19.33 | 3 | 5.4752
GOS SOCIAIS
11063 | IMPERMEABILIZANTE INCOLOR, A BASE DE SILICONE, PARA EXTERIOR | BLD | 0.024 | 528.86 | 0 | 12.6926
/INTERIOR
17.025.0008-A | PINTURA COM RESINA HIDROFUGANTE EM DUAS DEMAOS,EM PEDRAS POR | M2 |  | 28.17
OSAS (TIPO SAO TOME OU SEMELHANTE),INCLUSIVE LIMPEZA DA SUPE
RFICIE
11063 | IMPERMEABILIZANTE INCOLOR, A BASE DE SILICONE, PARA EXTERIOR | BLD | 0.024 | 528.86 | 0 | 12.6926
/INTERIOR
20118 | MAO-DE-OBRA DE PINTOR, INCLUSIVE ENCARGOS SOCIAIS DESONERADO | H | 0.45 | 23.16 | 3 | 10.7347
S
20132 | MAO-DE-OBRA DE SERVENTE DA CONSTRUCAO CIVIL, INCLUSIVE ENCAR | H | 0.275 | 16.75 | 3 | 4.7444
GOS SOCIAIS DESONERADOS
17.025.0009-0 | PINTURA COM RESINA HIDROFUGANTE EM DUAS DEMAOS,EM PEDRAS NAO | M2 |  | 11.48
POROSAS (TIPO ARDOSIA OU SEMELHANTE),INCLUSIVE LIMPEZA DA S
UPERFICIE
01966 | MAO-DE-OBRA DE PINTOR, INCLUSIVE ENCARGOS SOCIAIS | H | 0.25 | 26.73 | 3 | 6.883
01999 | MAO-DE-OBRA DE SERVENTE DA CONSTRUCAO CIVIL, INCLUSIVE ENCAR | H | 0.125 | 19.33 | 3 | 2.4887
GOS SOCIAIS
11063 | IMPERMEABILIZANTE INCOLOR, A BASE DE SILICONE, PARA EXTERIOR | BLD | 0.004 | 528.86 | 0 | 2.1154
/INTERIOR
17.025.0009-A | PINTURA COM RESINA HIDROFUGANTE EM DUAS DEMAOS,EM PEDRAS NAO | M2 |  | 10.23
POROSAS (TIPO ARDOSIA OU SEMELHANTE),INCLUSIVE LIMPEZA DA S
UPERFICIE
11063 | IMPERMEABILIZANTE INCOLOR, A BASE DE SILICONE, PARA EXTERIOR | BLD | 0.004 | 528.86 | 0 | 2.1154
/INTERIOR
20118 | MAO-DE-OBRA DE PINTOR, INCLUSIVE ENCARGOS SOCIAIS DESONERADO | H | 0.25 | 23.16 | 3 | 5.9637
S
20132 | MAO-DE-OBRA DE SERVENTE DA CONSTRUCAO CIVIL, INCLUSIVE ENCAR | H | 0.125 | 16.75 | 3 | 2.1566
GOS SOCIAIS DESONERADOS
17.025.0010-0 | PINTURA IMUNIZANTE FUNGICIDA E INSETICIDA PARA APLICACAO EM | M2 |  | 6.92
MADEIRA BRUTA OU APARELHADA,EM DUAS DEMAOS
01999 | MAO-DE-OBRA DE SERVENTE DA CONSTRUCAO CIVIL, INCLUSIVE ENCAR | H | 0.2 | 19.33 | 3 | 3.982
GOS SOCIAIS
05437 | IMUNIZANTE ANTICUPIM INCOLOR PARA MADEIRA EM GALAO DE 3,6 LI | UN | 0.03 | 98.24 | 0 | 2.9472
TROS
17.025.0010-A | PINTURA IMUNIZANTE FUNGICIDA E INSETICIDA PARA APLICACAO EM | M2 |  | 6.39
MADEIRA BRUTA OU APARELHADA,EM DUAS DEMAOS
05437 | IMUNIZANTE ANTICUPIM INCOLOR PARA MADEIRA EM GALAO DE 3,6 LI | UN | 0.03 | 98.24 | 0 | 2.9472
TROS
20132 | MAO-DE-OBRA DE SERVENTE DA CONSTRUCAO CIVIL, INCLUSIVE ENCAR | H | 0.2 | 16.75 | 3 | 3.4505
GOS SOCIAIS DESONERADOS
17.025.0040-1 | PINTURA COM EMULSAO OLEOSA PARA DESMOLDAGEM DE FORMAS DE MAD | M2 |  | 3.76
EIRA,EM DUAS DEMAOS
00995 | DESMOLDANTE PROTETOR DE FORMAS EM EMULSAO OLEOSA | L | 0.07 | 11.09 | 0 | 0.7763
01999 | MAO-DE-OBRA DE SERVENTE DA CONSTRUCAO CIVIL, INCLUSIVE ENCAR | H | 0.15 | 19.33 | 3 | 2.9865
GOS SOCIAIS
17.025.0040-B | PINTURA COM EMULSAO OLEOSA PARA DESMOLDAGEM DE FORMAS DE MAD | M2 |  | 3.36
EIRA,EM DUAS DEMAOS
00995 | DESMOLDANTE PROTETOR DE FORMAS EM EMULSAO OLEOSA | L | 0.07 | 11.09 | 0 | 0.7763
20132 | MAO-DE-OBRA DE SERVENTE DA CONSTRUCAO CIVIL, INCLUSIVE ENCAR | H | 0.15 | 16.75 | 3 | 2.5879
GOS SOCIAIS DESONERADOS
17.025.0041-0 | PINTURA COM EMULSAO OLEOSA PARA DESMOLDAGEM DE FORMAS METALI | M2 |  | 3.54
CAS,EM UMA DEMAO
00995 | DESMOLDANTE PROTETOR DE FORMAS EM EMULSAO OLEOSA | L | 0.05 | 11.09 | 0 | 0.5545
01999 | MAO-DE-OBRA DE SERVENTE DA CONSTRUCAO CIVIL, INCLUSIVE ENCAR | H | 0.15 | 19.33 | 3 | 2.9865
GOS SOCIAIS
17.025.0041-A | PINTURA COM EMULSAO OLEOSA PARA DESMOLDAGEM DE FORMAS METALI | M2 |  | 3.14
CAS,EM UMA DEMAO
00995 | DESMOLDANTE PROTETOR DE FORMAS EM EMULSAO OLEOSA | L | 0.05 | 11.09 | 0 | 0.5545
20132 | MAO-DE-OBRA DE SERVENTE DA CONSTRUCAO CIVIL, INCLUSIVE ENCAR | H | 0.15 | 16.75 | 3 | 2.5879
GOS SOCIAIS DESONERADOS
17.035.0010-0 | REMOCAO DE CAIACAO EXISTENTE OU PINTURA A GESSO E COLA | M2 |  | 6.6
00324 | LIXA P/MADEIRA Nº100 | UN | 1 | 0.63 | 0 | 0.63
01999 | MAO-DE-OBRA DE SERVENTE DA CONSTRUCAO CIVIL, INCLUSIVE ENCAR | H | 0.3 | 19.33 | 3 | 5.973
GOS SOCIAIS
17.035.0010-A | REMOCAO DE CAIACAO EXISTENTE OU PINTURA A GESSO E COLA | M2 |  | 5.8
00324 | LIXA P/MADEIRA Nº100 | UN | 1 | 0.63 | 0 | 0.63
20132 | MAO-DE-OBRA DE SERVENTE DA CONSTRUCAO CIVIL, INCLUSIVE ENCAR | H | 0.3 | 16.75 | 3 | 5.1758
GOS SOCIAIS DESONERADOS
17.035.0020-0 | REMOCAO DE PINTURA PLASTICA E SEMELHANTES | M2 |  | 8.59
00324 | LIXA P/MADEIRA Nº100 | UN | 1 | 0.63 | 0 | 0.63
01999 | MAO-DE-OBRA DE SERVENTE DA CONSTRUCAO CIVIL, INCLUSIVE ENCAR | H | 0.4 | 19.33 | 3 | 7.964
GOS SOCIAIS
17.035.0020-A | REMOCAO DE PINTURA PLASTICA E SEMELHANTES | M2 |  | 7.53
00324 | LIXA P/MADEIRA Nº100 | UN | 1 | 0.63 | 0 | 0.63
20132 | MAO-DE-OBRA DE SERVENTE DA CONSTRUCAO CIVIL, INCLUSIVE ENCAR | H | 0.4 | 16.75 | 3 | 6.901
GOS SOCIAIS DESONERADOS
17.035.0030-0 | REMOCAO DE PINTURA A OLEO,ESMALTE ALQUIDICA E VERNIZES | M2 |  | 37.21
00155 | REMOVEDOR DE TINTAS E VERNIZES DE ASPECTO SEMIGELATINOSO, EM | UN | 0.25 | 122.43 | 0 | 30.6075
LATAS DE 5 LITROS
00324 | LIXA P/MADEIRA Nº100 | UN | 1 | 0.63 | 0 | 0.63
01999 | MAO-DE-OBRA DE SERVENTE DA CONSTRUCAO CIVIL, INCLUSIVE ENCAR | H | 0.3 | 19.33 | 3 | 5.973
GOS SOCIAIS
17.035.0030-A | REMOCAO DE PINTURA A OLEO,ESMALTE ALQUIDICA E VERNIZES | M2 |  | 36.41
00155 | REMOVEDOR DE TINTAS E VERNIZES DE ASPECTO SEMIGELATINOSO, EM | UN | 0.25 | 122.43 | 0 | 30.6075
LATAS DE 5 LITROS
00324 | LIXA P/MADEIRA Nº100 | UN | 1 | 0.63 | 0 | 0.63
20132 | MAO-DE-OBRA DE SERVENTE DA CONSTRUCAO CIVIL, INCLUSIVE ENCAR | H | 0.3 | 16.75 | 3 | 5.1758
GOS SOCIAIS DESONERADOS
17.035.0040-0 | REMOCAO DE PINTURA ACRILICA,EPOXI,BORRACHA CLORADA E SEMELHA | M2 |  | 58.37
NTES
00155 | REMOVEDOR DE TINTAS E VERNIZES DE ASPECTO SEMIGELATINOSO, EM | UN | 0.4 | 122.43 | 0 | 48.972
LATAS DE 5 LITROS
01999 | MAO-DE-OBRA DE SERVENTE DA CONSTRUCAO CIVIL, INCLUSIVE ENCAR | H | 0.4 | 19.33 | 3 | 7.964
GOS SOCIAIS
02385 | LIXA D'AGUA Nº 100 | UN | 1 | 1.44 | 0 | 1.44
17.035.0040-A | REMOCAO DE PINTURA ACRILICA,EPOXI,BORRACHA CLORADA E SEMELHA | M2 |  | 57.31
NTES
00155 | REMOVEDOR DE TINTAS E VERNIZES DE ASPECTO SEMIGELATINOSO, EM | UN | 0.4 | 122.43 | 0 | 48.972
LATAS DE 5 LITROS
02385 | LIXA D'AGUA Nº 100 | UN | 1 | 1.44 | 0 | 1.44
20132 | MAO-DE-OBRA DE SERVENTE DA CONSTRUCAO CIVIL, INCLUSIVE ENCAR | H | 0.4 | 16.75 | 3 | 6.901
GOS SOCIAIS DESONERADOS
17.035.0045-0 | REMOCAO DE QUALQUER TIPO DE PINTURA EM RODAPE | M |  | 8.71
00155 | REMOVEDOR DE TINTAS E VERNIZES DE ASPECTO SEMIGELATINOSO, EM | UN | 0.04 | 122.43 | 0 | 4.8972
LATAS DE 5 LITROS
01999 | MAO-DE-OBRA DE SERVENTE DA CONSTRUCAO CIVIL, INCLUSIVE ENCAR | H | 0.17 | 19.33 | 3 | 3.3847
GOS SOCIAIS
02385 | LIXA D'AGUA Nº 100 | UN | 0.3 | 1.44 | 0 | 0.432
17.035.0045-A | REMOCAO DE QUALQUER TIPO DE PINTURA EM RODAPE | M |  | 8.26
00155 | REMOVEDOR DE TINTAS E VERNIZES DE ASPECTO SEMIGELATINOSO, EM | UN | 0.04 | 122.43 | 0 | 4.8972
LATAS DE 5 LITROS
02385 | LIXA D'AGUA Nº 100 | UN | 0.3 | 1.44 | 0 | 0.432
20132 | MAO-DE-OBRA DE SERVENTE DA CONSTRUCAO CIVIL, INCLUSIVE ENCAR | H | 0.17 | 16.75 | 3 | 2.9329
GOS SOCIAIS DESONERADOS
17.040.0020-0 | MARCACAO DE QUADRA DE ESPORTE OU VAGA DE GARAGEM COM TINTA A | M2 |  | 80.51
BASE DE BORRACHA CLORADA,COM UTILIZACAO DE SELADOR E SOLVEN
TE PROPRIO E FITA CREPE COMO LIMITADOR DE LINHAS,MEDIDA PELA
AREA REAL DE PINTURA
00290 | SOLVENTE EPOXY | L | 0.0072 | 68.09 | 0 | 0.4902
00819 | TINTA A BASE DE BORRACHA CLORADA, P/ACABAMENTO A CORES | GL | 0.072 | 154.5 | 0 | 11.124
01858 | ESTACAO TOTAL,COM PRECISAO ANGULAR DE 1"A 2",ALCANCE MINIMO | H | 0.07 | 1.1343 | 0 | 0.0794
DE 500M SEM PRISMA,EALCANCE MINIMO DE 3000M COM UM PRISMA
01859 | ESTACAO TOTAL,COM PRECISAO ANGULAR DE 1"A 2",ALCANCE MINIMO | H | 0.03 | 0.7713 | 0 | 0.0231
DE 500M SEM PRISMA,EALCANCE MINIMO DE 3000M COM UM PRISMA
01950 | MAO-DE-OBRA DE TOPOGRAFO A (SERVICOS DE CAMPO E ESCRITORIO, | H | 0.2 | 36.94 | 3 | 7.6096
COM RESPONSABILIDADEDE DIRIGI-LOS),INCLUSIVE ENCARGOS SOCIAI
01966 | MAO-DE-OBRA DE PINTOR, INCLUSIVE ENCARGOS SOCIAIS | H | 2 | 26.73 | 3 | 55.0638
01995 | MAO-DE-OBRA DE AUXILIAR DE TOPOGRAFIA, INCLUSIVE ENCARGOS SO | H | 0.2 | 20.37 | 3 | 4.1962
CIAIS
06029 | FITA CREPE, EM ROLO DE 25MMX50,00M | UN | 0.24 | 8.02 | 0 | 1.9248
17.040.0020-A | MARCACAO DE QUADRA DE ESPORTE OU VAGA DE GARAGEM COM TINTA A | M2 |  | 71.58
BASE DE BORRACHA CLORADA,COM UTILIZACAO DE SELADOR E SOLVEN
TE PROPRIO E FITA CREPE COMO LIMITADOR DE LINHAS,MEDIDA PELA
AREA REAL DE PINTURA
00290 | SOLVENTE EPOXY | L | 0.0072 | 68.09 | 0 | 0.4902
00819 | TINTA A BASE DE BORRACHA CLORADA, P/ACABAMENTO A CORES | GL | 0.072 | 154.5 | 0 | 11.124
06029 | FITA CREPE, EM ROLO DE 25MMX50,00M | UN | 0.24 | 8.02 | 0 | 1.9248
20032 | MAO-DE-OBRA DE AUXILIAR DE TOPOGRAFIA, INCLUSIVE ENCARGOS SO | H | 0.2 | 17.65 | 3 | 3.6359
CIAIS DESONERADOS
20118 | MAO-DE-OBRA DE PINTOR, INCLUSIVE ENCARGOS SOCIAIS DESONERADO | H | 2 | 23.16 | 3 | 47.7096
S
20149 | MAO-DE-OBRA DE TOPOGRAFO A (SERVICO DE CAMPO E ESCRIT.COM RE | H | 0.2 | 32.01 | 3 | 6.5941
SPONSAB. DIRIGI-LOS), INCLUSIVE ENCARGOS SOCIAIS DESONERADOS
30848 | ESTACAO TOTAL,COM PRECISAO ANGULAR DE 1"A 2",ALCANCE MINIMO | H | 0.07 | 1.1343 | 0 | 0.0794
DE 500M SEM PRISMA,EALCANCE MINIMO DE 3000M COM UM PRISMA
30849 | ESTACAO TOTAL,COM PRECISAO ANGULAR DE 1"A 2",ALCANCE MINIMO | H | 0.03 | 0.7713 | 0 | 0.0231
DE 500M SEM PRISMA,EALCANCE MINIMO DE 3000M COM UM PRISMA
17.040.0021-0 | MARCACAO DE QUADRA DE ESPORTE OU VAGA DE GARAGEM COM TINTA A | M2 |  | 73
CRILICA PROPRIA PARA PINTURA DE PISOS,COM UTILIZACAO DE SELA
DOR E SOLVENTE PROPRIO E FITA CREPE COMO LIMITADOR DE LINHAS
,MEDIDA PELA AREA REAL DE PINTURA
01858 | ESTACAO TOTAL,COM PRECISAO ANGULAR DE 1"A 2",ALCANCE MINIMO | H | 0.07 | 1.1343 | 0 | 0.0794
DE 500M SEM PRISMA,EALCANCE MINIMO DE 3000M COM UM PRISMA
01859 | ESTACAO TOTAL,COM PRECISAO ANGULAR DE 1"A 2",ALCANCE MINIMO | H | 0.03 | 0.7713 | 0 | 0.0231
DE 500M SEM PRISMA,EALCANCE MINIMO DE 3000M COM UM PRISMA
01950 | MAO-DE-OBRA DE TOPOGRAFO A (SERVICOS DE CAMPO E ESCRITORIO, | H | 0.2 | 36.94 | 3 | 7.6096
COM RESPONSABILIDADEDE DIRIGI-LOS),INCLUSIVE ENCARGOS SOCIAI
01966 | MAO-DE-OBRA DE PINTOR, INCLUSIVE ENCARGOS SOCIAIS | H | 2 | 26.73 | 3 | 55.0638
01995 | MAO-DE-OBRA DE AUXILIAR DE TOPOGRAFIA, INCLUSIVE ENCARGOS SO | H | 0.2 | 20.37 | 3 | 4.1962
CIAIS
06011 | TINTA ACRILICA PARA PISO | GL | 0.0775 | 53 | 0 | 4.1075
06029 | FITA CREPE, EM ROLO DE 25MMX50,00M | UN | 0.24 | 8.02 | 0 | 1.9248
17.040.0021-A | MARCACAO DE QUADRA DE ESPORTE OU VAGA DE GARAGEM COM TINTA A | M2 |  | 64.07
CRILICA PROPRIA PARA PINTURA DE PISOS,COM UTILIZACAO DE SELA
DOR E SOLVENTE PROPRIO E FITA CREPE COMO LIMITADOR DE LINHAS
,MEDIDA PELA AREA REAL DE PINTURA
06011 | TINTA ACRILICA PARA PISO | GL | 0.0775 | 53 | 0 | 4.1075
06029 | FITA CREPE, EM ROLO DE 25MMX50,00M | UN | 0.24 | 8.02 | 0 | 1.9248
20032 | MAO-DE-OBRA DE AUXILIAR DE TOPOGRAFIA, INCLUSIVE ENCARGOS SO | H | 0.2 | 17.65 | 3 | 3.6359
CIAIS DESONERADOS
20118 | MAO-DE-OBRA DE PINTOR, INCLUSIVE ENCARGOS SOCIAIS DESONERADO | H | 2 | 23.16 | 3 | 47.7096
S
20149 | MAO-DE-OBRA DE TOPOGRAFO A (SERVICO DE CAMPO E ESCRIT.COM RE | H | 0.2 | 32.01 | 3 | 6.5941
SPONSAB. DIRIGI-LOS), INCLUSIVE ENCARGOS SOCIAIS DESONERADOS
30848 | ESTACAO TOTAL,COM PRECISAO ANGULAR DE 1"A 2",ALCANCE MINIMO | H | 0.07 | 1.1343 | 0 | 0.0794
DE 500M SEM PRISMA,EALCANCE MINIMO DE 3000M COM UM PRISMA
30849 | ESTACAO TOTAL,COM PRECISAO ANGULAR DE 1"A 2",ALCANCE MINIMO | H | 0.03 | 0.7713 | 0 | 0.0231
DE 500M SEM PRISMA,EALCANCE MINIMO DE 3000M COM UM PRISMA
17.040.0022-0 | REPINTURA DE QUADRA SOBRE DEMARCACAO EXISTENTE CONFORME O IT | M2 |  | 40.58
EM 17.040.0021
01966 | MAO-DE-OBRA DE PINTOR, INCLUSIVE ENCARGOS SOCIAIS | H | 1.33 | 26.73 | 3 | 36.6174
02385 | LIXA D'AGUA Nº 100 | UN | 0.5 | 1.44 | 0 | 0.72
06011 | TINTA ACRILICA PARA PISO | GL | 0.025 | 53 | 0 | 1.325
06029 | FITA CREPE, EM ROLO DE 25MMX50,00M | UN | 0.24 | 8.02 | 0 | 1.9248
17.040.0022-A | REPINTURA DE QUADRA SOBRE DEMARCACAO EXISTENTE CONFORME O IT | M2 |  | 35.69
EM 17.040.0021
02385 | LIXA D'AGUA Nº 100 | UN | 0.5 | 1.44 | 0 | 0.72
06011 | TINTA ACRILICA PARA PISO | GL | 0.025 | 53 | 0 | 1.325
06029 | FITA CREPE, EM ROLO DE 25MMX50,00M | UN | 0.24 | 8.02 | 0 | 1.9248
20118 | MAO-DE-OBRA DE PINTOR, INCLUSIVE ENCARGOS SOCIAIS DESONERADO | H | 1.33 | 23.16 | 3 | 31.7269
S
17.040.0024-0 | PINTURA DE PISO CIMENTADO LISO COM TINTA 100% ACRILICA,INCLU | M2 |  | 16.07
SIVE LIXAMENTO,LIMPEZA E TRES DEMAOS DE ACABAMENTO APLICADAS
A ROLO DE LA,DILUICAO EM AGUA A 20%
01966 | MAO-DE-OBRA DE PINTOR, INCLUSIVE ENCARGOS SOCIAIS | H | 0.3 | 26.73 | 3 | 8.2596
01999 | MAO-DE-OBRA DE SERVENTE DA CONSTRUCAO CIVIL, INCLUSIVE ENCAR | H | 0.15 | 19.33 | 3 | 2.9865
GOS SOCIAIS
02385 | LIXA D'AGUA Nº 100 | UN | 0.5 | 1.44 | 0 | 0.72
06011 | TINTA ACRILICA PARA PISO | GL | 0.0775 | 53 | 0 | 4.1075
17.040.0024-A | PINTURA DE PISO CIMENTADO LISO COM TINTA 100% ACRILICA,INCLU | M2 |  | 14.57
SIVE LIXAMENTO,LIMPEZA E TRES DEMAOS DE ACABAMENTO APLICADAS
A ROLO DE LA,DILUICAO EM AGUA A 20%
02385 | LIXA D'AGUA Nº 100 | UN | 0.5 | 1.44 | 0 | 0.72
06011 | TINTA ACRILICA PARA PISO | GL | 0.0775 | 53 | 0 | 4.1075
20118 | MAO-DE-OBRA DE PINTOR, INCLUSIVE ENCARGOS SOCIAIS DESONERADO | H | 0.3 | 23.16 | 3 | 7.1564
S
20132 | MAO-DE-OBRA DE SERVENTE DA CONSTRUCAO CIVIL, INCLUSIVE ENCAR | H | 0.15 | 16.75 | 3 | 2.5879
GOS SOCIAIS DESONERADOS
17.040.0050-0 | PINTURA DE SINALIZACAO DE SOLO PARA EQUIPAMENTOS DE COMBATE | UN |  | 42.93
A INCENDIO (EXTINTORES E HIDRANTES),EM QUADRADOS VERMELHOS D
E (0,70X0,70)M E BORDAS AMARELAS DE 0,15M DE LARGURA,CONFORM
E ABNT NBR 16820
01966 | MAO-DE-OBRA DE PINTOR, INCLUSIVE ENCARGOS SOCIAIS | H | 0.95 | 26.73 | 3 | 26.1553
01999 | MAO-DE-OBRA DE SERVENTE DA CONSTRUCAO CIVIL, INCLUSIVE ENCAR | H | 0.47 | 19.33 | 3 | 9.3577
GOS SOCIAIS
02992 | TINTA A BASE DE RESINA ACRILICA, PARA SINALIZACAO HORIZONTAL | UN | 0.0122 | 463.4 | 0 | 5.6535
, P/2 ANOS DE DURACAO, EM BALDES DE 18 LITROS
06029 | FITA CREPE, EM ROLO DE 25MMX50,00M | UN | 0.22 | 8.02 | 0 | 1.7644
17.040.0050-A | PINTURA DE SINALIZACAO DE SOLO PARA EQUIPAMENTOS DE COMBATE | UN |  | 38.18
A INCENDIO (EXTINTORES E HIDRANTES),EM QUADRADOS VERMELHOS D
E (0,70X0,70)M E BORDAS AMARELAS DE 0,15M DE LARGURA,CONFORM
E ABNT NBR 16820
02992 | TINTA A BASE DE RESINA ACRILICA, PARA SINALIZACAO HORIZONTAL | UN | 0.0122 | 463.4 | 0 | 5.6535
, P/2 ANOS DE DURACAO, EM BALDES DE 18 LITROS
06029 | FITA CREPE, EM ROLO DE 25MMX50,00M | UN | 0.22 | 8.02 | 0 | 1.7644
20118 | MAO-DE-OBRA DE PINTOR, INCLUSIVE ENCARGOS SOCIAIS DESONERADO | H | 0.95 | 23.16 | 3 | 22.6621
S
20132 | MAO-DE-OBRA DE SERVENTE DA CONSTRUCAO CIVIL, INCLUSIVE ENCAR | H | 0.47 | 16.75 | 3 | 8.1087
GOS SOCIAIS DESONERADOS
18.002.0010-0 | LAVATORIO DE LOUCA BRANCA TIPO POPULAR,SEM LADRAO,COM MEDIDA | UN |  | 228.52
S EM TORNO DE (47X35)CM,INCLUSIVE ACESSORIOS DE FIXACAO,FERR
AGENS EM METAL CROMADO:SIFAO 1680 DE 1"X1.1/4",TORNEIRA PARA
LAVATORIO TIPO BANCA 1193 OU SIMILAR DE 1/2" E VALVULA DE E
SCOAMENTO 1600.RABICHO EM PVC.FORNECIMENTO
02984 | RABICHO/LIGAÇAO FLEXIVEL EM PLASTICO COMSAIDA DE 1/2" E COMP | UN | 1 | 3.96 | 0 | 3.96
RIMENTO DE 30CM
03900 | LAVATORIO LOUCA BRANCA, TIPO POPULAR, MED. EM TORNO DE (47X3 | UN | 1 | 64.02 | 0 | 64.02
5)CM
03901 | SIFAO EM METAL CROMADO, DE 1"X1.1/4" | UN | 1 | 102.09 | 0 | 102.09
03902 | TORNEIRA PARA LAVATORIO TIPO BANCA, 1193 OU SIMILAR DE 1/2" | UN | 1 | 29.26 | 0 | 29.26
03936 | VALVULA DE ESCOAMENTO, 1600, EM METAL CROMADO, DE 1"X2" | UN | 1 | 16.93 | 0 | 16.93
14789 | KIT DE ACESSORIOS PARA FIXACAO, COMPREENDENDO PARAFUSOS, BUC | UN | 1 | 12.26 | 0 | 12.26
HAS E ARRUELAS
18.002.0010-A | LAVATORIO DE LOUCA BRANCA TIPO POPULAR,SEM LADRAO,COM MEDIDA | UN |  | 228.52
S EM TORNO DE (47X35)CM,INCLUSIVE ACESSORIOS DE FIXACAO,FERR
AGENS EM METAL CROMADO:SIFAO 1680 DE 1"X1.1/4",TORNEIRA PARA
LAVATORIO TIPO BANCA 1193 OU SIMILAR DE 1/2" E VALVULA DE E
SCOAMENTO 1600.RABICHO EM PVC.FORNECIMENTO
02984 | RABICHO/LIGAÇAO FLEXIVEL EM PLASTICO COMSAIDA DE 1/2" E COMP | UN | 1 | 3.96 | 0 | 3.96
RIMENTO DE 30CM
03900 | LAVATORIO LOUCA BRANCA, TIPO POPULAR, MED. EM TORNO DE (47X3 | UN | 1 | 64.02 | 0 | 64.02
5)CM
03901 | SIFAO EM METAL CROMADO, DE 1"X1.1/4" | UN | 1 | 102.09 | 0 | 102.09
03902 | TORNEIRA PARA LAVATORIO TIPO BANCA, 1193 OU SIMILAR DE 1/2" | UN | 1 | 29.26 | 0 | 29.26
03936 | VALVULA DE ESCOAMENTO, 1600, EM METAL CROMADO, DE 1"X2" | UN | 1 | 16.93 | 0 | 16.93
14789 | KIT DE ACESSORIOS PARA FIXACAO, COMPREENDENDO PARAFUSOS, BUC | UN | 1 | 12.26 | 0 | 12.26
HAS E ARRUELAS
18.002.0012-0 | LAVATORIO DE LOUCA BRANCA,TIPO MEDIO LUXO,COM LADRAO,COM MED | UN |  | 257.95
IDAS EM TORNO DE (47X35)CM,INCLUSIVE ACESSORIOS DE FIXACAO.F
ERRAGENS EM METAL CROMADO:SIFAO 1680 DE 1"X1.1/4",TORNEIRA P
ARA LAVATORIO TIPO BANCA 1193 OU SIMILAR DE 1/2" E VALVULA D
E ESCOAMENTO 1603.RABICHO EM PVC.FORNECIMENTO
02355 | VALVULA DE ESCOAMENTO, P/LAVATORIO, 1603, EM METAL CROMADO, | UN | 1 | 18.45 | 0 | 18.45
DE 1"
02984 | RABICHO/LIGAÇAO FLEXIVEL EM PLASTICO COMSAIDA DE 1/2" E COMP | UN | 1 | 3.96 | 0 | 3.96
RIMENTO DE 30CM
03901 | SIFAO EM METAL CROMADO, DE 1"X1.1/4" | UN | 1 | 102.09 | 0 | 102.09
03902 | TORNEIRA PARA LAVATORIO TIPO BANCA, 1193 OU SIMILAR DE 1/2" | UN | 1 | 29.26 | 0 | 29.26
03911 | LAVATORIO DE LOUCA BRANCA, TIPO MEDIO LUXO, MEDINDO EM TORNO | UN | 1 | 91.93 | 0 | 91.93
DE (47X35)CM
14789 | KIT DE ACESSORIOS PARA FIXACAO, COMPREENDENDO PARAFUSOS, BUC | UN | 1 | 12.26 | 0 | 12.26
HAS E ARRUELAS
18.002.0012-A | LAVATORIO DE LOUCA BRANCA,TIPO MEDIO LUXO,COM LADRAO,COM MED | UN |  | 257.95
IDAS EM TORNO DE (47X35)CM,INCLUSIVE ACESSORIOS DE FIXACAO.F
ERRAGENS EM METAL CROMADO:SIFAO 1680 DE 1"X1.1/4",TORNEIRA P
ARA LAVATORIO TIPO BANCA 1193 OU SIMILAR DE 1/2" E VALVULA D
E ESCOAMENTO 1603.RABICHO EM PVC.FORNECIMENTO
02355 | VALVULA DE ESCOAMENTO, P/LAVATORIO, 1603, EM METAL CROMADO, | UN | 1 | 18.45 | 0 | 18.45
DE 1"
02984 | RABICHO/LIGAÇAO FLEXIVEL EM PLASTICO COMSAIDA DE 1/2" E COMP | UN | 1 | 3.96 | 0 | 3.96
RIMENTO DE 30CM
03901 | SIFAO EM METAL CROMADO, DE 1"X1.1/4" | UN | 1 | 102.09 | 0 | 102.09
03902 | TORNEIRA PARA LAVATORIO TIPO BANCA, 1193 OU SIMILAR DE 1/2" | UN | 1 | 29.26 | 0 | 29.26
03911 | LAVATORIO DE LOUCA BRANCA, TIPO MEDIO LUXO, MEDINDO EM TORNO | UN | 1 | 91.93 | 0 | 91.93
DE (47X35)CM
14789 | KIT DE ACESSORIOS PARA FIXACAO, COMPREENDENDO PARAFUSOS, BUC | UN | 1 | 12.26 | 0 | 12.26
HAS E ARRUELAS
18.002.0013-0 | LAVATORIO DE LOUCA BRANCA,COM COLUNA SUSPENSA,PARA PESSOAS C | UN |  | 345.78
OM NECESSIDADES ESPECIFICAS,COM MEDIDAS EM TORNO DE (45,5X35
,5)CM,EXCLUSIVE SIFAO,VALVULA DE ESCOAMENTO,RABICHO E TORNEI
RA,INCLUSIVE ACESSORIOS DE FIXACAO.FORNECIMENTO
13101 | LAVATORIO DE LOUCA BRANCA, COM COLUNA SUSPENSA, MEDINDO EM T | UN | 1 | 333.52 | 0 | 333.52
ORNO DE 45,5X35,5CM, P/PESSOAS C/NECESSIDADES ESPECIFICAS
14789 | KIT DE ACESSORIOS PARA FIXACAO, COMPREENDENDO PARAFUSOS, BUC | UN | 1 | 12.26 | 0 | 12.26
HAS E ARRUELAS
18.002.0013-A | LAVATORIO DE LOUCA BRANCA,COM COLUNA SUSPENSA,PARA PESSOAS C | UN |  | 345.78
OM NECESSIDADES ESPECIFICAS,COM MEDIDAS EM TORNO DE (45,5X35
,5)CM,EXCLUSIVE SIFAO,VALVULA DE ESCOAMENTO,RABICHO E TORNEI
RA,INCLUSIVE ACESSORIOS DE FIXACAO.FORNECIMENTO
13101 | LAVATORIO DE LOUCA BRANCA, COM COLUNA SUSPENSA, MEDINDO EM T | UN | 1 | 333.52 | 0 | 333.52
ORNO DE 45,5X35,5CM, P/PESSOAS C/NECESSIDADES ESPECIFICAS
14789 | KIT DE ACESSORIOS PARA FIXACAO, COMPREENDENDO PARAFUSOS, BUC | UN | 1 | 12.26 | 0 | 12.26
HAS E ARRUELAS
18.002.0014-0 | LAVATORIO DE LOUCA BRANCA,COM COLUNA SUSPENSA,PARA PESSOAS C | UN |  | 974.96
OM NECESSIDADES ESPECIFICAS,COM MEDIDAS EM TORNO DE (45,5X35
,5)CM,INCLUSIVE SIFAO EM PVC FLEXIVEL,VALVULA DE ESCOAMENTO
CROMADA,RABICHO EM PVC,TORNEIRA DE FECHAMENTO AUTOMATICO DE
PAREDE,ANTIVANDALISMO DE 85MM,PARA LAVATORIO E ACESSORIOS DE
FIXACAO.FORNECIMENTO
02355 | VALVULA DE ESCOAMENTO, P/LAVATORIO, 1603, EM METAL CROMADO, | UN | 1 | 18.45 | 0 | 18.45
DE 1"
02984 | RABICHO/LIGAÇAO FLEXIVEL EM PLASTICO COMSAIDA DE 1/2" E COMP | UN | 1 | 3.96 | 0 | 3.96
RIMENTO DE 30CM
07006 | SIFAO FLEXIVEL EM PVC, DE 1"X40MM, PARA PIA OU LAVATORIO | UN | 1 | 11.22 | 0 | 11.22
13101 | LAVATORIO DE LOUCA BRANCA, COM COLUNA SUSPENSA, MEDINDO EM T | UN | 1 | 333.52 | 0 | 333.52
ORNO DE 45,5X35,5CM, P/PESSOAS C/NECESSIDADES ESPECIFICAS
14009 | TORNEIRA P/LAVATORIO,DE PAREDE,ACIONAMENTO HIDROMECANICO MAN | UN | 1 | 595.55 | 0 | 595.55
UAL E FECHAMENTO AUTOMATICO,ANTIVANDALISMO,DE 85MM,CROMADA
14789 | KIT DE ACESSORIOS PARA FIXACAO, COMPREENDENDO PARAFUSOS, BUC | UN | 1 | 12.26 | 0 | 12.26
HAS E ARRUELAS
18.002.0014-A | LAVATORIO DE LOUCA BRANCA,COM COLUNA SUSPENSA,PARA PESSOAS C | UN |  | 974.96
OM NECESSIDADES ESPECIFICAS,COM MEDIDAS EM TORNO DE (45,5X35
,5)CM,INCLUSIVE SIFAO EM PVC FLEXIVEL,VALVULA DE ESCOAMENTO
CROMADA,RABICHO EM PVC,TORNEIRA DE FECHAMENTO AUTOMATICO DE
PAREDE,ANTIVANDALISMO DE 85MM,PARA LAVATORIO E ACESSORIOS DE
FIXACAO.FORNECIMENTO
02355 | VALVULA DE ESCOAMENTO, P/LAVATORIO, 1603, EM METAL CROMADO, | UN | 1 | 18.45 | 0 | 18.45
DE 1"
02984 | RABICHO/LIGAÇAO FLEXIVEL EM PLASTICO COMSAIDA DE 1/2" E COMP | UN | 1 | 3.96 | 0 | 3.96
RIMENTO DE 30CM
07006 | SIFAO FLEXIVEL EM PVC, DE 1"X40MM, PARA PIA OU LAVATORIO | UN | 1 | 11.22 | 0 | 11.22
13101 | LAVATORIO DE LOUCA BRANCA, COM COLUNA SUSPENSA, MEDINDO EM T | UN | 1 | 333.52 | 0 | 333.52
ORNO DE 45,5X35,5CM, P/PESSOAS C/NECESSIDADES ESPECIFICAS
14009 | TORNEIRA P/LAVATORIO,DE PAREDE,ACIONAMENTO HIDROMECANICO MAN | UN | 1 | 595.55 | 0 | 595.55
UAL E FECHAMENTO AUTOMATICO,ANTIVANDALISMO,DE 85MM,CROMADA
14789 | KIT DE ACESSORIOS PARA FIXACAO, COMPREENDENDO PARAFUSOS, BUC | UN | 1 | 12.26 | 0 | 12.26
HAS E ARRUELAS
18.002.0015-0 | LAVATORIO DE LOUCA BRANCA TIPO MEDIO LUXO,COM LADRAO E MEDID | UN |  | 1026.11
AS EM TORNO DE (55X45)CM,COM COLUNA,INCLUSIVE ACESSORIOS DE
FIXACAO.FERRAGENS EM METAL CROMADO:SIFAO 1680 DE 1"X1.1/4",A
PARELHO MISTURADOR TIPO BANCA,1875 OU SIMILAR,COM AREJADOR,V
ALVULA DE ESCOAMENTO 1603.RABICHO EM PVC.FORNECIMENTO
02355 | VALVULA DE ESCOAMENTO, P/LAVATORIO, 1603, EM METAL CROMADO, | UN | 1 | 18.45 | 0 | 18.45
DE 1"
02984 | RABICHO/LIGAÇAO FLEXIVEL EM PLASTICO COMSAIDA DE 1/2" E COMP | UN | 1 | 3.96 | 0 | 3.96
RIMENTO DE 30CM
03901 | SIFAO EM METAL CROMADO, DE 1"X1.1/4" | UN | 1 | 102.09 | 0 | 102.09
03903 | LAVATORIO DE LOUCA BRANCA, TIPO MEDIO LUXO, MED. EM TORNO DE | UN | 1 | 535.8 | 0 | 535.8
(55X45)CM
03908 | COLUNA DE LOUCA BRANCA, PARA LAVATORIO, TIPO MEDIO LUXO | UN | 1 | 60.2 | 0 | 60.2
14746 | MISTURADOR PARA LAVATORIO, TIPO BANCA 1875 OU SIMILAR, EM ME | UN | 1 | 281.09 | 0 | 281.09
TAL CROMADO, COM AREJADOR
14789 | KIT DE ACESSORIOS PARA FIXACAO, COMPREENDENDO PARAFUSOS, BUC | UN | 2 | 12.26 | 0 | 24.52
HAS E ARRUELAS
18.002.0015-A | LAVATORIO DE LOUCA BRANCA TIPO MEDIO LUXO,COM LADRAO E MEDID | UN |  | 1026.11
AS EM TORNO DE (55X45)CM,COM COLUNA,INCLUSIVE ACESSORIOS DE
FIXACAO.FERRAGENS EM METAL CROMADO:SIFAO 1680 DE 1"X1.1/4",A
PARELHO MISTURADOR TIPO BANCA,1875 OU SIMILAR,COM AREJADOR,V
ALVULA DE ESCOAMENTO 1603.RABICHO EM PVC.FORNECIMENTO
02355 | VALVULA DE ESCOAMENTO, P/LAVATORIO, 1603, EM METAL CROMADO, | UN | 1 | 18.45 | 0 | 18.45
DE 1"
02984 | RABICHO/LIGAÇAO FLEXIVEL EM PLASTICO COMSAIDA DE 1/2" E COMP | UN | 1 | 3.96 | 0 | 3.96
RIMENTO DE 30CM
03901 | SIFAO EM METAL CROMADO, DE 1"X1.1/4" | UN | 1 | 102.09 | 0 | 102.09
03903 | LAVATORIO DE LOUCA BRANCA, TIPO MEDIO LUXO, MED. EM TORNO DE | UN | 1 | 535.8 | 0 | 535.8
(55X45)CM
03908 | COLUNA DE LOUCA BRANCA, PARA LAVATORIO, TIPO MEDIO LUXO | UN | 1 | 60.2 | 0 | 60.2
14746 | MISTURADOR PARA LAVATORIO, TIPO BANCA 1875 OU SIMILAR, EM ME | UN | 1 | 281.09 | 0 | 281.09
TAL CROMADO, COM AREJADOR
14789 | KIT DE ACESSORIOS PARA FIXACAO, COMPREENDENDO PARAFUSOS, BUC | UN | 2 | 12.26 | 0 | 24.52
HAS E ARRUELAS
18.002.0016-0 | LAVATORIO DE LOUCA BRANCA TIPO MEDIO LUXO,COM LADRAO E MEDID | UN |  | 1036.74
AS EM TORNO DE (55X45)CM,COM COLUNA,INCLUSIVE ACESSORIOS DE
FIXACAO.FERRAGENS EM METAL CROMADO:SIFAO 1680 DE 1"X1.1/4",A
PARELHO MISTURADOR TIPO BANCA,1875 OU SIMILAR,COM AREJADOR,V
ALVULA DE ESCOAMENTO 1603.RABICHO CROMADO DE 1/2".FORNECIMEN
TO.
02355 | VALVULA DE ESCOAMENTO, P/LAVATORIO, 1603, EM METAL CROMADO, | UN | 1 | 18.45 | 0 | 18.45
DE 1"
02985 | RABICHO/LIGAÇAO FLEXIVEL EM METAL CROMADO COM SAIDA DE 1/2" | UN | 1 | 14.59 | 0 | 14.59
E COMPRIMENTO DE 30CM
03901 | SIFAO EM METAL CROMADO, DE 1"X1.1/4" | UN | 1 | 102.09 | 0 | 102.09
03903 | LAVATORIO DE LOUCA BRANCA, TIPO MEDIO LUXO, MED. EM TORNO DE | UN | 1 | 535.8 | 0 | 535.8
(55X45)CM
03908 | COLUNA DE LOUCA BRANCA, PARA LAVATORIO, TIPO MEDIO LUXO | UN | 1 | 60.2 | 0 | 60.2
14746 | MISTURADOR PARA LAVATORIO, TIPO BANCA 1875 OU SIMILAR, EM ME | UN | 1 | 281.09 | 0 | 281.09
TAL CROMADO, COM AREJADOR
14789 | KIT DE ACESSORIOS PARA FIXACAO, COMPREENDENDO PARAFUSOS, BUC | UN | 2 | 12.26 | 0 | 24.52
HAS E ARRUELAS
18.002.0016-A | LAVATORIO DE LOUCA BRANCA TIPO MEDIO LUXO,COM LADRAO E MEDID | UN |  | 1036.74
AS EM TORNO DE (55X45)CM,COM COLUNA,INCLUSIVE ACESSORIOS DE
FIXACAO.FERRAGENS EM METAL CROMADO:SIFAO 1680 DE 1"X1.1/4",A
PARELHO MISTURADOR TIPO BANCA,1875 OU SIMILAR,COM AREJADOR,V
ALVULA DE ESCOAMENTO 1603.RABICHO CROMADO DE 1/2".FORNECIMEN
TO.
02355 | VALVULA DE ESCOAMENTO, P/LAVATORIO, 1603, EM METAL CROMADO, | UN | 1 | 18.45 | 0 | 18.45
DE 1"
02985 | RABICHO/LIGAÇAO FLEXIVEL EM METAL CROMADO COM SAIDA DE 1/2" | UN | 1 | 14.59 | 0 | 14.59
E COMPRIMENTO DE 30CM
03901 | SIFAO EM METAL CROMADO, DE 1"X1.1/4" | UN | 1 | 102.09 | 0 | 102.09
03903 | LAVATORIO DE LOUCA BRANCA, TIPO MEDIO LUXO, MED. EM TORNO DE | UN | 1 | 535.8 | 0 | 535.8
(55X45)CM
03908 | COLUNA DE LOUCA BRANCA, PARA LAVATORIO, TIPO MEDIO LUXO | UN | 1 | 60.2 | 0 | 60.2
14746 | MISTURADOR PARA LAVATORIO, TIPO BANCA 1875 OU SIMILAR, EM ME | UN | 1 | 281.09 | 0 | 281.09
TAL CROMADO, COM AREJADOR
14789 | KIT DE ACESSORIOS PARA FIXACAO, COMPREENDENDO PARAFUSOS, BUC | UN | 2 | 12.26 | 0 | 24.52
HAS E ARRUELAS
18.002.0019-0 | LAVATORIO DE LOUCA BRANCA TIPO POPULAR,SEM LADRAO,COM MEDIDA | UN |  | 151.88
S EM TORNO (55X45)CM,INCLUSIVE ACESSORIOS DE FIXACAO,TORNEIR
A PARA LAVATORIO TIPO BANCA 1193 OU SIMILAR DE 1/2" EM METAL
CROMADO E VALVULA DE ESCOAMENTO,SIFAO E RABICHO EM PVC.FORN
ECIMENTO
02569 | SIFAO RIGIDO EM PVC, DE 1"X40MM, PARA PIA OU LAVATORIO | UN | 1 | 14.58 | 0 | 14.58
02984 | RABICHO/LIGAÇAO FLEXIVEL EM PLASTICO COMSAIDA DE 1/2" E COMP | UN | 1 | 3.96 | 0 | 3.96
RIMENTO DE 30CM
03902 | TORNEIRA PARA LAVATORIO TIPO BANCA, 1193 OU SIMILAR DE 1/2" | UN | 1 | 29.26 | 0 | 29.26
03954 | VALVULA DE ESCOAMENTO, PARA LAVATORIO, SEM UNHO, EM PVC | UN | 1 | 1.68 | 0 | 1.68
05555 | LAVATORIO DE LOUCA BRANCA, TIPO POPULAR, MEDINDO EM TORNO DE | UN | 1 | 90.14 | 0 | 90.14
(55X45)CM
14789 | KIT DE ACESSORIOS PARA FIXACAO, COMPREENDENDO PARAFUSOS, BUC | UN | 1 | 12.26 | 0 | 12.26
HAS E ARRUELAS
18.002.0019-A | LAVATORIO DE LOUCA BRANCA TIPO POPULAR,SEM LADRAO,COM MEDIDA | UN |  | 151.88
S EM TORNO (55X45)CM,INCLUSIVE ACESSORIOS DE FIXACAO,TORNEIR
A PARA LAVATORIO TIPO BANCA 1193 OU SIMILAR DE 1/2" EM METAL
CROMADO E VALVULA DE ESCOAMENTO,SIFAO E RABICHO EM PVC.FORN
ECIMENTO
02569 | SIFAO RIGIDO EM PVC, DE 1"X40MM, PARA PIA OU LAVATORIO | UN | 1 | 14.58 | 0 | 14.58
02984 | RABICHO/LIGAÇAO FLEXIVEL EM PLASTICO COMSAIDA DE 1/2" E COMP | UN | 1 | 3.96 | 0 | 3.96
RIMENTO DE 30CM
03902 | TORNEIRA PARA LAVATORIO TIPO BANCA, 1193 OU SIMILAR DE 1/2" | UN | 1 | 29.26 | 0 | 29.26
03954 | VALVULA DE ESCOAMENTO, PARA LAVATORIO, SEM UNHO, EM PVC | UN | 1 | 1.68 | 0 | 1.68
05555 | LAVATORIO DE LOUCA BRANCA, TIPO POPULAR, MEDINDO EM TORNO DE | UN | 1 | 90.14 | 0 | 90.14
(55X45)CM
14789 | KIT DE ACESSORIOS PARA FIXACAO, COMPREENDENDO PARAFUSOS, BUC | UN | 1 | 12.26 | 0 | 12.26
HAS E ARRUELAS
18.002.0022-0 | LAVATORIO DE LOUCA BRANCA DE SOBREPOR,TIPO MEDIO LUXO,SEM LA | UN |  | 628.97
DRAO,C/MEDIDAS EM TORNO DE (53X43)CM.FERRAGENS EM METAL CROM
ADO:SIFAO 1680 1"X1.1/4",TORNEIRA PARA LAVATORIO TIPO BANCA
1193 OU SIMILAR DE 1/2" E VALVULA DE ESCOAMENTO 1600.RABICH
O EM PVC.FORNECIMENTO
02984 | RABICHO/LIGAÇAO FLEXIVEL EM PLASTICO COMSAIDA DE 1/2" E COMP | UN | 1 | 3.96 | 0 | 3.96
RIMENTO DE 30CM
03901 | SIFAO EM METAL CROMADO, DE 1"X1.1/4" | UN | 1 | 102.09 | 0 | 102.09
03902 | TORNEIRA PARA LAVATORIO TIPO BANCA, 1193 OU SIMILAR DE 1/2" | UN | 1 | 29.26 | 0 | 29.26
03905 | LAVATORIO DE LOUCA BRANCA, DE SOBREPOR, MED. EM TORNO DE (53 | UN | 1 | 476.73 | 0 | 476.73
X43)CM, SEM LADRAO
03936 | VALVULA DE ESCOAMENTO, 1600, EM METAL CROMADO, DE 1"X2" | UN | 1 | 16.93 | 0 | 16.93
18.002.0022-A | LAVATORIO DE LOUCA BRANCA DE SOBREPOR,TIPO MEDIO LUXO,SEM LA | UN |  | 628.97
DRAO,C/MEDIDAS EM TORNO DE (53X43)CM.FERRAGENS EM METAL CROM
ADO:SIFAO 1680 1"X1.1/4",TORNEIRA PARA LAVATORIO TIPO BANCA
1193 OU SIMILAR DE 1/2" E VALVULA DE ESCOAMENTO 1600.RABICH
O EM PVC.FORNECIMENTO
02984 | RABICHO/LIGAÇAO FLEXIVEL EM PLASTICO COMSAIDA DE 1/2" E COMP | UN | 1 | 3.96 | 0 | 3.96
RIMENTO DE 30CM
03901 | SIFAO EM METAL CROMADO, DE 1"X1.1/4" | UN | 1 | 102.09 | 0 | 102.09
03902 | TORNEIRA PARA LAVATORIO TIPO BANCA, 1193 OU SIMILAR DE 1/2" | UN | 1 | 29.26 | 0 | 29.26
03905 | LAVATORIO DE LOUCA BRANCA, DE SOBREPOR, MED. EM TORNO DE (53 | UN | 1 | 476.73 | 0 | 476.73
X43)CM, SEM LADRAO
03936 | VALVULA DE ESCOAMENTO, 1600, EM METAL CROMADO, DE 1"X2" | UN | 1 | 16.93 | 0 | 16.93
18.002.0023-0 | LAVATORIO DE LOUCA BRANCA DE SOBREPOR,TIPO MEDIO LUXO,COM LA | UN |  | 346.76
DRAO,C/MEDIDAS EM TORNO DE (53X43)CM.FERRAGENS EM METAL CROM
ADO:SIFAO 1680 1"X1.1/4",TORNEIRA PARA LAVATORIO TIPO BANCA
1193 OU SIMILAR DE 1/2" E VALVULA DE ESCOAMENTO 1603.RABICH
O EM PVC.FORNECIMENTO
02355 | VALVULA DE ESCOAMENTO, P/LAVATORIO, 1603, EM METAL CROMADO, | UN | 1 | 18.45 | 0 | 18.45
DE 1"
02984 | RABICHO/LIGAÇAO FLEXIVEL EM PLASTICO COMSAIDA DE 1/2" E COMP | UN | 1 | 3.96 | 0 | 3.96
RIMENTO DE 30CM
03901 | SIFAO EM METAL CROMADO, DE 1"X1.1/4" | UN | 1 | 102.09 | 0 | 102.09
03902 | TORNEIRA PARA LAVATORIO TIPO BANCA, 1193 OU SIMILAR DE 1/2" | UN | 1 | 29.26 | 0 | 29.26
03906 | LAVATORIO DE LOUCA BRANCA, DE SOBREPOR, MED. EM TORNO DE (53 | UN | 1 | 193 | 0 | 193
X43)CM, COM LADRAO
18.002.0023-A | LAVATORIO DE LOUCA BRANCA DE SOBREPOR,TIPO MEDIO LUXO,COM LA | UN |  | 346.76
DRAO,C/MEDIDAS EM TORNO DE (53X43)CM.FERRAGENS EM METAL CROM
ADO:SIFAO 1680 1"X1.1/4",TORNEIRA PARA LAVATORIO TIPO BANCA
1193 OU SIMILAR DE 1/2" E VALVULA DE ESCOAMENTO 1603.RABICH
O EM PVC.FORNECIMENTO
02355 | VALVULA DE ESCOAMENTO, P/LAVATORIO, 1603, EM METAL CROMADO, | UN | 1 | 18.45 | 0 | 18.45
DE 1"
02984 | RABICHO/LIGAÇAO FLEXIVEL EM PLASTICO COMSAIDA DE 1/2" E COMP | UN | 1 | 3.96 | 0 | 3.96
RIMENTO DE 30CM
03901 | SIFAO EM METAL CROMADO, DE 1"X1.1/4" | UN | 1 | 102.09 | 0 | 102.09
03902 | TORNEIRA PARA LAVATORIO TIPO BANCA, 1193 OU SIMILAR DE 1/2" | UN | 1 | 29.26 | 0 | 29.26
03906 | LAVATORIO DE LOUCA BRANCA, DE SOBREPOR, MED. EM TORNO DE (53 | UN | 1 | 193 | 0 | 193
X43)CM, COM LADRAO
18.002.0026-0 | LAVATORIO DE LOUCA BRANCA DE EMBUTIR(CUBA),TIPO MEDIO LUXO,S | UN |  | 201.44
EM LADRAO,C/MEDIDAS EM TORNO DE (52X39)CM.FERRAGENS EM METAL
CROMADO:SIFAO 1680 1"X1.1/4",TORNEIRA PARA LAVATORIO TIPO B
ANCA 1193 OU SIMILAR DE 1/2" E VALVULA DE ESCOAMENTO 1600.RA
BICHO EM PVC.FORNECIMENTO
02984 | RABICHO/LIGAÇAO FLEXIVEL EM PLASTICO COMSAIDA DE 1/2" E COMP | UN | 1 | 3.96 | 0 | 3.96
RIMENTO DE 30CM
03901 | SIFAO EM METAL CROMADO, DE 1"X1.1/4" | UN | 1 | 102.09 | 0 | 102.09
03902 | TORNEIRA PARA LAVATORIO TIPO BANCA, 1193 OU SIMILAR DE 1/2" | UN | 1 | 29.26 | 0 | 29.26
03909 | CUBA DE LOUCA BRANCA, DE EMBUTIR, TIPO MEDIO LUXO, COM MEDID | UN | 1 | 49.2 | 0 | 49.2
AS EM TORNO DE (52X39)CM, SEM LADRAO
03936 | VALVULA DE ESCOAMENTO, 1600, EM METAL CROMADO, DE 1"X2" | UN | 1 | 16.93 | 0 | 16.93
18.002.0026-A | LAVATORIO DE LOUCA BRANCA DE EMBUTIR(CUBA),TIPO MEDIO LUXO,S | UN |  | 201.44
EM LADRAO,C/MEDIDAS EM TORNO DE (52X39)CM.FERRAGENS EM METAL
CROMADO:SIFAO 1680 1"X1.1/4",TORNEIRA PARA LAVATORIO TIPO B
ANCA 1193 OU SIMILAR DE 1/2" E VALVULA DE ESCOAMENTO 1600.RA
BICHO EM PVC.FORNECIMENTO
02984 | RABICHO/LIGAÇAO FLEXIVEL EM PLASTICO COMSAIDA DE 1/2" E COMP | UN | 1 | 3.96 | 0 | 3.96
RIMENTO DE 30CM
03901 | SIFAO EM METAL CROMADO, DE 1"X1.1/4" | UN | 1 | 102.09 | 0 | 102.09
03902 | TORNEIRA PARA LAVATORIO TIPO BANCA, 1193 OU SIMILAR DE 1/2" | UN | 1 | 29.26 | 0 | 29.26
03909 | CUBA DE LOUCA BRANCA, DE EMBUTIR, TIPO MEDIO LUXO, COM MEDID | UN | 1 | 49.2 | 0 | 49.2
AS EM TORNO DE (52X39)CM, SEM LADRAO
03936 | VALVULA DE ESCOAMENTO, 1600, EM METAL CROMADO, DE 1"X2" | UN | 1 | 16.93 | 0 | 16.93
18.002.0027-0 | LAVATORIO DE LOUCA BRANCA DE EMBUTIR(CUBA),TIPO MEDIO LUXO,C | UN |  | 246.65
OM LADRAO,C/MEDIDAS EM TORNO DE (52X39)CM.FERRAGENS EM METAL
CROMADO:SIFAO 1680 1"X1.1/4",TORNEIRA PARA LAVATORIO TIPO B
ANCA 1193 OU SIMILAR DE 1/2" E VALVULA DE ESCOAMENTO 1603.RA
BICHO EM PVC.FORNECIMENTO
02355 | VALVULA DE ESCOAMENTO, P/LAVATORIO, 1603, EM METAL CROMADO, | UN | 1 | 18.45 | 0 | 18.45
DE 1"
02984 | RABICHO/LIGAÇAO FLEXIVEL EM PLASTICO COMSAIDA DE 1/2" E COMP | UN | 1 | 3.96 | 0 | 3.96
RIMENTO DE 30CM
03901 | SIFAO EM METAL CROMADO, DE 1"X1.1/4" | UN | 1 | 102.09 | 0 | 102.09
03902 | TORNEIRA PARA LAVATORIO TIPO BANCA, 1193 OU SIMILAR DE 1/2" | UN | 1 | 29.26 | 0 | 29.26
03910 | CUBA DE LOUCA BRANCA, DE EMBUTIR, TIPO MEDIO LUXO, COM MEDID | UN | 1 | 92.89 | 0 | 92.89
AS EM TORNO DE (52X39)CM, COM LADRAO
18.002.0027-A | LAVATORIO DE LOUCA BRANCA DE EMBUTIR(CUBA),TIPO MEDIO LUXO,C | UN |  | 246.65
OM LADRAO,C/MEDIDAS EM TORNO DE (52X39)CM.FERRAGENS EM METAL
CROMADO:SIFAO 1680 1"X1.1/4",TORNEIRA PARA LAVATORIO TIPO B
ANCA 1193 OU SIMILAR DE 1/2" E VALVULA DE ESCOAMENTO 1603.RA
BICHO EM PVC.FORNECIMENTO
02355 | VALVULA DE ESCOAMENTO, P/LAVATORIO, 1603, EM METAL CROMADO, | UN | 1 | 18.45 | 0 | 18.45
DE 1"
02984 | RABICHO/LIGAÇAO FLEXIVEL EM PLASTICO COMSAIDA DE 1/2" E COMP | UN | 1 | 3.96 | 0 | 3.96
RIMENTO DE 30CM
03901 | SIFAO EM METAL CROMADO, DE 1"X1.1/4" | UN | 1 | 102.09 | 0 | 102.09
03902 | TORNEIRA PARA LAVATORIO TIPO BANCA, 1193 OU SIMILAR DE 1/2" | UN | 1 | 29.26 | 0 | 29.26
03910 | CUBA DE LOUCA BRANCA, DE EMBUTIR, TIPO MEDIO LUXO, COM MEDID | UN | 1 | 92.89 | 0 | 92.89
AS EM TORNO DE (52X39)CM, COM LADRAO
18.002.0028-0 | CUBA DE LOUCA BRANCA,DE SOBREPOR,OVAL,EXCLUSIVE RABICHO,SIFA | UN |  | 133.8
O,TORNEIRA E VALVULA DE ESCOAMENTO.FORNECIMENTO
13102 | CUBA DE LOUCA BRANCA,DE SOBREPOR,OVAL | UN | 1 | 133.8 | 0 | 133.8
18.002.0028-A | CUBA DE LOUCA BRANCA,DE SOBREPOR,OVAL,EXCLUSIVE RABICHO,SIFA | UN |  | 133.8
O,TORNEIRA E VALVULA DE ESCOAMENTO.FORNECIMENTO
13102 | CUBA DE LOUCA BRANCA,DE SOBREPOR,OVAL | UN | 1 | 133.8 | 0 | 133.8
18.002.0029-0 | CUBA DE LOUCA BRANCA,DE SOBREPOR,OVAL,INCLUSIVE RABICHO EM M | UN |  | 298.19
ETAL CROMADO,SIFAO EM METAL CROMADO,TORNEIRA PARA LAVATORIO
TIPO BANCA 1193 OU SIMILAR DE 1/2" E VALVULA DE ESCOAMENTO.F
ORNECIMENTO
02355 | VALVULA DE ESCOAMENTO, P/LAVATORIO, 1603, EM METAL CROMADO, | UN | 1 | 18.45 | 0 | 18.45
DE 1"
02985 | RABICHO/LIGAÇAO FLEXIVEL EM METAL CROMADO COM SAIDA DE 1/2" | UN | 1 | 14.59 | 0 | 14.59
E COMPRIMENTO DE 30CM
03901 | SIFAO EM METAL CROMADO, DE 1"X1.1/4" | UN | 1 | 102.09 | 0 | 102.09
03902 | TORNEIRA PARA LAVATORIO TIPO BANCA, 1193 OU SIMILAR DE 1/2" | UN | 1 | 29.26 | 0 | 29.26
13102 | CUBA DE LOUCA BRANCA,DE SOBREPOR,OVAL | UN | 1 | 133.8 | 0 | 133.8
18.002.0029-A | CUBA DE LOUCA BRANCA,DE SOBREPOR,OVAL,INCLUSIVE RABICHO EM M | UN |  | 298.19
ETAL CROMADO,SIFAO EM METAL CROMADO,TORNEIRA PARA LAVATORIO
TIPO BANCA 1193 OU SIMILAR DE 1/2" E VALVULA DE ESCOAMENTO.F
ORNECIMENTO
02355 | VALVULA DE ESCOAMENTO, P/LAVATORIO, 1603, EM METAL CROMADO, | UN | 1 | 18.45 | 0 | 18.45
DE 1"
02985 | RABICHO/LIGAÇAO FLEXIVEL EM METAL CROMADO COM SAIDA DE 1/2" | UN | 1 | 14.59 | 0 | 14.59
E COMPRIMENTO DE 30CM
03901 | SIFAO EM METAL CROMADO, DE 1"X1.1/4" | UN | 1 | 102.09 | 0 | 102.09
03902 | TORNEIRA PARA LAVATORIO TIPO BANCA, 1193 OU SIMILAR DE 1/2" | UN | 1 | 29.26 | 0 | 29.26
13102 | CUBA DE LOUCA BRANCA,DE SOBREPOR,OVAL | UN | 1 | 133.8 | 0 | 133.8
18.002.0030-0 | TANQUE DE LOUCA BRANCA,C/COLUNA E MEDIDAS EM TORNO DE (56X48 | UN |  | 495.07
)CM,INCLUSIVE ACESSORIOS DE FIXACAO.FERRAGENS EM METAL CROMA
DO:TORNEIRA DE PRESSAO,1158 OU SIMILAR,DE 1/2",VALVULA DE ES
COAMENTO 1605 E SIFAO 1680 DE 1.1/4" A 1.1/2".FORNECIMENTO
02394 | TORNEIRA PARA PIA OU TANQUE 1158 OU SIMILAR, DE APROXIMADAME | UN | 1 | 52.91 | 0 | 52.91
NTE 1/2"X18CM, EM METAL CROMADO
02567 | SIFAO EM METAL CROMADO, DE 1.1/4" X 1.1/2" | UN | 1 | 88.06 | 0 | 88.06
03912 | TANQUE DE LOUCA BRANCA, 18 LITROS | UN | 1 | 240.15 | 0 | 240.15
03913 | COLUNA DE LOUCA BRANCA, PARA TANQUE | UN | 1 | 70.58 | 0 | 70.58
03949 | VALVULA DE ESCOAMENTO, P/TANQUE, 1605, EM METAL CROMADO, DE | UN | 1 | 18.85 | 0 | 18.85
1.1/4"
14789 | KIT DE ACESSORIOS PARA FIXACAO, COMPREENDENDO PARAFUSOS, BUC | UN | 2 | 12.26 | 0 | 24.52
HAS E ARRUELAS
18.002.0030-A | TANQUE DE LOUCA BRANCA,C/COLUNA E MEDIDAS EM TORNO DE (56X48 | UN |  | 495.07
)CM,INCLUSIVE ACESSORIOS DE FIXACAO.FERRAGENS EM METAL CROMA
DO:TORNEIRA DE PRESSAO,1158 OU SIMILAR,DE 1/2",VALVULA DE ES
COAMENTO 1605 E SIFAO 1680 DE 1.1/4" A 1.1/2".FORNECIMENTO
02394 | TORNEIRA PARA PIA OU TANQUE 1158 OU SIMILAR, DE APROXIMADAME | UN | 1 | 52.91 | 0 | 52.91
NTE 1/2"X18CM, EM METAL CROMADO
02567 | SIFAO EM METAL CROMADO, DE 1.1/4" X 1.1/2" | UN | 1 | 88.06 | 0 | 88.06
03912 | TANQUE DE LOUCA BRANCA, 18 LITROS | UN | 1 | 240.15 | 0 | 240.15
03913 | COLUNA DE LOUCA BRANCA, PARA TANQUE | UN | 1 | 70.58 | 0 | 70.58
03949 | VALVULA DE ESCOAMENTO, P/TANQUE, 1605, EM METAL CROMADO, DE | UN | 1 | 18.85 | 0 | 18.85
1.1/4"
14789 | KIT DE ACESSORIOS PARA FIXACAO, COMPREENDENDO PARAFUSOS, BUC | UN | 2 | 12.26 | 0 | 24.52
HAS E ARRUELAS
18.002.0031-0 | TANQUE DE LOUCA BRANCA,C/COLUNA E MEDIDAS EM TORNO DE (60X56 | UN |  | 647.78
)CM,INCLUSIVE ACESSORIOS DE FIXACAO.FERRAGENS EM METAL CROMA
DO:TORNEIRA DE PRESSAO,1158 OU SIMILAR,DE 1/2",VALVULA DE ES
COAMENTO 1606 E SIFAO 1680 DE 1.1/2"X1.1/2".FORNECIMENTO
02356 | SIFAO EM METAL CROMADO, DE 1.1/2"X1.1/2" | UN | 1 | 91.71 | 0 | 91.71
02394 | TORNEIRA PARA PIA OU TANQUE 1158 OU SIMILAR, DE APROXIMADAME | UN | 1 | 52.91 | 0 | 52.91
NTE 1/2"X18CM, EM METAL CROMADO
03913 | COLUNA DE LOUCA BRANCA, PARA TANQUE | UN | 1 | 70.58 | 0 | 70.58
03916 | TANQUE DE LOUCA BRANCA, 22 LITROS | UN | 1 | 338.12 | 0 | 338.12
03950 | VALVULA DE ESCOAMENTO, P/TANQUE, 1606, EM METAL CROMADO, DE | UN | 1 | 69.94 | 0 | 69.94
1.1/2"
14789 | KIT DE ACESSORIOS PARA FIXACAO, COMPREENDENDO PARAFUSOS, BUC | UN | 2 | 12.26 | 0 | 24.52
HAS E ARRUELAS
18.002.0031-A | TANQUE DE LOUCA BRANCA,C/COLUNA E MEDIDAS EM TORNO DE (60X56 | UN |  | 647.78
)CM,INCLUSIVE ACESSORIOS DE FIXACAO.FERRAGENS EM METAL CROMA
DO:TORNEIRA DE PRESSAO,1158 OU SIMILAR,DE 1/2",VALVULA DE ES
COAMENTO 1606 E SIFAO 1680 DE 1.1/2"X1.1/2".FORNECIMENTO
02356 | SIFAO EM METAL CROMADO, DE 1.1/2"X1.1/2" | UN | 1 | 91.71 | 0 | 91.71
02394 | TORNEIRA PARA PIA OU TANQUE 1158 OU SIMILAR, DE APROXIMADAME | UN | 1 | 52.91 | 0 | 52.91
NTE 1/2"X18CM, EM METAL CROMADO
03913 | COLUNA DE LOUCA BRANCA, PARA TANQUE | UN | 1 | 70.58 | 0 | 70.58
03916 | TANQUE DE LOUCA BRANCA, 22 LITROS | UN | 1 | 338.12 | 0 | 338.12
03950 | VALVULA DE ESCOAMENTO, P/TANQUE, 1606, EM METAL CROMADO, DE | UN | 1 | 69.94 | 0 | 69.94
1.1/2"
14789 | KIT DE ACESSORIOS PARA FIXACAO, COMPREENDENDO PARAFUSOS, BUC | UN | 2 | 12.26 | 0 | 24.52
HAS E ARRUELAS
18.002.0040-0 | BACIA TURCA DE LOUCA BRANCA COM SIFAO INTEGRADO E MEDIDAS EM | UN |  | 409.06
TORNO DE (59X44)CM,INCLUSIVE TUBO DE LIGACAO.FORNECIMENTO
02601 | TUBO DE LIGACAO DE AGUA PARA BACIA SANITARIA ,EM METAL CROMA | UN | 1 | 21.96 | 0 | 21.96
DO, COM 25CM
03917 | BACIA TURCA DE LOUCA BRANCA COM SIFAO INTEGRADO | UN | 1 | 387.1 | 0 | 387.1
18.002.0040-A | BACIA TURCA DE LOUCA BRANCA COM SIFAO INTEGRADO E MEDIDAS EM | UN |  | 409.06
TORNO DE (59X44)CM,INCLUSIVE TUBO DE LIGACAO.FORNECIMENTO
02601 | TUBO DE LIGACAO DE AGUA PARA BACIA SANITARIA ,EM METAL CROMA | UN | 1 | 21.96 | 0 | 21.96
DO, COM 25CM
03917 | BACIA TURCA DE LOUCA BRANCA COM SIFAO INTEGRADO | UN | 1 | 387.1 | 0 | 387.1
18.002.0055-0 | MICTORIO DE LOUCA BRANCA COM SIFAO INTEGRADO E MEDIDAS EM TO | UN |  | 291.02
RNO DE (33X28X53)CM,INCLUSIVE ACESSORIOS DE FIXACAO.FERRAGEN
S EM METAL CROMADO:REGISTRO DE PRESSAO 1416 DE 1/2" E TUBO
DE LIGACAO DE 1/2".FORNECIMENTO
02571 | REGISTRO DE PRESSAO CROMADO, DE 1/2" | UN | 1 | 47.17 | 0 | 47.17
02985 | RABICHO/LIGAÇAO FLEXIVEL EM METAL CROMADO COM SAIDA DE 1/2" | UN | 1 | 14.59 | 0 | 14.59
E COMPRIMENTO DE 30CM
03922 | MICTORIO DE LOUCA BRANCA, COM SIFAO INTEGRADO E MEDIDAS EM T | UN | 1 | 217 | 0 | 217
ORNO DE (33X28X53)CM
14789 | KIT DE ACESSORIOS PARA FIXACAO, COMPREENDENDO PARAFUSOS, BUC | UN | 1 | 12.26 | 0 | 12.26
HAS E ARRUELAS
18.002.0055-A | MICTORIO DE LOUCA BRANCA COM SIFAO INTEGRADO E MEDIDAS EM TO | UN |  | 291.02
RNO DE (33X28X53)CM,INCLUSIVE ACESSORIOS DE FIXACAO.FERRAGEN
S EM METAL CROMADO:REGISTRO DE PRESSAO 1416 DE 1/2" E TUBO
DE LIGACAO DE 1/2".FORNECIMENTO
02571 | REGISTRO DE PRESSAO CROMADO, DE 1/2" | UN | 1 | 47.17 | 0 | 47.17
02985 | RABICHO/LIGAÇAO FLEXIVEL EM METAL CROMADO COM SAIDA DE 1/2" | UN | 1 | 14.59 | 0 | 14.59
E COMPRIMENTO DE 30CM
03922 | MICTORIO DE LOUCA BRANCA, COM SIFAO INTEGRADO E MEDIDAS EM T | UN | 1 | 217 | 0 | 217
ORNO DE (33X28X53)CM
14789 | KIT DE ACESSORIOS PARA FIXACAO, COMPREENDENDO PARAFUSOS, BUC | UN | 1 | 12.26 | 0 | 12.26
HAS E ARRUELAS
18.002.0065-0 | BACIA SANITARIA DE LOUCA BRANCA,COM CAIXA ACOPLADA,PADRAO PO | UN |  | 360.16
PULAR,INCLUSIVE ASSENTO PLASTICO PADRAO POPULAR,RABICHO EM P
VC,ANEL DE VEDACAO E ACESSORIOS DE FIXACAO.FORNECIMENTO
02984 | RABICHO/LIGAÇAO FLEXIVEL EM PLASTICO COMSAIDA DE 1/2" E COMP | UN | 1 | 3.96 | 0 | 3.96
RIMENTO DE 30CM
03944 | ASSENTO PLASTICO, PARA BACIA SANITARIA, PADRAO POPULAR | UN | 1 | 22.81 | 0 | 22.81
14789 | KIT DE ACESSORIOS PARA FIXACAO, COMPREENDENDO PARAFUSOS, BUC | UN | 1 | 12.26 | 0 | 12.26
HAS E ARRUELAS
40016 | CAIXA ACOPLADA DE LOUCA BRANCA, PARA BACIA SANITARIA | UN | 1 | 164.7 | 0 | 164.7
40026 | ANEL DE VEDACAO PARA BACIA SANITARIA | UN | 1 | 8.12 | 0 | 8.12
40028 | BACIA SANITARIA DE LOUCA BRANCA, PARA CAIXA ACOPLADA, PADRAO | UN | 1 | 148.31 | 0 | 148.31
POPULAR
18.002.0065-A | BACIA SANITARIA DE LOUCA BRANCA,COM CAIXA ACOPLADA,PADRAO PO | UN |  | 360.16
PULAR,INCLUSIVE ASSENTO PLASTICO PADRAO POPULAR,RABICHO EM P
VC,ANEL DE VEDACAO E ACESSORIOS DE FIXACAO.FORNECIMENTO
02984 | RABICHO/LIGAÇAO FLEXIVEL EM PLASTICO COMSAIDA DE 1/2" E COMP | UN | 1 | 3.96 | 0 | 3.96
RIMENTO DE 30CM
03944 | ASSENTO PLASTICO, PARA BACIA SANITARIA, PADRAO POPULAR | UN | 1 | 22.81 | 0 | 22.81
14789 | KIT DE ACESSORIOS PARA FIXACAO, COMPREENDENDO PARAFUSOS, BUC | UN | 1 | 12.26 | 0 | 12.26
HAS E ARRUELAS
40016 | CAIXA ACOPLADA DE LOUCA BRANCA, PARA BACIA SANITARIA | UN | 1 | 164.7 | 0 | 164.7
40026 | ANEL DE VEDACAO PARA BACIA SANITARIA | UN | 1 | 8.12 | 0 | 8.12
40028 | BACIA SANITARIA DE LOUCA BRANCA, PARA CAIXA ACOPLADA, PADRAO | UN | 1 | 148.31 | 0 | 148.31
POPULAR
18.002.0070-0 | BACIA SANITARIA DE LOUCA BRANCA,COM CAIXA ACOPLADA,PADRAO ME | UN |  | 860.52
DIO LUXO,INCLUSIVE ASSENTO PLASTICO PADRAO MEDIO LUXO,RABICH
O CROMADO,ANEL DE VEDACAO E ACESSORIOS DE FIXACAO.FORNECIMEN
TO
02978 | RABICHO/LIGAÇAO FLEXIVEL EM METAL CROMADO COM SAIDA DE 1/2" | UN | 1 | 20.4 | 0 | 20.4
E COMPRIMENTO DE 40CM
03927 | ASSENTO PLASTICO, PARA BACIA SANITARIA, PADRAO MEDIO LUXO | UN | 1 | 91.77 | 0 | 91.77
14789 | KIT DE ACESSORIOS PARA FIXACAO, COMPREENDENDO PARAFUSOS, BUC | UN | 1 | 12.26 | 0 | 12.26
HAS E ARRUELAS
40016 | CAIXA ACOPLADA DE LOUCA BRANCA, PARA BACIA SANITARIA | UN | 1 | 164.7 | 0 | 164.7
40026 | ANEL DE VEDACAO PARA BACIA SANITARIA | UN | 1 | 8.12 | 0 | 8.12
40027 | BACIA SANITARIA DE LOUCA BRANCA, PARA CAIXA ACOPLADA, PADRAO | UN | 1 | 563.27 | 0 | 563.27
MEDIO LUXO
18.002.0070-A | BACIA SANITARIA DE LOUCA BRANCA,COM CAIXA ACOPLADA,PADRAO ME | UN |  | 860.52
DIO LUXO,INCLUSIVE ASSENTO PLASTICO PADRAO MEDIO LUXO,RABICH
O CROMADO,ANEL DE VEDACAO E ACESSORIOS DE FIXACAO.FORNECIMEN
TO
02978 | RABICHO/LIGAÇAO FLEXIVEL EM METAL CROMADO COM SAIDA DE 1/2" | UN | 1 | 20.4 | 0 | 20.4
E COMPRIMENTO DE 40CM
03927 | ASSENTO PLASTICO, PARA BACIA SANITARIA, PADRAO MEDIO LUXO | UN | 1 | 91.77 | 0 | 91.77
14789 | KIT DE ACESSORIOS PARA FIXACAO, COMPREENDENDO PARAFUSOS, BUC | UN | 1 | 12.26 | 0 | 12.26
HAS E ARRUELAS
40016 | CAIXA ACOPLADA DE LOUCA BRANCA, PARA BACIA SANITARIA | UN | 1 | 164.7 | 0 | 164.7
40026 | ANEL DE VEDACAO PARA BACIA SANITARIA | UN | 1 | 8.12 | 0 | 8.12
40027 | BACIA SANITARIA DE LOUCA BRANCA, PARA CAIXA ACOPLADA, PADRAO | UN | 1 | 563.27 | 0 | 563.27
MEDIO LUXO
18.002.0080-0 | BACIA SANITARIA DE LOUCA BRANCA,CONVENCIONAL,PADRAO POPULAR, | UN |  | 224.69
INCLUSIVE ASSENTO PLASTICO PADRAO POPULAR,CAIXA DE DESCARGA
PLASTICA EXTERNA,RABICHO EM PVC, TUBO DE DESCARGA LONGO,BOLS
A DE LIGACAO,ANEL DE VEDACAO E ACESSORIOS DE FIXACAO.FORNECI
MENTO
02600 | TUBO DE PVC LONGO, P/CAIXA DE DESCARGA EXTERNA, DE 1.1/2" | UN | 1 | 9.27 | 0 | 9.27
02984 | RABICHO/LIGAÇAO FLEXIVEL EM PLASTICO COMSAIDA DE 1/2" E COMP | UN | 1 | 3.96 | 0 | 3.96
RIMENTO DE 30CM
03926 | CAIXA DE DESCARGA EXTERNA, PLASTICA | UN | 1 | 29.72 | 0 | 29.72
03944 | ASSENTO PLASTICO, PARA BACIA SANITARIA, PADRAO POPULAR | UN | 1 | 22.81 | 0 | 22.81
05953 | BOLSA DE LIGACAO PARA BACIA SANITARIA | UN | 1 | 2.01 | 0 | 2.01
07020 | BACIA SANITARIA DE LOUCA BRANCA, CONVENCIONAL, PADRAO POPULA | UN | 1 | 136.54 | 0 | 136.54
R
14789 | KIT DE ACESSORIOS PARA FIXACAO, COMPREENDENDO PARAFUSOS, BUC | UN | 1 | 12.26 | 0 | 12.26
HAS E ARRUELAS
40026 | ANEL DE VEDACAO PARA BACIA SANITARIA | UN | 1 | 8.12 | 0 | 8.12
18.002.0080-A | BACIA SANITARIA DE LOUCA BRANCA,CONVENCIONAL,PADRAO POPULAR, | UN |  | 224.69
INCLUSIVE ASSENTO PLASTICO PADRAO POPULAR,CAIXA DE DESCARGA
PLASTICA EXTERNA,RABICHO EM PVC, TUBO DE DESCARGA LONGO,BOLS
A DE LIGACAO,ANEL DE VEDACAO E ACESSORIOS DE FIXACAO.FORNECI
MENTO
02600 | TUBO DE PVC LONGO, P/CAIXA DE DESCARGA EXTERNA, DE 1.1/2" | UN | 1 | 9.27 | 0 | 9.27
02984 | RABICHO/LIGAÇAO FLEXIVEL EM PLASTICO COMSAIDA DE 1/2" E COMP | UN | 1 | 3.96 | 0 | 3.96
RIMENTO DE 30CM
03926 | CAIXA DE DESCARGA EXTERNA, PLASTICA | UN | 1 | 29.72 | 0 | 29.72
03944 | ASSENTO PLASTICO, PARA BACIA SANITARIA, PADRAO POPULAR | UN | 1 | 22.81 | 0 | 22.81
05953 | BOLSA DE LIGACAO PARA BACIA SANITARIA | UN | 1 | 2.01 | 0 | 2.01
07020 | BACIA SANITARIA DE LOUCA BRANCA, CONVENCIONAL, PADRAO POPULA | UN | 1 | 136.54 | 0 | 136.54
R
14789 | KIT DE ACESSORIOS PARA FIXACAO, COMPREENDENDO PARAFUSOS, BUC | UN | 1 | 12.26 | 0 | 12.26
HAS E ARRUELAS
40026 | ANEL DE VEDACAO PARA BACIA SANITARIA | UN | 1 | 8.12 | 0 | 8.12
18.002.0081-0 | BACIA SANITARIA DE LOUCA BRANCA,CONVENCIONAL,PADRAO POPULAR, | UN |  | 201.69
INCLUSIVE TUBO DE LIGACAO,ASSENTO PLASTICO PADRAO POPULAR,AN
EL DE VEDACAO E ACESSORIOS DE FIXACAO,EXCLUSIVE CAIXA DE DES
CARGA PLASTICA EXTERNA,RABICHO EM PVC,BOLSA DE LIGACAO E TUB
O DE DESCARGA LONGO.FORNECIMENTO
02601 | TUBO DE LIGACAO DE AGUA PARA BACIA SANITARIA ,EM METAL CROMA | UN | 1 | 21.96 | 0 | 21.96
DO, COM 25CM
03944 | ASSENTO PLASTICO, PARA BACIA SANITARIA, PADRAO POPULAR | UN | 1 | 22.81 | 0 | 22.81
07020 | BACIA SANITARIA DE LOUCA BRANCA, CONVENCIONAL, PADRAO POPULA | UN | 1 | 136.54 | 0 | 136.54
R
14789 | KIT DE ACESSORIOS PARA FIXACAO, COMPREENDENDO PARAFUSOS, BUC | UN | 1 | 12.26 | 0 | 12.26
HAS E ARRUELAS
40026 | ANEL DE VEDACAO PARA BACIA SANITARIA | UN | 1 | 8.12 | 0 | 8.12
18.002.0081-A | BACIA SANITARIA DE LOUCA BRANCA,CONVENCIONAL,PADRAO POPULAR, | UN |  | 201.69
INCLUSIVE TUBO DE LIGACAO,ASSENTO PLASTICO PADRAO POPULAR,AN
EL DE VEDACAO E ACESSORIOS DE FIXACAO,EXCLUSIVE CAIXA DE DES
CARGA PLASTICA EXTERNA,RABICHO EM PVC,BOLSA DE LIGACAO E TUB
O DE DESCARGA LONGO.FORNECIMENTO
02601 | TUBO DE LIGACAO DE AGUA PARA BACIA SANITARIA ,EM METAL CROMA | UN | 1 | 21.96 | 0 | 21.96
DO, COM 25CM
03944 | ASSENTO PLASTICO, PARA BACIA SANITARIA, PADRAO POPULAR | UN | 1 | 22.81 | 0 | 22.81
07020 | BACIA SANITARIA DE LOUCA BRANCA, CONVENCIONAL, PADRAO POPULA | UN | 1 | 136.54 | 0 | 136.54
R
14789 | KIT DE ACESSORIOS PARA FIXACAO, COMPREENDENDO PARAFUSOS, BUC | UN | 1 | 12.26 | 0 | 12.26
HAS E ARRUELAS
40026 | ANEL DE VEDACAO PARA BACIA SANITARIA | UN | 1 | 8.12 | 0 | 8.12
18.002.0085-0 | BACIA SANITARIA DE LOUCA BRANCA,CONVENCIONAL,PADRAO MEDIO LU | UN |  | 659.33
XO,INCLUSIVE ASSENTO PLASTICO PADRAO MEDIO LUXO,VALVULA DE D
ESCARGA DE 1.1/2" COM REGISTRO INTEGRADO,CORPO EM LATAO,ACAB
AMENTO DA VALVULA EM METAL CROMADO,TUBO DE LIGACAO,ANEL DE V
EDACAO E ACESSORIOS DE FIXACAO.FORNECIMENTO
02601 | TUBO DE LIGACAO DE AGUA PARA BACIA SANITARIA ,EM METAL CROMA | UN | 1 | 21.96 | 0 | 21.96
DO, COM 25CM
03927 | ASSENTO PLASTICO, PARA BACIA SANITARIA, PADRAO MEDIO LUXO | UN | 1 | 91.77 | 0 | 91.77
07011 | VALVULA DE DESCARGA COM REGISTRO INTEGRADO, DE 1.1/2" | UN | 1 | 149.99 | 0 | 149.99
14789 | KIT DE ACESSORIOS PARA FIXACAO, COMPREENDENDO PARAFUSOS, BUC | UN | 1 | 12.26 | 0 | 12.26
HAS E ARRUELAS
40014 | BACIA SANITARIA DE LOUCA BRANCA, CONVENCIONAL, PADRAO MEDIO | UN | 1 | 267.7 | 0 | 267.7
LUXO
40017 | ACABAMENTO PARA VALVULA DE DESCARGA EM METAL CROMADO COM ACI | UN | 1 | 107.53 | 0 | 107.53
ONAMENTO EM BOTAO
40026 | ANEL DE VEDACAO PARA BACIA SANITARIA | UN | 1 | 8.12 | 0 | 8.12
18.002.0085-A | BACIA SANITARIA DE LOUCA BRANCA,CONVENCIONAL,PADRAO MEDIO LU | UN |  | 659.33
XO,INCLUSIVE ASSENTO PLASTICO PADRAO MEDIO LUXO,VALVULA DE D
ESCARGA DE 1.1/2" COM REGISTRO INTEGRADO,CORPO EM LATAO,ACAB
AMENTO DA VALVULA EM METAL CROMADO,TUBO DE LIGACAO,ANEL DE V
EDACAO E ACESSORIOS DE FIXACAO.FORNECIMENTO
02601 | TUBO DE LIGACAO DE AGUA PARA BACIA SANITARIA ,EM METAL CROMA | UN | 1 | 21.96 | 0 | 21.96
DO, COM 25CM
03927 | ASSENTO PLASTICO, PARA BACIA SANITARIA, PADRAO MEDIO LUXO | UN | 1 | 91.77 | 0 | 91.77
07011 | VALVULA DE DESCARGA COM REGISTRO INTEGRADO, DE 1.1/2" | UN | 1 | 149.99 | 0 | 149.99
14789 | KIT DE ACESSORIOS PARA FIXACAO, COMPREENDENDO PARAFUSOS, BUC | UN | 1 | 12.26 | 0 | 12.26
HAS E ARRUELAS
40014 | BACIA SANITARIA DE LOUCA BRANCA, CONVENCIONAL, PADRAO MEDIO | UN | 1 | 267.7 | 0 | 267.7
LUXO
40017 | ACABAMENTO PARA VALVULA DE DESCARGA EM METAL CROMADO COM ACI | UN | 1 | 107.53 | 0 | 107.53
ONAMENTO EM BOTAO
40026 | ANEL DE VEDACAO PARA BACIA SANITARIA | UN | 1 | 8.12 | 0 | 8.12
18.002.0086-0 | BACIA SANITARIA DE LOUCA BRANCA,CONVENCIONAL,PADRAO MEDIO LU | UN |  | 401.81
XO,INCLUSIVE ASSENTO PLASTICO PADRAO MEDIO LUXO,TUBO DE LIGA
CAO,ANEL DE VEDACAO E ACESSORIOS DE FIXACAO,EXCLUSIVE VALVUL
A DE DESCARGA E ACABAMENTO DA VALVULA.FORNECIMENTO
02601 | TUBO DE LIGACAO DE AGUA PARA BACIA SANITARIA ,EM METAL CROMA | UN | 1 | 21.96 | 0 | 21.96
DO, COM 25CM
03927 | ASSENTO PLASTICO, PARA BACIA SANITARIA, PADRAO MEDIO LUXO | UN | 1 | 91.77 | 0 | 91.77
14789 | KIT DE ACESSORIOS PARA FIXACAO, COMPREENDENDO PARAFUSOS, BUC | UN | 1 | 12.26 | 0 | 12.26
HAS E ARRUELAS
40014 | BACIA SANITARIA DE LOUCA BRANCA, CONVENCIONAL, PADRAO MEDIO | UN | 1 | 267.7 | 0 | 267.7
LUXO
40026 | ANEL DE VEDACAO PARA BACIA SANITARIA | UN | 1 | 8.12 | 0 | 8.12
18.002.0086-A | BACIA SANITARIA DE LOUCA BRANCA,CONVENCIONAL,PADRAO MEDIO LU | UN |  | 401.81
XO,INCLUSIVE ASSENTO PLASTICO PADRAO MEDIO LUXO,TUBO DE LIGA
CAO,ANEL DE VEDACAO E ACESSORIOS DE FIXACAO,EXCLUSIVE VALVUL
A DE DESCARGA E ACABAMENTO DA VALVULA.FORNECIMENTO
02601 | TUBO DE LIGACAO DE AGUA PARA BACIA SANITARIA ,EM METAL CROMA | UN | 1 | 21.96 | 0 | 21.96
DO, COM 25CM
03927 | ASSENTO PLASTICO, PARA BACIA SANITARIA, PADRAO MEDIO LUXO | UN | 1 | 91.77 | 0 | 91.77
14789 | KIT DE ACESSORIOS PARA FIXACAO, COMPREENDENDO PARAFUSOS, BUC | UN | 1 | 12.26 | 0 | 12.26
HAS E ARRUELAS
40014 | BACIA SANITARIA DE LOUCA BRANCA, CONVENCIONAL, PADRAO MEDIO | UN | 1 | 267.7 | 0 | 267.7
LUXO
40026 | ANEL DE VEDACAO PARA BACIA SANITARIA | UN | 1 | 8.12 | 0 | 8.12
18.002.0090-0 | BACIA SANITARIA DE LOUCA BRANCA,CONVENCIONAL,CONFORME ABNT N | UN |  | 586.87
BR 9050 PARA ACESSIBILIDADE,INCLUSIVE ASSENTO PLASTICO PADRA
O MEDIO LUXO,TUBO DE LIGACAO,ANEL DE VEDACAO E ACESSORIOS DE
FIXACAO.FORNECIMENTO
02601 | TUBO DE LIGACAO DE AGUA PARA BACIA SANITARIA ,EM METAL CROMA | UN | 1 | 21.96 | 0 | 21.96
DO, COM 25CM
03927 | ASSENTO PLASTICO, PARA BACIA SANITARIA, PADRAO MEDIO LUXO | UN | 1 | 91.77 | 0 | 91.77
13104 | BACIA SANITARIA DE LOUCA BRANCA, CONVENCIONAL, SEM ASSENTO, | UN | 1 | 452.76 | 0 | 452.76
CONFORME ABNT NBR 9050 PARA ACESSIBILIDADE
14789 | KIT DE ACESSORIOS PARA FIXACAO, COMPREENDENDO PARAFUSOS, BUC | UN | 1 | 12.26 | 0 | 12.26
HAS E ARRUELAS
40026 | ANEL DE VEDACAO PARA BACIA SANITARIA | UN | 1 | 8.12 | 0 | 8.12
18.002.0090-A | BACIA SANITARIA DE LOUCA BRANCA,CONVENCIONAL,CONFORME ABNT N | UN |  | 586.87
BR 9050 PARA ACESSIBILIDADE,INCLUSIVE ASSENTO PLASTICO PADRA
O MEDIO LUXO,TUBO DE LIGACAO,ANEL DE VEDACAO E ACESSORIOS DE
FIXACAO.FORNECIMENTO
02601 | TUBO DE LIGACAO DE AGUA PARA BACIA SANITARIA ,EM METAL CROMA | UN | 1 | 21.96 | 0 | 21.96
DO, COM 25CM
03927 | ASSENTO PLASTICO, PARA BACIA SANITARIA, PADRAO MEDIO LUXO | UN | 1 | 91.77 | 0 | 91.77
13104 | BACIA SANITARIA DE LOUCA BRANCA, CONVENCIONAL, SEM ASSENTO, | UN | 1 | 452.76 | 0 | 452.76
CONFORME ABNT NBR 9050 PARA ACESSIBILIDADE
14789 | KIT DE ACESSORIOS PARA FIXACAO, COMPREENDENDO PARAFUSOS, BUC | UN | 1 | 12.26 | 0 | 12.26
HAS E ARRUELAS
40026 | ANEL DE VEDACAO PARA BACIA SANITARIA | UN | 1 | 8.12 | 0 | 8.12
18.002.0095-0 | BACIA SANITARIA DE LOUCA BRANCA,COM CAIXA ACOPLADA,CONFORME | UN |  | 915.14
ABNT NBR 9050 PARA ACESSIBILIDADE,INCLUSIVE ASSENTO PLASTICO
PADRAO MEDIO LUXO,RABICHO CROMADO,ANEL DE VEDACAO E ACESSOR
IOS DE FIXACAO.FORNECIMENTO
02978 | RABICHO/LIGAÇAO FLEXIVEL EM METAL CROMADO COM SAIDA DE 1/2" | UN | 1 | 20.4 | 0 | 20.4
E COMPRIMENTO DE 40CM
03927 | ASSENTO PLASTICO, PARA BACIA SANITARIA, PADRAO MEDIO LUXO | UN | 1 | 91.77 | 0 | 91.77
14789 | KIT DE ACESSORIOS PARA FIXACAO, COMPREENDENDO PARAFUSOS, BUC | UN | 1 | 12.26 | 0 | 12.26
HAS E ARRUELAS
40015 | BACIA SANITARIA DE LOUCA BRANCA, PARA CAIXA ACOPLADA, SEM AS | UN | 1 | 617.89 | 0 | 617.89
SENTO, CONFORME ABNT NBR 9050 PARA ACESSIBILIDADE
40016 | CAIXA ACOPLADA DE LOUCA BRANCA, PARA BACIA SANITARIA | UN | 1 | 164.7 | 0 | 164.7
40026 | ANEL DE VEDACAO PARA BACIA SANITARIA | UN | 1 | 8.12 | 0 | 8.12
18.002.0095-A | BACIA SANITARIA DE LOUCA BRANCA,COM CAIXA ACOPLADA,CONFORME | UN |  | 915.14
ABNT NBR 9050 PARA ACESSIBILIDADE,INCLUSIVE ASSENTO PLASTICO
PADRAO MEDIO LUXO,RABICHO CROMADO,ANEL DE VEDACAO E ACESSOR
IOS DE FIXACAO.FORNECIMENTO
02978 | RABICHO/LIGAÇAO FLEXIVEL EM METAL CROMADO COM SAIDA DE 1/2" | UN | 1 | 20.4 | 0 | 20.4
E COMPRIMENTO DE 40CM
03927 | ASSENTO PLASTICO, PARA BACIA SANITARIA, PADRAO MEDIO LUXO | UN | 1 | 91.77 | 0 | 91.77
14789 | KIT DE ACESSORIOS PARA FIXACAO, COMPREENDENDO PARAFUSOS, BUC | UN | 1 | 12.26 | 0 | 12.26
HAS E ARRUELAS
40015 | BACIA SANITARIA DE LOUCA BRANCA, PARA CAIXA ACOPLADA, SEM AS | UN | 1 | 617.89 | 0 | 617.89
SENTO, CONFORME ABNT NBR 9050 PARA ACESSIBILIDADE
40016 | CAIXA ACOPLADA DE LOUCA BRANCA, PARA BACIA SANITARIA | UN | 1 | 164.7 | 0 | 164.7
40026 | ANEL DE VEDACAO PARA BACIA SANITARIA | UN | 1 | 8.12 | 0 | 8.12
18.003.0003-0 | VALVULA DE DESCARGA DE 1.1/2",REGISTRO INTEGRADO,SISTEMA HID | UN |  | 149.99
ROMECANICO(ISENTA DE GOLPE DE ARIETE),CORPO EM LATAO,CANOPLA
E BOTAO EM METAL CROMADO,DE EMNBUTIR.FORNECIMENTO
07011 | VALVULA DE DESCARGA COM REGISTRO INTEGRADO, DE 1.1/2" | UN | 1 | 149.99 | 0 | 149.99
18.003.0003-A | VALVULA DE DESCARGA DE 1.1/2",REGISTRO INTEGRADO,SISTEMA HID | UN |  | 149.99
ROMECANICO(ISENTA DE GOLPE DE ARIETE),CORPO EM LATAO,CANOPLA
E BOTAO EM METAL CROMADO,DE EMNBUTIR.FORNECIMENTO
07011 | VALVULA DE DESCARGA COM REGISTRO INTEGRADO, DE 1.1/2" | UN | 1 | 149.99 | 0 | 149.99
18.003.0005-0 | VALVULA DE DESCARGA DE 1.1/4",REGISTRO INTEGRADO,SISTEMA HID | UN |  | 149.99
ROMECANICO(ISENTA DE GOLPE DE ARIETE),CORPO EM LATAO,CANOPLA
E BOTAO EM METAL CROMADO DE EMBUTIR.FORNECIMENTO
07010 | VALVULA DE DESCARGA COM REGISTRO INTEGRADO, DE 1.1/4" | UN | 1 | 149.99 | 0 | 149.99
18.003.0005-A | VALVULA DE DESCARGA DE 1.1/4",REGISTRO INTEGRADO,SISTEMA HID | UN |  | 149.99
ROMECANICO(ISENTA DE GOLPE DE ARIETE),CORPO EM LATAO,CANOPLA
E BOTAO EM METAL CROMADO DE EMBUTIR.FORNECIMENTO
07010 | VALVULA DE DESCARGA COM REGISTRO INTEGRADO, DE 1.1/4" | UN | 1 | 149.99 | 0 | 149.99
18.003.0007-0 | VALVULA DE DESCARGA EXTERNA,ACIONAMENTO POR ALAVANCA,COM REG | UN |  | 1565.51
ULAGEM DE TEMPO DE DESCARGA E VAZAO,BITOLA DE 1.1/4",PARA PR
ESSAO DE SERVICO ENTRE 2 A 40MCA.FORNECIMENTO
11474 | VALVULA DESCARGA EXTERNA SILENT FLUX | UN | 1 | 1565.51 | 0 | 1565.51
18.003.0007-A | VALVULA DE DESCARGA EXTERNA,ACIONAMENTO POR ALAVANCA,COM REG | UN |  | 1565.51
ULAGEM DE TEMPO DE DESCARGA E VAZAO,BITOLA DE 1.1/4",PARA PR
ESSAO DE SERVICO ENTRE 2 A 40MCA.FORNECIMENTO
11474 | VALVULA DESCARGA EXTERNA SILENT FLUX | UN | 1 | 1565.51 | 0 | 1565.51
18.003.0015-0 | VALVULA DE FECHAMENTO AUTOMATICO,PARA MICTORIO,ACABAMENTO CR | UN |  | 65.66
OMADO.FORNECIMENTO
13105 | VALVULA DE FECHAMENTO AUTOMATICO, P/MICTORIO, ACABAMENTO CRO | UN | 1 | 65.66 | 0 | 65.66
MADO
18.003.0015-A | VALVULA DE FECHAMENTO AUTOMATICO,PARA MICTORIO,ACABAMENTO CR | UN |  | 65.66
OMADO.FORNECIMENTO
13105 | VALVULA DE FECHAMENTO AUTOMATICO, P/MICTORIO, ACABAMENTO CRO | UN | 1 | 65.66 | 0 | 65.66
MADO
18.003.0020-0 | VALVULA DE FECHAMENTO AUTOMATICO,PARA CHUVEIRO DE AGUA FRIA | UN |  | 801.23
OU PRE-MISTURADA,ACABAMENTO CROMADO.FORNECIMENTO
13106 | VALVULA DE FECHAMENTO AUTOMATICO, PARA CHUVEIRO DE AGUA FRIA | UN | 1 | 801.23 | 0 | 801.23
OU PRE-MISTURADOR, ACABAMENTO CROMADO
18.003.0020-A | VALVULA DE FECHAMENTO AUTOMATICO,PARA CHUVEIRO DE AGUA FRIA | UN |  | 801.23
OU PRE-MISTURADA,ACABAMENTO CROMADO.FORNECIMENTO
13106 | VALVULA DE FECHAMENTO AUTOMATICO, PARA CHUVEIRO DE AGUA FRIA | UN | 1 | 801.23 | 0 | 801.23
OU PRE-MISTURADOR, ACABAMENTO CROMADO
18.004.0001-0 | BACIA TURCA,EM POLIESTER REFORCADO,COM FIBRA DE VIDRO,PISO A | UN |  | 1038.64
NTI-DERRAPANTE,COM MEDIDAS EM TORNO DE 51X71CM,COM ENTRADA D
E 40MM,E SAIDA DE 4",NA COR BRANCA.FORNECIMENTO
02938 | BACIA TURCA EM ABS,C/ENTRADA VERTICAL DE 40MM E SAIDA VERTIC | UN | 1 | 1038.64 | 0 | 1038.64
AL DE 4",COR BRANCA,C/PISO ANTIDERRAPANTE
18.004.0001-A | BACIA TURCA,EM POLIESTER REFORCADO,COM FIBRA DE VIDRO,PISO A | UN |  | 1038.64
NTI-DERRAPANTE,COM MEDIDAS EM TORNO DE 51X71CM,COM ENTRADA D
E 40MM,E SAIDA DE 4",NA COR BRANCA.FORNECIMENTO
02938 | BACIA TURCA EM ABS,C/ENTRADA VERTICAL DE 40MM E SAIDA VERTIC | UN | 1 | 1038.64 | 0 | 1038.64
AL DE 4",COR BRANCA,C/PISO ANTIDERRAPANTE
18.004.0005-0 | BACIA TURCA SINFONADO REFORCADO EM POLIESTER,COM FIBRA DE VI | UN |  | 1431.36
DRO,PISO ANTIDERRAPANTE,COM MEDIDAS EM TORNO DE 51X71CM,COM
MEDIDAS EM TORNO 40MM,E SAIDA DE 4",NA COR BRANCA.FORNECIMEN
TO
07073 | BACIA TURCA COM SIFAO EM POLIESTER REFORCADO C/FIBRA DE VIDR | UN | 1 | 1431.36 | 0 | 1431.36
O,C/ENT.VERT.40MM,SAIDA HORIZ.4",BRANCA,PISO ANTIDERRAPANTE
18.004.0005-A | BACIA TURCA SINFONADO REFORCADO EM POLIESTER,COM FIBRA DE VI | UN |  | 1431.36
DRO,PISO ANTIDERRAPANTE,COM MEDIDAS EM TORNO DE 51X71CM,COM
MEDIDAS EM TORNO 40MM,E SAIDA DE 4",NA COR BRANCA.FORNECIMEN
TO
07073 | BACIA TURCA COM SIFAO EM POLIESTER REFORCADO C/FIBRA DE VIDR | UN | 1 | 1431.36 | 0 | 1431.36
O,C/ENT.VERT.40MM,SAIDA HORIZ.4",BRANCA,PISO ANTIDERRAPANTE
18.005.0010-0 | SABONETEIRA EM PLASTICO ABS,PARA SABONETE LIQUIDO.FORNECIMEN | UN |  | 44.18
TO E COLOCACAO
01978 | MAO-DE-OBRA DE LADRILHEIRO, INCLUSIVE ENCARGOS SOCIAIS | H | 0.5 | 28.76 | 3 | 14.8114
13107 | SABONETEIRA PLASTICA ABS,P/SABONETE LIQUIDO | UN | 1 | 29.37 | 0 | 29.37
18.005.0010-A | SABONETEIRA EM PLASTICO ABS,PARA SABONETE LIQUIDO.FORNECIMEN | UN |  | 42.2
TO E COLOCACAO
13107 | SABONETEIRA PLASTICA ABS,P/SABONETE LIQUIDO | UN | 1 | 29.37 | 0 | 29.37
20087 | MAO-DE-OBRA DE LADRILHEIRO, INCLUSIVE ENCARGOS SOCIAIS DESON | H | 0.5 | 24.92 | 3 | 12.8338
ERADOS
18.005.0012-0 | PORTA-TOALHA DE PAPEL EM PLASTICO ABS.FORNECIMENTO E COLOCAC | UN |  | 44.58
AO
01978 | MAO-DE-OBRA DE LADRILHEIRO, INCLUSIVE ENCARGOS SOCIAIS | H | 0.5 | 28.76 | 3 | 14.8114
13108 | PORTA-TOALHA DE PAPEL,EM PLASTICO ABS | UN | 1 | 29.77 | 0 | 29.77
18.005.0012-A | PORTA-TOALHA DE PAPEL EM PLASTICO ABS.FORNECIMENTO E COLOCAC | UN |  | 42.6
AO
13108 | PORTA-TOALHA DE PAPEL,EM PLASTICO ABS | UN | 1 | 29.77 | 0 | 29.77
20087 | MAO-DE-OBRA DE LADRILHEIRO, INCLUSIVE ENCARGOS SOCIAIS DESON | H | 0.5 | 24.92 | 3 | 12.8338
ERADOS
18.005.0013-0 | PORTA PAPEL HIGIENICO EM PLASTICO ABS.FORNECIMENTRO E COLOCA | UN |  | 41.49
CAO
01978 | MAO-DE-OBRA DE LADRILHEIRO, INCLUSIVE ENCARGOS SOCIAIS | H | 0.5 | 28.76 | 3 | 14.8114
13109 | PORTA-PAPEL HIGIENICO,EM PLASTICO ABS | UN | 1 | 26.68 | 0 | 26.68
18.005.0013-A | PORTA PAPEL HIGIENICO EM PLASTICO ABS.FORNECIMENTRO E COLOCA | UN |  | 39.51
CAO
13109 | PORTA-PAPEL HIGIENICO,EM PLASTICO ABS | UN | 1 | 26.68 | 0 | 26.68
20087 | MAO-DE-OBRA DE LADRILHEIRO, INCLUSIVE ENCARGOS SOCIAIS DESON | H | 0.5 | 24.92 | 3 | 12.8338
ERADOS
18.005.0015-0 | ASSENTO SANITARIO DE PLASTICO,PADRAO MEDIO LUXO.FORNECIMENTO | UN |  | 92.36
E COLOCACAO
01999 | MAO-DE-OBRA DE SERVENTE DA CONSTRUCAO CIVIL, INCLUSIVE ENCAR | H | 0.03 | 19.33 | 3 | 0.5973
GOS SOCIAIS
03927 | ASSENTO PLASTICO, PARA BACIA SANITARIA, PADRAO MEDIO LUXO | UN | 1 | 91.77 | 0 | 91.77
18.005.0015-A | ASSENTO SANITARIO DE PLASTICO,PADRAO MEDIO LUXO.FORNECIMENTO | UN |  | 92.28
E COLOCACAO
03927 | ASSENTO PLASTICO, PARA BACIA SANITARIA, PADRAO MEDIO LUXO | UN | 1 | 91.77 | 0 | 91.77
20132 | MAO-DE-OBRA DE SERVENTE DA CONSTRUCAO CIVIL, INCLUSIVE ENCAR | H | 0.03 | 16.75 | 3 | 0.5176
GOS SOCIAIS DESONERADOS
18.005.0018-0 | ASSENTO SANITARIO PLASTICO,PADRAO POPULAR.FORNECIMENTO E COL | UN |  | 23.4
OCACAO
01999 | MAO-DE-OBRA DE SERVENTE DA CONSTRUCAO CIVIL, INCLUSIVE ENCAR | H | 0.03 | 19.33 | 3 | 0.5973
GOS SOCIAIS
03944 | ASSENTO PLASTICO, PARA BACIA SANITARIA, PADRAO POPULAR | UN | 1 | 22.81 | 0 | 22.81
18.005.0018-A | ASSENTO SANITARIO PLASTICO,PADRAO POPULAR.FORNECIMENTO E COL | UN |  | 23.32
OCACAO
03944 | ASSENTO PLASTICO, PARA BACIA SANITARIA, PADRAO POPULAR | UN | 1 | 22.81 | 0 | 22.81
20132 | MAO-DE-OBRA DE SERVENTE DA CONSTRUCAO CIVIL, INCLUSIVE ENCAR | H | 0.03 | 16.75 | 3 | 0.5176
GOS SOCIAIS DESONERADOS
18.005.0027-0 | ASSENTO SANITARIO DE PLASTICO,INFANTIL.FORNECIMENTO E COLOCA | UN |  | 46.43
CAO
01999 | MAO-DE-OBRA DE SERVENTE DA CONSTRUCAO CIVIL, INCLUSIVE ENCAR | H | 0.03 | 19.33 | 3 | 0.5973
GOS SOCIAIS
02581 | ASSENTO PLASTICO, PARA BACIA SANITARIA, TIPO INFANTIL | UN | 1 | 45.84 | 0 | 45.84
18.005.0027-A | ASSENTO SANITARIO DE PLASTICO,INFANTIL.FORNECIMENTO E COLOCA | UN |  | 46.35
CAO
02581 | ASSENTO PLASTICO, PARA BACIA SANITARIA, TIPO INFANTIL | UN | 1 | 45.84 | 0 | 45.84
20132 | MAO-DE-OBRA DE SERVENTE DA CONSTRUCAO CIVIL, INCLUSIVE ENCAR | H | 0.03 | 16.75 | 3 | 0.5176
GOS SOCIAIS DESONERADOS
18.005.0035-0 | ARMARIO DE BANHEIRO EM PLASTICO,LUXO,BRANCO,DE EMBUTIR,COM E | UN |  | 84.71
SPELHO.FORNECIMENTO E COLOCACAO
01968 | MAO-DE-OBRA DE PEDREIRO, INCLUSIVE ENCARGOS SOCIAIS | H | 0.3 | 26.73 | 3 | 8.2596
01999 | MAO-DE-OBRA DE SERVENTE DA CONSTRUCAO CIVIL, INCLUSIVE ENCAR | H | 0.3 | 19.33 | 3 | 5.973
GOS SOCIAIS
03928 | ARMARIO DE EMBUTIR, COM ESPELHO, PARA BANHEIRO | UN | 1 | 70.48 | 0 | 70.48
18.005.0035-A | ARMARIO DE BANHEIRO EM PLASTICO,LUXO,BRANCO,DE EMBUTIR,COM E | UN |  | 82.81
SPELHO.FORNECIMENTO E COLOCACAO
03928 | ARMARIO DE EMBUTIR, COM ESPELHO, PARA BANHEIRO | UN | 1 | 70.48 | 0 | 70.48
20115 | MAO-DE-OBRA DE PEDREIRO, INCLUSIVE ENCARGOS SOCIAIS DESONERA | H | 0.3 | 23.16 | 3 | 7.1564
DOS
20132 | MAO-DE-OBRA DE SERVENTE DA CONSTRUCAO CIVIL, INCLUSIVE ENCAR | H | 0.3 | 16.75 | 3 | 5.1758
GOS SOCIAIS DESONERADOS
18.006.0005-0 | LAVATORIO DE LOUCA BRANCA,TIPO POPULAR,SEM LADRAO,COM MEDIDA | UN |  | 76.28
S EM TORNO DE 47X35CM,INCLUSIVE ACESSORIOS DE FIXACAO.FORNEC
IMENTO
03900 | LAVATORIO LOUCA BRANCA, TIPO POPULAR, MED. EM TORNO DE (47X3 | UN | 1 | 64.02 | 0 | 64.02
5)CM
14789 | KIT DE ACESSORIOS PARA FIXACAO, COMPREENDENDO PARAFUSOS, BUC | UN | 1 | 12.26 | 0 | 12.26
HAS E ARRUELAS
18.006.0005-A | LAVATORIO DE LOUCA BRANCA,TIPO POPULAR,SEM LADRAO,COM MEDIDA | UN |  | 76.28
S EM TORNO DE 47X35CM,INCLUSIVE ACESSORIOS DE FIXACAO.FORNEC
IMENTO
03900 | LAVATORIO LOUCA BRANCA, TIPO POPULAR, MED. EM TORNO DE (47X3 | UN | 1 | 64.02 | 0 | 64.02
5)CM
14789 | KIT DE ACESSORIOS PARA FIXACAO, COMPREENDENDO PARAFUSOS, BUC | UN | 1 | 12.26 | 0 | 12.26
HAS E ARRUELAS
18.006.0007-0 | LAVATORIO DE LOUCA BRANCA,TIPO MEDIO LUXO,COM LADRAO E MEDID | UN |  | 104.19
AS EM TORNO DE 47X35CM,INCLUSIVE ACESSORIOS DE FIXACAO.FORNE
CIMENTO
03911 | LAVATORIO DE LOUCA BRANCA, TIPO MEDIO LUXO, MEDINDO EM TORNO | UN | 1 | 91.93 | 0 | 91.93
DE (47X35)CM
14789 | KIT DE ACESSORIOS PARA FIXACAO, COMPREENDENDO PARAFUSOS, BUC | UN | 1 | 12.26 | 0 | 12.26
HAS E ARRUELAS
18.006.0007-A | LAVATORIO DE LOUCA BRANCA,TIPO MEDIO LUXO,COM LADRAO E MEDID | UN |  | 104.19
AS EM TORNO DE 47X35CM,INCLUSIVE ACESSORIOS DE FIXACAO.FORNE
CIMENTO
03911 | LAVATORIO DE LOUCA BRANCA, TIPO MEDIO LUXO, MEDINDO EM TORNO | UN | 1 | 91.93 | 0 | 91.93
DE (47X35)CM
14789 | KIT DE ACESSORIOS PARA FIXACAO, COMPREENDENDO PARAFUSOS, BUC | UN | 1 | 12.26 | 0 | 12.26
HAS E ARRUELAS
18.006.0009-0 | LAVATORIO DE LOUCA BRANCA,TIPO MEDIO LUXO,COM LADRAO E MEDID | UN |  | 548.06
AS EM TORNO DE 55X45CM,INCLUSIVE ACESSORIOS DE FIXACAO.FORNE
CIMENTO
03903 | LAVATORIO DE LOUCA BRANCA, TIPO MEDIO LUXO, MED. EM TORNO DE | UN | 1 | 535.8 | 0 | 535.8
(55X45)CM
14789 | KIT DE ACESSORIOS PARA FIXACAO, COMPREENDENDO PARAFUSOS, BUC | UN | 1 | 12.26 | 0 | 12.26
HAS E ARRUELAS
18.006.0009-A | LAVATORIO DE LOUCA BRANCA,TIPO MEDIO LUXO,COM LADRAO E MEDID | UN |  | 548.06
AS EM TORNO DE 55X45CM,INCLUSIVE ACESSORIOS DE FIXACAO.FORNE
CIMENTO
03903 | LAVATORIO DE LOUCA BRANCA, TIPO MEDIO LUXO, MED. EM TORNO DE | UN | 1 | 535.8 | 0 | 535.8
(55X45)CM
14789 | KIT DE ACESSORIOS PARA FIXACAO, COMPREENDENDO PARAFUSOS, BUC | UN | 1 | 12.26 | 0 | 12.26
HAS E ARRUELAS
18.006.0014-0 | LAVATORIO DE LOUCA BRANCA,TIPO POPULAR,SEM LADRAO,COM MEDIDA | UN |  | 102.4
S EM TORNO DE 55X45CM,INCLUSIVE ACESSORIOS DE FIXACAO.FORNEC
IMENTO
05555 | LAVATORIO DE LOUCA BRANCA, TIPO POPULAR, MEDINDO EM TORNO DE | UN | 1 | 90.14 | 0 | 90.14
(55X45)CM
14789 | KIT DE ACESSORIOS PARA FIXACAO, COMPREENDENDO PARAFUSOS, BUC | UN | 1 | 12.26 | 0 | 12.26
HAS E ARRUELAS
18.006.0014-A | LAVATORIO DE LOUCA BRANCA,TIPO POPULAR,SEM LADRAO,COM MEDIDA | UN |  | 102.4
S EM TORNO DE 55X45CM,INCLUSIVE ACESSORIOS DE FIXACAO.FORNEC
IMENTO
05555 | LAVATORIO DE LOUCA BRANCA, TIPO POPULAR, MEDINDO EM TORNO DE | UN | 1 | 90.14 | 0 | 90.14
(55X45)CM
14789 | KIT DE ACESSORIOS PARA FIXACAO, COMPREENDENDO PARAFUSOS, BUC | UN | 1 | 12.26 | 0 | 12.26
HAS E ARRUELAS
18.006.0017-0 | BACIA SANITARIA DE LOUCA BRANCA,CONVENCIONAL,PADRAO POPULAR, | UN |  | 148.8
INCLUSIVE ACESSORIOS DE FIXACAO.FORNECIMENTO
07020 | BACIA SANITARIA DE LOUCA BRANCA, CONVENCIONAL, PADRAO POPULA | UN | 1 | 136.54 | 0 | 136.54
R
14789 | KIT DE ACESSORIOS PARA FIXACAO, COMPREENDENDO PARAFUSOS, BUC | UN | 1 | 12.26 | 0 | 12.26
HAS E ARRUELAS
18.006.0017-A | BACIA SANITARIA DE LOUCA BRANCA,CONVENCIONAL,PADRAO POPULAR, | UN |  | 148.8
INCLUSIVE ACESSORIOS DE FIXACAO.FORNECIMENTO
07020 | BACIA SANITARIA DE LOUCA BRANCA, CONVENCIONAL, PADRAO POPULA | UN | 1 | 136.54 | 0 | 136.54
R
14789 | KIT DE ACESSORIOS PARA FIXACAO, COMPREENDENDO PARAFUSOS, BUC | UN | 1 | 12.26 | 0 | 12.26
HAS E ARRUELAS
18.006.0018-0 | BACIA SANITARIA DE LOUCA BRANCA,CONVENCIONAL,PADRAO MEDIO LU | UN |  | 279.96
XO,INCLUSIVE ACESSORIOS DE FIXACAO.FORNECIMENTO
14789 | KIT DE ACESSORIOS PARA FIXACAO, COMPREENDENDO PARAFUSOS, BUC | UN | 1 | 12.26 | 0 | 12.26
HAS E ARRUELAS
40014 | BACIA SANITARIA DE LOUCA BRANCA, CONVENCIONAL, PADRAO MEDIO | UN | 1 | 267.7 | 0 | 267.7
LUXO
18.006.0018-A | BACIA SANITARIA DE LOUCA BRANCA,CONVENCIONAL,PADRAO MEDIO LU | UN |  | 279.96
XO,INCLUSIVE ACESSORIOS DE FIXACAO.FORNECIMENTO
14789 | KIT DE ACESSORIOS PARA FIXACAO, COMPREENDENDO PARAFUSOS, BUC | UN | 1 | 12.26 | 0 | 12.26
HAS E ARRUELAS
40014 | BACIA SANITARIA DE LOUCA BRANCA, CONVENCIONAL, PADRAO MEDIO | UN | 1 | 267.7 | 0 | 267.7
LUXO
18.006.0020-0 | BACIA SANITARIA DE LOUCA BRANCA,INFANTIL,INCLUSIVE ACESSORIO | UN |  | 233.9
S DE FIXACAO.FORNECIMENTO
02580 | VASO SANITARIO INFANTIL DE LOUCA BRANCA | UN | 1 | 219.63 | 0 | 219.63
05953 | BOLSA DE LIGACAO PARA BACIA SANITARIA | UN | 1 | 2.01 | 0 | 2.01
14789 | KIT DE ACESSORIOS PARA FIXACAO, COMPREENDENDO PARAFUSOS, BUC | UN | 1 | 12.26 | 0 | 12.26
HAS E ARRUELAS
18.006.0020-A | BACIA SANITARIA DE LOUCA BRANCA,INFANTIL,INCLUSIVE ACESSORIO | UN |  | 233.9
S DE FIXACAO.FORNECIMENTO
02580 | VASO SANITARIO INFANTIL DE LOUCA BRANCA | UN | 1 | 219.63 | 0 | 219.63
05953 | BOLSA DE LIGACAO PARA BACIA SANITARIA | UN | 1 | 2.01 | 0 | 2.01
14789 | KIT DE ACESSORIOS PARA FIXACAO, COMPREENDENDO PARAFUSOS, BUC | UN | 1 | 12.26 | 0 | 12.26
HAS E ARRUELAS
18.006.0023-0 | LAVATORIO DE SOBREPOR DE LOUCA BRANCA,TIPO MEDIO LUXO,SEM LA | UN |  | 476.73
DRAO,COM MEDIDAS EM TORNO DE 53X43CM.FORNECIMENTO
03905 | LAVATORIO DE LOUCA BRANCA, DE SOBREPOR, MED. EM TORNO DE (53 | UN | 1 | 476.73 | 0 | 476.73
X43)CM, SEM LADRAO
18.006.0023-A | LAVATORIO DE SOBREPOR DE LOUCA BRANCA,TIPO MEDIO LUXO,SEM LA | UN |  | 476.73
DRAO,COM MEDIDAS EM TORNO DE 53X43CM.FORNECIMENTO
03905 | LAVATORIO DE LOUCA BRANCA, DE SOBREPOR, MED. EM TORNO DE (53 | UN | 1 | 476.73 | 0 | 476.73
X43)CM, SEM LADRAO
18.006.0024-0 | LAVATORIO DE SOBREPOR DE LOUCA BRANCA,TIPO MEDIO LUXO,COM LA | UN |  | 193
DRAO,COM MEDIDAS EM TORNO DE 53X43CM.FORNECIMENTO
03906 | LAVATORIO DE LOUCA BRANCA, DE SOBREPOR, MED. EM TORNO DE (53 | UN | 1 | 193 | 0 | 193
X43)CM, COM LADRAO
18.006.0024-A | LAVATORIO DE SOBREPOR DE LOUCA BRANCA,TIPO MEDIO LUXO,COM LA | UN |  | 193
DRAO,COM MEDIDAS EM TORNO DE 53X43CM.FORNECIMENTO
03906 | LAVATORIO DE LOUCA BRANCA, DE SOBREPOR, MED. EM TORNO DE (53 | UN | 1 | 193 | 0 | 193
X43)CM, COM LADRAO
18.006.0025-0 | LAVATORIO DE LOUCA BRANCA,DE EMBUTIR(CUBA),TIPO MEDIO LUXO,S | UN |  | 49.2
EM LADRAO,COM MEDIDAS EM TORNO DE 52X39CM.FORNECIMENTO
03909 | CUBA DE LOUCA BRANCA, DE EMBUTIR, TIPO MEDIO LUXO, COM MEDID | UN | 1 | 49.2 | 0 | 49.2
AS EM TORNO DE (52X39)CM, SEM LADRAO
18.006.0025-A | LAVATORIO DE LOUCA BRANCA,DE EMBUTIR(CUBA),TIPO MEDIO LUXO,S | UN |  | 49.2
EM LADRAO,COM MEDIDAS EM TORNO DE 52X39CM.FORNECIMENTO
03909 | CUBA DE LOUCA BRANCA, DE EMBUTIR, TIPO MEDIO LUXO, COM MEDID | UN | 1 | 49.2 | 0 | 49.2
AS EM TORNO DE (52X39)CM, SEM LADRAO
18.006.0026-0 | LAVATORIO DE LOUCA BRANCA,DE EMBUTIR(CUBA),TIPO MEDIO LUXO,C | UN |  | 92.89
OM LADRAO,COM MEDIDAS EM TORNO DE 52X39CM.FORNECIMENTO
03910 | CUBA DE LOUCA BRANCA, DE EMBUTIR, TIPO MEDIO LUXO, COM MEDID | UN | 1 | 92.89 | 0 | 92.89
AS EM TORNO DE (52X39)CM, COM LADRAO
18.006.0026-A | LAVATORIO DE LOUCA BRANCA,DE EMBUTIR(CUBA),TIPO MEDIO LUXO,C | UN |  | 92.89
OM LADRAO,COM MEDIDAS EM TORNO DE 52X39CM.FORNECIMENTO
03910 | CUBA DE LOUCA BRANCA, DE EMBUTIR, TIPO MEDIO LUXO, COM MEDID | UN | 1 | 92.89 | 0 | 92.89
AS EM TORNO DE (52X39)CM, COM LADRAO
18.006.0028-0 | TANQUE DE LOUCA BRANCA,COM COLUNA E MEDIDAS EM TORNO DE 56X4 | UN |  | 335.25
8CM,INCLUSIVE ACESSORIOS DE FIXACAO.FORNECIMENTO
03912 | TANQUE DE LOUCA BRANCA, 18 LITROS | UN | 1 | 240.15 | 0 | 240.15
03913 | COLUNA DE LOUCA BRANCA, PARA TANQUE | UN | 1 | 70.58 | 0 | 70.58
14789 | KIT DE ACESSORIOS PARA FIXACAO, COMPREENDENDO PARAFUSOS, BUC | UN | 2 | 12.26 | 0 | 24.52
HAS E ARRUELAS
18.006.0028-A | TANQUE DE LOUCA BRANCA,COM COLUNA E MEDIDAS EM TORNO DE 56X4 | UN |  | 335.25
8CM,INCLUSIVE ACESSORIOS DE FIXACAO.FORNECIMENTO
03912 | TANQUE DE LOUCA BRANCA, 18 LITROS | UN | 1 | 240.15 | 0 | 240.15
03913 | COLUNA DE LOUCA BRANCA, PARA TANQUE | UN | 1 | 70.58 | 0 | 70.58
14789 | KIT DE ACESSORIOS PARA FIXACAO, COMPREENDENDO PARAFUSOS, BUC | UN | 2 | 12.26 | 0 | 24.52
HAS E ARRUELAS
18.006.0033-0 | TANQUE DE LOUCA BRANCA,COM COLUNA E MEDIDAS EM TORNO DE 60X5 | UN |  | 433.22
6CM,INCLUSIVE ACESSORIOS DE FIXACACAO.FORNECIMENTO
03913 | COLUNA DE LOUCA BRANCA, PARA TANQUE | UN | 1 | 70.58 | 0 | 70.58
03916 | TANQUE DE LOUCA BRANCA, 22 LITROS | UN | 1 | 338.12 | 0 | 338.12
14789 | KIT DE ACESSORIOS PARA FIXACAO, COMPREENDENDO PARAFUSOS, BUC | UN | 2 | 12.26 | 0 | 24.52
HAS E ARRUELAS
18.006.0033-A | TANQUE DE LOUCA BRANCA,COM COLUNA E MEDIDAS EM TORNO DE 60X5 | UN |  | 433.22
6CM,INCLUSIVE ACESSORIOS DE FIXACACAO.FORNECIMENTO
03913 | COLUNA DE LOUCA BRANCA, PARA TANQUE | UN | 1 | 70.58 | 0 | 70.58
03916 | TANQUE DE LOUCA BRANCA, 22 LITROS | UN | 1 | 338.12 | 0 | 338.12
14789 | KIT DE ACESSORIOS PARA FIXACAO, COMPREENDENDO PARAFUSOS, BUC | UN | 2 | 12.26 | 0 | 24.52
HAS E ARRUELAS
18.006.0037-0 | MICTORIO DE LOUCA BRANCA,COM SIFAO INTEGRADO E MEDIDAS EM TO | UN |  | 229.26
RNO DE 33X28X53CM,INCLUSIVE ACESSORIOS DE FIXACAO.FORNECIMEN
TO
03922 | MICTORIO DE LOUCA BRANCA, COM SIFAO INTEGRADO E MEDIDAS EM T | UN | 1 | 217 | 0 | 217
ORNO DE (33X28X53)CM
14789 | KIT DE ACESSORIOS PARA FIXACAO, COMPREENDENDO PARAFUSOS, BUC | UN | 1 | 12.26 | 0 | 12.26
HAS E ARRUELAS
18.006.0037-A | MICTORIO DE LOUCA BRANCA,COM SIFAO INTEGRADO E MEDIDAS EM TO | UN |  | 229.26
RNO DE 33X28X53CM,INCLUSIVE ACESSORIOS DE FIXACAO.FORNECIMEN
TO
03922 | MICTORIO DE LOUCA BRANCA, COM SIFAO INTEGRADO E MEDIDAS EM T | UN | 1 | 217 | 0 | 217
ORNO DE (33X28X53)CM
14789 | KIT DE ACESSORIOS PARA FIXACAO, COMPREENDENDO PARAFUSOS, BUC | UN | 1 | 12.26 | 0 | 12.26
HAS E ARRUELAS
18.006.0040-0 | SABONETEIRA,DE SOBREPOR,EM METAL CROMADO.FORNECIMENTO E COLO | UN |  | 25.01
CACAO
01978 | MAO-DE-OBRA DE LADRILHEIRO, INCLUSIVE ENCARGOS SOCIAIS | H | 0.5 | 28.76 | 3 | 14.8114
07894 | SABONETEIRA, DE SOBREPOR, EM METAL CROMADO | UN | 1 | 10.2 | 0 | 10.2
18.006.0040-A | SABONETEIRA,DE SOBREPOR,EM METAL CROMADO.FORNECIMENTO E COLO | UN |  | 23.03
CACAO
07894 | SABONETEIRA, DE SOBREPOR, EM METAL CROMADO | UN | 1 | 10.2 | 0 | 10.2
20087 | MAO-DE-OBRA DE LADRILHEIRO, INCLUSIVE ENCARGOS SOCIAIS DESON | H | 0.5 | 24.92 | 3 | 12.8338
ERADOS
18.006.0043-0 | SABONETEIRA DE PAREDE COM BASE METALICA E CUPULA DE VIDRO GI | UN |  | 46.24
RATORIA,PARA SABONETE LIQUIDO.FORNECIMENTO E COLOCACAO
01978 | MAO-DE-OBRA DE LADRILHEIRO, INCLUSIVE ENCARGOS SOCIAIS | H | 0.5 | 28.76 | 3 | 14.8114
13115 | SABONETEIRA DE PAREDE,C/BASE METALICA E CUPULA DE VIDRO GIRA | UN | 1 | 31.43 | 0 | 31.43
TORIA, PARA SABONETE LIQUIDO
18.006.0043-A | SABONETEIRA DE PAREDE COM BASE METALICA E CUPULA DE VIDRO GI | UN |  | 44.26
RATORIA,PARA SABONETE LIQUIDO.FORNECIMENTO E COLOCACAO
13115 | SABONETEIRA DE PAREDE,C/BASE METALICA E CUPULA DE VIDRO GIRA | UN | 1 | 31.43 | 0 | 31.43
TORIA, PARA SABONETE LIQUIDO
20087 | MAO-DE-OBRA DE LADRILHEIRO, INCLUSIVE ENCARGOS SOCIAIS DESON | H | 0.5 | 24.92 | 3 | 12.8338
ERADOS
18.006.0050-0 | PAPELEIRA,SEM PROTETOR,DE SOBREPOR,EM METAL CROMADO.FORNECIM | UN |  | 30.76
ENTO E COLOCACAO
01978 | MAO-DE-OBRA DE LADRILHEIRO, INCLUSIVE ENCARGOS SOCIAIS | H | 0.5 | 28.76 | 3 | 14.8114
07895 | PAPELEIRA, SEM PROTETOR, DE SOBREPOR, EM METAL CROMADO | UN | 1 | 15.95 | 0 | 15.95
18.006.0050-A | PAPELEIRA,SEM PROTETOR,DE SOBREPOR,EM METAL CROMADO.FORNECIM | UN |  | 28.78
ENTO E COLOCACAO
07895 | PAPELEIRA, SEM PROTETOR, DE SOBREPOR, EM METAL CROMADO | UN | 1 | 15.95 | 0 | 15.95
20087 | MAO-DE-OBRA DE LADRILHEIRO, INCLUSIVE ENCARGOS SOCIAIS DESON | H | 0.5 | 24.92 | 3 | 12.8338
ERADOS
18.006.0052-0 | CABIDE DUPLO,DE SOBREPOR,EM METAL CROMADO.FORNECIMENTO E COL | UN |  | 23.98
OCACAO
01978 | MAO-DE-OBRA DE LADRILHEIRO, INCLUSIVE ENCARGOS SOCIAIS | H | 0.5 | 28.76 | 3 | 14.8114
07893 | CABIDE DUPLO, DE SOBREPOR, EM METAL CROMADO | UN | 1 | 9.17 | 0 | 9.17
18.006.0052-A | CABIDE DUPLO,DE SOBREPOR,EM METAL CROMADO.FORNECIMENTO E COL | UN |  | 22
OCACAO
07893 | CABIDE DUPLO, DE SOBREPOR, EM METAL CROMADO | UN | 1 | 9.17 | 0 | 9.17
20087 | MAO-DE-OBRA DE LADRILHEIRO, INCLUSIVE ENCARGOS SOCIAIS DESON | H | 0.5 | 24.92 | 3 | 12.8338
ERADOS
18.006.0054-0 | CABIDE SIMPLES,DE SOBREPOR,EM METAL CROMADO.FORNECIMENTO E C | UN |  | 19.54
OLOCACAO
01978 | MAO-DE-OBRA DE LADRILHEIRO, INCLUSIVE ENCARGOS SOCIAIS | H | 0.5 | 28.76 | 3 | 14.8114
07892 | CABIDE SIMPLES, DE SOBREPOR, EM METAL CROMADO | UN | 1 | 4.73 | 0 | 4.73
18.006.0054-A | CABIDE SIMPLES,DE SOBREPOR,EM METAL CROMADO.FORNECIMENTO E C | UN |  | 17.56
OLOCACAO
07892 | CABIDE SIMPLES, DE SOBREPOR, EM METAL CROMADO | UN | 1 | 4.73 | 0 | 4.73
20087 | MAO-DE-OBRA DE LADRILHEIRO, INCLUSIVE ENCARGOS SOCIAIS DESON | H | 0.5 | 24.92 | 3 | 12.8338
ERADOS
18.006.0056-0 | PORTA TOALHA RETO,EM METAL CROMADO(50CM).FORNECIMENTO E COLO | UN |  | 85.86
CACAO
01978 | MAO-DE-OBRA DE LADRILHEIRO, INCLUSIVE ENCARGOS SOCIAIS | H | 1 | 28.76 | 3 | 29.6228
07896 | PORTA TOALHA RETO, DE SOBREPOR, EM METAL CROMADO | UN | 1 | 56.24 | 0 | 56.24
18.006.0056-A | PORTA TOALHA RETO,EM METAL CROMADO(50CM).FORNECIMENTO E COLO | UN |  | 81.9
CACAO
07896 | PORTA TOALHA RETO, DE SOBREPOR, EM METAL CROMADO | UN | 1 | 56.24 | 0 | 56.24
20087 | MAO-DE-OBRA DE LADRILHEIRO, INCLUSIVE ENCARGOS SOCIAIS DESON | H | 1 | 24.92 | 3 | 25.6676
ERADOS
18.007.0039-0 | CHUVEIRO ESTAMPADO,ARTICULADO,COM BRACO DE 1/2".FORNECIMENTO | UN |  | 36.87
03931 | CHUVEIRO ESTAMPADO, ARTICULADO, CROMADO, COM BRACO DE 1/2" | UN | 1 | 36.87 | 0 | 36.87
18.007.0039-A | CHUVEIRO ESTAMPADO,ARTICULADO,COM BRACO DE 1/2".FORNECIMENTO | UN |  | 36.87
03931 | CHUVEIRO ESTAMPADO, ARTICULADO, CROMADO, COM BRACO DE 1/2" | UN | 1 | 36.87 | 0 | 36.87
18.007.0041-0 | CHUVEIRO ESTAMPADO,ARTICULADO,TIPO LUXO,COM BRACO DE 1/2".FO | UN |  | 77.89
RNECIMENTO
03932 | CHUVEIRO LUXO, ARTICULADO, CROMADO, COM BRACO DE 1/2" | UN | 1 | 77.89 | 0 | 77.89
18.007.0041-A | CHUVEIRO ESTAMPADO,ARTICULADO,TIPO LUXO,COM BRACO DE 1/2".FO | UN |  | 77.89
RNECIMENTO
03932 | CHUVEIRO LUXO, ARTICULADO, CROMADO, COM BRACO DE 1/2" | UN | 1 | 77.89 | 0 | 77.89
18.007.0042-0 | BRACO EM ALUMINIO DE 1/2",PARA CHUVEIRO ELETRICO.FORNECIMENT | UN |  | 6.39
O
02983 | BRACO EM ALUMINIO, DE 1/2", PARA CHUVEIRO ELETRICO | UN | 1 | 6.39 | 0 | 6.39
18.007.0042-A | BRACO EM ALUMINIO DE 1/2",PARA CHUVEIRO ELETRICO.FORNECIMENT | UN |  | 6.39
O
02983 | BRACO EM ALUMINIO, DE 1/2", PARA CHUVEIRO ELETRICO | UN | 1 | 6.39 | 0 | 6.39
18.007.0043-0 | CHUVEIRO PLASTICO,BRANCO,INCLUSIVE BRACO.FORNECIMENTO | UN |  | 7.36
02648 | CHUVEIRO DE PLASTICO BRANCO COMPLETO | UN | 1 | 7.36 | 0 | 7.36
18.007.0043-A | CHUVEIRO PLASTICO,BRANCO,INCLUSIVE BRACO.FORNECIMENTO | UN |  | 7.36
02648 | CHUVEIRO DE PLASTICO BRANCO COMPLETO | UN | 1 | 7.36 | 0 | 7.36
18.007.0045-0 | CHUVEIRO ELETRICO,EM METAL CROMADO,DE 110/220V.FORNECIMENTO | UN |  | 224.95
02585 | CHUVEIRO ELETRICO, EM METAL CROMADO, DE 110/220V | UN | 1 | 224.95 | 0 | 224.95
18.007.0045-A | CHUVEIRO ELETRICO,EM METAL CROMADO,DE 110/220V.FORNECIMENTO | UN |  | 224.95
02585 | CHUVEIRO ELETRICO, EM METAL CROMADO, DE 110/220V | UN | 1 | 224.95 | 0 | 224.95
18.007.0049-0 | CHUVEIRO ELETRICO,EM PLASTICO,DE 110/220V.FORNECIMENTO | UN |  | 44.4
05402 | CHUVEIRO ELETRICO, SENDO O CHUVEIRO EM PLASTICO, DE 110/220V | UN | 1 | 44.4 | 0 | 44.4
18.007.0049-A | CHUVEIRO ELETRICO,EM PLASTICO,DE 110/220V.FORNECIMENTO | UN |  | 44.4
05402 | CHUVEIRO ELETRICO, SENDO O CHUVEIRO EM PLASTICO, DE 110/220V | UN | 1 | 44.4 | 0 | 44.4
18.007.0051-0 | DUCHINHA MANUAL,COM REGISTRO DE PRESSAO 1/2" CROMADO,RABICHO | UN |  | 36.33
CROMADO,SUPORTE BRANCO,PISTOLA BRANCA,BUCHAS E PARAFUSOS PA
RA FIXACAO.FORNECIMENTO
02988 | DUCHINHA MANUAL, COM MANGUEIRA CROMADA DE 1/2" | UN | 1 | 36.33 | 0 | 36.33
18.007.0051-A | DUCHINHA MANUAL,COM REGISTRO DE PRESSAO 1/2" CROMADO,RABICHO | UN |  | 36.33
CROMADO,SUPORTE BRANCO,PISTOLA BRANCA,BUCHAS E PARAFUSOS PA
RA FIXACAO.FORNECIMENTO
02988 | DUCHINHA MANUAL, COM MANGUEIRA CROMADA DE 1/2" | UN | 1 | 36.33 | 0 | 36.33
18.007.0060-0 | CHUVEIRO ESTAMPADO,ARTICULADO,COM BRACO DE 1/2" E 1 REGISTRO | UN |  | 84.04
DE PRESSAO 1416,DE 1/2",COM CANOPLA E VOLANTE EM METAL CROM
ADO.FORNECIMENTO
02571 | REGISTRO DE PRESSAO CROMADO, DE 1/2" | UN | 1 | 47.17 | 0 | 47.17
03931 | CHUVEIRO ESTAMPADO, ARTICULADO, CROMADO, COM BRACO DE 1/2" | UN | 1 | 36.87 | 0 | 36.87
18.007.0060-A | CHUVEIRO ESTAMPADO,ARTICULADO,COM BRACO DE 1/2" E 1 REGISTRO | UN |  | 84.04
DE PRESSAO 1416,DE 1/2",COM CANOPLA E VOLANTE EM METAL CROM
ADO.FORNECIMENTO
02571 | REGISTRO DE PRESSAO CROMADO, DE 1/2" | UN | 1 | 47.17 | 0 | 47.17
03931 | CHUVEIRO ESTAMPADO, ARTICULADO, CROMADO, COM BRACO DE 1/2" | UN | 1 | 36.87 | 0 | 36.87
18.007.0065-0 | CHUVEIRO DE LUXO,ARTICULADO,COM BRACO DE 1/2" E 2 REGISTROS | UN |  | 172.23
DE PRESSAO 1416,DE 1/2",COM CANOPLA E VOLANTE EM METAL CROMA
DO.FORNECIMENTO
02571 | REGISTRO DE PRESSAO CROMADO, DE 1/2" | UN | 2 | 47.17 | 0 | 94.34
03932 | CHUVEIRO LUXO, ARTICULADO, CROMADO, COM BRACO DE 1/2" | UN | 1 | 77.89 | 0 | 77.89
18.007.0065-A | CHUVEIRO DE LUXO,ARTICULADO,COM BRACO DE 1/2" E 2 REGISTROS | UN |  | 172.23
DE PRESSAO 1416,DE 1/2",COM CANOPLA E VOLANTE EM METAL CROMA
DO.FORNECIMENTO
02571 | REGISTRO DE PRESSAO CROMADO, DE 1/2" | UN | 2 | 47.17 | 0 | 94.34
03932 | CHUVEIRO LUXO, ARTICULADO, CROMADO, COM BRACO DE 1/2" | UN | 1 | 77.89 | 0 | 77.89
18.007.0070-0 | CHUVEIRO DE PLASTICO,BRANCO,COM BRACO DE 1/2" E 1 REGISTRO D | UN |  | 54.53
E PRESSAO 1416,DE 1/2",COM CANOPLA E VOLANTE EM METAL CROMAD
O.FORNECIMENTO
02571 | REGISTRO DE PRESSAO CROMADO, DE 1/2" | UN | 1 | 47.17 | 0 | 47.17
02648 | CHUVEIRO DE PLASTICO BRANCO COMPLETO | UN | 1 | 7.36 | 0 | 7.36
18.007.0070-A | CHUVEIRO DE PLASTICO,BRANCO,COM BRACO DE 1/2" E 1 REGISTRO D | UN |  | 54.53
E PRESSAO 1416,DE 1/2",COM CANOPLA E VOLANTE EM METAL CROMAD
O.FORNECIMENTO
02571 | REGISTRO DE PRESSAO CROMADO, DE 1/2" | UN | 1 | 47.17 | 0 | 47.17
02648 | CHUVEIRO DE PLASTICO BRANCO COMPLETO | UN | 1 | 7.36 | 0 | 7.36
18.007.0075-0 | CHUVEIRO ELETRICO,EM METAL CROMADO,EM 110/220V,COM BRACO CRO | UN |  | 267.17
MADO DE 1/2" E 1 REGISTRO DE PRESSAO 1416 DE 3/4",COM CANOPL
A E VOLANTE EM METAL CROMADO.FORNECIMENTO
02585 | CHUVEIRO ELETRICO, EM METAL CROMADO, DE 110/220V | UN | 1 | 224.95 | 0 | 224.95
02586 | REGISTRO DE PRESSAO, DE 3/4" | UN | 1 | 35.83 | 0 | 35.83
02983 | BRACO EM ALUMINIO, DE 1/2", PARA CHUVEIRO ELETRICO | UN | 1 | 6.39 | 0 | 6.39
18.007.0075-A | CHUVEIRO ELETRICO,EM METAL CROMADO,EM 110/220V,COM BRACO CRO | UN |  | 267.17
MADO DE 1/2" E 1 REGISTRO DE PRESSAO 1416 DE 3/4",COM CANOPL
A E VOLANTE EM METAL CROMADO.FORNECIMENTO
02585 | CHUVEIRO ELETRICO, EM METAL CROMADO, DE 110/220V | UN | 1 | 224.95 | 0 | 224.95
02586 | REGISTRO DE PRESSAO, DE 3/4" | UN | 1 | 35.83 | 0 | 35.83
02983 | BRACO EM ALUMINIO, DE 1/2", PARA CHUVEIRO ELETRICO | UN | 1 | 6.39 | 0 | 6.39
18.007.0080-0 | CHUVEIRO ELETRICO EM PLASTICO,EM 110/220V,COM BRACO CROMADO | UN |  | 86.62
DE 1/2" E 1 REGISTRO DE PRESSAO 1416 DE 3/4",COM CANOPLA E V
OLANTE EM METAL CROMADO.FORNECIMENTO
02586 | REGISTRO DE PRESSAO, DE 3/4" | UN | 1 | 35.83 | 0 | 35.83
02983 | BRACO EM ALUMINIO, DE 1/2", PARA CHUVEIRO ELETRICO | UN | 1 | 6.39 | 0 | 6.39
05402 | CHUVEIRO ELETRICO, SENDO O CHUVEIRO EM PLASTICO, DE 110/220V | UN | 1 | 44.4 | 0 | 44.4
18.007.0080-A | CHUVEIRO ELETRICO EM PLASTICO,EM 110/220V,COM BRACO CROMADO | UN |  | 86.62
DE 1/2" E 1 REGISTRO DE PRESSAO 1416 DE 3/4",COM CANOPLA E V
OLANTE EM METAL CROMADO.FORNECIMENTO
02586 | REGISTRO DE PRESSAO, DE 3/4" | UN | 1 | 35.83 | 0 | 35.83
02983 | BRACO EM ALUMINIO, DE 1/2", PARA CHUVEIRO ELETRICO | UN | 1 | 6.39 | 0 | 6.39
05402 | CHUVEIRO ELETRICO, SENDO O CHUVEIRO EM PLASTICO, DE 110/220V | UN | 1 | 44.4 | 0 | 44.4
18.007.0090-0 | CHUVEIRO COM DESVIADOR E DUCHA MANUAL,CROMADO,PARA PESSOAS C | UN |  | 194.67
OM NECESSIDADES ESPECIFICAS.FORNECIMENTO
14525 | CHUVEIRO CROMADO, COM DESVIADOR E DUCHA MANUAL | UN | 1 | 194.67 | 0 | 194.67
18.007.0090-A | CHUVEIRO COM DESVIADOR E DUCHA MANUAL,CROMADO,PARA PESSOAS C | UN |  | 194.67
OM NECESSIDADES ESPECIFICAS.FORNECIMENTO
14525 | CHUVEIRO CROMADO, COM DESVIADOR E DUCHA MANUAL | UN | 1 | 194.67 | 0 | 194.67
18.008.0005-0 | TORNEIRA DE PLASTICO PARA LAVATORIO,DE 1/2".FORNECIMENTO | UN |  | 9.77
07014 | TORNEIRA DE PLASTICO, PARA LAVATORIO, DE 1/2" | UN | 1 | 9.77 | 0 | 9.77
18.008.0005-A | TORNEIRA DE PLASTICO PARA LAVATORIO,DE 1/2".FORNECIMENTO | UN |  | 9.77
07014 | TORNEIRA DE PLASTICO, PARA LAVATORIO, DE 1/2" | UN | 1 | 9.77 | 0 | 9.77
18.008.0007-0 | TORNEIRA DE PLASTICO PARA PIA,DE 1/2".FORNECIMENTO | UN |  | 8.75
07015 | TORNEIRA DE PLASTICO, PARA PIA, DE 1/2" | UN | 1 | 8.75 | 0 | 8.75
18.008.0007-A | TORNEIRA DE PLASTICO PARA PIA,DE 1/2".FORNECIMENTO | UN |  | 8.75
07015 | TORNEIRA DE PLASTICO, PARA PIA, DE 1/2" | UN | 1 | 8.75 | 0 | 8.75
18.009.0058-0 | TORNEIRA PARA PIA OU TANQUE,1158 OU SIMILAR DE 1/2"X18CM APR | UN |  | 52.91
OXIMADAMENTE,EM METAL CROMADO.FORNECIMENTO
02394 | TORNEIRA PARA PIA OU TANQUE 1158 OU SIMILAR, DE APROXIMADAME | UN | 1 | 52.91 | 0 | 52.91
NTE 1/2"X18CM, EM METAL CROMADO
18.009.0058-A | TORNEIRA PARA PIA OU TANQUE,1158 OU SIMILAR DE 1/2"X18CM APR | UN |  | 52.91
OXIMADAMENTE,EM METAL CROMADO.FORNECIMENTO
02394 | TORNEIRA PARA PIA OU TANQUE 1158 OU SIMILAR, DE APROXIMADAME | UN | 1 | 52.91 | 0 | 52.91
NTE 1/2"X18CM, EM METAL CROMADO
18.009.0060-0 | TORNEIRA PARA PIA,TIPO PAREDE,COM AREJADOR,1157 OU SIMILAR D | UN |  | 152.86
E 1/2" X 21CM APROXIMADAMENTE,EM METAL CROMADO.FORNECIMENTO
03937 | TORNEIRA PARA PIA, TIPO PAREDE, COM AREJADOR, 1157 OU SIMILA | UN | 1 | 152.86 | 0 | 152.86
R, DE APROXIMADAMENTE 1/2"X21CM, EM METAL CROMADO
18.009.0060-A | TORNEIRA PARA PIA,TIPO PAREDE,COM AREJADOR,1157 OU SIMILAR D | UN |  | 152.86
E 1/2" X 21CM APROXIMADAMENTE,EM METAL CROMADO.FORNECIMENTO
03937 | TORNEIRA PARA PIA, TIPO PAREDE, COM AREJADOR, 1157 OU SIMILA | UN | 1 | 152.86 | 0 | 152.86
R, DE APROXIMADAMENTE 1/2"X21CM, EM METAL CROMADO
18.009.0065-0 | TORNEIRA PARA PIA,COM AREJADOR,TUBO MOVEL,TIPO PAREDE,1168 O | UN |  | 70.53
U SIMILAR,DE 1/2"X22CM APROXIMADAMENTE,EM METAL CROMADO.FORN
ECIMENTO
03941 | TORNEIRA PARA PIA, TIPO PAREDE, COM AREJADOR, TUBO MOVEL, 11 | UN | 1 | 70.53 | 0 | 70.53
68 OU SIMILAR, DE APROXIMADAMENTE 1/2"X22CM, METAL CROMADO
18.009.0065-A | TORNEIRA PARA PIA,COM AREJADOR,TUBO MOVEL,TIPO PAREDE,1168 O | UN |  | 70.53
U SIMILAR,DE 1/2"X22CM APROXIMADAMENTE,EM METAL CROMADO.FORN
ECIMENTO
03941 | TORNEIRA PARA PIA, TIPO PAREDE, COM AREJADOR, TUBO MOVEL, 11 | UN | 1 | 70.53 | 0 | 70.53
68 OU SIMILAR, DE APROXIMADAMENTE 1/2"X22CM, METAL CROMADO
18.009.0066-0 | TORNEIRA PARA PIA,COM AREJADOR,TUBO MOVEL,TIPO BANCA,1167 OU | UN |  | 78.71
SIMILAR DE 1/2"X17CM APROXIMADAMENTE,EM METAL CROMADO.FORNE
CIMENTO
07016 | TORNEIRA PARA PIA, TIPO BANCA, COM AREJADOR, TUBO MOVEL, 116 | UN | 1 | 78.71 | 0 | 78.71
7 OU SIMILAR, DE APROXIMADAMENTE 1/2"X17CM, METAL CROMADO
18.009.0066-A | TORNEIRA PARA PIA,COM AREJADOR,TUBO MOVEL,TIPO BANCA,1167 OU | UN |  | 78.71
SIMILAR DE 1/2"X17CM APROXIMADAMENTE,EM METAL CROMADO.FORNE
CIMENTO
07016 | TORNEIRA PARA PIA, TIPO BANCA, COM AREJADOR, TUBO MOVEL, 116 | UN | 1 | 78.71 | 0 | 78.71
7 OU SIMILAR, DE APROXIMADAMENTE 1/2"X17CM, METAL CROMADO
18.009.0070-0 | TORNEIRA HOSPITALAR,ACIONADA POR ALAVANCA,TIPO PAREDE,DE 1/2 | UN |  | 80.91
"X28CM APROXIMADAMENTE,EM METAL CROMADO.FORNECIMENTO
07333 | TORNEIRA HOSPITALAR, ACIONADA POR ALAVANCA, TIPO PAREDE, EM | UN | 1 | 80.91 | 0 | 80.91
METAL CROMADO, DE APROX. 1/2"X28CM
18.009.0070-A | TORNEIRA HOSPITALAR,ACIONADA POR ALAVANCA,TIPO PAREDE,DE 1/2 | UN |  | 80.91
"X28CM APROXIMADAMENTE,EM METAL CROMADO.FORNECIMENTO
07333 | TORNEIRA HOSPITALAR, ACIONADA POR ALAVANCA, TIPO PAREDE, EM | UN | 1 | 80.91 | 0 | 80.91
METAL CROMADO, DE APROX. 1/2"X28CM
18.009.0073-0 | TORNEIRA PARA COZINHA,COM MISTURADOR,TIPO PAREDE,COM AREJADO | UN |  | 205.9
R E TUBO MOVEL,1258 OU SIMILAR,DE APROXIMADAMENTE 1/2"X25CM,
EM METAL CROMADO.FORNECIMENTO
04714 | TORNEIRA PARA COZINHA, TIPO PAREDE, COM MISTURADOR E AREJADO | UN | 1 | 205.9 | 0 | 205.9
R, TUBO MOVEL,1258 OU SIMILAR, APROX.1/2"X25CM,METAL CROMADO
18.009.0073-A | TORNEIRA PARA COZINHA,COM MISTURADOR,TIPO PAREDE,COM AREJADO | UN |  | 205.9
R E TUBO MOVEL,1258 OU SIMILAR,DE APROXIMADAMENTE 1/2"X25CM,
EM METAL CROMADO.FORNECIMENTO
04714 | TORNEIRA PARA COZINHA, TIPO PAREDE, COM MISTURADOR E AREJADO | UN | 1 | 205.9 | 0 | 205.9
R, TUBO MOVEL,1258 OU SIMILAR, APROX.1/2"X25CM,METAL CROMADO
18.009.0074-0 | TORNEIRA PARA PIA,COM MISTURADOR,AREJADOR,TUBO MOVEL,TIPO BA | UN |  | 251.8
NCA,1256 OU SIMILAR,DE 1/2"X17CM APROXIMADAMENTE,EM METAL CR
OMADO.FORNECIMENTO
07017 | TORNEIRA PARA PIA, TIPO BANCA, COM MISTURADOR E AREJADOR, 12 | UN | 1 | 251.8 | 0 | 251.8
56 OU SIMILAR, DE APROXIMADAMENTE 1/2"X17CM, METAL CROMADO
18.009.0074-A | TORNEIRA PARA PIA,COM MISTURADOR,AREJADOR,TUBO MOVEL,TIPO BA | UN |  | 251.8
NCA,1256 OU SIMILAR,DE 1/2"X17CM APROXIMADAMENTE,EM METAL CR
OMADO.FORNECIMENTO
07017 | TORNEIRA PARA PIA, TIPO BANCA, COM MISTURADOR E AREJADOR, 12 | UN | 1 | 251.8 | 0 | 251.8
56 OU SIMILAR, DE APROXIMADAMENTE 1/2"X17CM, METAL CROMADO
18.009.0076-0 | TORNEIRA PARA LAVATORIO TIPO BANCA 1193 OU SIMILAR DE 1/2"X9 | UN |  | 29.26
CM APROXIMADAMENTE,EM METAL CROMADO.FORNECIMENTO
03902 | TORNEIRA PARA LAVATORIO TIPO BANCA, 1193 OU SIMILAR DE 1/2" | UN | 1 | 29.26 | 0 | 29.26
18.009.0076-A | TORNEIRA PARA LAVATORIO TIPO BANCA 1193 OU SIMILAR DE 1/2"X9 | UN |  | 29.26
CM APROXIMADAMENTE,EM METAL CROMADO.FORNECIMENTO
03902 | TORNEIRA PARA LAVATORIO TIPO BANCA, 1193 OU SIMILAR DE 1/2" | UN | 1 | 29.26 | 0 | 29.26
18.009.0078-0 | TORNEIRA PARA JARDIM,DE 3/4"X10CM APROXIMADAMENTE,EM METAL C | UN |  | 25.82
ROMADO.FORNECIMENTO
07018 | TORNEIRA PARA JARDIM, EM METAL CROMADO, DE APROXIMADAMENTE 3 | UN | 1 | 25.82 | 0 | 25.82
/4"X10CM
18.009.0078-A | TORNEIRA PARA JARDIM,DE 3/4"X10CM APROXIMADAMENTE,EM METAL C | UN |  | 25.82
ROMADO.FORNECIMENTO
07018 | TORNEIRA PARA JARDIM, EM METAL CROMADO, DE APROXIMADAMENTE 3 | UN | 1 | 25.82 | 0 | 25.82
/4"X10CM
18.009.0079-0 | TORNEIRA PARA JARDIM,DE 1/2"X10CM APROXIMADAMENTE,EM METAL C | UN |  | 26.33
ROMADO.FORNECIMENTO
02393 | TORNEIRA DE PRESSAO PARA JARDIM, DE 1/2"X10CM APROXIM., EM M | UN | 1 | 26.33 | 0 | 26.33
ETAL CROMADO
18.009.0079-A | TORNEIRA PARA JARDIM,DE 1/2"X10CM APROXIMADAMENTE,EM METAL C | UN |  | 26.33
ROMADO.FORNECIMENTO
02393 | TORNEIRA DE PRESSAO PARA JARDIM, DE 1/2"X10CM APROXIM., EM M | UN | 1 | 26.33 | 0 | 26.33
ETAL CROMADO
18.009.0080-0 | APARELHO MISTURADOR TIPO PAREDE,1878 OU SIMILAR,EM METAL CRO | UN |  | 904.14
MADO,PARA LAVATORIO,COM AREJADOR E VALVULA DE ESCOAMENTO.FOR
NECIMENTO
02355 | VALVULA DE ESCOAMENTO, P/LAVATORIO, 1603, EM METAL CROMADO, | UN | 1 | 18.45 | 0 | 18.45
DE 1"
04712 | MISTURADOR PARA LAVATORIO, TIPO PAREDE, COM AREJADOR, 1878 O | UN | 1 | 885.69 | 0 | 885.69
U SIMILAR, EM METAL CROMADO
18.009.0080-A | APARELHO MISTURADOR TIPO PAREDE,1878 OU SIMILAR,EM METAL CRO | UN |  | 904.14
MADO,PARA LAVATORIO,COM AREJADOR E VALVULA DE ESCOAMENTO.FOR
NECIMENTO
02355 | VALVULA DE ESCOAMENTO, P/LAVATORIO, 1603, EM METAL CROMADO, | UN | 1 | 18.45 | 0 | 18.45
DE 1"
04712 | MISTURADOR PARA LAVATORIO, TIPO PAREDE, COM AREJADOR, 1878 O | UN | 1 | 885.69 | 0 | 885.69
U SIMILAR, EM METAL CROMADO
18.009.0081-0 | APARELHO MISTURADOR TIPO BANCA,1875 OU SIMILAR,EM METAL CROM | UN |  | 299.54
ADO,PARA LAVATORIO,COM AREJADOR E VALVULA DE ESCOAMENTO.FORN
ECIMENTO
02355 | VALVULA DE ESCOAMENTO, P/LAVATORIO, 1603, EM METAL CROMADO, | UN | 1 | 18.45 | 0 | 18.45
DE 1"
14746 | MISTURADOR PARA LAVATORIO, TIPO BANCA 1875 OU SIMILAR, EM ME | UN | 1 | 281.09 | 0 | 281.09
TAL CROMADO, COM AREJADOR
18.009.0081-A | APARELHO MISTURADOR TIPO BANCA,1875 OU SIMILAR,EM METAL CROM | UN |  | 299.54
ADO,PARA LAVATORIO,COM AREJADOR E VALVULA DE ESCOAMENTO.FORN
ECIMENTO
02355 | VALVULA DE ESCOAMENTO, P/LAVATORIO, 1603, EM METAL CROMADO, | UN | 1 | 18.45 | 0 | 18.45
DE 1"
14746 | MISTURADOR PARA LAVATORIO, TIPO BANCA 1875 OU SIMILAR, EM ME | UN | 1 | 281.09 | 0 | 281.09
TAL CROMADO, COM AREJADOR
18.009.0086-0 | TORNEIRA PARA FILTRO,1147 OU SIMILAR,DE 1/2"X13CM APROXIMADA | UN |  | 44.86
MENTE,EM METAL CROMADO.FORNECIMENTO
07000 | TORNEIRA PARA FILTRO 1147 OU SIMILAR, DE APROXIMADAMENTE 1/2 | UN | 1 | 44.86 | 0 | 44.86
"x13cm, EM METAL CROMADO
18.009.0086-A | TORNEIRA PARA FILTRO,1147 OU SIMILAR,DE 1/2"X13CM APROXIMADA | UN |  | 44.86
MENTE,EM METAL CROMADO.FORNECIMENTO
07000 | TORNEIRA PARA FILTRO 1147 OU SIMILAR, DE APROXIMADAMENTE 1/2 | UN | 1 | 44.86 | 0 | 44.86
"x13cm, EM METAL CROMADO
18.009.0101-0 | TORNEIRA PARA LAVATORIO,DE PAREDE,ACIONAMENTO HIDROMECANICO | UN |  | 595.55
COM LEVE PRESSAO MANUAL E FECHAMENTO AUTOMATICO,ANTIVANDALIS
MO,DE 85MM,ACABAMENTO CROMADO.FORNECIMENTO
14009 | TORNEIRA P/LAVATORIO,DE PAREDE,ACIONAMENTO HIDROMECANICO MAN | UN | 1 | 595.55 | 0 | 595.55
UAL E FECHAMENTO AUTOMATICO,ANTIVANDALISMO,DE 85MM,CROMADA
18.009.0101-A | TORNEIRA PARA LAVATORIO,DE PAREDE,ACIONAMENTO HIDROMECANICO | UN |  | 595.55
COM LEVE PRESSAO MANUAL E FECHAMENTO AUTOMATICO,ANTIVANDALIS
MO,DE 85MM,ACABAMENTO CROMADO.FORNECIMENTO
14009 | TORNEIRA P/LAVATORIO,DE PAREDE,ACIONAMENTO HIDROMECANICO MAN | UN | 1 | 595.55 | 0 | 595.55
UAL E FECHAMENTO AUTOMATICO,ANTIVANDALISMO,DE 85MM,CROMADA
18.009.0102-0 | TORNEIRA PARA LAVATORIO,DE PAREDE,ACIONAMENTO HIDROMECANICO | UN |  | 638.5
COM LEVE PRESSAO MANUAL E FECHAMENTO AUTOMATICO,ANTIVANDALIS
MO,DE 135MM,ACABAMENTO CROMADO.FORNECIMENTO
14010 | TORNEIRA P/LAVATORIO,DE PAREDE,ACIONAMENTO HIDROMECANICO MAN | UN | 1 | 638.5 | 0 | 638.5
UAL E FECHAMENTO AUTOMATICO,ANTIVANDALISMO,DE 135MM,CROMADA
18.009.0102-A | TORNEIRA PARA LAVATORIO,DE PAREDE,ACIONAMENTO HIDROMECANICO | UN |  | 638.5
COM LEVE PRESSAO MANUAL E FECHAMENTO AUTOMATICO,ANTIVANDALIS
MO,DE 135MM,ACABAMENTO CROMADO.FORNECIMENTO
14010 | TORNEIRA P/LAVATORIO,DE PAREDE,ACIONAMENTO HIDROMECANICO MAN | UN | 1 | 638.5 | 0 | 638.5
UAL E FECHAMENTO AUTOMATICO,ANTIVANDALISMO,DE 135MM,CROMADA
18.009.0105-0 | TORNEIRA PARA LAVATORIO,DE MESA,ACIONAMENTO HIDROMECANICO CO | UN |  | 61.73
M LEVE PRESSAO MANUAL E FECHAMENTO AUTOMATICO,ACABAMENTO CRO
MADO.FORNECIMENTO
13113 | TORNEIRA P/LAVATORIO,DE MESA,ACIONAMENTO HIDROMECANICO MANUA | UN | 1 | 61.73 | 0 | 61.73
L E FECHAMENTO AUTOMATICO,CROMADA
18.009.0105-A | TORNEIRA PARA LAVATORIO,DE MESA,ACIONAMENTO HIDROMECANICO CO | UN |  | 61.73
M LEVE PRESSAO MANUAL E FECHAMENTO AUTOMATICO,ACABAMENTO CRO
MADO.FORNECIMENTO
13113 | TORNEIRA P/LAVATORIO,DE MESA,ACIONAMENTO HIDROMECANICO MANUA | UN | 1 | 61.73 | 0 | 61.73
L E FECHAMENTO AUTOMATICO,CROMADA
18.009.0110-0 | TORNEIRA ELETRICA DE PVC,110/220V.FORNECIMENTO | UN |  | 90.44
03940 | TORNEIRA ELETRICA, PARA COZINHA | UN | 1 | 90.44 | 0 | 90.44
18.009.0110-A | TORNEIRA ELETRICA DE PVC,110/220V.FORNECIMENTO | UN |  | 90.44
03940 | TORNEIRA ELETRICA, PARA COZINHA | UN | 1 | 90.44 | 0 | 90.44
18.009.0115-0 | TORNEIRA PARA LAVATORIO,AUTOMATICA,COM SENSOR DE PRESENCA,AC | UN |  | 318.71
ABAMENTO CROMADO.FORNECIMENTO
11475 | TORNEIRA PARA LAVATORIO,DE MESA,COM SENSOR DE PRESENCA,ACABA | UN | 1 | 318.71 | 0 | 318.71
MENTO CROMADO
18.009.0115-A | TORNEIRA PARA LAVATORIO,AUTOMATICA,COM SENSOR DE PRESENCA,AC | UN |  | 318.71
ABAMENTO CROMADO.FORNECIMENTO
11475 | TORNEIRA PARA LAVATORIO,DE MESA,COM SENSOR DE PRESENCA,ACABA | UN | 1 | 318.71 | 0 | 318.71
MENTO CROMADO
18.009.0120-0 | TORNEIRA PARA LAVATORIO,DE MESA,COM ALAVANCA,ACIONAMENTO COM | UN |  | 144.18
LEVE PRESSAO MANUAL E FECHAMENTO AUTOMATICO,ACABAMENTO CROM
ADO,PARA PESSOAS COM NECESSIDADES ESPECIFICAS,CONFORME ABNT
NBR 9050.FORNECIMENTO
14524 | TORNEIRA P/LAVATORIO,DE MESA,COM ALAVANCA,ACIONAMENTO MANUAL | UN | 1 | 144.18 | 0 | 144.18
E FECHAMENTO AUTOMATICO,CROMADA,PNE,CONFORME ABNT NBR 9050
18.009.0120-A | TORNEIRA PARA LAVATORIO,DE MESA,COM ALAVANCA,ACIONAMENTO COM | UN |  | 144.18
LEVE PRESSAO MANUAL E FECHAMENTO AUTOMATICO,ACABAMENTO CROM
ADO,PARA PESSOAS COM NECESSIDADES ESPECIFICAS,CONFORME ABNT
NBR 9050.FORNECIMENTO
14524 | TORNEIRA P/LAVATORIO,DE MESA,COM ALAVANCA,ACIONAMENTO MANUAL | UN | 1 | 144.18 | 0 | 144.18
E FECHAMENTO AUTOMATICO,CROMADA,PNE,CONFORME ABNT NBR 9050
18.011.0003-0 | TORNEIRA DE BOIA EM PLASTICO,PARA CAIXA D'AGUA,DE 1/2".FORNE | UN |  | 23.48
CIMENTO E COLOCACAO
01993 | MAO-DE-OBRA DE BOMBEIRO HIDRAULICO DA CONSTRUCAO CIVIL, INCL | H | 0.3 | 26.73 | 3 | 8.2596
USIVE ENCARGOS SOCIAIS
01999 | MAO-DE-OBRA DE SERVENTE DA CONSTRUCAO CIVIL, INCLUSIVE ENCAR | H | 0.3 | 19.33 | 3 | 5.973
GOS SOCIAIS
05760 | TORNEIRA DE BOIA DE PVC, DE 1/2" | UN | 1 | 9.25 | 0 | 9.25
18.011.0003-A | TORNEIRA DE BOIA EM PLASTICO,PARA CAIXA D'AGUA,DE 1/2".FORNE | UN |  | 21.58
CIMENTO E COLOCACAO
05760 | TORNEIRA DE BOIA DE PVC, DE 1/2" | UN | 1 | 9.25 | 0 | 9.25
20039 | MAO-DE-OBRA DE BOMBEIRO HIDRAULICO DA CONSTRUCAO CIVIL, INCL | H | 0.3 | 23.16 | 3 | 7.1564
USIVE ENCARGOS SOCIAIS DESONERADOS
20132 | MAO-DE-OBRA DE SERVENTE DA CONSTRUCAO CIVIL, INCLUSIVE ENCAR | H | 0.3 | 16.75 | 3 | 5.1758
GOS SOCIAIS DESONERADOS
18.011.0005-0 | TORNEIRA DE BOIA EM PLASTICO,PARA CAIXA D'AGUA,DE 3/4".FORNE | UN |  | 24.28
CIMENTO E COLOCACAO
01993 | MAO-DE-OBRA DE BOMBEIRO HIDRAULICO DA CONSTRUCAO CIVIL, INCL | H | 0.3 | 26.73 | 3 | 8.2596
USIVE ENCARGOS SOCIAIS
01999 | MAO-DE-OBRA DE SERVENTE DA CONSTRUCAO CIVIL, INCLUSIVE ENCAR | H | 0.3 | 19.33 | 3 | 5.973
GOS SOCIAIS
07019 | TORNEIRA DE BOIA EM PVC 3/4" | UN | 1 | 10.05 | 0 | 10.05
18.011.0005-A | TORNEIRA DE BOIA EM PLASTICO,PARA CAIXA D'AGUA,DE 3/4".FORNE | UN |  | 22.38
CIMENTO E COLOCACAO
07019 | TORNEIRA DE BOIA EM PVC 3/4" | UN | 1 | 10.05 | 0 | 10.05
20039 | MAO-DE-OBRA DE BOMBEIRO HIDRAULICO DA CONSTRUCAO CIVIL, INCL | H | 0.3 | 23.16 | 3 | 7.1564
USIVE ENCARGOS SOCIAIS DESONERADOS
20132 | MAO-DE-OBRA DE SERVENTE DA CONSTRUCAO CIVIL, INCLUSIVE ENCAR | H | 0.3 | 16.75 | 3 | 5.1758
GOS SOCIAIS DESONERADOS
18.012.0090-0 | TORNEIRA DE BOIA,EM BRONZE,DE PRESSAO,DE 3/4".FORNECIMENTO E | UN |  | 60.05
COLOCACAO
01993 | MAO-DE-OBRA DE BOMBEIRO HIDRAULICO DA CONSTRUCAO CIVIL, INCL | H | 0.5 | 26.73 | 3 | 13.766
USIVE ENCARGOS SOCIAIS
01999 | MAO-DE-OBRA DE SERVENTE DA CONSTRUCAO CIVIL, INCLUSIVE ENCAR | H | 0.5 | 19.33 | 3 | 9.955
GOS SOCIAIS
04745 | TORNEIRA DE BOIA EM BRONZE, DE PRESSAO, DE 3/4" | UN | 1 | 36.33 | 0 | 36.33
18.012.0090-A | TORNEIRA DE BOIA,EM BRONZE,DE PRESSAO,DE 3/4".FORNECIMENTO E | UN |  | 56.88
COLOCACAO
04745 | TORNEIRA DE BOIA EM BRONZE, DE PRESSAO, DE 3/4" | UN | 1 | 36.33 | 0 | 36.33
20039 | MAO-DE-OBRA DE BOMBEIRO HIDRAULICO DA CONSTRUCAO CIVIL, INCL | H | 0.5 | 23.16 | 3 | 11.9274
USIVE ENCARGOS SOCIAIS DESONERADOS
20132 | MAO-DE-OBRA DE SERVENTE DA CONSTRUCAO CIVIL, INCLUSIVE ENCAR | H | 0.5 | 16.75 | 3 | 8.6263
GOS SOCIAIS DESONERADOS
18.012.0093-0 | TORNEIRA DE BOIA,EM BRONZE,DE PRESSAO,DE 1".FORNECIMENTO E C | UN |  | 102.42
OLOCACAO
01993 | MAO-DE-OBRA DE BOMBEIRO HIDRAULICO DA CONSTRUCAO CIVIL, INCL | H | 0.5 | 26.73 | 3 | 13.766
USIVE ENCARGOS SOCIAIS
01999 | MAO-DE-OBRA DE SERVENTE DA CONSTRUCAO CIVIL, INCLUSIVE ENCAR | H | 0.5 | 19.33 | 3 | 9.955
GOS SOCIAIS
04746 | TORNEIRA DE BOIA EM BRONZE, DE PRESSAO, DE 1" | UN | 1 | 78.7 | 0 | 78.7
18.012.0093-A | TORNEIRA DE BOIA,EM BRONZE,DE PRESSAO,DE 1".FORNECIMENTO E C | UN |  | 99.25
OLOCACAO
04746 | TORNEIRA DE BOIA EM BRONZE, DE PRESSAO, DE 1" | UN | 1 | 78.7 | 0 | 78.7
20039 | MAO-DE-OBRA DE BOMBEIRO HIDRAULICO DA CONSTRUCAO CIVIL, INCL | H | 0.5 | 23.16 | 3 | 11.9274
USIVE ENCARGOS SOCIAIS DESONERADOS
20132 | MAO-DE-OBRA DE SERVENTE DA CONSTRUCAO CIVIL, INCLUSIVE ENCAR | H | 0.5 | 16.75 | 3 | 8.6263
GOS SOCIAIS DESONERADOS
18.012.0096-0 | TORNEIRA DE BOIA,EM BRONZE,DE PRESSAO,DE 1.1/4".FORNECIMENTO | UN |  | 186.72
E COLOCACAO
01993 | MAO-DE-OBRA DE BOMBEIRO HIDRAULICO DA CONSTRUCAO CIVIL, INCL | H | 0.5 | 26.73 | 3 | 13.766
USIVE ENCARGOS SOCIAIS
01999 | MAO-DE-OBRA DE SERVENTE DA CONSTRUCAO CIVIL, INCLUSIVE ENCAR | H | 0.5 | 19.33 | 3 | 9.955
GOS SOCIAIS
04747 | TORNEIRA DE BOIA EM BRONZE, DE PRESSAO, DE 1.1/4" | UN | 1 | 163 | 0 | 163
18.012.0096-A | TORNEIRA DE BOIA,EM BRONZE,DE PRESSAO,DE 1.1/4".FORNECIMENTO | UN |  | 183.55
E COLOCACAO
04747 | TORNEIRA DE BOIA EM BRONZE, DE PRESSAO, DE 1.1/4" | UN | 1 | 163 | 0 | 163
20039 | MAO-DE-OBRA DE BOMBEIRO HIDRAULICO DA CONSTRUCAO CIVIL, INCL | H | 0.5 | 23.16 | 3 | 11.9274
USIVE ENCARGOS SOCIAIS DESONERADOS
20132 | MAO-DE-OBRA DE SERVENTE DA CONSTRUCAO CIVIL, INCLUSIVE ENCAR | H | 0.5 | 16.75 | 3 | 8.6263
GOS SOCIAIS DESONERADOS
18.012.0100-0 | TORNEIRA DE BOIA,EM BRONZE,DE PRESSAO,DE 1.1/2".FORNECIMENTO | UN |  | 245.36
E COLOCACAO
01993 | MAO-DE-OBRA DE BOMBEIRO HIDRAULICO DA CONSTRUCAO CIVIL, INCL | H | 0.6 | 26.73 | 3 | 16.5191
USIVE ENCARGOS SOCIAIS
01999 | MAO-DE-OBRA DE SERVENTE DA CONSTRUCAO CIVIL, INCLUSIVE ENCAR | H | 0.6 | 19.33 | 3 | 11.9459
GOS SOCIAIS
04748 | TORNEIRA DE BOIA EM BRONZE, DE PRESSAO, DE 1.1/2" | UN | 1 | 216.9 | 0 | 216.9
18.012.0100-A | TORNEIRA DE BOIA,EM BRONZE,DE PRESSAO,DE 1.1/2".FORNECIMENTO | UN |  | 241.56
E COLOCACAO
04748 | TORNEIRA DE BOIA EM BRONZE, DE PRESSAO, DE 1.1/2" | UN | 1 | 216.9 | 0 | 216.9
20039 | MAO-DE-OBRA DE BOMBEIRO HIDRAULICO DA CONSTRUCAO CIVIL, INCL | H | 0.6 | 23.16 | 3 | 14.3129
USIVE ENCARGOS SOCIAIS DESONERADOS
20132 | MAO-DE-OBRA DE SERVENTE DA CONSTRUCAO CIVIL, INCLUSIVE ENCAR | H | 0.6 | 16.75 | 3 | 10.3515
GOS SOCIAIS DESONERADOS
18.012.0102-0 | TORNEIRA DE BOIA,EM BRONZE,DE PRESSAO,DE 2".FORNECIMENTO E C | UN |  | 293.85
OLOCACAO
01993 | MAO-DE-OBRA DE BOMBEIRO HIDRAULICO DA CONSTRUCAO CIVIL, INCL | H | 0.6 | 26.73 | 3 | 16.5191
USIVE ENCARGOS SOCIAIS
01999 | MAO-DE-OBRA DE SERVENTE DA CONSTRUCAO CIVIL, INCLUSIVE ENCAR | H | 0.6 | 19.33 | 3 | 11.9459
GOS SOCIAIS
04749 | TORNEIRA DE BOIA DE BRONZE, DE PRESSAO, DE 2" | UN | 1 | 265.39 | 0 | 265.39
18.012.0102-A | TORNEIRA DE BOIA,EM BRONZE,DE PRESSAO,DE 2".FORNECIMENTO E C | UN |  | 290.05
OLOCACAO
04749 | TORNEIRA DE BOIA DE BRONZE, DE PRESSAO, DE 2" | UN | 1 | 265.39 | 0 | 265.39
20039 | MAO-DE-OBRA DE BOMBEIRO HIDRAULICO DA CONSTRUCAO CIVIL, INCL | H | 0.6 | 23.16 | 3 | 14.3129
USIVE ENCARGOS SOCIAIS DESONERADOS
20132 | MAO-DE-OBRA DE SERVENTE DA CONSTRUCAO CIVIL, INCLUSIVE ENCAR | H | 0.6 | 16.75 | 3 | 10.3515
GOS SOCIAIS DESONERADOS
18.013.0106-0 | VALVULA DE ESCOAMENTO TIPO AMERICANA,PARA PIA DE COZINHA,162 | UN |  | 16.99
3 DE 1.1/2",EM METAL CROMADO.FORNECIMENTO
02593 | VALVULA DE ESCOAMENTO, P/PIA DE COZINHA, 1623, EM METAL CROM | UN | 1 | 16.99 | 0 | 16.99
ADO, DE 1.1/2"X3.3/4"
18.013.0106-A | VALVULA DE ESCOAMENTO TIPO AMERICANA,PARA PIA DE COZINHA,162 | UN |  | 16.99
3 DE 1.1/2",EM METAL CROMADO.FORNECIMENTO
02593 | VALVULA DE ESCOAMENTO, P/PIA DE COZINHA, 1623, EM METAL CROM | UN | 1 | 16.99 | 0 | 16.99
ADO, DE 1.1/2"X3.3/4"
18.013.0108-0 | VALVULA DE ESCOAMENTO PARA LAVATORIO,COM LADRAO,1603 DE 1",E | UN |  | 18.45
M METAL CROMADO.FORNECIMENTO
02355 | VALVULA DE ESCOAMENTO, P/LAVATORIO, 1603, EM METAL CROMADO, | UN | 1 | 18.45 | 0 | 18.45
DE 1"
18.013.0108-A | VALVULA DE ESCOAMENTO PARA LAVATORIO,COM LADRAO,1603 DE 1",E | UN |  | 18.45
M METAL CROMADO.FORNECIMENTO
02355 | VALVULA DE ESCOAMENTO, P/LAVATORIO, 1603, EM METAL CROMADO, | UN | 1 | 18.45 | 0 | 18.45
DE 1"
18.013.0109-0 | VALVULA DE ESCOAMENTO PARA LAVATORIO,SEM LADRAO,1600 DE 1",E | UN |  | 16.93
M METAL CROMADO.FORNECIMENTO
03936 | VALVULA DE ESCOAMENTO, 1600, EM METAL CROMADO, DE 1"X2" | UN | 1 | 16.93 | 0 | 16.93
18.013.0109-A | VALVULA DE ESCOAMENTO PARA LAVATORIO,SEM LADRAO,1600 DE 1",E | UN |  | 16.93
M METAL CROMADO.FORNECIMENTO
03936 | VALVULA DE ESCOAMENTO, 1600, EM METAL CROMADO, DE 1"X2" | UN | 1 | 16.93 | 0 | 16.93
18.013.0110-0 | VALVULA DE ESCOAMENTO PARA BANHEIRA,SEM LADRAO,1604 DE 1.1/4 | UN |  | 40.16
",EM METAL CROMADO.FORNECIMENTO
03915 | VALVULA DE ESCOAMENTO, PARA BANHEIRA, SEM LADRAO, 1604, EM M | UN | 1 | 40.16 | 0 | 40.16
ETAL CROMADO, DE 1.1/4"
18.013.0110-A | VALVULA DE ESCOAMENTO PARA BANHEIRA,SEM LADRAO,1604 DE 1.1/4 | UN |  | 40.16
",EM METAL CROMADO.FORNECIMENTO
03915 | VALVULA DE ESCOAMENTO, PARA BANHEIRA, SEM LADRAO, 1604, EM M | UN | 1 | 40.16 | 0 | 40.16
ETAL CROMADO, DE 1.1/4"
18.013.0111-0 | VALVULA DE ESCOAMENTO PARA TANQUE,1605 DE 1.1/4",EM METAL CR | UN |  | 18.85
OMADO.FORNECIMENTO
03949 | VALVULA DE ESCOAMENTO, P/TANQUE, 1605, EM METAL CROMADO, DE | UN | 1 | 18.85 | 0 | 18.85
1.1/4"
18.013.0111-A | VALVULA DE ESCOAMENTO PARA TANQUE,1605 DE 1.1/4",EM METAL CR | UN |  | 18.85
OMADO.FORNECIMENTO
03949 | VALVULA DE ESCOAMENTO, P/TANQUE, 1605, EM METAL CROMADO, DE | UN | 1 | 18.85 | 0 | 18.85
1.1/4"
18.013.0112-0 | VALVULA DE ESCOAMENTO PARA TANQUE,1606 DE 1.1/2",EM METAL CR | UN |  | 69.94
OMADO.FORNECIMENTO
03950 | VALVULA DE ESCOAMENTO, P/TANQUE, 1606, EM METAL CROMADO, DE | UN | 1 | 69.94 | 0 | 69.94
1.1/2"
18.013.0112-A | VALVULA DE ESCOAMENTO PARA TANQUE,1606 DE 1.1/2",EM METAL CR | UN |  | 69.94
OMADO.FORNECIMENTO
03950 | VALVULA DE ESCOAMENTO, P/TANQUE, 1606, EM METAL CROMADO, DE | UN | 1 | 69.94 | 0 | 69.94
1.1/2"
18.013.0113-0 | VALVULA DE ESCOAMENTO PARA LAVATORIO,EM PVC.FORNECIMENTO | UN |  | 1.68
03954 | VALVULA DE ESCOAMENTO, PARA LAVATORIO, SEM UNHO, EM PVC | UN | 1 | 1.68 | 0 | 1.68
18.013.0113-A | VALVULA DE ESCOAMENTO PARA LAVATORIO,EM PVC.FORNECIMENTO | UN |  | 1.68
03954 | VALVULA DE ESCOAMENTO, PARA LAVATORIO, SEM UNHO, EM PVC | UN | 1 | 1.68 | 0 | 1.68
18.013.0115-0 | VALVULA DE ESCOAMENTO PARA PIA,EM PVC.FORNECIMENTO | UN |  | 2.17
03953 | VALVULA DE ESCOAMENTO, PARA PIA, SEM UNHO, EM PVC | UN | 1 | 2.1713 | 0 | 2.1713
18.013.0115-A | VALVULA DE ESCOAMENTO PARA PIA,EM PVC.FORNECIMENTO | UN |  | 2.17
03953 | VALVULA DE ESCOAMENTO, PARA PIA, SEM UNHO, EM PVC | UN | 1 | 2.1713 | 0 | 2.1713
18.013.0117-0 | SIFAO EM METAL CROMADO,DE 1.1/2"X1.1/2".FORNECIMENTO | UN |  | 91.71
02356 | SIFAO EM METAL CROMADO, DE 1.1/2"X1.1/2" | UN | 1 | 91.71 | 0 | 91.71
18.013.0117-A | SIFAO EM METAL CROMADO,DE 1.1/2"X1.1/2".FORNECIMENTO | UN |  | 91.71
02356 | SIFAO EM METAL CROMADO, DE 1.1/2"X1.1/2" | UN | 1 | 91.71 | 0 | 91.71
18.013.0118-0 | SIFAO EM METAL CROMADO,DE 1.1/4"X1.1/2".FORNECIMENTO | UN |  | 88.06
02567 | SIFAO EM METAL CROMADO, DE 1.1/4" X 1.1/2" | UN | 1 | 88.06 | 0 | 88.06
18.013.0118-A | SIFAO EM METAL CROMADO,DE 1.1/4"X1.1/2".FORNECIMENTO | UN |  | 88.06
02567 | SIFAO EM METAL CROMADO, DE 1.1/4" X 1.1/2" | UN | 1 | 88.06 | 0 | 88.06
18.013.0119-0 | SIFAO EM METAL CROMADO,DE 1"X1.1/2".FORNECIMENTO | UN |  | 75.81
02568 | SIFAO EM METAL CROMADO, DE 1"x1.1/2" | UN | 1 | 75.81 | 0 | 75.81
18.013.0119-A | SIFAO EM METAL CROMADO,DE 1"X1.1/2".FORNECIMENTO | UN |  | 75.81
02568 | SIFAO EM METAL CROMADO, DE 1"x1.1/2" | UN | 1 | 75.81 | 0 | 75.81
18.013.0121-0 | SIFAO EM METAL CROMADO,DE 1"X1.1/4".FORNECIMENTO | UN |  | 102.09
03901 | SIFAO EM METAL CROMADO, DE 1"X1.1/4" | UN | 1 | 102.09 | 0 | 102.09
18.013.0121-A | SIFAO EM METAL CROMADO,DE 1"X1.1/4".FORNECIMENTO | UN |  | 102.09
03901 | SIFAO EM METAL CROMADO, DE 1"X1.1/4" | UN | 1 | 102.09 | 0 | 102.09
18.013.0123-0 | SIFAO FLEXIVEL EM PVC,DE 1"X40MM,PARA PIA OU LAVATORIO.FORNE | UN |  | 11.22
CIMENTO
07006 | SIFAO FLEXIVEL EM PVC, DE 1"X40MM, PARA PIA OU LAVATORIO | UN | 1 | 11.22 | 0 | 11.22
18.013.0123-A | SIFAO FLEXIVEL EM PVC,DE 1"X40MM,PARA PIA OU LAVATORIO.FORNE | UN |  | 11.22
CIMENTO
07006 | SIFAO FLEXIVEL EM PVC, DE 1"X40MM, PARA PIA OU LAVATORIO | UN | 1 | 11.22 | 0 | 11.22
18.013.0124-0 | SIFAO RIGIDO EM PVC,DE 1"X40MM,PARA PIA OU LAVATORIO.FORNECI | UN |  | 14.58
MENTO
02569 | SIFAO RIGIDO EM PVC, DE 1"X40MM, PARA PIA OU LAVATORIO | UN | 1 | 14.58 | 0 | 14.58
18.013.0124-A | SIFAO RIGIDO EM PVC,DE 1"X40MM,PARA PIA OU LAVATORIO.FORNECI | UN |  | 14.58
MENTO
02569 | SIFAO RIGIDO EM PVC, DE 1"X40MM, PARA PIA OU LAVATORIO | UN | 1 | 14.58 | 0 | 14.58
18.013.0126-0 | SIFAO SANFONADO EM PVC COM ACABAMENTO CROMADO,UNIVERSAL.FORN | UN |  | 14.58
ECIMENTO
14898 | SIFAO SANFONADO EM PVC COM ACABAMENTO CROMADO, UNIVERSAL | UN | 1 | 14.58 | 0 | 14.58
18.013.0126-A | SIFAO SANFONADO EM PVC COM ACABAMENTO CROMADO,UNIVERSAL.FORN | UN |  | 14.58
ECIMENTO
14898 | SIFAO SANFONADO EM PVC COM ACABAMENTO CROMADO, UNIVERSAL | UN | 1 | 14.58 | 0 | 14.58
18.013.0127-0 | SIFAO SANFONADO EM PVC, UNIVERSAL.FORNECIMENTO | UN |  | 4.64
07890 | SIFAO SANFONADO EM PVC, UNIVERSAL | UN | 1 | 4.64 | 0 | 4.64
18.013.0127-A | SIFAO SANFONADO EM PVC, UNIVERSAL.FORNECIMENTO | UN |  | 4.64
07890 | SIFAO SANFONADO EM PVC, UNIVERSAL | UN | 1 | 4.64 | 0 | 4.64
18.013.0128-0 | RABICHO/LIGACAO FLEXIVEL,EM METAL CROMADO,COMPRIMENTO DE 40C | UN |  | 20.4
M,COM SAIDA DE 1/2".FORNECIMENTO
02978 | RABICHO/LIGAÇAO FLEXIVEL EM METAL CROMADO COM SAIDA DE 1/2" | UN | 1 | 20.4 | 0 | 20.4
E COMPRIMENTO DE 40CM
18.013.0128-A | RABICHO/LIGACAO FLEXIVEL,EM METAL CROMADO,COMPRIMENTO DE 40C | UN |  | 20.4
M,COM SAIDA DE 1/2".FORNECIMENTO
02978 | RABICHO/LIGAÇAO FLEXIVEL EM METAL CROMADO COM SAIDA DE 1/2" | UN | 1 | 20.4 | 0 | 20.4
E COMPRIMENTO DE 40CM
18.013.0130-0 | RABICHO/LIGACAO FLEXIVEL,EM METAL CROMADO,COMPRIMENTO DE 30C | UN |  | 14.59
M,COM SAIDA DE 1/2".FORNECIMENTO
02985 | RABICHO/LIGAÇAO FLEXIVEL EM METAL CROMADO COM SAIDA DE 1/2" | UN | 1 | 14.59 | 0 | 14.59
E COMPRIMENTO DE 30CM
18.013.0130-A | RABICHO/LIGACAO FLEXIVEL,EM METAL CROMADO,COMPRIMENTO DE 30C | UN |  | 14.59
M,COM SAIDA DE 1/2".FORNECIMENTO
02985 | RABICHO/LIGAÇAO FLEXIVEL EM METAL CROMADO COM SAIDA DE 1/2" | UN | 1 | 14.59 | 0 | 14.59
E COMPRIMENTO DE 30CM
18.013.0133-0 | RABICHO/LIGACAO FLEXIVEL EM PLASTICO,COMPRIMENTO DE 40CM,COM | UN |  | 3.8
SAIDA DE 1/2".FORNECIMENTO
02979 | RABICHO/LIGAÇAO FLEXIVEL EM PLASTICO COMSAIDA DE 1/2" E COMP | UN | 1 | 3.8 | 0 | 3.8
RIMENTO DE 40CM
18.013.0133-A | RABICHO/LIGACAO FLEXIVEL EM PLASTICO,COMPRIMENTO DE 40CM,COM | UN |  | 3.8
SAIDA DE 1/2".FORNECIMENTO
02979 | RABICHO/LIGAÇAO FLEXIVEL EM PLASTICO COMSAIDA DE 1/2" E COMP | UN | 1 | 3.8 | 0 | 3.8
RIMENTO DE 40CM
18.013.0136-0 | RABICHO/LIGACAO FLEXIVEL EM PLASTICO,COMPRIMENTO DE 30CM,COM | UN |  | 3.96
SAIDA DE 1/2".FORNECIMENTO
02984 | RABICHO/LIGAÇAO FLEXIVEL EM PLASTICO COMSAIDA DE 1/2" E COMP | UN | 1 | 3.96 | 0 | 3.96
RIMENTO DE 30CM
18.013.0136-A | RABICHO/LIGACAO FLEXIVEL EM PLASTICO,COMPRIMENTO DE 30CM,COM | UN |  | 3.96
SAIDA DE 1/2".FORNECIMENTO
02984 | RABICHO/LIGAÇAO FLEXIVEL EM PLASTICO COMSAIDA DE 1/2" E COMP | UN | 1 | 3.96 | 0 | 3.96
RIMENTO DE 30CM
18.013.0140-0 | TUBO DE LIGACAO PARA BACIA SANITARIA,COM ANEL EXPANSOR,EM ME | UN |  | 21.96
TAL CROMADO.FORNECIMENTO
02601 | TUBO DE LIGACAO DE AGUA PARA BACIA SANITARIA ,EM METAL CROMA | UN | 1 | 21.96 | 0 | 21.96
DO, COM 25CM
18.013.0140-A | TUBO DE LIGACAO PARA BACIA SANITARIA,COM ANEL EXPANSOR,EM ME | UN |  | 21.96
TAL CROMADO.FORNECIMENTO
02601 | TUBO DE LIGACAO DE AGUA PARA BACIA SANITARIA ,EM METAL CROMA | UN | 1 | 21.96 | 0 | 21.96
DO, COM 25CM
18.013.0143-0 | TUBO DE DESCARGA TIPO LONGO,DE 1.1/2",EM PVC,PARA CAIXA DE D | UN |  | 9.27
ESCARGA EXTERNA.FORNECIMENTO
02600 | TUBO DE PVC LONGO, P/CAIXA DE DESCARGA EXTERNA, DE 1.1/2" | UN | 1 | 9.27 | 0 | 9.27
18.013.0143-A | TUBO DE DESCARGA TIPO LONGO,DE 1.1/2",EM PVC,PARA CAIXA DE D | UN |  | 9.27
ESCARGA EXTERNA.FORNECIMENTO
02600 | TUBO DE PVC LONGO, P/CAIXA DE DESCARGA EXTERNA, DE 1.1/2" | UN | 1 | 9.27 | 0 | 9.27
18.013.0144-0 | BOLSA DE LIGACAO PARA BACIA SANITARIA.FORNECIMENTO | UN |  | 2.01
05953 | BOLSA DE LIGACAO PARA BACIA SANITARIA | UN | 1 | 2.01 | 0 | 2.01
18.013.0144-A | BOLSA DE LIGACAO PARA BACIA SANITARIA.FORNECIMENTO | UN |  | 2.01
05953 | BOLSA DE LIGACAO PARA BACIA SANITARIA | UN | 1 | 2.01 | 0 | 2.01
18.013.0146-0 | MISTURADOR SIMPLES PARA CHUVEIRO,DE 3/4",COM ACABAMENTO EM M | UN |  | 212.06
ETAL CROMADO.FORNECIMENTO
04013 | MISTURADOR SIMPLES, PARA CHUVEIROS CONJUNTO, COM ACABAMENTO | UN | 1 | 212.06 | 0 | 212.06
EM METAL CROMADO
18.013.0146-A | MISTURADOR SIMPLES PARA CHUVEIRO,DE 3/4",COM ACABAMENTO EM M | UN |  | 212.06
ETAL CROMADO.FORNECIMENTO
04013 | MISTURADOR SIMPLES, PARA CHUVEIROS CONJUNTO, COM ACABAMENTO | UN | 1 | 212.06 | 0 | 212.06
EM METAL CROMADO
18.013.0148-0 | MISTURADOR,DE 3/4",COM FUNCIONAMENTO CONJUNTO:CHUVEIRO/BANHE | UN |  | 388.11
IRA OU CHUVEIRO/DUCHINHA,COM ACABAMENTO EM METAL CROMADO.FOR
NECIMENTO
04713 | MISTURADOR TIPO PAREDE,DE 3/4",C/FUNCIONAMENTO CONJUNTO CHUV | UN | 1 | 388.11 | 0 | 388.11
EIRO/BANHEIRA OU CHUVEIRO/DUCHINHA,C/ACABAMENTO MET. CROMADO
18.013.0148-A | MISTURADOR,DE 3/4",COM FUNCIONAMENTO CONJUNTO:CHUVEIRO/BANHE | UN |  | 388.11
IRA OU CHUVEIRO/DUCHINHA,COM ACABAMENTO EM METAL CROMADO.FOR
NECIMENTO
04713 | MISTURADOR TIPO PAREDE,DE 3/4",C/FUNCIONAMENTO CONJUNTO CHUV | UN | 1 | 388.11 | 0 | 388.11
EIRO/BANHEIRA OU CHUVEIRO/DUCHINHA,C/ACABAMENTO MET. CROMADO
18.013.0155-0 | REGISTRO DE PRESSAO,1416 DE 1/2",COM CANOPLA E VOLANTE EM ME | UN |  | 47.17
TAL CROMADO.FORNECIMENTO
02571 | REGISTRO DE PRESSAO CROMADO, DE 1/2" | UN | 1 | 47.17 | 0 | 47.17
18.013.0155-A | REGISTRO DE PRESSAO,1416 DE 1/2",COM CANOPLA E VOLANTE EM ME | UN |  | 47.17
TAL CROMADO.FORNECIMENTO
02571 | REGISTRO DE PRESSAO CROMADO, DE 1/2" | UN | 1 | 47.17 | 0 | 47.17
18.013.0156-0 | REGISTRO DE PRESSAO,1416 DE 3/4",COM CANOPLA E VOLANTE EM ME | UN |  | 35.83
TAL CROMADO.FORNECIMENTO
02586 | REGISTRO DE PRESSAO, DE 3/4" | UN | 1 | 35.83 | 0 | 35.83
18.013.0156-A | REGISTRO DE PRESSAO,1416 DE 3/4",COM CANOPLA E VOLANTE EM ME | UN |  | 35.83
TAL CROMADO.FORNECIMENTO
02586 | REGISTRO DE PRESSAO, DE 3/4" | UN | 1 | 35.83 | 0 | 35.83
18.013.0158-0 | PORTA CACAMBA,LIXEIRA,EM CHAPA DE FERRO ESMALTADA,DE 300X300 | UN |  | 430.57
MM.FORNECIMENTO E COLOCACAO
01968 | MAO-DE-OBRA DE PEDREIRO, INCLUSIVE ENCARGOS SOCIAIS | H | 0.5 | 26.73 | 3 | 13.766
01999 | MAO-DE-OBRA DE SERVENTE DA CONSTRUCAO CIVIL, INCLUSIVE ENCAR | H | 0.5 | 19.33 | 3 | 9.955
GOS SOCIAIS
05633 | PORTA CACAMBA, LIXEIRA, EM FERRO ESMALTADO, DE (300X300)MM | UN | 1 | 406.85 | 0 | 406.85
18.013.0158-A | PORTA CACAMBA,LIXEIRA,EM CHAPA DE FERRO ESMALTADA,DE 300X300 | UN |  | 427.4
MM.FORNECIMENTO E COLOCACAO
05633 | PORTA CACAMBA, LIXEIRA, EM FERRO ESMALTADO, DE (300X300)MM | UN | 1 | 406.85 | 0 | 406.85
20115 | MAO-DE-OBRA DE PEDREIRO, INCLUSIVE ENCARGOS SOCIAIS DESONERA | H | 0.5 | 23.16 | 3 | 11.9274
DOS
20132 | MAO-DE-OBRA DE SERVENTE DA CONSTRUCAO CIVIL, INCLUSIVE ENCAR | H | 0.5 | 16.75 | 3 | 8.6263
GOS SOCIAIS DESONERADOS
18.013.0165-0 | GRELHA DE ACO INOX,10X10CM,SISTEMA ROTATIVO,COM CAIXILHO.FOR | UN |  | 9.6
NECIMENTO
13114 | GRELHA DE ACO INOXIDAVEL, 10X10CM, SISTEMA ROTATIVO, COM CAI | UN | 1 | 9.6 | 0 | 9.6
XILHO
18.013.0165-A | GRELHA DE ACO INOX,10X10CM,SISTEMA ROTATIVO,COM CAIXILHO.FOR | UN |  | 9.6
NECIMENTO
13114 | GRELHA DE ACO INOXIDAVEL, 10X10CM, SISTEMA ROTATIVO, COM CAI | UN | 1 | 9.6 | 0 | 9.6
XILHO
18.013.0167-0 | GRELHA DE ACO INOX, 15X15CM,SISTEMA ROTATIVO,COM CAIXILHO.FO | UN |  | 17.33
RNECIMENTO
14742 | GRELHA EM ACO INOX, 15X15CM, SISTEMA ROTATIVO, COM CAIXILHO | UN | 1 | 17.33 | 0 | 17.33
18.013.0167-A | GRELHA DE ACO INOX, 15X15CM,SISTEMA ROTATIVO,COM CAIXILHO.FO | UN |  | 17.33
RNECIMENTO
14742 | GRELHA EM ACO INOX, 15X15CM, SISTEMA ROTATIVO, COM CAIXILHO | UN | 1 | 17.33 | 0 | 17.33
18.013.0170-0 | MISTURADOR MONOCOMANDO PARA CHUVEIRO AP/BP ALTA VAZAO 3/4",C | UN |  | 451.42
OM ACABAMENTO MONOCOMANDO DE ALAVANCA EM METAL CROMADO,PARA
PESSOAS COM NECESSIDADES ESPECIFICAS.FORNECIMENTO
14526 | MISTURADOR MONOCOMANDO PARA CHUVEIRO DE 3/4", COM ACABAMENTO | UN | 1 | 451.42 | 0 | 451.42
MONOCOMANDO DE ALAVANCA, EM METAL CROMADO
18.013.0170-A | MISTURADOR MONOCOMANDO PARA CHUVEIRO AP/BP ALTA VAZAO 3/4",C | UN |  | 451.42
OM ACABAMENTO MONOCOMANDO DE ALAVANCA EM METAL CROMADO,PARA
PESSOAS COM NECESSIDADES ESPECIFICAS.FORNECIMENTO
14526 | MISTURADOR MONOCOMANDO PARA CHUVEIRO DE 3/4", COM ACABAMENTO | UN | 1 | 451.42 | 0 | 451.42
MONOCOMANDO DE ALAVANCA, EM METAL CROMADO
18.015.0036-0 | AQUECEDOR DE GAS DE ACUMULACAO,CAPACIDADE DE 100L,MODELO HOR | UN |  | 4880
IZONTAL,CORPO EM ACO CARBONO.FORNECIMENTO
13116 | AQUECEDOR A GAS DE ACUMULACAO, CAPACIDADE DE 100L, MODELO HO | UN | 1 | 4880 | 0 | 4880
RIZONTAL, CORPO EM ACO CARBONO
18.015.0036-A | AQUECEDOR DE GAS DE ACUMULACAO,CAPACIDADE DE 100L,MODELO HOR | UN |  | 4880
IZONTAL,CORPO EM ACO CARBONO.FORNECIMENTO
13116 | AQUECEDOR A GAS DE ACUMULACAO, CAPACIDADE DE 100L, MODELO HO | UN | 1 | 4880 | 0 | 4880
RIZONTAL, CORPO EM ACO CARBONO
18.015.0037-0 | AQUECEDOR A GAS DE ACUMULACAO,CAPACIDADE DE 100L,MODELO VERT | UN |  | 4880
ICAL,CORPO EM ACO CARBONO.FORNECIMENTO
13117 | AQUECEDOR A GAS DE ACUMULACAO, CAPACIDADE DE 100L, MODELO VE | UN | 1 | 4880 | 0 | 4880
RTICAL, CORPO EM ACO CARBONO
18.015.0037-A | AQUECEDOR A GAS DE ACUMULACAO,CAPACIDADE DE 100L,MODELO VERT | UN |  | 4880
ICAL,CORPO EM ACO CARBONO.FORNECIMENTO
13117 | AQUECEDOR A GAS DE ACUMULACAO, CAPACIDADE DE 100L, MODELO VE | UN | 1 | 4880 | 0 | 4880
RTICAL, CORPO EM ACO CARBONO
18.015.0039-0 | AQUECEDOR A GAS DE ACUMULACAO,CAPACIDADE DE 200L,MODELO HORI | UN |  | 6034
ZONTAL,CORPO EM ACO CARBONO.FORNECIMENTO
13118 | AQUECEDOR A GAS DE ACUMULACAO, CAPACIDADE DE 200L, MODELO HO | UN | 1 | 6034 | 0 | 6034
RIZONTAL, CORPO EM ACO CARBONO
18.015.0039-A | AQUECEDOR A GAS DE ACUMULACAO,CAPACIDADE DE 200L,MODELO HORI | UN |  | 6034
ZONTAL,CORPO EM ACO CARBONO.FORNECIMENTO
13118 | AQUECEDOR A GAS DE ACUMULACAO, CAPACIDADE DE 200L, MODELO HO | UN | 1 | 6034 | 0 | 6034
RIZONTAL, CORPO EM ACO CARBONO
18.015.0040-0 | AQUECEDOR A GAS DE ACUMULACAO,CAPACIDADE 200L,MODELO VERTICA | UN |  | 6034
L,CORPO EM ACO CARBONO.FORNECIMENTO
13119 | AQUECEDOR A GAS DE ACUMULACAO, CAPACIDADE DE 200L, MODELO VE | UN | 1 | 6034 | 0 | 6034
RTICAL, CORPO EM ACO CARBONO
18.015.0040-A | AQUECEDOR A GAS DE ACUMULACAO,CAPACIDADE 200L,MODELO VERTICA | UN |  | 6034
L,CORPO EM ACO CARBONO.FORNECIMENTO
13119 | AQUECEDOR A GAS DE ACUMULACAO, CAPACIDADE DE 200L, MODELO VE | UN | 1 | 6034 | 0 | 6034
RTICAL, CORPO EM ACO CARBONO
18.015.0042-0 | AQUECEDOR A GAS DE ACUMULACAO,CAPACIDADE DE 250L,MODELO HORI | UN |  | 6795
ZONTAL,CORPO EM ACO CARBONO.FORNECIMENTO
13120 | AQUECEDOR A GAS DE ACUMULACAO, CAPACIDADE DE 250L, MODELO HO | UN | 1 | 6795 | 0 | 6795
RIZONTAL, CORPO EM ACO CARBONO
18.015.0042-A | AQUECEDOR A GAS DE ACUMULACAO,CAPACIDADE DE 250L,MODELO HORI | UN |  | 6795
ZONTAL,CORPO EM ACO CARBONO.FORNECIMENTO
13120 | AQUECEDOR A GAS DE ACUMULACAO, CAPACIDADE DE 250L, MODELO HO | UN | 1 | 6795 | 0 | 6795
RIZONTAL, CORPO EM ACO CARBONO
18.015.0043-0 | AQUECEDOR A GAS DE ACUMULACAO,CAPACIDADE DE 250L,MODELO VERT | UN |  | 6795
ICAL,CORPO EM ACO DE CARBONO.FORNECIMENTO
13121 | AQUECEDOR A GAS DE ACUMULACAO, CAPACIDADE DE 250L, MODELO VE | UN | 1 | 6795 | 0 | 6795
RTICAL, CORPO EM ACO CARBONO
18.015.0043-A | AQUECEDOR A GAS DE ACUMULACAO,CAPACIDADE DE 250L,MODELO VERT | UN |  | 6795
ICAL,CORPO EM ACO DE CARBONO.FORNECIMENTO
13121 | AQUECEDOR A GAS DE ACUMULACAO, CAPACIDADE DE 250L, MODELO VE | UN | 1 | 6795 | 0 | 6795
RTICAL, CORPO EM ACO CARBONO
18.015.0045-0 | AQUECEDOR A GAS DE ACUMULACAO,CAPACIDADE DE 300L,MODELO HORI | UN |  | 7502
ZONTAL,CORPO EM ACO CARBONO.FORNECIMENTO
13122 | AQUECEDOR A GAS DE ACUMULACAO, CAPACIDADE DE 300L, MODELO HO | UN | 1 | 7502 | 0 | 7502
RIZONTAL, CORPO EM ACO CARBONO
18.015.0045-A | AQUECEDOR A GAS DE ACUMULACAO,CAPACIDADE DE 300L,MODELO HORI | UN |  | 7502
ZONTAL,CORPO EM ACO CARBONO.FORNECIMENTO
13122 | AQUECEDOR A GAS DE ACUMULACAO, CAPACIDADE DE 300L, MODELO HO | UN | 1 | 7502 | 0 | 7502
RIZONTAL, CORPO EM ACO CARBONO
18.015.0046-0 | AQUECEDOR A GAS DE ACUMULACAO,CAPACIDADE DE 300L,MODELO VERT | UN |  | 7502
ICAL,CORPO EM ACO CARBONO.FORNECIMENTO
13123 | AQUECEDOR A GAS DE ACUMULACAO, CAPACIDADE DE 300L, MODELO VE | UN | 1 | 7502 | 0 | 7502
RTICAL, CORPO EM ACO CARBONO
18.015.0046-A | AQUECEDOR A GAS DE ACUMULACAO,CAPACIDADE DE 300L,MODELO VERT | UN |  | 7502
ICAL,CORPO EM ACO CARBONO.FORNECIMENTO
13123 | AQUECEDOR A GAS DE ACUMULACAO, CAPACIDADE DE 300L, MODELO VE | UN | 1 | 7502 | 0 | 7502
RTICAL, CORPO EM ACO CARBONO
18.015.0048-0 | AQUECEDOR A GAS DE ACUMULACAO,CAPACIDADE DE 500L,MODELO HORI | UN |  | 10756
ZONTAL,CORPO EM ACO CARBONO.FORNECIMENTO
13124 | AQUECEDOR A GAS DE ACUMULACAO, CAPACIDADE DE 500L, MODELO HO | UN | 1 | 10756 | 0 | 10756
RIZONTAL, CORPO EM ACO CARBONO
18.015.0048-A | AQUECEDOR A GAS DE ACUMULACAO,CAPACIDADE DE 500L,MODELO HORI | UN |  | 10756
ZONTAL,CORPO EM ACO CARBONO.FORNECIMENTO
13124 | AQUECEDOR A GAS DE ACUMULACAO, CAPACIDADE DE 500L, MODELO HO | UN | 1 | 10756 | 0 | 10756
RIZONTAL, CORPO EM ACO CARBONO
18.015.0049-0 | AQUECEDOR A GAS DE ACUMULACAO,CAPACIDADE DE 500L,MODELO VERT | UN |  | 10756
ICAL,CORPO EM ACO CARBONO.FORNECIMENTO
13125 | AQUECEDOR A GAS DE ACUMULACAO, CAPACIDADE DE 500L, MODELO VE | UN | 1 | 10756 | 0 | 10756
RTICAL, CORPO EM ACO CARBONO
18.015.0049-A | AQUECEDOR A GAS DE ACUMULACAO,CAPACIDADE DE 500L,MODELO VERT | UN |  | 10756
ICAL,CORPO EM ACO CARBONO.FORNECIMENTO
13125 | AQUECEDOR A GAS DE ACUMULACAO, CAPACIDADE DE 500L, MODELO VE | UN | 1 | 10756 | 0 | 10756
RTICAL, CORPO EM ACO CARBONO
18.015.0052-0 | AQUECEDOR A GAS DE ACUMULACAO,CAPACIDADE DE 750L,MODELO HORI | UN |  | 16263
ZONTAL,CORPO EM ACO CARBONO.FORNECIMENTO
13126 | AQUECEDOR A GAS DE ACUMULACAO, CAPACIDADE DE 750L, MODELO HO | UN | 1 | 16263 | 0 | 16263
RIZONTAL, CORPO EM ACO CARBONO
18.015.0052-A | AQUECEDOR A GAS DE ACUMULACAO,CAPACIDADE DE 750L,MODELO HORI | UN |  | 16263
ZONTAL,CORPO EM ACO CARBONO.FORNECIMENTO
13126 | AQUECEDOR A GAS DE ACUMULACAO, CAPACIDADE DE 750L, MODELO HO | UN | 1 | 16263 | 0 | 16263
RIZONTAL, CORPO EM ACO CARBONO
18.015.0053-0 | AQUECEDOR A GAS DE ACUMULACAO,CAPACIDADE DE 750L,MODELO VERT | UN |  | 16263
ICAL,CORPO EM ACO CARBONO.FORNECIMENTO
13127 | AQUECEDOR A GAS DE ACUMULACAO, CAPACIDADE DE 750L, MODELO VE | UN | 1 | 16263 | 0 | 16263
RTICAL, CORPO EM ACO CARBONO
18.015.0053-A | AQUECEDOR A GAS DE ACUMULACAO,CAPACIDADE DE 750L,MODELO VERT | UN |  | 16263
ICAL,CORPO EM ACO CARBONO.FORNECIMENTO
13127 | AQUECEDOR A GAS DE ACUMULACAO, CAPACIDADE DE 750L, MODELO VE | UN | 1 | 16263 | 0 | 16263
RTICAL, CORPO EM ACO CARBONO
18.015.0055-0 | AQUECEDOR A GAS DE ACUMULACAO,CAPACIDADE DE 1000L,MODELO HOR | UN |  | 18184
IZONTAL,CORPO EM ACO CARBONO.FORNECIMENTO
13128 | AQUECEDOR A GAS DE ACUMULACAO, CAPACIDADE DE 1000L, MODELO H | UN | 1 | 18184 | 0 | 18184
ORIZONTAL, CORPO EM ACO CARBONO
18.015.0055-A | AQUECEDOR A GAS DE ACUMULACAO,CAPACIDADE DE 1000L,MODELO HOR | UN |  | 18184
IZONTAL,CORPO EM ACO CARBONO.FORNECIMENTO
13128 | AQUECEDOR A GAS DE ACUMULACAO, CAPACIDADE DE 1000L, MODELO H | UN | 1 | 18184 | 0 | 18184
ORIZONTAL, CORPO EM ACO CARBONO
18.015.0056-0 | AQUECEDOR A GAS DE ACUMULACAO,CAPACIDADE DE 1000L,MODELO VER | UN |  | 18184
TICAL,CORPO EM ACO CARBONO.FORNECIMENTO
13129 | AQUECEDOR A GAS DE ACUMULACAO, CAPACIDADE DE 1000L, MODELO V | UN | 1 | 18184 | 0 | 18184
ERTICAL, CORPO EM ACO CARBONO
18.015.0056-A | AQUECEDOR A GAS DE ACUMULACAO,CAPACIDADE DE 1000L,MODELO VER | UN |  | 18184
TICAL,CORPO EM ACO CARBONO.FORNECIMENTO
13129 | AQUECEDOR A GAS DE ACUMULACAO, CAPACIDADE DE 1000L, MODELO V | UN | 1 | 18184 | 0 | 18184
ERTICAL, CORPO EM ACO CARBONO
18.015.0060-0 | AQUECEDOR A GAS DE PASSAGEM,RESIDENCIAL,EM CHAPA ESMALTADA,B | UN |  | 738.19
RANCO,DE 6L/MIN.FORNECIMENTO
00749 | AQUECEDOR DE AGUA A GAS, INSTANTANEO, AUTOMATICO, DE 6 A 8 L | UN | 1 | 711.45 | 0 | 711.45
ITROS
05659 | REGISTRO P/GAS, DE 1/2" | UN | 1 | 26.74 | 0 | 26.74
18.015.0060-A | AQUECEDOR A GAS DE PASSAGEM,RESIDENCIAL,EM CHAPA ESMALTADA,B | UN |  | 738.19
RANCO,DE 6L/MIN.FORNECIMENTO
00749 | AQUECEDOR DE AGUA A GAS, INSTANTANEO, AUTOMATICO, DE 6 A 8 L | UN | 1 | 711.45 | 0 | 711.45
ITROS
05659 | REGISTRO P/GAS, DE 1/2" | UN | 1 | 26.74 | 0 | 26.74
18.015.0062-0 | AQUECEDOR A GAS DE PASSAGEM,RESIDENCIAL,EM CHAPA ESMALTADA,B | UN |  | 1380
RANCO,DE 12L/MIN.FORNECIMENTO
13130 | AQUECEDOR A GAS, DE PASSAGEM, RESIDENCIAL, EM CHAPA ESMALTAD | UN | 1 | 1380 | 0 | 1380
A, BRANCO DE 12L/MIN
18.015.0062-A | AQUECEDOR A GAS DE PASSAGEM,RESIDENCIAL,EM CHAPA ESMALTADA,B | UN |  | 1380
RANCO,DE 12L/MIN.FORNECIMENTO
13130 | AQUECEDOR A GAS, DE PASSAGEM, RESIDENCIAL, EM CHAPA ESMALTAD | UN | 1 | 1380 | 0 | 1380
A, BRANCO DE 12L/MIN
18.015.0064-0 | AQUECEDOR A GAS DE PASSAGEM,RESIDENCIAL,EM CHAPA ESMALTADA,B | UN |  | 1720.99
RANCO,DE 18L/MIN.FORNECIMENTO
13131 | AQUECEDOR A GAS, DE PASSAGEM, RESIDENCIAL, EM CHAPA ESMALTAD | UN | 1 | 1720.99 | 0 | 1720.99
A, BRANCO DE 18L/MIN
18.015.0064-A | AQUECEDOR A GAS DE PASSAGEM,RESIDENCIAL,EM CHAPA ESMALTADA,B | UN |  | 1720.99
RANCO,DE 18L/MIN.FORNECIMENTO
13131 | AQUECEDOR A GAS, DE PASSAGEM, RESIDENCIAL, EM CHAPA ESMALTAD | UN | 1 | 1720.99 | 0 | 1720.99
A, BRANCO DE 18L/MIN
18.015.0066-0 | AQUECEDOR A GAS DE PASSAGEM,RESIDENCIAL,EM CHAPA ESMALTADA,B | UN |  | 2588.31
RANCO,DE 22L/MIN.FORNECIMENTO
13132 | AQUECEDOR A GAS, DE PASSAGEM, RESIDENCIAL, EM CHAPA ESMALTAD | UN | 1 | 2588.31 | 0 | 2588.31
A, BRANCO, DE 22L/MIN
18.015.0066-A | AQUECEDOR A GAS DE PASSAGEM,RESIDENCIAL,EM CHAPA ESMALTADA,B | UN |  | 2588.31
RANCO,DE 22L/MIN.FORNECIMENTO
13132 | AQUECEDOR A GAS, DE PASSAGEM, RESIDENCIAL, EM CHAPA ESMALTAD | UN | 1 | 2588.31 | 0 | 2588.31
A, BRANCO, DE 22L/MIN
18.015.0080-0 | FOGAO A GAS RESIDENCIAL,BRANCO,COM 4 BOCAS.FORNECIMENTO | UN |  | 556.1
00743 | FOGAO A GAS RESIDENCIAL, BRANCO, DE 4 BOCAS | UN | 1 | 556.1 | 0 | 556.1
18.015.0080-A | FOGAO A GAS RESIDENCIAL,BRANCO,COM 4 BOCAS.FORNECIMENTO | UN |  | 556.1
00743 | FOGAO A GAS RESIDENCIAL, BRANCO, DE 4 BOCAS | UN | 1 | 556.1 | 0 | 556.1
18.015.0081-0 | FOGAO A GAS RESIDENCIAL,BRANCO,COM 6 BOCAS.FORNECIMENTO | UN |  | 802.37
03934 | FOGAO A GAS RESIDENCIAL, BRANCO, DE 6 BOCAS | UN | 1 | 802.37 | 0 | 802.37
18.015.0081-A | FOGAO A GAS RESIDENCIAL,BRANCO,COM 6 BOCAS.FORNECIMENTO | UN |  | 802.37
03934 | FOGAO A GAS RESIDENCIAL, BRANCO, DE 6 BOCAS | UN | 1 | 802.37 | 0 | 802.37
18.015.0082-0 | FOGAO A GAS,INDUSTRIAL,COM 6 BOCAS,FORNO,GRELHA DE (30X30)CM | UN |  | 1680.54
E PERFIL DE 5CM.FORNECIMENTO
03935 | FOGAO A GAS INDUSTRIAL, PINTADO, DE 6 BOCAS, GRELHA DE (30X3 | UN | 1 | 1680.54 | 0 | 1680.54
0)CM, COM FORNO
18.015.0082-A | FOGAO A GAS,INDUSTRIAL,COM 6 BOCAS,FORNO,GRELHA DE (30X30)CM | UN |  | 1680.54
E PERFIL DE 5CM.FORNECIMENTO
03935 | FOGAO A GAS INDUSTRIAL, PINTADO, DE 6 BOCAS, GRELHA DE (30X3 | UN | 1 | 1680.54 | 0 | 1680.54
0)CM, COM FORNO
18.015.0083-0 | FOGAO A GAS,INDUSTRIAL,COM 4 BOCAS,FORNO,GRELHA DE (30X30)CM | UN |  | 1309.04
E PERFIL DE 5CM.FORNECIMENTO
02588 | FOGAO A GAS INDUSTRIAL, PINTADO, DE 4 BOCAS, GRELHA DE (30X3 | UN | 1 | 1309.04 | 0 | 1309.04
0)CM, COM FORNO
18.015.0083-A | FOGAO A GAS,INDUSTRIAL,COM 4 BOCAS,FORNO,GRELHA DE (30X30)CM | UN |  | 1309.04
E PERFIL DE 5CM.FORNECIMENTO
02588 | FOGAO A GAS INDUSTRIAL, PINTADO, DE 4 BOCAS, GRELHA DE (30X3 | UN | 1 | 1309.04 | 0 | 1309.04
0)CM, COM FORNO
18.015.0084-0 | FOGAO A GAS,INDUSTRIAL,COM 3 BOCAS,SEM FORNO,GRELHA DE (30X3 | UN |  | 1018.67
0)CM E PERFIL DE 5CM.FORNECIMENTO
02587 | FOGAO A GAS INDUSTRIAL, PINTADO, 3 BOCAS, GRELHA DE (30X30)C | UN | 1 | 1018.67 | 0 | 1018.67
M, SEM FORNO
18.015.0084-A | FOGAO A GAS,INDUSTRIAL,COM 3 BOCAS,SEM FORNO,GRELHA DE (30X3 | UN |  | 1018.67
0)CM E PERFIL DE 5CM.FORNECIMENTO
02587 | FOGAO A GAS INDUSTRIAL, PINTADO, 3 BOCAS, GRELHA DE (30X30)C | UN | 1 | 1018.67 | 0 | 1018.67
M, SEM FORNO
18.015.0085-0 | FOGAO A GAS,INDUSTRIAL,COM 2 BOCAS,SEM FORNO,GRELHA DE (30X3 | UN |  | 540.38
0)CM E PERFIL DE 5CM.FORNECIMENTO
02589 | FOGAO A GAS INDUSTRIAL, PINTADO DE 2 BOCAS, GRELHA DE (30X30 | UN | 1 | 540.38 | 0 | 540.38
)CM, SEM FORNO
18.015.0085-A | FOGAO A GAS,INDUSTRIAL,COM 2 BOCAS,SEM FORNO,GRELHA DE (30X3 | UN |  | 540.38
0)CM E PERFIL DE 5CM.FORNECIMENTO
02589 | FOGAO A GAS INDUSTRIAL, PINTADO DE 2 BOCAS, GRELHA DE (30X30 | UN | 1 | 540.38 | 0 | 540.38
)CM, SEM FORNO
18.016.0001-0 | COIFA DE ACO INOX AISI 304/444(#20),NAS DIMENSOES 2,30X1,30X | UN |  | 7302.32
0,60M(COCCAO),COM CALHA COLETORA DE GORDURA EM TODO PERIMETR
O COM DRENO PLUGADO,SUPORTE DE FIXACAO E BOCAIS FLANGEADOS(F
OGAO INDUSTRIAL DE 8 BOCAS).FORNECIMENTO E COLOCACAO
01968 | MAO-DE-OBRA DE PEDREIRO, INCLUSIVE ENCARGOS SOCIAIS | H | 3 | 26.73 | 3 | 82.5957
01999 | MAO-DE-OBRA DE SERVENTE DA CONSTRUCAO CIVIL, INCLUSIVE ENCAR | H | 3 | 19.33 | 3 | 59.7297
GOS SOCIAIS
13133 | COIFA ACO INOX AISI 304/444(#20),DIM.2,30X1,30X0,60M(COCCAO) | UN | 1 | 7160 | 0 | 7160
,C/CALHA COL.GORD.PERIM.C/DRENO PLUG.SUP.(FOG.IND.8 BOCAS)
18.016.0001-A | COIFA DE ACO INOX AISI 304/444(#20),NAS DIMENSOES 2,30X1,30X | UN |  | 7283.32
0,60M(COCCAO),COM CALHA COLETORA DE GORDURA EM TODO PERIMETR
O COM DRENO PLUGADO,SUPORTE DE FIXACAO E BOCAIS FLANGEADOS(F
OGAO INDUSTRIAL DE 8 BOCAS).FORNECIMENTO E COLOCACAO
13133 | COIFA ACO INOX AISI 304/444(#20),DIM.2,30X1,30X0,60M(COCCAO) | UN | 1 | 7160 | 0 | 7160
,C/CALHA COL.GORD.PERIM.C/DRENO PLUG.SUP.(FOG.IND.8 BOCAS)
20115 | MAO-DE-OBRA DE PEDREIRO, INCLUSIVE ENCARGOS SOCIAIS DESONERA | H | 3 | 23.16 | 3 | 71.5644
DOS
20132 | MAO-DE-OBRA DE SERVENTE DA CONSTRUCAO CIVIL, INCLUSIVE ENCAR | H | 3 | 16.75 | 3 | 51.7575
GOS SOCIAIS DESONERADOS
18.016.0002-0 | COIFA DE ACO INOX AISI 304/444(#20),NAS DIMENSOES 1,80X1,30X | UN |  | 6123.48
0,60M(COCCAO),COM CALHA COLETORA DE GORDURA EM TODO PERIMETR
O COM DRENO PLUGADO,SUPORTE DE FIXACAO E BOCAIS FLANGEADOS(F
OGAO INDUSTRIAL DE 6 BOCAS).FORNECIMENTO E COLOCACAO
01968 | MAO-DE-OBRA DE PEDREIRO, INCLUSIVE ENCARGOS SOCIAIS | H | 2.35 | 26.73 | 3 | 64.7
01999 | MAO-DE-OBRA DE SERVENTE DA CONSTRUCAO CIVIL, INCLUSIVE ENCAR | H | 2.35 | 19.33 | 3 | 46.7883
GOS SOCIAIS
13134 | COIFA ACO INOX AISI 304/444(#20),DIM.1,80X1,30X0,60M(COCCAO) | UN | 1 | 6012 | 0 | 6012
,C/CALHA COL.GORD.DRENO PLUG.SUP.FIX.(FOG.IND.DE 6 BOCAS)
18.016.0002-A | COIFA DE ACO INOX AISI 304/444(#20),NAS DIMENSOES 1,80X1,30X | UN |  | 6108.6
0,60M(COCCAO),COM CALHA COLETORA DE GORDURA EM TODO PERIMETR
O COM DRENO PLUGADO,SUPORTE DE FIXACAO E BOCAIS FLANGEADOS(F
OGAO INDUSTRIAL DE 6 BOCAS).FORNECIMENTO E COLOCACAO
13134 | COIFA ACO INOX AISI 304/444(#20),DIM.1,80X1,30X0,60M(COCCAO) | UN | 1 | 6012 | 0 | 6012
,C/CALHA COL.GORD.DRENO PLUG.SUP.FIX.(FOG.IND.DE 6 BOCAS)
20115 | MAO-DE-OBRA DE PEDREIRO, INCLUSIVE ENCARGOS SOCIAIS DESONERA | H | 2.35 | 23.16 | 3 | 56.0588
DOS
20132 | MAO-DE-OBRA DE SERVENTE DA CONSTRUCAO CIVIL, INCLUSIVE ENCAR | H | 2.35 | 16.75 | 3 | 40.5434
GOS SOCIAIS DESONERADOS
18.016.0003-0 | COIFA DE ACO INOX AISI 304/444(#20),NAS DIMENSOES 1,30X1,30X | UN |  | 4795.17
0,60M(COCCAO),COM CALHA COLETORA DE GORDURA EM TODO PERIMETR
O COM DRENO PLUGADO,SUPORTE DE FIXACAO E BOCAIS FLANGEADOS(F
OGAO INDUSTRIAL DE 4 BOCAS).FORNECIMENTO E COLOCACAO
01968 | MAO-DE-OBRA DE PEDREIRO, INCLUSIVE ENCARGOS SOCIAIS | H | 1.69 | 26.73 | 3 | 46.5289
01999 | MAO-DE-OBRA DE SERVENTE DA CONSTRUCAO CIVIL, INCLUSIVE ENCAR | H | 1.69 | 19.33 | 3 | 33.6477
GOS SOCIAIS
13135 | COIFA DE ACO INOX AISI 304/444(#20),DIM.1,3X1,30X0,60M(COCCA | UN | 1 | 4715 | 0 | 4715
O),C/CALHA COL.GORD.PER.DRENO PLUG.SUP.FIX.(FOG.IND.4 BOCAS)
18.016.0003-A | COIFA DE ACO INOX AISI 304/444(#20),NAS DIMENSOES 1,30X1,30X | UN |  | 4784.47
0,60M(COCCAO),COM CALHA COLETORA DE GORDURA EM TODO PERIMETR
O COM DRENO PLUGADO,SUPORTE DE FIXACAO E BOCAIS FLANGEADOS(F
OGAO INDUSTRIAL DE 4 BOCAS).FORNECIMENTO E COLOCACAO
13135 | COIFA DE ACO INOX AISI 304/444(#20),DIM.1,3X1,30X0,60M(COCCA | UN | 1 | 4715 | 0 | 4715
O),C/CALHA COL.GORD.PER.DRENO PLUG.SUP.FIX.(FOG.IND.4 BOCAS)
20115 | MAO-DE-OBRA DE PEDREIRO, INCLUSIVE ENCARGOS SOCIAIS DESONERA | H | 1.69 | 23.16 | 3 | 40.3146
DOS
20132 | MAO-DE-OBRA DE SERVENTE DA CONSTRUCAO CIVIL, INCLUSIVE ENCAR | H | 1.69 | 16.75 | 3 | 29.1567
GOS SOCIAIS DESONERADOS
18.016.0004-0 | FILTROS INERCIAIS 50X50CM DE ACO INOX 304(COIFA DE COCCAO).F | UN |  | 701.28
ORNECIMENTO E COLOCACAO
01968 | MAO-DE-OBRA DE PEDREIRO, INCLUSIVE ENCARGOS SOCIAIS | H | 0.67 | 26.73 | 3 | 18.4464
01999 | MAO-DE-OBRA DE SERVENTE DA CONSTRUCAO CIVIL, INCLUSIVE ENCAR | H | 0.67 | 19.33 | 3 | 13.3396
GOS SOCIAIS
13136 | FILTROS INERCIAIS 50X50X5CM, ACO INOX 304 (COIFA DE COCCAO) | UN | 1 | 669.5 | 0 | 669.5
18.016.0004-A | FILTROS INERCIAIS 50X50CM DE ACO INOX 304(COIFA DE COCCAO).F | UN |  | 697.04
ORNECIMENTO E COLOCACAO
13136 | FILTROS INERCIAIS 50X50X5CM, ACO INOX 304 (COIFA DE COCCAO) | UN | 1 | 669.5 | 0 | 669.5
20115 | MAO-DE-OBRA DE PEDREIRO, INCLUSIVE ENCARGOS SOCIAIS DESONERA | H | 0.67 | 23.16 | 3 | 15.9827
DOS
20132 | MAO-DE-OBRA DE SERVENTE DA CONSTRUCAO CIVIL, INCLUSIVE ENCAR | H | 0.67 | 16.75 | 3 | 11.5592
GOS SOCIAIS DESONERADOS
18.016.0005-0 | FILTROS INERCIAIS 40X50CM DE ACO INOX 304(COIFA DE COCCAO).F | UN |  | 588.13
ORNECIMENTO E COLOCACAO
01968 | MAO-DE-OBRA DE PEDREIRO, INCLUSIVE ENCARGOS SOCIAIS | H | 0.67 | 26.73 | 3 | 18.4464
01999 | MAO-DE-OBRA DE SERVENTE DA CONSTRUCAO CIVIL, INCLUSIVE ENCAR | H | 0.67 | 19.33 | 3 | 13.3396
GOS SOCIAIS
13137 | FILTROS INERCIAIS 40X50X5CM, ACO INOX 304(COIFA DE COCCAO) | UN | 1 | 556.35 | 0 | 556.35
18.016.0005-A | FILTROS INERCIAIS 40X50CM DE ACO INOX 304(COIFA DE COCCAO).F | UN |  | 583.89
ORNECIMENTO E COLOCACAO
13137 | FILTROS INERCIAIS 40X50X5CM, ACO INOX 304(COIFA DE COCCAO) | UN | 1 | 556.35 | 0 | 556.35
20115 | MAO-DE-OBRA DE PEDREIRO, INCLUSIVE ENCARGOS SOCIAIS DESONERA | H | 0.67 | 23.16 | 3 | 15.9827
DOS
20132 | MAO-DE-OBRA DE SERVENTE DA CONSTRUCAO CIVIL, INCLUSIVE ENCAR | H | 0.67 | 16.75 | 3 | 11.5592
GOS SOCIAIS DESONERADOS
18.016.0006-0 | DAMPER CORTA FOGO 30X30CM,ACIONAMENTO AUTOMATICO,PELA ACAO D | UN |  | 895.13
E ELEMENTO FUSIVEL,MODELO DCF COM FUSIVEL DE DISPARO(COM ATE
STADO UL)COM ROMPIMENTO EM 72ºC OU 141ºC,COM CHAVE FIM DE CU
RSO.FORNECIMENTO E COLOCACAO
01968 | MAO-DE-OBRA DE PEDREIRO, INCLUSIVE ENCARGOS SOCIAIS | H | 1 | 26.73 | 3 | 27.5319
01999 | MAO-DE-OBRA DE SERVENTE DA CONSTRUCAO CIVIL, INCLUSIVE ENCAR | H | 1 | 19.33 | 3 | 19.9099
GOS SOCIAIS
13138 | DAMPER CORTA FOGO 30X30CM, ACIONAM.AUT.PELA ACAO DE ELEM.FUS | UN | 1 | 847.69 | 0 | 847.69
.MOD.DCF C/FUS.DISP.C/ATESTADO UL C/ROMP.72ºC OU 141ºC
18.016.0006-A | DAMPER CORTA FOGO 30X30CM,ACIONAMENTO AUTOMATICO,PELA ACAO D | UN |  | 888.79
E ELEMENTO FUSIVEL,MODELO DCF COM FUSIVEL DE DISPARO(COM ATE
STADO UL)COM ROMPIMENTO EM 72ºC OU 141ºC,COM CHAVE FIM DE CU
RSO.FORNECIMENTO E COLOCACAO
13138 | DAMPER CORTA FOGO 30X30CM, ACIONAM.AUT.PELA ACAO DE ELEM.FUS | UN | 1 | 847.69 | 0 | 847.69
.MOD.DCF C/FUS.DISP.C/ATESTADO UL C/ROMP.72ºC OU 141ºC
20115 | MAO-DE-OBRA DE PEDREIRO, INCLUSIVE ENCARGOS SOCIAIS DESONERA | H | 1 | 23.16 | 3 | 23.8548
DOS
20132 | MAO-DE-OBRA DE SERVENTE DA CONSTRUCAO CIVIL, INCLUSIVE ENCAR | H | 1 | 16.75 | 3 | 17.2525
GOS SOCIAIS DESONERADOS
18.016.0007-0 | DAMPER CORTA FOGO 35X35CM,ACIONAMENTO AUTOMATICO,PELA ACAO D | UN |  | 998.9
E ELEMENTO FUSIVEL,MODELO DCF COM FUSIVEL DE DISPARO(COM ATE
STADO UL)COM ROMPIMENTO EM 72ºC OU 141ºC,COM CHAVE FIM DE CU
RSO.FORNECIMENTO E COLOCACAO
01968 | MAO-DE-OBRA DE PEDREIRO, INCLUSIVE ENCARGOS SOCIAIS | H | 1.2 | 26.73 | 3 | 33.0383
01999 | MAO-DE-OBRA DE SERVENTE DA CONSTRUCAO CIVIL, INCLUSIVE ENCAR | H | 1.2 | 19.33 | 3 | 23.8919
GOS SOCIAIS
13139 | DAMPER CORTA FOGO 35X35CM,ACION.PELA ACAO ELEM.FUS.MOD.DCF C | UN | 1 | 941.9756 | 0 | 941.9756
/FUS.DISP.(C/AFAST.UL) C/ROMP.72ºC OU 141ºC
18.016.0007-A | DAMPER CORTA FOGO 35X35CM,ACIONAMENTO AUTOMATICO,PELA ACAO D | UN |  | 991.3
E ELEMENTO FUSIVEL,MODELO DCF COM FUSIVEL DE DISPARO(COM ATE
STADO UL)COM ROMPIMENTO EM 72ºC OU 141ºC,COM CHAVE FIM DE CU
RSO.FORNECIMENTO E COLOCACAO
13139 | DAMPER CORTA FOGO 35X35CM,ACION.PELA ACAO ELEM.FUS.MOD.DCF C | UN | 1 | 941.9756 | 0 | 941.9756
/FUS.DISP.(C/AFAST.UL) C/ROMP.72ºC OU 141ºC
20115 | MAO-DE-OBRA DE PEDREIRO, INCLUSIVE ENCARGOS SOCIAIS DESONERA | H | 1.2 | 23.16 | 3 | 28.6258
DOS
20132 | MAO-DE-OBRA DE SERVENTE DA CONSTRUCAO CIVIL, INCLUSIVE ENCAR | H | 1.2 | 16.75 | 3 | 20.703
GOS SOCIAIS DESONERADOS
18.016.0008-0 | DAMPER CORTA FOGO 35X45CM,ACIONAMENTO AUTOMATICO,PELA ACAO D | UN |  | 1185.59
E ELEMENTO FUSIVEL,MODELO DCF COM FUSIVEL DE DISPARO(COM ATE
STADO UL)COM ROMPIMENTO EM 72ºC OU 141ºC,COM CHAVE FIM DE CU
RSO.FORNECIMENTO E COLOCACAO
01968 | MAO-DE-OBRA DE PEDREIRO, INCLUSIVE ENCARGOS SOCIAIS | H | 1.3 | 26.73 | 3 | 35.7915
01999 | MAO-DE-OBRA DE SERVENTE DA CONSTRUCAO CIVIL, INCLUSIVE ENCAR | H | 1.3 | 19.33 | 3 | 25.8829
GOS SOCIAIS
13140 | DAMPER CORTA FOGO 35X45CM,ACIONAM.AUT.PELA ACAO ELEM.FUS.MOD | UN | 1 | 1123.92 | 0 | 1123.92
.DCF C/FUS.DISP.(C/ATESTADO UL)C/ROMP.EM 72ºC OU 141ºC
18.016.0008-A | DAMPER CORTA FOGO 35X45CM,ACIONAMENTO AUTOMATICO,PELA ACAO D | UN |  | 1177.35
E ELEMENTO FUSIVEL,MODELO DCF COM FUSIVEL DE DISPARO(COM ATE
STADO UL)COM ROMPIMENTO EM 72ºC OU 141ºC,COM CHAVE FIM DE CU
RSO.FORNECIMENTO E COLOCACAO
13140 | DAMPER CORTA FOGO 35X45CM,ACIONAM.AUT.PELA ACAO ELEM.FUS.MOD | UN | 1 | 1123.92 | 0 | 1123.92
.DCF C/FUS.DISP.(C/ATESTADO UL)C/ROMP.EM 72ºC OU 141ºC
20115 | MAO-DE-OBRA DE PEDREIRO, INCLUSIVE ENCARGOS SOCIAIS DESONERA | H | 1.3 | 23.16 | 3 | 31.0112
DOS
20132 | MAO-DE-OBRA DE SERVENTE DA CONSTRUCAO CIVIL, INCLUSIVE ENCAR | H | 1.3 | 16.75 | 3 | 22.4283
GOS SOCIAIS DESONERADOS
18.016.0010-0 | COIFA DE ACO INOXIDAVEL,DE 1,20X0,60M,DE CHAPA 18.304,INCLUS | UN |  | 4874.47
IVE 1,50M DE DUTO COM 310X120MM DE SECAO,EM CHAPA 22,2 EXAUS
TORES CENTRIFUGOS TIPO CARAMUJO,EM CHAPA DE ACO CARBONO 1020
COM MOTOR 1/3CV NAS TENSOES 110/220V. FORNECIMENTO E COLOCA
CAO
01968 | MAO-DE-OBRA DE PEDREIRO, INCLUSIVE ENCARGOS SOCIAIS | H | 2 | 26.73 | 3 | 55.0638
01999 | MAO-DE-OBRA DE SERVENTE DA CONSTRUCAO CIVIL, INCLUSIVE ENCAR | H | 2 | 19.33 | 3 | 39.8198
GOS SOCIAIS
02590 | COIFA DE ACO INOXIDAVEL, CHAPA 18/304, INCL.1,50M DE DUTO C/ | UN | 1 | 4779.59 | 0 | 4779.59
(310X210)MM, 2 EXAUSTORES C/MOTOR ELETR.1/2HP (1,20X0,60)M
18.016.0010-A | COIFA DE ACO INOXIDAVEL,DE 1,20X0,60M,DE CHAPA 18.304,INCLUS | UN |  | 4861.8
IVE 1,50M DE DUTO COM 310X120MM DE SECAO,EM CHAPA 22,2 EXAUS
TORES CENTRIFUGOS TIPO CARAMUJO,EM CHAPA DE ACO CARBONO 1020
COM MOTOR 1/3CV NAS TENSOES 110/220V. FORNECIMENTO E COLOCA
CAO
02590 | COIFA DE ACO INOXIDAVEL, CHAPA 18/304, INCL.1,50M DE DUTO C/ | UN | 1 | 4779.59 | 0 | 4779.59
(310X210)MM, 2 EXAUSTORES C/MOTOR ELETR.1/2HP (1,20X0,60)M
20115 | MAO-DE-OBRA DE PEDREIRO, INCLUSIVE ENCARGOS SOCIAIS DESONERA | H | 2 | 23.16 | 3 | 47.7096
DOS
20132 | MAO-DE-OBRA DE SERVENTE DA CONSTRUCAO CIVIL, INCLUSIVE ENCAR | H | 2 | 16.75 | 3 | 34.505
GOS SOCIAIS DESONERADOS
18.016.0015-0 | COIFA DE ACO INOXIDAVEL,DE 2,10X1,20M,DE CHAPA 18.304,INCLUS | UN |  | 12187.1
IVE 3,00M DE DUTO COM 500X500MM DE SECAO,EM CHAPA 22,1 EXAUS
TOR CENTRIFUGO TIPO CARAMUJO,EM CHAPA DE ACO CARBONO 1020 CO
M MOTOR 3CV NAS TENSOES 110/220V.FORNECIMENTO E COLOCACAO
01968 | MAO-DE-OBRA DE PEDREIRO, INCLUSIVE ENCARGOS SOCIAIS | H | 3 | 26.73 | 3 | 82.5957
01999 | MAO-DE-OBRA DE SERVENTE DA CONSTRUCAO CIVIL, INCLUSIVE ENCAR | H | 3 | 19.33 | 3 | 59.7297
GOS SOCIAIS
03822 | COIFA DE ACO INOXIDAVEL, CHAPA 18/304, INCLUINDO 3,00M DE DU | UN | 1 | 12044.78 | 0 | 12044.78
TO COM (500X500)MM E EXAUTOR DE 3CV, DE (2,10X1,20)M
18.016.0015-A | COIFA DE ACO INOXIDAVEL,DE 2,10X1,20M,DE CHAPA 18.304,INCLUS | UN |  | 12168.1
IVE 3,00M DE DUTO COM 500X500MM DE SECAO,EM CHAPA 22,1 EXAUS
TOR CENTRIFUGO TIPO CARAMUJO,EM CHAPA DE ACO CARBONO 1020 CO
M MOTOR 3CV NAS TENSOES 110/220V.FORNECIMENTO E COLOCACAO
03822 | COIFA DE ACO INOXIDAVEL, CHAPA 18/304, INCLUINDO 3,00M DE DU | UN | 1 | 12044.78 | 0 | 12044.78
TO COM (500X500)MM E EXAUTOR DE 3CV, DE (2,10X1,20)M
20115 | MAO-DE-OBRA DE PEDREIRO, INCLUSIVE ENCARGOS SOCIAIS DESONERA | H | 3 | 23.16 | 3 | 71.5644
DOS
20132 | MAO-DE-OBRA DE SERVENTE DA CONSTRUCAO CIVIL, INCLUSIVE ENCAR | H | 3 | 16.75 | 3 | 51.7575
GOS SOCIAIS DESONERADOS
18.016.0020-0 | PORTA CACAMBA,LIXEIRA,DE ACO INOXIDAVEL,CHAPA 18.304,MEDINDO | UN |  | 713.82
APROXIMADAMENTE (300X300)MM.FORNECIMENTO E COLOCACAO
01968 | MAO-DE-OBRA DE PEDREIRO, INCLUSIVE ENCARGOS SOCIAIS | H | 0.5 | 26.73 | 3 | 13.766
01999 | MAO-DE-OBRA DE SERVENTE DA CONSTRUCAO CIVIL, INCLUSIVE ENCAR | H | 0.5 | 19.33 | 3 | 9.955
GOS SOCIAIS
03823 | PORTA CACAMBA, LIXEIRA, EM ACO INOXIDAVEL, CHAPA 18/304, MED | UN | 1 | 690.1 | 0 | 690.1
INDO APROXIMADAMENTE (300X300)MM
18.016.0020-A | PORTA CACAMBA,LIXEIRA,DE ACO INOXIDAVEL,CHAPA 18.304,MEDINDO | UN |  | 710.65
APROXIMADAMENTE (300X300)MM.FORNECIMENTO E COLOCACAO
03823 | PORTA CACAMBA, LIXEIRA, EM ACO INOXIDAVEL, CHAPA 18/304, MED | UN | 1 | 690.1 | 0 | 690.1
INDO APROXIMADAMENTE (300X300)MM
20115 | MAO-DE-OBRA DE PEDREIRO, INCLUSIVE ENCARGOS SOCIAIS DESONERA | H | 0.5 | 23.16 | 3 | 11.9274
DOS
20132 | MAO-DE-OBRA DE SERVENTE DA CONSTRUCAO CIVIL, INCLUSIVE ENCAR | H | 0.5 | 16.75 | 3 | 8.6263
GOS SOCIAIS DESONERADOS
18.016.0025-0 | TANQUE DE ACO INOXIDAVEL,EM CHAPA 22.304,MEDINDO APROXIMADAM | UN |  | 415.2
ENTE (520X540X300)MM,CAPACIDADE DE 30L,COM ESFREGADOR,EXCLUS
IVE TORNEIRA.FORNECIMENTO
03824 | TANQUE DE ACO INOXIDAVEL, CHAPA 22/304, CAPACIDADE DE 30 LIT | UN | 1 | 415.2 | 0 | 415.2
ROS, COM ESFREGADOR, MEDINDO APROXIMADAMENTE (520X540X300)MM
18.016.0025-A | TANQUE DE ACO INOXIDAVEL,EM CHAPA 22.304,MEDINDO APROXIMADAM | UN |  | 415.2
ENTE (520X540X300)MM,CAPACIDADE DE 30L,COM ESFREGADOR,EXCLUS
IVE TORNEIRA.FORNECIMENTO
03824 | TANQUE DE ACO INOXIDAVEL, CHAPA 22/304, CAPACIDADE DE 30 LIT | UN | 1 | 415.2 | 0 | 415.2
ROS, COM ESFREGADOR, MEDINDO APROXIMADAMENTE (520X540X300)MM
18.016.0027-0 | TANQUE INDUSTRIAL EM ACO INOXIDAVEL AISI 304,PARA LAVAGEM DE | UN |  | 1898.3
PANELOES,MEDINDO APROXIMADAMENTE (0,61X0,706X0,305)M.FORNEC
IMENTO E COLOCACAO
01968 | MAO-DE-OBRA DE PEDREIRO, INCLUSIVE ENCARGOS SOCIAIS | H | 1 | 26.73 | 3 | 27.5319
01999 | MAO-DE-OBRA DE SERVENTE DA CONSTRUCAO CIVIL, INCLUSIVE ENCAR | H | 1 | 19.33 | 3 | 19.9099
GOS SOCIAIS
13141 | TANQUE INDUSTRIAL EM ACO INOXIDAVEL AISI 304, PARA LAVAGEM D | UN | 1 | 1850.86 | 0 | 1850.86
E PANELOES, MEDINDO APROXIMADAMENTE (0,61X0,706X0,305)M
18.016.0027-A | TANQUE INDUSTRIAL EM ACO INOXIDAVEL AISI 304,PARA LAVAGEM DE | UN |  | 1891.96
PANELOES,MEDINDO APROXIMADAMENTE (0,61X0,706X0,305)M.FORNEC
IMENTO E COLOCACAO
13141 | TANQUE INDUSTRIAL EM ACO INOXIDAVEL AISI 304, PARA LAVAGEM D | UN | 1 | 1850.86 | 0 | 1850.86
E PANELOES, MEDINDO APROXIMADAMENTE (0,61X0,706X0,305)M
20115 | MAO-DE-OBRA DE PEDREIRO, INCLUSIVE ENCARGOS SOCIAIS DESONERA | H | 1 | 23.16 | 3 | 23.8548
DOS
20132 | MAO-DE-OBRA DE SERVENTE DA CONSTRUCAO CIVIL, INCLUSIVE ENCAR | H | 1 | 16.75 | 3 | 17.2525
GOS SOCIAIS DESONERADOS
18.016.0030-0 | BANCA DE ACO INOXIDAVEL,MEDINDO APROXIMADAMENTE (2,00X0,55)M | UN |  | 2725.04
,EM CHAPA 18.304,COM UMA CUBA MEDINDO APROXIMADAMENTE (500X4
00X200)MM,EM CHAPA 20304,VALVULA DE ESCOAMENTO TIPO AMERICAN
A 1623,SIFAO 1680 1.1/2" X 1.1/2",SOBRE APOIOS DE ALVENARIA
DE MEIA VEZ E VERGA DE CONCRETO,SEM REVESTIMENTO,EXCLUSIVE T
ORNEIRA.FORNECIMENTO E COLOCACAO
01648 | ALVENARIA TIJ. FURADO 10X20X20CM | M2 | 1.2 | 67.7446 | 0 | 81.2935
01968 | MAO-DE-OBRA DE PEDREIRO, INCLUSIVE ENCARGOS SOCIAIS | H | 1 | 26.73 | 3 | 27.5319
01999 | MAO-DE-OBRA DE SERVENTE DA CONSTRUCAO CIVIL, INCLUSIVE ENCAR | H | 1 | 19.33 | 3 | 19.9099
GOS SOCIAIS
02356 | SIFAO EM METAL CROMADO, DE 1.1/2"X1.1/2" | UN | 1 | 91.71 | 0 | 91.71
02565 | BANCA DE ACO INOXIDAVEL, MED. APROX.(2,00X0,55)M, CHAPA 18/3 | UN | 1 | 2389 | 0 | 2389
04,C/UMA CUBA MED. APROX. (500X400X200)MM, CHAPA 20/304
02593 | VALVULA DE ESCOAMENTO, P/PIA DE COZINHA, 1623, EM METAL CROM | UN | 1 | 16.99 | 0 | 16.99
ADO, DE 1.1/2"X3.3/4"
03083 | VERGAS CONCR. ARMADO P/ ALVEN. | M3 | 0.04 | 2465.1789 | 0 | 98.6072
18.016.0030-A | BANCA DE ACO INOXIDAVEL,MEDINDO APROXIMADAMENTE (2,00X0,55)M | UN |  | 2704.8
,EM CHAPA 18.304,COM UMA CUBA MEDINDO APROXIMADAMENTE (500X4
00X200)MM,EM CHAPA 20304,VALVULA DE ESCOAMENTO TIPO AMERICAN
A 1623,SIFAO 1680 1.1/2" X 1.1/2",SOBRE APOIOS DE ALVENARIA
DE MEIA VEZ E VERGA DE CONCRETO,SEM REVESTIMENTO,EXCLUSIVE T
ORNEIRA.FORNECIMENTO E COLOCACAO
02356 | SIFAO EM METAL CROMADO, DE 1.1/2"X1.1/2" | UN | 1 | 91.71 | 0 | 91.71
02565 | BANCA DE ACO INOXIDAVEL, MED. APROX.(2,00X0,55)M, CHAPA 18/3 | UN | 1 | 2389 | 0 | 2389
04,C/UMA CUBA MED. APROX. (500X400X200)MM, CHAPA 20/304
02593 | VALVULA DE ESCOAMENTO, P/PIA DE COZINHA, 1623, EM METAL CROM | UN | 1 | 16.99 | 0 | 16.99
ADO, DE 1.1/2"X3.3/4"
20115 | MAO-DE-OBRA DE PEDREIRO, INCLUSIVE ENCARGOS SOCIAIS DESONERA | H | 1 | 23.16 | 3 | 23.8548
DOS
20132 | MAO-DE-OBRA DE SERVENTE DA CONSTRUCAO CIVIL, INCLUSIVE ENCAR | H | 1 | 16.75 | 3 | 17.2525
GOS SOCIAIS DESONERADOS
30312 | VERGAS CONCR. ARMADO P/ ALVEN. | M3 | 0.04 | 2293.5294 | 0 | 91.7412
30344 | ALVENARIA TIJ. FURADO 10X20X20CM | M2 | 1.2 | 61.8803 | 0 | 74.2564
18.016.0035-0 | BANCA DE ACO INOXIDAVEL,MEDINDO APROXIMADAMENTE(2,00X0,55)M, | UN |  | 2833.74
EM CHAPA 18.304,COM DUAS CUBAS MEDINDO APROXIMADAMENTE (500X
400X200)MM,EM CHAPA 20.304,VALVULA DE ESCOAMENTO TIPO AMERIC
ANA 1623,2 SIFOES 1680 1.1/2" X 1.1/2",SOBRE APOIOS DE ALVEN
ARIA DE MEIA VEZ E VERGA DE CONCRETO,SEM REVESTIMENTO,EXCLUS
IVE TORNEIRA.FORNECIMENTO E COLOCACAO
01648 | ALVENARIA TIJ. FURADO 10X20X20CM | M2 | 1.2 | 67.7446 | 0 | 81.2935
01968 | MAO-DE-OBRA DE PEDREIRO, INCLUSIVE ENCARGOS SOCIAIS | H | 1 | 26.73 | 3 | 27.5319
01999 | MAO-DE-OBRA DE SERVENTE DA CONSTRUCAO CIVIL, INCLUSIVE ENCAR | H | 1 | 19.33 | 3 | 19.9099
GOS SOCIAIS
02356 | SIFAO EM METAL CROMADO, DE 1.1/2"X1.1/2" | UN | 2 | 91.71 | 0 | 183.42
02593 | VALVULA DE ESCOAMENTO, P/PIA DE COZINHA, 1623, EM METAL CROM | UN | 2 | 16.99 | 0 | 33.98
ADO, DE 1.1/2"X3.3/4"
02641 | BANCA DE ACO INOXIDAVEL, CHAPA 18/304, COM DUAS CUBAS DE (50 | UN | 1 | 2389 | 0 | 2389
0X400X200)MM, CHAPA 20/304, DE (0,55X2,00)M
03083 | VERGAS CONCR. ARMADO P/ ALVEN. | M3 | 0.04 | 2465.1789 | 0 | 98.6072
18.016.0035-A | BANCA DE ACO INOXIDAVEL,MEDINDO APROXIMADAMENTE(2,00X0,55)M, | UN |  | 2813.5
EM CHAPA 18.304,COM DUAS CUBAS MEDINDO APROXIMADAMENTE (500X
400X200)MM,EM CHAPA 20.304,VALVULA DE ESCOAMENTO TIPO AMERIC
ANA 1623,2 SIFOES 1680 1.1/2" X 1.1/2",SOBRE APOIOS DE ALVEN
ARIA DE MEIA VEZ E VERGA DE CONCRETO,SEM REVESTIMENTO,EXCLUS
IVE TORNEIRA.FORNECIMENTO E COLOCACAO
02356 | SIFAO EM METAL CROMADO, DE 1.1/2"X1.1/2" | UN | 2 | 91.71 | 0 | 183.42
02593 | VALVULA DE ESCOAMENTO, P/PIA DE COZINHA, 1623, EM METAL CROM | UN | 2 | 16.99 | 0 | 33.98
ADO, DE 1.1/2"X3.3/4"
02641 | BANCA DE ACO INOXIDAVEL, CHAPA 18/304, COM DUAS CUBAS DE (50 | UN | 1 | 2389 | 0 | 2389
0X400X200)MM, CHAPA 20/304, DE (0,55X2,00)M
20115 | MAO-DE-OBRA DE PEDREIRO, INCLUSIVE ENCARGOS SOCIAIS DESONERA | H | 1 | 23.16 | 3 | 23.8548
DOS
20132 | MAO-DE-OBRA DE SERVENTE DA CONSTRUCAO CIVIL, INCLUSIVE ENCAR | H | 1 | 16.75 | 3 | 17.2525
GOS SOCIAIS DESONERADOS
30312 | VERGAS CONCR. ARMADO P/ ALVEN. | M3 | 0.04 | 2293.5294 | 0 | 91.7412
30344 | ALVENARIA TIJ. FURADO 10X20X20CM | M2 | 1.2 | 61.8803 | 0 | 74.2564
18.016.0040-0 | CUBA DE ACO INOXIDAVEL,MEDINDO APROXIMADAMENTE (500X400X200) | UN |  | 572.75
MM,EM CHAPA 20.304,VALVULA DE ESCOAMENTO TIPO AMERICANA 1623
,SIFAO 1680 1.1/2" X 1.1/2",EXCLUSIVE TORNEIRA.FORNECIMENTO
E COLOCACAO
01968 | MAO-DE-OBRA DE PEDREIRO, INCLUSIVE ENCARGOS SOCIAIS | H | 0.7 | 26.73 | 3 | 19.2723
01999 | MAO-DE-OBRA DE SERVENTE DA CONSTRUCAO CIVIL, INCLUSIVE ENCAR | H | 0.7 | 19.33 | 3 | 13.9369
GOS SOCIAIS
02356 | SIFAO EM METAL CROMADO, DE 1.1/2"X1.1/2" | UN | 1 | 91.71 | 0 | 91.71
02592 | CUBA DE ACO INOXIDAVEL, CHAPA 20/304, SIMPLES, MEDINDO APROX | UN | 1 | 430.85 | 0 | 430.85
IMADAMENTE (500X400X200)MM, CHAPA 20/304
02593 | VALVULA DE ESCOAMENTO, P/PIA DE COZINHA, 1623, EM METAL CROM | UN | 1 | 16.99 | 0 | 16.99
ADO, DE 1.1/2"X3.3/4"
18.016.0040-A | CUBA DE ACO INOXIDAVEL,MEDINDO APROXIMADAMENTE (500X400X200) | UN |  | 568.32
MM,EM CHAPA 20.304,VALVULA DE ESCOAMENTO TIPO AMERICANA 1623
,SIFAO 1680 1.1/2" X 1.1/2",EXCLUSIVE TORNEIRA.FORNECIMENTO
E COLOCACAO
02356 | SIFAO EM METAL CROMADO, DE 1.1/2"X1.1/2" | UN | 1 | 91.71 | 0 | 91.71
02592 | CUBA DE ACO INOXIDAVEL, CHAPA 20/304, SIMPLES, MEDINDO APROX | UN | 1 | 430.85 | 0 | 430.85
IMADAMENTE (500X400X200)MM, CHAPA 20/304
02593 | VALVULA DE ESCOAMENTO, P/PIA DE COZINHA, 1623, EM METAL CROM | UN | 1 | 16.99 | 0 | 16.99
ADO, DE 1.1/2"X3.3/4"
20115 | MAO-DE-OBRA DE PEDREIRO, INCLUSIVE ENCARGOS SOCIAIS DESONERA | H | 0.7 | 23.16 | 3 | 16.6984
DOS
20132 | MAO-DE-OBRA DE SERVENTE DA CONSTRUCAO CIVIL, INCLUSIVE ENCAR | H | 0.7 | 16.75 | 3 | 12.0768
GOS SOCIAIS DESONERADOS
18.016.0042-0 | CUBA DUPLA DE ACO INOXIDAVEL,MEDINDO APROXIMADAMENTE (820X34 | UN |  | 953.91
0X150)MM,EM CHAPA 20.304,COM 2 VALVULAS DE ESCOAMENTO TIPO A
MERICANA 1623,2 SIFOES 1680 1.1/2" X 1.1/2",EXCLUSIVE TORNEI
RA.FORNECIMENTO E COLOCACAO
01968 | MAO-DE-OBRA DE PEDREIRO, INCLUSIVE ENCARGOS SOCIAIS | H | 1 | 26.73 | 3 | 27.5319
01999 | MAO-DE-OBRA DE SERVENTE DA CONSTRUCAO CIVIL, INCLUSIVE ENCAR | H | 1 | 19.33 | 3 | 19.9099
GOS SOCIAIS
02356 | SIFAO EM METAL CROMADO, DE 1.1/2"X1.1/2" | UN | 2 | 91.71 | 0 | 183.42
02593 | VALVULA DE ESCOAMENTO, P/PIA DE COZINHA, 1623, EM METAL CROM | UN | 2 | 16.99 | 0 | 33.98
ADO, DE 1.1/2"X3.3/4"
03827 | CUBA DE ACO INOXIDAVEL, CHAPA 20/304, DUPLA, MEDINDO APROXIM | UN | 1 | 689.07 | 0 | 689.07
ADAMENTE (820X340X150)MM
18.016.0042-A | CUBA DUPLA DE ACO INOXIDAVEL,MEDINDO APROXIMADAMENTE (820X34 | UN |  | 947.57
0X150)MM,EM CHAPA 20.304,COM 2 VALVULAS DE ESCOAMENTO TIPO A
MERICANA 1623,2 SIFOES 1680 1.1/2" X 1.1/2",EXCLUSIVE TORNEI
RA.FORNECIMENTO E COLOCACAO
02356 | SIFAO EM METAL CROMADO, DE 1.1/2"X1.1/2" | UN | 2 | 91.71 | 0 | 183.42
02593 | VALVULA DE ESCOAMENTO, P/PIA DE COZINHA, 1623, EM METAL CROM | UN | 2 | 16.99 | 0 | 33.98
ADO, DE 1.1/2"X3.3/4"
03827 | CUBA DE ACO INOXIDAVEL, CHAPA 20/304, DUPLA, MEDINDO APROXIM | UN | 1 | 689.07 | 0 | 689.07
ADAMENTE (820X340X150)MM
20115 | MAO-DE-OBRA DE PEDREIRO, INCLUSIVE ENCARGOS SOCIAIS DESONERA | H | 1 | 23.16 | 3 | 23.8548
DOS
20132 | MAO-DE-OBRA DE SERVENTE DA CONSTRUCAO CIVIL, INCLUSIVE ENCAR | H | 1 | 16.75 | 3 | 17.2525
GOS SOCIAIS DESONERADOS
18.016.0045-0 | BANCA SECA DE ACO INOXIDAVEL,COM LARGURA APROXIMADA DE 0,55M | M |  | 1140.31
,ATE 3,00M DE COMPRIMENTO,EM CHAPA 18.304,SOBRE APOIOS DE AL
VENARIA DE MEIA VEZ E VERGA DE CONCRETO,SEM REVESTIMENTO.FOR
NECIMENTO E COLOCACAO
01648 | ALVENARIA TIJ. FURADO 10X20X20CM | M2 | 1.2 | 67.7446 | 0 | 81.2935
01968 | MAO-DE-OBRA DE PEDREIRO, INCLUSIVE ENCARGOS SOCIAIS | H | 0.5 | 26.73 | 3 | 13.766
01999 | MAO-DE-OBRA DE SERVENTE DA CONSTRUCAO CIVIL, INCLUSIVE ENCAR | H | 0.5 | 19.33 | 3 | 9.955
GOS SOCIAIS
02594 | BANCA DE ACO INOXIDAVEL, CHAPA 18/304, COM LARGURA APROXIMAD | M | 1 | 986 | 0 | 986
A DE 0,55M, SENDO BANCA SECA, MEDINDO ATE 3,00M COMPRIMENTO
03083 | VERGAS CONCR. ARMADO P/ ALVEN. | M3 | 0.02 | 2465.1789 | 0 | 49.3036
18.016.0045-A | BANCA SECA DE ACO INOXIDAVEL,COM LARGURA APROXIMADA DE 0,55M | M |  | 1126.68
,ATE 3,00M DE COMPRIMENTO,EM CHAPA 18.304,SOBRE APOIOS DE AL
VENARIA DE MEIA VEZ E VERGA DE CONCRETO,SEM REVESTIMENTO.FOR
NECIMENTO E COLOCACAO
02594 | BANCA DE ACO INOXIDAVEL, CHAPA 18/304, COM LARGURA APROXIMAD | M | 1 | 986 | 0 | 986
A DE 0,55M, SENDO BANCA SECA, MEDINDO ATE 3,00M COMPRIMENTO
20115 | MAO-DE-OBRA DE PEDREIRO, INCLUSIVE ENCARGOS SOCIAIS DESONERA | H | 0.5 | 23.16 | 3 | 11.9274
DOS
20132 | MAO-DE-OBRA DE SERVENTE DA CONSTRUCAO CIVIL, INCLUSIVE ENCAR | H | 0.5 | 16.75 | 3 | 8.6263
GOS SOCIAIS DESONERADOS
30312 | VERGAS CONCR. ARMADO P/ ALVEN. | M3 | 0.02 | 2293.5294 | 0 | 45.8706
30344 | ALVENARIA TIJ. FURADO 10X20X20CM | M2 | 1.2 | 61.8803 | 0 | 74.2564
18.016.0050-0 | MICTORIO COLETIVO DE ACO INOXIDAVEL,COM SECAO DE (580X300)MM | M |  | 1106.83
,EM CHAPA 20.304,COM CRIVO DE SAIDA DE 1.1/4",REGISTRO DE PR
ESSAO 1416 DE 3/4",COM CANOPLA E VOLANTE EM METAL CROMADO.FO
RNECIMENTO
02586 | REGISTRO DE PRESSAO, DE 3/4" | UN | 1 | 35.83 | 0 | 35.83
02591 | MICTORIO COLETIVO, DE ACO INOXIDAVEL, CHAPA 20/304, C/CRIVO | M | 1 | 1071 | 0 | 1071
DE SAIDA CROMADA, C/SECAO (580X300)MM
18.016.0050-A | MICTORIO COLETIVO DE ACO INOXIDAVEL,COM SECAO DE (580X300)MM | M |  | 1106.83
,EM CHAPA 20.304,COM CRIVO DE SAIDA DE 1.1/4",REGISTRO DE PR
ESSAO 1416 DE 3/4",COM CANOPLA E VOLANTE EM METAL CROMADO.FO
RNECIMENTO
02586 | REGISTRO DE PRESSAO, DE 3/4" | UN | 1 | 35.83 | 0 | 35.83
02591 | MICTORIO COLETIVO, DE ACO INOXIDAVEL, CHAPA 20/304, C/CRIVO | M | 1 | 1071 | 0 | 1071
DE SAIDA CROMADA, C/SECAO (580X300)MM
18.016.0051-0 | MICTORIO COLETIVO DE ACO INOXIDAVEL,COM SECAO DE (380X250)MM | M |  | 973.83
,EM CHAPA 20.304,COM CRIVO DE SAIDA DE 1.1/4",REGISTRO DE PR
ESSAO 1416 DE 3/4",COM CANOPLA E VOLANTE EM METAL CROMADO.FO
RNECIMENTO
02586 | REGISTRO DE PRESSAO, DE 3/4" | UN | 1 | 35.83 | 0 | 35.83
03907 | MICTORIO COLETIVO, DE ACO INOXIDAVEL, CHAPA 20/304, COM CRIV | M | 1 | 938 | 0 | 938
O DE SAIDA CROMADA, COM SECAO DE (380X250)MM
18.016.0051-A | MICTORIO COLETIVO DE ACO INOXIDAVEL,COM SECAO DE (380X250)MM | M |  | 973.83
,EM CHAPA 20.304,COM CRIVO DE SAIDA DE 1.1/4",REGISTRO DE PR
ESSAO 1416 DE 3/4",COM CANOPLA E VOLANTE EM METAL CROMADO.FO
RNECIMENTO
02586 | REGISTRO DE PRESSAO, DE 3/4" | UN | 1 | 35.83 | 0 | 35.83
03907 | MICTORIO COLETIVO, DE ACO INOXIDAVEL, CHAPA 20/304, COM CRIV | M | 1 | 938 | 0 | 938
O DE SAIDA CROMADA, COM SECAO DE (380X250)MM
18.016.0055-0 | MICTORIO COLETIVO EM ACO INOXIDAVEL AISI 304,MEDINDO APROXIM | UN |  | 1743.85
ADAMENTE (1800X290X350)MM,INCLUSIVE KIT DE INSTALACAO COMPRE
ENDENDO: PARAFUSOS,BUCHAS,SIFAO EXTENSIVEL E VALVULA INOX.FO
RNECIMENTO
02356 | SIFAO EM METAL CROMADO, DE 1.1/2"X1.1/2" | UN | 1 | 91.71 | 0 | 91.71
03950 | VALVULA DE ESCOAMENTO, P/TANQUE, 1606, EM METAL CROMADO, DE | UN | 1 | 69.94 | 0 | 69.94
1.1/2"
13142 | MICTORIO COLETIVO EM ACO INOX. AISI304,MED. APROX.(1800X290X | UN | 1 | 1582.2 | 0 | 1582.2
350)MM,C/KIT INST.INC.PARAFUSOS,BUCHAS,SIFAO EXT.E VALV.INOX
18.016.0055-A | MICTORIO COLETIVO EM ACO INOXIDAVEL AISI 304,MEDINDO APROXIM | UN |  | 1743.85
ADAMENTE (1800X290X350)MM,INCLUSIVE KIT DE INSTALACAO COMPRE
ENDENDO: PARAFUSOS,BUCHAS,SIFAO EXTENSIVEL E VALVULA INOX.FO
RNECIMENTO
02356 | SIFAO EM METAL CROMADO, DE 1.1/2"X1.1/2" | UN | 1 | 91.71 | 0 | 91.71
03950 | VALVULA DE ESCOAMENTO, P/TANQUE, 1606, EM METAL CROMADO, DE | UN | 1 | 69.94 | 0 | 69.94
1.1/2"
13142 | MICTORIO COLETIVO EM ACO INOX. AISI304,MED. APROX.(1800X290X | UN | 1 | 1582.2 | 0 | 1582.2
350)MM,C/KIT INST.INC.PARAFUSOS,BUCHAS,SIFAO EXT.E VALV.INOX
18.016.0060-0 | LAVATORIO COLETIVO DE ACO INOXIDAVEL COM 1.000MM DE SECAO EM | M |  | 1162.77
CHAPA 20.304,PARA 2 PONTOS DE AGUA,CRIVO DE SAIDA EM 1.1/4"
,EXCLUSIVE TORNEIRAS.FORNECIMENTO E COLOCACAO
01968 | MAO-DE-OBRA DE PEDREIRO, INCLUSIVE ENCARGOS SOCIAIS | H | 1.5 | 26.73 | 3 | 41.2979
01999 | MAO-DE-OBRA DE SERVENTE DA CONSTRUCAO CIVIL, INCLUSIVE ENCAR | H | 1.5 | 19.33 | 3 | 29.8649
GOS SOCIAIS
05517 | LAVATORIO DE ACO INOXIDAVEL, COLETIVO, CHAPA 20/304, PARA 2 | M | 1 | 1091.61 | 0 | 1091.61
PONTOS DE AGUA E CRIVO DE SAIDA DE 1.1/4"
18.016.0060-A | LAVATORIO COLETIVO DE ACO INOXIDAVEL COM 1.000MM DE SECAO EM | M |  | 1153.27
CHAPA 20.304,PARA 2 PONTOS DE AGUA,CRIVO DE SAIDA EM 1.1/4"
,EXCLUSIVE TORNEIRAS.FORNECIMENTO E COLOCACAO
05517 | LAVATORIO DE ACO INOXIDAVEL, COLETIVO, CHAPA 20/304, PARA 2 | M | 1 | 1091.61 | 0 | 1091.61
PONTOS DE AGUA E CRIVO DE SAIDA DE 1.1/4"
20115 | MAO-DE-OBRA DE PEDREIRO, INCLUSIVE ENCARGOS SOCIAIS DESONERA | H | 1.5 | 23.16 | 3 | 35.7822
DOS
20132 | MAO-DE-OBRA DE SERVENTE DA CONSTRUCAO CIVIL, INCLUSIVE ENCAR | H | 1.5 | 16.75 | 3 | 25.8788
GOS SOCIAIS DESONERADOS
18.016.0070-0 | LAVATORIO INDUSTRIAL EM ACO INOXIDAVEL AISI 304,MEDINDO APRO | UN |  | 2284.13
XIMADAMENTE (400X405X280)MM,INCLUSIVE BICA,VALVULA DE ACIONA
MENTO E KIT DE INSTALACAO COMPREENDENDO: PARAFUSOS,BUCHAS E
VALVULA.FORNECIMENTO E COLOCACAO
01968 | MAO-DE-OBRA DE PEDREIRO, INCLUSIVE ENCARGOS SOCIAIS | H | 4.2 | 26.73 | 3 | 115.634
01999 | MAO-DE-OBRA DE SERVENTE DA CONSTRUCAO CIVIL, INCLUSIVE ENCAR | H | 4.2 | 19.33 | 3 | 83.6216
GOS SOCIAIS
02356 | SIFAO EM METAL CROMADO, DE 1.1/2"X1.1/2" | UN | 1 | 91.71 | 0 | 91.71
13143 | LAVABO IND.ACO INOX.AISI304,MED.APROX.(400X450X208)MM,INCL.B | UN | 1 | 1993.17 | 0 | 1993.17
ICA,VALV.ACIONAMENTO E KIT INST.INC.PARAFUSOS,BUCHAS E VALV.
18.016.0070-A | LAVATORIO INDUSTRIAL EM ACO INOXIDAVEL AISI 304,MEDINDO APRO | UN |  | 2257.53
XIMADAMENTE (400X405X280)MM,INCLUSIVE BICA,VALVULA DE ACIONA
MENTO E KIT DE INSTALACAO COMPREENDENDO: PARAFUSOS,BUCHAS E
VALVULA.FORNECIMENTO E COLOCACAO
02356 | SIFAO EM METAL CROMADO, DE 1.1/2"X1.1/2" | UN | 1 | 91.71 | 0 | 91.71
13143 | LAVABO IND.ACO INOX.AISI304,MED.APROX.(400X450X208)MM,INCL.B | UN | 1 | 1993.17 | 0 | 1993.17
ICA,VALV.ACIONAMENTO E KIT INST.INC.PARAFUSOS,BUCHAS E VALV.
20115 | MAO-DE-OBRA DE PEDREIRO, INCLUSIVE ENCARGOS SOCIAIS DESONERA | H | 4.2 | 23.16 | 3 | 100.1902
DOS
20132 | MAO-DE-OBRA DE SERVENTE DA CONSTRUCAO CIVIL, INCLUSIVE ENCAR | H | 4.2 | 16.75 | 3 | 72.4605
GOS SOCIAIS DESONERADOS
18.016.0080-0 | SECADOR DE MAOS EM ACO INOXIDAVEL,COM SISTEMA FOTO-CELULAR B | UN |  | 949.69
I-VOLT,EXCLUSIVE PONTO DE TOMADA.FORNECIMENTO E COLOCACAO
01968 | MAO-DE-OBRA DE PEDREIRO, INCLUSIVE ENCARGOS SOCIAIS | H | 0.5 | 26.73 | 3 | 13.766
01999 | MAO-DE-OBRA DE SERVENTE DA CONSTRUCAO CIVIL, INCLUSIVE ENCAR | H | 0.5 | 19.33 | 3 | 9.955
GOS SOCIAIS
13144 | SECADOR DE MAOS EM ACO INOXIDAVEL, COM SISTEMA FOTO-CELULAR | UN | 1 | 925.97 | 0 | 925.97
BI-VOLT
18.016.0080-A | SECADOR DE MAOS EM ACO INOXIDAVEL,COM SISTEMA FOTO-CELULAR B | UN |  | 946.52
I-VOLT,EXCLUSIVE PONTO DE TOMADA.FORNECIMENTO E COLOCACAO
13144 | SECADOR DE MAOS EM ACO INOXIDAVEL, COM SISTEMA FOTO-CELULAR | UN | 1 | 925.97 | 0 | 925.97
BI-VOLT
20115 | MAO-DE-OBRA DE PEDREIRO, INCLUSIVE ENCARGOS SOCIAIS DESONERA | H | 0.5 | 23.16 | 3 | 11.9274
DOS
20132 | MAO-DE-OBRA DE SERVENTE DA CONSTRUCAO CIVIL, INCLUSIVE ENCAR | H | 0.5 | 16.75 | 3 | 8.6263
GOS SOCIAIS DESONERADOS
18.016.0100-0 | BARRA DE APOIO PARA LAVATORIO DE CENTRO,EM ACO INOXIDAVEL AI | UN |  | 386.84
SI 304,TUBO DE 1.1/4",INCLUSIVE FIXACAO COM PARAFUSOS INOXID
AVEIS E BUCHAS PLASTICAS,MEDINDO (60X40)CM,CONFORME ABNT NBR
9050 PARA ACESSIBILIDADE.FORNECIMENTO E COLOCACAO
01968 | MAO-DE-OBRA DE PEDREIRO, INCLUSIVE ENCARGOS SOCIAIS | H | 1 | 26.73 | 3 | 27.5319
01999 | MAO-DE-OBRA DE SERVENTE DA CONSTRUCAO CIVIL, INCLUSIVE ENCAR | H | 1 | 19.33 | 3 | 19.9099
GOS SOCIAIS
13145 | BARRA DE APOIO,EM ACO INOX.AISI304, TUBO 1.1/4",P/LAVAT.CENT | UN | 1 | 339.4 | 0 | 339.4
RO MED(60X40)CM,INCL.PARAF.INOX E BUCHA PLAST.,ABNT NBR 9050
18.016.0100-A | BARRA DE APOIO PARA LAVATORIO DE CENTRO,EM ACO INOXIDAVEL AI | UN |  | 380.5
SI 304,TUBO DE 1.1/4",INCLUSIVE FIXACAO COM PARAFUSOS INOXID
AVEIS E BUCHAS PLASTICAS,MEDINDO (60X40)CM,CONFORME ABNT NBR
9050 PARA ACESSIBILIDADE.FORNECIMENTO E COLOCACAO
13145 | BARRA DE APOIO,EM ACO INOX.AISI304, TUBO 1.1/4",P/LAVAT.CENT | UN | 1 | 339.4 | 0 | 339.4
RO MED(60X40)CM,INCL.PARAF.INOX E BUCHA PLAST.,ABNT NBR 9050
20115 | MAO-DE-OBRA DE PEDREIRO, INCLUSIVE ENCARGOS SOCIAIS DESONERA | H | 1 | 23.16 | 3 | 23.8548
DOS
20132 | MAO-DE-OBRA DE SERVENTE DA CONSTRUCAO CIVIL, INCLUSIVE ENCAR | H | 1 | 16.75 | 3 | 17.2525
GOS SOCIAIS DESONERADOS
18.016.0105-0 | BARRA DE APOIO EM ACO INOXIDAVEL AISI 304,TUBO DE 1.1/4",INC | UN |  | 119.82
LUSIVE FIXACAO COM PARAFUSOS INOXIDAVEIS E BUCHAS PLASTICAS,
COM 50CM,CONFORME ABNT NBR 9050 PARA ACESSIBILIDADE.FORNECIM
ENTO E COLOCACAO
01968 | MAO-DE-OBRA DE PEDREIRO, INCLUSIVE ENCARGOS SOCIAIS | H | 1 | 26.73 | 3 | 27.5319
01999 | MAO-DE-OBRA DE SERVENTE DA CONSTRUCAO CIVIL, INCLUSIVE ENCAR | H | 1 | 19.33 | 3 | 19.9099
GOS SOCIAIS
13146 | BARRA DE APOIO,EM ACO INOX.AISI304,TUBO 1.1/4",50CM,INCL.PAR | UN | 1 | 72.38 | 0 | 72.38
AF.INOX.E BUCHAS PLAST.,ABNT NBR 9050
18.016.0105-A | BARRA DE APOIO EM ACO INOXIDAVEL AISI 304,TUBO DE 1.1/4",INC | UN |  | 113.48
LUSIVE FIXACAO COM PARAFUSOS INOXIDAVEIS E BUCHAS PLASTICAS,
COM 50CM,CONFORME ABNT NBR 9050 PARA ACESSIBILIDADE.FORNECIM
ENTO E COLOCACAO
13146 | BARRA DE APOIO,EM ACO INOX.AISI304,TUBO 1.1/4",50CM,INCL.PAR | UN | 1 | 72.38 | 0 | 72.38
AF.INOX.E BUCHAS PLAST.,ABNT NBR 9050
20115 | MAO-DE-OBRA DE PEDREIRO, INCLUSIVE ENCARGOS SOCIAIS DESONERA | H | 1 | 23.16 | 3 | 23.8548
DOS
20132 | MAO-DE-OBRA DE SERVENTE DA CONSTRUCAO CIVIL, INCLUSIVE ENCAR | H | 1 | 16.75 | 3 | 17.2525
GOS SOCIAIS DESONERADOS
18.016.0106-0 | BARRA DE APOIO EM ACO INOXIDAVEL AISI 304,TUBO DE 1.1/4",INC | UN |  | 167.44
LUSIVE FIXACAO COM PARAFUSOS INOXIDAVEIS E BUCHAS PLASTICAS,
COM 80CM,CONFORME ABNT NBR 9050 PARA ACESSIBILIDADE.FORNECIM
ENTO E COLOCACAO
01968 | MAO-DE-OBRA DE PEDREIRO, INCLUSIVE ENCARGOS SOCIAIS | H | 1 | 26.73 | 3 | 27.5319
01999 | MAO-DE-OBRA DE SERVENTE DA CONSTRUCAO CIVIL, INCLUSIVE ENCAR | H | 1 | 19.33 | 3 | 19.9099
GOS SOCIAIS
13147 | BARRA DE APOIO,EM ACO INOX.AISI304,TUBO 1.1/4",80CM,INCL.PAR | UN | 1 | 120 | 0 | 120
AF.INOX.E BUCHAS PLAST.,ABNT NBR 9050
18.016.0106-A | BARRA DE APOIO EM ACO INOXIDAVEL AISI 304,TUBO DE 1.1/4",INC | UN |  | 161.1
LUSIVE FIXACAO COM PARAFUSOS INOXIDAVEIS E BUCHAS PLASTICAS,
COM 80CM,CONFORME ABNT NBR 9050 PARA ACESSIBILIDADE.FORNECIM
ENTO E COLOCACAO
13147 | BARRA DE APOIO,EM ACO INOX.AISI304,TUBO 1.1/4",80CM,INCL.PAR | UN | 1 | 120 | 0 | 120
AF.INOX.E BUCHAS PLAST.,ABNT NBR 9050
20115 | MAO-DE-OBRA DE PEDREIRO, INCLUSIVE ENCARGOS SOCIAIS DESONERA | H | 1 | 23.16 | 3 | 23.8548
DOS
20132 | MAO-DE-OBRA DE SERVENTE DA CONSTRUCAO CIVIL, INCLUSIVE ENCAR | H | 1 | 16.75 | 3 | 17.2525
GOS SOCIAIS DESONERADOS
18.016.0107-0 | BARRA DE APOIO EM ACO INOXIDAVEL AISI 304,TUBO DE 1.1/4",INC | UN |  | 147.54
LUSIVE FIXACAO COM PARAFUSOS INOXIDAVEIS E BUCHAS PLASTICAS,
COM 60CM,CONFORME ABNT NBR 9050 PARA ACESSIBILIDADE.FORNECIM
ENTO E COLOCACAO
01968 | MAO-DE-OBRA DE PEDREIRO, INCLUSIVE ENCARGOS SOCIAIS | H | 1 | 26.73 | 3 | 27.5319
01999 | MAO-DE-OBRA DE SERVENTE DA CONSTRUCAO CIVIL, INCLUSIVE ENCAR | H | 1 | 19.33 | 3 | 19.9099
GOS SOCIAIS
14489 | BARRA DE APOIO,EM ACO INOX.AISI304,TUBO 1.1/4",60CM,INCL.PAR | UN | 1 | 100.1 | 0 | 100.1
AF.INOX.E BUCHAS PLAST.,ABNT NBR 9050
18.016.0107-A | BARRA DE APOIO EM ACO INOXIDAVEL AISI 304,TUBO DE 1.1/4",INC | UN |  | 141.2
LUSIVE FIXACAO COM PARAFUSOS INOXIDAVEIS E BUCHAS PLASTICAS,
COM 60CM,CONFORME ABNT NBR 9050 PARA ACESSIBILIDADE.FORNECIM
ENTO E COLOCACAO
14489 | BARRA DE APOIO,EM ACO INOX.AISI304,TUBO 1.1/4",60CM,INCL.PAR | UN | 1 | 100.1 | 0 | 100.1
AF.INOX.E BUCHAS PLAST.,ABNT NBR 9050
20115 | MAO-DE-OBRA DE PEDREIRO, INCLUSIVE ENCARGOS SOCIAIS DESONERA | H | 1 | 23.16 | 3 | 23.8548
DOS
20132 | MAO-DE-OBRA DE SERVENTE DA CONSTRUCAO CIVIL, INCLUSIVE ENCAR | H | 1 | 16.75 | 3 | 17.2525
GOS SOCIAIS DESONERADOS
18.016.0108-0 | BARRA DE APOIO EM ACO INOXIDAVEL AISI 304,TUBO DE 1.1/4",INC | UN |  | 159.98
LUSIVE FIXACAO COM PARAFUSOS INOXIDAVEIS E BUCHAS PLASTICAS,
COM 70CM,CONFORME ABNT NBR 9050 PARA ACESSIBILIDADE.FORNECIM
ENTO E COLOCACAO
01968 | MAO-DE-OBRA DE PEDREIRO, INCLUSIVE ENCARGOS SOCIAIS | H | 1 | 26.73 | 3 | 27.5319
01999 | MAO-DE-OBRA DE SERVENTE DA CONSTRUCAO CIVIL, INCLUSIVE ENCAR | H | 1 | 19.33 | 3 | 19.9099
GOS SOCIAIS
14490 | BARRA DE APOIO,EM ACO INOX.AISI304,TUBO 1.1/4",70CM,INCL.PAR | UN | 1 | 112.54 | 0 | 112.54
AF.INOX E BUCHAS PLAST.,ABNT NBR 9050
18.016.0108-A | BARRA DE APOIO EM ACO INOXIDAVEL AISI 304,TUBO DE 1.1/4",INC | UN |  | 153.64
LUSIVE FIXACAO COM PARAFUSOS INOXIDAVEIS E BUCHAS PLASTICAS,
COM 70CM,CONFORME ABNT NBR 9050 PARA ACESSIBILIDADE.FORNECIM
ENTO E COLOCACAO
14490 | BARRA DE APOIO,EM ACO INOX.AISI304,TUBO 1.1/4",70CM,INCL.PAR | UN | 1 | 112.54 | 0 | 112.54
AF.INOX E BUCHAS PLAST.,ABNT NBR 9050
20115 | MAO-DE-OBRA DE PEDREIRO, INCLUSIVE ENCARGOS SOCIAIS DESONERA | H | 1 | 23.16 | 3 | 23.8548
DOS
20132 | MAO-DE-OBRA DE SERVENTE DA CONSTRUCAO CIVIL, INCLUSIVE ENCAR | H | 1 | 16.75 | 3 | 17.2525
GOS SOCIAIS DESONERADOS
18.016.0110-0 | BARRA DE APOIO EM ACO INOXIDAVEL AISI 304,TUBO DE 1.1/4",EM | UN |  | 277.61
"L",INCLUSIVE FIXACAO COM PARAFUSOS INOXIDAVEIS E BUCHAS PLA
STICAS,MEDINDO (70X70)CM,CONFORME ABNT NBR 9050 PARA ACESSIB
ILIDADE.FORNECIMENTO E COLOCACAO
01968 | MAO-DE-OBRA DE PEDREIRO, INCLUSIVE ENCARGOS SOCIAIS | H | 1 | 26.73 | 3 | 27.5319
01999 | MAO-DE-OBRA DE SERVENTE DA CONSTRUCAO CIVIL, INCLUSIVE ENCAR | H | 1 | 19.33 | 3 | 19.9099
GOS SOCIAIS
13148 | BARRA DE APOIO,EM "L",EM ACO INOX.AISI304,TUBO 1.1/4",(70X70 | UN | 1 | 230.17 | 0 | 230.17
)CM,INCL.PARAF.INOX E BUCHAS PLAST.,ABNT NBR 9050
18.016.0110-A | BARRA DE APOIO EM ACO INOXIDAVEL AISI 304,TUBO DE 1.1/4",EM | UN |  | 271.27
"L",INCLUSIVE FIXACAO COM PARAFUSOS INOXIDAVEIS E BUCHAS PLA
STICAS,MEDINDO (70X70)CM,CONFORME ABNT NBR 9050 PARA ACESSIB
ILIDADE.FORNECIMENTO E COLOCACAO
13148 | BARRA DE APOIO,EM "L",EM ACO INOX.AISI304,TUBO 1.1/4",(70X70 | UN | 1 | 230.17 | 0 | 230.17
)CM,INCL.PARAF.INOX E BUCHAS PLAST.,ABNT NBR 9050
20115 | MAO-DE-OBRA DE PEDREIRO, INCLUSIVE ENCARGOS SOCIAIS DESONERA | H | 1 | 23.16 | 3 | 23.8548
DOS
20132 | MAO-DE-OBRA DE SERVENTE DA CONSTRUCAO CIVIL, INCLUSIVE ENCAR | H | 1 | 16.75 | 3 | 17.2525
GOS SOCIAIS DESONERADOS
18.016.0111-0 | BARRA DE APOIO EM ACO INOXIDAVEL AISI 304,TUBO DE 1.1/4",EM | UN |  | 311.59
"L",INCLUSIVE FIXACAO COM PARAFUSOS INOXIDAVEIS E BUCHAS PLA
STICAS,MEDINDO (80X80)CM,CONFORME ABNT NBR 9050 PARA ACESSIB
ILIDADE.FORNECIMENTO E COLOCACAO
01968 | MAO-DE-OBRA DE PEDREIRO, INCLUSIVE ENCARGOS SOCIAIS | H | 1 | 26.73 | 3 | 27.5319
01999 | MAO-DE-OBRA DE SERVENTE DA CONSTRUCAO CIVIL, INCLUSIVE ENCAR | H | 1 | 19.33 | 3 | 19.9099
GOS SOCIAIS
13149 | BARRA DE APOIO,EM "L",EM ACO INOX.AISI304,TUBO 1.1/4",(80X80 | UN | 1 | 264.15 | 0 | 264.15
)CM,INCL.PARAF.INOX E BUCHAS PLAST.,ABNT NBR 9050
18.016.0111-A | BARRA DE APOIO EM ACO INOXIDAVEL AISI 304,TUBO DE 1.1/4",EM | UN |  | 305.25
"L",INCLUSIVE FIXACAO COM PARAFUSOS INOXIDAVEIS E BUCHAS PLA
STICAS,MEDINDO (80X80)CM,CONFORME ABNT NBR 9050 PARA ACESSIB
ILIDADE.FORNECIMENTO E COLOCACAO
13149 | BARRA DE APOIO,EM "L",EM ACO INOX.AISI304,TUBO 1.1/4",(80X80 | UN | 1 | 264.15 | 0 | 264.15
)CM,INCL.PARAF.INOX E BUCHAS PLAST.,ABNT NBR 9050
20115 | MAO-DE-OBRA DE PEDREIRO, INCLUSIVE ENCARGOS SOCIAIS DESONERA | H | 1 | 23.16 | 3 | 23.8548
DOS
20132 | MAO-DE-OBRA DE SERVENTE DA CONSTRUCAO CIVIL, INCLUSIVE ENCAR | H | 1 | 16.75 | 3 | 17.2525
GOS SOCIAIS DESONERADOS
18.016.0120-0 | BARRA DE APOIO RETRATIL(ARTICULADA)EM ACO INOXIDAVEL AISI 30 | UN |  | 333.25
4,TUBO DE 1.1/4",INCLUSIVE FIXACAO COM PARAFUSOS INOXIDAVEIS
E BUCHAS PLASTICAS,COM 80CM,CONFORME ABNT NBR 9050 PARA ACE
SSIBILIDADE.FORNECIMENTO E COLOCACAO
01968 | MAO-DE-OBRA DE PEDREIRO, INCLUSIVE ENCARGOS SOCIAIS | H | 1 | 26.73 | 3 | 27.5319
01999 | MAO-DE-OBRA DE SERVENTE DA CONSTRUCAO CIVIL, INCLUSIVE ENCAR | H | 1 | 19.33 | 3 | 19.9099
GOS SOCIAIS
13150 | BARRA DE APOIO RETRATIL(ARTICULADA)EM ACO INOX.AISI304,TUBO. | UN | 1 | 285.81 | 0 | 285.81
1.1/4",80CM,INCL.PA AF.INOX.E BUCHAS PLAST.,ABNT NBR 9050
18.016.0120-A | BARRA DE APOIO RETRATIL(ARTICULADA)EM ACO INOXIDAVEL AISI 30 | UN |  | 326.91
4,TUBO DE 1.1/4",INCLUSIVE FIXACAO COM PARAFUSOS INOXIDAVEIS
E BUCHAS PLASTICAS,COM 80CM,CONFORME ABNT NBR 9050 PARA ACE
SSIBILIDADE.FORNECIMENTO E COLOCACAO
13150 | BARRA DE APOIO RETRATIL(ARTICULADA)EM ACO INOX.AISI304,TUBO. | UN | 1 | 285.81 | 0 | 285.81
1.1/4",80CM,INCL.PA AF.INOX.E BUCHAS PLAST.,ABNT NBR 9050
20115 | MAO-DE-OBRA DE PEDREIRO, INCLUSIVE ENCARGOS SOCIAIS DESONERA | H | 1 | 23.16 | 3 | 23.8548
DOS
20132 | MAO-DE-OBRA DE SERVENTE DA CONSTRUCAO CIVIL, INCLUSIVE ENCAR | H | 1 | 16.75 | 3 | 17.2525
GOS SOCIAIS DESONERADOS
18.016.0125-0 | BARRA DE APOIO(PUXADOR HORIZONTAL/VERTICAL)EM ACO INOXIDAVEL | UN |  | 90.6
AISI 304,TUBO DE 1 1/4",INCLUSIVE FIXACAO COM PARAFUSOS INO
XIDAVEIS E BUCHAS PLASTICAS,COM 40CM,PARA PORTAS DE SANITARI
OS,VESTIARIOS E QUARTOS ACESSIVEIS EM LOCAIS DE HOSPEDAGEM E
DE SAUDE,CONFORME ABNT NBR 9050 PARA ACESSIBILIDADE.FORNECI
MENTO E COLOCACAO
01967 | MAO-DE-OBRA DE CARPINTEIRO DE ESQUADRIASDE MADEIRA INCLUSIVE | H | 0.5 | 28.76 | 3 | 14.8114
ENCARGOS SOCIAIS
01999 | MAO-DE-OBRA DE SERVENTE DA CONSTRUCAO CIVIL, INCLUSIVE ENCAR | H | 0.5 | 19.33 | 3 | 9.955
GOS SOCIAIS
14523 | BARRA DE APOIO,EM ACO INOX.AISI304,TUBO 1.1/4",40CM,INCL.PAR | UN | 1 | 65.84 | 0 | 65.84
AF.INOX.E BUCHAS PLAST.,ABNT NBR 9050
18.016.0125-A | BARRA DE APOIO(PUXADOR HORIZONTAL/VERTICAL)EM ACO INOXIDAVEL | UN |  | 87.3
AISI 304,TUBO DE 1 1/4",INCLUSIVE FIXACAO COM PARAFUSOS INO
XIDAVEIS E BUCHAS PLASTICAS,COM 40CM,PARA PORTAS DE SANITARI
OS,VESTIARIOS E QUARTOS ACESSIVEIS EM LOCAIS DE HOSPEDAGEM E
DE SAUDE,CONFORME ABNT NBR 9050 PARA ACESSIBILIDADE.FORNECI
MENTO E COLOCACAO
14523 | BARRA DE APOIO,EM ACO INOX.AISI304,TUBO 1.1/4",40CM,INCL.PAR | UN | 1 | 65.84 | 0 | 65.84
AF.INOX.E BUCHAS PLAST.,ABNT NBR 9050
20045 | MAO-DE-OBRA DE CARPINTEIRO DE ESQUADRIAS DE MADEIRA, INCLUSI | H | 0.5 | 24.92 | 3 | 12.8338
VE ENCARGOS SOCIAIS DESONERADOS
20132 | MAO-DE-OBRA DE SERVENTE DA CONSTRUCAO CIVIL, INCLUSIVE ENCAR | H | 0.5 | 16.75 | 3 | 8.6263
GOS SOCIAIS DESONERADOS
18.016.0130-0 | BARRA DE APOIO FIXA AO PISO,EM ACO INOXIDAVEL AISI 304,TUBO | UN |  | 416.18
DE 1.1/4",INCLUSIVE FIXACAO COM PARAFUSOS INOXIDAVEIS E BUCH
AS PLASTICAS,COM (75X80)CM,CONFORME ABNT NBR 9050 PARA ACESS
IBILIDADE.FORNECIMENTO E COLOCACAO
01968 | MAO-DE-OBRA DE PEDREIRO, INCLUSIVE ENCARGOS SOCIAIS | H | 1 | 26.73 | 3 | 27.5319
01999 | MAO-DE-OBRA DE SERVENTE DA CONSTRUCAO CIVIL, INCLUSIVE ENCAR | H | 1 | 19.33 | 3 | 19.9099
GOS SOCIAIS
13151 | BARRA DE APOIO,FIXA AO PISO,EM ACO INOX.AISI304,TUBO 1.1/4", | UN | 1 | 368.74 | 0 | 368.74
(75X80)CM,INCL.PARAF.INOX.E BUCHAS PLAST.,ABNT NBR 9050
18.016.0130-A | BARRA DE APOIO FIXA AO PISO,EM ACO INOXIDAVEL AISI 304,TUBO | UN |  | 409.84
DE 1.1/4",INCLUSIVE FIXACAO COM PARAFUSOS INOXIDAVEIS E BUCH
AS PLASTICAS,COM (75X80)CM,CONFORME ABNT NBR 9050 PARA ACESS
IBILIDADE.FORNECIMENTO E COLOCACAO
13151 | BARRA DE APOIO,FIXA AO PISO,EM ACO INOX.AISI304,TUBO 1.1/4", | UN | 1 | 368.74 | 0 | 368.74
(75X80)CM,INCL.PARAF.INOX.E BUCHAS PLAST.,ABNT NBR 9050
20115 | MAO-DE-OBRA DE PEDREIRO, INCLUSIVE ENCARGOS SOCIAIS DESONERA | H | 1 | 23.16 | 3 | 23.8548
DOS
20132 | MAO-DE-OBRA DE SERVENTE DA CONSTRUCAO CIVIL, INCLUSIVE ENCAR | H | 1 | 16.75 | 3 | 17.2525
GOS SOCIAIS DESONERADOS
18.016.0135-0 | BARRA DE APOIO LATERAL,PISO PAREDE,EM ACO INOXIDAVEL AISI 30 | UN |  | 377.3
4,TUBO DE 1.1/4",INCLUSIVE FIXACAO COM PARAFUSOS INOXIDAVEIS
E BUCHAS PLASTICAS,COM (75X80)CM,CONFORME ABNT NBR 9050 PAR
A ACESSIBILIDADE.FORNECIMENTO E COLOCACAO
01968 | MAO-DE-OBRA DE PEDREIRO, INCLUSIVE ENCARGOS SOCIAIS | H | 1 | 26.73 | 3 | 27.5319
01999 | MAO-DE-OBRA DE SERVENTE DA CONSTRUCAO CIVIL, INCLUSIVE ENCAR | H | 1 | 19.33 | 3 | 19.9099
GOS SOCIAIS
14488 | BARRA DE APOIO LATERAL,PISO PAREDE,EM ACO INOX.AISI304,TUBO | UN | 1 | 329.86 | 0 | 329.86
1.1/4",(75X80)CM,INCL.PARAF.INOX.E BUCHAS PLAST,ABNT NBR9050
18.016.0135-A | BARRA DE APOIO LATERAL,PISO PAREDE,EM ACO INOXIDAVEL AISI 30 | UN |  | 370.96
4,TUBO DE 1.1/4",INCLUSIVE FIXACAO COM PARAFUSOS INOXIDAVEIS
E BUCHAS PLASTICAS,COM (75X80)CM,CONFORME ABNT NBR 9050 PAR
A ACESSIBILIDADE.FORNECIMENTO E COLOCACAO
14488 | BARRA DE APOIO LATERAL,PISO PAREDE,EM ACO INOX.AISI304,TUBO | UN | 1 | 329.86 | 0 | 329.86
1.1/4",(75X80)CM,INCL.PARAF.INOX.E BUCHAS PLAST,ABNT NBR9050
20115 | MAO-DE-OBRA DE PEDREIRO, INCLUSIVE ENCARGOS SOCIAIS DESONERA | H | 1 | 23.16 | 3 | 23.8548
DOS
20132 | MAO-DE-OBRA DE SERVENTE DA CONSTRUCAO CIVIL, INCLUSIVE ENCAR | H | 1 | 16.75 | 3 | 17.2525
GOS SOCIAIS DESONERADOS
18.016.0140-0 | BANCO ARTICULADO,COM CANTOS ARREDONDADOS E SUPERFICIE ANTIDE | UN |  | 716.94
RRAPANTE IMPERMEAVEL,DIMENSOES MINIMAS (0,45X0,70)M,EM ACO I
NOXIDAVEL AISI 304,TUBO DE 1.1/4",CONFORME ABNT NBR 9050 PAR
A ACESSIBILIDADE.FORNCIMENTO E COLOCACAO
01968 | MAO-DE-OBRA DE PEDREIRO, INCLUSIVE ENCARGOS SOCIAIS | H | 1 | 26.73 | 3 | 27.5319
01999 | MAO-DE-OBRA DE SERVENTE DA CONSTRUCAO CIVIL, INCLUSIVE ENCAR | H | 1 | 19.33 | 3 | 19.9099
GOS SOCIAIS
14487 | BANCO ARTICULADO,COM CANTOS ARRENDODADOS,DIMENSOES MINIMAS(0 | UN | 1 | 669.5 | 0 | 669.5
,45X0,70)CM,EM ACO INOX.AISI304,TUBO DE 1.1/4",ABNT NBR 9050
18.016.0140-A | BANCO ARTICULADO,COM CANTOS ARREDONDADOS E SUPERFICIE ANTIDE | UN |  | 710.6
RRAPANTE IMPERMEAVEL,DIMENSOES MINIMAS (0,45X0,70)M,EM ACO I
NOXIDAVEL AISI 304,TUBO DE 1.1/4",CONFORME ABNT NBR 9050 PAR
A ACESSIBILIDADE.FORNCIMENTO E COLOCACAO
14487 | BANCO ARTICULADO,COM CANTOS ARRENDODADOS,DIMENSOES MINIMAS(0 | UN | 1 | 669.5 | 0 | 669.5
,45X0,70)CM,EM ACO INOX.AISI304,TUBO DE 1.1/4",ABNT NBR 9050
20115 | MAO-DE-OBRA DE PEDREIRO, INCLUSIVE ENCARGOS SOCIAIS DESONERA | H | 1 | 23.16 | 3 | 23.8548
DOS
20132 | MAO-DE-OBRA DE SERVENTE DA CONSTRUCAO CIVIL, INCLUSIVE ENCAR | H | 1 | 16.75 | 3 | 17.2525
GOS SOCIAIS DESONERADOS
18.016.0200-0 | CORRIMAO DUPLO EM TUBO DE ACO INOX COM DIAMETRO DE 1.1/2",BA | M |  | 337.1
RRA SUPERIOR COM ALTURA DE 92CM E BARRA INFERIOR COM ALTURA
DE 70CM,FIXADO NA PAREDE POR CHUMBADORES,CONFORME ABNT NBR
9050 PARA ACESSIBILIDADE.FORNECIMENTO E COLOCACAO
01999 | MAO-DE-OBRA DE SERVENTE DA CONSTRUCAO CIVIL, INCLUSIVE ENCAR | H | 4 | 19.33 | 3 | 79.6396
GOS SOCIAIS
06913 | MAO-DE-OBRA DE SERRALHEIRO DA CONSTRUCAOCIVIL, INCLUSIVE ENC | H | 4 | 28.76 | 3 | 118.4912
ARGOS SOCIAIS
14996 | TUBO DE ACO INOXIDAVEL 304 POLIDO DE (38,10X1,50)MM | M | 2.17 | 47.44 | 35 | 138.9755
18.016.0200-A | CORRIMAO DUPLO EM TUBO DE ACO INOX COM DIAMETRO DE 1.1/2",BA | M |  | 310.65
RRA SUPERIOR COM ALTURA DE 92CM E BARRA INFERIOR COM ALTURA
DE 70CM,FIXADO NA PAREDE POR CHUMBADORES,CONFORME ABNT NBR
9050 PARA ACESSIBILIDADE.FORNECIMENTO E COLOCACAO
14996 | TUBO DE ACO INOXIDAVEL 304 POLIDO DE (38,10X1,50)MM | M | 2.17 | 47.44 | 35 | 138.9755
20131 | MAO-DE-OBRA DE SERRALHEIRO DA CONSTRUCAO CIVIL, INCLUSIVE EN | H | 4 | 24.92 | 3 | 102.6704
CARGOS SOCIAIS DESONERADOS
20132 | MAO-DE-OBRA DE SERVENTE DA CONSTRUCAO CIVIL, INCLUSIVE ENCAR | H | 4 | 16.75 | 3 | 69.01
GOS SOCIAIS DESONERADOS
18.016.0205-0 | CORRIMAO DUPLO EM TUBO DE ACO INOX COM DIAMETRO DE 1.1/2",BA | M |  | 497.69
RRA SUPERIOR COM ALTURA DE 92CM E BARRA INFERIOR COM ALTURA
DE 70CM,FIXADO EM MONTANTES DE ACO INOX COM DIAMETRO DE 1.1/
2",CONFORME ABNT NBR 9050 PARA ACESSIBILIDADE.FORNECIMENTO E
COLOCACAO
01999 | MAO-DE-OBRA DE SERVENTE DA CONSTRUCAO CIVIL, INCLUSIVE ENCAR | H | 5.6 | 19.33 | 3 | 111.4954
GOS SOCIAIS
06913 | MAO-DE-OBRA DE SERRALHEIRO DA CONSTRUCAOCIVIL, INCLUSIVE ENC | H | 5.6 | 28.76 | 3 | 165.8877
ARGOS SOCIAIS
14996 | TUBO DE ACO INOXIDAVEL 304 POLIDO DE (38,10X1,50)MM | M | 3.44 | 47.44 | 35 | 220.3114
18.016.0205-A | CORRIMAO DUPLO EM TUBO DE ACO INOX COM DIAMETRO DE 1.1/2",BA | M |  | 460.66
RRA SUPERIOR COM ALTURA DE 92CM E BARRA INFERIOR COM ALTURA
DE 70CM,FIXADO EM MONTANTES DE ACO INOX COM DIAMETRO DE 1.1/
2",CONFORME ABNT NBR 9050 PARA ACESSIBILIDADE.FORNECIMENTO E
COLOCACAO
14996 | TUBO DE ACO INOXIDAVEL 304 POLIDO DE (38,10X1,50)MM | M | 3.44 | 47.44 | 35 | 220.3114
20131 | MAO-DE-OBRA DE SERRALHEIRO DA CONSTRUCAO CIVIL, INCLUSIVE EN | H | 5.6 | 24.92 | 3 | 143.7386
CARGOS SOCIAIS DESONERADOS
20132 | MAO-DE-OBRA DE SERVENTE DA CONSTRUCAO CIVIL, INCLUSIVE ENCAR | H | 5.6 | 16.75 | 3 | 96.614
GOS SOCIAIS DESONERADOS
18.016.0210-0 | CORRIMAO DUPLO INTERMEDIARIO EM TUBO DE ACO INOX COM DIAMETR | M |  | 647.21
O DE 1.1/2",BARRA SUPERIOR COM ALTURA DE 92CM E BARRA INFERI
OR COM ALTURA DE 70CM,FIXADO EM MONTANTES DE ACO INOX COM DI
AMETRO DE 1.1/2",CONFORME ABNT NBR 9050 PARA ACESSIBILIDADE.
FORNECIMENTO E COLOCACAO
01999 | MAO-DE-OBRA DE SERVENTE DA CONSTRUCAO CIVIL, INCLUSIVE ENCAR | H | 5.8 | 19.33 | 3 | 115.4774
GOS SOCIAIS
06913 | MAO-DE-OBRA DE SERRALHEIRO DA CONSTRUCAOCIVIL, INCLUSIVE ENC | H | 5.8 | 28.76 | 3 | 171.8122
ARGOS SOCIAIS
14996 | TUBO DE ACO INOXIDAVEL 304 POLIDO DE (38,10X1,50)MM | M | 5.62 | 47.44 | 35 | 359.9273
18.016.0210-A | CORRIMAO DUPLO INTERMEDIARIO EM TUBO DE ACO INOX COM DIAMETR | M |  | 608.86
O DE 1.1/2",BARRA SUPERIOR COM ALTURA DE 92CM E BARRA INFERI
OR COM ALTURA DE 70CM,FIXADO EM MONTANTES DE ACO INOX COM DI
AMETRO DE 1.1/2",CONFORME ABNT NBR 9050 PARA ACESSIBILIDADE.
FORNECIMENTO E COLOCACAO
14996 | TUBO DE ACO INOXIDAVEL 304 POLIDO DE (38,10X1,50)MM | M | 5.62 | 47.44 | 35 | 359.9273
20131 | MAO-DE-OBRA DE SERRALHEIRO DA CONSTRUCAO CIVIL, INCLUSIVE EN | H | 5.8 | 24.92 | 3 | 148.8721
CARGOS SOCIAIS DESONERADOS
20132 | MAO-DE-OBRA DE SERVENTE DA CONSTRUCAO CIVIL, INCLUSIVE ENCAR | H | 5.8 | 16.75 | 3 | 100.0645
GOS SOCIAIS DESONERADOS
18.016.0215-0 | CORRIMAO DUPLO EM TUBO DE ACO INOX COM DIAMETRO DE 1.1/2",BA | M |  | 866.29
RRA SUPERIOR COM ALTURA DE 92CM E BARRA INFERIOR COM ALTURA
DE 70CM,FIXADO EM GUARDA-CORPO COM MONTANTES DE ACO INOX COM
DIAMETRO DE 1.1/2" E 3 TUBOS DE ACO INOX,HORIZONTAIS,COM DI
AMETRO DE 1",CONFORME ABNT NBR 9050 PARA ACESSIBILIDADE.FORN
ECIMENTO E COLOCACAO
01999 | MAO-DE-OBRA DE SERVENTE DA CONSTRUCAO CIVIL, INCLUSIVE ENCAR | H | 10.08 | 19.33 | 3 | 200.6918
GOS SOCIAIS
06913 | MAO-DE-OBRA DE SERRALHEIRO DA CONSTRUCAOCIVIL, INCLUSIVE ENC | H | 10.08 | 28.76 | 3 | 298.5978
ARGOS SOCIAIS
14996 | TUBO DE ACO INOXIDAVEL 304 POLIDO DE (38,10X1,50)MM | M | 4.41 | 47.44 | 35 | 282.434
14997 | TUBO DE ACO INOXIDAVEL 304 POLIDO DE (25,4X1,5)MM | M | 2.73 | 30.98 | 0 | 84.5754
18.016.0215-A | CORRIMAO DUPLO EM TUBO DE ACO INOX COM DIAMETRO DE 1.1/2",BA | M |  | 799.64
RRA SUPERIOR COM ALTURA DE 92CM E BARRA INFERIOR COM ALTURA
DE 70CM,FIXADO EM GUARDA-CORPO COM MONTANTES DE ACO INOX COM
DIAMETRO DE 1.1/2" E 3 TUBOS DE ACO INOX,HORIZONTAIS,COM DI
AMETRO DE 1",CONFORME ABNT NBR 9050 PARA ACESSIBILIDADE.FORN
ECIMENTO E COLOCACAO
14996 | TUBO DE ACO INOXIDAVEL 304 POLIDO DE (38,10X1,50)MM | M | 4.41 | 47.44 | 35 | 282.434
14997 | TUBO DE ACO INOXIDAVEL 304 POLIDO DE (25,4X1,5)MM | M | 2.73 | 30.98 | 0 | 84.5754
20131 | MAO-DE-OBRA DE SERRALHEIRO DA CONSTRUCAO CIVIL, INCLUSIVE EN | H | 10.08 | 24.92 | 3 | 258.7294
CARGOS SOCIAIS DESONERADOS
20132 | MAO-DE-OBRA DE SERVENTE DA CONSTRUCAO CIVIL, INCLUSIVE ENCAR | H | 10.08 | 16.75 | 3 | 173.9052
GOS SOCIAIS DESONERADOS
18.016.0220-0 | CORRIMAO SIMPLES EM TUBO DE ACO INOX COM DIAMETRO DE 1.1/2", | M |  | 166.31
FIXADO NA PAREDE.FORNECIMENTO E COLOCACAO
01999 | MAO-DE-OBRA DE SERVENTE DA CONSTRUCAO CIVIL, INCLUSIVE ENCAR | H | 2 | 19.33 | 3 | 39.8198
GOS SOCIAIS
06913 | MAO-DE-OBRA DE SERRALHEIRO DA CONSTRUCAOCIVIL, INCLUSIVE ENC | H | 2 | 28.76 | 3 | 59.2456
ARGOS SOCIAIS
14996 | TUBO DE ACO INOXIDAVEL 304 POLIDO DE (38,10X1,50)MM | M | 1.05 | 47.44 | 35 | 67.2462
18.016.0220-A | CORRIMAO SIMPLES EM TUBO DE ACO INOX COM DIAMETRO DE 1.1/2", | M |  | 153.08
FIXADO NA PAREDE.FORNECIMENTO E COLOCACAO
14996 | TUBO DE ACO INOXIDAVEL 304 POLIDO DE (38,10X1,50)MM | M | 1.05 | 47.44 | 35 | 67.2462
20131 | MAO-DE-OBRA DE SERRALHEIRO DA CONSTRUCAO CIVIL, INCLUSIVE EN | H | 2 | 24.92 | 3 | 51.3352
CARGOS SOCIAIS DESONERADOS
20132 | MAO-DE-OBRA DE SERVENTE DA CONSTRUCAO CIVIL, INCLUSIVE ENCAR | H | 2 | 16.75 | 3 | 34.505
GOS SOCIAIS DESONERADOS
18.016.0225-0 | CORRIMAO SIMPLES EM TUBO DE ACO INOX COM DIAMETRO DE 1.1/2", | M |  | 537.31
COM GUARDA-CORPO EM VIDRO,EXCLUSIVE ESTE,FIXADO EM MONTANTES
DE TUBO DE ACO INOX COM DIAMETRO DE 1.1/2" COM ACABAMENTO S
UPERIOR EM TUBO DE ACO INOX COM DIAMETRO DE 2.1/2".FORNECIME
NTO E COLOCACAO
01999 | MAO-DE-OBRA DE SERVENTE DA CONSTRUCAO CIVIL, INCLUSIVE ENCAR | H | 5.6 | 19.33 | 3 | 111.4954
GOS SOCIAIS
06913 | MAO-DE-OBRA DE SERRALHEIRO DA CONSTRUCAOCIVIL, INCLUSIVE ENC | H | 5.6 | 28.76 | 3 | 165.8877
ARGOS SOCIAIS
14996 | TUBO DE ACO INOXIDAVEL 304 POLIDO DE (38,10X1,50)MM | M | 2.28 | 47.44 | 35 | 146.0203
15000 | TUBO DE ACO INOXIDAVEL 304 POLIDO DE (63,5X1,50)MM | M | 1.05 | 80.36 | 35 | 113.9103
18.016.0225-A | CORRIMAO SIMPLES EM TUBO DE ACO INOX COM DIAMETRO DE 1.1/2", | M |  | 500.28
COM GUARDA-CORPO EM VIDRO,EXCLUSIVE ESTE,FIXADO EM MONTANTES
DE TUBO DE ACO INOX COM DIAMETRO DE 1.1/2" COM ACABAMENTO S
UPERIOR EM TUBO DE ACO INOX COM DIAMETRO DE 2.1/2".FORNECIME
NTO E COLOCACAO
14996 | TUBO DE ACO INOXIDAVEL 304 POLIDO DE (38,10X1,50)MM | M | 2.28 | 47.44 | 35 | 146.0203
15000 | TUBO DE ACO INOXIDAVEL 304 POLIDO DE (63,5X1,50)MM | M | 1.05 | 80.36 | 35 | 113.9103
20131 | MAO-DE-OBRA DE SERRALHEIRO DA CONSTRUCAO CIVIL, INCLUSIVE EN | H | 5.6 | 24.92 | 3 | 143.7386
CARGOS SOCIAIS DESONERADOS
20132 | MAO-DE-OBRA DE SERVENTE DA CONSTRUCAO CIVIL, INCLUSIVE ENCAR | H | 5.6 | 16.75 | 3 | 96.614
GOS SOCIAIS DESONERADOS
18.017.0020-0 | FILTRO PARA USO DOMESTICO COM CARCACA ATOXICA EM POLIPROPILE | UN |  | 123.6
NO COM 1 ELEMENTO FILTRANTE DE CELULOSE E CARVAO ATIVADO,PAR
A VAZAO ATE 180L/H,CONEXAO DE 1/2" SEM REGISTRO.FORNECIMENTO
07420 | FILTRO P/USO DOMESTICO, C/1 ELEM.CELULOSE E CARVAO ATIVADO, | UN | 1 | 123.6 | 0 | 123.6
P/VAZAO DE ATE 180L/H, CONEXAO 1/2", S/REG., FORNECIMENTO
18.017.0020-A | FILTRO PARA USO DOMESTICO COM CARCACA ATOXICA EM POLIPROPILE | UN |  | 123.6
NO COM 1 ELEMENTO FILTRANTE DE CELULOSE E CARVAO ATIVADO,PAR
A VAZAO ATE 180L/H,CONEXAO DE 1/2" SEM REGISTRO.FORNECIMENTO
07420 | FILTRO P/USO DOMESTICO, C/1 ELEM.CELULOSE E CARVAO ATIVADO, | UN | 1 | 123.6 | 0 | 123.6
P/VAZAO DE ATE 180L/H, CONEXAO 1/2", S/REG., FORNECIMENTO
18.017.0021-0 | FULTRO PARA USO DOMESTICO COM CARCACA ATOXICA EM POLIPROPILE | UN |  | 270.89
NO COM 1 ELEMENTO FILTRANTE DE CELULOSE E CARVAO ATIVADO,PAR
A VAZAO ATE 360L/H,CONEXAO DE 3/4" SEM REGISTRO.FORNECIMENTO
07421 | FILTRO P/USO DOMESTICO, C/1 ELEM.CELULOSE E CARVAO ATIVADO, | UN | 1 | 270.89 | 0 | 270.89
P/VAZAO DE ATE 360L/H, CONEXAO 3/4", S/REG., FORNECIMENTO
18.017.0021-A | FULTRO PARA USO DOMESTICO COM CARCACA ATOXICA EM POLIPROPILE | UN |  | 270.89
NO COM 1 ELEMENTO FILTRANTE DE CELULOSE E CARVAO ATIVADO,PAR
A VAZAO ATE 360L/H,CONEXAO DE 3/4" SEM REGISTRO.FORNECIMENTO
07421 | FILTRO P/USO DOMESTICO, C/1 ELEM.CELULOSE E CARVAO ATIVADO, | UN | 1 | 270.89 | 0 | 270.89
P/VAZAO DE ATE 360L/H, CONEXAO 3/4", S/REG., FORNECIMENTO
18.017.0022-0 | FILTRO PARA USO DOMESTICO COM CARCACA ATOXICA EM POLIPROPILE | UN |  | 345.05
NO COM 2 ELEMENTOS FILTRANTES DE CELULOSE E CARVAO ATIVADO,P
ARA VAZAO ATE 720L/H,CONEXAO DE 1" SEM REGISTRO.FORNECIMENTO
07422 | FILTRO P/USO DOMESTICO, C/2 ELEM.CELULOSE E CARVAO ATIVADO, | UN | 1 | 345.05 | 0 | 345.05
P/VAZAO DE 720L/H, CONEXAO 1", S/REG., FORNECIMENTO
18.017.0022-A | FILTRO PARA USO DOMESTICO COM CARCACA ATOXICA EM POLIPROPILE | UN |  | 345.05
NO COM 2 ELEMENTOS FILTRANTES DE CELULOSE E CARVAO ATIVADO,P
ARA VAZAO ATE 720L/H,CONEXAO DE 1" SEM REGISTRO.FORNECIMENTO
07422 | FILTRO P/USO DOMESTICO, C/2 ELEM.CELULOSE E CARVAO ATIVADO, | UN | 1 | 345.05 | 0 | 345.05
P/VAZAO DE 720L/H, CONEXAO 1", S/REG., FORNECIMENTO
18.017.0100-0 | APROVEITAMENTO DE AGUA DE CHUVA (AAC) P/AREA DE TELHADO ATE | UN |  | 2266
200M2,COMPREENDENDO O FORNECIMENTO DOS SEGUINTES EQUIPAMENTO
S:-FILTRO VOLUMETRICO (VF1) AUTO-LIMPANTE,CORPO CONSTITUIDO
POLIETILENO,ENTRADAS E SAIDAS C/DIAMETRO 100MM;-CONJUNTO FLU
TUANTE SUCCAO (BOIA-MANGUEIRA) MANGUEIRA 1",COMPRIMENTO 2,00
M;-FREIO D'AGUA C/DIAM.100MM;-SIFAO LADRAO DIAM.SAIDA 100MM
14770 | APROVEITAMENTO AGUA DE CHUVA(AAC) P/AREA TELHADO ATE 200M2 I | UN | 1 | 2266 | 0 | 2266
NCL. FILTRO VOL(VF1),CONJ.SUCCAO,FREIO D`AGUA,SIFAO LADRAO
18.017.0100-A | APROVEITAMENTO DE AGUA DE CHUVA (AAC) P/AREA DE TELHADO ATE | UN |  | 2266
200M2,COMPREENDENDO O FORNECIMENTO DOS SEGUINTES EQUIPAMENTO
S:-FILTRO VOLUMETRICO (VF1) AUTO-LIMPANTE,CORPO CONSTITUIDO
POLIETILENO,ENTRADAS E SAIDAS C/DIAMETRO 100MM;-CONJUNTO FLU
TUANTE SUCCAO (BOIA-MANGUEIRA) MANGUEIRA 1",COMPRIMENTO 2,00
M;-FREIO D'AGUA C/DIAM.100MM;-SIFAO LADRAO DIAM.SAIDA 100MM
14770 | APROVEITAMENTO AGUA DE CHUVA(AAC) P/AREA TELHADO ATE 200M2 I | UN | 1 | 2266 | 0 | 2266
NCL. FILTRO VOL(VF1),CONJ.SUCCAO,FREIO D`AGUA,SIFAO LADRAO
18.017.0105-0 | APROVEITAMENTO AGUA CHUVA (AAC) P/AREA DE TELHADO ATE 1500M2 | UN |  | 25236.44
,COMPREENDENDO FORN.SEGUINTES EQUIPAMENTOS:-FILTRO VOLUMET
RICO (VF6) AUTO-LIMPANTE,CORPO CONSTITUIDO ACO INOX,ENTRADAS
C/DIAM.250MM E SAIDA P/CISTERNA DIAM.200MM;-CONJUNTO FLUTUA
NTE SUCCAO (BOIA-MANGUEIRA) MANGUEIRA 2",COMPRIMENTO 2,00M;-
FREIO D'AGUA DIAM.200MM;-SIFAO LADRAO C/DIAM.DE SAIDA 200MM
14771 | APROVEITAMENTO AGUA DE CHUVA(AAC) P/AREA TELHADO ATE 1500M2 | UN | 1 | 25236.44 | 0 | 25236.44
INCL. FILTRO VOL(VF6),CONJ.SUCCAO,FREIO D`AGUA,SIFAO LADRAO
18.017.0105-A | APROVEITAMENTO AGUA CHUVA (AAC) P/AREA DE TELHADO ATE 1500M2 | UN |  | 25236.44
,COMPREENDENDO FORN.SEGUINTES EQUIPAMENTOS:-FILTRO VOLUMET
RICO (VF6) AUTO-LIMPANTE,CORPO CONSTITUIDO ACO INOX,ENTRADAS
C/DIAM.250MM E SAIDA P/CISTERNA DIAM.200MM;-CONJUNTO FLUTUA
NTE SUCCAO (BOIA-MANGUEIRA) MANGUEIRA 2",COMPRIMENTO 2,00M;-
FREIO D'AGUA DIAM.200MM;-SIFAO LADRAO C/DIAM.DE SAIDA 200MM
14771 | APROVEITAMENTO AGUA DE CHUVA(AAC) P/AREA TELHADO ATE 1500M2 | UN | 1 | 25236.44 | 0 | 25236.44
INCL. FILTRO VOL(VF6),CONJ.SUCCAO,FREIO D`AGUA,SIFAO LADRAO
18.018.0010-0 | CORTINA DIVISORIA HOSPITALAR,SEM EMENDAS,CONFECCIONADA EM VI | M |  | 186.89
NIL DE ALTA ESPESSURA,DE APROXIMADAMENTE 0,4MM,ANTICHAMA,ANT
IFUNGO,BACTERICIDA E ANTIESTATICO,COM ALTURA DE 1,80M,PINTUR
A ELETROSTATICA BRANCA,INCLUSIVE ILHOSES,TRILHOS,GANCHOS,ROD
IZIOS E ACESSORIOS DE FIXACAO.FORNECIMENTO E COLOCACAO
01968 | MAO-DE-OBRA DE PEDREIRO, INCLUSIVE ENCARGOS SOCIAIS | H | 0.14 | 26.73 | 3 | 3.8545
01999 | MAO-DE-OBRA DE SERVENTE DA CONSTRUCAO CIVIL, INCLUSIVE ENCAR | H | 0.14 | 19.33 | 3 | 2.7874
GOS SOCIAIS
13764 | CORTINA DIVISORIA HOSPITALAR,CONFEC. VINIL ALTA ESPESSURA AP | M | 1 | 180.25 | 0 | 180.25
ROX.0,4MM,ALT 1.80M ANTI CHAMA,ANTI FUNGO COM ACESSORIOS FIX
18.018.0010-A | CORTINA DIVISORIA HOSPITALAR,SEM EMENDAS,CONFECCIONADA EM VI | M |  | 186
NIL DE ALTA ESPESSURA,DE APROXIMADAMENTE 0,4MM,ANTICHAMA,ANT
IFUNGO,BACTERICIDA E ANTIESTATICO,COM ALTURA DE 1,80M,PINTUR
A ELETROSTATICA BRANCA,INCLUSIVE ILHOSES,TRILHOS,GANCHOS,ROD
IZIOS E ACESSORIOS DE FIXACAO.FORNECIMENTO E COLOCACAO
13764 | CORTINA DIVISORIA HOSPITALAR,CONFEC. VINIL ALTA ESPESSURA AP | M | 1 | 180.25 | 0 | 180.25
ROX.0,4MM,ALT 1.80M ANTI CHAMA,ANTI FUNGO COM ACESSORIOS FIX
20115 | MAO-DE-OBRA DE PEDREIRO, INCLUSIVE ENCARGOS SOCIAIS DESONERA | H | 0.14 | 23.16 | 3 | 3.3397
DOS
20132 | MAO-DE-OBRA DE SERVENTE DA CONSTRUCAO CIVIL, INCLUSIVE ENCAR | H | 0.14 | 16.75 | 3 | 2.4154
GOS SOCIAIS DESONERADOS
18.018.0015-0 | DIVISORIA MOVEL,PARA AMBIENTE HOSPITALAR,SANFONADA,EM PVC,FI | UN |  | 2031.16
XADA NA PAREDE,ALTURA DE 1,85M,LARGURA TOTAL DE 1,365M.FORNE
CIMENTO
13761 | DIVISORIA MOVEL SANFONADA EM PVC, PARA AMBIENTE HOSPITALAR, | UN | 1 | 2031.16 | 0 | 2031.16
ALTURA DE 185CM, LARGURA TOTAL DE 136,5CM
18.018.0015-A | DIVISORIA MOVEL,PARA AMBIENTE HOSPITALAR,SANFONADA,EM PVC,FI | UN |  | 2031.16
XADA NA PAREDE,ALTURA DE 1,85M,LARGURA TOTAL DE 1,365M.FORNE
CIMENTO
13761 | DIVISORIA MOVEL SANFONADA EM PVC, PARA AMBIENTE HOSPITALAR, | UN | 1 | 2031.16 | 0 | 2031.16
ALTURA DE 185CM, LARGURA TOTAL DE 136,5CM
18.018.0018-0 | DIVISORIA MOVEL,PARA AMBIENTE HOSPITALAR,SANFONADA,EM PVC,FI | UN |  | 2522.47
XADA NA PAREDE,ALTURA DE 1,85M,LARGURA TOTAL DE 1,995M.FORNE
CIMENTO
13762 | DIVISORIA MOVEL SANFONADA EM PVC, PARA AMBIENTE HOSPITALAR, | UN | 1 | 2522.47 | 0 | 2522.47
ALTURA DE 185CM, LARGURA TOTAL DE 199,5CM
18.018.0018-A | DIVISORIA MOVEL,PARA AMBIENTE HOSPITALAR,SANFONADA,EM PVC,FI | UN |  | 2522.47
XADA NA PAREDE,ALTURA DE 1,85M,LARGURA TOTAL DE 1,995M.FORNE
CIMENTO
13762 | DIVISORIA MOVEL SANFONADA EM PVC, PARA AMBIENTE HOSPITALAR, | UN | 1 | 2522.47 | 0 | 2522.47
ALTURA DE 185CM, LARGURA TOTAL DE 199,5CM
18.018.0020-0 | DIVISORIA MOVEL,PARA AMBIENTE HOSPITALAR,SANFONADA,EM PVC,FI | UN |  | 3339.26
XADA NA PAREDE,ALTURA DE 1,85M,LARGURA TOTAL DE 3,045M.FORNE
CIMENTO
13763 | DIVISORIA MOVEL SANFONADA EM PVC, PARA AMBIENTE HOSPITALAR, | UN | 1 | 3339.26 | 0 | 3339.26
ALTURA DE 185CM, LARGURA TOTAL DE 304,5CM
18.018.0020-A | DIVISORIA MOVEL,PARA AMBIENTE HOSPITALAR,SANFONADA,EM PVC,FI | UN |  | 3339.26
XADA NA PAREDE,ALTURA DE 1,85M,LARGURA TOTAL DE 3,045M.FORNE
CIMENTO
13763 | DIVISORIA MOVEL SANFONADA EM PVC, PARA AMBIENTE HOSPITALAR, | UN | 1 | 3339.26 | 0 | 3339.26
ALTURA DE 185CM, LARGURA TOTAL DE 304,5CM
18.018.0025-0 | BIOMBO MOVEL,COM RODIZIOS,RETO,EM CHUMBO LAMINADO REVESTIDO | UN |  | 5646.46
EM EUCAPLAC,1MM DE ESPESSURA,MEDINDO 0,80X1,80M,COM VISOR DE
VIDRO PLUMBIFERO.FORNECIMENTO
13765 | BIOMBO MOVEL, C/RODIZIOS, RETO, EM CHUMBO LAMINADO REVEST.EM | UN | 1 | 5646.46 | 0 | 5646.46
EUCAPLAC, 1MM ESP.MED.0,80X1,80M, C/VISOR VIDRO PLUMBIFERO
18.018.0025-A | BIOMBO MOVEL,COM RODIZIOS,RETO,EM CHUMBO LAMINADO REVESTIDO | UN |  | 5646.46
EM EUCAPLAC,1MM DE ESPESSURA,MEDINDO 0,80X1,80M,COM VISOR DE
VIDRO PLUMBIFERO.FORNECIMENTO
13765 | BIOMBO MOVEL, C/RODIZIOS, RETO, EM CHUMBO LAMINADO REVEST.EM | UN | 1 | 5646.46 | 0 | 5646.46
EUCAPLAC, 1MM ESP.MED.0,80X1,80M, C/VISOR VIDRO PLUMBIFERO
18.018.0030-0 | PAINEL PARA DIVISORIA BLINDADA (DESTINADA A DELIMITACAO DE A | M2 |  | 1140.76
REAS OU SALAS RADIOLOGICAS),COMPOSTO POR PLACAS RIGIDAS EM M
ATERIAL RESISTENTE,REVESTINDO LENCOIS DE CHUMBO COM 1MM DE E
SPESURA,INCLUSIVE ELEMENTOS DE FIXACAO.FORNECIMENTO E COLOCA
CAO
01975 | MAO-DE-OBRA DE MONTADOR A (MONTAGEM DE ESTRUTURAS METALICAS) | H | 0.5449 | 28.76 | 3 | 16.1415
, INCLUSIVE ENCARGOS SOCIAIS
01999 | MAO-DE-OBRA DE SERVENTE DA CONSTRUCAO CIVIL, INCLUSIVE ENCAR | H | 0.1362 | 19.33 | 3 | 2.7117
GOS SOCIAIS
13766 | PAINEL PARA DIVISORIA BLINDADA,COMPOSTO PLACAS RIGIDAS REVES | M2 | 1 | 1121.91 | 0 | 1121.91
TINDO LENCOIS DE CHUMBO COM 1,0MM DE ESP,INCL.ELEM. FIXACAO
18.018.0030-A | PAINEL PARA DIVISORIA BLINDADA (DESTINADA A DELIMITACAO DE A | M2 |  | 1138.24
REAS OU SALAS RADIOLOGICAS),COMPOSTO POR PLACAS RIGIDAS EM M
ATERIAL RESISTENTE,REVESTINDO LENCOIS DE CHUMBO COM 1MM DE E
SPESURA,INCLUSIVE ELEMENTOS DE FIXACAO.FORNECIMENTO E COLOCA
CAO
13766 | PAINEL PARA DIVISORIA BLINDADA,COMPOSTO PLACAS RIGIDAS REVES | M2 | 1 | 1121.91 | 0 | 1121.91
TINDO LENCOIS DE CHUMBO COM 1,0MM DE ESP,INCL.ELEM. FIXACAO
20102 | MAO-DE-OBRA DE MONTADOR A (MONTAGEM DE ESTRUTURAS METALICAS) | H | 0.5449 | 24.92 | 3 | 13.9863
, INCLUSIVE ENCARGOS SOCIAIS DESONERADOS
20132 | MAO-DE-OBRA DE SERVENTE DA CONSTRUCAO CIVIL, INCLUSIVE ENCAR | H | 0.1362 | 16.75 | 3 | 2.3498
GOS SOCIAIS DESONERADOS
18.018.0032-0 | PAINEL PARA DIVISORIA BLINDADA (DESTINADA A DELIMITACAO DE A | M2 |  | 1701.72
REAS OU SALAS RADIOLOGICAS),COMPOSTO POR PLACAS RIGIDAS EM M
ATERIAL RESISTENTE,REVESTINDO LENCOIS DE CHUMBO COM 1,5MM DE
ESPESSURA,INCLUSIVE ELEMENTOS DE FIXACAO.FORNECIMENTO E COL
OCACAO
01975 | MAO-DE-OBRA DE MONTADOR A (MONTAGEM DE ESTRUTURAS METALICAS) | H | 0.5449 | 28.76 | 3 | 16.1415
, INCLUSIVE ENCARGOS SOCIAIS
01999 | MAO-DE-OBRA DE SERVENTE DA CONSTRUCAO CIVIL, INCLUSIVE ENCAR | H | 0.1362 | 19.33 | 3 | 2.7117
GOS SOCIAIS
13767 | PAINEL PARA DIVISORIA BLINDADA,COMPOSTO PLACAS RIGIDAS REVES | M2 | 1 | 1682.87 | 0 | 1682.87
TINDO LENCOIS DE CHUMBO COM 1,5MM DE ESP.,INCL.ELEM.FIXACAO
18.018.0032-A | PAINEL PARA DIVISORIA BLINDADA (DESTINADA A DELIMITACAO DE A | M2 |  | 1699.2
REAS OU SALAS RADIOLOGICAS),COMPOSTO POR PLACAS RIGIDAS EM M
ATERIAL RESISTENTE,REVESTINDO LENCOIS DE CHUMBO COM 1,5MM DE
ESPESSURA,INCLUSIVE ELEMENTOS DE FIXACAO.FORNECIMENTO E COL
OCACAO
13767 | PAINEL PARA DIVISORIA BLINDADA,COMPOSTO PLACAS RIGIDAS REVES | M2 | 1 | 1682.87 | 0 | 1682.87
TINDO LENCOIS DE CHUMBO COM 1,5MM DE ESP.,INCL.ELEM.FIXACAO
20102 | MAO-DE-OBRA DE MONTADOR A (MONTAGEM DE ESTRUTURAS METALICAS) | H | 0.5449 | 24.92 | 3 | 13.9863
, INCLUSIVE ENCARGOS SOCIAIS DESONERADOS
20132 | MAO-DE-OBRA DE SERVENTE DA CONSTRUCAO CIVIL, INCLUSIVE ENCAR | H | 0.1362 | 16.75 | 3 | 2.3498
GOS SOCIAIS DESONERADOS
18.018.0050-0 | SUPORTE PARA PORTA SORO DE TETO,FIXO,COM 4 GANCHOS.FORNECIME | UN |  | 658.5
NTO
13768 | SUPORTE P/PORTA SORO DE TETO, FIXO, COM 4 GANCHOS | UN | 1 | 658.5 | 0 | 658.5
18.018.0050-A | SUPORTE PARA PORTA SORO DE TETO,FIXO,COM 4 GANCHOS.FORNECIME | UN |  | 658.5
NTO
13768 | SUPORTE P/PORTA SORO DE TETO, FIXO, COM 4 GANCHOS | UN | 1 | 658.5 | 0 | 658.5
18.018.0070-0 | PASSA-CHASSIS DE 2 PORTAS,CONSTRUIDO EM CHAPA DE ACO TRATADO | UN |  | 1676.84
E PINTADO NA COR CINZA MARTELADO,PARA SER EMBUTIDO NA PARED
E ENTRE A CAMARA ESCURA E A SALA DE RAIOS-X,MEDINDO H=60CM,L
=30CM,C=45CM.FORNECIMENTO
13770 | PASSA-CHASSIS 2 PORTAS, CONSTR.C.ACO TRAT.PINT.COR CINZA MAR | UN | 1 | 1676.84 | 0 | 1676.84
T.P/SER EMBUT.PAREDE C.ESC.SL.RAIO-X H=60CM,L=30CM,C=45CM
18.018.0070-A | PASSA-CHASSIS DE 2 PORTAS,CONSTRUIDO EM CHAPA DE ACO TRATADO | UN |  | 1676.84
E PINTADO NA COR CINZA MARTELADO,PARA SER EMBUTIDO NA PARED
E ENTRE A CAMARA ESCURA E A SALA DE RAIOS-X,MEDINDO H=60CM,L
=30CM,C=45CM.FORNECIMENTO
13770 | PASSA-CHASSIS 2 PORTAS, CONSTR.C.ACO TRAT.PINT.COR CINZA MAR | UN | 1 | 1676.84 | 0 | 1676.84
T.P/SER EMBUT.PAREDE C.ESC.SL.RAIO-X H=60CM,L=30CM,C=45CM
18.018.0081-0 | BANCADA DE ACO INOX (AISI 304) PARA BEBES,MEDINDO (1,20X0,60 | UN |  | 2075.86
)M,COM 1MM DE ESPESSURA,ESPELHO DE 0,10M,COM BANHEIRA EM ACO
INOX MEDINDO (0,70X0,40X0,20)M,APOIADA SOBRE MAOS FRANCESAS
EM ACO INOX.FORNECIMENTO E COLOCACAO
01999 | MAO-DE-OBRA DE SERVENTE DA CONSTRUCAO CIVIL, INCLUSIVE ENCAR | H | 0.5 | 19.33 | 3 | 9.955
GOS SOCIAIS
05883 | BUCHA DE NYLON, TIPO S-08 | UN | 4 | 0.0292 | 0 | 0.1168
05909 | PARAFUSO FERRO, ROSCA SOBERBA, CABECA CHATA, DE (5,5X50)MM | UN | 4 | 0.32 | 0 | 1.28
06913 | MAO-DE-OBRA DE SERRALHEIRO DA CONSTRUCAOCIVIL, INCLUSIVE ENC | H | 0.5 | 28.76 | 3 | 14.8114
ARGOS SOCIAIS
14998 | BANCADA DE A.INOX P/BEBES,(1,20X0,60)M,E=1MM,ESP.0,10M,C/BAN | UN | 1 | 2049.7 | 0 | 2049.7
HEIRA A.INOX MED.(0,70X0,40X0,20)M,AP.MAOS FRANCESAS A.INOX
18.018.0081-A | BANCADA DE ACO INOX (AISI 304) PARA BEBES,MEDINDO (1,20X0,60 | UN |  | 2072.55
)M,COM 1MM DE ESPESSURA,ESPELHO DE 0,10M,COM BANHEIRA EM ACO
INOX MEDINDO (0,70X0,40X0,20)M,APOIADA SOBRE MAOS FRANCESAS
EM ACO INOX.FORNECIMENTO E COLOCACAO
05883 | BUCHA DE NYLON, TIPO S-08 | UN | 4 | 0.0292 | 0 | 0.1168
05909 | PARAFUSO FERRO, ROSCA SOBERBA, CABECA CHATA, DE (5,5X50)MM | UN | 4 | 0.32 | 0 | 1.28
14998 | BANCADA DE A.INOX P/BEBES,(1,20X0,60)M,E=1MM,ESP.0,10M,C/BAN | UN | 1 | 2049.7 | 0 | 2049.7
HEIRA A.INOX MED.(0,70X0,40X0,20)M,AP.MAOS FRANCESAS A.INOX
20131 | MAO-DE-OBRA DE SERRALHEIRO DA CONSTRUCAO CIVIL, INCLUSIVE EN | H | 0.5 | 24.92 | 3 | 12.8338
CARGOS SOCIAIS DESONERADOS
20132 | MAO-DE-OBRA DE SERVENTE DA CONSTRUCAO CIVIL, INCLUSIVE ENCAR | H | 0.5 | 16.75 | 3 | 8.6263
GOS SOCIAIS DESONERADOS
18.018.0085-0 | MESA DE ACO INOX (AISI 304) PARA BEBES,MEDINDO (1,20X0,60X1, | UN |  | 2336.94
00)M,COM 1MM DE ESPESSURA,ESPELHO DE 0,10M,COM BANHEIRA EM A
CO INOX MEDINDO (0,70X0,40X0,20)M,MONTADA SOBRE TUBOS EM INO
X SEM PRATELEIRA INFERIOR.FORNECIMENTO
14999 | MESA DE A.INOX P/BEBES,(1,20X0,60X1,00)M,E.1MM,ESP.0,10M,C/B | UN | 1 | 2336.94 | 0 | 2336.94
AN.A.INOX MED.(0,70X0,40X0,20)M,MONT.SOB.TUB.INOX S/PRAT.INF
18.018.0085-A | MESA DE ACO INOX (AISI 304) PARA BEBES,MEDINDO (1,20X0,60X1, | UN |  | 2336.94
00)M,COM 1MM DE ESPESSURA,ESPELHO DE 0,10M,COM BANHEIRA EM A
CO INOX MEDINDO (0,70X0,40X0,20)M,MONTADA SOBRE TUBOS EM INO
X SEM PRATELEIRA INFERIOR.FORNECIMENTO
14999 | MESA DE A.INOX P/BEBES,(1,20X0,60X1,00)M,E.1MM,ESP.0,10M,C/B | UN | 1 | 2336.94 | 0 | 2336.94
AN.A.INOX MED.(0,70X0,40X0,20)M,MONT.SOB.TUB.INOX S/PRAT.INF
18.018.0090-0 | TANQUE PARA EXPURGO EM ACO INOXIDAVEL.FORNECIMENTO | UN |  | 772.5
13772 | TANQUE PARA EXPURGO EM ACO INOXIDAVEL | UN | 1 | 772.5 | 0 | 772.5
18.018.0090-A | TANQUE PARA EXPURGO EM ACO INOXIDAVEL.FORNECIMENTO | UN |  | 772.5
13772 | TANQUE PARA EXPURGO EM ACO INOXIDAVEL | UN | 1 | 772.5 | 0 | 772.5
18.018.0100-0 | LAVATORIO CIRURGICO EM ACO INOXIDAVEL,MEDINDO APROXIMADAMENT | UN |  | 2330.11
E 1,50M DE COMPRIMENTO,COM DUAS TORNEIRAS AUTOMATICAS PARA S
IDA DE AGUA ACIONADAS POR SENSOR,INCLUSIVE KIT DE INSTALACAO
.FORNECIMENTO
13773 | LAVATORIO CIRURGICO ACO INOX., MEDINDO APROX.1,5M COMP.,C/DU | UN | 1 | 2330.11 | 0 | 2330.11
AS TORNEIRAS AUT.P/SAIDA AGUA,ACION.POR SENSOR,INC.KIT INST.
18.018.0100-A | LAVATORIO CIRURGICO EM ACO INOXIDAVEL,MEDINDO APROXIMADAMENT | UN |  | 2330.11
E 1,50M DE COMPRIMENTO,COM DUAS TORNEIRAS AUTOMATICAS PARA S
IDA DE AGUA ACIONADAS POR SENSOR,INCLUSIVE KIT DE INSTALACAO
.FORNECIMENTO
13773 | LAVATORIO CIRURGICO ACO INOX., MEDINDO APROX.1,5M COMP.,C/DU | UN | 1 | 2330.11 | 0 | 2330.11
AS TORNEIRAS AUT.P/SAIDA AGUA,ACION.POR SENSOR,INC.KIT INST.
18.018.0102-0 | SABONETEIRA AUTOMATICA EM ACO INOX,ACIONADA POR SENSOR.FORNE | UN |  | 81.27
CIMENTO
14822 | SABONETEIRA (DISPENSADOR DE LIQUIDOS) AUTOMATICA EM ACO INOX | UN | 1 | 81.27 | 0 | 81.27
, ACIONADA POR SENSOR
18.018.0102-A | SABONETEIRA AUTOMATICA EM ACO INOX,ACIONADA POR SENSOR.FORNE | UN |  | 81.27
CIMENTO
14822 | SABONETEIRA (DISPENSADOR DE LIQUIDOS) AUTOMATICA EM ACO INOX | UN | 1 | 81.27 | 0 | 81.27
, ACIONADA POR SENSOR
18.019.0010-0 | CAIXA DE DESCARGA DE PLASTICO EXTERNA.FORNECIMENTO | UN |  | 29.72
03926 | CAIXA DE DESCARGA EXTERNA, PLASTICA | UN | 1 | 29.72 | 0 | 29.72
18.019.0010-A | CAIXA DE DESCARGA DE PLASTICO EXTERNA.FORNECIMENTO | UN |  | 29.72
03926 | CAIXA DE DESCARGA EXTERNA, PLASTICA | UN | 1 | 29.72 | 0 | 29.72
18.019.0012-0 | CAIXA DE DESCARGA DE PLASTICO,DE EMBUTIR,COM ESPELHO CROMADO | UN |  | 1031.75
.FORNECIMENTO
03933 | CAIXA DE DESCARGA DE EMBUTIR, PLASTICA, C/ESPELHO CROMADO | UN | 1 | 1031.75 | 0 | 1031.75
18.019.0012-A | CAIXA DE DESCARGA DE PLASTICO,DE EMBUTIR,COM ESPELHO CROMADO | UN |  | 1031.75
.FORNECIMENTO
03933 | CAIXA DE DESCARGA DE EMBUTIR, PLASTICA, C/ESPELHO CROMADO | UN | 1 | 1031.75 | 0 | 1031.75
18.021.0025-0 | RESERVATORIO APOIADO PARA ARMAZENAMENTO DE AGUA POTAVEL OU P | UN |  | 199.71
ARA APROVEITAMENTO DE AGUA DE CHUVA AAC,EM FIBRA DE VIDRO OU
POLIETILENO,COM CAPACIDADE EM TORNO DE 300L,INCLUSIVE TAMPA
DE VEDACAO COM ESCOTILHA E FIXADORES,CONFORME ABNT NBR 1552
7,12217 E 8220.FORNECIMENTO
00791 | CAIXA D'AGUA, FIBRA DE VIDRO OU POLIETILENO, COM CAPACIDADE | UN | 1 | 199.71 | 0 | 199.71
APROXIMADAMENTE DE 0300 LITROS
18.021.0025-A | RESERVATORIO APOIADO PARA ARMAZENAMENTO DE AGUA POTAVEL OU P | UN |  | 199.71
ARA APROVEITAMENTO DE AGUA DE CHUVA AAC,EM FIBRA DE VIDRO OU
POLIETILENO,COM CAPACIDADE EM TORNO DE 300L,INCLUSIVE TAMPA
DE VEDACAO COM ESCOTILHA E FIXADORES,CONFORME ABNT NBR 1552
7,12217 E 8220.FORNECIMENTO
00791 | CAIXA D'AGUA, FIBRA DE VIDRO OU POLIETILENO, COM CAPACIDADE | UN | 1 | 199.71 | 0 | 199.71
APROXIMADAMENTE DE 0300 LITROS
18.021.0030-0 | RESERVATORIO APOIADO PARA ARMAZENAMENTO DE AGUA POTAVEL OU P | UN |  | 231.33
ARA APROVEITAMENTO DE AGUA DA CHUVA AAC,EM FIBRA DE VIDRO OU
POLIETILENO,COM CAPACIDADE EM TORNO DE 500L,INCLUSIVE TAMPA
DE VEDACAO COM ESCOTILHA E FIXADORES,CONFORME ABNT NBR 1552
7,12217 E 8220.FORNECIMENTO
00784 | CAIXA D'AGUA DE FIBRA DE VIDRO OU POLIETILENO, COM CAPACIDAD | UN | 1 | 231.33 | 0 | 231.33
E DE 0500 LITROS
18.021.0030-A | RESERVATORIO APOIADO PARA ARMAZENAMENTO DE AGUA POTAVEL OU P | UN |  | 231.33
ARA APROVEITAMENTO DE AGUA DA CHUVA AAC,EM FIBRA DE VIDRO OU
POLIETILENO,COM CAPACIDADE EM TORNO DE 500L,INCLUSIVE TAMPA
DE VEDACAO COM ESCOTILHA E FIXADORES,CONFORME ABNT NBR 1552
7,12217 E 8220.FORNECIMENTO
00784 | CAIXA D'AGUA DE FIBRA DE VIDRO OU POLIETILENO, COM CAPACIDAD | UN | 1 | 231.33 | 0 | 231.33
E DE 0500 LITROS
18.021.0035-0 | RESERVATORIO APOIADO PARA ARMAZENAMENTO DE AGUA POTAVEL OU P | UN |  | 360.5
ARA APROVEITAMENTO DE AGUA DA CHUVA AAC,EM FIBRA DE VIDRO OU
POLIETILENO,COM CAPACIDADE EM TORNO DE 1000L,INCLUSIVE TAMP
A DE VEDACAO COM ESCOTILHA E FIXADORES,CONFORME ABNT NBR 155
27,12217 E 8220.FORNECIMENTO
00788 | CAIXA D'AGUA DE FIBRA DE VIDRO OU POLIETILENO, COM CAPACIDAD | UN | 1 | 360.5 | 0 | 360.5
E DE 1000 LITROS
18.021.0035-A | RESERVATORIO APOIADO PARA ARMAZENAMENTO DE AGUA POTAVEL OU P | UN |  | 360.5
ARA APROVEITAMENTO DE AGUA DA CHUVA AAC,EM FIBRA DE VIDRO OU
POLIETILENO,COM CAPACIDADE EM TORNO DE 1000L,INCLUSIVE TAMP
A DE VEDACAO COM ESCOTILHA E FIXADORES,CONFORME ABNT NBR 155
27,12217 E 8220.FORNECIMENTO
00788 | CAIXA D'AGUA DE FIBRA DE VIDRO OU POLIETILENO, COM CAPACIDAD | UN | 1 | 360.5 | 0 | 360.5
E DE 1000 LITROS
18.021.0040-0 | RESERVATORIO APOIADO PARA ARMAZENAMENTO DE AGUA POTAVEL OU P | UN |  | 910.12
ARA APROVEITAMENTO DE AGUA DA CHUVA AAC,EM FIBRA DE VIDRO OU
POLIETILENO,COM CAPACIDADE EM TORNO DE 1500L,INCLUSIVE TAMP
A DE VEDACAO COM ESCOTILHA E FIXADORES,CONFORME ABNT NBR 155
27,12217 E 8220.FORNECIMENTO
00785 | CAIXA D'AGUA DE FIBRA DE VIDRO OU POLIETILENO, COM CAPACIDAD | UN | 1 | 910.12 | 0 | 910.12
E DE 1500 LITROS
18.021.0040-A | RESERVATORIO APOIADO PARA ARMAZENAMENTO DE AGUA POTAVEL OU P | UN |  | 910.12
ARA APROVEITAMENTO DE AGUA DA CHUVA AAC,EM FIBRA DE VIDRO OU
POLIETILENO,COM CAPACIDADE EM TORNO DE 1500L,INCLUSIVE TAMP
A DE VEDACAO COM ESCOTILHA E FIXADORES,CONFORME ABNT NBR 155
27,12217 E 8220.FORNECIMENTO
00785 | CAIXA D'AGUA DE FIBRA DE VIDRO OU POLIETILENO, COM CAPACIDAD | UN | 1 | 910.12 | 0 | 910.12
E DE 1500 LITROS
18.021.0042-0 | RESERVATORIO APOIADO PARA ARMAZENAMENTO DE AGUA POTAVEL OU P | UN |  | 1004.24
ARA APROVEITAMENTO DE AGUA DA CHUVA AAC,EM FIBRA DE VIDRO OU
POLIETILENO,COM CAPACIDADE EM TORNO DE 2000L,INCLUSIVE TAMP
A DE VEDACAO COM ESCOTILHA E FIXADORES,CONFORME ABNT NBR 155
27,12217 E 8220.FORNECIMENTO
14274 | RESERVATORIO, EM FIBRA DE VIDRO OU POLIETILENO, COM CAPACIDA | UN | 1 | 1004.24 | 0 | 1004.24
DE EM TORNO DE 2000L
18.021.0042-A | RESERVATORIO APOIADO PARA ARMAZENAMENTO DE AGUA POTAVEL OU P | UN |  | 1004.24
ARA APROVEITAMENTO DE AGUA DA CHUVA AAC,EM FIBRA DE VIDRO OU
POLIETILENO,COM CAPACIDADE EM TORNO DE 2000L,INCLUSIVE TAMP
A DE VEDACAO COM ESCOTILHA E FIXADORES,CONFORME ABNT NBR 155
27,12217 E 8220.FORNECIMENTO
14274 | RESERVATORIO, EM FIBRA DE VIDRO OU POLIETILENO, COM CAPACIDA | UN | 1 | 1004.24 | 0 | 1004.24
DE EM TORNO DE 2000L
18.021.0043-0 | RESERVATORIO APOIADO PARA ARMAZENAMENTO DE AGUA POTAVEL OU P | UN |  | 1811.77
ARA APROVEITAMENTO DE AGUA DA CHUVA AAC,EM FIBRA DE VIDRO OU
POLIETILENO,COM CAPACIDADE EM TORNO DE 2500L,INCLUSIVE TAMP
A DE VEDACAO COM ESCOTILHA E FIXADORES,CONFORME ABNT NBR 155
27,12217 E 8220.FORNECIMENTO
14275 | RESERVATORIO, EM FIBRA DE VIDRO OU POLIETILENO, COM CAPACIDA | UN | 1 | 1811.77 | 0 | 1811.77
DE EM TORNO DE 2500L
18.021.0043-A | RESERVATORIO APOIADO PARA ARMAZENAMENTO DE AGUA POTAVEL OU P | UN |  | 1811.77
ARA APROVEITAMENTO DE AGUA DA CHUVA AAC,EM FIBRA DE VIDRO OU
POLIETILENO,COM CAPACIDADE EM TORNO DE 2500L,INCLUSIVE TAMP
A DE VEDACAO COM ESCOTILHA E FIXADORES,CONFORME ABNT NBR 155
27,12217 E 8220.FORNECIMENTO
14275 | RESERVATORIO, EM FIBRA DE VIDRO OU POLIETILENO, COM CAPACIDA | UN | 1 | 1811.77 | 0 | 1811.77
DE EM TORNO DE 2500L
18.021.0045-0 | RESERVATORIO APOIADO PARA ARMAZENAMENTO DE AGUA POTAVEL OU P | UN |  | 2000
ARA APROVEITAMENTO DE AGUA DA CHUVA AAC,EM FIBRA DE VIDRO OU
POLIETILENO,COM CAPACIDADE EM TORNO DE 3000L,INCLUSIVE TAMP
A DE VEDACAO COM ESCOTILHA E FIXADORES,CONFORME ABNT NBR 155
27,12217 E 8220.FORNECIMENTO
13164 | RESERVATORIO EM FIBRA DE VIDRO OU POLIETILENO, C/CAPAC.EM TO | UN | 1 | 2000 | 0 | 2000
RNO DE 3000L,INCL.TAMPA DE VEDACAO C/ESCOTILHA E FIXADORES
18.021.0045-A | RESERVATORIO APOIADO PARA ARMAZENAMENTO DE AGUA POTAVEL OU P | UN |  | 2000
ARA APROVEITAMENTO DE AGUA DA CHUVA AAC,EM FIBRA DE VIDRO OU
POLIETILENO,COM CAPACIDADE EM TORNO DE 3000L,INCLUSIVE TAMP
A DE VEDACAO COM ESCOTILHA E FIXADORES,CONFORME ABNT NBR 155
27,12217 E 8220.FORNECIMENTO
13164 | RESERVATORIO EM FIBRA DE VIDRO OU POLIETILENO, C/CAPAC.EM TO | UN | 1 | 2000 | 0 | 2000
RNO DE 3000L,INCL.TAMPA DE VEDACAO C/ESCOTILHA E FIXADORES
18.021.0048-0 | RESERVATORIO APOIADO PARA ARMAZENAMENTO DE AGUA POTAVEL OU P | UN |  | 2504.96
ARA APROVEITAMENTO DE AGUA DA CHUVA AAC,EM FIBRA DE VIDRO OU
POLIETILENO,COM CAPACIDADE EM TORNO DE 5000L,INCLUSIVE TAMP
A DE VEDACAO COM ESCOTILHA E FIXADORES,CONFORME ABNT NBR 155
27,12217 E 8220.FORNECIMENTO
14717 | CAIXA D`AGUA DE FIBRA DE VIDRO OU POLIETILENO, COM CAPACIDAD | UN | 1 | 2504.96 | 0 | 2504.96
E EM TORNO DE 5000 LITROS
18.021.0048-A | RESERVATORIO APOIADO PARA ARMAZENAMENTO DE AGUA POTAVEL OU P | UN |  | 2504.96
ARA APROVEITAMENTO DE AGUA DA CHUVA AAC,EM FIBRA DE VIDRO OU
POLIETILENO,COM CAPACIDADE EM TORNO DE 5000L,INCLUSIVE TAMP
A DE VEDACAO COM ESCOTILHA E FIXADORES,CONFORME ABNT NBR 155
27,12217 E 8220.FORNECIMENTO
14717 | CAIXA D`AGUA DE FIBRA DE VIDRO OU POLIETILENO, COM CAPACIDAD | UN | 1 | 2504.96 | 0 | 2504.96
E EM TORNO DE 5000 LITROS
18.021.0050-0 | RESERVATORIO APOIADO PARA ARMAZENAMENTO DE AGUA POTAVEL OU P | UN |  | 3632.84
ARA APROVEITAMENTO DE AGUA DA CHUVA AAC,EM FIBRA DE VIDRO OU
POLIETILENO,COM CAPACIDADE EM TORNO DE 6000L,INCLUSIVE TAMP
A DE VEDACAO COM ESCOTILHA E FIXADORES,CONFORME ABNT NBR 155
27,12217 E 8220.FORNECIMENTO
14903 | CAIXA D`AGUA DE FIBRA DE VIDRO OU POLIETILENO, COM CAPACIDAD | UN | 1 | 3632.84 | 0 | 3632.84
E EM TORNO DE 6000 LITROS
18.021.0050-A | RESERVATORIO APOIADO PARA ARMAZENAMENTO DE AGUA POTAVEL OU P | UN |  | 3632.84
ARA APROVEITAMENTO DE AGUA DA CHUVA AAC,EM FIBRA DE VIDRO OU
POLIETILENO,COM CAPACIDADE EM TORNO DE 6000L,INCLUSIVE TAMP
A DE VEDACAO COM ESCOTILHA E FIXADORES,CONFORME ABNT NBR 155
27,12217 E 8220.FORNECIMENTO
14903 | CAIXA D`AGUA DE FIBRA DE VIDRO OU POLIETILENO, COM CAPACIDAD | UN | 1 | 3632.84 | 0 | 3632.84
E EM TORNO DE 6000 LITROS
18.021.0055-0 | RESERVATORIO PRFV POLIESTER REFORCADO FIBRA VIDRO,CAPAC.5000 | UN |  | 2610.42
L,DIM.APROX.(DIAM:2,00MXALT:1,80M),AGUA POTAVEL OU APROVEITA
MENTO AGUA CHUVA AAC,INCL.TAMPA PRESSAO PARAFUS.,CONF.ABNT N
BR 15527,12217 E 8220,FABRIC.P/OPER.SOB-REGIME DE CARGA OSC.
CICLICA,TRATAM.CONTRA RAD.UVA E UVB,E REFORCO P/RESIT.A CARG
A DE COMPRES.DIRET.NO COSTADO S/NEC.DE CONT.QDO SOTERRA.FORN
14756 | RESERVATORIO ENTERRADO PRFV,5.000L,DIM.APROX.(D=2,00MXA=1,80 | UN | 1 | 2610.42 | 0 | 2610.42
M),P/AGUA POTAVEL/APROV.A.CHUVA,ABNT NBR 15527,12217 E 8220
18.021.0055-A | RESERVATORIO PRFV POLIESTER REFORCADO FIBRA VIDRO,CAPAC.5000 | UN |  | 2610.42
L,DIM.APROX.(DIAM:2,00MXALT:1,80M),AGUA POTAVEL OU APROVEITA
MENTO AGUA CHUVA AAC,INCL.TAMPA PRESSAO PARAFUS.,CONF.ABNT N
BR 15527,12217 E 8220,FABRIC.P/OPER.SOB-REGIME DE CARGA OSC.
CICLICA,TRATAM.CONTRA RAD.UVA E UVB,E REFORCO P/RESIT.A CARG
A DE COMPRES.DIRET.NO COSTADO S/NEC.DE CONT.QDO SOTERRA.FORN
14756 | RESERVATORIO ENTERRADO PRFV,5.000L,DIM.APROX.(D=2,00MXA=1,80 | UN | 1 | 2610.42 | 0 | 2610.42
M),P/AGUA POTAVEL/APROV.A.CHUVA,ABNT NBR 15527,12217 E 8220
18.021.0060-0 | RESERVATORIO PRFV POLIESTER REFORCADO FIBRA VIDRO,CAPAC.1000 | UN |  | 9476
0L,DIM.APROX.(DIAM:2,60MXALT:2,00M),AGUA POTAVEL OU APROVEIT
AMENTO AGUA CHUVA AAC,INCL.TAMPA PRESSAO PARAFUSADA,CONFORME
ABNT NBR 15527,12217 E 8220,FABR.OPERAREM REGIME CARGA OSCI
NTE CICLICA,CONTRA RADIACOES UVA UVB,REFORCO RESISTENCIA CAR
GA COMPRES.DIRETAMENTE COSTADO S/NECESSIDADE CONTENCAO.FORN.
13165 | RESERVATORIO ENTERRADO PRFV,10.000L,DIM.APROX.(D=2,60M/A=2,0 | UN | 1 | 9476 | 0 | 9476
0M),P/AGUA POTAVEL/APROV.A.CHUVA,ABNT NBR 15527,12217 E 8220
18.021.0060-A | RESERVATORIO PRFV POLIESTER REFORCADO FIBRA VIDRO,CAPAC.1000 | UN |  | 9476
0L,DIM.APROX.(DIAM:2,60MXALT:2,00M),AGUA POTAVEL OU APROVEIT
AMENTO AGUA CHUVA AAC,INCL.TAMPA PRESSAO PARAFUSADA,CONFORME
ABNT NBR 15527,12217 E 8220,FABR.OPERAREM REGIME CARGA OSCI
NTE CICLICA,CONTRA RADIACOES UVA UVB,REFORCO RESISTENCIA CAR
GA COMPRES.DIRETAMENTE COSTADO S/NECESSIDADE CONTENCAO.FORN.
13165 | RESERVATORIO ENTERRADO PRFV,10.000L,DIM.APROX.(D=2,60M/A=2,0 | UN | 1 | 9476 | 0 | 9476
0M),P/AGUA POTAVEL/APROV.A.CHUVA,ABNT NBR 15527,12217 E 8220
18.021.0065-0 | RESERVATORIO PRFV POLIESTER REFORCADO FIBRA VIDRO,CAPAC.2000 | UN |  | 16000
0L,DIM.APROX.(DIAM:3,00XALT:2,84M),AGUA POTAVEL OU APROVEITA
MENTO AGUA CHUVA AAC,INCL.TAMPA PRESSAO PARAFUSADA,CONFORME
ABNT NBR15527,12217 E 8220,FABR.OPERAREM REGIME CARGA OS
TE CICLICA,CONTRA RADIACOES UVA E UVB,REFORCO RESIST.CARGA C
OMPRES.DIRETAMENTE COSTADO S/NECESSIDADE CONTENCAO.FORNEC.
13166 | RESERVATORIO ENTERRADO PRFV,20.000L,DIM.APROX.(D=3,00M/A=2,8 | UN | 1 | 16000 | 0 | 16000
4M),P/AGUA POTAVEL/APROV.A.CHUVA,ABNT NBR 15527,12217 E 8220
18.021.0065-A | RESERVATORIO PRFV POLIESTER REFORCADO FIBRA VIDRO,CAPAC.2000 | UN |  | 16000
0L,DIM.APROX.(DIAM:3,00XALT:2,84M),AGUA POTAVEL OU APROVEITA
MENTO AGUA CHUVA AAC,INCL.TAMPA PRESSAO PARAFUSADA,CONFORME
ABNT NBR15527,12217 E 8220,FABR.OPERAREM REGIME CARGA OS
TE CICLICA,CONTRA RADIACOES UVA E UVB,REFORCO RESIST.CARGA C
OMPRES.DIRETAMENTE COSTADO S/NECESSIDADE CONTENCAO.FORNEC.
13166 | RESERVATORIO ENTERRADO PRFV,20.000L,DIM.APROX.(D=3,00M/A=2,8 | UN | 1 | 16000 | 0 | 16000
4M),P/AGUA POTAVEL/APROV.A.CHUVA,ABNT NBR 15527,12217 E 8220
18.021.0070-0 | RESERVATORIO PRFV POLIESTER REFORCADO FIBRA VIDRO,CAPAC.3000 | UN |  | 32960
0L,DIM.APROX.(DIAM:3,00XALT:4,26M),AGUA POTAVEL OU APROVEITA
MENTO AGUA CHUVA AAC,INCL.TAMPA PRESSAO PARAFUSADA CONFORME
ABNT NBR15527,12217 E 8220,FABR.OPERAREM REGIME CARGA OS
TE CICLICA,CONTRA RADIACOES UVA E UVB,REFORCO RESIST.CARGA C
OMPRES.DIRETAMENTE COSTADO S/NECESSIDADE CONTENCAO.FORNEC.
13167 | RESERVATORIO ENTERRADO PRFV,30.000L,DIM.APROX.(D=3,00M/A=4,2 | UN | 1 | 32960 | 0 | 32960
6M),P/AGUA POTAVEL/APROV.A.CHUVA,ABNT NBR 15527,12217 E 8220
18.021.0070-A | RESERVATORIO PRFV POLIESTER REFORCADO FIBRA VIDRO,CAPAC.3000 | UN |  | 32960
0L,DIM.APROX.(DIAM:3,00XALT:4,26M),AGUA POTAVEL OU APROVEITA
MENTO AGUA CHUVA AAC,INCL.TAMPA PRESSAO PARAFUSADA CONFORME
ABNT NBR15527,12217 E 8220,FABR.OPERAREM REGIME CARGA OS
TE CICLICA,CONTRA RADIACOES UVA E UVB,REFORCO RESIST.CARGA C
OMPRES.DIRETAMENTE COSTADO S/NECESSIDADE CONTENCAO.FORNEC.
13167 | RESERVATORIO ENTERRADO PRFV,30.000L,DIM.APROX.(D=3,00M/A=4,2 | UN | 1 | 32960 | 0 | 32960
6M),P/AGUA POTAVEL/APROV.A.CHUVA,ABNT NBR 15527,12217 E 8220
18.021.0100-0 | RESERVATORIO METALICO,PADRAO SABESP OU SIMILAR,C/CAPAC.P/50M | UN |  | 94283.4
3,P/AGUA POTAVEL,ESTILO TACA AGUA TOTAL,ACO USI-SAC-41 OU CO
R-400,INCL.ENCANAMENTO INTERNO,ESCADAS(INT.E EXT.)ENTRADA E
SAIDAS,SUPORTE CHAVE ELETRICA,DRENO AUTO LIMPANTE,GUARDA CO
RPO PROTECAO, CORRIMAO SUPERIOR,ESCAVACAO E BASE DE CONCRETO
ARMADO COM FCK 25MPA,EXCLUSIVE FUNDACOES.FORN.E COLOCACAO
01647 | CONCRETO FCK 10MPA INCL. MAT.,PREP.,LANC | M3 | 1.365 | 590.4296 | 0 | 805.9364
01686 | CONCRETO P/PECAS ARMADAS FCK 25MPA | M3 | 32.7726 | 654.6273 | 0 | 21453.8387
01747 | PREPARO CONCR. BETON. 320L; 1,00M3/H | M3 | 0.1008 | 131.4726 | 0 | 13.2524
01760 | LANCAMENTO CONC.S/ARM.1,0M3/H/HORIZ/VERT | M3 | 0.1008 | 190.6554 | 0 | 19.2181
01968 | MAO-DE-OBRA DE PEDREIRO, INCLUSIVE ENCARGOS SOCIAIS | H | 2 | 26.73 | 3 | 55.0638
03032 | ESCAVACAO MAN. 1ªCAT., ATE 1,50M | M3 | 16.9065 | 67.6936 | 0 | 1144.4618
03379 | FORMAS MADEIRA PARAM. PLANOS, 2 VEZES | M2 | 28.728 | 74.09 | 0 | 2128.4575
05349 | ARGAMASSA DE CIMENTO, AREIA DE QUARTZO E ADITIVOS | KG | 199.08 | 1.7124 | 0 | 340.9046
13168 | RESERVATORIO METALICO PARA AGUA POTAVEL ESTILO TACA AGUA TOT | UN | 1 | 60770 | 0 | 60770
AL, COM CAPACIDADE PARA 50M3
15266 | BARRA DE ACO CA-50,COM SALIENCIA OU MOSSA,DIAMETRO DE 8 A 12 | KG | 145.6056 | 12.4608 | 0 | 1814.3623
,5MM
15267 | BARRA DE ACO CA-50,COM SALIENCIA OU MOSSA,DIAMETRO ACIMA DE | KG | 534.45 | 10.7361 | 0 | 5737.9086
12,5MM
18.021.0100-A | RESERVATORIO METALICO,PADRAO SABESP OU SIMILAR,C/CAPAC.P/50M | UN |  | 92493.08
3,P/AGUA POTAVEL,ESTILO TACA AGUA TOTAL,ACO USI-SAC-41 OU CO
R-400,INCL.ENCANAMENTO INTERNO,ESCADAS(INT.E EXT.)ENTRADA E
SAIDAS,SUPORTE CHAVE ELETRICA,DRENO AUTO LIMPANTE,GUARDA CO
RPO PROTECAO, CORRIMAO SUPERIOR,ESCAVACAO E BASE DE CONCRETO
ARMADO COM FCK 25MPA,EXCLUSIVE FUNDACOES.FORN.E COLOCACAO
05349 | ARGAMASSA DE CIMENTO, AREIA DE QUARTZO E ADITIVOS | KG | 199.08 | 1.7124 | 0 | 340.9046
13168 | RESERVATORIO METALICO PARA AGUA POTAVEL ESTILO TACA AGUA TOT | UN | 1 | 60770 | 0 | 60770
AL, COM CAPACIDADE PARA 50M3
20115 | MAO-DE-OBRA DE PEDREIRO, INCLUSIVE ENCARGOS SOCIAIS DESONERA | H | 2 | 23.16 | 3 | 47.7096
DOS
30003 | ESCAVACAO MAN. 1ªCAT., ATE 1,50M | M3 | 16.9065 | 58.6585 | 0 | 991.7099
30256 | PREPARO CONCR. BETON. 320L; 1,00M3/H | M3 | 0.1008 | 115.5282 | 0 | 11.6452
30267 | LANCAMENTO CONC.S/ARM.1,0M3/H/HORIZ/VERT | M3 | 0.1008 | 166.3371 | 0 | 16.7668
30276 | CONCRETO FCK 10MPA INCL. MAT.,PREP.,LANC | M3 | 1.365 | 560.4876 | 0 | 765.0656
30278 | CONCRETO P/PECAS ARMADAS FCK 25MPA | UN | 32.7726 | 624.6853 | 0 | 20472.5615
30281 | FORMAS MADEIRA PARAM. PLANOS, 2 VEZES | M2 | 28.728 | 67.0403 | 0 | 1925.9337
31026 | BARRA DE ACO CA-50,COM SALIENCIA OU MOSSA,DIAMETRO DE 8 A 12 | KG | 145.6056 | 11.7957 | 0 | 1717.52
,5MM
31027 | BARRA DE ACO CA-50,COM SALIENCIA OU MOSSA,DIAMETRO ACIMA DE | KG | 534.45 | 10.1661 | 0 | 5433.2721
12,5MM
18.021.0105-0 | RESERVATORIO METALICO,PADRAO SABESP OU SIMILAR,CAPAC.100M3,P | UN |  | 141951.8
/AGUA POTAVEL,ESTILO TACA AGUA TOTAL,ACO USI-SAC-41 OU COR-4
00,INCL.ENCANAMENTO INTERNO,ESCADAS(INT.E EXT.)ENTRADA E SAI
DAS,SUPORTE CHAVE ELETRICA,DRENO AUTO LIMPANTE,GUARDA CORPO
DE PROTECAO,CORRIMAO SUPERIOR,ESCAVACAO E BASE DE CONCRETO
ARMADO COM FCK 25MPA,EXCLUSIVE FUNDACOES.FORN. E COLOCACAO
01647 | CONCRETO FCK 10MPA INCL. MAT.,PREP.,LANC | M3 | 1.365 | 590.4296 | 0 | 805.9364
01686 | CONCRETO P/PECAS ARMADAS FCK 25MPA | M3 | 32.7726 | 654.6273 | 0 | 21453.8387
01747 | PREPARO CONCR. BETON. 320L; 1,00M3/H | M3 | 0.1008 | 131.4726 | 0 | 13.2524
01760 | LANCAMENTO CONC.S/ARM.1,0M3/H/HORIZ/VERT | M3 | 0.1008 | 190.6554 | 0 | 19.2181
01968 | MAO-DE-OBRA DE PEDREIRO, INCLUSIVE ENCARGOS SOCIAIS | H | 2 | 26.73 | 3 | 55.0638
03032 | ESCAVACAO MAN. 1ªCAT., ATE 1,50M | M3 | 16.9065 | 67.6936 | 0 | 1144.4618
03379 | FORMAS MADEIRA PARAM. PLANOS, 2 VEZES | M2 | 28.728 | 74.09 | 0 | 2128.4575
05349 | ARGAMASSA DE CIMENTO, AREIA DE QUARTZO E ADITIVOS | KG | 199.08 | 1.7124 | 0 | 340.9046
13169 | RESERVATORIO METALICO PARA AGUA POTAVEL ESTILO TACA AGUA TOT | UN | 1 | 108438.4 | 0 | 108438.4
AL, COM CAPACIDADE PARA 100M3
15266 | BARRA DE ACO CA-50,COM SALIENCIA OU MOSSA,DIAMETRO DE 8 A 12 | KG | 145.6056 | 12.4608 | 0 | 1814.3623
,5MM
15267 | BARRA DE ACO CA-50,COM SALIENCIA OU MOSSA,DIAMETRO ACIMA DE | KG | 534.45 | 10.7361 | 0 | 5737.9086
12,5MM
18.021.0105-A | RESERVATORIO METALICO,PADRAO SABESP OU SIMILAR,CAPAC.100M3,P | UN |  | 140161.48
/AGUA POTAVEL,ESTILO TACA AGUA TOTAL,ACO USI-SAC-41 OU COR-4
00,INCL.ENCANAMENTO INTERNO,ESCADAS(INT.E EXT.)ENTRADA E SAI
DAS,SUPORTE CHAVE ELETRICA,DRENO AUTO LIMPANTE,GUARDA CORPO
DE PROTECAO,CORRIMAO SUPERIOR,ESCAVACAO E BASE DE CONCRETO
ARMADO COM FCK 25MPA,EXCLUSIVE FUNDACOES.FORN. E COLOCACAO
05349 | ARGAMASSA DE CIMENTO, AREIA DE QUARTZO E ADITIVOS | KG | 199.08 | 1.7124 | 0 | 340.9046
13169 | RESERVATORIO METALICO PARA AGUA POTAVEL ESTILO TACA AGUA TOT | UN | 1 | 108438.4 | 0 | 108438.4
AL, COM CAPACIDADE PARA 100M3
20115 | MAO-DE-OBRA DE PEDREIRO, INCLUSIVE ENCARGOS SOCIAIS DESONERA | H | 2 | 23.16 | 3 | 47.7096
DOS
30003 | ESCAVACAO MAN. 1ªCAT., ATE 1,50M | M3 | 16.9065 | 58.6585 | 0 | 991.7099
30256 | PREPARO CONCR. BETON. 320L; 1,00M3/H | M3 | 0.1008 | 115.5282 | 0 | 11.6452
30267 | LANCAMENTO CONC.S/ARM.1,0M3/H/HORIZ/VERT | M3 | 0.1008 | 166.3371 | 0 | 16.7668
30276 | CONCRETO FCK 10MPA INCL. MAT.,PREP.,LANC | M3 | 1.365 | 560.4876 | 0 | 765.0656
30278 | CONCRETO P/PECAS ARMADAS FCK 25MPA | UN | 32.7726 | 624.6853 | 0 | 20472.5615
30281 | FORMAS MADEIRA PARAM. PLANOS, 2 VEZES | M2 | 28.728 | 67.0403 | 0 | 1925.9337
31026 | BARRA DE ACO CA-50,COM SALIENCIA OU MOSSA,DIAMETRO DE 8 A 12 | KG | 145.6056 | 11.7957 | 0 | 1717.52
,5MM
31027 | BARRA DE ACO CA-50,COM SALIENCIA OU MOSSA,DIAMETRO ACIMA DE | KG | 534.45 | 10.1661 | 0 | 5433.2721
12,5MM
18.022.0010-0 | BEBEDOURO OU LAVATORIO DE CONCRETO,FUNDIDO NO LOCAL,COM SECA | M |  | 526.43
O EM CALHA PRISMATICA,LARGURA DE 0,40M,REBORDA COM 0,25M DE
ALTURA,MEDIDOS INTERNAMENTE EM OSSO,REVESTIMENTO DE AZULEJOS
BRANCOS 15X15CM INTERNA E EXTERNAMENTE,E VALVULA DE ESCOAME
NTO 1604 EM METAL CROMADO,EXCLUSIVE TORNEIRA
00077 | AZULEJO BRANCO, BRILHANTE EXTRA, DE (15x15)CM | M2 | 1.54 | 30.6 | 0 | 47.124
00150 | CIMENTO BRANCO | KG | 0.14 | 2.8387 | 0 | 0.3974
01978 | MAO-DE-OBRA DE LADRILHEIRO, INCLUSIVE ENCARGOS SOCIAIS | H | 1.47 | 28.76 | 3 | 43.5455
01999 | MAO-DE-OBRA DE SERVENTE DA CONSTRUCAO CIVIL, INCLUSIVE ENCAR | H | 1.47 | 19.33 | 3 | 29.2676
GOS SOCIAIS
02129 | CONCRETO ARMADO FCK 15MPA | M3 | 0.1 | 2990.8906 | 0 | 299.0891
03077 | PASTA DE CIMENTO COMUM | M3 | 0.004 | 884.1891 | 0 | 3.5368
03084 | CHAPISCO SUPERF. CONCR./ALVEN.,COM ARGAMASSA DE CIMENTO E AR | M2 | 1.4 | 7.0606 | 0 | 9.8848
EIA NO TRACO 1:3
03474 | REVESTIMENTO EXT. ARG. 1:3:3 ESP. 2,5CM | M2 | 1.4 | 38.1666 | 0 | 53.4332
03915 | VALVULA DE ESCOAMENTO, PARA BANHEIRA, SEM LADRAO, 1604, EM M | UN | 1 | 40.16 | 0 | 40.16
ETAL CROMADO, DE 1.1/4"
18.022.0010-A | BEBEDOURO OU LAVATORIO DE CONCRETO,FUNDIDO NO LOCAL,COM SECA | M |  | 493.01
O EM CALHA PRISMATICA,LARGURA DE 0,40M,REBORDA COM 0,25M DE
ALTURA,MEDIDOS INTERNAMENTE EM OSSO,REVESTIMENTO DE AZULEJOS
BRANCOS 15X15CM INTERNA E EXTERNAMENTE,E VALVULA DE ESCOAME
NTO 1604 EM METAL CROMADO,EXCLUSIVE TORNEIRA
00077 | AZULEJO BRANCO, BRILHANTE EXTRA, DE (15x15)CM | M2 | 1.54 | 30.6 | 0 | 47.124
00150 | CIMENTO BRANCO | KG | 0.14 | 2.8387 | 0 | 0.3974
03915 | VALVULA DE ESCOAMENTO, PARA BANHEIRA, SEM LADRAO, 1604, EM M | UN | 1 | 40.16 | 0 | 40.16
ETAL CROMADO, DE 1.1/4"
20087 | MAO-DE-OBRA DE LADRILHEIRO, INCLUSIVE ENCARGOS SOCIAIS DESON | H | 1.47 | 24.92 | 3 | 37.7314
ERADOS
20132 | MAO-DE-OBRA DE SERVENTE DA CONSTRUCAO CIVIL, INCLUSIVE ENCAR | H | 1.47 | 16.75 | 3 | 25.3612
GOS SOCIAIS DESONERADOS
30129 | PASTA DE CIMENTO COMUM | M3 | 0.004 | 860.2725 | 0 | 3.4411
30313 | CONCRETO ARMADO FCK 15MPA | M3 | 0.1 | 2814.4537 | 0 | 281.4454
30350 | CHAPISCO SUPERF. CONCR./ALVEN.,COM ARGAMASSA DE CIMENTO E AR | M2 | 1.4 | 6.386 | 0 | 8.9404
EIA NO TRACO 1:3
30358 | REVESTIMENTO EXT. ARG. 1:3:3 ESP. 2,5CM | M2 | 1.4 | 34.5837 | 0 | 48.4172
18.022.0011-0 | MESA DE CONCRETO ARMADO,APARENTE,DE 0,80M DE LARGURA E 6CM D | M |  | 605.42
E ESPESSURA,APOIADA EM DOIS MONTANTES DE SECAO 10X50X60CM DE
MESMO MATERIAL.FORNECIMENTO E COLOCACAO
01635 | CONCRETO FCK 15MPA | M3 | 0.14 | 372.5034 | 0 | 52.1505
01642 | FORMAS MADEIRA, PARAM. PLANOS, 3 VEZES | M2 | 3.1 | 111.3942 | 0 | 345.322
01745 | PREPARO CONCR. BETON. 320L; 2,0M3/H | M3 | 0.14 | 95.6011 | 0 | 13.3842
01752 | LANCAMENTO CONC.C/ARM.2,0M3/H,HORIZ/VERT | M3 | 0.14 | 143.6837 | 0 | 20.1157
03050 | BARRA ACO CA-50,DIAM.DE 8 A 12,5MM | KG | 14 | 7.4795 | 0 | 104.713
03053 | CORTE ACO CA-50B DIAM.ENTRE 8MM A 12,5MM | KG | 14 | 4.9813 | 0 | 69.7382
18.022.0011-A | MESA DE CONCRETO ARMADO,APARENTE,DE 0,80M DE LARGURA E 6CM D | M |  | 570.06
E ESPESSURA,APOIADA EM DOIS MONTANTES DE SECAO 10X50X60CM DE
MESMO MATERIAL.FORNECIMENTO E COLOCACAO
30246 | CONCRETO FCK 15MPA | M3 | 0.14 | 372.5034 | 0 | 52.1505
30254 | PREPARO CONCR. BETON. 320L; 2,0M3/H | M3 | 0.14 | 83.6428 | 0 | 11.71
30260 | LANCAMENTO CONC.C/ARM.2,0M3/H,HORIZ/VERT | M3 | 0.14 | 125.7 | 0 | 17.598
30284 | FORMAS MADEIRA, PARAM. PLANOS, 3 VEZES | M2 | 3.1 | 104.3445 | 0 | 323.468
30302 | BARRA ACO CA-50,DIAM.DE 8 A 12,5MM | KG | 14 | 7.4795 | 0 | 104.713
30309 | CORTE ACO CA-50B DIAM.ENTRE 8MM A 12,5MM | KG | 14 | 4.3162 | 0 | 60.4268
18.022.0012-0 | ESTRUTURA RECURVADA DE CONCRETO ARMADO,FUNDIDO NO LOCAL,PARA | PAR |  | 13167.37
JOGO DE BASQUETE,REVESTIDA COM ARGAMASSA DE CIMENTO E AREIA
,NO TRACO 1:3,CONFORME PROJETO Nº6018/EMOP,INCLUSIVE ESCAVAC
AO E REATERRO,EXCLUSIVE TABELAS
01633 | CONCRETO FCK 10MPA | M3 | 0.26 | 351.1448 | 0 | 91.2976
01635 | CONCRETO FCK 15MPA | M3 | 1.84 | 372.5034 | 0 | 685.4063
01642 | FORMAS MADEIRA, PARAM. PLANOS, 3 VEZES | M2 | 20.8 | 111.3942 | 0 | 2316.9994
01646 | ESCORAMENTO VIGAS ISOLADAS ATE 5M | M2 | 36.92 | 106.9039 | 0 | 3946.892
01745 | PREPARO CONCR. BETON. 320L; 2,0M3/H | M3 | 2.1 | 95.6011 | 0 | 200.7623
01752 | LANCAMENTO CONC.C/ARM.2,0M3/H,HORIZ/VERT | M3 | 1.84 | 143.6837 | 0 | 264.378
01758 | LANCAMENTO CONC.S/ARM.2,0M3/H/HORIZ/VERT | M3 | 0.26 | 129.792 | 0 | 33.7459
03038 | COMPACTACAO DE ATERRO, CAMADAS DE 15CM | M3 | 14.96 | 55.7477 | 0 | 833.9856
03050 | BARRA ACO CA-50,DIAM.DE 8 A 12,5MM | KG | 218 | 7.4795 | 0 | 1630.531
03053 | CORTE ACO CA-50B DIAM.ENTRE 8MM A 12,5MM | KG | 218 | 4.9813 | 0 | 1085.9234
03072 | ESCAVACAO MAN. 1ªCAT., 1,50 A 3M | M3 | 18.72 | 85.6125 | 0 | 1602.666
03086 | EMBOCO ARG. CIM. E AREIA TRACO 1:3 | M2 | 14 | 33.9137 | 0 | 474.7918
18.022.0012-A | ESTRUTURA RECURVADA DE CONCRETO ARMADO,FUNDIDO NO LOCAL,PARA | PAR |  | 12151.25
JOGO DE BASQUETE,REVESTIDA COM ARGAMASSA DE CIMENTO E AREIA
,NO TRACO 1:3,CONFORME PROJETO Nº6018/EMOP,INCLUSIVE ESCAVAC
AO E REATERRO,EXCLUSIVE TABELAS
30004 | ESCAVACAO MAN. 1ªCAT., 1,50 A 3M | M3 | 18.72 | 74.1857 | 0 | 1388.7563
30029 | COMPACTACAO DE ATERRO, CAMADAS DE 15CM | M3 | 14.96 | 48.307 | 0 | 722.6727
30245 | CONCRETO FCK 10MPA | M3 | 0.26 | 351.1448 | 0 | 91.2976
30246 | CONCRETO FCK 15MPA | M3 | 1.84 | 372.5034 | 0 | 685.4063
30254 | PREPARO CONCR. BETON. 320L; 2,0M3/H | M3 | 2.1 | 83.6428 | 0 | 175.6499
30260 | LANCAMENTO CONC.C/ARM.2,0M3/H,HORIZ/VERT | M3 | 1.84 | 125.7 | 0 | 231.288
30265 | LANCAMENTO CONC.S/ARM.2,0M3/H/HORIZ/VERT | M3 | 0.26 | 113.6469 | 0 | 29.5482
30284 | FORMAS MADEIRA, PARAM. PLANOS, 3 VEZES | M2 | 20.8 | 104.3445 | 0 | 2170.3656
30290 | ESCORAMENTO VIGAS ISOLADAS ATE 5M | M2 | 36.92 | 99.0492 | 0 | 3656.8965
30302 | BARRA ACO CA-50,DIAM.DE 8 A 12,5MM | KG | 218 | 7.4795 | 0 | 1630.531
30309 | CORTE ACO CA-50B DIAM.ENTRE 8MM A 12,5MM | KG | 218 | 4.3162 | 0 | 940.9316
30352 | EMBOCO ARG. CIM. E AREIA TRACO 1:3 | M2 | 14 | 30.5654 | 0 | 427.9156
18.022.0013-0 | BANCA DE CONCRETO APARENTE,COM 0,60M DE LARGURA E 0,06M DE E | M |  | 305.79
SPESSURA,PARA UMA CUBA,EXCLUSIVE ESTA
01603 | CONCRETO P/CAMADAS PREP. C/180KG DE CIM. | M3 | 0.09 | 308.4376 | 0 | 27.7594
01635 | CONCRETO FCK 15MPA | M3 | 0.05 | 372.5034 | 0 | 18.6252
01642 | FORMAS MADEIRA, PARAM. PLANOS, 3 VEZES | M2 | 0.9 | 111.3942 | 0 | 100.2548
01643 | BARRA ACO CA-25 REDONDA SEM SALIENCIA OUMOSSA, DIAMETRO DE 6 | KG | 4 | 10.4307 | 0 | 41.7228
,3MM A 8,0MM (1/4 A 5/16)
01648 | ALVENARIA TIJ. FURADO 10X20X20CM | M2 | 0.5 | 67.7446 | 0 | 33.8723
01745 | PREPARO CONCR. BETON. 320L; 2,0M3/H | M3 | 0.05 | 95.6011 | 0 | 4.7801
01747 | PREPARO CONCR. BETON. 320L; 1,00M3/H | M3 | 0.14 | 131.4726 | 0 | 18.4062
01752 | LANCAMENTO CONC.C/ARM.2,0M3/H,HORIZ/VERT | M3 | 0.05 | 143.6837 | 0 | 7.1842
01760 | LANCAMENTO CONC.S/ARM.1,0M3/H/HORIZ/VERT | M3 | 0.14 | 190.6554 | 0 | 26.6918
03086 | EMBOCO ARG. CIM. E AREIA TRACO 1:3 | M2 | 0.11 | 33.9137 | 0 | 3.7305
03115 | CORTE ACO CA-25 DIAM. IGUAL A 6,3MM | KG | 4 | 5.6929 | 0 | 22.7716
18.022.0013-A | BANCA DE CONCRETO APARENTE,COM 0,60M DE LARGURA E 0,06M DE E | M |  | 285.97
SPESSURA,PARA UMA CUBA,EXCLUSIVE ESTA
30246 | CONCRETO FCK 15MPA | M3 | 0.05 | 372.5034 | 0 | 18.6252
30251 | CONCRETO P/CAMADAS PREP. C/180KG DE CIM. | M3 | 0.09 | 308.4376 | 0 | 27.7594
30254 | PREPARO CONCR. BETON. 320L; 2,0M3/H | M3 | 0.05 | 83.6428 | 0 | 4.1821
30256 | PREPARO CONCR. BETON. 320L; 1,00M3/H | M3 | 0.14 | 115.5282 | 0 | 16.1739
30260 | LANCAMENTO CONC.C/ARM.2,0M3/H,HORIZ/VERT | M3 | 0.05 | 125.7 | 0 | 6.285
30267 | LANCAMENTO CONC.S/ARM.1,0M3/H/HORIZ/VERT | M3 | 0.14 | 166.3371 | 0 | 23.2872
30284 | FORMAS MADEIRA, PARAM. PLANOS, 3 VEZES | M2 | 0.9 | 104.3445 | 0 | 93.9101
30306 | CORTE ACO CA-25 DIAM. IGUAL A 6,3MM | KG | 4 | 4.9328 | 0 | 19.7312
30344 | ALVENARIA TIJ. FURADO 10X20X20CM | M2 | 0.5 | 61.8803 | 0 | 30.9402
30352 | EMBOCO ARG. CIM. E AREIA TRACO 1:3 | M2 | 0.11 | 30.5654 | 0 | 3.3622
30984 | BARRA ACO CA-25 REDONDA SEM SALIENCIA OUMOSSA, DIAMETRO DE 6 | KG | 4 | 10.4307 | 0 | 41.7228
,3MM A 8,0MM (1/4 A 5/16)
18.022.0015-0 | MICTORIO DE CONCRETO,FUNDIDO NO LOCAL,COM SECAO EM CALHA PRI | M |  | 456.04
SMATICA,LARGURA DE 0,40M,REBORDA COM 0,15M,MEDIDOS INTERNAME
NTE EM OSSO,REVESTIDOS DE AZULEJOS BRANCOS 15X15CM,INTERNA E
EXTERNAMENTE,E VALVULA DE ESCOAMENTO 1604 EM METAL CROMADO,
EXCLUSIVE INSTALACAO HIDRAULICA.FORNECIMENTO
00077 | AZULEJO BRANCO, BRILHANTE EXTRA, DE (15x15)CM | M2 | 1.21 | 30.6 | 0 | 37.026
00150 | CIMENTO BRANCO | KG | 0.11 | 2.8387 | 0 | 0.3123
01978 | MAO-DE-OBRA DE LADRILHEIRO, INCLUSIVE ENCARGOS SOCIAIS | H | 1.15 | 28.76 | 3 | 34.0662
01999 | MAO-DE-OBRA DE SERVENTE DA CONSTRUCAO CIVIL, INCLUSIVE ENCAR | H | 1.15 | 19.33 | 3 | 22.8964
GOS SOCIAIS
02129 | CONCRETO ARMADO FCK 15MPA | M3 | 0.09 | 2990.8906 | 0 | 269.1802
03077 | PASTA DE CIMENTO COMUM | M3 | 0.003 | 884.1891 | 0 | 2.6526
03084 | CHAPISCO SUPERF. CONCR./ALVEN.,COM ARGAMASSA DE CIMENTO E AR | M2 | 1.1 | 7.0606 | 0 | 7.7667
EIA NO TRACO 1:3
03474 | REVESTIMENTO EXT. ARG. 1:3:3 ESP. 2,5CM | M2 | 1.1 | 38.1666 | 0 | 41.9833
03915 | VALVULA DE ESCOAMENTO, PARA BANHEIRA, SEM LADRAO, 1604, EM M | UN | 1 | 40.16 | 0 | 40.16
ETAL CROMADO, DE 1.1/4"
18.022.0015-A | MICTORIO DE CONCRETO,FUNDIDO NO LOCAL,COM SECAO EM CALHA PRI | M |  | 427.8
SMATICA,LARGURA DE 0,40M,REBORDA COM 0,15M,MEDIDOS INTERNAME
NTE EM OSSO,REVESTIDOS DE AZULEJOS BRANCOS 15X15CM,INTERNA E
EXTERNAMENTE,E VALVULA DE ESCOAMENTO 1604 EM METAL CROMADO,
EXCLUSIVE INSTALACAO HIDRAULICA.FORNECIMENTO
00077 | AZULEJO BRANCO, BRILHANTE EXTRA, DE (15x15)CM | M2 | 1.21 | 30.6 | 0 | 37.026
00150 | CIMENTO BRANCO | KG | 0.11 | 2.8387 | 0 | 0.3123
03915 | VALVULA DE ESCOAMENTO, PARA BANHEIRA, SEM LADRAO, 1604, EM M | UN | 1 | 40.16 | 0 | 40.16
ETAL CROMADO, DE 1.1/4"
20087 | MAO-DE-OBRA DE LADRILHEIRO, INCLUSIVE ENCARGOS SOCIAIS DESON | H | 1.15 | 24.92 | 3 | 29.5177
ERADOS
20132 | MAO-DE-OBRA DE SERVENTE DA CONSTRUCAO CIVIL, INCLUSIVE ENCAR | H | 1.15 | 16.75 | 3 | 19.8404
GOS SOCIAIS DESONERADOS
30129 | PASTA DE CIMENTO COMUM | M3 | 0.003 | 860.2725 | 0 | 2.5808
30313 | CONCRETO ARMADO FCK 15MPA | M3 | 0.09 | 2814.4537 | 0 | 253.3008
30350 | CHAPISCO SUPERF. CONCR./ALVEN.,COM ARGAMASSA DE CIMENTO E AR | M2 | 1.1 | 6.386 | 0 | 7.0246
EIA NO TRACO 1:3
30358 | REVESTIMENTO EXT. ARG. 1:3:3 ESP. 2,5CM | M2 | 1.1 | 34.5837 | 0 | 38.0421
18.023.0011-0 | TANQUE PARA LAVAGEM DE PANELOES,MEDINDO 80X60X50CM,CONCRETO | UN |  | 987.08
APARENTE,REVESTIDO INTERNAMENTE COM ARGAMASSA DE CIMENTO E A
REIA,NO TRACO 1:3,ACABAMENTO DAS BORDAS EM PECAS DE MADEIRA
DE LEI E VALVULA DE ESCOAMENTO 1600 EM METAL CROMADO,CONFORM
E PROJETO Nº6019/EMOP,EXCLUSIVE TORNEIRAS E INSTALACAO HIDRA
ULICA.FORNECIMENTO
01635 | CONCRETO FCK 15MPA | M3 | 0.27 | 372.5034 | 0 | 100.5759
01745 | PREPARO CONCR. BETON. 320L; 2,0M3/H | M3 | 0.27 | 95.6011 | 0 | 25.8123
01754 | LANCAMENTO CONC.C/ARM.1,0M3/H,HORIZ/VERT | M3 | 0.27 | 210.6282 | 0 | 56.8696
01967 | MAO-DE-OBRA DE CARPINTEIRO DE ESQUADRIASDE MADEIRA INCLUSIVE | H | 2 | 28.76 | 3 | 59.2456
ENCARGOS SOCIAIS
03050 | BARRA ACO CA-50,DIAM.DE 8 A 12,5MM | KG | 4 | 7.4795 | 0 | 29.918
03053 | CORTE ACO CA-50B DIAM.ENTRE 8MM A 12,5MM | KG | 4 | 4.9813 | 0 | 19.9252
03067 | FORMAS CHAPAS RESINADA E PLASTIF. 3VEZES | M2 | 4.36 | 98.5474 | 0 | 429.6667
03086 | EMBOCO ARG. CIM. E AREIA TRACO 1:3 | M2 | 2.5 | 33.9137 | 0 | 84.7843
03936 | VALVULA DE ESCOAMENTO, 1600, EM METAL CROMADO, DE 1"X2" | UN | 1 | 16.93 | 0 | 16.93
05020 | MACARANDUBA EM BARRA, APARELHADA, DE (0,2X0,025)M | M | 3.5 | 44.5 | 0 | 155.75
05882 | BUCHA DE NYLON, TIPO S-07 | UN | 22 | 0.026 | 0 | 0.572
05909 | PARAFUSO FERRO, ROSCA SOBERBA, CABECA CHATA, DE (5,5X50)MM | UN | 22 | 0.32 | 0 | 7.04
18.023.0011-A | TANQUE PARA LAVAGEM DE PANELOES,MEDINDO 80X60X50CM,CONCRETO | UN |  | 912.24
APARENTE,REVESTIDO INTERNAMENTE COM ARGAMASSA DE CIMENTO E A
REIA,NO TRACO 1:3,ACABAMENTO DAS BORDAS EM PECAS DE MADEIRA
DE LEI E VALVULA DE ESCOAMENTO 1600 EM METAL CROMADO,CONFORM
E PROJETO Nº6019/EMOP,EXCLUSIVE TORNEIRAS E INSTALACAO HIDRA
ULICA.FORNECIMENTO
03936 | VALVULA DE ESCOAMENTO, 1600, EM METAL CROMADO, DE 1"X2" | UN | 1 | 16.93 | 0 | 16.93
05020 | MACARANDUBA EM BARRA, APARELHADA, DE (0,2X0,025)M | M | 3.5 | 44.5 | 0 | 155.75
05882 | BUCHA DE NYLON, TIPO S-07 | UN | 22 | 0.026 | 0 | 0.572
05909 | PARAFUSO FERRO, ROSCA SOBERBA, CABECA CHATA, DE (5,5X50)MM | UN | 22 | 0.32 | 0 | 7.04
20045 | MAO-DE-OBRA DE CARPINTEIRO DE ESQUADRIAS DE MADEIRA, INCLUSI | H | 2 | 24.92 | 3 | 51.3352
VE ENCARGOS SOCIAIS DESONERADOS
30246 | CONCRETO FCK 15MPA | M3 | 0.27 | 372.5034 | 0 | 100.5759
30254 | PREPARO CONCR. BETON. 320L; 2,0M3/H | M3 | 0.27 | 83.6428 | 0 | 22.5836
30262 | LANCAMENTO CONC.C/ARM.1,0M3/H,HORIZ/VERT | M3 | 0.27 | 183.6525 | 0 | 49.5862
30296 | FORMAS CHAPAS RESINADA E PLASTIF. 3VEZES | M2 | 4.36 | 88.1372 | 0 | 384.2782
30302 | BARRA ACO CA-50,DIAM.DE 8 A 12,5MM | KG | 4 | 7.4795 | 0 | 29.918
30309 | CORTE ACO CA-50B DIAM.ENTRE 8MM A 12,5MM | KG | 4 | 4.3162 | 0 | 17.2648
30352 | EMBOCO ARG. CIM. E AREIA TRACO 1:3 | M2 | 2.5 | 30.5654 | 0 | 76.4135
18.023.0013-0 | BALCAO PARA PASSAGEM DE ALIMENTOS,EM CONCRETO APARENTE,GUARN | M |  | 280.66
ICAO DE MADEIRA DE LEI,CONFORME PROJETO Nº6020/EMOP,EXCLUSIV
E PINTURA.FORNECIMENTO E COLOCACAO
01635 | CONCRETO FCK 15MPA | M3 | 0.03 | 372.5034 | 0 | 11.1751
01745 | PREPARO CONCR. BETON. 320L; 2,0M3/H | M3 | 0.03 | 95.6011 | 0 | 2.868
01752 | LANCAMENTO CONC.C/ARM.2,0M3/H,HORIZ/VERT | M3 | 0.03 | 143.6837 | 0 | 4.3105
01967 | MAO-DE-OBRA DE CARPINTEIRO DE ESQUADRIASDE MADEIRA INCLUSIVE | H | 1.7 | 28.76 | 3 | 50.3588
ENCARGOS SOCIAIS
03161 | FORMAS CHAPAS RESINADA E PLASTIF., 1 VEZ | M2 | 0.5625 | 142.7325 | 0 | 80.287
05020 | MACARANDUBA EM BARRA, APARELHADA, DE (0,2X0,025)M | M | 2.4 | 44.5 | 0 | 106.8
05882 | BUCHA DE NYLON, TIPO S-07 | UN | 9.1875 | 0.026 | 0 | 0.2389
05909 | PARAFUSO FERRO, ROSCA SOBERBA, CABECA CHATA, DE (5,5X50)MM | UN | 9.1875 | 0.32 | 0 | 2.94
15263 | FIO DE ACO CA-60,REDONDO,SEM SALIENCIA OU MOSSA,DIAMETRO EN | KG | 1.5188 | 14.2812 | 0 | 21.6903
TRE 4,2 A 5MM
18.023.0013-A | BALCAO PARA PASSAGEM DE ALIMENTOS,EM CONCRETO APARENTE,GUARN | M |  | 266.13
ICAO DE MADEIRA DE LEI,CONFORME PROJETO Nº6020/EMOP,EXCLUSIV
E PINTURA.FORNECIMENTO E COLOCACAO
05020 | MACARANDUBA EM BARRA, APARELHADA, DE (0,2X0,025)M | M | 2.4 | 44.5 | 0 | 106.8
05882 | BUCHA DE NYLON, TIPO S-07 | UN | 9.1875 | 0.026 | 0 | 0.2389
05909 | PARAFUSO FERRO, ROSCA SOBERBA, CABECA CHATA, DE (5,5X50)MM | UN | 9.1875 | 0.32 | 0 | 2.94
20045 | MAO-DE-OBRA DE CARPINTEIRO DE ESQUADRIAS DE MADEIRA, INCLUSI | H | 1.7 | 24.92 | 3 | 43.6349
VE ENCARGOS SOCIAIS DESONERADOS
30246 | CONCRETO FCK 15MPA | M3 | 0.03 | 372.5034 | 0 | 11.1751
30254 | PREPARO CONCR. BETON. 320L; 2,0M3/H | M3 | 0.03 | 83.6428 | 0 | 2.5093
30260 | LANCAMENTO CONC.C/ARM.2,0M3/H,HORIZ/VERT | M3 | 0.03 | 125.7 | 0 | 3.771
30297 | FORMAS CHAPAS RESINADA E PLASTIF., 1 VEZ | M2 | 0.5625 | 132.3223 | 0 | 74.4313
31023 | FIO DE ACO CA-60,REDONDO,SEM SALIENCIA OU MOSSA,DIAMETRO EN | KG | 1.5188 | 13.5844 | 0 | 20.632
TRE 4,2 A 5MM
18.023.0014-0 | BANCA DE APOIO DE PANELAS,COM BASE DE ALVENARIA DE TIJOLO MA | M2 |  | 329.87
CICO E CONCRETO SIMPLES,ACABAMENTO COM AZULEJO BRANCO (15X15
)CM E CIMENTADO,NO TRACO 1:3,CONFORME PROJETO N° 6021/EMOP,E
XCLUSIVE ESTRADO DE MADEIRA
00077 | AZULEJO BRANCO, BRILHANTE EXTRA, DE (15x15)CM | M2 | 1.05 | 30.6 | 0 | 32.13
01633 | CONCRETO FCK 10MPA | M3 | 0.04 | 351.1448 | 0 | 14.0458
01653 | PISO CIMENTADO ESP. 1,5CM | M2 | 1.05 | 44.306 | 0 | 46.5213
01745 | PREPARO CONCR. BETON. 320L; 2,0M3/H | M3 | 0.04 | 95.6011 | 0 | 3.824
01758 | LANCAMENTO CONC.S/ARM.2,0M3/H/HORIZ/VERT | M3 | 0.04 | 129.792 | 0 | 5.1917
01978 | MAO-DE-OBRA DE LADRILHEIRO, INCLUSIVE ENCARGOS SOCIAIS | H | 0.9583 | 28.76 | 3 | 28.3875
01999 | MAO-DE-OBRA DE SERVENTE DA CONSTRUCAO CIVIL, INCLUSIVE ENCAR | H | 0.9583 | 19.33 | 3 | 19.0797
GOS SOCIAIS
03082 | ALVENARIA TIJ. MACICO 7X10X20CM | M2 | 0.9188 | 157.4637 | 0 | 144.6776
03084 | CHAPISCO SUPERF. CONCR./ALVEN.,COM ARGAMASSA DE CIMENTO E AR | M2 | 0.9583 | 7.0606 | 0 | 6.7662
EIA NO TRACO 1:3
06013 | MASSA UNICA COM ARGAMASSA DE CIMENTO E AREIA TERMOTRATADA, E | KG | 30.6656 | 0.5362 | 0 | 16.4429
M SACOS DE 50KG
07797 | ARGAMASSA COLANTE, PARA USO EXTERNO, EMBALAGEM DE 20 KG | UN | 0.1917 | 29.8 | 0 | 5.7127
07798 | ARGAMASSA PARA REJUNTAMENTO PIGMENTADA, EMBALAGEM DE 5KG | UN | 0.3067 | 23.15 | 0 | 7.1001
18.023.0014-A | BANCA DE APOIO DE PANELAS,COM BASE DE ALVENARIA DE TIJOLO MA | M2 |  | 309.43
CICO E CONCRETO SIMPLES,ACABAMENTO COM AZULEJO BRANCO (15X15
)CM E CIMENTADO,NO TRACO 1:3,CONFORME PROJETO N° 6021/EMOP,E
XCLUSIVE ESTRADO DE MADEIRA
00077 | AZULEJO BRANCO, BRILHANTE EXTRA, DE (15x15)CM | M2 | 1.05 | 30.6 | 0 | 32.13
06013 | MASSA UNICA COM ARGAMASSA DE CIMENTO E AREIA TERMOTRATADA, E | KG | 30.6656 | 0.5362 | 0 | 16.4429
M SACOS DE 50KG
07797 | ARGAMASSA COLANTE, PARA USO EXTERNO, EMBALAGEM DE 20 KG | UN | 0.1917 | 29.8 | 0 | 5.7127
07798 | ARGAMASSA PARA REJUNTAMENTO PIGMENTADA, EMBALAGEM DE 5KG | UN | 0.3067 | 23.15 | 0 | 7.1001
20087 | MAO-DE-OBRA DE LADRILHEIRO, INCLUSIVE ENCARGOS SOCIAIS DESON | H | 0.9583 | 24.92 | 3 | 24.5973
ERADOS
20132 | MAO-DE-OBRA DE SERVENTE DA CONSTRUCAO CIVIL, INCLUSIVE ENCAR | H | 0.9583 | 16.75 | 3 | 16.5331
GOS SOCIAIS DESONERADOS
30245 | CONCRETO FCK 10MPA | M3 | 0.04 | 351.1448 | 0 | 14.0458
30254 | PREPARO CONCR. BETON. 320L; 2,0M3/H | M3 | 0.04 | 83.6428 | 0 | 3.3457
30265 | LANCAMENTO CONC.S/ARM.2,0M3/H/HORIZ/VERT | M3 | 0.04 | 113.6469 | 0 | 4.5459
30340 | ALVENARIA TIJ. MACICO 7X10X20CM | M2 | 0.9188 | 149.8807 | 0 | 137.7104
30350 | CHAPISCO SUPERF. CONCR./ALVEN.,COM ARGAMASSA DE CIMENTO E AR | M2 | 0.9583 | 6.386 | 0 | 6.1197
EIA NO TRACO 1:3
30362 | PISO CIMENTADO ESP. 1,5CM | M2 | 1.05 | 39.1945 | 0 | 41.1542
18.023.0020-0 | BANCA DE APOIO DE PANELAS,COM BASE DE ALVENARIA DE TIJOLO MA | M2 |  | 918.04
CICO E CONCRETO SIMPLES,ACABAMENTO COM AZULEJO BRANCO (15X15
)CM E CIMENTADO,NO TRACO 1:3,CONFORME PROJETO N° 6021/EMOP,C
OM ESTRADO DE MADEIRA APOIADO NO CIMENTADO,EXCLUSIVE PINTURA
00077 | AZULEJO BRANCO, BRILHANTE EXTRA, DE (15x15)CM | M2 | 1.05 | 30.6 | 0 | 32.13
00465 | PARAFUSO DE LATAO, ROSCA SOBERBA, CABECA CHATA, DE 5,5MMX1.1 | UN | 58.3333 | 2.98 | 0 | 173.8332
/2"
01633 | CONCRETO FCK 10MPA | M3 | 0.04 | 351.1448 | 0 | 14.0458
01653 | PISO CIMENTADO ESP. 1,5CM | M2 | 1.05 | 44.306 | 0 | 46.5213
01745 | PREPARO CONCR. BETON. 320L; 2,0M3/H | M3 | 0.04 | 95.6011 | 0 | 3.824
01758 | LANCAMENTO CONC.S/ARM.2,0M3/H/HORIZ/VERT | M3 | 0.04 | 129.792 | 0 | 5.1917
01967 | MAO-DE-OBRA DE CARPINTEIRO DE ESQUADRIASDE MADEIRA INCLUSIVE | H | 2 | 28.76 | 3 | 59.2456
ENCARGOS SOCIAIS
01978 | MAO-DE-OBRA DE LADRILHEIRO, INCLUSIVE ENCARGOS SOCIAIS | H | 0.9583 | 28.76 | 3 | 28.3875
01999 | MAO-DE-OBRA DE SERVENTE DA CONSTRUCAO CIVIL, INCLUSIVE ENCAR | H | 2.9583 | 19.33 | 3 | 58.8995
GOS SOCIAIS
03082 | ALVENARIA TIJ. MACICO 7X10X20CM | M2 | 0.9188 | 157.4637 | 0 | 144.6776
03084 | CHAPISCO SUPERF. CONCR./ALVEN.,COM ARGAMASSA DE CIMENTO E AR | M2 | 0.9583 | 7.0606 | 0 | 6.7662
EIA NO TRACO 1:3
05020 | MACARANDUBA EM BARRA, APARELHADA, DE (0,2X0,025)M | M | 3.5 | 44.5 | 0 | 155.75
05022 | MACARANDUBA EM BARRA, APARELHADA, DE (0,3X0,04)M | M | 1.3125 | 121.54 | 0 | 159.5213
06013 | MASSA UNICA COM ARGAMASSA DE CIMENTO E AREIA TERMOTRATADA, E | KG | 30.6656 | 0.5362 | 0 | 16.4429
M SACOS DE 50KG
07797 | ARGAMASSA COLANTE, PARA USO EXTERNO, EMBALAGEM DE 20 KG | UN | 0.1917 | 29.8 | 0 | 5.7127
07798 | ARGAMASSA PARA REJUNTAMENTO PIGMENTADA, EMBALAGEM DE 5KG | UN | 0.3067 | 23.15 | 0 | 7.1001
18.023.0020-A | BANCA DE APOIO DE PANELAS,COM BASE DE ALVENARIA DE TIJOLO MA | M2 |  | 884.38
CICO E CONCRETO SIMPLES,ACABAMENTO COM AZULEJO BRANCO (15X15
)CM E CIMENTADO,NO TRACO 1:3,CONFORME PROJETO N° 6021/EMOP,C
OM ESTRADO DE MADEIRA APOIADO NO CIMENTADO,EXCLUSIVE PINTURA
00077 | AZULEJO BRANCO, BRILHANTE EXTRA, DE (15x15)CM | M2 | 1.05 | 30.6 | 0 | 32.13
00465 | PARAFUSO DE LATAO, ROSCA SOBERBA, CABECA CHATA, DE 5,5MMX1.1 | UN | 58.3333 | 2.98 | 0 | 173.8332
/2"
05020 | MACARANDUBA EM BARRA, APARELHADA, DE (0,2X0,025)M | M | 3.5 | 44.5 | 0 | 155.75
05022 | MACARANDUBA EM BARRA, APARELHADA, DE (0,3X0,04)M | M | 1.3125 | 121.54 | 0 | 159.5213
06013 | MASSA UNICA COM ARGAMASSA DE CIMENTO E AREIA TERMOTRATADA, E | KG | 30.6656 | 0.5362 | 0 | 16.4429
M SACOS DE 50KG
07797 | ARGAMASSA COLANTE, PARA USO EXTERNO, EMBALAGEM DE 20 KG | UN | 0.1917 | 29.8 | 0 | 5.7127
07798 | ARGAMASSA PARA REJUNTAMENTO PIGMENTADA, EMBALAGEM DE 5KG | UN | 0.3067 | 23.15 | 0 | 7.1001
20045 | MAO-DE-OBRA DE CARPINTEIRO DE ESQUADRIAS DE MADEIRA, INCLUSI | H | 2 | 24.92 | 3 | 51.3352
VE ENCARGOS SOCIAIS DESONERADOS
20087 | MAO-DE-OBRA DE LADRILHEIRO, INCLUSIVE ENCARGOS SOCIAIS DESON | H | 0.9583 | 24.92 | 3 | 24.5973
ERADOS
20132 | MAO-DE-OBRA DE SERVENTE DA CONSTRUCAO CIVIL, INCLUSIVE ENCAR | H | 2.9583 | 16.75 | 3 | 51.0381
GOS SOCIAIS DESONERADOS
30245 | CONCRETO FCK 10MPA | M3 | 0.04 | 351.1448 | 0 | 14.0458
30254 | PREPARO CONCR. BETON. 320L; 2,0M3/H | M3 | 0.04 | 83.6428 | 0 | 3.3457
30265 | LANCAMENTO CONC.S/ARM.2,0M3/H/HORIZ/VERT | M3 | 0.04 | 113.6469 | 0 | 4.5459
30340 | ALVENARIA TIJ. MACICO 7X10X20CM | M2 | 0.9188 | 149.8807 | 0 | 137.7104
30350 | CHAPISCO SUPERF. CONCR./ALVEN.,COM ARGAMASSA DE CIMENTO E AR | M2 | 0.9583 | 6.386 | 0 | 6.1197
EIA NO TRACO 1:3
30362 | PISO CIMENTADO ESP. 1,5CM | M2 | 1.05 | 39.1945 | 0 | 41.1542
18.024.0001-0 | BALCAO DE ATENDIMENTO EM CONCRETO APARENTE,JANELA GUILHOTINA | M2 |  | 1487.99
EM 3 MODULOS EM MADEIRA DE LEI,CONFORME PROJETO Nº6022/EMOP
,EXCLUSIVE FERRAGENS E PINTURA.FORNECIMENTO E COLOCACAO
00418 | CEDRO EM TABUAS, PRANCHETAS E PRANCHOES, PARA ESQUADRIAS | M3 | 0.055 | 12060 | 0 | 663.3
00453 | PREGO COM OU SEM CABECA, EM CAIXAS DE 50KG, OU QUANTIDADES E | KG | 0.03 | 15.35 | 0 | 0.4605
QUIVALENTES, Nº12X12 A 18X30
01635 | CONCRETO FCK 15MPA | M3 | 0.05 | 372.5034 | 0 | 18.6252
01745 | PREPARO CONCR. BETON. 320L; 2,0M3/H | M3 | 0.05 | 95.6011 | 0 | 4.7801
01752 | LANCAMENTO CONC.C/ARM.2,0M3/H,HORIZ/VERT | M3 | 0.05 | 143.6837 | 0 | 7.1842
01967 | MAO-DE-OBRA DE CARPINTEIRO DE ESQUADRIASDE MADEIRA INCLUSIVE | H | 5.6 | 28.76 | 3 | 165.8877
ENCARGOS SOCIAIS
01977 | MAO-DE-OBRA DE MARCENEIRO, INCLUSIVE ENCARGOS SOCIAIS | H | 10.4 | 36.94 | 3 | 395.7013
01999 | MAO-DE-OBRA DE SERVENTE DA CONSTRUCAO CIVIL, INCLUSIVE ENCAR | H | 2.6 | 19.33 | 3 | 51.7657
GOS SOCIAIS
03050 | BARRA ACO CA-50,DIAM.DE 8 A 12,5MM | KG | 2.96 | 7.4795 | 0 | 22.1393
03115 | CORTE ACO CA-25 DIAM. IGUAL A 6,3MM | KG | 2.96 | 5.6929 | 0 | 16.851
03161 | FORMAS CHAPAS RESINADA E PLASTIF., 1 VEZ | M2 | 0.99 | 142.7325 | 0 | 141.3052
18.024.0001-A | BALCAO DE ATENDIMENTO EM CONCRETO APARENTE,JANELA GUILHOTINA | M2 |  | 1392.07
EM 3 MODULOS EM MADEIRA DE LEI,CONFORME PROJETO Nº6022/EMOP
,EXCLUSIVE FERRAGENS E PINTURA.FORNECIMENTO E COLOCACAO
00418 | CEDRO EM TABUAS, PRANCHETAS E PRANCHOES, PARA ESQUADRIAS | M3 | 0.055 | 12060 | 0 | 663.3
00453 | PREGO COM OU SEM CABECA, EM CAIXAS DE 50KG, OU QUANTIDADES E | KG | 0.03 | 15.35 | 0 | 0.4605
QUIVALENTES, Nº12X12 A 18X30
20045 | MAO-DE-OBRA DE CARPINTEIRO DE ESQUADRIAS DE MADEIRA, INCLUSI | H | 5.6 | 24.92 | 3 | 143.7386
VE ENCARGOS SOCIAIS DESONERADOS
20090 | MAO-DE-OBRA DE MARCENEIRO, INCLUSIVE ENCARGOS SOCIAIS DESONE | H | 10.4 | 32.01 | 3 | 342.8911
RADOS
20132 | MAO-DE-OBRA DE SERVENTE DA CONSTRUCAO CIVIL, INCLUSIVE ENCAR | H | 2.6 | 16.75 | 3 | 44.8565
GOS SOCIAIS DESONERADOS
30246 | CONCRETO FCK 15MPA | M3 | 0.05 | 372.5034 | 0 | 18.6252
30254 | PREPARO CONCR. BETON. 320L; 2,0M3/H | M3 | 0.05 | 83.6428 | 0 | 4.1821
30260 | LANCAMENTO CONC.C/ARM.2,0M3/H,HORIZ/VERT | M3 | 0.05 | 125.7 | 0 | 6.285
30297 | FORMAS CHAPAS RESINADA E PLASTIF., 1 VEZ | M2 | 0.99 | 132.3223 | 0 | 130.9991
30302 | BARRA ACO CA-50,DIAM.DE 8 A 12,5MM | KG | 2.96 | 7.4795 | 0 | 22.1393
30306 | CORTE ACO CA-25 DIAM. IGUAL A 6,3MM | KG | 2.96 | 4.9328 | 0 | 14.6011
18.024.0002-0 | BALCAO DE ATENDIMENTO EM CONCRETO APARENTE,COM PASSAGEM,JANE | M2 |  | 1274.8
LA GRILHOTINA EM 3 MODULOS EM MADEIRA DE LEI,PORTA EM COMPEN
SADO DE CEDRO DE 3CM DE ESPESSURA,CONFORME PROJETO Nº6023/EM
OP,EXCLUSIVE FERRAGENS E PINTURA.FORNECIMENTO E COLOCACAO
00418 | CEDRO EM TABUAS, PRANCHETAS E PRANCHOES, PARA ESQUADRIAS | M3 | 0.044 | 12060 | 0 | 530.64
00453 | PREGO COM OU SEM CABECA, EM CAIXAS DE 50KG, OU QUANTIDADES E | KG | 0.05 | 15.35 | 0 | 0.7675
QUIVALENTES, Nº12X12 A 18X30
00760 | PORTA LISA, SEMI-OCA PARA PINTURA, DE (80X210X3,5)CM | UN | 0.22 | 121.07 | 0 | 26.6354
01635 | CONCRETO FCK 15MPA | M3 | 0.042 | 372.5034 | 0 | 15.6451
01745 | PREPARO CONCR. BETON. 320L; 2,0M3/H | M3 | 0.042 | 95.6011 | 0 | 4.0152
01752 | LANCAMENTO CONC.C/ARM.2,0M3/H,HORIZ/VERT | M3 | 0.042 | 143.6837 | 0 | 6.0347
01967 | MAO-DE-OBRA DE CARPINTEIRO DE ESQUADRIASDE MADEIRA INCLUSIVE | H | 5.6 | 28.76 | 3 | 165.8877
ENCARGOS SOCIAIS
01977 | MAO-DE-OBRA DE MARCENEIRO, INCLUSIVE ENCARGOS SOCIAIS | H | 8.5 | 36.94 | 3 | 323.4097
01999 | MAO-DE-OBRA DE SERVENTE DA CONSTRUCAO CIVIL, INCLUSIVE ENCAR | H | 3 | 19.33 | 3 | 59.7297
GOS SOCIAIS
03050 | BARRA ACO CA-50,DIAM.DE 8 A 12,5MM | KG | 2.44 | 7.4795 | 0 | 18.25
03115 | CORTE ACO CA-25 DIAM. IGUAL A 6,3MM | KG | 2.44 | 5.6929 | 0 | 13.8907
03161 | FORMAS CHAPAS RESINADA E PLASTIF., 1 VEZ | M2 | 0.77 | 142.7325 | 0 | 109.904
18.024.0002-A | BALCAO DE ATENDIMENTO EM CONCRETO APARENTE,COM PASSAGEM,JANE | M2 |  | 1190.39
LA GRILHOTINA EM 3 MODULOS EM MADEIRA DE LEI,PORTA EM COMPEN
SADO DE CEDRO DE 3CM DE ESPESSURA,CONFORME PROJETO Nº6023/EM
OP,EXCLUSIVE FERRAGENS E PINTURA.FORNECIMENTO E COLOCACAO
00418 | CEDRO EM TABUAS, PRANCHETAS E PRANCHOES, PARA ESQUADRIAS | M3 | 0.044 | 12060 | 0 | 530.64
00453 | PREGO COM OU SEM CABECA, EM CAIXAS DE 50KG, OU QUANTIDADES E | KG | 0.05 | 15.35 | 0 | 0.7675
QUIVALENTES, Nº12X12 A 18X30
00760 | PORTA LISA, SEMI-OCA PARA PINTURA, DE (80X210X3,5)CM | UN | 0.22 | 121.07 | 0 | 26.6354
20045 | MAO-DE-OBRA DE CARPINTEIRO DE ESQUADRIAS DE MADEIRA, INCLUSI | H | 5.6 | 24.92 | 3 | 143.7386
VE ENCARGOS SOCIAIS DESONERADOS
20090 | MAO-DE-OBRA DE MARCENEIRO, INCLUSIVE ENCARGOS SOCIAIS DESONE | H | 8.5 | 32.01 | 3 | 280.2476
RADOS
20132 | MAO-DE-OBRA DE SERVENTE DA CONSTRUCAO CIVIL, INCLUSIVE ENCAR | H | 3 | 16.75 | 3 | 51.7575
GOS SOCIAIS DESONERADOS
30246 | CONCRETO FCK 15MPA | M3 | 0.042 | 372.5034 | 0 | 15.6451
30254 | PREPARO CONCR. BETON. 320L; 2,0M3/H | M3 | 0.042 | 83.6428 | 0 | 3.513
30260 | LANCAMENTO CONC.C/ARM.2,0M3/H,HORIZ/VERT | M3 | 0.042 | 125.7 | 0 | 5.2794
30297 | FORMAS CHAPAS RESINADA E PLASTIF., 1 VEZ | M2 | 0.77 | 132.3223 | 0 | 101.8882
30302 | BARRA ACO CA-50,DIAM.DE 8 A 12,5MM | KG | 2.44 | 7.4795 | 0 | 18.25
30306 | CORTE ACO CA-25 DIAM. IGUAL A 6,3MM | KG | 2.44 | 4.9328 | 0 | 12.036
18.024.0010-0 | TANQUE DE ALVENARIA DE TIJOLO E CAIXA DE DECANTACAO,MEDINDO | UN |  | 738.5
RESPECTIVAMENTE 80X65X54CM E 50X45X40CM,REVESTIDO INTERNAMEN
TE COM ARGAMASSA DE CIMENTO E AREIA,NO TRACO 1:3 E EXTERNAME
NTE COM AZULEJO BRANCO 15X15CM,VALVULA DE ESCOAMENTO 1600 EM
METAL CROMADO,CONFORME PROJETO Nº6024/EMOP,EXCLUSIVE TORNEIR
A E INSTALACAO HIDRAULICA.FORNECIMENTO
00077 | AZULEJO BRANCO, BRILHANTE EXTRA, DE (15x15)CM | M2 | 2.2 | 30.6 | 0 | 67.32
00150 | CIMENTO BRANCO | KG | 0.2 | 2.8387 | 0 | 0.5677
01635 | CONCRETO FCK 15MPA | M3 | 0.09 | 372.5034 | 0 | 33.5253
01643 | BARRA ACO CA-25 REDONDA SEM SALIENCIA OUMOSSA, DIAMETRO DE 6 | KG | 5 | 10.4307 | 0 | 52.1535
,3MM A 8,0MM (1/4 A 5/16)
01648 | ALVENARIA TIJ. FURADO 10X20X20CM | M2 | 1.35 | 67.7446 | 0 | 91.4552
01747 | PREPARO CONCR. BETON. 320L; 1,00M3/H | M3 | 0.09 | 131.4726 | 0 | 11.8325
01760 | LANCAMENTO CONC.S/ARM.1,0M3/H/HORIZ/VERT | M3 | 0.09 | 190.6554 | 0 | 17.159
01978 | MAO-DE-OBRA DE LADRILHEIRO, INCLUSIVE ENCARGOS SOCIAIS | H | 2.1 | 28.76 | 3 | 62.2079
01999 | MAO-DE-OBRA DE SERVENTE DA CONSTRUCAO CIVIL, INCLUSIVE ENCAR | H | 2.1 | 19.33 | 3 | 41.8108
GOS SOCIAIS
03075 | FORMAS MADEIRA, PARAM. CURVOS 2 VEZES | M2 | 0.9 | 123.1074 | 0 | 110.7967
03077 | PASTA DE CIMENTO COMUM | M3 | 0.006 | 884.1891 | 0 | 5.3051
03084 | CHAPISCO SUPERF. CONCR./ALVEN.,COM ARGAMASSA DE CIMENTO E AR | M2 | 2 | 7.0606 | 0 | 14.1212
EIA NO TRACO 1:3
03086 | EMBOCO ARG. CIM. E AREIA TRACO 1:3 | M2 | 3.2 | 33.9137 | 0 | 108.5238
03115 | CORTE ACO CA-25 DIAM. IGUAL A 6,3MM | KG | 5 | 5.6929 | 0 | 28.4645
03474 | REVESTIMENTO EXT. ARG. 1:3:3 ESP. 2,5CM | M2 | 2 | 38.1666 | 0 | 76.3332
03936 | VALVULA DE ESCOAMENTO, 1600, EM METAL CROMADO, DE 1"X2" | UN | 1 | 16.93 | 0 | 16.93
18.024.0010-A | TANQUE DE ALVENARIA DE TIJOLO E CAIXA DE DECANTACAO,MEDINDO | UN |  | 679.28
RESPECTIVAMENTE 80X65X54CM E 50X45X40CM,REVESTIDO INTERNAMEN
TE COM ARGAMASSA DE CIMENTO E AREIA,NO TRACO 1:3 E EXTERNAME
NTE COM AZULEJO BRANCO 15X15CM,VALVULA DE ESCOAMENTO 1600 EM
METAL CROMADO,CONFORME PROJETO Nº6024/EMOP,EXCLUSIVE TORNEIR
A E INSTALACAO HIDRAULICA.FORNECIMENTO
00077 | AZULEJO BRANCO, BRILHANTE EXTRA, DE (15x15)CM | M2 | 2.2 | 30.6 | 0 | 67.32
00150 | CIMENTO BRANCO | KG | 0.2 | 2.8387 | 0 | 0.5677
03936 | VALVULA DE ESCOAMENTO, 1600, EM METAL CROMADO, DE 1"X2" | UN | 1 | 16.93 | 0 | 16.93
20087 | MAO-DE-OBRA DE LADRILHEIRO, INCLUSIVE ENCARGOS SOCIAIS DESON | H | 2.1 | 24.92 | 3 | 53.902
ERADOS
20132 | MAO-DE-OBRA DE SERVENTE DA CONSTRUCAO CIVIL, INCLUSIVE ENCAR | H | 2.1 | 16.75 | 3 | 36.2303
GOS SOCIAIS DESONERADOS
30129 | PASTA DE CIMENTO COMUM | M3 | 0.006 | 860.2725 | 0 | 5.1616
30246 | CONCRETO FCK 15MPA | M3 | 0.09 | 372.5034 | 0 | 33.5253
30256 | PREPARO CONCR. BETON. 320L; 1,00M3/H | M3 | 0.09 | 115.5282 | 0 | 10.3975
30267 | LANCAMENTO CONC.S/ARM.1,0M3/H/HORIZ/VERT | M3 | 0.09 | 166.3371 | 0 | 14.9703
30286 | FORMAS MADEIRA, PARAM. CURVOS 2 VEZES | M2 | 0.9 | 111.3067 | 0 | 100.176
30306 | CORTE ACO CA-25 DIAM. IGUAL A 6,3MM | KG | 5 | 4.9328 | 0 | 24.664
30344 | ALVENARIA TIJ. FURADO 10X20X20CM | M2 | 1.35 | 61.8803 | 0 | 83.5384
30350 | CHAPISCO SUPERF. CONCR./ALVEN.,COM ARGAMASSA DE CIMENTO E AR | M2 | 2 | 6.386 | 0 | 12.772
EIA NO TRACO 1:3
30352 | EMBOCO ARG. CIM. E AREIA TRACO 1:3 | M2 | 3.2 | 30.5654 | 0 | 97.8093
30358 | REVESTIMENTO EXT. ARG. 1:3:3 ESP. 2,5CM | M2 | 2 | 34.5837 | 0 | 69.1674
30984 | BARRA ACO CA-25 REDONDA SEM SALIENCIA OUMOSSA, DIAMETRO DE 6 | KG | 5 | 10.4307 | 0 | 52.1535
,3MM A 8,0MM (1/4 A 5/16)
18.024.0050-0 | CASA DE MAQUINA DE INCENDIO,EM ALVENARIA,MEDINDO(1,50X1,50)M | UN |  | 6691.2
,COBERTA COM LAJE DE CONCRETO,PE-DIREITO DE 2,00M, PORTA COR
TA-FOGO(0,60X1,80)M,PINTURA,IMPERMEABILIZACAO,LUMINARIA A PR
OVA DE GASES E BASCULANTE COM VIDRO(0,60X0,60)M,EXTINTOR DE
INCENDIO,EXCLUSIVE SISTEMA DE PRESSURIZACAO(VIDE ITENS 18.03
3.0018, 18.033.0019 E 18.033.0020)
00001 | AREIA LAVADA, GROSSA, PARA REGIAO METROPOLITANA DO RIO DE JA | M3 | 0.01625 | 118.5 | 0 | 1.9256
NEIRO
00004 | ARAME RECOZIDO Nº 18 | KG | 0.014 | 11.5475 | 0 | 0.1617
00022 | ALUMINIO EM PERFIL TUBULAR EXTRUDADO, LIGA COMUM | KG | 4.32 | 29.87 | 23 | 158.7172
00115 | BUCHA E ARRUELA DE ALUMINIO PARA ELETRODUTO, DE 3/4" | UN | 4 | 1.33 | 0 | 5.32
00124 | ESMALTE SINTETICO ALQUIDICO ALTO BRILHO, BRILHANTE, ACETINAD | GL | 0.2425 | 119.48 | 0 | 28.9739
O OU FOSCO
00149 | CIMENTO PORTLAND CP II 32, EM SACO DE 50KG | KG | 7.8 | 0.564 | 0 | 4.3992
00285 | FIO C/ISOLAMENTO TERMOPLASTICO ANTICHAMA DE 750V, DE 02,5MM2 | M | 12 | 1.6254 | 0 | 19.5048
00309 | INTERRUPTOR DE EMBUTIR, FOSFORESCENTE, C/PLACA, DE 1 TECLA S | UN | 1 | 3.77 | 0 | 3.77
IMPLES
00316 | JUNTA PLASTICA, P/PISO, ALTURA DE 17MM, E C/ESPES. DE 3MM | M | 6.5 | 1.03 | 0 | 6.695
00349 | PINUS, EM PECAS DE 2,50X30,00CM (1"X12") | M | 0.245 | 12.04 | 0 | 2.9498
00368 | PINUS, EM PECAS DE 7,50X7,50CM (3"X3") | M | 0.175 | 7.35 | 0 | 1.2863
00370 | PINUS, PECA 2,5 X 5CM | M | 2.31 | 1.9393 | 0 | 4.4798
00453 | PREGO COM OU SEM CABECA, EM CAIXAS DE 50KG, OU QUANTIDADES E | KG | 0.007 | 15.35 | 0 | 0.1075
QUIVALENTES, Nº12X12 A 18X30
00559 | TIJOLO CERAMICO, FURADO, DE (10X20X20)CM | UN | 139.1 | 0.75 | 0 | 104.325
00602 | VIDRO PLANO TRANSPARENTE, COMUM, COM ESPESSURA DE 4MM | M2 | 0.36 | 96.5 | 20 | 41.688
01613 | ARGAMASSA CIM.,SAIBRO TRACO 1:8,PREPARO MECANICO | M3 | 0.2295 | 354.0245 | 0 | 81.2486
01633 | CONCRETO FCK 10MPA | M3 | 0.165 | 351.1448 | 0 | 57.9389
01644 | BARRA ACO CA-25 DIAM. MAIOR/IGUAL 10MM | KG | 3.135 | 8.1097 | 0 | 25.4239
01653 | PISO CIMENTADO ESP. 1,5CM | M2 | 2.3 | 44.306 | 0 | 101.9038
01744 | PREPARO CONCR. BETON. 600L; 3,5 M3/H | M3 | 0.165 | 76.3064 | 0 | 12.5906
01751 | LANCAMENTO CONC.C/ARM.3,5M3/H,HORIZ/VERT | M3 | 0.165 | 118.55 | 0 | 19.5608
01790 | ANDAIME TABUADO APROVEIT.MADEIRA 20VEZES | M2 | 1 | 15.2224 | 0 | 15.2224
01966 | MAO-DE-OBRA DE PINTOR, INCLUSIVE ENCARGOS SOCIAIS | H | 11.383 | 26.73 | 3 | 313.3956
01968 | MAO-DE-OBRA DE PEDREIRO, INCLUSIVE ENCARGOS SOCIAIS | H | 22.915 | 26.73 | 3 | 630.8935
01983 | MAO-DE-OBRA DE ELETRICISTA DE CONSTRUCAOCIVIL, INCLUSIVE ENC | H | 4.65 | 26.73 | 3 | 128.0233
ARGOS SOCIAIS
01990 | MAO-DE-OBRA DE CARPINTEIRO DE FORMA DE CONCRETO, INCLUSIVE E | H | 0.014 | 26.73 | 3 | 0.3854
NCARGOS SOCIAIS
01993 | MAO-DE-OBRA DE BOMBEIRO HIDRAULICO DA CONSTRUCAO CIVIL, INCL | H | 0.96 | 26.73 | 3 | 26.4306
USIVE ENCARGOS SOCIAIS
01998 | MAO-DE-OBRA DE ARMADOR DE CONCRETO ARMADO, INCLUSIVE ENCARGO | H | 0.66 | 26.73 | 3 | 18.1711
S SOCIAIS
01999 | MAO-DE-OBRA DE SERVENTE DA CONSTRUCAO CIVIL, INCLUSIVE ENCAR | H | 35.7003 | 19.33 | 3 | 710.7894
GOS SOCIAIS
02129 | CONCRETO ARMADO FCK 15MPA | M3 | 0.05 | 2990.8906 | 0 | 149.5445
02341 | ELETRODUTO DE PVC PRETO, RIGIDO ROSQUEAVEL, COM ROSCA EM AMB | UN | 2 | 9.27 | 0 | 18.54
AS EXTREMIDADES, EM BARRAS DE 3 METROS, DE 3/4"
02385 | LIXA D'AGUA Nº 100 | UN | 9.925 | 1.44 | 0 | 14.292
02476 | EXTINTOR DE INCENDIO PORTATIL, COM CARGA DE DIOXIDO DE CARBO | UN | 1 | 623.15 | 0 | 623.15
NO (CO2), CLASSE BC, DE 4KG, CONFORME ABNT NBR 12693
02500 | PLACA ESPELHO CINZA EM POLIESTIRENO ALTO IMPACTO, PARA CAIXA | UN | 1 | 1.8 | 0 | 1.8
DE EMBUTIR DE 4"X2" PARA TOMADA
02614 | TUBO DE PVC RIGIDO SOLDAVEL, PONTA/BOLSA, PARA ESGOTO, EM BA | UN | 0.333 | 33.46 | 0 | 11.1422
RRAS DE 6,00M, DE 040MM
02643 | LUVA DE PVC RIGIDO ROSQUEAVEL, PARA ELETRODUTO, DE 3/4" | UN | 1 | 0.7 | 0 | 0.7
02961 | CURVA 90º DE PVC RIGIDO, ROSQUEAVEL, PARA ELETRODUTO, DE 3/4 | UN | 1 | 2.87 | 0 | 2.87
"
03083 | VERGAS CONCR. ARMADO P/ ALVEN. | M3 | 0.05 | 2465.1789 | 0 | 123.2589
03086 | EMBOCO ARG. CIM. E AREIA TRACO 1:3 | M2 | 32 | 33.9137 | 0 | 1085.2384
03092 | CONTRAPISO, CIM. E AREIA 1:4, ESP. 3CM | M2 | 2.3 | 39.4111 | 0 | 90.6455
03876 | TINTA LATEX STANDARD PARA EXTERIOR/INTERIOR SEMIBRILHANTE BR | UN | 0.18 | 389.54 | 0 | 70.1172
ANCA OU COLORIDA, EM BALDES DE 18 LITROS
05750 | CAIXA DE LUZ DE PVC, DE 4"x2" | UN | 1 | 1.1 | 0 | 1.1
05751 | CAIXA DE LUZ DE PVC, DE 4"x4" | UN | 1 | 2.39 | 0 | 2.39
05791 | JOELHO 90º DE PVC, PARA ESGOTO, DE 040MM | UN | 1 | 1.49 | 0 | 1.49
06021 | FUNDO ANTICORROSIVO DE SECAGEM RAPIDA LARANJA | GL | 0.1455 | 63.73 | 0 | 9.2727
06028 | SELADOR PIGMENTADO A BASE DE RESINA ACRILICA MODIFICADA, NA | GL | 0.6 | 29.78 | 0 | 17.868
COR BRANCA
06913 | MAO-DE-OBRA DE SERRALHEIRO DA CONSTRUCAOCIVIL, INCLUSIVE ENC | H | 7.74 | 28.76 | 3 | 229.2805
ARGOS SOCIAIS
06914 | MAO-DE-OBRA DE IMPERMEABILIZADOR, INCLUSIVE ENCARGOS SOCIAIS | H | 4 | 26.73 | 0 | 106.92
07021 | LUMINARIA A PROVA DE GASES, LAMPADA INCAND.ATE 200W, MISTA O | UN | 1 | 223.79 | 0 | 223.79
U VAPOR DE MERCURIO ATE 250W, P/COLOCACAO EM TETO
07088 | LAMPADA MISTA, DE 160W-220V | UN | 1 | 15.57 | 0 | 15.57
07177 | TINTA LATEX ECONOMICA PARA INTERIOR, FOSCA, EM BALDE DE 18 L | UN | 0.1716 | 156.3 | 0 | 26.8211
ITROS
07254 | PRIMER ASFALTICO A BASE DE AGUA | L | 2 | 6.3 | 0 | 12.6
07891 | RALO SECO QUADRADO DE PVC, DE (100X53X40)MM, COM GRELHA EM P | UN | 1 | 8.14 | 0 | 8.14
VC
14293 | MANTA A BASE DE ASFALTO MODIFICADO COM POLIMEROS, POLIETILEN | M2 | 5.75 | 44.6009 | 0 | 256.4552
O NAS DUAS FACES, TIPO III-B, ESPESSURA DE 4MM
14621 | PORTA CORTA FOGO, DE (0,60X1,80X0,05)M, CLASSE P-060, INCLUI | UN | 1 | 1061.93 | 0 | 1061.93
NDO BATENTE, FECHADURA E DOBRADICAS
18.024.0050-A | CASA DE MAQUINA DE INCENDIO,EM ALVENARIA,MEDINDO(1,50X1,50)M | UN |  | 6249.04
,COBERTA COM LAJE DE CONCRETO,PE-DIREITO DE 2,00M, PORTA COR
TA-FOGO(0,60X1,80)M,PINTURA,IMPERMEABILIZACAO,LUMINARIA A PR
OVA DE GASES E BASCULANTE COM VIDRO(0,60X0,60)M,EXTINTOR DE
INCENDIO,EXCLUSIVE SISTEMA DE PRESSURIZACAO(VIDE ITENS 18.03
3.0018, 18.033.0019 E 18.033.0020)
00001 | AREIA LAVADA, GROSSA, PARA REGIAO METROPOLITANA DO RIO DE JA | M3 | 0.01625 | 118.5 | 0 | 1.9256
NEIRO
00004 | ARAME RECOZIDO Nº 18 | KG | 0.014 | 11.5475 | 0 | 0.1617
00022 | ALUMINIO EM PERFIL TUBULAR EXTRUDADO, LIGA COMUM | KG | 4.32 | 29.87 | 23 | 158.7172
00115 | BUCHA E ARRUELA DE ALUMINIO PARA ELETRODUTO, DE 3/4" | UN | 4 | 1.33 | 0 | 5.32
00124 | ESMALTE SINTETICO ALQUIDICO ALTO BRILHO, BRILHANTE, ACETINAD | GL | 0.2425 | 119.48 | 0 | 28.9739
O OU FOSCO
00149 | CIMENTO PORTLAND CP II 32, EM SACO DE 50KG | KG | 7.8 | 0.564 | 0 | 4.3992
00285 | FIO C/ISOLAMENTO TERMOPLASTICO ANTICHAMA DE 750V, DE 02,5MM2 | M | 12 | 1.6254 | 0 | 19.5048
00309 | INTERRUPTOR DE EMBUTIR, FOSFORESCENTE, C/PLACA, DE 1 TECLA S | UN | 1 | 3.77 | 0 | 3.77
IMPLES
00316 | JUNTA PLASTICA, P/PISO, ALTURA DE 17MM, E C/ESPES. DE 3MM | M | 6.5 | 1.03 | 0 | 6.695
00349 | PINUS, EM PECAS DE 2,50X30,00CM (1"X12") | M | 0.245 | 12.04 | 0 | 2.9498
00368 | PINUS, EM PECAS DE 7,50X7,50CM (3"X3") | M | 0.175 | 7.35 | 0 | 1.2863
00453 | PREGO COM OU SEM CABECA, EM CAIXAS DE 50KG, OU QUANTIDADES E | KG | 0.007 | 15.35 | 0 | 0.1075
QUIVALENTES, Nº12X12 A 18X30
00559 | TIJOLO CERAMICO, FURADO, DE (10X20X20)CM | UN | 139.1 | 0.75 | 0 | 104.325
00602 | VIDRO PLANO TRANSPARENTE, COMUM, COM ESPESSURA DE 4MM | M2 | 0.36 | 96.5 | 20 | 41.688
02341 | ELETRODUTO DE PVC PRETO, RIGIDO ROSQUEAVEL, COM ROSCA EM AMB | UN | 2 | 9.27 | 0 | 18.54
AS EXTREMIDADES, EM BARRAS DE 3 METROS, DE 3/4"
02385 | LIXA D'AGUA Nº 100 | UN | 9.925 | 1.44 | 0 | 14.292
02476 | EXTINTOR DE INCENDIO PORTATIL, COM CARGA DE DIOXIDO DE CARBO | UN | 1 | 623.15 | 0 | 623.15
NO (CO2), CLASSE BC, DE 4KG, CONFORME ABNT NBR 12693
02500 | PLACA ESPELHO CINZA EM POLIESTIRENO ALTO IMPACTO, PARA CAIXA | UN | 1 | 1.8 | 0 | 1.8
DE EMBUTIR DE 4"X2" PARA TOMADA
02614 | TUBO DE PVC RIGIDO SOLDAVEL, PONTA/BOLSA, PARA ESGOTO, EM BA | UN | 0.333 | 33.46 | 0 | 11.1422
RRAS DE 6,00M, DE 040MM
02643 | LUVA DE PVC RIGIDO ROSQUEAVEL, PARA ELETRODUTO, DE 3/4" | UN | 1 | 0.7 | 0 | 0.7
02961 | CURVA 90º DE PVC RIGIDO, ROSQUEAVEL, PARA ELETRODUTO, DE 3/4 | UN | 1 | 2.87 | 0 | 2.87
"
03876 | TINTA LATEX STANDARD PARA EXTERIOR/INTERIOR SEMIBRILHANTE BR | UN | 0.18 | 389.54 | 0 | 70.1172
ANCA OU COLORIDA, EM BALDES DE 18 LITROS
05750 | CAIXA DE LUZ DE PVC, DE 4"x2" | UN | 1 | 1.1 | 0 | 1.1
05751 | CAIXA DE LUZ DE PVC, DE 4"x4" | UN | 1 | 2.39 | 0 | 2.39
05791 | JOELHO 90º DE PVC, PARA ESGOTO, DE 040MM | UN | 1 | 1.49 | 0 | 1.49
06021 | FUNDO ANTICORROSIVO DE SECAGEM RAPIDA LARANJA | GL | 0.1455 | 63.73 | 0 | 9.2727
06028 | SELADOR PIGMENTADO A BASE DE RESINA ACRILICA MODIFICADA, NA | GL | 0.6 | 29.78 | 0 | 17.868
COR BRANCA
07021 | LUMINARIA A PROVA DE GASES, LAMPADA INCAND.ATE 200W, MISTA O | UN | 1 | 223.79 | 0 | 223.79
U VAPOR DE MERCURIO ATE 250W, P/COLOCACAO EM TETO
07088 | LAMPADA MISTA, DE 160W-220V | UN | 1 | 15.57 | 0 | 15.57
07177 | TINTA LATEX ECONOMICA PARA INTERIOR, FOSCA, EM BALDE DE 18 L | UN | 0.1716 | 156.3 | 0 | 26.8211
ITROS
07254 | PRIMER ASFALTICO A BASE DE AGUA | L | 2 | 6.3 | 0 | 12.6
07891 | RALO SECO QUADRADO DE PVC, DE (100X53X40)MM, COM GRELHA EM P | UN | 1 | 8.14 | 0 | 8.14
VC
14293 | MANTA A BASE DE ASFALTO MODIFICADO COM POLIMEROS, POLIETILEN | M2 | 5.75 | 44.6009 | 0 | 256.4552
O NAS DUAS FACES, TIPO III-B, ESPESSURA DE 4MM
14621 | PORTA CORTA FOGO, DE (0,60X1,80X0,05)M, CLASSE P-060, INCLUI | UN | 1 | 1061.93 | 0 | 1061.93
NDO BATENTE, FECHADURA E DOBRADICAS
20015 | MAO-DE-OBRA DE ARMADOR DE CONCRETO ARMADO, INCLUSIVE ENCARGO | H | 0.66 | 23.16 | 3 | 15.7442
S SOCIAIS DESONERADOS
20039 | MAO-DE-OBRA DE BOMBEIRO HIDRAULICO DA CONSTRUCAO CIVIL, INCL | H | 0.96 | 23.16 | 3 | 22.9006
USIVE ENCARGOS SOCIAIS DESONERADOS
20046 | MAO-DE-OBRA DE CARPINTEIRO DE FORMA DE CONCRETO, INCLUSIVE E | H | 0.014 | 23.16 | 3 | 0.334
NCARGOS SOCIAIS DESONERADOS
20060 | MAO-DE-OBRA DE ELETRICISTA DA CONSTRUCAO CIVIL, INCLUSIVE EN | H | 4.65 | 23.16 | 3 | 110.9248
CARGOS SOCIAIS DESONERADOS
20083 | MAO-DE-OBRA DE IMPERMEABILIZADOR, INCLUSIVE ENCARGOS SOCIAIS | H | 4 | 23.16 | 0 | 92.64
DESONERADOS
20115 | MAO-DE-OBRA DE PEDREIRO, INCLUSIVE ENCARGOS SOCIAIS DESONERA | H | 22.915 | 23.16 | 3 | 546.6327
DOS
20118 | MAO-DE-OBRA DE PINTOR, INCLUSIVE ENCARGOS SOCIAIS DESONERADO | H | 11.383 | 23.16 | 3 | 271.5392
S
20131 | MAO-DE-OBRA DE SERRALHEIRO DA CONSTRUCAO CIVIL, INCLUSIVE EN | H | 7.74 | 24.92 | 3 | 198.6672
CARGOS SOCIAIS DESONERADOS
20132 | MAO-DE-OBRA DE SERVENTE DA CONSTRUCAO CIVIL, INCLUSIVE ENCAR | H | 35.7003 | 16.75 | 3 | 615.9194
GOS SOCIAIS DESONERADOS
30097 | ANDAIME TABUADO APROVEIT.MADEIRA 20VEZES | M2 | 1 | 14.5623 | 0 | 14.5623
30179 | ARGAMASSA CIM.,SAIBRO TRACO 1:8,PREPARO MECANICO | M3 | 0.2295 | 338.6131 | 0 | 77.7117
30245 | CONCRETO FCK 10MPA | M3 | 0.165 | 351.1448 | 0 | 57.9389
30253 | PREPARO CONCR. BETON. 600L; 3,5 M3/H | M3 | 0.165 | 67.2713 | 0 | 11.0998
30259 | LANCAMENTO CONC.C/ARM.3,5M3/H,HORIZ/VERT | M3 | 0.165 | 103.3858 | 0 | 17.0587
30301 | BARRA ACO CA-25 DIAM. MAIOR/IGUAL 10MM | KG | 3.135 | 8.1097 | 0 | 25.4239
30312 | VERGAS CONCR. ARMADO P/ ALVEN. | M3 | 0.05 | 2293.5294 | 0 | 114.6765
30313 | CONCRETO ARMADO FCK 15MPA | M3 | 0.05 | 2814.4537 | 0 | 140.7227
30352 | EMBOCO ARG. CIM. E AREIA TRACO 1:3 | M2 | 32 | 30.5654 | 0 | 978.0928
30362 | PISO CIMENTADO ESP. 1,5CM | M2 | 2.3 | 39.1945 | 0 | 90.1473
30364 | CONTRAPISO, CIM. E AREIA 1:4, ESP. 3CM | M2 | 2.3 | 35.6361 | 0 | 81.963
30915 | PINUS, PECA 2,5 X 5CM | M | 2.31 | 1.9393 | 0 | 4.4798
18.025.0001-0 | BEBEDOURO PURIFICADOR,DE COLUNA,COM ACESSIBILIDADE,CONFORME | UN |  | 1177.2
ABNT NBR 9050,EM ACO INOXIDAVEL,MODELO PRESSAO,COM 2 TORNEIR
AS,VAZAO MINIMA DE 30L/H,CONFORME ABNT NBR 16236.FORNECIMENT
O
02367 | BEBEDOURO PURIFICADOR,COLUNA,C/ACESSIBILIIDADE,ABNT NBR9050, | UN | 1 | 1177.2 | 0 | 1177.2
ACO INOXIDAVEL,PRESSAO,2 TORN.,V.MINIMA 30L/H,ABNT NBR16236
18.025.0001-A | BEBEDOURO PURIFICADOR,DE COLUNA,COM ACESSIBILIDADE,CONFORME | UN |  | 1177.2
ABNT NBR 9050,EM ACO INOXIDAVEL,MODELO PRESSAO,COM 2 TORNEIR
AS,VAZAO MINIMA DE 30L/H,CONFORME ABNT NBR 16236.FORNECIMENT
O
02367 | BEBEDOURO PURIFICADOR,COLUNA,C/ACESSIBILIIDADE,ABNT NBR9050, | UN | 1 | 1177.2 | 0 | 1177.2
ACO INOXIDAVEL,PRESSAO,2 TORN.,V.MINIMA 30L/H,ABNT NBR16236
18.025.0005-0 | BEBEDOURO PURIFICADOR,DE COLUNA,EM ACO INOXIDAVEL,MODELO PRE | UN |  | 897.03
SSAO,COM 2 TORNEIRAS,VAZAO MINIMA DE 30L/H,CONFORME ABNT NBR
16236.FORNECIMENTO
02399 | BEBEDOURO PURIFICADOR,COLUNA,ACO INOXIDAVEL,PRESSAO,2 TORNEI | UN | 1 | 897.03 | 0 | 897.03
RAS,V.MINIMA 30L/H,ABNT NBR16236
18.025.0005-A | BEBEDOURO PURIFICADOR,DE COLUNA,EM ACO INOXIDAVEL,MODELO PRE | UN |  | 897.03
SSAO,COM 2 TORNEIRAS,VAZAO MINIMA DE 30L/H,CONFORME ABNT NBR
16236.FORNECIMENTO
02399 | BEBEDOURO PURIFICADOR,COLUNA,ACO INOXIDAVEL,PRESSAO,2 TORNEI | UN | 1 | 897.03 | 0 | 897.03
RAS,V.MINIMA 30L/H,ABNT NBR16236
18.025.0007-0 | BEBEDOURO EM ACO INOXIDAVEL,MODELO INDUSTRIAL,COM 4 TORNEIRA | UN |  | 2934.52
S,CAPACIDADE DE RESERVATORIO DE 200L E VAZAO MINIMA DE 30L/H
,CONFORME ABNT NBR 16236.FORNECIMENTO
14723 | BEBEDOURO ACO INOXIDAVEL,MODELO INDUSTRIAL,4 TORNEIRAS,RESER | UN | 1 | 2934.52 | 0 | 2934.52
VATORIO 200L,V.MINIMA 30L/H,ABNT NBR 16236
18.025.0007-A | BEBEDOURO EM ACO INOXIDAVEL,MODELO INDUSTRIAL,COM 4 TORNEIRA | UN |  | 2934.52
S,CAPACIDADE DE RESERVATORIO DE 200L E VAZAO MINIMA DE 30L/H
,CONFORME ABNT NBR 16236.FORNECIMENTO
14723 | BEBEDOURO ACO INOXIDAVEL,MODELO INDUSTRIAL,4 TORNEIRAS,RESER | UN | 1 | 2934.52 | 0 | 2934.52
VATORIO 200L,V.MINIMA 30L/H,ABNT NBR 16236
18.025.0010-0 | BEBEDOURO ELETRICO,110/220V,DE MESA,PARA GARRAFAO (EXCLUSIVE | UN |  | 360.4
ESTE),COM DUAS SAIDAS,AGUA GELADA E TEMPERATURA AMBIENTE,CO
NFORME ABNT NBR 16236.FORNECIMENTO
13170 | BEBEDOURO ELETRICO,110/220V,DE MESA,P/GARRAFAO,EXCLUSIVE EST | UN | 1 | 360.4 | 0 | 360.4
E,C/DUAS SAIDAS,AGUA GELADA/TEMP.AMBIENTE,ABNT NBR 16236
18.025.0010-A | BEBEDOURO ELETRICO,110/220V,DE MESA,PARA GARRAFAO (EXCLUSIVE | UN |  | 360.4
ESTE),COM DUAS SAIDAS,AGUA GELADA E TEMPERATURA AMBIENTE,CO
NFORME ABNT NBR 16236.FORNECIMENTO
13170 | BEBEDOURO ELETRICO,110/220V,DE MESA,P/GARRAFAO,EXCLUSIVE EST | UN | 1 | 360.4 | 0 | 360.4
E,C/DUAS SAIDAS,AGUA GELADA/TEMP.AMBIENTE,ABNT NBR 16236
18.025.0050-0 | CAMARA FRIGORIFICA P/CADAVERES,C/2 LUGARES,TEMPERATURA PROJE | UN |  | 57900
TO 0 A 3ºC,UNIDADE CONDENSADORA EM TORNO 1.1/4 HP-220V,EVAPO
RACAO TIPO AR FORCADO,ISOLAMENTO EM POLIURETANO EXPANDIDO,CO
NSTRUCAO INTERNA E EXTERNA EM ACO INOXIDAVEL AISI 304 LIGA 1
8.8,TRILHOS TELESCOPICOS.O CUSTO INCLUI 1 MACA,P/CADA PORTA,
EM ACO INOXIDAVEL C/CAPACIDADE ATE 200KG.FORN.E INSTALACAO
13774 | CAMARA FRIGORIF.P/CADAVERES,C/02LUG.TEMP.PROJ.0 A 3º,UNID.CO | UN | 1 | 57900 | 0 | 57900
NDENS.EM TORNO DE 1.1/4HP-220V,EVAP.TIPO AR FORC.FORNEC/INST
18.025.0050-A | CAMARA FRIGORIFICA P/CADAVERES,C/2 LUGARES,TEMPERATURA PROJE | UN |  | 57900
TO 0 A 3ºC,UNIDADE CONDENSADORA EM TORNO 1.1/4 HP-220V,EVAPO
RACAO TIPO AR FORCADO,ISOLAMENTO EM POLIURETANO EXPANDIDO,CO
NSTRUCAO INTERNA E EXTERNA EM ACO INOXIDAVEL AISI 304 LIGA 1
8.8,TRILHOS TELESCOPICOS.O CUSTO INCLUI 1 MACA,P/CADA PORTA,
EM ACO INOXIDAVEL C/CAPACIDADE ATE 200KG.FORN.E INSTALACAO
13774 | CAMARA FRIGORIF.P/CADAVERES,C/02LUG.TEMP.PROJ.0 A 3º,UNID.CO | UN | 1 | 57900 | 0 | 57900
NDENS.EM TORNO DE 1.1/4HP-220V,EVAP.TIPO AR FORC.FORNEC/INST
18.025.0055-0 | CAMARA FRIGORIFICA P/CADAVERES,C/4 LUGARES,TEMPERATURA PROJE | UN |  | 104800
TO 0 A 3ºC,UNIDADE CONDENSADORA EM TORNO 1.1/2 HP-220V,EVAPO
RACAO TIPO AR FORCADO,ISOLAMENTO EM POLIURETANO EXPANDIDO,CO
NSTRUCAO INTERNA E EXTERNA EM ACO INOXIDAVEL AISI 304 LIGA 1
8.8,TRILHOS TELESCOPICOS.O CUSTO INCLUI 1 MACA,P/CADA PORTA,
EM ACO INOXIDAVEL C/CAPACIDADE ATE 200KG.FORN.E INSTALACAO
13775 | CAMARA FRIGORIF.P/CADAVERES,C/04LUG.TEMP.PROJ.0 A 3º,UNID.CO | UN | 1 | 104800 | 0 | 104800
NDENS.EM TORNO DE 1.1/2HP-220V,EVAP.TIPO AR FORC.FORNEC/INST
18.025.0055-A | CAMARA FRIGORIFICA P/CADAVERES,C/4 LUGARES,TEMPERATURA PROJE | UN |  | 104800
TO 0 A 3ºC,UNIDADE CONDENSADORA EM TORNO 1.1/2 HP-220V,EVAPO
RACAO TIPO AR FORCADO,ISOLAMENTO EM POLIURETANO EXPANDIDO,CO
NSTRUCAO INTERNA E EXTERNA EM ACO INOXIDAVEL AISI 304 LIGA 1
8.8,TRILHOS TELESCOPICOS.O CUSTO INCLUI 1 MACA,P/CADA PORTA,
EM ACO INOXIDAVEL C/CAPACIDADE ATE 200KG.FORN.E INSTALACAO
13775 | CAMARA FRIGORIF.P/CADAVERES,C/04LUG.TEMP.PROJ.0 A 3º,UNID.CO | UN | 1 | 104800 | 0 | 104800
NDENS.EM TORNO DE 1.1/2HP-220V,EVAP.TIPO AR FORC.FORNEC/INST
18.025.0060-0 | CAMARA FRIGORIFICA P/CADAVERES,C/6 LUGARES,TEMPERATURA PROJE | UN |  | 132744
TO 0 A 3ºC,UNIDADE CONDENSADORA EM TORNO 1.3/4 HP-220V,EVAPO
RACAO TIPO AR FORCADO,ISOLAMENTO EM POLIURETANO EXPANDIDO,CO
NSTRUCAO INTERNA E EXTERNA EM ACO INOXIDAVEL AISI 304 LIGA 1
8.8,TRILHOS TELESCOPICOS.O CUSTO INCLUI 1 MACA,P/CADA PORTA,
EM ACO INOXIDAVEL C/CAPACIDADE ATE 200KG.FORN.E INSTALACAO
13776 | CAMARA FRIGORIF.P/CADAVERES,C/06LUG.TEMP.PROJ.0 A 3º,UNID.CO | UN | 1 | 132744 | 0 | 132744
NDENS.EM TORNO DE 1.3/4HP-220V,EVAP.TIPO AR FORC.FORNEC/INST
18.025.0060-A | CAMARA FRIGORIFICA P/CADAVERES,C/6 LUGARES,TEMPERATURA PROJE | UN |  | 132744
TO 0 A 3ºC,UNIDADE CONDENSADORA EM TORNO 1.3/4 HP-220V,EVAPO
RACAO TIPO AR FORCADO,ISOLAMENTO EM POLIURETANO EXPANDIDO,CO
NSTRUCAO INTERNA E EXTERNA EM ACO INOXIDAVEL AISI 304 LIGA 1
8.8,TRILHOS TELESCOPICOS.O CUSTO INCLUI 1 MACA,P/CADA PORTA,
EM ACO INOXIDAVEL C/CAPACIDADE ATE 200KG.FORN.E INSTALACAO
13776 | CAMARA FRIGORIF.P/CADAVERES,C/06LUG.TEMP.PROJ.0 A 3º,UNID.CO | UN | 1 | 132744 | 0 | 132744
NDENS.EM TORNO DE 1.3/4HP-220V,EVAP.TIPO AR FORC.FORNEC/INST
18.025.0065-0 | CAMARA FRIGORIFICA P/CADAVERES,C/8 LUGARES,TEMPERATURA PROJE | UN |  | 172544.57
TO 0 A 3ºC,UNIDADE CONDENSADORA EM TORNO 2.1/4 HP-220V,EVAPO
RACAO TIPO AR FORCADO,ISOLAMENTO EM POLIURETANO EXPANDIDO,CO
NSTRUCAO INTERNA E EXTERNA EM ACO INOXIDAVEL AISI 304 LIGA 1
8.8,TRILHOS TELESCOPICOS.O CUSTO INCLUI 1 MACA,P/CADA PORTA,
EM ACO INOXIDAVEL C/CAPACIDADE ATE 200KG.FORN.E INSTALACAO
13777 | CAMARA FRIGORIF.P/CADAVERES,C/08LUG.TEMP.PROJ.0 A 3º,UNID.CO | UN | 1 | 172544.57 | 0 | 172544.57
NDENS.EM TORNO DE 2.1/4HP-220V,EVAP.TIPO AR FORC.FORNEC/INST
18.025.0065-A | CAMARA FRIGORIFICA P/CADAVERES,C/8 LUGARES,TEMPERATURA PROJE | UN |  | 172544.57
TO 0 A 3ºC,UNIDADE CONDENSADORA EM TORNO 2.1/4 HP-220V,EVAPO
RACAO TIPO AR FORCADO,ISOLAMENTO EM POLIURETANO EXPANDIDO,CO
NSTRUCAO INTERNA E EXTERNA EM ACO INOXIDAVEL AISI 304 LIGA 1
8.8,TRILHOS TELESCOPICOS.O CUSTO INCLUI 1 MACA,P/CADA PORTA,
EM ACO INOXIDAVEL C/CAPACIDADE ATE 200KG.FORN.E INSTALACAO
13777 | CAMARA FRIGORIF.P/CADAVERES,C/08LUG.TEMP.PROJ.0 A 3º,UNID.CO | UN | 1 | 172544.57 | 0 | 172544.57
NDENS.EM TORNO DE 2.1/4HP-220V,EVAP.TIPO AR FORC.FORNEC/INST
18.025.0075-0 | CAMARA FRIGORIFICA P/CADAVERES,C/12 LUGARES,TEMPERATURA PROJ | UN |  | 211445
ETO 0 A 3ºC,UNIDADE CONDENSADORA EM TORNO 2,5 HP-220V,EVAPOR
ACAO TIPO AR FORCADO,ISOLAMENTO EM POLIURETANO EXPANDIDO,CON
STRUCAO INTERNA E EXTERNA EM ACO INOXIDAVEL AISI 304 LIGA 18
.8,TRILHOS TELESCOPICOS.O CUSTO INCLUI 1 MACA,P/CADA PORTA,E
M ACO INOXIDAVEL C/CAPACIDADE ATE 200KG.FORN.E INSTALACAO
13779 | CAMARA FRIGORIF.P/CADAVERES,C/12LUG.TEMP.PROJ.0 A 3º,UNID.CO | UN | 1 | 211445 | 0 | 211445
NDENS.EM TORNO DE 2,5HP-220V,EVAP.TIPO AR FORC.FORNEC/INST.
18.025.0075-A | CAMARA FRIGORIFICA P/CADAVERES,C/12 LUGARES,TEMPERATURA PROJ | UN |  | 211445
ETO 0 A 3ºC,UNIDADE CONDENSADORA EM TORNO 2,5 HP-220V,EVAPOR
ACAO TIPO AR FORCADO,ISOLAMENTO EM POLIURETANO EXPANDIDO,CON
STRUCAO INTERNA E EXTERNA EM ACO INOXIDAVEL AISI 304 LIGA 18
.8,TRILHOS TELESCOPICOS.O CUSTO INCLUI 1 MACA,P/CADA PORTA,E
M ACO INOXIDAVEL C/CAPACIDADE ATE 200KG.FORN.E INSTALACAO
13779 | CAMARA FRIGORIF.P/CADAVERES,C/12LUG.TEMP.PROJ.0 A 3º,UNID.CO | UN | 1 | 211445 | 0 | 211445
NDENS.EM TORNO DE 2,5HP-220V,EVAP.TIPO AR FORC.FORNEC/INST.
18.025.0150-0 | MESA DE AUTOPSIA OU NECROPSIA COM LAVATORIO E RECIPIENTE PAR | UN |  | 9888
A COLETA DE MATERIAIS.FORNECIMENTO
13784 | MESA DE AUTOPSIA OU NECROPSIA COM LAVATORIA E RECEPIENTE PAR | UN | 1 | 9888 | 0 | 9888
A COLETA DE MATERIAIS
18.025.0150-A | MESA DE AUTOPSIA OU NECROPSIA COM LAVATORIO E RECIPIENTE PAR | UN |  | 9888
A COLETA DE MATERIAIS.FORNECIMENTO
13784 | MESA DE AUTOPSIA OU NECROPSIA COM LAVATORIA E RECEPIENTE PAR | UN | 1 | 9888 | 0 | 9888
A COLETA DE MATERIAIS
18.026.0009-0 | APARELHO DE AR CONDICIONADO TIPO JANELA DE 27.000BTU/H,FRIO, | UN |  | 4746.15
MECANICO,220V.FORNECIMENTO
40032 | AR CONDICIONADO DE JANELA, DE 27.000 BTU FRIO, MECANICO - 22 | UN | 1 | 4746.15 | 0 | 4746.15
0V
18.026.0009-A | APARELHO DE AR CONDICIONADO TIPO JANELA DE 27.000BTU/H,FRIO, | UN |  | 4746.15
MECANICO,220V.FORNECIMENTO
40032 | AR CONDICIONADO DE JANELA, DE 27.000 BTU FRIO, MECANICO - 22 | UN | 1 | 4746.15 | 0 | 4746.15
0V
18.026.0010-0 | APARELHO DE AR CONDICIONADO TIPO JANELA DE 18.000BTU/H,FRIO, | UN |  | 3510.98
MECANICO,220V.FORNECIMENTO
02395 | AR CONDICIONADO, COM CAPACIDADE DE 18000BTU-220V | UN | 1 | 3510.98 | 0 | 3510.98
18.026.0010-A | APARELHO DE AR CONDICIONADO TIPO JANELA DE 18.000BTU/H,FRIO, | UN |  | 3510.98
MECANICO,220V.FORNECIMENTO
02395 | AR CONDICIONADO, COM CAPACIDADE DE 18000BTU-220V | UN | 1 | 3510.98 | 0 | 3510.98
18.026.0012-0 | APARELHO DE AR CONDICIONADO TIPO JANELA DE 12.000BTU/H,FRIO, | UN |  | 2233.98
MECANICO,110V.FORNECIMENTO
07028 | AR CONDICIONADO, COM CAPACIDADE DE 12000 BTU-110/220V | UN | 1 | 2233.98 | 0 | 2233.98
18.026.0012-A | APARELHO DE AR CONDICIONADO TIPO JANELA DE 12.000BTU/H,FRIO, | UN |  | 2233.98
MECANICO,110V.FORNECIMENTO
07028 | AR CONDICIONADO, COM CAPACIDADE DE 12000 BTU-110/220V | UN | 1 | 2233.98 | 0 | 2233.98
18.026.0015-0 | APARELHO DE AR CONDICIONADO TIPO JANELA DE 10.000BTU/H,FRIO, | UN |  | 1447.91
MECANICO,110V.FORNECIMENTO
05405 | AR CONDICIONADO, COM CAPACIDADE DE 10000BTU-110V | UN | 1 | 1447.91 | 0 | 1447.91
18.026.0015-A | APARELHO DE AR CONDICIONADO TIPO JANELA DE 10.000BTU/H,FRIO, | UN |  | 1447.91
MECANICO,110V.FORNECIMENTO
05405 | AR CONDICIONADO, COM CAPACIDADE DE 10000BTU-110V | UN | 1 | 1447.91 | 0 | 1447.91
18.026.0020-0 | APARELHO DE AR CONDICIONADO TIPO JANELA DE 7.500BTU/H,FRIO,M | UN |  | 1175.68
ECANICO,110V.FORNECIMENTO
05404 | AR CONDICIONADO, COM CAPACIDADE DE 07500BTU-110V | UN | 1 | 1175.68 | 0 | 1175.68
18.026.0020-A | APARELHO DE AR CONDICIONADO TIPO JANELA DE 7.500BTU/H,FRIO,M | UN |  | 1175.68
ECANICO,110V.FORNECIMENTO
05404 | AR CONDICIONADO, COM CAPACIDADE DE 07500BTU-110V | UN | 1 | 1175.68 | 0 | 1175.68
18.027.0040-0 | LUMINARIA DE EMERGENCIA DE SOBREPOR,EM PLASTICO,EQUIPADA COM | UN |  | 83.24
BATERIA SELADA RECARREGAVEL COM 60 LAMPADAS EM LED. FORNECI
MENTO E COLOCACAO
01983 | MAO-DE-OBRA DE ELETRICISTA DE CONSTRUCAOCIVIL, INCLUSIVE ENC | H | 0.5 | 26.73 | 3 | 13.766
ARGOS SOCIAIS
01999 | MAO-DE-OBRA DE SERVENTE DA CONSTRUCAO CIVIL, INCLUSIVE ENCAR | H | 0.5 | 19.33 | 3 | 9.955
GOS SOCIAIS
13174 | LUMINARIA DE EMERGENCIA DE SOBREPOR, EM PLASTICO, EQUIPADA C | UN | 1 | 59.52 | 0 | 59.52
/BATERIA SELADA RECARREGAVEL COM 60 LAMPADAS EM LED
18.027.0040-A | LUMINARIA DE EMERGENCIA DE SOBREPOR,EM PLASTICO,EQUIPADA COM | UN |  | 80.07
BATERIA SELADA RECARREGAVEL COM 60 LAMPADAS EM LED. FORNECI
MENTO E COLOCACAO
13174 | LUMINARIA DE EMERGENCIA DE SOBREPOR, EM PLASTICO, EQUIPADA C | UN | 1 | 59.52 | 0 | 59.52
/BATERIA SELADA RECARREGAVEL COM 60 LAMPADAS EM LED
20060 | MAO-DE-OBRA DE ELETRICISTA DA CONSTRUCAO CIVIL, INCLUSIVE EN | H | 0.5 | 23.16 | 3 | 11.9274
CARGOS SOCIAIS DESONERADOS
20132 | MAO-DE-OBRA DE SERVENTE DA CONSTRUCAO CIVIL, INCLUSIVE ENCAR | H | 0.5 | 16.75 | 3 | 8.6263
GOS SOCIAIS DESONERADOS
18.027.0045-0 | LUMINARIA DE EMERGENCIA DE SOBREPOR,EM PLASTICO,EQUIPADA COM | UN |  | 40.59
BATERIA SELADA RECARREGAVEL COM 30 LAMPADAS EM LED. FORNECI
MENTO E COLOCACAO
01983 | MAO-DE-OBRA DE ELETRICISTA DE CONSTRUCAOCIVIL, INCLUSIVE ENC | H | 0.5 | 26.73 | 3 | 13.766
ARGOS SOCIAIS
01999 | MAO-DE-OBRA DE SERVENTE DA CONSTRUCAO CIVIL, INCLUSIVE ENCAR | H | 0.5 | 19.33 | 3 | 9.955
GOS SOCIAIS
13173 | LUMINARIA DE EMERGENCIA DE SOBREPOR, EM PLASTICO, EQUIPADA C | UN | 1 | 16.87 | 0 | 16.87
/BATERIA SELADA RECARREGAVEL COM 30 LAMPADAS EM LED
18.027.0045-A | LUMINARIA DE EMERGENCIA DE SOBREPOR,EM PLASTICO,EQUIPADA COM | UN |  | 37.42
BATERIA SELADA RECARREGAVEL COM 30 LAMPADAS EM LED. FORNECI
MENTO E COLOCACAO
13173 | LUMINARIA DE EMERGENCIA DE SOBREPOR, EM PLASTICO, EQUIPADA C | UN | 1 | 16.87 | 0 | 16.87
/BATERIA SELADA RECARREGAVEL COM 30 LAMPADAS EM LED
20060 | MAO-DE-OBRA DE ELETRICISTA DA CONSTRUCAO CIVIL, INCLUSIVE EN | H | 0.5 | 23.16 | 3 | 11.9274
CARGOS SOCIAIS DESONERADOS
20132 | MAO-DE-OBRA DE SERVENTE DA CONSTRUCAO CIVIL, INCLUSIVE ENCAR | H | 0.5 | 16.75 | 3 | 8.6263
GOS SOCIAIS DESONERADOS
18.027.0070-0 | PLACA DE SINALIZACAO AUTONOMA,EM LED,PERSONALIZADA(NAO FUME) | UN |  | 167.92
,110/220V,COM DIMENSOES APROXIMADAS DE (22X11,6)CM.FORNECIME
NTO E COLOCACAO
01983 | MAO-DE-OBRA DE ELETRICISTA DE CONSTRUCAOCIVIL, INCLUSIVE ENC | H | 0.5 | 26.73 | 3 | 13.766
ARGOS SOCIAIS
01999 | MAO-DE-OBRA DE SERVENTE DA CONSTRUCAO CIVIL, INCLUSIVE ENCAR | H | 0.5 | 19.33 | 3 | 9.955
GOS SOCIAIS
13175 | PLACA DE SINALIZACAO AUTONOMA, EM LED, PERSONALIZADA (NAO FU | UN | 1 | 144.2 | 0 | 144.2
ME), 110/220V, C/DIMENSOES APROX. DE (22X11,6)CM
18.027.0070-A | PLACA DE SINALIZACAO AUTONOMA,EM LED,PERSONALIZADA(NAO FUME) | UN |  | 164.75
,110/220V,COM DIMENSOES APROXIMADAS DE (22X11,6)CM.FORNECIME
NTO E COLOCACAO
13175 | PLACA DE SINALIZACAO AUTONOMA, EM LED, PERSONALIZADA (NAO FU | UN | 1 | 144.2 | 0 | 144.2
ME), 110/220V, C/DIMENSOES APROX. DE (22X11,6)CM
20060 | MAO-DE-OBRA DE ELETRICISTA DA CONSTRUCAO CIVIL, INCLUSIVE EN | H | 0.5 | 23.16 | 3 | 11.9274
CARGOS SOCIAIS DESONERADOS
20132 | MAO-DE-OBRA DE SERVENTE DA CONSTRUCAO CIVIL, INCLUSIVE ENCAR | H | 0.5 | 16.75 | 3 | 8.6263
GOS SOCIAIS DESONERADOS
18.027.0072-0 | LANTERNA DE SEGURANCA,TIPO GIRATORIA,PARA CAMARA ESCURA,COM | UN |  | 658.94
FILTRO VERMELHO,EM ESTRUTURA DE ACO PINTADO.FORNECIMENTO E C
OLOCACAO
01983 | MAO-DE-OBRA DE ELETRICISTA DE CONSTRUCAOCIVIL, INCLUSIVE ENC | H | 0.5 | 26.73 | 3 | 13.766
ARGOS SOCIAIS
01999 | MAO-DE-OBRA DE SERVENTE DA CONSTRUCAO CIVIL, INCLUSIVE ENCAR | H | 0.5 | 19.33 | 3 | 9.955
GOS SOCIAIS
11476 | LANTERNA DE SEGURANCA GIRATORIA, COM FILTRO VERMELHO, EM EST | UN | 1 | 635.22 | 0 | 635.22
RUTURA DE ACO PINTADO
18.027.0072-A | LANTERNA DE SEGURANCA,TIPO GIRATORIA,PARA CAMARA ESCURA,COM | UN |  | 655.77
FILTRO VERMELHO,EM ESTRUTURA DE ACO PINTADO.FORNECIMENTO E C
OLOCACAO
11476 | LANTERNA DE SEGURANCA GIRATORIA, COM FILTRO VERMELHO, EM EST | UN | 1 | 635.22 | 0 | 635.22
RUTURA DE ACO PINTADO
20060 | MAO-DE-OBRA DE ELETRICISTA DA CONSTRUCAO CIVIL, INCLUSIVE EN | H | 0.5 | 23.16 | 3 | 11.9274
CARGOS SOCIAIS DESONERADOS
20132 | MAO-DE-OBRA DE SERVENTE DA CONSTRUCAO CIVIL, INCLUSIVE ENCAR | H | 0.5 | 16.75 | 3 | 8.6263
GOS SOCIAIS DESONERADOS
18.027.0075-0 | PRISMA BICOLOR DE SINALIZACAO PARA PORTAS DE SALA DE RAIO-X. | UN |  | 538.72
FORNECIMENTO E COLOCACAO
01983 | MAO-DE-OBRA DE ELETRICISTA DE CONSTRUCAOCIVIL, INCLUSIVE ENC | H | 0.5 | 26.73 | 3 | 13.766
ARGOS SOCIAIS
01999 | MAO-DE-OBRA DE SERVENTE DA CONSTRUCAO CIVIL, INCLUSIVE ENCAR | H | 0.5 | 19.33 | 3 | 9.955
GOS SOCIAIS
11477 | PRISMA BICOLOR DE SINALIZACAO | UN | 1 | 515 | 0 | 515
18.027.0075-A | PRISMA BICOLOR DE SINALIZACAO PARA PORTAS DE SALA DE RAIO-X. | UN |  | 535.55
FORNECIMENTO E COLOCACAO
11477 | PRISMA BICOLOR DE SINALIZACAO | UN | 1 | 515 | 0 | 515
20060 | MAO-DE-OBRA DE ELETRICISTA DA CONSTRUCAO CIVIL, INCLUSIVE EN | H | 0.5 | 23.16 | 3 | 11.9274
CARGOS SOCIAIS DESONERADOS
20132 | MAO-DE-OBRA DE SERVENTE DA CONSTRUCAO CIVIL, INCLUSIVE ENCAR | H | 0.5 | 16.75 | 3 | 8.6263
GOS SOCIAIS DESONERADOS
18.027.0080-0 | BALIZADOR DE EMBUTIR EM ALUMINIO PINTADO,PARA UMA LAMPADA LE | UN |  | 89.03
D DE 4,5W,INCLUSIVE ESTA.FORNECIMENTO E COLOCACAO
01983 | MAO-DE-OBRA DE ELETRICISTA DE CONSTRUCAOCIVIL, INCLUSIVE ENC | H | 0.5 | 26.73 | 3 | 13.766
ARGOS SOCIAIS
01999 | MAO-DE-OBRA DE SERVENTE DA CONSTRUCAO CIVIL, INCLUSIVE ENCAR | H | 0.5 | 19.33 | 3 | 9.955
GOS SOCIAIS
13583 | BALIZADOR DE EMBUTIR EM ALUMINIO PINTADO, PARA UMA LAMPADA L | UN | 1 | 54.49 | 0 | 54.49
ED DE 4,5W, EXCLUSIVE ESTA
14180 | LAMPADA LED, BULBO, A60, 4,5W, 100/240V,BASE E-27 | UN | 1 | 10.82 | 0 | 10.82
18.027.0080-A | BALIZADOR DE EMBUTIR EM ALUMINIO PINTADO,PARA UMA LAMPADA LE | UN |  | 85.86
D DE 4,5W,INCLUSIVE ESTA.FORNECIMENTO E COLOCACAO
13583 | BALIZADOR DE EMBUTIR EM ALUMINIO PINTADO, PARA UMA LAMPADA L | UN | 1 | 54.49 | 0 | 54.49
ED DE 4,5W, EXCLUSIVE ESTA
14180 | LAMPADA LED, BULBO, A60, 4,5W, 100/240V,BASE E-27 | UN | 1 | 10.82 | 0 | 10.82
20060 | MAO-DE-OBRA DE ELETRICISTA DA CONSTRUCAO CIVIL, INCLUSIVE EN | H | 0.5 | 23.16 | 3 | 11.9274
CARGOS SOCIAIS DESONERADOS
20132 | MAO-DE-OBRA DE SERVENTE DA CONSTRUCAO CIVIL, INCLUSIVE ENCAR | H | 0.5 | 16.75 | 3 | 8.6263
GOS SOCIAIS DESONERADOS
18.027.0082-0 | BALIZADOR TIPO POSTE EM ALUMINIO PINTADO,PARA UMA LAMPADA LE | UN |  | 86.68
D DE 9W,INCLUSIVE ESTA.FORNECIMENTO E COLOCACAO
01983 | MAO-DE-OBRA DE ELETRICISTA DE CONSTRUCAOCIVIL, INCLUSIVE ENC | H | 0.5 | 26.73 | 3 | 13.766
ARGOS SOCIAIS
01999 | MAO-DE-OBRA DE SERVENTE DA CONSTRUCAO CIVIL, INCLUSIVE ENCAR | H | 0.5 | 19.33 | 3 | 9.955
GOS SOCIAIS
13584 | BALIZADOR TIPO POSTE EM ALUMINIO PINTADO, PARA UMA LAMPADA L | UN | 1 | 58.14 | 0 | 58.14
ED DE 9W, EXCLUSIVE ESTA
14709 | LAMPADA LED,BULBO A60, 9W,100/240V,BASE E-27 | UN | 1 | 4.82 | 0 | 4.82
18.027.0082-A | BALIZADOR TIPO POSTE EM ALUMINIO PINTADO,PARA UMA LAMPADA LE | UN |  | 83.51
D DE 9W,INCLUSIVE ESTA.FORNECIMENTO E COLOCACAO
13584 | BALIZADOR TIPO POSTE EM ALUMINIO PINTADO, PARA UMA LAMPADA L | UN | 1 | 58.14 | 0 | 58.14
ED DE 9W, EXCLUSIVE ESTA
14709 | LAMPADA LED,BULBO A60, 9W,100/240V,BASE E-27 | UN | 1 | 4.82 | 0 | 4.82
20060 | MAO-DE-OBRA DE ELETRICISTA DA CONSTRUCAO CIVIL, INCLUSIVE EN | H | 0.5 | 23.16 | 3 | 11.9274
CARGOS SOCIAIS DESONERADOS
20132 | MAO-DE-OBRA DE SERVENTE DA CONSTRUCAO CIVIL, INCLUSIVE ENCAR | H | 0.5 | 16.75 | 3 | 8.6263
GOS SOCIAIS DESONERADOS
18.027.0097-0 | LUMINARIA FECHADA (REFLETOR),PARA ILUMINACAO DE QUADRAS DE E | UN |  | 65.28
SPORTES E AFINS,PARA LAMPADA LED DE 100W,INCLUSIVE ESTA.FORN
ECIMENTO E COLOCACAO
01983 | MAO-DE-OBRA DE ELETRICISTA DE CONSTRUCAOCIVIL, INCLUSIVE ENC | H | 0.5 | 26.73 | 3 | 13.766
ARGOS SOCIAIS
01999 | MAO-DE-OBRA DE SERVENTE DA CONSTRUCAO CIVIL, INCLUSIVE ENCAR | H | 0.5 | 19.33 | 3 | 9.955
GOS SOCIAIS
13176 | LUMINARIA FECHADA, PARA ILUMINACAO DE QUADRAS DE ESPORTES E | UN | 1 | 41.56 | 0 | 41.56
AFINS, PARA LAMPADA DE LED DE 100W, INCLUSIVE ESTA
18.027.0097-A | LUMINARIA FECHADA (REFLETOR),PARA ILUMINACAO DE QUADRAS DE E | UN |  | 62.11
SPORTES E AFINS,PARA LAMPADA LED DE 100W,INCLUSIVE ESTA.FORN
ECIMENTO E COLOCACAO
13176 | LUMINARIA FECHADA, PARA ILUMINACAO DE QUADRAS DE ESPORTES E | UN | 1 | 41.56 | 0 | 41.56
AFINS, PARA LAMPADA DE LED DE 100W, INCLUSIVE ESTA
20060 | MAO-DE-OBRA DE ELETRICISTA DA CONSTRUCAO CIVIL, INCLUSIVE EN | H | 0.5 | 23.16 | 3 | 11.9274
CARGOS SOCIAIS DESONERADOS
20132 | MAO-DE-OBRA DE SERVENTE DA CONSTRUCAO CIVIL, INCLUSIVE ENCAR | H | 0.5 | 16.75 | 3 | 8.6263
GOS SOCIAIS DESONERADOS
18.027.0098-0 | LUMINARIA FECHADA (REFLETOR),PARA ILUMINACAO DE QUADRAS DE E | UN |  | 53.77
SPORTES E AFINS,PARA LAMPADA LED DE 50W,INCLUSIVE ESTA.FORNE
CIMENTO E COLOCACAO
01983 | MAO-DE-OBRA DE ELETRICISTA DE CONSTRUCAOCIVIL, INCLUSIVE ENC | H | 0.5 | 26.73 | 3 | 13.766
ARGOS SOCIAIS
01999 | MAO-DE-OBRA DE SERVENTE DA CONSTRUCAO CIVIL, INCLUSIVE ENCAR | H | 0.5 | 19.33 | 3 | 9.955
GOS SOCIAIS
14876 | LUMINARIA FECHADA PARA ILUMINACAO DE QUADRAS DE ESPORTES E A | UN | 1 | 30.05 | 0 | 30.05
FINS, PARA LAMPADA DE LED DE 50W, INCLUSIVE ESTA
18.027.0098-A | LUMINARIA FECHADA (REFLETOR),PARA ILUMINACAO DE QUADRAS DE E | UN |  | 50.6
SPORTES E AFINS,PARA LAMPADA LED DE 50W,INCLUSIVE ESTA.FORNE
CIMENTO E COLOCACAO
14876 | LUMINARIA FECHADA PARA ILUMINACAO DE QUADRAS DE ESPORTES E A | UN | 1 | 30.05 | 0 | 30.05
FINS, PARA LAMPADA DE LED DE 50W, INCLUSIVE ESTA
20060 | MAO-DE-OBRA DE ELETRICISTA DA CONSTRUCAO CIVIL, INCLUSIVE EN | H | 0.5 | 23.16 | 3 | 11.9274
CARGOS SOCIAIS DESONERADOS
20132 | MAO-DE-OBRA DE SERVENTE DA CONSTRUCAO CIVIL, INCLUSIVE ENCAR | H | 0.5 | 16.75 | 3 | 8.6263
GOS SOCIAIS DESONERADOS
18.027.0110-0 | LUMINARIA A PROVA DE GASES,VAPORES E POS,HERMETICA,COM LENTE | UN |  | 247.51
DE VIDRO TRANSPARENTE,CORPO E GRADE EM ALUMINIO FUNDIDO,PAR
A LAMPADA LED ATE 25W,MISTA OU VAPOR DE MERCURIO ATE 250W,PA
RA COLOCACAO EM TETO,EXCLUSIVE LAMPADA.FORNECIMENTO E COLOCA
CAO
01983 | MAO-DE-OBRA DE ELETRICISTA DE CONSTRUCAOCIVIL, INCLUSIVE ENC | H | 0.5 | 26.73 | 3 | 13.766
ARGOS SOCIAIS
01999 | MAO-DE-OBRA DE SERVENTE DA CONSTRUCAO CIVIL, INCLUSIVE ENCAR | H | 0.5 | 19.33 | 3 | 9.955
GOS SOCIAIS
07021 | LUMINARIA A PROVA DE GASES, LAMPADA INCAND.ATE 200W, MISTA O | UN | 1 | 223.79 | 0 | 223.79
U VAPOR DE MERCURIO ATE 250W, P/COLOCACAO EM TETO
18.027.0110-A | LUMINARIA A PROVA DE GASES,VAPORES E POS,HERMETICA,COM LENTE | UN |  | 244.34
DE VIDRO TRANSPARENTE,CORPO E GRADE EM ALUMINIO FUNDIDO,PAR
A LAMPADA LED ATE 25W,MISTA OU VAPOR DE MERCURIO ATE 250W,PA
RA COLOCACAO EM TETO,EXCLUSIVE LAMPADA.FORNECIMENTO E COLOCA
CAO
07021 | LUMINARIA A PROVA DE GASES, LAMPADA INCAND.ATE 200W, MISTA O | UN | 1 | 223.79 | 0 | 223.79
U VAPOR DE MERCURIO ATE 250W, P/COLOCACAO EM TETO
20060 | MAO-DE-OBRA DE ELETRICISTA DA CONSTRUCAO CIVIL, INCLUSIVE EN | H | 0.5 | 23.16 | 3 | 11.9274
CARGOS SOCIAIS DESONERADOS
20132 | MAO-DE-OBRA DE SERVENTE DA CONSTRUCAO CIVIL, INCLUSIVE ENCAR | H | 0.5 | 16.75 | 3 | 8.6263
GOS SOCIAIS DESONERADOS
18.027.0112-0 | LUMINARIA A PROVA DE GASES,VAPORES E POS,HERMETICA,COM LENTE | UN |  | 377.25
DE VIDRO TRANSPARENTE,CORPO E GRADE EM ALUMINIO FUNDIDO,PAR
A LAMPADA LED ATE 25W,MISTA OU VAPOR DE MERCURIO ATE 250W,PA
RA COLOCACAO EM PAREDE,EXCLUSIVE LAMPADA.FORNECIMENTO E COLO
CACAO
01983 | MAO-DE-OBRA DE ELETRICISTA DE CONSTRUCAOCIVIL, INCLUSIVE ENC | H | 0.5 | 26.73 | 3 | 13.766
ARGOS SOCIAIS
01999 | MAO-DE-OBRA DE SERVENTE DA CONSTRUCAO CIVIL, INCLUSIVE ENCAR | H | 0.5 | 19.33 | 3 | 9.955
GOS SOCIAIS
07022 | LUMINARIA A PROVA DE GASES, LAMPADA INCAND. ATE 200W, MISTA | UN | 1 | 353.53 | 0 | 353.53
OU VAPOR DE MERCURIO ATE 250W, P/COLOCACAO EM PAREDE
18.027.0112-A | LUMINARIA A PROVA DE GASES,VAPORES E POS,HERMETICA,COM LENTE | UN |  | 374.08
DE VIDRO TRANSPARENTE,CORPO E GRADE EM ALUMINIO FUNDIDO,PAR
A LAMPADA LED ATE 25W,MISTA OU VAPOR DE MERCURIO ATE 250W,PA
RA COLOCACAO EM PAREDE,EXCLUSIVE LAMPADA.FORNECIMENTO E COLO
CACAO
07022 | LUMINARIA A PROVA DE GASES, LAMPADA INCAND. ATE 200W, MISTA | UN | 1 | 353.53 | 0 | 353.53
OU VAPOR DE MERCURIO ATE 250W, P/COLOCACAO EM PAREDE
20060 | MAO-DE-OBRA DE ELETRICISTA DA CONSTRUCAO CIVIL, INCLUSIVE EN | H | 0.5 | 23.16 | 3 | 11.9274
CARGOS SOCIAIS DESONERADOS
20132 | MAO-DE-OBRA DE SERVENTE DA CONSTRUCAO CIVIL, INCLUSIVE ENCAR | H | 0.5 | 16.75 | 3 | 8.6263
GOS SOCIAIS DESONERADOS
18.027.0120-0 | LUMINARIA A PROVA DE EXPLOSAO,PARA USO EM LOCAIS QUE TENHAM | UN |  | 1160.22
GASES OU VAPORES INFLAMAVEIS,CONSTRUIDA EM ALUMINIO FUNDIDO,
COM GRADE DE PROTECAO ROSQUEADA AO CORPO,COM VIDRO RESISTENT
E A CHOQUE TERMICO,PARA LAMPADA LED ATE 25W,MISTA OU VAPOR D
E MERCURIO ATE 250W,PARA COLOCACAO EM TETO,EXCLUSIVE LAMPADA
.FORNECIMENTO E COLOCACAO
01983 | MAO-DE-OBRA DE ELETRICISTA DE CONSTRUCAOCIVIL, INCLUSIVE ENC | H | 0.5 | 26.73 | 3 | 13.766
ARGOS SOCIAIS
01999 | MAO-DE-OBRA DE SERVENTE DA CONSTRUCAO CIVIL, INCLUSIVE ENCAR | H | 0.5 | 19.33 | 3 | 9.955
GOS SOCIAIS
05537 | LUMINARIA A PROVA DE EXPLOSAO, CONSTR.EM ALUM.FUNDIDO, C/GRA | UN | 1 | 1136.5079 | 0 | 1136.5079
DE PROT.P/LAMP.200W MISTA VAPOR MERCURIO 250W, P/COLOC.TETO
18.027.0120-A | LUMINARIA A PROVA DE EXPLOSAO,PARA USO EM LOCAIS QUE TENHAM | UN |  | 1157.06
GASES OU VAPORES INFLAMAVEIS,CONSTRUIDA EM ALUMINIO FUNDIDO,
COM GRADE DE PROTECAO ROSQUEADA AO CORPO,COM VIDRO RESISTENT
E A CHOQUE TERMICO,PARA LAMPADA LED ATE 25W,MISTA OU VAPOR D
E MERCURIO ATE 250W,PARA COLOCACAO EM TETO,EXCLUSIVE LAMPADA
.FORNECIMENTO E COLOCACAO
05537 | LUMINARIA A PROVA DE EXPLOSAO, CONSTR.EM ALUM.FUNDIDO, C/GRA | UN | 1 | 1136.5079 | 0 | 1136.5079
DE PROT.P/LAMP.200W MISTA VAPOR MERCURIO 250W, P/COLOC.TETO
20060 | MAO-DE-OBRA DE ELETRICISTA DA CONSTRUCAO CIVIL, INCLUSIVE EN | H | 0.5 | 23.16 | 3 | 11.9274
CARGOS SOCIAIS DESONERADOS
20132 | MAO-DE-OBRA DE SERVENTE DA CONSTRUCAO CIVIL, INCLUSIVE ENCAR | H | 0.5 | 16.75 | 3 | 8.6263
GOS SOCIAIS DESONERADOS
18.027.0125-0 | LUMINARIA A PROVA DE EXPLOSAO,PARA USO EM LOCAIS QUE TENHAM | UN |  | 1261.25
GASES OU VAPORES INFLAMAVEIS,CONSTRUIDA EM ALUMINIO FUNDIDO,
COM GRADE DE PROTECAO ROSQUEADA AO CORPO,COM VIDRO RESISTENT
E A CHOQUE TERMICO,PARA LAMPADA LED ATE 25W,MISTA OU VAPOR D
E MERCURIO ATE 250W,PARA COLOCACAO EM PAREDE,EXCLUSIVE LAMPA
DA.FORNECIMENTO E COLOCACAO
01983 | MAO-DE-OBRA DE ELETRICISTA DE CONSTRUCAOCIVIL, INCLUSIVE ENC | H | 0.5 | 26.73 | 3 | 13.766
ARGOS SOCIAIS
01999 | MAO-DE-OBRA DE SERVENTE DA CONSTRUCAO CIVIL, INCLUSIVE ENCAR | H | 0.5 | 19.33 | 3 | 9.955
GOS SOCIAIS
05538 | LUMINARIA A PROVA DE EXPLOSAO, CONSTR.EM ALUM.FUNDIDO, C/GRA | UN | 1 | 1237.5326 | 0 | 1237.5326
DE PROT., P/LAMP.200W MISTA VAPOR, MERC.250W, P/COLOC.PAREDE
18.027.0125-A | LUMINARIA A PROVA DE EXPLOSAO,PARA USO EM LOCAIS QUE TENHAM | UN |  | 1258.08
GASES OU VAPORES INFLAMAVEIS,CONSTRUIDA EM ALUMINIO FUNDIDO,
COM GRADE DE PROTECAO ROSQUEADA AO CORPO,COM VIDRO RESISTENT
E A CHOQUE TERMICO,PARA LAMPADA LED ATE 25W,MISTA OU VAPOR D
E MERCURIO ATE 250W,PARA COLOCACAO EM PAREDE,EXCLUSIVE LAMPA
DA.FORNECIMENTO E COLOCACAO
05538 | LUMINARIA A PROVA DE EXPLOSAO, CONSTR.EM ALUM.FUNDIDO, C/GRA | UN | 1 | 1237.5326 | 0 | 1237.5326
DE PROT., P/LAMP.200W MISTA VAPOR, MERC.250W, P/COLOC.PAREDE
20060 | MAO-DE-OBRA DE ELETRICISTA DA CONSTRUCAO CIVIL, INCLUSIVE EN | H | 0.5 | 23.16 | 3 | 11.9274
CARGOS SOCIAIS DESONERADOS
20132 | MAO-DE-OBRA DE SERVENTE DA CONSTRUCAO CIVIL, INCLUSIVE ENCAR | H | 0.5 | 16.75 | 3 | 8.6263
GOS SOCIAIS DESONERADOS
18.027.0130-0 | PROJETOR PARA ILUMINACAO DE QUADRAS DE ESPORTE,PATIOS OU FAC | UN |  | 305.21
HADAS,EM ALUMINIO REPUXADO,LENTE EM VIDRO TEMPERADO(DIAMETRO
=300MM),PARA LAMPADA LED DE 25W OU MISTA DE 250W,EXCLUSIVE L
AMPADA.FORNECIMENTO E COLOCACAO
01983 | MAO-DE-OBRA DE ELETRICISTA DE CONSTRUCAOCIVIL, INCLUSIVE ENC | H | 1 | 26.73 | 3 | 27.5319
ARGOS SOCIAIS
01999 | MAO-DE-OBRA DE SERVENTE DA CONSTRUCAO CIVIL, INCLUSIVE ENCAR | H | 1 | 19.33 | 3 | 19.9099
GOS SOCIAIS
05539 | PROJETOR P/ILUM.DE QUADRAS DE ESPORTES, PATIOS E FACHADAS, N | UN | 1 | 257.7737 | 0 | 257.7737
O DIAM.330MM, P/LAMP. INCANDESCENTE DE 200W OU MISTA 250W
18.027.0130-A | PROJETOR PARA ILUMINACAO DE QUADRAS DE ESPORTE,PATIOS OU FAC | UN |  | 298.88
HADAS,EM ALUMINIO REPUXADO,LENTE EM VIDRO TEMPERADO(DIAMETRO
=300MM),PARA LAMPADA LED DE 25W OU MISTA DE 250W,EXCLUSIVE L
AMPADA.FORNECIMENTO E COLOCACAO
05539 | PROJETOR P/ILUM.DE QUADRAS DE ESPORTES, PATIOS E FACHADAS, N | UN | 1 | 257.7737 | 0 | 257.7737
O DIAM.330MM, P/LAMP. INCANDESCENTE DE 200W OU MISTA 250W
20060 | MAO-DE-OBRA DE ELETRICISTA DA CONSTRUCAO CIVIL, INCLUSIVE EN | H | 1 | 23.16 | 3 | 23.8548
CARGOS SOCIAIS DESONERADOS
20132 | MAO-DE-OBRA DE SERVENTE DA CONSTRUCAO CIVIL, INCLUSIVE ENCAR | H | 1 | 16.75 | 3 | 17.2525
GOS SOCIAIS DESONERADOS
18.027.0135-0 | PROJETOR PARA ILUMINACAO DE QUADRAS DE ESPORTE,PATIOS OU FAC | UN |  | 234.46
HADAS,EM ALUMINIO REPUXADO,LENTE EM VIDRO TEMPERADO(DIAMETRO
=220MM),PARA LAMPADA LED DE 25W,EXCLUSIVE LAMPADA.FORNECIMEN
TO E COLOCACAO
01983 | MAO-DE-OBRA DE ELETRICISTA DE CONSTRUCAOCIVIL, INCLUSIVE ENC | H | 1 | 26.73 | 3 | 27.5319
ARGOS SOCIAIS
01999 | MAO-DE-OBRA DE SERVENTE DA CONSTRUCAO CIVIL, INCLUSIVE ENCAR | H | 1 | 19.33 | 3 | 19.9099
GOS SOCIAIS
05540 | PROJETOR P/ILUM. DE QUADRAS DE ESPORTES, PATIOS OU FACHADAS, | UN | 1 | 187.0189 | 0 | 187.0189
NO DIAM. 220MM, P/LAMP.INCANDESCENTE DE 200W
18.027.0135-A | PROJETOR PARA ILUMINACAO DE QUADRAS DE ESPORTE,PATIOS OU FAC | UN |  | 228.12
HADAS,EM ALUMINIO REPUXADO,LENTE EM VIDRO TEMPERADO(DIAMETRO
=220MM),PARA LAMPADA LED DE 25W,EXCLUSIVE LAMPADA.FORNECIMEN
TO E COLOCACAO
05540 | PROJETOR P/ILUM. DE QUADRAS DE ESPORTES, PATIOS OU FACHADAS, | UN | 1 | 187.0189 | 0 | 187.0189
NO DIAM. 220MM, P/LAMP.INCANDESCENTE DE 200W
20060 | MAO-DE-OBRA DE ELETRICISTA DA CONSTRUCAO CIVIL, INCLUSIVE EN | H | 1 | 23.16 | 3 | 23.8548
CARGOS SOCIAIS DESONERADOS
20132 | MAO-DE-OBRA DE SERVENTE DA CONSTRUCAO CIVIL, INCLUSIVE ENCAR | H | 1 | 16.75 | 3 | 17.2525
GOS SOCIAIS DESONERADOS
18.027.0140-0 | LUMINARIA PARA SINALIZACAO DE GARAGEM,DUPLA,CORPO EM ALUMINI | UN |  | 215.72
O SILICIO,GLOBO EM PLASTICO PRISMATICO ROSQUEADO AO CORPO,PA
RA LAMPADA LED DE 7W,100/240V,INCLUSIVE LAMPADA.FORNECIMENTO
E COLOCACAO
01983 | MAO-DE-OBRA DE ELETRICISTA DE CONSTRUCAOCIVIL, INCLUSIVE ENC | H | 0.5 | 26.73 | 3 | 13.766
ARGOS SOCIAIS
01999 | MAO-DE-OBRA DE SERVENTE DA CONSTRUCAO CIVIL, INCLUSIVE ENCAR | H | 0.5 | 19.33 | 3 | 9.955
GOS SOCIAIS
05541 | LUMINARIA DUPLA, EM LED, PARA SINALIZACAO DE GARAGEM, CORPO | UN | 1 | 192 | 0 | 192
EM ALUMINIO, GLOBO PLASTICO, INCLUSIVE LAMPADA
18.027.0140-A | LUMINARIA PARA SINALIZACAO DE GARAGEM,DUPLA,CORPO EM ALUMINI | UN |  | 212.55
O SILICIO,GLOBO EM PLASTICO PRISMATICO ROSQUEADO AO CORPO,PA
RA LAMPADA LED DE 7W,100/240V,INCLUSIVE LAMPADA.FORNECIMENTO
E COLOCACAO
05541 | LUMINARIA DUPLA, EM LED, PARA SINALIZACAO DE GARAGEM, CORPO | UN | 1 | 192 | 0 | 192
EM ALUMINIO, GLOBO PLASTICO, INCLUSIVE LAMPADA
20060 | MAO-DE-OBRA DE ELETRICISTA DA CONSTRUCAO CIVIL, INCLUSIVE EN | H | 0.5 | 23.16 | 3 | 11.9274
CARGOS SOCIAIS DESONERADOS
20132 | MAO-DE-OBRA DE SERVENTE DA CONSTRUCAO CIVIL, INCLUSIVE ENCAR | H | 0.5 | 16.75 | 3 | 8.6263
GOS SOCIAIS DESONERADOS
18.027.0150-0 | LUMINARIA DECORATIVA,PARA ILUMINACAO PUBLICA E ESTACIONAMENT | UN |  | 303.45
OS,COM UMA PETALA,PARA LAMPADA LED DE 50W,EQUIPADA COM CELUL
A FOTOELETRICA,INCLUSIVE LAMPADA.FORNECIMENTO E COLOCACAO
01001 | CAMINHAO CARROC. FIXA, 3,5T (CP) | H | 0.2 | 165.6432 | 0 | 33.1286
01983 | MAO-DE-OBRA DE ELETRICISTA DE CONSTRUCAOCIVIL, INCLUSIVE ENC | H | 1.2 | 26.73 | 3 | 33.0383
ARGOS SOCIAIS
01999 | MAO-DE-OBRA DE SERVENTE DA CONSTRUCAO CIVIL, INCLUSIVE ENCAR | H | 1.2 | 19.33 | 3 | 23.8919
GOS SOCIAIS
02003 | GUINDAUTO 3,5T, ALCANCE 7,0M (CP) | H | 0.2 | 60.3404 | 0 | 12.0681
07062 | RELE FOTOELETRICO, PARA LUMINARIA EXTERNA, DE 1000W-220V | UN | 1 | 17.5 | 0 | 17.5
13243 | LUMINARIA DECORATIVA/PUBLICA TIPO PETALA PARA LAMPADA LED DE | UN | 1 | 92.95 | 0 | 92.95
50W, BIVOLT
14857 | SUPORTE (NUCLEO), SIMPLES, EM ACO GALVANIZADO, PARA LUMINARI | UN | 1 | 90.88 | 0 | 90.88
A DECORATIVA-PUBLICA TIPO PETALA EM TOPO DE POSTE
18.027.0150-A | LUMINARIA DECORATIVA,PARA ILUMINACAO PUBLICA E ESTACIONAMENT | UN |  | 294.1
OS,COM UMA PETALA,PARA LAMPADA LED DE 50W,EQUIPADA COM CELUL
A FOTOELETRICA,INCLUSIVE LAMPADA.FORNECIMENTO E COLOCACAO
07062 | RELE FOTOELETRICO, PARA LUMINARIA EXTERNA, DE 1000W-220V | UN | 1 | 17.5 | 0 | 17.5
13243 | LUMINARIA DECORATIVA/PUBLICA TIPO PETALA PARA LAMPADA LED DE | UN | 1 | 92.95 | 0 | 92.95
50W, BIVOLT
14857 | SUPORTE (NUCLEO), SIMPLES, EM ACO GALVANIZADO, PARA LUMINARI | UN | 1 | 90.88 | 0 | 90.88
A DECORATIVA-PUBLICA TIPO PETALA EM TOPO DE POSTE
20060 | MAO-DE-OBRA DE ELETRICISTA DA CONSTRUCAO CIVIL, INCLUSIVE EN | H | 1.2 | 23.16 | 3 | 28.6258
CARGOS SOCIAIS DESONERADOS
20132 | MAO-DE-OBRA DE SERVENTE DA CONSTRUCAO CIVIL, INCLUSIVE ENCAR | H | 1.2 | 16.75 | 3 | 20.703
GOS SOCIAIS DESONERADOS
30411 | CAMINHAO CARROC. FIXA, 3,5T (CP) | H | 0.2 | 162.0732 | 0 | 32.4146
30523 | GUINDAUTO 3,5T, ALCANCE 5,90M (CP) | H | 0.2 | 55.1804 | 0 | 11.0361
18.027.0152-0 | LUMINARIA DECORATIVA,PARA ILUMINACAO PUBLICA E ESTACIONAMENT | MN |  | 444.71
OS,COM DUAS PETALAS,PARA LAMPADA LED DE 50W,EQUIPADA COM CEL
ULA FOTOELETRICA,INCLUSIVE LAMPADA.FORNECIMENTO E COLOCACAO
01001 | CAMINHAO CARROC. FIXA, 3,5T (CP) | H | 0.2 | 165.6432 | 0 | 33.1286
01983 | MAO-DE-OBRA DE ELETRICISTA DE CONSTRUCAOCIVIL, INCLUSIVE ENC | H | 1.26 | 26.73 | 3 | 34.6902
ARGOS SOCIAIS
01999 | MAO-DE-OBRA DE SERVENTE DA CONSTRUCAO CIVIL, INCLUSIVE ENCAR | H | 1.26 | 19.33 | 3 | 25.0865
GOS SOCIAIS
02003 | GUINDAUTO 3,5T, ALCANCE 7,0M (CP) | H | 0.2 | 60.3404 | 0 | 12.0681
07062 | RELE FOTOELETRICO, PARA LUMINARIA EXTERNA, DE 1000W-220V | UN | 2 | 17.5 | 0 | 35
13243 | LUMINARIA DECORATIVA/PUBLICA TIPO PETALA PARA LAMPADA LED DE | UN | 2 | 92.95 | 0 | 185.9
50W, BIVOLT
14858 | SUPORTE (NUCLEO), DUPLO, EM ACO GALVANIZADO, PARA LUMINARIAS | UN | 1 | 118.84 | 0 | 118.84
DECORATIVA-PUBLICA TIPO PETALA EM TOPO DE POSTE
18.027.0152-A | LUMINARIA DECORATIVA,PARA ILUMINACAO PUBLICA E ESTACIONAMENT | MN |  | 434.98
OS,COM DUAS PETALAS,PARA LAMPADA LED DE 50W,EQUIPADA COM CEL
ULA FOTOELETRICA,INCLUSIVE LAMPADA.FORNECIMENTO E COLOCACAO
07062 | RELE FOTOELETRICO, PARA LUMINARIA EXTERNA, DE 1000W-220V | UN | 2 | 17.5 | 0 | 35
13243 | LUMINARIA DECORATIVA/PUBLICA TIPO PETALA PARA LAMPADA LED DE | UN | 2 | 92.95 | 0 | 185.9
50W, BIVOLT
14858 | SUPORTE (NUCLEO), DUPLO, EM ACO GALVANIZADO, PARA LUMINARIAS | UN | 1 | 118.84 | 0 | 118.84
DECORATIVA-PUBLICA TIPO PETALA EM TOPO DE POSTE
20060 | MAO-DE-OBRA DE ELETRICISTA DA CONSTRUCAO CIVIL, INCLUSIVE EN | H | 1.26 | 23.16 | 3 | 30.057
CARGOS SOCIAIS DESONERADOS
20132 | MAO-DE-OBRA DE SERVENTE DA CONSTRUCAO CIVIL, INCLUSIVE ENCAR | H | 1.26 | 16.75 | 3 | 21.7382
GOS SOCIAIS DESONERADOS
30411 | CAMINHAO CARROC. FIXA, 3,5T (CP) | H | 0.2 | 162.0732 | 0 | 32.4146
30523 | GUINDAUTO 3,5T, ALCANCE 5,90M (CP) | H | 0.2 | 55.1804 | 0 | 11.0361
18.027.0153-0 | LUMINARIA DECORATIVA,PARA ILUMINACAO PUBLICA E ESTACIONAMENT | UN |  | 659.31
OS,COM TRES PETALAS,PARA LAMPADA LED DE 50W,EQUIPADA COM CEL
ULA FOTOELETRICA,INCLUSIVE LAMPADA.FORNECIMENTO E COLOCACAO
01001 | CAMINHAO CARROC. FIXA, 3,5T (CP) | H | 0.2 | 165.6432 | 0 | 33.1286
01983 | MAO-DE-OBRA DE ELETRICISTA DE CONSTRUCAOCIVIL, INCLUSIVE ENC | H | 1.323 | 26.73 | 3 | 36.4247
ARGOS SOCIAIS
01999 | MAO-DE-OBRA DE SERVENTE DA CONSTRUCAO CIVIL, INCLUSIVE ENCAR | H | 1.323 | 19.33 | 3 | 26.3408
GOS SOCIAIS
02003 | GUINDAUTO 3,5T, ALCANCE 7,0M (CP) | H | 0.2 | 60.3404 | 0 | 12.0681
07062 | RELE FOTOELETRICO, PARA LUMINARIA EXTERNA, DE 1000W-220V | UN | 3 | 17.5 | 0 | 52.5
13243 | LUMINARIA DECORATIVA/PUBLICA TIPO PETALA PARA LAMPADA LED DE | UN | 3 | 92.95 | 0 | 278.85
50W, BIVOLT
14859 | SUPORTE (NUCLEO), TRIPLO, EM ACO GALVANIZADO, PARA LUMINARIA | UN | 1 | 220 | 0 | 220
S DECORATIVA-PUBLICA TIPO PETALA EM TOPO DE POSTE
18.027.0153-A | LUMINARIA DECORATIVA,PARA ILUMINACAO PUBLICA E ESTACIONAMENT | UN |  | 649.18
OS,COM TRES PETALAS,PARA LAMPADA LED DE 50W,EQUIPADA COM CEL
ULA FOTOELETRICA,INCLUSIVE LAMPADA.FORNECIMENTO E COLOCACAO
07062 | RELE FOTOELETRICO, PARA LUMINARIA EXTERNA, DE 1000W-220V | UN | 3 | 17.5 | 0 | 52.5
13243 | LUMINARIA DECORATIVA/PUBLICA TIPO PETALA PARA LAMPADA LED DE | UN | 3 | 92.95 | 0 | 278.85
50W, BIVOLT
14859 | SUPORTE (NUCLEO), TRIPLO, EM ACO GALVANIZADO, PARA LUMINARIA | UN | 1 | 220 | 0 | 220
S DECORATIVA-PUBLICA TIPO PETALA EM TOPO DE POSTE
20060 | MAO-DE-OBRA DE ELETRICISTA DA CONSTRUCAO CIVIL, INCLUSIVE EN | H | 1.323 | 23.16 | 3 | 31.5599
CARGOS SOCIAIS DESONERADOS
20132 | MAO-DE-OBRA DE SERVENTE DA CONSTRUCAO CIVIL, INCLUSIVE ENCAR | H | 1.323 | 16.75 | 3 | 22.8251
GOS SOCIAIS DESONERADOS
30411 | CAMINHAO CARROC. FIXA, 3,5T (CP) | H | 0.2 | 162.0732 | 0 | 32.4146
30523 | GUINDAUTO 3,5T, ALCANCE 5,90M (CP) | H | 0.2 | 55.1804 | 0 | 11.0361
18.027.0154-0 | LUMINARIA DECORATIVA,PARA ILUMINACAO PUBLICA E ESTACIONAMENT | UN |  | 767.59
OS,COM QUATRO PETALAS,PARA LAMPADA LED DE 50W,EQUIPADA COM C
ELULA FOTOELETRICA,INCLUSIVE LAMPADA.FORNECIMENTO E COLOCACA
O
01001 | CAMINHAO CARROC. FIXA, 3,5T (CP) | H | 0.2 | 165.6432 | 0 | 33.1286
01983 | MAO-DE-OBRA DE ELETRICISTA DE CONSTRUCAOCIVIL, INCLUSIVE ENC | H | 1.3892 | 26.73 | 3 | 38.2473
ARGOS SOCIAIS
01999 | MAO-DE-OBRA DE SERVENTE DA CONSTRUCAO CIVIL, INCLUSIVE ENCAR | H | 1.3892 | 19.33 | 3 | 27.6588
GOS SOCIAIS
02003 | GUINDAUTO 3,5T, ALCANCE 7,0M (CP) | H | 0.2 | 60.3404 | 0 | 12.0681
07062 | RELE FOTOELETRICO, PARA LUMINARIA EXTERNA, DE 1000W-220V | UN | 4 | 17.5 | 0 | 70
13243 | LUMINARIA DECORATIVA/PUBLICA TIPO PETALA PARA LAMPADA LED DE | UN | 4 | 92.95 | 0 | 371.8
50W, BIVOLT
14860 | SUPORTE (NUCLEO), QUADRUPLO, EM ACO GALVANIZADO, PARA LUMINA | UN | 1 | 214.69 | 0 | 214.69
RIAS DECORATIVA-PUBLICA TIPO PETALA EM TOPO DE POSTE
18.027.0154-A | LUMINARIA DECORATIVA,PARA ILUMINACAO PUBLICA E ESTACIONAMENT | UN |  | 757.04
OS,COM QUATRO PETALAS,PARA LAMPADA LED DE 50W,EQUIPADA COM C
ELULA FOTOELETRICA,INCLUSIVE LAMPADA.FORNECIMENTO E COLOCACA
O
07062 | RELE FOTOELETRICO, PARA LUMINARIA EXTERNA, DE 1000W-220V | UN | 4 | 17.5 | 0 | 70
13243 | LUMINARIA DECORATIVA/PUBLICA TIPO PETALA PARA LAMPADA LED DE | UN | 4 | 92.95 | 0 | 371.8
50W, BIVOLT
14860 | SUPORTE (NUCLEO), QUADRUPLO, EM ACO GALVANIZADO, PARA LUMINA | UN | 1 | 214.69 | 0 | 214.69
RIAS DECORATIVA-PUBLICA TIPO PETALA EM TOPO DE POSTE
20060 | MAO-DE-OBRA DE ELETRICISTA DA CONSTRUCAO CIVIL, INCLUSIVE EN | H | 1.3892 | 23.16 | 3 | 33.1391
CARGOS SOCIAIS DESONERADOS
20132 | MAO-DE-OBRA DE SERVENTE DA CONSTRUCAO CIVIL, INCLUSIVE ENCAR | H | 1.3892 | 16.75 | 3 | 23.9672
GOS SOCIAIS DESONERADOS
30411 | CAMINHAO CARROC. FIXA, 3,5T (CP) | H | 0.2 | 162.0732 | 0 | 32.4146
30523 | GUINDAUTO 3,5T, ALCANCE 5,90M (CP) | H | 0.2 | 55.1804 | 0 | 11.0361
18.027.0300-0 | LUMINARIA DE SOBREPOR,FIXADA EM LAJE OU FORRO,TIPO CALHA,CHA | UN |  | 127.33
NFRADA OU PRISMATICA,COMPLETA,EQUIPADA COM REATOR ELETRONICO
DE ALTO FATOR DE POTENCIA E LAMPADA FLUORESCENTE DE 1X16W.F
ORNECIMENTO E COLOCACAO
01983 | MAO-DE-OBRA DE ELETRICISTA DE CONSTRUCAOCIVIL, INCLUSIVE ENC | H | 1.15 | 26.73 | 3 | 31.6617
ARGOS SOCIAIS
01999 | MAO-DE-OBRA DE SERVENTE DA CONSTRUCAO CIVIL, INCLUSIVE ENCAR | H | 1.15 | 19.33 | 3 | 22.8964
GOS SOCIAIS
05337 | SUPORTE P/LAMPADA TUBULAR | UN | 2 | 2.14 | 0 | 4.28
05946 | SUPORTE TIPO PE DE GALINHA PARA FIXACAO DE LUMINARIAS | UN | 1 | 3.11 | 0 | 3.11
07981 | LAMPADA FLUORESCENTE TUBULAR, DE 16W | UN | 1 | 11.85 | 0 | 11.85
13209 | REATOR ELETRONICO DE ALTO FATOR DE POTENCIA (AFT>0,92), PARA | UN | 1 | 43.24 | 0 | 43.24
LAMPADAS FLUORESCENTES - 16W - SIMPLES
14669 | CALHA CHANFRADA EM CHAPA DE ACO PARA LUMINARIA DE SOBREPOR, | UN | 1 | 10.3 | 0 | 10.3
PARA 1 LAMPADA TUBULAR DE 600MM
18.027.0300-A | LUMINARIA DE SOBREPOR,FIXADA EM LAJE OU FORRO,TIPO CALHA,CHA | UN |  | 120.05
NFRADA OU PRISMATICA,COMPLETA,EQUIPADA COM REATOR ELETRONICO
DE ALTO FATOR DE POTENCIA E LAMPADA FLUORESCENTE DE 1X16W.F
ORNECIMENTO E COLOCACAO
05337 | SUPORTE P/LAMPADA TUBULAR | UN | 2 | 2.14 | 0 | 4.28
05946 | SUPORTE TIPO PE DE GALINHA PARA FIXACAO DE LUMINARIAS | UN | 1 | 3.11 | 0 | 3.11
07981 | LAMPADA FLUORESCENTE TUBULAR, DE 16W | UN | 1 | 11.85 | 0 | 11.85
13209 | REATOR ELETRONICO DE ALTO FATOR DE POTENCIA (AFT>0,92), PARA | UN | 1 | 43.24 | 0 | 43.24
LAMPADAS FLUORESCENTES - 16W - SIMPLES
14669 | CALHA CHANFRADA EM CHAPA DE ACO PARA LUMINARIA DE SOBREPOR, | UN | 1 | 10.3 | 0 | 10.3
PARA 1 LAMPADA TUBULAR DE 600MM
20060 | MAO-DE-OBRA DE ELETRICISTA DA CONSTRUCAO CIVIL, INCLUSIVE EN | H | 1.15 | 23.16 | 3 | 27.433
CARGOS SOCIAIS DESONERADOS
20132 | MAO-DE-OBRA DE SERVENTE DA CONSTRUCAO CIVIL, INCLUSIVE ENCAR | H | 1.15 | 16.75 | 3 | 19.8404
GOS SOCIAIS DESONERADOS
18.027.0301-0 | LUMINARIA DE SOBREPOR,FIXADA EM LAJE OU FORRO,TIPO CALHA,CHA | UN |  | 110.73
NFRADA OU PRISMATICA,COMPLETA,EQUIPADA COM REATOR ELETRONICO
DE ALTO FATOR DE POTENCIA E LAMPADA FLUORESCENTE DE 1X18W.F
ORNECIMENTO E COLOCACAO
01983 | MAO-DE-OBRA DE ELETRICISTA DE CONSTRUCAOCIVIL, INCLUSIVE ENC | H | 1.15 | 26.73 | 3 | 31.6617
ARGOS SOCIAIS
01999 | MAO-DE-OBRA DE SERVENTE DA CONSTRUCAO CIVIL, INCLUSIVE ENCAR | H | 1.15 | 19.33 | 3 | 22.8964
GOS SOCIAIS
05337 | SUPORTE P/LAMPADA TUBULAR | UN | 2 | 2.14 | 0 | 4.28
05946 | SUPORTE TIPO PE DE GALINHA PARA FIXACAO DE LUMINARIAS | UN | 1 | 3.11 | 0 | 3.11
13211 | REATOR ELETRONICO DE ALTO FATOR DE POTENCIA (AFT>0,92), PARA | UN | 1 | 25.11 | 0 | 25.11
LAMPADA FLUORESCENTES - 18W - SIMPLES
13226 | LAMPADA FLUORESCENTE, TUBULAR, DE 18W, BASE G-13 | UN | 1 | 13.38 | 0 | 13.38
14669 | CALHA CHANFRADA EM CHAPA DE ACO PARA LUMINARIA DE SOBREPOR, | UN | 1 | 10.3 | 0 | 10.3
PARA 1 LAMPADA TUBULAR DE 600MM
18.027.0301-A | LUMINARIA DE SOBREPOR,FIXADA EM LAJE OU FORRO,TIPO CALHA,CHA | UN |  | 103.45
NFRADA OU PRISMATICA,COMPLETA,EQUIPADA COM REATOR ELETRONICO
DE ALTO FATOR DE POTENCIA E LAMPADA FLUORESCENTE DE 1X18W.F
ORNECIMENTO E COLOCACAO
05337 | SUPORTE P/LAMPADA TUBULAR | UN | 2 | 2.14 | 0 | 4.28
05946 | SUPORTE TIPO PE DE GALINHA PARA FIXACAO DE LUMINARIAS | UN | 1 | 3.11 | 0 | 3.11
13211 | REATOR ELETRONICO DE ALTO FATOR DE POTENCIA (AFT>0,92), PARA | UN | 1 | 25.11 | 0 | 25.11
LAMPADA FLUORESCENTES - 18W - SIMPLES
13226 | LAMPADA FLUORESCENTE, TUBULAR, DE 18W, BASE G-13 | UN | 1 | 13.38 | 0 | 13.38
14669 | CALHA CHANFRADA EM CHAPA DE ACO PARA LUMINARIA DE SOBREPOR, | UN | 1 | 10.3 | 0 | 10.3
PARA 1 LAMPADA TUBULAR DE 600MM
20060 | MAO-DE-OBRA DE ELETRICISTA DA CONSTRUCAO CIVIL, INCLUSIVE EN | H | 1.15 | 23.16 | 3 | 27.433
CARGOS SOCIAIS DESONERADOS
20132 | MAO-DE-OBRA DE SERVENTE DA CONSTRUCAO CIVIL, INCLUSIVE ENCAR | H | 1.15 | 16.75 | 3 | 19.8404
GOS SOCIAIS DESONERADOS
18.027.0302-0 | LUMINARIA DE SOBREPOR,FIXADA EM LAJE OU FORRO,TIPO CALHA,CHA | UN |  | 94.29
NFRADA OU PRISMATICA,COMPLETA,EQUIPADA COM REATOR ELETRONICO
DE ALTO FATOR DE POTENCIA E LAMPADA FLUORESCENTE DE 1X20W.F
ORNECIMENTO E COLOCACAO
01983 | MAO-DE-OBRA DE ELETRICISTA DE CONSTRUCAOCIVIL, INCLUSIVE ENC | H | 1.15 | 26.73 | 3 | 31.6617
ARGOS SOCIAIS
01999 | MAO-DE-OBRA DE SERVENTE DA CONSTRUCAO CIVIL, INCLUSIVE ENCAR | H | 1.15 | 19.33 | 3 | 22.8964
GOS SOCIAIS
04311 | LAMPADA FLUORESCENTE TUBULAR, DE 20W | UN | 1 | 10.2 | 0 | 10.2
05337 | SUPORTE P/LAMPADA TUBULAR | UN | 2 | 2.14 | 0 | 4.28
05944 | REATOR ELETRONICO DE ALTO FATOR DE POTENCIA (AFT>0,92), PARA | UN | 1 | 11.85 | 0 | 11.85
LAMPADAS FLUORESCENTES - 20W - SIMPLES
05946 | SUPORTE TIPO PE DE GALINHA PARA FIXACAO DE LUMINARIAS | UN | 1 | 3.11 | 0 | 3.11
14669 | CALHA CHANFRADA EM CHAPA DE ACO PARA LUMINARIA DE SOBREPOR, | UN | 1 | 10.3 | 0 | 10.3
PARA 1 LAMPADA TUBULAR DE 600MM
18.027.0302-A | LUMINARIA DE SOBREPOR,FIXADA EM LAJE OU FORRO,TIPO CALHA,CHA | UN |  | 87.01
NFRADA OU PRISMATICA,COMPLETA,EQUIPADA COM REATOR ELETRONICO
DE ALTO FATOR DE POTENCIA E LAMPADA FLUORESCENTE DE 1X20W.F
ORNECIMENTO E COLOCACAO
04311 | LAMPADA FLUORESCENTE TUBULAR, DE 20W | UN | 1 | 10.2 | 0 | 10.2
05337 | SUPORTE P/LAMPADA TUBULAR | UN | 2 | 2.14 | 0 | 4.28
05944 | REATOR ELETRONICO DE ALTO FATOR DE POTENCIA (AFT>0,92), PARA | UN | 1 | 11.85 | 0 | 11.85
LAMPADAS FLUORESCENTES - 20W - SIMPLES
05946 | SUPORTE TIPO PE DE GALINHA PARA FIXACAO DE LUMINARIAS | UN | 1 | 3.11 | 0 | 3.11
14669 | CALHA CHANFRADA EM CHAPA DE ACO PARA LUMINARIA DE SOBREPOR, | UN | 1 | 10.3 | 0 | 10.3
PARA 1 LAMPADA TUBULAR DE 600MM
20060 | MAO-DE-OBRA DE ELETRICISTA DA CONSTRUCAO CIVIL, INCLUSIVE EN | H | 1.15 | 23.16 | 3 | 27.433
CARGOS SOCIAIS DESONERADOS
20132 | MAO-DE-OBRA DE SERVENTE DA CONSTRUCAO CIVIL, INCLUSIVE ENCAR | H | 1.15 | 16.75 | 3 | 19.8404
GOS SOCIAIS DESONERADOS
18.027.0303-0 | LUMINARIA DE SOBREPOR,FIXADA EM LAJE OU FORRO,TIPO CALHA,CHA | UN |  | 113.69
NFRADA OU PRISMATICA,COMPLETA,EQUIPADA COM REATOR ELETRONICO
DE ALTO FATOR DE POTENCIA E LAMPADA FLUORESCENTE DE 1X32W.F
ORNECIMENTO E COLOCACAO
01983 | MAO-DE-OBRA DE ELETRICISTA DE CONSTRUCAOCIVIL, INCLUSIVE ENC | H | 1.15 | 26.73 | 3 | 31.6617
ARGOS SOCIAIS
01999 | MAO-DE-OBRA DE SERVENTE DA CONSTRUCAO CIVIL, INCLUSIVE ENCAR | H | 1.15 | 19.33 | 3 | 22.8964
GOS SOCIAIS
05337 | SUPORTE P/LAMPADA TUBULAR | UN | 2 | 2.14 | 0 | 4.28
05946 | SUPORTE TIPO PE DE GALINHA PARA FIXACAO DE LUMINARIAS | UN | 1 | 3.11 | 0 | 3.11
13215 | REATOR ELETRONICO DE ALTO FATOR DE POTENCIA (AFT>0,92), PARA | UN | 1 | 26.68 | 0 | 26.68
LAMPADAS FLUORESCENTES - 32W - SIMPLES
13227 | LAMPADA FLUORESCENTE TUBULAR DE 32W, BASE G-13 | UN | 1 | 12.56 | 0 | 12.56
14678 | CALHA CHANFRADA EM CHAPA DE ACO PARA LUMINARIA DE SOBREPOR, | UN | 1 | 12.51 | 0 | 12.51
PARA 1 LAMPADA TUBULAR DE 1200MM
18.027.0303-A | LUMINARIA DE SOBREPOR,FIXADA EM LAJE OU FORRO,TIPO CALHA,CHA | UN |  | 106.41
NFRADA OU PRISMATICA,COMPLETA,EQUIPADA COM REATOR ELETRONICO
DE ALTO FATOR DE POTENCIA E LAMPADA FLUORESCENTE DE 1X32W.F
ORNECIMENTO E COLOCACAO
05337 | SUPORTE P/LAMPADA TUBULAR | UN | 2 | 2.14 | 0 | 4.28
05946 | SUPORTE TIPO PE DE GALINHA PARA FIXACAO DE LUMINARIAS | UN | 1 | 3.11 | 0 | 3.11
13215 | REATOR ELETRONICO DE ALTO FATOR DE POTENCIA (AFT>0,92), PARA | UN | 1 | 26.68 | 0 | 26.68
LAMPADAS FLUORESCENTES - 32W - SIMPLES
13227 | LAMPADA FLUORESCENTE TUBULAR DE 32W, BASE G-13 | UN | 1 | 12.56 | 0 | 12.56
14678 | CALHA CHANFRADA EM CHAPA DE ACO PARA LUMINARIA DE SOBREPOR, | UN | 1 | 12.51 | 0 | 12.51
PARA 1 LAMPADA TUBULAR DE 1200MM
20060 | MAO-DE-OBRA DE ELETRICISTA DA CONSTRUCAO CIVIL, INCLUSIVE EN | H | 1.15 | 23.16 | 3 | 27.433
CARGOS SOCIAIS DESONERADOS
20132 | MAO-DE-OBRA DE SERVENTE DA CONSTRUCAO CIVIL, INCLUSIVE ENCAR | H | 1.15 | 16.75 | 3 | 19.8404
GOS SOCIAIS DESONERADOS
18.027.0304-0 | LUMINARIA DE SOBREPOR,FIXADA EM LAJE OU FORRO,TIPO CALHA,CHA | UN |  | 115.04
NFRADA OU PRISMATICA,COMPLETA,EQUIPADA COM REATOR ELETRONICO
DE ALTO FATOR DE POTENCIA E LAMPADA FLUORESCENTE DE 1X36W.F
ORNECIMENTO E COLOCACAO
01983 | MAO-DE-OBRA DE ELETRICISTA DE CONSTRUCAOCIVIL, INCLUSIVE ENC | H | 1.15 | 26.73 | 3 | 31.6617
ARGOS SOCIAIS
01999 | MAO-DE-OBRA DE SERVENTE DA CONSTRUCAO CIVIL, INCLUSIVE ENCAR | H | 1.15 | 19.33 | 3 | 22.8964
GOS SOCIAIS
05337 | SUPORTE P/LAMPADA TUBULAR | UN | 2 | 2.14 | 0 | 4.28
05946 | SUPORTE TIPO PE DE GALINHA PARA FIXACAO DE LUMINARIAS | UN | 1 | 3.11 | 0 | 3.11
13217 | REATOR ELETRONICO DE ALTO FATOR DE POTENCIA (AFT>0,92), PARA | UN | 1 | 20.09 | 0 | 20.09
LAMPADAS FLUORESCENTES - 36W - SIMPLES
13228 | LAMPADA FLUORESCENTE TUBULAR DE 36W , BASE G13 | UN | 1 | 20.5 | 0 | 20.5
14678 | CALHA CHANFRADA EM CHAPA DE ACO PARA LUMINARIA DE SOBREPOR, | UN | 1 | 12.51 | 0 | 12.51
PARA 1 LAMPADA TUBULAR DE 1200MM
18.027.0304-A | LUMINARIA DE SOBREPOR,FIXADA EM LAJE OU FORRO,TIPO CALHA,CHA | UN |  | 107.76
NFRADA OU PRISMATICA,COMPLETA,EQUIPADA COM REATOR ELETRONICO
DE ALTO FATOR DE POTENCIA E LAMPADA FLUORESCENTE DE 1X36W.F
ORNECIMENTO E COLOCACAO
05337 | SUPORTE P/LAMPADA TUBULAR | UN | 2 | 2.14 | 0 | 4.28
05946 | SUPORTE TIPO PE DE GALINHA PARA FIXACAO DE LUMINARIAS | UN | 1 | 3.11 | 0 | 3.11
13217 | REATOR ELETRONICO DE ALTO FATOR DE POTENCIA (AFT>0,92), PARA | UN | 1 | 20.09 | 0 | 20.09
LAMPADAS FLUORESCENTES - 36W - SIMPLES
13228 | LAMPADA FLUORESCENTE TUBULAR DE 36W , BASE G13 | UN | 1 | 20.5 | 0 | 20.5
14678 | CALHA CHANFRADA EM CHAPA DE ACO PARA LUMINARIA DE SOBREPOR, | UN | 1 | 12.51 | 0 | 12.51
PARA 1 LAMPADA TUBULAR DE 1200MM
20060 | MAO-DE-OBRA DE ELETRICISTA DA CONSTRUCAO CIVIL, INCLUSIVE EN | H | 1.15 | 23.16 | 3 | 27.433
CARGOS SOCIAIS DESONERADOS
20132 | MAO-DE-OBRA DE SERVENTE DA CONSTRUCAO CIVIL, INCLUSIVE ENCAR | H | 1.15 | 16.75 | 3 | 19.8404
GOS SOCIAIS DESONERADOS
18.027.0305-0 | LUMINARIA DE SOBREPOR,FIXADA EM LAJE OU FORRO,TIPO CALHA,CHA | UN |  | 106.67
NFRADA OU PRISMATICA,COMPLETA,EQUIPADA COM REATOR ELETRONICO
DE ALTO FATOR DE POTENCIA E LAMPADA FLUORESCENTE DE 1X40W.F
ORNECIMENTO E COLOCACAO
01983 | MAO-DE-OBRA DE ELETRICISTA DE CONSTRUCAOCIVIL, INCLUSIVE ENC | H | 1.15 | 26.73 | 3 | 31.6617
ARGOS SOCIAIS
01999 | MAO-DE-OBRA DE SERVENTE DA CONSTRUCAO CIVIL, INCLUSIVE ENCAR | H | 1.15 | 19.33 | 3 | 22.8964
GOS SOCIAIS
04312 | LAMPADA FLUORESCENTE TUBULAR, DE 40W | UN | 1 | 12.13 | 0 | 12.13
05337 | SUPORTE P/LAMPADA TUBULAR | UN | 2 | 2.14 | 0 | 4.28
05945 | REATOR ELETRONICO DE ALTO FATOR DE POTENCIA (AFT>0,92), PARA | UN | 1 | 20.09 | 0 | 20.09
LAMPADAS FLUORESCENTES - 40W - SIMPLES
05946 | SUPORTE TIPO PE DE GALINHA PARA FIXACAO DE LUMINARIAS | UN | 1 | 3.11 | 0 | 3.11
14678 | CALHA CHANFRADA EM CHAPA DE ACO PARA LUMINARIA DE SOBREPOR, | UN | 1 | 12.51 | 0 | 12.51
PARA 1 LAMPADA TUBULAR DE 1200MM
18.027.0305-A | LUMINARIA DE SOBREPOR,FIXADA EM LAJE OU FORRO,TIPO CALHA,CHA | UN |  | 99.39
NFRADA OU PRISMATICA,COMPLETA,EQUIPADA COM REATOR ELETRONICO
DE ALTO FATOR DE POTENCIA E LAMPADA FLUORESCENTE DE 1X40W.F
ORNECIMENTO E COLOCACAO
04312 | LAMPADA FLUORESCENTE TUBULAR, DE 40W | UN | 1 | 12.13 | 0 | 12.13
05337 | SUPORTE P/LAMPADA TUBULAR | UN | 2 | 2.14 | 0 | 4.28
05945 | REATOR ELETRONICO DE ALTO FATOR DE POTENCIA (AFT>0,92), PARA | UN | 1 | 20.09 | 0 | 20.09
LAMPADAS FLUORESCENTES - 40W - SIMPLES
05946 | SUPORTE TIPO PE DE GALINHA PARA FIXACAO DE LUMINARIAS | UN | 1 | 3.11 | 0 | 3.11
14678 | CALHA CHANFRADA EM CHAPA DE ACO PARA LUMINARIA DE SOBREPOR, | UN | 1 | 12.51 | 0 | 12.51
PARA 1 LAMPADA TUBULAR DE 1200MM
20060 | MAO-DE-OBRA DE ELETRICISTA DA CONSTRUCAO CIVIL, INCLUSIVE EN | H | 1.15 | 23.16 | 3 | 27.433
CARGOS SOCIAIS DESONERADOS
20132 | MAO-DE-OBRA DE SERVENTE DA CONSTRUCAO CIVIL, INCLUSIVE ENCAR | H | 1.15 | 16.75 | 3 | 19.8404
GOS SOCIAIS DESONERADOS
18.027.0310-0 | LUMINARIA DE SOBREPOR,FIXADA EM LAJE OU FORRO,TIPO CALHA,CHA | UN |  | 179.71
NFRADA OU PRISMATICA,COMPLETA,EQUIPADA COM REATOR ELETRONICO
DE ALTO FATOR DE POTENCIA E LAMPADA FLUORESCENTE DE 2X16W.F
ORNECIMENTO E COLOCACAO
01983 | MAO-DE-OBRA DE ELETRICISTA DE CONSTRUCAOCIVIL, INCLUSIVE ENC | H | 1.21 | 26.73 | 3 | 33.3136
ARGOS SOCIAIS
01999 | MAO-DE-OBRA DE SERVENTE DA CONSTRUCAO CIVIL, INCLUSIVE ENCAR | H | 1.21 | 19.33 | 3 | 24.091
GOS SOCIAIS
05337 | SUPORTE P/LAMPADA TUBULAR | UN | 4 | 2.14 | 0 | 8.56
05946 | SUPORTE TIPO PE DE GALINHA PARA FIXACAO DE LUMINARIAS | UN | 1 | 3.11 | 0 | 3.11
07981 | LAMPADA FLUORESCENTE TUBULAR, DE 16W | UN | 2 | 11.85 | 0 | 23.7
13210 | REATOR ELETRONICO DE ALTO FATOR DE POTENCIA (AFT>0,92), PARA | UN | 1 | 69.34 | 0 | 69.34
LAMPADA FLUORESCENTES - 16W - DUPLO
14675 | CALHA CHANFRADA EM CHAPA DE ACO PARA LUMINARIA DE SOBREPOR, | UN | 1 | 17.6 | 0 | 17.6
PARA 2 LAMPADAS TUBULARES DE 600MM
18.027.0310-A | LUMINARIA DE SOBREPOR,FIXADA EM LAJE OU FORRO,TIPO CALHA,CHA | UN |  | 172.04
NFRADA OU PRISMATICA,COMPLETA,EQUIPADA COM REATOR ELETRONICO
DE ALTO FATOR DE POTENCIA E LAMPADA FLUORESCENTE DE 2X16W.F
ORNECIMENTO E COLOCACAO
05337 | SUPORTE P/LAMPADA TUBULAR | UN | 4 | 2.14 | 0 | 8.56
05946 | SUPORTE TIPO PE DE GALINHA PARA FIXACAO DE LUMINARIAS | UN | 1 | 3.11 | 0 | 3.11
07981 | LAMPADA FLUORESCENTE TUBULAR, DE 16W | UN | 2 | 11.85 | 0 | 23.7
13210 | REATOR ELETRONICO DE ALTO FATOR DE POTENCIA (AFT>0,92), PARA | UN | 1 | 69.34 | 0 | 69.34
LAMPADA FLUORESCENTES - 16W - DUPLO
14675 | CALHA CHANFRADA EM CHAPA DE ACO PARA LUMINARIA DE SOBREPOR, | UN | 1 | 17.6 | 0 | 17.6
PARA 2 LAMPADAS TUBULARES DE 600MM
20060 | MAO-DE-OBRA DE ELETRICISTA DA CONSTRUCAO CIVIL, INCLUSIVE EN | H | 1.21 | 23.16 | 3 | 28.8643
CARGOS SOCIAIS DESONERADOS
20132 | MAO-DE-OBRA DE SERVENTE DA CONSTRUCAO CIVIL, INCLUSIVE ENCAR | H | 1.21 | 16.75 | 3 | 20.8755
GOS SOCIAIS DESONERADOS
18.027.0311-0 | LUMINARIA DE SOBREPOR,FIXADA EM LAJE OU FORRO,TIPO CALHA,CHA | UN |  | 182.69
NFRADA OU PRISMATICA,COMPLETA,EQUIPADA COM REATOR ELETRONICO
DE ALTO FATOR DE POTENCIA E LAMPADA FLUORESCENTE DE 2X18W.F
ORNECIMENTO E COLOCACAO
01983 | MAO-DE-OBRA DE ELETRICISTA DE CONSTRUCAOCIVIL, INCLUSIVE ENC | H | 1.21 | 26.73 | 3 | 33.3136
ARGOS SOCIAIS
01999 | MAO-DE-OBRA DE SERVENTE DA CONSTRUCAO CIVIL, INCLUSIVE ENCAR | H | 1.21 | 19.33 | 3 | 24.091
GOS SOCIAIS
05337 | SUPORTE P/LAMPADA TUBULAR | UN | 4 | 2.14 | 0 | 8.56
05946 | SUPORTE TIPO PE DE GALINHA PARA FIXACAO DE LUMINARIAS | UN | 1 | 3.11 | 0 | 3.11
13212 | REATOR ELETRONICO DE ALTO FATOR DE POTENCIA (AFT>0,92), PARA | UN | 1 | 69.26 | 0 | 69.26
LAMPADA FLUORESCENTES - 18W - DUPLO
13226 | LAMPADA FLUORESCENTE, TUBULAR, DE 18W, BASE G-13 | UN | 2 | 13.38 | 0 | 26.76
14675 | CALHA CHANFRADA EM CHAPA DE ACO PARA LUMINARIA DE SOBREPOR, | UN | 1 | 17.6 | 0 | 17.6
PARA 2 LAMPADAS TUBULARES DE 600MM
18.027.0311-A | LUMINARIA DE SOBREPOR,FIXADA EM LAJE OU FORRO,TIPO CALHA,CHA | UN |  | 175.02
NFRADA OU PRISMATICA,COMPLETA,EQUIPADA COM REATOR ELETRONICO
DE ALTO FATOR DE POTENCIA E LAMPADA FLUORESCENTE DE 2X18W.F
ORNECIMENTO E COLOCACAO
05337 | SUPORTE P/LAMPADA TUBULAR | UN | 4 | 2.14 | 0 | 8.56
05946 | SUPORTE TIPO PE DE GALINHA PARA FIXACAO DE LUMINARIAS | UN | 1 | 3.11 | 0 | 3.11
13212 | REATOR ELETRONICO DE ALTO FATOR DE POTENCIA (AFT>0,92), PARA | UN | 1 | 69.26 | 0 | 69.26
LAMPADA FLUORESCENTES - 18W - DUPLO
13226 | LAMPADA FLUORESCENTE, TUBULAR, DE 18W, BASE G-13 | UN | 2 | 13.38 | 0 | 26.76
14675 | CALHA CHANFRADA EM CHAPA DE ACO PARA LUMINARIA DE SOBREPOR, | UN | 1 | 17.6 | 0 | 17.6
PARA 2 LAMPADAS TUBULARES DE 600MM
20060 | MAO-DE-OBRA DE ELETRICISTA DA CONSTRUCAO CIVIL, INCLUSIVE EN | H | 1.21 | 23.16 | 3 | 28.8643
CARGOS SOCIAIS DESONERADOS
20132 | MAO-DE-OBRA DE SERVENTE DA CONSTRUCAO CIVIL, INCLUSIVE ENCAR | H | 1.21 | 16.75 | 3 | 20.8755
GOS SOCIAIS DESONERADOS
18.027.0312-0 | LUMINARIA DE SOBREPOR,FIXADA EM LAJE OU FORRO,TIPO CALHA,CHA | UN |  | 131.31
NFRADA OU PRISMATICA,COMPLETA,EQUIPADA COM REATOR ELETRONICO
DE ALTO FATOR DE POTENCIA E LAMPADA FLUORESCENTE DE 2X20W.F
ORNECIMENTO E COLOCACAO
01983 | MAO-DE-OBRA DE ELETRICISTA DE CONSTRUCAOCIVIL, INCLUSIVE ENC | H | 1.21 | 26.73 | 3 | 33.3136
ARGOS SOCIAIS
01999 | MAO-DE-OBRA DE SERVENTE DA CONSTRUCAO CIVIL, INCLUSIVE ENCAR | H | 1.21 | 19.33 | 3 | 24.091
GOS SOCIAIS
04311 | LAMPADA FLUORESCENTE TUBULAR, DE 20W | UN | 2 | 10.2 | 0 | 20.4
04317 | REATOR ELETRONICO DE ALTO FATOR DE POTENCIA (AFT>0,92), PARA | UN | 1 | 24.24 | 0 | 24.24
LAMPADAS FLUORESCENTES - 20W - DUPLO
05337 | SUPORTE P/LAMPADA TUBULAR | UN | 4 | 2.14 | 0 | 8.56
05946 | SUPORTE TIPO PE DE GALINHA PARA FIXACAO DE LUMINARIAS | UN | 1 | 3.11 | 0 | 3.11
14675 | CALHA CHANFRADA EM CHAPA DE ACO PARA LUMINARIA DE SOBREPOR, | UN | 1 | 17.6 | 0 | 17.6
PARA 2 LAMPADAS TUBULARES DE 600MM
18.027.0312-A | LUMINARIA DE SOBREPOR,FIXADA EM LAJE OU FORRO,TIPO CALHA,CHA | UN |  | 123.64
NFRADA OU PRISMATICA,COMPLETA,EQUIPADA COM REATOR ELETRONICO
DE ALTO FATOR DE POTENCIA E LAMPADA FLUORESCENTE DE 2X20W.F
ORNECIMENTO E COLOCACAO
04311 | LAMPADA FLUORESCENTE TUBULAR, DE 20W | UN | 2 | 10.2 | 0 | 20.4
04317 | REATOR ELETRONICO DE ALTO FATOR DE POTENCIA (AFT>0,92), PARA | UN | 1 | 24.24 | 0 | 24.24
LAMPADAS FLUORESCENTES - 20W - DUPLO
05337 | SUPORTE P/LAMPADA TUBULAR | UN | 4 | 2.14 | 0 | 8.56
05946 | SUPORTE TIPO PE DE GALINHA PARA FIXACAO DE LUMINARIAS | UN | 1 | 3.11 | 0 | 3.11
14675 | CALHA CHANFRADA EM CHAPA DE ACO PARA LUMINARIA DE SOBREPOR, | UN | 1 | 17.6 | 0 | 17.6
PARA 2 LAMPADAS TUBULARES DE 600MM
20060 | MAO-DE-OBRA DE ELETRICISTA DA CONSTRUCAO CIVIL, INCLUSIVE EN | H | 1.21 | 23.16 | 3 | 28.8643
CARGOS SOCIAIS DESONERADOS
20132 | MAO-DE-OBRA DE SERVENTE DA CONSTRUCAO CIVIL, INCLUSIVE ENCAR | H | 1.21 | 16.75 | 3 | 20.8755
GOS SOCIAIS DESONERADOS
18.027.0313-0 | LUMINARIA DE SOBREPOR,FIXADA EM LAJE OU FORRO,TIPO CALHA,CHA | UN |  | 164.45
NFRADA OU PRISMATICA,COMPLETA,EQUIPADA COM REATOR ELETRONICO
DE ALTO FATOR DE POTENCIA E LAMPADA FLUORESCENTE DE 2X32W.F
ORNECIMENTO E COLOCACAO
01983 | MAO-DE-OBRA DE ELETRICISTA DE CONSTRUCAOCIVIL, INCLUSIVE ENC | H | 1.21 | 26.73 | 3 | 33.3136
ARGOS SOCIAIS
01999 | MAO-DE-OBRA DE SERVENTE DA CONSTRUCAO CIVIL, INCLUSIVE ENCAR | H | 1.21 | 19.33 | 3 | 24.091
GOS SOCIAIS
05337 | SUPORTE P/LAMPADA TUBULAR | UN | 4 | 2.14 | 0 | 8.56
05946 | SUPORTE TIPO PE DE GALINHA PARA FIXACAO DE LUMINARIAS | UN | 1 | 3.11 | 0 | 3.11
13216 | REATOR ELETRONICO DE ALTO FATOR DE POTENCIA (AFT>0,92), PARA | UN | 1 | 43.21 | 0 | 43.21
LAMPADAS FLUORESCENTES - 32W - DUPLO
13227 | LAMPADA FLUORESCENTE TUBULAR DE 32W, BASE G-13 | UN | 2 | 12.56 | 0 | 25.12
14679 | CALHA CHANFRADA EM CHAPA DE ACO PARA LUMINARIA DE SOBREPOR, | UN | 1 | 27.05 | 0 | 27.05
PARA 2 LAMPADAS TUBULARES DE 1200MM
18.027.0313-A | LUMINARIA DE SOBREPOR,FIXADA EM LAJE OU FORRO,TIPO CALHA,CHA | UN |  | 156.78
NFRADA OU PRISMATICA,COMPLETA,EQUIPADA COM REATOR ELETRONICO
DE ALTO FATOR DE POTENCIA E LAMPADA FLUORESCENTE DE 2X32W.F
ORNECIMENTO E COLOCACAO
05337 | SUPORTE P/LAMPADA TUBULAR | UN | 4 | 2.14 | 0 | 8.56
05946 | SUPORTE TIPO PE DE GALINHA PARA FIXACAO DE LUMINARIAS | UN | 1 | 3.11 | 0 | 3.11
13216 | REATOR ELETRONICO DE ALTO FATOR DE POTENCIA (AFT>0,92), PARA | UN | 1 | 43.21 | 0 | 43.21
LAMPADAS FLUORESCENTES - 32W - DUPLO
13227 | LAMPADA FLUORESCENTE TUBULAR DE 32W, BASE G-13 | UN | 2 | 12.56 | 0 | 25.12
14679 | CALHA CHANFRADA EM CHAPA DE ACO PARA LUMINARIA DE SOBREPOR, | UN | 1 | 27.05 | 0 | 27.05
PARA 2 LAMPADAS TUBULARES DE 1200MM
20060 | MAO-DE-OBRA DE ELETRICISTA DA CONSTRUCAO CIVIL, INCLUSIVE EN | H | 1.21 | 23.16 | 3 | 28.8643
CARGOS SOCIAIS DESONERADOS
20132 | MAO-DE-OBRA DE SERVENTE DA CONSTRUCAO CIVIL, INCLUSIVE ENCAR | H | 1.21 | 16.75 | 3 | 20.8755
GOS SOCIAIS DESONERADOS
18.027.0314-0 | LUMINARIA DE SOBREPOR,FIXADA EM LAJE OU FORRO,TIPO CALHA,CHA | UN |  | 171.2
NFRADA OU PRISMATICA,COMPLETA,EQUIPADA COM REATOR ELETRONICO
DE ALTO FATOR DE POTENCIA E LAMPADA FLUORESCENTE DE 2X36W.F
ORNECIMENTO E COLOCACAO
01983 | MAO-DE-OBRA DE ELETRICISTA DE CONSTRUCAOCIVIL, INCLUSIVE ENC | H | 1.21 | 26.73 | 3 | 33.3136
ARGOS SOCIAIS
01999 | MAO-DE-OBRA DE SERVENTE DA CONSTRUCAO CIVIL, INCLUSIVE ENCAR | H | 1.21 | 19.33 | 3 | 24.091
GOS SOCIAIS
05337 | SUPORTE P/LAMPADA TUBULAR | UN | 4 | 2.14 | 0 | 8.56
05946 | SUPORTE TIPO PE DE GALINHA PARA FIXACAO DE LUMINARIAS | UN | 1 | 3.11 | 0 | 3.11
13218 | REATOR ELETRONICO DE ALTO FATOR DE POTENCIA (AFT>0,92), PARA | UN | 1 | 34.08 | 0 | 34.08
LAMPADAS FLUORESCENTES - 36W - DUPLO
13228 | LAMPADA FLUORESCENTE TUBULAR DE 36W , BASE G13 | UN | 2 | 20.5 | 0 | 41
14679 | CALHA CHANFRADA EM CHAPA DE ACO PARA LUMINARIA DE SOBREPOR, | UN | 1 | 27.05 | 0 | 27.05
PARA 2 LAMPADAS TUBULARES DE 1200MM
18.027.0314-A | LUMINARIA DE SOBREPOR,FIXADA EM LAJE OU FORRO,TIPO CALHA,CHA | UN |  | 163.53
NFRADA OU PRISMATICA,COMPLETA,EQUIPADA COM REATOR ELETRONICO
DE ALTO FATOR DE POTENCIA E LAMPADA FLUORESCENTE DE 2X36W.F
ORNECIMENTO E COLOCACAO
05337 | SUPORTE P/LAMPADA TUBULAR | UN | 4 | 2.14 | 0 | 8.56
05946 | SUPORTE TIPO PE DE GALINHA PARA FIXACAO DE LUMINARIAS | UN | 1 | 3.11 | 0 | 3.11
13218 | REATOR ELETRONICO DE ALTO FATOR DE POTENCIA (AFT>0,92), PARA | UN | 1 | 34.08 | 0 | 34.08
LAMPADAS FLUORESCENTES - 36W - DUPLO
13228 | LAMPADA FLUORESCENTE TUBULAR DE 36W , BASE G13 | UN | 2 | 20.5 | 0 | 41
14679 | CALHA CHANFRADA EM CHAPA DE ACO PARA LUMINARIA DE SOBREPOR, | UN | 1 | 27.05 | 0 | 27.05
PARA 2 LAMPADAS TUBULARES DE 1200MM
20060 | MAO-DE-OBRA DE ELETRICISTA DA CONSTRUCAO CIVIL, INCLUSIVE EN | H | 1.21 | 23.16 | 3 | 28.8643
CARGOS SOCIAIS DESONERADOS
20132 | MAO-DE-OBRA DE SERVENTE DA CONSTRUCAO CIVIL, INCLUSIVE ENCAR | H | 1.21 | 16.75 | 3 | 20.8755
GOS SOCIAIS DESONERADOS
18.027.0315-0 | LUMINARIA DE SOBREPOR,FIXADA EM LAJE OU FORRO,TIPO CALHA,CHA | UN |  | 148.09
NFRADA OU PRISMATICA,COMPLETA,EQUIPADA COM REATOR ELETRONICO
DE ALTO FATOR DE POTENCIA E LAMPADA FLUORESCENTE DE 2X40W.F
ORNECIMENTO E COLOCACAO
01983 | MAO-DE-OBRA DE ELETRICISTA DE CONSTRUCAOCIVIL, INCLUSIVE ENC | H | 1.21 | 26.73 | 3 | 33.3136
ARGOS SOCIAIS
01999 | MAO-DE-OBRA DE SERVENTE DA CONSTRUCAO CIVIL, INCLUSIVE ENCAR | H | 1.21 | 19.33 | 3 | 24.091
GOS SOCIAIS
04312 | LAMPADA FLUORESCENTE TUBULAR, DE 40W | UN | 2 | 12.13 | 0 | 24.26
04319 | REATOR ELETRONICO DE ALTO FATOR DE POTENCIA (AFT>0,92), PARA | UN | 1 | 27.71 | 0 | 27.71
LAMPADAS FLUORESCENTES - 40W - DUPLO
05337 | SUPORTE P/LAMPADA TUBULAR | UN | 4 | 2.14 | 0 | 8.56
05946 | SUPORTE TIPO PE DE GALINHA PARA FIXACAO DE LUMINARIAS | UN | 1 | 3.11 | 0 | 3.11
14679 | CALHA CHANFRADA EM CHAPA DE ACO PARA LUMINARIA DE SOBREPOR, | UN | 1 | 27.05 | 0 | 27.05
PARA 2 LAMPADAS TUBULARES DE 1200MM
18.027.0315-A | LUMINARIA DE SOBREPOR,FIXADA EM LAJE OU FORRO,TIPO CALHA,CHA | UN |  | 140.42
NFRADA OU PRISMATICA,COMPLETA,EQUIPADA COM REATOR ELETRONICO
DE ALTO FATOR DE POTENCIA E LAMPADA FLUORESCENTE DE 2X40W.F
ORNECIMENTO E COLOCACAO
04312 | LAMPADA FLUORESCENTE TUBULAR, DE 40W | UN | 2 | 12.13 | 0 | 24.26
04319 | REATOR ELETRONICO DE ALTO FATOR DE POTENCIA (AFT>0,92), PARA | UN | 1 | 27.71 | 0 | 27.71
LAMPADAS FLUORESCENTES - 40W - DUPLO
05337 | SUPORTE P/LAMPADA TUBULAR | UN | 4 | 2.14 | 0 | 8.56
05946 | SUPORTE TIPO PE DE GALINHA PARA FIXACAO DE LUMINARIAS | UN | 1 | 3.11 | 0 | 3.11
14679 | CALHA CHANFRADA EM CHAPA DE ACO PARA LUMINARIA DE SOBREPOR, | UN | 1 | 27.05 | 0 | 27.05
PARA 2 LAMPADAS TUBULARES DE 1200MM
20060 | MAO-DE-OBRA DE ELETRICISTA DA CONSTRUCAO CIVIL, INCLUSIVE EN | H | 1.21 | 23.16 | 3 | 28.8643
CARGOS SOCIAIS DESONERADOS
20132 | MAO-DE-OBRA DE SERVENTE DA CONSTRUCAO CIVIL, INCLUSIVE ENCAR | H | 1.21 | 16.75 | 3 | 20.8755
GOS SOCIAIS DESONERADOS
18.027.0320-0 | LUMINARIA DE SOBREPOR,FIXADA EM LAJE OU FORRO,TIPO CALHA,CHA | UN |  | 249.82
NFRADA OU PRISMATICA,COMPLETA,EQUIPADA COM REATOR ELETRONICO
DE ALTO FATOR DE POTENCIA E LAMPADA FLUORESCENTE DE 3X16W.F
ORNECIMENTO E COLOCACAO
01983 | MAO-DE-OBRA DE ELETRICISTA DE CONSTRUCAOCIVIL, INCLUSIVE ENC | H | 1.26 | 26.73 | 3 | 34.6902
ARGOS SOCIAIS
01999 | MAO-DE-OBRA DE SERVENTE DA CONSTRUCAO CIVIL, INCLUSIVE ENCAR | H | 1.26 | 19.33 | 3 | 25.0865
GOS SOCIAIS
05337 | SUPORTE P/LAMPADA TUBULAR | UN | 6 | 2.14 | 0 | 12.84
05946 | SUPORTE TIPO PE DE GALINHA PARA FIXACAO DE LUMINARIAS | UN | 1 | 3.11 | 0 | 3.11
07981 | LAMPADA FLUORESCENTE TUBULAR, DE 16W | UN | 3 | 11.85 | 0 | 35.55
13209 | REATOR ELETRONICO DE ALTO FATOR DE POTENCIA (AFT>0,92), PARA | UN | 1 | 43.24 | 0 | 43.24
LAMPADAS FLUORESCENTES - 16W - SIMPLES
13210 | REATOR ELETRONICO DE ALTO FATOR DE POTENCIA (AFT>0,92), PARA | UN | 1 | 69.34 | 0 | 69.34
LAMPADA FLUORESCENTES - 16W - DUPLO
14676 | CALHA CHANFRADA EM CHAPA DE ACO PARA LUMINARIA DE SOBREPOR, | UN | 1 | 25.97 | 0 | 25.97
PARA 3 LAMPADAS TUBULARES DE 600MM
18.027.0320-A | LUMINARIA DE SOBREPOR,FIXADA EM LAJE OU FORRO,TIPO CALHA,CHA | UN |  | 241.84
NFRADA OU PRISMATICA,COMPLETA,EQUIPADA COM REATOR ELETRONICO
DE ALTO FATOR DE POTENCIA E LAMPADA FLUORESCENTE DE 3X16W.F
ORNECIMENTO E COLOCACAO
05337 | SUPORTE P/LAMPADA TUBULAR | UN | 6 | 2.14 | 0 | 12.84
05946 | SUPORTE TIPO PE DE GALINHA PARA FIXACAO DE LUMINARIAS | UN | 1 | 3.11 | 0 | 3.11
07981 | LAMPADA FLUORESCENTE TUBULAR, DE 16W | UN | 3 | 11.85 | 0 | 35.55
13209 | REATOR ELETRONICO DE ALTO FATOR DE POTENCIA (AFT>0,92), PARA | UN | 1 | 43.24 | 0 | 43.24
LAMPADAS FLUORESCENTES - 16W - SIMPLES
13210 | REATOR ELETRONICO DE ALTO FATOR DE POTENCIA (AFT>0,92), PARA | UN | 1 | 69.34 | 0 | 69.34
LAMPADA FLUORESCENTES - 16W - DUPLO
14676 | CALHA CHANFRADA EM CHAPA DE ACO PARA LUMINARIA DE SOBREPOR, | UN | 1 | 25.97 | 0 | 25.97
PARA 3 LAMPADAS TUBULARES DE 600MM
20060 | MAO-DE-OBRA DE ELETRICISTA DA CONSTRUCAO CIVIL, INCLUSIVE EN | H | 1.26 | 23.16 | 3 | 30.057
CARGOS SOCIAIS DESONERADOS
20132 | MAO-DE-OBRA DE SERVENTE DA CONSTRUCAO CIVIL, INCLUSIVE ENCAR | H | 1.26 | 16.75 | 3 | 21.7382
GOS SOCIAIS DESONERADOS
18.027.0321-0 | LUMINARIA DE SOBREPOR,FIXADA EM LAJE OU FORRO,TIPO CALHA,CHA | UN |  | 236.2
NFRADA OU PRISMATICA,COMPLETA,EQUIPADA COM REATOR ELETRONICO
DE ALTO FATOR DE POTENCIA E LAMPADA FLUORESCENTE DE 3X18W.F
ORNECIMENTO E COLOCACAO
01983 | MAO-DE-OBRA DE ELETRICISTA DE CONSTRUCAOCIVIL, INCLUSIVE ENC | H | 1.26 | 26.73 | 3 | 34.6902
ARGOS SOCIAIS
01999 | MAO-DE-OBRA DE SERVENTE DA CONSTRUCAO CIVIL, INCLUSIVE ENCAR | H | 1.26 | 19.33 | 3 | 25.0865
GOS SOCIAIS
05337 | SUPORTE P/LAMPADA TUBULAR | UN | 6 | 2.14 | 0 | 12.84
05946 | SUPORTE TIPO PE DE GALINHA PARA FIXACAO DE LUMINARIAS | UN | 1 | 3.11 | 0 | 3.11
13211 | REATOR ELETRONICO DE ALTO FATOR DE POTENCIA (AFT>0,92), PARA | UN | 1 | 25.11 | 0 | 25.11
LAMPADA FLUORESCENTES - 18W - SIMPLES
13212 | REATOR ELETRONICO DE ALTO FATOR DE POTENCIA (AFT>0,92), PARA | UN | 1 | 69.26 | 0 | 69.26
LAMPADA FLUORESCENTES - 18W - DUPLO
13226 | LAMPADA FLUORESCENTE, TUBULAR, DE 18W, BASE G-13 | UN | 3 | 13.38 | 0 | 40.14
14676 | CALHA CHANFRADA EM CHAPA DE ACO PARA LUMINARIA DE SOBREPOR, | UN | 1 | 25.97 | 0 | 25.97
PARA 3 LAMPADAS TUBULARES DE 600MM
18.027.0321-A | LUMINARIA DE SOBREPOR,FIXADA EM LAJE OU FORRO,TIPO CALHA,CHA | UN |  | 228.22
NFRADA OU PRISMATICA,COMPLETA,EQUIPADA COM REATOR ELETRONICO
DE ALTO FATOR DE POTENCIA E LAMPADA FLUORESCENTE DE 3X18W.F
ORNECIMENTO E COLOCACAO
05337 | SUPORTE P/LAMPADA TUBULAR | UN | 6 | 2.14 | 0 | 12.84
05946 | SUPORTE TIPO PE DE GALINHA PARA FIXACAO DE LUMINARIAS | UN | 1 | 3.11 | 0 | 3.11
13211 | REATOR ELETRONICO DE ALTO FATOR DE POTENCIA (AFT>0,92), PARA | UN | 1 | 25.11 | 0 | 25.11
LAMPADA FLUORESCENTES - 18W - SIMPLES
13212 | REATOR ELETRONICO DE ALTO FATOR DE POTENCIA (AFT>0,92), PARA | UN | 1 | 69.26 | 0 | 69.26
LAMPADA FLUORESCENTES - 18W - DUPLO
13226 | LAMPADA FLUORESCENTE, TUBULAR, DE 18W, BASE G-13 | UN | 3 | 13.38 | 0 | 40.14
14676 | CALHA CHANFRADA EM CHAPA DE ACO PARA LUMINARIA DE SOBREPOR, | UN | 1 | 25.97 | 0 | 25.97
PARA 3 LAMPADAS TUBULARES DE 600MM
20060 | MAO-DE-OBRA DE ELETRICISTA DA CONSTRUCAO CIVIL, INCLUSIVE EN | H | 1.26 | 23.16 | 3 | 30.057
CARGOS SOCIAIS DESONERADOS
20132 | MAO-DE-OBRA DE SERVENTE DA CONSTRUCAO CIVIL, INCLUSIVE ENCAR | H | 1.26 | 16.75 | 3 | 21.7382
GOS SOCIAIS DESONERADOS
18.027.0322-0 | LUMINARIA DE SOBREPOR,FIXADA EM LAJE OU FORRO,TIPO CALHA,CHA | UN |  | 168.38
NFRADA OU PRISMATICA,COMPLETA,EQUIPADA COM REATOR ELETRONICO
DE ALTO FATOR DE POTENCIA E LAMPADA FLUORESCENTE DE 3X20W.F
ORNECIMENTO E COLOCACAO
01983 | MAO-DE-OBRA DE ELETRICISTA DE CONSTRUCAOCIVIL, INCLUSIVE ENC | H | 1.26 | 26.73 | 3 | 34.6902
ARGOS SOCIAIS
01999 | MAO-DE-OBRA DE SERVENTE DA CONSTRUCAO CIVIL, INCLUSIVE ENCAR | H | 1.26 | 19.33 | 3 | 25.0865
GOS SOCIAIS
04311 | LAMPADA FLUORESCENTE TUBULAR, DE 20W | UN | 3 | 10.2 | 0 | 30.6
04317 | REATOR ELETRONICO DE ALTO FATOR DE POTENCIA (AFT>0,92), PARA | UN | 1 | 24.24 | 0 | 24.24
LAMPADAS FLUORESCENTES - 20W - DUPLO
05337 | SUPORTE P/LAMPADA TUBULAR | UN | 6 | 2.14 | 0 | 12.84
05944 | REATOR ELETRONICO DE ALTO FATOR DE POTENCIA (AFT>0,92), PARA | UN | 1 | 11.85 | 0 | 11.85
LAMPADAS FLUORESCENTES - 20W - SIMPLES
05946 | SUPORTE TIPO PE DE GALINHA PARA FIXACAO DE LUMINARIAS | UN | 1 | 3.11 | 0 | 3.11
14676 | CALHA CHANFRADA EM CHAPA DE ACO PARA LUMINARIA DE SOBREPOR, | UN | 1 | 25.97 | 0 | 25.97
PARA 3 LAMPADAS TUBULARES DE 600MM
18.027.0322-A | LUMINARIA DE SOBREPOR,FIXADA EM LAJE OU FORRO,TIPO CALHA,CHA | UN |  | 160.4
NFRADA OU PRISMATICA,COMPLETA,EQUIPADA COM REATOR ELETRONICO
DE ALTO FATOR DE POTENCIA E LAMPADA FLUORESCENTE DE 3X20W.F
ORNECIMENTO E COLOCACAO
04311 | LAMPADA FLUORESCENTE TUBULAR, DE 20W | UN | 3 | 10.2 | 0 | 30.6
04317 | REATOR ELETRONICO DE ALTO FATOR DE POTENCIA (AFT>0,92), PARA | UN | 1 | 24.24 | 0 | 24.24
LAMPADAS FLUORESCENTES - 20W - DUPLO
05337 | SUPORTE P/LAMPADA TUBULAR | UN | 6 | 2.14 | 0 | 12.84
05944 | REATOR ELETRONICO DE ALTO FATOR DE POTENCIA (AFT>0,92), PARA | UN | 1 | 11.85 | 0 | 11.85
LAMPADAS FLUORESCENTES - 20W - SIMPLES
05946 | SUPORTE TIPO PE DE GALINHA PARA FIXACAO DE LUMINARIAS | UN | 1 | 3.11 | 0 | 3.11
14676 | CALHA CHANFRADA EM CHAPA DE ACO PARA LUMINARIA DE SOBREPOR, | UN | 1 | 25.97 | 0 | 25.97
PARA 3 LAMPADAS TUBULARES DE 600MM
20060 | MAO-DE-OBRA DE ELETRICISTA DA CONSTRUCAO CIVIL, INCLUSIVE EN | H | 1.26 | 23.16 | 3 | 30.057
CARGOS SOCIAIS DESONERADOS
20132 | MAO-DE-OBRA DE SERVENTE DA CONSTRUCAO CIVIL, INCLUSIVE ENCAR | H | 1.26 | 16.75 | 3 | 21.7382
GOS SOCIAIS DESONERADOS
18.027.0323-0 | LUMINARIA DE SOBREPOR,FIXADA EM LAJE OU FORRO,TIPO CALHA,CHA | UN |  | 235.25
NFRADA OU PRISMATICA,COMPLETA,EQUIPADA COM REATOR ELETRONICO
DE ALTO FATOR DE POTENCIA E LAMPADA FLUORESCENTE DE 3X32W.F
ORNECIMENTO E COLOCACAO
01983 | MAO-DE-OBRA DE ELETRICISTA DE CONSTRUCAOCIVIL, INCLUSIVE ENC | H | 1.26 | 26.73 | 3 | 34.6902
ARGOS SOCIAIS
01999 | MAO-DE-OBRA DE SERVENTE DA CONSTRUCAO CIVIL, INCLUSIVE ENCAR | H | 1.26 | 19.33 | 3 | 25.0865
GOS SOCIAIS
05337 | SUPORTE P/LAMPADA TUBULAR | UN | 6 | 2.14 | 0 | 12.84
05946 | SUPORTE TIPO PE DE GALINHA PARA FIXACAO DE LUMINARIAS | UN | 1 | 3.11 | 0 | 3.11
13215 | REATOR ELETRONICO DE ALTO FATOR DE POTENCIA (AFT>0,92), PARA | UN | 1 | 26.68 | 0 | 26.68
LAMPADAS FLUORESCENTES - 32W - SIMPLES
13216 | REATOR ELETRONICO DE ALTO FATOR DE POTENCIA (AFT>0,92), PARA | UN | 1 | 43.21 | 0 | 43.21
LAMPADAS FLUORESCENTES - 32W - DUPLO
13227 | LAMPADA FLUORESCENTE TUBULAR DE 32W, BASE G-13 | UN | 3 | 12.56 | 0 | 37.68
14703 | CALHA CHANFRADA EM CHAPA DE ACO PARA LUMINARIA DE SOBREPOR, | UN | 1 | 51.96 | 0 | 51.96
PARA 3 LAMPADAS TUBULARES DE 1200MM
18.027.0323-A | LUMINARIA DE SOBREPOR,FIXADA EM LAJE OU FORRO,TIPO CALHA,CHA | UN |  | 227.27
NFRADA OU PRISMATICA,COMPLETA,EQUIPADA COM REATOR ELETRONICO
DE ALTO FATOR DE POTENCIA E LAMPADA FLUORESCENTE DE 3X32W.F
ORNECIMENTO E COLOCACAO
05337 | SUPORTE P/LAMPADA TUBULAR | UN | 6 | 2.14 | 0 | 12.84
05946 | SUPORTE TIPO PE DE GALINHA PARA FIXACAO DE LUMINARIAS | UN | 1 | 3.11 | 0 | 3.11
13215 | REATOR ELETRONICO DE ALTO FATOR DE POTENCIA (AFT>0,92), PARA | UN | 1 | 26.68 | 0 | 26.68
LAMPADAS FLUORESCENTES - 32W - SIMPLES
13216 | REATOR ELETRONICO DE ALTO FATOR DE POTENCIA (AFT>0,92), PARA | UN | 1 | 43.21 | 0 | 43.21
LAMPADAS FLUORESCENTES - 32W - DUPLO
13227 | LAMPADA FLUORESCENTE TUBULAR DE 32W, BASE G-13 | UN | 3 | 12.56 | 0 | 37.68
14703 | CALHA CHANFRADA EM CHAPA DE ACO PARA LUMINARIA DE SOBREPOR, | UN | 1 | 51.96 | 0 | 51.96
PARA 3 LAMPADAS TUBULARES DE 1200MM
20060 | MAO-DE-OBRA DE ELETRICISTA DA CONSTRUCAO CIVIL, INCLUSIVE EN | H | 1.26 | 23.16 | 3 | 30.057
CARGOS SOCIAIS DESONERADOS
20132 | MAO-DE-OBRA DE SERVENTE DA CONSTRUCAO CIVIL, INCLUSIVE ENCAR | H | 1.26 | 16.75 | 3 | 21.7382
GOS SOCIAIS DESONERADOS
18.027.0324-0 | LUMINARIA DE SOBREPOR,FIXADA EM LAJE OU FORRO,TIPO CALHA,CHA | UN |  | 243.35
NFRADA OU PRISMATICA,COMPLETA,EQUIPADA COM REATOR ELETRONICO
DE ALTO FATOR DE POTENCIA E LAMPADA FLUORESCENTE DE 3X36W.F
ORNECIMENTO E COLOCACAO
01983 | MAO-DE-OBRA DE ELETRICISTA DE CONSTRUCAOCIVIL, INCLUSIVE ENC | H | 1.26 | 26.73 | 3 | 34.6902
ARGOS SOCIAIS
01999 | MAO-DE-OBRA DE SERVENTE DA CONSTRUCAO CIVIL, INCLUSIVE ENCAR | H | 1.26 | 19.33 | 3 | 25.0865
GOS SOCIAIS
05337 | SUPORTE P/LAMPADA TUBULAR | UN | 6 | 2.14 | 0 | 12.84
05946 | SUPORTE TIPO PE DE GALINHA PARA FIXACAO DE LUMINARIAS | UN | 1 | 3.11 | 0 | 3.11
13217 | REATOR ELETRONICO DE ALTO FATOR DE POTENCIA (AFT>0,92), PARA | UN | 1 | 20.09 | 0 | 20.09
LAMPADAS FLUORESCENTES - 36W - SIMPLES
13218 | REATOR ELETRONICO DE ALTO FATOR DE POTENCIA (AFT>0,92), PARA | UN | 1 | 34.08 | 0 | 34.08
LAMPADAS FLUORESCENTES - 36W - DUPLO
13228 | LAMPADA FLUORESCENTE TUBULAR DE 36W , BASE G13 | UN | 3 | 20.5 | 0 | 61.5
14703 | CALHA CHANFRADA EM CHAPA DE ACO PARA LUMINARIA DE SOBREPOR, | UN | 1 | 51.96 | 0 | 51.96
PARA 3 LAMPADAS TUBULARES DE 1200MM
18.027.0324-A | LUMINARIA DE SOBREPOR,FIXADA EM LAJE OU FORRO,TIPO CALHA,CHA | UN |  | 235.37
NFRADA OU PRISMATICA,COMPLETA,EQUIPADA COM REATOR ELETRONICO
DE ALTO FATOR DE POTENCIA E LAMPADA FLUORESCENTE DE 3X36W.F
ORNECIMENTO E COLOCACAO
05337 | SUPORTE P/LAMPADA TUBULAR | UN | 6 | 2.14 | 0 | 12.84
05946 | SUPORTE TIPO PE DE GALINHA PARA FIXACAO DE LUMINARIAS | UN | 1 | 3.11 | 0 | 3.11
13217 | REATOR ELETRONICO DE ALTO FATOR DE POTENCIA (AFT>0,92), PARA | UN | 1 | 20.09 | 0 | 20.09
LAMPADAS FLUORESCENTES - 36W - SIMPLES
13218 | REATOR ELETRONICO DE ALTO FATOR DE POTENCIA (AFT>0,92), PARA | UN | 1 | 34.08 | 0 | 34.08
LAMPADAS FLUORESCENTES - 36W - DUPLO
13228 | LAMPADA FLUORESCENTE TUBULAR DE 36W , BASE G13 | UN | 3 | 20.5 | 0 | 61.5
14703 | CALHA CHANFRADA EM CHAPA DE ACO PARA LUMINARIA DE SOBREPOR, | UN | 1 | 51.96 | 0 | 51.96
PARA 3 LAMPADAS TUBULARES DE 1200MM
20060 | MAO-DE-OBRA DE ELETRICISTA DA CONSTRUCAO CIVIL, INCLUSIVE EN | H | 1.26 | 23.16 | 3 | 30.057
CARGOS SOCIAIS DESONERADOS
20132 | MAO-DE-OBRA DE SERVENTE DA CONSTRUCAO CIVIL, INCLUSIVE ENCAR | H | 1.26 | 16.75 | 3 | 21.7382
GOS SOCIAIS DESONERADOS
18.027.0325-0 | LUMINARIA DE SOBREPOR,FIXADA EM LAJE OU FORRO,TIPO CALHA,CHA | UN |  | 211.87
NFRADA OU PRISMATICA,COMPLETA,EQUIPADA COM REATOR ELETRONICO
DE ALTO FATOR DE POTENCIA E LAMPADA FLUORESCENTE DE 3X40W.F
ORNECIMENTO E COLOCACAO
01983 | MAO-DE-OBRA DE ELETRICISTA DE CONSTRUCAOCIVIL, INCLUSIVE ENC | H | 1.26 | 26.73 | 3 | 34.6902
ARGOS SOCIAIS
01999 | MAO-DE-OBRA DE SERVENTE DA CONSTRUCAO CIVIL, INCLUSIVE ENCAR | H | 1.26 | 19.33 | 3 | 25.0865
GOS SOCIAIS
04312 | LAMPADA FLUORESCENTE TUBULAR, DE 40W | UN | 3 | 12.13 | 0 | 36.39
04319 | REATOR ELETRONICO DE ALTO FATOR DE POTENCIA (AFT>0,92), PARA | UN | 1 | 27.71 | 0 | 27.71
LAMPADAS FLUORESCENTES - 40W - DUPLO
05337 | SUPORTE P/LAMPADA TUBULAR | UN | 6 | 2.14 | 0 | 12.84
05945 | REATOR ELETRONICO DE ALTO FATOR DE POTENCIA (AFT>0,92), PARA | UN | 1 | 20.09 | 0 | 20.09
LAMPADAS FLUORESCENTES - 40W - SIMPLES
05946 | SUPORTE TIPO PE DE GALINHA PARA FIXACAO DE LUMINARIAS | UN | 1 | 3.11 | 0 | 3.11
14703 | CALHA CHANFRADA EM CHAPA DE ACO PARA LUMINARIA DE SOBREPOR, | UN | 1 | 51.96 | 0 | 51.96
PARA 3 LAMPADAS TUBULARES DE 1200MM
18.027.0325-A | LUMINARIA DE SOBREPOR,FIXADA EM LAJE OU FORRO,TIPO CALHA,CHA | UN |  | 203.89
NFRADA OU PRISMATICA,COMPLETA,EQUIPADA COM REATOR ELETRONICO
DE ALTO FATOR DE POTENCIA E LAMPADA FLUORESCENTE DE 3X40W.F
ORNECIMENTO E COLOCACAO
04312 | LAMPADA FLUORESCENTE TUBULAR, DE 40W | UN | 3 | 12.13 | 0 | 36.39
04319 | REATOR ELETRONICO DE ALTO FATOR DE POTENCIA (AFT>0,92), PARA | UN | 1 | 27.71 | 0 | 27.71
LAMPADAS FLUORESCENTES - 40W - DUPLO
05337 | SUPORTE P/LAMPADA TUBULAR | UN | 6 | 2.14 | 0 | 12.84
05945 | REATOR ELETRONICO DE ALTO FATOR DE POTENCIA (AFT>0,92), PARA | UN | 1 | 20.09 | 0 | 20.09
LAMPADAS FLUORESCENTES - 40W - SIMPLES
05946 | SUPORTE TIPO PE DE GALINHA PARA FIXACAO DE LUMINARIAS | UN | 1 | 3.11 | 0 | 3.11
14703 | CALHA CHANFRADA EM CHAPA DE ACO PARA LUMINARIA DE SOBREPOR, | UN | 1 | 51.96 | 0 | 51.96
PARA 3 LAMPADAS TUBULARES DE 1200MM
20060 | MAO-DE-OBRA DE ELETRICISTA DA CONSTRUCAO CIVIL, INCLUSIVE EN | H | 1.26 | 23.16 | 3 | 30.057
CARGOS SOCIAIS DESONERADOS
20132 | MAO-DE-OBRA DE SERVENTE DA CONSTRUCAO CIVIL, INCLUSIVE ENCAR | H | 1.26 | 16.75 | 3 | 21.7382
GOS SOCIAIS DESONERADOS
18.027.0330-0 | LUMINARIA DE SOBREPOR,FIXADA EM LAJE OU FORRO,TIPO CALHA,CHA | UN |  | 301.01
NFRADA OU PRISMATICA,COMPLETA,EQUIPADA COM REATOR ELETRONICO
DE ALTO FATOR DE POTENCIA E LAMPADA FLUORESCENTE DE 4X16W.F
ORNECIMENTO E COLOCACAO
01983 | MAO-DE-OBRA DE ELETRICISTA DE CONSTRUCAOCIVIL, INCLUSIVE ENC | H | 1.32 | 26.73 | 3 | 36.3421
ARGOS SOCIAIS
01999 | MAO-DE-OBRA DE SERVENTE DA CONSTRUCAO CIVIL, INCLUSIVE ENCAR | H | 1.32 | 19.33 | 3 | 26.2811
GOS SOCIAIS
05337 | SUPORTE P/LAMPADA TUBULAR | UN | 8 | 2.14 | 0 | 17.12
05946 | SUPORTE TIPO PE DE GALINHA PARA FIXACAO DE LUMINARIAS | UN | 1 | 3.11 | 0 | 3.11
07981 | LAMPADA FLUORESCENTE TUBULAR, DE 16W | UN | 4 | 11.85 | 0 | 47.4
13210 | REATOR ELETRONICO DE ALTO FATOR DE POTENCIA (AFT>0,92), PARA | UN | 2 | 69.34 | 0 | 138.68
LAMPADA FLUORESCENTES - 16W - DUPLO
14677 | CALHA CHANFRADA EM CHAPA DE ACO PARA LUMINARIA DE SOBREPOR, | UN | 1 | 32.08 | 0 | 32.08
PARA 4 LAMPADAS TUBULARES DE 600MM
18.027.0330-A | LUMINARIA DE SOBREPOR,FIXADA EM LAJE OU FORRO,TIPO CALHA,CHA | UN |  | 292.65
NFRADA OU PRISMATICA,COMPLETA,EQUIPADA COM REATOR ELETRONICO
DE ALTO FATOR DE POTENCIA E LAMPADA FLUORESCENTE DE 4X16W.F
ORNECIMENTO E COLOCACAO
05337 | SUPORTE P/LAMPADA TUBULAR | UN | 8 | 2.14 | 0 | 17.12
05946 | SUPORTE TIPO PE DE GALINHA PARA FIXACAO DE LUMINARIAS | UN | 1 | 3.11 | 0 | 3.11
07981 | LAMPADA FLUORESCENTE TUBULAR, DE 16W | UN | 4 | 11.85 | 0 | 47.4
13210 | REATOR ELETRONICO DE ALTO FATOR DE POTENCIA (AFT>0,92), PARA | UN | 2 | 69.34 | 0 | 138.68
LAMPADA FLUORESCENTES - 16W - DUPLO
14677 | CALHA CHANFRADA EM CHAPA DE ACO PARA LUMINARIA DE SOBREPOR, | UN | 1 | 32.08 | 0 | 32.08
PARA 4 LAMPADAS TUBULARES DE 600MM
20060 | MAO-DE-OBRA DE ELETRICISTA DA CONSTRUCAO CIVIL, INCLUSIVE EN | H | 1.32 | 23.16 | 3 | 31.4883
CARGOS SOCIAIS DESONERADOS
20132 | MAO-DE-OBRA DE SERVENTE DA CONSTRUCAO CIVIL, INCLUSIVE ENCAR | H | 1.32 | 16.75 | 3 | 22.7733
GOS SOCIAIS DESONERADOS
18.027.0331-0 | LUMINARIA DE SOBREPOR,FIXADA EM LAJE OU FORRO,TIPO CALHA,CHA | UN |  | 306.97
NFRADA OU PRISMATICA,COMPLETA,EQUIPADA COM REATOR ELETRONICO
DE ALTO FATOR DE POTENCIA E LAMPADA FLUORESCENTE DE 4X18W.F
ORNECIMENTO E COLOCACAO
01983 | MAO-DE-OBRA DE ELETRICISTA DE CONSTRUCAOCIVIL, INCLUSIVE ENC | H | 1.32 | 26.73 | 3 | 36.3421
ARGOS SOCIAIS
01999 | MAO-DE-OBRA DE SERVENTE DA CONSTRUCAO CIVIL, INCLUSIVE ENCAR | H | 1.32 | 19.33 | 3 | 26.2811
GOS SOCIAIS
05337 | SUPORTE P/LAMPADA TUBULAR | UN | 8 | 2.14 | 0 | 17.12
05946 | SUPORTE TIPO PE DE GALINHA PARA FIXACAO DE LUMINARIAS | UN | 1 | 3.11 | 0 | 3.11
13212 | REATOR ELETRONICO DE ALTO FATOR DE POTENCIA (AFT>0,92), PARA | UN | 2 | 69.26 | 0 | 138.52
LAMPADA FLUORESCENTES - 18W - DUPLO
13226 | LAMPADA FLUORESCENTE, TUBULAR, DE 18W, BASE G-13 | UN | 4 | 13.38 | 0 | 53.52
14677 | CALHA CHANFRADA EM CHAPA DE ACO PARA LUMINARIA DE SOBREPOR, | UN | 1 | 32.08 | 0 | 32.08
PARA 4 LAMPADAS TUBULARES DE 600MM
18.027.0331-A | LUMINARIA DE SOBREPOR,FIXADA EM LAJE OU FORRO,TIPO CALHA,CHA | UN |  | 298.61
NFRADA OU PRISMATICA,COMPLETA,EQUIPADA COM REATOR ELETRONICO
DE ALTO FATOR DE POTENCIA E LAMPADA FLUORESCENTE DE 4X18W.F
ORNECIMENTO E COLOCACAO
05337 | SUPORTE P/LAMPADA TUBULAR | UN | 8 | 2.14 | 0 | 17.12
05946 | SUPORTE TIPO PE DE GALINHA PARA FIXACAO DE LUMINARIAS | UN | 1 | 3.11 | 0 | 3.11
13212 | REATOR ELETRONICO DE ALTO FATOR DE POTENCIA (AFT>0,92), PARA | UN | 2 | 69.26 | 0 | 138.52
LAMPADA FLUORESCENTES - 18W - DUPLO
13226 | LAMPADA FLUORESCENTE, TUBULAR, DE 18W, BASE G-13 | UN | 4 | 13.38 | 0 | 53.52
14677 | CALHA CHANFRADA EM CHAPA DE ACO PARA LUMINARIA DE SOBREPOR, | UN | 1 | 32.08 | 0 | 32.08
PARA 4 LAMPADAS TUBULARES DE 600MM
20060 | MAO-DE-OBRA DE ELETRICISTA DA CONSTRUCAO CIVIL, INCLUSIVE EN | H | 1.32 | 23.16 | 3 | 31.4883
CARGOS SOCIAIS DESONERADOS
20132 | MAO-DE-OBRA DE SERVENTE DA CONSTRUCAO CIVIL, INCLUSIVE ENCAR | H | 1.32 | 16.75 | 3 | 22.7733
GOS SOCIAIS DESONERADOS
18.027.0332-0 | LUMINARIA DE SOBREPOR,FIXADA EM LAJE OU FORRO,TIPO CALHA,CHA | UN |  | 204.21
NFRADA OU PRISMATICA,COMPLETA,EQUIPADA COM REATOR ELETRONICO
DE ALTO FATOR DE POTENCIA E LAMPADA FLUORESCENTE DE 4X20W.F
ORNECIMENTO E COLOCACAO
01983 | MAO-DE-OBRA DE ELETRICISTA DE CONSTRUCAOCIVIL, INCLUSIVE ENC | H | 1.32 | 26.73 | 3 | 36.3421
ARGOS SOCIAIS
01999 | MAO-DE-OBRA DE SERVENTE DA CONSTRUCAO CIVIL, INCLUSIVE ENCAR | H | 1.32 | 19.33 | 3 | 26.2811
GOS SOCIAIS
04311 | LAMPADA FLUORESCENTE TUBULAR, DE 20W | UN | 4 | 10.2 | 0 | 40.8
04317 | REATOR ELETRONICO DE ALTO FATOR DE POTENCIA (AFT>0,92), PARA | UN | 2 | 24.24 | 0 | 48.48
LAMPADAS FLUORESCENTES - 20W - DUPLO
05337 | SUPORTE P/LAMPADA TUBULAR | UN | 8 | 2.14 | 0 | 17.12
05946 | SUPORTE TIPO PE DE GALINHA PARA FIXACAO DE LUMINARIAS | UN | 1 | 3.11 | 0 | 3.11
14677 | CALHA CHANFRADA EM CHAPA DE ACO PARA LUMINARIA DE SOBREPOR, | UN | 1 | 32.08 | 0 | 32.08
PARA 4 LAMPADAS TUBULARES DE 600MM
18.027.0332-A | LUMINARIA DE SOBREPOR,FIXADA EM LAJE OU FORRO,TIPO CALHA,CHA | UN |  | 195.85
NFRADA OU PRISMATICA,COMPLETA,EQUIPADA COM REATOR ELETRONICO
DE ALTO FATOR DE POTENCIA E LAMPADA FLUORESCENTE DE 4X20W.F
ORNECIMENTO E COLOCACAO
04311 | LAMPADA FLUORESCENTE TUBULAR, DE 20W | UN | 4 | 10.2 | 0 | 40.8
04317 | REATOR ELETRONICO DE ALTO FATOR DE POTENCIA (AFT>0,92), PARA | UN | 2 | 24.24 | 0 | 48.48
LAMPADAS FLUORESCENTES - 20W - DUPLO
05337 | SUPORTE P/LAMPADA TUBULAR | UN | 8 | 2.14 | 0 | 17.12
05946 | SUPORTE TIPO PE DE GALINHA PARA FIXACAO DE LUMINARIAS | UN | 1 | 3.11 | 0 | 3.11
14677 | CALHA CHANFRADA EM CHAPA DE ACO PARA LUMINARIA DE SOBREPOR, | UN | 1 | 32.08 | 0 | 32.08
PARA 4 LAMPADAS TUBULARES DE 600MM
20060 | MAO-DE-OBRA DE ELETRICISTA DA CONSTRUCAO CIVIL, INCLUSIVE EN | H | 1.32 | 23.16 | 3 | 31.4883
CARGOS SOCIAIS DESONERADOS
20132 | MAO-DE-OBRA DE SERVENTE DA CONSTRUCAO CIVIL, INCLUSIVE ENCAR | H | 1.32 | 16.75 | 3 | 22.7733
GOS SOCIAIS DESONERADOS
18.027.0333-0 | LUMINARIA DE SOBREPOR,FIXADA EM LAJE OU FORRO,TIPO CALHA,CHA | UN |  | 281.21
NFRADA OU PRISMATICA,COMPLETA,EQUIPADA COM REATOR ELETRONICO
DE ALTO FATOR DE POTENCIA E LAMPADA FLUORESCENTE DE 4X32W.F
ORNECIMENTO E COLOCACAO
01983 | MAO-DE-OBRA DE ELETRICISTA DE CONSTRUCAOCIVIL, INCLUSIVE ENC | H | 1.32 | 26.73 | 3 | 36.3421
ARGOS SOCIAIS
01999 | MAO-DE-OBRA DE SERVENTE DA CONSTRUCAO CIVIL, INCLUSIVE ENCAR | H | 1.32 | 19.33 | 3 | 26.2811
GOS SOCIAIS
05337 | SUPORTE P/LAMPADA TUBULAR | UN | 8 | 2.14 | 0 | 17.12
05946 | SUPORTE TIPO PE DE GALINHA PARA FIXACAO DE LUMINARIAS | UN | 1 | 3.11 | 0 | 3.11
13216 | REATOR ELETRONICO DE ALTO FATOR DE POTENCIA (AFT>0,92), PARA | UN | 2 | 43.21 | 0 | 86.42
LAMPADAS FLUORESCENTES - 32W - DUPLO
13227 | LAMPADA FLUORESCENTE TUBULAR DE 32W, BASE G-13 | UN | 4 | 12.56 | 0 | 50.24
14704 | CALHA CHANFRADA EM CHAPA DE ACO PARA LUMINARIA DE SOBREPOR, | UN | 1 | 61.7 | 0 | 61.7
PARA 4 LAMPADAS TUBULARES DE 1200MM
18.027.0333-A | LUMINARIA DE SOBREPOR,FIXADA EM LAJE OU FORRO,TIPO CALHA,CHA | UN |  | 272.85
NFRADA OU PRISMATICA,COMPLETA,EQUIPADA COM REATOR ELETRONICO
DE ALTO FATOR DE POTENCIA E LAMPADA FLUORESCENTE DE 4X32W.F
ORNECIMENTO E COLOCACAO
05337 | SUPORTE P/LAMPADA TUBULAR | UN | 8 | 2.14 | 0 | 17.12
05946 | SUPORTE TIPO PE DE GALINHA PARA FIXACAO DE LUMINARIAS | UN | 1 | 3.11 | 0 | 3.11
13216 | REATOR ELETRONICO DE ALTO FATOR DE POTENCIA (AFT>0,92), PARA | UN | 2 | 43.21 | 0 | 86.42
LAMPADAS FLUORESCENTES - 32W - DUPLO
13227 | LAMPADA FLUORESCENTE TUBULAR DE 32W, BASE G-13 | UN | 4 | 12.56 | 0 | 50.24
14704 | CALHA CHANFRADA EM CHAPA DE ACO PARA LUMINARIA DE SOBREPOR, | UN | 1 | 61.7 | 0 | 61.7
PARA 4 LAMPADAS TUBULARES DE 1200MM
20060 | MAO-DE-OBRA DE ELETRICISTA DA CONSTRUCAO CIVIL, INCLUSIVE EN | H | 1.32 | 23.16 | 3 | 31.4883
CARGOS SOCIAIS DESONERADOS
20132 | MAO-DE-OBRA DE SERVENTE DA CONSTRUCAO CIVIL, INCLUSIVE ENCAR | H | 1.32 | 16.75 | 3 | 22.7733
GOS SOCIAIS DESONERADOS
18.027.0334-0 | LUMINARIA DE SOBREPOR,FIXADA EM LAJE OU FORRO,TIPO CALHA,CHA | UN |  | 294.71
NFRADA OU PRISMATICA,COMPLETA,EQUIPADA COM REATOR ELETRONICO
DE ALTO FATOR DE POTENCIA E LAMPADA FLUORESCENTE DE 4X36W.F
ORNECIMENTO E COLOCACAO
01983 | MAO-DE-OBRA DE ELETRICISTA DE CONSTRUCAOCIVIL, INCLUSIVE ENC | H | 1.32 | 26.73 | 3 | 36.3421
ARGOS SOCIAIS
01999 | MAO-DE-OBRA DE SERVENTE DA CONSTRUCAO CIVIL, INCLUSIVE ENCAR | H | 1.32 | 19.33 | 3 | 26.2811
GOS SOCIAIS
05337 | SUPORTE P/LAMPADA TUBULAR | UN | 8 | 2.14 | 0 | 17.12
05946 | SUPORTE TIPO PE DE GALINHA PARA FIXACAO DE LUMINARIAS | UN | 1 | 3.11 | 0 | 3.11
13218 | REATOR ELETRONICO DE ALTO FATOR DE POTENCIA (AFT>0,92), PARA | UN | 2 | 34.08 | 0 | 68.16
LAMPADAS FLUORESCENTES - 36W - DUPLO
13228 | LAMPADA FLUORESCENTE TUBULAR DE 36W , BASE G13 | UN | 4 | 20.5 | 0 | 82
14704 | CALHA CHANFRADA EM CHAPA DE ACO PARA LUMINARIA DE SOBREPOR, | UN | 1 | 61.7 | 0 | 61.7
PARA 4 LAMPADAS TUBULARES DE 1200MM
18.027.0334-A | LUMINARIA DE SOBREPOR,FIXADA EM LAJE OU FORRO,TIPO CALHA,CHA | UN |  | 286.35
NFRADA OU PRISMATICA,COMPLETA,EQUIPADA COM REATOR ELETRONICO
DE ALTO FATOR DE POTENCIA E LAMPADA FLUORESCENTE DE 4X36W.F
ORNECIMENTO E COLOCACAO
05337 | SUPORTE P/LAMPADA TUBULAR | UN | 8 | 2.14 | 0 | 17.12
05946 | SUPORTE TIPO PE DE GALINHA PARA FIXACAO DE LUMINARIAS | UN | 1 | 3.11 | 0 | 3.11
13218 | REATOR ELETRONICO DE ALTO FATOR DE POTENCIA (AFT>0,92), PARA | UN | 2 | 34.08 | 0 | 68.16
LAMPADAS FLUORESCENTES - 36W - DUPLO
13228 | LAMPADA FLUORESCENTE TUBULAR DE 36W , BASE G13 | UN | 4 | 20.5 | 0 | 82
14704 | CALHA CHANFRADA EM CHAPA DE ACO PARA LUMINARIA DE SOBREPOR, | UN | 1 | 61.7 | 0 | 61.7
PARA 4 LAMPADAS TUBULARES DE 1200MM
20060 | MAO-DE-OBRA DE ELETRICISTA DA CONSTRUCAO CIVIL, INCLUSIVE EN | H | 1.32 | 23.16 | 3 | 31.4883
CARGOS SOCIAIS DESONERADOS
20132 | MAO-DE-OBRA DE SERVENTE DA CONSTRUCAO CIVIL, INCLUSIVE ENCAR | H | 1.32 | 16.75 | 3 | 22.7733
GOS SOCIAIS DESONERADOS
18.027.0335-0 | LUMINARIA DE SOBREPOR,FIXADA EM LAJE OU FORRO,TIPO CALHA,CHA | UN |  | 248.49
NFRADA OU PRISMATICA,COMPLETA,EQUIPADA COM REATOR ELETRONICO
DE ALTO FATOR DE POTENCIA E LAMPADA FLUORESCENTE DE 4X40W.F
ORNECIMENTO E COLOCACAO
01983 | MAO-DE-OBRA DE ELETRICISTA DE CONSTRUCAOCIVIL, INCLUSIVE ENC | H | 1.32 | 26.73 | 3 | 36.3421
ARGOS SOCIAIS
01999 | MAO-DE-OBRA DE SERVENTE DA CONSTRUCAO CIVIL, INCLUSIVE ENCAR | H | 1.32 | 19.33 | 3 | 26.2811
GOS SOCIAIS
04312 | LAMPADA FLUORESCENTE TUBULAR, DE 40W | UN | 4 | 12.13 | 0 | 48.52
04319 | REATOR ELETRONICO DE ALTO FATOR DE POTENCIA (AFT>0,92), PARA | UN | 2 | 27.71 | 0 | 55.42
LAMPADAS FLUORESCENTES - 40W - DUPLO
05337 | SUPORTE P/LAMPADA TUBULAR | UN | 8 | 2.14 | 0 | 17.12
05946 | SUPORTE TIPO PE DE GALINHA PARA FIXACAO DE LUMINARIAS | UN | 1 | 3.11 | 0 | 3.11
14704 | CALHA CHANFRADA EM CHAPA DE ACO PARA LUMINARIA DE SOBREPOR, | UN | 1 | 61.7 | 0 | 61.7
PARA 4 LAMPADAS TUBULARES DE 1200MM
18.027.0335-A | LUMINARIA DE SOBREPOR,FIXADA EM LAJE OU FORRO,TIPO CALHA,CHA | UN |  | 240.13
NFRADA OU PRISMATICA,COMPLETA,EQUIPADA COM REATOR ELETRONICO
DE ALTO FATOR DE POTENCIA E LAMPADA FLUORESCENTE DE 4X40W.F
ORNECIMENTO E COLOCACAO
04312 | LAMPADA FLUORESCENTE TUBULAR, DE 40W | UN | 4 | 12.13 | 0 | 48.52
04319 | REATOR ELETRONICO DE ALTO FATOR DE POTENCIA (AFT>0,92), PARA | UN | 2 | 27.71 | 0 | 55.42
LAMPADAS FLUORESCENTES - 40W - DUPLO
05337 | SUPORTE P/LAMPADA TUBULAR | UN | 8 | 2.14 | 0 | 17.12
05946 | SUPORTE TIPO PE DE GALINHA PARA FIXACAO DE LUMINARIAS | UN | 1 | 3.11 | 0 | 3.11
14704 | CALHA CHANFRADA EM CHAPA DE ACO PARA LUMINARIA DE SOBREPOR, | UN | 1 | 61.7 | 0 | 61.7
PARA 4 LAMPADAS TUBULARES DE 1200MM
20060 | MAO-DE-OBRA DE ELETRICISTA DA CONSTRUCAO CIVIL, INCLUSIVE EN | H | 1.32 | 23.16 | 3 | 31.4883
CARGOS SOCIAIS DESONERADOS
20132 | MAO-DE-OBRA DE SERVENTE DA CONSTRUCAO CIVIL, INCLUSIVE ENCAR | H | 1.32 | 16.75 | 3 | 22.7733
GOS SOCIAIS DESONERADOS
18.027.0400-0 | LUMINARIA FLUORESCENTE TUBULAR DE SOBREPOR,2X16W(INCLUSIVE L | UN |  | 235.14
AMPADAS),CORPO EM CHAPA DE ACO TRATADA E PINTURA ELETROSTATI
CA BRANCA,REFLETOR EM ALUMINIO DE ALTO BRILHO,COM REATOR DE
ALTO FATOR DE POTENCIA,BI-VOLT.FORNECIMENTO E COLOCACAO
01983 | MAO-DE-OBRA DE ELETRICISTA DE CONSTRUCAOCIVIL, INCLUSIVE ENC | H | 1.15 | 26.73 | 3 | 31.6617
ARGOS SOCIAIS
01999 | MAO-DE-OBRA DE SERVENTE DA CONSTRUCAO CIVIL, INCLUSIVE ENCAR | H | 1.15 | 19.33 | 3 | 22.8964
GOS SOCIAIS
07981 | LAMPADA FLUORESCENTE TUBULAR, DE 16W | UN | 2 | 11.85 | 0 | 23.7
13210 | REATOR ELETRONICO DE ALTO FATOR DE POTENCIA (AFT>0,92), PARA | UN | 1 | 69.34 | 0 | 69.34
LAMPADA FLUORESCENTES - 16W - DUPLO
13229 | LUMINARIA SOBREPOR P/ 2 LAMPADAS TUBUL. DE 600MM C/ REFL. EM | UN | 1 | 87.55 | 0 | 87.55
ALUM. ALTO BRILHO EM CHAPA DE ACO P/LAMPADA APARENTE
18.027.0400-A | LUMINARIA FLUORESCENTE TUBULAR DE SOBREPOR,2X16W(INCLUSIVE L | UN |  | 227.86
AMPADAS),CORPO EM CHAPA DE ACO TRATADA E PINTURA ELETROSTATI
CA BRANCA,REFLETOR EM ALUMINIO DE ALTO BRILHO,COM REATOR DE
ALTO FATOR DE POTENCIA,BI-VOLT.FORNECIMENTO E COLOCACAO
07981 | LAMPADA FLUORESCENTE TUBULAR, DE 16W | UN | 2 | 11.85 | 0 | 23.7
13210 | REATOR ELETRONICO DE ALTO FATOR DE POTENCIA (AFT>0,92), PARA | UN | 1 | 69.34 | 0 | 69.34
LAMPADA FLUORESCENTES - 16W - DUPLO
13229 | LUMINARIA SOBREPOR P/ 2 LAMPADAS TUBUL. DE 600MM C/ REFL. EM | UN | 1 | 87.55 | 0 | 87.55
ALUM. ALTO BRILHO EM CHAPA DE ACO P/LAMPADA APARENTE
20060 | MAO-DE-OBRA DE ELETRICISTA DA CONSTRUCAO CIVIL, INCLUSIVE EN | H | 1.15 | 23.16 | 3 | 27.433
CARGOS SOCIAIS DESONERADOS
20132 | MAO-DE-OBRA DE SERVENTE DA CONSTRUCAO CIVIL, INCLUSIVE ENCAR | H | 1.15 | 16.75 | 3 | 19.8404
GOS SOCIAIS DESONERADOS
18.027.0402-0 | LUMINARIA FLUORESCENTE TUBULAR DE SOBREPOR,2X32W(INCLUSIVE L | UN |  | 261.85
AMPADAS),CORPO EM CHAPA DE ACO TRATADA E PINTURA ELETROSTATI
CA BRAMCA,REFLETOR EM ALUMINIO DE ALTO BRILHO,COM REATOR DE
ALTO FATOR DE POTENCIA,BI-VOLT.FORNECIMENTO E COLOCACAO
01983 | MAO-DE-OBRA DE ELETRICISTA DE CONSTRUCAOCIVIL, INCLUSIVE ENC | H | 1.15 | 26.73 | 3 | 31.6617
ARGOS SOCIAIS
01999 | MAO-DE-OBRA DE SERVENTE DA CONSTRUCAO CIVIL, INCLUSIVE ENCAR | H | 1.15 | 19.33 | 3 | 22.8964
GOS SOCIAIS
13216 | REATOR ELETRONICO DE ALTO FATOR DE POTENCIA (AFT>0,92), PARA | UN | 1 | 43.21 | 0 | 43.21
LAMPADAS FLUORESCENTES - 32W - DUPLO
13227 | LAMPADA FLUORESCENTE TUBULAR DE 32W, BASE G-13 | UN | 2 | 12.56 | 0 | 25.12
13230 | LUMINARIA SOBREPOR P/2 LAMPADAS TUBUL. DE 1200MM,C/REFL. EM | UN | 1 | 138.97 | 0 | 138.97
ALUM. ALTO BRILHO EM CHAPA DE ACO LAMPADA APARENTE
18.027.0402-A | LUMINARIA FLUORESCENTE TUBULAR DE SOBREPOR,2X32W(INCLUSIVE L | UN |  | 254.57
AMPADAS),CORPO EM CHAPA DE ACO TRATADA E PINTURA ELETROSTATI
CA BRAMCA,REFLETOR EM ALUMINIO DE ALTO BRILHO,COM REATOR DE
ALTO FATOR DE POTENCIA,BI-VOLT.FORNECIMENTO E COLOCACAO
13216 | REATOR ELETRONICO DE ALTO FATOR DE POTENCIA (AFT>0,92), PARA | UN | 1 | 43.21 | 0 | 43.21
LAMPADAS FLUORESCENTES - 32W - DUPLO
13227 | LAMPADA FLUORESCENTE TUBULAR DE 32W, BASE G-13 | UN | 2 | 12.56 | 0 | 25.12
13230 | LUMINARIA SOBREPOR P/2 LAMPADAS TUBUL. DE 1200MM,C/REFL. EM | UN | 1 | 138.97 | 0 | 138.97
ALUM. ALTO BRILHO EM CHAPA DE ACO LAMPADA APARENTE
20060 | MAO-DE-OBRA DE ELETRICISTA DA CONSTRUCAO CIVIL, INCLUSIVE EN | H | 1.15 | 23.16 | 3 | 27.433
CARGOS SOCIAIS DESONERADOS
20132 | MAO-DE-OBRA DE SERVENTE DA CONSTRUCAO CIVIL, INCLUSIVE ENCAR | H | 1.15 | 16.75 | 3 | 19.8404
GOS SOCIAIS DESONERADOS
18.027.0404-0 | LUMINARIA FLUORESCENTE TUBULAR DE SOBREPOR,2X16W(INCLUSIVE L | UN |  | 248.3
AMPADAS),COM ALETAS,CORPO EM CHAPA DE ACO TRATADA E PINTURA
ELETROSTATICA BRANCA,REFLETOR EM ALUMINIO DE ALTO BRILHO,COM
REATOR DE ALTO FATOR DE POTENCIA,BI-VOLT.FORNECIMENTO E COL
OCACAO
01983 | MAO-DE-OBRA DE ELETRICISTA DE CONSTRUCAOCIVIL, INCLUSIVE ENC | H | 1.15 | 26.73 | 3 | 31.6617
ARGOS SOCIAIS
01999 | MAO-DE-OBRA DE SERVENTE DA CONSTRUCAO CIVIL, INCLUSIVE ENCAR | H | 1.15 | 19.33 | 3 | 22.8964
GOS SOCIAIS
07981 | LAMPADA FLUORESCENTE TUBULAR, DE 16W | UN | 2 | 11.85 | 0 | 23.7
13210 | REATOR ELETRONICO DE ALTO FATOR DE POTENCIA (AFT>0,92), PARA | UN | 1 | 69.34 | 0 | 69.34
LAMPADA FLUORESCENTES - 16W - DUPLO
13231 | LUMINARIA SOBREPOR, P/ 2 LAMPADAS TUBULARES DE 600MM C/ REFL | UN | 1 | 100.71 | 0 | 100.71
ETOR EM ALUMINIO ALTO BRILHO EM CHAPA DE ACO COM ALETAS
18.027.0404-A | LUMINARIA FLUORESCENTE TUBULAR DE SOBREPOR,2X16W(INCLUSIVE L | UN |  | 241.02
AMPADAS),COM ALETAS,CORPO EM CHAPA DE ACO TRATADA E PINTURA
ELETROSTATICA BRANCA,REFLETOR EM ALUMINIO DE ALTO BRILHO,COM
REATOR DE ALTO FATOR DE POTENCIA,BI-VOLT.FORNECIMENTO E COL
OCACAO
07981 | LAMPADA FLUORESCENTE TUBULAR, DE 16W | UN | 2 | 11.85 | 0 | 23.7
13210 | REATOR ELETRONICO DE ALTO FATOR DE POTENCIA (AFT>0,92), PARA | UN | 1 | 69.34 | 0 | 69.34
LAMPADA FLUORESCENTES - 16W - DUPLO
13231 | LUMINARIA SOBREPOR, P/ 2 LAMPADAS TUBULARES DE 600MM C/ REFL | UN | 1 | 100.71 | 0 | 100.71
ETOR EM ALUMINIO ALTO BRILHO EM CHAPA DE ACO COM ALETAS
20060 | MAO-DE-OBRA DE ELETRICISTA DA CONSTRUCAO CIVIL, INCLUSIVE EN | H | 1.15 | 23.16 | 3 | 27.433
CARGOS SOCIAIS DESONERADOS
20132 | MAO-DE-OBRA DE SERVENTE DA CONSTRUCAO CIVIL, INCLUSIVE ENCAR | H | 1.15 | 16.75 | 3 | 19.8404
GOS SOCIAIS DESONERADOS
18.027.0406-0 | LUMINARIA FLUORESCENTE TUBULAR DE SOBREPOR,2X16W(INCLUSIVE L | UN |  | 262.59
AMPADAS),COM VISOR ACRILICO TRANSLUCIDO,CORPO EM CHAPA DE AC
O TRATADA E PINTURA ELETROSTATICA BRANCA,REFLETOR EM ALUMINI
ODE ALTO BRILHO,COM REATOR DE ALTO FATOR DE POTENCIA,BI-VOLT
.FORNECIMENTO E COLOCACAO
01983 | MAO-DE-OBRA DE ELETRICISTA DE CONSTRUCAOCIVIL, INCLUSIVE ENC | H | 1.15 | 26.73 | 3 | 31.6617
ARGOS SOCIAIS
01999 | MAO-DE-OBRA DE SERVENTE DA CONSTRUCAO CIVIL, INCLUSIVE ENCAR | H | 1.15 | 19.33 | 3 | 22.8964
GOS SOCIAIS
07981 | LAMPADA FLUORESCENTE TUBULAR, DE 16W | UN | 2 | 11.85 | 0 | 23.7
13210 | REATOR ELETRONICO DE ALTO FATOR DE POTENCIA (AFT>0,92), PARA | UN | 1 | 69.34 | 0 | 69.34
LAMPADA FLUORESCENTES - 16W - DUPLO
13233 | LUMINARIA SOBREPOR P/2 LAMPADAS TUBUL. DE 600MM, COM REFL.E | UN | 1 | 115 | 0 | 115
M ALUM.ALTO BRILHO, EM CHAP.DE ACO C/VISOR ACRILICO TRANSL.
18.027.0406-A | LUMINARIA FLUORESCENTE TUBULAR DE SOBREPOR,2X16W(INCLUSIVE L | UN |  | 255.31
AMPADAS),COM VISOR ACRILICO TRANSLUCIDO,CORPO EM CHAPA DE AC
O TRATADA E PINTURA ELETROSTATICA BRANCA,REFLETOR EM ALUMINI
ODE ALTO BRILHO,COM REATOR DE ALTO FATOR DE POTENCIA,BI-VOLT
.FORNECIMENTO E COLOCACAO
07981 | LAMPADA FLUORESCENTE TUBULAR, DE 16W | UN | 2 | 11.85 | 0 | 23.7
13210 | REATOR ELETRONICO DE ALTO FATOR DE POTENCIA (AFT>0,92), PARA | UN | 1 | 69.34 | 0 | 69.34
LAMPADA FLUORESCENTES - 16W - DUPLO
13233 | LUMINARIA SOBREPOR P/2 LAMPADAS TUBUL. DE 600MM, COM REFL.E | UN | 1 | 115 | 0 | 115
M ALUM.ALTO BRILHO, EM CHAP.DE ACO C/VISOR ACRILICO TRANSL.
20060 | MAO-DE-OBRA DE ELETRICISTA DA CONSTRUCAO CIVIL, INCLUSIVE EN | H | 1.15 | 23.16 | 3 | 27.433
CARGOS SOCIAIS DESONERADOS
20132 | MAO-DE-OBRA DE SERVENTE DA CONSTRUCAO CIVIL, INCLUSIVE ENCAR | H | 1.15 | 16.75 | 3 | 19.8404
GOS SOCIAIS DESONERADOS
18.027.0408-0 | LUMINARIA FLUORESCENTE TUBULAR DE SOBREPOR,2X32W(INCLUSIVE L | UN |  | 264.97
AMPADAS),COM ALETAS,CORPO EM CHAPA DE ACO TRATADA E PINTURA
ELETROSTATICA BRANCA,REFLETOR EM ALUMINIO DE ALTO BRILHO,COM
REATOR DE ALTO FATOR DE POTENCIA,BI-VOLT.FORNECIMENTO E COL
OCACAO
01983 | MAO-DE-OBRA DE ELETRICISTA DE CONSTRUCAOCIVIL, INCLUSIVE ENC | H | 1.15 | 26.73 | 3 | 31.6617
ARGOS SOCIAIS
01999 | MAO-DE-OBRA DE SERVENTE DA CONSTRUCAO CIVIL, INCLUSIVE ENCAR | H | 1.15 | 19.33 | 3 | 22.8964
GOS SOCIAIS
13216 | REATOR ELETRONICO DE ALTO FATOR DE POTENCIA (AFT>0,92), PARA | UN | 1 | 43.21 | 0 | 43.21
LAMPADAS FLUORESCENTES - 32W - DUPLO
13227 | LAMPADA FLUORESCENTE TUBULAR DE 32W, BASE G-13 | UN | 2 | 12.56 | 0 | 25.12
13232 | LUMINARIA SOBREPOR P/ 2 LAMPADAS TUBULARES DE 1200MM C/ REFL | UN | 1 | 142.09 | 0 | 142.09
ETOR EM ALUMINIO ALTO BRILHO EM CHAPA DE ACO COM ALETAS
18.027.0408-A | LUMINARIA FLUORESCENTE TUBULAR DE SOBREPOR,2X32W(INCLUSIVE L | UN |  | 257.69
AMPADAS),COM ALETAS,CORPO EM CHAPA DE ACO TRATADA E PINTURA
ELETROSTATICA BRANCA,REFLETOR EM ALUMINIO DE ALTO BRILHO,COM
REATOR DE ALTO FATOR DE POTENCIA,BI-VOLT.FORNECIMENTO E COL
OCACAO
13216 | REATOR ELETRONICO DE ALTO FATOR DE POTENCIA (AFT>0,92), PARA | UN | 1 | 43.21 | 0 | 43.21
LAMPADAS FLUORESCENTES - 32W - DUPLO
13227 | LAMPADA FLUORESCENTE TUBULAR DE 32W, BASE G-13 | UN | 2 | 12.56 | 0 | 25.12
13232 | LUMINARIA SOBREPOR P/ 2 LAMPADAS TUBULARES DE 1200MM C/ REFL | UN | 1 | 142.09 | 0 | 142.09
ETOR EM ALUMINIO ALTO BRILHO EM CHAPA DE ACO COM ALETAS
20060 | MAO-DE-OBRA DE ELETRICISTA DA CONSTRUCAO CIVIL, INCLUSIVE EN | H | 1.15 | 23.16 | 3 | 27.433
CARGOS SOCIAIS DESONERADOS
20132 | MAO-DE-OBRA DE SERVENTE DA CONSTRUCAO CIVIL, INCLUSIVE ENCAR | H | 1.15 | 16.75 | 3 | 19.8404
GOS SOCIAIS DESONERADOS
18.027.0410-0 | LUMINARIA FLUORESCENTE TUBULAR DE SOBREPOR,2X32W(INCLUSIVE L | UN |  | 246.14
AMPADAS),COM VISOR ACRILICO TRANSLUCIDO,CORPO EM CHAPA DE AC
O TRATADA E PINTURA ELETROSTATICA BRANCA,REFLETOR EM ALUMINI
O DE ALTO BRILHO,COM REATOR DE ALTO FATOR DE POTENCIA,BI-VOL
T.FORNECIMENTO E COLOCACAO
01983 | MAO-DE-OBRA DE ELETRICISTA DE CONSTRUCAOCIVIL, INCLUSIVE ENC | H | 1.15 | 26.73 | 3 | 31.6617
ARGOS SOCIAIS
01999 | MAO-DE-OBRA DE SERVENTE DA CONSTRUCAO CIVIL, INCLUSIVE ENCAR | H | 1.15 | 19.33 | 3 | 22.8964
GOS SOCIAIS
13216 | REATOR ELETRONICO DE ALTO FATOR DE POTENCIA (AFT>0,92), PARA | UN | 1 | 43.21 | 0 | 43.21
LAMPADAS FLUORESCENTES - 32W - DUPLO
13227 | LAMPADA FLUORESCENTE TUBULAR DE 32W, BASE G-13 | UN | 2 | 12.56 | 0 | 25.12
13234 | LUMINARIA SOBREPOR P/2 LAMPADAS TUBUL.DE1200MM,C/REFL.EM ALU | UN | 1 | 123.26 | 0 | 123.26
M.DE ALTO BRILHO EM EM CHAP.DE ACO C/VISOR ACRILICO TRANSL.
18.027.0410-A | LUMINARIA FLUORESCENTE TUBULAR DE SOBREPOR,2X32W(INCLUSIVE L | UN |  | 238.86
AMPADAS),COM VISOR ACRILICO TRANSLUCIDO,CORPO EM CHAPA DE AC
O TRATADA E PINTURA ELETROSTATICA BRANCA,REFLETOR EM ALUMINI
O DE ALTO BRILHO,COM REATOR DE ALTO FATOR DE POTENCIA,BI-VOL
T.FORNECIMENTO E COLOCACAO
13216 | REATOR ELETRONICO DE ALTO FATOR DE POTENCIA (AFT>0,92), PARA | UN | 1 | 43.21 | 0 | 43.21
LAMPADAS FLUORESCENTES - 32W - DUPLO
13227 | LAMPADA FLUORESCENTE TUBULAR DE 32W, BASE G-13 | UN | 2 | 12.56 | 0 | 25.12
13234 | LUMINARIA SOBREPOR P/2 LAMPADAS TUBUL.DE1200MM,C/REFL.EM ALU | UN | 1 | 123.26 | 0 | 123.26
M.DE ALTO BRILHO EM EM CHAP.DE ACO C/VISOR ACRILICO TRANSL.
20060 | MAO-DE-OBRA DE ELETRICISTA DA CONSTRUCAO CIVIL, INCLUSIVE EN | H | 1.15 | 23.16 | 3 | 27.433
CARGOS SOCIAIS DESONERADOS
20132 | MAO-DE-OBRA DE SERVENTE DA CONSTRUCAO CIVIL, INCLUSIVE ENCAR | H | 1.15 | 16.75 | 3 | 19.8404
GOS SOCIAIS DESONERADOS
18.027.0415-0 | LUMINARIA FLUORESCENTE TUBULAR DE EMBUTIR,2X16W(INCLUSIVE LA | UN |  | 227.06
MPADAS),CORPO EM CHAPA DE ACO TRATADA E PINTURA ELETROSTATIC
A BRANCA,REFLETOR EM ALUMINIO DE ALTO BRILHO,COM REATOR DE A
LTO FATOR DE POTENCIA,BIVOLT.FORNECIMENTO E COLOCACAO
01983 | MAO-DE-OBRA DE ELETRICISTA DE CONSTRUCAOCIVIL, INCLUSIVE ENC | H | 1.1 | 26.73 | 3 | 30.2851
ARGOS SOCIAIS
01999 | MAO-DE-OBRA DE SERVENTE DA CONSTRUCAO CIVIL, INCLUSIVE ENCAR | H | 1.1 | 19.33 | 3 | 21.9009
GOS SOCIAIS
07981 | LAMPADA FLUORESCENTE TUBULAR, DE 16W | UN | 2 | 11.85 | 0 | 23.7
13210 | REATOR ELETRONICO DE ALTO FATOR DE POTENCIA (AFT>0,92), PARA | UN | 1 | 69.34 | 0 | 69.34
LAMPADA FLUORESCENTES - 16W - DUPLO
13235 | LUMINARIA EMBUTIR, P/ 2 LAMPADAS TUBUL. 600MM C/ REFLETOR EM | UN | 1 | 81.84 | 0 | 81.84
ALUM. ALTO BRILHO, CHAPA DE ACO E LAMPADA APARENTE
18.027.0415-A | LUMINARIA FLUORESCENTE TUBULAR DE EMBUTIR,2X16W(INCLUSIVE LA | UN |  | 220.09
MPADAS),CORPO EM CHAPA DE ACO TRATADA E PINTURA ELETROSTATIC
A BRANCA,REFLETOR EM ALUMINIO DE ALTO BRILHO,COM REATOR DE A
LTO FATOR DE POTENCIA,BIVOLT.FORNECIMENTO E COLOCACAO
07981 | LAMPADA FLUORESCENTE TUBULAR, DE 16W | UN | 2 | 11.85 | 0 | 23.7
13210 | REATOR ELETRONICO DE ALTO FATOR DE POTENCIA (AFT>0,92), PARA | UN | 1 | 69.34 | 0 | 69.34
LAMPADA FLUORESCENTES - 16W - DUPLO
13235 | LUMINARIA EMBUTIR, P/ 2 LAMPADAS TUBUL. 600MM C/ REFLETOR EM | UN | 1 | 81.84 | 0 | 81.84
ALUM. ALTO BRILHO, CHAPA DE ACO E LAMPADA APARENTE
20060 | MAO-DE-OBRA DE ELETRICISTA DA CONSTRUCAO CIVIL, INCLUSIVE EN | H | 1.1 | 23.16 | 3 | 26.2403
CARGOS SOCIAIS DESONERADOS
20132 | MAO-DE-OBRA DE SERVENTE DA CONSTRUCAO CIVIL, INCLUSIVE ENCAR | H | 1.1 | 16.75 | 3 | 18.9778
GOS SOCIAIS DESONERADOS
18.027.0418-0 | LUMINARIA FLUORESCENTE TUBULAR DE EMBUTIR,2X32W(INCLUSIVE LA | UN |  | 225.22
MPADAS),CORPO EM CHAPA DE ACO TRATADA E PINTURA ELETROSTATIC
A BRANCA,REFLETOR EM ALUMINIO DE ALTO BRILHO,COM REATOR DE A
LTO FATOR DE POTENCIA,BI-VOLT.FORNECIMENTO E COLOCACAO
01983 | MAO-DE-OBRA DE ELETRICISTA DE CONSTRUCAOCIVIL, INCLUSIVE ENC | H | 1.1 | 26.73 | 3 | 30.2851
ARGOS SOCIAIS
01999 | MAO-DE-OBRA DE SERVENTE DA CONSTRUCAO CIVIL, INCLUSIVE ENCAR | H | 1.1 | 19.33 | 3 | 21.9009
GOS SOCIAIS
13216 | REATOR ELETRONICO DE ALTO FATOR DE POTENCIA (AFT>0,92), PARA | UN | 1 | 43.21 | 0 | 43.21
LAMPADAS FLUORESCENTES - 32W - DUPLO
13227 | LAMPADA FLUORESCENTE TUBULAR DE 32W, BASE G-13 | UN | 2 | 12.56 | 0 | 25.12
13236 | LUMINARIA EMBUTIR P/ 2 LAMPADAS TUBULARES DE 1200MM C/REFLET | UN | 1 | 104.71 | 0 | 104.71
OR EM ALUM. ALTO BRILHO EM CHAPA DE ACO E LAMPADA APARENTE
18.027.0418-A | LUMINARIA FLUORESCENTE TUBULAR DE EMBUTIR,2X32W(INCLUSIVE LA | UN |  | 218.25
MPADAS),CORPO EM CHAPA DE ACO TRATADA E PINTURA ELETROSTATIC
A BRANCA,REFLETOR EM ALUMINIO DE ALTO BRILHO,COM REATOR DE A
LTO FATOR DE POTENCIA,BI-VOLT.FORNECIMENTO E COLOCACAO
13216 | REATOR ELETRONICO DE ALTO FATOR DE POTENCIA (AFT>0,92), PARA | UN | 1 | 43.21 | 0 | 43.21
LAMPADAS FLUORESCENTES - 32W - DUPLO
13227 | LAMPADA FLUORESCENTE TUBULAR DE 32W, BASE G-13 | UN | 2 | 12.56 | 0 | 25.12
13236 | LUMINARIA EMBUTIR P/ 2 LAMPADAS TUBULARES DE 1200MM C/REFLET | UN | 1 | 104.71 | 0 | 104.71
OR EM ALUM. ALTO BRILHO EM CHAPA DE ACO E LAMPADA APARENTE
20060 | MAO-DE-OBRA DE ELETRICISTA DA CONSTRUCAO CIVIL, INCLUSIVE EN | H | 1.1 | 23.16 | 3 | 26.2403
CARGOS SOCIAIS DESONERADOS
20132 | MAO-DE-OBRA DE SERVENTE DA CONSTRUCAO CIVIL, INCLUSIVE ENCAR | H | 1.1 | 16.75 | 3 | 18.9778
GOS SOCIAIS DESONERADOS
18.027.0420-0 | LUMINARIA FLUORESCENTE TUBULAR DE EMBUTIR,2X16W(INCLUSIVE LA | UN |  | 247.52
MPADAS),COM ALETAS,CORPO EM CHAPA DE ACO TRATADA E PINTURA E
LETROSTATICA BRANCA,REFLETOR EM ALUMINIO DE ALTO BRILHO,COM
REATOR DE ALTO FATOR DE POTENCIA,BI-VOLT.FORNECIMENTO E COLO
CACAO
01983 | MAO-DE-OBRA DE ELETRICISTA DE CONSTRUCAOCIVIL, INCLUSIVE ENC | H | 1.1 | 26.73 | 3 | 30.2851
ARGOS SOCIAIS
01999 | MAO-DE-OBRA DE SERVENTE DA CONSTRUCAO CIVIL, INCLUSIVE ENCAR | H | 1.1 | 19.33 | 3 | 21.9009
GOS SOCIAIS
07981 | LAMPADA FLUORESCENTE TUBULAR, DE 16W | UN | 2 | 11.85 | 0 | 23.7
13210 | REATOR ELETRONICO DE ALTO FATOR DE POTENCIA (AFT>0,92), PARA | UN | 1 | 69.34 | 0 | 69.34
LAMPADA FLUORESCENTES - 16W - DUPLO
13237 | LUMINARIA EMBUTIR P/ 2 LAMPADAS TUBUL. DE 600MM, C/ REFLET. | UN | 1 | 102.3 | 0 | 102.3
EM ALUMINIO DE ALTO BRILHO EM CHAPA DE ACO C/ ALETAS
18.027.0420-A | LUMINARIA FLUORESCENTE TUBULAR DE EMBUTIR,2X16W(INCLUSIVE LA | UN |  | 240.55
MPADAS),COM ALETAS,CORPO EM CHAPA DE ACO TRATADA E PINTURA E
LETROSTATICA BRANCA,REFLETOR EM ALUMINIO DE ALTO BRILHO,COM
REATOR DE ALTO FATOR DE POTENCIA,BI-VOLT.FORNECIMENTO E COLO
CACAO
07981 | LAMPADA FLUORESCENTE TUBULAR, DE 16W | UN | 2 | 11.85 | 0 | 23.7
13210 | REATOR ELETRONICO DE ALTO FATOR DE POTENCIA (AFT>0,92), PARA | UN | 1 | 69.34 | 0 | 69.34
LAMPADA FLUORESCENTES - 16W - DUPLO
13237 | LUMINARIA EMBUTIR P/ 2 LAMPADAS TUBUL. DE 600MM, C/ REFLET. | UN | 1 | 102.3 | 0 | 102.3
EM ALUMINIO DE ALTO BRILHO EM CHAPA DE ACO C/ ALETAS
20060 | MAO-DE-OBRA DE ELETRICISTA DA CONSTRUCAO CIVIL, INCLUSIVE EN | H | 1.1 | 23.16 | 3 | 26.2403
CARGOS SOCIAIS DESONERADOS
20132 | MAO-DE-OBRA DE SERVENTE DA CONSTRUCAO CIVIL, INCLUSIVE ENCAR | H | 1.1 | 16.75 | 3 | 18.9778
GOS SOCIAIS DESONERADOS
18.027.0422-0 | LUMINARIA FLUORESCENTE TUBULAR DE EMBUTIR,2X16W(INCLUSIVE LA | UN |  | 273.22
MPADAS),COM VISOR ACRILICO TRANSLUCIDO,CORPO EM CHAPA DE ACO
TRATADA E PINTURA ELETROSTATICA BRANCA,REFLETOR EM ALUMINIO
DE ALTO BRILHO,COM REATOR DE ALTO FATOR DE POTENCIA,BI-VOLT
.FORNECIMENTO E COLOCACAO
01983 | MAO-DE-OBRA DE ELETRICISTA DE CONSTRUCAOCIVIL, INCLUSIVE ENC | H | 1.1 | 26.73 | 3 | 30.2851
ARGOS SOCIAIS
01999 | MAO-DE-OBRA DE SERVENTE DA CONSTRUCAO CIVIL, INCLUSIVE ENCAR | H | 1.1 | 19.33 | 3 | 21.9009
GOS SOCIAIS
07981 | LAMPADA FLUORESCENTE TUBULAR, DE 16W | UN | 2 | 11.85 | 0 | 23.7
13210 | REATOR ELETRONICO DE ALTO FATOR DE POTENCIA (AFT>0,92), PARA | UN | 1 | 69.34 | 0 | 69.34
LAMPADA FLUORESCENTES - 16W - DUPLO
13239 | LUMINARIA EMBUTIR P/ 2 LAMPADAS TUBUL.DE600MM,C/REFL.EM ALUM | UN | 1 | 128 | 0 | 128
. DE ALTO BRILHO EM CHAPA DE ACO C/ VISOR ACRILICO TRANSL.
18.027.0422-A | LUMINARIA FLUORESCENTE TUBULAR DE EMBUTIR,2X16W(INCLUSIVE LA | UN |  | 266.25
MPADAS),COM VISOR ACRILICO TRANSLUCIDO,CORPO EM CHAPA DE ACO
TRATADA E PINTURA ELETROSTATICA BRANCA,REFLETOR EM ALUMINIO
DE ALTO BRILHO,COM REATOR DE ALTO FATOR DE POTENCIA,BI-VOLT
.FORNECIMENTO E COLOCACAO
07981 | LAMPADA FLUORESCENTE TUBULAR, DE 16W | UN | 2 | 11.85 | 0 | 23.7
13210 | REATOR ELETRONICO DE ALTO FATOR DE POTENCIA (AFT>0,92), PARA | UN | 1 | 69.34 | 0 | 69.34
LAMPADA FLUORESCENTES - 16W - DUPLO
13239 | LUMINARIA EMBUTIR P/ 2 LAMPADAS TUBUL.DE600MM,C/REFL.EM ALUM | UN | 1 | 128 | 0 | 128
. DE ALTO BRILHO EM CHAPA DE ACO C/ VISOR ACRILICO TRANSL.
20060 | MAO-DE-OBRA DE ELETRICISTA DA CONSTRUCAO CIVIL, INCLUSIVE EN | H | 1.1 | 23.16 | 3 | 26.2403
CARGOS SOCIAIS DESONERADOS
20132 | MAO-DE-OBRA DE SERVENTE DA CONSTRUCAO CIVIL, INCLUSIVE ENCAR | H | 1.1 | 16.75 | 3 | 18.9778
GOS SOCIAIS DESONERADOS
18.027.0424-0 | LUMINARIA FLUORESCENTE TUBULAR DE EMBUTIR,2X32W(INCLUSIVE LA | UN |  | 332.8
MPADAS),COM ALETAS,CORPO EM CHAPA DE ACO TRATADA E PINTURA E
LETROSTATICA BRANCA,REFLETOR EM ALUMINIO DE ALTO BRILHO,COM
REATOR DE ALTO FATOR DE POTENCIA,BI-VOLT.FORNECIMENTO E COLO
CACAO
01983 | MAO-DE-OBRA DE ELETRICISTA DE CONSTRUCAOCIVIL, INCLUSIVE ENC | H | 1.1 | 26.73 | 3 | 30.2851
ARGOS SOCIAIS
01999 | MAO-DE-OBRA DE SERVENTE DA CONSTRUCAO CIVIL, INCLUSIVE ENCAR | H | 1.1 | 19.33 | 3 | 21.9009
GOS SOCIAIS
13216 | REATOR ELETRONICO DE ALTO FATOR DE POTENCIA (AFT>0,92), PARA | UN | 1 | 43.21 | 0 | 43.21
LAMPADAS FLUORESCENTES - 32W - DUPLO
13227 | LAMPADA FLUORESCENTE TUBULAR DE 32W, BASE G-13 | UN | 2 | 12.56 | 0 | 25.12
13238 | LUMINARIA EMBUTIR P/2 LAMPADAS TUBULARES DE 1200MM C/ REFLET | UN | 1 | 212.29 | 0 | 212.29
OR EM ALUMINIO DE ALTO BRILHO EM CHAPA DE ACO COM ALETAS
18.027.0424-A | LUMINARIA FLUORESCENTE TUBULAR DE EMBUTIR,2X32W(INCLUSIVE LA | UN |  | 325.83
MPADAS),COM ALETAS,CORPO EM CHAPA DE ACO TRATADA E PINTURA E
LETROSTATICA BRANCA,REFLETOR EM ALUMINIO DE ALTO BRILHO,COM
REATOR DE ALTO FATOR DE POTENCIA,BI-VOLT.FORNECIMENTO E COLO
CACAO
13216 | REATOR ELETRONICO DE ALTO FATOR DE POTENCIA (AFT>0,92), PARA | UN | 1 | 43.21 | 0 | 43.21
LAMPADAS FLUORESCENTES - 32W - DUPLO
13227 | LAMPADA FLUORESCENTE TUBULAR DE 32W, BASE G-13 | UN | 2 | 12.56 | 0 | 25.12
13238 | LUMINARIA EMBUTIR P/2 LAMPADAS TUBULARES DE 1200MM C/ REFLET | UN | 1 | 212.29 | 0 | 212.29
OR EM ALUMINIO DE ALTO BRILHO EM CHAPA DE ACO COM ALETAS
20060 | MAO-DE-OBRA DE ELETRICISTA DA CONSTRUCAO CIVIL, INCLUSIVE EN | H | 1.1 | 23.16 | 3 | 26.2403
CARGOS SOCIAIS DESONERADOS
20132 | MAO-DE-OBRA DE SERVENTE DA CONSTRUCAO CIVIL, INCLUSIVE ENCAR | H | 1.1 | 16.75 | 3 | 18.9778
GOS SOCIAIS DESONERADOS
18.027.0426-0 | LUMINARIA FLUORESCENTE TUBULAR DE EMBUTIR,2X32W(INCLUSIVE LA | UN |  | 280.44
MPADAS),COM VISOR ACRILICO TRANSLUCIDO,CORPO EM CHAPA DE ACO
TRATADA E PINTURA ELETROSTATICA BRANCA,REFLETOR EM ALUMINIO
DE ALTO BRILHO,COM REATOR DE ALTO FATOR DE POTENCIA,BI-VOLT
.FORNECIMENTO E COLOCACAO
01983 | MAO-DE-OBRA DE ELETRICISTA DE CONSTRUCAOCIVIL, INCLUSIVE ENC | H | 1.1 | 26.73 | 3 | 30.2851
ARGOS SOCIAIS
01999 | MAO-DE-OBRA DE SERVENTE DA CONSTRUCAO CIVIL, INCLUSIVE ENCAR | H | 1.1 | 19.33 | 3 | 21.9009
GOS SOCIAIS
13216 | REATOR ELETRONICO DE ALTO FATOR DE POTENCIA (AFT>0,92), PARA | UN | 1 | 43.21 | 0 | 43.21
LAMPADAS FLUORESCENTES - 32W - DUPLO
13227 | LAMPADA FLUORESCENTE TUBULAR DE 32W, BASE G-13 | UN | 2 | 12.56 | 0 | 25.12
13240 | LUMINARIA EMBUTIR P/ 2 LAMPADAS TUBUL. DE 1200MM C/ REFL. EM | UN | 1 | 159.93 | 0 | 159.93
ALUM. ALTO BRILHO EM CHAPA DE ACO C/VISOR ACRILICO TRANSL.
18.027.0426-A | LUMINARIA FLUORESCENTE TUBULAR DE EMBUTIR,2X32W(INCLUSIVE LA | UN |  | 273.47
MPADAS),COM VISOR ACRILICO TRANSLUCIDO,CORPO EM CHAPA DE ACO
TRATADA E PINTURA ELETROSTATICA BRANCA,REFLETOR EM ALUMINIO
DE ALTO BRILHO,COM REATOR DE ALTO FATOR DE POTENCIA,BI-VOLT
.FORNECIMENTO E COLOCACAO
13216 | REATOR ELETRONICO DE ALTO FATOR DE POTENCIA (AFT>0,92), PARA | UN | 1 | 43.21 | 0 | 43.21
LAMPADAS FLUORESCENTES - 32W - DUPLO
13227 | LAMPADA FLUORESCENTE TUBULAR DE 32W, BASE G-13 | UN | 2 | 12.56 | 0 | 25.12
13240 | LUMINARIA EMBUTIR P/ 2 LAMPADAS TUBUL. DE 1200MM C/ REFL. EM | UN | 1 | 159.93 | 0 | 159.93
ALUM. ALTO BRILHO EM CHAPA DE ACO C/VISOR ACRILICO TRANSL.
20060 | MAO-DE-OBRA DE ELETRICISTA DA CONSTRUCAO CIVIL, INCLUSIVE EN | H | 1.1 | 23.16 | 3 | 26.2403
CARGOS SOCIAIS DESONERADOS
20132 | MAO-DE-OBRA DE SERVENTE DA CONSTRUCAO CIVIL, INCLUSIVE ENCAR | H | 1.1 | 16.75 | 3 | 18.9778
GOS SOCIAIS DESONERADOS
18.027.0430-0 | LUMINARIA DE EMBUTIR,FIXADA EM GESSO,PARA LAMPADA LED DE 25W | UN |  | 159.08
(INCLUSIVE LAMPADA).FORNECIMENTO E COLOCACAO
01983 | MAO-DE-OBRA DE ELETRICISTA DE CONSTRUCAOCIVIL, INCLUSIVE ENC | H | 2.4 | 26.73 | 3 | 66.0766
ARGOS SOCIAIS
01999 | MAO-DE-OBRA DE SERVENTE DA CONSTRUCAO CIVIL, INCLUSIVE ENCAR | H | 2.4 | 19.33 | 3 | 47.7838
GOS SOCIAIS
13241 | LUMINARIA DE EMBUTIR, PARA LAMPADA LED DE 25W (INCLUSIVE LAM | UN | 1 | 45.22 | 0 | 45.22
PADA)
18.027.0430-A | LUMINARIA DE EMBUTIR,FIXADA EM GESSO,PARA LAMPADA LED DE 25W | UN |  | 143.87
(INCLUSIVE LAMPADA).FORNECIMENTO E COLOCACAO
13241 | LUMINARIA DE EMBUTIR, PARA LAMPADA LED DE 25W (INCLUSIVE LAM | UN | 1 | 45.22 | 0 | 45.22
PADA)
20060 | MAO-DE-OBRA DE ELETRICISTA DA CONSTRUCAO CIVIL, INCLUSIVE EN | H | 2.4 | 23.16 | 3 | 57.2515
CARGOS SOCIAIS DESONERADOS
20132 | MAO-DE-OBRA DE SERVENTE DA CONSTRUCAO CIVIL, INCLUSIVE ENCAR | H | 2.4 | 16.75 | 3 | 41.406
GOS SOCIAIS DESONERADOS
18.027.0434-0 | LUMINARIA TIPO SPOT,DIRECIONAL,EXCLUSIVE LAMPADA.FORNECIMENT | UN |  | 62.89
O E COLOCACAO
01983 | MAO-DE-OBRA DE ELETRICISTA DE CONSTRUCAOCIVIL, INCLUSIVE ENC | H | 1 | 26.73 | 3 | 27.5319
ARGOS SOCIAIS
01999 | MAO-DE-OBRA DE SERVENTE DA CONSTRUCAO CIVIL, INCLUSIVE ENCAR | H | 1 | 19.33 | 3 | 19.9099
GOS SOCIAIS
13242 | LUMINARIA TIPO SPOT, DIRECIONAL, EXCLUSIVE LAMPADA | UN | 1 | 15.45 | 0 | 15.45
18.027.0434-A | LUMINARIA TIPO SPOT,DIRECIONAL,EXCLUSIVE LAMPADA.FORNECIMENT | UN |  | 56.55
O E COLOCACAO
13242 | LUMINARIA TIPO SPOT, DIRECIONAL, EXCLUSIVE LAMPADA | UN | 1 | 15.45 | 0 | 15.45
20060 | MAO-DE-OBRA DE ELETRICISTA DA CONSTRUCAO CIVIL, INCLUSIVE EN | H | 1 | 23.16 | 3 | 23.8548
CARGOS SOCIAIS DESONERADOS
20132 | MAO-DE-OBRA DE SERVENTE DA CONSTRUCAO CIVIL, INCLUSIVE ENCAR | H | 1 | 16.75 | 3 | 17.2525
GOS SOCIAIS DESONERADOS
18.027.0440-0 | LUMINARIA DE EMBUTIR DIRECIONAVEL,PARA LAMPADA TIPO DICROICA | UN |  | 108.58
,(EXCLUSIVE ESTA),COM ARCO DE ALUMINIO PINTADO EM EPOXI BRAN
CO.FORNECIMENTO E COLOCACAO
01983 | MAO-DE-OBRA DE ELETRICISTA DE CONSTRUCAOCIVIL, INCLUSIVE ENC | H | 2 | 26.73 | 3 | 55.0638
ARGOS SOCIAIS
01999 | MAO-DE-OBRA DE SERVENTE DA CONSTRUCAO CIVIL, INCLUSIVE ENCAR | H | 2 | 19.33 | 3 | 39.8198
GOS SOCIAIS
13245 | LUMINARIA DE EMBUTIR DIRECIONAVEL, P/LAMPADA TIPO DICROICA ( | UN | 1 | 13.7 | 0 | 13.7
EXCLUSIVE ESTA), C/ ARCO ALUMINIO PINTADO EM EPOXI BRANCO
18.027.0440-A | LUMINARIA DE EMBUTIR DIRECIONAVEL,PARA LAMPADA TIPO DICROICA | UN |  | 95.91
,(EXCLUSIVE ESTA),COM ARCO DE ALUMINIO PINTADO EM EPOXI BRAN
CO.FORNECIMENTO E COLOCACAO
13245 | LUMINARIA DE EMBUTIR DIRECIONAVEL, P/LAMPADA TIPO DICROICA ( | UN | 1 | 13.7 | 0 | 13.7
EXCLUSIVE ESTA), C/ ARCO ALUMINIO PINTADO EM EPOXI BRANCO
20060 | MAO-DE-OBRA DE ELETRICISTA DA CONSTRUCAO CIVIL, INCLUSIVE EN | H | 2 | 23.16 | 3 | 47.7096
CARGOS SOCIAIS DESONERADOS
20132 | MAO-DE-OBRA DE SERVENTE DA CONSTRUCAO CIVIL, INCLUSIVE ENCAR | H | 2 | 16.75 | 3 | 34.505
GOS SOCIAIS DESONERADOS
18.027.0445-0 | ARANDELA EM ALUMINIO E VIDRO,COM BASE PARA FIXACAO,EXCLUSIVE | UN |  | 74.61
LAMPADA.FORNECIMENTO E COLOCACAO
01983 | MAO-DE-OBRA DE ELETRICISTA DE CONSTRUCAOCIVIL, INCLUSIVE ENC | H | 0.5 | 26.73 | 3 | 13.766
ARGOS SOCIAIS
01999 | MAO-DE-OBRA DE SERVENTE DA CONSTRUCAO CIVIL, INCLUSIVE ENCAR | H | 0.5 | 19.33 | 3 | 9.955
GOS SOCIAIS
05512 | ARANDELA EM ALUMINIO E VIDRO, USO INTERNO E EXTERNO, EXCLUSI | UN | 1 | 50.89 | 0 | 50.89
VE LAMPADA, COM BASE PARA FIXACAO
18.027.0445-A | ARANDELA EM ALUMINIO E VIDRO,COM BASE PARA FIXACAO,EXCLUSIVE | UN |  | 71.44
LAMPADA.FORNECIMENTO E COLOCACAO
05512 | ARANDELA EM ALUMINIO E VIDRO, USO INTERNO E EXTERNO, EXCLUSI | UN | 1 | 50.89 | 0 | 50.89
VE LAMPADA, COM BASE PARA FIXACAO
20060 | MAO-DE-OBRA DE ELETRICISTA DA CONSTRUCAO CIVIL, INCLUSIVE EN | H | 0.5 | 23.16 | 3 | 11.9274
CARGOS SOCIAIS DESONERADOS
20132 | MAO-DE-OBRA DE SERVENTE DA CONSTRUCAO CIVIL, INCLUSIVE ENCAR | H | 0.5 | 16.75 | 3 | 8.6263
GOS SOCIAIS DESONERADOS
18.027.0450-0 | ARANDELA TIPO "MEIA-LUA",VIDRO ACETINADO,COR BRANCA,EXCLUSIV | UN |  | 49.37
E LAMPADA.FORNECIMENTO E COLOCACAO
01983 | MAO-DE-OBRA DE ELETRICISTA DE CONSTRUCAOCIVIL, INCLUSIVE ENC | H | 0.5 | 26.73 | 3 | 13.766
ARGOS SOCIAIS
01999 | MAO-DE-OBRA DE SERVENTE DA CONSTRUCAO CIVIL, INCLUSIVE ENCAR | H | 0.5 | 19.33 | 3 | 9.955
GOS SOCIAIS
13246 | ARANDELA TIPO "MEIA-LUA", VIDRO ACETINADO, COR BRANCA, EXCLU | UN | 1 | 25.65 | 0 | 25.65
SIVE LAMPADA
18.027.0450-A | ARANDELA TIPO "MEIA-LUA",VIDRO ACETINADO,COR BRANCA,EXCLUSIV | UN |  | 46.2
E LAMPADA.FORNECIMENTO E COLOCACAO
13246 | ARANDELA TIPO "MEIA-LUA", VIDRO ACETINADO, COR BRANCA, EXCLU | UN | 1 | 25.65 | 0 | 25.65
SIVE LAMPADA
20060 | MAO-DE-OBRA DE ELETRICISTA DA CONSTRUCAO CIVIL, INCLUSIVE EN | H | 0.5 | 23.16 | 3 | 11.9274
CARGOS SOCIAIS DESONERADOS
20132 | MAO-DE-OBRA DE SERVENTE DA CONSTRUCAO CIVIL, INCLUSIVE ENCAR | H | 0.5 | 16.75 | 3 | 8.6263
GOS SOCIAIS DESONERADOS
18.027.0455-0 | GLOBO ESFERICO,PLAFONIER REPUXADO DE ALUMINIO COM DIFUSOR EM | UN |  | 45.46
BASE DE VIDRO LEITOSO DE (10X15)CM.FORNECIMENTO E COLOCACAO
01983 | MAO-DE-OBRA DE ELETRICISTA DE CONSTRUCAOCIVIL, INCLUSIVE ENC | H | 0.5 | 26.73 | 3 | 13.766
ARGOS SOCIAIS
01999 | MAO-DE-OBRA DE SERVENTE DA CONSTRUCAO CIVIL, INCLUSIVE ENCAR | H | 0.5 | 19.33 | 3 | 9.955
GOS SOCIAIS
02472 | GLOBO ESFERICO, EM VIDRO, TIPO LEITOSO, DE (10X15)CM | UN | 1 | 21.74 | 0 | 21.74
18.027.0455-A | GLOBO ESFERICO,PLAFONIER REPUXADO DE ALUMINIO COM DIFUSOR EM | UN |  | 42.29
BASE DE VIDRO LEITOSO DE (10X15)CM.FORNECIMENTO E COLOCACAO
02472 | GLOBO ESFERICO, EM VIDRO, TIPO LEITOSO, DE (10X15)CM | UN | 1 | 21.74 | 0 | 21.74
20060 | MAO-DE-OBRA DE ELETRICISTA DA CONSTRUCAO CIVIL, INCLUSIVE EN | H | 0.5 | 23.16 | 3 | 11.9274
CARGOS SOCIAIS DESONERADOS
20132 | MAO-DE-OBRA DE SERVENTE DA CONSTRUCAO CIVIL, INCLUSIVE ENCAR | H | 0.5 | 16.75 | 3 | 8.6263
GOS SOCIAIS DESONERADOS
18.027.0457-0 | GLOBO ESFERICO,PLAFONIER REPUXADO DE ALUMINIO COM DIFUSOR EM | UN |  | 72.55
BASE DE VIDRO LEITOSO DE (10X20)CM.FORNECIMENTO E COLOCACAO
01983 | MAO-DE-OBRA DE ELETRICISTA DE CONSTRUCAOCIVIL, INCLUSIVE ENC | H | 0.5 | 26.73 | 3 | 13.766
ARGOS SOCIAIS
01999 | MAO-DE-OBRA DE SERVENTE DA CONSTRUCAO CIVIL, INCLUSIVE ENCAR | H | 0.5 | 19.33 | 3 | 9.955
GOS SOCIAIS
02473 | GLOBO ESFERICO, EM VIDRO, TIPO LEITOSO, DE (10X20)CM | UN | 1 | 48.83 | 0 | 48.83
18.027.0457-A | GLOBO ESFERICO,PLAFONIER REPUXADO DE ALUMINIO COM DIFUSOR EM | UN |  | 69.38
BASE DE VIDRO LEITOSO DE (10X20)CM.FORNECIMENTO E COLOCACAO
02473 | GLOBO ESFERICO, EM VIDRO, TIPO LEITOSO, DE (10X20)CM | UN | 1 | 48.83 | 0 | 48.83
20060 | MAO-DE-OBRA DE ELETRICISTA DA CONSTRUCAO CIVIL, INCLUSIVE EN | H | 0.5 | 23.16 | 3 | 11.9274
CARGOS SOCIAIS DESONERADOS
20132 | MAO-DE-OBRA DE SERVENTE DA CONSTRUCAO CIVIL, INCLUSIVE ENCAR | H | 0.5 | 16.75 | 3 | 8.6263
GOS SOCIAIS DESONERADOS
18.027.0460-0 | GLOBO ESFERICO EM PLASTICO,DE (10X15)CM E PLAFONIER EM ALUMI | UN |  | 45.86
NIO.FORNECIMENTO E COLOCACAO
01983 | MAO-DE-OBRA DE ELETRICISTA DE CONSTRUCAOCIVIL, INCLUSIVE ENC | H | 0.5 | 26.73 | 3 | 13.766
ARGOS SOCIAIS
01999 | MAO-DE-OBRA DE SERVENTE DA CONSTRUCAO CIVIL, INCLUSIVE ENCAR | H | 0.5 | 19.33 | 3 | 9.955
GOS SOCIAIS
07043 | PLAFONIER DE ALUMINIO PARA GLOBO, TIPO POPULAR, DE 4" | UN | 1 | 7.93 | 0 | 7.93
07068 | GLOBO ESFERICO, EM PLASTICO, DE (10X15)CM | UN | 1 | 14.21 | 0 | 14.21
18.027.0460-A | GLOBO ESFERICO EM PLASTICO,DE (10X15)CM E PLAFONIER EM ALUMI | UN |  | 42.69
NIO.FORNECIMENTO E COLOCACAO
07043 | PLAFONIER DE ALUMINIO PARA GLOBO, TIPO POPULAR, DE 4" | UN | 1 | 7.93 | 0 | 7.93
07068 | GLOBO ESFERICO, EM PLASTICO, DE (10X15)CM | UN | 1 | 14.21 | 0 | 14.21
20060 | MAO-DE-OBRA DE ELETRICISTA DA CONSTRUCAO CIVIL, INCLUSIVE EN | H | 0.5 | 23.16 | 3 | 11.9274
CARGOS SOCIAIS DESONERADOS
20132 | MAO-DE-OBRA DE SERVENTE DA CONSTRUCAO CIVIL, INCLUSIVE ENCAR | H | 0.5 | 16.75 | 3 | 8.6263
GOS SOCIAIS DESONERADOS
18.027.0470-0 | LUMINARIA DE SOBREPOR, FIXADA EM LAJE OU FORRO, TIPO CALHA, | UN |  | 88.71
CHANFRADA OU PRISMATICA, COMPLETA, COM LAMPADA LED TUBULAR
DE 1 X 9W. FORNECIMENTO E COLOCACAO
01983 | MAO-DE-OBRA DE ELETRICISTA DE CONSTRUCAOCIVIL, INCLUSIVE ENC | H | 1.15 | 26.73 | 3 | 31.6617
ARGOS SOCIAIS
01999 | MAO-DE-OBRA DE SERVENTE DA CONSTRUCAO CIVIL, INCLUSIVE ENCAR | H | 1.15 | 19.33 | 3 | 22.8964
GOS SOCIAIS
05337 | SUPORTE P/LAMPADA TUBULAR | UN | 2 | 2.14 | 0 | 4.28
05946 | SUPORTE TIPO PE DE GALINHA PARA FIXACAO DE LUMINARIAS | UN | 1 | 3.11 | 0 | 3.11
14189 | LAMPADA LED, TUBULAR, 600MM, T8, 9W, FLUXO LUMINOSO EM TORNO | UN | 1 | 16.47 | 0 | 16.47
DE 900LM
14669 | CALHA CHANFRADA EM CHAPA DE ACO PARA LUMINARIA DE SOBREPOR, | UN | 1 | 10.3 | 0 | 10.3
PARA 1 LAMPADA TUBULAR DE 600MM
18.027.0470-A | LUMINARIA DE SOBREPOR, FIXADA EM LAJE OU FORRO, TIPO CALHA, | UN |  | 81.43
CHANFRADA OU PRISMATICA, COMPLETA, COM LAMPADA LED TUBULAR
DE 1 X 9W. FORNECIMENTO E COLOCACAO
05337 | SUPORTE P/LAMPADA TUBULAR | UN | 2 | 2.14 | 0 | 4.28
05946 | SUPORTE TIPO PE DE GALINHA PARA FIXACAO DE LUMINARIAS | UN | 1 | 3.11 | 0 | 3.11
14189 | LAMPADA LED, TUBULAR, 600MM, T8, 9W, FLUXO LUMINOSO EM TORNO | UN | 1 | 16.47 | 0 | 16.47
DE 900LM
14669 | CALHA CHANFRADA EM CHAPA DE ACO PARA LUMINARIA DE SOBREPOR, | UN | 1 | 10.3 | 0 | 10.3
PARA 1 LAMPADA TUBULAR DE 600MM
20060 | MAO-DE-OBRA DE ELETRICISTA DA CONSTRUCAO CIVIL, INCLUSIVE EN | H | 1.15 | 23.16 | 3 | 27.433
CARGOS SOCIAIS DESONERADOS
20132 | MAO-DE-OBRA DE SERVENTE DA CONSTRUCAO CIVIL, INCLUSIVE ENCAR | H | 1.15 | 16.75 | 3 | 19.8404
GOS SOCIAIS DESONERADOS
18.027.0472-0 | LUMINARIA DE SOBREPOR, FIXADA EM LAJE OU FORRO, TIPO CALHA, | UN |  | 89.8
CHANFRADA OU PRISMATICA, COMPLETA, COM LAMPADA LED TUBULAR
DE 1 X 18W. FORNECIMENTO E COLOCACAO
01983 | MAO-DE-OBRA DE ELETRICISTA DE CONSTRUCAOCIVIL, INCLUSIVE ENC | H | 1.15 | 26.73 | 3 | 31.6617
ARGOS SOCIAIS
01999 | MAO-DE-OBRA DE SERVENTE DA CONSTRUCAO CIVIL, INCLUSIVE ENCAR | H | 1.15 | 19.33 | 3 | 22.8964
GOS SOCIAIS
05337 | SUPORTE P/LAMPADA TUBULAR | UN | 2 | 2.14 | 0 | 4.28
05946 | SUPORTE TIPO PE DE GALINHA PARA FIXACAO DE LUMINARIAS | UN | 1 | 3.11 | 0 | 3.11
14190 | LAMPADA LED, TUBULAR, 1200MM, T8, 18W, FLUXO LUMINOSO EM TOR | UN | 1 | 15.35 | 0 | 15.35
NO DE 1850LM
14678 | CALHA CHANFRADA EM CHAPA DE ACO PARA LUMINARIA DE SOBREPOR, | UN | 1 | 12.51 | 0 | 12.51
PARA 1 LAMPADA TUBULAR DE 1200MM
18.027.0472-A | LUMINARIA DE SOBREPOR, FIXADA EM LAJE OU FORRO, TIPO CALHA, | UN |  | 82.52
CHANFRADA OU PRISMATICA, COMPLETA, COM LAMPADA LED TUBULAR
DE 1 X 18W. FORNECIMENTO E COLOCACAO
05337 | SUPORTE P/LAMPADA TUBULAR | UN | 2 | 2.14 | 0 | 4.28
05946 | SUPORTE TIPO PE DE GALINHA PARA FIXACAO DE LUMINARIAS | UN | 1 | 3.11 | 0 | 3.11
14190 | LAMPADA LED, TUBULAR, 1200MM, T8, 18W, FLUXO LUMINOSO EM TOR | UN | 1 | 15.35 | 0 | 15.35
NO DE 1850LM
14678 | CALHA CHANFRADA EM CHAPA DE ACO PARA LUMINARIA DE SOBREPOR, | UN | 1 | 12.51 | 0 | 12.51
PARA 1 LAMPADA TUBULAR DE 1200MM
20060 | MAO-DE-OBRA DE ELETRICISTA DA CONSTRUCAO CIVIL, INCLUSIVE EN | H | 1.15 | 23.16 | 3 | 27.433
CARGOS SOCIAIS DESONERADOS
20132 | MAO-DE-OBRA DE SERVENTE DA CONSTRUCAO CIVIL, INCLUSIVE ENCAR | H | 1.15 | 16.75 | 3 | 19.8404
GOS SOCIAIS DESONERADOS
18.027.0474-0 | LUMINARIA DE SOBREPOR, FIXADA EM LAJE OU FORRO, TIPO CALHA, | UN |  | 119.61
CHANFRADA OU PRISMATICA, COMPLETA, COM LAMPADA LED TUBULAR
DE 2 X 9W. FORNECIMENTO E COLOCACAO
01983 | MAO-DE-OBRA DE ELETRICISTA DE CONSTRUCAOCIVIL, INCLUSIVE ENC | H | 1.21 | 26.73 | 3 | 33.3136
ARGOS SOCIAIS
01999 | MAO-DE-OBRA DE SERVENTE DA CONSTRUCAO CIVIL, INCLUSIVE ENCAR | H | 1.21 | 19.33 | 3 | 24.091
GOS SOCIAIS
05337 | SUPORTE P/LAMPADA TUBULAR | UN | 4 | 2.14 | 0 | 8.56
05946 | SUPORTE TIPO PE DE GALINHA PARA FIXACAO DE LUMINARIAS | UN | 1 | 3.11 | 0 | 3.11
14189 | LAMPADA LED, TUBULAR, 600MM, T8, 9W, FLUXO LUMINOSO EM TORNO | UN | 2 | 16.47 | 0 | 32.94
DE 900LM
14675 | CALHA CHANFRADA EM CHAPA DE ACO PARA LUMINARIA DE SOBREPOR, | UN | 1 | 17.6 | 0 | 17.6
PARA 2 LAMPADAS TUBULARES DE 600MM
18.027.0474-A | LUMINARIA DE SOBREPOR, FIXADA EM LAJE OU FORRO, TIPO CALHA, | UN |  | 111.94
CHANFRADA OU PRISMATICA, COMPLETA, COM LAMPADA LED TUBULAR
DE 2 X 9W. FORNECIMENTO E COLOCACAO
05337 | SUPORTE P/LAMPADA TUBULAR | UN | 4 | 2.14 | 0 | 8.56
05946 | SUPORTE TIPO PE DE GALINHA PARA FIXACAO DE LUMINARIAS | UN | 1 | 3.11 | 0 | 3.11
14189 | LAMPADA LED, TUBULAR, 600MM, T8, 9W, FLUXO LUMINOSO EM TORNO | UN | 2 | 16.47 | 0 | 32.94
DE 900LM
14675 | CALHA CHANFRADA EM CHAPA DE ACO PARA LUMINARIA DE SOBREPOR, | UN | 1 | 17.6 | 0 | 17.6
PARA 2 LAMPADAS TUBULARES DE 600MM
20060 | MAO-DE-OBRA DE ELETRICISTA DA CONSTRUCAO CIVIL, INCLUSIVE EN | H | 1.21 | 23.16 | 3 | 28.8643
CARGOS SOCIAIS DESONERADOS
20132 | MAO-DE-OBRA DE SERVENTE DA CONSTRUCAO CIVIL, INCLUSIVE ENCAR | H | 1.21 | 16.75 | 3 | 20.8755
GOS SOCIAIS DESONERADOS
18.027.0476-0 | LUMINARIA DE SOBREPOR, FIXADA EM LAJE OU FORRO, TIPO CALHA, | UN |  | 126.82
CHANFRADA OU PRISMATICA, COMPLETA, COM LAMPADA LED TUBULAR
DE 2 X 18W. FORNECIMENTO E COLOCACAO
01983 | MAO-DE-OBRA DE ELETRICISTA DE CONSTRUCAOCIVIL, INCLUSIVE ENC | H | 1.21 | 26.73 | 3 | 33.3136
ARGOS SOCIAIS
01999 | MAO-DE-OBRA DE SERVENTE DA CONSTRUCAO CIVIL, INCLUSIVE ENCAR | H | 1.21 | 19.33 | 3 | 24.091
GOS SOCIAIS
05337 | SUPORTE P/LAMPADA TUBULAR | UN | 4 | 2.14 | 0 | 8.56
05946 | SUPORTE TIPO PE DE GALINHA PARA FIXACAO DE LUMINARIAS | UN | 1 | 3.11 | 0 | 3.11
14190 | LAMPADA LED, TUBULAR, 1200MM, T8, 18W, FLUXO LUMINOSO EM TOR | UN | 2 | 15.35 | 0 | 30.7
NO DE 1850LM
14679 | CALHA CHANFRADA EM CHAPA DE ACO PARA LUMINARIA DE SOBREPOR, | UN | 1 | 27.05 | 0 | 27.05
PARA 2 LAMPADAS TUBULARES DE 1200MM
18.027.0476-A | LUMINARIA DE SOBREPOR, FIXADA EM LAJE OU FORRO, TIPO CALHA, | UN |  | 119.15
CHANFRADA OU PRISMATICA, COMPLETA, COM LAMPADA LED TUBULAR
DE 2 X 18W. FORNECIMENTO E COLOCACAO
05337 | SUPORTE P/LAMPADA TUBULAR | UN | 4 | 2.14 | 0 | 8.56
05946 | SUPORTE TIPO PE DE GALINHA PARA FIXACAO DE LUMINARIAS | UN | 1 | 3.11 | 0 | 3.11
14190 | LAMPADA LED, TUBULAR, 1200MM, T8, 18W, FLUXO LUMINOSO EM TOR | UN | 2 | 15.35 | 0 | 30.7
NO DE 1850LM
14679 | CALHA CHANFRADA EM CHAPA DE ACO PARA LUMINARIA DE SOBREPOR, | UN | 1 | 27.05 | 0 | 27.05
PARA 2 LAMPADAS TUBULARES DE 1200MM
20060 | MAO-DE-OBRA DE ELETRICISTA DA CONSTRUCAO CIVIL, INCLUSIVE EN | H | 1.21 | 23.16 | 3 | 28.8643
CARGOS SOCIAIS DESONERADOS
20132 | MAO-DE-OBRA DE SERVENTE DA CONSTRUCAO CIVIL, INCLUSIVE ENCAR | H | 1.21 | 16.75 | 3 | 20.8755
GOS SOCIAIS DESONERADOS
18.027.0478-0 | LUMINARIA DE SOBREPOR, FIXADA EM LAJE OU FORRO, TIPO CALHA, | UN |  | 151.1
CHANFRADA OU PRISMATICA, COMPLETA, COM LAMPADA LED TUBULAR
DE 3 X 9W. FORNECIMENTO E COLOCACAO
01983 | MAO-DE-OBRA DE ELETRICISTA DE CONSTRUCAOCIVIL, INCLUSIVE ENC | H | 1.26 | 26.73 | 3 | 34.6902
ARGOS SOCIAIS
01999 | MAO-DE-OBRA DE SERVENTE DA CONSTRUCAO CIVIL, INCLUSIVE ENCAR | H | 1.26 | 19.33 | 3 | 25.0865
GOS SOCIAIS
05337 | SUPORTE P/LAMPADA TUBULAR | UN | 6 | 2.14 | 0 | 12.84
05946 | SUPORTE TIPO PE DE GALINHA PARA FIXACAO DE LUMINARIAS | UN | 1 | 3.11 | 0 | 3.11
14189 | LAMPADA LED, TUBULAR, 600MM, T8, 9W, FLUXO LUMINOSO EM TORNO | UN | 3 | 16.47 | 0 | 49.41
DE 900LM
14676 | CALHA CHANFRADA EM CHAPA DE ACO PARA LUMINARIA DE SOBREPOR, | UN | 1 | 25.97 | 0 | 25.97
PARA 3 LAMPADAS TUBULARES DE 600MM
18.027.0478-A | LUMINARIA DE SOBREPOR, FIXADA EM LAJE OU FORRO, TIPO CALHA, | UN |  | 143.12
CHANFRADA OU PRISMATICA, COMPLETA, COM LAMPADA LED TUBULAR
DE 3 X 9W. FORNECIMENTO E COLOCACAO
05337 | SUPORTE P/LAMPADA TUBULAR | UN | 6 | 2.14 | 0 | 12.84
05946 | SUPORTE TIPO PE DE GALINHA PARA FIXACAO DE LUMINARIAS | UN | 1 | 3.11 | 0 | 3.11
14189 | LAMPADA LED, TUBULAR, 600MM, T8, 9W, FLUXO LUMINOSO EM TORNO | UN | 3 | 16.47 | 0 | 49.41
DE 900LM
14676 | CALHA CHANFRADA EM CHAPA DE ACO PARA LUMINARIA DE SOBREPOR, | UN | 1 | 25.97 | 0 | 25.97
PARA 3 LAMPADAS TUBULARES DE 600MM
20060 | MAO-DE-OBRA DE ELETRICISTA DA CONSTRUCAO CIVIL, INCLUSIVE EN | H | 1.26 | 23.16 | 3 | 30.057
CARGOS SOCIAIS DESONERADOS
20132 | MAO-DE-OBRA DE SERVENTE DA CONSTRUCAO CIVIL, INCLUSIVE ENCAR | H | 1.26 | 16.75 | 3 | 21.7382
GOS SOCIAIS DESONERADOS
18.027.0480-0 | LUMINARIA DE SOBREPOR, FIXADA EM LAJE OU FORRO, TIPO CALHA, | UN |  | 173.73
CHANFRADA OU PRISMATICA, COMPLETA, COM LAMPADA LED TUBULAR
DE 3 X 18W.FORNECIMENTO E COLOCACAO
01983 | MAO-DE-OBRA DE ELETRICISTA DE CONSTRUCAOCIVIL, INCLUSIVE ENC | H | 1.26 | 26.73 | 3 | 34.6902
ARGOS SOCIAIS
01999 | MAO-DE-OBRA DE SERVENTE DA CONSTRUCAO CIVIL, INCLUSIVE ENCAR | H | 1.26 | 19.33 | 3 | 25.0865
GOS SOCIAIS
05337 | SUPORTE P/LAMPADA TUBULAR | UN | 6 | 2.14 | 0 | 12.84
05946 | SUPORTE TIPO PE DE GALINHA PARA FIXACAO DE LUMINARIAS | UN | 1 | 3.11 | 0 | 3.11
14190 | LAMPADA LED, TUBULAR, 1200MM, T8, 18W, FLUXO LUMINOSO EM TOR | UN | 3 | 15.35 | 0 | 46.05
NO DE 1850LM
14703 | CALHA CHANFRADA EM CHAPA DE ACO PARA LUMINARIA DE SOBREPOR, | UN | 1 | 51.96 | 0 | 51.96
PARA 3 LAMPADAS TUBULARES DE 1200MM
18.027.0480-A | LUMINARIA DE SOBREPOR, FIXADA EM LAJE OU FORRO, TIPO CALHA, | UN |  | 165.75
CHANFRADA OU PRISMATICA, COMPLETA, COM LAMPADA LED TUBULAR
DE 3 X 18W.FORNECIMENTO E COLOCACAO
05337 | SUPORTE P/LAMPADA TUBULAR | UN | 6 | 2.14 | 0 | 12.84
05946 | SUPORTE TIPO PE DE GALINHA PARA FIXACAO DE LUMINARIAS | UN | 1 | 3.11 | 0 | 3.11
14190 | LAMPADA LED, TUBULAR, 1200MM, T8, 18W, FLUXO LUMINOSO EM TOR | UN | 3 | 15.35 | 0 | 46.05
NO DE 1850LM
14703 | CALHA CHANFRADA EM CHAPA DE ACO PARA LUMINARIA DE SOBREPOR, | UN | 1 | 51.96 | 0 | 51.96
PARA 3 LAMPADAS TUBULARES DE 1200MM
20060 | MAO-DE-OBRA DE ELETRICISTA DA CONSTRUCAO CIVIL, INCLUSIVE EN | H | 1.26 | 23.16 | 3 | 30.057
CARGOS SOCIAIS DESONERADOS
20132 | MAO-DE-OBRA DE SERVENTE DA CONSTRUCAO CIVIL, INCLUSIVE ENCAR | H | 1.26 | 16.75 | 3 | 21.7382
GOS SOCIAIS DESONERADOS
18.027.0482-0 | LUMINARIA DE SOBREPOR, FIXADA EM LAJE OU FORRO, TIPO CALHA, | UN |  | 180.81
CHANFRADA OU PRISMATICA, COMPLETA, COM LAMPADA LED TUBULAR
DE 4 X 9W.FORNECIMENTO E COLOCACAO
01983 | MAO-DE-OBRA DE ELETRICISTA DE CONSTRUCAOCIVIL, INCLUSIVE ENC | H | 1.32 | 26.73 | 3 | 36.3421
ARGOS SOCIAIS
01999 | MAO-DE-OBRA DE SERVENTE DA CONSTRUCAO CIVIL, INCLUSIVE ENCAR | H | 1.32 | 19.33 | 3 | 26.2811
GOS SOCIAIS
05337 | SUPORTE P/LAMPADA TUBULAR | UN | 8 | 2.14 | 0 | 17.12
05946 | SUPORTE TIPO PE DE GALINHA PARA FIXACAO DE LUMINARIAS | UN | 1 | 3.11 | 0 | 3.11
14189 | LAMPADA LED, TUBULAR, 600MM, T8, 9W, FLUXO LUMINOSO EM TORNO | UN | 4 | 16.47 | 0 | 65.88
DE 900LM
14677 | CALHA CHANFRADA EM CHAPA DE ACO PARA LUMINARIA DE SOBREPOR, | UN | 1 | 32.08 | 0 | 32.08
PARA 4 LAMPADAS TUBULARES DE 600MM
18.027.0482-A | LUMINARIA DE SOBREPOR, FIXADA EM LAJE OU FORRO, TIPO CALHA, | UN |  | 172.45
CHANFRADA OU PRISMATICA, COMPLETA, COM LAMPADA LED TUBULAR
DE 4 X 9W.FORNECIMENTO E COLOCACAO
05337 | SUPORTE P/LAMPADA TUBULAR | UN | 8 | 2.14 | 0 | 17.12
05946 | SUPORTE TIPO PE DE GALINHA PARA FIXACAO DE LUMINARIAS | UN | 1 | 3.11 | 0 | 3.11
14189 | LAMPADA LED, TUBULAR, 600MM, T8, 9W, FLUXO LUMINOSO EM TORNO | UN | 4 | 16.47 | 0 | 65.88
DE 900LM
14677 | CALHA CHANFRADA EM CHAPA DE ACO PARA LUMINARIA DE SOBREPOR, | UN | 1 | 32.08 | 0 | 32.08
PARA 4 LAMPADAS TUBULARES DE 600MM
20060 | MAO-DE-OBRA DE ELETRICISTA DA CONSTRUCAO CIVIL, INCLUSIVE EN | H | 1.32 | 23.16 | 3 | 31.4883
CARGOS SOCIAIS DESONERADOS
20132 | MAO-DE-OBRA DE SERVENTE DA CONSTRUCAO CIVIL, INCLUSIVE ENCAR | H | 1.32 | 16.75 | 3 | 22.7733
GOS SOCIAIS DESONERADOS
18.027.0484-0 | LUMINARIA DE SOBREPOR, FIXADA EM LAJE OU FORRO, TIPO CALHA, | UN |  | 205.95
CHANFRADA OU PRISMATICA, COMPLETA, COM LAMPADA LED TUBULAR
DE 4 X 18W. FORNECIMENTO E COLOCACAO
01983 | MAO-DE-OBRA DE ELETRICISTA DE CONSTRUCAOCIVIL, INCLUSIVE ENC | H | 1.32 | 26.73 | 3 | 36.3421
ARGOS SOCIAIS
01999 | MAO-DE-OBRA DE SERVENTE DA CONSTRUCAO CIVIL, INCLUSIVE ENCAR | H | 1.32 | 19.33 | 3 | 26.2811
GOS SOCIAIS
05337 | SUPORTE P/LAMPADA TUBULAR | UN | 8 | 2.14 | 0 | 17.12
05946 | SUPORTE TIPO PE DE GALINHA PARA FIXACAO DE LUMINARIAS | UN | 1 | 3.11 | 0 | 3.11
14190 | LAMPADA LED, TUBULAR, 1200MM, T8, 18W, FLUXO LUMINOSO EM TOR | UN | 4 | 15.35 | 0 | 61.4
NO DE 1850LM
14704 | CALHA CHANFRADA EM CHAPA DE ACO PARA LUMINARIA DE SOBREPOR, | UN | 1 | 61.7 | 0 | 61.7
PARA 4 LAMPADAS TUBULARES DE 1200MM
18.027.0484-A | LUMINARIA DE SOBREPOR, FIXADA EM LAJE OU FORRO, TIPO CALHA, | UN |  | 197.59
CHANFRADA OU PRISMATICA, COMPLETA, COM LAMPADA LED TUBULAR
DE 4 X 18W. FORNECIMENTO E COLOCACAO
05337 | SUPORTE P/LAMPADA TUBULAR | UN | 8 | 2.14 | 0 | 17.12
05946 | SUPORTE TIPO PE DE GALINHA PARA FIXACAO DE LUMINARIAS | UN | 1 | 3.11 | 0 | 3.11
14190 | LAMPADA LED, TUBULAR, 1200MM, T8, 18W, FLUXO LUMINOSO EM TOR | UN | 4 | 15.35 | 0 | 61.4
NO DE 1850LM
14704 | CALHA CHANFRADA EM CHAPA DE ACO PARA LUMINARIA DE SOBREPOR, | UN | 1 | 61.7 | 0 | 61.7
PARA 4 LAMPADAS TUBULARES DE 1200MM
20060 | MAO-DE-OBRA DE ELETRICISTA DA CONSTRUCAO CIVIL, INCLUSIVE EN | H | 1.32 | 23.16 | 3 | 31.4883
CARGOS SOCIAIS DESONERADOS
20132 | MAO-DE-OBRA DE SERVENTE DA CONSTRUCAO CIVIL, INCLUSIVE ENCAR | H | 1.32 | 16.75 | 3 | 22.7733
GOS SOCIAIS DESONERADOS
18.027.0486-0 | LUMINARIA LED TUBULAR DE SOBREPOR, 2X9W (INCLUSIVE LAMPADAS) | UN |  | 175.04
,CORPO EM CHAPA DE ACO TRATADA E PINTURA ELETROSTATICA BRANC
A, REFLETOR EM ALUMINIO DE ALTO BRILHO, SEM REATOR. FORNECIM
ENTO E COLOCACAO
01983 | MAO-DE-OBRA DE ELETRICISTA DE CONSTRUCAOCIVIL, INCLUSIVE ENC | H | 1.15 | 26.73 | 3 | 31.6617
ARGOS SOCIAIS
01999 | MAO-DE-OBRA DE SERVENTE DA CONSTRUCAO CIVIL, INCLUSIVE ENCAR | H | 1.15 | 19.33 | 3 | 22.8964
GOS SOCIAIS
13229 | LUMINARIA SOBREPOR P/ 2 LAMPADAS TUBUL. DE 600MM C/ REFL. EM | UN | 1 | 87.55 | 0 | 87.55
ALUM. ALTO BRILHO EM CHAPA DE ACO P/LAMPADA APARENTE
14189 | LAMPADA LED, TUBULAR, 600MM, T8, 9W, FLUXO LUMINOSO EM TORNO | UN | 2 | 16.47 | 0 | 32.94
DE 900LM
18.027.0486-A | LUMINARIA LED TUBULAR DE SOBREPOR, 2X9W (INCLUSIVE LAMPADAS) | UN |  | 167.76
,CORPO EM CHAPA DE ACO TRATADA E PINTURA ELETROSTATICA BRANC
A, REFLETOR EM ALUMINIO DE ALTO BRILHO, SEM REATOR. FORNECIM
ENTO E COLOCACAO
13229 | LUMINARIA SOBREPOR P/ 2 LAMPADAS TUBUL. DE 600MM C/ REFL. EM | UN | 1 | 87.55 | 0 | 87.55
ALUM. ALTO BRILHO EM CHAPA DE ACO P/LAMPADA APARENTE
14189 | LAMPADA LED, TUBULAR, 600MM, T8, 9W, FLUXO LUMINOSO EM TORNO | UN | 2 | 16.47 | 0 | 32.94
DE 900LM
20060 | MAO-DE-OBRA DE ELETRICISTA DA CONSTRUCAO CIVIL, INCLUSIVE EN | H | 1.15 | 23.16 | 3 | 27.433
CARGOS SOCIAIS DESONERADOS
20132 | MAO-DE-OBRA DE SERVENTE DA CONSTRUCAO CIVIL, INCLUSIVE ENCAR | H | 1.15 | 16.75 | 3 | 19.8404
GOS SOCIAIS DESONERADOS
18.027.0488-0 | LUMINARIA LED TUBULAR DE SOBREPOR, 2X9W (INCLUSIVE LAMPADAS) | UN |  | 188.2
,CORPO EM CHAPA DE ACO TRATADA E PINTURA ELETROSTATICA BRANC
A, REFLETOR EM ALUMINIO DE ALTO BRILHO, COM ALETAS, SEM REAT
OR. FORNECIMENTO E COLOCACAO
01983 | MAO-DE-OBRA DE ELETRICISTA DE CONSTRUCAOCIVIL, INCLUSIVE ENC | H | 1.15 | 26.73 | 3 | 31.6617
ARGOS SOCIAIS
01999 | MAO-DE-OBRA DE SERVENTE DA CONSTRUCAO CIVIL, INCLUSIVE ENCAR | H | 1.15 | 19.33 | 3 | 22.8964
GOS SOCIAIS
13231 | LUMINARIA SOBREPOR, P/ 2 LAMPADAS TUBULARES DE 600MM C/ REFL | UN | 1 | 100.71 | 0 | 100.71
ETOR EM ALUMINIO ALTO BRILHO EM CHAPA DE ACO COM ALETAS
14189 | LAMPADA LED, TUBULAR, 600MM, T8, 9W, FLUXO LUMINOSO EM TORNO | UN | 2 | 16.47 | 0 | 32.94
DE 900LM
18.027.0488-A | LUMINARIA LED TUBULAR DE SOBREPOR, 2X9W (INCLUSIVE LAMPADAS) | UN |  | 180.92
,CORPO EM CHAPA DE ACO TRATADA E PINTURA ELETROSTATICA BRANC
A, REFLETOR EM ALUMINIO DE ALTO BRILHO, COM ALETAS, SEM REAT
OR. FORNECIMENTO E COLOCACAO
13231 | LUMINARIA SOBREPOR, P/ 2 LAMPADAS TUBULARES DE 600MM C/ REFL | UN | 1 | 100.71 | 0 | 100.71
ETOR EM ALUMINIO ALTO BRILHO EM CHAPA DE ACO COM ALETAS
14189 | LAMPADA LED, TUBULAR, 600MM, T8, 9W, FLUXO LUMINOSO EM TORNO | UN | 2 | 16.47 | 0 | 32.94
DE 900LM
20060 | MAO-DE-OBRA DE ELETRICISTA DA CONSTRUCAO CIVIL, INCLUSIVE EN | H | 1.15 | 23.16 | 3 | 27.433
CARGOS SOCIAIS DESONERADOS
20132 | MAO-DE-OBRA DE SERVENTE DA CONSTRUCAO CIVIL, INCLUSIVE ENCAR | H | 1.15 | 16.75 | 3 | 19.8404
GOS SOCIAIS DESONERADOS
18.027.0490-0 | LUMINARIA LED TUBULAR DE SOBREPOR, 2X9W (INCLUSIVE LAMPADAS) | UN |  | 202.49
,CORPO EM CHAPA DE ACO TRATADA E PINTURA ELETROSTATICA BRANC
A, REFLETOR EM ALUMINIO DE ALTO BRILHO, COM VISOR ACRILICO T
RANSLUCIDO, SEM REATOR. FORNECIMENTO E COLOCACAO
01983 | MAO-DE-OBRA DE ELETRICISTA DE CONSTRUCAOCIVIL, INCLUSIVE ENC | H | 1.15 | 26.73 | 3 | 31.6617
ARGOS SOCIAIS
01999 | MAO-DE-OBRA DE SERVENTE DA CONSTRUCAO CIVIL, INCLUSIVE ENCAR | H | 1.15 | 19.33 | 3 | 22.8964
GOS SOCIAIS
13233 | LUMINARIA SOBREPOR P/2 LAMPADAS TUBUL. DE 600MM, COM REFL.E | UN | 1 | 115 | 0 | 115
M ALUM.ALTO BRILHO, EM CHAP.DE ACO C/VISOR ACRILICO TRANSL.
14189 | LAMPADA LED, TUBULAR, 600MM, T8, 9W, FLUXO LUMINOSO EM TORNO | UN | 2 | 16.47 | 0 | 32.94
DE 900LM
18.027.0490-A | LUMINARIA LED TUBULAR DE SOBREPOR, 2X9W (INCLUSIVE LAMPADAS) | UN |  | 195.21
,CORPO EM CHAPA DE ACO TRATADA E PINTURA ELETROSTATICA BRANC
A, REFLETOR EM ALUMINIO DE ALTO BRILHO, COM VISOR ACRILICO T
RANSLUCIDO, SEM REATOR. FORNECIMENTO E COLOCACAO
13233 | LUMINARIA SOBREPOR P/2 LAMPADAS TUBUL. DE 600MM, COM REFL.E | UN | 1 | 115 | 0 | 115
M ALUM.ALTO BRILHO, EM CHAP.DE ACO C/VISOR ACRILICO TRANSL.
14189 | LAMPADA LED, TUBULAR, 600MM, T8, 9W, FLUXO LUMINOSO EM TORNO | UN | 2 | 16.47 | 0 | 32.94
DE 900LM
20060 | MAO-DE-OBRA DE ELETRICISTA DA CONSTRUCAO CIVIL, INCLUSIVE EN | H | 1.15 | 23.16 | 3 | 27.433
CARGOS SOCIAIS DESONERADOS
20132 | MAO-DE-OBRA DE SERVENTE DA CONSTRUCAO CIVIL, INCLUSIVE ENCAR | H | 1.15 | 16.75 | 3 | 19.8404
GOS SOCIAIS DESONERADOS
18.027.0492-0 | LUMINARIA LED TUBULAR DE SOBREPOR, 2X18W (INCLUSIVE LAMPADAS | UN |  | 224.22
),CORPO EM CHAPA DE ACO TRATADA E PINTURA ELETROSTATICA BRAN
CA, REFLETOR EM ALUMINIO DE ALTO BRILHO, SEM REATOR. FORNECI
MENTO E COLOCACAO
01983 | MAO-DE-OBRA DE ELETRICISTA DE CONSTRUCAOCIVIL, INCLUSIVE ENC | H | 1.15 | 26.73 | 3 | 31.6617
ARGOS SOCIAIS
01999 | MAO-DE-OBRA DE SERVENTE DA CONSTRUCAO CIVIL, INCLUSIVE ENCAR | H | 1.15 | 19.33 | 3 | 22.8964
GOS SOCIAIS
13230 | LUMINARIA SOBREPOR P/2 LAMPADAS TUBUL. DE 1200MM,C/REFL. EM | UN | 1 | 138.97 | 0 | 138.97
ALUM. ALTO BRILHO EM CHAPA DE ACO LAMPADA APARENTE
14190 | LAMPADA LED, TUBULAR, 1200MM, T8, 18W, FLUXO LUMINOSO EM TOR | UN | 2 | 15.35 | 0 | 30.7
NO DE 1850LM
18.027.0492-A | LUMINARIA LED TUBULAR DE SOBREPOR, 2X18W (INCLUSIVE LAMPADAS | UN |  | 216.94
),CORPO EM CHAPA DE ACO TRATADA E PINTURA ELETROSTATICA BRAN
CA, REFLETOR EM ALUMINIO DE ALTO BRILHO, SEM REATOR. FORNECI
MENTO E COLOCACAO
13230 | LUMINARIA SOBREPOR P/2 LAMPADAS TUBUL. DE 1200MM,C/REFL. EM | UN | 1 | 138.97 | 0 | 138.97
ALUM. ALTO BRILHO EM CHAPA DE ACO LAMPADA APARENTE
14190 | LAMPADA LED, TUBULAR, 1200MM, T8, 18W, FLUXO LUMINOSO EM TOR | UN | 2 | 15.35 | 0 | 30.7
NO DE 1850LM
20060 | MAO-DE-OBRA DE ELETRICISTA DA CONSTRUCAO CIVIL, INCLUSIVE EN | H | 1.15 | 23.16 | 3 | 27.433
CARGOS SOCIAIS DESONERADOS
20132 | MAO-DE-OBRA DE SERVENTE DA CONSTRUCAO CIVIL, INCLUSIVE ENCAR | H | 1.15 | 16.75 | 3 | 19.8404
GOS SOCIAIS DESONERADOS
18.027.0494-0 | LUMINARIA LED TUBULAR DE SOBREPOR, 2X18W (INCLUSIVE LAMPADAS | UN |  | 227.34
),CORPO EM CHAPA DE ACO TRATADA E PINTURA ELETROSTATICA BRAN
CA, REFLETOR EM ALUMINIO DE ALTO BRILHO, COM ALETAS, SEM REA
TOR. FORNECIMENTO E COLOCACAO
01983 | MAO-DE-OBRA DE ELETRICISTA DE CONSTRUCAOCIVIL, INCLUSIVE ENC | H | 1.15 | 26.73 | 3 | 31.6617
ARGOS SOCIAIS
01999 | MAO-DE-OBRA DE SERVENTE DA CONSTRUCAO CIVIL, INCLUSIVE ENCAR | H | 1.15 | 19.33 | 3 | 22.8964
GOS SOCIAIS
13232 | LUMINARIA SOBREPOR P/ 2 LAMPADAS TUBULARES DE 1200MM C/ REFL | UN | 1 | 142.09 | 0 | 142.09
ETOR EM ALUMINIO ALTO BRILHO EM CHAPA DE ACO COM ALETAS
14190 | LAMPADA LED, TUBULAR, 1200MM, T8, 18W, FLUXO LUMINOSO EM TOR | UN | 2 | 15.35 | 0 | 30.7
NO DE 1850LM
18.027.0494-A | LUMINARIA LED TUBULAR DE SOBREPOR, 2X18W (INCLUSIVE LAMPADAS | UN |  | 220.06
),CORPO EM CHAPA DE ACO TRATADA E PINTURA ELETROSTATICA BRAN
CA, REFLETOR EM ALUMINIO DE ALTO BRILHO, COM ALETAS, SEM REA
TOR. FORNECIMENTO E COLOCACAO
13232 | LUMINARIA SOBREPOR P/ 2 LAMPADAS TUBULARES DE 1200MM C/ REFL | UN | 1 | 142.09 | 0 | 142.09
ETOR EM ALUMINIO ALTO BRILHO EM CHAPA DE ACO COM ALETAS
14190 | LAMPADA LED, TUBULAR, 1200MM, T8, 18W, FLUXO LUMINOSO EM TOR | UN | 2 | 15.35 | 0 | 30.7
NO DE 1850LM
20060 | MAO-DE-OBRA DE ELETRICISTA DA CONSTRUCAO CIVIL, INCLUSIVE EN | H | 1.15 | 23.16 | 3 | 27.433
CARGOS SOCIAIS DESONERADOS
20132 | MAO-DE-OBRA DE SERVENTE DA CONSTRUCAO CIVIL, INCLUSIVE ENCAR | H | 1.15 | 16.75 | 3 | 19.8404
GOS SOCIAIS DESONERADOS
18.027.0496-0 | LUMINARIA LED TUBULAR DE SOBREPOR, 2X18W (INCLUSIVE LAMPADAS | UN |  | 208.51
),CORPO EM CHAPA DE ACO TRATADA E PINTURA ELETROSTATICA BRAN
CA, REFLETOR EM ALUMINIO DE ALTO BRILHO, COM VISOR ACRILICO
TRANSLUCIDO, SEM REATOR. FORNECIMENTO E COLOCACAO
01983 | MAO-DE-OBRA DE ELETRICISTA DE CONSTRUCAOCIVIL, INCLUSIVE ENC | H | 1.15 | 26.73 | 3 | 31.6617
ARGOS SOCIAIS
01999 | MAO-DE-OBRA DE SERVENTE DA CONSTRUCAO CIVIL, INCLUSIVE ENCAR | H | 1.15 | 19.33 | 3 | 22.8964
GOS SOCIAIS
13234 | LUMINARIA SOBREPOR P/2 LAMPADAS TUBUL.DE1200MM,C/REFL.EM ALU | UN | 1 | 123.26 | 0 | 123.26
M.DE ALTO BRILHO EM EM CHAP.DE ACO C/VISOR ACRILICO TRANSL.
14190 | LAMPADA LED, TUBULAR, 1200MM, T8, 18W, FLUXO LUMINOSO EM TOR | UN | 2 | 15.35 | 0 | 30.7
NO DE 1850LM
18.027.0496-A | LUMINARIA LED TUBULAR DE SOBREPOR, 2X18W (INCLUSIVE LAMPADAS | UN |  | 201.23
),CORPO EM CHAPA DE ACO TRATADA E PINTURA ELETROSTATICA BRAN
CA, REFLETOR EM ALUMINIO DE ALTO BRILHO, COM VISOR ACRILICO
TRANSLUCIDO, SEM REATOR. FORNECIMENTO E COLOCACAO
13234 | LUMINARIA SOBREPOR P/2 LAMPADAS TUBUL.DE1200MM,C/REFL.EM ALU | UN | 1 | 123.26 | 0 | 123.26
M.DE ALTO BRILHO EM EM CHAP.DE ACO C/VISOR ACRILICO TRANSL.
14190 | LAMPADA LED, TUBULAR, 1200MM, T8, 18W, FLUXO LUMINOSO EM TOR | UN | 2 | 15.35 | 0 | 30.7
NO DE 1850LM
20060 | MAO-DE-OBRA DE ELETRICISTA DA CONSTRUCAO CIVIL, INCLUSIVE EN | H | 1.15 | 23.16 | 3 | 27.433
CARGOS SOCIAIS DESONERADOS
20132 | MAO-DE-OBRA DE SERVENTE DA CONSTRUCAO CIVIL, INCLUSIVE ENCAR | H | 1.15 | 16.75 | 3 | 19.8404
GOS SOCIAIS DESONERADOS
18.027.0510-0 | LUMINARIA LED TUBULAR DE EMBUTIR, 2X9W (INCLUSIVE LAMPADAS) | UN |  | 166.96
,CORPO EM CHAPA DE ACO TRATADA E PINTURA ELETROSTATICA BRANC
A, REFLETOR EM ALUMINIO DE ALTO BRILHO, SEM REATOR. FORNECIM
ENTO E COLOCACAO
01983 | MAO-DE-OBRA DE ELETRICISTA DE CONSTRUCAOCIVIL, INCLUSIVE ENC | H | 1.1 | 26.73 | 3 | 30.2851
ARGOS SOCIAIS
01999 | MAO-DE-OBRA DE SERVENTE DA CONSTRUCAO CIVIL, INCLUSIVE ENCAR | H | 1.1 | 19.33 | 3 | 21.9009
GOS SOCIAIS
13235 | LUMINARIA EMBUTIR, P/ 2 LAMPADAS TUBUL. 600MM C/ REFLETOR EM | UN | 1 | 81.84 | 0 | 81.84
ALUM. ALTO BRILHO, CHAPA DE ACO E LAMPADA APARENTE
14189 | LAMPADA LED, TUBULAR, 600MM, T8, 9W, FLUXO LUMINOSO EM TORNO | UN | 2 | 16.47 | 0 | 32.94
DE 900LM
18.027.0510-A | LUMINARIA LED TUBULAR DE EMBUTIR, 2X9W (INCLUSIVE LAMPADAS) | UN |  | 159.99
,CORPO EM CHAPA DE ACO TRATADA E PINTURA ELETROSTATICA BRANC
A, REFLETOR EM ALUMINIO DE ALTO BRILHO, SEM REATOR. FORNECIM
ENTO E COLOCACAO
13235 | LUMINARIA EMBUTIR, P/ 2 LAMPADAS TUBUL. 600MM C/ REFLETOR EM | UN | 1 | 81.84 | 0 | 81.84
ALUM. ALTO BRILHO, CHAPA DE ACO E LAMPADA APARENTE
14189 | LAMPADA LED, TUBULAR, 600MM, T8, 9W, FLUXO LUMINOSO EM TORNO | UN | 2 | 16.47 | 0 | 32.94
DE 900LM
20060 | MAO-DE-OBRA DE ELETRICISTA DA CONSTRUCAO CIVIL, INCLUSIVE EN | H | 1.1 | 23.16 | 3 | 26.2403
CARGOS SOCIAIS DESONERADOS
20132 | MAO-DE-OBRA DE SERVENTE DA CONSTRUCAO CIVIL, INCLUSIVE ENCAR | H | 1.1 | 16.75 | 3 | 18.9778
GOS SOCIAIS DESONERADOS
18.027.0512-0 | LUMINARIA LED TUBULAR DE EMBUTIR, 2X9W (INCLUSIVE LAMPADAS) | UN |  | 187.42
,CORPO EM CHAPA DE ACO TRATADA E PINTURA ELETROSTATICA BRANC
A, REFLETOR EM ALUMINIO DE ALTO BRILHO, COM ALETAS, SEM REAT
OR. FORNECIMENTO E COLOCACAO
01983 | MAO-DE-OBRA DE ELETRICISTA DE CONSTRUCAOCIVIL, INCLUSIVE ENC | H | 1.1 | 26.73 | 3 | 30.2851
ARGOS SOCIAIS
01999 | MAO-DE-OBRA DE SERVENTE DA CONSTRUCAO CIVIL, INCLUSIVE ENCAR | H | 1.1 | 19.33 | 3 | 21.9009
GOS SOCIAIS
13237 | LUMINARIA EMBUTIR P/ 2 LAMPADAS TUBUL. DE 600MM, C/ REFLET. | UN | 1 | 102.3 | 0 | 102.3
EM ALUMINIO DE ALTO BRILHO EM CHAPA DE ACO C/ ALETAS
14189 | LAMPADA LED, TUBULAR, 600MM, T8, 9W, FLUXO LUMINOSO EM TORNO | UN | 2 | 16.47 | 0 | 32.94
DE 900LM
18.027.0512-A | LUMINARIA LED TUBULAR DE EMBUTIR, 2X9W (INCLUSIVE LAMPADAS) | UN |  | 180.45
,CORPO EM CHAPA DE ACO TRATADA E PINTURA ELETROSTATICA BRANC
A, REFLETOR EM ALUMINIO DE ALTO BRILHO, COM ALETAS, SEM REAT
OR. FORNECIMENTO E COLOCACAO
13237 | LUMINARIA EMBUTIR P/ 2 LAMPADAS TUBUL. DE 600MM, C/ REFLET. | UN | 1 | 102.3 | 0 | 102.3
EM ALUMINIO DE ALTO BRILHO EM CHAPA DE ACO C/ ALETAS
14189 | LAMPADA LED, TUBULAR, 600MM, T8, 9W, FLUXO LUMINOSO EM TORNO | UN | 2 | 16.47 | 0 | 32.94
DE 900LM
20060 | MAO-DE-OBRA DE ELETRICISTA DA CONSTRUCAO CIVIL, INCLUSIVE EN | H | 1.1 | 23.16 | 3 | 26.2403
CARGOS SOCIAIS DESONERADOS
20132 | MAO-DE-OBRA DE SERVENTE DA CONSTRUCAO CIVIL, INCLUSIVE ENCAR | H | 1.1 | 16.75 | 3 | 18.9778
GOS SOCIAIS DESONERADOS
18.027.0514-0 | LUMINARIA LED TUBULAR DE EMBUTIR, 2X9W (INCLUSIVE LAMPADAS) | UN |  | 213.12
,CORPO EM CHAPA DE ACO TRATADA E PINTURA ELETROSTATICA BRANC
A, REFLETOR EM ALUMINIO DE ALTO BRILHO, COM VISOR ACRILICO T
RANSLUCIDO, SEM REATOR. FORNECIMENTO E COLOCACAO
01983 | MAO-DE-OBRA DE ELETRICISTA DE CONSTRUCAOCIVIL, INCLUSIVE ENC | H | 1.1 | 26.73 | 3 | 30.2851
ARGOS SOCIAIS
01999 | MAO-DE-OBRA DE SERVENTE DA CONSTRUCAO CIVIL, INCLUSIVE ENCAR | H | 1.1 | 19.33 | 3 | 21.9009
GOS SOCIAIS
13239 | LUMINARIA EMBUTIR P/ 2 LAMPADAS TUBUL.DE600MM,C/REFL.EM ALUM | UN | 1 | 128 | 0 | 128
. DE ALTO BRILHO EM CHAPA DE ACO C/ VISOR ACRILICO TRANSL.
14189 | LAMPADA LED, TUBULAR, 600MM, T8, 9W, FLUXO LUMINOSO EM TORNO | UN | 2 | 16.47 | 0 | 32.94
DE 900LM
18.027.0514-A | LUMINARIA LED TUBULAR DE EMBUTIR, 2X9W (INCLUSIVE LAMPADAS) | UN |  | 206.15
,CORPO EM CHAPA DE ACO TRATADA E PINTURA ELETROSTATICA BRANC
A, REFLETOR EM ALUMINIO DE ALTO BRILHO, COM VISOR ACRILICO T
RANSLUCIDO, SEM REATOR. FORNECIMENTO E COLOCACAO
13239 | LUMINARIA EMBUTIR P/ 2 LAMPADAS TUBUL.DE600MM,C/REFL.EM ALUM | UN | 1 | 128 | 0 | 128
. DE ALTO BRILHO EM CHAPA DE ACO C/ VISOR ACRILICO TRANSL.
14189 | LAMPADA LED, TUBULAR, 600MM, T8, 9W, FLUXO LUMINOSO EM TORNO | UN | 2 | 16.47 | 0 | 32.94
DE 900LM
20060 | MAO-DE-OBRA DE ELETRICISTA DA CONSTRUCAO CIVIL, INCLUSIVE EN | H | 1.1 | 23.16 | 3 | 26.2403
CARGOS SOCIAIS DESONERADOS
20132 | MAO-DE-OBRA DE SERVENTE DA CONSTRUCAO CIVIL, INCLUSIVE ENCAR | H | 1.1 | 16.75 | 3 | 18.9778
GOS SOCIAIS DESONERADOS
18.027.0516-0 | LUMINARIA LED TUBULAR DE EMBUTIR, 2X18W (INCLUSIVE LAMPADAS) | UN |  | 187.59
,CORPO EM CHAPA DE ACO TRATADA E PINTURA ELETROSTATICA BRANC
A, REFLETOR EM ALUMINIO DE ALTO BRILHO, SEM REATOR. FORNECIM
ENTO E COLOCACAO
01983 | MAO-DE-OBRA DE ELETRICISTA DE CONSTRUCAOCIVIL, INCLUSIVE ENC | H | 1.1 | 26.73 | 3 | 30.2851
ARGOS SOCIAIS
01999 | MAO-DE-OBRA DE SERVENTE DA CONSTRUCAO CIVIL, INCLUSIVE ENCAR | H | 1.1 | 19.33 | 3 | 21.9009
GOS SOCIAIS
13236 | LUMINARIA EMBUTIR P/ 2 LAMPADAS TUBULARES DE 1200MM C/REFLET | UN | 1 | 104.71 | 0 | 104.71
OR EM ALUM. ALTO BRILHO EM CHAPA DE ACO E LAMPADA APARENTE
14190 | LAMPADA LED, TUBULAR, 1200MM, T8, 18W, FLUXO LUMINOSO EM TOR | UN | 2 | 15.35 | 0 | 30.7
NO DE 1850LM
18.027.0516-A | LUMINARIA LED TUBULAR DE EMBUTIR, 2X18W (INCLUSIVE LAMPADAS) | UN |  | 180.62
,CORPO EM CHAPA DE ACO TRATADA E PINTURA ELETROSTATICA BRANC
A, REFLETOR EM ALUMINIO DE ALTO BRILHO, SEM REATOR. FORNECIM
ENTO E COLOCACAO
13236 | LUMINARIA EMBUTIR P/ 2 LAMPADAS TUBULARES DE 1200MM C/REFLET | UN | 1 | 104.71 | 0 | 104.71
OR EM ALUM. ALTO BRILHO EM CHAPA DE ACO E LAMPADA APARENTE
14190 | LAMPADA LED, TUBULAR, 1200MM, T8, 18W, FLUXO LUMINOSO EM TOR | UN | 2 | 15.35 | 0 | 30.7
NO DE 1850LM
20060 | MAO-DE-OBRA DE ELETRICISTA DA CONSTRUCAO CIVIL, INCLUSIVE EN | H | 1.1 | 23.16 | 3 | 26.2403
CARGOS SOCIAIS DESONERADOS
20132 | MAO-DE-OBRA DE SERVENTE DA CONSTRUCAO CIVIL, INCLUSIVE ENCAR | H | 1.1 | 16.75 | 3 | 18.9778
GOS SOCIAIS DESONERADOS
18.027.0518-0 | LUMINARIA LED TUBULAR DE EMBUTIR, 2X18W (INCLUSIVE LAMPADAS) | UN |  | 295.17
,CORPO EM CHAPA DE ACO TRATADA E PINTURA ELETROSTATICA BRANC
A, REFLETOR EM ALUMINIO DE ALTO BRILHO, COM ALETAS, SEM REAT
OR. FORNECIMENTO E COLOCACAO
01983 | MAO-DE-OBRA DE ELETRICISTA DE CONSTRUCAOCIVIL, INCLUSIVE ENC | H | 1.1 | 26.73 | 3 | 30.2851
ARGOS SOCIAIS
01999 | MAO-DE-OBRA DE SERVENTE DA CONSTRUCAO CIVIL, INCLUSIVE ENCAR | H | 1.1 | 19.33 | 3 | 21.9009
GOS SOCIAIS
13238 | LUMINARIA EMBUTIR P/2 LAMPADAS TUBULARES DE 1200MM C/ REFLET | UN | 1 | 212.29 | 0 | 212.29
OR EM ALUMINIO DE ALTO BRILHO EM CHAPA DE ACO COM ALETAS
14190 | LAMPADA LED, TUBULAR, 1200MM, T8, 18W, FLUXO LUMINOSO EM TOR | UN | 2 | 15.35 | 0 | 30.7
NO DE 1850LM
18.027.0518-A | LUMINARIA LED TUBULAR DE EMBUTIR, 2X18W (INCLUSIVE LAMPADAS) | UN |  | 288.2
,CORPO EM CHAPA DE ACO TRATADA E PINTURA ELETROSTATICA BRANC
A, REFLETOR EM ALUMINIO DE ALTO BRILHO, COM ALETAS, SEM REAT
OR. FORNECIMENTO E COLOCACAO
13238 | LUMINARIA EMBUTIR P/2 LAMPADAS TUBULARES DE 1200MM C/ REFLET | UN | 1 | 212.29 | 0 | 212.29
OR EM ALUMINIO DE ALTO BRILHO EM CHAPA DE ACO COM ALETAS
14190 | LAMPADA LED, TUBULAR, 1200MM, T8, 18W, FLUXO LUMINOSO EM TOR | UN | 2 | 15.35 | 0 | 30.7
NO DE 1850LM
20060 | MAO-DE-OBRA DE ELETRICISTA DA CONSTRUCAO CIVIL, INCLUSIVE EN | H | 1.1 | 23.16 | 3 | 26.2403
CARGOS SOCIAIS DESONERADOS
20132 | MAO-DE-OBRA DE SERVENTE DA CONSTRUCAO CIVIL, INCLUSIVE ENCAR | H | 1.1 | 16.75 | 3 | 18.9778
GOS SOCIAIS DESONERADOS
18.027.0520-0 | LUMINARIA LED TUBULAR DE EMBUTIR, 2X18W (INCLUSIVE LAMPADAS) | UN |  | 242.81
,CORPO EM CHAPA DE ACO TRATADA E PINTURA ELETROSTATICA BRANC
A, REFLETOR EM ALUMINIO DE ALTO BRILHO, COM VISOR ACRILICO T
RANSLUCIDO, SEM REATOR. FORNECIMENTO E COLOCACAO
01983 | MAO-DE-OBRA DE ELETRICISTA DE CONSTRUCAOCIVIL, INCLUSIVE ENC | H | 1.1 | 26.73 | 3 | 30.2851
ARGOS SOCIAIS
01999 | MAO-DE-OBRA DE SERVENTE DA CONSTRUCAO CIVIL, INCLUSIVE ENCAR | H | 1.1 | 19.33 | 3 | 21.9009
GOS SOCIAIS
13240 | LUMINARIA EMBUTIR P/ 2 LAMPADAS TUBUL. DE 1200MM C/ REFL. EM | UN | 1 | 159.93 | 0 | 159.93
ALUM. ALTO BRILHO EM CHAPA DE ACO C/VISOR ACRILICO TRANSL.
14190 | LAMPADA LED, TUBULAR, 1200MM, T8, 18W, FLUXO LUMINOSO EM TOR | UN | 2 | 15.35 | 0 | 30.7
NO DE 1850LM
18.027.0520-A | LUMINARIA LED TUBULAR DE EMBUTIR, 2X18W (INCLUSIVE LAMPADAS) | UN |  | 235.84
,CORPO EM CHAPA DE ACO TRATADA E PINTURA ELETROSTATICA BRANC
A, REFLETOR EM ALUMINIO DE ALTO BRILHO, COM VISOR ACRILICO T
RANSLUCIDO, SEM REATOR. FORNECIMENTO E COLOCACAO
13240 | LUMINARIA EMBUTIR P/ 2 LAMPADAS TUBUL. DE 1200MM C/ REFL. EM | UN | 1 | 159.93 | 0 | 159.93
ALUM. ALTO BRILHO EM CHAPA DE ACO C/VISOR ACRILICO TRANSL.
14190 | LAMPADA LED, TUBULAR, 1200MM, T8, 18W, FLUXO LUMINOSO EM TOR | UN | 2 | 15.35 | 0 | 30.7
NO DE 1850LM
20060 | MAO-DE-OBRA DE ELETRICISTA DA CONSTRUCAO CIVIL, INCLUSIVE EN | H | 1.1 | 23.16 | 3 | 26.2403
CARGOS SOCIAIS DESONERADOS
20132 | MAO-DE-OBRA DE SERVENTE DA CONSTRUCAO CIVIL, INCLUSIVE ENCAR | H | 1.1 | 16.75 | 3 | 18.9778
GOS SOCIAIS DESONERADOS
18.028.0001-0 | TRANSFORMADOR DE DISTRIBUICAO DE 30KVA,ABRIGADA,CLASSE 15KV, | UN |  | 9784.74
REFRIGERACAO A OLEO MINERAL,TENSAO PRIMARIA DE 13,8KV,TENSAO
SECUNDARIA DE 220/127V-60HZ,COM ACESSORIOS.FORNECIMENTO E CO
LOCACAO
01983 | MAO-DE-OBRA DE ELETRICISTA DE CONSTRUCAOCIVIL, INCLUSIVE ENC | H | 1 | 26.73 | 3 | 27.5319
ARGOS SOCIAIS
01999 | MAO-DE-OBRA DE SERVENTE DA CONSTRUCAO CIVIL, INCLUSIVE ENCAR | H | 1 | 19.33 | 3 | 19.9099
GOS SOCIAIS
07081 | TRANSFORMADOR DE DISTRIBUICAO, TRIFASICO, 60HZ, CLASSE 15KV, | UN | 1 | 9737.3 | 0 | 9737.3
T.PRIM.13,8KV, T.SEC.220/127V. REFR.OLEO MINERAL DE 0030KVA
18.028.0001-A | TRANSFORMADOR DE DISTRIBUICAO DE 30KVA,ABRIGADA,CLASSE 15KV, | UN |  | 9778.4
REFRIGERACAO A OLEO MINERAL,TENSAO PRIMARIA DE 13,8KV,TENSAO
SECUNDARIA DE 220/127V-60HZ,COM ACESSORIOS.FORNECIMENTO E CO
LOCACAO
07081 | TRANSFORMADOR DE DISTRIBUICAO, TRIFASICO, 60HZ, CLASSE 15KV, | UN | 1 | 9737.3 | 0 | 9737.3
T.PRIM.13,8KV, T.SEC.220/127V. REFR.OLEO MINERAL DE 0030KVA
20060 | MAO-DE-OBRA DE ELETRICISTA DA CONSTRUCAO CIVIL, INCLUSIVE EN | H | 1 | 23.16 | 3 | 23.8548
CARGOS SOCIAIS DESONERADOS
20132 | MAO-DE-OBRA DE SERVENTE DA CONSTRUCAO CIVIL, INCLUSIVE ENCAR | H | 1 | 16.75 | 3 | 17.2525
GOS SOCIAIS DESONERADOS
18.028.0005-0 | TRANSFORMADOR DE DISTRIBUICAO DE 45KVA,ABRIGADA,CLASSE 15KV, | UN |  | 10947.33
REFRIGERACAO A OLEO MINERAL,TENSAO PRIMARIA DE 13,8KV,TENSAO
SECUNDARIA DE 220/127V-60HZ,COM ACESSORIOS.FORNECIMENTO E CO
LOCACAO
01983 | MAO-DE-OBRA DE ELETRICISTA DE CONSTRUCAOCIVIL, INCLUSIVE ENC | H | 1.5 | 26.73 | 3 | 41.2979
ARGOS SOCIAIS
01999 | MAO-DE-OBRA DE SERVENTE DA CONSTRUCAO CIVIL, INCLUSIVE ENCAR | H | 1.5 | 19.33 | 3 | 29.8649
GOS SOCIAIS
07082 | TRANSFORMADOR DE DISTRIBUICAO, TRIFASICO 60HZ, CLASSE 15KV, | UN | 1 | 10876.17 | 0 | 10876.17
T.PRIM.13,8KV, T.SEC.220/127V, REFR.OLEO MINERAL, DE 0045KVA
18.028.0005-A | TRANSFORMADOR DE DISTRIBUICAO DE 45KVA,ABRIGADA,CLASSE 15KV, | UN |  | 10937.83
REFRIGERACAO A OLEO MINERAL,TENSAO PRIMARIA DE 13,8KV,TENSAO
SECUNDARIA DE 220/127V-60HZ,COM ACESSORIOS.FORNECIMENTO E CO
LOCACAO
07082 | TRANSFORMADOR DE DISTRIBUICAO, TRIFASICO 60HZ, CLASSE 15KV, | UN | 1 | 10876.17 | 0 | 10876.17
T.PRIM.13,8KV, T.SEC.220/127V, REFR.OLEO MINERAL, DE 0045KVA
20060 | MAO-DE-OBRA DE ELETRICISTA DA CONSTRUCAO CIVIL, INCLUSIVE EN | H | 1.5 | 23.16 | 3 | 35.7822
CARGOS SOCIAIS DESONERADOS
20132 | MAO-DE-OBRA DE SERVENTE DA CONSTRUCAO CIVIL, INCLUSIVE ENCAR | H | 1.5 | 16.75 | 3 | 25.8788
GOS SOCIAIS DESONERADOS
18.028.0010-0 | TRANSFORMADOR DE DISTRIBUICAO DE 75KVA,ABRIGADA,CLASSE 15KV, | UN |  | 14159.88
REFRIGERACAO A OLEO MINERAL,TENSAO PRIMARIA DE 13,8KV,TENSAO
SECUNDARIA DE 220/127V-60HZ,COM ACESSORIOS.FORNECIMENTO E CO
LOCACAO
01983 | MAO-DE-OBRA DE ELETRICISTA DE CONSTRUCAOCIVIL, INCLUSIVE ENC | H | 2 | 26.73 | 3 | 55.0638
ARGOS SOCIAIS
01999 | MAO-DE-OBRA DE SERVENTE DA CONSTRUCAO CIVIL, INCLUSIVE ENCAR | H | 2 | 19.33 | 3 | 39.8198
GOS SOCIAIS
04344 | TRANSFORMADOR DE DISTRIBUICAO, TRIFASICO, 60HZ, CLASSE 15KV, | UN | 1 | 14065 | 0 | 14065
TENSAO PRIM. 13,8KV, T.SEC.220/127V, REFR.OLEO MIN.0075KVA
18.028.0010-A | TRANSFORMADOR DE DISTRIBUICAO DE 75KVA,ABRIGADA,CLASSE 15KV, | UN |  | 14147.21
REFRIGERACAO A OLEO MINERAL,TENSAO PRIMARIA DE 13,8KV,TENSAO
SECUNDARIA DE 220/127V-60HZ,COM ACESSORIOS.FORNECIMENTO E CO
LOCACAO
04344 | TRANSFORMADOR DE DISTRIBUICAO, TRIFASICO, 60HZ, CLASSE 15KV, | UN | 1 | 14065 | 0 | 14065
TENSAO PRIM. 13,8KV, T.SEC.220/127V, REFR.OLEO MIN.0075KVA
20060 | MAO-DE-OBRA DE ELETRICISTA DA CONSTRUCAO CIVIL, INCLUSIVE EN | H | 2 | 23.16 | 3 | 47.7096
CARGOS SOCIAIS DESONERADOS
20132 | MAO-DE-OBRA DE SERVENTE DA CONSTRUCAO CIVIL, INCLUSIVE ENCAR | H | 2 | 16.75 | 3 | 34.505
GOS SOCIAIS DESONERADOS
18.028.0015-0 | TRANSFORMADOR DE DISTRIBUICAO DE 112,5KVA,ABRIGADA,CLASSE 15 | UN |  | 17497.7
KV,REFRIGERACAO A OLEO MINERAL,TENSAO PRIMARIA DE 13,8KV,TEN
SAO SECUNDARIA DE 220/127V-60HZ,COM ACESSORIOS.FORNECIMENTO
E COLOCACAO
01983 | MAO-DE-OBRA DE ELETRICISTA DE CONSTRUCAOCIVIL, INCLUSIVE ENC | H | 2.5 | 26.73 | 3 | 68.8298
ARGOS SOCIAIS
01999 | MAO-DE-OBRA DE SERVENTE DA CONSTRUCAO CIVIL, INCLUSIVE ENCAR | H | 2.5 | 19.33 | 3 | 49.7748
GOS SOCIAIS
02480 | TRANSFORMADOR DE DISTRIB., TRIF.60HZ, CLASSE 15KV,TENSAO PRI | UN | 1 | 17379.1 | 0 | 17379.1
MARIA 13,8KV, TENSAO SEC.220/127V, REFRIG.OLEO MIN.0112,5KVA
18.028.0015-A | TRANSFORMADOR DE DISTRIBUICAO DE 112,5KVA,ABRIGADA,CLASSE 15 | UN |  | 17481.86
KV,REFRIGERACAO A OLEO MINERAL,TENSAO PRIMARIA DE 13,8KV,TEN
SAO SECUNDARIA DE 220/127V-60HZ,COM ACESSORIOS.FORNECIMENTO
E COLOCACAO
02480 | TRANSFORMADOR DE DISTRIB., TRIF.60HZ, CLASSE 15KV,TENSAO PRI | UN | 1 | 17379.1 | 0 | 17379.1
MARIA 13,8KV, TENSAO SEC.220/127V, REFRIG.OLEO MIN.0112,5KVA
20060 | MAO-DE-OBRA DE ELETRICISTA DA CONSTRUCAO CIVIL, INCLUSIVE EN | H | 2.5 | 23.16 | 3 | 59.637
CARGOS SOCIAIS DESONERADOS
20132 | MAO-DE-OBRA DE SERVENTE DA CONSTRUCAO CIVIL, INCLUSIVE ENCAR | H | 2.5 | 16.75 | 3 | 43.1313
GOS SOCIAIS DESONERADOS
18.028.0020-0 | TRANSFORMADOR DE DISTRIBUICAO DE 150KVA,ABRIGADA,CLASSE 15KV | UN |  | 22061.51
,REFRIGERACAO A OLEO MINERAL,TENSAO PRIMARIA DE 13,8KV,TENSA
O SECUNDARIA DE 220/127V-60HZ,COM ACESSORIOS.FORNECIMENTO E
COLOCACAO
01983 | MAO-DE-OBRA DE ELETRICISTA DE CONSTRUCAOCIVIL, INCLUSIVE ENC | H | 3 | 26.73 | 3 | 82.5957
ARGOS SOCIAIS
01999 | MAO-DE-OBRA DE SERVENTE DA CONSTRUCAO CIVIL, INCLUSIVE ENCAR | H | 3 | 19.33 | 3 | 59.7297
GOS SOCIAIS
04345 | TRANSFORMADOR DE DISTRIBUICAO, TRIFASICO, 60HZ, CLASSE 15KV, | UN | 1 | 21919.19 | 0 | 21919.19
TENS.PRIM.13,8KV, T.SECUND.220/127V, REFR.OLEO MIN.0150KVA
18.028.0020-A | TRANSFORMADOR DE DISTRIBUICAO DE 150KVA,ABRIGADA,CLASSE 15KV | UN |  | 22042.51
,REFRIGERACAO A OLEO MINERAL,TENSAO PRIMARIA DE 13,8KV,TENSA
O SECUNDARIA DE 220/127V-60HZ,COM ACESSORIOS.FORNECIMENTO E
COLOCACAO
04345 | TRANSFORMADOR DE DISTRIBUICAO, TRIFASICO, 60HZ, CLASSE 15KV, | UN | 1 | 21919.19 | 0 | 21919.19
TENS.PRIM.13,8KV, T.SECUND.220/127V, REFR.OLEO MIN.0150KVA
20060 | MAO-DE-OBRA DE ELETRICISTA DA CONSTRUCAO CIVIL, INCLUSIVE EN | H | 3 | 23.16 | 3 | 71.5644
CARGOS SOCIAIS DESONERADOS
20132 | MAO-DE-OBRA DE SERVENTE DA CONSTRUCAO CIVIL, INCLUSIVE ENCAR | H | 3 | 16.75 | 3 | 51.7575
GOS SOCIAIS DESONERADOS
18.028.0025-0 | TRANSFORMADOR DE DISTRIBUICAO DE 225KVA,ABRIGADA,CLASSE 15KV | UN |  | 29822.89
,REFRIGERACAO A OLEO MINERAL,TENSAO PRIMARIA DE 13,8KV,TENSA
O SECUNDARIA DE 220/127V-60HZ,COM ACESSORIOS.FORNECIMENTO E
COLOCACAO
01983 | MAO-DE-OBRA DE ELETRICISTA DE CONSTRUCAOCIVIL, INCLUSIVE ENC | H | 3.5 | 26.73 | 3 | 96.3617
ARGOS SOCIAIS
01999 | MAO-DE-OBRA DE SERVENTE DA CONSTRUCAO CIVIL, INCLUSIVE ENCAR | H | 3.5 | 19.33 | 3 | 69.6847
GOS SOCIAIS
04346 | TRANSFORMADOR DE DISTRIBUICAO TRIFASICO, 60HZ, CLASSE 15KV, | UN | 1 | 29656.85 | 0 | 29656.85
TENS.PRIM.13,8KV, T.SEC.220/127V, REFR.OLEO MIN. 0225KVA
18.028.0025-A | TRANSFORMADOR DE DISTRIBUICAO DE 225KVA,ABRIGADA,CLASSE 15KV | UN |  | 29800.72
,REFRIGERACAO A OLEO MINERAL,TENSAO PRIMARIA DE 13,8KV,TENSA
O SECUNDARIA DE 220/127V-60HZ,COM ACESSORIOS.FORNECIMENTO E
COLOCACAO
04346 | TRANSFORMADOR DE DISTRIBUICAO TRIFASICO, 60HZ, CLASSE 15KV, | UN | 1 | 29656.85 | 0 | 29656.85
TENS.PRIM.13,8KV, T.SEC.220/127V, REFR.OLEO MIN. 0225KVA
20060 | MAO-DE-OBRA DE ELETRICISTA DA CONSTRUCAO CIVIL, INCLUSIVE EN | H | 3.5 | 23.16 | 3 | 83.4918
CARGOS SOCIAIS DESONERADOS
20132 | MAO-DE-OBRA DE SERVENTE DA CONSTRUCAO CIVIL, INCLUSIVE ENCAR | H | 3.5 | 16.75 | 3 | 60.3838
GOS SOCIAIS DESONERADOS
18.028.0030-0 | TRANSFORMADOR DE DISTRIBUICAO DE 300KVA,ABRIGADA,CLASSE 15KV | UN |  | 36064.05
,REFRIGERACAO A OLEO MINERAL,TENSAO PRIMARIA DE 13,8KV,TENSA
O SECUNDARIA DE 220/127V-60HZ,COM ACESSORIOS.FORNECIMENTO E
COLOCACAO
01983 | MAO-DE-OBRA DE ELETRICISTA DE CONSTRUCAOCIVIL, INCLUSIVE ENC | H | 4 | 26.73 | 3 | 110.1276
ARGOS SOCIAIS
01999 | MAO-DE-OBRA DE SERVENTE DA CONSTRUCAO CIVIL, INCLUSIVE ENCAR | H | 4 | 19.33 | 3 | 79.6396
GOS SOCIAIS
04347 | TRANSFORMADOR DE DISTRIBUICAO, TRIFASICO, 60HZ, CLASSE 15KV, | UN | 1 | 35874.29 | 0 | 35874.29
TENS.PRIM.13,8KV, T.SEC.220/127V, REFRIG.OLEO MIN. 0300KVA
18.028.0030-A | TRANSFORMADOR DE DISTRIBUICAO DE 300KVA,ABRIGADA,CLASSE 15KV | UN |  | 36038.71
,REFRIGERACAO A OLEO MINERAL,TENSAO PRIMARIA DE 13,8KV,TENSA
O SECUNDARIA DE 220/127V-60HZ,COM ACESSORIOS.FORNECIMENTO E
COLOCACAO
04347 | TRANSFORMADOR DE DISTRIBUICAO, TRIFASICO, 60HZ, CLASSE 15KV, | UN | 1 | 35874.29 | 0 | 35874.29
TENS.PRIM.13,8KV, T.SEC.220/127V, REFRIG.OLEO MIN. 0300KVA
20060 | MAO-DE-OBRA DE ELETRICISTA DA CONSTRUCAO CIVIL, INCLUSIVE EN | H | 4 | 23.16 | 3 | 95.4192
CARGOS SOCIAIS DESONERADOS
20132 | MAO-DE-OBRA DE SERVENTE DA CONSTRUCAO CIVIL, INCLUSIVE ENCAR | H | 4 | 16.75 | 3 | 69.01
GOS SOCIAIS DESONERADOS
18.028.0035-0 | TRANSFORMADOR DE DISTRIBUICAO DE 500KVA,ABRIGADA,CLASSE 15KV | UN |  | 52213.48
,REFRIGERACAO A OLEO MINERAL,TENSAO PRIMARIA DE 13,8KV,TENSA
O SECUNDARIA DE 220/127V-60HZ,COM ACESSORIOS.FORNECIMENTO E
COLOCACAO
01983 | MAO-DE-OBRA DE ELETRICISTA DE CONSTRUCAOCIVIL, INCLUSIVE ENC | H | 4.5 | 26.73 | 3 | 123.8936
ARGOS SOCIAIS
01999 | MAO-DE-OBRA DE SERVENTE DA CONSTRUCAO CIVIL, INCLUSIVE ENCAR | H | 4.5 | 19.33 | 3 | 89.5945
GOS SOCIAIS
04348 | TRANSFORMADOR DE DISTRIBUICAO, TRIFASICO, 60HZ, CLASSE 15KV, | UN | 1 | 52000 | 0 | 52000
TENS.PRIM.13,8KV, T.SEC. 220/127V, REFRIG.OLEO MIN. 0500KVA
18.028.0035-A | TRANSFORMADOR DE DISTRIBUICAO DE 500KVA,ABRIGADA,CLASSE 15KV | UN |  | 52184.98
,REFRIGERACAO A OLEO MINERAL,TENSAO PRIMARIA DE 13,8KV,TENSA
O SECUNDARIA DE 220/127V-60HZ,COM ACESSORIOS.FORNECIMENTO E
COLOCACAO
04348 | TRANSFORMADOR DE DISTRIBUICAO, TRIFASICO, 60HZ, CLASSE 15KV, | UN | 1 | 52000 | 0 | 52000
TENS.PRIM.13,8KV, T.SEC. 220/127V, REFRIG.OLEO MIN. 0500KVA
20060 | MAO-DE-OBRA DE ELETRICISTA DA CONSTRUCAO CIVIL, INCLUSIVE EN | H | 4.5 | 23.16 | 3 | 107.3466
CARGOS SOCIAIS DESONERADOS
20132 | MAO-DE-OBRA DE SERVENTE DA CONSTRUCAO CIVIL, INCLUSIVE ENCAR | H | 4.5 | 16.75 | 3 | 77.6363
GOS SOCIAIS DESONERADOS
18.028.0040-0 | TRANSFORMADOR DE DISTRIBUICAO DE 750KVA,ABRIGADA,CLASSE 15KV | UN |  | 78468.2
,REFRIGERACAO A OLEO MINERAL,TENSAO PRIMARIA DE 13,8KV,TENSA
O SECUNDARIA DE 220/127V-60HZ,COM ACESSORIOS.FORNECIMENTO E
COLOCACAO
01983 | MAO-DE-OBRA DE ELETRICISTA DE CONSTRUCAOCIVIL, INCLUSIVE ENC | H | 5 | 26.73 | 3 | 137.6595
ARGOS SOCIAIS
01999 | MAO-DE-OBRA DE SERVENTE DA CONSTRUCAO CIVIL, INCLUSIVE ENCAR | H | 5 | 19.33 | 3 | 99.5495
GOS SOCIAIS
07083 | TRANSFORMADOR DE DISTRIBUICAO, TRIFASICO, 60HZ, CLASSE 15KV. | UN | 1 | 78231 | 0 | 78231
T.PRIM.13,8KV, T.SEC.220/127V, REFR.OLEO MINERAL,DE 0750KVA
18.028.0040-A | TRANSFORMADOR DE DISTRIBUICAO DE 750KVA,ABRIGADA,CLASSE 15KV | UN |  | 78436.53
,REFRIGERACAO A OLEO MINERAL,TENSAO PRIMARIA DE 13,8KV,TENSA
O SECUNDARIA DE 220/127V-60HZ,COM ACESSORIOS.FORNECIMENTO E
COLOCACAO
07083 | TRANSFORMADOR DE DISTRIBUICAO, TRIFASICO, 60HZ, CLASSE 15KV. | UN | 1 | 78231 | 0 | 78231
T.PRIM.13,8KV, T.SEC.220/127V, REFR.OLEO MINERAL,DE 0750KVA
20060 | MAO-DE-OBRA DE ELETRICISTA DA CONSTRUCAO CIVIL, INCLUSIVE EN | H | 5 | 23.16 | 3 | 119.274
CARGOS SOCIAIS DESONERADOS
20132 | MAO-DE-OBRA DE SERVENTE DA CONSTRUCAO CIVIL, INCLUSIVE ENCAR | H | 5 | 16.75 | 3 | 86.2625
GOS SOCIAIS DESONERADOS
18.028.0050-0 | TRANSFORMADOR DE DISTRIBUICAO DE 1.000KVA,ABRIGADA,CLASSE 15 | UN |  | 94712.92
KV,REFRIGERACAO A OLEO MINERAL,TENSAO PRIMARIA DE 13,8KV,TEN
SAO SECUNDARIA DE 220/127V-60HZ,COM ACESSORIOS.FORNECIMENTO
E COLOCACAO
01983 | MAO-DE-OBRA DE ELETRICISTA DE CONSTRUCAOCIVIL, INCLUSIVE ENC | H | 5.5 | 26.73 | 3 | 151.4255
ARGOS SOCIAIS
01999 | MAO-DE-OBRA DE SERVENTE DA CONSTRUCAO CIVIL, INCLUSIVE ENCAR | H | 5.5 | 19.33 | 3 | 109.5045
GOS SOCIAIS
07084 | TRANSFORMADOR DE DISTRIBUICAO, TRIFASICO, 60HZ, CLASSE 15KV, | UN | 1 | 94452 | 0 | 94452
T.PRIM.13,8KV, T.SEC.220/127V, REFR.OLEO MINERAL,DE 1000KVA
18.028.0050-A | TRANSFORMADOR DE DISTRIBUICAO DE 1.000KVA,ABRIGADA,CLASSE 15 | UN |  | 94678.09
KV,REFRIGERACAO A OLEO MINERAL,TENSAO PRIMARIA DE 13,8KV,TEN
SAO SECUNDARIA DE 220/127V-60HZ,COM ACESSORIOS.FORNECIMENTO
E COLOCACAO
07084 | TRANSFORMADOR DE DISTRIBUICAO, TRIFASICO, 60HZ, CLASSE 15KV, | UN | 1 | 94452 | 0 | 94452
T.PRIM.13,8KV, T.SEC.220/127V, REFR.OLEO MINERAL,DE 1000KVA
20060 | MAO-DE-OBRA DE ELETRICISTA DA CONSTRUCAO CIVIL, INCLUSIVE EN | H | 5.5 | 23.16 | 3 | 131.2014
CARGOS SOCIAIS DESONERADOS
20132 | MAO-DE-OBRA DE SERVENTE DA CONSTRUCAO CIVIL, INCLUSIVE ENCAR | H | 5.5 | 16.75 | 3 | 94.8888
GOS SOCIAIS DESONERADOS
18.028.0060-0 | TRANSFORMADOR DE DISTRIBUICAO DE 75KVA,TIPO PEDESTAL,CLASSE | UN |  | 85634.3
15KV,REFRIGERACAO A OLEO MINERAL OU SILICONE,LIQUIDO ISOLANT
E,TENSAO PRIMARIA DE 13,8KV,TENSAO SECUNDARIA DE 220/127V-60
HZ,NBI 95KV,GRAU DE PROTECAO IP 54,COM ACESSORIOS.FORNECIMEN
TO E COLOCACAO
01983 | MAO-DE-OBRA DE ELETRICISTA DE CONSTRUCAOCIVIL, INCLUSIVE ENC | H | 2 | 26.73 | 3 | 55.0638
ARGOS SOCIAIS
01999 | MAO-DE-OBRA DE SERVENTE DA CONSTRUCAO CIVIL, INCLUSIVE ENCAR | H | 2 | 19.33 | 3 | 39.8198
GOS SOCIAIS
14173 | TRANSFORMADOR DIST.75KVA,T.PED.CLAS.15KV,REFR.OLEO MIN.OU SI | UN | 1 | 85539.4225 | 0 | 85539.4225
L.LIQ.ISO.T.PRIM.13,8KV,T.SEC.220/127V-60HZ,NBI 95KV,C/ACES
18.028.0060-A | TRANSFORMADOR DE DISTRIBUICAO DE 75KVA,TIPO PEDESTAL,CLASSE | UN |  | 85621.63
15KV,REFRIGERACAO A OLEO MINERAL OU SILICONE,LIQUIDO ISOLANT
E,TENSAO PRIMARIA DE 13,8KV,TENSAO SECUNDARIA DE 220/127V-60
HZ,NBI 95KV,GRAU DE PROTECAO IP 54,COM ACESSORIOS.FORNECIMEN
TO E COLOCACAO
14173 | TRANSFORMADOR DIST.75KVA,T.PED.CLAS.15KV,REFR.OLEO MIN.OU SI | UN | 1 | 85539.4225 | 0 | 85539.4225
L.LIQ.ISO.T.PRIM.13,8KV,T.SEC.220/127V-60HZ,NBI 95KV,C/ACES
20060 | MAO-DE-OBRA DE ELETRICISTA DA CONSTRUCAO CIVIL, INCLUSIVE EN | H | 2 | 23.16 | 3 | 47.7096
CARGOS SOCIAIS DESONERADOS
20132 | MAO-DE-OBRA DE SERVENTE DA CONSTRUCAO CIVIL, INCLUSIVE ENCAR | H | 2 | 16.75 | 3 | 34.505
GOS SOCIAIS DESONERADOS
18.028.0063-0 | TRANSFORMADOR DE DISTRIBUICAO DE 112,5KVA,TIPO PEDESTAL,CLAS | UN |  | 103204.57
SE 15KV,REFRIGERACAO A OLEO MINERAL OU SILICONE,LIQUIDO ISOL
ANTE,TENSAO PRIMARIA DE 13,8KV,TENSAO SECUNDARIA DE 220/127V
-60HZ,NBI 95KV,GRAU DE PROTECAO IP 54,COM ACESSORIOS.FORNECI
MENTO E COLOCACAO
01983 | MAO-DE-OBRA DE ELETRICISTA DE CONSTRUCAOCIVIL, INCLUSIVE ENC | H | 2.5 | 26.73 | 3 | 68.8298
ARGOS SOCIAIS
01999 | MAO-DE-OBRA DE SERVENTE DA CONSTRUCAO CIVIL, INCLUSIVE ENCAR | H | 2.5 | 19.33 | 3 | 49.7748
GOS SOCIAIS
14174 | TRANSFORMADOR DIST.112,5KVA,T.PED.CLAS.15KV,REFR.OLEO MIN.OU | UN | 1 | 103085.9707 | 0 | 103085.9707
SIL.LIQ.ISO.T.PRIM.13,8KV,T.SEC.220/127V-60HZ,NBI 95KV,C/AC
18.028.0063-A | TRANSFORMADOR DE DISTRIBUICAO DE 112,5KVA,TIPO PEDESTAL,CLAS | UN |  | 103188.73
SE 15KV,REFRIGERACAO A OLEO MINERAL OU SILICONE,LIQUIDO ISOL
ANTE,TENSAO PRIMARIA DE 13,8KV,TENSAO SECUNDARIA DE 220/127V
-60HZ,NBI 95KV,GRAU DE PROTECAO IP 54,COM ACESSORIOS.FORNECI
MENTO E COLOCACAO
14174 | TRANSFORMADOR DIST.112,5KVA,T.PED.CLAS.15KV,REFR.OLEO MIN.OU | UN | 1 | 103085.9707 | 0 | 103085.9707
SIL.LIQ.ISO.T.PRIM.13,8KV,T.SEC.220/127V-60HZ,NBI 95KV,C/AC
20060 | MAO-DE-OBRA DE ELETRICISTA DA CONSTRUCAO CIVIL, INCLUSIVE EN | H | 2.5 | 23.16 | 3 | 59.637
CARGOS SOCIAIS DESONERADOS
20132 | MAO-DE-OBRA DE SERVENTE DA CONSTRUCAO CIVIL, INCLUSIVE ENCAR | H | 2.5 | 16.75 | 3 | 43.1313
GOS SOCIAIS DESONERADOS
18.028.0065-0 | TRANSFORMADOR DE DISTRIBUICAO DE 150KVA,TIPO PEDESTAL,CLASSE | UN |  | 110904.91
15KV,REFRIGERACAO A OLEO MINERAL OU SILICONE,LIQUIDO ISOLAN
TE,TENSAO PRIMARIA DE 13,8KV,TENSAO SECUNDARIA DE 220/127V-6
0HZ,NBI 95KV,GRAU DE PROTECAO IP 54,COM ACESSORIOS.FORNECIME
NTO E COLOCACAO
01983 | MAO-DE-OBRA DE ELETRICISTA DE CONSTRUCAOCIVIL, INCLUSIVE ENC | H | 3 | 26.73 | 3 | 82.5957
ARGOS SOCIAIS
01999 | MAO-DE-OBRA DE SERVENTE DA CONSTRUCAO CIVIL, INCLUSIVE ENCAR | H | 3 | 19.33 | 3 | 59.7297
GOS SOCIAIS
14175 | TRANSFORMADOR DIST.150KVA,T.PED.CLAS.15KV,REFR.OLEO MIN.OU S | UN | 1 | 110762.5855 | 0 | 110762.5855
IL.LIQ.ISO.T.PRIM.13,8KV,T.SEC.220/127V-60HZ,NBI 95KV,C/ACES
18.028.0065-A | TRANSFORMADOR DE DISTRIBUICAO DE 150KVA,TIPO PEDESTAL,CLASSE | UN |  | 110885.9
15KV,REFRIGERACAO A OLEO MINERAL OU SILICONE,LIQUIDO ISOLAN
TE,TENSAO PRIMARIA DE 13,8KV,TENSAO SECUNDARIA DE 220/127V-6
0HZ,NBI 95KV,GRAU DE PROTECAO IP 54,COM ACESSORIOS.FORNECIME
NTO E COLOCACAO
14175 | TRANSFORMADOR DIST.150KVA,T.PED.CLAS.15KV,REFR.OLEO MIN.OU S | UN | 1 | 110762.5855 | 0 | 110762.5855
IL.LIQ.ISO.T.PRIM.13,8KV,T.SEC.220/127V-60HZ,NBI 95KV,C/ACES
20060 | MAO-DE-OBRA DE ELETRICISTA DA CONSTRUCAO CIVIL, INCLUSIVE EN | H | 3 | 23.16 | 3 | 71.5644
CARGOS SOCIAIS DESONERADOS
20132 | MAO-DE-OBRA DE SERVENTE DA CONSTRUCAO CIVIL, INCLUSIVE ENCAR | H | 3 | 16.75 | 3 | 51.7575
GOS SOCIAIS DESONERADOS
18.028.0068-0 | TRANSFORMADOR DE DISTRIBUICAO DE 300KVA,TIPO PEDESTAL,CLASSE | UN |  | 158350.58
15KV,REFRIGERACAO A OLEO MINERAL OU SILICONE,LIQUIDO ISOLAN
TE,TENSAO PRIMARIA DE 13,8KV,TENSAO SECUNDARIA DE 220/127V-6
0HZ,NBI 95KV,GRAU DE PROTECAO IP 54,COM ACESSORIOS.FORNECIME
NTO E COLOCACAO
01983 | MAO-DE-OBRA DE ELETRICISTA DE CONSTRUCAOCIVIL, INCLUSIVE ENC | H | 4 | 26.73 | 3 | 110.1276
ARGOS SOCIAIS
01999 | MAO-DE-OBRA DE SERVENTE DA CONSTRUCAO CIVIL, INCLUSIVE ENCAR | H | 4 | 19.33 | 3 | 79.6396
GOS SOCIAIS
14176 | TRANSFORMADOR DIST.300KVA,T.PED.CLAS.15KV,REFR.OLEO MIN.OU S | UN | 1 | 158160.8129 | 0 | 158160.8129
IL.LIQ.ISO.T.PRIM.13,8KV,T.SEC.220/127V-60HZ,NBI 95KV,C/ACES
18.028.0068-A | TRANSFORMADOR DE DISTRIBUICAO DE 300KVA,TIPO PEDESTAL,CLASSE | UN |  | 158325.24
15KV,REFRIGERACAO A OLEO MINERAL OU SILICONE,LIQUIDO ISOLAN
TE,TENSAO PRIMARIA DE 13,8KV,TENSAO SECUNDARIA DE 220/127V-6
0HZ,NBI 95KV,GRAU DE PROTECAO IP 54,COM ACESSORIOS.FORNECIME
NTO E COLOCACAO
14176 | TRANSFORMADOR DIST.300KVA,T.PED.CLAS.15KV,REFR.OLEO MIN.OU S | UN | 1 | 158160.8129 | 0 | 158160.8129
IL.LIQ.ISO.T.PRIM.13,8KV,T.SEC.220/127V-60HZ,NBI 95KV,C/ACES
20060 | MAO-DE-OBRA DE ELETRICISTA DA CONSTRUCAO CIVIL, INCLUSIVE EN | H | 4 | 23.16 | 3 | 95.4192
CARGOS SOCIAIS DESONERADOS
20132 | MAO-DE-OBRA DE SERVENTE DA CONSTRUCAO CIVIL, INCLUSIVE ENCAR | H | 4 | 16.75 | 3 | 69.01
GOS SOCIAIS DESONERADOS
18.028.0070-0 | TRANSFORMADOR DE DISTRIBUICAO DE 500KVA,TIPO PEDESTAL,CLASSE | UN |  | 201998.79
15KV,REFRIGERACAO A OLEO MINERAL OU SILICONE,LIQUIDO ISOLAN
TE,TENSAO PRIMARIA DE 13,8KV,TENSAO SECUNDARIA DE 220/127V-6
0HZ,NBI 95KV,GRAU DE PROTECAO IP 54,COM ACESSORIOS.FORNECIME
NTO E COLOCACAO
01983 | MAO-DE-OBRA DE ELETRICISTA DE CONSTRUCAOCIVIL, INCLUSIVE ENC | H | 4.5 | 26.73 | 3 | 123.8936
ARGOS SOCIAIS
01999 | MAO-DE-OBRA DE SERVENTE DA CONSTRUCAO CIVIL, INCLUSIVE ENCAR | H | 4.5 | 19.33 | 3 | 89.5945
GOS SOCIAIS
14177 | TRANSFORMADOR DIST.500KVA,T.PED.CLAS.15KV,REFR.OLEO MIN.OU S | UN | 1 | 201785.3043 | 0 | 201785.3043
IL.LIQ.ISO.T.PRIM.13,8KV,T.SEC.220/127V-60HZ,NBI 95KV,C/ACES
18.028.0070-A | TRANSFORMADOR DE DISTRIBUICAO DE 500KVA,TIPO PEDESTAL,CLASSE | UN |  | 201970.28
15KV,REFRIGERACAO A OLEO MINERAL OU SILICONE,LIQUIDO ISOLAN
TE,TENSAO PRIMARIA DE 13,8KV,TENSAO SECUNDARIA DE 220/127V-6
0HZ,NBI 95KV,GRAU DE PROTECAO IP 54,COM ACESSORIOS.FORNECIME
NTO E COLOCACAO
14177 | TRANSFORMADOR DIST.500KVA,T.PED.CLAS.15KV,REFR.OLEO MIN.OU S | UN | 1 | 201785.3043 | 0 | 201785.3043
IL.LIQ.ISO.T.PRIM.13,8KV,T.SEC.220/127V-60HZ,NBI 95KV,C/ACES
20060 | MAO-DE-OBRA DE ELETRICISTA DA CONSTRUCAO CIVIL, INCLUSIVE EN | H | 4.5 | 23.16 | 3 | 107.3466
CARGOS SOCIAIS DESONERADOS
20132 | MAO-DE-OBRA DE SERVENTE DA CONSTRUCAO CIVIL, INCLUSIVE ENCAR | H | 4.5 | 16.75 | 3 | 77.6363
GOS SOCIAIS DESONERADOS
18.028.0073-0 | TRANSFORMADOR DE DISTRIBUICAO DE 750KVA,TIPO PEDESTAL,CLASSE | UN |  | 245888.88
15KV,REFRIGERACAO A OLEO MINERAL OU SILICONE,LIQUIDO ISOLAN
TE,TENSAO PRIMARIA DE 13,8KV,TENSAO SECUNDARIA DE 220/127V-6
0HZ,NBI 95KV,GRAU DE PROTECAO IP 54,COM ACESSORIOS.FORNECIME
NTO E COLOCACAO
01983 | MAO-DE-OBRA DE ELETRICISTA DE CONSTRUCAOCIVIL, INCLUSIVE ENC | H | 5 | 26.73 | 3 | 137.6595
ARGOS SOCIAIS
01999 | MAO-DE-OBRA DE SERVENTE DA CONSTRUCAO CIVIL, INCLUSIVE ENCAR | H | 5 | 19.33 | 3 | 99.5495
GOS SOCIAIS
14178 | TRANSFORMADOR DIST.750KVA,T.PED.CLAS.15KV,REFR.OLEO MIN.OU S | UN | 1 | 245651.6747 | 0 | 245651.6747
IL.LIQ.ISO.T.PRIM.13,8KV,T.SEC.220/127V-60HZ,NBI 95KV,C/ACES
18.028.0073-A | TRANSFORMADOR DE DISTRIBUICAO DE 750KVA,TIPO PEDESTAL,CLASSE | UN |  | 245857.21
15KV,REFRIGERACAO A OLEO MINERAL OU SILICONE,LIQUIDO ISOLAN
TE,TENSAO PRIMARIA DE 13,8KV,TENSAO SECUNDARIA DE 220/127V-6
0HZ,NBI 95KV,GRAU DE PROTECAO IP 54,COM ACESSORIOS.FORNECIME
NTO E COLOCACAO
14178 | TRANSFORMADOR DIST.750KVA,T.PED.CLAS.15KV,REFR.OLEO MIN.OU S | UN | 1 | 245651.6747 | 0 | 245651.6747
IL.LIQ.ISO.T.PRIM.13,8KV,T.SEC.220/127V-60HZ,NBI 95KV,C/ACES
20060 | MAO-DE-OBRA DE ELETRICISTA DA CONSTRUCAO CIVIL, INCLUSIVE EN | H | 5 | 23.16 | 3 | 119.274
CARGOS SOCIAIS DESONERADOS
20132 | MAO-DE-OBRA DE SERVENTE DA CONSTRUCAO CIVIL, INCLUSIVE ENCAR | H | 5 | 16.75 | 3 | 86.2625
GOS SOCIAIS DESONERADOS
18.028.0075-0 | TRANSFORMADOR DE DISTRIBUICAO DE 1.000KVA,TIPO PEDESTAL,CLAS | UN |  | 338031.98
SE 15KV,REFRIGERACAO A OLEO MINERAL OU SILICONE,LIQUIDO ISOL
ANTE,TENSAO PRIMARIA DE 13,8KV,TENSAO SECUNDARIA DE 220/127V
-60HZ,NBI 95KV,GRAU DE PROTECAO IP 54,COM ACESSORIOS.FORNECI
MENTO E COLOCACAO
01983 | MAO-DE-OBRA DE ELETRICISTA DE CONSTRUCAOCIVIL, INCLUSIVE ENC | H | 5.5 | 26.73 | 3 | 151.4255
ARGOS SOCIAIS
01999 | MAO-DE-OBRA DE SERVENTE DA CONSTRUCAO CIVIL, INCLUSIVE ENCAR | H | 5.5 | 19.33 | 3 | 109.5045
GOS SOCIAIS
14179 | TRANSFORMADOR DIST.1000KVA,TIP.PED.CLAS.15KV,REF.OLEO MIN.OU | UN | 1 | 337771.0528 | 0 | 337771.0528
SIL.LIQ.ISO.T.PRIM.13,8KV,T.SEC.220/127V-60HZ,NBI 95KV,C/AC
18.028.0075-A | TRANSFORMADOR DE DISTRIBUICAO DE 1.000KVA,TIPO PEDESTAL,CLAS | UN |  | 337997.14
SE 15KV,REFRIGERACAO A OLEO MINERAL OU SILICONE,LIQUIDO ISOL
ANTE,TENSAO PRIMARIA DE 13,8KV,TENSAO SECUNDARIA DE 220/127V
-60HZ,NBI 95KV,GRAU DE PROTECAO IP 54,COM ACESSORIOS.FORNECI
MENTO E COLOCACAO
14179 | TRANSFORMADOR DIST.1000KVA,TIP.PED.CLAS.15KV,REF.OLEO MIN.OU | UN | 1 | 337771.0528 | 0 | 337771.0528
SIL.LIQ.ISO.T.PRIM.13,8KV,T.SEC.220/127V-60HZ,NBI 95KV,C/AC
20060 | MAO-DE-OBRA DE ELETRICISTA DA CONSTRUCAO CIVIL, INCLUSIVE EN | H | 5.5 | 23.16 | 3 | 131.2014
CARGOS SOCIAIS DESONERADOS
20132 | MAO-DE-OBRA DE SERVENTE DA CONSTRUCAO CIVIL, INCLUSIVE ENCAR | H | 5.5 | 16.75 | 3 | 94.8888
GOS SOCIAIS DESONERADOS
18.028.0100-0 | TRANSFORMADOR DE DISTRIBUICAO DE 30KVA,ABRIGADA,CLASSE 15KV, | UN |  | 40683.66
A SECO,TENSAO PRIMARIA DE 13,8KV,TENSAO SECUNDARIA DE 220/12
7V-60HZ,COM ACESSORIOS.FORNECIMENTO E COLOCACAO
01983 | MAO-DE-OBRA DE ELETRICISTA DE CONSTRUCAOCIVIL, INCLUSIVE ENC | H | 1 | 26.73 | 3 | 27.5319
ARGOS SOCIAIS
01999 | MAO-DE-OBRA DE SERVENTE DA CONSTRUCAO CIVIL, INCLUSIVE ENCAR | H | 1 | 19.33 | 3 | 19.9099
GOS SOCIAIS
13247 | TRANSFORMADOR DE DISTR. A SECO,30KVA,ABRIGO, CLASSE 15KV, TE | UN | 1 | 40636.2253 | 0 | 40636.2253
NSAO PRIM.DE 13,8KV,TENSAO SECUND.220/127V-60HZ,C/ACESSORIOS
18.028.0100-A | TRANSFORMADOR DE DISTRIBUICAO DE 30KVA,ABRIGADA,CLASSE 15KV, | UN |  | 40677.33
A SECO,TENSAO PRIMARIA DE 13,8KV,TENSAO SECUNDARIA DE 220/12
7V-60HZ,COM ACESSORIOS.FORNECIMENTO E COLOCACAO
13247 | TRANSFORMADOR DE DISTR. A SECO,30KVA,ABRIGO, CLASSE 15KV, TE | UN | 1 | 40636.2253 | 0 | 40636.2253
NSAO PRIM.DE 13,8KV,TENSAO SECUND.220/127V-60HZ,C/ACESSORIOS
20060 | MAO-DE-OBRA DE ELETRICISTA DA CONSTRUCAO CIVIL, INCLUSIVE EN | H | 1 | 23.16 | 3 | 23.8548
CARGOS SOCIAIS DESONERADOS
20132 | MAO-DE-OBRA DE SERVENTE DA CONSTRUCAO CIVIL, INCLUSIVE ENCAR | H | 1 | 16.75 | 3 | 17.2525
GOS SOCIAIS DESONERADOS
18.028.0110-0 | TRANSFORMADOR DE DISTRIBUICAO DE 45KVA,ABRIGADA,CLASSE 15KV, | UN |  | 46130.85
A SECO,TENSAO PRIMARIA DE 13,8KV,TENSAO SECUNDARIA DE 220/12
7V-60HZ,COM ACESSORIOS.FORNECIMENTO E COLOCACAO
01983 | MAO-DE-OBRA DE ELETRICISTA DE CONSTRUCAOCIVIL, INCLUSIVE ENC | H | 1.5 | 26.73 | 3 | 41.2979
ARGOS SOCIAIS
01999 | MAO-DE-OBRA DE SERVENTE DA CONSTRUCAO CIVIL, INCLUSIVE ENCAR | H | 1.5 | 19.33 | 3 | 29.8649
GOS SOCIAIS
13248 | TRANSFORMADOR DISTRIB.A SECO 45KVA,ABRIGADO, CLASSE 15KV,TEN | UN | 1 | 46059.689 | 0 | 46059.689
SAO PRIM.13,8KV TENSAO SECUNDARIA 220/127V-60HZ C/ACESSORIOS
18.028.0110-A | TRANSFORMADOR DE DISTRIBUICAO DE 45KVA,ABRIGADA,CLASSE 15KV, | UN |  | 46121.34
A SECO,TENSAO PRIMARIA DE 13,8KV,TENSAO SECUNDARIA DE 220/12
7V-60HZ,COM ACESSORIOS.FORNECIMENTO E COLOCACAO
13248 | TRANSFORMADOR DISTRIB.A SECO 45KVA,ABRIGADO, CLASSE 15KV,TEN | UN | 1 | 46059.689 | 0 | 46059.689
SAO PRIM.13,8KV TENSAO SECUNDARIA 220/127V-60HZ C/ACESSORIOS
20060 | MAO-DE-OBRA DE ELETRICISTA DA CONSTRUCAO CIVIL, INCLUSIVE EN | H | 1.5 | 23.16 | 3 | 35.7822
CARGOS SOCIAIS DESONERADOS
20132 | MAO-DE-OBRA DE SERVENTE DA CONSTRUCAO CIVIL, INCLUSIVE ENCAR | H | 1.5 | 16.75 | 3 | 25.8788
GOS SOCIAIS DESONERADOS
18.028.0120-0 | TRANSFORMADOR DE DISTRIBUICAO DE 75KVA,ABRIGADA,CLASSE 15KV, | UN |  | 48915.35
A SECO,TENSAO PRIMARIA DE 13,8KV,TENSAO SECUNDARIA DE 220/12
7V-60HZ,COM ACESSORIOS.FORNECIMENTO E COLOCACAO
01983 | MAO-DE-OBRA DE ELETRICISTA DE CONSTRUCAOCIVIL, INCLUSIVE ENC | H | 2 | 26.73 | 3 | 55.0638
ARGOS SOCIAIS
01999 | MAO-DE-OBRA DE SERVENTE DA CONSTRUCAO CIVIL, INCLUSIVE ENCAR | H | 2 | 19.33 | 3 | 39.8198
GOS SOCIAIS
13249 | TRANSFORMADOR DISTR.A SECO 75KVA,ABRIGADO CLASSE 15KV, TENSA | UN | 1 | 48820.4739 | 0 | 48820.4739
O PRIMARIA 13,8KV,TENSAO SECUNDARIA 220/127V-60HZ C/ACESSORI
18.028.0120-A | TRANSFORMADOR DE DISTRIBUICAO DE 75KVA,ABRIGADA,CLASSE 15KV, | UN |  | 48902.68
A SECO,TENSAO PRIMARIA DE 13,8KV,TENSAO SECUNDARIA DE 220/12
7V-60HZ,COM ACESSORIOS.FORNECIMENTO E COLOCACAO
13249 | TRANSFORMADOR DISTR.A SECO 75KVA,ABRIGADO CLASSE 15KV, TENSA | UN | 1 | 48820.4739 | 0 | 48820.4739
O PRIMARIA 13,8KV,TENSAO SECUNDARIA 220/127V-60HZ C/ACESSORI
20060 | MAO-DE-OBRA DE ELETRICISTA DA CONSTRUCAO CIVIL, INCLUSIVE EN | H | 2 | 23.16 | 3 | 47.7096
CARGOS SOCIAIS DESONERADOS
20132 | MAO-DE-OBRA DE SERVENTE DA CONSTRUCAO CIVIL, INCLUSIVE ENCAR | H | 2 | 16.75 | 3 | 34.505
GOS SOCIAIS DESONERADOS
18.028.0130-0 | TRANSFORMADOR DE DISTRIBUICAO DE 112,5KVA,ABRIGADA,CLASSE 15 | UN |  | 55695.9
KV,A SECO,TENSAO PRIMARIA DE 13,8KV,TENSAO SECUNDARIA DE 220
/127V-60HZ,COM ACESSORIOS.FORNECIMENTO E COLOCACAO
01983 | MAO-DE-OBRA DE ELETRICISTA DE CONSTRUCAOCIVIL, INCLUSIVE ENC | H | 2.5 | 26.73 | 3 | 68.8298
ARGOS SOCIAIS
01999 | MAO-DE-OBRA DE SERVENTE DA CONSTRUCAO CIVIL, INCLUSIVE ENCAR | H | 2.5 | 19.33 | 3 | 49.7748
GOS SOCIAIS
13250 | TRANSFORMADOR DE DISTR.A SECO 112,5KVA,ABRIGADO CLASSE 15KV, | UN | 1 | 55577.2987 | 0 | 55577.2987
TENSAO PRIM.13,8KV,TENSAO SECUND.220/127V-60HZ C/ACESSORIOS
18.028.0130-A | TRANSFORMADOR DE DISTRIBUICAO DE 112,5KVA,ABRIGADA,CLASSE 15 | UN |  | 55680.06
KV,A SECO,TENSAO PRIMARIA DE 13,8KV,TENSAO SECUNDARIA DE 220
/127V-60HZ,COM ACESSORIOS.FORNECIMENTO E COLOCACAO
13250 | TRANSFORMADOR DE DISTR.A SECO 112,5KVA,ABRIGADO CLASSE 15KV, | UN | 1 | 55577.2987 | 0 | 55577.2987
TENSAO PRIM.13,8KV,TENSAO SECUND.220/127V-60HZ C/ACESSORIOS
20060 | MAO-DE-OBRA DE ELETRICISTA DA CONSTRUCAO CIVIL, INCLUSIVE EN | H | 2.5 | 23.16 | 3 | 59.637
CARGOS SOCIAIS DESONERADOS
20132 | MAO-DE-OBRA DE SERVENTE DA CONSTRUCAO CIVIL, INCLUSIVE ENCAR | H | 2.5 | 16.75 | 3 | 43.1313
GOS SOCIAIS DESONERADOS
18.028.0140-0 | TRANSFORMADOR DE DISTRIBUICAO DE 150KVA,ABRIGADA,CLASSE 15KV | UN |  | 57673.31
,A SECO,TENSAO PRIMARIA DE 13,8KV,TENSAO SECUNDARIA DE 220/1
27V-60HZ,COM ACESSORIOS.FORNECIMENTO E COLOCACAO
01983 | MAO-DE-OBRA DE ELETRICISTA DE CONSTRUCAOCIVIL, INCLUSIVE ENC | H | 3 | 26.73 | 3 | 82.5957
ARGOS SOCIAIS
01999 | MAO-DE-OBRA DE SERVENTE DA CONSTRUCAO CIVIL, INCLUSIVE ENCAR | H | 3 | 19.33 | 3 | 59.7297
GOS SOCIAIS
13251 | TRANSFORMADOR DISTRIB.A SECO DE 150KVA,ABRIGADO CLASSE 15KV, | UN | 1 | 57530.9862 | 0 | 57530.9862
TENSAO PRIM.13,8KV, TENSAO SECUND.220/127V-60HZ,C/ACESSORIO
18.028.0140-A | TRANSFORMADOR DE DISTRIBUICAO DE 150KVA,ABRIGADA,CLASSE 15KV | UN |  | 57654.3
,A SECO,TENSAO PRIMARIA DE 13,8KV,TENSAO SECUNDARIA DE 220/1
27V-60HZ,COM ACESSORIOS.FORNECIMENTO E COLOCACAO
13251 | TRANSFORMADOR DISTRIB.A SECO DE 150KVA,ABRIGADO CLASSE 15KV, | UN | 1 | 57530.9862 | 0 | 57530.9862
TENSAO PRIM.13,8KV, TENSAO SECUND.220/127V-60HZ,C/ACESSORIO
20060 | MAO-DE-OBRA DE ELETRICISTA DA CONSTRUCAO CIVIL, INCLUSIVE EN | H | 3 | 23.16 | 3 | 71.5644
CARGOS SOCIAIS DESONERADOS
20132 | MAO-DE-OBRA DE SERVENTE DA CONSTRUCAO CIVIL, INCLUSIVE ENCAR | H | 3 | 16.75 | 3 | 51.7575
GOS SOCIAIS DESONERADOS
18.028.0150-0 | TRANSFORMADOR DE DISTRIBUICAO DE 225KVA,ABRIGADA,CLASSE 15KV | UN |  | 67910.38
,A SECO,TENSAO PRIMARIA DE 13,8KV,TENSAO SECUNDARIA DE 220/1
27V-60HZ,COM ACESSORIOS.FORNECIMENTO E COLOCACAO
01983 | MAO-DE-OBRA DE ELETRICISTA DE CONSTRUCAOCIVIL, INCLUSIVE ENC | H | 3.5 | 26.73 | 3 | 96.3617
ARGOS SOCIAIS
01999 | MAO-DE-OBRA DE SERVENTE DA CONSTRUCAO CIVIL, INCLUSIVE ENCAR | H | 3.5 | 19.33 | 3 | 69.6847
GOS SOCIAIS
13252 | TRANSFORMADOR DISTRIB.A SECO 225/KVA ABRIGADO CLASSE 15KV TE | UN | 1 | 67744.3384 | 0 | 67744.3384
NSAO PRIMARIA DE 13,8KV, TENSAO SECUND.220/127V-60HZ,C/ACESS
18.028.0150-A | TRANSFORMADOR DE DISTRIBUICAO DE 225KVA,ABRIGADA,CLASSE 15KV | UN |  | 67888.21
,A SECO,TENSAO PRIMARIA DE 13,8KV,TENSAO SECUNDARIA DE 220/1
27V-60HZ,COM ACESSORIOS.FORNECIMENTO E COLOCACAO
13252 | TRANSFORMADOR DISTRIB.A SECO 225/KVA ABRIGADO CLASSE 15KV TE | UN | 1 | 67744.3384 | 0 | 67744.3384
NSAO PRIMARIA DE 13,8KV, TENSAO SECUND.220/127V-60HZ,C/ACESS
20060 | MAO-DE-OBRA DE ELETRICISTA DA CONSTRUCAO CIVIL, INCLUSIVE EN | H | 3.5 | 23.16 | 3 | 83.4918
CARGOS SOCIAIS DESONERADOS
20132 | MAO-DE-OBRA DE SERVENTE DA CONSTRUCAO CIVIL, INCLUSIVE ENCAR | H | 3.5 | 16.75 | 3 | 60.3838
GOS SOCIAIS DESONERADOS
18.028.0160-0 | TRANSFORMADOR DE DISTRIBUICAO DE 300KVA,ABRIGADA,CLASSE 15KV | UN |  | 69279.3
,A SECO,TENSAO PRIMARIA DE 13,8KV,TENSAO SECUNDARIA DE 220/1
27V-60HZ,COM ACESSORIOS.FORNECIMENTO E COLOCACAO
01983 | MAO-DE-OBRA DE ELETRICISTA DE CONSTRUCAOCIVIL, INCLUSIVE ENC | H | 4 | 26.73 | 3 | 110.1276
ARGOS SOCIAIS
01999 | MAO-DE-OBRA DE SERVENTE DA CONSTRUCAO CIVIL, INCLUSIVE ENCAR | H | 4 | 19.33 | 3 | 79.6396
GOS SOCIAIS
13253 | TRANSFORMADOR DE DISTRIB.A SECO 300KVA,ABRIGADO, CLASSE 15KV | UN | 1 | 69089.5335 | 0 | 69089.5335
TENSAO PRIM.13,8KV TENSAO SECUND.220/127V-60HZ,C/ACESSORIOS
18.028.0160-A | TRANSFORMADOR DE DISTRIBUICAO DE 300KVA,ABRIGADA,CLASSE 15KV | UN |  | 69253.96
,A SECO,TENSAO PRIMARIA DE 13,8KV,TENSAO SECUNDARIA DE 220/1
27V-60HZ,COM ACESSORIOS.FORNECIMENTO E COLOCACAO
13253 | TRANSFORMADOR DE DISTRIB.A SECO 300KVA,ABRIGADO, CLASSE 15KV | UN | 1 | 69089.5335 | 0 | 69089.5335
TENSAO PRIM.13,8KV TENSAO SECUND.220/127V-60HZ,C/ACESSORIOS
20060 | MAO-DE-OBRA DE ELETRICISTA DA CONSTRUCAO CIVIL, INCLUSIVE EN | H | 4 | 23.16 | 3 | 95.4192
CARGOS SOCIAIS DESONERADOS
20132 | MAO-DE-OBRA DE SERVENTE DA CONSTRUCAO CIVIL, INCLUSIVE ENCAR | H | 4 | 16.75 | 3 | 69.01
GOS SOCIAIS DESONERADOS
18.028.0170-0 | TRANSFORMADOR DE DISTRIBUICAO DE 500KVA,ABRIGADA,CLASSE 15KV | UN |  | 82320.36
,A SECO,TENSAO PRIMARIA DE 13,8KV,TENSAO SECUNDARIA DE 220/1
27V-60HZ,COM ACESSORIOS.FORNECIMENTO E COLOCACAO
01983 | MAO-DE-OBRA DE ELETRICISTA DE CONSTRUCAOCIVIL, INCLUSIVE ENC | H | 4.5 | 26.73 | 3 | 123.8936
ARGOS SOCIAIS
01999 | MAO-DE-OBRA DE SERVENTE DA CONSTRUCAO CIVIL, INCLUSIVE ENCAR | H | 4.5 | 19.33 | 3 | 89.5945
GOS SOCIAIS
13254 | TRANSFORMADOR DISTRIB.A SECO 500KVA,ABRIGADO CLASSE 15KV,TEN | UN | 1 | 82106.879 | 0 | 82106.879
SAO PRIM.13,8KV,TENSAO SECUND.220/127V-60HZ, C/ACESSORIOS
18.028.0170-A | TRANSFORMADOR DE DISTRIBUICAO DE 500KVA,ABRIGADA,CLASSE 15KV | UN |  | 82291.86
,A SECO,TENSAO PRIMARIA DE 13,8KV,TENSAO SECUNDARIA DE 220/1
27V-60HZ,COM ACESSORIOS.FORNECIMENTO E COLOCACAO
13254 | TRANSFORMADOR DISTRIB.A SECO 500KVA,ABRIGADO CLASSE 15KV,TEN | UN | 1 | 82106.879 | 0 | 82106.879
SAO PRIM.13,8KV,TENSAO SECUND.220/127V-60HZ, C/ACESSORIOS
20060 | MAO-DE-OBRA DE ELETRICISTA DA CONSTRUCAO CIVIL, INCLUSIVE EN | H | 4.5 | 23.16 | 3 | 107.3466
CARGOS SOCIAIS DESONERADOS
20132 | MAO-DE-OBRA DE SERVENTE DA CONSTRUCAO CIVIL, INCLUSIVE ENCAR | H | 4.5 | 16.75 | 3 | 77.6363
GOS SOCIAIS DESONERADOS
18.028.0180-0 | TRANSFORMADOR DE DISTRIBUICAO DE 750KVA,ABRIGADA,CLASSE 15KV | UN |  | 110237.2
,A SECO,TENSAO PRIMARIA DE 13,8KV,TENSAO SECUNDARIA DE 220/1
27V-60HZ,COM ACESSORIOS.FORNECIMENTO E COLOCACAO
01983 | MAO-DE-OBRA DE ELETRICISTA DE CONSTRUCAOCIVIL, INCLUSIVE ENC | H | 5 | 26.73 | 3 | 137.6595
ARGOS SOCIAIS
01999 | MAO-DE-OBRA DE SERVENTE DA CONSTRUCAO CIVIL, INCLUSIVE ENCAR | H | 5 | 19.33 | 3 | 99.5495
GOS SOCIAIS
13255 | TRANSFORMADOR DISTRIB.A SECO 750KVA,ABRIGADO, CLASSE 15KV,TE | UN | 1 | 110000 | 0 | 110000
NSAO PRIM.13,8KV,TENSAO SECUND.220/127V-60HZ,C/ACESSORIOS
18.028.0180-A | TRANSFORMADOR DE DISTRIBUICAO DE 750KVA,ABRIGADA,CLASSE 15KV | UN |  | 110205.53
,A SECO,TENSAO PRIMARIA DE 13,8KV,TENSAO SECUNDARIA DE 220/1
27V-60HZ,COM ACESSORIOS.FORNECIMENTO E COLOCACAO
13255 | TRANSFORMADOR DISTRIB.A SECO 750KVA,ABRIGADO, CLASSE 15KV,TE | UN | 1 | 110000 | 0 | 110000
NSAO PRIM.13,8KV,TENSAO SECUND.220/127V-60HZ,C/ACESSORIOS
20060 | MAO-DE-OBRA DE ELETRICISTA DA CONSTRUCAO CIVIL, INCLUSIVE EN | H | 5 | 23.16 | 3 | 119.274
CARGOS SOCIAIS DESONERADOS
20132 | MAO-DE-OBRA DE SERVENTE DA CONSTRUCAO CIVIL, INCLUSIVE ENCAR | H | 5 | 16.75 | 3 | 86.2625
GOS SOCIAIS DESONERADOS
18.028.0190-0 | TRANSFORMADOR DE DISTRIBUICAO DE 1.000KVA,ABRIGADA,CLASSE 15 | UN |  | 132260.92
KV,A SECO,TENSAO PRIMARIA DE 13,8KV,TENSAO SECUNDARIA DE 220
/127V-60HZ,COM ACESSORIOS.FORNECIMENTO E COLOCACAO
01983 | MAO-DE-OBRA DE ELETRICISTA DE CONSTRUCAOCIVIL, INCLUSIVE ENC | H | 5.5 | 26.73 | 3 | 151.4255
ARGOS SOCIAIS
01999 | MAO-DE-OBRA DE SERVENTE DA CONSTRUCAO CIVIL, INCLUSIVE ENCAR | H | 5.5 | 19.33 | 3 | 109.5045
GOS SOCIAIS
13256 | TRANSFORMADOR DISTRIB.A SECO DE 1000KVA,ABRIGADO CLASSE 15KV | UN | 1 | 132000 | 0 | 132000
TENSAO PRIMARIA 13,8KV, TENSAO SECUND.220/127V-60HZ,C/ACESS
18.028.0190-A | TRANSFORMADOR DE DISTRIBUICAO DE 1.000KVA,ABRIGADA,CLASSE 15 | UN |  | 132226.09
KV,A SECO,TENSAO PRIMARIA DE 13,8KV,TENSAO SECUNDARIA DE 220
/127V-60HZ,COM ACESSORIOS.FORNECIMENTO E COLOCACAO
13256 | TRANSFORMADOR DISTRIB.A SECO DE 1000KVA,ABRIGADO CLASSE 15KV | UN | 1 | 132000 | 0 | 132000
TENSAO PRIMARIA 13,8KV, TENSAO SECUND.220/127V-60HZ,C/ACESS
20060 | MAO-DE-OBRA DE ELETRICISTA DA CONSTRUCAO CIVIL, INCLUSIVE EN | H | 5.5 | 23.16 | 3 | 131.2014
CARGOS SOCIAIS DESONERADOS
20132 | MAO-DE-OBRA DE SERVENTE DA CONSTRUCAO CIVIL, INCLUSIVE ENCAR | H | 5.5 | 16.75 | 3 | 94.8888
GOS SOCIAIS DESONERADOS
18.028.0300-0 | GRUPO GERADOR ABERTO,PARA ENERGIA DE EMERGENCIA,TRIFASICO,22 | UN |  | 87800
0/127V FREQUENCIA 50/60HZ,COM REGULADOR DE TENSAO E FREQUENC
IA AUTOMATICA,QUADRO DE COMANDO AUTOMATICO E TANQUE DE COMBU
STIVEL DE APROXIMADAMENTE 184 LITROS COM AUTONOMIA APROXIMAD
A DE 14H,NA POTENCIA DE 75/60KVA (INTERMITENTE/CONTINUA).FOR
NECIMENTO
14126 | GRUPO GER. ABERTO TRIF.220/127V,FREQ.50/60HZ,C/REG.TEN.FREQ. | UN | 1 | 87800 | 0 | 87800
AUT.QUADRO COM.AUT. TANQUE COMB.POT.75/60KVA INT./CONT
18.028.0300-A | GRUPO GERADOR ABERTO,PARA ENERGIA DE EMERGENCIA,TRIFASICO,22 | UN |  | 87800
0/127V FREQUENCIA 50/60HZ,COM REGULADOR DE TENSAO E FREQUENC
IA AUTOMATICA,QUADRO DE COMANDO AUTOMATICO E TANQUE DE COMBU
STIVEL DE APROXIMADAMENTE 184 LITROS COM AUTONOMIA APROXIMAD
A DE 14H,NA POTENCIA DE 75/60KVA (INTERMITENTE/CONTINUA).FOR
NECIMENTO
14126 | GRUPO GER. ABERTO TRIF.220/127V,FREQ.50/60HZ,C/REG.TEN.FREQ. | UN | 1 | 87800 | 0 | 87800
AUT.QUADRO COM.AUT. TANQUE COMB.POT.75/60KVA INT./CONT
18.028.0301-0 | GRUPO GERADOR ABERTO,PARA ENERGIA DE EMERGENCIA,TRIFASICO,22 | UN |  | 86630
0/127V FREQUENCIA 50/60HZ,COM REGULADOR DE TENSAO E FREQUENC
IA AUTOMATICA,QUADRO DE COMANDO MANUAL E TANQUE DE COMBUSTIV
EL DE APROXIMADAMENTE 184 LITROS COM AUTONOMIA APROXIMADA DE
14H,NA POTENCIA DE 75/60KVA (INTERMITENTE/CONTINUA).FORNECI
MENTO
14127 | GRUPO GER. ABERTO TRIF.220/127V,FREQ.50/60HZ,C/REG.TEN.FREQ. | UN | 1 | 86630 | 0 | 86630
AUT.QUADRO COM.MAN. TANQUE COMB.POT.75/60KVA INT./CONT
18.028.0301-A | GRUPO GERADOR ABERTO,PARA ENERGIA DE EMERGENCIA,TRIFASICO,22 | UN |  | 86630
0/127V FREQUENCIA 50/60HZ,COM REGULADOR DE TENSAO E FREQUENC
IA AUTOMATICA,QUADRO DE COMANDO MANUAL E TANQUE DE COMBUSTIV
EL DE APROXIMADAMENTE 184 LITROS COM AUTONOMIA APROXIMADA DE
14H,NA POTENCIA DE 75/60KVA (INTERMITENTE/CONTINUA).FORNECI
MENTO
14127 | GRUPO GER. ABERTO TRIF.220/127V,FREQ.50/60HZ,C/REG.TEN.FREQ. | UN | 1 | 86630 | 0 | 86630
AUT.QUADRO COM.MAN. TANQUE COMB.POT.75/60KVA INT./CONT
18.028.0302-0 | GRUPO GERADOR ABERTO,PARA ENERGIA DE EMERGENCIA,TRIFASICO,38 | UN |  | 87800
0/220V FREQUENCIA 50/60HZ,COM REGULADOR DE TENSAO E FREQUENC
IA AUTOMATICA,QUADRO DE COMANDO AUTOMATICO E TANQUE DE COMBU
TIVEL DE APROXIMADAMENTE 184 LITROS COM AUTONOMIA APROXIMADA
DE 14H,NA POTENCIA DE 75/60KVA (INTERMITENTE/CONTINUA).FORN
ECIMENTO
14128 | GRUPO GER ABERTO TRIF.380/220V,FREQ.50/60HZ,C/REG.TEN.FREQ.A | UN | 1 | 87800 | 0 | 87800
UT.QUADRO COM.AUT. TANQUE COMB.POT.75/60KVA INT./CONT
18.028.0302-A | GRUPO GERADOR ABERTO,PARA ENERGIA DE EMERGENCIA,TRIFASICO,38 | UN |  | 87800
0/220V FREQUENCIA 50/60HZ,COM REGULADOR DE TENSAO E FREQUENC
IA AUTOMATICA,QUADRO DE COMANDO AUTOMATICO E TANQUE DE COMBU
TIVEL DE APROXIMADAMENTE 184 LITROS COM AUTONOMIA APROXIMADA
DE 14H,NA POTENCIA DE 75/60KVA (INTERMITENTE/CONTINUA).FORN
ECIMENTO
14128 | GRUPO GER ABERTO TRIF.380/220V,FREQ.50/60HZ,C/REG.TEN.FREQ.A | UN | 1 | 87800 | 0 | 87800
UT.QUADRO COM.AUT. TANQUE COMB.POT.75/60KVA INT./CONT
18.028.0303-0 | GRUPO GERADOR ABERTO,PARA ENERGIA DE EMERGENCIA,TRIFASICO,38 | UN |  | 86630
0/220V FREQUENCIA 50/60HZ,COM REGULADOR DE TENSAO E FREQUENC
IA AUTOMATICA,QUADRO DE COMANDO MANUAL E TANQUE DE COMBUSTIV
EL DE APROXIMADAMENTE 184 LITROS COM AUTONOMIA APROXIMADA DE
14H,NA POTENCIA DE 75/60KVA (INTERMITENTE/CONTINUA).FORNECI
MENTO
14129 | GRUPO GER. ABERTO TRIF.380/220V,FREQ.50/60HZ,C/REG.TEN.FREQ. | UN | 1 | 86630 | 0 | 86630
AUT.QUADRO COM.MAN. TANQUE COMB.POT.75/60KVA INT./CONT
18.028.0303-A | GRUPO GERADOR ABERTO,PARA ENERGIA DE EMERGENCIA,TRIFASICO,38 | UN |  | 86630
0/220V FREQUENCIA 50/60HZ,COM REGULADOR DE TENSAO E FREQUENC
IA AUTOMATICA,QUADRO DE COMANDO MANUAL E TANQUE DE COMBUSTIV
EL DE APROXIMADAMENTE 184 LITROS COM AUTONOMIA APROXIMADA DE
14H,NA POTENCIA DE 75/60KVA (INTERMITENTE/CONTINUA).FORNECI
MENTO
14129 | GRUPO GER. ABERTO TRIF.380/220V,FREQ.50/60HZ,C/REG.TEN.FREQ. | UN | 1 | 86630 | 0 | 86630
AUT.QUADRO COM.MAN. TANQUE COMB.POT.75/60KVA INT./CONT
18.028.0305-0 | GRUPO GERADOR ABERTO,PARA ENERGIA DE EMERGENCIA,TRIFASICO,22 | UN |  | 99910
0/127V FREQUENCIA 50/60HZ,COM REGULADOR DE TENSAO E FREQUENC
IA AUTOMATICA,QUADRO DE COMANDO AUTOMATICO E TANQUE DE COMBU
STIVEL DE APROXIMADAMENTE 168 LITROS COM AUTONOMIA APROXIMAD
A DE 11H,NA POTENCIA DE 81/65KVA (INTERMITENTE/CONTINUA).FOR
NECIMENTO
14130 | GRUPO GER. ABERTO TRIF.220/127V,FREQ.50/60HZ,C/REG.TEN.FREQ. | UN | 1 | 99910 | 0 | 99910
AUT.QUADRO COM.AUT. TANQUE COMB.POT.81/65KVA INT./CONT
18.028.0305-A | GRUPO GERADOR ABERTO,PARA ENERGIA DE EMERGENCIA,TRIFASICO,22 | UN |  | 99910
0/127V FREQUENCIA 50/60HZ,COM REGULADOR DE TENSAO E FREQUENC
IA AUTOMATICA,QUADRO DE COMANDO AUTOMATICO E TANQUE DE COMBU
STIVEL DE APROXIMADAMENTE 168 LITROS COM AUTONOMIA APROXIMAD
A DE 11H,NA POTENCIA DE 81/65KVA (INTERMITENTE/CONTINUA).FOR
NECIMENTO
14130 | GRUPO GER. ABERTO TRIF.220/127V,FREQ.50/60HZ,C/REG.TEN.FREQ. | UN | 1 | 99910 | 0 | 99910
AUT.QUADRO COM.AUT. TANQUE COMB.POT.81/65KVA INT./CONT
18.028.0306-0 | GRUPO GERADOR ABERTO,PARA ENERGIA DE EMERGENCIA,TRIFASICO,22 | UN |  | 99900
0/127V FREQUENCIA 50/60HZ,COM REGULADOR DE TENSAO E FREQUENC
IA AUTOMATICA,QUADRO DE COMANDO MANUAL E TANQUE DE COMBUSTIV
EL DE APROXIMADAMENTE 168 LITROS COM AUTONOMIA APROXIMADA DE
11H,NA POTENCIA DE 81/65KVA (INTERMITENTE/CONTINUA).FORNECI
MENTO
14131 | GRUPO GER. ABERTO TRIF.220/127V,FREQ.50/60HZ,C/REG.TEN.FREQ. | UN | 1 | 99900 | 0 | 99900
AUT.QUADRO COM.MAN. TANQUE COMB.POT.81/65KVA INT./CONT
18.028.0306-A | GRUPO GERADOR ABERTO,PARA ENERGIA DE EMERGENCIA,TRIFASICO,22 | UN |  | 99900
0/127V FREQUENCIA 50/60HZ,COM REGULADOR DE TENSAO E FREQUENC
IA AUTOMATICA,QUADRO DE COMANDO MANUAL E TANQUE DE COMBUSTIV
EL DE APROXIMADAMENTE 168 LITROS COM AUTONOMIA APROXIMADA DE
11H,NA POTENCIA DE 81/65KVA (INTERMITENTE/CONTINUA).FORNECI
MENTO
14131 | GRUPO GER. ABERTO TRIF.220/127V,FREQ.50/60HZ,C/REG.TEN.FREQ. | UN | 1 | 99900 | 0 | 99900
AUT.QUADRO COM.MAN. TANQUE COMB.POT.81/65KVA INT./CONT
18.028.0307-0 | GRUPO GERADOR ABERTO,PARA ENERGIA DE EMERGENCIA,TRIFASICO,38 | UN |  | 99910
0/220V FREQUENCIA 50/60HZ,COM REGULADOR DE TENSAO E FREQUENC
IA AUTOMATICA,QUADRO DE COMANDO AUTOMATICO E TANQUE DE COMBU
STIVEL DE APROXIMADAMENTE 168 LITROS COM AUTONOMIA APROXIMAD
A DE 11H,NA POTENCIA DE 81/65KVA (INTERMITENTE/CONTINUA).FOR
NECIMENTO
14132 | GRUPO GER. ABERTO TRIF.380/220V,FREQ.50/60HZ,C/REG.TEN.FREQ. | UN | 1 | 99910 | 0 | 99910
AUT.QUADRO COM.AUT. TANQUE COMB.POT.81/65KVA INT./CONT
18.028.0307-A | GRUPO GERADOR ABERTO,PARA ENERGIA DE EMERGENCIA,TRIFASICO,38 | UN |  | 99910
0/220V FREQUENCIA 50/60HZ,COM REGULADOR DE TENSAO E FREQUENC
IA AUTOMATICA,QUADRO DE COMANDO AUTOMATICO E TANQUE DE COMBU
STIVEL DE APROXIMADAMENTE 168 LITROS COM AUTONOMIA APROXIMAD
A DE 11H,NA POTENCIA DE 81/65KVA (INTERMITENTE/CONTINUA).FOR
NECIMENTO
14132 | GRUPO GER. ABERTO TRIF.380/220V,FREQ.50/60HZ,C/REG.TEN.FREQ. | UN | 1 | 99910 | 0 | 99910
AUT.QUADRO COM.AUT. TANQUE COMB.POT.81/65KVA INT./CONT
18.028.0308-0 | GRUPO GERADOR ABERTO,PARA ENERGIA DE EMERGENCIA,TRIFASICO,38 | UN |  | 99900
0/220V FREQUENCIA 50/60HZ,COM REGULADOR DE TENSAO E FREQUENC
IA AUTOMATICA,QUADRO DE COMANDO MANUAL E TANQUE DE COMBUSTIV
EL DE APROXIMADAMENTE 168 LITROS COM AUTONOMIA APROXIMADA DE
11H,NA POTENCIA DE 81/65KVA (INTERMITENTE/CONTINUA).FORNECI
MENTO
14133 | GRUPO GER. ABERTO TRIF.380/220V,FREQ.50/60HZ,C/REG.TEN.FREQ. | UN | 1 | 99900 | 0 | 99900
AUT.QUADRO COM.MAN. TANQUE COMB.POT.81/65KVA INT./CONT
18.028.0308-A | GRUPO GERADOR ABERTO,PARA ENERGIA DE EMERGENCIA,TRIFASICO,38 | UN |  | 99900
0/220V FREQUENCIA 50/60HZ,COM REGULADOR DE TENSAO E FREQUENC
IA AUTOMATICA,QUADRO DE COMANDO MANUAL E TANQUE DE COMBUSTIV
EL DE APROXIMADAMENTE 168 LITROS COM AUTONOMIA APROXIMADA DE
11H,NA POTENCIA DE 81/65KVA (INTERMITENTE/CONTINUA).FORNECI
MENTO
14133 | GRUPO GER. ABERTO TRIF.380/220V,FREQ.50/60HZ,C/REG.TEN.FREQ. | UN | 1 | 99900 | 0 | 99900
AUT.QUADRO COM.MAN. TANQUE COMB.POT.81/65KVA INT./CONT
18.028.0310-0 | GRUPO GERADOR ABERTO, PARA ENERGIA DE EMERGENCIA,TRIFASICO,2 | UN |  | 113300
20/127V FREQUENCIA 50/60HZ,COM REGULADOR DE TENSAO E FREQUEN
CIA AUTOMATICA,QUADRO DE COMANDO AUTOMATICO E TANQUE DE COMB
USTIVEL DE APROXIMADAMENTE 206 LITROS COM AUTONOMIA APROXIMA
DA DE 10H,NA POTENCIA DE 115/92KVA (INTERMITENTE/CONTINUA).F
ORNECIMENTO
14134 | GRUPO GER. ABERTO TRIF.220/127V,FREQ.50/60HZ,C/REG.TEN.FREQ. | UN | 1 | 113300 | 0 | 113300
AUT.QUADRO COM.AUT. TANQUE COMB.POT.115/92KVA INT./CONT
18.028.0310-A | GRUPO GERADOR ABERTO, PARA ENERGIA DE EMERGENCIA,TRIFASICO,2 | UN |  | 113300
20/127V FREQUENCIA 50/60HZ,COM REGULADOR DE TENSAO E FREQUEN
CIA AUTOMATICA,QUADRO DE COMANDO AUTOMATICO E TANQUE DE COMB
USTIVEL DE APROXIMADAMENTE 206 LITROS COM AUTONOMIA APROXIMA
DA DE 10H,NA POTENCIA DE 115/92KVA (INTERMITENTE/CONTINUA).F
ORNECIMENTO
14134 | GRUPO GER. ABERTO TRIF.220/127V,FREQ.50/60HZ,C/REG.TEN.FREQ. | UN | 1 | 113300 | 0 | 113300
AUT.QUADRO COM.AUT. TANQUE COMB.POT.115/92KVA INT./CONT
18.028.0311-0 | GRUPO GERADOR ABERTO,PARA ENERGIA DE EMERGENCIA,TRIFASICO,22 | UN |  | 108970
0/127V FREQUENCIA 50/60HZ,COM REGULADOR DE TENSAO E FREQUENC
IA AUTOMATICA,QUADRO DE COMANDO MANUAL E TANQUE DE COMBUSTIV
EL DE APROXIMADAMENTE 206 LITROS COM AUTONOMIA APROXIMADA DE
10H,NA POTENCIA DE 115/92KVA (INTERMITENTE/CONTINUA).FORNEC
IMENTO
14135 | GRUPO GER. ABERTO TRIF.220/127V,FREQ.50/60HZ,C/REG.TEN.FREQ. | UN | 1 | 108970 | 0 | 108970
AUT.QUADRO COM.MAN. TANQUE COMB.POT.115/92KVA INT./CONT
18.028.0311-A | GRUPO GERADOR ABERTO,PARA ENERGIA DE EMERGENCIA,TRIFASICO,22 | UN |  | 108970
0/127V FREQUENCIA 50/60HZ,COM REGULADOR DE TENSAO E FREQUENC
IA AUTOMATICA,QUADRO DE COMANDO MANUAL E TANQUE DE COMBUSTIV
EL DE APROXIMADAMENTE 206 LITROS COM AUTONOMIA APROXIMADA DE
10H,NA POTENCIA DE 115/92KVA (INTERMITENTE/CONTINUA).FORNEC
IMENTO
14135 | GRUPO GER. ABERTO TRIF.220/127V,FREQ.50/60HZ,C/REG.TEN.FREQ. | UN | 1 | 108970 | 0 | 108970
AUT.QUADRO COM.MAN. TANQUE COMB.POT.115/92KVA INT./CONT
18.028.0312-0 | GRUPO GERADOR ABERTO PARA ENERGIA DE EMERGENCIA,TRIFASICO,38 | UN |  | 113300
0/220V FREQUENCIA 50/60HZ,COM REGULADOR DE TENSAO E FREQUENC
IA AUTOMATICA,QUADRO DE COMANDO AUTOMATICO E TANQUE DE COMBU
STIVEL DE APROXIMADAMENTE 206 LITROS COM AUTONOMIA APROXIMAD
A DE 10H,NA POTENCIA DE 115/92KVA (INTERMITENTE/CONTINUA).FO
RNECIMENTO
14136 | GRUPO GER ABERTO TRIF.380/220V,FREQ.50/60HZ,C/REG.TEN.FREQ.A | UN | 1 | 113300 | 0 | 113300
UT.QUADRO COM.AUT. TANQUE COMB.POT.115/92KVA INT./CONT
18.028.0312-A | GRUPO GERADOR ABERTO PARA ENERGIA DE EMERGENCIA,TRIFASICO,38 | UN |  | 113300
0/220V FREQUENCIA 50/60HZ,COM REGULADOR DE TENSAO E FREQUENC
IA AUTOMATICA,QUADRO DE COMANDO AUTOMATICO E TANQUE DE COMBU
STIVEL DE APROXIMADAMENTE 206 LITROS COM AUTONOMIA APROXIMAD
A DE 10H,NA POTENCIA DE 115/92KVA (INTERMITENTE/CONTINUA).FO
RNECIMENTO
14136 | GRUPO GER ABERTO TRIF.380/220V,FREQ.50/60HZ,C/REG.TEN.FREQ.A | UN | 1 | 113300 | 0 | 113300
UT.QUADRO COM.AUT. TANQUE COMB.POT.115/92KVA INT./CONT
18.028.0313-0 | GRUPO GERADOR ABERTO,PARA ENERGIA DE EMERGENCIA,TRIFASICO,38 | UN |  | 108970
0/220V FREQUENCIA 50/60HZ,COM REGULADOR DE TENSAO E FREQUENC
IA AUTOMATICA,QUADRO DE COMANDO MANUAL E TANQUE DE COMBUSTIV
EL DE APROXIMADAMENTE 206 LITROS COM AUTONOMIA APROXIMADA DE
10H,NA POTENCIA DE 115/92KVA (INTERMITENTE/CONTINUA).FORNEC
IMENTO
14137 | GRUPO GER. ABERTO TRIF.380/220V,FREQ.50/60HZ,C/REG.TEN.FREQ. | UN | 1 | 108970 | 0 | 108970
AUT.QUADRO COM.MAN. TANQUE COMB.POT.115/92KVA INT./CONT
18.028.0313-A | GRUPO GERADOR ABERTO,PARA ENERGIA DE EMERGENCIA,TRIFASICO,38 | UN |  | 108970
0/220V FREQUENCIA 50/60HZ,COM REGULADOR DE TENSAO E FREQUENC
IA AUTOMATICA,QUADRO DE COMANDO MANUAL E TANQUE DE COMBUSTIV
EL DE APROXIMADAMENTE 206 LITROS COM AUTONOMIA APROXIMADA DE
10H,NA POTENCIA DE 115/92KVA (INTERMITENTE/CONTINUA).FORNEC
IMENTO
14137 | GRUPO GER. ABERTO TRIF.380/220V,FREQ.50/60HZ,C/REG.TEN.FREQ. | UN | 1 | 108970 | 0 | 108970
AUT.QUADRO COM.MAN. TANQUE COMB.POT.115/92KVA INT./CONT
18.028.0315-0 | GRUPO GERADOR ABERTO,PARA ENERGIA DE EMERGENCIA,TRIFASICO,22 | UN |  | 151740
0/127V FREQUENCIA 50/60HZ,COM REGULADOR DE TENSAO E FREQUENC
IA AUTOMATICA,QUADRO DE COMANDO AUTOMATICO E TANQUE DE COMBU
STIVEL DE APROXIMADAMENTE 307 LITROS COM AUTONOMIA APROXIMAD
A DE 9H,NA POTENCIA DE 180/144KVA (INTERMITENTE/CONTINUA).FO
RNECIMENTO
14138 | GRUPO GER. ABERTO TRIF.220/127V,FREQ.50/60HZ,C/REG.TEN.FREQ. | UN | 1 | 151740 | 0 | 151740
AUT.QUADRO COM.AUT. TANQUE COMB.POT.180/144KVA INT./CON
18.028.0315-A | GRUPO GERADOR ABERTO,PARA ENERGIA DE EMERGENCIA,TRIFASICO,22 | UN |  | 151740
0/127V FREQUENCIA 50/60HZ,COM REGULADOR DE TENSAO E FREQUENC
IA AUTOMATICA,QUADRO DE COMANDO AUTOMATICO E TANQUE DE COMBU
STIVEL DE APROXIMADAMENTE 307 LITROS COM AUTONOMIA APROXIMAD
A DE 9H,NA POTENCIA DE 180/144KVA (INTERMITENTE/CONTINUA).FO
RNECIMENTO
14138 | GRUPO GER. ABERTO TRIF.220/127V,FREQ.50/60HZ,C/REG.TEN.FREQ. | UN | 1 | 151740 | 0 | 151740
AUT.QUADRO COM.AUT. TANQUE COMB.POT.180/144KVA INT./CON
18.028.0316-0 | GRUPO GERADOR ABERTO,PARA ENERGIA DE EMERGENCIA,TRIFASICO,22 | UN |  | 141000
0/127V FREQUENCIA 50/60HZ,COM REGULADOR DE TENSAO E FREQUENC
IA AUTOMATICA,QUADRO DE COMANDO MANUAL E TANQUE DE COMBUSTIV
EL DE APROXIMADAMENTE 307 LITROS COM AUTONOMIA APROXIMADA DE
9H,NA POTENCIA DE 180/144KVA (INTERMITENTE/CONTINUA).FORNEC
IMENTO
14139 | GRUPO GER. ABERTO TRIF.220/127V,FREQ.50/60HZ,C/REG.TEN.FREQ. | UN | 1 | 141000 | 0 | 141000
AUT.QUADRO COM.MAN. TANQUE COMB.POT.180/144KVA INT./CON
18.028.0316-A | GRUPO GERADOR ABERTO,PARA ENERGIA DE EMERGENCIA,TRIFASICO,22 | UN |  | 141000
0/127V FREQUENCIA 50/60HZ,COM REGULADOR DE TENSAO E FREQUENC
IA AUTOMATICA,QUADRO DE COMANDO MANUAL E TANQUE DE COMBUSTIV
EL DE APROXIMADAMENTE 307 LITROS COM AUTONOMIA APROXIMADA DE
9H,NA POTENCIA DE 180/144KVA (INTERMITENTE/CONTINUA).FORNEC
IMENTO
14139 | GRUPO GER. ABERTO TRIF.220/127V,FREQ.50/60HZ,C/REG.TEN.FREQ. | UN | 1 | 141000 | 0 | 141000
AUT.QUADRO COM.MAN. TANQUE COMB.POT.180/144KVA INT./CON
18.028.0317-0 | GRUPO GERADOR ABERTO,PARA ENERGIA DE EMERGENCIA,TRIFASICO,38 | UN |  | 151740
0/220V FREQUENCIA 50/60HZ,COM REGULADOR DE TENSAO E FREQUENC
IA AUTOMATICA,QUADRO DE COMANDO AUTOMATICO E TANQUE DE COMBU
STIVEL DE APROXIMADAMENTE 307 LITROS COM AUTONOMIA APROXIMAD
A DE 9H,NA POTENCIA DE 180/144KVA (INTERMITENTE/CONTINUA).FO
RNECIMENTO
14140 | GRUPO GER. ABERTO TRIF.380/220V,FREQ.50/60HZ,C/REG.TEN.FREQ. | UN | 1 | 151740 | 0 | 151740
AUT.QUADRO COM.AUT. TANQUE COMB.POT.180/144KVA INT./CON
18.028.0317-A | GRUPO GERADOR ABERTO,PARA ENERGIA DE EMERGENCIA,TRIFASICO,38 | UN |  | 151740
0/220V FREQUENCIA 50/60HZ,COM REGULADOR DE TENSAO E FREQUENC
IA AUTOMATICA,QUADRO DE COMANDO AUTOMATICO E TANQUE DE COMBU
STIVEL DE APROXIMADAMENTE 307 LITROS COM AUTONOMIA APROXIMAD
A DE 9H,NA POTENCIA DE 180/144KVA (INTERMITENTE/CONTINUA).FO
RNECIMENTO
14140 | GRUPO GER. ABERTO TRIF.380/220V,FREQ.50/60HZ,C/REG.TEN.FREQ. | UN | 1 | 151740 | 0 | 151740
AUT.QUADRO COM.AUT. TANQUE COMB.POT.180/144KVA INT./CON
18.028.0318-0 | GRUPO GERADOR ABERTO,PARA ENERGIA DE EMERGENCIA,TRIFASICO,38 | UN |  | 141000
0/220V FREQUENCIA 50/60HZ,COM REGULADOR DE TENSAO E FREQUENC
IA AUTOMATICA,QUADRO DE COMANDO MANUAL E TANQUE DE COMBUSTIV
EL DE APROXIMADAMENTE 307 LITROS COM AUTONOMIA APROXIMADA DE
9H,NA POTENCIA DE 180/144KVA (INTERMITENTE/CONTINUA).FORNEC
IMENTO
14141 | GRUPO GER. ABERTO TRIF.380/220V,FREQ.50/60HZ,C/REG.TEN.FREQ. | UN | 1 | 141000 | 0 | 141000
AUT.QUADRO COM.MAN. TANQUE COMB.POT.180/144KVA INT./CON
18.028.0318-A | GRUPO GERADOR ABERTO,PARA ENERGIA DE EMERGENCIA,TRIFASICO,38 | UN |  | 141000
0/220V FREQUENCIA 50/60HZ,COM REGULADOR DE TENSAO E FREQUENC
IA AUTOMATICA,QUADRO DE COMANDO MANUAL E TANQUE DE COMBUSTIV
EL DE APROXIMADAMENTE 307 LITROS COM AUTONOMIA APROXIMADA DE
9H,NA POTENCIA DE 180/144KVA (INTERMITENTE/CONTINUA).FORNEC
IMENTO
14141 | GRUPO GER. ABERTO TRIF.380/220V,FREQ.50/60HZ,C/REG.TEN.FREQ. | UN | 1 | 141000 | 0 | 141000
AUT.QUADRO COM.MAN. TANQUE COMB.POT.180/144KVA INT./CON
18.028.0320-0 | GRUPO GERADOR ABERTO,PARA ENERGIA DE EMERGENCIA,TRIFASICO,22 | UN |  | 199820
0/127V FREQUENCIA 50/60HZ,COM REGULADOR DE TENSAO E FREQUENC
IA AUTOMATICA,QUADRO DE COMANDO AUTOMATICO E TANQUE DE COMBU
STIVEL DE APROXIMADAMENTE 310 LITROS COM AUTONOMIA APROXIMAD
A DE 7H,NA POTENCIA DE 260/208KVA (INTERMITENTE/CONTINUA).FO
RNECIMENTO
14142 | GRUPO GER. ABERTO TRIF.220/127V,FREQ.50/60HZ,C/REG.TEN.FREQ. | UN | 1 | 199820 | 0 | 199820
AUT.QUADRO COM.AUT. TANQUE COMB.POT.260/208KVA INT./CON
18.028.0320-A | GRUPO GERADOR ABERTO,PARA ENERGIA DE EMERGENCIA,TRIFASICO,22 | UN |  | 199820
0/127V FREQUENCIA 50/60HZ,COM REGULADOR DE TENSAO E FREQUENC
IA AUTOMATICA,QUADRO DE COMANDO AUTOMATICO E TANQUE DE COMBU
STIVEL DE APROXIMADAMENTE 310 LITROS COM AUTONOMIA APROXIMAD
A DE 7H,NA POTENCIA DE 260/208KVA (INTERMITENTE/CONTINUA).FO
RNECIMENTO
14142 | GRUPO GER. ABERTO TRIF.220/127V,FREQ.50/60HZ,C/REG.TEN.FREQ. | UN | 1 | 199820 | 0 | 199820
AUT.QUADRO COM.AUT. TANQUE COMB.POT.260/208KVA INT./CON
18.028.0321-0 | GRUPO GERADOR ABERTO,PARA ENERGIA DE EMERGENCIA,TRIFASICO,22 | UN |  | 211870
0/127V FREQUENCIA 50/60HZ,COM REGULADOR DE TENSAO E FREQUENC
IA AUTOMATICA,QUADRO DE COMANDO MANUAL E TANQUE DE COMBUSTIV
EL DE APROXIMADAMENTE 310 LITROS COM AUTONOMIA APROXIMADA DE
7H,NA POTENCIA DE 260/208KVA (INTERMITENTE/CONTINUA).FORNEC
IMENTO
14143 | GRUPO GER. ABERTO TRIF.220/127V,FREQ.50/60HZ,C/REG.TEN.FREQ. | UN | 1 | 211870 | 0 | 211870
AUT.QUADRO COM.MAN. TANQUE COMB.POT.260/208KVA INT./CON
18.028.0321-A | GRUPO GERADOR ABERTO,PARA ENERGIA DE EMERGENCIA,TRIFASICO,22 | UN |  | 211870
0/127V FREQUENCIA 50/60HZ,COM REGULADOR DE TENSAO E FREQUENC
IA AUTOMATICA,QUADRO DE COMANDO MANUAL E TANQUE DE COMBUSTIV
EL DE APROXIMADAMENTE 310 LITROS COM AUTONOMIA APROXIMADA DE
7H,NA POTENCIA DE 260/208KVA (INTERMITENTE/CONTINUA).FORNEC
IMENTO
14143 | GRUPO GER. ABERTO TRIF.220/127V,FREQ.50/60HZ,C/REG.TEN.FREQ. | UN | 1 | 211870 | 0 | 211870
AUT.QUADRO COM.MAN. TANQUE COMB.POT.260/208KVA INT./CON
18.028.0322-0 | GRUPO GERADOR ABERTO,PARA ENERGIA DE EMERGENCIA,TRIFASICO,38 | UN |  | 199820
0/220V FREQUENCIA 50/60HZ,COM REGULADOR DE TENSAO E FREQUENC
IA AUTOMATICA,QUADRO DE COMANDO AUTOMATICO E TANQUE DE COMBU
STIVEL DE APROXIMADAMENTE 310 LITROS COM AUTONOMIA APROXIMAD
A DE 7H,NA POTENCIA DE 260/208KVA (INTERMITENTE/CONTINUA).FO
RNECIMENTO
14144 | GRUPO GER. ABERTO TRIF.380/220V,FREQ.50/60HZ,C/REG.TEN.FREQ. | UN | 1 | 199820 | 0 | 199820
AUT.QUADRO COM.AUT. TANQUE COMB.POT.260/208KVA INT./CON
18.028.0322-A | GRUPO GERADOR ABERTO,PARA ENERGIA DE EMERGENCIA,TRIFASICO,38 | UN |  | 199820
0/220V FREQUENCIA 50/60HZ,COM REGULADOR DE TENSAO E FREQUENC
IA AUTOMATICA,QUADRO DE COMANDO AUTOMATICO E TANQUE DE COMBU
STIVEL DE APROXIMADAMENTE 310 LITROS COM AUTONOMIA APROXIMAD
A DE 7H,NA POTENCIA DE 260/208KVA (INTERMITENTE/CONTINUA).FO
RNECIMENTO
14144 | GRUPO GER. ABERTO TRIF.380/220V,FREQ.50/60HZ,C/REG.TEN.FREQ. | UN | 1 | 199820 | 0 | 199820
AUT.QUADRO COM.AUT. TANQUE COMB.POT.260/208KVA INT./CON
18.028.0323-0 | GRUPO GERADOR ABERTO,PARA ENERGIA DE EMERGENCIA,TRIFASICO,38 | UN |  | 211870
0/220V FREQUENCIA 50/60HZ,COM REGULADOR DE TENSAO E FREQUENC
IA AUTOMATICA,QUADRO DE COMANDO MANUAL E TANQUE DE COMBUSTIV
EL DE APROXIMADAMENTE 310 LITROS COM AUTONOMIA APROXIMADA DE
7H,NA POTENCIA DE 260/208KVA (INTERMITENTE/CONTINUA).FORNEC
IMENTO
14145 | GRUPO GER. ABERTO TRIF.380/220V,FREQ.50/60HZ,C/REG.TEN.FREQ. | UN | 1 | 211870 | 0 | 211870
AUT.QUADRO COM.MAN. TANQUE COMB.POT.260/208KVA INT./CON
18.028.0323-A | GRUPO GERADOR ABERTO,PARA ENERGIA DE EMERGENCIA,TRIFASICO,38 | UN |  | 211870
0/220V FREQUENCIA 50/60HZ,COM REGULADOR DE TENSAO E FREQUENC
IA AUTOMATICA,QUADRO DE COMANDO MANUAL E TANQUE DE COMBUSTIV
EL DE APROXIMADAMENTE 310 LITROS COM AUTONOMIA APROXIMADA DE
7H,NA POTENCIA DE 260/208KVA (INTERMITENTE/CONTINUA).FORNEC
IMENTO
14145 | GRUPO GER. ABERTO TRIF.380/220V,FREQ.50/60HZ,C/REG.TEN.FREQ. | UN | 1 | 211870 | 0 | 211870
AUT.QUADRO COM.MAN. TANQUE COMB.POT.260/208KVA INT./CON
18.028.0325-0 | GRUPO GERADOR ABERTO,PARA ENERGIA DE EMERGENCIA,TRIFASICO,22 | UN |  | 295080
0/127V FREQUENCIA 50/60HZ,COM REGULADOR DE TENSAO E FREQUENC
IA AUTOMATICA,QUADRO DE COMANDO AUTOMATICO E TANQUE DE COMBU
STIVEL DE APROXIMADAMENTE 443 LITROS COM AUTONOMIA APROXIMAD
A DE 7H,NA POTENCIA DE 360/288KVA (INTERMITENTE/CONTINUA).FO
RNECIMENTO
14146 | GRUPO GER. ABERTO TRIF.220/127V,FREQ.50/60HZ,C/REG.TEN.FREQ. | UN | 1 | 295080 | 0 | 295080
AUT.QUADRO COM.AUT. TANQUE COMB.POT.360/288KVA INT./CON
18.028.0325-A | GRUPO GERADOR ABERTO,PARA ENERGIA DE EMERGENCIA,TRIFASICO,22 | UN |  | 295080
0/127V FREQUENCIA 50/60HZ,COM REGULADOR DE TENSAO E FREQUENC
IA AUTOMATICA,QUADRO DE COMANDO AUTOMATICO E TANQUE DE COMBU
STIVEL DE APROXIMADAMENTE 443 LITROS COM AUTONOMIA APROXIMAD
A DE 7H,NA POTENCIA DE 360/288KVA (INTERMITENTE/CONTINUA).FO
RNECIMENTO
14146 | GRUPO GER. ABERTO TRIF.220/127V,FREQ.50/60HZ,C/REG.TEN.FREQ. | UN | 1 | 295080 | 0 | 295080
AUT.QUADRO COM.AUT. TANQUE COMB.POT.360/288KVA INT./CON
18.028.0326-0 | GRUPO GERADOR ABERTO,PARA ENERGIA DE EMERGENCIA,TRIFASICO,22 | UN |  | 262380
0/127V FREQUENCIA 50/60HZ,COM REGULADOR DE TENSAO E FREQUENC
IA AUTOMATICA,QUADRO DE COMANDO MANUAL E TANQUE DE COMBUSTIV
EL DE APROXIMADAMENTE 443 LITROS COM AUTONOMIA APROXIMADA DE
7H,NA POTENCIA DE 360/288KVA (INTERMITENTE/CONTINUA).FORNEC
IMENTO
14147 | GRUPO GER. ABERTO TRIF.220/127V,FREQ.50/60HZ,C/REG.TEN.FREQ. | UN | 1 | 262380 | 0 | 262380
AUT.QUADRO COM.MAN. TANQUE COMB.POT.360/288KVA INT./CON
18.028.0326-A | GRUPO GERADOR ABERTO,PARA ENERGIA DE EMERGENCIA,TRIFASICO,22 | UN |  | 262380
0/127V FREQUENCIA 50/60HZ,COM REGULADOR DE TENSAO E FREQUENC
IA AUTOMATICA,QUADRO DE COMANDO MANUAL E TANQUE DE COMBUSTIV
EL DE APROXIMADAMENTE 443 LITROS COM AUTONOMIA APROXIMADA DE
7H,NA POTENCIA DE 360/288KVA (INTERMITENTE/CONTINUA).FORNEC
IMENTO
14147 | GRUPO GER. ABERTO TRIF.220/127V,FREQ.50/60HZ,C/REG.TEN.FREQ. | UN | 1 | 262380 | 0 | 262380
AUT.QUADRO COM.MAN. TANQUE COMB.POT.360/288KVA INT./CON
18.028.0327-0 | GRUPO GERADOR ABERTO,PARA ENERGIA DE EMERGENCIA,TRIFASICO,38 | UN |  | 295080
0/220V FREQUENCIA 50/60HZ,COM REGULADOR DE TENSAO E FREQUENC
IA AUTOMATICA,QUADRO DE COMANDO AUTOMATICO E TANQUE DE COMBU
STIVEL DE APROXIMADAMENTE 443 LITROS COM AUTONOMIA APROXIMAD
A DE 7H,NA POTENCIA DE 360/288KVA (INTERMITENTE/CONTINUA).FO
RNECIMENTO
14148 | GRUPO GER. ABERTO TRIF.380/220V,FREQ.50/60HZ,C/REG.TEN.FREQ. | UN | 1 | 295080 | 0 | 295080
AUT.QUADRO COM.AUT. TANQUE COMB.POT.360/288KVA INT./CON
18.028.0327-A | GRUPO GERADOR ABERTO,PARA ENERGIA DE EMERGENCIA,TRIFASICO,38 | UN |  | 295080
0/220V FREQUENCIA 50/60HZ,COM REGULADOR DE TENSAO E FREQUENC
IA AUTOMATICA,QUADRO DE COMANDO AUTOMATICO E TANQUE DE COMBU
STIVEL DE APROXIMADAMENTE 443 LITROS COM AUTONOMIA APROXIMAD
A DE 7H,NA POTENCIA DE 360/288KVA (INTERMITENTE/CONTINUA).FO
RNECIMENTO
14148 | GRUPO GER. ABERTO TRIF.380/220V,FREQ.50/60HZ,C/REG.TEN.FREQ. | UN | 1 | 295080 | 0 | 295080
AUT.QUADRO COM.AUT. TANQUE COMB.POT.360/288KVA INT./CON
18.028.0328-0 | GRUPO GERADOR ABERTO PARA ENERGIA DE EMERGENCIA,TRIFASICO,38 | UN |  | 262380
0/220V FREQUENCIA 50/60HZ,COM REGULADOR DE TENSAO E FREQUENC
IA AUTOMATICA,QUADRO DE COMANDO MANUAL E TANQUE DE COMBUSTIV
EL DE APROXIMADAMENTE 443 LITROS COM AUTONOMIA APROXIMADA DE
7H,NA POTENCIA DE 360/288KVA (INTERMITENTE/CONTINUA).FORNEC
IMENTO
14149 | GRUPO GER. ABERTO TRIF.380/220V,FREQ.50/60HZ,C/REG.TEN.FREQ. | UN | 1 | 262380 | 0 | 262380
AUT.QUADRO COM.MAN. TANQUE COMB.POT.360/288KVA INT./CON
18.028.0328-A | GRUPO GERADOR ABERTO PARA ENERGIA DE EMERGENCIA,TRIFASICO,38 | UN |  | 262380
0/220V FREQUENCIA 50/60HZ,COM REGULADOR DE TENSAO E FREQUENC
IA AUTOMATICA,QUADRO DE COMANDO MANUAL E TANQUE DE COMBUSTIV
EL DE APROXIMADAMENTE 443 LITROS COM AUTONOMIA APROXIMADA DE
7H,NA POTENCIA DE 360/288KVA (INTERMITENTE/CONTINUA).FORNEC
IMENTO
14149 | GRUPO GER. ABERTO TRIF.380/220V,FREQ.50/60HZ,C/REG.TEN.FREQ. | UN | 1 | 262380 | 0 | 262380
AUT.QUADRO COM.MAN. TANQUE COMB.POT.360/288KVA INT./CON
18.028.0330-0 | GRUPO GERADOR ABERTO,PARA ENERGIA DE EMERGENCIA,TRIFASICO,22 | UN |  | 389400
0/127V FREQUENCIA 50/60HZ,COM REGULADOR DE TENSAO E FREQUENC
IA AUTOMATICA,QUADRO DE COMANDO AUTOMATICO E TANQUE DE COMBU
STIVEL DE APROXIMADAMENTE 463 LITROS COM AUTONOMIA APROXIMAD
A DE 6H,NA POTENCIA DE 460/370KVA (INTERMITENTE/CONTINUA).FO
RNECIMENTO
14150 | GRUPO GER. ABERTO TRIF.220/127V,FREQ.50/60HZ,C/REG.TEN.FREQ. | UN | 1 | 389400 | 0 | 389400
AUT.QUADRO COM.AUT. TANQUE COMB.POT.460/370KVA INT./CON
18.028.0330-A | GRUPO GERADOR ABERTO,PARA ENERGIA DE EMERGENCIA,TRIFASICO,22 | UN |  | 389400
0/127V FREQUENCIA 50/60HZ,COM REGULADOR DE TENSAO E FREQUENC
IA AUTOMATICA,QUADRO DE COMANDO AUTOMATICO E TANQUE DE COMBU
STIVEL DE APROXIMADAMENTE 463 LITROS COM AUTONOMIA APROXIMAD
A DE 6H,NA POTENCIA DE 460/370KVA (INTERMITENTE/CONTINUA).FO
RNECIMENTO
14150 | GRUPO GER. ABERTO TRIF.220/127V,FREQ.50/60HZ,C/REG.TEN.FREQ. | UN | 1 | 389400 | 0 | 389400
AUT.QUADRO COM.AUT. TANQUE COMB.POT.460/370KVA INT./CON
18.028.0331-0 | GRUPO GERADOR ABERTO,PARA ENERGIA DE EMERGENCIA,TRIFASICO,22 | UN |  | 343400
0/127V FREQUENCIA 50/60HZ,COM REGULADOR DE TENSAO E FREQUENC
IA AUTOMATICA,QUADRO DE COMANDO MANUAL E TANQUE DE COMBUSTIV
EL DE APROXIMADAMENTE 463 LITROS COM AUTONOMIA APROXIMADA DE
6H,NA POTENCIA DE 460/370KVA (INTERMITENTE/CONTINUA).FORNEC
IMENTO
14151 | GRUPO GER. ABERTO TRIF.220/127V,FREQ.50/60HZ,C/REG.TEN.FREQ. | UN | 1 | 343400 | 0 | 343400
AUT.QUADRO COM.MAN. TANQUE COMB.POT.460/370KVA INT./CON
18.028.0331-A | GRUPO GERADOR ABERTO,PARA ENERGIA DE EMERGENCIA,TRIFASICO,22 | UN |  | 343400
0/127V FREQUENCIA 50/60HZ,COM REGULADOR DE TENSAO E FREQUENC
IA AUTOMATICA,QUADRO DE COMANDO MANUAL E TANQUE DE COMBUSTIV
EL DE APROXIMADAMENTE 463 LITROS COM AUTONOMIA APROXIMADA DE
6H,NA POTENCIA DE 460/370KVA (INTERMITENTE/CONTINUA).FORNEC
IMENTO
14151 | GRUPO GER. ABERTO TRIF.220/127V,FREQ.50/60HZ,C/REG.TEN.FREQ. | UN | 1 | 343400 | 0 | 343400
AUT.QUADRO COM.MAN. TANQUE COMB.POT.460/370KVA INT./CON
18.028.0332-0 | GRUPO GERADOR ABERTO PARA ENERGIA DE EMERGENCIA,TRIFASICO,38 | UN |  | 338870
0/220V FREQUENCIA 50/60HZ,COM REGULADOR DE TENSAO E FREQUENC
IA AUTOMATICA,QUADRO DE COMANDO AUTOMATICO E TANQUE DE COMBU
STIVEL DE APROXIMADAMENTE 463 LITROS COM AUTONOMIA APROXIMAD
A DE 6H,NA POTENCIA DE 460/370KVA (INTERMITENTE/CONTINUA).FO
RNECIMENTO
14152 | GRUPO GER. ABERTO TRIF.380/220V,FREQ.50/60HZ,C/REG.TEN.FREQ. | UN | 1 | 338870 | 0 | 338870
AUT.QUADRO COM.AUT. TANQUE COMB.POT.460/370KVA INT./COM
18.028.0332-A | GRUPO GERADOR ABERTO PARA ENERGIA DE EMERGENCIA,TRIFASICO,38 | UN |  | 338870
0/220V FREQUENCIA 50/60HZ,COM REGULADOR DE TENSAO E FREQUENC
IA AUTOMATICA,QUADRO DE COMANDO AUTOMATICO E TANQUE DE COMBU
STIVEL DE APROXIMADAMENTE 463 LITROS COM AUTONOMIA APROXIMAD
A DE 6H,NA POTENCIA DE 460/370KVA (INTERMITENTE/CONTINUA).FO
RNECIMENTO
14152 | GRUPO GER. ABERTO TRIF.380/220V,FREQ.50/60HZ,C/REG.TEN.FREQ. | UN | 1 | 338870 | 0 | 338870
AUT.QUADRO COM.AUT. TANQUE COMB.POT.460/370KVA INT./COM
18.028.0333-0 | GRUPO GERADOR ABERTO,PARA ENERGIA DE EMERGENCIA,TRIFASICO,38 | UN |  | 343400
0/220V FREQUENCIA 50/60HZ,COM REGULADOR DE TENSAO E FREQUENC
IA AUTOMATICA,QUADRO DE COMANDO MANUAL E TANQUE DE COMBUSTIV
EL DE APROXIMADAMENTE 463 LITROS COM AUTONOMIA APROXIMADA DE
6H,NA POTENCIA DE 460/370KVA (INTERMITENTE/CONTINUA).FORNEC
IMENTO
14153 | GRUPO GER. ABERTO TRIF.380/220V,FREQ.50/60HZ,C/REG.TEN.FREQ. | UN | 1 | 343400 | 0 | 343400
AUT.QUADRO COM.MAN. TANQUE COMB.POT.460/370KVA INT./CON
18.028.0333-A | GRUPO GERADOR ABERTO,PARA ENERGIA DE EMERGENCIA,TRIFASICO,38 | UN |  | 343400
0/220V FREQUENCIA 50/60HZ,COM REGULADOR DE TENSAO E FREQUENC
IA AUTOMATICA,QUADRO DE COMANDO MANUAL E TANQUE DE COMBUSTIV
EL DE APROXIMADAMENTE 463 LITROS COM AUTONOMIA APROXIMADA DE
6H,NA POTENCIA DE 460/370KVA (INTERMITENTE/CONTINUA).FORNEC
IMENTO
14153 | GRUPO GER. ABERTO TRIF.380/220V,FREQ.50/60HZ,C/REG.TEN.FREQ. | UN | 1 | 343400 | 0 | 343400
AUT.QUADRO COM.MAN. TANQUE COMB.POT.460/370KVA INT./CON
18.028.0335-0 | GRUPO GERADOR ABERTO,PARA ENERGIA DE EMERGENCIA,TRIFASICO,22 | UN |  | 504700
0/127V FREQUENCIA 50/60HZ,COM REGULADOR DE TENSAO E FREQUENC
IA AUTOMATICA,QUADRO DE COMANDO AUTOMATICO E TANQUE DE COMBU
STIVEL DE APROXIMADAMENTE 568 LITROS COM AUTONOMIA APROXIMAD
A DE 5H,NA POTENCIA DE 650/520 KVA (INTERMITENTE/CONTINUA).F
ORNECIMENTO
14154 | GRUPO GER. ABERTO TRIF.220/127V,FREQ.50/60HZ,C/REG.TEN.FREQ. | UN | 1 | 504700 | 0 | 504700
AUT.QUADRO COM.AUT. TANQUE COMB.POT.650/520KVA INT./CON
18.028.0335-A | GRUPO GERADOR ABERTO,PARA ENERGIA DE EMERGENCIA,TRIFASICO,22 | UN |  | 504700
0/127V FREQUENCIA 50/60HZ,COM REGULADOR DE TENSAO E FREQUENC
IA AUTOMATICA,QUADRO DE COMANDO AUTOMATICO E TANQUE DE COMBU
STIVEL DE APROXIMADAMENTE 568 LITROS COM AUTONOMIA APROXIMAD
A DE 5H,NA POTENCIA DE 650/520 KVA (INTERMITENTE/CONTINUA).F
ORNECIMENTO
14154 | GRUPO GER. ABERTO TRIF.220/127V,FREQ.50/60HZ,C/REG.TEN.FREQ. | UN | 1 | 504700 | 0 | 504700
AUT.QUADRO COM.AUT. TANQUE COMB.POT.650/520KVA INT./CON
18.028.0336-0 | GRUPO GERADOR ABERTO,PARA ENERGIA DE EMERGENCIA,TRIFASICO,22 | UN |  | 504700
0/127V FREQUENCIA 50/60HZ,COM REGULADOR DE TENSAO E FREQUENC
IA AUTOMATICA,QUADRO DE COMANDO MANUAL E TANQUE DE COMBUSTIV
EL DE APROXIMADAMENTE 568 LITROS COM AUTONOMIA APROXIMADA DE
5H,NA POTENCIA DE 650/520KVA (INTERMITENTE/CONTINUA).FORNEC
IMENTO
14155 | GRUPO GER. ABERTO TRIF.220/127V,FREQ.50/60HZ,C/REG.TEN.FREQ. | UN | 1 | 504700 | 0 | 504700
AUT.QUADRO COM.MAN. TANQUE COMB.POT.650/520KVA INT./CON
18.028.0336-A | GRUPO GERADOR ABERTO,PARA ENERGIA DE EMERGENCIA,TRIFASICO,22 | UN |  | 504700
0/127V FREQUENCIA 50/60HZ,COM REGULADOR DE TENSAO E FREQUENC
IA AUTOMATICA,QUADRO DE COMANDO MANUAL E TANQUE DE COMBUSTIV
EL DE APROXIMADAMENTE 568 LITROS COM AUTONOMIA APROXIMADA DE
5H,NA POTENCIA DE 650/520KVA (INTERMITENTE/CONTINUA).FORNEC
IMENTO
14155 | GRUPO GER. ABERTO TRIF.220/127V,FREQ.50/60HZ,C/REG.TEN.FREQ. | UN | 1 | 504700 | 0 | 504700
AUT.QUADRO COM.MAN. TANQUE COMB.POT.650/520KVA INT./CON
18.028.0337-0 | GRUPO GERADOR ABERTO,PARA ENERGIA DE EMERGENCIA,TRIFASICO,38 | UN |  | 504700
0/220V FREQUENCIA 50/60HZ,COM REGULADOR DE TENSAO E FREQUENC
IA AUTOMATICA,QUADRO DE COMANDO AUTOMATICO E TANQUE DE COMBU
STIVEL DE APROXIMADAMENTE 568 LITROS COM AUTONOMIA APROXIMAD
A DE 5H,NA POTENCIA DE 650/520KVA (INTERMITENTE/CONTINUA).FO
RNECIMENTO
14156 | GRUPO GER. ABERTO TRIF.380/220V,FREQ.50/60HZ,C/REG.TEN.FREQ. | UN | 1 | 504700 | 0 | 504700
AUT.QUADRO COM.AUT. TANQUE COMB.POT.650/520KVA INT./CON
18.028.0337-A | GRUPO GERADOR ABERTO,PARA ENERGIA DE EMERGENCIA,TRIFASICO,38 | UN |  | 504700
0/220V FREQUENCIA 50/60HZ,COM REGULADOR DE TENSAO E FREQUENC
IA AUTOMATICA,QUADRO DE COMANDO AUTOMATICO E TANQUE DE COMBU
STIVEL DE APROXIMADAMENTE 568 LITROS COM AUTONOMIA APROXIMAD
A DE 5H,NA POTENCIA DE 650/520KVA (INTERMITENTE/CONTINUA).FO
RNECIMENTO
14156 | GRUPO GER. ABERTO TRIF.380/220V,FREQ.50/60HZ,C/REG.TEN.FREQ. | UN | 1 | 504700 | 0 | 504700
AUT.QUADRO COM.AUT. TANQUE COMB.POT.650/520KVA INT./CON
18.028.0338-0 | GRUPO GERADOR ABERTO,PARA ENERGIA DE EMERGENCIA,TRIFASICO,38 | UN |  | 504700
0/220V FREQUENCIA 50/60HZ,COM REGULADOR DE TENSAO E FREQUENC
IA AUTOMATICA,QUADRO DE COMANDO MANUAL E TANQUE DE COMBUSTIV
EL DE APROXIMADAMENTE 568 LITROS COM AUTONOMIA APROXIMADA DE
5H,NA POTENCIA DE 650/520KVA (INTERMITENTE/CONTINUA).FORNEC
IMENTO
14157 | GRUPO GER. ABERTO TRIF.380/220V,FREQ.50/60HZ,C/REG.TEN.FREQ. | UN | 1 | 504700 | 0 | 504700
AUT.QUADRO COM.MAN. TANQUE COMB.POT.650/520KVA INT./CON
18.028.0338-A | GRUPO GERADOR ABERTO,PARA ENERGIA DE EMERGENCIA,TRIFASICO,38 | UN |  | 504700
0/220V FREQUENCIA 50/60HZ,COM REGULADOR DE TENSAO E FREQUENC
IA AUTOMATICA,QUADRO DE COMANDO MANUAL E TANQUE DE COMBUSTIV
EL DE APROXIMADAMENTE 568 LITROS COM AUTONOMIA APROXIMADA DE
5H,NA POTENCIA DE 650/520KVA (INTERMITENTE/CONTINUA).FORNEC
IMENTO
14157 | GRUPO GER. ABERTO TRIF.380/220V,FREQ.50/60HZ,C/REG.TEN.FREQ. | UN | 1 | 504700 | 0 | 504700
AUT.QUADRO COM.MAN. TANQUE COMB.POT.650/520KVA INT./CON
18.028.0340-0 | GRUPO GERADOR ABERTO PARA ENERGIA DE EMERGENCIA,TRIFASICO,22 | UN |  | 633480
0/127V FREQUENCIA 50/60HZ,COM REGULADOR DE TENSAO E FREQUENC
IA AUTOMATICA,QUADRO DE COMANDO AUTOMATICO E TANQUE DE COMBU
STIVEL DE APROXIMADAMENTE 500 LITROS COM AUTONOMIA APROXIMAD
A DE 4H,NA POTENCIA DE 700/560KVA (INTERMITENTE/CONTINUA).FO
RNECIMENTO
14158 | GRUPO GER. ABERTO TRIF.220/127V,FREQ.50/60HZ,C/REG.TEN.FREQ. | UN | 1 | 633480 | 0 | 633480
AUT.QUADRO COM.AUT. TANQUE COMB.POT.700/560KVA INT./CON
18.028.0340-A | GRUPO GERADOR ABERTO PARA ENERGIA DE EMERGENCIA,TRIFASICO,22 | UN |  | 633480
0/127V FREQUENCIA 50/60HZ,COM REGULADOR DE TENSAO E FREQUENC
IA AUTOMATICA,QUADRO DE COMANDO AUTOMATICO E TANQUE DE COMBU
STIVEL DE APROXIMADAMENTE 500 LITROS COM AUTONOMIA APROXIMAD
A DE 4H,NA POTENCIA DE 700/560KVA (INTERMITENTE/CONTINUA).FO
RNECIMENTO
14158 | GRUPO GER. ABERTO TRIF.220/127V,FREQ.50/60HZ,C/REG.TEN.FREQ. | UN | 1 | 633480 | 0 | 633480
AUT.QUADRO COM.AUT. TANQUE COMB.POT.700/560KVA INT./CON
18.028.0341-0 | GRUPO GERADOR ABERTO,PARA ENERGIA DE EMERGENCIA,TRIFASICO,22 | UN |  | 570580
0/127V FREQUENCIA 50/60HZ,COM REGULADOR DE TENSAO E FREQUENC
IA AUTOMATICA,QUADRO DE COMANDO MANUAL E TANQUE DE COMBUSTIV
EL DE APROXIMADAMENTE 500 LITROS COM AUTONOMIA APROXIMADA DE
4H,NA POTENCIA DE 700/560KVA (INTERMITENTE/CONTINUA).FORNECI
MENTO
14159 | GRUPO GER. ABERTO TRIF.220/127V,FREQ.50/60HZ,C/REG.TEN.FREQ. | UN | 1 | 570580 | 0 | 570580
AUT.QUADRO COM.MAN. TANQUE COMB.POT.700/560KVA INT./CON
18.028.0341-A | GRUPO GERADOR ABERTO,PARA ENERGIA DE EMERGENCIA,TRIFASICO,22 | UN |  | 570580
0/127V FREQUENCIA 50/60HZ,COM REGULADOR DE TENSAO E FREQUENC
IA AUTOMATICA,QUADRO DE COMANDO MANUAL E TANQUE DE COMBUSTIV
EL DE APROXIMADAMENTE 500 LITROS COM AUTONOMIA APROXIMADA DE
4H,NA POTENCIA DE 700/560KVA (INTERMITENTE/CONTINUA).FORNECI
MENTO
14159 | GRUPO GER. ABERTO TRIF.220/127V,FREQ.50/60HZ,C/REG.TEN.FREQ. | UN | 1 | 570580 | 0 | 570580
AUT.QUADRO COM.MAN. TANQUE COMB.POT.700/560KVA INT./CON
18.028.0342-0 | GRUPO GERADOR ABERTO,PARA ENERGIA DE EMERGENCIA,TRIFASICO,38 | UN |  | 633480
0/220V FREQUENCIA 50/60HZ,COM REGULADOR DE TENSAO E FREQUENC
IA AUTOMATICA,QUADRO DE COMANDO AUTOMATICO E TANQUE DE COMBU
STIVEL DE APROXIMADAMENTE 500 LITROS COM AUTONOMIA APROXIMAD
A DE 4H,NA POTENCIA DE 700/560KVA (INTERMITENTE/CONTINUA).FO
RNECIMENTO
14160 | GRUPO GER. ABERTO TRIF.380/220V,FREQ.50/60HZ,C/REG.TEN.FREQ. | UN | 1 | 633480 | 0 | 633480
AUT.QUADRO COM.AUT. TANQUE COMB.POT.700/560KVA INT./CON
18.028.0342-A | GRUPO GERADOR ABERTO,PARA ENERGIA DE EMERGENCIA,TRIFASICO,38 | UN |  | 633480
0/220V FREQUENCIA 50/60HZ,COM REGULADOR DE TENSAO E FREQUENC
IA AUTOMATICA,QUADRO DE COMANDO AUTOMATICO E TANQUE DE COMBU
STIVEL DE APROXIMADAMENTE 500 LITROS COM AUTONOMIA APROXIMAD
A DE 4H,NA POTENCIA DE 700/560KVA (INTERMITENTE/CONTINUA).FO
RNECIMENTO
14160 | GRUPO GER. ABERTO TRIF.380/220V,FREQ.50/60HZ,C/REG.TEN.FREQ. | UN | 1 | 633480 | 0 | 633480
AUT.QUADRO COM.AUT. TANQUE COMB.POT.700/560KVA INT./CON
18.028.0343-0 | GRUPO GERADOR ABERTO,PARA ENERGIA DE EMERGENCIA,TRIFASICO,38 | UN |  | 570580
0/220V FREQUENCIA 50/60HZ,COM REGULADOR DE TENSAO E FREQUENC
IA AUTOMATICA,QUADRO DE COMANDO MANUAL E TANQUE DE COMBUSTIV
EL DE APROXIMADAMENTE 500 LITROS COM AUTONOMIA APROXIMADA DE
4H,NA POTENCIA DE 700/560KVA (INTERMITENTE/CONTINUA).FORNEC
IMENTO
14161 | GRUPO GER. ABERTO TRIF.380/220V,FREQ.50/60HZ,C/REG.TEN.FREQ. | UN | 1 | 570580 | 0 | 570580
AUT.QUADRO COM.MAN. TANQUE COMB.POT.700/560KVA INT./CON
18.028.0343-A | GRUPO GERADOR ABERTO,PARA ENERGIA DE EMERGENCIA,TRIFASICO,38 | UN |  | 570580
0/220V FREQUENCIA 50/60HZ,COM REGULADOR DE TENSAO E FREQUENC
IA AUTOMATICA,QUADRO DE COMANDO MANUAL E TANQUE DE COMBUSTIV
EL DE APROXIMADAMENTE 500 LITROS COM AUTONOMIA APROXIMADA DE
4H,NA POTENCIA DE 700/560KVA (INTERMITENTE/CONTINUA).FORNEC
IMENTO
14161 | GRUPO GER. ABERTO TRIF.380/220V,FREQ.50/60HZ,C/REG.TEN.FREQ. | UN | 1 | 570580 | 0 | 570580
AUT.QUADRO COM.MAN. TANQUE COMB.POT.700/560KVA INT./CON
18.028.0345-0 | GRUPO GERADOR ABERTO PARA ENERGIA DE EMERGENCIA,TRIFASICO,22 | UN |  | 906400
0/127V FREQUENCIA 50/60HZ,COM REGULADOR DE TENSAO E FREQUENC
IA AUTOMATICA,QUADRO DE COMANDO AUTOMATICO E TANQUE DE COMBU
STIVEL DE APROXIMADAMENTE DE 500 LITROS COM AUTONOMIA APROXI
MADA DE 3H,NA POTENCIA DE 1000/800KVA (INTERMITENTE/CONTINUA
).FORNECIMENTO
14162 | GRUPO GER. ABERTO TRIF.220/127V,FREQ.50/60HZ,C/REG.TEN.FREQ. | UN | 1 | 906400 | 0 | 906400
AUT.QUADRO COM.AUT. TANQUE COMB.POT.1000/800KVA INT./CONT
18.028.0345-A | GRUPO GERADOR ABERTO PARA ENERGIA DE EMERGENCIA,TRIFASICO,22 | UN |  | 906400
0/127V FREQUENCIA 50/60HZ,COM REGULADOR DE TENSAO E FREQUENC
IA AUTOMATICA,QUADRO DE COMANDO AUTOMATICO E TANQUE DE COMBU
STIVEL DE APROXIMADAMENTE DE 500 LITROS COM AUTONOMIA APROXI
MADA DE 3H,NA POTENCIA DE 1000/800KVA (INTERMITENTE/CONTINUA
).FORNECIMENTO
14162 | GRUPO GER. ABERTO TRIF.220/127V,FREQ.50/60HZ,C/REG.TEN.FREQ. | UN | 1 | 906400 | 0 | 906400
AUT.QUADRO COM.AUT. TANQUE COMB.POT.1000/800KVA INT./CONT
18.028.0346-0 | GRUPO GERADOR ABERTO,PARA ENERGIA DE EMERGENCIA,TRIFASICO,22 | UN |  | 938500
0/127V FREQUENCIA 50/60HZ,COM REGULADOR DE TENSAO E FREQUENC
IA AUTOMATICA,QUADRO DE COMANDO MANUAL E TANQUE DE COMBUSTIV
EL DE APROXIMADAMENTE 500 LITROS COM AUTONOMIA APROXIMADA DE
3H,NA POTENCIA DE 1000/800KVA (INTERMITENTE/CONTINUA).FORNE
CIMENTO
14163 | GRUPO GER. ABERTO TRIF.220/127V,FREQ.50/60HZ,C/REG.TEN.FREQ. | UN | 1 | 938500 | 0 | 938500
AUT.QUADRO COM.MAN. TANQUE COMB.POT.1000/800KVA INT./CONT
18.028.0346-A | GRUPO GERADOR ABERTO,PARA ENERGIA DE EMERGENCIA,TRIFASICO,22 | UN |  | 938500
0/127V FREQUENCIA 50/60HZ,COM REGULADOR DE TENSAO E FREQUENC
IA AUTOMATICA,QUADRO DE COMANDO MANUAL E TANQUE DE COMBUSTIV
EL DE APROXIMADAMENTE 500 LITROS COM AUTONOMIA APROXIMADA DE
3H,NA POTENCIA DE 1000/800KVA (INTERMITENTE/CONTINUA).FORNE
CIMENTO
14163 | GRUPO GER. ABERTO TRIF.220/127V,FREQ.50/60HZ,C/REG.TEN.FREQ. | UN | 1 | 938500 | 0 | 938500
AUT.QUADRO COM.MAN. TANQUE COMB.POT.1000/800KVA INT./CONT
18.028.0347-0 | GRUPO GERADOR ABERTO,PARA ENERGIA DE EMERGENCIA,TRIFASICO,38 | UN |  | 906400
0/220V FREQUENCIA 50/60HZ,COM REGULADOR DE TENSAO E FREQUENC
IA AUTOMATICA,QUADRO DE COMANDO AUTOMATICO E TANQUE DE COMBU
STIVEL DE APROXIMADAMENTE 500 LITROS COM AUTONOMIA APROXIMAD
A DE 3H,NA POTENCIA DE 1000/800KVA (INTERMITENTE/CONTINUA).F
ORNECIMENTO
14164 | GRUPO GER. ABERTO TRIF.380/220V,FREQ.50/60HZ,C/REG.TEN.FREQ. | UN | 1 | 906400 | 0 | 906400
AUT.QUADRO COM.AUT. TANQUE COMB.POT.1000/800KVA INT./CONT
18.028.0347-A | GRUPO GERADOR ABERTO,PARA ENERGIA DE EMERGENCIA,TRIFASICO,38 | UN |  | 906400
0/220V FREQUENCIA 50/60HZ,COM REGULADOR DE TENSAO E FREQUENC
IA AUTOMATICA,QUADRO DE COMANDO AUTOMATICO E TANQUE DE COMBU
STIVEL DE APROXIMADAMENTE 500 LITROS COM AUTONOMIA APROXIMAD
A DE 3H,NA POTENCIA DE 1000/800KVA (INTERMITENTE/CONTINUA).F
ORNECIMENTO
14164 | GRUPO GER. ABERTO TRIF.380/220V,FREQ.50/60HZ,C/REG.TEN.FREQ. | UN | 1 | 906400 | 0 | 906400
AUT.QUADRO COM.AUT. TANQUE COMB.POT.1000/800KVA INT./CONT
18.028.0348-0 | GRUPO GERADOR ABERTO,PARA ENERGIA DE EMERGENCIA,TRIFASICO,38 | UN |  | 938500
0/220V FREQUENCIA 50/60HZ,COM REGULADOR DE TENSAO E FREQUENC
IA AUTOMATICA,QUADRO DE COMANDO MANUAL E TANQUE DE COMBUSTIV
EL DE APROXIMADAMENTE 500 LITROS COM AUTONOMIA APROXIMADA DE
3H,NA POTENCIA DE 1000/800KVA (INTERMITENTE/CONTINUA).FORNE
CIMENTO
14165 | GRUPO GER. ABERTO TRIF.380/220V,FREQ.50/60HZ,C/REG.TEN.FREQ. | UN | 1 | 938500 | 0 | 938500
AUT.QUADRO COM.MAN. TANQUE COMB.POT.1000/800KVA INT./CONT
18.028.0348-A | GRUPO GERADOR ABERTO,PARA ENERGIA DE EMERGENCIA,TRIFASICO,38 | UN |  | 938500
0/220V FREQUENCIA 50/60HZ,COM REGULADOR DE TENSAO E FREQUENC
IA AUTOMATICA,QUADRO DE COMANDO MANUAL E TANQUE DE COMBUSTIV
EL DE APROXIMADAMENTE 500 LITROS COM AUTONOMIA APROXIMADA DE
3H,NA POTENCIA DE 1000/800KVA (INTERMITENTE/CONTINUA).FORNE
CIMENTO
14165 | GRUPO GER. ABERTO TRIF.380/220V,FREQ.50/60HZ,C/REG.TEN.FREQ. | UN | 1 | 938500 | 0 | 938500
AUT.QUADRO COM.MAN. TANQUE COMB.POT.1000/800KVA INT./CONT
18.029.0005-0 | BOMBA HIDRAULICA CENTRIFUGA,COM MOTOR ELETRICO,POTENCIA DE 1 | UN |  | 1066.83
/3CV,EXCLUSIVE ACESSORIOS.FORNECIMENTO E COLOCACAO
00286 | FIO C/ISOLAMENTO TERMOPLASTICO ANTICHAMA DE 750V, DE 01,5MM2 | M | 10 | 1.0374 | 0 | 10.374
00349 | PINUS, EM PECAS DE 2,50X30,00CM (1"X12") | M | 0.24 | 12.04 | 0 | 2.8896
00463 | PARAFUSO DE ACO GALVANIZADO A FOGO CONFORME NBR 7675, PARA J | UN | 4 | 6.21 | 0 | 24.84
UNTAS COM FLANGES, PN 10, MEDINDO (16X80)MM
01635 | CONCRETO FCK 15MPA | M3 | 0.03 | 372.5034 | 0 | 11.1751
01968 | MAO-DE-OBRA DE PEDREIRO, INCLUSIVE ENCARGOS SOCIAIS | H | 5 | 26.73 | 3 | 137.6595
01983 | MAO-DE-OBRA DE ELETRICISTA DE CONSTRUCAOCIVIL, INCLUSIVE ENC | H | 2 | 26.73 | 3 | 55.0638
ARGOS SOCIAIS
01993 | MAO-DE-OBRA DE BOMBEIRO HIDRAULICO DA CONSTRUCAO CIVIL, INCL | H | 2 | 26.73 | 3 | 55.0638
USIVE ENCARGOS SOCIAIS
01999 | MAO-DE-OBRA DE SERVENTE DA CONSTRUCAO CIVIL, INCLUSIVE ENCAR | H | 5 | 19.33 | 3 | 99.5495
GOS SOCIAIS
07056 | BOMBA HIDRAULICA CENTRIFUGA, COM MOTOR ELETRICO, DE 0,33CV-1 | UN | 1 | 670.22 | 0 | 670.22
10/220V
18.029.0005-A | BOMBA HIDRAULICA CENTRIFUGA,COM MOTOR ELETRICO,POTENCIA DE 1 | UN |  | 1020.45
/3CV,EXCLUSIVE ACESSORIOS.FORNECIMENTO E COLOCACAO
00286 | FIO C/ISOLAMENTO TERMOPLASTICO ANTICHAMA DE 750V, DE 01,5MM2 | M | 10 | 1.0374 | 0 | 10.374
00349 | PINUS, EM PECAS DE 2,50X30,00CM (1"X12") | M | 0.24 | 12.04 | 0 | 2.8896
00463 | PARAFUSO DE ACO GALVANIZADO A FOGO CONFORME NBR 7675, PARA J | UN | 4 | 6.21 | 0 | 24.84
UNTAS COM FLANGES, PN 10, MEDINDO (16X80)MM
07056 | BOMBA HIDRAULICA CENTRIFUGA, COM MOTOR ELETRICO, DE 0,33CV-1 | UN | 1 | 670.22 | 0 | 670.22
10/220V
20039 | MAO-DE-OBRA DE BOMBEIRO HIDRAULICO DA CONSTRUCAO CIVIL, INCL | H | 2 | 23.16 | 3 | 47.7096
USIVE ENCARGOS SOCIAIS DESONERADOS
20060 | MAO-DE-OBRA DE ELETRICISTA DA CONSTRUCAO CIVIL, INCLUSIVE EN | H | 2 | 23.16 | 3 | 47.7096
CARGOS SOCIAIS DESONERADOS
20115 | MAO-DE-OBRA DE PEDREIRO, INCLUSIVE ENCARGOS SOCIAIS DESONERA | H | 5 | 23.16 | 3 | 119.274
DOS
20132 | MAO-DE-OBRA DE SERVENTE DA CONSTRUCAO CIVIL, INCLUSIVE ENCAR | H | 5 | 16.75 | 3 | 86.2625
GOS SOCIAIS DESONERADOS
30246 | CONCRETO FCK 15MPA | M3 | 0.03 | 372.5034 | 0 | 11.1751
18.029.0010-0 | BOMBA HIDRAULICA CENTRIFUGA,COM MOTOR ELETRICO,POTENCIA DE 0 | UN |  | 1168.8
,5CV,EXCLUSIVE ACESSORIOS.FORNECIMENTO E COLOCACAO
00286 | FIO C/ISOLAMENTO TERMOPLASTICO ANTICHAMA DE 750V, DE 01,5MM2 | M | 10 | 1.0374 | 0 | 10.374
00349 | PINUS, EM PECAS DE 2,50X30,00CM (1"X12") | M | 0.24 | 12.04 | 0 | 2.8896
00463 | PARAFUSO DE ACO GALVANIZADO A FOGO CONFORME NBR 7675, PARA J | UN | 4 | 6.21 | 0 | 24.84
UNTAS COM FLANGES, PN 10, MEDINDO (16X80)MM
00985 | BOMBA HIDRAULICA CENTRIFUGA, COM MOTOR ELETRICO, DE 0,50CV-1 | UN | 1 | 772.19 | 0 | 772.19
10/220V
01635 | CONCRETO FCK 15MPA | M3 | 0.03 | 372.5034 | 0 | 11.1751
01968 | MAO-DE-OBRA DE PEDREIRO, INCLUSIVE ENCARGOS SOCIAIS | H | 5 | 26.73 | 3 | 137.6595
01983 | MAO-DE-OBRA DE ELETRICISTA DE CONSTRUCAOCIVIL, INCLUSIVE ENC | H | 2 | 26.73 | 3 | 55.0638
ARGOS SOCIAIS
01993 | MAO-DE-OBRA DE BOMBEIRO HIDRAULICO DA CONSTRUCAO CIVIL, INCL | H | 2 | 26.73 | 3 | 55.0638
USIVE ENCARGOS SOCIAIS
01999 | MAO-DE-OBRA DE SERVENTE DA CONSTRUCAO CIVIL, INCLUSIVE ENCAR | H | 5 | 19.33 | 3 | 99.5495
GOS SOCIAIS
18.029.0010-A | BOMBA HIDRAULICA CENTRIFUGA,COM MOTOR ELETRICO,POTENCIA DE 0 | UN |  | 1122.42
,5CV,EXCLUSIVE ACESSORIOS.FORNECIMENTO E COLOCACAO
00286 | FIO C/ISOLAMENTO TERMOPLASTICO ANTICHAMA DE 750V, DE 01,5MM2 | M | 10 | 1.0374 | 0 | 10.374
00349 | PINUS, EM PECAS DE 2,50X30,00CM (1"X12") | M | 0.24 | 12.04 | 0 | 2.8896
00463 | PARAFUSO DE ACO GALVANIZADO A FOGO CONFORME NBR 7675, PARA J | UN | 4 | 6.21 | 0 | 24.84
UNTAS COM FLANGES, PN 10, MEDINDO (16X80)MM
00985 | BOMBA HIDRAULICA CENTRIFUGA, COM MOTOR ELETRICO, DE 0,50CV-1 | UN | 1 | 772.19 | 0 | 772.19
10/220V
20039 | MAO-DE-OBRA DE BOMBEIRO HIDRAULICO DA CONSTRUCAO CIVIL, INCL | H | 2 | 23.16 | 3 | 47.7096
USIVE ENCARGOS SOCIAIS DESONERADOS
20060 | MAO-DE-OBRA DE ELETRICISTA DA CONSTRUCAO CIVIL, INCLUSIVE EN | H | 2 | 23.16 | 3 | 47.7096
CARGOS SOCIAIS DESONERADOS
20115 | MAO-DE-OBRA DE PEDREIRO, INCLUSIVE ENCARGOS SOCIAIS DESONERA | H | 5 | 23.16 | 3 | 119.274
DOS
20132 | MAO-DE-OBRA DE SERVENTE DA CONSTRUCAO CIVIL, INCLUSIVE ENCAR | H | 5 | 16.75 | 3 | 86.2625
GOS SOCIAIS DESONERADOS
30246 | CONCRETO FCK 15MPA | M3 | 0.03 | 372.5034 | 0 | 11.1751
18.029.0012-0 | BOMBA HIDRAULICA CENTRIFUGA,COM MOTOR ELETRICO,POTENCIA DE 3 | UN |  | 1195.55
/4CV,EXCLUSIVE ACESSORIOS.FORNECIMENTO E COLOCACAO
00286 | FIO C/ISOLAMENTO TERMOPLASTICO ANTICHAMA DE 750V, DE 01,5MM2 | M | 10 | 1.0374 | 0 | 10.374
00349 | PINUS, EM PECAS DE 2,50X30,00CM (1"X12") | M | 0.24 | 12.04 | 0 | 2.8896
00463 | PARAFUSO DE ACO GALVANIZADO A FOGO CONFORME NBR 7675, PARA J | UN | 4 | 6.21 | 0 | 24.84
UNTAS COM FLANGES, PN 10, MEDINDO (16X80)MM
00973 | BOMBA HIDRAULICA CENTRIFUGA, COM MOTOR ELETRICO, DE 0,75CV-1 | UN | 1 | 785.17 | 0 | 785.17
10/220V
01635 | CONCRETO FCK 15MPA | M3 | 0.03 | 372.5034 | 0 | 11.1751
01968 | MAO-DE-OBRA DE PEDREIRO, INCLUSIVE ENCARGOS SOCIAIS | H | 5 | 26.73 | 3 | 137.6595
01983 | MAO-DE-OBRA DE ELETRICISTA DE CONSTRUCAOCIVIL, INCLUSIVE ENC | H | 2 | 26.73 | 3 | 55.0638
ARGOS SOCIAIS
01993 | MAO-DE-OBRA DE BOMBEIRO HIDRAULICO DA CONSTRUCAO CIVIL, INCL | H | 2.5 | 26.73 | 3 | 68.8298
USIVE ENCARGOS SOCIAIS
01999 | MAO-DE-OBRA DE SERVENTE DA CONSTRUCAO CIVIL, INCLUSIVE ENCAR | H | 5 | 19.33 | 3 | 99.5495
GOS SOCIAIS
18.029.0012-A | BOMBA HIDRAULICA CENTRIFUGA,COM MOTOR ELETRICO,POTENCIA DE 3 | UN |  | 1147.33
/4CV,EXCLUSIVE ACESSORIOS.FORNECIMENTO E COLOCACAO
00286 | FIO C/ISOLAMENTO TERMOPLASTICO ANTICHAMA DE 750V, DE 01,5MM2 | M | 10 | 1.0374 | 0 | 10.374
00349 | PINUS, EM PECAS DE 2,50X30,00CM (1"X12") | M | 0.24 | 12.04 | 0 | 2.8896
00463 | PARAFUSO DE ACO GALVANIZADO A FOGO CONFORME NBR 7675, PARA J | UN | 4 | 6.21 | 0 | 24.84
UNTAS COM FLANGES, PN 10, MEDINDO (16X80)MM
00973 | BOMBA HIDRAULICA CENTRIFUGA, COM MOTOR ELETRICO, DE 0,75CV-1 | UN | 1 | 785.17 | 0 | 785.17
10/220V
20039 | MAO-DE-OBRA DE BOMBEIRO HIDRAULICO DA CONSTRUCAO CIVIL, INCL | H | 2.5 | 23.16 | 3 | 59.637
USIVE ENCARGOS SOCIAIS DESONERADOS
20060 | MAO-DE-OBRA DE ELETRICISTA DA CONSTRUCAO CIVIL, INCLUSIVE EN | H | 2 | 23.16 | 3 | 47.7096
CARGOS SOCIAIS DESONERADOS
20115 | MAO-DE-OBRA DE PEDREIRO, INCLUSIVE ENCARGOS SOCIAIS DESONERA | H | 5 | 23.16 | 3 | 119.274
DOS
20132 | MAO-DE-OBRA DE SERVENTE DA CONSTRUCAO CIVIL, INCLUSIVE ENCAR | H | 5 | 16.75 | 3 | 86.2625
GOS SOCIAIS DESONERADOS
30246 | CONCRETO FCK 15MPA | M3 | 0.03 | 372.5034 | 0 | 11.1751
18.029.0015-0 | BOMBA HIDRAULICA CENTRIFUGA,COM MOTOR ELETRICO,POTENCIA DE 1 | UN |  | 1324.54
CV,EXCLUSIVE ACESSORIOS.FORNECIMENTO E COLOCACAO
00285 | FIO C/ISOLAMENTO TERMOPLASTICO ANTICHAMA DE 750V, DE 02,5MM2 | M | 10 | 1.6254 | 0 | 16.254
00349 | PINUS, EM PECAS DE 2,50X30,00CM (1"X12") | M | 0.31 | 12.04 | 0 | 3.7324
00463 | PARAFUSO DE ACO GALVANIZADO A FOGO CONFORME NBR 7675, PARA J | UN | 4 | 6.21 | 0 | 24.84
UNTAS COM FLANGES, PN 10, MEDINDO (16X80)MM
00971 | BOMBA HIDRAULICA CENTRIFUGA, COM MOTOR ELETRICO, DE 01,0CV-1 | UN | 1 | 882.5 | 0 | 882.5
10/220V
01635 | CONCRETO FCK 15MPA | M3 | 0.06 | 372.5034 | 0 | 22.3502
01968 | MAO-DE-OBRA DE PEDREIRO, INCLUSIVE ENCARGOS SOCIAIS | H | 5 | 26.73 | 3 | 137.6595
01983 | MAO-DE-OBRA DE ELETRICISTA DE CONSTRUCAOCIVIL, INCLUSIVE ENC | H | 2 | 26.73 | 3 | 55.0638
ARGOS SOCIAIS
01993 | MAO-DE-OBRA DE BOMBEIRO HIDRAULICO DA CONSTRUCAO CIVIL, INCL | H | 3 | 26.73 | 3 | 82.5957
USIVE ENCARGOS SOCIAIS
01999 | MAO-DE-OBRA DE SERVENTE DA CONSTRUCAO CIVIL, INCLUSIVE ENCAR | H | 5 | 19.33 | 3 | 99.5495
GOS SOCIAIS
18.029.0015-A | BOMBA HIDRAULICA CENTRIFUGA,COM MOTOR ELETRICO,POTENCIA DE 1 | UN |  | 1274.48
CV,EXCLUSIVE ACESSORIOS.FORNECIMENTO E COLOCACAO
00285 | FIO C/ISOLAMENTO TERMOPLASTICO ANTICHAMA DE 750V, DE 02,5MM2 | M | 10 | 1.6254 | 0 | 16.254
00349 | PINUS, EM PECAS DE 2,50X30,00CM (1"X12") | M | 0.31 | 12.04 | 0 | 3.7324
00463 | PARAFUSO DE ACO GALVANIZADO A FOGO CONFORME NBR 7675, PARA J | UN | 4 | 6.21 | 0 | 24.84
UNTAS COM FLANGES, PN 10, MEDINDO (16X80)MM
00971 | BOMBA HIDRAULICA CENTRIFUGA, COM MOTOR ELETRICO, DE 01,0CV-1 | UN | 1 | 882.5 | 0 | 882.5
10/220V
20039 | MAO-DE-OBRA DE BOMBEIRO HIDRAULICO DA CONSTRUCAO CIVIL, INCL | H | 3 | 23.16 | 3 | 71.5644
USIVE ENCARGOS SOCIAIS DESONERADOS
20060 | MAO-DE-OBRA DE ELETRICISTA DA CONSTRUCAO CIVIL, INCLUSIVE EN | H | 2 | 23.16 | 3 | 47.7096
CARGOS SOCIAIS DESONERADOS
20115 | MAO-DE-OBRA DE PEDREIRO, INCLUSIVE ENCARGOS SOCIAIS DESONERA | H | 5 | 23.16 | 3 | 119.274
DOS
20132 | MAO-DE-OBRA DE SERVENTE DA CONSTRUCAO CIVIL, INCLUSIVE ENCAR | H | 5 | 16.75 | 3 | 86.2625
GOS SOCIAIS DESONERADOS
30246 | CONCRETO FCK 15MPA | M3 | 0.06 | 372.5034 | 0 | 22.3502
18.029.0020-0 | BOMBA HIDRAULICA CENTRIFUGA,COM MOTOR ELETRICO,POTENCIA DE 1 | UN |  | 1880.2
,5CV,EXCLUSIVE ACESSORIOS.FORNECIMENTO E COLOCACAO
00285 | FIO C/ISOLAMENTO TERMOPLASTICO ANTICHAMA DE 750V, DE 02,5MM2 | M | 10 | 1.6254 | 0 | 16.254
00349 | PINUS, EM PECAS DE 2,50X30,00CM (1"X12") | M | 0.31 | 12.04 | 0 | 3.7324
00463 | PARAFUSO DE ACO GALVANIZADO A FOGO CONFORME NBR 7675, PARA J | UN | 4 | 6.21 | 0 | 24.84
UNTAS COM FLANGES, PN 10, MEDINDO (16X80)MM
00972 | BOMBA HIDRAULICA CENTRIFUGA, COM MOTOR ELETRICO, DE 01,5CV-1 | UN | 1 | 1424.39 | 0 | 1424.39
10/220V
01635 | CONCRETO FCK 15MPA | M3 | 0.06 | 372.5034 | 0 | 22.3502
01968 | MAO-DE-OBRA DE PEDREIRO, INCLUSIVE ENCARGOS SOCIAIS | H | 5 | 26.73 | 3 | 137.6595
01983 | MAO-DE-OBRA DE ELETRICISTA DE CONSTRUCAOCIVIL, INCLUSIVE ENC | H | 2 | 26.73 | 3 | 55.0638
ARGOS SOCIAIS
01993 | MAO-DE-OBRA DE BOMBEIRO HIDRAULICO DA CONSTRUCAO CIVIL, INCL | H | 3.5 | 26.73 | 3 | 96.3617
USIVE ENCARGOS SOCIAIS
01999 | MAO-DE-OBRA DE SERVENTE DA CONSTRUCAO CIVIL, INCLUSIVE ENCAR | H | 5 | 19.33 | 3 | 99.5495
GOS SOCIAIS
18.029.0020-A | BOMBA HIDRAULICA CENTRIFUGA,COM MOTOR ELETRICO,POTENCIA DE 1 | UN |  | 1828.3
,5CV,EXCLUSIVE ACESSORIOS.FORNECIMENTO E COLOCACAO
00285 | FIO C/ISOLAMENTO TERMOPLASTICO ANTICHAMA DE 750V, DE 02,5MM2 | M | 10 | 1.6254 | 0 | 16.254
00349 | PINUS, EM PECAS DE 2,50X30,00CM (1"X12") | M | 0.31 | 12.04 | 0 | 3.7324
00463 | PARAFUSO DE ACO GALVANIZADO A FOGO CONFORME NBR 7675, PARA J | UN | 4 | 6.21 | 0 | 24.84
UNTAS COM FLANGES, PN 10, MEDINDO (16X80)MM
00972 | BOMBA HIDRAULICA CENTRIFUGA, COM MOTOR ELETRICO, DE 01,5CV-1 | UN | 1 | 1424.39 | 0 | 1424.39
10/220V
20039 | MAO-DE-OBRA DE BOMBEIRO HIDRAULICO DA CONSTRUCAO CIVIL, INCL | H | 3.5 | 23.16 | 3 | 83.4918
USIVE ENCARGOS SOCIAIS DESONERADOS
20060 | MAO-DE-OBRA DE ELETRICISTA DA CONSTRUCAO CIVIL, INCLUSIVE EN | H | 2 | 23.16 | 3 | 47.7096
CARGOS SOCIAIS DESONERADOS
20115 | MAO-DE-OBRA DE PEDREIRO, INCLUSIVE ENCARGOS SOCIAIS DESONERA | H | 5 | 23.16 | 3 | 119.274
DOS
20132 | MAO-DE-OBRA DE SERVENTE DA CONSTRUCAO CIVIL, INCLUSIVE ENCAR | H | 5 | 16.75 | 3 | 86.2625
GOS SOCIAIS DESONERADOS
30246 | CONCRETO FCK 15MPA | M3 | 0.06 | 372.5034 | 0 | 22.3502
18.029.0025-0 | BOMBA HIDRAULICA CENTRIFUGA,COM MOTOR ELETRICO,POTENCIA DE 2 | UN |  | 2026.13
CV,EXCLUSIVE ACESSORIOS.FORNECIMENTO E COLOCACAO
00285 | FIO C/ISOLAMENTO TERMOPLASTICO ANTICHAMA DE 750V, DE 02,5MM2 | M | 10 | 1.6254 | 0 | 16.254
00349 | PINUS, EM PECAS DE 2,50X30,00CM (1"X12") | M | 0.4 | 12.04 | 0 | 4.816
00463 | PARAFUSO DE ACO GALVANIZADO A FOGO CONFORME NBR 7675, PARA J | UN | 4 | 6.21 | 0 | 24.84
UNTAS COM FLANGES, PN 10, MEDINDO (16X80)MM
01635 | CONCRETO FCK 15MPA | M3 | 0.08 | 372.5034 | 0 | 29.8003
01968 | MAO-DE-OBRA DE PEDREIRO, INCLUSIVE ENCARGOS SOCIAIS | H | 5.5 | 26.73 | 3 | 151.4255
01983 | MAO-DE-OBRA DE ELETRICISTA DE CONSTRUCAOCIVIL, INCLUSIVE ENC | H | 2 | 26.73 | 3 | 55.0638
ARGOS SOCIAIS
01993 | MAO-DE-OBRA DE BOMBEIRO HIDRAULICO DA CONSTRUCAO CIVIL, INCL | H | 4 | 26.73 | 3 | 110.1276
USIVE ENCARGOS SOCIAIS
01999 | MAO-DE-OBRA DE SERVENTE DA CONSTRUCAO CIVIL, INCLUSIVE ENCAR | H | 5.5 | 19.33 | 3 | 109.5045
GOS SOCIAIS
03538 | BOMBA HIDRAULICA CENTRIFUGA, COM MOTOR ELETRICO, DE 02,0CV-2 | UN | 1 | 1524.3 | 0 | 1524.3
20/380V
18.029.0025-A | BOMBA HIDRAULICA CENTRIFUGA,COM MOTOR ELETRICO,POTENCIA DE 2 | UN |  | 1969.22
CV,EXCLUSIVE ACESSORIOS.FORNECIMENTO E COLOCACAO
00285 | FIO C/ISOLAMENTO TERMOPLASTICO ANTICHAMA DE 750V, DE 02,5MM2 | M | 10 | 1.6254 | 0 | 16.254
00349 | PINUS, EM PECAS DE 2,50X30,00CM (1"X12") | M | 0.4 | 12.04 | 0 | 4.816
00463 | PARAFUSO DE ACO GALVANIZADO A FOGO CONFORME NBR 7675, PARA J | UN | 4 | 6.21 | 0 | 24.84
UNTAS COM FLANGES, PN 10, MEDINDO (16X80)MM
03538 | BOMBA HIDRAULICA CENTRIFUGA, COM MOTOR ELETRICO, DE 02,0CV-2 | UN | 1 | 1524.3 | 0 | 1524.3
20/380V
20039 | MAO-DE-OBRA DE BOMBEIRO HIDRAULICO DA CONSTRUCAO CIVIL, INCL | H | 4 | 23.16 | 3 | 95.4192
USIVE ENCARGOS SOCIAIS DESONERADOS
20060 | MAO-DE-OBRA DE ELETRICISTA DA CONSTRUCAO CIVIL, INCLUSIVE EN | H | 2 | 23.16 | 3 | 47.7096
CARGOS SOCIAIS DESONERADOS
20115 | MAO-DE-OBRA DE PEDREIRO, INCLUSIVE ENCARGOS SOCIAIS DESONERA | H | 5.5 | 23.16 | 3 | 131.2014
DOS
20132 | MAO-DE-OBRA DE SERVENTE DA CONSTRUCAO CIVIL, INCLUSIVE ENCAR | H | 5.5 | 16.75 | 3 | 94.8888
GOS SOCIAIS DESONERADOS
30246 | CONCRETO FCK 15MPA | M3 | 0.08 | 372.5034 | 0 | 29.8003
18.029.0030-0 | BOMBA HIDRAULICA CENTRIFUGA,COM MOTOR ELETRICO,POTENCIA DE 3 | UN |  | 2356.19
CV,EXCLUSIVE ACESSORIOS.FORNECIMENTO E COLOCACAO
00284 | FIO C/ISOLAMENTO TERMOPLASTICO ANTICHAMA DE 750V, DE 04,0MM2 | M | 10 | 2.5234 | 0 | 25.234
00349 | PINUS, EM PECAS DE 2,50X30,00CM (1"X12") | M | 0.4 | 12.04 | 0 | 4.816
00463 | PARAFUSO DE ACO GALVANIZADO A FOGO CONFORME NBR 7675, PARA J | UN | 4 | 6.21 | 0 | 24.84
UNTAS COM FLANGES, PN 10, MEDINDO (16X80)MM
01635 | CONCRETO FCK 15MPA | M3 | 0.08 | 372.5034 | 0 | 29.8003
01968 | MAO-DE-OBRA DE PEDREIRO, INCLUSIVE ENCARGOS SOCIAIS | H | 5.5 | 26.73 | 3 | 151.4255
01983 | MAO-DE-OBRA DE ELETRICISTA DE CONSTRUCAOCIVIL, INCLUSIVE ENC | H | 2.5 | 26.73 | 3 | 68.8298
ARGOS SOCIAIS
01993 | MAO-DE-OBRA DE BOMBEIRO HIDRAULICO DA CONSTRUCAO CIVIL, INCL | H | 4.5 | 26.73 | 3 | 123.8936
USIVE ENCARGOS SOCIAIS
01999 | MAO-DE-OBRA DE SERVENTE DA CONSTRUCAO CIVIL, INCLUSIVE ENCAR | H | 5.5 | 19.33 | 3 | 109.5045
GOS SOCIAIS
03539 | BOMBA HIDRAULICA CENTRIFUGA, COM MOTOR ELETRICO, DE 03,0CV-2 | UN | 1 | 1817.85 | 0 | 1817.85
20/380V
18.029.0030-A | BOMBA HIDRAULICA CENTRIFUGA,COM MOTOR ELETRICO,POTENCIA DE 3 | UN |  | 2295.61
CV,EXCLUSIVE ACESSORIOS.FORNECIMENTO E COLOCACAO
00284 | FIO C/ISOLAMENTO TERMOPLASTICO ANTICHAMA DE 750V, DE 04,0MM2 | M | 10 | 2.5234 | 0 | 25.234
00349 | PINUS, EM PECAS DE 2,50X30,00CM (1"X12") | M | 0.4 | 12.04 | 0 | 4.816
00463 | PARAFUSO DE ACO GALVANIZADO A FOGO CONFORME NBR 7675, PARA J | UN | 4 | 6.21 | 0 | 24.84
UNTAS COM FLANGES, PN 10, MEDINDO (16X80)MM
03539 | BOMBA HIDRAULICA CENTRIFUGA, COM MOTOR ELETRICO, DE 03,0CV-2 | UN | 1 | 1817.85 | 0 | 1817.85
20/380V
20039 | MAO-DE-OBRA DE BOMBEIRO HIDRAULICO DA CONSTRUCAO CIVIL, INCL | H | 4.5 | 23.16 | 3 | 107.3466
USIVE ENCARGOS SOCIAIS DESONERADOS
20060 | MAO-DE-OBRA DE ELETRICISTA DA CONSTRUCAO CIVIL, INCLUSIVE EN | H | 2.5 | 23.16 | 3 | 59.637
CARGOS SOCIAIS DESONERADOS
20115 | MAO-DE-OBRA DE PEDREIRO, INCLUSIVE ENCARGOS SOCIAIS DESONERA | H | 5.5 | 23.16 | 3 | 131.2014
DOS
20132 | MAO-DE-OBRA DE SERVENTE DA CONSTRUCAO CIVIL, INCLUSIVE ENCAR | H | 5.5 | 16.75 | 3 | 94.8888
GOS SOCIAIS DESONERADOS
30246 | CONCRETO FCK 15MPA | M3 | 0.08 | 372.5034 | 0 | 29.8003
18.029.0035-0 | BOMBA HIDRAULICA CENTRIFUGA,COM MOTOR ELETRICO,POTENCIA DE 5 | UN |  | 5010.66
CV,EXCLUSIVE ACESSORIOS.FORNECIMENTO E COLOCACAO
00284 | FIO C/ISOLAMENTO TERMOPLASTICO ANTICHAMA DE 750V, DE 04,0MM2 | M | 10 | 2.5234 | 0 | 25.234
00349 | PINUS, EM PECAS DE 2,50X30,00CM (1"X12") | M | 0.44 | 12.04 | 0 | 5.2976
00463 | PARAFUSO DE ACO GALVANIZADO A FOGO CONFORME NBR 7675, PARA J | UN | 4 | 6.21 | 0 | 24.84
UNTAS COM FLANGES, PN 10, MEDINDO (16X80)MM
00862 | BOMBA HIDRAULICA CENTRIFUGA, COM MOTOR ELETRICO, DE 05,0CV-2 | UN | 1 | 4426.9 | 0 | 4426.9
20/380V
01635 | CONCRETO FCK 15MPA | M3 | 0.1 | 372.5034 | 0 | 37.2503
01968 | MAO-DE-OBRA DE PEDREIRO, INCLUSIVE ENCARGOS SOCIAIS | H | 6 | 26.73 | 3 | 165.1914
01983 | MAO-DE-OBRA DE ELETRICISTA DE CONSTRUCAOCIVIL, INCLUSIVE ENC | H | 2.5 | 26.73 | 3 | 68.8298
ARGOS SOCIAIS
01993 | MAO-DE-OBRA DE BOMBEIRO HIDRAULICO DA CONSTRUCAO CIVIL, INCL | H | 5 | 26.73 | 3 | 137.6595
USIVE ENCARGOS SOCIAIS
01999 | MAO-DE-OBRA DE SERVENTE DA CONSTRUCAO CIVIL, INCLUSIVE ENCAR | H | 6 | 19.33 | 3 | 119.4594
GOS SOCIAIS
18.029.0035-A | BOMBA HIDRAULICA CENTRIFUGA,COM MOTOR ELETRICO,POTENCIA DE 5 | UN |  | 4945.07
CV,EXCLUSIVE ACESSORIOS.FORNECIMENTO E COLOCACAO
00284 | FIO C/ISOLAMENTO TERMOPLASTICO ANTICHAMA DE 750V, DE 04,0MM2 | M | 10 | 2.5234 | 0 | 25.234
00349 | PINUS, EM PECAS DE 2,50X30,00CM (1"X12") | M | 0.44 | 12.04 | 0 | 5.2976
00463 | PARAFUSO DE ACO GALVANIZADO A FOGO CONFORME NBR 7675, PARA J | UN | 4 | 6.21 | 0 | 24.84
UNTAS COM FLANGES, PN 10, MEDINDO (16X80)MM
00862 | BOMBA HIDRAULICA CENTRIFUGA, COM MOTOR ELETRICO, DE 05,0CV-2 | UN | 1 | 4426.9 | 0 | 4426.9
20/380V
20039 | MAO-DE-OBRA DE BOMBEIRO HIDRAULICO DA CONSTRUCAO CIVIL, INCL | H | 5 | 23.16 | 3 | 119.274
USIVE ENCARGOS SOCIAIS DESONERADOS
20060 | MAO-DE-OBRA DE ELETRICISTA DA CONSTRUCAO CIVIL, INCLUSIVE EN | H | 2.5 | 23.16 | 3 | 59.637
CARGOS SOCIAIS DESONERADOS
20115 | MAO-DE-OBRA DE PEDREIRO, INCLUSIVE ENCARGOS SOCIAIS DESONERA | H | 6 | 23.16 | 3 | 143.1288
DOS
20132 | MAO-DE-OBRA DE SERVENTE DA CONSTRUCAO CIVIL, INCLUSIVE ENCAR | H | 6 | 16.75 | 3 | 103.515
GOS SOCIAIS DESONERADOS
30246 | CONCRETO FCK 15MPA | M3 | 0.1 | 372.5034 | 0 | 37.2503
18.029.0037-0 | BOMBA HIDRAULICA CENTRIFUGA,COM MOTOR ELETRICO,POTENCIA DE 7 | UN |  | 7965.41
,5CV,EXCLUSIVE ACESSORIOS.FORNECIMENTO E COLOCACAO
00283 | FIO C/ISOLAMENTO TERMOPLASTICO ANTICHAMA DE 750V, DE 06,0MM2 | M | 10 | 3.7792 | 0 | 37.792
00349 | PINUS, EM PECAS DE 2,50X30,00CM (1"X12") | M | 0.44 | 12.04 | 0 | 5.2976
00463 | PARAFUSO DE ACO GALVANIZADO A FOGO CONFORME NBR 7675, PARA J | UN | 4 | 6.21 | 0 | 24.84
UNTAS COM FLANGES, PN 10, MEDINDO (16X80)MM
01635 | CONCRETO FCK 15MPA | M3 | 0.1 | 372.5034 | 0 | 37.2503
01968 | MAO-DE-OBRA DE PEDREIRO, INCLUSIVE ENCARGOS SOCIAIS | H | 6.5 | 26.73 | 3 | 178.9574
01983 | MAO-DE-OBRA DE ELETRICISTA DE CONSTRUCAOCIVIL, INCLUSIVE ENC | H | 3 | 26.73 | 3 | 82.5957
ARGOS SOCIAIS
01993 | MAO-DE-OBRA DE BOMBEIRO HIDRAULICO DA CONSTRUCAO CIVIL, INCL | H | 5.5 | 26.73 | 3 | 151.4255
USIVE ENCARGOS SOCIAIS
01999 | MAO-DE-OBRA DE SERVENTE DA CONSTRUCAO CIVIL, INCLUSIVE ENCAR | H | 6.5 | 19.33 | 3 | 129.4144
GOS SOCIAIS
13257 | BOMBA HIDRAULICA CENTRIFUGA, COM MOTOR ELETRICO, POTENCIA DE | UN | 1 | 7317.84 | 0 | 7317.84
7,5CV, EXCLUSIVE ACESSORIOS
18.029.0037-A | BOMBA HIDRAULICA CENTRIFUGA,COM MOTOR ELETRICO,POTENCIA DE 7 | UN |  | 7892.98
,5CV,EXCLUSIVE ACESSORIOS.FORNECIMENTO E COLOCACAO
00283 | FIO C/ISOLAMENTO TERMOPLASTICO ANTICHAMA DE 750V, DE 06,0MM2 | M | 10 | 3.7792 | 0 | 37.792
00349 | PINUS, EM PECAS DE 2,50X30,00CM (1"X12") | M | 0.44 | 12.04 | 0 | 5.2976
00463 | PARAFUSO DE ACO GALVANIZADO A FOGO CONFORME NBR 7675, PARA J | UN | 4 | 6.21 | 0 | 24.84
UNTAS COM FLANGES, PN 10, MEDINDO (16X80)MM
13257 | BOMBA HIDRAULICA CENTRIFUGA, COM MOTOR ELETRICO, POTENCIA DE | UN | 1 | 7317.84 | 0 | 7317.84
7,5CV, EXCLUSIVE ACESSORIOS
20039 | MAO-DE-OBRA DE BOMBEIRO HIDRAULICO DA CONSTRUCAO CIVIL, INCL | H | 5.5 | 23.16 | 3 | 131.2014
USIVE ENCARGOS SOCIAIS DESONERADOS
20060 | MAO-DE-OBRA DE ELETRICISTA DA CONSTRUCAO CIVIL, INCLUSIVE EN | H | 3 | 23.16 | 3 | 71.5644
CARGOS SOCIAIS DESONERADOS
20115 | MAO-DE-OBRA DE PEDREIRO, INCLUSIVE ENCARGOS SOCIAIS DESONERA | H | 6.5 | 23.16 | 3 | 155.0562
DOS
20132 | MAO-DE-OBRA DE SERVENTE DA CONSTRUCAO CIVIL, INCLUSIVE ENCAR | H | 6.5 | 16.75 | 3 | 112.1413
GOS SOCIAIS DESONERADOS
30246 | CONCRETO FCK 15MPA | M3 | 0.1 | 372.5034 | 0 | 37.2503
18.029.0040-0 | BOMBA HIDRAULICA CENTRIFUGA,COM MOTOR ELETRICO,POTENCIA DE 1 | UN |  | 8184.96
0CV,EXCLUSIVE ACESSORIOS.FORNECIMENTO E COLOCACAO
00283 | FIO C/ISOLAMENTO TERMOPLASTICO ANTICHAMA DE 750V, DE 06,0MM2 | M | 10 | 3.7792 | 0 | 37.792
00349 | PINUS, EM PECAS DE 2,50X30,00CM (1"X12") | M | 0.44 | 12.04 | 0 | 5.2976
00463 | PARAFUSO DE ACO GALVANIZADO A FOGO CONFORME NBR 7675, PARA J | UN | 4 | 6.21 | 0 | 24.84
UNTAS COM FLANGES, PN 10, MEDINDO (16X80)MM
00982 | BOMBA HIDRAULICA OU CENTRIFUGA, COM MOTOR ELETRICO, DE 10,0C | UN | 1 | 7489.95 | 0 | 7489.95
V-220/380V
01635 | CONCRETO FCK 15MPA | M3 | 0.1 | 372.5034 | 0 | 37.2503
01968 | MAO-DE-OBRA DE PEDREIRO, INCLUSIVE ENCARGOS SOCIAIS | H | 7.5 | 26.73 | 3 | 206.4893
01983 | MAO-DE-OBRA DE ELETRICISTA DE CONSTRUCAOCIVIL, INCLUSIVE ENC | H | 3 | 26.73 | 3 | 82.5957
ARGOS SOCIAIS
01993 | MAO-DE-OBRA DE BOMBEIRO HIDRAULICO DA CONSTRUCAO CIVIL, INCL | H | 5.5 | 26.73 | 3 | 151.4255
USIVE ENCARGOS SOCIAIS
01999 | MAO-DE-OBRA DE SERVENTE DA CONSTRUCAO CIVIL, INCLUSIVE ENCAR | H | 7.5 | 19.33 | 3 | 149.3243
GOS SOCIAIS
18.029.0040-A | BOMBA HIDRAULICA CENTRIFUGA,COM MOTOR ELETRICO,POTENCIA DE 1 | UN |  | 8106.2
0CV,EXCLUSIVE ACESSORIOS.FORNECIMENTO E COLOCACAO
00283 | FIO C/ISOLAMENTO TERMOPLASTICO ANTICHAMA DE 750V, DE 06,0MM2 | M | 10 | 3.7792 | 0 | 37.792
00349 | PINUS, EM PECAS DE 2,50X30,00CM (1"X12") | M | 0.44 | 12.04 | 0 | 5.2976
00463 | PARAFUSO DE ACO GALVANIZADO A FOGO CONFORME NBR 7675, PARA J | UN | 4 | 6.21 | 0 | 24.84
UNTAS COM FLANGES, PN 10, MEDINDO (16X80)MM
00982 | BOMBA HIDRAULICA OU CENTRIFUGA, COM MOTOR ELETRICO, DE 10,0C | UN | 1 | 7489.95 | 0 | 7489.95
V-220/380V
20039 | MAO-DE-OBRA DE BOMBEIRO HIDRAULICO DA CONSTRUCAO CIVIL, INCL | H | 5.5 | 23.16 | 3 | 131.2014
USIVE ENCARGOS SOCIAIS DESONERADOS
20060 | MAO-DE-OBRA DE ELETRICISTA DA CONSTRUCAO CIVIL, INCLUSIVE EN | H | 3 | 23.16 | 3 | 71.5644
CARGOS SOCIAIS DESONERADOS
20115 | MAO-DE-OBRA DE PEDREIRO, INCLUSIVE ENCARGOS SOCIAIS DESONERA | H | 7.5 | 23.16 | 3 | 178.911
DOS
20132 | MAO-DE-OBRA DE SERVENTE DA CONSTRUCAO CIVIL, INCLUSIVE ENCAR | H | 7.5 | 16.75 | 3 | 129.3938
GOS SOCIAIS DESONERADOS
30246 | CONCRETO FCK 15MPA | M3 | 0.1 | 372.5034 | 0 | 37.2503
18.029.0070-0 | BOMBA CENTRIFUGA SUBMERSA,PARA AGUAS SERVIDAS,DE 0,5CV,110/2 | UN |  | 3228.76
20V.FORNECIMENTO E COLOCACAO
00286 | FIO C/ISOLAMENTO TERMOPLASTICO ANTICHAMA DE 750V, DE 01,5MM2 | M | 10 | 1.0374 | 0 | 10.374
01983 | MAO-DE-OBRA DE ELETRICISTA DE CONSTRUCAOCIVIL, INCLUSIVE ENC | H | 2 | 26.73 | 3 | 55.0638
ARGOS SOCIAIS
01993 | MAO-DE-OBRA DE BOMBEIRO HIDRAULICO DA CONSTRUCAO CIVIL, INCL | H | 3 | 26.73 | 3 | 82.5957
USIVE ENCARGOS SOCIAIS
01999 | MAO-DE-OBRA DE SERVENTE DA CONSTRUCAO CIVIL, INCLUSIVE ENCAR | H | 5 | 19.33 | 3 | 99.5495
GOS SOCIAIS
02611 | TUBO DE PVC RIGIDO ROSQUEAVEL, EM BARRAS DE 6,00M, ROSCA EM | UN | 0.7 | 226.5 | 0 | 158.55
AMBAS AS EXTREMIDADES, DE 2"
05544 | BOMBA SUBMERSIVEL PARA AGUA SERVIDAS OU LIMPAS, DE 0,50CV - | UN | 1 | 2613.55 | 8 | 2822.634
110/220V
18.029.0070-A | BOMBA CENTRIFUGA SUBMERSA,PARA AGUAS SERVIDAS,DE 0,5CV,110/2 | UN |  | 3197.09
20V.FORNECIMENTO E COLOCACAO
00286 | FIO C/ISOLAMENTO TERMOPLASTICO ANTICHAMA DE 750V, DE 01,5MM2 | M | 10 | 1.0374 | 0 | 10.374
02611 | TUBO DE PVC RIGIDO ROSQUEAVEL, EM BARRAS DE 6,00M, ROSCA EM | UN | 0.7 | 226.5 | 0 | 158.55
AMBAS AS EXTREMIDADES, DE 2"
05544 | BOMBA SUBMERSIVEL PARA AGUA SERVIDAS OU LIMPAS, DE 0,50CV - | UN | 1 | 2613.55 | 8 | 2822.634
110/220V
20039 | MAO-DE-OBRA DE BOMBEIRO HIDRAULICO DA CONSTRUCAO CIVIL, INCL | H | 3 | 23.16 | 3 | 71.5644
USIVE ENCARGOS SOCIAIS DESONERADOS
20060 | MAO-DE-OBRA DE ELETRICISTA DA CONSTRUCAO CIVIL, INCLUSIVE EN | H | 2 | 23.16 | 3 | 47.7096
CARGOS SOCIAIS DESONERADOS
20132 | MAO-DE-OBRA DE SERVENTE DA CONSTRUCAO CIVIL, INCLUSIVE ENCAR | H | 5 | 16.75 | 3 | 86.2625
GOS SOCIAIS DESONERADOS
18.029.0075-0 | BOMBA CENTRIFUGA SUBMERSA,PARA AGUAS SERVIDAS,DE 1CV,110/220 | UN |  | 3403.24
V.FORNECIMENTO E COLOCACAO
00285 | FIO C/ISOLAMENTO TERMOPLASTICO ANTICHAMA DE 750V, DE 02,5MM2 | M | 10 | 1.6254 | 0 | 16.254
01983 | MAO-DE-OBRA DE ELETRICISTA DE CONSTRUCAOCIVIL, INCLUSIVE ENC | H | 2 | 26.73 | 3 | 55.0638
ARGOS SOCIAIS
01993 | MAO-DE-OBRA DE BOMBEIRO HIDRAULICO DA CONSTRUCAO CIVIL, INCL | H | 3.5 | 26.73 | 3 | 96.3617
USIVE ENCARGOS SOCIAIS
01999 | MAO-DE-OBRA DE SERVENTE DA CONSTRUCAO CIVIL, INCLUSIVE ENCAR | H | 5 | 19.33 | 3 | 99.5495
GOS SOCIAIS
02611 | TUBO DE PVC RIGIDO ROSQUEAVEL, EM BARRAS DE 6,00M, ROSCA EM | UN | 0.7 | 226.5 | 0 | 158.55
AMBAS AS EXTREMIDADES, DE 2"
05545 | BOMBA SUBMERSIVEL PARA AGUAS SERVIDAS OU LIMPAS, DE 1,0CV - | UN | 1 | 2808.93 | 6 | 2977.4658
110/220V
18.029.0075-A | BOMBA CENTRIFUGA SUBMERSA,PARA AGUAS SERVIDAS,DE 1CV,110/220 | UN |  | 3369.73
V.FORNECIMENTO E COLOCACAO
00285 | FIO C/ISOLAMENTO TERMOPLASTICO ANTICHAMA DE 750V, DE 02,5MM2 | M | 10 | 1.6254 | 0 | 16.254
02611 | TUBO DE PVC RIGIDO ROSQUEAVEL, EM BARRAS DE 6,00M, ROSCA EM | UN | 0.7 | 226.5 | 0 | 158.55
AMBAS AS EXTREMIDADES, DE 2"
05545 | BOMBA SUBMERSIVEL PARA AGUAS SERVIDAS OU LIMPAS, DE 1,0CV - | UN | 1 | 2808.93 | 6 | 2977.4658
110/220V
20039 | MAO-DE-OBRA DE BOMBEIRO HIDRAULICO DA CONSTRUCAO CIVIL, INCL | H | 3.5 | 23.16 | 3 | 83.4918
USIVE ENCARGOS SOCIAIS DESONERADOS
20060 | MAO-DE-OBRA DE ELETRICISTA DA CONSTRUCAO CIVIL, INCLUSIVE EN | H | 2 | 23.16 | 3 | 47.7096
CARGOS SOCIAIS DESONERADOS
20132 | MAO-DE-OBRA DE SERVENTE DA CONSTRUCAO CIVIL, INCLUSIVE ENCAR | H | 5 | 16.75 | 3 | 86.2625
GOS SOCIAIS DESONERADOS
18.029.0080-0 | BOMBA CENTRIFUGA SUBMERSA,PARA AGUAS SERVIDAS,DE 2CV,220V.FO | UN |  | 4242.04
RNECIMENTO E COLOCACAO
00284 | FIO C/ISOLAMENTO TERMOPLASTICO ANTICHAMA DE 750V, DE 04,0MM2 | M | 10 | 2.5234 | 0 | 25.234
01983 | MAO-DE-OBRA DE ELETRICISTA DE CONSTRUCAOCIVIL, INCLUSIVE ENC | H | 2 | 26.73 | 3 | 55.0638
ARGOS SOCIAIS
01993 | MAO-DE-OBRA DE BOMBEIRO HIDRAULICO DA CONSTRUCAO CIVIL, INCL | H | 4 | 26.73 | 3 | 110.1276
USIVE ENCARGOS SOCIAIS
01999 | MAO-DE-OBRA DE SERVENTE DA CONSTRUCAO CIVIL, INCLUSIVE ENCAR | H | 5.5 | 19.33 | 3 | 109.5045
GOS SOCIAIS
02612 | TUBO DE PVC RIGIDO ROSQUEAVEL, EM BARRAS DE 6,00M, ROSCA EM | UN | 0.7 | 522.9 | 0 | 366.03
AMBAS AS EXTREMIDADES, DE 3"
05546 | BOMBA SUBMERSIVEL, PARA AGUAS SERVIDAS OU LIMPAS, DE 2,0 - 2 | UN | 1 | 3405.8 | 5 | 3576.09
20/380V
18.029.0080-A | BOMBA CENTRIFUGA SUBMERSA,PARA AGUAS SERVIDAS,DE 2CV,220V.FO | UN |  | 4205.37
RNECIMENTO E COLOCACAO
00284 | FIO C/ISOLAMENTO TERMOPLASTICO ANTICHAMA DE 750V, DE 04,0MM2 | M | 10 | 2.5234 | 0 | 25.234
02612 | TUBO DE PVC RIGIDO ROSQUEAVEL, EM BARRAS DE 6,00M, ROSCA EM | UN | 0.7 | 522.9 | 0 | 366.03
AMBAS AS EXTREMIDADES, DE 3"
05546 | BOMBA SUBMERSIVEL, PARA AGUAS SERVIDAS OU LIMPAS, DE 2,0 - 2 | UN | 1 | 3405.8 | 5 | 3576.09
20/380V
20039 | MAO-DE-OBRA DE BOMBEIRO HIDRAULICO DA CONSTRUCAO CIVIL, INCL | H | 4 | 23.16 | 3 | 95.4192
USIVE ENCARGOS SOCIAIS DESONERADOS
20060 | MAO-DE-OBRA DE ELETRICISTA DA CONSTRUCAO CIVIL, INCLUSIVE EN | H | 2 | 23.16 | 3 | 47.7096
CARGOS SOCIAIS DESONERADOS
20132 | MAO-DE-OBRA DE SERVENTE DA CONSTRUCAO CIVIL, INCLUSIVE ENCAR | H | 5.5 | 16.75 | 3 | 94.8888
GOS SOCIAIS DESONERADOS
18.029.0085-0 | BOMBA CENTRIFUGA SUBMERSA,PARA AGUAS SERVIDAS,DE 3CV,220/380 | UN |  | 4626.56
V.FORNECIMENTO E COLOCACAO
00284 | FIO C/ISOLAMENTO TERMOPLASTICO ANTICHAMA DE 750V, DE 04,0MM2 | M | 10 | 2.5234 | 0 | 25.234
01983 | MAO-DE-OBRA DE ELETRICISTA DE CONSTRUCAOCIVIL, INCLUSIVE ENC | H | 2.5 | 26.73 | 3 | 68.8298
ARGOS SOCIAIS
01993 | MAO-DE-OBRA DE BOMBEIRO HIDRAULICO DA CONSTRUCAO CIVIL, INCL | H | 5 | 26.73 | 3 | 137.6595
USIVE ENCARGOS SOCIAIS
01999 | MAO-DE-OBRA DE SERVENTE DA CONSTRUCAO CIVIL, INCLUSIVE ENCAR | H | 6 | 19.33 | 3 | 119.4594
GOS SOCIAIS
02612 | TUBO DE PVC RIGIDO ROSQUEAVEL, EM BARRAS DE 6,00M, ROSCA EM | UN | 0.7 | 522.9 | 0 | 366.03
AMBAS AS EXTREMIDADES, DE 3"
05547 | BOMBA SUBMERSIVEL, PARA AGUAS SERVIDAS OU LIMPAS, DE 3,0CV - | UN | 1 | 3758.99 | 4 | 3909.3496
220/380V
18.029.0085-A | BOMBA CENTRIFUGA SUBMERSA,PARA AGUAS SERVIDAS,DE 3CV,220/380 | UN |  | 4583.03
V.FORNECIMENTO E COLOCACAO
00284 | FIO C/ISOLAMENTO TERMOPLASTICO ANTICHAMA DE 750V, DE 04,0MM2 | M | 10 | 2.5234 | 0 | 25.234
02612 | TUBO DE PVC RIGIDO ROSQUEAVEL, EM BARRAS DE 6,00M, ROSCA EM | UN | 0.7 | 522.9 | 0 | 366.03
AMBAS AS EXTREMIDADES, DE 3"
05547 | BOMBA SUBMERSIVEL, PARA AGUAS SERVIDAS OU LIMPAS, DE 3,0CV - | UN | 1 | 3758.99 | 4 | 3909.3496
220/380V
20039 | MAO-DE-OBRA DE BOMBEIRO HIDRAULICO DA CONSTRUCAO CIVIL, INCL | H | 5 | 23.16 | 3 | 119.274
USIVE ENCARGOS SOCIAIS DESONERADOS
20060 | MAO-DE-OBRA DE ELETRICISTA DA CONSTRUCAO CIVIL, INCLUSIVE EN | H | 2.5 | 23.16 | 3 | 59.637
CARGOS SOCIAIS DESONERADOS
20132 | MAO-DE-OBRA DE SERVENTE DA CONSTRUCAO CIVIL, INCLUSIVE ENCAR | H | 6 | 16.75 | 3 | 103.515
GOS SOCIAIS DESONERADOS
18.029.0086-0 | BOMBA CENTRIFUGA SUBMERSA,PARA AGUAS SERVIDAS,DE 4CV,220/380 | UN |  | 4946.97
V.FORNECIMENTO E COLOCACAO
00284 | FIO C/ISOLAMENTO TERMOPLASTICO ANTICHAMA DE 750V, DE 04,0MM2 | M | 10 | 2.5234 | 0 | 25.234
01983 | MAO-DE-OBRA DE ELETRICISTA DE CONSTRUCAOCIVIL, INCLUSIVE ENC | H | 2.5 | 26.73 | 3 | 68.8298
ARGOS SOCIAIS
01993 | MAO-DE-OBRA DE BOMBEIRO HIDRAULICO DA CONSTRUCAO CIVIL, INCL | H | 5 | 26.73 | 3 | 137.6595
USIVE ENCARGOS SOCIAIS
01999 | MAO-DE-OBRA DE SERVENTE DA CONSTRUCAO CIVIL, INCLUSIVE ENCAR | H | 6 | 19.33 | 3 | 119.4594
GOS SOCIAIS
02612 | TUBO DE PVC RIGIDO ROSQUEAVEL, EM BARRAS DE 6,00M, ROSCA EM | UN | 0.7 | 522.9 | 0 | 366.03
AMBAS AS EXTREMIDADES, DE 3"
13903 | BOMBA SUBMERSIVEL, PARA AGUAS SERVIDAS OU LIMPAS, DE 4,0CV - | UN | 1 | 4106.57 | 3 | 4229.7671
220/380V
18.029.0086-A | BOMBA CENTRIFUGA SUBMERSA,PARA AGUAS SERVIDAS,DE 4CV,220/380 | UN |  | 4903.45
V.FORNECIMENTO E COLOCACAO
00284 | FIO C/ISOLAMENTO TERMOPLASTICO ANTICHAMA DE 750V, DE 04,0MM2 | M | 10 | 2.5234 | 0 | 25.234
02612 | TUBO DE PVC RIGIDO ROSQUEAVEL, EM BARRAS DE 6,00M, ROSCA EM | UN | 0.7 | 522.9 | 0 | 366.03
AMBAS AS EXTREMIDADES, DE 3"
13903 | BOMBA SUBMERSIVEL, PARA AGUAS SERVIDAS OU LIMPAS, DE 4,0CV - | UN | 1 | 4106.57 | 3 | 4229.7671
220/380V
20039 | MAO-DE-OBRA DE BOMBEIRO HIDRAULICO DA CONSTRUCAO CIVIL, INCL | H | 5 | 23.16 | 3 | 119.274
USIVE ENCARGOS SOCIAIS DESONERADOS
20060 | MAO-DE-OBRA DE ELETRICISTA DA CONSTRUCAO CIVIL, INCLUSIVE EN | H | 2.5 | 23.16 | 3 | 59.637
CARGOS SOCIAIS DESONERADOS
20132 | MAO-DE-OBRA DE SERVENTE DA CONSTRUCAO CIVIL, INCLUSIVE ENCAR | H | 6 | 16.75 | 3 | 103.515
GOS SOCIAIS DESONERADOS
18.029.0105-0 | BOMBA CENTRIFUGA SUBMERSA(ROBUSTA)PARA AGUAS FECAIS(ESGOTOS | UN |  | 4228.25
DOMESTICOS)DE 0,5CV,110/220V.FORNECIMENTO E COLOCACAO
00170 | TUBO DE ACO GALVANIZADO, COM COSTURA, PESADO, NBR 5580, DN=1 | M | 4 | 32.44 | 0 | 129.76
"
00286 | FIO C/ISOLAMENTO TERMOPLASTICO ANTICHAMA DE 750V, DE 01,5MM2 | M | 10 | 1.0374 | 0 | 10.374
01983 | MAO-DE-OBRA DE ELETRICISTA DE CONSTRUCAOCIVIL, INCLUSIVE ENC | H | 2 | 26.73 | 3 | 55.0638
ARGOS SOCIAIS
01993 | MAO-DE-OBRA DE BOMBEIRO HIDRAULICO DA CONSTRUCAO CIVIL, INCL | H | 3 | 26.73 | 3 | 82.5957
USIVE ENCARGOS SOCIAIS
01999 | MAO-DE-OBRA DE SERVENTE DA CONSTRUCAO CIVIL, INCLUSIVE ENCAR | H | 5 | 19.33 | 3 | 99.5495
GOS SOCIAIS
02611 | TUBO DE PVC RIGIDO ROSQUEAVEL, EM BARRAS DE 6,00M, ROSCA EM | UN | 0.7 | 226.5 | 0 | 158.55
AMBAS AS EXTREMIDADES, DE 2"
05550 | BOMBA SUBMERSIVEL, PARA AGUAS FECAIS, ESGOTO DOMESTICO, DE 0 | UN | 1 | 2445.27 | 51 | 3692.3577
,50CV - 220V
18.029.0105-A | BOMBA CENTRIFUGA SUBMERSA(ROBUSTA)PARA AGUAS FECAIS(ESGOTOS | UN |  | 4196.57
DOMESTICOS)DE 0,5CV,110/220V.FORNECIMENTO E COLOCACAO
00170 | TUBO DE ACO GALVANIZADO, COM COSTURA, PESADO, NBR 5580, DN=1 | M | 4 | 32.44 | 0 | 129.76
"
00286 | FIO C/ISOLAMENTO TERMOPLASTICO ANTICHAMA DE 750V, DE 01,5MM2 | M | 10 | 1.0374 | 0 | 10.374
02611 | TUBO DE PVC RIGIDO ROSQUEAVEL, EM BARRAS DE 6,00M, ROSCA EM | UN | 0.7 | 226.5 | 0 | 158.55
AMBAS AS EXTREMIDADES, DE 2"
05550 | BOMBA SUBMERSIVEL, PARA AGUAS FECAIS, ESGOTO DOMESTICO, DE 0 | UN | 1 | 2445.27 | 51 | 3692.3577
,50CV - 220V
20039 | MAO-DE-OBRA DE BOMBEIRO HIDRAULICO DA CONSTRUCAO CIVIL, INCL | H | 3 | 23.16 | 3 | 71.5644
USIVE ENCARGOS SOCIAIS DESONERADOS
20060 | MAO-DE-OBRA DE ELETRICISTA DA CONSTRUCAO CIVIL, INCLUSIVE EN | H | 2 | 23.16 | 3 | 47.7096
CARGOS SOCIAIS DESONERADOS
20132 | MAO-DE-OBRA DE SERVENTE DA CONSTRUCAO CIVIL, INCLUSIVE ENCAR | H | 5 | 16.75 | 3 | 86.2625
GOS SOCIAIS DESONERADOS
18.029.0110-0 | BOMBA CENTRIFUGA SUBMERSA(ROBUSTA)PARA AGUAS FECAIS(ESGOTOS | UN |  | 6525.78
DOMESTICOS)DE 1CV,220V.FORNECIMENTO E COLOCACAO
00170 | TUBO DE ACO GALVANIZADO, COM COSTURA, PESADO, NBR 5580, DN=1 | M | 4 | 32.44 | 0 | 129.76
"
00285 | FIO C/ISOLAMENTO TERMOPLASTICO ANTICHAMA DE 750V, DE 02,5MM2 | M | 10 | 1.6254 | 0 | 16.254
01983 | MAO-DE-OBRA DE ELETRICISTA DE CONSTRUCAOCIVIL, INCLUSIVE ENC | H | 2 | 26.73 | 3 | 55.0638
ARGOS SOCIAIS
01993 | MAO-DE-OBRA DE BOMBEIRO HIDRAULICO DA CONSTRUCAO CIVIL, INCL | H | 3 | 26.73 | 3 | 82.5957
USIVE ENCARGOS SOCIAIS
01999 | MAO-DE-OBRA DE SERVENTE DA CONSTRUCAO CIVIL, INCLUSIVE ENCAR | H | 5 | 19.33 | 3 | 99.5495
GOS SOCIAIS
02611 | TUBO DE PVC RIGIDO ROSQUEAVEL, EM BARRAS DE 6,00M, ROSCA EM | UN | 0.7 | 226.5 | 0 | 158.55
AMBAS AS EXTREMIDADES, DE 2"
05551 | BOMBA SUBMERSIVEL, PARA AGUAS FECAIS, ESGOTO DOMESTICO, DE 1 | UN | 1 | 3962.92 | 51 | 5984.0092
,0CV - 220V
18.029.0110-A | BOMBA CENTRIFUGA SUBMERSA(ROBUSTA)PARA AGUAS FECAIS(ESGOTOS | UN |  | 6494.1
DOMESTICOS)DE 1CV,220V.FORNECIMENTO E COLOCACAO
00170 | TUBO DE ACO GALVANIZADO, COM COSTURA, PESADO, NBR 5580, DN=1 | M | 4 | 32.44 | 0 | 129.76
"
00285 | FIO C/ISOLAMENTO TERMOPLASTICO ANTICHAMA DE 750V, DE 02,5MM2 | M | 10 | 1.6254 | 0 | 16.254
02611 | TUBO DE PVC RIGIDO ROSQUEAVEL, EM BARRAS DE 6,00M, ROSCA EM | UN | 0.7 | 226.5 | 0 | 158.55
AMBAS AS EXTREMIDADES, DE 2"
05551 | BOMBA SUBMERSIVEL, PARA AGUAS FECAIS, ESGOTO DOMESTICO, DE 1 | UN | 1 | 3962.92 | 51 | 5984.0092
,0CV - 220V
20039 | MAO-DE-OBRA DE BOMBEIRO HIDRAULICO DA CONSTRUCAO CIVIL, INCL | H | 3 | 23.16 | 3 | 71.5644
USIVE ENCARGOS SOCIAIS DESONERADOS
20060 | MAO-DE-OBRA DE ELETRICISTA DA CONSTRUCAO CIVIL, INCLUSIVE EN | H | 2 | 23.16 | 3 | 47.7096
CARGOS SOCIAIS DESONERADOS
20132 | MAO-DE-OBRA DE SERVENTE DA CONSTRUCAO CIVIL, INCLUSIVE ENCAR | H | 5 | 16.75 | 3 | 86.2625
GOS SOCIAIS DESONERADOS
18.029.0115-0 | BOMBA CENTRIFUGA SUBMERSA(ROBUSTA)PARA AGUAS FECAIS(ESGOTOS | UN |  | 6365.04
DOMESTICOS)DE 2CV,220V.FORNECIMENTO E COLOCACAO
00170 | TUBO DE ACO GALVANIZADO, COM COSTURA, PESADO, NBR 5580, DN=1 | M | 4 | 32.44 | 0 | 129.76
"
00284 | FIO C/ISOLAMENTO TERMOPLASTICO ANTICHAMA DE 750V, DE 04,0MM2 | M | 10 | 2.5234 | 0 | 25.234
01983 | MAO-DE-OBRA DE ELETRICISTA DE CONSTRUCAOCIVIL, INCLUSIVE ENC | H | 2 | 26.73 | 3 | 55.0638
ARGOS SOCIAIS
01993 | MAO-DE-OBRA DE BOMBEIRO HIDRAULICO DA CONSTRUCAO CIVIL, INCL | H | 4 | 26.73 | 3 | 110.1276
USIVE ENCARGOS SOCIAIS
01999 | MAO-DE-OBRA DE SERVENTE DA CONSTRUCAO CIVIL, INCLUSIVE ENCAR | H | 6 | 19.33 | 3 | 119.4594
GOS SOCIAIS
02612 | TUBO DE PVC RIGIDO ROSQUEAVEL, EM BARRAS DE 6,00M, ROSCA EM | UN | 0.7 | 522.9 | 0 | 366.03
AMBAS AS EXTREMIDADES, DE 3"
05552 | BOMBA SUBMERSIVEL, PARA AGUAS FECAIS, ESGOTO E DOMESTICO, DE | UN | 1 | 4751.6 | 17 | 5559.372
2,00CV - 220V
18.029.0115-A | BOMBA CENTRIFUGA SUBMERSA(ROBUSTA)PARA AGUAS FECAIS(ESGOTOS | UN |  | 6327.03
DOMESTICOS)DE 2CV,220V.FORNECIMENTO E COLOCACAO
00170 | TUBO DE ACO GALVANIZADO, COM COSTURA, PESADO, NBR 5580, DN=1 | M | 4 | 32.44 | 0 | 129.76
"
00284 | FIO C/ISOLAMENTO TERMOPLASTICO ANTICHAMA DE 750V, DE 04,0MM2 | M | 10 | 2.5234 | 0 | 25.234
02612 | TUBO DE PVC RIGIDO ROSQUEAVEL, EM BARRAS DE 6,00M, ROSCA EM | UN | 0.7 | 522.9 | 0 | 366.03
AMBAS AS EXTREMIDADES, DE 3"
05552 | BOMBA SUBMERSIVEL, PARA AGUAS FECAIS, ESGOTO E DOMESTICO, DE | UN | 1 | 4751.6 | 17 | 5559.372
2,00CV - 220V
20039 | MAO-DE-OBRA DE BOMBEIRO HIDRAULICO DA CONSTRUCAO CIVIL, INCL | H | 4 | 23.16 | 3 | 95.4192
USIVE ENCARGOS SOCIAIS DESONERADOS
20060 | MAO-DE-OBRA DE ELETRICISTA DA CONSTRUCAO CIVIL, INCLUSIVE EN | H | 2 | 23.16 | 3 | 47.7096
CARGOS SOCIAIS DESONERADOS
20132 | MAO-DE-OBRA DE SERVENTE DA CONSTRUCAO CIVIL, INCLUSIVE ENCAR | H | 6 | 16.75 | 3 | 103.515
GOS SOCIAIS DESONERADOS
18.029.0120-0 | BOMBA AUTOASPIRANTE,PARA AGUA LIMPA,DE 1/4CV.FORNECIMENTO E | UN |  | 1416.31
COLOCACAO
00286 | FIO C/ISOLAMENTO TERMOPLASTICO ANTICHAMA DE 750V, DE 01,5MM2 | M | 10 | 1.0374 | 0 | 10.374
00349 | PINUS, EM PECAS DE 2,50X30,00CM (1"X12") | M | 0.24 | 12.04 | 0 | 2.8896
00463 | PARAFUSO DE ACO GALVANIZADO A FOGO CONFORME NBR 7675, PARA J | UN | 4 | 6.21 | 0 | 24.84
UNTAS COM FLANGES, PN 10, MEDINDO (16X80)MM
01635 | CONCRETO FCK 15MPA | M3 | 0.03 | 372.5034 | 0 | 11.1751
01968 | MAO-DE-OBRA DE PEDREIRO, INCLUSIVE ENCARGOS SOCIAIS | H | 5 | 26.73 | 3 | 137.6595
01983 | MAO-DE-OBRA DE ELETRICISTA DE CONSTRUCAOCIVIL, INCLUSIVE ENC | H | 2 | 26.73 | 3 | 55.0638
ARGOS SOCIAIS
01993 | MAO-DE-OBRA DE BOMBEIRO HIDRAULICO DA CONSTRUCAO CIVIL, INCL | H | 2 | 26.73 | 3 | 55.0638
USIVE ENCARGOS SOCIAIS
01999 | MAO-DE-OBRA DE SERVENTE DA CONSTRUCAO CIVIL, INCLUSIVE ENCAR | H | 5 | 19.33 | 3 | 99.5495
GOS SOCIAIS
07053 | BOMBA AUTO-ASPIRANTE PARA AGUA LIMPA, 1/3CV-110V | UN | 1 | 1019.7 | 0 | 1019.7
18.029.0120-A | BOMBA AUTOASPIRANTE,PARA AGUA LIMPA,DE 1/4CV.FORNECIMENTO E | UN |  | 1369.93
COLOCACAO
00286 | FIO C/ISOLAMENTO TERMOPLASTICO ANTICHAMA DE 750V, DE 01,5MM2 | M | 10 | 1.0374 | 0 | 10.374
00349 | PINUS, EM PECAS DE 2,50X30,00CM (1"X12") | M | 0.24 | 12.04 | 0 | 2.8896
00463 | PARAFUSO DE ACO GALVANIZADO A FOGO CONFORME NBR 7675, PARA J | UN | 4 | 6.21 | 0 | 24.84
UNTAS COM FLANGES, PN 10, MEDINDO (16X80)MM
07053 | BOMBA AUTO-ASPIRANTE PARA AGUA LIMPA, 1/3CV-110V | UN | 1 | 1019.7 | 0 | 1019.7
20039 | MAO-DE-OBRA DE BOMBEIRO HIDRAULICO DA CONSTRUCAO CIVIL, INCL | H | 2 | 23.16 | 3 | 47.7096
USIVE ENCARGOS SOCIAIS DESONERADOS
20060 | MAO-DE-OBRA DE ELETRICISTA DA CONSTRUCAO CIVIL, INCLUSIVE EN | H | 2 | 23.16 | 3 | 47.7096
CARGOS SOCIAIS DESONERADOS
20115 | MAO-DE-OBRA DE PEDREIRO, INCLUSIVE ENCARGOS SOCIAIS DESONERA | H | 5 | 23.16 | 3 | 119.274
DOS
20132 | MAO-DE-OBRA DE SERVENTE DA CONSTRUCAO CIVIL, INCLUSIVE ENCAR | H | 5 | 16.75 | 3 | 86.2625
GOS SOCIAIS DESONERADOS
30246 | CONCRETO FCK 15MPA | M3 | 0.03 | 372.5034 | 0 | 11.1751
18.029.0125-0 | BOMBA AUTO-ASPIRANTE,PARA AGUA LIMPA,DE 0,5CV.FORNECIMENTO E | UN |  | 1509.01
COLOCACAO
00286 | FIO C/ISOLAMENTO TERMOPLASTICO ANTICHAMA DE 750V, DE 01,5MM2 | M | 10 | 1.0374 | 0 | 10.374
00349 | PINUS, EM PECAS DE 2,50X30,00CM (1"X12") | M | 0.24 | 12.04 | 0 | 2.8896
00463 | PARAFUSO DE ACO GALVANIZADO A FOGO CONFORME NBR 7675, PARA J | UN | 4 | 6.21 | 0 | 24.84
UNTAS COM FLANGES, PN 10, MEDINDO (16X80)MM
01635 | CONCRETO FCK 15MPA | M3 | 0.03 | 372.5034 | 0 | 11.1751
01968 | MAO-DE-OBRA DE PEDREIRO, INCLUSIVE ENCARGOS SOCIAIS | H | 5 | 26.73 | 3 | 137.6595
01983 | MAO-DE-OBRA DE ELETRICISTA DE CONSTRUCAOCIVIL, INCLUSIVE ENC | H | 2 | 26.73 | 3 | 55.0638
ARGOS SOCIAIS
01993 | MAO-DE-OBRA DE BOMBEIRO HIDRAULICO DA CONSTRUCAO CIVIL, INCL | H | 2 | 26.73 | 3 | 55.0638
USIVE ENCARGOS SOCIAIS
01999 | MAO-DE-OBRA DE SERVENTE DA CONSTRUCAO CIVIL, INCLUSIVE ENCAR | H | 5 | 19.33 | 3 | 99.5495
GOS SOCIAIS
07054 | BOMBA AUTO-ASPIRANTE PARA AGUA LIMPA, 1/2CV-110V | UN | 1 | 1112.4 | 0 | 1112.4
18.029.0125-A | BOMBA AUTO-ASPIRANTE,PARA AGUA LIMPA,DE 0,5CV.FORNECIMENTO E | UN |  | 1462.63
COLOCACAO
00286 | FIO C/ISOLAMENTO TERMOPLASTICO ANTICHAMA DE 750V, DE 01,5MM2 | M | 10 | 1.0374 | 0 | 10.374
00349 | PINUS, EM PECAS DE 2,50X30,00CM (1"X12") | M | 0.24 | 12.04 | 0 | 2.8896
00463 | PARAFUSO DE ACO GALVANIZADO A FOGO CONFORME NBR 7675, PARA J | UN | 4 | 6.21 | 0 | 24.84
UNTAS COM FLANGES, PN 10, MEDINDO (16X80)MM
07054 | BOMBA AUTO-ASPIRANTE PARA AGUA LIMPA, 1/2CV-110V | UN | 1 | 1112.4 | 0 | 1112.4
20039 | MAO-DE-OBRA DE BOMBEIRO HIDRAULICO DA CONSTRUCAO CIVIL, INCL | H | 2 | 23.16 | 3 | 47.7096
USIVE ENCARGOS SOCIAIS DESONERADOS
20060 | MAO-DE-OBRA DE ELETRICISTA DA CONSTRUCAO CIVIL, INCLUSIVE EN | H | 2 | 23.16 | 3 | 47.7096
CARGOS SOCIAIS DESONERADOS
20115 | MAO-DE-OBRA DE PEDREIRO, INCLUSIVE ENCARGOS SOCIAIS DESONERA | H | 5 | 23.16 | 3 | 119.274
DOS
20132 | MAO-DE-OBRA DE SERVENTE DA CONSTRUCAO CIVIL, INCLUSIVE ENCAR | H | 5 | 16.75 | 3 | 86.2625
GOS SOCIAIS DESONERADOS
30246 | CONCRETO FCK 15MPA | M3 | 0.03 | 372.5034 | 0 | 11.1751
18.029.0130-0 | BOMBA AUTO-ASPIRANTE,PARA AGUA LIMPA,DE 1CV.FORNECIMENTO E C | UN |  | 1646.81
OLOCACAO
00285 | FIO C/ISOLAMENTO TERMOPLASTICO ANTICHAMA DE 750V, DE 02,5MM2 | M | 10 | 1.6254 | 0 | 16.254
00349 | PINUS, EM PECAS DE 2,50X30,00CM (1"X12") | M | 0.31 | 12.04 | 0 | 3.7324
00463 | PARAFUSO DE ACO GALVANIZADO A FOGO CONFORME NBR 7675, PARA J | UN | 4 | 6.21 | 0 | 24.84
UNTAS COM FLANGES, PN 10, MEDINDO (16X80)MM
01635 | CONCRETO FCK 15MPA | M3 | 0.06 | 372.5034 | 0 | 22.3502
01968 | MAO-DE-OBRA DE PEDREIRO, INCLUSIVE ENCARGOS SOCIAIS | H | 5 | 26.73 | 3 | 137.6595
01983 | MAO-DE-OBRA DE ELETRICISTA DE CONSTRUCAOCIVIL, INCLUSIVE ENC | H | 2 | 26.73 | 3 | 55.0638
ARGOS SOCIAIS
01993 | MAO-DE-OBRA DE BOMBEIRO HIDRAULICO DA CONSTRUCAO CIVIL, INCL | H | 3 | 26.73 | 3 | 82.5957
USIVE ENCARGOS SOCIAIS
01999 | MAO-DE-OBRA DE SERVENTE DA CONSTRUCAO CIVIL, INCLUSIVE ENCAR | H | 5 | 19.33 | 3 | 99.5495
GOS SOCIAIS
07055 | BOMBA AUTO-ASPIRANTE PARA AGUA LIMPA, 1CV-110V | UN | 1 | 1204.77 | 0 | 1204.77
18.029.0130-A | BOMBA AUTO-ASPIRANTE,PARA AGUA LIMPA,DE 1CV.FORNECIMENTO E C | UN |  | 1596.75
OLOCACAO
00285 | FIO C/ISOLAMENTO TERMOPLASTICO ANTICHAMA DE 750V, DE 02,5MM2 | M | 10 | 1.6254 | 0 | 16.254
00349 | PINUS, EM PECAS DE 2,50X30,00CM (1"X12") | M | 0.31 | 12.04 | 0 | 3.7324
00463 | PARAFUSO DE ACO GALVANIZADO A FOGO CONFORME NBR 7675, PARA J | UN | 4 | 6.21 | 0 | 24.84
UNTAS COM FLANGES, PN 10, MEDINDO (16X80)MM
07055 | BOMBA AUTO-ASPIRANTE PARA AGUA LIMPA, 1CV-110V | UN | 1 | 1204.77 | 0 | 1204.77
20039 | MAO-DE-OBRA DE BOMBEIRO HIDRAULICO DA CONSTRUCAO CIVIL, INCL | H | 3 | 23.16 | 3 | 71.5644
USIVE ENCARGOS SOCIAIS DESONERADOS
20060 | MAO-DE-OBRA DE ELETRICISTA DA CONSTRUCAO CIVIL, INCLUSIVE EN | H | 2 | 23.16 | 3 | 47.7096
CARGOS SOCIAIS DESONERADOS
20115 | MAO-DE-OBRA DE PEDREIRO, INCLUSIVE ENCARGOS SOCIAIS DESONERA | H | 5 | 23.16 | 3 | 119.274
DOS
20132 | MAO-DE-OBRA DE SERVENTE DA CONSTRUCAO CIVIL, INCLUSIVE ENCAR | H | 5 | 16.75 | 3 | 86.2625
GOS SOCIAIS DESONERADOS
30246 | CONCRETO FCK 15MPA | M3 | 0.06 | 372.5034 | 0 | 22.3502
18.030.0001-0 | CONDICIONADOR DE AR TIPO SPLIT 9000 BTU'S COMPREENDENDO 1 CO | UN |  | 1448.88
NDENSADOR E 1 EVAPORADOR(VIDE INSTALACAO,ASSENTAMENTO E INTE
RLIGACOES FAMILIA 15.005).FORNECIMENTO
07776 | CONDICIONADOR DE AR TIPO SPLIT, DE 09.000BTU`S, COM 1 CONDEN | UN | 1 | 1448.88 | 0 | 1448.88
SADOR E 1 EVAPORADOR
18.030.0001-A | CONDICIONADOR DE AR TIPO SPLIT 9000 BTU'S COMPREENDENDO 1 CO | UN |  | 1448.88
NDENSADOR E 1 EVAPORADOR(VIDE INSTALACAO,ASSENTAMENTO E INTE
RLIGACOES FAMILIA 15.005).FORNECIMENTO
07776 | CONDICIONADOR DE AR TIPO SPLIT, DE 09.000BTU`S, COM 1 CONDEN | UN | 1 | 1448.88 | 0 | 1448.88
SADOR E 1 EVAPORADOR
18.030.0002-0 | CONDICIONADOR DE AR TIPO SPLIT 12000 BTU'S COMPREENDENDO 1 C | UN |  | 1495.31
ONDENSADOR E 1 EVAPORADOR(VIDE INSTALACAO,ASSENTAMENTO E INT
ERLIGACOES FAMILIA 15.005).FORNECIMENTO
07777 | CONDICIONADOR DE AR, TIPO SPLIT, 12.000BTU`S, COM 1 CONDENSA | UN | 1 | 1495.31 | 0 | 1495.31
DOR E 1 VAPORIZADOR
18.030.0002-A | CONDICIONADOR DE AR TIPO SPLIT 12000 BTU'S COMPREENDENDO 1 C | UN |  | 1495.31
ONDENSADOR E 1 EVAPORADOR(VIDE INSTALACAO,ASSENTAMENTO E INT
ERLIGACOES FAMILIA 15.005).FORNECIMENTO
07777 | CONDICIONADOR DE AR, TIPO SPLIT, 12.000BTU`S, COM 1 CONDENSA | UN | 1 | 1495.31 | 0 | 1495.31
DOR E 1 VAPORIZADOR
18.030.0003-0 | CONDICIONADOR DE AR TIPO SPLIT 18000 BTU'S COMPREENDENDO 1 C | UN |  | 2501.05
ONDENSADOR E 1 EVAPORADOR(VIDE INSTALACAO,ASSENTAMENTO E INT
ERLIGACOES FAMILIA 15.005).FORNECIMENTO
07778 | CONDICIONADOR DE AR TIPO SPLIT, DE 18.000BTU`S, COM 1 CONDEN | UN | 1 | 2501.05 | 0 | 2501.05
SADOR E 1 EVAPORADOR
18.030.0003-A | CONDICIONADOR DE AR TIPO SPLIT 18000 BTU'S COMPREENDENDO 1 C | UN |  | 2501.05
ONDENSADOR E 1 EVAPORADOR(VIDE INSTALACAO,ASSENTAMENTO E INT
ERLIGACOES FAMILIA 15.005).FORNECIMENTO
07778 | CONDICIONADOR DE AR TIPO SPLIT, DE 18.000BTU`S, COM 1 CONDEN | UN | 1 | 2501.05 | 0 | 2501.05
SADOR E 1 EVAPORADOR
18.030.0004-0 | CONDICIONADOR DE AR TIPO SPLIT 18000 BTU'S COMPREENDENDO 1 C | UN |  | 6778.82
ONDENSADOR E 2 EVAPORADORES(VIDE INSTALACAO,ASSENTAMENTO E I
NTERLIGACOES FAMILIA 15.005).FORNECIMENTO
07779 | CONDICIONADOR DE AR TIPO SPLIT, DE 18.000BTU`S, COM 1 CONDEN | UN | 1 | 6778.8215 | 0 | 6778.8215
SADOR E 2 EVAPORADORES DE 09.000BTU`S
18.030.0004-A | CONDICIONADOR DE AR TIPO SPLIT 18000 BTU'S COMPREENDENDO 1 C | UN |  | 6778.82
ONDENSADOR E 2 EVAPORADORES(VIDE INSTALACAO,ASSENTAMENTO E I
NTERLIGACOES FAMILIA 15.005).FORNECIMENTO
07779 | CONDICIONADOR DE AR TIPO SPLIT, DE 18.000BTU`S, COM 1 CONDEN | UN | 1 | 6778.8215 | 0 | 6778.8215
SADOR E 2 EVAPORADORES DE 09.000BTU`S
18.030.0005-0 | CONDICIONADOR DE AR TIPO SPLIT 24000 BTU'S COMPREENDENDO 1 C | UN |  | 3516.72
ONDENSADOR E 1 EVAPORADOR(VIDE INSTALACAO,ASSENTAMENTO E INT
ERLIGACOES FAMILIA 15.005).FORNECIMENTO
07780 | CONDICIONADOR DE AR TIPO SPLIT, DE 24.000BTU`S, COM 1 CONDEN | UN | 1 | 3516.7297 | 0 | 3516.7297
SADOR E 1 EVAPORADOR
18.030.0005-A | CONDICIONADOR DE AR TIPO SPLIT 24000 BTU'S COMPREENDENDO 1 C | UN |  | 3516.72
ONDENSADOR E 1 EVAPORADOR(VIDE INSTALACAO,ASSENTAMENTO E INT
ERLIGACOES FAMILIA 15.005).FORNECIMENTO
07780 | CONDICIONADOR DE AR TIPO SPLIT, DE 24.000BTU`S, COM 1 CONDEN | UN | 1 | 3516.7297 | 0 | 3516.7297
SADOR E 1 EVAPORADOR
18.030.0006-0 | CONDICIONADOR DE AR TIPO SPLIT 24000 BTU'S COMPREENDENDO 1 C | UN |  | 8698.19
ONDENSADOR E 2 EVAPORADORES(VIDE INSTALACAO,ASSENTAMENTO E I
NTERLIGACOES FAMILIA 15.005).FORNECIMENTO
07781 | CONDICIONADOR DE AR TIPO SPLIT, DE 24.000BTU`S, COM 1 CONDEN | UN | 1 | 8698.1904 | 0 | 8698.1904
SADOR E 2 EVAPORADORES DE 12.000BTU`S
18.030.0006-A | CONDICIONADOR DE AR TIPO SPLIT 24000 BTU'S COMPREENDENDO 1 C | UN |  | 8698.19
ONDENSADOR E 2 EVAPORADORES(VIDE INSTALACAO,ASSENTAMENTO E I
NTERLIGACOES FAMILIA 15.005).FORNECIMENTO
07781 | CONDICIONADOR DE AR TIPO SPLIT, DE 24.000BTU`S, COM 1 CONDEN | UN | 1 | 8698.1904 | 0 | 8698.1904
SADOR E 2 EVAPORADORES DE 12.000BTU`S
18.030.0007-0 | CONDICIONADOR DE AR TIPO SPLIT 30000 BTU'S COMPREENDENDO 1 C | UN |  | 4342.35
ONDENSADOR E 1 EVAPORADOR(VIDE INSTALACAO,ASSENTAMENTO E INT
ERLIGACOES FAMILIA 15.005).FORNECIMENTO
07782 | CONDICIONADOR DE AR TIPO SPLIT, DE 30.000BTU`S, COM 1 CONDEN | UN | 1 | 4342.3511 | 0 | 4342.3511
SADOR E 1 EVAPORADOR
18.030.0007-A | CONDICIONADOR DE AR TIPO SPLIT 30000 BTU'S COMPREENDENDO 1 C | UN |  | 4342.35
ONDENSADOR E 1 EVAPORADOR(VIDE INSTALACAO,ASSENTAMENTO E INT
ERLIGACOES FAMILIA 15.005).FORNECIMENTO
07782 | CONDICIONADOR DE AR TIPO SPLIT, DE 30.000BTU`S, COM 1 CONDEN | UN | 1 | 4342.3511 | 0 | 4342.3511
SADOR E 1 EVAPORADOR
18.030.0008-0 | CONDICIONADOR DE AR TIPO SPLIT 36000 BTU'S COMPREENDENDO 1 C | UN |  | 6672.28
ONDENSADOR E 1 EVAPORADOR(VIDE INSTALACAO,ASSENTAMENTO E IN
TERLIGACOES FAMILIA 15.005).FORNECIMENTO
07783 | CONDICIONADOR DE AR TIPO SPLIT, DE 36.000BTU`S, COM 1 CONDEN | UN | 1 | 6672.2809 | 0 | 6672.2809
SADOR E 1 EVAPORADOR
18.030.0008-A | CONDICIONADOR DE AR TIPO SPLIT 36000 BTU'S COMPREENDENDO 1 C | UN |  | 6672.28
ONDENSADOR E 1 EVAPORADOR(VIDE INSTALACAO,ASSENTAMENTO E IN
TERLIGACOES FAMILIA 15.005).FORNECIMENTO
07783 | CONDICIONADOR DE AR TIPO SPLIT, DE 36.000BTU`S, COM 1 CONDEN | UN | 1 | 6672.2809 | 0 | 6672.2809
SADOR E 1 EVAPORADOR
18.030.0009-0 | CONDICIONADOR DE AR TIPO SPLIT 48000 BTU'S COMPREENDENDO 1 C | UN |  | 8111.21
ONDENSADOR E 1 EVAPORADOR(VIDE INSTALACAO,ASSENTAMENTO E INT
ERLIGACOES FAMILIA 15.005).FORNECIMENTO
07784 | CONDICIONADOR DE AR TIPO SPLIT, DE 48.000BTU`S, COM 1 CONDEN | UN | 1 | 8111.211 | 0 | 8111.211
SADOR E 1 EVAPORADOR
18.030.0009-A | CONDICIONADOR DE AR TIPO SPLIT 48000 BTU'S COMPREENDENDO 1 C | UN |  | 8111.21
ONDENSADOR E 1 EVAPORADOR(VIDE INSTALACAO,ASSENTAMENTO E INT
ERLIGACOES FAMILIA 15.005).FORNECIMENTO
07784 | CONDICIONADOR DE AR TIPO SPLIT, DE 48.000BTU`S, COM 1 CONDEN | UN | 1 | 8111.211 | 0 | 8111.211
SADOR E 1 EVAPORADOR
18.030.0010-0 | CONDICIONADOR DE AR TIPO SPLIT 60000 BTU'S COMPREENDENDO 1 C | UN |  | 9743.1
ONDENSADOR E 1 EVAPORADOR(VIDE INSTALACAO,ASSENTAMENTO E INT
ERLIGACOES FAMILIA 15.005).FORNECIMENTO
07785 | CONDICIONADOR DE AR TIPO SPLIT, DE 60.000BTU`S, COM 1 CONDEN | UN | 1 | 9743.1012 | 0 | 9743.1012
SADOR E 1 EVAPORADOR
18.030.0010-A | CONDICIONADOR DE AR TIPO SPLIT 60000 BTU'S COMPREENDENDO 1 C | UN |  | 9743.1
ONDENSADOR E 1 EVAPORADOR(VIDE INSTALACAO,ASSENTAMENTO E INT
ERLIGACOES FAMILIA 15.005).FORNECIMENTO
07785 | CONDICIONADOR DE AR TIPO SPLIT, DE 60.000BTU`S, COM 1 CONDEN | UN | 1 | 9743.1012 | 0 | 9743.1012
SADOR E 1 EVAPORADOR
18.031.0010-0 | GELADEIRA TIPO COMERCIAL,COM 4 PORTAS EM SERVICO E 25 PES CU | UN |  | 24306.97
BICOS UTILIZAVEIS,REVESTIDA EXTERNAMENTE EM ACO INOXIDAVEL,C
OM UNIDADE FRIGORIFICA ACIONADA POR MOTOR DE 0,5CV.FORNECIME
NTO
02479 | GELADEIRA COMERCIAL 4 PORTAS, CAPAC.APROX.1250 LITROS, REVES | UN | 1 | 24306.97 | 0 | 24306.97
T.INTERNA E EXTERNAMENTE EM ACO INOXID.FRIGOR.MOTOR 1/2"HP
18.031.0010-A | GELADEIRA TIPO COMERCIAL,COM 4 PORTAS EM SERVICO E 25 PES CU | UN |  | 24306.97
BICOS UTILIZAVEIS,REVESTIDA EXTERNAMENTE EM ACO INOXIDAVEL,C
OM UNIDADE FRIGORIFICA ACIONADA POR MOTOR DE 0,5CV.FORNECIME
NTO
02479 | GELADEIRA COMERCIAL 4 PORTAS, CAPAC.APROX.1250 LITROS, REVES | UN | 1 | 24306.97 | 0 | 24306.97
T.INTERNA E EXTERNAMENTE EM ACO INOXID.FRIGOR.MOTOR 1/2"HP
18.031.0015-0 | FREEZER HORIZONTAL,EM CHAPA DE ACO PINTADO,TAMPA UNICA,CAPAC | UN |  | 2252.98
IDADE APROXIMADA DE 300L.FORNECIMENTO
05464 | FREEZER HORIZONTAL, DE 310 LITROS | UN | 1 | 2252.98 | 0 | 2252.98
18.031.0015-A | FREEZER HORIZONTAL,EM CHAPA DE ACO PINTADO,TAMPA UNICA,CAPAC | UN |  | 2252.98
IDADE APROXIMADA DE 300L.FORNECIMENTO
05464 | FREEZER HORIZONTAL, DE 310 LITROS | UN | 1 | 2252.98 | 0 | 2252.98
18.031.0016-0 | FREEZER HORIZONTAL,EM CHAPA DE ACO PINTADO,COM 2 TAMPAS,CAPA | UN |  | 2982.04
CIDADE APROXIMADA DE 400L.FORNECIMENTO
07060 | FREEZER HORIZONTAL, DE 400 A 440 LITROS, COM 2 TAMPAS | UN | 1 | 2982.04 | 0 | 2982.04
18.031.0016-A | FREEZER HORIZONTAL,EM CHAPA DE ACO PINTADO,COM 2 TAMPAS,CAPA | UN |  | 2982.04
CIDADE APROXIMADA DE 400L.FORNECIMENTO
07060 | FREEZER HORIZONTAL, DE 400 A 440 LITROS, COM 2 TAMPAS | UN | 1 | 2982.04 | 0 | 2982.04
18.031.0020-0 | PORTA FRIGORIFICA GIRATORIA PARA RESFRIADOS,MEDINDO 800X1800 | UN |  | 7130.13
MM,REVESTIDA INTERNA E EXTERNAMENTE EM CHAPA ACO INOX AISI
430,NUCLEO ISOLANTE EM POLIURETANO COM 60MM,BATENTE EM MADE
IRA DE LEI,REVESTIDA COM CHAPA DE ACABAMENTO,FERRAGENS GIRAT
ORIA EM METAL CROMADO.FORNECIMENTO E COLOCACAO
01967 | MAO-DE-OBRA DE CARPINTEIRO DE ESQUADRIASDE MADEIRA INCLUSIVE | H | 4 | 28.76 | 3 | 118.4912
ENCARGOS SOCIAIS
01999 | MAO-DE-OBRA DE SERVENTE DA CONSTRUCAO CIVIL, INCLUSIVE ENCAR | H | 4 | 19.33 | 3 | 79.6396
GOS SOCIAIS
03945 | PORTA FRIGORIFICA GIRATORIA (800X1800)MM, REVESTIDA INT. E E | UN | 1 | 6932 | 0 | 6932
XT. EM CHAPA ACO INOX AISI430, POLIURETANO 60MM (RESFRIADO)
18.031.0020-A | PORTA FRIGORIFICA GIRATORIA PARA RESFRIADOS,MEDINDO 800X1800 | UN |  | 7103.68
MM,REVESTIDA INTERNA E EXTERNAMENTE EM CHAPA ACO INOX AISI
430,NUCLEO ISOLANTE EM POLIURETANO COM 60MM,BATENTE EM MADE
IRA DE LEI,REVESTIDA COM CHAPA DE ACABAMENTO,FERRAGENS GIRAT
ORIA EM METAL CROMADO.FORNECIMENTO E COLOCACAO
03945 | PORTA FRIGORIFICA GIRATORIA (800X1800)MM, REVESTIDA INT. E E | UN | 1 | 6932 | 0 | 6932
XT. EM CHAPA ACO INOX AISI430, POLIURETANO 60MM (RESFRIADO)
20045 | MAO-DE-OBRA DE CARPINTEIRO DE ESQUADRIAS DE MADEIRA, INCLUSI | H | 4 | 24.92 | 3 | 102.6704
VE ENCARGOS SOCIAIS DESONERADOS
20132 | MAO-DE-OBRA DE SERVENTE DA CONSTRUCAO CIVIL, INCLUSIVE ENCAR | H | 4 | 16.75 | 3 | 69.01
GOS SOCIAIS DESONERADOS
18.031.0025-0 | PORTA FRIGORIFICA GIRATORIA PARA CONGELADOS,800X1800MM,REVES | UN |  | 8073.13
TIDA INTERNA E EXTERNAMENTE EM CHAPA DE ACO INOX AISI 430,NU
CLEO ISOLANTE EM POLIURETANO COM 80MM,BATENTE EM MADEIRA DE
DE LEI,REVESTIDA COM CHAPA DE ACABAMENTO,FERRAGENS GIRATORIA
EM METAL CROMADO.FORNECIMENTO E COLOCACAO
01967 | MAO-DE-OBRA DE CARPINTEIRO DE ESQUADRIASDE MADEIRA INCLUSIVE | H | 4 | 28.76 | 3 | 118.4912
ENCARGOS SOCIAIS
01999 | MAO-DE-OBRA DE SERVENTE DA CONSTRUCAO CIVIL, INCLUSIVE ENCAR | H | 4 | 19.33 | 3 | 79.6396
GOS SOCIAIS
07955 | PORTA FRIGORIFICA GIRATORIA (800X1800)MM, REVESTIDA INT. E E | UN | 1 | 7875 | 0 | 7875
XT. EM CHAPA ACO INOX AISI430, POLIURETANO 80MM (CONGELADOS)
18.031.0025-A | PORTA FRIGORIFICA GIRATORIA PARA CONGELADOS,800X1800MM,REVES | UN |  | 8046.68
TIDA INTERNA E EXTERNAMENTE EM CHAPA DE ACO INOX AISI 430,NU
CLEO ISOLANTE EM POLIURETANO COM 80MM,BATENTE EM MADEIRA DE
DE LEI,REVESTIDA COM CHAPA DE ACABAMENTO,FERRAGENS GIRATORIA
EM METAL CROMADO.FORNECIMENTO E COLOCACAO
07955 | PORTA FRIGORIFICA GIRATORIA (800X1800)MM, REVESTIDA INT. E E | UN | 1 | 7875 | 0 | 7875
XT. EM CHAPA ACO INOX AISI430, POLIURETANO 80MM (CONGELADOS)
20045 | MAO-DE-OBRA DE CARPINTEIRO DE ESQUADRIAS DE MADEIRA, INCLUSI | H | 4 | 24.92 | 3 | 102.6704
VE ENCARGOS SOCIAIS DESONERADOS
20132 | MAO-DE-OBRA DE SERVENTE DA CONSTRUCAO CIVIL, INCLUSIVE ENCAR | H | 4 | 16.75 | 3 | 69.01
GOS SOCIAIS DESONERADOS
18.032.0012-0 | EXTINTOR DE INCENDIO PORTATIL,COM CARGA DE AGUA-PRESSURIZADA | UN |  | 175.83
(AP),CLASSE A,DE 10L,INCLUSIVE SUPORTE DE PAREDE,CONFORME A
BNT NBR 12693.FORNECIMENTO E COLOCACAO
01968 | MAO-DE-OBRA DE PEDREIRO, INCLUSIVE ENCARGOS SOCIAIS | H | 0.5 | 26.73 | 3 | 13.766
01999 | MAO-DE-OBRA DE SERVENTE DA CONSTRUCAO CIVIL, INCLUSIVE ENCAR | H | 0.5 | 19.33 | 3 | 9.955
GOS SOCIAIS
05883 | BUCHA DE NYLON, TIPO S-08 | UN | 2 | 0.0292 | 0 | 0.0584
05909 | PARAFUSO FERRO, ROSCA SOBERBA, CABECA CHATA, DE (5,5X50)MM | UN | 2 | 0.32 | 0 | 0.64
07064 | EXTINTOR DE INCENDIO PORTATIL, COM CARGA DE AGUA PRESSURIZAD | UN | 1 | 147.28 | 0 | 147.28
A (AP), CLASSE A, DE 10 LITROS, CONFORME ABNT NBR 12693
14913 | SUPORTE DE PAREDE PARA EXTINTOR DE INCENDIO PORTATIL, EM ACO | UN | 1 | 4.14 | 0 | 4.14
GALVANIZADO
18.032.0012-A | EXTINTOR DE INCENDIO PORTATIL,COM CARGA DE AGUA-PRESSURIZADA | UN |  | 172.67
(AP),CLASSE A,DE 10L,INCLUSIVE SUPORTE DE PAREDE,CONFORME A
BNT NBR 12693.FORNECIMENTO E COLOCACAO
05883 | BUCHA DE NYLON, TIPO S-08 | UN | 2 | 0.0292 | 0 | 0.0584
05909 | PARAFUSO FERRO, ROSCA SOBERBA, CABECA CHATA, DE (5,5X50)MM | UN | 2 | 0.32 | 0 | 0.64
07064 | EXTINTOR DE INCENDIO PORTATIL, COM CARGA DE AGUA PRESSURIZAD | UN | 1 | 147.28 | 0 | 147.28
A (AP), CLASSE A, DE 10 LITROS, CONFORME ABNT NBR 12693
14913 | SUPORTE DE PAREDE PARA EXTINTOR DE INCENDIO PORTATIL, EM ACO | UN | 1 | 4.14 | 0 | 4.14
GALVANIZADO
20115 | MAO-DE-OBRA DE PEDREIRO, INCLUSIVE ENCARGOS SOCIAIS DESONERA | H | 0.5 | 23.16 | 3 | 11.9274
DOS
20132 | MAO-DE-OBRA DE SERVENTE DA CONSTRUCAO CIVIL, INCLUSIVE ENCAR | H | 0.5 | 16.75 | 3 | 8.6263
GOS SOCIAIS DESONERADOS
18.032.0014-0 | EXTINTOR DE INCENDIO EQUIPADO SOBRERRODAS,COM CARGA DE DIOXI | UN |  | 1676.22
DO DE CARBONO (CO2),CLASSE BC,DE 10KG,CONFORME ABNT NBR 1269
3.FORNECIMENTO E COLOCACAO
01968 | MAO-DE-OBRA DE PEDREIRO, INCLUSIVE ENCARGOS SOCIAIS | H | 0.5 | 26.73 | 3 | 13.766
01999 | MAO-DE-OBRA DE SERVENTE DA CONSTRUCAO CIVIL, INCLUSIVE ENCAR | H | 0.5 | 19.33 | 3 | 9.955
GOS SOCIAIS
05883 | BUCHA DE NYLON, TIPO S-08 | UN | 2 | 0.0292 | 0 | 0.0584
05909 | PARAFUSO FERRO, ROSCA SOBERBA, CABECA CHATA, DE (5,5X50)MM | UN | 2 | 0.32 | 0 | 0.64
13259 | EXTINTOR DE INCENDIO EQUIPADO SOBRERRODAS, COM CARGA DE DIOX | UN | 1 | 1647.67 | 0 | 1647.67
IDO DE CARBONO (CO2), CLASSE BC, DE 10KG, ABNT NBR 12693
14913 | SUPORTE DE PAREDE PARA EXTINTOR DE INCENDIO PORTATIL, EM ACO | UN | 1 | 4.14 | 0 | 4.14
GALVANIZADO
18.032.0014-A | EXTINTOR DE INCENDIO EQUIPADO SOBRERRODAS,COM CARGA DE DIOXI | UN |  | 1673.06
DO DE CARBONO (CO2),CLASSE BC,DE 10KG,CONFORME ABNT NBR 1269
3.FORNECIMENTO E COLOCACAO
05883 | BUCHA DE NYLON, TIPO S-08 | UN | 2 | 0.0292 | 0 | 0.0584
05909 | PARAFUSO FERRO, ROSCA SOBERBA, CABECA CHATA, DE (5,5X50)MM | UN | 2 | 0.32 | 0 | 0.64
13259 | EXTINTOR DE INCENDIO EQUIPADO SOBRERRODAS, COM CARGA DE DIOX | UN | 1 | 1647.67 | 0 | 1647.67
IDO DE CARBONO (CO2), CLASSE BC, DE 10KG, ABNT NBR 12693
14913 | SUPORTE DE PAREDE PARA EXTINTOR DE INCENDIO PORTATIL, EM ACO | UN | 1 | 4.14 | 0 | 4.14
GALVANIZADO
20115 | MAO-DE-OBRA DE PEDREIRO, INCLUSIVE ENCARGOS SOCIAIS DESONERA | H | 0.5 | 23.16 | 3 | 11.9274
DOS
20132 | MAO-DE-OBRA DE SERVENTE DA CONSTRUCAO CIVIL, INCLUSIVE ENCAR | H | 0.5 | 16.75 | 3 | 8.6263
GOS SOCIAIS DESONERADOS
18.032.0015-0 | EXTINTOR DE INCENDIO PORTATIL,COM CARGA DE DIOXIDO DE CARBON | UN |  | 690.84
O (CO2),CLASSE BC,DE 6KG,INCLUSIVE SUPORTE DE PAREDE,CONFORM
E ABNT NBR 12693.FORNECIMENTO E COLOCACAO
01968 | MAO-DE-OBRA DE PEDREIRO, INCLUSIVE ENCARGOS SOCIAIS | H | 0.5 | 26.73 | 3 | 13.766
01999 | MAO-DE-OBRA DE SERVENTE DA CONSTRUCAO CIVIL, INCLUSIVE ENCAR | H | 0.5 | 19.33 | 3 | 9.955
GOS SOCIAIS
02475 | EXTINTOR DE INCENDIO PORTATIL, COM CARGA DE DIOXIDO DE CARBO | UN | 1 | 662.29 | 0 | 662.29
NO (CO2), CLASSE BC, DE 6KG, CONFORME ABNT NBR 12693
05883 | BUCHA DE NYLON, TIPO S-08 | UN | 2 | 0.0292 | 0 | 0.0584
05909 | PARAFUSO FERRO, ROSCA SOBERBA, CABECA CHATA, DE (5,5X50)MM | UN | 2 | 0.32 | 0 | 0.64
14913 | SUPORTE DE PAREDE PARA EXTINTOR DE INCENDIO PORTATIL, EM ACO | UN | 1 | 4.14 | 0 | 4.14
GALVANIZADO
18.032.0015-A | EXTINTOR DE INCENDIO PORTATIL,COM CARGA DE DIOXIDO DE CARBON | UN |  | 687.68
O (CO2),CLASSE BC,DE 6KG,INCLUSIVE SUPORTE DE PAREDE,CONFORM
E ABNT NBR 12693.FORNECIMENTO E COLOCACAO
02475 | EXTINTOR DE INCENDIO PORTATIL, COM CARGA DE DIOXIDO DE CARBO | UN | 1 | 662.29 | 0 | 662.29
NO (CO2), CLASSE BC, DE 6KG, CONFORME ABNT NBR 12693
05883 | BUCHA DE NYLON, TIPO S-08 | UN | 2 | 0.0292 | 0 | 0.0584
05909 | PARAFUSO FERRO, ROSCA SOBERBA, CABECA CHATA, DE (5,5X50)MM | UN | 2 | 0.32 | 0 | 0.64
14913 | SUPORTE DE PAREDE PARA EXTINTOR DE INCENDIO PORTATIL, EM ACO | UN | 1 | 4.14 | 0 | 4.14
GALVANIZADO
20115 | MAO-DE-OBRA DE PEDREIRO, INCLUSIVE ENCARGOS SOCIAIS DESONERA | H | 0.5 | 23.16 | 3 | 11.9274
DOS
20132 | MAO-DE-OBRA DE SERVENTE DA CONSTRUCAO CIVIL, INCLUSIVE ENCAR | H | 0.5 | 16.75 | 3 | 8.6263
GOS SOCIAIS DESONERADOS
18.032.0020-0 | EXTINTOR DE INCENDIO PORTATIL,COM CARGA DE DIOXIDO DE CARBON | UN |  | 651.7
O (CO2),CLASSE BC,DE 4KG,INCLUSIVE SUPORTE DE PAREDE,CONFORM
E ABNT NBR 12693.FORNECIMENTO E COLOCACAO
01968 | MAO-DE-OBRA DE PEDREIRO, INCLUSIVE ENCARGOS SOCIAIS | H | 0.5 | 26.73 | 3 | 13.766
01999 | MAO-DE-OBRA DE SERVENTE DA CONSTRUCAO CIVIL, INCLUSIVE ENCAR | H | 0.5 | 19.33 | 3 | 9.955
GOS SOCIAIS
02476 | EXTINTOR DE INCENDIO PORTATIL, COM CARGA DE DIOXIDO DE CARBO | UN | 1 | 623.15 | 0 | 623.15
NO (CO2), CLASSE BC, DE 4KG, CONFORME ABNT NBR 12693
05883 | BUCHA DE NYLON, TIPO S-08 | UN | 2 | 0.0292 | 0 | 0.0584
05909 | PARAFUSO FERRO, ROSCA SOBERBA, CABECA CHATA, DE (5,5X50)MM | UN | 2 | 0.32 | 0 | 0.64
14913 | SUPORTE DE PAREDE PARA EXTINTOR DE INCENDIO PORTATIL, EM ACO | UN | 1 | 4.14 | 0 | 4.14
GALVANIZADO
18.032.0020-A | EXTINTOR DE INCENDIO PORTATIL,COM CARGA DE DIOXIDO DE CARBON | UN |  | 648.54
O (CO2),CLASSE BC,DE 4KG,INCLUSIVE SUPORTE DE PAREDE,CONFORM
E ABNT NBR 12693.FORNECIMENTO E COLOCACAO
02476 | EXTINTOR DE INCENDIO PORTATIL, COM CARGA DE DIOXIDO DE CARBO | UN | 1 | 623.15 | 0 | 623.15
NO (CO2), CLASSE BC, DE 4KG, CONFORME ABNT NBR 12693
05883 | BUCHA DE NYLON, TIPO S-08 | UN | 2 | 0.0292 | 0 | 0.0584
05909 | PARAFUSO FERRO, ROSCA SOBERBA, CABECA CHATA, DE (5,5X50)MM | UN | 2 | 0.32 | 0 | 0.64
14913 | SUPORTE DE PAREDE PARA EXTINTOR DE INCENDIO PORTATIL, EM ACO | UN | 1 | 4.14 | 0 | 4.14
GALVANIZADO
20115 | MAO-DE-OBRA DE PEDREIRO, INCLUSIVE ENCARGOS SOCIAIS DESONERA | H | 0.5 | 23.16 | 3 | 11.9274
DOS
20132 | MAO-DE-OBRA DE SERVENTE DA CONSTRUCAO CIVIL, INCLUSIVE ENCAR | H | 0.5 | 16.75 | 3 | 8.6263
GOS SOCIAIS DESONERADOS
18.032.0025-0 | EXTINTOR DE INCENDIO PORTATIL,COM CARGA DE PO QUIMICO,CLASSE | UN |  | 195.31
BC,DE 4KG,INCLUSIVE SUPORTE DE PAREDE,CONFORME ABNT NBR 126
93.FORNECIMENTO E COLOCACAO
01968 | MAO-DE-OBRA DE PEDREIRO, INCLUSIVE ENCARGOS SOCIAIS | H | 0.5 | 26.73 | 3 | 13.766
01999 | MAO-DE-OBRA DE SERVENTE DA CONSTRUCAO CIVIL, INCLUSIVE ENCAR | H | 0.5 | 19.33 | 3 | 9.955
GOS SOCIAIS
05558 | EXTINTOR DE INCENDIO PORTATIL, COM CARGA DE PO QUIMICO, CLAS | UN | 1 | 166.76 | 0 | 166.76
SE BC, DE 4KG, CONFORME ABNT NBR 12693
05883 | BUCHA DE NYLON, TIPO S-08 | UN | 2 | 0.0292 | 0 | 0.0584
05909 | PARAFUSO FERRO, ROSCA SOBERBA, CABECA CHATA, DE (5,5X50)MM | UN | 2 | 0.32 | 0 | 0.64
14913 | SUPORTE DE PAREDE PARA EXTINTOR DE INCENDIO PORTATIL, EM ACO | UN | 1 | 4.14 | 0 | 4.14
GALVANIZADO
18.032.0025-A | EXTINTOR DE INCENDIO PORTATIL,COM CARGA DE PO QUIMICO,CLASSE | UN |  | 192.15
BC,DE 4KG,INCLUSIVE SUPORTE DE PAREDE,CONFORME ABNT NBR 126
93.FORNECIMENTO E COLOCACAO
05558 | EXTINTOR DE INCENDIO PORTATIL, COM CARGA DE PO QUIMICO, CLAS | UN | 1 | 166.76 | 0 | 166.76
SE BC, DE 4KG, CONFORME ABNT NBR 12693
05883 | BUCHA DE NYLON, TIPO S-08 | UN | 2 | 0.0292 | 0 | 0.0584
05909 | PARAFUSO FERRO, ROSCA SOBERBA, CABECA CHATA, DE (5,5X50)MM | UN | 2 | 0.32 | 0 | 0.64
14913 | SUPORTE DE PAREDE PARA EXTINTOR DE INCENDIO PORTATIL, EM ACO | UN | 1 | 4.14 | 0 | 4.14
GALVANIZADO
20115 | MAO-DE-OBRA DE PEDREIRO, INCLUSIVE ENCARGOS SOCIAIS DESONERA | H | 0.5 | 23.16 | 3 | 11.9274
DOS
20132 | MAO-DE-OBRA DE SERVENTE DA CONSTRUCAO CIVIL, INCLUSIVE ENCAR | H | 0.5 | 16.75 | 3 | 8.6263
GOS SOCIAIS DESONERADOS
18.032.0030-0 | EXTINTOR DE INCENDIO PORTATIL,COM CARGA DE PO QUIMICO,CLASSE | UN |  | 203.65
BC,DE 6KG,INCLUSIVE SUPORTE DE PAREDE,CONFORME ABNT NBR 126
93.FORNECIMENTO E COLOCACAO
01968 | MAO-DE-OBRA DE PEDREIRO, INCLUSIVE ENCARGOS SOCIAIS | H | 0.5 | 26.73 | 3 | 13.766
01999 | MAO-DE-OBRA DE SERVENTE DA CONSTRUCAO CIVIL, INCLUSIVE ENCAR | H | 0.5 | 19.33 | 3 | 9.955
GOS SOCIAIS
05557 | EXTINTOR DE INCENDIO PORTATIL, COM CARGA DE PO QUIMICO, CLAS | UN | 1 | 175.1 | 0 | 175.1
SE BC, DE 6KG, CONFORME ABNT 12693
05883 | BUCHA DE NYLON, TIPO S-08 | UN | 2 | 0.0292 | 0 | 0.0584
05909 | PARAFUSO FERRO, ROSCA SOBERBA, CABECA CHATA, DE (5,5X50)MM | UN | 2 | 0.32 | 0 | 0.64
14913 | SUPORTE DE PAREDE PARA EXTINTOR DE INCENDIO PORTATIL, EM ACO | UN | 1 | 4.14 | 0 | 4.14
GALVANIZADO
18.032.0030-A | EXTINTOR DE INCENDIO PORTATIL,COM CARGA DE PO QUIMICO,CLASSE | UN |  | 200.49
BC,DE 6KG,INCLUSIVE SUPORTE DE PAREDE,CONFORME ABNT NBR 126
93.FORNECIMENTO E COLOCACAO
05557 | EXTINTOR DE INCENDIO PORTATIL, COM CARGA DE PO QUIMICO, CLAS | UN | 1 | 175.1 | 0 | 175.1
SE BC, DE 6KG, CONFORME ABNT 12693
05883 | BUCHA DE NYLON, TIPO S-08 | UN | 2 | 0.0292 | 0 | 0.0584
05909 | PARAFUSO FERRO, ROSCA SOBERBA, CABECA CHATA, DE (5,5X50)MM | UN | 2 | 0.32 | 0 | 0.64
14913 | SUPORTE DE PAREDE PARA EXTINTOR DE INCENDIO PORTATIL, EM ACO | UN | 1 | 4.14 | 0 | 4.14
GALVANIZADO
20115 | MAO-DE-OBRA DE PEDREIRO, INCLUSIVE ENCARGOS SOCIAIS DESONERA | H | 0.5 | 23.16 | 3 | 11.9274
DOS
20132 | MAO-DE-OBRA DE SERVENTE DA CONSTRUCAO CIVIL, INCLUSIVE ENCAR | H | 0.5 | 16.75 | 3 | 8.6263
GOS SOCIAIS DESONERADOS
18.032.0040-0 | ABRIGO PARA EXTINTOR DE INCENDIO PORTATIL,MEDINDO (85X40X30) | UN |  | 268.31
CM,DE SOBREPOR,CONFECCIONADO EM CHAPA METALICA COM PINTURA E
LETROSTATICA VERMELHA,COM VISOR,CONFORME ABNT NBR 12693,INCL
USIVE FIXACAO.FORNECIMENTO E COLOCACAO
00666 | BUCHA DE NYLON, TIPO S-12 | UN | 2 | 0.0888 | 0 | 0.1776
01968 | MAO-DE-OBRA DE PEDREIRO, INCLUSIVE ENCARGOS SOCIAIS | H | 0.5 | 26.73 | 3 | 13.766
01999 | MAO-DE-OBRA DE SERVENTE DA CONSTRUCAO CIVIL, INCLUSIVE ENCAR | H | 0.5 | 19.33 | 3 | 9.955
GOS SOCIAIS
13968 | ARRUELA LISA DE ACO GALVANIZADO, DE 5/16" | UN | 2 | 0.07 | 0 | 0.14
13981 | PARAFUSO DE ACO CARBONO, CABECA SEXTAVADA, MEDINDO (5/16"X2" | UN | 2 | 0.58 | 0 | 1.16
)
14900 | ABRIGO PARA EXTINTOR DE INCENDIO,(85X40X30)CM,SOBREPOR,EM CH | UN | 1 | 243.12 | 0 | 243.12
APA METALICA C/PINTURA ELET.COR VERM.,C/VISOR,ABNT NBR 12693
18.032.0040-A | ABRIGO PARA EXTINTOR DE INCENDIO PORTATIL,MEDINDO (85X40X30) | UN |  | 265.15
CM,DE SOBREPOR,CONFECCIONADO EM CHAPA METALICA COM PINTURA E
LETROSTATICA VERMELHA,COM VISOR,CONFORME ABNT NBR 12693,INCL
USIVE FIXACAO.FORNECIMENTO E COLOCACAO
00666 | BUCHA DE NYLON, TIPO S-12 | UN | 2 | 0.0888 | 0 | 0.1776
13968 | ARRUELA LISA DE ACO GALVANIZADO, DE 5/16" | UN | 2 | 0.07 | 0 | 0.14
13981 | PARAFUSO DE ACO CARBONO, CABECA SEXTAVADA, MEDINDO (5/16"X2" | UN | 2 | 0.58 | 0 | 1.16
)
14900 | ABRIGO PARA EXTINTOR DE INCENDIO,(85X40X30)CM,SOBREPOR,EM CH | UN | 1 | 243.12 | 0 | 243.12
APA METALICA C/PINTURA ELET.COR VERM.,C/VISOR,ABNT NBR 12693
20115 | MAO-DE-OBRA DE PEDREIRO, INCLUSIVE ENCARGOS SOCIAIS DESONERA | H | 0.5 | 23.16 | 3 | 11.9274
DOS
20132 | MAO-DE-OBRA DE SERVENTE DA CONSTRUCAO CIVIL, INCLUSIVE ENCAR | H | 0.5 | 16.75 | 3 | 8.6263
GOS SOCIAIS DESONERADOS
18.032.0042-0 | ABRIGO PARA EXTINTOR DE INCENDIO PORTATIL,MEDINDO (75X30X25) | UN |  | 220.89
CM,DE SOBREPOR,CONFECCIONADO EM CHAPA METALICA COM PINTURA E
LETROSTATICA VERMELHA,COM VISOR,CONFORME ABNT NBR 12693,INCL
USIVE FIXACAO.FORNECIMENTO E COLOCACAO
00666 | BUCHA DE NYLON, TIPO S-12 | UN | 2 | 0.0888 | 0 | 0.1776
01968 | MAO-DE-OBRA DE PEDREIRO, INCLUSIVE ENCARGOS SOCIAIS | H | 0.5 | 26.73 | 3 | 13.766
01999 | MAO-DE-OBRA DE SERVENTE DA CONSTRUCAO CIVIL, INCLUSIVE ENCAR | H | 0.5 | 19.33 | 3 | 9.955
GOS SOCIAIS
13968 | ARRUELA LISA DE ACO GALVANIZADO, DE 5/16" | UN | 2 | 0.07 | 0 | 0.14
13981 | PARAFUSO DE ACO CARBONO, CABECA SEXTAVADA, MEDINDO (5/16"X2" | UN | 2 | 0.58 | 0 | 1.16
)
14899 | ABRIGO PARA EXTINTOR DE INCENDIO,(75X30X25)CM,SOBREPOR,EM CH | UN | 1 | 195.7 | 0 | 195.7
APA METALICA C/PINTURA ELET.COR VERM.,C/VISOR,ABNT NBR 12693
18.032.0042-A | ABRIGO PARA EXTINTOR DE INCENDIO PORTATIL,MEDINDO (75X30X25) | UN |  | 217.73
CM,DE SOBREPOR,CONFECCIONADO EM CHAPA METALICA COM PINTURA E
LETROSTATICA VERMELHA,COM VISOR,CONFORME ABNT NBR 12693,INCL
USIVE FIXACAO.FORNECIMENTO E COLOCACAO
00666 | BUCHA DE NYLON, TIPO S-12 | UN | 2 | 0.0888 | 0 | 0.1776
13968 | ARRUELA LISA DE ACO GALVANIZADO, DE 5/16" | UN | 2 | 0.07 | 0 | 0.14
13981 | PARAFUSO DE ACO CARBONO, CABECA SEXTAVADA, MEDINDO (5/16"X2" | UN | 2 | 0.58 | 0 | 1.16
)
14899 | ABRIGO PARA EXTINTOR DE INCENDIO,(75X30X25)CM,SOBREPOR,EM CH | UN | 1 | 195.7 | 0 | 195.7
APA METALICA C/PINTURA ELET.COR VERM.,C/VISOR,ABNT NBR 12693
20115 | MAO-DE-OBRA DE PEDREIRO, INCLUSIVE ENCARGOS SOCIAIS DESONERA | H | 0.5 | 23.16 | 3 | 11.9274
DOS
20132 | MAO-DE-OBRA DE SERVENTE DA CONSTRUCAO CIVIL, INCLUSIVE ENCAR | H | 0.5 | 16.75 | 3 | 8.6263
GOS SOCIAIS DESONERADOS
18.032.0045-0 | SUPORTE DE SOLO PARA EXTINTOR DE INCENDIO PORTATIL,TIPO TRIP | UN |  | 24.72
E,EM ACO CARBONO,INCLUSIVE PONTEIRAS DE BORRACHA.FORNECIMENT
O
14912 | SUPORTE DE SOLO PARA EXTINTOR DE INCENDIO PORTATIL, TIPO TRI | UN | 1 | 24.72 | 0 | 24.72
PE, EM ACO CARBONO, INCLUSIVE PONTEIRAS DE BORRACHA
18.032.0045-A | SUPORTE DE SOLO PARA EXTINTOR DE INCENDIO PORTATIL,TIPO TRIP | UN |  | 24.72
E,EM ACO CARBONO,INCLUSIVE PONTEIRAS DE BORRACHA.FORNECIMENT
O
14912 | SUPORTE DE SOLO PARA EXTINTOR DE INCENDIO PORTATIL, TIPO TRI | UN | 1 | 24.72 | 0 | 24.72
PE, EM ACO CARBONO, INCLUSIVE PONTEIRAS DE BORRACHA
18.033.0010-0 | BOTIJAO DE GAS ENGARRAFADO(GLP),CAPACIDADE PARA 13KG.O CUSTO | UN |  | 350
INCLUI O BOTIJAO E O GAS.FORNECIMENTO
02477 | BOTIJAO GAS ENGARRAFADO, DE 13KG | UN | 1 | 350 | 0 | 350
18.033.0010-A | BOTIJAO DE GAS ENGARRAFADO(GLP),CAPACIDADE PARA 13KG.O CUSTO | UN |  | 350
INCLUI O BOTIJAO E O GAS.FORNECIMENTO
02477 | BOTIJAO GAS ENGARRAFADO, DE 13KG | UN | 1 | 350 | 0 | 350
18.033.0015-0 | BOTIJAO DE GAS ENGARRAFADO(GLP),CAPACIDADE PARA 45KG.O CUSTO | UN |  | 1300
INCLUI O BOTIJAO E O GAS.FORNECIMENTO
02478 | BOTIJAO GAS ENGARRAFADO, DE 45KG | UN | 1 | 1300 | 0 | 1300
18.033.0015-A | BOTIJAO DE GAS ENGARRAFADO(GLP),CAPACIDADE PARA 45KG.O CUSTO | UN |  | 1300
INCLUI O BOTIJAO E O GAS.FORNECIMENTO
02478 | BOTIJAO GAS ENGARRAFADO, DE 45KG | UN | 1 | 1300 | 0 | 1300
18.033.0018-0 | SISTEMA DE PRESSURIZACAO,COM 02 BOMBAS CENTRIFUGAS DE 5CV/22 | UN |  | 15097.34
0V,INCLUSIVE TUBULACOES DE SUCCAO,RECALQUE E DISTRIBUICAO CO
M CONEXOES,PRESSOSTATO,MANOMETRO,TANQUE DE PRESSAO,QUADRO DE
COMANDO,EXCLUSIVE CASA DE MAQUINAS (VIDE ITEM 18.024.0050).
FORNECIMENTO E INSTALACAO
00147 | TUBO DE ACO GALVANIZADO, COM COSTURA, PESADO, NBR 5580, DN=1 | M | 1.2 | 21.29 | 0 | 25.548
/2"
00196 | TUBO DE ACO GALVANIZADO, COM COSTURA, PESADO, NBR 5580, DN=2 | M | 5.5 | 95.4 | 0 | 524.7
.1/2"
00204 | CONDUITE FLEXIVEL, GALVANIZADO DE 3/4" | M | 4 | 9.24 | 0 | 36.96
00284 | FIO C/ISOLAMENTO TERMOPLASTICO ANTICHAMA DE 750V, DE 04,0MM2 | M | 20 | 2.5234 | 0 | 50.468
00707 | REGISTRO DE GAVETA DE BRONZE, DE 1ª QUALIDADE COM ROSCA DE A | UN | 5 | 279.03 | 0 | 1395.15
MBOS OS LADOS, DE 2.1/2"
00862 | BOMBA HIDRAULICA CENTRIFUGA, COM MOTOR ELETRICO, DE 05,0CV-2 | UN | 2 | 4426.9 | 0 | 8853.8
20/380V
01635 | CONCRETO FCK 15MPA | M3 | 0.2 | 372.5034 | 0 | 74.5007
01968 | MAO-DE-OBRA DE PEDREIRO, INCLUSIVE ENCARGOS SOCIAIS | H | 12 | 26.73 | 3 | 330.3828
01983 | MAO-DE-OBRA DE ELETRICISTA DE CONSTRUCAOCIVIL, INCLUSIVE ENC | H | 6.9 | 26.73 | 3 | 189.9701
ARGOS SOCIAIS
01993 | MAO-DE-OBRA DE BOMBEIRO HIDRAULICO DA CONSTRUCAO CIVIL, INCL | H | 16.1 | 26.73 | 3 | 443.2636
USIVE ENCARGOS SOCIAIS
01999 | MAO-DE-OBRA DE SERVENTE DA CONSTRUCAO CIVIL, INCLUSIVE ENCAR | H | 20 | 19.33 | 3 | 398.198
GOS SOCIAIS
02409 | CHAVE BLINDADA, TRIPOLAR, DE 030AX250V | UN | 1 | 439.24 | 0 | 439.24
04739 | VALVULA DE RETENCAO HORIZONTAL, DE BRONZE, DE 2.1/2" | UN | 1 | 514.44 | 0 | 514.44
05826 | REGISTRO DE ESFERA, DE 1/2" | UN | 1 | 10.78 | 0 | 10.78
05834 | VALVULA DE RETENCAO DE PE, DE BRONZE, DE 2.1/2" | UN | 1 | 288.3 | 0 | 288.3
07058 | MANOMETRO, DE 0 A 150 PSI (14KG/CM2) | UN | 1 | 81.37 | 0 | 81.37
14192 | PRESSOSTATO 20/40 PSI | UN | 1 | 114.92 | 0 | 114.92
14664 | QUADRO DE COMANDO PARA SISTEMA DE PRESSURIZACAO DE INCENDIO | UN | 1 | 988.64 | 0 | 988.64
PARA DUAS BOMBAS DE 5,00CV-250V, DE 30 A 50A
14667 | VASO DE EXPANSAO PARA AGUA FRIA COM CAPACIDADE DE 12 LITROS | UN | 1 | 336.71 | 0 | 336.71
18.033.0018-A | SISTEMA DE PRESSURIZACAO,COM 02 BOMBAS CENTRIFUGAS DE 5CV/22 | UN |  | 14915.49
0V,INCLUSIVE TUBULACOES DE SUCCAO,RECALQUE E DISTRIBUICAO CO
M CONEXOES,PRESSOSTATO,MANOMETRO,TANQUE DE PRESSAO,QUADRO DE
COMANDO,EXCLUSIVE CASA DE MAQUINAS (VIDE ITEM 18.024.0050).
FORNECIMENTO E INSTALACAO
00147 | TUBO DE ACO GALVANIZADO, COM COSTURA, PESADO, NBR 5580, DN=1 | M | 1.2 | 21.29 | 0 | 25.548
/2"
00196 | TUBO DE ACO GALVANIZADO, COM COSTURA, PESADO, NBR 5580, DN=2 | M | 5.5 | 95.4 | 0 | 524.7
.1/2"
00204 | CONDUITE FLEXIVEL, GALVANIZADO DE 3/4" | M | 4 | 9.24 | 0 | 36.96
00284 | FIO C/ISOLAMENTO TERMOPLASTICO ANTICHAMA DE 750V, DE 04,0MM2 | M | 20 | 2.5234 | 0 | 50.468
00707 | REGISTRO DE GAVETA DE BRONZE, DE 1ª QUALIDADE COM ROSCA DE A | UN | 5 | 279.03 | 0 | 1395.15
MBOS OS LADOS, DE 2.1/2"
00862 | BOMBA HIDRAULICA CENTRIFUGA, COM MOTOR ELETRICO, DE 05,0CV-2 | UN | 2 | 4426.9 | 0 | 8853.8
20/380V
02409 | CHAVE BLINDADA, TRIPOLAR, DE 030AX250V | UN | 1 | 439.24 | 0 | 439.24
04739 | VALVULA DE RETENCAO HORIZONTAL, DE BRONZE, DE 2.1/2" | UN | 1 | 514.44 | 0 | 514.44
05826 | REGISTRO DE ESFERA, DE 1/2" | UN | 1 | 10.78 | 0 | 10.78
05834 | VALVULA DE RETENCAO DE PE, DE BRONZE, DE 2.1/2" | UN | 1 | 288.3 | 0 | 288.3
07058 | MANOMETRO, DE 0 A 150 PSI (14KG/CM2) | UN | 1 | 81.37 | 0 | 81.37
14192 | PRESSOSTATO 20/40 PSI | UN | 1 | 114.92 | 0 | 114.92
14664 | QUADRO DE COMANDO PARA SISTEMA DE PRESSURIZACAO DE INCENDIO | UN | 1 | 988.64 | 0 | 988.64
PARA DUAS BOMBAS DE 5,00CV-250V, DE 30 A 50A
14667 | VASO DE EXPANSAO PARA AGUA FRIA COM CAPACIDADE DE 12 LITROS | UN | 1 | 336.71 | 0 | 336.71
20039 | MAO-DE-OBRA DE BOMBEIRO HIDRAULICO DA CONSTRUCAO CIVIL, INCL | H | 16.1 | 23.16 | 3 | 384.0623
USIVE ENCARGOS SOCIAIS DESONERADOS
20060 | MAO-DE-OBRA DE ELETRICISTA DA CONSTRUCAO CIVIL, INCLUSIVE EN | H | 6.9 | 23.16 | 3 | 164.5981
CARGOS SOCIAIS DESONERADOS
20115 | MAO-DE-OBRA DE PEDREIRO, INCLUSIVE ENCARGOS SOCIAIS DESONERA | H | 12 | 23.16 | 3 | 286.2576
DOS
20132 | MAO-DE-OBRA DE SERVENTE DA CONSTRUCAO CIVIL, INCLUSIVE ENCAR | H | 20 | 16.75 | 3 | 345.05
GOS SOCIAIS DESONERADOS
30246 | CONCRETO FCK 15MPA | M3 | 0.2 | 372.5034 | 0 | 74.5007
18.033.0019-0 | SISTEMA DE PRESSURIZACAO,COM 02 BOMBAS DE 7,5CV/220V,INCLUSI | UN |  | 20908.57
VE TUBULACOES DE SUCCAO,RECALQUE E DISTRIBUICAO COM CONEXOES
,PRESSOSTATO,MANOMETRO,TANQUE DE PRESSAO,QUADRO DE COMANDO,E
XCLUSIVE CASA DE MAQUINAS (VIDE ITEM 18.024.0050).FORNECIMEN
TO E INSTALACAO
00147 | TUBO DE ACO GALVANIZADO, COM COSTURA, PESADO, NBR 5580, DN=1 | M | 1.2 | 21.29 | 0 | 25.548
/2"
00196 | TUBO DE ACO GALVANIZADO, COM COSTURA, PESADO, NBR 5580, DN=2 | M | 5.5 | 95.4 | 0 | 524.7
.1/2"
00204 | CONDUITE FLEXIVEL, GALVANIZADO DE 3/4" | M | 4 | 9.24 | 0 | 36.96
00284 | FIO C/ISOLAMENTO TERMOPLASTICO ANTICHAMA DE 750V, DE 04,0MM2 | M | 20 | 2.5234 | 0 | 50.468
00707 | REGISTRO DE GAVETA DE BRONZE, DE 1ª QUALIDADE COM ROSCA DE A | UN | 5 | 279.03 | 0 | 1395.15
MBOS OS LADOS, DE 2.1/2"
01635 | CONCRETO FCK 15MPA | M3 | 0.2 | 372.5034 | 0 | 74.5007
01968 | MAO-DE-OBRA DE PEDREIRO, INCLUSIVE ENCARGOS SOCIAIS | H | 12 | 26.73 | 3 | 330.3828
01983 | MAO-DE-OBRA DE ELETRICISTA DE CONSTRUCAOCIVIL, INCLUSIVE ENC | H | 6.9 | 26.73 | 3 | 189.9701
ARGOS SOCIAIS
01993 | MAO-DE-OBRA DE BOMBEIRO HIDRAULICO DA CONSTRUCAO CIVIL, INCL | H | 16.1 | 26.73 | 3 | 443.2636
USIVE ENCARGOS SOCIAIS
01999 | MAO-DE-OBRA DE SERVENTE DA CONSTRUCAO CIVIL, INCLUSIVE ENCAR | H | 20 | 19.33 | 3 | 398.198
GOS SOCIAIS
02409 | CHAVE BLINDADA, TRIPOLAR, DE 030AX250V | UN | 1 | 439.24 | 0 | 439.24
04739 | VALVULA DE RETENCAO HORIZONTAL, DE BRONZE, DE 2.1/2" | UN | 1 | 514.44 | 0 | 514.44
05826 | REGISTRO DE ESFERA, DE 1/2" | UN | 1 | 10.78 | 0 | 10.78
05834 | VALVULA DE RETENCAO DE PE, DE BRONZE, DE 2.1/2" | UN | 1 | 288.3 | 0 | 288.3
07058 | MANOMETRO, DE 0 A 150 PSI (14KG/CM2) | UN | 1 | 81.37 | 0 | 81.37
13257 | BOMBA HIDRAULICA CENTRIFUGA, COM MOTOR ELETRICO, POTENCIA DE | UN | 2 | 7317.84 | 0 | 14635.68
7,5CV, EXCLUSIVE ACESSORIOS
14192 | PRESSOSTATO 20/40 PSI | UN | 1 | 114.92 | 0 | 114.92
14665 | QUADRO DE COMANDO PARA SISTEMA DE PRESSURIZACAO DE INCENDIO | UN | 1 | 1017.99 | 0 | 1017.99
PARA DUAS BOMBAS DE 7,5CV-250V, DE 30 A 50A
14667 | VASO DE EXPANSAO PARA AGUA FRIA COM CAPACIDADE DE 12 LITROS | UN | 1 | 336.71 | 0 | 336.71
18.033.0019-A | SISTEMA DE PRESSURIZACAO,COM 02 BOMBAS DE 7,5CV/220V,INCLUSI | UN |  | 20726.72
VE TUBULACOES DE SUCCAO,RECALQUE E DISTRIBUICAO COM CONEXOES
,PRESSOSTATO,MANOMETRO,TANQUE DE PRESSAO,QUADRO DE COMANDO,E
XCLUSIVE CASA DE MAQUINAS (VIDE ITEM 18.024.0050).FORNECIMEN
TO E INSTALACAO
00147 | TUBO DE ACO GALVANIZADO, COM COSTURA, PESADO, NBR 5580, DN=1 | M | 1.2 | 21.29 | 0 | 25.548
/2"
00196 | TUBO DE ACO GALVANIZADO, COM COSTURA, PESADO, NBR 5580, DN=2 | M | 5.5 | 95.4 | 0 | 524.7
.1/2"
00204 | CONDUITE FLEXIVEL, GALVANIZADO DE 3/4" | M | 4 | 9.24 | 0 | 36.96
00284 | FIO C/ISOLAMENTO TERMOPLASTICO ANTICHAMA DE 750V, DE 04,0MM2 | M | 20 | 2.5234 | 0 | 50.468
00707 | REGISTRO DE GAVETA DE BRONZE, DE 1ª QUALIDADE COM ROSCA DE A | UN | 5 | 279.03 | 0 | 1395.15
MBOS OS LADOS, DE 2.1/2"
02409 | CHAVE BLINDADA, TRIPOLAR, DE 030AX250V | UN | 1 | 439.24 | 0 | 439.24
04739 | VALVULA DE RETENCAO HORIZONTAL, DE BRONZE, DE 2.1/2" | UN | 1 | 514.44 | 0 | 514.44
05826 | REGISTRO DE ESFERA, DE 1/2" | UN | 1 | 10.78 | 0 | 10.78
05834 | VALVULA DE RETENCAO DE PE, DE BRONZE, DE 2.1/2" | UN | 1 | 288.3 | 0 | 288.3
07058 | MANOMETRO, DE 0 A 150 PSI (14KG/CM2) | UN | 1 | 81.37 | 0 | 81.37
13257 | BOMBA HIDRAULICA CENTRIFUGA, COM MOTOR ELETRICO, POTENCIA DE | UN | 2 | 7317.84 | 0 | 14635.68
7,5CV, EXCLUSIVE ACESSORIOS
14192 | PRESSOSTATO 20/40 PSI | UN | 1 | 114.92 | 0 | 114.92
14665 | QUADRO DE COMANDO PARA SISTEMA DE PRESSURIZACAO DE INCENDIO | UN | 1 | 1017.99 | 0 | 1017.99
PARA DUAS BOMBAS DE 7,5CV-250V, DE 30 A 50A
14667 | VASO DE EXPANSAO PARA AGUA FRIA COM CAPACIDADE DE 12 LITROS | UN | 1 | 336.71 | 0 | 336.71
20039 | MAO-DE-OBRA DE BOMBEIRO HIDRAULICO DA CONSTRUCAO CIVIL, INCL | H | 16.1 | 23.16 | 3 | 384.0623
USIVE ENCARGOS SOCIAIS DESONERADOS
20060 | MAO-DE-OBRA DE ELETRICISTA DA CONSTRUCAO CIVIL, INCLUSIVE EN | H | 6.9 | 23.16 | 3 | 164.5981
CARGOS SOCIAIS DESONERADOS
20115 | MAO-DE-OBRA DE PEDREIRO, INCLUSIVE ENCARGOS SOCIAIS DESONERA | H | 12 | 23.16 | 3 | 286.2576
DOS
20132 | MAO-DE-OBRA DE SERVENTE DA CONSTRUCAO CIVIL, INCLUSIVE ENCAR | H | 20 | 16.75 | 3 | 345.05
GOS SOCIAIS DESONERADOS
30246 | CONCRETO FCK 15MPA | M3 | 0.2 | 372.5034 | 0 | 74.5007
18.033.0020-0 | SISTEMA DE PRESSURIZACAO,COM 02 BOMBAS DE 10CV/220V,INCLUSIV | UN |  | 22886.81
E TUBULACOES DE SUCCAO,RECALQUE E DISTRIBUICAO COM CONEXOES,
PRESSOSTATO,MANOMETRO,TANQUE DE PRESSAO,QUADRO DE COMANDO,EX
CLUSIVE CASA DE MAQUINAS (VIDE ITEM 18.024.0050).FORNECIMENT
O E INSTALACAO
00147 | TUBO DE ACO GALVANIZADO, COM COSTURA, PESADO, NBR 5580, DN=1 | M | 1.2 | 21.29 | 0 | 25.548
/2"
00197 | TUBO DE ACO GALVANIZADO, COM COSTURA, PESADO, NBR 5580, DN=3 | M | 5.5 | 109.6 | 0 | 602.8
"
00204 | CONDUITE FLEXIVEL, GALVANIZADO DE 3/4" | M | 4 | 9.24 | 0 | 36.96
00283 | FIO C/ISOLAMENTO TERMOPLASTICO ANTICHAMA DE 750V, DE 06,0MM2 | M | 20 | 3.7792 | 0 | 75.584
00672 | VALVULA DE RETENCAO DE PE, DE BRONZE, DE 3" | UN | 1 | 416.21 | 0 | 416.21
00708 | REGISTRO DE GAVETA DE BRONZE, DE 1ª QUALIDADE COM ROSCA DE A | UN | 5 | 430.44 | 0 | 2152.2
MBOS OS LADOS, DE 3"
00982 | BOMBA HIDRAULICA OU CENTRIFUGA, COM MOTOR ELETRICO, DE 10,0C | UN | 2 | 7489.95 | 0 | 14979.9
V-220/380V
01635 | CONCRETO FCK 15MPA | M3 | 0.2 | 372.5034 | 0 | 74.5007
01968 | MAO-DE-OBRA DE PEDREIRO, INCLUSIVE ENCARGOS SOCIAIS | H | 12 | 26.73 | 3 | 330.3828
01983 | MAO-DE-OBRA DE ELETRICISTA DE CONSTRUCAOCIVIL, INCLUSIVE ENC | H | 6.9 | 26.73 | 3 | 189.9701
ARGOS SOCIAIS
01993 | MAO-DE-OBRA DE BOMBEIRO HIDRAULICO DA CONSTRUCAO CIVIL, INCL | H | 16.1 | 26.73 | 3 | 443.2636
USIVE ENCARGOS SOCIAIS
01999 | MAO-DE-OBRA DE SERVENTE DA CONSTRUCAO CIVIL, INCLUSIVE ENCAR | H | 20 | 19.33 | 3 | 398.198
GOS SOCIAIS
04332 | CHAVE BLINDADA, TRIPOLAR, DE 060AX250V | UN | 1 | 506.97 | 0 | 506.97
05826 | REGISTRO DE ESFERA, DE 1/2" | UN | 1 | 10.78 | 0 | 10.78
05839 | VALVULA DE RETENCAO HORIZONTAL, DE BRONZE, DE 3" | UN | 1 | 710.55 | 0 | 710.55
07058 | MANOMETRO, DE 0 A 150 PSI (14KG/CM2) | UN | 1 | 81.37 | 0 | 81.37
14192 | PRESSOSTATO 20/40 PSI | UN | 1 | 114.92 | 0 | 114.92
14666 | QUADRO DE COMANDO PARA SISTEMA DE PRESSURIZACAO DE INCENDIO | UN | 1 | 1400 | 0 | 1400
PARA DUAS BOMBAS DE 10,0CV-250V, DE 30 A 50A
14667 | VASO DE EXPANSAO PARA AGUA FRIA COM CAPACIDADE DE 12 LITROS | UN | 1 | 336.71 | 0 | 336.71
18.033.0020-A | SISTEMA DE PRESSURIZACAO,COM 02 BOMBAS DE 10CV/220V,INCLUSIV | UN |  | 22704.97
E TUBULACOES DE SUCCAO,RECALQUE E DISTRIBUICAO COM CONEXOES,
PRESSOSTATO,MANOMETRO,TANQUE DE PRESSAO,QUADRO DE COMANDO,EX
CLUSIVE CASA DE MAQUINAS (VIDE ITEM 18.024.0050).FORNECIMENT
O E INSTALACAO
00147 | TUBO DE ACO GALVANIZADO, COM COSTURA, PESADO, NBR 5580, DN=1 | M | 1.2 | 21.29 | 0 | 25.548
/2"
00197 | TUBO DE ACO GALVANIZADO, COM COSTURA, PESADO, NBR 5580, DN=3 | M | 5.5 | 109.6 | 0 | 602.8
"
00204 | CONDUITE FLEXIVEL, GALVANIZADO DE 3/4" | M | 4 | 9.24 | 0 | 36.96
00283 | FIO C/ISOLAMENTO TERMOPLASTICO ANTICHAMA DE 750V, DE 06,0MM2 | M | 20 | 3.7792 | 0 | 75.584
00672 | VALVULA DE RETENCAO DE PE, DE BRONZE, DE 3" | UN | 1 | 416.21 | 0 | 416.21
00708 | REGISTRO DE GAVETA DE BRONZE, DE 1ª QUALIDADE COM ROSCA DE A | UN | 5 | 430.44 | 0 | 2152.2
MBOS OS LADOS, DE 3"
00982 | BOMBA HIDRAULICA OU CENTRIFUGA, COM MOTOR ELETRICO, DE 10,0C | UN | 2 | 7489.95 | 0 | 14979.9
V-220/380V
04332 | CHAVE BLINDADA, TRIPOLAR, DE 060AX250V | UN | 1 | 506.97 | 0 | 506.97
05826 | REGISTRO DE ESFERA, DE 1/2" | UN | 1 | 10.78 | 0 | 10.78
05839 | VALVULA DE RETENCAO HORIZONTAL, DE BRONZE, DE 3" | UN | 1 | 710.55 | 0 | 710.55
07058 | MANOMETRO, DE 0 A 150 PSI (14KG/CM2) | UN | 1 | 81.37 | 0 | 81.37
14192 | PRESSOSTATO 20/40 PSI | UN | 1 | 114.92 | 0 | 114.92
14666 | QUADRO DE COMANDO PARA SISTEMA DE PRESSURIZACAO DE INCENDIO | UN | 1 | 1400 | 0 | 1400
PARA DUAS BOMBAS DE 10,0CV-250V, DE 30 A 50A
14667 | VASO DE EXPANSAO PARA AGUA FRIA COM CAPACIDADE DE 12 LITROS | UN | 1 | 336.71 | 0 | 336.71
20039 | MAO-DE-OBRA DE BOMBEIRO HIDRAULICO DA CONSTRUCAO CIVIL, INCL | H | 16.1 | 23.16 | 3 | 384.0623
USIVE ENCARGOS SOCIAIS DESONERADOS
20060 | MAO-DE-OBRA DE ELETRICISTA DA CONSTRUCAO CIVIL, INCLUSIVE EN | H | 6.9 | 23.16 | 3 | 164.5981
CARGOS SOCIAIS DESONERADOS
20115 | MAO-DE-OBRA DE PEDREIRO, INCLUSIVE ENCARGOS SOCIAIS DESONERA | H | 12 | 23.16 | 3 | 286.2576
DOS
20132 | MAO-DE-OBRA DE SERVENTE DA CONSTRUCAO CIVIL, INCLUSIVE ENCAR | H | 20 | 16.75 | 3 | 345.05
GOS SOCIAIS DESONERADOS
30246 | CONCRETO FCK 15MPA | M3 | 0.2 | 372.5034 | 0 | 74.5007
18.034.0010-0 | EXAUSTOR TUBO AXIAL,ACIONAMENTO DIRETO,DIAMETRO DE 300MM,HEL | UN |  | 1056.84
ICE DE 6 PALETAS,FABRICADA EM CHAPA DE ACO CARBONO.FORNECIME
NTO E COLOCACAO
01983 | MAO-DE-OBRA DE ELETRICISTA DE CONSTRUCAOCIVIL, INCLUSIVE ENC | H | 1 | 26.73 | 3 | 27.5319
ARGOS SOCIAIS
01999 | MAO-DE-OBRA DE SERVENTE DA CONSTRUCAO CIVIL, INCLUSIVE ENCAR | H | 1 | 19.33 | 3 | 19.9099
GOS SOCIAIS
13261 | EXAUSTOR TUBO AXIAL, ACIONAMENTO DIRETO, DIAMETRO DE 300MM, | UN | 1 | 1009.4 | 0 | 1009.4
HELICE DE 6 PALETAS, FABRICADA EM CHAPA DE ACO CARBONO
18.034.0010-A | EXAUSTOR TUBO AXIAL,ACIONAMENTO DIRETO,DIAMETRO DE 300MM,HEL | UN |  | 1050.5
ICE DE 6 PALETAS,FABRICADA EM CHAPA DE ACO CARBONO.FORNECIME
NTO E COLOCACAO
13261 | EXAUSTOR TUBO AXIAL, ACIONAMENTO DIRETO, DIAMETRO DE 300MM, | UN | 1 | 1009.4 | 0 | 1009.4
HELICE DE 6 PALETAS, FABRICADA EM CHAPA DE ACO CARBONO
20060 | MAO-DE-OBRA DE ELETRICISTA DA CONSTRUCAO CIVIL, INCLUSIVE EN | H | 1 | 23.16 | 3 | 23.8548
CARGOS SOCIAIS DESONERADOS
20132 | MAO-DE-OBRA DE SERVENTE DA CONSTRUCAO CIVIL, INCLUSIVE ENCAR | H | 1 | 16.75 | 3 | 17.2525
GOS SOCIAIS DESONERADOS
18.034.0015-0 | EXAUSTOR TUBO AXIAL,ACIONAMENTO DIRETO,DIAMETRO DE 400MM,HEL | UN |  | 1437.94
ICE DE 6 PALETAS,FABRICADA EM CHAPA DE ACO CARBONO.FORNECIME
NTO E COLOCACAO
01983 | MAO-DE-OBRA DE ELETRICISTA DE CONSTRUCAOCIVIL, INCLUSIVE ENC | H | 1 | 26.73 | 3 | 27.5319
ARGOS SOCIAIS
01999 | MAO-DE-OBRA DE SERVENTE DA CONSTRUCAO CIVIL, INCLUSIVE ENCAR | H | 1 | 19.33 | 3 | 19.9099
GOS SOCIAIS
13262 | EXAUSTOR TUBO AXIAL, ACIONAMENTO DIRETO, DIAMETRO 400MM, HEL | UN | 1 | 1390.5 | 0 | 1390.5
ICE DE 6 PALETAS, FABRICADA EM CHAPA DE ACO CARBONO
18.034.0015-A | EXAUSTOR TUBO AXIAL,ACIONAMENTO DIRETO,DIAMETRO DE 400MM,HEL | UN |  | 1431.6
ICE DE 6 PALETAS,FABRICADA EM CHAPA DE ACO CARBONO.FORNECIME
NTO E COLOCACAO
13262 | EXAUSTOR TUBO AXIAL, ACIONAMENTO DIRETO, DIAMETRO 400MM, HEL | UN | 1 | 1390.5 | 0 | 1390.5
ICE DE 6 PALETAS, FABRICADA EM CHAPA DE ACO CARBONO
20060 | MAO-DE-OBRA DE ELETRICISTA DA CONSTRUCAO CIVIL, INCLUSIVE EN | H | 1 | 23.16 | 3 | 23.8548
CARGOS SOCIAIS DESONERADOS
20132 | MAO-DE-OBRA DE SERVENTE DA CONSTRUCAO CIVIL, INCLUSIVE ENCAR | H | 1 | 16.75 | 3 | 17.2525
GOS SOCIAIS DESONERADOS
18.034.0020-0 | EXAUSTOR TUBO AXIAL,ACIONAMENTO DIRETO,DIAMETRO DE 500MM,HEL | UN |  | 1947.79
ICE DE 6 PALETAS,FABRICADAS EM CHAPA DE ACO CARBONO.FORNECIM
ENTO E COLOCACAO
01983 | MAO-DE-OBRA DE ELETRICISTA DE CONSTRUCAOCIVIL, INCLUSIVE ENC | H | 1 | 26.73 | 3 | 27.5319
ARGOS SOCIAIS
01999 | MAO-DE-OBRA DE SERVENTE DA CONSTRUCAO CIVIL, INCLUSIVE ENCAR | H | 1 | 19.33 | 3 | 19.9099
GOS SOCIAIS
13263 | EXAUSTOR TUBO AXIAL, ACIONAMENTO DIRETO, DIAMETRO DE 500MM, | UN | 1 | 1900.35 | 0 | 1900.35
HELICE 6 PALETAS, FABRICADA EM CHAPA ACO CARBONO
18.034.0020-A | EXAUSTOR TUBO AXIAL,ACIONAMENTO DIRETO,DIAMETRO DE 500MM,HEL | UN |  | 1941.45
ICE DE 6 PALETAS,FABRICADAS EM CHAPA DE ACO CARBONO.FORNECIM
ENTO E COLOCACAO
13263 | EXAUSTOR TUBO AXIAL, ACIONAMENTO DIRETO, DIAMETRO DE 500MM, | UN | 1 | 1900.35 | 0 | 1900.35
HELICE 6 PALETAS, FABRICADA EM CHAPA ACO CARBONO
20060 | MAO-DE-OBRA DE ELETRICISTA DA CONSTRUCAO CIVIL, INCLUSIVE EN | H | 1 | 23.16 | 3 | 23.8548
CARGOS SOCIAIS DESONERADOS
20132 | MAO-DE-OBRA DE SERVENTE DA CONSTRUCAO CIVIL, INCLUSIVE ENCAR | H | 1 | 16.75 | 3 | 17.2525
GOS SOCIAIS DESONERADOS
18.034.0025-0 | EXAUSTOR TUBO AXIAL,ACIONAMENTO DIRETO,DIAMETRO DE 600MM,HEL | UN |  | 4064.44
ICE DE 6 PALETAS,FABRICADA EM CHAPA DE ACO CARBONO.FORNECIME
NTO E COLOCACAO
01983 | MAO-DE-OBRA DE ELETRICISTA DE CONSTRUCAOCIVIL, INCLUSIVE ENC | H | 1 | 26.73 | 3 | 27.5319
ARGOS SOCIAIS
01999 | MAO-DE-OBRA DE SERVENTE DA CONSTRUCAO CIVIL, INCLUSIVE ENCAR | H | 1 | 19.33 | 3 | 19.9099
GOS SOCIAIS
13264 | EXAUSTOR TUBO AXIAL, ACIONAMENTO DIRETO, DIAMETRO 600MM, HEL | UN | 1 | 4017 | 0 | 4017
ICE 6 PALETAS, FABRICADA EM CHAPA ACO CARBONO
18.034.0025-A | EXAUSTOR TUBO AXIAL,ACIONAMENTO DIRETO,DIAMETRO DE 600MM,HEL | UN |  | 4058.1
ICE DE 6 PALETAS,FABRICADA EM CHAPA DE ACO CARBONO.FORNECIME
NTO E COLOCACAO
13264 | EXAUSTOR TUBO AXIAL, ACIONAMENTO DIRETO, DIAMETRO 600MM, HEL | UN | 1 | 4017 | 0 | 4017
ICE 6 PALETAS, FABRICADA EM CHAPA ACO CARBONO
20060 | MAO-DE-OBRA DE ELETRICISTA DA CONSTRUCAO CIVIL, INCLUSIVE EN | H | 1 | 23.16 | 3 | 23.8548
CARGOS SOCIAIS DESONERADOS
20132 | MAO-DE-OBRA DE SERVENTE DA CONSTRUCAO CIVIL, INCLUSIVE ENCAR | H | 1 | 16.75 | 3 | 17.2525
GOS SOCIAIS DESONERADOS
18.034.0030-0 | EXAUSTOR TUBO AXIAL,ACIONAMENTO DIRETO,DIAMETRO DE 800MM,HEL | UN |  | 4821.16
ICE DE 6 PALETAS,FABRICADA EM CHAPA DE ACO CARBONO.FORNECIME
NTO E COLOCACAO
01983 | MAO-DE-OBRA DE ELETRICISTA DE CONSTRUCAOCIVIL, INCLUSIVE ENC | H | 1.5 | 26.73 | 3 | 41.2979
ARGOS SOCIAIS
01999 | MAO-DE-OBRA DE SERVENTE DA CONSTRUCAO CIVIL, INCLUSIVE ENCAR | H | 1.5 | 19.33 | 3 | 29.8649
GOS SOCIAIS
13265 | EXAUSTOR TUBO AXIAL, ACIONAMENTO DIRETO, DIAM.800MM, HELICE | UN | 1 | 4750 | 0 | 4750
6 PALETAS, FABRICADAEM CHAPA DE ACO CARBONO
18.034.0030-A | EXAUSTOR TUBO AXIAL,ACIONAMENTO DIRETO,DIAMETRO DE 800MM,HEL | UN |  | 4811.66
ICE DE 6 PALETAS,FABRICADA EM CHAPA DE ACO CARBONO.FORNECIME
NTO E COLOCACAO
13265 | EXAUSTOR TUBO AXIAL, ACIONAMENTO DIRETO, DIAM.800MM, HELICE | UN | 1 | 4750 | 0 | 4750
6 PALETAS, FABRICADAEM CHAPA DE ACO CARBONO
20060 | MAO-DE-OBRA DE ELETRICISTA DA CONSTRUCAO CIVIL, INCLUSIVE EN | H | 1.5 | 23.16 | 3 | 35.7822
CARGOS SOCIAIS DESONERADOS
20132 | MAO-DE-OBRA DE SERVENTE DA CONSTRUCAO CIVIL, INCLUSIVE ENCAR | H | 1.5 | 16.75 | 3 | 25.8788
GOS SOCIAIS DESONERADOS
18.034.0035-0 | EXAUSTOR TUBO AXIAL,ACIONAMENTO DIRETO,DIAMETRO DE 1000MM,HE | UN |  | 11607.16
LICE DE 6 PALETAS,FABRICADA EM CHAPA DE ACO CARBONO.FORNECIM
ENTO E COLOCACAO
01983 | MAO-DE-OBRA DE ELETRICISTA DE CONSTRUCAOCIVIL, INCLUSIVE ENC | H | 1.5 | 26.73 | 3 | 41.2979
ARGOS SOCIAIS
01999 | MAO-DE-OBRA DE SERVENTE DA CONSTRUCAO CIVIL, INCLUSIVE ENCAR | H | 1.5 | 19.33 | 3 | 29.8649
GOS SOCIAIS
13266 | EXAUSTOR TUBO AXIAL, ACIONAMENTO DIRETO, DIAM.1000MM, HELICE | UN | 1 | 11536 | 0 | 11536
6 PALETAS, FABRICADA EM CHAPA ACO CARBONO
18.034.0035-A | EXAUSTOR TUBO AXIAL,ACIONAMENTO DIRETO,DIAMETRO DE 1000MM,HE | UN |  | 11597.66
LICE DE 6 PALETAS,FABRICADA EM CHAPA DE ACO CARBONO.FORNECIM
ENTO E COLOCACAO
13266 | EXAUSTOR TUBO AXIAL, ACIONAMENTO DIRETO, DIAM.1000MM, HELICE | UN | 1 | 11536 | 0 | 11536
6 PALETAS, FABRICADA EM CHAPA ACO CARBONO
20060 | MAO-DE-OBRA DE ELETRICISTA DA CONSTRUCAO CIVIL, INCLUSIVE EN | H | 1.5 | 23.16 | 3 | 35.7822
CARGOS SOCIAIS DESONERADOS
20132 | MAO-DE-OBRA DE SERVENTE DA CONSTRUCAO CIVIL, INCLUSIVE ENCAR | H | 1.5 | 16.75 | 3 | 25.8788
GOS SOCIAIS DESONERADOS
18.034.0050-0 | MICRO EXAUSTOR,INCLUSIVE VENEZIANAS,ADAPTADOR E TUBO FLEXIVE | UN |  | 388.45
L,PARA AMBIENTES ATE 7M3.FORNECIMENTO E COLOCACAO
01983 | MAO-DE-OBRA DE ELETRICISTA DE CONSTRUCAOCIVIL, INCLUSIVE ENC | H | 1 | 26.73 | 3 | 27.5319
ARGOS SOCIAIS
01999 | MAO-DE-OBRA DE SERVENTE DA CONSTRUCAO CIVIL, INCLUSIVE ENCAR | H | 1 | 19.33 | 3 | 19.9099
GOS SOCIAIS
13267 | MICRO EXAUSTOR, INCLUSIVE VENEZIANAS, ADAPTADOR E TUBO FLEXI | UN | 1 | 341.01 | 0 | 341.01
VEL, P/AMBIENTES ATE 7M3
18.034.0050-A | MICRO EXAUSTOR,INCLUSIVE VENEZIANAS,ADAPTADOR E TUBO FLEXIVE | UN |  | 382.11
L,PARA AMBIENTES ATE 7M3.FORNECIMENTO E COLOCACAO
13267 | MICRO EXAUSTOR, INCLUSIVE VENEZIANAS, ADAPTADOR E TUBO FLEXI | UN | 1 | 341.01 | 0 | 341.01
VEL, P/AMBIENTES ATE 7M3
20060 | MAO-DE-OBRA DE ELETRICISTA DA CONSTRUCAO CIVIL, INCLUSIVE EN | H | 1 | 23.16 | 3 | 23.8548
CARGOS SOCIAIS DESONERADOS
20132 | MAO-DE-OBRA DE SERVENTE DA CONSTRUCAO CIVIL, INCLUSIVE ENCAR | H | 1 | 16.75 | 3 | 17.2525
GOS SOCIAIS DESONERADOS
18.034.0055-0 | MICRO EXAUSTOR,INCLUSIVE VENEZIANAS,ADAPTADOR E TUBO FLEXIVE | UN |  | 513.29
L,PARA AMBIENTES ATE 10M3.FORNECIMENTO E COLOCACAO
01983 | MAO-DE-OBRA DE ELETRICISTA DE CONSTRUCAOCIVIL, INCLUSIVE ENC | H | 1 | 26.73 | 3 | 27.5319
ARGOS SOCIAIS
01999 | MAO-DE-OBRA DE SERVENTE DA CONSTRUCAO CIVIL, INCLUSIVE ENCAR | H | 1 | 19.33 | 3 | 19.9099
GOS SOCIAIS
13268 | MICRO EXAUSTOR, INCLUSIVE VENEZIANAS, ADAPTADOR E TUBO FLEXI | UN | 1 | 465.85 | 0 | 465.85
VEL, P/AMBIENTES ATE 10M3
18.034.0055-A | MICRO EXAUSTOR,INCLUSIVE VENEZIANAS,ADAPTADOR E TUBO FLEXIVE | UN |  | 506.95
L,PARA AMBIENTES ATE 10M3.FORNECIMENTO E COLOCACAO
13268 | MICRO EXAUSTOR, INCLUSIVE VENEZIANAS, ADAPTADOR E TUBO FLEXI | UN | 1 | 465.85 | 0 | 465.85
VEL, P/AMBIENTES ATE 10M3
20060 | MAO-DE-OBRA DE ELETRICISTA DA CONSTRUCAO CIVIL, INCLUSIVE EN | H | 1 | 23.16 | 3 | 23.8548
CARGOS SOCIAIS DESONERADOS
20132 | MAO-DE-OBRA DE SERVENTE DA CONSTRUCAO CIVIL, INCLUSIVE ENCAR | H | 1 | 16.75 | 3 | 17.2525
GOS SOCIAIS DESONERADOS
18.034.0060-0 | EXAUSTORES CENTRIFUGOS,TIPO LIMIT LOAD,SIMPLES ASPIRACAO E A | UN |  | 5099.89
CIONAMENTO INDIRETO,FABRICADO EM CHAPA DE ACO CARBONO,1 CV/2
20V.FORNECIMENTO E COLOCACAO
01983 | MAO-DE-OBRA DE ELETRICISTA DE CONSTRUCAOCIVIL, INCLUSIVE ENC | H | 1 | 26.73 | 3 | 27.5319
ARGOS SOCIAIS
01999 | MAO-DE-OBRA DE SERVENTE DA CONSTRUCAO CIVIL, INCLUSIVE ENCAR | H | 1 | 19.33 | 3 | 19.9099
GOS SOCIAIS
13269 | EXAUSTORES CENTRIFUGOS, TIPO LIMIT LOAD, SIMPLES ASPIRACAO E | UN | 1 | 5052.45 | 0 | 5052.45
ACIONAMENTO INDIRETO, VAZAO 22M3/MIN, 3450RPM, 1CV/220V
18.034.0060-A | EXAUSTORES CENTRIFUGOS,TIPO LIMIT LOAD,SIMPLES ASPIRACAO E A | UN |  | 5093.55
CIONAMENTO INDIRETO,FABRICADO EM CHAPA DE ACO CARBONO,1 CV/2
20V.FORNECIMENTO E COLOCACAO
13269 | EXAUSTORES CENTRIFUGOS, TIPO LIMIT LOAD, SIMPLES ASPIRACAO E | UN | 1 | 5052.45 | 0 | 5052.45
ACIONAMENTO INDIRETO, VAZAO 22M3/MIN, 3450RPM, 1CV/220V
20060 | MAO-DE-OBRA DE ELETRICISTA DA CONSTRUCAO CIVIL, INCLUSIVE EN | H | 1 | 23.16 | 3 | 23.8548
CARGOS SOCIAIS DESONERADOS
20132 | MAO-DE-OBRA DE SERVENTE DA CONSTRUCAO CIVIL, INCLUSIVE ENCAR | H | 1 | 16.75 | 3 | 17.2525
GOS SOCIAIS DESONERADOS
18.034.0065-0 | EXAUSTORES CENTRIFUGOS,TIPO LIMIT LOAD,SIMPLES ASPIRACAO E A | UN |  | 5660.94
CIONAMENTO INDIRETO,FABRICADO EM CHAPA DE ACO CARBONO,2CV/22
0V.FORNECIMENTO E COLOCACAO
01983 | MAO-DE-OBRA DE ELETRICISTA DE CONSTRUCAOCIVIL, INCLUSIVE ENC | H | 1 | 26.73 | 3 | 27.5319
ARGOS SOCIAIS
01999 | MAO-DE-OBRA DE SERVENTE DA CONSTRUCAO CIVIL, INCLUSIVE ENCAR | H | 1 | 19.33 | 3 | 19.9099
GOS SOCIAIS
13270 | EXAUSTORES CENTRIFUGOS, TIPO LIMIT LOAD, SIMPLES ASPIRACAO E | UN | 1 | 5613.5 | 0 | 5613.5
ACIONAMENTO INDIRETO, VAZAO 35M3/MIN, 3450RPM, 2CV/220V
18.034.0065-A | EXAUSTORES CENTRIFUGOS,TIPO LIMIT LOAD,SIMPLES ASPIRACAO E A | UN |  | 5654.6
CIONAMENTO INDIRETO,FABRICADO EM CHAPA DE ACO CARBONO,2CV/22
0V.FORNECIMENTO E COLOCACAO
13270 | EXAUSTORES CENTRIFUGOS, TIPO LIMIT LOAD, SIMPLES ASPIRACAO E | UN | 1 | 5613.5 | 0 | 5613.5
ACIONAMENTO INDIRETO, VAZAO 35M3/MIN, 3450RPM, 2CV/220V
20060 | MAO-DE-OBRA DE ELETRICISTA DA CONSTRUCAO CIVIL, INCLUSIVE EN | H | 1 | 23.16 | 3 | 23.8548
CARGOS SOCIAIS DESONERADOS
20132 | MAO-DE-OBRA DE SERVENTE DA CONSTRUCAO CIVIL, INCLUSIVE ENCAR | H | 1 | 16.75 | 3 | 17.2525
GOS SOCIAIS DESONERADOS
18.034.0070-0 | EXAUSTORES CENTRIFUGOS,TIPO LIMIT LOAD,SIMPLES ASPIRACAO E A | UN |  | 7373.86
CIONAMENTO INDIRETO,FABRICADO EM CHAPA DE ACO CARBONO,3CV/22
0V.FORNECIMENTO E COLOCACAO
01983 | MAO-DE-OBRA DE ELETRICISTA DE CONSTRUCAOCIVIL, INCLUSIVE ENC | H | 1.5 | 26.73 | 3 | 41.2979
ARGOS SOCIAIS
01999 | MAO-DE-OBRA DE SERVENTE DA CONSTRUCAO CIVIL, INCLUSIVE ENCAR | H | 1.5 | 19.33 | 3 | 29.8649
GOS SOCIAIS
13271 | EXAUSTORES CENTRIFUGOS, TIPO LIMIT LOAD, SIMPLES ASPIRACAO E | UN | 1 | 7302.7 | 0 | 7302.7
ACIONAMENTO INDIRETO, VAZAO 55M3/MIN, 3450RPM, 3CV/220V
18.034.0070-A | EXAUSTORES CENTRIFUGOS,TIPO LIMIT LOAD,SIMPLES ASPIRACAO E A | UN |  | 7364.36
CIONAMENTO INDIRETO,FABRICADO EM CHAPA DE ACO CARBONO,3CV/22
0V.FORNECIMENTO E COLOCACAO
13271 | EXAUSTORES CENTRIFUGOS, TIPO LIMIT LOAD, SIMPLES ASPIRACAO E | UN | 1 | 7302.7 | 0 | 7302.7
ACIONAMENTO INDIRETO, VAZAO 55M3/MIN, 3450RPM, 3CV/220V
20060 | MAO-DE-OBRA DE ELETRICISTA DA CONSTRUCAO CIVIL, INCLUSIVE EN | H | 1.5 | 23.16 | 3 | 35.7822
CARGOS SOCIAIS DESONERADOS
20132 | MAO-DE-OBRA DE SERVENTE DA CONSTRUCAO CIVIL, INCLUSIVE ENCAR | H | 1.5 | 16.75 | 3 | 25.8788
GOS SOCIAIS DESONERADOS
18.034.0075-0 | EXAUSTORES CENTRIFUGOS,TIPO LIMIT LOAD,SIMPLES ASPIRACAO E A | UN |  | 9230.91
CIONAMENTO INDIRETO,FABRICADO EM CHAPA DE ACO CARBONO,5CV/22
0V.FORNECIMENTO E COLOCACAO
01983 | MAO-DE-OBRA DE ELETRICISTA DE CONSTRUCAOCIVIL, INCLUSIVE ENC | H | 1.5 | 26.73 | 3 | 41.2979
ARGOS SOCIAIS
01999 | MAO-DE-OBRA DE SERVENTE DA CONSTRUCAO CIVIL, INCLUSIVE ENCAR | H | 1.5 | 19.33 | 3 | 29.8649
GOS SOCIAIS
13272 | EXAUSTORES CENTRIFUGOS, TIPO LIMIT LOAD, SIMPLES ASPIRACAO E | UN | 1 | 9159.75 | 0 | 9159.75
ACIONAMENTO INDIRETO, VAZAO 69M3/MIN, 3450RPM, 5CV/220V
18.034.0075-A | EXAUSTORES CENTRIFUGOS,TIPO LIMIT LOAD,SIMPLES ASPIRACAO E A | UN |  | 9221.41
CIONAMENTO INDIRETO,FABRICADO EM CHAPA DE ACO CARBONO,5CV/22
0V.FORNECIMENTO E COLOCACAO
13272 | EXAUSTORES CENTRIFUGOS, TIPO LIMIT LOAD, SIMPLES ASPIRACAO E | UN | 1 | 9159.75 | 0 | 9159.75
ACIONAMENTO INDIRETO, VAZAO 69M3/MIN, 3450RPM, 5CV/220V
20060 | MAO-DE-OBRA DE ELETRICISTA DA CONSTRUCAO CIVIL, INCLUSIVE EN | H | 1.5 | 23.16 | 3 | 35.7822
CARGOS SOCIAIS DESONERADOS
20132 | MAO-DE-OBRA DE SERVENTE DA CONSTRUCAO CIVIL, INCLUSIVE ENCAR | H | 1.5 | 16.75 | 3 | 25.8788
GOS SOCIAIS DESONERADOS
18.034.0080-0 | EXAUSTOR CENTRIFUGO DE SIMPLES ASPIRACAO,ROTOR "SIROCCO" DE | UN |  | 4595.92
3000M3/H, 1/2CV/VI POLOS/3F/220V/60HZ,PRESSAO ESTATICA DE 20
MMCA,COM DIAMETRO DE 35CM.FORNECIMENTO E COLOCACAO
01983 | MAO-DE-OBRA DE ELETRICISTA DE CONSTRUCAOCIVIL, INCLUSIVE ENC | H | 1 | 26.73 | 3 | 27.5319
ARGOS SOCIAIS
01999 | MAO-DE-OBRA DE SERVENTE DA CONSTRUCAO CIVIL, INCLUSIVE ENCAR | H | 1 | 19.33 | 3 | 19.9099
GOS SOCIAIS
13273 | EXAUSTOR CENTRIFUGO SIMPLES ASPIRACAO, ROTOS "SIROCCO" 3000M | UN | 1 | 4548.48 | 0 | 4548.48
3/H, 1/2CV/VI POLOS/3F/220V/60HZ,PRES.EST.20MMCA,C/DIAM.35CM
18.034.0080-A | EXAUSTOR CENTRIFUGO DE SIMPLES ASPIRACAO,ROTOR "SIROCCO" DE | UN |  | 4589.58
3000M3/H, 1/2CV/VI POLOS/3F/220V/60HZ,PRESSAO ESTATICA DE 20
MMCA,COM DIAMETRO DE 35CM.FORNECIMENTO E COLOCACAO
13273 | EXAUSTOR CENTRIFUGO SIMPLES ASPIRACAO, ROTOS "SIROCCO" 3000M | UN | 1 | 4548.48 | 0 | 4548.48
3/H, 1/2CV/VI POLOS/3F/220V/60HZ,PRES.EST.20MMCA,C/DIAM.35CM
20060 | MAO-DE-OBRA DE ELETRICISTA DA CONSTRUCAO CIVIL, INCLUSIVE EN | H | 1 | 23.16 | 3 | 23.8548
CARGOS SOCIAIS DESONERADOS
20132 | MAO-DE-OBRA DE SERVENTE DA CONSTRUCAO CIVIL, INCLUSIVE ENCAR | H | 1 | 16.75 | 3 | 17.2525
GOS SOCIAIS DESONERADOS
18.034.0085-0 | EXAUSTOR CENTRIFUGO DE SIMPLES ASPIRACAO,ROTOR "SIROCCO" DE | UN |  | 5368.42
4000M3/H, 3/4CV/VI POLOS/3F/220V/60HZ,PRESSAO ESTATICA DE 20
MMCA,COM DIAMETRO DE 40CM.FORNECIMENTO E COLOCACAO
01983 | MAO-DE-OBRA DE ELETRICISTA DE CONSTRUCAOCIVIL, INCLUSIVE ENC | H | 1 | 26.73 | 3 | 27.5319
ARGOS SOCIAIS
01999 | MAO-DE-OBRA DE SERVENTE DA CONSTRUCAO CIVIL, INCLUSIVE ENCAR | H | 1 | 19.33 | 3 | 19.9099
GOS SOCIAIS
13274 | EXAUSTOR CENTRIFUGO SIMPLES ASPIRACAO,ROTOR "SIROCCO" 4000M3 | UN | 1 | 5320.98 | 0 | 5320.98
/H, 3/4CV/VI POLOS/3F/220V/60HZ, PRES.EST.20MMCA,C/DIAM.40CM
18.034.0085-A | EXAUSTOR CENTRIFUGO DE SIMPLES ASPIRACAO,ROTOR "SIROCCO" DE | UN |  | 5362.08
4000M3/H, 3/4CV/VI POLOS/3F/220V/60HZ,PRESSAO ESTATICA DE 20
MMCA,COM DIAMETRO DE 40CM.FORNECIMENTO E COLOCACAO
13274 | EXAUSTOR CENTRIFUGO SIMPLES ASPIRACAO,ROTOR "SIROCCO" 4000M3 | UN | 1 | 5320.98 | 0 | 5320.98
/H, 3/4CV/VI POLOS/3F/220V/60HZ, PRES.EST.20MMCA,C/DIAM.40CM
20060 | MAO-DE-OBRA DE ELETRICISTA DA CONSTRUCAO CIVIL, INCLUSIVE EN | H | 1 | 23.16 | 3 | 23.8548
CARGOS SOCIAIS DESONERADOS
20132 | MAO-DE-OBRA DE SERVENTE DA CONSTRUCAO CIVIL, INCLUSIVE ENCAR | H | 1 | 16.75 | 3 | 17.2525
GOS SOCIAIS DESONERADOS
18.034.0090-0 | EXAUSTOR CENTRIFUGO DE SIMPLES ASPIRACAO,ROTOR "SIROCCO" DE | UN |  | 6736.29
7000M3/H, 1,0CV/VI POLOS/3F/220V/60HZ,PRESSAO ESTATICA DE 20
MMCA,COM DIAMETRO DE 50CM.FORNECIMENTO E COLOCACAO
01983 | MAO-DE-OBRA DE ELETRICISTA DE CONSTRUCAOCIVIL, INCLUSIVE ENC | H | 1.5 | 26.73 | 3 | 41.2979
ARGOS SOCIAIS
01999 | MAO-DE-OBRA DE SERVENTE DA CONSTRUCAO CIVIL, INCLUSIVE ENCAR | H | 1.5 | 19.33 | 3 | 29.8649
GOS SOCIAIS
13275 | EXAUSTOR CENTR.SIMPLES ASPIRACAO, ROTOR "SIROCCO" 7000M3/H, | UN | 1 | 6665.13 | 0 | 6665.13
1,0CV/VI POLOS/3F/220V/60HZ, PRES.ESTAT.20MMCA,C/DIAM.50CM
18.034.0090-A | EXAUSTOR CENTRIFUGO DE SIMPLES ASPIRACAO,ROTOR "SIROCCO" DE | UN |  | 6726.79
7000M3/H, 1,0CV/VI POLOS/3F/220V/60HZ,PRESSAO ESTATICA DE 20
MMCA,COM DIAMETRO DE 50CM.FORNECIMENTO E COLOCACAO
13275 | EXAUSTOR CENTR.SIMPLES ASPIRACAO, ROTOR "SIROCCO" 7000M3/H, | UN | 1 | 6665.13 | 0 | 6665.13
1,0CV/VI POLOS/3F/220V/60HZ, PRES.ESTAT.20MMCA,C/DIAM.50CM
20060 | MAO-DE-OBRA DE ELETRICISTA DA CONSTRUCAO CIVIL, INCLUSIVE EN | H | 1.5 | 23.16 | 3 | 35.7822
CARGOS SOCIAIS DESONERADOS
20132 | MAO-DE-OBRA DE SERVENTE DA CONSTRUCAO CIVIL, INCLUSIVE ENCAR | H | 1.5 | 16.75 | 3 | 25.8788
GOS SOCIAIS DESONERADOS
18.034.0120-0 | EXAUSTOR EOLICO GIRATORIO, DIAMETRO DE 24",COM VAZAO ATE 400 | UN |  | 461.4
0M3/H,PARA FIXACAO EM TELHADOS.FORNECIMENTO E COLOCACAO
00252 | PARAFUSO C/ROSCA, DE (8x100)MM | UN | 10 | 0.8242 | 0 | 8.242
01968 | MAO-DE-OBRA DE PEDREIRO, INCLUSIVE ENCARGOS SOCIAIS | H | 1 | 26.73 | 0 | 26.73
01999 | MAO-DE-OBRA DE SERVENTE DA CONSTRUCAO CIVIL, INCLUSIVE ENCAR | H | 1 | 19.33 | 0 | 19.33
GOS SOCIAIS
11101 | SILICONE BRANCO LEITOSO, BISNAGA COM APROXIMADAMENTE 300 GRA | UN | 0.4 | 21.24 | 0 | 8.496
MAS
13277 | EXAUSTOR EOLICO GIRATORIO, DE DIAMETRO 24" C/VAZAO ATE 4000M | UN | 1 | 398.61 | 0 | 398.61
3/H, P/FIXACAO EM TELHADOS
18.034.0120-A | EXAUSTOR EOLICO GIRATORIO, DIAMETRO DE 24",COM VAZAO ATE 400 | UN |  | 455.25
0M3/H,PARA FIXACAO EM TELHADOS.FORNECIMENTO E COLOCACAO
00252 | PARAFUSO C/ROSCA, DE (8x100)MM | UN | 10 | 0.8242 | 0 | 8.242
11101 | SILICONE BRANCO LEITOSO, BISNAGA COM APROXIMADAMENTE 300 GRA | UN | 0.4 | 21.24 | 0 | 8.496
MAS
13277 | EXAUSTOR EOLICO GIRATORIO, DE DIAMETRO 24" C/VAZAO ATE 4000M | UN | 1 | 398.61 | 0 | 398.61
3/H, P/FIXACAO EM TELHADOS
20115 | MAO-DE-OBRA DE PEDREIRO, INCLUSIVE ENCARGOS SOCIAIS DESONERA | H | 1 | 23.16 | 0 | 23.16
DOS
20132 | MAO-DE-OBRA DE SERVENTE DA CONSTRUCAO CIVIL, INCLUSIVE ENCAR | H | 1 | 16.75 | 0 | 16.75
GOS SOCIAIS DESONERADOS
18.034.0130-0 | FILTRO ELETROSTATICO P/EXAUSTAO MECANICA,TIPO PENNEY,MODELO | UN |  | 13180
FET 21H3,OU SIMILAR,C/CAPACIDADE NOMINAL DE 9900M3/H,ALIMENT
ACAO DE 220V,MONOFASICA,PERDA DE PRESSAO DE 10MMCA(LIMPO)E 2
0MMCA(SUJO),TEMPERATURA TRABALHO ATE 140°F,CARCACA ACO CARBO
NO,PRE-FILTRO MECANICO TELAS EXECUTADO ALUMINIO E SEPARADOR
INERCIAL DE NEVOAS E GOTAS EM ALUMINIO.INCL.DIFUSORES.FORN.
13278 | FILTRO ELETROSTATICO P/EXAUSTAO MECANICA TIPO PENNEY, MOD.FE | UN | 1 | 13180 | 0 | 13180
T 21H3,OU SIMILAR C/CAP.NOM.9900M3/H,ALIM.220V
18.034.0130-A | FILTRO ELETROSTATICO P/EXAUSTAO MECANICA,TIPO PENNEY,MODELO | UN |  | 13180
FET 21H3,OU SIMILAR,C/CAPACIDADE NOMINAL DE 9900M3/H,ALIMENT
ACAO DE 220V,MONOFASICA,PERDA DE PRESSAO DE 10MMCA(LIMPO)E 2
0MMCA(SUJO),TEMPERATURA TRABALHO ATE 140°F,CARCACA ACO CARBO
NO,PRE-FILTRO MECANICO TELAS EXECUTADO ALUMINIO E SEPARADOR
INERCIAL DE NEVOAS E GOTAS EM ALUMINIO.INCL.DIFUSORES.FORN.
13278 | FILTRO ELETROSTATICO P/EXAUSTAO MECANICA TIPO PENNEY, MOD.FE | UN | 1 | 13180 | 0 | 13180
T 21H3,OU SIMILAR C/CAP.NOM.9900M3/H,ALIM.220V
18.034.0140-0 | FILTRO INERCIAL DE ACO GALVANIZADO,PARA COIFA DE COCCAO,NAS | UN |  | 370
DIMENSOES 40X50CM.FORNECIMENTO
13279 | FILTRO INERCIAL DE ACO GALVANIZADO, PARA COIFA DE COCCAO, NA | UN | 1 | 370 | 0 | 370
S DIMENSOES 40X50CM
18.034.0140-A | FILTRO INERCIAL DE ACO GALVANIZADO,PARA COIFA DE COCCAO,NAS | UN |  | 370
DIMENSOES 40X50CM.FORNECIMENTO
13279 | FILTRO INERCIAL DE ACO GALVANIZADO, PARA COIFA DE COCCAO, NA | UN | 1 | 370 | 0 | 370
S DIMENSOES 40X50CM
18.034.0150-0 | FILTRO INERCIAL DE ACO GALVANIZADO,PARA COIFA DE COCCAO,NAS | UN |  | 393.98
DIMENSOES 50X50CM.FORNECIMENTO
13280 | FILTRO INERCIAL DE ACO GALVANIZADO, PARA COIFA DE COCCAO, NA | UN | 1 | 393.98 | 0 | 393.98
S DIMENSOES 50X50CM
18.034.0150-A | FILTRO INERCIAL DE ACO GALVANIZADO,PARA COIFA DE COCCAO,NAS | UN |  | 393.98
DIMENSOES 50X50CM.FORNECIMENTO
13280 | FILTRO INERCIAL DE ACO GALVANIZADO, PARA COIFA DE COCCAO, NA | UN | 1 | 393.98 | 0 | 393.98
S DIMENSOES 50X50CM
18.034.0160-0 | FILTRO DE CARVAO ATIVADO,PARA SISTEMA DE EXAUSTAO,NAS DIMENS | UN |  | 834.3
OES 60X60CM,ATE 2000M3/H.FORNECIMENTO
13281 | FILTRO DE CARVAO ATIVADO, PARA SISTEMA DE EXAUSTAO, NAS DIME | UN | 1 | 834.3 | 0 | 834.3
NSOES 60X60X5CM, ATE 2000M3/H
18.034.0160-A | FILTRO DE CARVAO ATIVADO,PARA SISTEMA DE EXAUSTAO,NAS DIMENS | UN |  | 834.3
OES 60X60CM,ATE 2000M3/H.FORNECIMENTO
13281 | FILTRO DE CARVAO ATIVADO, PARA SISTEMA DE EXAUSTAO, NAS DIME | UN | 1 | 834.3 | 0 | 834.3
NSOES 60X60X5CM, ATE 2000M3/H
18.035.0005-0 | VENTILADOR DE TETO,COM 3 PAS EM ACO GALVANIZADO,INCLUSIVE IN | UN |  | 257.2
TERRUPTOR DE COMANDO.FORNECIMENTO E COLOCACAO
00286 | FIO C/ISOLAMENTO TERMOPLASTICO ANTICHAMA DE 750V, DE 01,5MM2 | M | 15 | 1.0374 | 0 | 15.561
00786 | VENTILADOR DE TETO, COM 3 PAS, DE ACO GALVANIZADO, INCLUSIVE | UN | 1 | 186.58 | 0 | 186.58
INTERRUPTOR DE COMANDO
01983 | MAO-DE-OBRA DE ELETRICISTA DE CONSTRUCAOCIVIL, INCLUSIVE ENC | H | 2 | 26.73 | 3 | 55.0638
ARGOS SOCIAIS
18.035.0005-A | VENTILADOR DE TETO,COM 3 PAS EM ACO GALVANIZADO,INCLUSIVE IN | UN |  | 249.85
TERRUPTOR DE COMANDO.FORNECIMENTO E COLOCACAO
00286 | FIO C/ISOLAMENTO TERMOPLASTICO ANTICHAMA DE 750V, DE 01,5MM2 | M | 15 | 1.0374 | 0 | 15.561
00786 | VENTILADOR DE TETO, COM 3 PAS, DE ACO GALVANIZADO, INCLUSIVE | UN | 1 | 186.58 | 0 | 186.58
INTERRUPTOR DE COMANDO
20060 | MAO-DE-OBRA DE ELETRICISTA DA CONSTRUCAO CIVIL, INCLUSIVE EN | H | 2 | 23.16 | 3 | 47.7096
CARGOS SOCIAIS DESONERADOS
18.035.0010-0 | VENTILADOR DE TETO COM LUMINARIA,3 PAS DE MADEIRA DE LEI,INC | UN |  | 327.6
LUSIVE INTERRUPTOR DE COMANDO. FORNECIMENTO E COLOCACAO
00286 | FIO C/ISOLAMENTO TERMOPLASTICO ANTICHAMA DE 750V, DE 01,5MM2 | M | 20 | 1.0374 | 0 | 20.748
01983 | MAO-DE-OBRA DE ELETRICISTA DE CONSTRUCAOCIVIL, INCLUSIVE ENC | H | 2.5 | 26.73 | 3 | 68.8298
ARGOS SOCIAIS
07059 | VENTILADOR DE TETO, C/LUMINARIA INCANDESCENTE, 3 PAS DE MADE | UN | 1 | 229.73 | 0 | 229.73
IRA, INCLUSIVE INTERRUPTOR DE COMANDO
07989 | LAMPADA FLUORESCENTE COMPACTA INTEGRADA, ELETRONICA, DE 15W- | UN | 1 | 8.2943 | 0 | 8.2943
127V, BASE E-27
18.035.0010-A | VENTILADOR DE TETO COM LUMINARIA,3 PAS DE MADEIRA DE LEI,INC | UN |  | 318.4
LUSIVE INTERRUPTOR DE COMANDO. FORNECIMENTO E COLOCACAO
00286 | FIO C/ISOLAMENTO TERMOPLASTICO ANTICHAMA DE 750V, DE 01,5MM2 | M | 20 | 1.0374 | 0 | 20.748
07059 | VENTILADOR DE TETO, C/LUMINARIA INCANDESCENTE, 3 PAS DE MADE | UN | 1 | 229.73 | 0 | 229.73
IRA, INCLUSIVE INTERRUPTOR DE COMANDO
07989 | LAMPADA FLUORESCENTE COMPACTA INTEGRADA, ELETRONICA, DE 15W- | UN | 1 | 8.2943 | 0 | 8.2943
127V, BASE E-27
20060 | MAO-DE-OBRA DE ELETRICISTA DA CONSTRUCAO CIVIL, INCLUSIVE EN | H | 2.5 | 23.16 | 3 | 59.637
CARGOS SOCIAIS DESONERADOS
18.036.0001-0 | VENTILADOR DE PAREDE,OSCILANTE,DIAMETRO 24",MOTOR DE 1 A 6HP | UN |  | 257.89
,ROTACAO 1150RPM,VAZAO 300M3/MINUTO,110/220V.FORNECIMENTO E
COLOCACAO
01983 | MAO-DE-OBRA DE ELETRICISTA DE CONSTRUCAOCIVIL, INCLUSIVE ENC | H | 0.8 | 26.73 | 3 | 22.0255
ARGOS SOCIAIS
13284 | VENTILADOR DE PAREDE, OSCILANTE,DIAMETRO 24", MOTOR DE 1 A 6 | UN | 1 | 235.87 | 0 | 235.87
HP, ROTACAO 1150RPM, VAZAO 300M3/MINUTO, 110/220V
18.036.0001-A | VENTILADOR DE PAREDE,OSCILANTE,DIAMETRO 24",MOTOR DE 1 A 6HP | UN |  | 254.95
,ROTACAO 1150RPM,VAZAO 300M3/MINUTO,110/220V.FORNECIMENTO E
COLOCACAO
13284 | VENTILADOR DE PAREDE, OSCILANTE,DIAMETRO 24", MOTOR DE 1 A 6 | UN | 1 | 235.87 | 0 | 235.87
HP, ROTACAO 1150RPM, VAZAO 300M3/MINUTO, 110/220V
20060 | MAO-DE-OBRA DE ELETRICISTA DA CONSTRUCAO CIVIL, INCLUSIVE EN | H | 0.8 | 23.16 | 3 | 19.0838
CARGOS SOCIAIS DESONERADOS
18.037.0100-0 | CENTRAL DE GRAVACAO DIGITAL DE CFTV PARA 16 CANAIS.FORNECIME | UN |  | 795.11
NTO
13285 | CENTRAL DE GRAVACAO DIGITAL DE CFTV, 16 CANAIS | UN | 1 | 511.86 | 0 | 511.86
14962 | HD DE 1TB PARA DVR | UN | 1 | 283.25 | 0 | 283.25
18.037.0100-A | CENTRAL DE GRAVACAO DIGITAL DE CFTV PARA 16 CANAIS.FORNECIME | UN |  | 795.11
NTO
13285 | CENTRAL DE GRAVACAO DIGITAL DE CFTV, 16 CANAIS | UN | 1 | 511.86 | 0 | 511.86
14962 | HD DE 1TB PARA DVR | UN | 1 | 283.25 | 0 | 283.25
18.037.0110-0 | MESA CONTROLADORA PARA CAMERAS PTZ(CONTROL KEYBOARD).FORNECI | UN |  | 1936.97
MENTO
13286 | MESA CONTROLADORA P/CAMARAS PTZ (CONTROL KEYBOARD) | UN | 1 | 1936.97 | 0 | 1936.97
18.037.0110-A | MESA CONTROLADORA PARA CAMERAS PTZ(CONTROL KEYBOARD).FORNECI | UN |  | 1936.97
MENTO
13286 | MESA CONTROLADORA P/CAMARAS PTZ (CONTROL KEYBOARD) | UN | 1 | 1936.97 | 0 | 1936.97
18.037.0130-0 | MONITOR LCD 19",WIDESCREEN.FORNECIMENTO | UN |  | 463.49
13288 | MONITOR LCD 19", WIDESCREEN | UN | 1 | 463.49 | 0 | 463.49
18.037.0130-A | MONITOR LCD 19",WIDESCREEN.FORNECIMENTO | UN |  | 463.49
13288 | MONITOR LCD 19", WIDESCREEN | UN | 1 | 463.49 | 0 | 463.49
18.037.0140-0 | MONITOR LCD 22",WIDESCREEN.FORNECIMENTO | UN |  | 596.21
13289 | MONITOR LCD 22", WIDESCREEN | UN | 1 | 596.21 | 0 | 596.21
18.037.0140-A | MONITOR LCD 22",WIDESCREEN.FORNECIMENTO | UN |  | 596.21
13289 | MONITOR LCD 22", WIDESCREEN | UN | 1 | 596.21 | 0 | 596.21
18.037.0150-0 | MINI CAMERA,COM DOME,LENTE PADRAO 3,6MM.FORNECIMENTO | UN |  | 91.57
13290 | MINI CAMERA,C/DOME,LENTE PADRAO 3,6MM | UN | 1 | 91.57 | 0 | 91.57
18.037.0150-A | MINI CAMERA,COM DOME,LENTE PADRAO 3,6MM.FORNECIMENTO | UN |  | 91.57
13290 | MINI CAMERA,C/DOME,LENTE PADRAO 3,6MM | UN | 1 | 91.57 | 0 | 91.57
18.037.0160-0 | MINI CAMERA COM DOME E INFRAVERMELHO.FORNECIMENTO | UN |  | 91.98
13291 | MINI CAMERA C/DOME E INFRAVERMELHO | UN | 1 | 91.98 | 0 | 91.98
18.037.0160-A | MINI CAMERA COM DOME E INFRAVERMELHO.FORNECIMENTO | UN |  | 91.98
13291 | MINI CAMERA C/DOME E INFRAVERMELHO | UN | 1 | 91.98 | 0 | 91.98
18.037.0170-0 | CAMERA PTZ(MOVIMENTO HORIZONTAL,VERTICAL E ZOOM).FORNECIMENT | UN |  | 2156.69
O
13292 | CAMERA PTZ (MOVIMENTO HORIZONTAK, VERTICAL E ZOOM) | UN | 1 | 2156.69 | 0 | 2156.69
18.037.0170-A | CAMERA PTZ(MOVIMENTO HORIZONTAL,VERTICAL E ZOOM).FORNECIMENT | UN |  | 2156.69
O
13292 | CAMERA PTZ (MOVIMENTO HORIZONTAK, VERTICAL E ZOOM) | UN | 1 | 2156.69 | 0 | 2156.69
18.037.0180-0 | CAMERA PROFISSIONAL("DAY-NIGHT"),EQUIPADA COM LENTE VARIFOCA | UN |  | 405.98
L.FORNECIMENTO
13293 | CAMERA PROFISSIONAL (DAY-NIGHT), EQUIPADA COM LENTE VARIFOCA | UN | 1 | 405.98 | 0 | 405.98
L
18.037.0180-A | CAMERA PROFISSIONAL("DAY-NIGHT"),EQUIPADA COM LENTE VARIFOCA | UN |  | 405.98
L.FORNECIMENTO
13293 | CAMERA PROFISSIONAL (DAY-NIGHT), EQUIPADA COM LENTE VARIFOCA | UN | 1 | 405.98 | 0 | 405.98
L
18.037.0200-0 | SONOFLETOR ACUSTICO DE EMBUTIR COMPLETO,CASADOR DE IMPEDANCI | UN |  | 107.12
A,POTENCIOMETRO DE VOLUME E ALTO FALANTE DE 6" DE 25W RMS,IN
CLUSIVE PLUGS,TERMINAIS E CONECTORES,EXCLUSIVE FIOS E INSTAL
ACAO DO PONTO (VIDE ITEM 15.015.0400).FORNECIMENTO E COLOCAC
AO.
13294 | SONOFLETOR ACUST.EMBUTIR COMPL.CASADOR DE IMPED.,POTENC.VOL. | UN | 1 | 107.12 | 0 | 107.12
E ALTO FALANTE 6" DE25W RMS INCL.PLUGS,TERM.CONEC.,EXCL.FIOS
18.037.0200-A | SONOFLETOR ACUSTICO DE EMBUTIR COMPLETO,CASADOR DE IMPEDANCI | UN |  | 107.12
A,POTENCIOMETRO DE VOLUME E ALTO FALANTE DE 6" DE 25W RMS,IN
CLUSIVE PLUGS,TERMINAIS E CONECTORES,EXCLUSIVE FIOS E INSTAL
ACAO DO PONTO (VIDE ITEM 15.015.0400).FORNECIMENTO E COLOCAC
AO.
13294 | SONOFLETOR ACUST.EMBUTIR COMPL.CASADOR DE IMPED.,POTENC.VOL. | UN | 1 | 107.12 | 0 | 107.12
E ALTO FALANTE 6" DE25W RMS INCL.PLUGS,TERM.CONEC.,EXCL.FIOS
18.038.0010-0 | DETECTOR TERMICO ANALOGICO COM BASE,PARA SISTEMA DE ALARME C | UN |  | 84.31
ONTRA INCENDIO.FORNECIMENTO E COLOCACAO
01983 | MAO-DE-OBRA DE ELETRICISTA DE CONSTRUCAOCIVIL, INCLUSIVE ENC | H | 0.5 | 26.73 | 3 | 13.766
ARGOS SOCIAIS
01999 | MAO-DE-OBRA DE SERVENTE DA CONSTRUCAO CIVIL, INCLUSIVE ENCAR | H | 0.5 | 19.33 | 3 | 9.955
GOS SOCIAIS
13295 | DETECTOR TERMICO ANALOGICO COM BASE, P/SISTEMA DE ALARME CON | UN | 1 | 60.59 | 0 | 60.59
TRA INCENDIO
18.038.0010-A | DETECTOR TERMICO ANALOGICO COM BASE,PARA SISTEMA DE ALARME C | UN |  | 81.14
ONTRA INCENDIO.FORNECIMENTO E COLOCACAO
13295 | DETECTOR TERMICO ANALOGICO COM BASE, P/SISTEMA DE ALARME CON | UN | 1 | 60.59 | 0 | 60.59
TRA INCENDIO
20060 | MAO-DE-OBRA DE ELETRICISTA DA CONSTRUCAO CIVIL, INCLUSIVE EN | H | 0.5 | 23.16 | 3 | 11.9274
CARGOS SOCIAIS DESONERADOS
20132 | MAO-DE-OBRA DE SERVENTE DA CONSTRUCAO CIVIL, INCLUSIVE ENCAR | H | 0.5 | 16.75 | 3 | 8.6263
GOS SOCIAIS DESONERADOS
18.038.0020-0 | DETECTOR OTICO DE FUMACA ANALOGICO COM BASE,PARA SISTEMA DE | UN |  | 81.36
ALARME CONTRA INCENDIO.FORNECIMENTO E COLOCACAO
01983 | MAO-DE-OBRA DE ELETRICISTA DE CONSTRUCAOCIVIL, INCLUSIVE ENC | H | 0.5 | 26.73 | 3 | 13.766
ARGOS SOCIAIS
01999 | MAO-DE-OBRA DE SERVENTE DA CONSTRUCAO CIVIL, INCLUSIVE ENCAR | H | 0.5 | 19.33 | 3 | 9.955
GOS SOCIAIS
13296 | DETECTOR OTICO DE FUMACA ANALOGICO C/BASE, P/ SISTEMA DE ALA | UN | 1 | 57.64 | 0 | 57.64
RME CONTRA INCENDIO
18.038.0020-A | DETECTOR OTICO DE FUMACA ANALOGICO COM BASE,PARA SISTEMA DE | UN |  | 78.19
ALARME CONTRA INCENDIO.FORNECIMENTO E COLOCACAO
13296 | DETECTOR OTICO DE FUMACA ANALOGICO C/BASE, P/ SISTEMA DE ALA | UN | 1 | 57.64 | 0 | 57.64
RME CONTRA INCENDIO
20060 | MAO-DE-OBRA DE ELETRICISTA DA CONSTRUCAO CIVIL, INCLUSIVE EN | H | 0.5 | 23.16 | 3 | 11.9274
CARGOS SOCIAIS DESONERADOS
20132 | MAO-DE-OBRA DE SERVENTE DA CONSTRUCAO CIVIL, INCLUSIVE ENCAR | H | 0.5 | 16.75 | 3 | 8.6263
GOS SOCIAIS DESONERADOS
18.038.0030-0 | SIRENE AUDIO VISUAL,PARA SISTEMA DE ALARME CONTRA INCENDIO.F | UN |  | 67.04
ORNECIMENTO E COLOCACAO
01983 | MAO-DE-OBRA DE ELETRICISTA DE CONSTRUCAOCIVIL, INCLUSIVE ENC | H | 0.5 | 26.73 | 3 | 13.766
ARGOS SOCIAIS
01999 | MAO-DE-OBRA DE SERVENTE DA CONSTRUCAO CIVIL, INCLUSIVE ENCAR | H | 0.5 | 19.33 | 3 | 9.955
GOS SOCIAIS
13297 | SIRENE AUDIO VISUAL, P/SISTEMA DE ALARME CONTRA INCENDIO | UN | 1 | 43.32 | 0 | 43.32
18.038.0030-A | SIRENE AUDIO VISUAL,PARA SISTEMA DE ALARME CONTRA INCENDIO.F | UN |  | 63.87
ORNECIMENTO E COLOCACAO
13297 | SIRENE AUDIO VISUAL, P/SISTEMA DE ALARME CONTRA INCENDIO | UN | 1 | 43.32 | 0 | 43.32
20060 | MAO-DE-OBRA DE ELETRICISTA DA CONSTRUCAO CIVIL, INCLUSIVE EN | H | 0.5 | 23.16 | 3 | 11.9274
CARGOS SOCIAIS DESONERADOS
20132 | MAO-DE-OBRA DE SERVENTE DA CONSTRUCAO CIVIL, INCLUSIVE ENCAR | H | 0.5 | 16.75 | 3 | 8.6263
GOS SOCIAIS DESONERADOS
18.038.0035-0 | DETECTOR DE GAS COMBUSTIVEL (GLP/GN) COM ALARME A 30CM DO PI | UN |  | 272.19
SO/TETO,TENSAO DE 127V/60HZ E CONSUMO E 10W.FORNECIMENTO E C
OLOCACAO
01983 | MAO-DE-OBRA DE ELETRICISTA DE CONSTRUCAOCIVIL, INCLUSIVE ENC | H | 0.5 | 26.73 | 3 | 13.766
ARGOS SOCIAIS
01999 | MAO-DE-OBRA DE SERVENTE DA CONSTRUCAO CIVIL, INCLUSIVE ENCAR | H | 0.5 | 19.33 | 3 | 9.955
GOS SOCIAIS
13298 | DETECTOR DE GAS COMBUSTIVEL (GLP/GN) C/ALARME A 30CM DO PISO | UN | 1 | 248.47 | 0 | 248.47
/TETO, TENSAO DE 127V/60HZ E CONSUMO DE 10W
18.038.0035-A | DETECTOR DE GAS COMBUSTIVEL (GLP/GN) COM ALARME A 30CM DO PI | UN |  | 269.02
SO/TETO,TENSAO DE 127V/60HZ E CONSUMO E 10W.FORNECIMENTO E C
OLOCACAO
13298 | DETECTOR DE GAS COMBUSTIVEL (GLP/GN) C/ALARME A 30CM DO PISO | UN | 1 | 248.47 | 0 | 248.47
/TETO, TENSAO DE 127V/60HZ E CONSUMO DE 10W
20060 | MAO-DE-OBRA DE ELETRICISTA DA CONSTRUCAO CIVIL, INCLUSIVE EN | H | 0.5 | 23.16 | 3 | 11.9274
CARGOS SOCIAIS DESONERADOS
20132 | MAO-DE-OBRA DE SERVENTE DA CONSTRUCAO CIVIL, INCLUSIVE ENCAR | H | 0.5 | 16.75 | 3 | 8.6263
GOS SOCIAIS DESONERADOS
18.038.0038-0 | DETECTOR DE INCENDIO,COMPOSTO DE CENTRAL DE ALARME ENDERECAV | UN |  | 4974.44
EL,PARA ATE 500 DISPOSITIVOS DIVIDIDOS EM 2 LACOS
01983 | MAO-DE-OBRA DE ELETRICISTA DE CONSTRUCAOCIVIL, INCLUSIVE ENC | H | 0.5 | 26.73 | 3 | 13.766
ARGOS SOCIAIS
01999 | MAO-DE-OBRA DE SERVENTE DA CONSTRUCAO CIVIL, INCLUSIVE ENCAR | H | 0.5 | 19.33 | 3 | 9.955
GOS SOCIAIS
14843 | DETECTOR DE INCENDIO, COMPOSTO DE CENTRAL DE ALARME ENDERECA | UN | 1 | 4950.72 | 0 | 4950.72
VEL PARA ATE 500 DISPOSITIVOS DIVIDIDOS EM 2 LACOS
18.038.0038-A | DETECTOR DE INCENDIO,COMPOSTO DE CENTRAL DE ALARME ENDERECAV | UN |  | 4971.27
EL,PARA ATE 500 DISPOSITIVOS DIVIDIDOS EM 2 LACOS
14843 | DETECTOR DE INCENDIO, COMPOSTO DE CENTRAL DE ALARME ENDERECA | UN | 1 | 4950.72 | 0 | 4950.72
VEL PARA ATE 500 DISPOSITIVOS DIVIDIDOS EM 2 LACOS
20060 | MAO-DE-OBRA DE ELETRICISTA DA CONSTRUCAO CIVIL, INCLUSIVE EN | H | 0.5 | 23.16 | 3 | 11.9274
CARGOS SOCIAIS DESONERADOS
20132 | MAO-DE-OBRA DE SERVENTE DA CONSTRUCAO CIVIL, INCLUSIVE ENCAR | H | 0.5 | 16.75 | 3 | 8.6263
GOS SOCIAIS DESONERADOS
18.038.0045-0 | ACIONADOR TIPO "QUEBRE VIDRO",INCLUSIVE SENSOR DE ALARME E C | UN |  | 95.56
HAVE EXTERNA PARA TESTE.FORNECIMENTO E COLOCACAO
01983 | MAO-DE-OBRA DE ELETRICISTA DE CONSTRUCAOCIVIL, INCLUSIVE ENC | H | 0.5 | 26.73 | 3 | 13.766
ARGOS SOCIAIS
01999 | MAO-DE-OBRA DE SERVENTE DA CONSTRUCAO CIVIL, INCLUSIVE ENCAR | H | 0.5 | 19.33 | 3 | 9.955
GOS SOCIAIS
13300 | ACIONAMENTO TIPO "QUEBRA VIDRO", INCLUSIVE SENSOR DE ALARME | UN | 1 | 71.84 | 0 | 71.84
E CHAVE EXTERNA PARA TESTE
18.038.0045-A | ACIONADOR TIPO "QUEBRE VIDRO",INCLUSIVE SENSOR DE ALARME E C | UN |  | 92.39
HAVE EXTERNA PARA TESTE.FORNECIMENTO E COLOCACAO
13300 | ACIONAMENTO TIPO "QUEBRA VIDRO", INCLUSIVE SENSOR DE ALARME | UN | 1 | 71.84 | 0 | 71.84
E CHAVE EXTERNA PARA TESTE
20060 | MAO-DE-OBRA DE ELETRICISTA DA CONSTRUCAO CIVIL, INCLUSIVE EN | H | 0.5 | 23.16 | 3 | 11.9274
CARGOS SOCIAIS DESONERADOS
20132 | MAO-DE-OBRA DE SERVENTE DA CONSTRUCAO CIVIL, INCLUSIVE ENCAR | H | 0.5 | 16.75 | 3 | 8.6263
GOS SOCIAIS DESONERADOS
18.040.0010-0 | ELEVADOR ESP.P/CADEIRA RODAS,CAPAC.3 PASSAG.(225KG),VELOC.15 | UN |  | 142054.63
M/MIN,ATE 3 PARADAS,PERCURSO APROX.DE ATE 9,0M,ULTIMA ALT.AP
ROX.3,50M,2 PORTAS ABERTURA CENTRAL POR ANDAR,ACAB.PRIMER OU
ACO ESCOV.,CX.DIM.(1,5X1,5)M,ALT.POCO 1,35M,PISO REVEST.ACAB
.ANTIDERRAP.,CORRIMAO FUNDO E LATERAIS DE ACORDO C/NORMAS AB
NBR 12892,NBR 9050 E NM313:07.FORN.,MONTAGEM E INSTAL.
13096 | ELEVADOR ESPECIAL PARA CADEIRA DE RODAS, CAPACIDADE PARA ATE | UN | 1 | 142054.63 | 0 | 142054.63
3 PASSAGEIROS (225KG), ATE 3 PARADAS/ENTRADAS
18.040.0010-A | ELEVADOR ESP.P/CADEIRA RODAS,CAPAC.3 PASSAG.(225KG),VELOC.15 | UN |  | 142054.63
M/MIN,ATE 3 PARADAS,PERCURSO APROX.DE ATE 9,0M,ULTIMA ALT.AP
ROX.3,50M,2 PORTAS ABERTURA CENTRAL POR ANDAR,ACAB.PRIMER OU
ACO ESCOV.,CX.DIM.(1,5X1,5)M,ALT.POCO 1,35M,PISO REVEST.ACAB
.ANTIDERRAP.,CORRIMAO FUNDO E LATERAIS DE ACORDO C/NORMAS AB
NBR 12892,NBR 9050 E NM313:07.FORN.,MONTAGEM E INSTAL.
13096 | ELEVADOR ESPECIAL PARA CADEIRA DE RODAS, CAPACIDADE PARA ATE | UN | 1 | 142054.63 | 0 | 142054.63
3 PASSAGEIROS (225KG), ATE 3 PARADAS/ENTRADAS
18.040.0015-0 | ELEVADOR HIDRAULICO,CAPAC.6 PASSAG.(450KG),VELOC.APROX.36M/M | UN |  | 143000
IN,2 PARADAS,PERCURSO TOT.APROX.6,0M,ULTIMA ALT.APROX.3.5M,P
ORTAS C/ABERTURA CENTRAL E ACAB.ACO ESCOV.,CAIXA DIM.APROX.(
1,6X1,6)M,ALT.MEDIA POCO 1,35M.CABINA REVEST.ACO ESCOV.,PISO
REBAIX.E CORRIMAO FUNDO E LATERAIS.DE ACORDO COM NORMAS NBR
9050:15,NM313:2007 E NM267:2001.FORN.MONT.E INSTALACAO
13097 | ELEVADOR HIDRAULICO, CAPACIDADE PARA ATE 6 PASSAGEIROS (450K | UN | 1 | 143000 | 0 | 143000
G), VELOC. APROX. DE 36M/MIN (0,60M/S), 2 PARADAS/ENTRADAS
18.040.0015-A | ELEVADOR HIDRAULICO,CAPAC.6 PASSAG.(450KG),VELOC.APROX.36M/M | UN |  | 143000
IN,2 PARADAS,PERCURSO TOT.APROX.6,0M,ULTIMA ALT.APROX.3.5M,P
ORTAS C/ABERTURA CENTRAL E ACAB.ACO ESCOV.,CAIXA DIM.APROX.(
1,6X1,6)M,ALT.MEDIA POCO 1,35M.CABINA REVEST.ACO ESCOV.,PISO
REBAIX.E CORRIMAO FUNDO E LATERAIS.DE ACORDO COM NORMAS NBR
9050:15,NM313:2007 E NM267:2001.FORN.MONT.E INSTALACAO
13097 | ELEVADOR HIDRAULICO, CAPACIDADE PARA ATE 6 PASSAGEIROS (450K | UN | 1 | 143000 | 0 | 143000
G), VELOC. APROX. DE 36M/MIN (0,60M/S), 2 PARADAS/ENTRADAS
18.040.0020-0 | ELEVADOR HIDRAULICO,CAPAC.8 PASSAG.(600KG),VELOC.APROX.36M/M | UN |  | 172000
IN,4 PARADAS,PERCURSO TOT.APROX.12,0M,ULTIMA ALT.APROX.3,5M,
PORTAS C/ABERTURA CENTRAL E ACAB.ACO ESCOV.,CAIXA DIM.APROX.
(1,8X1,8)M,ALT.MEDIA POCO 1,35M,CABINA REVEST.ACO ESCOV.,PIS
O REBAIX.E CORRIMAO FUNDO E LATERAIS.DE ACORDO COM NORMAS NB
R9050:15,NM313:2007 E NM267:2001.FORN.,MONT.E INSTAL.
13098 | ELEVADOR HIDRAULICO, CAPACIDADE PARA ATE 8 PASSAGEIROS (600K | UN | 1 | 172000 | 0 | 172000
G), VELOC. APROX. DE 36M/MIN (0,60M/S), 4 PARADAS/ENTRADAS
18.040.0020-A | ELEVADOR HIDRAULICO,CAPAC.8 PASSAG.(600KG),VELOC.APROX.36M/M | UN |  | 172000
IN,4 PARADAS,PERCURSO TOT.APROX.12,0M,ULTIMA ALT.APROX.3,5M,
PORTAS C/ABERTURA CENTRAL E ACAB.ACO ESCOV.,CAIXA DIM.APROX.
(1,8X1,8)M,ALT.MEDIA POCO 1,35M,CABINA REVEST.ACO ESCOV.,PIS
O REBAIX.E CORRIMAO FUNDO E LATERAIS.DE ACORDO COM NORMAS NB
R9050:15,NM313:2007 E NM267:2001.FORN.,MONT.E INSTAL.
13098 | ELEVADOR HIDRAULICO, CAPACIDADE PARA ATE 8 PASSAGEIROS (600K | UN | 1 | 172000 | 0 | 172000
G), VELOC. APROX. DE 36M/MIN (0,60M/S), 4 PARADAS/ENTRADAS
18.040.0025-0 | PLATAFORMA PARA TRANSPORTE VERTICAL,PERCURSO DE 4,00M,CAPACI | UN |  | 37000
DADE PARA 230KG,VELOCIDADE DE 6M/MINUTO,COM DUAS PARADAS,GUA
RDA CORPO LATERAL COM BRACO TIPO BASCULANTE E ACESSO PELO ME
SMO LADO,COMANDO AUTOMATICO SIMPLES NAS DUAS PARADAS FRANQUE
ADO,CHAVE NA CABINE,MOTOR ELETRICO DE 2CV A 1720RPM,60HZ,TRI
FASICO (220/380V).FORNECIMENTO,MONTAGEM E INSTALACAO
11488 | PLATAFORMA P/TRANSPORTE VERTICAL, PERCURSO DE 4,00M, CAPAC. | UN | 1 | 37000 | 0 | 37000
DE 230KG, VELOCIDADE DE 6M/MIN
18.040.0025-A | PLATAFORMA PARA TRANSPORTE VERTICAL,PERCURSO DE 4,00M,CAPACI | UN |  | 37000
DADE PARA 230KG,VELOCIDADE DE 6M/MINUTO,COM DUAS PARADAS,GUA
RDA CORPO LATERAL COM BRACO TIPO BASCULANTE E ACESSO PELO ME
SMO LADO,COMANDO AUTOMATICO SIMPLES NAS DUAS PARADAS FRANQUE
ADO,CHAVE NA CABINE,MOTOR ELETRICO DE 2CV A 1720RPM,60HZ,TRI
FASICO (220/380V).FORNECIMENTO,MONTAGEM E INSTALACAO
11488 | PLATAFORMA P/TRANSPORTE VERTICAL, PERCURSO DE 4,00M, CAPAC. | UN | 1 | 37000 | 0 | 37000
DE 230KG, VELOCIDADE DE 6M/MIN
18.040.0030-0 | ELEVADOR ELETRICO S/CASA MAQUINAS,VELOC.APROX.90M/MIN,CAPAC. | UN |  | 260000
12 PASSAG.(900KG),10 PARADAS,PERCURSO TOT.APROX.27,0M,ULTIMA
ALT.APROX.4,2M,PORTAS C/1 ENTRADA ABERT.CENTRAL,ACAB.ACO ES
COVADO,CAIXA DIM.APROX.(2,13X2X0)M,ALT.APROX.POCO 1,5M,CABIN
A REV.ACO INOX,PISO REBAIX.E CORRIMAO FUNDO E LATERAIS.DE AC
ORDO C/NORMAS NBR16042:12,NM313:07,NM207:05.FORN.,MONT.INST.
14768 | ELEVADOR ELETRICO SEM CASA DE MAQUINAS,90MMIN(1,0M/S),12 PAS | UN | 1 | 260000 | 0 | 260000
SAG(900KG),10PAR/ENT,PERC. APROX. 27,00M, CABINA REV. A.INOX
18.040.0030-A | ELEVADOR ELETRICO S/CASA MAQUINAS,VELOC.APROX.90M/MIN,CAPAC. | UN |  | 260000
12 PASSAG.(900KG),10 PARADAS,PERCURSO TOT.APROX.27,0M,ULTIMA
ALT.APROX.4,2M,PORTAS C/1 ENTRADA ABERT.CENTRAL,ACAB.ACO ES
COVADO,CAIXA DIM.APROX.(2,13X2X0)M,ALT.APROX.POCO 1,5M,CABIN
A REV.ACO INOX,PISO REBAIX.E CORRIMAO FUNDO E LATERAIS.DE AC
ORDO C/NORMAS NBR16042:12,NM313:07,NM207:05.FORN.,MONT.INST.
14768 | ELEVADOR ELETRICO SEM CASA DE MAQUINAS,90MMIN(1,0M/S),12 PAS | UN | 1 | 260000 | 0 | 260000
SAG(900KG),10PAR/ENT,PERC. APROX. 27,00M, CABINA REV. A.INOX
18.045.0010-0 | POSTE DE CONCRETO,COM SECAO CIRCULAR,COM 5,00M DE COMPRIMENT | UN |  | 759.91
O E CARGA NOMINAL NO TOPO DE 100KG,INCLUSIVE ESCAVACAO,EXCLU
SIVE TRANSPORTE.FORNECIMENTO E COLOCACAO
01005 | CAMINHAO CARROC. FIXA, 7,5T (CF) | H | 1 | 80.5032 | 0 | 80.5032
01635 | CONCRETO FCK 15MPA | M3 | 0.05 | 372.5034 | 0 | 18.6252
01763 | LANCAMENTO CONC.S/ARM.3,5M3/H, HORIZ. | M3 | 0.05 | 87.2791 | 0 | 4.364
01999 | MAO-DE-OBRA DE SERVENTE DA CONSTRUCAO CIVIL, INCLUSIVE ENCAR | H | 4 | 19.33 | 3 | 79.6396
GOS SOCIAIS
02003 | GUINDAUTO 3,5T, ALCANCE 7,0M (CP) | H | 1 | 60.3404 | 0 | 60.3404
03890 | POSTE CONCRETO, C/SECAO CIRCULAR, 05,00M COMPR., PADRAO ABNT | UN | 1 | 516.44 | 0 | 516.44
, EXCL.TRANSP., C/CARGA NOM.HORIZ,NO TOPO, DE 100KGF
18.045.0010-A | POSTE DE CONCRETO,COM SECAO CIRCULAR,COM 5,00M DE COMPRIMENT | UN |  | 739.97
O E CARGA NOMINAL NO TOPO DE 100KG,INCLUSIVE ESCAVACAO,EXCLU
SIVE TRANSPORTE.FORNECIMENTO E COLOCACAO
03890 | POSTE CONCRETO, C/SECAO CIRCULAR, 05,00M COMPR., PADRAO ABNT | UN | 1 | 516.44 | 0 | 516.44
, EXCL.TRANSP., C/CARGA NOM.HORIZ,NO TOPO, DE 100KGF
20132 | MAO-DE-OBRA DE SERVENTE DA CONSTRUCAO CIVIL, INCLUSIVE ENCAR | H | 4 | 16.75 | 3 | 69.01
GOS SOCIAIS DESONERADOS
30246 | CONCRETO FCK 15MPA | M3 | 0.05 | 372.5034 | 0 | 18.6252
30269 | LANCAMENTO CONC.S/ARM.3,5M3/H, HORIZ. | M3 | 0.05 | 75.7544 | 0 | 3.7877
30415 | CAMINHAO CARROC. FIXA, 7,5T (CF) | H | 1 | 76.9332 | 0 | 76.9332
30523 | GUINDAUTO 3,5T, ALCANCE 5,90M (CP) | H | 1 | 55.1804 | 0 | 55.1804
18.045.0011-0 | POSTE DE CONCRETO,COM SECAO CIRCULAR,COM 5,00M DE COMPRIMENT | UN |  | 910.34
O E CARGA NOMINAL NO TOPO DE 200KG,INCLUSIVE ESCAVACAO,EXCLU
SIVE TRANSPORTE.FORNECIMENTO E COLOCACAO
01005 | CAMINHAO CARROC. FIXA, 7,5T (CF) | H | 1 | 80.5032 | 0 | 80.5032
01635 | CONCRETO FCK 15MPA | M3 | 0.05 | 372.5034 | 0 | 18.6252
01763 | LANCAMENTO CONC.S/ARM.3,5M3/H, HORIZ. | M3 | 0.05 | 87.2791 | 0 | 4.364
01999 | MAO-DE-OBRA DE SERVENTE DA CONSTRUCAO CIVIL, INCLUSIVE ENCAR | H | 4 | 19.33 | 3 | 79.6396
GOS SOCIAIS
02003 | GUINDAUTO 3,5T, ALCANCE 7,0M (CP) | H | 1 | 60.3404 | 0 | 60.3404
03891 | POSTE CONCRETO, C/SECAO CIRCULAR 05,00M COMPR., PADRAO ABNT, | UN | 1 | 666.87 | 0 | 666.87
EXCL.TRANSP., C/CARGA NOM.HORIZ. NO TOPO, DE 200KGF
18.045.0011-A | POSTE DE CONCRETO,COM SECAO CIRCULAR,COM 5,00M DE COMPRIMENT | UN |  | 890.4
O E CARGA NOMINAL NO TOPO DE 200KG,INCLUSIVE ESCAVACAO,EXCLU
SIVE TRANSPORTE.FORNECIMENTO E COLOCACAO
03891 | POSTE CONCRETO, C/SECAO CIRCULAR 05,00M COMPR., PADRAO ABNT, | UN | 1 | 666.87 | 0 | 666.87
EXCL.TRANSP., C/CARGA NOM.HORIZ. NO TOPO, DE 200KGF
20132 | MAO-DE-OBRA DE SERVENTE DA CONSTRUCAO CIVIL, INCLUSIVE ENCAR | H | 4 | 16.75 | 3 | 69.01
GOS SOCIAIS DESONERADOS
30246 | CONCRETO FCK 15MPA | M3 | 0.05 | 372.5034 | 0 | 18.6252
30269 | LANCAMENTO CONC.S/ARM.3,5M3/H, HORIZ. | M3 | 0.05 | 75.7544 | 0 | 3.7877
30415 | CAMINHAO CARROC. FIXA, 7,5T (CF) | H | 1 | 76.9332 | 0 | 76.9332
30523 | GUINDAUTO 3,5T, ALCANCE 5,90M (CP) | H | 1 | 55.1804 | 0 | 55.1804
18.045.0012-0 | POSTE DE CONCRETO,COM SECAO CIRCULAR,COM 5,00M DE COMPRIMENT | UN |  | 1136.36
O E CARGA NOMINAL NO TOPO DE 300KG,INCLUSIVE ESCAVACAO,EXCLU
SIVE TRANSPORTE.FORNECIMENTO E COLOCACAO
01005 | CAMINHAO CARROC. FIXA, 7,5T (CF) | H | 1 | 80.5032 | 0 | 80.5032
01635 | CONCRETO FCK 15MPA | M3 | 0.05 | 372.5034 | 0 | 18.6252
01763 | LANCAMENTO CONC.S/ARM.3,5M3/H, HORIZ. | M3 | 0.05 | 87.2791 | 0 | 4.364
01999 | MAO-DE-OBRA DE SERVENTE DA CONSTRUCAO CIVIL, INCLUSIVE ENCAR | H | 5 | 19.33 | 3 | 99.5495
GOS SOCIAIS
02003 | GUINDAUTO 3,5T, ALCANCE 7,0M (CP) | H | 1 | 60.3404 | 0 | 60.3404
03892 | POSTE CONCRETO, C/SECAO CIRCULAR, 05,00M COMPR., PADRAO ABNT | UN | 1 | 872.98 | 0 | 872.98
, EXCL.TRANSP., C/CARGA NOM.HORIZ.NO TOPO, DE 300KGF
18.045.0012-A | POSTE DE CONCRETO,COM SECAO CIRCULAR,COM 5,00M DE COMPRIMENT | UN |  | 1113.76
O E CARGA NOMINAL NO TOPO DE 300KG,INCLUSIVE ESCAVACAO,EXCLU
SIVE TRANSPORTE.FORNECIMENTO E COLOCACAO
03892 | POSTE CONCRETO, C/SECAO CIRCULAR, 05,00M COMPR., PADRAO ABNT | UN | 1 | 872.98 | 0 | 872.98
, EXCL.TRANSP., C/CARGA NOM.HORIZ.NO TOPO, DE 300KGF
20132 | MAO-DE-OBRA DE SERVENTE DA CONSTRUCAO CIVIL, INCLUSIVE ENCAR | H | 5 | 16.75 | 3 | 86.2625
GOS SOCIAIS DESONERADOS
30246 | CONCRETO FCK 15MPA | M3 | 0.05 | 372.5034 | 0 | 18.6252
30269 | LANCAMENTO CONC.S/ARM.3,5M3/H, HORIZ. | M3 | 0.05 | 75.7544 | 0 | 3.7877
30415 | CAMINHAO CARROC. FIXA, 7,5T (CF) | H | 1 | 76.9332 | 0 | 76.9332
30523 | GUINDAUTO 3,5T, ALCANCE 5,90M (CP) | H | 1 | 55.1804 | 0 | 55.1804
18.045.0013-0 | POSTE DE CONCRETO,COM SECAO CIRCULAR,COM 5,00M DE COMPRIMENT | UN |  | 1239.41
O E CARGA NOMINAL NO TOPO DE 400KG,INCLUSIVE ESCAVACAO,EXCLU
SIVE TRANSPORTE.FORNECIMENTO E COLOCACAO
01005 | CAMINHAO CARROC. FIXA, 7,5T (CF) | H | 1 | 80.5032 | 0 | 80.5032
01635 | CONCRETO FCK 15MPA | M3 | 0.05 | 372.5034 | 0 | 18.6252
01763 | LANCAMENTO CONC.S/ARM.3,5M3/H, HORIZ. | M3 | 0.05 | 87.2791 | 0 | 4.364
01999 | MAO-DE-OBRA DE SERVENTE DA CONSTRUCAO CIVIL, INCLUSIVE ENCAR | H | 5 | 19.33 | 3 | 99.5495
GOS SOCIAIS
02003 | GUINDAUTO 3,5T, ALCANCE 7,0M (CP) | H | 1 | 60.3404 | 0 | 60.3404
03893 | POSTE CONCRETO, C/SECAO CIRCULAR, 05,00M COMPR., PADRAO ABNT | UN | 1 | 976.03 | 0 | 976.03
, EXCL.TRANSP., C/CARGA NOM. HORIZ. NO TOPO, DE 400KGF
18.045.0013-A | POSTE DE CONCRETO,COM SECAO CIRCULAR,COM 5,00M DE COMPRIMENT | UN |  | 1216.81
O E CARGA NOMINAL NO TOPO DE 400KG,INCLUSIVE ESCAVACAO,EXCLU
SIVE TRANSPORTE.FORNECIMENTO E COLOCACAO
03893 | POSTE CONCRETO, C/SECAO CIRCULAR, 05,00M COMPR., PADRAO ABNT | UN | 1 | 976.03 | 0 | 976.03
, EXCL.TRANSP., C/CARGA NOM. HORIZ. NO TOPO, DE 400KGF
20132 | MAO-DE-OBRA DE SERVENTE DA CONSTRUCAO CIVIL, INCLUSIVE ENCAR | H | 5 | 16.75 | 3 | 86.2625
GOS SOCIAIS DESONERADOS
30246 | CONCRETO FCK 15MPA | M3 | 0.05 | 372.5034 | 0 | 18.6252
30269 | LANCAMENTO CONC.S/ARM.3,5M3/H, HORIZ. | M3 | 0.05 | 75.7544 | 0 | 3.7877
30415 | CAMINHAO CARROC. FIXA, 7,5T (CF) | H | 1 | 76.9332 | 0 | 76.9332
30523 | GUINDAUTO 3,5T, ALCANCE 5,90M (CP) | H | 1 | 55.1804 | 0 | 55.1804
18.045.0015-0 | POSTE DE CONCRETO,COM SECAO CIRCULAR,COM 7,00M DE COMPRIMENT | UN |  | 997.76
O E CARGA NOMINAL HORIZONTAL NO TOPO DE 100KG,INCLUSIVE ESCA
VACAO,EXCLUSIVE TRANSPORTE.FORNECIMENTO E COLOCACAO
00456 | POSTE DE CONCRETO, C/SECAO CIRCULAR, C/07,00M DE COMPR., PAD | UN | 1 | 701.44 | 0 | 701.44
RAO ABNT, EXCLUSIVE TRANSP., C/CARGA NOM.HORIZ.TOPO 100KGF
01005 | CAMINHAO CARROC. FIXA, 7,5T (CF) | H | 1 | 80.5032 | 0 | 80.5032
01635 | CONCRETO FCK 15MPA | M3 | 0.1 | 372.5034 | 0 | 37.2503
01763 | LANCAMENTO CONC.S/ARM.3,5M3/H, HORIZ. | M3 | 0.1 | 87.2791 | 0 | 8.7279
01999 | MAO-DE-OBRA DE SERVENTE DA CONSTRUCAO CIVIL, INCLUSIVE ENCAR | H | 5.5 | 19.33 | 3 | 109.5045
GOS SOCIAIS
02003 | GUINDAUTO 3,5T, ALCANCE 7,0M (CP) | H | 1 | 60.3404 | 0 | 60.3404
18.045.0015-A | POSTE DE CONCRETO,COM SECAO CIRCULAR,COM 7,00M DE COMPRIMENT | UN |  | 973.26
O E CARGA NOMINAL HORIZONTAL NO TOPO DE 100KG,INCLUSIVE ESCA
VACAO,EXCLUSIVE TRANSPORTE.FORNECIMENTO E COLOCACAO
00456 | POSTE DE CONCRETO, C/SECAO CIRCULAR, C/07,00M DE COMPR., PAD | UN | 1 | 701.44 | 0 | 701.44
RAO ABNT, EXCLUSIVE TRANSP., C/CARGA NOM.HORIZ.TOPO 100KGF
20132 | MAO-DE-OBRA DE SERVENTE DA CONSTRUCAO CIVIL, INCLUSIVE ENCAR | H | 5.5 | 16.75 | 3 | 94.8888
GOS SOCIAIS DESONERADOS
30246 | CONCRETO FCK 15MPA | M3 | 0.1 | 372.5034 | 0 | 37.2503
30269 | LANCAMENTO CONC.S/ARM.3,5M3/H, HORIZ. | M3 | 0.1 | 75.7544 | 0 | 7.5754
30415 | CAMINHAO CARROC. FIXA, 7,5T (CF) | H | 1 | 76.9332 | 0 | 76.9332
30523 | GUINDAUTO 3,5T, ALCANCE 5,90M (CP) | H | 1 | 55.1804 | 0 | 55.1804
18.045.0016-0 | POSTE DE CONCRETO,COM SECAO CIRCULAR,COM 7,00M DE COMPRIMENT | UN |  | 1306.32
O E CARGA NOMINAL HORIZONTAL NO TOPO DE 200KG,INCLUSIVE ESCA
VACAO,EXCLUSIVE TRANSPORTE.FORNECIMENTO E COLOCACAO
01005 | CAMINHAO CARROC. FIXA, 7,5T (CF) | H | 1 | 80.5032 | 0 | 80.5032
01635 | CONCRETO FCK 15MPA | M3 | 0.1 | 372.5034 | 0 | 37.2503
01763 | LANCAMENTO CONC.S/ARM.3,5M3/H, HORIZ. | M3 | 0.1 | 87.2791 | 0 | 8.7279
01999 | MAO-DE-OBRA DE SERVENTE DA CONSTRUCAO CIVIL, INCLUSIVE ENCAR | H | 5.5 | 19.33 | 3 | 109.5045
GOS SOCIAIS
02003 | GUINDAUTO 3,5T, ALCANCE 7,0M (CP) | H | 1 | 60.3404 | 0 | 60.3404
03894 | POSTE CONCRETO, C/SECAO CIRCULAR, 07,00M COMPR., PADRAO ABNT | UN | 1 | 1010 | 0 | 1010
, EXCL. TRANSP., C/GCARGA NOM.HORIZ.NO TOPO, DE 200KGF
18.045.0016-A | POSTE DE CONCRETO,COM SECAO CIRCULAR,COM 7,00M DE COMPRIMENT | UN |  | 1281.82
O E CARGA NOMINAL HORIZONTAL NO TOPO DE 200KG,INCLUSIVE ESCA
VACAO,EXCLUSIVE TRANSPORTE.FORNECIMENTO E COLOCACAO
03894 | POSTE CONCRETO, C/SECAO CIRCULAR, 07,00M COMPR., PADRAO ABNT | UN | 1 | 1010 | 0 | 1010
, EXCL. TRANSP., C/GCARGA NOM.HORIZ.NO TOPO, DE 200KGF
20132 | MAO-DE-OBRA DE SERVENTE DA CONSTRUCAO CIVIL, INCLUSIVE ENCAR | H | 5.5 | 16.75 | 3 | 94.8888
GOS SOCIAIS DESONERADOS
30246 | CONCRETO FCK 15MPA | M3 | 0.1 | 372.5034 | 0 | 37.2503
30269 | LANCAMENTO CONC.S/ARM.3,5M3/H, HORIZ. | M3 | 0.1 | 75.7544 | 0 | 7.5754
30415 | CAMINHAO CARROC. FIXA, 7,5T (CF) | H | 1 | 76.9332 | 0 | 76.9332
30523 | GUINDAUTO 3,5T, ALCANCE 5,90M (CP) | H | 1 | 55.1804 | 0 | 55.1804
18.045.0017-1 | POSTE DE CONCRETO,COM SECAO CIRCULAR,COM 7,00M DE COMPRIMENT | UN |  | 1456.28
O E CARGA NOMINAL HORIZONTAL NO TOPO DE 300KG,INCLUSIVE ESCA
VACAO,EXCLUSIVE TRANSPORTE.FORNECIMENTO E COLOCACAO.
01005 | CAMINHAO CARROC. FIXA, 7,5T (CF) | H | 1 | 80.5032 | 0 | 80.5032
01635 | CONCRETO FCK 15MPA | M3 | 0.1 | 372.5034 | 0 | 37.2503
01763 | LANCAMENTO CONC.S/ARM.3,5M3/H, HORIZ. | M3 | 0.1 | 87.2791 | 0 | 8.7279
01999 | MAO-DE-OBRA DE SERVENTE DA CONSTRUCAO CIVIL, INCLUSIVE ENCAR | H | 6 | 19.33 | 3 | 119.4594
GOS SOCIAIS
02003 | GUINDAUTO 3,5T, ALCANCE 7,0M (CP) | H | 1 | 60.3404 | 0 | 60.3404
03895 | POSTE CONCRETO, C/SECAO CIRCULAR, 07,00M COMPR., PADRAO ABNT | UN | 1 | 1150 | 0 | 1150
, EXCL. TRANSP., C/CARGA NOM.HORIZ. NO TOPO, DE 300KGF
18.045.0017-B | POSTE DE CONCRETO,COM SECAO CIRCULAR,COM 7,00M DE COMPRIMENT | UN |  | 1430.45
O E CARGA NOMINAL HORIZONTAL NO TOPO DE 300KG,INCLUSIVE ESCA
VACAO,EXCLUSIVE TRANSPORTE.FORNECIMENTO E COLOCACAO.
03895 | POSTE CONCRETO, C/SECAO CIRCULAR, 07,00M COMPR., PADRAO ABNT | UN | 1 | 1150 | 0 | 1150
, EXCL. TRANSP., C/CARGA NOM.HORIZ. NO TOPO, DE 300KGF
20132 | MAO-DE-OBRA DE SERVENTE DA CONSTRUCAO CIVIL, INCLUSIVE ENCAR | H | 6 | 16.75 | 3 | 103.515
GOS SOCIAIS DESONERADOS
30246 | CONCRETO FCK 15MPA | M3 | 0.1 | 372.5034 | 0 | 37.2503
30269 | LANCAMENTO CONC.S/ARM.3,5M3/H, HORIZ. | M3 | 0.1 | 75.7544 | 0 | 7.5754
30415 | CAMINHAO CARROC. FIXA, 7,5T (CF) | H | 1 | 76.9332 | 0 | 76.9332
30523 | GUINDAUTO 3,5T, ALCANCE 5,90M (CP) | H | 1 | 55.1804 | 0 | 55.1804
18.045.0018-0 | POSTE DE CONCRETO,COM SECAO CIRCULAR,COM 7,00M DE COMPRIMENT | UN |  | 1596.28
O E CARGA NOMINAL HORIZONTAL NO TOPO DE 400KG,INCLUSIVE ESCA
VACAO,EXCLUSIVE TRANSPORTE.FORNECIMENTO E COLOCACAO
01005 | CAMINHAO CARROC. FIXA, 7,5T (CF) | H | 1 | 80.5032 | 0 | 80.5032
01635 | CONCRETO FCK 15MPA | M3 | 0.1 | 372.5034 | 0 | 37.2503
01763 | LANCAMENTO CONC.S/ARM.3,5M3/H, HORIZ. | M3 | 0.1 | 87.2791 | 0 | 8.7279
01999 | MAO-DE-OBRA DE SERVENTE DA CONSTRUCAO CIVIL, INCLUSIVE ENCAR | H | 6 | 19.33 | 3 | 119.4594
GOS SOCIAIS
02003 | GUINDAUTO 3,5T, ALCANCE 7,0M (CP) | H | 1 | 60.3404 | 0 | 60.3404
03896 | POSTE CONCRETO, C/SECAO CIRCULAR, 07,00M COMPR., PADRAO ABNT | UN | 1 | 1290 | 0 | 1290
, EXCL.TRANSP., C/CARGA NOM. HORIZ. NO TOPO, DE 400KGF
18.045.0018-A | POSTE DE CONCRETO,COM SECAO CIRCULAR,COM 7,00M DE COMPRIMENT | UN |  | 1570.45
O E CARGA NOMINAL HORIZONTAL NO TOPO DE 400KG,INCLUSIVE ESCA
VACAO,EXCLUSIVE TRANSPORTE.FORNECIMENTO E COLOCACAO
03896 | POSTE CONCRETO, C/SECAO CIRCULAR, 07,00M COMPR., PADRAO ABNT | UN | 1 | 1290 | 0 | 1290
, EXCL.TRANSP., C/CARGA NOM. HORIZ. NO TOPO, DE 400KGF
20132 | MAO-DE-OBRA DE SERVENTE DA CONSTRUCAO CIVIL, INCLUSIVE ENCAR | H | 6 | 16.75 | 3 | 103.515
GOS SOCIAIS DESONERADOS
30246 | CONCRETO FCK 15MPA | M3 | 0.1 | 372.5034 | 0 | 37.2503
30269 | LANCAMENTO CONC.S/ARM.3,5M3/H, HORIZ. | M3 | 0.1 | 75.7544 | 0 | 7.5754
30415 | CAMINHAO CARROC. FIXA, 7,5T (CF) | H | 1 | 76.9332 | 0 | 76.9332
30523 | GUINDAUTO 3,5T, ALCANCE 5,90M (CP) | H | 1 | 55.1804 | 0 | 55.1804
18.045.0025-0 | POSTE DE CONCRETO,COM SECAO CIRCULAR,COM 9,00M DE COMPRIMENT | UN |  | 1660.08
O E CARGA NOMINAL NO TOPO DE 150KG,INCLUSIVE ESCAVACAO,EXCLU
SIVE TRANSPORTE.FORNECIMENTO E COLOCACAO
01005 | CAMINHAO CARROC. FIXA, 7,5T (CF) | H | 1.25 | 80.5032 | 0 | 100.629
01635 | CONCRETO FCK 15MPA | M3 | 0.15 | 372.5034 | 0 | 55.8755
01763 | LANCAMENTO CONC.S/ARM.3,5M3/H, HORIZ. | M3 | 0.15 | 87.2791 | 0 | 13.0919
01999 | MAO-DE-OBRA DE SERVENTE DA CONSTRUCAO CIVIL, INCLUSIVE ENCAR | H | 5.75 | 19.33 | 3 | 114.4819
GOS SOCIAIS
02003 | GUINDAUTO 3,5T, ALCANCE 7,0M (CP) | H | 1.25 | 60.3404 | 0 | 75.4255
07049 | POSTE DE CONCRETO, C/09,00M, DE COMPRIM. PADRAO ABNT, EXCLUS | UN | 1 | 1300.58 | 0 | 1300.58
IVE TRANSPORTE, C/CARGA NOMINAL HORIZ.NO TOPO, DE 150KGF
18.045.0025-A | POSTE DE CONCRETO,COM SECAO CIRCULAR,COM 9,00M DE COMPRIMENT | UN |  | 1632.16
O E CARGA NOMINAL NO TOPO DE 150KG,INCLUSIVE ESCAVACAO,EXCLU
SIVE TRANSPORTE.FORNECIMENTO E COLOCACAO
07049 | POSTE DE CONCRETO, C/09,00M, DE COMPRIM. PADRAO ABNT, EXCLUS | UN | 1 | 1300.58 | 0 | 1300.58
IVE TRANSPORTE, C/CARGA NOMINAL HORIZ.NO TOPO, DE 150KGF
20132 | MAO-DE-OBRA DE SERVENTE DA CONSTRUCAO CIVIL, INCLUSIVE ENCAR | H | 5.75 | 16.75 | 3 | 99.2019
GOS SOCIAIS DESONERADOS
30246 | CONCRETO FCK 15MPA | M3 | 0.15 | 372.5034 | 0 | 55.8755
30269 | LANCAMENTO CONC.S/ARM.3,5M3/H, HORIZ. | M3 | 0.15 | 75.7544 | 0 | 11.3632
30415 | CAMINHAO CARROC. FIXA, 7,5T (CF) | H | 1.25 | 76.9332 | 0 | 96.1665
30523 | GUINDAUTO 3,5T, ALCANCE 5,90M (CP) | H | 1.25 | 55.1804 | 0 | 68.9755
18.045.0026-0 | POSTE DE CONCRETO,COM SECAO CIRCULAR,COM 9,00M DE COMPRIMENT | UN |  | 1804.59
O E CARGA NOMINAL NO TOPO DE 200KG,INCLUSIVE ESCAVACAO,EXCLU
SIVE TRANSPORTE.FORNECIMENTO E COLOCACAO
01005 | CAMINHAO CARROC. FIXA, 7,5T (CF) | H | 1.25 | 80.5032 | 0 | 100.629
01635 | CONCRETO FCK 15MPA | M3 | 0.15 | 372.5034 | 0 | 55.8755
01763 | LANCAMENTO CONC.S/ARM.3,5M3/H, HORIZ. | M3 | 0.15 | 87.2791 | 0 | 13.0919
01999 | MAO-DE-OBRA DE SERVENTE DA CONSTRUCAO CIVIL, INCLUSIVE ENCAR | H | 5.75 | 19.33 | 3 | 114.4819
GOS SOCIAIS
02003 | GUINDAUTO 3,5T, ALCANCE 7,0M (CP) | H | 1.25 | 60.3404 | 0 | 75.4255
02415 | POSTE DE CONCRETO, COM SECAO CIRCULAR, COM 09,00M DE COMPR., | UN | 1 | 1445.09 | 0 | 1445.09
PADRAO ABNT, EXCLUSIVE, TRANSP. C/CARGA NOM.HORIZ. 200KGF
18.045.0026-A | POSTE DE CONCRETO,COM SECAO CIRCULAR,COM 9,00M DE COMPRIMENT | UN |  | 1776.67
O E CARGA NOMINAL NO TOPO DE 200KG,INCLUSIVE ESCAVACAO,EXCLU
SIVE TRANSPORTE.FORNECIMENTO E COLOCACAO
02415 | POSTE DE CONCRETO, COM SECAO CIRCULAR, COM 09,00M DE COMPR., | UN | 1 | 1445.09 | 0 | 1445.09
PADRAO ABNT, EXCLUSIVE, TRANSP. C/CARGA NOM.HORIZ. 200KGF
20132 | MAO-DE-OBRA DE SERVENTE DA CONSTRUCAO CIVIL, INCLUSIVE ENCAR | H | 5.75 | 16.75 | 3 | 99.2019
GOS SOCIAIS DESONERADOS
30246 | CONCRETO FCK 15MPA | M3 | 0.15 | 372.5034 | 0 | 55.8755
30269 | LANCAMENTO CONC.S/ARM.3,5M3/H, HORIZ. | M3 | 0.15 | 75.7544 | 0 | 11.3632
30415 | CAMINHAO CARROC. FIXA, 7,5T (CF) | H | 1.25 | 76.9332 | 0 | 96.1665
30523 | GUINDAUTO 3,5T, ALCANCE 5,90M (CP) | H | 1.25 | 55.1804 | 0 | 68.9755
18.045.0027-0 | POSTE DE CONCRETO,COM SECAO CIRCULAR,COM 9,00M DE COMPRIMENT | UN |  | 1805.83
O E CARGA NOMINAL NO TOPO DE 300KG,INCLUSIVE ESCAVACAO,EXCLU
SIVE TRANSPORTE.FORNECIMENTO E COLOCACAO
01005 | CAMINHAO CARROC. FIXA, 7,5T (CF) | H | 1.25 | 80.5032 | 0 | 100.629
01635 | CONCRETO FCK 15MPA | M3 | 0.15 | 372.5034 | 0 | 55.8755
01763 | LANCAMENTO CONC.S/ARM.3,5M3/H, HORIZ. | M3 | 0.15 | 87.2791 | 0 | 13.0919
01999 | MAO-DE-OBRA DE SERVENTE DA CONSTRUCAO CIVIL, INCLUSIVE ENCAR | H | 6 | 19.33 | 3 | 119.4594
GOS SOCIAIS
02003 | GUINDAUTO 3,5T, ALCANCE 7,0M (CP) | H | 1.25 | 60.3404 | 0 | 75.4255
04905 | POSTE CONCRETO, C/SECAO CIRCULAR, C/09,00M COMPR.PADRAO ABNT | UN | 1 | 1441.35 | 0 | 1441.35
, EXCL.TRANS.,C/CARGA NOMINAL HORIZ.300KGF
18.045.0027-A | POSTE DE CONCRETO,COM SECAO CIRCULAR,COM 9,00M DE COMPRIMENT | UN |  | 1777.24
O E CARGA NOMINAL NO TOPO DE 300KG,INCLUSIVE ESCAVACAO,EXCLU
SIVE TRANSPORTE.FORNECIMENTO E COLOCACAO
04905 | POSTE CONCRETO, C/SECAO CIRCULAR, C/09,00M COMPR.PADRAO ABNT | UN | 1 | 1441.35 | 0 | 1441.35
, EXCL.TRANS.,C/CARGA NOMINAL HORIZ.300KGF
20132 | MAO-DE-OBRA DE SERVENTE DA CONSTRUCAO CIVIL, INCLUSIVE ENCAR | H | 6 | 16.75 | 3 | 103.515
GOS SOCIAIS DESONERADOS
30246 | CONCRETO FCK 15MPA | M3 | 0.15 | 372.5034 | 0 | 55.8755
30269 | LANCAMENTO CONC.S/ARM.3,5M3/H, HORIZ. | M3 | 0.15 | 75.7544 | 0 | 11.3632
30415 | CAMINHAO CARROC. FIXA, 7,5T (CF) | H | 1.25 | 76.9332 | 0 | 96.1665
30523 | GUINDAUTO 3,5T, ALCANCE 5,90M (CP) | H | 1.25 | 55.1804 | 0 | 68.9755
18.045.0028-0 | POSTE DE CONCRETO,COM SECAO CIRCULAR,COM 9,00M DE COMPRIMENT | UN |  | 2314.48
O E CARGA NOMINAL NO TOPO DE 400KG,INCLUSIVE ESCAVACAO,EXCLU
SIVE TRANSPORTE.FORNECIMENTO E COLOCACAO
01005 | CAMINHAO CARROC. FIXA, 7,5T (CF) | H | 1.25 | 80.5032 | 0 | 100.629
01635 | CONCRETO FCK 15MPA | M3 | 0.15 | 372.5034 | 0 | 55.8755
01763 | LANCAMENTO CONC.S/ARM.3,5M3/H, HORIZ. | M3 | 0.15 | 87.2791 | 0 | 13.0919
01999 | MAO-DE-OBRA DE SERVENTE DA CONSTRUCAO CIVIL, INCLUSIVE ENCAR | H | 6 | 19.33 | 3 | 119.4594
GOS SOCIAIS
02003 | GUINDAUTO 3,5T, ALCANCE 7,0M (CP) | H | 1.25 | 60.3404 | 0 | 75.4255
07052 | POSTE DE CONCRETO, C/09,00M, DE COMPRIM. PADRAO ABNT, EXCLUS | UN | 1 | 1950 | 0 | 1950
IVE TRANSPORTE, C/CARGA HORIZ.NO TOPO, DE 400KGF
18.045.0028-A | POSTE DE CONCRETO,COM SECAO CIRCULAR,COM 9,00M DE COMPRIMENT | UN |  | 2285.89
O E CARGA NOMINAL NO TOPO DE 400KG,INCLUSIVE ESCAVACAO,EXCLU
SIVE TRANSPORTE.FORNECIMENTO E COLOCACAO
07052 | POSTE DE CONCRETO, C/09,00M, DE COMPRIM. PADRAO ABNT, EXCLUS | UN | 1 | 1950 | 0 | 1950
IVE TRANSPORTE, C/CARGA HORIZ.NO TOPO, DE 400KGF
20132 | MAO-DE-OBRA DE SERVENTE DA CONSTRUCAO CIVIL, INCLUSIVE ENCAR | H | 6 | 16.75 | 3 | 103.515
GOS SOCIAIS DESONERADOS
30246 | CONCRETO FCK 15MPA | M3 | 0.15 | 372.5034 | 0 | 55.8755
30269 | LANCAMENTO CONC.S/ARM.3,5M3/H, HORIZ. | M3 | 0.15 | 75.7544 | 0 | 11.3632
30415 | CAMINHAO CARROC. FIXA, 7,5T (CF) | H | 1.25 | 76.9332 | 0 | 96.1665
30523 | GUINDAUTO 3,5T, ALCANCE 5,90M (CP) | H | 1.25 | 55.1804 | 0 | 68.9755
18.045.0029-0 | POSTE DE CONCRETO,COM SECAO CIRCULAR,COM 9,00M DE COMPRIMENT | UN |  | 2576.43
O E CARGA NOMINAL NO TOPO DE 600KG,INCLUSIVE ESCAVACAO,EXCLU
SIVE TRANSPORTE.FORNECIMENTO E COLOCACAO
01005 | CAMINHAO CARROC. FIXA, 7,5T (CF) | H | 1.25 | 80.5032 | 0 | 100.629
01635 | CONCRETO FCK 15MPA | M3 | 0.15 | 372.5034 | 0 | 55.8755
01763 | LANCAMENTO CONC.S/ARM.3,5M3/H, HORIZ. | M3 | 0.15 | 87.2791 | 0 | 13.0919
01999 | MAO-DE-OBRA DE SERVENTE DA CONSTRUCAO CIVIL, INCLUSIVE ENCAR | H | 6.5 | 19.33 | 3 | 129.4144
GOS SOCIAIS
02003 | GUINDAUTO 3,5T, ALCANCE 7,0M (CP) | H | 1.25 | 60.3404 | 0 | 75.4255
13788 | POSTE DE CONCRETO, C/SECAO CIRCULAR C/9M DE COMPR.E CARGA NO | UN | 1 | 2202 | 0 | 2202
MINAL NO TOPO DE 600KG, EXCLUS.TRANSPORTE
18.045.0029-A | POSTE DE CONCRETO,COM SECAO CIRCULAR,COM 9,00M DE COMPRIMENT | UN |  | 2546.52
O E CARGA NOMINAL NO TOPO DE 600KG,INCLUSIVE ESCAVACAO,EXCLU
SIVE TRANSPORTE.FORNECIMENTO E COLOCACAO
13788 | POSTE DE CONCRETO, C/SECAO CIRCULAR C/9M DE COMPR.E CARGA NO | UN | 1 | 2202 | 0 | 2202
MINAL NO TOPO DE 600KG, EXCLUS.TRANSPORTE
20132 | MAO-DE-OBRA DE SERVENTE DA CONSTRUCAO CIVIL, INCLUSIVE ENCAR | H | 6.5 | 16.75 | 3 | 112.1413
GOS SOCIAIS DESONERADOS
30246 | CONCRETO FCK 15MPA | M3 | 0.15 | 372.5034 | 0 | 55.8755
30269 | LANCAMENTO CONC.S/ARM.3,5M3/H, HORIZ. | M3 | 0.15 | 75.7544 | 0 | 11.3632
30415 | CAMINHAO CARROC. FIXA, 7,5T (CF) | H | 1.25 | 76.9332 | 0 | 96.1665
30523 | GUINDAUTO 3,5T, ALCANCE 5,90M (CP) | H | 1.25 | 55.1804 | 0 | 68.9755
18.045.0030-0 | POSTE DE CONCRETO,COM SECAO CIRCULAR,COM 11,00M DE COMPRIMEN | UN |  | 2112.68
TO E CARGA NOMINAL HORIZONTAL NO TOPO DE 200KG,INCLUSIVE ESC
AVACAO,EXCLUSIVE TRANSPORTE.FORNECIMENTO E COLOCACAO
01005 | CAMINHAO CARROC. FIXA, 7,5T (CF) | H | 1.5 | 80.5032 | 0 | 120.7548
01635 | CONCRETO FCK 15MPA | M3 | 0.2 | 372.5034 | 0 | 74.5007
01763 | LANCAMENTO CONC.S/ARM.3,5M3/H, HORIZ. | M3 | 0.2 | 87.2791 | 0 | 17.4558
01999 | MAO-DE-OBRA DE SERVENTE DA CONSTRUCAO CIVIL, INCLUSIVE ENCAR | H | 6 | 19.33 | 3 | 119.4594
GOS SOCIAIS
02003 | GUINDAUTO 3,5T, ALCANCE 7,0M (CP) | H | 1.5 | 60.3404 | 0 | 90.5106
02481 | POSTE DE CONCRETO, COM SECAO CIRCULAR, COM 11,00M DE COMPRIM | UN | 1 | 1690 | 0 | 1690
. PADRAO ABNT, EXCLUS. TRANSP.C/CARGA NOM.HORIZ.TOPO 200KGF
18.045.0030-A | POSTE DE CONCRETO,COM SECAO CIRCULAR,COM 11,00M DE COMPRIMEN | UN |  | 2081.33
TO E CARGA NOMINAL HORIZONTAL NO TOPO DE 200KG,INCLUSIVE ESC
AVACAO,EXCLUSIVE TRANSPORTE.FORNECIMENTO E COLOCACAO
02481 | POSTE DE CONCRETO, COM SECAO CIRCULAR, COM 11,00M DE COMPRIM | UN | 1 | 1690 | 0 | 1690
. PADRAO ABNT, EXCLUS. TRANSP.C/CARGA NOM.HORIZ.TOPO 200KGF
20132 | MAO-DE-OBRA DE SERVENTE DA CONSTRUCAO CIVIL, INCLUSIVE ENCAR | H | 6 | 16.75 | 3 | 103.515
GOS SOCIAIS DESONERADOS
30246 | CONCRETO FCK 15MPA | M3 | 0.2 | 372.5034 | 0 | 74.5007
30269 | LANCAMENTO CONC.S/ARM.3,5M3/H, HORIZ. | M3 | 0.2 | 75.7544 | 0 | 15.1509
30415 | CAMINHAO CARROC. FIXA, 7,5T (CF) | H | 1.5 | 76.9332 | 0 | 115.3998
30523 | GUINDAUTO 3,5T, ALCANCE 5,90M (CP) | H | 1.5 | 55.1804 | 0 | 82.7706
18.045.0031-0 | POSTE DE CONCRETO,COM SECAO CIRCULAR,COM 11,00M DE COMPRIMEN | UN |  | 2277.68
TO E CARGA NOMINAL HORIZONTAL NO TOPO DE 300KG,INCLUSIVE ESC
AVACAO,EXCLUSIVE TRANSPORTE.FORNECIMENTO E COLOCACAO
01005 | CAMINHAO CARROC. FIXA, 7,5T (CF) | H | 1.5 | 80.5032 | 0 | 120.7548
01635 | CONCRETO FCK 15MPA | M3 | 0.2 | 372.5034 | 0 | 74.5007
01763 | LANCAMENTO CONC.S/ARM.3,5M3/H, HORIZ. | M3 | 0.2 | 87.2791 | 0 | 17.4558
01999 | MAO-DE-OBRA DE SERVENTE DA CONSTRUCAO CIVIL, INCLUSIVE ENCAR | H | 6 | 19.33 | 3 | 119.4594
GOS SOCIAIS
02003 | GUINDAUTO 3,5T, ALCANCE 7,0M (CP) | H | 1.5 | 60.3404 | 0 | 90.5106
03897 | POSTE CONCRETO, C/SECAO CIRCULAR, 11,00M COMPR., PADRAO ABNT | UN | 1 | 1855 | 0 | 1855
, EXCL. TRANSP., C/CARGA NOM. HORIZ. NO TOPO, DE 300KGF
18.045.0031-A | POSTE DE CONCRETO,COM SECAO CIRCULAR,COM 11,00M DE COMPRIMEN | UN |  | 2246.33
TO E CARGA NOMINAL HORIZONTAL NO TOPO DE 300KG,INCLUSIVE ESC
AVACAO,EXCLUSIVE TRANSPORTE.FORNECIMENTO E COLOCACAO
03897 | POSTE CONCRETO, C/SECAO CIRCULAR, 11,00M COMPR., PADRAO ABNT | UN | 1 | 1855 | 0 | 1855
, EXCL. TRANSP., C/CARGA NOM. HORIZ. NO TOPO, DE 300KGF
20132 | MAO-DE-OBRA DE SERVENTE DA CONSTRUCAO CIVIL, INCLUSIVE ENCAR | H | 6 | 16.75 | 3 | 103.515
GOS SOCIAIS DESONERADOS
30246 | CONCRETO FCK 15MPA | M3 | 0.2 | 372.5034 | 0 | 74.5007
30269 | LANCAMENTO CONC.S/ARM.3,5M3/H, HORIZ. | M3 | 0.2 | 75.7544 | 0 | 15.1509
30415 | CAMINHAO CARROC. FIXA, 7,5T (CF) | H | 1.5 | 76.9332 | 0 | 115.3998
30523 | GUINDAUTO 3,5T, ALCANCE 5,90M (CP) | H | 1.5 | 55.1804 | 0 | 82.7706
18.045.0032-0 | POSTE DE CONCRETO,COM SECAO CIRCULAR,COM 11,00M DE COMPRIMEN | UN |  | 2762.68
TO E CARGA NOMINAL HORIZONTAL NO TOPO DE 400KG,INCLUSIVE ESC
AVACAO,EXCLUSIVE TRANSPORTE.FORNECIMENTO E COLOCACAO
01005 | CAMINHAO CARROC. FIXA, 7,5T (CF) | H | 1.5 | 80.5032 | 0 | 120.7548
01635 | CONCRETO FCK 15MPA | M3 | 0.2 | 372.5034 | 0 | 74.5007
01763 | LANCAMENTO CONC.S/ARM.3,5M3/H, HORIZ. | M3 | 0.2 | 87.2791 | 0 | 17.4558
01999 | MAO-DE-OBRA DE SERVENTE DA CONSTRUCAO CIVIL, INCLUSIVE ENCAR | H | 6 | 19.33 | 3 | 119.4594
GOS SOCIAIS
02003 | GUINDAUTO 3,5T, ALCANCE 7,0M (CP) | H | 1.5 | 60.3404 | 0 | 90.5106
03898 | POSTE CONCRETO, C/SECAO CIRCULAR, 11,00M COMPR., PADRAO ABNT | UN | 1 | 2340 | 0 | 2340
, EXCL. TRANSP., C/CARGA NOM. HORIZ. NO TOPO, DE 400KGF
18.045.0032-A | POSTE DE CONCRETO,COM SECAO CIRCULAR,COM 11,00M DE COMPRIMEN | UN |  | 2731.33
TO E CARGA NOMINAL HORIZONTAL NO TOPO DE 400KG,INCLUSIVE ESC
AVACAO,EXCLUSIVE TRANSPORTE.FORNECIMENTO E COLOCACAO
03898 | POSTE CONCRETO, C/SECAO CIRCULAR, 11,00M COMPR., PADRAO ABNT | UN | 1 | 2340 | 0 | 2340
, EXCL. TRANSP., C/CARGA NOM. HORIZ. NO TOPO, DE 400KGF
20132 | MAO-DE-OBRA DE SERVENTE DA CONSTRUCAO CIVIL, INCLUSIVE ENCAR | H | 6 | 16.75 | 3 | 103.515
GOS SOCIAIS DESONERADOS
30246 | CONCRETO FCK 15MPA | M3 | 0.2 | 372.5034 | 0 | 74.5007
30269 | LANCAMENTO CONC.S/ARM.3,5M3/H, HORIZ. | M3 | 0.2 | 75.7544 | 0 | 15.1509
30415 | CAMINHAO CARROC. FIXA, 7,5T (CF) | H | 1.5 | 76.9332 | 0 | 115.3998
30523 | GUINDAUTO 3,5T, ALCANCE 5,90M (CP) | H | 1.5 | 55.1804 | 0 | 82.7706
18.045.0033-0 | POSTE DE CONCRETO,COM SECAO CIRCULAR,COM 11,00M DE COMPRIMEN | UN |  | 3422.63
TO E CARGA NOMINAL HORIZONTAL NO TOPO DE 600KG,INCLUSIVE ESC
AVACAO,EXCLUSIVE TRANSPORTE.FORNECIMENTO E COLOCACAO
01005 | CAMINHAO CARROC. FIXA, 7,5T (CF) | H | 1.5 | 80.5032 | 0 | 120.7548
01635 | CONCRETO FCK 15MPA | M3 | 0.2 | 372.5034 | 0 | 74.5007
01763 | LANCAMENTO CONC.S/ARM.3,5M3/H, HORIZ. | M3 | 0.2 | 87.2791 | 0 | 17.4558
01999 | MAO-DE-OBRA DE SERVENTE DA CONSTRUCAO CIVIL, INCLUSIVE ENCAR | H | 6.5 | 19.33 | 3 | 129.4144
GOS SOCIAIS
02003 | GUINDAUTO 3,5T, ALCANCE 7,0M (CP) | H | 1.5 | 60.3404 | 0 | 90.5106
13789 | POSTE DE CONCRETO, C/SECAO CIRCULAR C/11,00M DE COMPRIM.E CA | UN | 1 | 2990 | 0 | 2990
RGA NOMINAL HORIZONTAL NO TOPO DE 600KG, EXCL. TRANSPORTE
18.045.0033-A | POSTE DE CONCRETO,COM SECAO CIRCULAR,COM 11,00M DE COMPRIMEN | UN |  | 3389.96
TO E CARGA NOMINAL HORIZONTAL NO TOPO DE 600KG,INCLUSIVE ESC
AVACAO,EXCLUSIVE TRANSPORTE.FORNECIMENTO E COLOCACAO
13789 | POSTE DE CONCRETO, C/SECAO CIRCULAR C/11,00M DE COMPRIM.E CA | UN | 1 | 2990 | 0 | 2990
RGA NOMINAL HORIZONTAL NO TOPO DE 600KG, EXCL. TRANSPORTE
20132 | MAO-DE-OBRA DE SERVENTE DA CONSTRUCAO CIVIL, INCLUSIVE ENCAR | H | 6.5 | 16.75 | 3 | 112.1413
GOS SOCIAIS DESONERADOS
30246 | CONCRETO FCK 15MPA | M3 | 0.2 | 372.5034 | 0 | 74.5007
30269 | LANCAMENTO CONC.S/ARM.3,5M3/H, HORIZ. | M3 | 0.2 | 75.7544 | 0 | 15.1509
30415 | CAMINHAO CARROC. FIXA, 7,5T (CF) | H | 1.5 | 76.9332 | 0 | 115.3998
30523 | GUINDAUTO 3,5T, ALCANCE 5,90M (CP) | H | 1.5 | 55.1804 | 0 | 82.7706
18.045.0035-0 | POSTE DE CONCRETO,COM SECAO CIRCULAR,COM 14,00M DE COMPRIMEN | UN |  | 4477
TO E CARGA NOMINAL HORIZONTAL NO TOPO DE 400KG,INCLUSIVE ESC
AVACAO,EXCLUSIVE TRANSPORTE.FORNECIMENTO E COLOCACAO
01005 | CAMINHAO CARROC. FIXA, 7,5T (CF) | H | 1.5 | 80.5032 | 0 | 120.7548
01635 | CONCRETO FCK 15MPA | M3 | 0.3 | 372.5034 | 0 | 111.751
01763 | LANCAMENTO CONC.S/ARM.3,5M3/H, HORIZ. | M3 | 0.3 | 87.2791 | 0 | 26.1837
01999 | MAO-DE-OBRA DE SERVENTE DA CONSTRUCAO CIVIL, INCLUSIVE ENCAR | H | 6 | 19.33 | 3 | 119.4594
GOS SOCIAIS
02003 | GUINDAUTO 3,5T, ALCANCE 7,0M (CP) | H | 1.5 | 60.3404 | 0 | 90.5106
03899 | POSTE CONCRETO, C/SECAO CIRCULAR, 14,00M COMPR., PADRAO ABNT | UN | 1 | 4008.35 | 0 | 4008.35
, EXCL. TRANSP., C/CARGA NOM. HORIZ. NO TOPO, DE 400KGF
18.045.0035-A | POSTE DE CONCRETO,COM SECAO CIRCULAR,COM 14,00M DE COMPRIMEN | UN |  | 4444.51
TO E CARGA NOMINAL HORIZONTAL NO TOPO DE 400KG,INCLUSIVE ESC
AVACAO,EXCLUSIVE TRANSPORTE.FORNECIMENTO E COLOCACAO
03899 | POSTE CONCRETO, C/SECAO CIRCULAR, 14,00M COMPR., PADRAO ABNT | UN | 1 | 4008.35 | 0 | 4008.35
, EXCL. TRANSP., C/CARGA NOM. HORIZ. NO TOPO, DE 400KGF
20132 | MAO-DE-OBRA DE SERVENTE DA CONSTRUCAO CIVIL, INCLUSIVE ENCAR | H | 6 | 16.75 | 3 | 103.515
GOS SOCIAIS DESONERADOS
30246 | CONCRETO FCK 15MPA | M3 | 0.3 | 372.5034 | 0 | 111.751
30269 | LANCAMENTO CONC.S/ARM.3,5M3/H, HORIZ. | M3 | 0.3 | 75.7544 | 0 | 22.7263
30415 | CAMINHAO CARROC. FIXA, 7,5T (CF) | H | 1.5 | 76.9332 | 0 | 115.3998
30523 | GUINDAUTO 3,5T, ALCANCE 5,90M (CP) | H | 1.5 | 55.1804 | 0 | 82.7706
18.050.0005-0 | CENTRAL DE AR COMPRIMIDO MEDICINAL,ISENTO DE OLEO,SISTEMA DU | UN |  | 112238.17
PLEX,COM RESERVATORIO HORIZONTAL OU VERTICAL,VAZAO APROX.20M
3/H,02 (DOIS) COMPRESSORES COM POTENCIA MEDIA DE APROX.5HP,C
APACIDADE DO RESERVATORIO DE APROX.500 LITROS,INCLUSIVE FILT
ROS,SECADORES,PAINEL ELETRICO,CONFORME RDC-50 ANVISA/MINISTE
RIO DA SAUDE E ABNT NBR 12188.FORNEC.E ASSENT.
01004 | CAMINHAO CARROC. FIXA, 7,5T (CP) | H | 1.8 | 198.7187 | 0 | 357.6937
01005 | CAMINHAO CARROC. FIXA, 7,5T (CF) | H | 0.9 | 80.5032 | 0 | 72.4529
01006 | CAMINHAO CARROC. FIXA 7,5T (CI) | H | 0.3 | 65.2818 | 0 | 19.5845
01983 | MAO-DE-OBRA DE ELETRICISTA DE CONSTRUCAOCIVIL, INCLUSIVE ENC | H | 9 | 26.73 | 3 | 247.7871
ARGOS SOCIAIS
01993 | MAO-DE-OBRA DE BOMBEIRO HIDRAULICO DA CONSTRUCAO CIVIL, INCL | H | 18 | 26.73 | 3 | 495.5742
USIVE ENCARGOS SOCIAIS
01999 | MAO-DE-OBRA DE SERVENTE DA CONSTRUCAO CIVIL, INCLUSIVE ENCAR | H | 36 | 19.33 | 3 | 716.7564
GOS SOCIAIS
02003 | GUINDAUTO 3,5T, ALCANCE 7,0M (CP) | H | 2.7 | 60.3404 | 0 | 162.9191
02004 | GUINDAUTO 3,5T, ALCANCE 7,0M (CI) | H | 0.3 | 51.3561 | 0 | 15.4068
07901 | CENTRAL DE AR COMPRIMIDO DUPLEX, COM VAZAO DE APROXIMADAMENT | UN | 1 | 110150 | 0 | 110150
E 20M3/H, 02 COMPRESSORES COM POT. MEDIA DE APROX. 5,0HP
18.050.0005-A | CENTRAL DE AR COMPRIMIDO MEDICINAL,ISENTO DE OLEO,SISTEMA DU | UN |  | 112017.03
PLEX,COM RESERVATORIO HORIZONTAL OU VERTICAL,VAZAO APROX.20M
3/H,02 (DOIS) COMPRESSORES COM POTENCIA MEDIA DE APROX.5HP,C
APACIDADE DO RESERVATORIO DE APROX.500 LITROS,INCLUSIVE FILT
ROS,SECADORES,PAINEL ELETRICO,CONFORME RDC-50 ANVISA/MINISTE
RIO DA SAUDE E ABNT NBR 12188.FORNEC.E ASSENT.
07901 | CENTRAL DE AR COMPRIMIDO DUPLEX, COM VAZAO DE APROXIMADAMENT | UN | 1 | 110150 | 0 | 110150
E 20M3/H, 02 COMPRESSORES COM POT. MEDIA DE APROX. 5,0HP
20039 | MAO-DE-OBRA DE BOMBEIRO HIDRAULICO DA CONSTRUCAO CIVIL, INCL | H | 18 | 23.16 | 3 | 429.3864
USIVE ENCARGOS SOCIAIS DESONERADOS
20060 | MAO-DE-OBRA DE ELETRICISTA DA CONSTRUCAO CIVIL, INCLUSIVE EN | H | 9 | 23.16 | 3 | 214.6932
CARGOS SOCIAIS DESONERADOS
20132 | MAO-DE-OBRA DE SERVENTE DA CONSTRUCAO CIVIL, INCLUSIVE ENCAR | H | 36 | 16.75 | 3 | 621.09
GOS SOCIAIS DESONERADOS
30414 | CAMINHAO CARROC. FIXA, 7,5T (CP) | H | 1.8 | 195.1487 | 0 | 351.2677
30415 | CAMINHAO CARROC. FIXA, 7,5T (CF) | H | 0.9 | 76.9332 | 0 | 69.2399
30416 | CAMINHAO CARROC. FIXA 7,5T (CI) | H | 0.3 | 61.7118 | 0 | 18.5135
30523 | GUINDAUTO 3,5T, ALCANCE 5,90M (CP) | H | 2.7 | 55.1804 | 0 | 148.9871
30524 | GUINDAUTO 3,5T, ALCANCE 5,90M (CI) | H | 0.3 | 46.1961 | 0 | 13.8588
18.050.0012-0 | CENTRAL DE AR COMPRIMIDO MEDICINAL,ISENTO DE OLEO,SISTEMA DU | UN |  | 157838.17
PLEX,COM RESERVATORIO HORIZONTAL OU VERTICAL,VAZAO APROX.40M
3/H,02 (DOIS) COMPRESSORES C/POTENCIA MEDIA DE APROX.7,5HP,C
APACIDADE DO RESERVATORIO DE APROX.500 LITROS,INCLUSIVE FILT
ROS,SECADORES,PAINEL ELETRICO,CONFORME RDC-50 ANVISA/MINISTE
RIO DA SAUDE E ABNT NBR 12188.FORNEC.E ASSENT.
01004 | CAMINHAO CARROC. FIXA, 7,5T (CP) | H | 1.8 | 198.7187 | 0 | 357.6937
01005 | CAMINHAO CARROC. FIXA, 7,5T (CF) | H | 0.9 | 80.5032 | 0 | 72.4529
01006 | CAMINHAO CARROC. FIXA 7,5T (CI) | H | 0.3 | 65.2818 | 0 | 19.5845
01983 | MAO-DE-OBRA DE ELETRICISTA DE CONSTRUCAOCIVIL, INCLUSIVE ENC | H | 9 | 26.73 | 3 | 247.7871
ARGOS SOCIAIS
01993 | MAO-DE-OBRA DE BOMBEIRO HIDRAULICO DA CONSTRUCAO CIVIL, INCL | H | 18 | 26.73 | 3 | 495.5742
USIVE ENCARGOS SOCIAIS
01999 | MAO-DE-OBRA DE SERVENTE DA CONSTRUCAO CIVIL, INCLUSIVE ENCAR | H | 36 | 19.33 | 3 | 716.7564
GOS SOCIAIS
02003 | GUINDAUTO 3,5T, ALCANCE 7,0M (CP) | H | 2.7 | 60.3404 | 0 | 162.9191
02004 | GUINDAUTO 3,5T, ALCANCE 7,0M (CI) | H | 0.3 | 51.3561 | 0 | 15.4068
07902 | CENTRAL DE AR COMPRIMIDO DUPLEX, COM VAZAO DE APRIXIMADAMENT | UN | 1 | 155750 | 0 | 155750
E 40M3/H, 02 COMPRESSORES COM POT. MEDIA DE APROX. 7,5HP
18.050.0012-A | CENTRAL DE AR COMPRIMIDO MEDICINAL,ISENTO DE OLEO,SISTEMA DU | UN |  | 157617.03
PLEX,COM RESERVATORIO HORIZONTAL OU VERTICAL,VAZAO APROX.40M
3/H,02 (DOIS) COMPRESSORES C/POTENCIA MEDIA DE APROX.7,5HP,C
APACIDADE DO RESERVATORIO DE APROX.500 LITROS,INCLUSIVE FILT
ROS,SECADORES,PAINEL ELETRICO,CONFORME RDC-50 ANVISA/MINISTE
RIO DA SAUDE E ABNT NBR 12188.FORNEC.E ASSENT.
07902 | CENTRAL DE AR COMPRIMIDO DUPLEX, COM VAZAO DE APRIXIMADAMENT | UN | 1 | 155750 | 0 | 155750
E 40M3/H, 02 COMPRESSORES COM POT. MEDIA DE APROX. 7,5HP
20039 | MAO-DE-OBRA DE BOMBEIRO HIDRAULICO DA CONSTRUCAO CIVIL, INCL | H | 18 | 23.16 | 3 | 429.3864
USIVE ENCARGOS SOCIAIS DESONERADOS
20060 | MAO-DE-OBRA DE ELETRICISTA DA CONSTRUCAO CIVIL, INCLUSIVE EN | H | 9 | 23.16 | 3 | 214.6932
CARGOS SOCIAIS DESONERADOS
20132 | MAO-DE-OBRA DE SERVENTE DA CONSTRUCAO CIVIL, INCLUSIVE ENCAR | H | 36 | 16.75 | 3 | 621.09
GOS SOCIAIS DESONERADOS
30414 | CAMINHAO CARROC. FIXA, 7,5T (CP) | H | 1.8 | 195.1487 | 0 | 351.2677
30415 | CAMINHAO CARROC. FIXA, 7,5T (CF) | H | 0.9 | 76.9332 | 0 | 69.2399
30416 | CAMINHAO CARROC. FIXA 7,5T (CI) | H | 0.3 | 61.7118 | 0 | 18.5135
30523 | GUINDAUTO 3,5T, ALCANCE 5,90M (CP) | H | 2.7 | 55.1804 | 0 | 148.9871
30524 | GUINDAUTO 3,5T, ALCANCE 5,90M (CI) | H | 0.3 | 46.1961 | 0 | 13.8588
18.050.0015-0 | CENTRAL DE AR COMPRIMIDO MEDICINAL,ISENTO DE OLEO,SISTEMA DU | UN |  | 171663.17
PLEX,COM RESERVATORIO HORIZONTAL OU VERTICAL,VAZAO APROX.60M
3/H,02 (DOIS) COMPRESSORES C/POTENCIA MEDIA DE APROX.10HP,CA
PACIDADE DO RESERVATORIO DE APROX.500 LITROS,INCLUSIVE FILTR
OS,SECADORES,PAINEL ELETRICO,CONFORME RDC-50 ANVISA/MINISTER
IO DA SAUDE E ABNT NBR 12188.FORNEC.E ASSENT.
01004 | CAMINHAO CARROC. FIXA, 7,5T (CP) | H | 1.8 | 198.7187 | 0 | 357.6937
01005 | CAMINHAO CARROC. FIXA, 7,5T (CF) | H | 0.9 | 80.5032 | 0 | 72.4529
01006 | CAMINHAO CARROC. FIXA 7,5T (CI) | H | 0.3 | 65.2818 | 0 | 19.5845
01983 | MAO-DE-OBRA DE ELETRICISTA DE CONSTRUCAOCIVIL, INCLUSIVE ENC | H | 9 | 26.73 | 3 | 247.7871
ARGOS SOCIAIS
01993 | MAO-DE-OBRA DE BOMBEIRO HIDRAULICO DA CONSTRUCAO CIVIL, INCL | H | 18 | 26.73 | 3 | 495.5742
USIVE ENCARGOS SOCIAIS
01999 | MAO-DE-OBRA DE SERVENTE DA CONSTRUCAO CIVIL, INCLUSIVE ENCAR | H | 36 | 19.33 | 3 | 716.7564
GOS SOCIAIS
02003 | GUINDAUTO 3,5T, ALCANCE 7,0M (CP) | H | 2.7 | 60.3404 | 0 | 162.9191
02004 | GUINDAUTO 3,5T, ALCANCE 7,0M (CI) | H | 0.3 | 51.3561 | 0 | 15.4068
07630 | CENTRAL DE AR COMPRIMIDO DUPLEX, COM VAZAO DE APROXIMADAMENT | UN | 1 | 169575 | 0 | 169575
E 60M3/H, 02 COMPRESSORES COM POT. MEDIA DE APROX. 10HP
18.050.0015-A | CENTRAL DE AR COMPRIMIDO MEDICINAL,ISENTO DE OLEO,SISTEMA DU | UN |  | 171442.03
PLEX,COM RESERVATORIO HORIZONTAL OU VERTICAL,VAZAO APROX.60M
3/H,02 (DOIS) COMPRESSORES C/POTENCIA MEDIA DE APROX.10HP,CA
PACIDADE DO RESERVATORIO DE APROX.500 LITROS,INCLUSIVE FILTR
OS,SECADORES,PAINEL ELETRICO,CONFORME RDC-50 ANVISA/MINISTER
IO DA SAUDE E ABNT NBR 12188.FORNEC.E ASSENT.
07630 | CENTRAL DE AR COMPRIMIDO DUPLEX, COM VAZAO DE APROXIMADAMENT | UN | 1 | 169575 | 0 | 169575
E 60M3/H, 02 COMPRESSORES COM POT. MEDIA DE APROX. 10HP
20039 | MAO-DE-OBRA DE BOMBEIRO HIDRAULICO DA CONSTRUCAO CIVIL, INCL | H | 18 | 23.16 | 3 | 429.3864
USIVE ENCARGOS SOCIAIS DESONERADOS
20060 | MAO-DE-OBRA DE ELETRICISTA DA CONSTRUCAO CIVIL, INCLUSIVE EN | H | 9 | 23.16 | 3 | 214.6932
CARGOS SOCIAIS DESONERADOS
20132 | MAO-DE-OBRA DE SERVENTE DA CONSTRUCAO CIVIL, INCLUSIVE ENCAR | H | 36 | 16.75 | 3 | 621.09
GOS SOCIAIS DESONERADOS
30414 | CAMINHAO CARROC. FIXA, 7,5T (CP) | H | 1.8 | 195.1487 | 0 | 351.2677
30415 | CAMINHAO CARROC. FIXA, 7,5T (CF) | H | 0.9 | 76.9332 | 0 | 69.2399
30416 | CAMINHAO CARROC. FIXA 7,5T (CI) | H | 0.3 | 61.7118 | 0 | 18.5135
30523 | GUINDAUTO 3,5T, ALCANCE 5,90M (CP) | H | 2.7 | 55.1804 | 0 | 148.9871
30524 | GUINDAUTO 3,5T, ALCANCE 5,90M (CI) | H | 0.3 | 46.1961 | 0 | 13.8588
18.050.0020-0 | CENTRAL DE AR COMPRIMIDO MEDICINAL,ISENTO DE OLEO,SISTEMA DU | UN |  | 183658.17
PLEX,COM RESERVATORIO HORIZONTAL OU VERTICAL,VAZAO APROX.140
M3/H,02 (DOIS) COMPRESSORES COM POTENCIA MEDIA DE APROX.20HP
,CAPACIDADE DO RESERVATORIO DE APROX.1000 LITROS,INCL.FILTRO
S,SECADORES,PAINEL ELETRICO,CONFORME RDC-50 ANVISA/MINISTERI
O DA SAUDE E ABNT NBR 12188.FORNEC.E ASSENT.
01004 | CAMINHAO CARROC. FIXA, 7,5T (CP) | H | 1.8 | 198.7187 | 0 | 357.6937
01005 | CAMINHAO CARROC. FIXA, 7,5T (CF) | H | 0.9 | 80.5032 | 0 | 72.4529
01006 | CAMINHAO CARROC. FIXA 7,5T (CI) | H | 0.3 | 65.2818 | 0 | 19.5845
01983 | MAO-DE-OBRA DE ELETRICISTA DE CONSTRUCAOCIVIL, INCLUSIVE ENC | H | 9 | 26.73 | 3 | 247.7871
ARGOS SOCIAIS
01993 | MAO-DE-OBRA DE BOMBEIRO HIDRAULICO DA CONSTRUCAO CIVIL, INCL | H | 18 | 26.73 | 3 | 495.5742
USIVE ENCARGOS SOCIAIS
01999 | MAO-DE-OBRA DE SERVENTE DA CONSTRUCAO CIVIL, INCLUSIVE ENCAR | H | 36 | 19.33 | 3 | 716.7564
GOS SOCIAIS
02003 | GUINDAUTO 3,5T, ALCANCE 7,0M (CP) | H | 2.7 | 60.3404 | 0 | 162.9191
02004 | GUINDAUTO 3,5T, ALCANCE 7,0M (CI) | H | 0.3 | 51.3561 | 0 | 15.4068
07631 | CENTRAL DE AR COMPRIMIDO DUPLEX, COM VAZAO DE APROXIMADAMENT | UN | 1 | 181570 | 0 | 181570
E 140M3/H, 02 COMPRESSORES COM POT. MEDIA DE APROX. 20HP
18.050.0020-A | CENTRAL DE AR COMPRIMIDO MEDICINAL,ISENTO DE OLEO,SISTEMA DU | UN |  | 183437.03
PLEX,COM RESERVATORIO HORIZONTAL OU VERTICAL,VAZAO APROX.140
M3/H,02 (DOIS) COMPRESSORES COM POTENCIA MEDIA DE APROX.20HP
,CAPACIDADE DO RESERVATORIO DE APROX.1000 LITROS,INCL.FILTRO
S,SECADORES,PAINEL ELETRICO,CONFORME RDC-50 ANVISA/MINISTERI
O DA SAUDE E ABNT NBR 12188.FORNEC.E ASSENT.
07631 | CENTRAL DE AR COMPRIMIDO DUPLEX, COM VAZAO DE APROXIMADAMENT | UN | 1 | 181570 | 0 | 181570
E 140M3/H, 02 COMPRESSORES COM POT. MEDIA DE APROX. 20HP
20039 | MAO-DE-OBRA DE BOMBEIRO HIDRAULICO DA CONSTRUCAO CIVIL, INCL | H | 18 | 23.16 | 3 | 429.3864
USIVE ENCARGOS SOCIAIS DESONERADOS
20060 | MAO-DE-OBRA DE ELETRICISTA DA CONSTRUCAO CIVIL, INCLUSIVE EN | H | 9 | 23.16 | 3 | 214.6932
CARGOS SOCIAIS DESONERADOS
20132 | MAO-DE-OBRA DE SERVENTE DA CONSTRUCAO CIVIL, INCLUSIVE ENCAR | H | 36 | 16.75 | 3 | 621.09
GOS SOCIAIS DESONERADOS
30414 | CAMINHAO CARROC. FIXA, 7,5T (CP) | H | 1.8 | 195.1487 | 0 | 351.2677
30415 | CAMINHAO CARROC. FIXA, 7,5T (CF) | H | 0.9 | 76.9332 | 0 | 69.2399
30416 | CAMINHAO CARROC. FIXA 7,5T (CI) | H | 0.3 | 61.7118 | 0 | 18.5135
30523 | GUINDAUTO 3,5T, ALCANCE 5,90M (CP) | H | 2.7 | 55.1804 | 0 | 148.9871
30524 | GUINDAUTO 3,5T, ALCANCE 5,90M (CI) | H | 0.3 | 46.1961 | 0 | 13.8588
18.050.0025-0 | CENTRAL DE AR COMPRIMIDO MEDICINAL,ISENTO DE OLEO,SISTEMA DU | UN |  | 290088.17
PLEX,COM RESERVATORIO HORIZONTAL OU VERTICAL,VAZAO APROX.220
M3/H,02 (DOIS) COMPRESSORES COM POTENCIA MEDIA DE APROX.30HP
,CAPACIDADE DO RESERVATORIO DE APROX.1000 LITROS,INCL.FILTRO
S,SECADORES,PAINEL ELETRICO,CONFORME RDC-50 ANVISA/MINISTERI
O DA SAUDE E ABNT NBR 12188.FORNEC.E ASSENT.
01004 | CAMINHAO CARROC. FIXA, 7,5T (CP) | H | 1.8 | 198.7187 | 0 | 357.6937
01005 | CAMINHAO CARROC. FIXA, 7,5T (CF) | H | 0.9 | 80.5032 | 0 | 72.4529
01006 | CAMINHAO CARROC. FIXA 7,5T (CI) | H | 0.3 | 65.2818 | 0 | 19.5845
01983 | MAO-DE-OBRA DE ELETRICISTA DE CONSTRUCAOCIVIL, INCLUSIVE ENC | H | 9 | 26.73 | 3 | 247.7871
ARGOS SOCIAIS
01993 | MAO-DE-OBRA DE BOMBEIRO HIDRAULICO DA CONSTRUCAO CIVIL, INCL | H | 18 | 26.73 | 3 | 495.5742
USIVE ENCARGOS SOCIAIS
01999 | MAO-DE-OBRA DE SERVENTE DA CONSTRUCAO CIVIL, INCLUSIVE ENCAR | H | 36 | 19.33 | 3 | 716.7564
GOS SOCIAIS
02003 | GUINDAUTO 3,5T, ALCANCE 7,0M (CP) | H | 2.7 | 60.3404 | 0 | 162.9191
02004 | GUINDAUTO 3,5T, ALCANCE 7,0M (CI) | H | 0.3 | 51.3561 | 0 | 15.4068
07903 | CENTRAL DE AR COMPRIMIDO DUPLEX, COM VAZAO DE APROX. 220M3/H | UN | 1 | 288000 | 0 | 288000
, 02 COMPRESSORES COM POT. MEDIA DE APROX. 30HP
18.050.0025-A | CENTRAL DE AR COMPRIMIDO MEDICINAL,ISENTO DE OLEO,SISTEMA DU | UN |  | 289867.03
PLEX,COM RESERVATORIO HORIZONTAL OU VERTICAL,VAZAO APROX.220
M3/H,02 (DOIS) COMPRESSORES COM POTENCIA MEDIA DE APROX.30HP
,CAPACIDADE DO RESERVATORIO DE APROX.1000 LITROS,INCL.FILTRO
S,SECADORES,PAINEL ELETRICO,CONFORME RDC-50 ANVISA/MINISTERI
O DA SAUDE E ABNT NBR 12188.FORNEC.E ASSENT.
07903 | CENTRAL DE AR COMPRIMIDO DUPLEX, COM VAZAO DE APROX. 220M3/H | UN | 1 | 288000 | 0 | 288000
, 02 COMPRESSORES COM POT. MEDIA DE APROX. 30HP
20039 | MAO-DE-OBRA DE BOMBEIRO HIDRAULICO DA CONSTRUCAO CIVIL, INCL | H | 18 | 23.16 | 3 | 429.3864
USIVE ENCARGOS SOCIAIS DESONERADOS
20060 | MAO-DE-OBRA DE ELETRICISTA DA CONSTRUCAO CIVIL, INCLUSIVE EN | H | 9 | 23.16 | 3 | 214.6932
CARGOS SOCIAIS DESONERADOS
20132 | MAO-DE-OBRA DE SERVENTE DA CONSTRUCAO CIVIL, INCLUSIVE ENCAR | H | 36 | 16.75 | 3 | 621.09
GOS SOCIAIS DESONERADOS
30414 | CAMINHAO CARROC. FIXA, 7,5T (CP) | H | 1.8 | 195.1487 | 0 | 351.2677
30415 | CAMINHAO CARROC. FIXA, 7,5T (CF) | H | 0.9 | 76.9332 | 0 | 69.2399
30416 | CAMINHAO CARROC. FIXA 7,5T (CI) | H | 0.3 | 61.7118 | 0 | 18.5135
30523 | GUINDAUTO 3,5T, ALCANCE 5,90M (CP) | H | 2.7 | 55.1804 | 0 | 148.9871
30524 | GUINDAUTO 3,5T, ALCANCE 5,90M (CI) | H | 0.3 | 46.1961 | 0 | 13.8588
18.050.0030-0 | CENTRAL DE AR COMPRIMIDO MEDICINAL,ISENTO DE OLEO,SISTEMA DU | UN |  | 409798.22
PLEX,COM RESERVATORIO HORIZONTAL OU VERTICAL,VAZAO APROX.360
M3/H,02 (DOIS) COMPRESSORES COM POTENCIA MEDIA DE APROX.50HP
,CAPACIDADE DO RESERVATORIO DE APROX.1000 LITROS,INCL.FILTRO
S,SECADORES,PAINEL ELETRICO,CONFORME RDC-50 ANVISA/MINISTERI
O DA SAUDE E ABNT NBR 12188.FORNEC.E ASSENT.
01004 | CAMINHAO CARROC. FIXA, 7,5T (CP) | H | 1.8 | 198.7187 | 0 | 357.6937
01005 | CAMINHAO CARROC. FIXA, 7,5T (CF) | H | 0.9 | 80.5032 | 0 | 72.4529
01006 | CAMINHAO CARROC. FIXA 7,5T (CI) | H | 0.3 | 65.2818 | 0 | 19.5845
01983 | MAO-DE-OBRA DE ELETRICISTA DE CONSTRUCAOCIVIL, INCLUSIVE ENC | H | 9 | 26.73 | 3 | 247.7871
ARGOS SOCIAIS
01993 | MAO-DE-OBRA DE BOMBEIRO HIDRAULICO DA CONSTRUCAO CIVIL, INCL | H | 18 | 26.73 | 3 | 495.5742
USIVE ENCARGOS SOCIAIS
01999 | MAO-DE-OBRA DE SERVENTE DA CONSTRUCAO CIVIL, INCLUSIVE ENCAR | H | 36 | 19.33 | 3 | 716.7564
GOS SOCIAIS
02003 | GUINDAUTO 3,5T, ALCANCE 7,0M (CP) | H | 2.7 | 60.3404 | 0 | 162.9191
02004 | GUINDAUTO 3,5T, ALCANCE 7,0M (CI) | H | 0.3 | 51.3561 | 0 | 15.4068
07904 | CENTRAL DE AR COMPRIMIDO DUPLEX, COM VAZAO DE APROX. 360M3/H | UN | 1 | 407710.05 | 0 | 407710.05
, 02 COMPRESSORES COM POT. MEDIA DE APROX. 50HP
18.050.0030-A | CENTRAL DE AR COMPRIMIDO MEDICINAL,ISENTO DE OLEO,SISTEMA DU | UN |  | 409577.08
PLEX,COM RESERVATORIO HORIZONTAL OU VERTICAL,VAZAO APROX.360
M3/H,02 (DOIS) COMPRESSORES COM POTENCIA MEDIA DE APROX.50HP
,CAPACIDADE DO RESERVATORIO DE APROX.1000 LITROS,INCL.FILTRO
S,SECADORES,PAINEL ELETRICO,CONFORME RDC-50 ANVISA/MINISTERI
O DA SAUDE E ABNT NBR 12188.FORNEC.E ASSENT.
07904 | CENTRAL DE AR COMPRIMIDO DUPLEX, COM VAZAO DE APROX. 360M3/H | UN | 1 | 407710.05 | 0 | 407710.05
, 02 COMPRESSORES COM POT. MEDIA DE APROX. 50HP
20039 | MAO-DE-OBRA DE BOMBEIRO HIDRAULICO DA CONSTRUCAO CIVIL, INCL | H | 18 | 23.16 | 3 | 429.3864
USIVE ENCARGOS SOCIAIS DESONERADOS
20060 | MAO-DE-OBRA DE ELETRICISTA DA CONSTRUCAO CIVIL, INCLUSIVE EN | H | 9 | 23.16 | 3 | 214.6932
CARGOS SOCIAIS DESONERADOS
20132 | MAO-DE-OBRA DE SERVENTE DA CONSTRUCAO CIVIL, INCLUSIVE ENCAR | H | 36 | 16.75 | 3 | 621.09
GOS SOCIAIS DESONERADOS
30414 | CAMINHAO CARROC. FIXA, 7,5T (CP) | H | 1.8 | 195.1487 | 0 | 351.2677
30415 | CAMINHAO CARROC. FIXA, 7,5T (CF) | H | 0.9 | 76.9332 | 0 | 69.2399
30416 | CAMINHAO CARROC. FIXA 7,5T (CI) | H | 0.3 | 61.7118 | 0 | 18.5135
30523 | GUINDAUTO 3,5T, ALCANCE 5,90M (CP) | H | 2.7 | 55.1804 | 0 | 148.9871
30524 | GUINDAUTO 3,5T, ALCANCE 5,90M (CI) | H | 0.3 | 46.1961 | 0 | 13.8588
18.050.0050-0 | CENTRAL DE VACUO MEDICINAL,ISENTO DE OLEO,SISTEMA DUPLEX,C/R | UN |  | 57888.17
ESERVATORIO HORIZONTAL,VAZAO APROX.26M3/H,02 (DUAS) MOTO-BOM
BAS DE VACUO POTENCIA MEDIA APROX.3HP,CAPAC.RESERVATORIO APR
OX.400 LITROS,INCL.FILTROS,SECADORES,PAINEL ELETRICO,CONFORM
E RDC-50 ANVISA/MINISTERIO DA SAUDE E ABNT NBR 12188.FORNECI
MENTO E ASSENTAMENTO.
01004 | CAMINHAO CARROC. FIXA, 7,5T (CP) | H | 1.8 | 198.7187 | 0 | 357.6937
01005 | CAMINHAO CARROC. FIXA, 7,5T (CF) | H | 0.9 | 80.5032 | 0 | 72.4529
01006 | CAMINHAO CARROC. FIXA 7,5T (CI) | H | 0.3 | 65.2818 | 0 | 19.5845
01983 | MAO-DE-OBRA DE ELETRICISTA DE CONSTRUCAOCIVIL, INCLUSIVE ENC | H | 9 | 26.73 | 3 | 247.7871
ARGOS SOCIAIS
01993 | MAO-DE-OBRA DE BOMBEIRO HIDRAULICO DA CONSTRUCAO CIVIL, INCL | H | 18 | 26.73 | 3 | 495.5742
USIVE ENCARGOS SOCIAIS
01999 | MAO-DE-OBRA DE SERVENTE DA CONSTRUCAO CIVIL, INCLUSIVE ENCAR | H | 36 | 19.33 | 3 | 716.7564
GOS SOCIAIS
02003 | GUINDAUTO 3,5T, ALCANCE 7,0M (CP) | H | 2.7 | 60.3404 | 0 | 162.9191
02004 | GUINDAUTO 3,5T, ALCANCE 7,0M (CI) | H | 0.3 | 51.3561 | 0 | 15.4068
07632 | CENTRAL DE VACUO DUPLEX, COM VAZAO DE APROXIMADAMENTE 26M3/H | UN | 1 | 55800 | 0 | 55800
, 02 MOTO-BOMBAS DE VACUO COM POT. MEDIA DE APROX. 3HP
18.050.0050-A | CENTRAL DE VACUO MEDICINAL,ISENTO DE OLEO,SISTEMA DUPLEX,C/R | UN |  | 57667.03
ESERVATORIO HORIZONTAL,VAZAO APROX.26M3/H,02 (DUAS) MOTO-BOM
BAS DE VACUO POTENCIA MEDIA APROX.3HP,CAPAC.RESERVATORIO APR
OX.400 LITROS,INCL.FILTROS,SECADORES,PAINEL ELETRICO,CONFORM
E RDC-50 ANVISA/MINISTERIO DA SAUDE E ABNT NBR 12188.FORNECI
MENTO E ASSENTAMENTO.
07632 | CENTRAL DE VACUO DUPLEX, COM VAZAO DE APROXIMADAMENTE 26M3/H | UN | 1 | 55800 | 0 | 55800
, 02 MOTO-BOMBAS DE VACUO COM POT. MEDIA DE APROX. 3HP
20039 | MAO-DE-OBRA DE BOMBEIRO HIDRAULICO DA CONSTRUCAO CIVIL, INCL | H | 18 | 23.16 | 3 | 429.3864
USIVE ENCARGOS SOCIAIS DESONERADOS
20060 | MAO-DE-OBRA DE ELETRICISTA DA CONSTRUCAO CIVIL, INCLUSIVE EN | H | 9 | 23.16 | 3 | 214.6932
CARGOS SOCIAIS DESONERADOS
20132 | MAO-DE-OBRA DE SERVENTE DA CONSTRUCAO CIVIL, INCLUSIVE ENCAR | H | 36 | 16.75 | 3 | 621.09
GOS SOCIAIS DESONERADOS
30414 | CAMINHAO CARROC. FIXA, 7,5T (CP) | H | 1.8 | 195.1487 | 0 | 351.2677
30415 | CAMINHAO CARROC. FIXA, 7,5T (CF) | H | 0.9 | 76.9332 | 0 | 69.2399
30416 | CAMINHAO CARROC. FIXA 7,5T (CI) | H | 0.3 | 61.7118 | 0 | 18.5135
30523 | GUINDAUTO 3,5T, ALCANCE 5,90M (CP) | H | 2.7 | 55.1804 | 0 | 148.9871
30524 | GUINDAUTO 3,5T, ALCANCE 5,90M (CI) | H | 0.3 | 46.1961 | 0 | 13.8588
18.050.0055-0 | CENTRAL DE VACUO MEDICINAL,ISENTO DE OLEO,SISTEMA DUPLEX,C/R | UN |  | 84488.17
ESERVATORIO HORIZONTAL,VAZAO APROX.53M3/H,02 (DUAS) MOTO-BOM
BAS VACUO POTENCIA MEDIA APROX.4HP,CAPACIDADE RESERVATORIO A
PROX.500 LITROS,INCL.FILTROS,SECADORES,PAINEL ELETRICO,CONFO
RME RDC-50 ANVISA/MINISTERIO DA SAUDE E ABNT NBR 12188 FORNE
CIMENTO E ASSENTAMENTO
01004 | CAMINHAO CARROC. FIXA, 7,5T (CP) | H | 1.8 | 198.7187 | 0 | 357.6937
01005 | CAMINHAO CARROC. FIXA, 7,5T (CF) | H | 0.9 | 80.5032 | 0 | 72.4529
01006 | CAMINHAO CARROC. FIXA 7,5T (CI) | H | 0.3 | 65.2818 | 0 | 19.5845
01983 | MAO-DE-OBRA DE ELETRICISTA DE CONSTRUCAOCIVIL, INCLUSIVE ENC | H | 9 | 26.73 | 3 | 247.7871
ARGOS SOCIAIS
01993 | MAO-DE-OBRA DE BOMBEIRO HIDRAULICO DA CONSTRUCAO CIVIL, INCL | H | 18 | 26.73 | 3 | 495.5742
USIVE ENCARGOS SOCIAIS
01999 | MAO-DE-OBRA DE SERVENTE DA CONSTRUCAO CIVIL, INCLUSIVE ENCAR | H | 36 | 19.33 | 3 | 716.7564
GOS SOCIAIS
02003 | GUINDAUTO 3,5T, ALCANCE 7,0M (CP) | H | 2.7 | 60.3404 | 0 | 162.9191
02004 | GUINDAUTO 3,5T, ALCANCE 7,0M (CI) | H | 0.3 | 51.3561 | 0 | 15.4068
07633 | CENTRAL DE VACUO DUPLEX, COM VAZAO DE APROXIMADAMENTE 53M3/H | UN | 1 | 82400 | 0 | 82400
, 02 MOTO-BOMBAS DE VACUO COM POT. MEDIA DE APROX. 4HP
18.050.0055-A | CENTRAL DE VACUO MEDICINAL,ISENTO DE OLEO,SISTEMA DUPLEX,C/R | UN |  | 84267.03
ESERVATORIO HORIZONTAL,VAZAO APROX.53M3/H,02 (DUAS) MOTO-BOM
BAS VACUO POTENCIA MEDIA APROX.4HP,CAPACIDADE RESERVATORIO A
PROX.500 LITROS,INCL.FILTROS,SECADORES,PAINEL ELETRICO,CONFO
RME RDC-50 ANVISA/MINISTERIO DA SAUDE E ABNT NBR 12188 FORNE
CIMENTO E ASSENTAMENTO
07633 | CENTRAL DE VACUO DUPLEX, COM VAZAO DE APROXIMADAMENTE 53M3/H | UN | 1 | 82400 | 0 | 82400
, 02 MOTO-BOMBAS DE VACUO COM POT. MEDIA DE APROX. 4HP
20039 | MAO-DE-OBRA DE BOMBEIRO HIDRAULICO DA CONSTRUCAO CIVIL, INCL | H | 18 | 23.16 | 3 | 429.3864
USIVE ENCARGOS SOCIAIS DESONERADOS
20060 | MAO-DE-OBRA DE ELETRICISTA DA CONSTRUCAO CIVIL, INCLUSIVE EN | H | 9 | 23.16 | 3 | 214.6932
CARGOS SOCIAIS DESONERADOS
20132 | MAO-DE-OBRA DE SERVENTE DA CONSTRUCAO CIVIL, INCLUSIVE ENCAR | H | 36 | 16.75 | 3 | 621.09
GOS SOCIAIS DESONERADOS
30414 | CAMINHAO CARROC. FIXA, 7,5T (CP) | H | 1.8 | 195.1487 | 0 | 351.2677
30415 | CAMINHAO CARROC. FIXA, 7,5T (CF) | H | 0.9 | 76.9332 | 0 | 69.2399
30416 | CAMINHAO CARROC. FIXA 7,5T (CI) | H | 0.3 | 61.7118 | 0 | 18.5135
30523 | GUINDAUTO 3,5T, ALCANCE 5,90M (CP) | H | 2.7 | 55.1804 | 0 | 148.9871
30524 | GUINDAUTO 3,5T, ALCANCE 5,90M (CI) | H | 0.3 | 46.1961 | 0 | 13.8588
18.050.0060-0 | CENTRAL DE VACUO MEDICINAL,ISENTO DE OLEO,SISTEMA DUPLEX,C/R | UN |  | 101088.17
ESERVATORIO HORIZONTAL,VAZAO APROX.92M3/H,02 (DUAS) MOTO-BOM
BAS VACUO POTENCIA MEDIA APROX.5HP,CAPAC.RESERVATORIO APROX.
500 LITROS,INCL.FILTROS,SECADORES,PAINEL ELETRICO,CONFORME
RDC-50 ANVISA/MINISTERIO DA SAUDE E ABNT 12188.FORNECIMENTO
E ASSENTAMENTO
01004 | CAMINHAO CARROC. FIXA, 7,5T (CP) | H | 1.8 | 198.7187 | 0 | 357.6937
01005 | CAMINHAO CARROC. FIXA, 7,5T (CF) | H | 0.9 | 80.5032 | 0 | 72.4529
01006 | CAMINHAO CARROC. FIXA 7,5T (CI) | H | 0.3 | 65.2818 | 0 | 19.5845
01983 | MAO-DE-OBRA DE ELETRICISTA DE CONSTRUCAOCIVIL, INCLUSIVE ENC | H | 9 | 26.73 | 3 | 247.7871
ARGOS SOCIAIS
01993 | MAO-DE-OBRA DE BOMBEIRO HIDRAULICO DA CONSTRUCAO CIVIL, INCL | H | 18 | 26.73 | 3 | 495.5742
USIVE ENCARGOS SOCIAIS
01999 | MAO-DE-OBRA DE SERVENTE DA CONSTRUCAO CIVIL, INCLUSIVE ENCAR | H | 36 | 19.33 | 3 | 716.7564
GOS SOCIAIS
02003 | GUINDAUTO 3,5T, ALCANCE 7,0M (CP) | H | 2.7 | 60.3404 | 0 | 162.9191
02004 | GUINDAUTO 3,5T, ALCANCE 7,0M (CI) | H | 0.3 | 51.3561 | 0 | 15.4068
07634 | CENTRAL DE VACUO DUPLEX, COM VAZAO DE APROXIMADAMENTE 92M3/H | UN | 1 | 99000 | 0 | 99000
, 02 MOTO-BOMBAS DE VACUO COM POT. MEDIA DE APROX. 5HP
18.050.0060-A | CENTRAL DE VACUO MEDICINAL,ISENTO DE OLEO,SISTEMA DUPLEX,C/R | UN |  | 100867.03
ESERVATORIO HORIZONTAL,VAZAO APROX.92M3/H,02 (DUAS) MOTO-BOM
BAS VACUO POTENCIA MEDIA APROX.5HP,CAPAC.RESERVATORIO APROX.
500 LITROS,INCL.FILTROS,SECADORES,PAINEL ELETRICO,CONFORME
RDC-50 ANVISA/MINISTERIO DA SAUDE E ABNT 12188.FORNECIMENTO
E ASSENTAMENTO
07634 | CENTRAL DE VACUO DUPLEX, COM VAZAO DE APROXIMADAMENTE 92M3/H | UN | 1 | 99000 | 0 | 99000
, 02 MOTO-BOMBAS DE VACUO COM POT. MEDIA DE APROX. 5HP
20039 | MAO-DE-OBRA DE BOMBEIRO HIDRAULICO DA CONSTRUCAO CIVIL, INCL | H | 18 | 23.16 | 3 | 429.3864
USIVE ENCARGOS SOCIAIS DESONERADOS
20060 | MAO-DE-OBRA DE ELETRICISTA DA CONSTRUCAO CIVIL, INCLUSIVE EN | H | 9 | 23.16 | 3 | 214.6932
CARGOS SOCIAIS DESONERADOS
20132 | MAO-DE-OBRA DE SERVENTE DA CONSTRUCAO CIVIL, INCLUSIVE ENCAR | H | 36 | 16.75 | 3 | 621.09
GOS SOCIAIS DESONERADOS
30414 | CAMINHAO CARROC. FIXA, 7,5T (CP) | H | 1.8 | 195.1487 | 0 | 351.2677
30415 | CAMINHAO CARROC. FIXA, 7,5T (CF) | H | 0.9 | 76.9332 | 0 | 69.2399
30416 | CAMINHAO CARROC. FIXA 7,5T (CI) | H | 0.3 | 61.7118 | 0 | 18.5135
30523 | GUINDAUTO 3,5T, ALCANCE 5,90M (CP) | H | 2.7 | 55.1804 | 0 | 148.9871
30524 | GUINDAUTO 3,5T, ALCANCE 5,90M (CI) | H | 0.3 | 46.1961 | 0 | 13.8588
18.050.0065-0 | CENTRAL DE VACUO MEDICINAL,ISENTO DE OLEO,SISTEMA DUPLEX,C/R | UN |  | 126088.17
ESERVATORIO HORIZONTAL,VAZAO APROX.118M3/H,02 (DUAS) MOTO-BO
MBAS VACUO POTENCIA MEDIA APROX.8HP,CAPAC.RESERVATORIO APROX
.500 LITROS,INCL.FILTROS,SECADORES,PAINEL ELETRICO,CONFORME
RDC-50 ANVISA/MINISTERIO DA SAUDE E ABNT 12188.FORNECIMENTO
E ASSENTAMENTO
01004 | CAMINHAO CARROC. FIXA, 7,5T (CP) | H | 1.8 | 198.7187 | 0 | 357.6937
01005 | CAMINHAO CARROC. FIXA, 7,5T (CF) | H | 0.9 | 80.5032 | 0 | 72.4529
01006 | CAMINHAO CARROC. FIXA 7,5T (CI) | H | 0.3 | 65.2818 | 0 | 19.5845
01983 | MAO-DE-OBRA DE ELETRICISTA DE CONSTRUCAOCIVIL, INCLUSIVE ENC | H | 9 | 26.73 | 3 | 247.7871
ARGOS SOCIAIS
01993 | MAO-DE-OBRA DE BOMBEIRO HIDRAULICO DA CONSTRUCAO CIVIL, INCL | H | 18 | 26.73 | 3 | 495.5742
USIVE ENCARGOS SOCIAIS
01999 | MAO-DE-OBRA DE SERVENTE DA CONSTRUCAO CIVIL, INCLUSIVE ENCAR | H | 36 | 19.33 | 3 | 716.7564
GOS SOCIAIS
02003 | GUINDAUTO 3,5T, ALCANCE 7,0M (CP) | H | 2.7 | 60.3404 | 0 | 162.9191
02004 | GUINDAUTO 3,5T, ALCANCE 7,0M (CI) | H | 0.3 | 51.3561 | 0 | 15.4068
07905 | CENTRAL DE VACUO DUPLEX, COM VAZAO DE APROXIMADAMENTE 118M3/ | UN | 1 | 124000 | 0 | 124000
H, 02 MOTO-BOMBAS DE VACUO COM POT. MEDIA DE APROX. 8HP
18.050.0065-A | CENTRAL DE VACUO MEDICINAL,ISENTO DE OLEO,SISTEMA DUPLEX,C/R | UN |  | 125867.03
ESERVATORIO HORIZONTAL,VAZAO APROX.118M3/H,02 (DUAS) MOTO-BO
MBAS VACUO POTENCIA MEDIA APROX.8HP,CAPAC.RESERVATORIO APROX
.500 LITROS,INCL.FILTROS,SECADORES,PAINEL ELETRICO,CONFORME
RDC-50 ANVISA/MINISTERIO DA SAUDE E ABNT 12188.FORNECIMENTO
E ASSENTAMENTO
07905 | CENTRAL DE VACUO DUPLEX, COM VAZAO DE APROXIMADAMENTE 118M3/ | UN | 1 | 124000 | 0 | 124000
H, 02 MOTO-BOMBAS DE VACUO COM POT. MEDIA DE APROX. 8HP
20039 | MAO-DE-OBRA DE BOMBEIRO HIDRAULICO DA CONSTRUCAO CIVIL, INCL | H | 18 | 23.16 | 3 | 429.3864
USIVE ENCARGOS SOCIAIS DESONERADOS
20060 | MAO-DE-OBRA DE ELETRICISTA DA CONSTRUCAO CIVIL, INCLUSIVE EN | H | 9 | 23.16 | 3 | 214.6932
CARGOS SOCIAIS DESONERADOS
20132 | MAO-DE-OBRA DE SERVENTE DA CONSTRUCAO CIVIL, INCLUSIVE ENCAR | H | 36 | 16.75 | 3 | 621.09
GOS SOCIAIS DESONERADOS
30414 | CAMINHAO CARROC. FIXA, 7,5T (CP) | H | 1.8 | 195.1487 | 0 | 351.2677
30415 | CAMINHAO CARROC. FIXA, 7,5T (CF) | H | 0.9 | 76.9332 | 0 | 69.2399
30416 | CAMINHAO CARROC. FIXA 7,5T (CI) | H | 0.3 | 61.7118 | 0 | 18.5135
30523 | GUINDAUTO 3,5T, ALCANCE 5,90M (CP) | H | 2.7 | 55.1804 | 0 | 148.9871
30524 | GUINDAUTO 3,5T, ALCANCE 5,90M (CI) | H | 0.3 | 46.1961 | 0 | 13.8588
18.050.0070-0 | CENTRAL DE VACUO MEDICINAL,ISENTO DE OLEO,SISTEMA DUPLEX,C/R | UN |  | 158088.17
ESERVATORIO HORIZONTAL,VAZAO APROX.160M3/H,02 (DUAS) MOTO-BO
MBAS VACUO POTENCIA MEDIA APROX.15HP,CAPAC.RESERVATORIO APRO
X.1000 LITROS,INCL.FILTRO,SECADORES,PAINEL ELETRICO,CONFORME
RDC-50 ANVISA/MINISTERIO DA SAUDE E ABNT 12188.FORNECIMENTO
E ASSENTAMENTO
01004 | CAMINHAO CARROC. FIXA, 7,5T (CP) | H | 1.8 | 198.7187 | 0 | 357.6937
01005 | CAMINHAO CARROC. FIXA, 7,5T (CF) | H | 0.9 | 80.5032 | 0 | 72.4529
01006 | CAMINHAO CARROC. FIXA 7,5T (CI) | H | 0.3 | 65.2818 | 0 | 19.5845
01983 | MAO-DE-OBRA DE ELETRICISTA DE CONSTRUCAOCIVIL, INCLUSIVE ENC | H | 9 | 26.73 | 3 | 247.7871
ARGOS SOCIAIS
01993 | MAO-DE-OBRA DE BOMBEIRO HIDRAULICO DA CONSTRUCAO CIVIL, INCL | H | 18 | 26.73 | 3 | 495.5742
USIVE ENCARGOS SOCIAIS
01999 | MAO-DE-OBRA DE SERVENTE DA CONSTRUCAO CIVIL, INCLUSIVE ENCAR | H | 36 | 19.33 | 3 | 716.7564
GOS SOCIAIS
02003 | GUINDAUTO 3,5T, ALCANCE 7,0M (CP) | H | 2.7 | 60.3404 | 0 | 162.9191
02004 | GUINDAUTO 3,5T, ALCANCE 7,0M (CI) | H | 0.3 | 51.3561 | 0 | 15.4068
07906 | CENTRAL DE VACUO DUPLEX, COM VAZAO DE APROXIMADAMENTE 160M3/ | UN | 1 | 156000 | 0 | 156000
H, 02 MOTO-BOMBAS DE VACUO COM POT. MEDIA DE APROX. 15HP
18.050.0070-A | CENTRAL DE VACUO MEDICINAL,ISENTO DE OLEO,SISTEMA DUPLEX,C/R | UN |  | 157867.03
ESERVATORIO HORIZONTAL,VAZAO APROX.160M3/H,02 (DUAS) MOTO-BO
MBAS VACUO POTENCIA MEDIA APROX.15HP,CAPAC.RESERVATORIO APRO
X.1000 LITROS,INCL.FILTRO,SECADORES,PAINEL ELETRICO,CONFORME
RDC-50 ANVISA/MINISTERIO DA SAUDE E ABNT 12188.FORNECIMENTO
E ASSENTAMENTO
07906 | CENTRAL DE VACUO DUPLEX, COM VAZAO DE APROXIMADAMENTE 160M3/ | UN | 1 | 156000 | 0 | 156000
H, 02 MOTO-BOMBAS DE VACUO COM POT. MEDIA DE APROX. 15HP
20039 | MAO-DE-OBRA DE BOMBEIRO HIDRAULICO DA CONSTRUCAO CIVIL, INCL | H | 18 | 23.16 | 3 | 429.3864
USIVE ENCARGOS SOCIAIS DESONERADOS
20060 | MAO-DE-OBRA DE ELETRICISTA DA CONSTRUCAO CIVIL, INCLUSIVE EN | H | 9 | 23.16 | 3 | 214.6932
CARGOS SOCIAIS DESONERADOS
20132 | MAO-DE-OBRA DE SERVENTE DA CONSTRUCAO CIVIL, INCLUSIVE ENCAR | H | 36 | 16.75 | 3 | 621.09
GOS SOCIAIS DESONERADOS
30414 | CAMINHAO CARROC. FIXA, 7,5T (CP) | H | 1.8 | 195.1487 | 0 | 351.2677
30415 | CAMINHAO CARROC. FIXA, 7,5T (CF) | H | 0.9 | 76.9332 | 0 | 69.2399
30416 | CAMINHAO CARROC. FIXA 7,5T (CI) | H | 0.3 | 61.7118 | 0 | 18.5135
30523 | GUINDAUTO 3,5T, ALCANCE 5,90M (CP) | H | 2.7 | 55.1804 | 0 | 148.9871
30524 | GUINDAUTO 3,5T, ALCANCE 5,90M (CI) | H | 0.3 | 46.1961 | 0 | 13.8588
18.050.0100-0 | PAINEL DE ALARME MEDICINAL AR COMPRIMIDO,OXIDO NITROSO,DIOXI | UN |  | 586.94
DO DE CARBONO,OXIGENIO E VACUO.FORNECIMENTO E ASSENTAMENTO.(
PARA INSTALACAO VIDE FAMILIA 15.014)
01993 | MAO-DE-OBRA DE BOMBEIRO HIDRAULICO DA CONSTRUCAO CIVIL, INCL | H | 0.25 | 26.73 | 3 | 6.883
USIVE ENCARGOS SOCIAIS
01999 | MAO-DE-OBRA DE SERVENTE DA CONSTRUCAO CIVIL, INCLUSIVE ENCAR | H | 0.25 | 19.33 | 3 | 4.9775
GOS SOCIAIS
07624 | PAINEL DE ALARME SIMPLES, PARA OXIGENIO, AR COMPRIMIDO, VACU | UN | 1 | 575.08 | 0 | 575.08
O OU OXIDO NITROSO
18.050.0100-A | PAINEL DE ALARME MEDICINAL AR COMPRIMIDO,OXIDO NITROSO,DIOXI | UN |  | 585.35
DO DE CARBONO,OXIGENIO E VACUO.FORNECIMENTO E ASSENTAMENTO.(
PARA INSTALACAO VIDE FAMILIA 15.014)
07624 | PAINEL DE ALARME SIMPLES, PARA OXIGENIO, AR COMPRIMIDO, VACU | UN | 1 | 575.08 | 0 | 575.08
O OU OXIDO NITROSO
20039 | MAO-DE-OBRA DE BOMBEIRO HIDRAULICO DA CONSTRUCAO CIVIL, INCL | H | 0.25 | 23.16 | 3 | 5.9637
USIVE ENCARGOS SOCIAIS DESONERADOS
20132 | MAO-DE-OBRA DE SERVENTE DA CONSTRUCAO CIVIL, INCLUSIVE ENCAR | H | 0.25 | 16.75 | 3 | 4.3131
GOS SOCIAIS DESONERADOS
18.050.0115-0 | ESTACAO DE CHAMADA DE BANHEIRO,COM INTERRUPTOR DE EMBUTIR.FO | UN |  | 353.32
RNECIMENTO E COLOCACAO
01983 | MAO-DE-OBRA DE ELETRICISTA DE CONSTRUCAOCIVIL, INCLUSIVE ENC | H | 0.5 | 26.73 | 3 | 13.766
ARGOS SOCIAIS
01999 | MAO-DE-OBRA DE SERVENTE DA CONSTRUCAO CIVIL, INCLUSIVE ENCAR | H | 0.5 | 19.33 | 3 | 9.955
GOS SOCIAIS
13301 | ESTACAO DE CHAMADA DE BANHEIRO, HOSPITALAR, COM INTERRUPTOR | UN | 1 | 329.6 | 0 | 329.6
DE EMBUTIR
18.050.0115-A | ESTACAO DE CHAMADA DE BANHEIRO,COM INTERRUPTOR DE EMBUTIR.FO | UN |  | 350.15
RNECIMENTO E COLOCACAO
13301 | ESTACAO DE CHAMADA DE BANHEIRO, HOSPITALAR, COM INTERRUPTOR | UN | 1 | 329.6 | 0 | 329.6
DE EMBUTIR
20060 | MAO-DE-OBRA DE ELETRICISTA DA CONSTRUCAO CIVIL, INCLUSIVE EN | H | 0.5 | 23.16 | 3 | 11.9274
CARGOS SOCIAIS DESONERADOS
20132 | MAO-DE-OBRA DE SERVENTE DA CONSTRUCAO CIVIL, INCLUSIVE ENCAR | H | 0.5 | 16.75 | 3 | 8.6263
GOS SOCIAIS DESONERADOS
18.050.0120-0 | ESTACAO DE CHAMADA DE LEITO,COM INTERRUPTOR DE EMBUTIR COM C | UN |  | 464.56
OMANDOS DE CHAMADAS,EMERGENCIA E PRESENCA,FIXADA SOBRE CAIXA
4"X4" EMBUTIDA NA PAREDE.FORNECIMENTO E COLOCACAO
01983 | MAO-DE-OBRA DE ELETRICISTA DE CONSTRUCAOCIVIL, INCLUSIVE ENC | H | 0.5 | 26.73 | 3 | 13.766
ARGOS SOCIAIS
01999 | MAO-DE-OBRA DE SERVENTE DA CONSTRUCAO CIVIL, INCLUSIVE ENCAR | H | 0.5 | 19.33 | 3 | 9.955
GOS SOCIAIS
13302 | ESTACAO DE CHAMADA DE LEITO, HOSPITALAR, C/INTER.DE EMBUTIR | UN | 1 | 440.84 | 0 | 440.84
C/COM.DE CHAMADAS, EMERG.PRES.FIX.SOBRE CX.4"X4" EMB.PAREDE
18.050.0120-A | ESTACAO DE CHAMADA DE LEITO,COM INTERRUPTOR DE EMBUTIR COM C | UN |  | 461.39
OMANDOS DE CHAMADAS,EMERGENCIA E PRESENCA,FIXADA SOBRE CAIXA
4"X4" EMBUTIDA NA PAREDE.FORNECIMENTO E COLOCACAO
13302 | ESTACAO DE CHAMADA DE LEITO, HOSPITALAR, C/INTER.DE EMBUTIR | UN | 1 | 440.84 | 0 | 440.84
C/COM.DE CHAMADAS, EMERG.PRES.FIX.SOBRE CX.4"X4" EMB.PAREDE
20060 | MAO-DE-OBRA DE ELETRICISTA DA CONSTRUCAO CIVIL, INCLUSIVE EN | H | 0.5 | 23.16 | 3 | 11.9274
CARGOS SOCIAIS DESONERADOS
20132 | MAO-DE-OBRA DE SERVENTE DA CONSTRUCAO CIVIL, INCLUSIVE ENCAR | H | 0.5 | 16.75 | 3 | 8.6263
GOS SOCIAIS DESONERADOS
18.050.0135-0 | SINALEIRO DE SOBREPOR PORTA DE ENFERMARIA,SALAS CIRURGICAS E | UN |  | 234.87
CENTROS CIRURGICOS,COM SISTEMA LUMINOSO NAS CORES VERDE E V
ERMELHO,FIXADO SOBRE CAIXA 4"X2" OU 4"X4" EMBUTIDA NA PAREDE
.FORNECIMENTO E COLOCACAO
01983 | MAO-DE-OBRA DE ELETRICISTA DE CONSTRUCAOCIVIL, INCLUSIVE ENC | H | 0.5 | 26.73 | 3 | 13.766
ARGOS SOCIAIS
01999 | MAO-DE-OBRA DE SERVENTE DA CONSTRUCAO CIVIL, INCLUSIVE ENCAR | H | 0.5 | 19.33 | 3 | 9.955
GOS SOCIAIS
13304 | SINALEIRO SOBREPOR,P/PORTA ENFERMARIA,SALAS E CENTROS CIRURG | UN | 1 | 211.15 | 0 | 211.15
ICOS,C/SIST.LUMIN.,FIX.SOBRE CAIXA 4"X2"OU 4"X4",EMB.PAREDE
18.050.0135-A | SINALEIRO DE SOBREPOR PORTA DE ENFERMARIA,SALAS CIRURGICAS E | UN |  | 231.7
CENTROS CIRURGICOS,COM SISTEMA LUMINOSO NAS CORES VERDE E V
ERMELHO,FIXADO SOBRE CAIXA 4"X2" OU 4"X4" EMBUTIDA NA PAREDE
.FORNECIMENTO E COLOCACAO
13304 | SINALEIRO SOBREPOR,P/PORTA ENFERMARIA,SALAS E CENTROS CIRURG | UN | 1 | 211.15 | 0 | 211.15
ICOS,C/SIST.LUMIN.,FIX.SOBRE CAIXA 4"X2"OU 4"X4",EMB.PAREDE
20060 | MAO-DE-OBRA DE ELETRICISTA DA CONSTRUCAO CIVIL, INCLUSIVE EN | H | 0.5 | 23.16 | 3 | 11.9274
CARGOS SOCIAIS DESONERADOS
20132 | MAO-DE-OBRA DE SERVENTE DA CONSTRUCAO CIVIL, INCLUSIVE ENCAR | H | 0.5 | 16.75 | 3 | 8.6263
GOS SOCIAIS DESONERADOS
18.050.0140-0 | CENTRAL DE ATENDIMENTO PARA POSTO DE ENFERMAGEM,SALAS CIRURG | UN |  | 2804.72
ICAS E CENTROS CIRURGICOS,ATENDENDO ATE 20 LEITOS,COM SINALI
ZACAO SONORA E LUMINOSA.FORNECIMENTO E COLOCACAO
01983 | MAO-DE-OBRA DE ELETRICISTA DE CONSTRUCAOCIVIL, INCLUSIVE ENC | H | 0.5 | 26.73 | 3 | 13.766
ARGOS SOCIAIS
01999 | MAO-DE-OBRA DE SERVENTE DA CONSTRUCAO CIVIL, INCLUSIVE ENCAR | H | 0.5 | 19.33 | 3 | 9.955
GOS SOCIAIS
13305 | CENTRAL DE ATENDIMENTO PARA POSTO DE ENFERMAGEM,SALAS/CENTRO | UN | 1 | 2781 | 0 | 2781
S CIRURGICOS,ATENDENDO ATE 20 LEITOS,C/SINAL.SONORA/LUMINOSA
18.050.0140-A | CENTRAL DE ATENDIMENTO PARA POSTO DE ENFERMAGEM,SALAS CIRURG | UN |  | 2801.55
ICAS E CENTROS CIRURGICOS,ATENDENDO ATE 20 LEITOS,COM SINALI
ZACAO SONORA E LUMINOSA.FORNECIMENTO E COLOCACAO
13305 | CENTRAL DE ATENDIMENTO PARA POSTO DE ENFERMAGEM,SALAS/CENTRO | UN | 1 | 2781 | 0 | 2781
S CIRURGICOS,ATENDENDO ATE 20 LEITOS,C/SINAL.SONORA/LUMINOSA
20060 | MAO-DE-OBRA DE ELETRICISTA DA CONSTRUCAO CIVIL, INCLUSIVE EN | H | 0.5 | 23.16 | 3 | 11.9274
CARGOS SOCIAIS DESONERADOS
20132 | MAO-DE-OBRA DE SERVENTE DA CONSTRUCAO CIVIL, INCLUSIVE ENCAR | H | 0.5 | 16.75 | 3 | 8.6263
GOS SOCIAIS DESONERADOS
18.050.0200-0 | PAINEL MODULAR GASES MEDIC.P/LEITO HOSPITALAR,COMPR.1,0 | UN |  | 2584.81
0M ALT.0,30M,3 MODULOS INDEP. CONTENDO 3 SAIDAS P/GASES,SEND
O:1 SAIDA OXIG.,1 SAIDA P/AR COMPRIM. E 1 SAIDA VACUO,CONF.
RDC-50 ANVISA/MINIST.DA SAUDE E ABNT NBR 12188,4 TOMADAS ELE
TR.110V,1 TOMADA ELETR.220V,1 CHAMADA ENFERMAGEM,1 LUMINARIA
DESCANSO,1 INTERRUPTOR SIMPLES.FORNECIMENTO E INSTALACAO.
01921 | MAO-DE-OBRA DE AJUDANTE DE CONSTRUCAO CIVIL, INCLUSIVE ENCAR | H | 7 | 19.33 | 3 | 139.3693
GOS SOCIAIS
01983 | MAO-DE-OBRA DE ELETRICISTA DE CONSTRUCAOCIVIL, INCLUSIVE ENC | H | 7 | 26.73 | 3 | 192.7233
ARGOS SOCIAIS
01993 | MAO-DE-OBRA DE BOMBEIRO HIDRAULICO DA CONSTRUCAO CIVIL, INCL | H | 7 | 26.73 | 3 | 192.7233
USIVE ENCARGOS SOCIAIS
13099 | PAINEL MODULAR DE GASES MEDICINAIS,C=1,00M,A=0,30M,COMPOSTO | UN | 1 | 2060 | 0 | 2060
3 MODULOS CONTENDO 3SAIDAS P/GASES,ENTR.P/COMPONENTES
18.050.0200-A | PAINEL MODULAR GASES MEDIC.P/LEITO HOSPITALAR,COMPR.1,0 | UN |  | 2514.73
0M ALT.0,30M,3 MODULOS INDEP. CONTENDO 3 SAIDAS P/GASES,SEND
O:1 SAIDA OXIG.,1 SAIDA P/AR COMPRIM. E 1 SAIDA VACUO,CONF.
RDC-50 ANVISA/MINIST.DA SAUDE E ABNT NBR 12188,4 TOMADAS ELE
TR.110V,1 TOMADA ELETR.220V,1 CHAMADA ENFERMAGEM,1 LUMINARIA
DESCANSO,1 INTERRUPTOR SIMPLES.FORNECIMENTO E INSTALACAO.
13099 | PAINEL MODULAR DE GASES MEDICINAIS,C=1,00M,A=0,30M,COMPOSTO | UN | 1 | 2060 | 0 | 2060
3 MODULOS CONTENDO 3SAIDAS P/GASES,ENTR.P/COMPONENTES
20004 | MAO-DE-OBRA DE AJUDANTE DA CONSTRUCAO CIVIL, INCLUSIVE ENCAR | H | 7 | 16.75 | 3 | 120.7675
GOS SOCIAIS DESONERADOS
20039 | MAO-DE-OBRA DE BOMBEIRO HIDRAULICO DA CONSTRUCAO CIVIL, INCL | H | 7 | 23.16 | 3 | 166.9836
USIVE ENCARGOS SOCIAIS DESONERADOS
20060 | MAO-DE-OBRA DE ELETRICISTA DA CONSTRUCAO CIVIL, INCLUSIVE EN | H | 7 | 23.16 | 3 | 166.9836
CARGOS SOCIAIS DESONERADOS
18.050.0210-0 | PAINEL MODULAR GASES MEDICINAIS P/LEITO HOSPITALAR,COMPR.1,4 | UN |  | 3099.81
5M ALT.0,30M,3 MODULOS INDEPENDENTES CONTENDO 6 SAIDAS P/GAS
ES,SENDO:2 SAIDAS OXIGENIO,2 SAIDAS AR COMPRIMIDO 2 SAIDAS V
ACUO,ANVISA/MS (RDC 50-2002) ABNT NBR 12118,11 TOMADAS ELETR
ICAS 110V,2 TOMADAS ELETRICAS 220V,2 TOMADAS LOGICA,1 CHAMAD
A ENFERMAGEM,1 LUMINARIA DESCANSO,1 INTERRUPTOR.FORN.INSTAL.
01921 | MAO-DE-OBRA DE AJUDANTE DE CONSTRUCAO CIVIL, INCLUSIVE ENCAR | H | 7 | 19.33 | 3 | 139.3693
GOS SOCIAIS
01983 | MAO-DE-OBRA DE ELETRICISTA DE CONSTRUCAOCIVIL, INCLUSIVE ENC | H | 7 | 26.73 | 3 | 192.7233
ARGOS SOCIAIS
01993 | MAO-DE-OBRA DE BOMBEIRO HIDRAULICO DA CONSTRUCAO CIVIL, INCL | H | 7 | 26.73 | 3 | 192.7233
USIVE ENCARGOS SOCIAIS
13100 | PAINEL MODULAR DE GASES MEDICINAIS,C=1,45M,A=0,30M,COMPOSTO | UN | 1 | 2575 | 0 | 2575
3 MODULOS CONTENDO 6SAIDAS PARA GASES,ENTR.P/COMPONENTES
18.050.0210-A | PAINEL MODULAR GASES MEDICINAIS P/LEITO HOSPITALAR,COMPR.1,4 | UN |  | 3029.73
5M ALT.0,30M,3 MODULOS INDEPENDENTES CONTENDO 6 SAIDAS P/GAS
ES,SENDO:2 SAIDAS OXIGENIO,2 SAIDAS AR COMPRIMIDO 2 SAIDAS V
ACUO,ANVISA/MS (RDC 50-2002) ABNT NBR 12118,11 TOMADAS ELETR
ICAS 110V,2 TOMADAS ELETRICAS 220V,2 TOMADAS LOGICA,1 CHAMAD
A ENFERMAGEM,1 LUMINARIA DESCANSO,1 INTERRUPTOR.FORN.INSTAL.
13100 | PAINEL MODULAR DE GASES MEDICINAIS,C=1,45M,A=0,30M,COMPOSTO | UN | 1 | 2575 | 0 | 2575
3 MODULOS CONTENDO 6SAIDAS PARA GASES,ENTR.P/COMPONENTES
20004 | MAO-DE-OBRA DE AJUDANTE DA CONSTRUCAO CIVIL, INCLUSIVE ENCAR | H | 7 | 16.75 | 3 | 120.7675
GOS SOCIAIS DESONERADOS
20039 | MAO-DE-OBRA DE BOMBEIRO HIDRAULICO DA CONSTRUCAO CIVIL, INCL | H | 7 | 23.16 | 3 | 166.9836
USIVE ENCARGOS SOCIAIS DESONERADOS
20060 | MAO-DE-OBRA DE ELETRICISTA DA CONSTRUCAO CIVIL, INCLUSIVE EN | H | 7 | 23.16 | 3 | 166.9836
CARGOS SOCIAIS DESONERADOS
18.060.0020-0 | SISTEMA ININTERRUPTO DE ENERGIA (NO BREAK), COM CAPACIDADE D | UN |  | 37773.72
E 5KVA, TRIFASICO,60HZ,TENSAO DE ENTRADA DE 220/380V,TENSAO
DE SAIDA DE 220V/127V,AUTONOMIA DE 10 MINUTOS,INCLUSIVE GABI
NETES E START UP.FORNECIMENTO E COLOCACAO
01983 | MAO-DE-OBRA DE ELETRICISTA DE CONSTRUCAOCIVIL, INCLUSIVE ENC | H | 0.5 | 26.73 | 3 | 13.766
ARGOS SOCIAIS
01999 | MAO-DE-OBRA DE SERVENTE DA CONSTRUCAO CIVIL, INCLUSIVE ENCAR | H | 0.5 | 19.33 | 3 | 9.955
GOS SOCIAIS
14616 | SISTEMA DE ENERGIA (NO BREAK),05KVA,TRIFASICO,60HZ,220/380V- | UN | 1 | 37750 | 0 | 37750
220/127V,AUTONOMIA 10 MINUTOS,INCLUSIVE GABINETE E START UP
18.060.0020-A | SISTEMA ININTERRUPTO DE ENERGIA (NO BREAK), COM CAPACIDADE D | UN |  | 37770.55
E 5KVA, TRIFASICO,60HZ,TENSAO DE ENTRADA DE 220/380V,TENSAO
DE SAIDA DE 220V/127V,AUTONOMIA DE 10 MINUTOS,INCLUSIVE GABI
NETES E START UP.FORNECIMENTO E COLOCACAO
14616 | SISTEMA DE ENERGIA (NO BREAK),05KVA,TRIFASICO,60HZ,220/380V- | UN | 1 | 37750 | 0 | 37750
220/127V,AUTONOMIA 10 MINUTOS,INCLUSIVE GABINETE E START UP
20060 | MAO-DE-OBRA DE ELETRICISTA DA CONSTRUCAO CIVIL, INCLUSIVE EN | H | 0.5 | 23.16 | 3 | 11.9274
CARGOS SOCIAIS DESONERADOS
20132 | MAO-DE-OBRA DE SERVENTE DA CONSTRUCAO CIVIL, INCLUSIVE ENCAR | H | 0.5 | 16.75 | 3 | 8.6263
GOS SOCIAIS DESONERADOS
18.060.0026-0 | SISTEMA INITERRUPTO DE ENERGIA (NO BREAK),COM CAPACIDADE DE | UN |  | 39623.72
7.5KVA,TRIFASICO,60HZ,TENSAO DE ENTRADA DE 220/380V,TENSAO D
E SAIDA DE 220/127V,AUTONOMIA DE 10 MINUTOS,INCLUSIVE GABINE
TES E START UP. FORNECIMENTO E COLOCACAO
01983 | MAO-DE-OBRA DE ELETRICISTA DE CONSTRUCAOCIVIL, INCLUSIVE ENC | H | 0.5 | 26.73 | 3 | 13.766
ARGOS SOCIAIS
01999 | MAO-DE-OBRA DE SERVENTE DA CONSTRUCAO CIVIL, INCLUSIVE ENCAR | H | 0.5 | 19.33 | 3 | 9.955
GOS SOCIAIS
14617 | SISTEMA DE ENERGIA (NO BREAK),7.5KVA,TRIFASICO,60HZ,220/380V | UN | 1 | 39600 | 0 | 39600
-220/127V,AUTONOMIA 10 MINUTOS,INCLUSIVE GABINETE E START UP
18.060.0026-A | SISTEMA INITERRUPTO DE ENERGIA (NO BREAK),COM CAPACIDADE DE | UN |  | 39620.55
7.5KVA,TRIFASICO,60HZ,TENSAO DE ENTRADA DE 220/380V,TENSAO D
E SAIDA DE 220/127V,AUTONOMIA DE 10 MINUTOS,INCLUSIVE GABINE
TES E START UP. FORNECIMENTO E COLOCACAO
14617 | SISTEMA DE ENERGIA (NO BREAK),7.5KVA,TRIFASICO,60HZ,220/380V | UN | 1 | 39600 | 0 | 39600
-220/127V,AUTONOMIA 10 MINUTOS,INCLUSIVE GABINETE E START UP
20060 | MAO-DE-OBRA DE ELETRICISTA DA CONSTRUCAO CIVIL, INCLUSIVE EN | H | 0.5 | 23.16 | 3 | 11.9274
CARGOS SOCIAIS DESONERADOS
20132 | MAO-DE-OBRA DE SERVENTE DA CONSTRUCAO CIVIL, INCLUSIVE ENCAR | H | 0.5 | 16.75 | 3 | 8.6263
GOS SOCIAIS DESONERADOS
18.060.0030-0 | SISTEMA ININTERRUPTO DE ENERGIA (NO BREAK),COM CAPACIDADE DE | UN |  | 47733.5
10KVA,TRIFASICO,60HZ,TENSAO DE ENTRADA DE 220/380V,TENSAO D
E SAIDA DE 220/127V,AUTONOMIA DE 10 MINUTOS,INCLUSIVE GABINE
TES E START UP.FORNECIMENTO E COLOCACAO
01983 | MAO-DE-OBRA DE ELETRICISTA DE CONSTRUCAOCIVIL, INCLUSIVE ENC | H | 0.5 | 26.73 | 3 | 13.766
ARGOS SOCIAIS
01999 | MAO-DE-OBRA DE SERVENTE DA CONSTRUCAO CIVIL, INCLUSIVE ENCAR | H | 0.5 | 19.33 | 3 | 9.955
GOS SOCIAIS
14586 | SISTEMA DE ENERGIA (NO BREAK),10KVA,TRIFASICO,60HZ,220/380V- | UN | 1 | 47709.78 | 0 | 47709.78
220/127V,AUTONOMIA 10 MINUTOS,INCLUSIVE GABINETES E START UP
18.060.0030-A | SISTEMA ININTERRUPTO DE ENERGIA (NO BREAK),COM CAPACIDADE DE | UN |  | 47730.33
10KVA,TRIFASICO,60HZ,TENSAO DE ENTRADA DE 220/380V,TENSAO D
E SAIDA DE 220/127V,AUTONOMIA DE 10 MINUTOS,INCLUSIVE GABINE
TES E START UP.FORNECIMENTO E COLOCACAO
14586 | SISTEMA DE ENERGIA (NO BREAK),10KVA,TRIFASICO,60HZ,220/380V- | UN | 1 | 47709.78 | 0 | 47709.78
220/127V,AUTONOMIA 10 MINUTOS,INCLUSIVE GABINETES E START UP
20060 | MAO-DE-OBRA DE ELETRICISTA DA CONSTRUCAO CIVIL, INCLUSIVE EN | H | 0.5 | 23.16 | 3 | 11.9274
CARGOS SOCIAIS DESONERADOS
20132 | MAO-DE-OBRA DE SERVENTE DA CONSTRUCAO CIVIL, INCLUSIVE ENCAR | H | 0.5 | 16.75 | 3 | 8.6263
GOS SOCIAIS DESONERADOS
18.060.0032-0 | SISTEMA ININTERRUPTO DE ENERGIA (NO BREAK),COM CAPACIDADE DE | UN |  | 67087.13
15KVA,TRIFASICO,60HZ,TENSAO DE ENTRADA DE 220/380V,TENSAO D
E SAIDA DE 220/127V,AUTONOMIA DE 10 MINUTOS,INCLUSIVE GABINE
TES E START UP.FORNECIMENTO E COLOCACAO
01983 | MAO-DE-OBRA DE ELETRICISTA DE CONSTRUCAOCIVIL, INCLUSIVE ENC | H | 0.5 | 26.73 | 3 | 13.766
ARGOS SOCIAIS
01999 | MAO-DE-OBRA DE SERVENTE DA CONSTRUCAO CIVIL, INCLUSIVE ENCAR | H | 0.5 | 19.33 | 3 | 9.955
GOS SOCIAIS
14587 | SISTEMA DE ENERGIA (NO BREAK),15KVA,TRIFASICO,60HZ,220/380V- | UN | 1 | 67063.41 | 0 | 67063.41
220/127V,AUTONOMIA 10 MINUTOS,INCLUSIVE GABINETES E START UP
18.060.0032-A | SISTEMA ININTERRUPTO DE ENERGIA (NO BREAK),COM CAPACIDADE DE | UN |  | 67083.96
15KVA,TRIFASICO,60HZ,TENSAO DE ENTRADA DE 220/380V,TENSAO D
E SAIDA DE 220/127V,AUTONOMIA DE 10 MINUTOS,INCLUSIVE GABINE
TES E START UP.FORNECIMENTO E COLOCACAO
14587 | SISTEMA DE ENERGIA (NO BREAK),15KVA,TRIFASICO,60HZ,220/380V- | UN | 1 | 67063.41 | 0 | 67063.41
220/127V,AUTONOMIA 10 MINUTOS,INCLUSIVE GABINETES E START UP
20060 | MAO-DE-OBRA DE ELETRICISTA DA CONSTRUCAO CIVIL, INCLUSIVE EN | H | 0.5 | 23.16 | 3 | 11.9274
CARGOS SOCIAIS DESONERADOS
20132 | MAO-DE-OBRA DE SERVENTE DA CONSTRUCAO CIVIL, INCLUSIVE ENCAR | H | 0.5 | 16.75 | 3 | 8.6263
GOS SOCIAIS DESONERADOS
18.060.0034-0 | SISTEMA ININTERRUPTO DE ENERGIA (NO BREAK),COM CAPACIDADE DE | UN |  | 69823.72
20KVA,TRIFASICO,60HZ,TENSAO DE ENTRADA DE 220/380V,TENSAO D
E SAIDA DE 220/127V,AUTONOMIA DE 10 MINUTOS,INCLUSIVE GABINE
TES E START UP.FORNECIMENTO E COLOCACAO
01983 | MAO-DE-OBRA DE ELETRICISTA DE CONSTRUCAOCIVIL, INCLUSIVE ENC | H | 0.5 | 26.73 | 3 | 13.766
ARGOS SOCIAIS
01999 | MAO-DE-OBRA DE SERVENTE DA CONSTRUCAO CIVIL, INCLUSIVE ENCAR | H | 0.5 | 19.33 | 3 | 9.955
GOS SOCIAIS
14588 | SISTEMA DE ENERGIA (NO BREAK),20KVA,TRIFASICO,60HZ,220/380V- | UN | 1 | 69800 | 0 | 69800
220/127V,AUTONOMIA 10 MINUTOS,INCLUSIVE GABINETES E START UP
18.060.0034-A | SISTEMA ININTERRUPTO DE ENERGIA (NO BREAK),COM CAPACIDADE DE | UN |  | 69820.55
20KVA,TRIFASICO,60HZ,TENSAO DE ENTRADA DE 220/380V,TENSAO D
E SAIDA DE 220/127V,AUTONOMIA DE 10 MINUTOS,INCLUSIVE GABINE
TES E START UP.FORNECIMENTO E COLOCACAO
14588 | SISTEMA DE ENERGIA (NO BREAK),20KVA,TRIFASICO,60HZ,220/380V- | UN | 1 | 69800 | 0 | 69800
220/127V,AUTONOMIA 10 MINUTOS,INCLUSIVE GABINETES E START UP
20060 | MAO-DE-OBRA DE ELETRICISTA DA CONSTRUCAO CIVIL, INCLUSIVE EN | H | 0.5 | 23.16 | 3 | 11.9274
CARGOS SOCIAIS DESONERADOS
20132 | MAO-DE-OBRA DE SERVENTE DA CONSTRUCAO CIVIL, INCLUSIVE ENCAR | H | 0.5 | 16.75 | 3 | 8.6263
GOS SOCIAIS DESONERADOS
18.060.0036-0 | SISTEMA ININTERRUPTO DE ENERGIA (NO BREAK),COM CAPACIDADE DE | UN |  | 89923.72
25KVA,TRIFASICO,60HZ,TENSAO DE ENTRADA DE 220/380V,TENSAO D
E SAIDA DE 220/127V,AUTONOMIA DE 10 MINUTOS,INCLUSIVE GABINE
TES E START UP.FORNECIMENTO E COLOCACAO
01983 | MAO-DE-OBRA DE ELETRICISTA DE CONSTRUCAOCIVIL, INCLUSIVE ENC | H | 0.5 | 26.73 | 3 | 13.766
ARGOS SOCIAIS
01999 | MAO-DE-OBRA DE SERVENTE DA CONSTRUCAO CIVIL, INCLUSIVE ENCAR | H | 0.5 | 19.33 | 3 | 9.955
GOS SOCIAIS
14589 | SISTEMA DE ENERGIA (NO BREAK),25KVA,TRIFASICO,60HZ,220/380V- | UN | 1 | 89900 | 0 | 89900
220/127V,AUTONOMIA 10 MINUTOS,INCLUSIVE GABINETES E START UP
18.060.0036-A | SISTEMA ININTERRUPTO DE ENERGIA (NO BREAK),COM CAPACIDADE DE | UN |  | 89920.55
25KVA,TRIFASICO,60HZ,TENSAO DE ENTRADA DE 220/380V,TENSAO D
E SAIDA DE 220/127V,AUTONOMIA DE 10 MINUTOS,INCLUSIVE GABINE
TES E START UP.FORNECIMENTO E COLOCACAO
14589 | SISTEMA DE ENERGIA (NO BREAK),25KVA,TRIFASICO,60HZ,220/380V- | UN | 1 | 89900 | 0 | 89900
220/127V,AUTONOMIA 10 MINUTOS,INCLUSIVE GABINETES E START UP
20060 | MAO-DE-OBRA DE ELETRICISTA DA CONSTRUCAO CIVIL, INCLUSIVE EN | H | 0.5 | 23.16 | 3 | 11.9274
CARGOS SOCIAIS DESONERADOS
20132 | MAO-DE-OBRA DE SERVENTE DA CONSTRUCAO CIVIL, INCLUSIVE ENCAR | H | 0.5 | 16.75 | 3 | 8.6263
GOS SOCIAIS DESONERADOS
18.060.0038-0 | SISTEMA ININTERRUPTO DE ENERGIA (NO BREAK),COM CAPACIDADE DE | UN |  | 117923.72
40KVA,TRIFASICO,60HZ,TENSAO DE ENTRADA DE 220/380V,TENSAO D
E SAIDA DE 220/127V,AUTONOMIA DE 10 MINUTOS,INCLUSIVE GABINE
TES E START UP.FORNECIMENTO E COLOCACAO
01983 | MAO-DE-OBRA DE ELETRICISTA DE CONSTRUCAOCIVIL, INCLUSIVE ENC | H | 0.5 | 26.73 | 3 | 13.766
ARGOS SOCIAIS
01999 | MAO-DE-OBRA DE SERVENTE DA CONSTRUCAO CIVIL, INCLUSIVE ENCAR | H | 0.5 | 19.33 | 3 | 9.955
GOS SOCIAIS
14590 | SISTEMA DE ENERGIA (NO BREAK),40KVA,TRIFASICO,60HZ,220/380V- | UN | 1 | 117900 | 0 | 117900
220/127V,AUTONOMIA 10 MINUTOS,INCLUSIVE GABINETES E START UP
18.060.0038-A | SISTEMA ININTERRUPTO DE ENERGIA (NO BREAK),COM CAPACIDADE DE | UN |  | 117920.55
40KVA,TRIFASICO,60HZ,TENSAO DE ENTRADA DE 220/380V,TENSAO D
E SAIDA DE 220/127V,AUTONOMIA DE 10 MINUTOS,INCLUSIVE GABINE
TES E START UP.FORNECIMENTO E COLOCACAO
14590 | SISTEMA DE ENERGIA (NO BREAK),40KVA,TRIFASICO,60HZ,220/380V- | UN | 1 | 117900 | 0 | 117900
220/127V,AUTONOMIA 10 MINUTOS,INCLUSIVE GABINETES E START UP
20060 | MAO-DE-OBRA DE ELETRICISTA DA CONSTRUCAO CIVIL, INCLUSIVE EN | H | 0.5 | 23.16 | 3 | 11.9274
CARGOS SOCIAIS DESONERADOS
20132 | MAO-DE-OBRA DE SERVENTE DA CONSTRUCAO CIVIL, INCLUSIVE ENCAR | H | 0.5 | 16.75 | 3 | 8.6263
GOS SOCIAIS DESONERADOS
18.060.0040-0 | SISTEMA ININTERRUPTO DE ENERGIA (NO BREAK),COM CAPACIDADE DE | UN |  | 163641.63
50KVA,TRIFASICO,60HZ,TENSAO DE ENTRADA DE 220/380V,TENSAO D
E SAIDA DE 220/127V,AUTONOMIA DE 10 MINUTOS,INCLUSIVE GABINE
TES E START UP.FORNECIMENTO E COLOCACAO
01983 | MAO-DE-OBRA DE ELETRICISTA DE CONSTRUCAOCIVIL, INCLUSIVE ENC | H | 0.5 | 26.73 | 3 | 13.766
ARGOS SOCIAIS
01999 | MAO-DE-OBRA DE SERVENTE DA CONSTRUCAO CIVIL, INCLUSIVE ENCAR | H | 0.5 | 19.33 | 3 | 9.955
GOS SOCIAIS
14591 | SISTEMA DE ENERGIA (NO BREAK),50KVA,TRIFASICO,60HZ,220/380V- | UN | 1 | 163617.91 | 0 | 163617.91
220/127V,AUTONOMIA 10 MINUTOS,INCLUSIVE GABINETES E START UP
18.060.0040-A | SISTEMA ININTERRUPTO DE ENERGIA (NO BREAK),COM CAPACIDADE DE | UN |  | 163638.46
50KVA,TRIFASICO,60HZ,TENSAO DE ENTRADA DE 220/380V,TENSAO D
E SAIDA DE 220/127V,AUTONOMIA DE 10 MINUTOS,INCLUSIVE GABINE
TES E START UP.FORNECIMENTO E COLOCACAO
14591 | SISTEMA DE ENERGIA (NO BREAK),50KVA,TRIFASICO,60HZ,220/380V- | UN | 1 | 163617.91 | 0 | 163617.91
220/127V,AUTONOMIA 10 MINUTOS,INCLUSIVE GABINETES E START UP
20060 | MAO-DE-OBRA DE ELETRICISTA DA CONSTRUCAO CIVIL, INCLUSIVE EN | H | 0.5 | 23.16 | 3 | 11.9274
CARGOS SOCIAIS DESONERADOS
20132 | MAO-DE-OBRA DE SERVENTE DA CONSTRUCAO CIVIL, INCLUSIVE ENCAR | H | 0.5 | 16.75 | 3 | 8.6263
GOS SOCIAIS DESONERADOS
18.060.0042-0 | SISTEMA ININTERRUPTO DE ENERGIA (NO BREAK),COM CAPACIDADE DE | UN |  | 215223.72
80KVA,TRIFASICO,60HZ,TENSAO DE ENTRADA DE 220/380V,TENSAO D
E SAIDA DE 220/127V,AUTONOMIA DE 10 MINUTOS,INCLUSIVE GABINE
TES E START UP.FORNECIMENTO E COLOCACAO
01983 | MAO-DE-OBRA DE ELETRICISTA DE CONSTRUCAOCIVIL, INCLUSIVE ENC | H | 0.5 | 26.73 | 3 | 13.766
ARGOS SOCIAIS
01999 | MAO-DE-OBRA DE SERVENTE DA CONSTRUCAO CIVIL, INCLUSIVE ENCAR | H | 0.5 | 19.33 | 3 | 9.955
GOS SOCIAIS
14592 | SISTEMA DE ENERGIA (NO BREAK),80KVA,TRIFASICO,60HZ,220/380V- | UN | 1 | 215200 | 0 | 215200
220/127V,AUTONOMIA 10 MINUTOS,INCLUSIVE GABINETES E START UP
18.060.0042-A | SISTEMA ININTERRUPTO DE ENERGIA (NO BREAK),COM CAPACIDADE DE | UN |  | 215220.55
80KVA,TRIFASICO,60HZ,TENSAO DE ENTRADA DE 220/380V,TENSAO D
E SAIDA DE 220/127V,AUTONOMIA DE 10 MINUTOS,INCLUSIVE GABINE
TES E START UP.FORNECIMENTO E COLOCACAO
14592 | SISTEMA DE ENERGIA (NO BREAK),80KVA,TRIFASICO,60HZ,220/380V- | UN | 1 | 215200 | 0 | 215200
220/127V,AUTONOMIA 10 MINUTOS,INCLUSIVE GABINETES E START UP
20060 | MAO-DE-OBRA DE ELETRICISTA DA CONSTRUCAO CIVIL, INCLUSIVE EN | H | 0.5 | 23.16 | 3 | 11.9274
CARGOS SOCIAIS DESONERADOS
20132 | MAO-DE-OBRA DE SERVENTE DA CONSTRUCAO CIVIL, INCLUSIVE ENCAR | H | 0.5 | 16.75 | 3 | 8.6263
GOS SOCIAIS DESONERADOS
18.060.0043-0 | SISTEMA ININTERRUPTO DE ENERGIA (NO BREAK),COM CAPACIDADE DE | UN |  | 41743.72
5KVA,TRIFASICO, 60HZ,TENSAO DE ENTRADA DE 220/380V,TENSAO D
E SAIDA DE 220/127V,AUTONOMIA DE 30 MINUTOS,INCLUSIVE GABINE
TES E START UP.FORNECIMENTO E COLOCACAO
01983 | MAO-DE-OBRA DE ELETRICISTA DE CONSTRUCAOCIVIL, INCLUSIVE ENC | H | 0.5 | 26.73 | 3 | 13.766
ARGOS SOCIAIS
01999 | MAO-DE-OBRA DE SERVENTE DA CONSTRUCAO CIVIL, INCLUSIVE ENCAR | H | 0.5 | 19.33 | 3 | 9.955
GOS SOCIAIS
14618 | SISTEMA DE ENERGIA (NO BREAK),05KVA,TRIFASICO,60HZ,220/380V- | UN | 1 | 41720 | 0 | 41720
220/127V,AUTONOMIA 30 MINUTOS,INCLUSIVE GABINETE E START UP
18.060.0043-A | SISTEMA ININTERRUPTO DE ENERGIA (NO BREAK),COM CAPACIDADE DE | UN |  | 41740.55
5KVA,TRIFASICO, 60HZ,TENSAO DE ENTRADA DE 220/380V,TENSAO D
E SAIDA DE 220/127V,AUTONOMIA DE 30 MINUTOS,INCLUSIVE GABINE
TES E START UP.FORNECIMENTO E COLOCACAO
14618 | SISTEMA DE ENERGIA (NO BREAK),05KVA,TRIFASICO,60HZ,220/380V- | UN | 1 | 41720 | 0 | 41720
220/127V,AUTONOMIA 30 MINUTOS,INCLUSIVE GABINETE E START UP
20060 | MAO-DE-OBRA DE ELETRICISTA DA CONSTRUCAO CIVIL, INCLUSIVE EN | H | 0.5 | 23.16 | 3 | 11.9274
CARGOS SOCIAIS DESONERADOS
20132 | MAO-DE-OBRA DE SERVENTE DA CONSTRUCAO CIVIL, INCLUSIVE ENCAR | H | 0.5 | 16.75 | 3 | 8.6263
GOS SOCIAIS DESONERADOS
18.060.0044-0 | SISTEMA ININTERRUPTO DE ENERGIA (NO BREAK),COM CAPACIDADE DE | UN |  | 59423.72
10KVA,TRIFASICO,60HZ,TENSAO DE ENTRADA DE 220/380V,TENSAO D
E SAIDA DE 220/127V,AUTONOMIA DE 30 MINUTOS,INCLUSIVE GABINE
TES E START UP.FORNECIMENTO E COLOCACAO
01983 | MAO-DE-OBRA DE ELETRICISTA DE CONSTRUCAOCIVIL, INCLUSIVE ENC | H | 0.5 | 26.73 | 3 | 13.766
ARGOS SOCIAIS
01999 | MAO-DE-OBRA DE SERVENTE DA CONSTRUCAO CIVIL, INCLUSIVE ENCAR | H | 0.5 | 19.33 | 3 | 9.955
GOS SOCIAIS
14593 | SISTEMA DE ENERGIA (NO BREAK),10KVA,TRIFASICO,60HZ,220/380V- | UN | 1 | 59400 | 0 | 59400
220/127V,AUTONOMIA 30 MINUTOS,INCLUSIVE GABINETES E START UP
18.060.0044-A | SISTEMA ININTERRUPTO DE ENERGIA (NO BREAK),COM CAPACIDADE DE | UN |  | 59420.55
10KVA,TRIFASICO,60HZ,TENSAO DE ENTRADA DE 220/380V,TENSAO D
E SAIDA DE 220/127V,AUTONOMIA DE 30 MINUTOS,INCLUSIVE GABINE
TES E START UP.FORNECIMENTO E COLOCACAO
14593 | SISTEMA DE ENERGIA (NO BREAK),10KVA,TRIFASICO,60HZ,220/380V- | UN | 1 | 59400 | 0 | 59400
220/127V,AUTONOMIA 30 MINUTOS,INCLUSIVE GABINETES E START UP
20060 | MAO-DE-OBRA DE ELETRICISTA DA CONSTRUCAO CIVIL, INCLUSIVE EN | H | 0.5 | 23.16 | 3 | 11.9274
CARGOS SOCIAIS DESONERADOS
20132 | MAO-DE-OBRA DE SERVENTE DA CONSTRUCAO CIVIL, INCLUSIVE ENCAR | H | 0.5 | 16.75 | 3 | 8.6263
GOS SOCIAIS DESONERADOS
18.060.0046-0 | SISTEMA ININTERRUPTO DE ENERGIA (NO BREAK),COM CAPACIDADE DE | UN |  | 77127.72
15KVA,TRIFASICO,60HZ,TENSAO DE ENTRADA DE 220/380V,TENSAO D
E SAIDA DE 220/127V,AUTONOMIA DE 30 MINUTOS,INCLUSIVE GABINE
TES E START UP.FORNECIMENTO E COLOCACAO
01983 | MAO-DE-OBRA DE ELETRICISTA DE CONSTRUCAOCIVIL, INCLUSIVE ENC | H | 0.5 | 26.73 | 3 | 13.766
ARGOS SOCIAIS
01999 | MAO-DE-OBRA DE SERVENTE DA CONSTRUCAO CIVIL, INCLUSIVE ENCAR | H | 0.5 | 19.33 | 3 | 9.955
GOS SOCIAIS
14594 | SISTEMA DE ENERGIA (NO BREAK),15KVA,TRIFASICO,60HZ,220/380V- | UN | 1 | 77104 | 0 | 77104
220/127V,AUTONOMIA 30 MINUTOS,INCLUSIVE GABINETES E START UP
18.060.0046-A | SISTEMA ININTERRUPTO DE ENERGIA (NO BREAK),COM CAPACIDADE DE | UN |  | 77124.55
15KVA,TRIFASICO,60HZ,TENSAO DE ENTRADA DE 220/380V,TENSAO D
E SAIDA DE 220/127V,AUTONOMIA DE 30 MINUTOS,INCLUSIVE GABINE
TES E START UP.FORNECIMENTO E COLOCACAO
14594 | SISTEMA DE ENERGIA (NO BREAK),15KVA,TRIFASICO,60HZ,220/380V- | UN | 1 | 77104 | 0 | 77104
220/127V,AUTONOMIA 30 MINUTOS,INCLUSIVE GABINETES E START UP
20060 | MAO-DE-OBRA DE ELETRICISTA DA CONSTRUCAO CIVIL, INCLUSIVE EN | H | 0.5 | 23.16 | 3 | 11.9274
CARGOS SOCIAIS DESONERADOS
20132 | MAO-DE-OBRA DE SERVENTE DA CONSTRUCAO CIVIL, INCLUSIVE ENCAR | H | 0.5 | 16.75 | 3 | 8.6263
GOS SOCIAIS DESONERADOS
18.060.0048-0 | SISTEMA ININTERRUPTO DE ENERGIA (NO BREAK),COM CAPACIDADE DE | UN |  | 88023.72
20KVA,TRIFASICO,60HZ,TENSAO DE ENTRADA DE 220/380V,TENSAO D
E SAIDA DE 220/127V,AUTONOMIA DE 30 MINUTOS,INCLUSIVE GABINE
TES E START UP.FORNECIMENTO E COLOCACAO
01983 | MAO-DE-OBRA DE ELETRICISTA DE CONSTRUCAOCIVIL, INCLUSIVE ENC | H | 0.5 | 26.73 | 3 | 13.766
ARGOS SOCIAIS
01999 | MAO-DE-OBRA DE SERVENTE DA CONSTRUCAO CIVIL, INCLUSIVE ENCAR | H | 0.5 | 19.33 | 3 | 9.955
GOS SOCIAIS
14595 | SISTEMA DE ENERGIA (NO BREAK),20KVA,TRIFASICO,60HZ,220/380V- | UN | 1 | 88000 | 0 | 88000
220/127V,AUTONOMIA 30 MINUTOS,INCLUSIVE GABINETES E START UP
18.060.0048-A | SISTEMA ININTERRUPTO DE ENERGIA (NO BREAK),COM CAPACIDADE DE | UN |  | 88020.55
20KVA,TRIFASICO,60HZ,TENSAO DE ENTRADA DE 220/380V,TENSAO D
E SAIDA DE 220/127V,AUTONOMIA DE 30 MINUTOS,INCLUSIVE GABINE
TES E START UP.FORNECIMENTO E COLOCACAO
14595 | SISTEMA DE ENERGIA (NO BREAK),20KVA,TRIFASICO,60HZ,220/380V- | UN | 1 | 88000 | 0 | 88000
220/127V,AUTONOMIA 30 MINUTOS,INCLUSIVE GABINETES E START UP
20060 | MAO-DE-OBRA DE ELETRICISTA DA CONSTRUCAO CIVIL, INCLUSIVE EN | H | 0.5 | 23.16 | 3 | 11.9274
CARGOS SOCIAIS DESONERADOS
20132 | MAO-DE-OBRA DE SERVENTE DA CONSTRUCAO CIVIL, INCLUSIVE ENCAR | H | 0.5 | 16.75 | 3 | 8.6263
GOS SOCIAIS DESONERADOS
18.060.0050-0 | SISTEMA ININTERRUPTO DE ENERGIA (NO BREAK),COM CAPACIDADE DE | UN |  | 109308.36
25KVA,TRIFASICO,60HZ,TENSAO DE ENTRADA DE 220/380V,TENSAO D
E SAIDA DE 220/127V,AUTONOMIA DE 30 MINUTOS,INCLUSIVE GABINE
TES E START UP.FORNECIMENTO E COLOCACAO
01983 | MAO-DE-OBRA DE ELETRICISTA DE CONSTRUCAOCIVIL, INCLUSIVE ENC | H | 0.5 | 26.73 | 3 | 13.766
ARGOS SOCIAIS
01999 | MAO-DE-OBRA DE SERVENTE DA CONSTRUCAO CIVIL, INCLUSIVE ENCAR | H | 0.5 | 19.33 | 3 | 9.955
GOS SOCIAIS
14596 | SISTEMA DE ENERGIA (NO BREAK),25KVA,TRIFASICO,60HZ,220/380V- | UN | 1 | 109284.64 | 0 | 109284.64
220/127V,AUTONOMIA 30 MINUTOS,INCLUSIVE GABINETES E START UP
18.060.0050-A | SISTEMA ININTERRUPTO DE ENERGIA (NO BREAK),COM CAPACIDADE DE | UN |  | 109305.19
25KVA,TRIFASICO,60HZ,TENSAO DE ENTRADA DE 220/380V,TENSAO D
E SAIDA DE 220/127V,AUTONOMIA DE 30 MINUTOS,INCLUSIVE GABINE
TES E START UP.FORNECIMENTO E COLOCACAO
14596 | SISTEMA DE ENERGIA (NO BREAK),25KVA,TRIFASICO,60HZ,220/380V- | UN | 1 | 109284.64 | 0 | 109284.64
220/127V,AUTONOMIA 30 MINUTOS,INCLUSIVE GABINETES E START UP
20060 | MAO-DE-OBRA DE ELETRICISTA DA CONSTRUCAO CIVIL, INCLUSIVE EN | H | 0.5 | 23.16 | 3 | 11.9274
CARGOS SOCIAIS DESONERADOS
20132 | MAO-DE-OBRA DE SERVENTE DA CONSTRUCAO CIVIL, INCLUSIVE ENCAR | H | 0.5 | 16.75 | 3 | 8.6263
GOS SOCIAIS DESONERADOS
18.060.0052-0 | SISTEMA ININTERRUPTO DE ENERGIA (NO BREAK),COM CAPACIDADE DE | UN |  | 148573.72
40KVA,TRIFASICO,60HZ,TENSAO DE ENTRADA DE 220/380V,TENSAO D
E SAIDA DE 220/127V,AUTONOMIA DE 30 MINUTOS,INCLUSIVE GABINE
TES E START UP.FORNECIMENTO E COLOCACAO
01983 | MAO-DE-OBRA DE ELETRICISTA DE CONSTRUCAOCIVIL, INCLUSIVE ENC | H | 0.5 | 26.73 | 3 | 13.766
ARGOS SOCIAIS
01999 | MAO-DE-OBRA DE SERVENTE DA CONSTRUCAO CIVIL, INCLUSIVE ENCAR | H | 0.5 | 19.33 | 3 | 9.955
GOS SOCIAIS
14597 | SISTEMA DE ENERGIA (NO BREAK),40KVA,TRIFASICO,60HZ,220/380V- | UN | 1 | 148550 | 0 | 148550
220/127V,AUTONOMIA 30 MINUTOS,INCLUSIVE GABINETES E START UP
18.060.0052-A | SISTEMA ININTERRUPTO DE ENERGIA (NO BREAK),COM CAPACIDADE DE | UN |  | 148570.55
40KVA,TRIFASICO,60HZ,TENSAO DE ENTRADA DE 220/380V,TENSAO D
E SAIDA DE 220/127V,AUTONOMIA DE 30 MINUTOS,INCLUSIVE GABINE
TES E START UP.FORNECIMENTO E COLOCACAO
14597 | SISTEMA DE ENERGIA (NO BREAK),40KVA,TRIFASICO,60HZ,220/380V- | UN | 1 | 148550 | 0 | 148550
220/127V,AUTONOMIA 30 MINUTOS,INCLUSIVE GABINETES E START UP
20060 | MAO-DE-OBRA DE ELETRICISTA DA CONSTRUCAO CIVIL, INCLUSIVE EN | H | 0.5 | 23.16 | 3 | 11.9274
CARGOS SOCIAIS DESONERADOS
20132 | MAO-DE-OBRA DE SERVENTE DA CONSTRUCAO CIVIL, INCLUSIVE ENCAR | H | 0.5 | 16.75 | 3 | 8.6263
GOS SOCIAIS DESONERADOS
18.060.0054-0 | SISTEMA ININTERRUPTO DE ENERGIA (NO BREAK),COM CAPACIDADE DE | UN |  | 206923.72
50KVA,TRIFASICO,60HZ,TENSAO DE ENTRADA DE 220/380V,TENSAO D
E SAIDA DE 220/127V,AUTONOMIA DE 30 MINUTOS,INCLUSIVE GABINE
TES E START UP.FORNECIMENTO E COLOCACAO
01983 | MAO-DE-OBRA DE ELETRICISTA DE CONSTRUCAOCIVIL, INCLUSIVE ENC | H | 0.5 | 26.73 | 3 | 13.766
ARGOS SOCIAIS
01999 | MAO-DE-OBRA DE SERVENTE DA CONSTRUCAO CIVIL, INCLUSIVE ENCAR | H | 0.5 | 19.33 | 3 | 9.955
GOS SOCIAIS
14598 | SISTEMA DE ENERGIA (NO BREAK),50KVA,TRIFASICO,60HZ,220/380V- | UN | 1 | 206900 | 0 | 206900
220/127V,AUTONOMIA 30 MINUTOS,INCLUSIVE GABINETES E START UP
18.060.0054-A | SISTEMA ININTERRUPTO DE ENERGIA (NO BREAK),COM CAPACIDADE DE | UN |  | 206920.55
50KVA,TRIFASICO,60HZ,TENSAO DE ENTRADA DE 220/380V,TENSAO D
E SAIDA DE 220/127V,AUTONOMIA DE 30 MINUTOS,INCLUSIVE GABINE
TES E START UP.FORNECIMENTO E COLOCACAO
14598 | SISTEMA DE ENERGIA (NO BREAK),50KVA,TRIFASICO,60HZ,220/380V- | UN | 1 | 206900 | 0 | 206900
220/127V,AUTONOMIA 30 MINUTOS,INCLUSIVE GABINETES E START UP
20060 | MAO-DE-OBRA DE ELETRICISTA DA CONSTRUCAO CIVIL, INCLUSIVE EN | H | 0.5 | 23.16 | 3 | 11.9274
CARGOS SOCIAIS DESONERADOS
20132 | MAO-DE-OBRA DE SERVENTE DA CONSTRUCAO CIVIL, INCLUSIVE ENCAR | H | 0.5 | 16.75 | 3 | 8.6263
GOS SOCIAIS DESONERADOS
18.060.0056-0 | SISTEMA ININTERRUPTO DE ENERGIA (NO BREAK),COM CAPACIDADE DE | UN |  | 265473.72
80KVA,TRIFASICO,60HZ,TENSAO DE ENTRADA DE 220/380V,TENSAO D
E SAIDA DE 220/127V,AUTONOMIA DE 30 MINUTOS,INCLUSIVE GABINE
TES E START UP.FORNECIMENTO E COLOCACAO
01983 | MAO-DE-OBRA DE ELETRICISTA DE CONSTRUCAOCIVIL, INCLUSIVE ENC | H | 0.5 | 26.73 | 3 | 13.766
ARGOS SOCIAIS
01999 | MAO-DE-OBRA DE SERVENTE DA CONSTRUCAO CIVIL, INCLUSIVE ENCAR | H | 0.5 | 19.33 | 3 | 9.955
GOS SOCIAIS
14599 | SISTEMA DE ENERGIA (NO BREAK),80KVA,TRIFASICO,60HZ,220/380V- | UN | 1 | 265450 | 0 | 265450
220/127V,AUTONOMIA 30 MINUTOS,INCLUSIVE GABINETES E START UP
18.060.0056-A | SISTEMA ININTERRUPTO DE ENERGIA (NO BREAK),COM CAPACIDADE DE | UN |  | 265470.55
80KVA,TRIFASICO,60HZ,TENSAO DE ENTRADA DE 220/380V,TENSAO D
E SAIDA DE 220/127V,AUTONOMIA DE 30 MINUTOS,INCLUSIVE GABINE
TES E START UP.FORNECIMENTO E COLOCACAO
14599 | SISTEMA DE ENERGIA (NO BREAK),80KVA,TRIFASICO,60HZ,220/380V- | UN | 1 | 265450 | 0 | 265450
220/127V,AUTONOMIA 30 MINUTOS,INCLUSIVE GABINETES E START UP
20060 | MAO-DE-OBRA DE ELETRICISTA DA CONSTRUCAO CIVIL, INCLUSIVE EN | H | 0.5 | 23.16 | 3 | 11.9274
CARGOS SOCIAIS DESONERADOS
20132 | MAO-DE-OBRA DE SERVENTE DA CONSTRUCAO CIVIL, INCLUSIVE ENCAR | H | 0.5 | 16.75 | 3 | 8.6263
GOS SOCIAIS DESONERADOS
18.060.0060-0 | SISTEMA ININTERRUPTO DE ENERGIA (NO BREAK),COM CAPACIDADE DE | UN |  | 51123.72
7.5KVA,TRIFASICO,60HZ,TENSAO DE ENTRADA DE 220/380V,TENSAO
DE SAIDA DE 220/127V,AUTONOMIA DE 30 MINUTOS,INCLUSIVE GABIN
ETES E START UP.FORNECIMENTO E COLOCACAO
01983 | MAO-DE-OBRA DE ELETRICISTA DE CONSTRUCAOCIVIL, INCLUSIVE ENC | H | 0.5 | 26.73 | 3 | 13.766
ARGOS SOCIAIS
01999 | MAO-DE-OBRA DE SERVENTE DA CONSTRUCAO CIVIL, INCLUSIVE ENCAR | H | 0.5 | 19.33 | 3 | 9.955
GOS SOCIAIS
14619 | SISTEMA DE ENERGIA (NO BREAK),7.5KVA,TRIFASICO,60HZ,220/380V | UN | 1 | 51100 | 0 | 51100
-220/127V,AUTONOMIA 30 MINUTOS,INCLUSIVE GABINETE E START UP
18.060.0060-A | SISTEMA ININTERRUPTO DE ENERGIA (NO BREAK),COM CAPACIDADE DE | UN |  | 51120.55
7.5KVA,TRIFASICO,60HZ,TENSAO DE ENTRADA DE 220/380V,TENSAO
DE SAIDA DE 220/127V,AUTONOMIA DE 30 MINUTOS,INCLUSIVE GABIN
ETES E START UP.FORNECIMENTO E COLOCACAO
14619 | SISTEMA DE ENERGIA (NO BREAK),7.5KVA,TRIFASICO,60HZ,220/380V | UN | 1 | 51100 | 0 | 51100
-220/127V,AUTONOMIA 30 MINUTOS,INCLUSIVE GABINETE E START UP
20060 | MAO-DE-OBRA DE ELETRICISTA DA CONSTRUCAO CIVIL, INCLUSIVE EN | H | 0.5 | 23.16 | 3 | 11.9274
CARGOS SOCIAIS DESONERADOS
20132 | MAO-DE-OBRA DE SERVENTE DA CONSTRUCAO CIVIL, INCLUSIVE ENCAR | H | 0.5 | 16.75 | 3 | 8.6263
GOS SOCIAIS DESONERADOS
18.065.0010-0 | VOLTIMETRO SELETOR,PARA QUADROS ELETRICOS COM LINHAS TRIFASI | UN |  | 730.02
CAS,ESCALA 0-300V.FORNECIMENTO
13323 | VOLTIMETRO SELETOR,P/QUADROS ELETRICOS C/LINHAS TRIFASICAS, | UN | 1 | 730.02 | 0 | 730.02
ESCALA 0-300V
18.065.0010-A | VOLTIMETRO SELETOR,PARA QUADROS ELETRICOS COM LINHAS TRIFASI | UN |  | 730.02
CAS,ESCALA 0-300V.FORNECIMENTO
13323 | VOLTIMETRO SELETOR,P/QUADROS ELETRICOS C/LINHAS TRIFASICAS, | UN | 1 | 730.02 | 0 | 730.02
ESCALA 0-300V
18.065.0015-0 | VOLTIMETRO SELETOR,PARA QUADROS ELETRICOS COM LINHAS TRIFASI | UN |  | 730.02
CAS,ESCALA 0-500V.FORNECIMENTO
13324 | VOLTIMETRO SELETOR, PARA QUADROS ELETRICOS / LINHAS TRIFASIC | UN | 1 | 730.02 | 0 | 730.02
AS, ESCALA 0-500V
18.065.0015-A | VOLTIMETRO SELETOR,PARA QUADROS ELETRICOS COM LINHAS TRIFASI | UN |  | 730.02
CAS,ESCALA 0-500V.FORNECIMENTO
13324 | VOLTIMETRO SELETOR, PARA QUADROS ELETRICOS / LINHAS TRIFASIC | UN | 1 | 730.02 | 0 | 730.02
AS, ESCALA 0-500V
18.065.0050-0 | AMPERIMETRO SELETOR,PARA QUADROS ELETRICOS COM LINHAS TRIFAS | UN |  | 606.69
ICAS,ESCALA 0-100A.FORNECIMENTO
13325 | AMPERIMETRO SELETOR, PARA QUADROS ELETRICOS COM LINHAS TRIFA | UN | 1 | 606.69 | 0 | 606.69
SICAS, ESCALA 0-100A
18.065.0050-A | AMPERIMETRO SELETOR,PARA QUADROS ELETRICOS COM LINHAS TRIFAS | UN |  | 606.69
ICAS,ESCALA 0-100A.FORNECIMENTO
13325 | AMPERIMETRO SELETOR, PARA QUADROS ELETRICOS COM LINHAS TRIFA | UN | 1 | 606.69 | 0 | 606.69
SICAS, ESCALA 0-100A
18.065.0055-0 | AMPERIMETRO SELETOR,PARA QUADROS ELETRICOS COM LINHAS TRIFAS | UN |  | 606.69
ICAS,ESCALA 0-200A.FORNECIMENTO
13326 | AMPERIMETRO SELETOR, PARA QUADROS ELETRICOS COM LINHAS TRIFA | UN | 1 | 606.69 | 0 | 606.69
SICAS, ESCALA 0-200A
18.065.0055-A | AMPERIMETRO SELETOR,PARA QUADROS ELETRICOS COM LINHAS TRIFAS | UN |  | 606.69
ICAS,ESCALA 0-200A.FORNECIMENTO
13326 | AMPERIMETRO SELETOR, PARA QUADROS ELETRICOS COM LINHAS TRIFA | UN | 1 | 606.69 | 0 | 606.69
SICAS, ESCALA 0-200A
18.065.0060-0 | AMPERIMETRO SELETOR,PARA QUADROS ELETRICOS COM LINHAS TRIFAS | UN |  | 606.69
ICAS,ESCALA 0-300A.FORNECIMENTO
13327 | AMPERIMETRO SELETOR, PARA QUADROS ELETRICOS COM LINHAS TRIFA | UN | 1 | 606.69 | 0 | 606.69
SICAS, ESCALA 0-300A
18.065.0060-A | AMPERIMETRO SELETOR,PARA QUADROS ELETRICOS COM LINHAS TRIFAS | UN |  | 606.69
ICAS,ESCALA 0-300A.FORNECIMENTO
13327 | AMPERIMETRO SELETOR, PARA QUADROS ELETRICOS COM LINHAS TRIFA | UN | 1 | 606.69 | 0 | 606.69
SICAS, ESCALA 0-300A
18.065.0065-0 | AMPERIMETRO SELETOR,PARA QUADROS ELETRICOS COM LINHAS TRIFAS | UN |  | 606.69
ICAS,ESCALA 0-500A.FORNECIMENTO
13328 | AMPERIMETRO SELETOR, PARA QUADROS ELETRICOS COM LINHAS TRIFA | UN | 1 | 606.69 | 0 | 606.69
SICAS, ESCALA 0-500A
18.065.0065-A | AMPERIMETRO SELETOR,PARA QUADROS ELETRICOS COM LINHAS TRIFAS | UN |  | 606.69
ICAS,ESCALA 0-500A.FORNECIMENTO
13328 | AMPERIMETRO SELETOR, PARA QUADROS ELETRICOS COM LINHAS TRIFA | UN | 1 | 606.69 | 0 | 606.69
SICAS, ESCALA 0-500A
18.065.0070-0 | AMPERIMETRO SELETOR,PARA QUADROS ELETRICOS COM LINHAS TRIFAS | UN |  | 606.69
ICAS,ESCALA 0-1000A.FORNECIMENTO
13329 | AMPERIMETRO SELETOR, PARA QUADROS ELETRICOS, COM LINHAS TRIF | UN | 1 | 606.69 | 0 | 606.69
ASICAS, ESCALA 0-1000A
18.065.0070-A | AMPERIMETRO SELETOR,PARA QUADROS ELETRICOS COM LINHAS TRIFAS | UN |  | 606.69
ICAS,ESCALA 0-1000A.FORNECIMENTO
13329 | AMPERIMETRO SELETOR, PARA QUADROS ELETRICOS, COM LINHAS TRIF | UN | 1 | 606.69 | 0 | 606.69
ASICAS, ESCALA 0-1000A
18.065.0075-0 | AMPERIMETRO SELETOR,PARA QUADROS ELETRICOS COM LINHAS TRIFAS | UN |  | 606.69
ICAS,ESCALA 0-2000A.FORNECIMENTO
13330 | AMPERIMETRO SELETOR, PARA QUADROS ELETRICOS COM LINHAS TRIFA | UN | 1 | 606.69 | 0 | 606.69
SICAS, ESCALA 0-2000A
18.065.0075-A | AMPERIMETRO SELETOR,PARA QUADROS ELETRICOS COM LINHAS TRIFAS | UN |  | 606.69
ICAS,ESCALA 0-2000A.FORNECIMENTO
13330 | AMPERIMETRO SELETOR, PARA QUADROS ELETRICOS COM LINHAS TRIFA | UN | 1 | 606.69 | 0 | 606.69
SICAS, ESCALA 0-2000A
18.070.0005-0 | PRATELEIRA DE MARMORE BRANCO NACIONAL,COM 30CM DE LARGURA E | M |  | 114.76
2CM DE ESPESSURA,SOBRE CONSOLO DE FERRO.FORNECIMENTO E COLOC
ACAO
00011 | CANTONEIRA DE ACO DOCE, P/SERRALHERIA, PRECO DE REVENDEDOR, | KG | 2 | 9.5207 | 0 | 19.0414
DE 5/8"X1/8" ATE 1.1/2"X1/8"
00391 | PLACA DE MARMORE BRANCO NACIONAL, POLIDO, COM ESPESSURA DE 2 | M2 | 0.3 | 240 | 0 | 72
CM
01968 | MAO-DE-OBRA DE PEDREIRO, INCLUSIVE ENCARGOS SOCIAIS | H | 0.5 | 26.73 | 3 | 13.766
01999 | MAO-DE-OBRA DE SERVENTE DA CONSTRUCAO CIVIL, INCLUSIVE ENCAR | H | 0.5 | 19.33 | 3 | 9.955
GOS SOCIAIS
18.070.0005-A | PRATELEIRA DE MARMORE BRANCO NACIONAL,COM 30CM DE LARGURA E | M |  | 111.59
2CM DE ESPESSURA,SOBRE CONSOLO DE FERRO.FORNECIMENTO E COLOC
ACAO
00011 | CANTONEIRA DE ACO DOCE, P/SERRALHERIA, PRECO DE REVENDEDOR, | KG | 2 | 9.5207 | 0 | 19.0414
DE 5/8"X1/8" ATE 1.1/2"X1/8"
00391 | PLACA DE MARMORE BRANCO NACIONAL, POLIDO, COM ESPESSURA DE 2 | M2 | 0.3 | 240 | 0 | 72
CM
20115 | MAO-DE-OBRA DE PEDREIRO, INCLUSIVE ENCARGOS SOCIAIS DESONERA | H | 0.5 | 23.16 | 3 | 11.9274
DOS
20132 | MAO-DE-OBRA DE SERVENTE DA CONSTRUCAO CIVIL, INCLUSIVE ENCAR | H | 0.5 | 16.75 | 3 | 8.6263
GOS SOCIAIS DESONERADOS
18.070.0010-0 | CONSOLE DE MARMORE BRANCO NACIONAL,EM CANTONEIRA,MEDINDO 30X | UN |  | 80.11
30X2CM,PARA DEPOSITO DE AGUA POTAVEL.FORNECIMENTO E COLOCACA
O
01968 | MAO-DE-OBRA DE PEDREIRO, INCLUSIVE ENCARGOS SOCIAIS | H | 0.5 | 26.73 | 3 | 13.766
01999 | MAO-DE-OBRA DE SERVENTE DA CONSTRUCAO CIVIL, INCLUSIVE ENCAR | H | 0.5 | 19.33 | 3 | 9.955
GOS SOCIAIS
03946 | CONSOLE DE MARMORE BRANCO NACIONAL, POLIDO DE (30X30X2)CM, P | UN | 1 | 56.39 | 0 | 56.39
ARA DEPOSITO DE AGUA
18.070.0010-A | CONSOLE DE MARMORE BRANCO NACIONAL,EM CANTONEIRA,MEDINDO 30X | UN |  | 76.94
30X2CM,PARA DEPOSITO DE AGUA POTAVEL.FORNECIMENTO E COLOCACA
O
03946 | CONSOLE DE MARMORE BRANCO NACIONAL, POLIDO DE (30X30X2)CM, P | UN | 1 | 56.39 | 0 | 56.39
ARA DEPOSITO DE AGUA
20115 | MAO-DE-OBRA DE PEDREIRO, INCLUSIVE ENCARGOS SOCIAIS DESONERA | H | 0.5 | 23.16 | 3 | 11.9274
DOS
20132 | MAO-DE-OBRA DE SERVENTE DA CONSTRUCAO CIVIL, INCLUSIVE ENCAR | H | 0.5 | 16.75 | 3 | 8.6263
GOS SOCIAIS DESONERADOS
18.070.0040-0 | BANCA SECA DE MARMORE BRANCO NACIONAL,COM 3CM DE ESPESSURA E | M |  | 388
0,60M DE LARGURA,SOBRE APOIOS DE ALVENARIA DE MEIA VEZ E VE
RGA DE CONCRETO,SEM REVESTIMENTO.FORNECIMENTO E ASSENTAMENTO
01648 | ALVENARIA TIJ. FURADO 10X20X20CM | M2 | 0.72 | 67.7446 | 0 | 48.7761
01968 | MAO-DE-OBRA DE PEDREIRO, INCLUSIVE ENCARGOS SOCIAIS | H | 0.42 | 26.73 | 3 | 11.5634
01999 | MAO-DE-OBRA DE SERVENTE DA CONSTRUCAO CIVIL, INCLUSIVE ENCAR | H | 0.42 | 19.33 | 3 | 8.3622
GOS SOCIAIS
03083 | VERGAS CONCR. ARMADO P/ ALVEN. | M3 | 0.02 | 2465.1789 | 0 | 49.3036
03951 | BANCA SECA EM MARMORE BRANCO NACIONAL, DE 60CM DE LARGURA E | M | 1 | 270 | 0 | 270
3CM DE ESPESSURA
18.070.0040-A | BANCA SECA DE MARMORE BRANCO NACIONAL,COM 3CM DE ESPESSURA E | M |  | 377.68
0,60M DE LARGURA,SOBRE APOIOS DE ALVENARIA DE MEIA VEZ E VE
RGA DE CONCRETO,SEM REVESTIMENTO.FORNECIMENTO E ASSENTAMENTO
03951 | BANCA SECA EM MARMORE BRANCO NACIONAL, DE 60CM DE LARGURA E | M | 1 | 270 | 0 | 270
3CM DE ESPESSURA
20115 | MAO-DE-OBRA DE PEDREIRO, INCLUSIVE ENCARGOS SOCIAIS DESONERA | H | 0.42 | 23.16 | 3 | 10.019
DOS
20132 | MAO-DE-OBRA DE SERVENTE DA CONSTRUCAO CIVIL, INCLUSIVE ENCAR | H | 0.42 | 16.75 | 3 | 7.2461
GOS SOCIAIS DESONERADOS
30312 | VERGAS CONCR. ARMADO P/ ALVEN. | M3 | 0.02 | 2293.5294 | 0 | 45.8706
30344 | ALVENARIA TIJ. FURADO 10X20X20CM | M2 | 0.72 | 61.8803 | 0 | 44.5538
18.070.0044-0 | BANCA DE MARMORE BRANCO NACIONAL,COM 3CM DE ESPESSURA,COM AB | M2 |  | 718.08
ERTURA PARA 1 CUBA (EXCLUSIVE ESTA),SOBRE APOIOS DE ALVENARI
A DE MEIA VEZ E VERGA DE CONCRETO,SEM REVESTIMENTO.FORNECIME
NTO E COLOCACAO
01648 | ALVENARIA TIJ. FURADO 10X20X20CM | M2 | 1 | 67.7446 | 0 | 67.7446
01968 | MAO-DE-OBRA DE PEDREIRO, INCLUSIVE ENCARGOS SOCIAIS | H | 0.83 | 26.73 | 3 | 22.8515
01999 | MAO-DE-OBRA DE SERVENTE DA CONSTRUCAO CIVIL, INCLUSIVE ENCAR | H | 0.83 | 19.33 | 3 | 16.5252
GOS SOCIAIS
03083 | VERGAS CONCR. ARMADO P/ ALVEN. | M3 | 0.025 | 2465.1789 | 0 | 61.6295
14790 | BANCA DE MARMORE BRANCO NACIONAL, DE (1,20X0,60)M, COM 3CM D | UN | 1.3889 | 395.52 | 0 | 549.3377
E ESPESSURA E 1 ABERTURA PARA CUBA (EXCLUSIVE CUBA)
18.070.0044-A | BANCA DE MARMORE BRANCO NACIONAL,COM 3CM DE ESPESSURA,COM AB | M2 |  | 702.67
ERTURA PARA 1 CUBA (EXCLUSIVE ESTA),SOBRE APOIOS DE ALVENARI
A DE MEIA VEZ E VERGA DE CONCRETO,SEM REVESTIMENTO.FORNECIME
NTO E COLOCACAO
14790 | BANCA DE MARMORE BRANCO NACIONAL, DE (1,20X0,60)M, COM 3CM D | UN | 1.3889 | 395.52 | 0 | 549.3377
E ESPESSURA E 1 ABERTURA PARA CUBA (EXCLUSIVE CUBA)
20115 | MAO-DE-OBRA DE PEDREIRO, INCLUSIVE ENCARGOS SOCIAIS DESONERA | H | 0.83 | 23.16 | 3 | 19.7995
DOS
20132 | MAO-DE-OBRA DE SERVENTE DA CONSTRUCAO CIVIL, INCLUSIVE ENCAR | H | 0.83 | 16.75 | 3 | 14.3196
GOS SOCIAIS DESONERADOS
30312 | VERGAS CONCR. ARMADO P/ ALVEN. | M3 | 0.025 | 2293.5294 | 0 | 57.3382
30344 | ALVENARIA TIJ. FURADO 10X20X20CM | M2 | 1 | 61.8803 | 0 | 61.8803
18.070.0045-0 | BANCA DE MARMORE BRANCO NACIONAL,COM 3CM DE ESPESSURA,COM AB | M2 |  | 722.9
ERTURA PARA 2 CUBAS (EXCLUSIVE ESTAS),SOBRE APOIOS DE ALVENA
RIA DE MEIA VEZ E VERGA DE CONCRETO,SEM REVESTIMENTO.FORNECI
MENTO E COLOCACAO
01648 | ALVENARIA TIJ. FURADO 10X20X20CM | M2 | 1 | 67.7446 | 0 | 67.7446
01968 | MAO-DE-OBRA DE PEDREIRO, INCLUSIVE ENCARGOS SOCIAIS | H | 0.83 | 26.73 | 3 | 22.8515
01999 | MAO-DE-OBRA DE SERVENTE DA CONSTRUCAO CIVIL, INCLUSIVE ENCAR | H | 0.83 | 19.33 | 3 | 16.5252
GOS SOCIAIS
03083 | VERGAS CONCR. ARMADO P/ ALVEN. | M3 | 0.025 | 2465.1789 | 0 | 61.6295
14791 | BANCA DE MARMORE BRANCO NACIONAL, DE (1,80X0,60)M, COM 3CM D | UN | 0.9259 | 598.5 | 0 | 554.1511
E ESPESSURA E 2 ABERTURAS PARA CUBAS (EXCLUSIVE CUBAS)
18.070.0045-A | BANCA DE MARMORE BRANCO NACIONAL,COM 3CM DE ESPESSURA,COM AB | M2 |  | 707.48
ERTURA PARA 2 CUBAS (EXCLUSIVE ESTAS),SOBRE APOIOS DE ALVENA
RIA DE MEIA VEZ E VERGA DE CONCRETO,SEM REVESTIMENTO.FORNECI
MENTO E COLOCACAO
14791 | BANCA DE MARMORE BRANCO NACIONAL, DE (1,80X0,60)M, COM 3CM D | UN | 0.9259 | 598.5 | 0 | 554.1511
E ESPESSURA E 2 ABERTURAS PARA CUBAS (EXCLUSIVE CUBAS)
20115 | MAO-DE-OBRA DE PEDREIRO, INCLUSIVE ENCARGOS SOCIAIS DESONERA | H | 0.83 | 23.16 | 3 | 19.7995
DOS
20132 | MAO-DE-OBRA DE SERVENTE DA CONSTRUCAO CIVIL, INCLUSIVE ENCAR | H | 0.83 | 16.75 | 3 | 14.3196
GOS SOCIAIS DESONERADOS
30312 | VERGAS CONCR. ARMADO P/ ALVEN. | M3 | 0.025 | 2293.5294 | 0 | 57.3382
30344 | ALVENARIA TIJ. FURADO 10X20X20CM | M2 | 1 | 61.8803 | 0 | 61.8803
18.070.0046-0 | BANCA DE MARMORE BRANCO NACIONAL,COM 3CM DE ESPESSURA,COM AB | M2 |  | 722.93
ERTURA PARA 3 CUBAS (EXCLUSIVE ESTAS),SOBRE APOIOS DE ALVENA
RIA DE MEIA VEZ E VERGA DE CONCRETO,SEM REVESTIMENTO.FORNECI
MENTO E COLOCACAO
01648 | ALVENARIA TIJ. FURADO 10X20X20CM | M2 | 1 | 67.7446 | 0 | 67.7446
01968 | MAO-DE-OBRA DE PEDREIRO, INCLUSIVE ENCARGOS SOCIAIS | H | 0.83 | 26.73 | 3 | 22.8515
01999 | MAO-DE-OBRA DE SERVENTE DA CONSTRUCAO CIVIL, INCLUSIVE ENCAR | H | 0.83 | 19.33 | 3 | 16.5252
GOS SOCIAIS
03083 | VERGAS CONCR. ARMADO P/ ALVEN. | M3 | 0.025 | 2465.1789 | 0 | 61.6295
14792 | BANCA DE MARMORE BRANCO NACIONAL, DE (2,70X0,60)M, COM 3CM D | UN | 0.6173 | 897.75 | 0 | 554.1811
E ESPESSURA E 3 ABERTURAS PARA CUBAS (EXCLUSIVE CUBAS)
18.070.0046-A | BANCA DE MARMORE BRANCO NACIONAL,COM 3CM DE ESPESSURA,COM AB | M2 |  | 707.51
ERTURA PARA 3 CUBAS (EXCLUSIVE ESTAS),SOBRE APOIOS DE ALVENA
RIA DE MEIA VEZ E VERGA DE CONCRETO,SEM REVESTIMENTO.FORNECI
MENTO E COLOCACAO
14792 | BANCA DE MARMORE BRANCO NACIONAL, DE (2,70X0,60)M, COM 3CM D | UN | 0.6173 | 897.75 | 0 | 554.1811
E ESPESSURA E 3 ABERTURAS PARA CUBAS (EXCLUSIVE CUBAS)
20115 | MAO-DE-OBRA DE PEDREIRO, INCLUSIVE ENCARGOS SOCIAIS DESONERA | H | 0.83 | 23.16 | 3 | 19.7995
DOS
20132 | MAO-DE-OBRA DE SERVENTE DA CONSTRUCAO CIVIL, INCLUSIVE ENCAR | H | 0.83 | 16.75 | 3 | 14.3196
GOS SOCIAIS DESONERADOS
30312 | VERGAS CONCR. ARMADO P/ ALVEN. | M3 | 0.025 | 2293.5294 | 0 | 57.3382
30344 | ALVENARIA TIJ. FURADO 10X20X20CM | M2 | 1 | 61.8803 | 0 | 61.8803
18.070.0047-0 | BANCA DE MARMORE BRANCO NACIONAL,COM 3CM DE ESPESSURA,COM AB | M2 |  | 722.96
ERTURA PARA 4 CUBAS (EXCLUSIVE ESTAS),SOBRE APOIOS DE ALVENA
RIA DE MEIA VEZ E VERGA DE CONCRETO,SEM REVESTIMENTO.FORNECI
MENTO E COLOCACAO
01648 | ALVENARIA TIJ. FURADO 10X20X20CM | M2 | 1 | 67.7446 | 0 | 67.7446
01968 | MAO-DE-OBRA DE PEDREIRO, INCLUSIVE ENCARGOS SOCIAIS | H | 0.83 | 26.73 | 3 | 22.8515
01999 | MAO-DE-OBRA DE SERVENTE DA CONSTRUCAO CIVIL, INCLUSIVE ENCAR | H | 0.83 | 19.33 | 3 | 16.5252
GOS SOCIAIS
03083 | VERGAS CONCR. ARMADO P/ ALVEN. | M3 | 0.025 | 2465.1789 | 0 | 61.6295
14793 | BANCA DE MARMORE BRANCO NACIONAL, DE (3,60X0,60)M, COM 3CM D | UN | 0.463 | 1197 | 0 | 554.211
E ESPESSURA E 4 ABERTURAS PARA CUBAS (EXCLUSIVE CUBAS)
18.070.0047-A | BANCA DE MARMORE BRANCO NACIONAL,COM 3CM DE ESPESSURA,COM AB | M2 |  | 707.54
ERTURA PARA 4 CUBAS (EXCLUSIVE ESTAS),SOBRE APOIOS DE ALVENA
RIA DE MEIA VEZ E VERGA DE CONCRETO,SEM REVESTIMENTO.FORNECI
MENTO E COLOCACAO
14793 | BANCA DE MARMORE BRANCO NACIONAL, DE (3,60X0,60)M, COM 3CM D | UN | 0.463 | 1197 | 0 | 554.211
E ESPESSURA E 4 ABERTURAS PARA CUBAS (EXCLUSIVE CUBAS)
20115 | MAO-DE-OBRA DE PEDREIRO, INCLUSIVE ENCARGOS SOCIAIS DESONERA | H | 0.83 | 23.16 | 3 | 19.7995
DOS
20132 | MAO-DE-OBRA DE SERVENTE DA CONSTRUCAO CIVIL, INCLUSIVE ENCAR | H | 0.83 | 16.75 | 3 | 14.3196
GOS SOCIAIS DESONERADOS
30312 | VERGAS CONCR. ARMADO P/ ALVEN. | M3 | 0.025 | 2293.5294 | 0 | 57.3382
30344 | ALVENARIA TIJ. FURADO 10X20X20CM | M2 | 1 | 61.8803 | 0 | 61.8803
18.070.0048-0 | BANCA DE MARMORE BRANCO NACIONAL,COM 3CM DE ESPESSURA,COM AB | M2 |  | 722.96
ERTURA PARA 5 CUBAS (EXCLUSIVE ESTAS),SOBRE APOIOS DE ALVENA
RIA DE MEIA VEZ E VERGA DE CONCRETO,SEM REVESTIMENTO.FORNECI
MENTO E COLOCACAO
01648 | ALVENARIA TIJ. FURADO 10X20X20CM | M2 | 1 | 67.7446 | 0 | 67.7446
01968 | MAO-DE-OBRA DE PEDREIRO, INCLUSIVE ENCARGOS SOCIAIS | H | 0.83 | 26.73 | 3 | 22.8515
01999 | MAO-DE-OBRA DE SERVENTE DA CONSTRUCAO CIVIL, INCLUSIVE ENCAR | H | 0.83 | 19.33 | 3 | 16.5252
GOS SOCIAIS
03083 | VERGAS CONCR. ARMADO P/ ALVEN. | M3 | 0.025 | 2465.1789 | 0 | 61.6295
14794 | BANCA DE MARMORE BRANCO NACIONAL, DE (4,50X0,60)M, COM 3CM D | UN | 0.3704 | 1496.25 | 0 | 554.211
E ESPESSURA E 5 ABERTURAS PARA CUBAS (EXCLUSIVE CUBAS)
18.070.0048-A | BANCA DE MARMORE BRANCO NACIONAL,COM 3CM DE ESPESSURA,COM AB | M2 |  | 707.54
ERTURA PARA 5 CUBAS (EXCLUSIVE ESTAS),SOBRE APOIOS DE ALVENA
RIA DE MEIA VEZ E VERGA DE CONCRETO,SEM REVESTIMENTO.FORNECI
MENTO E COLOCACAO
14794 | BANCA DE MARMORE BRANCO NACIONAL, DE (4,50X0,60)M, COM 3CM D | UN | 0.3704 | 1496.25 | 0 | 554.211
E ESPESSURA E 5 ABERTURAS PARA CUBAS (EXCLUSIVE CUBAS)
20115 | MAO-DE-OBRA DE PEDREIRO, INCLUSIVE ENCARGOS SOCIAIS DESONERA | H | 0.83 | 23.16 | 3 | 19.7995
DOS
20132 | MAO-DE-OBRA DE SERVENTE DA CONSTRUCAO CIVIL, INCLUSIVE ENCAR | H | 0.83 | 16.75 | 3 | 14.3196
GOS SOCIAIS DESONERADOS
30312 | VERGAS CONCR. ARMADO P/ ALVEN. | M3 | 0.025 | 2293.5294 | 0 | 57.3382
30344 | ALVENARIA TIJ. FURADO 10X20X20CM | M2 | 1 | 61.8803 | 0 | 61.8803
18.070.0049-0 | BANCA DE MARMORE BRANCO NACIONAL,COM 3CM DE ESPESSURA,COM AB | M2 |  | 722.84
ERTURA PARA 6 CUBAS (EXCLUSIVE ESTAS),SOBRE APOIOS DE ALVENA
RIA DE MEIA VEZ E VERGA DE CONCRETO,SEM REVESTIMENTO.FORNECI
MENTO E COLOCACAO
01648 | ALVENARIA TIJ. FURADO 10X20X20CM | M2 | 1 | 67.7446 | 0 | 67.7446
01968 | MAO-DE-OBRA DE PEDREIRO, INCLUSIVE ENCARGOS SOCIAIS | H | 0.83 | 26.73 | 3 | 22.8515
01999 | MAO-DE-OBRA DE SERVENTE DA CONSTRUCAO CIVIL, INCLUSIVE ENCAR | H | 0.83 | 19.33 | 3 | 16.5252
GOS SOCIAIS
03083 | VERGAS CONCR. ARMADO P/ ALVEN. | M3 | 0.025 | 2465.1789 | 0 | 61.6295
14795 | BANCA DE MARMORE BRANCO NACIONAL, DE (5,40X0,60)M, COM 3CM D | UN | 0.3086 | 1795.5 | 0 | 554.0913
E ESPESSURA E 6 ABERTURAS PARA CUBAS (EXCLUSIVE CUBAS)
18.070.0049-A | BANCA DE MARMORE BRANCO NACIONAL,COM 3CM DE ESPESSURA,COM AB | M2 |  | 707.42
ERTURA PARA 6 CUBAS (EXCLUSIVE ESTAS),SOBRE APOIOS DE ALVENA
RIA DE MEIA VEZ E VERGA DE CONCRETO,SEM REVESTIMENTO.FORNECI
MENTO E COLOCACAO
14795 | BANCA DE MARMORE BRANCO NACIONAL, DE (5,40X0,60)M, COM 3CM D | UN | 0.3086 | 1795.5 | 0 | 554.0913
E ESPESSURA E 6 ABERTURAS PARA CUBAS (EXCLUSIVE CUBAS)
20115 | MAO-DE-OBRA DE PEDREIRO, INCLUSIVE ENCARGOS SOCIAIS DESONERA | H | 0.83 | 23.16 | 3 | 19.7995
DOS
20132 | MAO-DE-OBRA DE SERVENTE DA CONSTRUCAO CIVIL, INCLUSIVE ENCAR | H | 0.83 | 16.75 | 3 | 14.3196
GOS SOCIAIS DESONERADOS
30312 | VERGAS CONCR. ARMADO P/ ALVEN. | M3 | 0.025 | 2293.5294 | 0 | 57.3382
30344 | ALVENARIA TIJ. FURADO 10X20X20CM | M2 | 1 | 61.8803 | 0 | 61.8803
18.070.0100-0 | FRONTISPICIO DE MARMORE BRANCO NACIONAL,COM SECAO DE 5X2CM,I | M |  | 62.3
NCLUSIVE REJUNTAMENTO.FORNECIMENTO E COLOCACAO
00150 | CIMENTO BRANCO | KG | 0.25 | 2.8387 | 0 | 0.7097
01624 | ARGAMASSA CIM.,SAIBRO,AREIA 1:2:2,PREPA RO MECANICO | M3 | 0.002 | 421.6542 | 0 | 0.8433
01976 | MAO-DE-OBRA DE MARMORISTA DE MARMORE E GRANITO, INCLUSIVE EN | H | 0.51 | 26.73 | 3 | 14.0413
CARGOS SOCIAIS
01999 | MAO-DE-OBRA DE SERVENTE DA CONSTRUCAO CIVIL, INCLUSIVE ENCAR | H | 0.71 | 19.33 | 3 | 14.136
GOS SOCIAIS
03077 | PASTA DE CIMENTO COMUM | M3 | 0.0015 | 884.1891 | 0 | 1.3263
03084 | CHAPISCO SUPERF. CONCR./ALVEN.,COM ARGAMASSA DE CIMENTO E AR | M2 | 0.05 | 7.0606 | 0 | 0.353
EIA NO TRACO 1:3
13337 | FRONTISPICIO DE MARMORE BRANCO NACIONAL, COM SECAO DE 5X2CM | M | 1 | 30.9 | 0 | 30.9
18.070.0100-A | FRONTISPICIO DE MARMORE BRANCO NACIONAL,COM SECAO DE 5X2CM,I | M |  | 58.45
NCLUSIVE REJUNTAMENTO.FORNECIMENTO E COLOCACAO
00150 | CIMENTO BRANCO | KG | 0.25 | 2.8387 | 0 | 0.7097
13337 | FRONTISPICIO DE MARMORE BRANCO NACIONAL, COM SECAO DE 5X2CM | M | 1 | 30.9 | 0 | 30.9
20091 | MAO-DE-OBRA DE MARMORISTA DE MARMORE E GRANITO, INCLUSIVE EN | H | 0.51 | 23.16 | 3 | 12.1659
CARGOS SOCIAIS DESONERADOS
20132 | MAO-DE-OBRA DE SERVENTE DA CONSTRUCAO CIVIL, INCLUSIVE ENCAR | H | 0.71 | 16.75 | 3 | 12.2493
GOS SOCIAIS DESONERADOS
30129 | PASTA DE CIMENTO COMUM | M3 | 0.0015 | 860.2725 | 0 | 1.2904
30180 | ARGAMASSA CIM.,SAIBRO,AREIA 1:2:2,PREPA RO MECANICO | M3 | 0.002 | 411.9562 | 0 | 0.8239
30350 | CHAPISCO SUPERF. CONCR./ALVEN.,COM ARGAMASSA DE CIMENTO E AR | M2 | 0.05 | 6.386 | 0 | 0.3193
EIA NO TRACO 1:3
18.070.0105-0 | FRONTISPICIO DE MARMORE BRANCO NACIONAL,COM SECAO DE 10X2CM, | M |  | 70.69
INCLUSIVE REJUNTAMENTO.FORNECIMENTO E COLOCACAO
00150 | CIMENTO BRANCO | KG | 0.5 | 2.8387 | 0 | 1.4194
01624 | ARGAMASSA CIM.,SAIBRO,AREIA 1:2:2,PREPA RO MECANICO | M3 | 0.004 | 421.6542 | 0 | 1.6866
01976 | MAO-DE-OBRA DE MARMORISTA DE MARMORE E GRANITO, INCLUSIVE EN | H | 0.51 | 26.73 | 3 | 14.0413
CARGOS SOCIAIS
01999 | MAO-DE-OBRA DE SERVENTE DA CONSTRUCAO CIVIL, INCLUSIVE ENCAR | H | 0.71 | 19.33 | 3 | 14.136
GOS SOCIAIS
03077 | PASTA DE CIMENTO COMUM | M3 | 0.003 | 884.1891 | 0 | 2.6526
03084 | CHAPISCO SUPERF. CONCR./ALVEN.,COM ARGAMASSA DE CIMENTO E AR | M2 | 0.1 | 7.0606 | 0 | 0.7061
EIA NO TRACO 1:3
13338 | FRONTISPICIO MARMORE BRANCO NACIONAL, COM SECAO DE 10X2CM | M | 1 | 36.05 | 0 | 36.05
18.070.0105-A | FRONTISPICIO DE MARMORE BRANCO NACIONAL,COM SECAO DE 10X2CM, | M |  | 66.75
INCLUSIVE REJUNTAMENTO.FORNECIMENTO E COLOCACAO
00150 | CIMENTO BRANCO | KG | 0.5 | 2.8387 | 0 | 1.4194
13338 | FRONTISPICIO MARMORE BRANCO NACIONAL, COM SECAO DE 10X2CM | M | 1 | 36.05 | 0 | 36.05
20091 | MAO-DE-OBRA DE MARMORISTA DE MARMORE E GRANITO, INCLUSIVE EN | H | 0.51 | 23.16 | 3 | 12.1659
CARGOS SOCIAIS DESONERADOS
20132 | MAO-DE-OBRA DE SERVENTE DA CONSTRUCAO CIVIL, INCLUSIVE ENCAR | H | 0.71 | 16.75 | 3 | 12.2493
GOS SOCIAIS DESONERADOS
30129 | PASTA DE CIMENTO COMUM | M3 | 0.003 | 860.2725 | 0 | 2.5808
30180 | ARGAMASSA CIM.,SAIBRO,AREIA 1:2:2,PREPA RO MECANICO | M3 | 0.004 | 411.9562 | 0 | 1.6478
30350 | CHAPISCO SUPERF. CONCR./ALVEN.,COM ARGAMASSA DE CIMENTO E AR | M2 | 0.1 | 6.386 | 0 | 0.6386
EIA NO TRACO 1:3
18.080.0020-0 | BANCA SECA DE GRANITO PRETO,COM 2CM DE ESPESSURA E 60CM DE L | M |  | 472
ARGURA,SOBRE APOIOS DE ALVENARIA DE MEIA VEZ E VERGA DE CONC
RETO,SEM REVESTIMENTO.FORNECIMENTO E ASSENTAMENTO
01648 | ALVENARIA TIJ. FURADO 10X20X20CM | M2 | 0.72 | 67.7446 | 0 | 48.7761
01968 | MAO-DE-OBRA DE PEDREIRO, INCLUSIVE ENCARGOS SOCIAIS | H | 0.42 | 26.73 | 3 | 11.5634
01999 | MAO-DE-OBRA DE SERVENTE DA CONSTRUCAO CIVIL, INCLUSIVE ENCAR | H | 0.42 | 19.33 | 3 | 8.3622
GOS SOCIAIS
02559 | BANCA SECA EM GRANITO PRETO, DE (200X60XX2)CM | UN | 0.5 | 708 | 0 | 354
03083 | VERGAS CONCR. ARMADO P/ ALVEN. | M3 | 0.02 | 2465.1789 | 0 | 49.3036
18.080.0020-A | BANCA SECA DE GRANITO PRETO,COM 2CM DE ESPESSURA E 60CM DE L | M |  | 461.68
ARGURA,SOBRE APOIOS DE ALVENARIA DE MEIA VEZ E VERGA DE CONC
RETO,SEM REVESTIMENTO.FORNECIMENTO E ASSENTAMENTO
02559 | BANCA SECA EM GRANITO PRETO, DE (200X60XX2)CM | UN | 0.5 | 708 | 0 | 354
20115 | MAO-DE-OBRA DE PEDREIRO, INCLUSIVE ENCARGOS SOCIAIS DESONERA | H | 0.42 | 23.16 | 3 | 10.019
DOS
20132 | MAO-DE-OBRA DE SERVENTE DA CONSTRUCAO CIVIL, INCLUSIVE ENCAR | H | 0.42 | 16.75 | 3 | 7.2461
GOS SOCIAIS DESONERADOS
30312 | VERGAS CONCR. ARMADO P/ ALVEN. | M3 | 0.02 | 2293.5294 | 0 | 45.8706
30344 | ALVENARIA TIJ. FURADO 10X20X20CM | M2 | 0.72 | 61.8803 | 0 | 44.5538
18.080.0025-0 | BANCA DE GRANITO PRETO,COM 2CM DE ESPESSURA,COM ABERTURA PAR | M2 |  | 863.2
A 1 CUBA (EXCLUSIVE ESTA),SOBRE APOIOS DE ALVENARIA DE MEIA
VEZ E VERGA DE CONCRETO,SEM REVESTIMENTO.FORNECIMENTO E COLO
CACAO
01648 | ALVENARIA TIJ. FURADO 10X20X20CM | M2 | 1 | 67.7446 | 0 | 67.7446
01968 | MAO-DE-OBRA DE PEDREIRO, INCLUSIVE ENCARGOS SOCIAIS | H | 0.83 | 26.73 | 3 | 22.8515
01999 | MAO-DE-OBRA DE SERVENTE DA CONSTRUCAO CIVIL, INCLUSIVE ENCAR | H | 0.83 | 19.33 | 3 | 16.5252
GOS SOCIAIS
03083 | VERGAS CONCR. ARMADO P/ ALVEN. | M3 | 0.025 | 2465.1789 | 0 | 61.6295
14796 | BANCA DE GRANITO PRETO,DE(1,20X0,60)M,COM 2CM DE ESPESSURA E | UN | 1.3889 | 500 | 0 | 694.45
1 ABERTURA PARA CUBA(EXCLUSIVE CUBA)
18.080.0025-A | BANCA DE GRANITO PRETO,COM 2CM DE ESPESSURA,COM ABERTURA PAR | M2 |  | 847.78
A 1 CUBA (EXCLUSIVE ESTA),SOBRE APOIOS DE ALVENARIA DE MEIA
VEZ E VERGA DE CONCRETO,SEM REVESTIMENTO.FORNECIMENTO E COLO
CACAO
14796 | BANCA DE GRANITO PRETO,DE(1,20X0,60)M,COM 2CM DE ESPESSURA E | UN | 1.3889 | 500 | 0 | 694.45
1 ABERTURA PARA CUBA(EXCLUSIVE CUBA)
20115 | MAO-DE-OBRA DE PEDREIRO, INCLUSIVE ENCARGOS SOCIAIS DESONERA | H | 0.83 | 23.16 | 3 | 19.7995
DOS
20132 | MAO-DE-OBRA DE SERVENTE DA CONSTRUCAO CIVIL, INCLUSIVE ENCAR | H | 0.83 | 16.75 | 3 | 14.3196
GOS SOCIAIS DESONERADOS
30312 | VERGAS CONCR. ARMADO P/ ALVEN. | M3 | 0.025 | 2293.5294 | 0 | 57.3382
30344 | ALVENARIA TIJ. FURADO 10X20X20CM | M2 | 1 | 61.8803 | 0 | 61.8803
18.080.0026-0 | BANCA DE GRANITO PRETO,COM 2CM DE ESPESSURA,COM ABERTURA PAR | M2 |  | 863.17
A 2 CUBAS (EXCLUSIVE ESTAS),SOBRE APOIOS DE ALVENARIA DE MEI
A VEZ E VERGA DE CONCRETO,SEM REVESTIMENTO.FORNECIMENTO E CO
LOCACAO
01648 | ALVENARIA TIJ. FURADO 10X20X20CM | M2 | 1 | 67.7446 | 0 | 67.7446
01968 | MAO-DE-OBRA DE PEDREIRO, INCLUSIVE ENCARGOS SOCIAIS | H | 0.83 | 26.73 | 3 | 22.8515
01999 | MAO-DE-OBRA DE SERVENTE DA CONSTRUCAO CIVIL, INCLUSIVE ENCAR | H | 0.83 | 19.33 | 3 | 16.5252
GOS SOCIAIS
03083 | VERGAS CONCR. ARMADO P/ ALVEN. | M3 | 0.025 | 2465.1789 | 0 | 61.6295
14797 | BANCA DE GRANITO PRETO,DE(1,80X0,60)M,COM 2CM DE ESPESSURA E | UN | 0.9259 | 750 | 0 | 694.425
2 ABERTURAS PARA CUBAS(EXCLUSIVE CUBAS)
18.080.0026-A | BANCA DE GRANITO PRETO,COM 2CM DE ESPESSURA,COM ABERTURA PAR | M2 |  | 847.76
A 2 CUBAS (EXCLUSIVE ESTAS),SOBRE APOIOS DE ALVENARIA DE MEI
A VEZ E VERGA DE CONCRETO,SEM REVESTIMENTO.FORNECIMENTO E CO
LOCACAO
14797 | BANCA DE GRANITO PRETO,DE(1,80X0,60)M,COM 2CM DE ESPESSURA E | UN | 0.9259 | 750 | 0 | 694.425
2 ABERTURAS PARA CUBAS(EXCLUSIVE CUBAS)
20115 | MAO-DE-OBRA DE PEDREIRO, INCLUSIVE ENCARGOS SOCIAIS DESONERA | H | 0.83 | 23.16 | 3 | 19.7995
DOS
20132 | MAO-DE-OBRA DE SERVENTE DA CONSTRUCAO CIVIL, INCLUSIVE ENCAR | H | 0.83 | 16.75 | 3 | 14.3196
GOS SOCIAIS DESONERADOS
30312 | VERGAS CONCR. ARMADO P/ ALVEN. | M3 | 0.025 | 2293.5294 | 0 | 57.3382
30344 | ALVENARIA TIJ. FURADO 10X20X20CM | M2 | 1 | 61.8803 | 0 | 61.8803
18.080.0027-0 | BANCA DE GRANITO PRETO,COM 2CM DE ESPESSURA,COM ABERTURA PAR | M2 |  | 863.21
A 3 CUBAS (EXCLUSIVE ESTAS),SOBRE APOIOS DE ALVENARIA DE MEI
A VEZ E VERGA DE CONCRETO,SEM REVESTIMENTO.FORNECIMENTO E CO
LOCACAO
01648 | ALVENARIA TIJ. FURADO 10X20X20CM | M2 | 1 | 67.7446 | 0 | 67.7446
01968 | MAO-DE-OBRA DE PEDREIRO, INCLUSIVE ENCARGOS SOCIAIS | H | 0.83 | 26.73 | 3 | 22.8515
01999 | MAO-DE-OBRA DE SERVENTE DA CONSTRUCAO CIVIL, INCLUSIVE ENCAR | H | 0.83 | 19.33 | 3 | 16.5252
GOS SOCIAIS
03083 | VERGAS CONCR. ARMADO P/ ALVEN. | M3 | 0.025 | 2465.1789 | 0 | 61.6295
14798 | BANCA DE GRANITO PRETO,DE(2,70X0,60)M,COM 2CM DE ESPESSURA E | UN | 0.6173 | 1125 | 0 | 694.4625
3 ABERTURAS PARA CUBAS(EXCLUSIVE CUBAS)
18.080.0027-A | BANCA DE GRANITO PRETO,COM 2CM DE ESPESSURA,COM ABERTURA PAR | M2 |  | 847.79
A 3 CUBAS (EXCLUSIVE ESTAS),SOBRE APOIOS DE ALVENARIA DE MEI
A VEZ E VERGA DE CONCRETO,SEM REVESTIMENTO.FORNECIMENTO E CO
LOCACAO
14798 | BANCA DE GRANITO PRETO,DE(2,70X0,60)M,COM 2CM DE ESPESSURA E | UN | 0.6173 | 1125 | 0 | 694.4625
3 ABERTURAS PARA CUBAS(EXCLUSIVE CUBAS)
20115 | MAO-DE-OBRA DE PEDREIRO, INCLUSIVE ENCARGOS SOCIAIS DESONERA | H | 0.83 | 23.16 | 3 | 19.7995
DOS
20132 | MAO-DE-OBRA DE SERVENTE DA CONSTRUCAO CIVIL, INCLUSIVE ENCAR | H | 0.83 | 16.75 | 3 | 14.3196
GOS SOCIAIS DESONERADOS
30312 | VERGAS CONCR. ARMADO P/ ALVEN. | M3 | 0.025 | 2293.5294 | 0 | 57.3382
30344 | ALVENARIA TIJ. FURADO 10X20X20CM | M2 | 1 | 61.8803 | 0 | 61.8803
18.080.0028-0 | BANCA DE GRANITO PRETO,COM 2CM DE ESPESSURA,COM ABERTURA PAR | M2 |  | 863.25
A 4 CUBAS (EXCLUSIVE ESTAS),SOBRE APOIOS DE ALVENARIA DE MEI
A VEZ E VERGA DE CONCRETO,SEM REVESTIMENTO.FORNECIMENTO E CO
LOCACAO
01648 | ALVENARIA TIJ. FURADO 10X20X20CM | M2 | 1 | 67.7446 | 0 | 67.7446
01968 | MAO-DE-OBRA DE PEDREIRO, INCLUSIVE ENCARGOS SOCIAIS | H | 0.83 | 26.73 | 3 | 22.8515
01999 | MAO-DE-OBRA DE SERVENTE DA CONSTRUCAO CIVIL, INCLUSIVE ENCAR | H | 0.83 | 19.33 | 3 | 16.5252
GOS SOCIAIS
03083 | VERGAS CONCR. ARMADO P/ ALVEN. | M3 | 0.025 | 2465.1789 | 0 | 61.6295
14799 | BANCA DE GRANITO PRETO,DE(3,60X0,60)M,COM 2 CM DE ESPESSURA | UN | 0.463 | 1500 | 0 | 694.5
E 4 ABERTURAS PARA CUBAS(EXCLUSIVE CUBAS)
18.080.0028-A | BANCA DE GRANITO PRETO,COM 2CM DE ESPESSURA,COM ABERTURA PAR | M2 |  | 847.83
A 4 CUBAS (EXCLUSIVE ESTAS),SOBRE APOIOS DE ALVENARIA DE MEI
A VEZ E VERGA DE CONCRETO,SEM REVESTIMENTO.FORNECIMENTO E CO
LOCACAO
14799 | BANCA DE GRANITO PRETO,DE(3,60X0,60)M,COM 2 CM DE ESPESSURA | UN | 0.463 | 1500 | 0 | 694.5
E 4 ABERTURAS PARA CUBAS(EXCLUSIVE CUBAS)
20115 | MAO-DE-OBRA DE PEDREIRO, INCLUSIVE ENCARGOS SOCIAIS DESONERA | H | 0.83 | 23.16 | 3 | 19.7995
DOS
20132 | MAO-DE-OBRA DE SERVENTE DA CONSTRUCAO CIVIL, INCLUSIVE ENCAR | H | 0.83 | 16.75 | 3 | 14.3196
GOS SOCIAIS DESONERADOS
30312 | VERGAS CONCR. ARMADO P/ ALVEN. | M3 | 0.025 | 2293.5294 | 0 | 57.3382
30344 | ALVENARIA TIJ. FURADO 10X20X20CM | M2 | 1 | 61.8803 | 0 | 61.8803
18.080.0029-0 | BANCA DE GRANITO PRETO,COM 2CM DE ESPESSURA,COM ABERTURA PAR | M2 |  | 863.25
A 5 CUBAS (EXCLUSIVE ESTAS),SOBRE APOIOS DE ALVENARIA DE MEI
A VEZ E VERGA DE CONCRETO,SEM REVESTIMENTO.FORNECIMENTO E CO
LOCACAO
01648 | ALVENARIA TIJ. FURADO 10X20X20CM | M2 | 1 | 67.7446 | 0 | 67.7446
01968 | MAO-DE-OBRA DE PEDREIRO, INCLUSIVE ENCARGOS SOCIAIS | H | 0.83 | 26.73 | 3 | 22.8515
01999 | MAO-DE-OBRA DE SERVENTE DA CONSTRUCAO CIVIL, INCLUSIVE ENCAR | H | 0.83 | 19.33 | 3 | 16.5252
GOS SOCIAIS
03083 | VERGAS CONCR. ARMADO P/ ALVEN. | M3 | 0.025 | 2465.1789 | 0 | 61.6295
14800 | BANCA DE GRANITO PRETO DE(4,50X0,60)M,COM 2CM DE ESPESSURA E | UN | 0.3704 | 1875 | 0 | 694.5
5 ABERTURAS PARA CUBAS(EXCLUSIVE CUBAS)
18.080.0029-A | BANCA DE GRANITO PRETO,COM 2CM DE ESPESSURA,COM ABERTURA PAR | M2 |  | 847.83
A 5 CUBAS (EXCLUSIVE ESTAS),SOBRE APOIOS DE ALVENARIA DE MEI
A VEZ E VERGA DE CONCRETO,SEM REVESTIMENTO.FORNECIMENTO E CO
LOCACAO
14800 | BANCA DE GRANITO PRETO DE(4,50X0,60)M,COM 2CM DE ESPESSURA E | UN | 0.3704 | 1875 | 0 | 694.5
5 ABERTURAS PARA CUBAS(EXCLUSIVE CUBAS)
20115 | MAO-DE-OBRA DE PEDREIRO, INCLUSIVE ENCARGOS SOCIAIS DESONERA | H | 0.83 | 23.16 | 3 | 19.7995
DOS
20132 | MAO-DE-OBRA DE SERVENTE DA CONSTRUCAO CIVIL, INCLUSIVE ENCAR | H | 0.83 | 16.75 | 3 | 14.3196
GOS SOCIAIS DESONERADOS
30312 | VERGAS CONCR. ARMADO P/ ALVEN. | M3 | 0.025 | 2293.5294 | 0 | 57.3382
30344 | ALVENARIA TIJ. FURADO 10X20X20CM | M2 | 1 | 61.8803 | 0 | 61.8803
18.080.0030-0 | BANCA DE GRANITO PRETO,COM 2CM DE ESPESSURA,COM ABERTURA PAR | M2 |  | 863.1
A 6 CUBAS (EXCLUSIVE ESTAS),SOBRE APOIOS DE ALVENARIA DE MEI
A VEZ E VERGA DE CONCRETO,SEM REVESTIMENTO.FORNECIMENTO E CO
LOCACAO
01648 | ALVENARIA TIJ. FURADO 10X20X20CM | M2 | 1 | 67.7446 | 0 | 67.7446
01968 | MAO-DE-OBRA DE PEDREIRO, INCLUSIVE ENCARGOS SOCIAIS | H | 0.83 | 26.73 | 3 | 22.8515
01999 | MAO-DE-OBRA DE SERVENTE DA CONSTRUCAO CIVIL, INCLUSIVE ENCAR | H | 0.83 | 19.33 | 3 | 16.5252
GOS SOCIAIS
03083 | VERGAS CONCR. ARMADO P/ ALVEN. | M3 | 0.025 | 2465.1789 | 0 | 61.6295
14801 | BANCA DE GRANITO PRETO DE(5,40X0,60)M,COM 2CM DE ESPESSURA E | UN | 0.3086 | 2250 | 0 | 694.35
6ABERTURAS PARA CUBAS(EXCLUSIVE CUBAS)
18.080.0030-A | BANCA DE GRANITO PRETO,COM 2CM DE ESPESSURA,COM ABERTURA PAR | M2 |  | 847.68
A 6 CUBAS (EXCLUSIVE ESTAS),SOBRE APOIOS DE ALVENARIA DE MEI
A VEZ E VERGA DE CONCRETO,SEM REVESTIMENTO.FORNECIMENTO E CO
LOCACAO
14801 | BANCA DE GRANITO PRETO DE(5,40X0,60)M,COM 2CM DE ESPESSURA E | UN | 0.3086 | 2250 | 0 | 694.35
6ABERTURAS PARA CUBAS(EXCLUSIVE CUBAS)
20115 | MAO-DE-OBRA DE PEDREIRO, INCLUSIVE ENCARGOS SOCIAIS DESONERA | H | 0.83 | 23.16 | 3 | 19.7995
DOS
20132 | MAO-DE-OBRA DE SERVENTE DA CONSTRUCAO CIVIL, INCLUSIVE ENCAR | H | 0.83 | 16.75 | 3 | 14.3196
GOS SOCIAIS DESONERADOS
30312 | VERGAS CONCR. ARMADO P/ ALVEN. | M3 | 0.025 | 2293.5294 | 0 | 57.3382
30344 | ALVENARIA TIJ. FURADO 10X20X20CM | M2 | 1 | 61.8803 | 0 | 61.8803
18.080.0050-0 | FRONTISPICIO DE GRANITO PRETO,COM SECAO DE 5X2CM,INCLUSIVE R | M |  | 95.26
EJUNTAMENTO.FORNECIMENTO E COLOCACAO
00150 | CIMENTO BRANCO | KG | 0.25 | 2.8387 | 0 | 0.7097
01624 | ARGAMASSA CIM.,SAIBRO,AREIA 1:2:2,PREPA RO MECANICO | M3 | 0.002 | 421.6542 | 0 | 0.8433
01976 | MAO-DE-OBRA DE MARMORISTA DE MARMORE E GRANITO, INCLUSIVE EN | H | 0.51 | 26.73 | 3 | 14.0413
CARGOS SOCIAIS
01999 | MAO-DE-OBRA DE SERVENTE DA CONSTRUCAO CIVIL, INCLUSIVE ENCAR | H | 0.71 | 19.33 | 3 | 14.136
GOS SOCIAIS
03077 | PASTA DE CIMENTO COMUM | M3 | 0.0015 | 884.1891 | 0 | 1.3263
03084 | CHAPISCO SUPERF. CONCR./ALVEN.,COM ARGAMASSA DE CIMENTO E AR | M2 | 0.05 | 7.0606 | 0 | 0.353
EIA NO TRACO 1:3
13345 | FRONTISPICIO DE GRANITO PRETO, COM SECAO DE 5X2CM | M | 1 | 63.86 | 0 | 63.86
18.080.0050-A | FRONTISPICIO DE GRANITO PRETO,COM SECAO DE 5X2CM,INCLUSIVE R | M |  | 91.41
EJUNTAMENTO.FORNECIMENTO E COLOCACAO
00150 | CIMENTO BRANCO | KG | 0.25 | 2.8387 | 0 | 0.7097
13345 | FRONTISPICIO DE GRANITO PRETO, COM SECAO DE 5X2CM | M | 1 | 63.86 | 0 | 63.86
20091 | MAO-DE-OBRA DE MARMORISTA DE MARMORE E GRANITO, INCLUSIVE EN | H | 0.51 | 23.16 | 3 | 12.1659
CARGOS SOCIAIS DESONERADOS
20132 | MAO-DE-OBRA DE SERVENTE DA CONSTRUCAO CIVIL, INCLUSIVE ENCAR | H | 0.71 | 16.75 | 3 | 12.2493
GOS SOCIAIS DESONERADOS
30129 | PASTA DE CIMENTO COMUM | M3 | 0.0015 | 860.2725 | 0 | 1.2904
30180 | ARGAMASSA CIM.,SAIBRO,AREIA 1:2:2,PREPA RO MECANICO | M3 | 0.002 | 411.9562 | 0 | 0.8239
30350 | CHAPISCO SUPERF. CONCR./ALVEN.,COM ARGAMASSA DE CIMENTO E AR | M2 | 0.05 | 6.386 | 0 | 0.3193
EIA NO TRACO 1:3
18.080.0055-0 | FRONTISPICIO DE GRANITO PRETO,COM SECAO DE 10X2CM,INCLUSIVE | M |  | 103.14
REJUNTAMENTO.FORNECIMENTO E COLOCACAO
00150 | CIMENTO BRANCO | KG | 0.5 | 2.8387 | 0 | 1.4194
01624 | ARGAMASSA CIM.,SAIBRO,AREIA 1:2:2,PREPA RO MECANICO | M3 | 0.004 | 421.6542 | 0 | 1.6866
01976 | MAO-DE-OBRA DE MARMORISTA DE MARMORE E GRANITO, INCLUSIVE EN | H | 0.51 | 26.73 | 3 | 14.0413
CARGOS SOCIAIS
01999 | MAO-DE-OBRA DE SERVENTE DA CONSTRUCAO CIVIL, INCLUSIVE ENCAR | H | 0.71 | 19.33 | 3 | 14.136
GOS SOCIAIS
03077 | PASTA DE CIMENTO COMUM | M3 | 0.003 | 884.1891 | 0 | 2.6526
03084 | CHAPISCO SUPERF. CONCR./ALVEN.,COM ARGAMASSA DE CIMENTO E AR | M2 | 0.1 | 7.0606 | 0 | 0.7061
EIA NO TRACO 1:3
13346 | FRONTISPICIO DE GRANITO PRETO, COM SECAO DE 10 X 2CM | M | 1 | 68.5 | 0 | 68.5
18.080.0055-A | FRONTISPICIO DE GRANITO PRETO,COM SECAO DE 10X2CM,INCLUSIVE | M |  | 99.2
REJUNTAMENTO.FORNECIMENTO E COLOCACAO
00150 | CIMENTO BRANCO | KG | 0.5 | 2.8387 | 0 | 1.4194
13346 | FRONTISPICIO DE GRANITO PRETO, COM SECAO DE 10 X 2CM | M | 1 | 68.5 | 0 | 68.5
20091 | MAO-DE-OBRA DE MARMORISTA DE MARMORE E GRANITO, INCLUSIVE EN | H | 0.51 | 23.16 | 3 | 12.1659
CARGOS SOCIAIS DESONERADOS
20132 | MAO-DE-OBRA DE SERVENTE DA CONSTRUCAO CIVIL, INCLUSIVE ENCAR | H | 0.71 | 16.75 | 3 | 12.2493
GOS SOCIAIS DESONERADOS
30129 | PASTA DE CIMENTO COMUM | M3 | 0.003 | 860.2725 | 0 | 2.5808
30180 | ARGAMASSA CIM.,SAIBRO,AREIA 1:2:2,PREPA RO MECANICO | M3 | 0.004 | 411.9562 | 0 | 1.6478
30350 | CHAPISCO SUPERF. CONCR./ALVEN.,COM ARGAMASSA DE CIMENTO E AR | M2 | 0.1 | 6.386 | 0 | 0.6386
EIA NO TRACO 1:3
18.081.0020-0 | BANCA SECA DE GRANITO CINZA CORUMBA,COM 2CM DE ESPESSURA E 6 | M |  | 325.03
0CM DE LARGURA,SOBRE APOIOS DE ALVENARIA DE MEIA VEZ E VERGA
DE CONCRETO,SEM REVESTIMENTO.FORNECIMENTO E COLOCACAO
01648 | ALVENARIA TIJ. FURADO 10X20X20CM | M2 | 0.72 | 67.7446 | 0 | 48.7761
01968 | MAO-DE-OBRA DE PEDREIRO, INCLUSIVE ENCARGOS SOCIAIS | H | 0.42 | 26.73 | 3 | 11.5634
01999 | MAO-DE-OBRA DE SERVENTE DA CONSTRUCAO CIVIL, INCLUSIVE ENCAR | H | 0.42 | 19.33 | 3 | 8.3622
GOS SOCIAIS
03083 | VERGAS CONCR. ARMADO P/ ALVEN. | M3 | 0.02 | 2465.1789 | 0 | 49.3036
13347 | BANCA SECA DE GRANITO CINZA CORUMBA, COM 2CM DE ESPESSURA E | M | 1 | 207.03 | 0 | 207.03
60CM DE LARGURA
18.081.0020-A | BANCA SECA DE GRANITO CINZA CORUMBA,COM 2CM DE ESPESSURA E 6 | M |  | 314.71
0CM DE LARGURA,SOBRE APOIOS DE ALVENARIA DE MEIA VEZ E VERGA
DE CONCRETO,SEM REVESTIMENTO.FORNECIMENTO E COLOCACAO
13347 | BANCA SECA DE GRANITO CINZA CORUMBA, COM 2CM DE ESPESSURA E | M | 1 | 207.03 | 0 | 207.03
60CM DE LARGURA
20115 | MAO-DE-OBRA DE PEDREIRO, INCLUSIVE ENCARGOS SOCIAIS DESONERA | H | 0.42 | 23.16 | 3 | 10.019
DOS
20132 | MAO-DE-OBRA DE SERVENTE DA CONSTRUCAO CIVIL, INCLUSIVE ENCAR | H | 0.42 | 16.75 | 3 | 7.2461
GOS SOCIAIS DESONERADOS
30312 | VERGAS CONCR. ARMADO P/ ALVEN. | M3 | 0.02 | 2293.5294 | 0 | 45.8706
30344 | ALVENARIA TIJ. FURADO 10X20X20CM | M2 | 0.72 | 61.8803 | 0 | 44.5538
18.081.0050-0 | BANCA DE GRANITO CINZA CORUMBA,COM 2CM DE ESPESSURA,COM ABER | M2 |  | 596.25
TURA PARA 1 CUBA (EXCLUSIVE ESTA),SOBRE APOIOS DE ALVENARIA
DE MEIA VEZ E VERGA DE CONCRETO,SEM REVESTIMENTO.FORNECIMENT
O E COLOCACAO
01648 | ALVENARIA TIJ. FURADO 10X20X20CM | M2 | 1 | 67.7446 | 0 | 67.7446
01968 | MAO-DE-OBRA DE PEDREIRO, INCLUSIVE ENCARGOS SOCIAIS | H | 0.83 | 26.73 | 3 | 22.8515
01999 | MAO-DE-OBRA DE SERVENTE DA CONSTRUCAO CIVIL, INCLUSIVE ENCAR | H | 0.83 | 19.33 | 3 | 16.5252
GOS SOCIAIS
03083 | VERGAS CONCR. ARMADO P/ ALVEN. | M3 | 0.025 | 2465.1789 | 0 | 61.6295
14802 | BANCA DE GRANITO CINZA CORUMBA,DE(1,20X0,60)M,COM 2CM DE ESP | UN | 1.3889 | 307.8 | 0 | 427.5034
ESSURA E 1 ABERTURA PARA CUBA(EXCLUSIVE CUBA)
18.081.0050-A | BANCA DE GRANITO CINZA CORUMBA,COM 2CM DE ESPESSURA,COM ABER | M2 |  | 580.84
TURA PARA 1 CUBA (EXCLUSIVE ESTA),SOBRE APOIOS DE ALVENARIA
DE MEIA VEZ E VERGA DE CONCRETO,SEM REVESTIMENTO.FORNECIMENT
O E COLOCACAO
14802 | BANCA DE GRANITO CINZA CORUMBA,DE(1,20X0,60)M,COM 2CM DE ESP | UN | 1.3889 | 307.8 | 0 | 427.5034
ESSURA E 1 ABERTURA PARA CUBA(EXCLUSIVE CUBA)
20115 | MAO-DE-OBRA DE PEDREIRO, INCLUSIVE ENCARGOS SOCIAIS DESONERA | H | 0.83 | 23.16 | 3 | 19.7995
DOS
20132 | MAO-DE-OBRA DE SERVENTE DA CONSTRUCAO CIVIL, INCLUSIVE ENCAR | H | 0.83 | 16.75 | 3 | 14.3196
GOS SOCIAIS DESONERADOS
30312 | VERGAS CONCR. ARMADO P/ ALVEN. | M3 | 0.025 | 2293.5294 | 0 | 57.3382
30344 | ALVENARIA TIJ. FURADO 10X20X20CM | M2 | 1 | 61.8803 | 0 | 61.8803
18.081.0051-0 | BANCA DE GRANITO CINZA CORUMBA,COM 2CM DE ESPESSURA,COM ABER | M2 |  | 681.73
TURA PARA 2 CUBAS (EXCLUSIVE ESTAS),SOBRE APOIOS DE ALVENARI
A DE MEIA VEZ E VERGA DE CONCRETO,SEM REVESTIMENTO.FORNECIME
NTO E COLOCACAO
01648 | ALVENARIA TIJ. FURADO 10X20X20CM | M2 | 1 | 67.7446 | 0 | 67.7446
01968 | MAO-DE-OBRA DE PEDREIRO, INCLUSIVE ENCARGOS SOCIAIS | H | 0.83 | 26.73 | 3 | 22.8515
01999 | MAO-DE-OBRA DE SERVENTE DA CONSTRUCAO CIVIL, INCLUSIVE ENCAR | H | 0.83 | 19.33 | 3 | 16.5252
GOS SOCIAIS
03083 | VERGAS CONCR. ARMADO P/ ALVEN. | M3 | 0.025 | 2465.1789 | 0 | 61.6295
14803 | BANCA DE GRANITO CINZA CORUMBA,DE(1,80X0,60)M,COM 2CM DE ESP | UN | 0.9259 | 554.04 | 0 | 512.9856
ESSURA E 2 ABERTURASPARA CUBAS(EXCLUSIVE CUBAS)
18.081.0051-A | BANCA DE GRANITO CINZA CORUMBA,COM 2CM DE ESPESSURA,COM ABER | M2 |  | 666.32
TURA PARA 2 CUBAS (EXCLUSIVE ESTAS),SOBRE APOIOS DE ALVENARI
A DE MEIA VEZ E VERGA DE CONCRETO,SEM REVESTIMENTO.FORNECIME
NTO E COLOCACAO
14803 | BANCA DE GRANITO CINZA CORUMBA,DE(1,80X0,60)M,COM 2CM DE ESP | UN | 0.9259 | 554.04 | 0 | 512.9856
ESSURA E 2 ABERTURASPARA CUBAS(EXCLUSIVE CUBAS)
20115 | MAO-DE-OBRA DE PEDREIRO, INCLUSIVE ENCARGOS SOCIAIS DESONERA | H | 0.83 | 23.16 | 3 | 19.7995
DOS
20132 | MAO-DE-OBRA DE SERVENTE DA CONSTRUCAO CIVIL, INCLUSIVE ENCAR | H | 0.83 | 16.75 | 3 | 14.3196
GOS SOCIAIS DESONERADOS
30312 | VERGAS CONCR. ARMADO P/ ALVEN. | M3 | 0.025 | 2293.5294 | 0 | 57.3382
30344 | ALVENARIA TIJ. FURADO 10X20X20CM | M2 | 1 | 61.8803 | 0 | 61.8803
18.081.0052-0 | BANCA DE GRANITO CINZA CORUMBA,COM 2CM DE ESPESSURA,COM ABER | M2 |  | 681.76
TURA PARA 3 CUBAS (EXCLUSIVE ESTAS),SOBRE APOIOS DE ALVENARI
A DE MEIA VEZ E VERGA DE CONCRETO,SEM REVESTIMENTO.FORNECIME
NTO E COLOCACAO
01648 | ALVENARIA TIJ. FURADO 10X20X20CM | M2 | 1 | 67.7446 | 0 | 67.7446
01968 | MAO-DE-OBRA DE PEDREIRO, INCLUSIVE ENCARGOS SOCIAIS | H | 0.83 | 26.73 | 3 | 22.8515
01999 | MAO-DE-OBRA DE SERVENTE DA CONSTRUCAO CIVIL, INCLUSIVE ENCAR | H | 0.83 | 19.33 | 3 | 16.5252
GOS SOCIAIS
03083 | VERGAS CONCR. ARMADO P/ ALVEN. | M3 | 0.025 | 2465.1789 | 0 | 61.6295
14804 | BANCA DE GRANITO CINZA CORUMBA,DE(2,70X0,60)M,COM 2CM DE ESP | UN | 0.6173 | 831.06 | 0 | 513.0133
ESSURA E 3 ABERTURAS PARA CUBAS(EXCLUSIVE CUBAS)
18.081.0052-A | BANCA DE GRANITO CINZA CORUMBA,COM 2CM DE ESPESSURA,COM ABER | M2 |  | 666.35
TURA PARA 3 CUBAS (EXCLUSIVE ESTAS),SOBRE APOIOS DE ALVENARI
A DE MEIA VEZ E VERGA DE CONCRETO,SEM REVESTIMENTO.FORNECIME
NTO E COLOCACAO
14804 | BANCA DE GRANITO CINZA CORUMBA,DE(2,70X0,60)M,COM 2CM DE ESP | UN | 0.6173 | 831.06 | 0 | 513.0133
ESSURA E 3 ABERTURAS PARA CUBAS(EXCLUSIVE CUBAS)
20115 | MAO-DE-OBRA DE PEDREIRO, INCLUSIVE ENCARGOS SOCIAIS DESONERA | H | 0.83 | 23.16 | 3 | 19.7995
DOS
20132 | MAO-DE-OBRA DE SERVENTE DA CONSTRUCAO CIVIL, INCLUSIVE ENCAR | H | 0.83 | 16.75 | 3 | 14.3196
GOS SOCIAIS DESONERADOS
30312 | VERGAS CONCR. ARMADO P/ ALVEN. | M3 | 0.025 | 2293.5294 | 0 | 57.3382
30344 | ALVENARIA TIJ. FURADO 10X20X20CM | M2 | 1 | 61.8803 | 0 | 61.8803
18.081.0053-0 | BANCA DE GRANITO CINZA CORUMBA,COM 2CM DE ESPESSURA,COM ABER | M2 |  | 681.79
TURA PARA 4 CUBAS (EXCLUSIVE ESTAS),SOBRE APOIOS DE ALVENARI
A DE MEIA VEZ E VERGA DE CONCRETO,SEM REVESTIMENTO.FORNECIME
NTO E COLOCACAO
01648 | ALVENARIA TIJ. FURADO 10X20X20CM | M2 | 1 | 67.7446 | 0 | 67.7446
01968 | MAO-DE-OBRA DE PEDREIRO, INCLUSIVE ENCARGOS SOCIAIS | H | 0.83 | 26.73 | 3 | 22.8515
01999 | MAO-DE-OBRA DE SERVENTE DA CONSTRUCAO CIVIL, INCLUSIVE ENCAR | H | 0.83 | 19.33 | 3 | 16.5252
GOS SOCIAIS
03083 | VERGAS CONCR. ARMADO P/ ALVEN. | M3 | 0.025 | 2465.1789 | 0 | 61.6295
14805 | BANCA DE GRANITO CINZA CORUMBA,DE(3,60X0,60)M,COM 2CM DE ESP | UN | 0.463 | 1108.08 | 0 | 513.041
ESSURA E 4 ABERTURASPARA CUBAS(EXCLUSIVE CUBAS)
18.081.0053-A | BANCA DE GRANITO CINZA CORUMBA,COM 2CM DE ESPESSURA,COM ABER | M2 |  | 666.37
TURA PARA 4 CUBAS (EXCLUSIVE ESTAS),SOBRE APOIOS DE ALVENARI
A DE MEIA VEZ E VERGA DE CONCRETO,SEM REVESTIMENTO.FORNECIME
NTO E COLOCACAO
14805 | BANCA DE GRANITO CINZA CORUMBA,DE(3,60X0,60)M,COM 2CM DE ESP | UN | 0.463 | 1108.08 | 0 | 513.041
ESSURA E 4 ABERTURASPARA CUBAS(EXCLUSIVE CUBAS)
20115 | MAO-DE-OBRA DE PEDREIRO, INCLUSIVE ENCARGOS SOCIAIS DESONERA | H | 0.83 | 23.16 | 3 | 19.7995
DOS
20132 | MAO-DE-OBRA DE SERVENTE DA CONSTRUCAO CIVIL, INCLUSIVE ENCAR | H | 0.83 | 16.75 | 3 | 14.3196
GOS SOCIAIS DESONERADOS
30312 | VERGAS CONCR. ARMADO P/ ALVEN. | M3 | 0.025 | 2293.5294 | 0 | 57.3382
30344 | ALVENARIA TIJ. FURADO 10X20X20CM | M2 | 1 | 61.8803 | 0 | 61.8803
18.081.0054-0 | BANCA DE GRANITO CINZA CORUMBA,COM 2CM DE ESPESSURA,COM ABER | M2 |  | 681.79
TURA PARA 5 CUBAS (EXCLUSIVE ESTAS),SOBRE APOIOS DE ALVENARI
A DE MEIA VEZ E VERGA DE CONCRETO,SEM REVESTIMENTO.FORNECIME
NTO E COLOCACAO
01648 | ALVENARIA TIJ. FURADO 10X20X20CM | M2 | 1 | 67.7446 | 0 | 67.7446
01968 | MAO-DE-OBRA DE PEDREIRO, INCLUSIVE ENCARGOS SOCIAIS | H | 0.83 | 26.73 | 3 | 22.8515
01999 | MAO-DE-OBRA DE SERVENTE DA CONSTRUCAO CIVIL, INCLUSIVE ENCAR | H | 0.83 | 19.33 | 3 | 16.5252
GOS SOCIAIS
03083 | VERGAS CONCR. ARMADO P/ ALVEN. | M3 | 0.025 | 2465.1789 | 0 | 61.6295
14806 | BANCA DE GRANITO CINZA CORUMBA,DE(4,50X0,60)M,COM 2CM DE ESP | UN | 0.3704 | 1385.1 | 0 | 513.041
ESSURA E 5 ABERTURASPARA CUBAS(EXCLUSIVE CUBAS)
18.081.0054-A | BANCA DE GRANITO CINZA CORUMBA,COM 2CM DE ESPESSURA,COM ABER | M2 |  | 666.37
TURA PARA 5 CUBAS (EXCLUSIVE ESTAS),SOBRE APOIOS DE ALVENARI
A DE MEIA VEZ E VERGA DE CONCRETO,SEM REVESTIMENTO.FORNECIME
NTO E COLOCACAO
14806 | BANCA DE GRANITO CINZA CORUMBA,DE(4,50X0,60)M,COM 2CM DE ESP | UN | 0.3704 | 1385.1 | 0 | 513.041
ESSURA E 5 ABERTURASPARA CUBAS(EXCLUSIVE CUBAS)
20115 | MAO-DE-OBRA DE PEDREIRO, INCLUSIVE ENCARGOS SOCIAIS DESONERA | H | 0.83 | 23.16 | 3 | 19.7995
DOS
20132 | MAO-DE-OBRA DE SERVENTE DA CONSTRUCAO CIVIL, INCLUSIVE ENCAR | H | 0.83 | 16.75 | 3 | 14.3196
GOS SOCIAIS DESONERADOS
30312 | VERGAS CONCR. ARMADO P/ ALVEN. | M3 | 0.025 | 2293.5294 | 0 | 57.3382
30344 | ALVENARIA TIJ. FURADO 10X20X20CM | M2 | 1 | 61.8803 | 0 | 61.8803
18.081.0055-0 | BANCA DE GRANITO CINZA CORUMBA,COM 2CM DE ESPESSURA,COM ABER | M2 |  | 681.68
TURA PARA 6 CUBAS (EXCLUSIVE ESTAS),SOBRE APOIOS DE ALVENARI
A DE MEIA VEZ E VERGA DE CONCRETO,SEM REVESTIMENTO.FORNECIME
NTO E COLOCACAO
01648 | ALVENARIA TIJ. FURADO 10X20X20CM | M2 | 1 | 67.7446 | 0 | 67.7446
01968 | MAO-DE-OBRA DE PEDREIRO, INCLUSIVE ENCARGOS SOCIAIS | H | 0.83 | 26.73 | 3 | 22.8515
01999 | MAO-DE-OBRA DE SERVENTE DA CONSTRUCAO CIVIL, INCLUSIVE ENCAR | H | 0.83 | 19.33 | 3 | 16.5252
GOS SOCIAIS
03083 | VERGAS CONCR. ARMADO P/ ALVEN. | M3 | 0.025 | 2465.1789 | 0 | 61.6295
14807 | BANCA DE GRANITO CINZA CORUMBA,DE(5,40X0,60)M,COM 2CM DE ESP | UN | 0.3086 | 1662.12 | 0 | 512.9302
ESSURA E 6 ABERTURASPARA CUBAS(EXCLUSIVE CUBAS)
18.081.0055-A | BANCA DE GRANITO CINZA CORUMBA,COM 2CM DE ESPESSURA,COM ABER | M2 |  | 666.26
TURA PARA 6 CUBAS (EXCLUSIVE ESTAS),SOBRE APOIOS DE ALVENARI
A DE MEIA VEZ E VERGA DE CONCRETO,SEM REVESTIMENTO.FORNECIME
NTO E COLOCACAO
14807 | BANCA DE GRANITO CINZA CORUMBA,DE(5,40X0,60)M,COM 2CM DE ESP | UN | 0.3086 | 1662.12 | 0 | 512.9302
ESSURA E 6 ABERTURASPARA CUBAS(EXCLUSIVE CUBAS)
20115 | MAO-DE-OBRA DE PEDREIRO, INCLUSIVE ENCARGOS SOCIAIS DESONERA | H | 0.83 | 23.16 | 3 | 19.7995
DOS
20132 | MAO-DE-OBRA DE SERVENTE DA CONSTRUCAO CIVIL, INCLUSIVE ENCAR | H | 0.83 | 16.75 | 3 | 14.3196
GOS SOCIAIS DESONERADOS
30312 | VERGAS CONCR. ARMADO P/ ALVEN. | M3 | 0.025 | 2293.5294 | 0 | 57.3382
30344 | ALVENARIA TIJ. FURADO 10X20X20CM | M2 | 1 | 61.8803 | 0 | 61.8803
18.081.0100-0 | FRONTISPICIO DE GRANITO CINZA CORUMBA,COM SECAO DE 5X2CM,INC | M |  | 65.91
LUSIVE REJUNTAMENTO.FORNECIMENTO E COLOCACAO
00150 | CIMENTO BRANCO | KG | 0.25 | 2.8387 | 0 | 0.7097
01624 | ARGAMASSA CIM.,SAIBRO,AREIA 1:2:2,PREPA RO MECANICO | M3 | 0.002 | 421.6542 | 0 | 0.8433
01976 | MAO-DE-OBRA DE MARMORISTA DE MARMORE E GRANITO, INCLUSIVE EN | H | 0.51 | 26.73 | 3 | 14.0413
CARGOS SOCIAIS
01999 | MAO-DE-OBRA DE SERVENTE DA CONSTRUCAO CIVIL, INCLUSIVE ENCAR | H | 0.71 | 19.33 | 3 | 14.136
GOS SOCIAIS
03077 | PASTA DE CIMENTO COMUM | M3 | 0.0015 | 884.1891 | 0 | 1.3263
03084 | CHAPISCO SUPERF. CONCR./ALVEN.,COM ARGAMASSA DE CIMENTO E AR | M2 | 0.05 | 7.0606 | 0 | 0.353
EIA NO TRACO 1:3
13355 | FRONTISPICIO DE GRANITO CINZA CORUMBA, COM SECAO DE 5X2CM | M | 1 | 34.51 | 0 | 34.51
18.081.0100-A | FRONTISPICIO DE GRANITO CINZA CORUMBA,COM SECAO DE 5X2CM,INC | M |  | 62.06
LUSIVE REJUNTAMENTO.FORNECIMENTO E COLOCACAO
00150 | CIMENTO BRANCO | KG | 0.25 | 2.8387 | 0 | 0.7097
13355 | FRONTISPICIO DE GRANITO CINZA CORUMBA, COM SECAO DE 5X2CM | M | 1 | 34.51 | 0 | 34.51
20091 | MAO-DE-OBRA DE MARMORISTA DE MARMORE E GRANITO, INCLUSIVE EN | H | 0.51 | 23.16 | 3 | 12.1659
CARGOS SOCIAIS DESONERADOS
20132 | MAO-DE-OBRA DE SERVENTE DA CONSTRUCAO CIVIL, INCLUSIVE ENCAR | H | 0.71 | 16.75 | 3 | 12.2493
GOS SOCIAIS DESONERADOS
30129 | PASTA DE CIMENTO COMUM | M3 | 0.0015 | 860.2725 | 0 | 1.2904
30180 | ARGAMASSA CIM.,SAIBRO,AREIA 1:2:2,PREPA RO MECANICO | M3 | 0.002 | 411.9562 | 0 | 0.8239
30350 | CHAPISCO SUPERF. CONCR./ALVEN.,COM ARGAMASSA DE CIMENTO E AR | M2 | 0.05 | 6.386 | 0 | 0.3193
EIA NO TRACO 1:3
18.081.0105-0 | FRONTISPICIO DE GRANITO CINZA CORUMBA,COM SECAO DE 10X2CM, | M |  | 70.69
INCLUSIVE REJUNTAMENTO.FORNECIMENTO E COLOCACAO
00150 | CIMENTO BRANCO | KG | 0.5 | 2.8387 | 0 | 1.4194
01624 | ARGAMASSA CIM.,SAIBRO,AREIA 1:2:2,PREPA RO MECANICO | M3 | 0.004 | 421.6542 | 0 | 1.6866
01976 | MAO-DE-OBRA DE MARMORISTA DE MARMORE E GRANITO, INCLUSIVE EN | H | 0.51 | 26.73 | 3 | 14.0413
CARGOS SOCIAIS
01999 | MAO-DE-OBRA DE SERVENTE DA CONSTRUCAO CIVIL, INCLUSIVE ENCAR | H | 0.71 | 19.33 | 3 | 14.136
GOS SOCIAIS
03077 | PASTA DE CIMENTO COMUM | M3 | 0.003 | 884.1891 | 0 | 2.6526
03084 | CHAPISCO SUPERF. CONCR./ALVEN.,COM ARGAMASSA DE CIMENTO E AR | M2 | 0.1 | 7.0606 | 0 | 0.7061
EIA NO TRACO 1:3
13356 | FRONTISPICIO DE GRANITO CINZA CORUMBA, COM SECAO DE 10 X 2CM | M | 1 | 36.05 | 0 | 36.05
18.081.0105-A | FRONTISPICIO DE GRANITO CINZA CORUMBA,COM SECAO DE 10X2CM, | M |  | 66.75
INCLUSIVE REJUNTAMENTO.FORNECIMENTO E COLOCACAO
00150 | CIMENTO BRANCO | KG | 0.5 | 2.8387 | 0 | 1.4194
13356 | FRONTISPICIO DE GRANITO CINZA CORUMBA, COM SECAO DE 10 X 2CM | M | 1 | 36.05 | 0 | 36.05
20091 | MAO-DE-OBRA DE MARMORISTA DE MARMORE E GRANITO, INCLUSIVE EN | H | 0.51 | 23.16 | 3 | 12.1659
CARGOS SOCIAIS DESONERADOS
20132 | MAO-DE-OBRA DE SERVENTE DA CONSTRUCAO CIVIL, INCLUSIVE ENCAR | H | 0.71 | 16.75 | 3 | 12.2493
GOS SOCIAIS DESONERADOS
30129 | PASTA DE CIMENTO COMUM | M3 | 0.003 | 860.2725 | 0 | 2.5808
30180 | ARGAMASSA CIM.,SAIBRO,AREIA 1:2:2,PREPA RO MECANICO | M3 | 0.004 | 411.9562 | 0 | 1.6478
30350 | CHAPISCO SUPERF. CONCR./ALVEN.,COM ARGAMASSA DE CIMENTO E AR | M2 | 0.1 | 6.386 | 0 | 0.6386
EIA NO TRACO 1:3
18.082.0020-0 | BANCA SECA DE GRANITO CINZA ANDORINHA,COM 2CM DE ESPESSURA E | M |  | 325.03
60CM DE LARGURA,SOBRE APOIOS DE ALVENARIA DE MEIA VEZ E VER
GA DE CONCRETO,SEM REVESTIMENTO.FORNECIMENTO E COLOCACAO
01648 | ALVENARIA TIJ. FURADO 10X20X20CM | M2 | 0.72 | 67.7446 | 0 | 48.7761
01968 | MAO-DE-OBRA DE PEDREIRO, INCLUSIVE ENCARGOS SOCIAIS | H | 0.42 | 26.73 | 3 | 11.5634
01999 | MAO-DE-OBRA DE SERVENTE DA CONSTRUCAO CIVIL, INCLUSIVE ENCAR | H | 0.42 | 19.33 | 3 | 8.3622
GOS SOCIAIS
03083 | VERGAS CONCR. ARMADO P/ ALVEN. | M3 | 0.02 | 2465.1789 | 0 | 49.3036
13357 | BANCA SECA DE GRANITO CINZA ANDORINHA, COM 2CM DE ESPESSURA | M | 1 | 207.03 | 0 | 207.03
E 60CM DE LARGURA
18.082.0020-A | BANCA SECA DE GRANITO CINZA ANDORINHA,COM 2CM DE ESPESSURA E | M |  | 314.71
60CM DE LARGURA,SOBRE APOIOS DE ALVENARIA DE MEIA VEZ E VER
GA DE CONCRETO,SEM REVESTIMENTO.FORNECIMENTO E COLOCACAO
13357 | BANCA SECA DE GRANITO CINZA ANDORINHA, COM 2CM DE ESPESSURA | M | 1 | 207.03 | 0 | 207.03
E 60CM DE LARGURA
20115 | MAO-DE-OBRA DE PEDREIRO, INCLUSIVE ENCARGOS SOCIAIS DESONERA | H | 0.42 | 23.16 | 3 | 10.019
DOS
20132 | MAO-DE-OBRA DE SERVENTE DA CONSTRUCAO CIVIL, INCLUSIVE ENCAR | H | 0.42 | 16.75 | 3 | 7.2461
GOS SOCIAIS DESONERADOS
30312 | VERGAS CONCR. ARMADO P/ ALVEN. | M3 | 0.02 | 2293.5294 | 0 | 45.8706
30344 | ALVENARIA TIJ. FURADO 10X20X20CM | M2 | 0.72 | 61.8803 | 0 | 44.5538
18.082.0050-0 | BANCA DE GRANITO CINZA ANDORINHA,COM 2CM DE ESPESSURA,COM AB | M2 |  | 641.25
ERTURA PARA 1 CUBA (EXCLUSIVE ESTA),SOBRE APOIOS DE ALVENARI
A DE MEIA VEZ E VERGA DE CONCRETO,SEM REVESTIMENTO.FORNECIME
NTO E COLOCACAO
01648 | ALVENARIA TIJ. FURADO 10X20X20CM | M2 | 1 | 67.7446 | 0 | 67.7446
01968 | MAO-DE-OBRA DE PEDREIRO, INCLUSIVE ENCARGOS SOCIAIS | H | 0.83 | 26.73 | 3 | 22.8515
01999 | MAO-DE-OBRA DE SERVENTE DA CONSTRUCAO CIVIL, INCLUSIVE ENCAR | H | 0.83 | 19.33 | 3 | 16.5252
GOS SOCIAIS
03083 | VERGAS CONCR. ARMADO P/ ALVEN. | M3 | 0.025 | 2465.1789 | 0 | 61.6295
14808 | BANCA DE GRANITO CINZA ANDORINHA,DE(1,20X0,60)M,COM 2CM DE E | UN | 1.3889 | 340.2 | 0 | 472.5038
SPESSURA E 1 ABERTURA PARA CUBA(EXCLUSIVE CUBA)
18.082.0050-A | BANCA DE GRANITO CINZA ANDORINHA,COM 2CM DE ESPESSURA,COM AB | M2 |  | 625.84
ERTURA PARA 1 CUBA (EXCLUSIVE ESTA),SOBRE APOIOS DE ALVENARI
A DE MEIA VEZ E VERGA DE CONCRETO,SEM REVESTIMENTO.FORNECIME
NTO E COLOCACAO
14808 | BANCA DE GRANITO CINZA ANDORINHA,DE(1,20X0,60)M,COM 2CM DE E | UN | 1.3889 | 340.2 | 0 | 472.5038
SPESSURA E 1 ABERTURA PARA CUBA(EXCLUSIVE CUBA)
20115 | MAO-DE-OBRA DE PEDREIRO, INCLUSIVE ENCARGOS SOCIAIS DESONERA | H | 0.83 | 23.16 | 3 | 19.7995
DOS
20132 | MAO-DE-OBRA DE SERVENTE DA CONSTRUCAO CIVIL, INCLUSIVE ENCAR | H | 0.83 | 16.75 | 3 | 14.3196
GOS SOCIAIS DESONERADOS
30312 | VERGAS CONCR. ARMADO P/ ALVEN. | M3 | 0.025 | 2293.5294 | 0 | 57.3382
30344 | ALVENARIA TIJ. FURADO 10X20X20CM | M2 | 1 | 61.8803 | 0 | 61.8803
18.082.0051-0 | BANCA DE GRANITO CINZA ANDORINHA,COM 2CM DE ESPESSURA,COM AB | M2 |  | 735.73
ERTURA PARA 2 CUBAS (EXCLUSIVE ESTAS),SOBRE APOIOS DE ALVENA
RIA DE MEIA VEZ E VERGA DE CONCRETO,SEM REVESTIMENTO.FORNECI
MENTO E COLOCACAO
01648 | ALVENARIA TIJ. FURADO 10X20X20CM | M2 | 1 | 67.7446 | 0 | 67.7446
01968 | MAO-DE-OBRA DE PEDREIRO, INCLUSIVE ENCARGOS SOCIAIS | H | 0.83 | 26.73 | 3 | 22.8515
01999 | MAO-DE-OBRA DE SERVENTE DA CONSTRUCAO CIVIL, INCLUSIVE ENCAR | H | 0.83 | 19.33 | 3 | 16.5252
GOS SOCIAIS
03083 | VERGAS CONCR. ARMADO P/ ALVEN. | M3 | 0.025 | 2465.1789 | 0 | 61.6295
14809 | BANCA DE GRANITO CINZA ANDORINHA,DE(1,80X0,60)M,COM 2CM DE E | UN | 0.9259 | 612.36 | 0 | 566.9841
SPESSURA E 2 ABERTURAS PARA CUBAS(EXCLUSIVE CUBAS)
18.082.0051-A | BANCA DE GRANITO CINZA ANDORINHA,COM 2CM DE ESPESSURA,COM AB | M2 |  | 720.32
ERTURA PARA 2 CUBAS (EXCLUSIVE ESTAS),SOBRE APOIOS DE ALVENA
RIA DE MEIA VEZ E VERGA DE CONCRETO,SEM REVESTIMENTO.FORNECI
MENTO E COLOCACAO
14809 | BANCA DE GRANITO CINZA ANDORINHA,DE(1,80X0,60)M,COM 2CM DE E | UN | 0.9259 | 612.36 | 0 | 566.9841
SPESSURA E 2 ABERTURAS PARA CUBAS(EXCLUSIVE CUBAS)
20115 | MAO-DE-OBRA DE PEDREIRO, INCLUSIVE ENCARGOS SOCIAIS DESONERA | H | 0.83 | 23.16 | 3 | 19.7995
DOS
20132 | MAO-DE-OBRA DE SERVENTE DA CONSTRUCAO CIVIL, INCLUSIVE ENCAR | H | 0.83 | 16.75 | 3 | 14.3196
GOS SOCIAIS DESONERADOS
30312 | VERGAS CONCR. ARMADO P/ ALVEN. | M3 | 0.025 | 2293.5294 | 0 | 57.3382
30344 | ALVENARIA TIJ. FURADO 10X20X20CM | M2 | 1 | 61.8803 | 0 | 61.8803
18.082.0052-0 | BANCA DE GRANITO CINZA ANDORINHA,COM 2CM DE ESPESSURA,COM AB | M2 |  | 735.76
ERTURA PARA 3 CUBAS (EXCLUSIVE ESTAS),SOBRE APOIOS DE ALVENA
RIA DE MEIA VEZ E VERGA DE CONCRETO,SEM REVESTIMENTO.FORNECI
MENTO E COLOCACAO
01648 | ALVENARIA TIJ. FURADO 10X20X20CM | M2 | 1 | 67.7446 | 0 | 67.7446
01968 | MAO-DE-OBRA DE PEDREIRO, INCLUSIVE ENCARGOS SOCIAIS | H | 0.83 | 26.73 | 3 | 22.8515
01999 | MAO-DE-OBRA DE SERVENTE DA CONSTRUCAO CIVIL, INCLUSIVE ENCAR | H | 0.83 | 19.33 | 3 | 16.5252
GOS SOCIAIS
03083 | VERGAS CONCR. ARMADO P/ ALVEN. | M3 | 0.025 | 2465.1789 | 0 | 61.6295
14810 | BANCA DE GRANITO CINZA ANDORINHA,DE(2,70X0,60)M,COM 2CM DE E | UN | 0.6173 | 918.54 | 0 | 567.0147
SPESSURA E 3 ABERTURAS PARA CUBAS(EXCLUSIVE CUBAS)
18.082.0052-A | BANCA DE GRANITO CINZA ANDORINHA,COM 2CM DE ESPESSURA,COM AB | M2 |  | 720.35
ERTURA PARA 3 CUBAS (EXCLUSIVE ESTAS),SOBRE APOIOS DE ALVENA
RIA DE MEIA VEZ E VERGA DE CONCRETO,SEM REVESTIMENTO.FORNECI
MENTO E COLOCACAO
14810 | BANCA DE GRANITO CINZA ANDORINHA,DE(2,70X0,60)M,COM 2CM DE E | UN | 0.6173 | 918.54 | 0 | 567.0147
SPESSURA E 3 ABERTURAS PARA CUBAS(EXCLUSIVE CUBAS)
20115 | MAO-DE-OBRA DE PEDREIRO, INCLUSIVE ENCARGOS SOCIAIS DESONERA | H | 0.83 | 23.16 | 3 | 19.7995
DOS
20132 | MAO-DE-OBRA DE SERVENTE DA CONSTRUCAO CIVIL, INCLUSIVE ENCAR | H | 0.83 | 16.75 | 3 | 14.3196
GOS SOCIAIS DESONERADOS
30312 | VERGAS CONCR. ARMADO P/ ALVEN. | M3 | 0.025 | 2293.5294 | 0 | 57.3382
30344 | ALVENARIA TIJ. FURADO 10X20X20CM | M2 | 1 | 61.8803 | 0 | 61.8803
18.082.0053-0 | BANCA DE GRANITO CINZA ANDORINHA,COM 2CM DE ESPESSURA,COM AB | M2 |  | 735.79
ERTURA PARA 4 CUBAS (EXCLUSIVE ESTAS),SOBRE APOIOS DE ALVENA
RIA DE MEIA VEZ E VERGA DE CONCRETO,SEM REVESTIMENTO.FORNECI
MENTO E COLOCACAO
01648 | ALVENARIA TIJ. FURADO 10X20X20CM | M2 | 1 | 67.7446 | 0 | 67.7446
01968 | MAO-DE-OBRA DE PEDREIRO, INCLUSIVE ENCARGOS SOCIAIS | H | 0.83 | 26.73 | 3 | 22.8515
01999 | MAO-DE-OBRA DE SERVENTE DA CONSTRUCAO CIVIL, INCLUSIVE ENCAR | H | 0.83 | 19.33 | 3 | 16.5252
GOS SOCIAIS
03083 | VERGAS CONCR. ARMADO P/ ALVEN. | M3 | 0.025 | 2465.1789 | 0 | 61.6295
14811 | BANCA DE GRANITO CINZA ANDORINHA,DE(3,60X0,60)M,COM 2CM DE E | UN | 0.463 | 1224.72 | 0 | 567.0454
SPESSURA E 4 ABERTURAS PARA CUBAS(EXCLUSIVE CUBAS)
18.082.0053-A | BANCA DE GRANITO CINZA ANDORINHA,COM 2CM DE ESPESSURA,COM AB | M2 |  | 720.38
ERTURA PARA 4 CUBAS (EXCLUSIVE ESTAS),SOBRE APOIOS DE ALVENA
RIA DE MEIA VEZ E VERGA DE CONCRETO,SEM REVESTIMENTO.FORNECI
MENTO E COLOCACAO
14811 | BANCA DE GRANITO CINZA ANDORINHA,DE(3,60X0,60)M,COM 2CM DE E | UN | 0.463 | 1224.72 | 0 | 567.0454
SPESSURA E 4 ABERTURAS PARA CUBAS(EXCLUSIVE CUBAS)
20115 | MAO-DE-OBRA DE PEDREIRO, INCLUSIVE ENCARGOS SOCIAIS DESONERA | H | 0.83 | 23.16 | 3 | 19.7995
DOS
20132 | MAO-DE-OBRA DE SERVENTE DA CONSTRUCAO CIVIL, INCLUSIVE ENCAR | H | 0.83 | 16.75 | 3 | 14.3196
GOS SOCIAIS DESONERADOS
30312 | VERGAS CONCR. ARMADO P/ ALVEN. | M3 | 0.025 | 2293.5294 | 0 | 57.3382
30344 | ALVENARIA TIJ. FURADO 10X20X20CM | M2 | 1 | 61.8803 | 0 | 61.8803
18.082.0054-0 | BANCA DE GRANITO CINZA ANDORINHA,COM 2CM DE ESPESSURA,COM AB | M2 |  | 735.79
ERTURA PARA 5 CUBAS (EXCLUSIVE ESTAS),SOBRE APOIOS DE ALVENA
RIA DE MEIA VEZ E VERGA DE CONCRETO,SEM REVESTIMENTO.FORNECI
MENTO E COLOCACAO
01648 | ALVENARIA TIJ. FURADO 10X20X20CM | M2 | 1 | 67.7446 | 0 | 67.7446
01968 | MAO-DE-OBRA DE PEDREIRO, INCLUSIVE ENCARGOS SOCIAIS | H | 0.83 | 26.73 | 3 | 22.8515
01999 | MAO-DE-OBRA DE SERVENTE DA CONSTRUCAO CIVIL, INCLUSIVE ENCAR | H | 0.83 | 19.33 | 3 | 16.5252
GOS SOCIAIS
03083 | VERGAS CONCR. ARMADO P/ ALVEN. | M3 | 0.025 | 2465.1789 | 0 | 61.6295
14812 | BANCA DE GRANITO CINZA ANDORINHA,DE(4,50X0,60)M,COM 2CM DE E | UN | 0.3704 | 1530.9 | 0 | 567.0454
SPESSURA E 5 ABERTURAS PARA CUBAS(EXCLUSIVE CUBAS)
18.082.0054-A | BANCA DE GRANITO CINZA ANDORINHA,COM 2CM DE ESPESSURA,COM AB | M2 |  | 720.38
ERTURA PARA 5 CUBAS (EXCLUSIVE ESTAS),SOBRE APOIOS DE ALVENA
RIA DE MEIA VEZ E VERGA DE CONCRETO,SEM REVESTIMENTO.FORNECI
MENTO E COLOCACAO
14812 | BANCA DE GRANITO CINZA ANDORINHA,DE(4,50X0,60)M,COM 2CM DE E | UN | 0.3704 | 1530.9 | 0 | 567.0454
SPESSURA E 5 ABERTURAS PARA CUBAS(EXCLUSIVE CUBAS)
20115 | MAO-DE-OBRA DE PEDREIRO, INCLUSIVE ENCARGOS SOCIAIS DESONERA | H | 0.83 | 23.16 | 3 | 19.7995
DOS
20132 | MAO-DE-OBRA DE SERVENTE DA CONSTRUCAO CIVIL, INCLUSIVE ENCAR | H | 0.83 | 16.75 | 3 | 14.3196
GOS SOCIAIS DESONERADOS
30312 | VERGAS CONCR. ARMADO P/ ALVEN. | M3 | 0.025 | 2293.5294 | 0 | 57.3382
30344 | ALVENARIA TIJ. FURADO 10X20X20CM | M2 | 1 | 61.8803 | 0 | 61.8803
18.082.0055-0 | BANCA DE GRANITO CINZA ANDORINHA,COM 2CM DE ESPESSURA,COM AB | M2 |  | 735.67
ERTURA PARA 6 CUBAS (EXCLUSIVE ESTAS),SOBRE APOIOS DE ALVENA
RIA DE MEIA VEZ E VERGA DE CONCRETO,SEM REVESTIMENTO.FORNECI
MENTO E COLOCACAO
01648 | ALVENARIA TIJ. FURADO 10X20X20CM | M2 | 1 | 67.7446 | 0 | 67.7446
01968 | MAO-DE-OBRA DE PEDREIRO, INCLUSIVE ENCARGOS SOCIAIS | H | 0.83 | 26.73 | 3 | 22.8515
01999 | MAO-DE-OBRA DE SERVENTE DA CONSTRUCAO CIVIL, INCLUSIVE ENCAR | H | 0.83 | 19.33 | 3 | 16.5252
GOS SOCIAIS
03083 | VERGAS CONCR. ARMADO P/ ALVEN. | M3 | 0.025 | 2465.1789 | 0 | 61.6295
14813 | BANCA DE GRANITO CINZA ANDORINHA,DE(5,40X0,60)M,COM 2CM DE E | UN | 0.3086 | 1837.08 | 0 | 566.9229
SPESSURA E 6 ABERTURAS PARA CUBAS(EXCLUSIVE CUBAS)
18.082.0055-A | BANCA DE GRANITO CINZA ANDORINHA,COM 2CM DE ESPESSURA,COM AB | M2 |  | 720.26
ERTURA PARA 6 CUBAS (EXCLUSIVE ESTAS),SOBRE APOIOS DE ALVENA
RIA DE MEIA VEZ E VERGA DE CONCRETO,SEM REVESTIMENTO.FORNECI
MENTO E COLOCACAO
14813 | BANCA DE GRANITO CINZA ANDORINHA,DE(5,40X0,60)M,COM 2CM DE E | UN | 0.3086 | 1837.08 | 0 | 566.9229
SPESSURA E 6 ABERTURAS PARA CUBAS(EXCLUSIVE CUBAS)
20115 | MAO-DE-OBRA DE PEDREIRO, INCLUSIVE ENCARGOS SOCIAIS DESONERA | H | 0.83 | 23.16 | 3 | 19.7995
DOS
20132 | MAO-DE-OBRA DE SERVENTE DA CONSTRUCAO CIVIL, INCLUSIVE ENCAR | H | 0.83 | 16.75 | 3 | 14.3196
GOS SOCIAIS DESONERADOS
30312 | VERGAS CONCR. ARMADO P/ ALVEN. | M3 | 0.025 | 2293.5294 | 0 | 57.3382
30344 | ALVENARIA TIJ. FURADO 10X20X20CM | M2 | 1 | 61.8803 | 0 | 61.8803
18.082.0100-0 | FRONTISPICIO DE GRANITO CINZA ANDORINHA,COM SECAO DE 5X2CM,I | M |  | 65.91
NCLUSIVE REJUNTAMENTO.FORNECIMENTO E COLOCACAO
00150 | CIMENTO BRANCO | KG | 0.25 | 2.8387 | 0 | 0.7097
01624 | ARGAMASSA CIM.,SAIBRO,AREIA 1:2:2,PREPA RO MECANICO | M3 | 0.002 | 421.6542 | 0 | 0.8433
01976 | MAO-DE-OBRA DE MARMORISTA DE MARMORE E GRANITO, INCLUSIVE EN | H | 0.51 | 26.73 | 3 | 14.0413
CARGOS SOCIAIS
01999 | MAO-DE-OBRA DE SERVENTE DA CONSTRUCAO CIVIL, INCLUSIVE ENCAR | H | 0.71 | 19.33 | 3 | 14.136
GOS SOCIAIS
03077 | PASTA DE CIMENTO COMUM | M3 | 0.0015 | 884.1891 | 0 | 1.3263
03084 | CHAPISCO SUPERF. CONCR./ALVEN.,COM ARGAMASSA DE CIMENTO E AR | M2 | 0.05 | 7.0606 | 0 | 0.353
EIA NO TRACO 1:3
13365 | FRONTISPICIO DE GRANITO CINZA ANDORINHA, COM SECAO DE 5X2CM | M | 1 | 34.51 | 0 | 34.51
18.082.0100-A | FRONTISPICIO DE GRANITO CINZA ANDORINHA,COM SECAO DE 5X2CM,I | M |  | 62.06
NCLUSIVE REJUNTAMENTO.FORNECIMENTO E COLOCACAO
00150 | CIMENTO BRANCO | KG | 0.25 | 2.8387 | 0 | 0.7097
13365 | FRONTISPICIO DE GRANITO CINZA ANDORINHA, COM SECAO DE 5X2CM | M | 1 | 34.51 | 0 | 34.51
20091 | MAO-DE-OBRA DE MARMORISTA DE MARMORE E GRANITO, INCLUSIVE EN | H | 0.51 | 23.16 | 3 | 12.1659
CARGOS SOCIAIS DESONERADOS
20132 | MAO-DE-OBRA DE SERVENTE DA CONSTRUCAO CIVIL, INCLUSIVE ENCAR | H | 0.71 | 16.75 | 3 | 12.2493
GOS SOCIAIS DESONERADOS
30129 | PASTA DE CIMENTO COMUM | M3 | 0.0015 | 860.2725 | 0 | 1.2904
30180 | ARGAMASSA CIM.,SAIBRO,AREIA 1:2:2,PREPA RO MECANICO | M3 | 0.002 | 411.9562 | 0 | 0.8239
30350 | CHAPISCO SUPERF. CONCR./ALVEN.,COM ARGAMASSA DE CIMENTO E AR | M2 | 0.05 | 6.386 | 0 | 0.3193
EIA NO TRACO 1:3
18.082.0105-0 | FRONTISPICIO DE GRANITO CINZA ANDORINHA,COM SECAO DE 10X2CM, | M |  | 70.69
INCLUSIVE REJUNTAMENTO.FORNECIMENTO E COLOCACAO
00150 | CIMENTO BRANCO | KG | 0.5 | 2.8387 | 0 | 1.4194
01624 | ARGAMASSA CIM.,SAIBRO,AREIA 1:2:2,PREPA RO MECANICO | M3 | 0.004 | 421.6542 | 0 | 1.6866
01976 | MAO-DE-OBRA DE MARMORISTA DE MARMORE E GRANITO, INCLUSIVE EN | H | 0.51 | 26.73 | 3 | 14.0413
CARGOS SOCIAIS
01999 | MAO-DE-OBRA DE SERVENTE DA CONSTRUCAO CIVIL, INCLUSIVE ENCAR | H | 0.71 | 19.33 | 3 | 14.136
GOS SOCIAIS
03077 | PASTA DE CIMENTO COMUM | M3 | 0.003 | 884.1891 | 0 | 2.6526
03084 | CHAPISCO SUPERF. CONCR./ALVEN.,COM ARGAMASSA DE CIMENTO E AR | M2 | 0.1 | 7.0606 | 0 | 0.7061
EIA NO TRACO 1:3
13366 | FRONSTISPICIO DE GRANITO CINZA ANDORINHA, COM SECAO DE 10 X | M | 1 | 36.05 | 0 | 36.05
2CM
18.082.0105-A | FRONTISPICIO DE GRANITO CINZA ANDORINHA,COM SECAO DE 10X2CM, | M |  | 66.75
INCLUSIVE REJUNTAMENTO.FORNECIMENTO E COLOCACAO
00150 | CIMENTO BRANCO | KG | 0.5 | 2.8387 | 0 | 1.4194
13366 | FRONSTISPICIO DE GRANITO CINZA ANDORINHA, COM SECAO DE 10 X | M | 1 | 36.05 | 0 | 36.05
2CM
20091 | MAO-DE-OBRA DE MARMORISTA DE MARMORE E GRANITO, INCLUSIVE EN | H | 0.51 | 23.16 | 3 | 12.1659
CARGOS SOCIAIS DESONERADOS
20132 | MAO-DE-OBRA DE SERVENTE DA CONSTRUCAO CIVIL, INCLUSIVE ENCAR | H | 0.71 | 16.75 | 3 | 12.2493
GOS SOCIAIS DESONERADOS
30129 | PASTA DE CIMENTO COMUM | M3 | 0.003 | 860.2725 | 0 | 2.5808
30180 | ARGAMASSA CIM.,SAIBRO,AREIA 1:2:2,PREPA RO MECANICO | M3 | 0.004 | 411.9562 | 0 | 1.6478
30350 | CHAPISCO SUPERF. CONCR./ALVEN.,COM ARGAMASSA DE CIMENTO E AR | M2 | 0.1 | 6.386 | 0 | 0.6386
EIA NO TRACO 1:3
18.084.0020-0 | BANCA SECA DE GRANITO BRANCO ITAUNAS,COM 2CM DE ESPESSURA E | M |  | 519.7
60CM DE LARGURA,SOBRE APOIOS DE ALVENARIA DE MEIA VEZ E VERG
A DE CONCRETO,SEM REVESTIMENTO.FORNECIMENTO E COLOCACAO
01648 | ALVENARIA TIJ. FURADO 10X20X20CM | M2 | 0.72 | 67.7446 | 0 | 48.7761
01968 | MAO-DE-OBRA DE PEDREIRO, INCLUSIVE ENCARGOS SOCIAIS | H | 0.42 | 26.73 | 3 | 11.5634
01999 | MAO-DE-OBRA DE SERVENTE DA CONSTRUCAO CIVIL, INCLUSIVE ENCAR | H | 0.42 | 19.33 | 3 | 8.3622
GOS SOCIAIS
03083 | VERGAS CONCR. ARMADO P/ ALVEN. | M3 | 0.02 | 2465.1789 | 0 | 49.3036
13377 | BANCA SECA DE GRANITO BRANCO ITAUNAS, COM 2CM DE ESPESSURA E | M | 1 | 401.7 | 0 | 401.7
60CM DE LARGURA
18.084.0020-A | BANCA SECA DE GRANITO BRANCO ITAUNAS,COM 2CM DE ESPESSURA E | M |  | 509.38
60CM DE LARGURA,SOBRE APOIOS DE ALVENARIA DE MEIA VEZ E VERG
A DE CONCRETO,SEM REVESTIMENTO.FORNECIMENTO E COLOCACAO
13377 | BANCA SECA DE GRANITO BRANCO ITAUNAS, COM 2CM DE ESPESSURA E | M | 1 | 401.7 | 0 | 401.7
60CM DE LARGURA
20115 | MAO-DE-OBRA DE PEDREIRO, INCLUSIVE ENCARGOS SOCIAIS DESONERA | H | 0.42 | 23.16 | 3 | 10.019
DOS
20132 | MAO-DE-OBRA DE SERVENTE DA CONSTRUCAO CIVIL, INCLUSIVE ENCAR | H | 0.42 | 16.75 | 3 | 7.2461
GOS SOCIAIS DESONERADOS
30312 | VERGAS CONCR. ARMADO P/ ALVEN. | M3 | 0.02 | 2293.5294 | 0 | 45.8706
30344 | ALVENARIA TIJ. FURADO 10X20X20CM | M2 | 0.72 | 61.8803 | 0 | 44.5538
18.084.0050-0 | BANCA DE GRANITO BRANCO ITAUNAS,COM 2CM DE ESPESSURA,COM ABE | M2 |  | 921.65
RTURA PARA 1 CUBA (EXCLUSIVE ESTA),SOBRE APOIOS DE ALVENARIA
DE MEIA VEZ E VERGA DE CONCRETO,SEM REVESTIMENTO.FORNECIMEN
TO E COLOCACAO
01648 | ALVENARIA TIJ. FURADO 10X20X20CM | M2 | 1 | 67.7446 | 0 | 67.7446
01968 | MAO-DE-OBRA DE PEDREIRO, INCLUSIVE ENCARGOS SOCIAIS | H | 0.83 | 26.73 | 3 | 22.8515
01999 | MAO-DE-OBRA DE SERVENTE DA CONSTRUCAO CIVIL, INCLUSIVE ENCAR | H | 0.83 | 19.33 | 3 | 16.5252
GOS SOCIAIS
03083 | VERGAS CONCR. ARMADO P/ ALVEN. | M3 | 0.025 | 2465.1789 | 0 | 61.6295
14814 | BANCA DE GRANITO BRANCO ITAUNAS,DE(1,20X0,60)M,COM 1 ABERTUR | UN | 1.3889 | 542.09 | 0 | 752.9088
A PARA CUBA(EXCLUSIVE CUBA)
18.084.0050-A | BANCA DE GRANITO BRANCO ITAUNAS,COM 2CM DE ESPESSURA,COM ABE | M2 |  | 906.24
RTURA PARA 1 CUBA (EXCLUSIVE ESTA),SOBRE APOIOS DE ALVENARIA
DE MEIA VEZ E VERGA DE CONCRETO,SEM REVESTIMENTO.FORNECIMEN
TO E COLOCACAO
14814 | BANCA DE GRANITO BRANCO ITAUNAS,DE(1,20X0,60)M,COM 1 ABERTUR | UN | 1.3889 | 542.09 | 0 | 752.9088
A PARA CUBA(EXCLUSIVE CUBA)
20115 | MAO-DE-OBRA DE PEDREIRO, INCLUSIVE ENCARGOS SOCIAIS DESONERA | H | 0.83 | 23.16 | 3 | 19.7995
DOS
20132 | MAO-DE-OBRA DE SERVENTE DA CONSTRUCAO CIVIL, INCLUSIVE ENCAR | H | 0.83 | 16.75 | 3 | 14.3196
GOS SOCIAIS DESONERADOS
30312 | VERGAS CONCR. ARMADO P/ ALVEN. | M3 | 0.025 | 2293.5294 | 0 | 57.3382
30344 | ALVENARIA TIJ. FURADO 10X20X20CM | M2 | 1 | 61.8803 | 0 | 61.8803
18.084.0051-0 | BANCA DE GRANITO BRANCO ITAUNAS,COM 2CM DE ESPESSURA,COM ABE | M2 |  | 921.62
RTURA PARA 2 CUBAS (EXCLUSIVE ESTAS),SOBRE APOIOS DE ALVENAR
IA DE MEIA VEZ E VERGA DE CONCRETO,SEM REVESTIMENTO.FORNECIM
ENTO E COLOCACAO
01648 | ALVENARIA TIJ. FURADO 10X20X20CM | M2 | 1 | 67.7446 | 0 | 67.7446
01968 | MAO-DE-OBRA DE PEDREIRO, INCLUSIVE ENCARGOS SOCIAIS | H | 0.83 | 26.73 | 3 | 22.8515
01999 | MAO-DE-OBRA DE SERVENTE DA CONSTRUCAO CIVIL, INCLUSIVE ENCAR | H | 0.83 | 19.33 | 3 | 16.5252
GOS SOCIAIS
03083 | VERGAS CONCR. ARMADO P/ ALVEN. | M3 | 0.025 | 2465.1789 | 0 | 61.6295
14815 | BANCA DE GRANITO BRANCO ITAUNAS,DE(1,80X0,60)M,COM 2CM DE ES | UN | 0.9259 | 813.13 | 0 | 752.8771
PESSURA E 2 ABERTURAS PARA CUBAS(EXCLUSIVE CUBAS)
18.084.0051-A | BANCA DE GRANITO BRANCO ITAUNAS,COM 2CM DE ESPESSURA,COM ABE | M2 |  | 906.21
RTURA PARA 2 CUBAS (EXCLUSIVE ESTAS),SOBRE APOIOS DE ALVENAR
IA DE MEIA VEZ E VERGA DE CONCRETO,SEM REVESTIMENTO.FORNECIM
ENTO E COLOCACAO
14815 | BANCA DE GRANITO BRANCO ITAUNAS,DE(1,80X0,60)M,COM 2CM DE ES | UN | 0.9259 | 813.13 | 0 | 752.8771
PESSURA E 2 ABERTURAS PARA CUBAS(EXCLUSIVE CUBAS)
20115 | MAO-DE-OBRA DE PEDREIRO, INCLUSIVE ENCARGOS SOCIAIS DESONERA | H | 0.83 | 23.16 | 3 | 19.7995
DOS
20132 | MAO-DE-OBRA DE SERVENTE DA CONSTRUCAO CIVIL, INCLUSIVE ENCAR | H | 0.83 | 16.75 | 3 | 14.3196
GOS SOCIAIS DESONERADOS
30312 | VERGAS CONCR. ARMADO P/ ALVEN. | M3 | 0.025 | 2293.5294 | 0 | 57.3382
30344 | ALVENARIA TIJ. FURADO 10X20X20CM | M2 | 1 | 61.8803 | 0 | 61.8803
18.084.0052-0 | BANCA DE GRANITO BRANCO ITAUNAS,COM 2CM DE ESPESSURA,COM ABE | M2 |  | 921.67
RTURA PARA 3 CUBAS (EXCLUSIVE ESTAS),SOBRE APOIOS DE ALVENAR
IA DE MEIA VEZ E VERGA DE CONCRETO,SEM REVESTIMENTO.FORNECIM
ENTO E COLOCACAO
01648 | ALVENARIA TIJ. FURADO 10X20X20CM | M2 | 1 | 67.7446 | 0 | 67.7446
01968 | MAO-DE-OBRA DE PEDREIRO, INCLUSIVE ENCARGOS SOCIAIS | H | 0.83 | 26.73 | 3 | 22.8515
01999 | MAO-DE-OBRA DE SERVENTE DA CONSTRUCAO CIVIL, INCLUSIVE ENCAR | H | 0.83 | 19.33 | 3 | 16.5252
GOS SOCIAIS
03083 | VERGAS CONCR. ARMADO P/ ALVEN. | M3 | 0.025 | 2465.1789 | 0 | 61.6295
14816 | BANCA DE GRANITO BRANCO ITAUNAS,DE(2,70X0,60)M,COM 2CM DE ES | UN | 0.6173 | 1219.7 | 0 | 752.9208
PESSURA E 3 ABERTURAS PARA CUBAS(EXCLUSIVE CUBAS)
18.084.0052-A | BANCA DE GRANITO BRANCO ITAUNAS,COM 2CM DE ESPESSURA,COM ABE | M2 |  | 906.25
RTURA PARA 3 CUBAS (EXCLUSIVE ESTAS),SOBRE APOIOS DE ALVENAR
IA DE MEIA VEZ E VERGA DE CONCRETO,SEM REVESTIMENTO.FORNECIM
ENTO E COLOCACAO
14816 | BANCA DE GRANITO BRANCO ITAUNAS,DE(2,70X0,60)M,COM 2CM DE ES | UN | 0.6173 | 1219.7 | 0 | 752.9208
PESSURA E 3 ABERTURAS PARA CUBAS(EXCLUSIVE CUBAS)
20115 | MAO-DE-OBRA DE PEDREIRO, INCLUSIVE ENCARGOS SOCIAIS DESONERA | H | 0.83 | 23.16 | 3 | 19.7995
DOS
20132 | MAO-DE-OBRA DE SERVENTE DA CONSTRUCAO CIVIL, INCLUSIVE ENCAR | H | 0.83 | 16.75 | 3 | 14.3196
GOS SOCIAIS DESONERADOS
30312 | VERGAS CONCR. ARMADO P/ ALVEN. | M3 | 0.025 | 2293.5294 | 0 | 57.3382
30344 | ALVENARIA TIJ. FURADO 10X20X20CM | M2 | 1 | 61.8803 | 0 | 61.8803
18.084.0053-0 | BANCA DE GRANITO BRANCO ITAUNAS,COM 2CM DE ESPESSURA,COM ABE | M2 |  | 921.7
RTURA PARA 4 CUBAS (EXCLUSIVE ESTAS),SOBRE APOIOS DE ALVENAR
IA DE MEIA VEZ E VERGA DE CONCRETO,SEM REVESTIMENTO.FORNECIM
ENTO E COLOCACAO
01648 | ALVENARIA TIJ. FURADO 10X20X20CM | M2 | 1 | 67.7446 | 0 | 67.7446
01968 | MAO-DE-OBRA DE PEDREIRO, INCLUSIVE ENCARGOS SOCIAIS | H | 0.83 | 26.73 | 3 | 22.8515
01999 | MAO-DE-OBRA DE SERVENTE DA CONSTRUCAO CIVIL, INCLUSIVE ENCAR | H | 0.83 | 19.33 | 3 | 16.5252
GOS SOCIAIS
03083 | VERGAS CONCR. ARMADO P/ ALVEN. | M3 | 0.025 | 2465.1789 | 0 | 61.6295
14817 | BANCA DE GRANITO BRANCO ITAUNAS,DE(3,60X0,60)M,COM 2CM DE ES | UN | 0.463 | 1626.26 | 0 | 752.9584
PESSURA E 4 ABERTURAS PARA CUBAS(EXCLUSIVE CUBAS)
18.084.0053-A | BANCA DE GRANITO BRANCO ITAUNAS,COM 2CM DE ESPESSURA,COM ABE | M2 |  | 906.29
RTURA PARA 4 CUBAS (EXCLUSIVE ESTAS),SOBRE APOIOS DE ALVENAR
IA DE MEIA VEZ E VERGA DE CONCRETO,SEM REVESTIMENTO.FORNECIM
ENTO E COLOCACAO
14817 | BANCA DE GRANITO BRANCO ITAUNAS,DE(3,60X0,60)M,COM 2CM DE ES | UN | 0.463 | 1626.26 | 0 | 752.9584
PESSURA E 4 ABERTURAS PARA CUBAS(EXCLUSIVE CUBAS)
20115 | MAO-DE-OBRA DE PEDREIRO, INCLUSIVE ENCARGOS SOCIAIS DESONERA | H | 0.83 | 23.16 | 3 | 19.7995
DOS
20132 | MAO-DE-OBRA DE SERVENTE DA CONSTRUCAO CIVIL, INCLUSIVE ENCAR | H | 0.83 | 16.75 | 3 | 14.3196
GOS SOCIAIS DESONERADOS
30312 | VERGAS CONCR. ARMADO P/ ALVEN. | M3 | 0.025 | 2293.5294 | 0 | 57.3382
30344 | ALVENARIA TIJ. FURADO 10X20X20CM | M2 | 1 | 61.8803 | 0 | 61.8803
18.084.0054-0 | BANCA DE GRANITO BRANCO ITAUNAS,COM 2CM DE ESPESSURA,COM ABE | M2 |  | 921.71
RTURA PARA 5 CUBAS (EXCLUSIVE ESTAS),SOBRE APOIOS DE ALVENAR
IA DE MEIA VEZ E VERGA DE CONCRETO,SEM REVESTIMENTO.FORNECIM
ENTO E COLOCACAO
01648 | ALVENARIA TIJ. FURADO 10X20X20CM | M2 | 1 | 67.7446 | 0 | 67.7446
01968 | MAO-DE-OBRA DE PEDREIRO, INCLUSIVE ENCARGOS SOCIAIS | H | 0.83 | 26.73 | 3 | 22.8515
01999 | MAO-DE-OBRA DE SERVENTE DA CONSTRUCAO CIVIL, INCLUSIVE ENCAR | H | 0.83 | 19.33 | 3 | 16.5252
GOS SOCIAIS
03083 | VERGAS CONCR. ARMADO P/ ALVEN. | M3 | 0.025 | 2465.1789 | 0 | 61.6295
14818 | BANCA DE GRANITO BRANCO ITAUNAS, DE(4,50X0,60)M,COM 2CM DE E | UN | 0.3704 | 2032.83 | 0 | 752.9602
SPESSURA E 5 ABERTURAS PARA CUBAS(EXCLUSIVE CUBAS)
18.084.0054-A | BANCA DE GRANITO BRANCO ITAUNAS,COM 2CM DE ESPESSURA,COM ABE | M2 |  | 906.29
RTURA PARA 5 CUBAS (EXCLUSIVE ESTAS),SOBRE APOIOS DE ALVENAR
IA DE MEIA VEZ E VERGA DE CONCRETO,SEM REVESTIMENTO.FORNECIM
ENTO E COLOCACAO
14818 | BANCA DE GRANITO BRANCO ITAUNAS, DE(4,50X0,60)M,COM 2CM DE E | UN | 0.3704 | 2032.83 | 0 | 752.9602
SPESSURA E 5 ABERTURAS PARA CUBAS(EXCLUSIVE CUBAS)
20115 | MAO-DE-OBRA DE PEDREIRO, INCLUSIVE ENCARGOS SOCIAIS DESONERA | H | 0.83 | 23.16 | 3 | 19.7995
DOS
20132 | MAO-DE-OBRA DE SERVENTE DA CONSTRUCAO CIVIL, INCLUSIVE ENCAR | H | 0.83 | 16.75 | 3 | 14.3196
GOS SOCIAIS DESONERADOS
30312 | VERGAS CONCR. ARMADO P/ ALVEN. | M3 | 0.025 | 2293.5294 | 0 | 57.3382
30344 | ALVENARIA TIJ. FURADO 10X20X20CM | M2 | 1 | 61.8803 | 0 | 61.8803
18.084.0055-0 | BANCA DE GRANITO BRANCO ITAUNAS,COM 2CM DE ESPESSURA,COM ABE | M2 |  | 921.54
RTURA PARA 6 CUBAS (EXCLUSIVE ESTAS),SOBRE APOIOS DE ALVENAR
IA DE MEIA VEZ E VERGA DE CONCRETO,SEM REVESTIMENTO.FORNECIM
ENTO E COLOCACAO
01648 | ALVENARIA TIJ. FURADO 10X20X20CM | M2 | 1 | 67.7446 | 0 | 67.7446
01968 | MAO-DE-OBRA DE PEDREIRO, INCLUSIVE ENCARGOS SOCIAIS | H | 0.83 | 26.73 | 3 | 22.8515
01999 | MAO-DE-OBRA DE SERVENTE DA CONSTRUCAO CIVIL, INCLUSIVE ENCAR | H | 0.83 | 19.33 | 3 | 16.5252
GOS SOCIAIS
03083 | VERGAS CONCR. ARMADO P/ ALVEN. | M3 | 0.025 | 2465.1789 | 0 | 61.6295
14819 | BANCA DE GRANITO BRANCO ITAUNAS,DE(5,40X0,60)M,COM 2CM DE ES | UN | 0.3086 | 2439.4 | 0 | 752.7988
PESSURA E 6 ABERTURAS PARA CUBAS(EXCLUSIVE CUBAS)
18.084.0055-A | BANCA DE GRANITO BRANCO ITAUNAS,COM 2CM DE ESPESSURA,COM ABE | M2 |  | 906.13
RTURA PARA 6 CUBAS (EXCLUSIVE ESTAS),SOBRE APOIOS DE ALVENAR
IA DE MEIA VEZ E VERGA DE CONCRETO,SEM REVESTIMENTO.FORNECIM
ENTO E COLOCACAO
14819 | BANCA DE GRANITO BRANCO ITAUNAS,DE(5,40X0,60)M,COM 2CM DE ES | UN | 0.3086 | 2439.4 | 0 | 752.7988
PESSURA E 6 ABERTURAS PARA CUBAS(EXCLUSIVE CUBAS)
20115 | MAO-DE-OBRA DE PEDREIRO, INCLUSIVE ENCARGOS SOCIAIS DESONERA | H | 0.83 | 23.16 | 3 | 19.7995
DOS
20132 | MAO-DE-OBRA DE SERVENTE DA CONSTRUCAO CIVIL, INCLUSIVE ENCAR | H | 0.83 | 16.75 | 3 | 14.3196
GOS SOCIAIS DESONERADOS
30312 | VERGAS CONCR. ARMADO P/ ALVEN. | M3 | 0.025 | 2293.5294 | 0 | 57.3382
30344 | ALVENARIA TIJ. FURADO 10X20X20CM | M2 | 1 | 61.8803 | 0 | 61.8803
18.084.0100-0 | FRONTISPICIO DE GRANITO BRANCO ITAUNAS,COM SECAO DE 5X2CM,IN | M |  | 88.05
CLUSIVE REJUNTAMENTO.FORNECIMENTO E COLOCACAO
00150 | CIMENTO BRANCO | KG | 0.25 | 2.8387 | 0 | 0.7097
01624 | ARGAMASSA CIM.,SAIBRO,AREIA 1:2:2,PREPA RO MECANICO | M3 | 0.002 | 421.6542 | 0 | 0.8433
01976 | MAO-DE-OBRA DE MARMORISTA DE MARMORE E GRANITO, INCLUSIVE EN | H | 0.51 | 26.73 | 3 | 14.0413
CARGOS SOCIAIS
01999 | MAO-DE-OBRA DE SERVENTE DA CONSTRUCAO CIVIL, INCLUSIVE ENCAR | H | 0.71 | 19.33 | 3 | 14.136
GOS SOCIAIS
03077 | PASTA DE CIMENTO COMUM | M3 | 0.0015 | 884.1891 | 0 | 1.3263
03084 | CHAPISCO SUPERF. CONCR./ALVEN.,COM ARGAMASSA DE CIMENTO E AR | M2 | 0.05 | 7.0606 | 0 | 0.353
EIA NO TRACO 1:3
13385 | FRONTISPICIO DE GRANITO BRANCO ITAUNAS, COM SECAO DE 5X2CM | M | 1 | 56.65 | 0 | 56.65
18.084.0100-A | FRONTISPICIO DE GRANITO BRANCO ITAUNAS,COM SECAO DE 5X2CM,IN | M |  | 84.2
CLUSIVE REJUNTAMENTO.FORNECIMENTO E COLOCACAO
00150 | CIMENTO BRANCO | KG | 0.25 | 2.8387 | 0 | 0.7097
13385 | FRONTISPICIO DE GRANITO BRANCO ITAUNAS, COM SECAO DE 5X2CM | M | 1 | 56.65 | 0 | 56.65
20091 | MAO-DE-OBRA DE MARMORISTA DE MARMORE E GRANITO, INCLUSIVE EN | H | 0.51 | 23.16 | 3 | 12.1659
CARGOS SOCIAIS DESONERADOS
20132 | MAO-DE-OBRA DE SERVENTE DA CONSTRUCAO CIVIL, INCLUSIVE ENCAR | H | 0.71 | 16.75 | 3 | 12.2493
GOS SOCIAIS DESONERADOS
30129 | PASTA DE CIMENTO COMUM | M3 | 0.0015 | 860.2725 | 0 | 1.2904
30180 | ARGAMASSA CIM.,SAIBRO,AREIA 1:2:2,PREPA RO MECANICO | M3 | 0.002 | 411.9562 | 0 | 0.8239
30350 | CHAPISCO SUPERF. CONCR./ALVEN.,COM ARGAMASSA DE CIMENTO E AR | M2 | 0.05 | 6.386 | 0 | 0.3193
EIA NO TRACO 1:3
18.084.0105-0 | FRONTISPICIO DE GRANITO BRANCO ITAUNAS,COM SECAO DE 10X2CM,I | M |  | 101.59
NCLUSIVE REJUNTAMENTO.FORNECIMENTO E COLOCACAO
00150 | CIMENTO BRANCO | KG | 0.5 | 2.8387 | 0 | 1.4194
01624 | ARGAMASSA CIM.,SAIBRO,AREIA 1:2:2,PREPA RO MECANICO | M3 | 0.004 | 421.6542 | 0 | 1.6866
01976 | MAO-DE-OBRA DE MARMORISTA DE MARMORE E GRANITO, INCLUSIVE EN | H | 0.51 | 26.73 | 3 | 14.0413
CARGOS SOCIAIS
01999 | MAO-DE-OBRA DE SERVENTE DA CONSTRUCAO CIVIL, INCLUSIVE ENCAR | H | 0.71 | 19.33 | 3 | 14.136
GOS SOCIAIS
03077 | PASTA DE CIMENTO COMUM | M3 | 0.003 | 884.1891 | 0 | 2.6526
03084 | CHAPISCO SUPERF. CONCR./ALVEN.,COM ARGAMASSA DE CIMENTO E AR | M2 | 0.1 | 7.0606 | 0 | 0.7061
EIA NO TRACO 1:3
13386 | FRONTISPICIO DE GRANITO BRANCO ITAUNAS, COM SECAO DE 10 X 2C | M | 1 | 66.95 | 0 | 66.95
M
18.084.0105-A | FRONTISPICIO DE GRANITO BRANCO ITAUNAS,COM SECAO DE 10X2CM,I | M |  | 97.65
NCLUSIVE REJUNTAMENTO.FORNECIMENTO E COLOCACAO
00150 | CIMENTO BRANCO | KG | 0.5 | 2.8387 | 0 | 1.4194
13386 | FRONTISPICIO DE GRANITO BRANCO ITAUNAS, COM SECAO DE 10 X 2C | M | 1 | 66.95 | 0 | 66.95
M
20091 | MAO-DE-OBRA DE MARMORISTA DE MARMORE E GRANITO, INCLUSIVE EN | H | 0.51 | 23.16 | 3 | 12.1659
CARGOS SOCIAIS DESONERADOS
20132 | MAO-DE-OBRA DE SERVENTE DA CONSTRUCAO CIVIL, INCLUSIVE ENCAR | H | 0.71 | 16.75 | 3 | 12.2493
GOS SOCIAIS DESONERADOS
30129 | PASTA DE CIMENTO COMUM | M3 | 0.003 | 860.2725 | 0 | 2.5808
30180 | ARGAMASSA CIM.,SAIBRO,AREIA 1:2:2,PREPA RO MECANICO | M3 | 0.004 | 411.9562 | 0 | 1.6478
30350 | CHAPISCO SUPERF. CONCR./ALVEN.,COM ARGAMASSA DE CIMENTO E AR | M2 | 0.1 | 6.386 | 0 | 0.6386
EIA NO TRACO 1:3
18.100.0025-0 | BANCA DE MARMORE SINTETICO,MEDINDO 120X50CM,COM CUBA DO MESM | UN |  | 202.01
O MATERIAL,EXCLUSIVE TORNEIRA,VALVULA E SIFAO.FORNECIMENTO E
ASSENTAMENTO
01968 | MAO-DE-OBRA DE PEDREIRO, INCLUSIVE ENCARGOS SOCIAIS | H | 0.7 | 26.73 | 3 | 19.2723
01999 | MAO-DE-OBRA DE SERVENTE DA CONSTRUCAO CIVIL, INCLUSIVE ENCAR | H | 0.7 | 19.33 | 3 | 13.9369
GOS SOCIAIS
02540 | BANCA EM MARMORE SINTETICO, DE (120X50)CM, PARA UMA CUBA | UN | 1 | 168.81 | 0 | 168.81
18.100.0025-A | BANCA DE MARMORE SINTETICO,MEDINDO 120X50CM,COM CUBA DO MESM | UN |  | 197.58
O MATERIAL,EXCLUSIVE TORNEIRA,VALVULA E SIFAO.FORNECIMENTO E
ASSENTAMENTO
02540 | BANCA EM MARMORE SINTETICO, DE (120X50)CM, PARA UMA CUBA | UN | 1 | 168.81 | 0 | 168.81
20115 | MAO-DE-OBRA DE PEDREIRO, INCLUSIVE ENCARGOS SOCIAIS DESONERA | H | 0.7 | 23.16 | 3 | 16.6984
DOS
20132 | MAO-DE-OBRA DE SERVENTE DA CONSTRUCAO CIVIL, INCLUSIVE ENCAR | H | 0.7 | 16.75 | 3 | 12.0768
GOS SOCIAIS DESONERADOS
18.100.0030-0 | BANCA DE MARMORE SINTETICO,MEDINDO 100X50CM,COM CUBA DO MESM | UN |  | 162.72
O MATERIAL,EXCLUSIVE TORNEIRA,VALVULA E SIFAO.FORNECIMENTO E
ASSENTAMENTO
01968 | MAO-DE-OBRA DE PEDREIRO, INCLUSIVE ENCARGOS SOCIAIS | H | 0.5 | 26.73 | 3 | 13.766
01999 | MAO-DE-OBRA DE SERVENTE DA CONSTRUCAO CIVIL, INCLUSIVE ENCAR | H | 0.5 | 19.33 | 3 | 9.955
GOS SOCIAIS
05810 | BANCA EM MARMORE SINTETICO, DE (100X50)CM, PARA UMA CUBA | UN | 1 | 139 | 0 | 139
18.100.0030-A | BANCA DE MARMORE SINTETICO,MEDINDO 100X50CM,COM CUBA DO MESM | UN |  | 159.55
O MATERIAL,EXCLUSIVE TORNEIRA,VALVULA E SIFAO.FORNECIMENTO E
ASSENTAMENTO
05810 | BANCA EM MARMORE SINTETICO, DE (100X50)CM, PARA UMA CUBA | UN | 1 | 139 | 0 | 139
20115 | MAO-DE-OBRA DE PEDREIRO, INCLUSIVE ENCARGOS SOCIAIS DESONERA | H | 0.5 | 23.16 | 3 | 11.9274
DOS
20132 | MAO-DE-OBRA DE SERVENTE DA CONSTRUCAO CIVIL, INCLUSIVE ENCAR | H | 0.5 | 16.75 | 3 | 8.6263
GOS SOCIAIS DESONERADOS
18.100.0035-0 | BANCA DE MARMORE SINTETICO,MEDINDO 150X50CM,COM CUBA DO MESM | UN |  | 267.34
O MATERIAL,EXCLUSIVE TORNEIRA,VALVULA E SIFAO.FORNECIMENTO E
ASSENTAMENTO
01968 | MAO-DE-OBRA DE PEDREIRO, INCLUSIVE ENCARGOS SOCIAIS | H | 1 | 26.73 | 3 | 27.5319
01999 | MAO-DE-OBRA DE SERVENTE DA CONSTRUCAO CIVIL, INCLUSIVE ENCAR | H | 1 | 19.33 | 3 | 19.9099
GOS SOCIAIS
07102 | BANCA EM MARMORE SINTETICO, DE (150X50)CM, PARA UMA CUBA | UN | 1 | 219.9 | 0 | 219.9
18.100.0035-A | BANCA DE MARMORE SINTETICO,MEDINDO 150X50CM,COM CUBA DO MESM | UN |  | 261
O MATERIAL,EXCLUSIVE TORNEIRA,VALVULA E SIFAO.FORNECIMENTO E
ASSENTAMENTO
07102 | BANCA EM MARMORE SINTETICO, DE (150X50)CM, PARA UMA CUBA | UN | 1 | 219.9 | 0 | 219.9
20115 | MAO-DE-OBRA DE PEDREIRO, INCLUSIVE ENCARGOS SOCIAIS DESONERA | H | 1 | 23.16 | 3 | 23.8548
DOS
20132 | MAO-DE-OBRA DE SERVENTE DA CONSTRUCAO CIVIL, INCLUSIVE ENCAR | H | 1 | 16.75 | 3 | 17.2525
GOS SOCIAIS DESONERADOS
18.105.0001-0 | DOMUS ACRILICO,MEDINDO 1,50X1,50M,INCLUINDO NESTA MEDIDA A V | UN |  | 4509
ENTILACAO.FORNECIMENTO E COLOCACAO
05480 | DOMUS ACRILICO, DE (1,50X1,50)M, JA INCLUINDO NESTA MEDIDA A | UN | 1 | 4509 | 0 | 4509
VENTILACAO
18.105.0001-A | DOMUS ACRILICO,MEDINDO 1,50X1,50M,INCLUINDO NESTA MEDIDA A V | UN |  | 4509
ENTILACAO.FORNECIMENTO E COLOCACAO
05480 | DOMUS ACRILICO, DE (1,50X1,50)M, JA INCLUINDO NESTA MEDIDA A | UN | 1 | 4509 | 0 | 4509
VENTILACAO
18.200.0001-0 | TABELA DE BASQUETE EM COMPENSADO NAVAL,TAMANHO OFICIAL,COM A | PAR |  | 2262.06
RO E REDE.FORNECIMENTO E COLOCACAO
01967 | MAO-DE-OBRA DE CARPINTEIRO DE ESQUADRIASDE MADEIRA INCLUSIVE | H | 2 | 28.76 | 3 | 59.2456
ENCARGOS SOCIAIS
01999 | MAO-DE-OBRA DE SERVENTE DA CONSTRUCAO CIVIL, INCLUSIVE ENCAR | H | 2 | 19.33 | 3 | 39.8198
GOS SOCIAIS
05328 | TABELAS DE BASQUETE, EM COMPENSADO NAVAL LAMINADO, COM AROS | UN | 1 | 2163 | 0 | 2163
E REDES - (PAR)
18.200.0001-A | TABELA DE BASQUETE EM COMPENSADO NAVAL,TAMANHO OFICIAL,COM A | PAR |  | 2248.84
RO E REDE.FORNECIMENTO E COLOCACAO
05328 | TABELAS DE BASQUETE, EM COMPENSADO NAVAL LAMINADO, COM AROS | UN | 1 | 2163 | 0 | 2163
E REDES - (PAR)
20045 | MAO-DE-OBRA DE CARPINTEIRO DE ESQUADRIAS DE MADEIRA, INCLUSI | H | 2 | 24.92 | 3 | 51.3352
VE ENCARGOS SOCIAIS DESONERADOS
20132 | MAO-DE-OBRA DE SERVENTE DA CONSTRUCAO CIVIL, INCLUSIVE ENCAR | H | 2 | 16.75 | 3 | 34.505
GOS SOCIAIS DESONERADOS
18.200.0002-0 | POSTE PARA VOLEIBOL EM TUBO DE FERRO GALVANIZADO,COM CATRACA | PAR |  | 1174.2
E BUCHAS.FORNECIMENTO
05329 | POSTES P/VOLEI, EM TUBOS DE FERRO GALVANIZADO, C/CREMALHEIRA | UN | 1 | 1174.2 | 0 | 1174.2
S E BUCHAS - (PAR)
18.200.0002-A | POSTE PARA VOLEIBOL EM TUBO DE FERRO GALVANIZADO,COM CATRACA | PAR |  | 1174.2
E BUCHAS.FORNECIMENTO
05329 | POSTES P/VOLEI, EM TUBOS DE FERRO GALVANIZADO, C/CREMALHEIRA | UN | 1 | 1174.2 | 0 | 1174.2
S E BUCHAS - (PAR)
18.200.0003-0 | REDE DE VOLEIBOL OFICIAL COM CABO DE ACO.FORNECIMENTO | UN |  | 204.87
05330 | REDE DE NYLON, P/VOLEI, OFICIAL, C/CABO DE ACO | UN | 1 | 204.87 | 0 | 204.87
18.200.0003-A | REDE DE VOLEIBOL OFICIAL COM CABO DE ACO.FORNECIMENTO | UN |  | 204.87
05330 | REDE DE NYLON, P/VOLEI, OFICIAL, C/CABO DE ACO | UN | 1 | 204.87 | 0 | 204.87
18.200.0004-0 | TRAVE DESMONTAVEL PARA FUTEBOL DE SALAO,EM TUBO DE FERRO GAL | PAR |  | 2997.3
VANIZADO E BUCHAS.FORNECIMENTO
05331 | POSTES P/FUTEBOL DE SALAO, EM TUBOS DE FRRO GALVANIZADO E BU | UN | 1 | 2997.3 | 0 | 2997.3
CHAS - (PAR)
18.200.0004-A | TRAVE DESMONTAVEL PARA FUTEBOL DE SALAO,EM TUBO DE FERRO GAL | PAR |  | 2997.3
VANIZADO E BUCHAS.FORNECIMENTO
05331 | POSTES P/FUTEBOL DE SALAO, EM TUBOS DE FRRO GALVANIZADO E BU | UN | 1 | 2997.3 | 0 | 2997.3
CHAS - (PAR)
18.200.0005-0 | REDE DE NYLON PARA FUTEBOL DE SALAO.FORNECIMENTO | PAR |  | 115.18
05332 | REDE DE NYLON, P/FUTEBOL DE SALAO- (PAR) | UN | 1 | 115.18 | 0 | 115.18
18.200.0005-A | REDE DE NYLON PARA FUTEBOL DE SALAO.FORNECIMENTO | PAR |  | 115.18
05332 | REDE DE NYLON, P/FUTEBOL DE SALAO- (PAR) | UN | 1 | 115.18 | 0 | 115.18
18.200.0010-0 | APARELHO DE GINASTICA,EXECUTADO EM PECAS VERTICAIS DE MACARA | UN |  | 1370.64
NDUBA DE 3"X6" E TUBOS DE FERRO GALVANIZADO DE 1.1/4",HORIZO
NTAIS EM 3 MODULOS,EXCLUSIVE FUNDACAO,CONFORME PROJETO Nº602
5/EMOP.FORNECIMENTO E COLOCACAO
00225 | ADESIVO DE CONTATO A BASE DE SOLVENTES, RESINAS E BORRACHAS | GL | 0.0027 | 92.69 | 0 | 0.2503
SINTETICAS E ADITIVOS, EMBALAGEM DE 3,2L/2,8KG
01967 | MAO-DE-OBRA DE CARPINTEIRO DE ESQUADRIASDE MADEIRA INCLUSIVE | H | 10 | 28.76 | 3 | 296.228
ENCARGOS SOCIAIS
01999 | MAO-DE-OBRA DE SERVENTE DA CONSTRUCAO CIVIL, INCLUSIVE ENCAR | H | 10 | 19.33 | 3 | 199.099
GOS SOCIAIS
02602 | MACARANDUBA EM PECAS, DE 7,50X15,00CM (3"X6") | M | 13.23 | 46.25 | 0 | 611.8875
02845 | TUBO DE ACO GALVANIZADO, COM COSTURA, PESADO, NBR 5580, DN=1 | M | 3.37 | 42.2454 | 0 | 142.367
.1/4"
05434 | MACARANDUBA EM PECAS, DE 3,75X7,50CM (1.1/2"X3") | M | 0.19 | 12.24 | 0 | 2.3256
06913 | MAO-DE-OBRA DE SERRALHEIRO DA CONSTRUCAOCIVIL, INCLUSIVE ENC | H | 4 | 28.76 | 3 | 118.4912
ARGOS SOCIAIS
18.200.0010-A | APARELHO DE GINASTICA,EXECUTADO EM PECAS VERTICAIS DE MACARA | UN |  | 1288.7
NDUBA DE 3"X6" E TUBOS DE FERRO GALVANIZADO DE 1.1/4",HORIZO
NTAIS EM 3 MODULOS,EXCLUSIVE FUNDACAO,CONFORME PROJETO Nº602
5/EMOP.FORNECIMENTO E COLOCACAO
00225 | ADESIVO DE CONTATO A BASE DE SOLVENTES, RESINAS E BORRACHAS | GL | 0.0027 | 92.69 | 0 | 0.2503
SINTETICAS E ADITIVOS, EMBALAGEM DE 3,2L/2,8KG
02602 | MACARANDUBA EM PECAS, DE 7,50X15,00CM (3"X6") | M | 13.23 | 46.25 | 0 | 611.8875
02845 | TUBO DE ACO GALVANIZADO, COM COSTURA, PESADO, NBR 5580, DN=1 | M | 3.37 | 42.2454 | 0 | 142.367
.1/4"
05434 | MACARANDUBA EM PECAS, DE 3,75X7,50CM (1.1/2"X3") | M | 0.19 | 12.24 | 0 | 2.3256
20045 | MAO-DE-OBRA DE CARPINTEIRO DE ESQUADRIAS DE MADEIRA, INCLUSI | H | 10 | 24.92 | 3 | 256.676
VE ENCARGOS SOCIAIS DESONERADOS
20131 | MAO-DE-OBRA DE SERRALHEIRO DA CONSTRUCAO CIVIL, INCLUSIVE EN | H | 4 | 24.92 | 3 | 102.6704
CARGOS SOCIAIS DESONERADOS
20132 | MAO-DE-OBRA DE SERVENTE DA CONSTRUCAO CIVIL, INCLUSIVE ENCAR | H | 10 | 16.75 | 3 | 172.525
GOS SOCIAIS DESONERADOS
18.200.0015-0 | ESTRUTURA PARA BASQUETE,DE FERRO GALVANIZADO PINTADO,FIXA,CO | PAR |  | 4163.51
M AVANCO LIVRE DE 1,30M,COM TABELAS DE COMPENSADO NAVAL,AROS
E REDES,EXCLUSIVE FURACAO DE PISO.FORNECIMENTO E COLOCACAO
01647 | CONCRETO FCK 10MPA INCL. MAT.,PREP.,LANC | M3 | 0.02 | 590.4296 | 0 | 11.8086
01968 | MAO-DE-OBRA DE PEDREIRO, INCLUSIVE ENCARGOS SOCIAIS | H | 2 | 26.73 | 3 | 55.0638
01999 | MAO-DE-OBRA DE SERVENTE DA CONSTRUCAO CIVIL, INCLUSIVE ENCAR | H | 4 | 19.33 | 3 | 79.6396
GOS SOCIAIS
05938 | ESTRUTURA METALICAS (PAR),EM ACO GALV.PINTADO,P/BASQUETE,FIX | UN | 1 | 4017 | 0 | 4017
AS,AVANCO LIVRE 1,30M,C/TABELAS COMPENSADO NAVAL,AROS/REDES
18.200.0015-A | ESTRUTURA PARA BASQUETE,DE FERRO GALVANIZADO PINTADO,FIXA,CO | PAR |  | 4144.92
M AVANCO LIVRE DE 1,30M,COM TABELAS DE COMPENSADO NAVAL,AROS
E REDES,EXCLUSIVE FURACAO DE PISO.FORNECIMENTO E COLOCACAO
05938 | ESTRUTURA METALICAS (PAR),EM ACO GALV.PINTADO,P/BASQUETE,FIX | UN | 1 | 4017 | 0 | 4017
AS,AVANCO LIVRE 1,30M,C/TABELAS COMPENSADO NAVAL,AROS/REDES
20115 | MAO-DE-OBRA DE PEDREIRO, INCLUSIVE ENCARGOS SOCIAIS DESONERA | H | 2 | 23.16 | 3 | 47.7096
DOS
20132 | MAO-DE-OBRA DE SERVENTE DA CONSTRUCAO CIVIL, INCLUSIVE ENCAR | H | 4 | 16.75 | 3 | 69.01
GOS SOCIAIS DESONERADOS
30276 | CONCRETO FCK 10MPA INCL. MAT.,PREP.,LANC | M3 | 0.02 | 560.4876 | 0 | 11.2098
18.200.0020-0 | BALIZA DE FUTEBOL DE CAMPO,TAMANHO OFICIAL(7,32X2.44M),EXCLU | UN |  | 2952.57
SIVE REDE,EM TUBOS DE FERRO GALVANIZADO DE 4",COM PINTURA DE
BASE E 2 DEMAOS DE ACABAMENTO.FORNECIMENTO E COLOCACAO
00170 | TUBO DE ACO GALVANIZADO, COM COSTURA, PESADO, NBR 5580, DN=1 | M | 2.5 | 32.44 | 15 | 93.265
"
00312 | TUBO DE ACO GALVANIZADO, COM COSTURA, PESADO, NBR 5580, DN=4 | M | 13.4286 | 158.84 | 15 | 2452.9486
"
01660 | PINTURA INT./EXT., TINTA OLEO S/FERRO | M2 | 11.2642 | 22.3255 | 0 | 251.4789
01999 | MAO-DE-OBRA DE SERVENTE DA CONSTRUCAO CIVIL, INCLUSIVE ENCAR | H | 4 | 19.33 | 3 | 79.6396
GOS SOCIAIS
02245 | CONCRETO IMPORTADO DE USINA, UTILIZANDO BRITA 1, DE 15MPA | M3 | 0.04 | 400 | 0 | 16
06913 | MAO-DE-OBRA DE SERRALHEIRO DA CONSTRUCAOCIVIL, INCLUSIVE ENC | H | 2 | 28.76 | 3 | 59.2456
ARGOS SOCIAIS
18.200.0020-A | BALIZA DE FUTEBOL DE CAMPO,TAMANHO OFICIAL(7,32X2.44M),EXCLU | UN |  | 2912.61
SIVE REDE,EM TUBOS DE FERRO GALVANIZADO DE 4",COM PINTURA DE
BASE E 2 DEMAOS DE ACABAMENTO.FORNECIMENTO E COLOCACAO
00170 | TUBO DE ACO GALVANIZADO, COM COSTURA, PESADO, NBR 5580, DN=1 | M | 2.5 | 32.44 | 15 | 93.265
"
00312 | TUBO DE ACO GALVANIZADO, COM COSTURA, PESADO, NBR 5580, DN=4 | M | 13.4286 | 158.84 | 15 | 2452.9486
"
02245 | CONCRETO IMPORTADO DE USINA, UTILIZANDO BRITA 1, DE 15MPA | M3 | 0.04 | 400 | 0 | 16
20131 | MAO-DE-OBRA DE SERRALHEIRO DA CONSTRUCAO CIVIL, INCLUSIVE EN | H | 2 | 24.92 | 3 | 51.3352
CARGOS SOCIAIS DESONERADOS
20132 | MAO-DE-OBRA DE SERVENTE DA CONSTRUCAO CIVIL, INCLUSIVE ENCAR | H | 4 | 16.75 | 3 | 69.01
GOS SOCIAIS DESONERADOS
30406 | PINTURA INT./EXT., TINTA OLEO S/FERRO | M2 | 11.2642 | 20.4233 | 0 | 230.0521
18.210.0010-0 | RESERVATORIO TERMICO DE BAIXA PRESSAO,PARA SISTEMA DE AQUECI | UN |  | 1751
MENTO SOLAR DE AGUA,COM 100L,EXCLUSIVE INSTALACOES (VER ITEN
S 15.014.0150 A 0170) E COLETOR SOLAR.FORNECIMENTO
13389 | RESERVATORIO TERMICO DE BAIXA PRESSAO PARA SISTEMA DE AQUECI | UN | 1 | 1751 | 0 | 1751
MENTO SOLAR COM, 100L
18.210.0010-A | RESERVATORIO TERMICO DE BAIXA PRESSAO,PARA SISTEMA DE AQUECI | UN |  | 1751
MENTO SOLAR DE AGUA,COM 100L,EXCLUSIVE INSTALACOES (VER ITEN
S 15.014.0150 A 0170) E COLETOR SOLAR.FORNECIMENTO
13389 | RESERVATORIO TERMICO DE BAIXA PRESSAO PARA SISTEMA DE AQUECI | UN | 1 | 1751 | 0 | 1751
MENTO SOLAR COM, 100L
18.210.0012-0 | RESERVATORIO TERMICO DE BAIXA PRESSAO,PARA SISTEMA DE AQUECI | UN |  | 1857.21
MENTO SOLAR DE AGUA,COM 200L,EXCLUSIVE INSTALACOES (VER ITEN
S 15.014.0150 A 0170) E COLETOR SOLAR.FORNECIMENTO
13390 | RESERVATORIO TERMICO DE BAIXA PRESSAO, PARA SISTEMA DE AQUEC | UN | 1 | 1857.21 | 0 | 1857.21
IMENTO SOLAR, COM 200L
18.210.0012-A | RESERVATORIO TERMICO DE BAIXA PRESSAO,PARA SISTEMA DE AQUECI | UN |  | 1857.21
MENTO SOLAR DE AGUA,COM 200L,EXCLUSIVE INSTALACOES (VER ITEN
S 15.014.0150 A 0170) E COLETOR SOLAR.FORNECIMENTO
13390 | RESERVATORIO TERMICO DE BAIXA PRESSAO, PARA SISTEMA DE AQUEC | UN | 1 | 1857.21 | 0 | 1857.21
IMENTO SOLAR, COM 200L
18.210.0014-0 | RESERVATORIO TERMICO DE BAIXA PRESSAO,PARA SISTEMA DE AQUECI | UN |  | 2228.84
MENTO SOLAR DE AGUA,COM 300L,EXCLUSIVE INSTALACOES (VER ITEN
S 15.014.0150 A 0170) E COLETOR SOLAR.FORNECIMENTO
13391 | RESERVATORIO TERMICO DE BAIXA PRESSAO, PARA SISTEMA DE AQUEC | UN | 1 | 2228.84 | 0 | 2228.84
IMENTO SOLAR COM, 300L
18.210.0014-A | RESERVATORIO TERMICO DE BAIXA PRESSAO,PARA SISTEMA DE AQUECI | UN |  | 2228.84
MENTO SOLAR DE AGUA,COM 300L,EXCLUSIVE INSTALACOES (VER ITEN
S 15.014.0150 A 0170) E COLETOR SOLAR.FORNECIMENTO
13391 | RESERVATORIO TERMICO DE BAIXA PRESSAO, PARA SISTEMA DE AQUEC | UN | 1 | 2228.84 | 0 | 2228.84
IMENTO SOLAR COM, 300L
18.210.0016-0 | RESERVATORIO TERMICO DE BAIXA PRESSAO,PARA SISTEMA DE AQUECI | UN |  | 2614.96
MENTO SOLAR DE AGUA,COM 400L,EXCLUSIVE INSTALACOES (VER ITEN
S 15.014.0150 A 0170) E COLETOR SOLAR.FORNECIMENTO
13392 | RESERVATORIO TERMICO DE BAIXA PRESSAO, PARA SISTEMA DE AQUEC | UN | 1 | 2614.96 | 0 | 2614.96
IMENTO SOLAR COM, 400L
18.210.0016-A | RESERVATORIO TERMICO DE BAIXA PRESSAO,PARA SISTEMA DE AQUECI | UN |  | 2614.96
MENTO SOLAR DE AGUA,COM 400L,EXCLUSIVE INSTALACOES (VER ITEN
S 15.014.0150 A 0170) E COLETOR SOLAR.FORNECIMENTO
13392 | RESERVATORIO TERMICO DE BAIXA PRESSAO, PARA SISTEMA DE AQUEC | UN | 1 | 2614.96 | 0 | 2614.96
IMENTO SOLAR COM, 400L
18.210.0018-0 | RESERVATORIO TERMICO DE BAIXA PRESSAO,PARA SISTEMA DE AQUECI | UN |  | 3079.7
MENTO SOLAR DE AGUA,COM 500L,EXCLUSIVE INSTALACOES (VER ITEN
S 15.014.0150 A 0170) E COLETOR SOLAR.FORNECIMENTO
13393 | RESERVATORIO TERMICO DE BAIXA PRESSAO, PARA SISTEMA DE AQUEC | UN | 1 | 3079.7 | 0 | 3079.7
IMENTO SOLAR COM, 500L
18.210.0018-A | RESERVATORIO TERMICO DE BAIXA PRESSAO,PARA SISTEMA DE AQUECI | UN |  | 3079.7
MENTO SOLAR DE AGUA,COM 500L,EXCLUSIVE INSTALACOES (VER ITEN
S 15.014.0150 A 0170) E COLETOR SOLAR.FORNECIMENTO
13393 | RESERVATORIO TERMICO DE BAIXA PRESSAO, PARA SISTEMA DE AQUEC | UN | 1 | 3079.7 | 0 | 3079.7
IMENTO SOLAR COM, 500L
18.210.0020-0 | RESERVATORIO TERMICO DE BAIXA PRESSAO,PARA SISTEMA DE AQUECI | UN |  | 3605
MENTO SOLAR DE AGUA,COM 600L,EXCLUSIVE INSTALACOES (VER ITEN
S 15.014.0150 A 0170) E COLETOR SOLAR.FORNECIMENTO
13394 | RESERVATORIO TERMICO DE BAIXA PRESSAO, PARA SISTEMA DE AQUEC | UN | 1 | 3605 | 0 | 3605
IMENTO SOLAR COM, 600L
18.210.0020-A | RESERVATORIO TERMICO DE BAIXA PRESSAO,PARA SISTEMA DE AQUECI | UN |  | 3605
MENTO SOLAR DE AGUA,COM 600L,EXCLUSIVE INSTALACOES (VER ITEN
S 15.014.0150 A 0170) E COLETOR SOLAR.FORNECIMENTO
13394 | RESERVATORIO TERMICO DE BAIXA PRESSAO, PARA SISTEMA DE AQUEC | UN | 1 | 3605 | 0 | 3605
IMENTO SOLAR COM, 600L
18.210.0025-0 | RESERVATORIO TERMICO DE BAIXA PRESSAO,PARA SISTEMA DE AQUECI | UN |  | 4160.38
MENTO SOLAR DE AGUA,COM 800L,EXCLUSIVE INSTALACOES (VER ITEN
S 15.014.0150 A 0170) E COLETOR SOLAR.FORNECIMENTO
13395 | RESERVATORIO TERMICO DE BAIXA PRESSAO, PARA SISTEMA DE AQUEC | UN | 1 | 4160.38 | 0 | 4160.38
IMENTO SOLAR COM, 800L
18.210.0025-A | RESERVATORIO TERMICO DE BAIXA PRESSAO,PARA SISTEMA DE AQUECI | UN |  | 4160.38
MENTO SOLAR DE AGUA,COM 800L,EXCLUSIVE INSTALACOES (VER ITEN
S 15.014.0150 A 0170) E COLETOR SOLAR.FORNECIMENTO
13395 | RESERVATORIO TERMICO DE BAIXA PRESSAO, PARA SISTEMA DE AQUEC | UN | 1 | 4160.38 | 0 | 4160.38
IMENTO SOLAR COM, 800L
18.210.0030-0 | RESERVATORIO TERMICO DE BAIXA PRESSAO,PARA SISTEMA DE AQUECI | UN |  | 5338.7
MENTO SOLAR DE AGUA,COM 1000L,EXCLUSIVE INSTALACOES (VER ITE
NS 15.014.0150 A 0170) E COLETOR SOLAR.FORNECIMENTO
13396 | RESERVATORIO TERMICO DE BAIXA PRESSAO, PARA SISTEMA DE AQUEC | UN | 1 | 5338.7 | 0 | 5338.7
IMENTO SOLAR COM, 1000L
18.210.0030-A | RESERVATORIO TERMICO DE BAIXA PRESSAO,PARA SISTEMA DE AQUECI | UN |  | 5338.7
MENTO SOLAR DE AGUA,COM 1000L,EXCLUSIVE INSTALACOES (VER ITE
NS 15.014.0150 A 0170) E COLETOR SOLAR.FORNECIMENTO
13396 | RESERVATORIO TERMICO DE BAIXA PRESSAO, PARA SISTEMA DE AQUEC | UN | 1 | 5338.7 | 0 | 5338.7
IMENTO SOLAR COM, 1000L
18.210.0100-0 | COLETOR SOLAR PARA AQUECIMENTO DE AGUA,MEDINDO (1X2)M,CONFOR | UN |  | 1040.3
ME ABNT NBR 17003,EXCLUSIVE INSTALACOES (VER ITENS 15.014.01
50 A 0170) E RESERVATORIOS (VER ITENS 18.210.0010 A 0030).FO
RNECIMENTO
11300 | COLETOR SOLAR PARA AQUECIMENTO DE AGUA, MEDINDO (1X2)M, CONF | UN | 1 | 1040.3 | 0 | 1040.3
ORME ABNT NBR 17003
18.210.0100-A | COLETOR SOLAR PARA AQUECIMENTO DE AGUA,MEDINDO (1X2)M,CONFOR | UN |  | 1040.3
ME ABNT NBR 17003,EXCLUSIVE INSTALACOES (VER ITENS 15.014.01
50 A 0170) E RESERVATORIOS (VER ITENS 18.210.0010 A 0030).FO
RNECIMENTO
11300 | COLETOR SOLAR PARA AQUECIMENTO DE AGUA, MEDINDO (1X2)M, CONF | UN | 1 | 1040.3 | 0 | 1040.3
ORME ABNT NBR 17003
18.210.0110-0 | COLETOR SOLAR PARA AQUECIMENTO DE AGUA,MEDINDO (1X1)M,CONFOR | UN |  | 719.97
ME ABNT NBR 17003,EXCLUSIVE INSTALACOES (VER ITENS 15.014.01
50 A 0170) E RESERVATORIOS (VER ITENS 18.210.0010 A 0030).FO
RNECIMENTO
11763 | COLETOR SOLAR PARA AQUECIMENTO DE AGUA, MEDINDO (1X1)M, CONF | UN | 1 | 719.97 | 0 | 719.97
ORME ABNT NBR 17003
18.210.0110-A | COLETOR SOLAR PARA AQUECIMENTO DE AGUA,MEDINDO (1X1)M,CONFOR | UN |  | 719.97
ME ABNT NBR 17003,EXCLUSIVE INSTALACOES (VER ITENS 15.014.01
50 A 0170) E RESERVATORIOS (VER ITENS 18.210.0010 A 0030).FO
RNECIMENTO
11763 | COLETOR SOLAR PARA AQUECIMENTO DE AGUA, MEDINDO (1X1)M, CONF | UN | 1 | 719.97 | 0 | 719.97
ORME ABNT NBR 17003
18.250.0046-0 | REATOR ELETRONICO DE ALTO FATOR DE POTENCIA(AFP>=0,92)PARA L | UN |  | 57
AMPADA FLUORESCENTE 1X16W,BIVOLT,127/220V.FORNECIMENTO E COL
OCACAO
01983 | MAO-DE-OBRA DE ELETRICISTA DE CONSTRUCAOCIVIL, INCLUSIVE ENC | H | 0.5 | 26.73 | 3 | 13.766
ARGOS SOCIAIS
13209 | REATOR ELETRONICO DE ALTO FATOR DE POTENCIA (AFT>0,92), PARA | UN | 1 | 43.24 | 0 | 43.24
LAMPADAS FLUORESCENTES - 16W - SIMPLES
18.250.0046-A | REATOR ELETRONICO DE ALTO FATOR DE POTENCIA(AFP>=0,92)PARA L | UN |  | 55.16
AMPADA FLUORESCENTE 1X16W,BIVOLT,127/220V.FORNECIMENTO E COL
OCACAO
13209 | REATOR ELETRONICO DE ALTO FATOR DE POTENCIA (AFT>0,92), PARA | UN | 1 | 43.24 | 0 | 43.24
LAMPADAS FLUORESCENTES - 16W - SIMPLES
20060 | MAO-DE-OBRA DE ELETRICISTA DA CONSTRUCAO CIVIL, INCLUSIVE EN | H | 0.5 | 23.16 | 3 | 11.9274
CARGOS SOCIAIS DESONERADOS
18.250.0047-0 | REATOR ELETRONICO DE ALTO FATOR DE POTENCIA(AFP>=0,92)PARA L | UN |  | 83.1
AMPADA FLUORESCENTE 2X16W,BIVOLT,127/220V.FORNECIMENTO E COL
OCACAO
01983 | MAO-DE-OBRA DE ELETRICISTA DE CONSTRUCAOCIVIL, INCLUSIVE ENC | H | 0.5 | 26.73 | 3 | 13.766
ARGOS SOCIAIS
13210 | REATOR ELETRONICO DE ALTO FATOR DE POTENCIA (AFT>0,92), PARA | UN | 1 | 69.34 | 0 | 69.34
LAMPADA FLUORESCENTES - 16W - DUPLO
18.250.0047-A | REATOR ELETRONICO DE ALTO FATOR DE POTENCIA(AFP>=0,92)PARA L | UN |  | 81.26
AMPADA FLUORESCENTE 2X16W,BIVOLT,127/220V.FORNECIMENTO E COL
OCACAO
13210 | REATOR ELETRONICO DE ALTO FATOR DE POTENCIA (AFT>0,92), PARA | UN | 1 | 69.34 | 0 | 69.34
LAMPADA FLUORESCENTES - 16W - DUPLO
20060 | MAO-DE-OBRA DE ELETRICISTA DA CONSTRUCAO CIVIL, INCLUSIVE EN | H | 0.5 | 23.16 | 3 | 11.9274
CARGOS SOCIAIS DESONERADOS
18.250.0048-0 | REATOR ELETRONICO DE ALTO FATOR DE POTENCIA(AFP>=0,92)PARA L | UN |  | 38.87
AMPADA FLUORESCENTE 1X18W,BIVOLT,127/220V.FORNECIMENTO E COL
OCACAO
01983 | MAO-DE-OBRA DE ELETRICISTA DE CONSTRUCAOCIVIL, INCLUSIVE ENC | H | 0.5 | 26.73 | 3 | 13.766
ARGOS SOCIAIS
13211 | REATOR ELETRONICO DE ALTO FATOR DE POTENCIA (AFT>0,92), PARA | UN | 1 | 25.11 | 0 | 25.11
LAMPADA FLUORESCENTES - 18W - SIMPLES
18.250.0048-A | REATOR ELETRONICO DE ALTO FATOR DE POTENCIA(AFP>=0,92)PARA L | UN |  | 37.03
AMPADA FLUORESCENTE 1X18W,BIVOLT,127/220V.FORNECIMENTO E COL
OCACAO
13211 | REATOR ELETRONICO DE ALTO FATOR DE POTENCIA (AFT>0,92), PARA | UN | 1 | 25.11 | 0 | 25.11
LAMPADA FLUORESCENTES - 18W - SIMPLES
20060 | MAO-DE-OBRA DE ELETRICISTA DA CONSTRUCAO CIVIL, INCLUSIVE EN | H | 0.5 | 23.16 | 3 | 11.9274
CARGOS SOCIAIS DESONERADOS
18.250.0049-0 | REATOR ELETRONICO DE ALTO FATOR DE POTENCIA(AFP>=0,92)PARA L | UN |  | 83.02
AMPADA FLUORESCENTE 2X18W,BIVOLT,127/220V.FORNECIMENTO E COL
OCACAO
01983 | MAO-DE-OBRA DE ELETRICISTA DE CONSTRUCAOCIVIL, INCLUSIVE ENC | H | 0.5 | 26.73 | 3 | 13.766
ARGOS SOCIAIS
13212 | REATOR ELETRONICO DE ALTO FATOR DE POTENCIA (AFT>0,92), PARA | UN | 1 | 69.26 | 0 | 69.26
LAMPADA FLUORESCENTES - 18W - DUPLO
18.250.0049-A | REATOR ELETRONICO DE ALTO FATOR DE POTENCIA(AFP>=0,92)PARA L | UN |  | 81.18
AMPADA FLUORESCENTE 2X18W,BIVOLT,127/220V.FORNECIMENTO E COL
OCACAO
13212 | REATOR ELETRONICO DE ALTO FATOR DE POTENCIA (AFT>0,92), PARA | UN | 1 | 69.26 | 0 | 69.26
LAMPADA FLUORESCENTES - 18W - DUPLO
20060 | MAO-DE-OBRA DE ELETRICISTA DA CONSTRUCAO CIVIL, INCLUSIVE EN | H | 0.5 | 23.16 | 3 | 11.9274
CARGOS SOCIAIS DESONERADOS
18.250.0050-0 | REATOR ELETRONICO DE ALTO FATOR DE POTENCIA(AFP>=0,92)PARA L | UN |  | 25.61
AMPADA FLUORESCENTE 1X20W,BIVOLT,127/220V.FORNECIMENTO E COL
OCACAO
01983 | MAO-DE-OBRA DE ELETRICISTA DE CONSTRUCAOCIVIL, INCLUSIVE ENC | H | 0.5 | 26.73 | 3 | 13.766
ARGOS SOCIAIS
05944 | REATOR ELETRONICO DE ALTO FATOR DE POTENCIA (AFT>0,92), PARA | UN | 1 | 11.85 | 0 | 11.85
LAMPADAS FLUORESCENTES - 20W - SIMPLES
18.250.0050-A | REATOR ELETRONICO DE ALTO FATOR DE POTENCIA(AFP>=0,92)PARA L | UN |  | 23.77
AMPADA FLUORESCENTE 1X20W,BIVOLT,127/220V.FORNECIMENTO E COL
OCACAO
05944 | REATOR ELETRONICO DE ALTO FATOR DE POTENCIA (AFT>0,92), PARA | UN | 1 | 11.85 | 0 | 11.85
LAMPADAS FLUORESCENTES - 20W - SIMPLES
20060 | MAO-DE-OBRA DE ELETRICISTA DA CONSTRUCAO CIVIL, INCLUSIVE EN | H | 0.5 | 23.16 | 3 | 11.9274
CARGOS SOCIAIS DESONERADOS
18.250.0051-0 | REATOR ELETRONICO DE ALTO FATOR DE POTENCIA(AFP>=0,92)PARA L | UN |  | 38
AMPADA FLUORESCENTE 2X20W,BIVOLT,127/220V.FORNECIMENTO E COL
OCACAO
01983 | MAO-DE-OBRA DE ELETRICISTA DE CONSTRUCAOCIVIL, INCLUSIVE ENC | H | 0.5 | 26.73 | 3 | 13.766
ARGOS SOCIAIS
04317 | REATOR ELETRONICO DE ALTO FATOR DE POTENCIA (AFT>0,92), PARA | UN | 1 | 24.24 | 0 | 24.24
LAMPADAS FLUORESCENTES - 20W - DUPLO
18.250.0051-A | REATOR ELETRONICO DE ALTO FATOR DE POTENCIA(AFP>=0,92)PARA L | UN |  | 36.16
AMPADA FLUORESCENTE 2X20W,BIVOLT,127/220V.FORNECIMENTO E COL
OCACAO
04317 | REATOR ELETRONICO DE ALTO FATOR DE POTENCIA (AFT>0,92), PARA | UN | 1 | 24.24 | 0 | 24.24
LAMPADAS FLUORESCENTES - 20W - DUPLO
20060 | MAO-DE-OBRA DE ELETRICISTA DA CONSTRUCAO CIVIL, INCLUSIVE EN | H | 0.5 | 23.16 | 3 | 11.9274
CARGOS SOCIAIS DESONERADOS
18.250.0052-0 | REATOR ELETRONICO DE ALTO FATOR DE POTENCIA(AFP>=0,92)PARA L | UN |  | 40.44
AMPADA FLUORESCENTE 1X32W,BIVOLT,127/220V.FORNECIMENTO E COL
OCACAO
01983 | MAO-DE-OBRA DE ELETRICISTA DE CONSTRUCAOCIVIL, INCLUSIVE ENC | H | 0.5 | 26.73 | 3 | 13.766
ARGOS SOCIAIS
13215 | REATOR ELETRONICO DE ALTO FATOR DE POTENCIA (AFT>0,92), PARA | UN | 1 | 26.68 | 0 | 26.68
LAMPADAS FLUORESCENTES - 32W - SIMPLES
18.250.0052-A | REATOR ELETRONICO DE ALTO FATOR DE POTENCIA(AFP>=0,92)PARA L | UN |  | 38.6
AMPADA FLUORESCENTE 1X32W,BIVOLT,127/220V.FORNECIMENTO E COL
OCACAO
13215 | REATOR ELETRONICO DE ALTO FATOR DE POTENCIA (AFT>0,92), PARA | UN | 1 | 26.68 | 0 | 26.68
LAMPADAS FLUORESCENTES - 32W - SIMPLES
20060 | MAO-DE-OBRA DE ELETRICISTA DA CONSTRUCAO CIVIL, INCLUSIVE EN | H | 0.5 | 23.16 | 3 | 11.9274
CARGOS SOCIAIS DESONERADOS
18.250.0053-0 | REATOR ELETRONICO DE ALTO FATOR DE POTENCIA(AFP>=0,92)PARA L | UN |  | 56.97
AMPADA FLUORESCENTE 2X32W,BIVOLT,127/220V.FORNECIMENTO E COL
OCACAO
01983 | MAO-DE-OBRA DE ELETRICISTA DE CONSTRUCAOCIVIL, INCLUSIVE ENC | H | 0.5 | 26.73 | 3 | 13.766
ARGOS SOCIAIS
13216 | REATOR ELETRONICO DE ALTO FATOR DE POTENCIA (AFT>0,92), PARA | UN | 1 | 43.21 | 0 | 43.21
LAMPADAS FLUORESCENTES - 32W - DUPLO
18.250.0053-A | REATOR ELETRONICO DE ALTO FATOR DE POTENCIA(AFP>=0,92)PARA L | UN |  | 55.13
AMPADA FLUORESCENTE 2X32W,BIVOLT,127/220V.FORNECIMENTO E COL
OCACAO
13216 | REATOR ELETRONICO DE ALTO FATOR DE POTENCIA (AFT>0,92), PARA | UN | 1 | 43.21 | 0 | 43.21
LAMPADAS FLUORESCENTES - 32W - DUPLO
20060 | MAO-DE-OBRA DE ELETRICISTA DA CONSTRUCAO CIVIL, INCLUSIVE EN | H | 0.5 | 23.16 | 3 | 11.9274
CARGOS SOCIAIS DESONERADOS
18.250.0054-0 | REATOR ELETRONICO DE ALTO FATOR DE POTENCIA(AFP>=0,92)PARA L | UN |  | 33.85
AMPADA FLUORESCENTE 1X36W,BIVOLT,127/220V.FORNECIMENTO E COL
OCACAO
01983 | MAO-DE-OBRA DE ELETRICISTA DE CONSTRUCAOCIVIL, INCLUSIVE ENC | H | 0.5 | 26.73 | 3 | 13.766
ARGOS SOCIAIS
13217 | REATOR ELETRONICO DE ALTO FATOR DE POTENCIA (AFT>0,92), PARA | UN | 1 | 20.09 | 0 | 20.09
LAMPADAS FLUORESCENTES - 36W - SIMPLES
18.250.0054-A | REATOR ELETRONICO DE ALTO FATOR DE POTENCIA(AFP>=0,92)PARA L | UN |  | 32.01
AMPADA FLUORESCENTE 1X36W,BIVOLT,127/220V.FORNECIMENTO E COL
OCACAO
13217 | REATOR ELETRONICO DE ALTO FATOR DE POTENCIA (AFT>0,92), PARA | UN | 1 | 20.09 | 0 | 20.09
LAMPADAS FLUORESCENTES - 36W - SIMPLES
20060 | MAO-DE-OBRA DE ELETRICISTA DA CONSTRUCAO CIVIL, INCLUSIVE EN | H | 0.5 | 23.16 | 3 | 11.9274
CARGOS SOCIAIS DESONERADOS
18.250.0055-0 | REATOR ELETRONICO DE ALTO FATOR DE POTENCIA(AFP>=0,92)PARA L | UN |  | 47.84
AMPADA FLUORESCENTE 2X36W,BIVOLT,127/220V.FORNECIMENTO E COL
OCACAO
01983 | MAO-DE-OBRA DE ELETRICISTA DE CONSTRUCAOCIVIL, INCLUSIVE ENC | H | 0.5 | 26.73 | 3 | 13.766
ARGOS SOCIAIS
13218 | REATOR ELETRONICO DE ALTO FATOR DE POTENCIA (AFT>0,92), PARA | UN | 1 | 34.08 | 0 | 34.08
LAMPADAS FLUORESCENTES - 36W - DUPLO
18.250.0055-A | REATOR ELETRONICO DE ALTO FATOR DE POTENCIA(AFP>=0,92)PARA L | UN |  | 46
AMPADA FLUORESCENTE 2X36W,BIVOLT,127/220V.FORNECIMENTO E COL
OCACAO
13218 | REATOR ELETRONICO DE ALTO FATOR DE POTENCIA (AFT>0,92), PARA | UN | 1 | 34.08 | 0 | 34.08
LAMPADAS FLUORESCENTES - 36W - DUPLO
20060 | MAO-DE-OBRA DE ELETRICISTA DA CONSTRUCAO CIVIL, INCLUSIVE EN | H | 0.5 | 23.16 | 3 | 11.9274
CARGOS SOCIAIS DESONERADOS
18.250.0056-0 | REATOR ELETRONICO DE ALTO FATOR DE POTENCIA(AFP>=0,92)PARA L | UN |  | 33.85
AMPADA FLUORESCENTE 1X40W,BIVOLT,127/220V.FORNECIMENTO E COL
OCACAO
01983 | MAO-DE-OBRA DE ELETRICISTA DE CONSTRUCAOCIVIL, INCLUSIVE ENC | H | 0.5 | 26.73 | 3 | 13.766
ARGOS SOCIAIS
05945 | REATOR ELETRONICO DE ALTO FATOR DE POTENCIA (AFT>0,92), PARA | UN | 1 | 20.09 | 0 | 20.09
LAMPADAS FLUORESCENTES - 40W - SIMPLES
18.250.0056-A | REATOR ELETRONICO DE ALTO FATOR DE POTENCIA(AFP>=0,92)PARA L | UN |  | 32.01
AMPADA FLUORESCENTE 1X40W,BIVOLT,127/220V.FORNECIMENTO E COL
OCACAO
05945 | REATOR ELETRONICO DE ALTO FATOR DE POTENCIA (AFT>0,92), PARA | UN | 1 | 20.09 | 0 | 20.09
LAMPADAS FLUORESCENTES - 40W - SIMPLES
20060 | MAO-DE-OBRA DE ELETRICISTA DA CONSTRUCAO CIVIL, INCLUSIVE EN | H | 0.5 | 23.16 | 3 | 11.9274
CARGOS SOCIAIS DESONERADOS
18.250.0057-0 | REATOR ELETRONICO DE ALTO FATOR DE POTENCIA(AFP>=0,92)PARA L | UN |  | 41.47
AMPADA FLUORESCENTE 2X40W,BIVOLT,127/220V.FORNECIMENTO E COL
OCACAO
01983 | MAO-DE-OBRA DE ELETRICISTA DE CONSTRUCAOCIVIL, INCLUSIVE ENC | H | 0.5 | 26.73 | 3 | 13.766
ARGOS SOCIAIS
04319 | REATOR ELETRONICO DE ALTO FATOR DE POTENCIA (AFT>0,92), PARA | UN | 1 | 27.71 | 0 | 27.71
LAMPADAS FLUORESCENTES - 40W - DUPLO
18.250.0057-A | REATOR ELETRONICO DE ALTO FATOR DE POTENCIA(AFP>=0,92)PARA L | UN |  | 39.63
AMPADA FLUORESCENTE 2X40W,BIVOLT,127/220V.FORNECIMENTO E COL
OCACAO
04319 | REATOR ELETRONICO DE ALTO FATOR DE POTENCIA (AFT>0,92), PARA | UN | 1 | 27.71 | 0 | 27.71
LAMPADAS FLUORESCENTES - 40W - DUPLO
20060 | MAO-DE-OBRA DE ELETRICISTA DA CONSTRUCAO CIVIL, INCLUSIVE EN | H | 0.5 | 23.16 | 3 | 11.9274
CARGOS SOCIAIS DESONERADOS
18.250.0058-0 | REATOR PARA LAMPADA DE VAPOR METALICO DE 150W,220V,PARA USO | UN |  | 109.55
EXTERNO.FORNECIMENTO E COLOCACAO
01983 | MAO-DE-OBRA DE ELETRICISTA DE CONSTRUCAOCIVIL, INCLUSIVE ENC | H | 0.5 | 26.73 | 3 | 13.766
ARGOS SOCIAIS
13221 | REATOR EXTERNO PARA LAMPADA VAPOR METALICO DE 150W, COM IGNI | UN | 1 | 95.79 | 0 | 95.79
TOR COM PICO DE TENSAO 2,8 A 4KV, 220V, NBR 14305
18.250.0058-A | REATOR PARA LAMPADA DE VAPOR METALICO DE 150W,220V,PARA USO | UN |  | 107.71
EXTERNO.FORNECIMENTO E COLOCACAO
13221 | REATOR EXTERNO PARA LAMPADA VAPOR METALICO DE 150W, COM IGNI | UN | 1 | 95.79 | 0 | 95.79
TOR COM PICO DE TENSAO 2,8 A 4KV, 220V, NBR 14305
20060 | MAO-DE-OBRA DE ELETRICISTA DA CONSTRUCAO CIVIL, INCLUSIVE EN | H | 0.5 | 23.16 | 3 | 11.9274
CARGOS SOCIAIS DESONERADOS
18.250.0070-0 | REATOR PARA LAMPADA DE VAPOR METALICO DE 250W,220V,PARA USO | UN |  | 111.76
EXTERNO.FORNECIMENTO E COLOCACAO
01983 | MAO-DE-OBRA DE ELETRICISTA DE CONSTRUCAOCIVIL, INCLUSIVE ENC | H | 0.5 | 26.73 | 3 | 13.766
ARGOS SOCIAIS
07944 | REATOR EXTERNO PARA LAMPADA VAPOR METALICO DE 250W, COM IGNI | UN | 1 | 98 | 0 | 98
TOR COM PICO DE TENSAO 2,8 A 4KV, 220V, NBR 14305
18.250.0070-A | REATOR PARA LAMPADA DE VAPOR METALICO DE 250W,220V,PARA USO | UN |  | 109.92
EXTERNO.FORNECIMENTO E COLOCACAO
07944 | REATOR EXTERNO PARA LAMPADA VAPOR METALICO DE 250W, COM IGNI | UN | 1 | 98 | 0 | 98
TOR COM PICO DE TENSAO 2,8 A 4KV, 220V, NBR 14305
20060 | MAO-DE-OBRA DE ELETRICISTA DA CONSTRUCAO CIVIL, INCLUSIVE EN | H | 0.5 | 23.16 | 3 | 11.9274
CARGOS SOCIAIS DESONERADOS
18.250.0075-0 | REATOR PARA LAMPADA DE VAPOR METALICO DE 400W,220V,PARA USO | UN |  | 145.56
EXTERNO.FORNECIMENTO E COLOCACAO
01983 | MAO-DE-OBRA DE ELETRICISTA DE CONSTRUCAOCIVIL, INCLUSIVE ENC | H | 0.5 | 26.73 | 3 | 13.766
ARGOS SOCIAIS
07945 | REATOR EXTERNO PARA LAMPADA VAPOR METALICO DE 400W, COM IGNI | UN | 1 | 131.8 | 0 | 131.8
TOR COM PICO DE TENSAO 2,8 A 4KV, 220V, NBR 14305
18.250.0075-A | REATOR PARA LAMPADA DE VAPOR METALICO DE 400W,220V,PARA USO | UN |  | 143.72
EXTERNO.FORNECIMENTO E COLOCACAO
07945 | REATOR EXTERNO PARA LAMPADA VAPOR METALICO DE 400W, COM IGNI | UN | 1 | 131.8 | 0 | 131.8
TOR COM PICO DE TENSAO 2,8 A 4KV, 220V, NBR 14305
20060 | MAO-DE-OBRA DE ELETRICISTA DA CONSTRUCAO CIVIL, INCLUSIVE EN | H | 0.5 | 23.16 | 3 | 11.9274
CARGOS SOCIAIS DESONERADOS
18.250.0080-0 | REATOR PARA LAMPADA DE VAPOR SODIO DE 400W,220V.FORNECIMENTO | UN |  | 136.94
E COLOCACAO
01983 | MAO-DE-OBRA DE ELETRICISTA DE CONSTRUCAOCIVIL, INCLUSIVE ENC | H | 0.5 | 26.73 | 3 | 13.766
ARGOS SOCIAIS
11736 | REATOR EXTERNO PARA LAMPADA VAPOR DE SODIO DE 400W, COM IGNI | UN | 1 | 123.18 | 0 | 123.18
TOR COM PICO D TENSAO 2,8 A 4KV, 220V, NBR 13593
18.250.0080-A | REATOR PARA LAMPADA DE VAPOR SODIO DE 400W,220V.FORNECIMENTO | UN |  | 135.1
E COLOCACAO
11736 | REATOR EXTERNO PARA LAMPADA VAPOR DE SODIO DE 400W, COM IGNI | UN | 1 | 123.18 | 0 | 123.18
TOR COM PICO D TENSAO 2,8 A 4KV, 220V, NBR 13593
20060 | MAO-DE-OBRA DE ELETRICISTA DA CONSTRUCAO CIVIL, INCLUSIVE EN | H | 0.5 | 23.16 | 3 | 11.9274
CARGOS SOCIAIS DESONERADOS
18.260.0040-0 | BRACO PARA ILUMINACAO DE RUAS,EM TUBO DE ACO GALVANIZADO COM | UN |  | 171.06
DIAMETRO DE=25,4MM,PARA FIXACAO EM POSTE OU PAREDE,PROJECAO
HORIZONTAL=1000MM,PROJECAO VERTICAL=370MM.FORNECIMENTO E CO
LOCACAO
01001 | CAMINHAO CARROC. FIXA, 3,5T (CP) | H | 0.2 | 165.6432 | 0 | 33.1286
01876 | TRANSPORTE CARGA CAMINHAO 7,5T, 30KM/H | T X KM | 0.504 | 1.7685 | 0 | 0.8913
01983 | MAO-DE-OBRA DE ELETRICISTA DE CONSTRUCAOCIVIL, INCLUSIVE ENC | H | 1.2 | 26.73 | 3 | 33.0383
ARGOS SOCIAIS
01999 | MAO-DE-OBRA DE SERVENTE DA CONSTRUCAO CIVIL, INCLUSIVE ENCAR | H | 1.2 | 19.33 | 3 | 23.8919
GOS SOCIAIS
02003 | GUINDAUTO 3,5T, ALCANCE 7,0M (CP) | H | 0.2 | 60.3404 | 0 | 12.0681
02056 | CARGA E DESC. MAN. DE MAT. | T | 0.01 | 109.4858 | 0 | 1.0949
05804 | BRACO P/ILUMINACAO PUBLICA, CONSTR.ACO GALVAN.A FOGO,P/FIX.E | UN | 1 | 66.95 | 0 | 66.95
POSTE OU PAREDE,DIAM.25,40MM,PROJ.HORIZ.1000MM,VERT.370MM
18.260.0040-A | BRACO PARA ILUMINACAO DE RUAS,EM TUBO DE ACO GALVANIZADO COM | UN |  | 161.59
DIAMETRO DE=25,4MM,PARA FIXACAO EM POSTE OU PAREDE,PROJECAO
HORIZONTAL=1000MM,PROJECAO VERTICAL=370MM.FORNECIMENTO E CO
LOCACAO
05804 | BRACO P/ILUMINACAO PUBLICA, CONSTR.ACO GALVAN.A FOGO,P/FIX.E | UN | 1 | 66.95 | 0 | 66.95
POSTE OU PAREDE,DIAM.25,40MM,PROJ.HORIZ.1000MM,VERT.370MM
20060 | MAO-DE-OBRA DE ELETRICISTA DA CONSTRUCAO CIVIL, INCLUSIVE EN | H | 1.2 | 23.16 | 3 | 28.6258
CARGOS SOCIAIS DESONERADOS
20132 | MAO-DE-OBRA DE SERVENTE DA CONSTRUCAO CIVIL, INCLUSIVE ENCAR | H | 1.2 | 16.75 | 3 | 20.703
GOS SOCIAIS DESONERADOS
30058 | TRANSPORTE CARGA CAMINHAO 7,5T, 30KM/H | T X KM | 0.504 | 1.7368 | 0 | 0.8753
30065 | CARGA E DESC. MAN. DE MAT. | T | 0.01 | 98.8218 | 0 | 0.9882
30411 | CAMINHAO CARROC. FIXA, 3,5T (CP) | H | 0.2 | 162.0732 | 0 | 32.4146
30523 | GUINDAUTO 3,5T, ALCANCE 5,90M (CP) | H | 0.2 | 55.1804 | 0 | 11.0361
18.260.0045-0 | BRACO PARA ILUMINACAO DE RUAS,EM TUBO DE ACO GALVANIZADO COM | UN |  | 371.91
DIAMETRO DE=48,2MM,PARA FIXACAO EM POSTE OU PAREDE,PROJECAO
HORIZONTAL=2500MM,PROJECAO VERTICAL=1660MM.FORNECIMENTO E C
OLOCACAO
01001 | CAMINHAO CARROC. FIXA, 3,5T (CP) | H | 0.2 | 165.6432 | 0 | 33.1286
01876 | TRANSPORTE CARGA CAMINHAO 7,5T, 30KM/H | T X KM | 0.504 | 1.7685 | 0 | 0.8913
01983 | MAO-DE-OBRA DE ELETRICISTA DE CONSTRUCAOCIVIL, INCLUSIVE ENC | H | 1.2 | 26.73 | 3 | 33.0383
ARGOS SOCIAIS
01999 | MAO-DE-OBRA DE SERVENTE DA CONSTRUCAO CIVIL, INCLUSIVE ENCAR | H | 1.2 | 19.33 | 3 | 23.8919
GOS SOCIAIS
02003 | GUINDAUTO 3,5T, ALCANCE 7,0M (CP) | H | 0.2 | 60.3404 | 0 | 12.0681
02056 | CARGA E DESC. MAN. DE MAT. | T | 0.01 | 109.4858 | 0 | 1.0949
05509 | BRACO P/ILUMINACAO PUBLICA, CONSTR.EM TUBO DE ACO GALVANIZ.A | UN | 1 | 267.8 | 0 | 267.8
FOGO, DIAM. 48,20MM, PROJ.HORIZ.2500MM, PROJ.VERT. 1600MM
18.260.0045-A | BRACO PARA ILUMINACAO DE RUAS,EM TUBO DE ACO GALVANIZADO COM | UN |  | 362.44
DIAMETRO DE=48,2MM,PARA FIXACAO EM POSTE OU PAREDE,PROJECAO
HORIZONTAL=2500MM,PROJECAO VERTICAL=1660MM.FORNECIMENTO E C
OLOCACAO
05509 | BRACO P/ILUMINACAO PUBLICA, CONSTR.EM TUBO DE ACO GALVANIZ.A | UN | 1 | 267.8 | 0 | 267.8
FOGO, DIAM. 48,20MM, PROJ.HORIZ.2500MM, PROJ.VERT. 1600MM
20060 | MAO-DE-OBRA DE ELETRICISTA DA CONSTRUCAO CIVIL, INCLUSIVE EN | H | 1.2 | 23.16 | 3 | 28.6258
CARGOS SOCIAIS DESONERADOS
20132 | MAO-DE-OBRA DE SERVENTE DA CONSTRUCAO CIVIL, INCLUSIVE ENCAR | H | 1.2 | 16.75 | 3 | 20.703
GOS SOCIAIS DESONERADOS
30058 | TRANSPORTE CARGA CAMINHAO 7,5T, 30KM/H | T X KM | 0.504 | 1.7368 | 0 | 0.8753
30065 | CARGA E DESC. MAN. DE MAT. | T | 0.01 | 98.8218 | 0 | 0.9882
30411 | CAMINHAO CARROC. FIXA, 3,5T (CP) | H | 0.2 | 162.0732 | 0 | 32.4146
30523 | GUINDAUTO 3,5T, ALCANCE 5,90M (CP) | H | 0.2 | 55.1804 | 0 | 11.0361
18.260.0046-0 | BRACO PARA ILUMINACAO DE RUAS,EM TUBO DE ACO GALVANIZADO COM | UN |  | 662.8
DIAMETRO DE=60,3MM,PARA FIXACAO EM POSTE OU PAREDE,PROJECAO
HORIZONTAL=2530MM,PROJECAO VERTICAL=2180MM.FORNECIMENTO E C
OLOCACAO
01001 | CAMINHAO CARROC. FIXA, 3,5T (CP) | H | 0.2 | 165.6432 | 0 | 33.1286
01876 | TRANSPORTE CARGA CAMINHAO 7,5T, 30KM/H | T X KM | 0.504 | 1.7685 | 0 | 0.8913
01983 | MAO-DE-OBRA DE ELETRICISTA DE CONSTRUCAOCIVIL, INCLUSIVE ENC | H | 1.2 | 26.73 | 3 | 33.0383
ARGOS SOCIAIS
01999 | MAO-DE-OBRA DE SERVENTE DA CONSTRUCAO CIVIL, INCLUSIVE ENCAR | H | 1.2 | 19.33 | 3 | 23.8919
GOS SOCIAIS
02003 | GUINDAUTO 3,5T, ALCANCE 7,0M (CP) | H | 0.2 | 60.3404 | 0 | 12.0681
02056 | CARGA E DESC. MAN. DE MAT. | T | 0.01 | 109.4858 | 0 | 1.0949
05803 | BRACO P/ILUMINACAO PUBLICA, CONSTR.TUBO DE ACO GALVANIZADO A | UN | 1 | 558.6961 | 0 | 558.6961
FOGO, DIAM. 60,30MM, PROJ.HORIZ.2530MM, PROJ.VERT.2180MM
18.260.0046-A | BRACO PARA ILUMINACAO DE RUAS,EM TUBO DE ACO GALVANIZADO COM | UN |  | 653.33
DIAMETRO DE=60,3MM,PARA FIXACAO EM POSTE OU PAREDE,PROJECAO
HORIZONTAL=2530MM,PROJECAO VERTICAL=2180MM.FORNECIMENTO E C
OLOCACAO
05803 | BRACO P/ILUMINACAO PUBLICA, CONSTR.TUBO DE ACO GALVANIZADO A | UN | 1 | 558.6961 | 0 | 558.6961
FOGO, DIAM. 60,30MM, PROJ.HORIZ.2530MM, PROJ.VERT.2180MM
20060 | MAO-DE-OBRA DE ELETRICISTA DA CONSTRUCAO CIVIL, INCLUSIVE EN | H | 1.2 | 23.16 | 3 | 28.6258
CARGOS SOCIAIS DESONERADOS
20132 | MAO-DE-OBRA DE SERVENTE DA CONSTRUCAO CIVIL, INCLUSIVE ENCAR | H | 1.2 | 16.75 | 3 | 20.703
GOS SOCIAIS DESONERADOS
30058 | TRANSPORTE CARGA CAMINHAO 7,5T, 30KM/H | T X KM | 0.504 | 1.7368 | 0 | 0.8753
30065 | CARGA E DESC. MAN. DE MAT. | T | 0.01 | 98.8218 | 0 | 0.9882
30411 | CAMINHAO CARROC. FIXA, 3,5T (CP) | H | 0.2 | 162.0732 | 0 | 32.4146
30523 | GUINDAUTO 3,5T, ALCANCE 5,90M (CP) | H | 0.2 | 55.1804 | 0 | 11.0361
18.260.0050-0 | CINTA CIRCULAR DE ACO GALVANIZADO,DE APROXIMADAMENTE 120MM,P | UN |  | 109.73
ARA FIXACAO DE BRACOS DE LUMINARIAS.FORNECIMENTO E COLOCACAO
01001 | CAMINHAO CARROC. FIXA, 3,5T (CP) | H | 0.2 | 165.6432 | 0 | 33.1286
01876 | TRANSPORTE CARGA CAMINHAO 7,5T, 30KM/H | T X KM | 0.504 | 1.7685 | 0 | 0.8913
01983 | MAO-DE-OBRA DE ELETRICISTA DE CONSTRUCAOCIVIL, INCLUSIVE ENC | H | 0.3 | 26.73 | 3 | 8.2596
ARGOS SOCIAIS
01999 | MAO-DE-OBRA DE SERVENTE DA CONSTRUCAO CIVIL, INCLUSIVE ENCAR | H | 0.3 | 19.33 | 3 | 5.973
GOS SOCIAIS
02003 | GUINDAUTO 3,5T, ALCANCE 7,0M (CP) | H | 0.2 | 60.3404 | 0 | 12.0681
02056 | CARGA E DESC. MAN. DE MAT. | T | 0.0005 | 109.4858 | 0 | 0.0547
03968 | CINTA CIRCULAR DE ACO GALVANIZADO COM PARAFUSOS, DE APROXIMA | UN | 1 | 49.36 | 0 | 49.36
DAMENTE 120MM
18.260.0050-A | CINTA CIRCULAR DE ACO GALVANIZADO,DE APROXIMADAMENTE 120MM,P | UN |  | 106.06
ARA FIXACAO DE BRACOS DE LUMINARIAS.FORNECIMENTO E COLOCACAO
03968 | CINTA CIRCULAR DE ACO GALVANIZADO COM PARAFUSOS, DE APROXIMA | UN | 1 | 49.36 | 0 | 49.36
DAMENTE 120MM
20060 | MAO-DE-OBRA DE ELETRICISTA DA CONSTRUCAO CIVIL, INCLUSIVE EN | H | 0.3 | 23.16 | 3 | 7.1564
CARGOS SOCIAIS DESONERADOS
20132 | MAO-DE-OBRA DE SERVENTE DA CONSTRUCAO CIVIL, INCLUSIVE ENCAR | H | 0.3 | 16.75 | 3 | 5.1758
GOS SOCIAIS DESONERADOS
30058 | TRANSPORTE CARGA CAMINHAO 7,5T, 30KM/H | T X KM | 0.504 | 1.7368 | 0 | 0.8753
30065 | CARGA E DESC. MAN. DE MAT. | T | 0.0005 | 98.8218 | 0 | 0.0494
30411 | CAMINHAO CARROC. FIXA, 3,5T (CP) | H | 0.2 | 162.0732 | 0 | 32.4146
30523 | GUINDAUTO 3,5T, ALCANCE 5,90M (CP) | H | 0.2 | 55.1804 | 0 | 11.0361
18.260.0065-0 | SUPORTE PARA LAMPADA FLUORESCENTE.FORNECIMENTO E COLOCACAO | UN |  | 4.89
01983 | MAO-DE-OBRA DE ELETRICISTA DE CONSTRUCAOCIVIL, INCLUSIVE ENC | H | 0.1 | 26.73 | 3 | 2.7532
ARGOS SOCIAIS
05337 | SUPORTE P/LAMPADA TUBULAR | UN | 1 | 2.14 | 0 | 2.14
18.260.0065-A | SUPORTE PARA LAMPADA FLUORESCENTE.FORNECIMENTO E COLOCACAO | UN |  | 4.52
05337 | SUPORTE P/LAMPADA TUBULAR | UN | 1 | 2.14 | 0 | 2.14
20060 | MAO-DE-OBRA DE ELETRICISTA DA CONSTRUCAO CIVIL, INCLUSIVE EN | H | 0.1 | 23.16 | 3 | 2.3855
CARGOS SOCIAIS DESONERADOS
18.260.0070-0 | RELE FOTOELETRICO,PARA COMANDO DE ILUMINACAO EXTERNA,NA TENS | UN |  | 34.1
AO DE 220V E CARGA MAXIMA DE 1.000W.FORNECIMENTO E COLOCACAO
01983 | MAO-DE-OBRA DE ELETRICISTA DE CONSTRUCAOCIVIL, INCLUSIVE ENC | H | 0.35 | 26.73 | 3 | 9.6362
ARGOS SOCIAIS
01999 | MAO-DE-OBRA DE SERVENTE DA CONSTRUCAO CIVIL, INCLUSIVE ENCAR | H | 0.35 | 19.33 | 3 | 6.9685
GOS SOCIAIS
07062 | RELE FOTOELETRICO, PARA LUMINARIA EXTERNA, DE 1000W-220V | UN | 1 | 17.5 | 0 | 17.5
18.260.0070-A | RELE FOTOELETRICO,PARA COMANDO DE ILUMINACAO EXTERNA,NA TENS | UN |  | 31.88
AO DE 220V E CARGA MAXIMA DE 1.000W.FORNECIMENTO E COLOCACAO
07062 | RELE FOTOELETRICO, PARA LUMINARIA EXTERNA, DE 1000W-220V | UN | 1 | 17.5 | 0 | 17.5
20060 | MAO-DE-OBRA DE ELETRICISTA DA CONSTRUCAO CIVIL, INCLUSIVE EN | H | 0.35 | 23.16 | 3 | 8.3492
CARGOS SOCIAIS DESONERADOS
20132 | MAO-DE-OBRA DE SERVENTE DA CONSTRUCAO CIVIL, INCLUSIVE ENCAR | H | 0.35 | 16.75 | 3 | 6.0384
GOS SOCIAIS DESONERADOS
18.265.0001-0 | RETIRADA E RECOLOCACAO DE APARELHOS DE ILUMINACAO,INCLUSIVE | UN |  | 37.95
LAMPADA
01983 | MAO-DE-OBRA DE ELETRICISTA DE CONSTRUCAOCIVIL, INCLUSIVE ENC | H | 0.8 | 26.73 | 3 | 22.0255
ARGOS SOCIAIS
01999 | MAO-DE-OBRA DE SERVENTE DA CONSTRUCAO CIVIL, INCLUSIVE ENCAR | H | 0.8 | 19.33 | 3 | 15.9279
GOS SOCIAIS
18.265.0001-A | RETIRADA E RECOLOCACAO DE APARELHOS DE ILUMINACAO,INCLUSIVE | UN |  | 32.88
LAMPADA
20060 | MAO-DE-OBRA DE ELETRICISTA DA CONSTRUCAO CIVIL, INCLUSIVE EN | H | 0.8 | 23.16 | 3 | 19.0838
CARGOS SOCIAIS DESONERADOS
20132 | MAO-DE-OBRA DE SERVENTE DA CONSTRUCAO CIVIL, INCLUSIVE ENCAR | H | 0.8 | 16.75 | 3 | 13.802
GOS SOCIAIS DESONERADOS
18.270.0010-0 | RECARGA PARA EXTINTOR DE INCENDIO TIPO AGUA PRESSURIZADA,DE | UN |  | 38
10L
05559 | RECARGA DE EXTINTOR DE INCENDIO, TIPO AGUA-PRESSURIZADA DE 1 | UN | 1 | 38 | 0 | 38
0 LITROS
18.270.0010-A | RECARGA PARA EXTINTOR DE INCENDIO TIPO AGUA PRESSURIZADA,DE | UN |  | 38
10L
05559 | RECARGA DE EXTINTOR DE INCENDIO, TIPO AGUA-PRESSURIZADA DE 1 | UN | 1 | 38 | 0 | 38
0 LITROS
18.270.0020-0 | RECARGA PARA EXTINTOR DE INCENDIO,PO QUIMICO,DE 4KG | UN |  | 35
07066 | RECARGA DE EXTINTOR DE INCENDIO, TIPO PO QUIMICO DE 4KG | UN | 1 | 35 | 0 | 35
18.270.0020-A | RECARGA PARA EXTINTOR DE INCENDIO,PO QUIMICO,DE 4KG | UN |  | 35
07066 | RECARGA DE EXTINTOR DE INCENDIO, TIPO PO QUIMICO DE 4KG | UN | 1 | 35 | 0 | 35
18.270.0025-0 | RECARGA PARA EXTINTOR DE INCENDIO,PO QUIMICO,DE 6KG | UN |  | 38
05563 | RECARGA DE EXTINTOR DE INCENDIO, TIPO PO QUIMICO DE 6KG | UN | 1 | 38 | 0 | 38
18.270.0025-A | RECARGA PARA EXTINTOR DE INCENDIO,PO QUIMICO,DE 6KG | UN |  | 38
05563 | RECARGA DE EXTINTOR DE INCENDIO, TIPO PO QUIMICO DE 6KG | UN | 1 | 38 | 0 | 38
18.270.0030-0 | RECARGA PARA EXTINTOR DE INCENDIO,GAS CARBONICO,DE 4KG | UN |  | 40
05553 | RECARGA DE EXTINTOR DE INCENDIO, TIPO GAS CARBONICO DE 4KG | UN | 1 | 40 | 0 | 40
18.270.0030-A | RECARGA PARA EXTINTOR DE INCENDIO,GAS CARBONICO,DE 4KG | UN |  | 40
05553 | RECARGA DE EXTINTOR DE INCENDIO, TIPO GAS CARBONICO DE 4KG | UN | 1 | 40 | 0 | 40
18.270.0035-0 | RECARGA PARA EXTINTOR DE INCENDIO,GAS CARBONICO,DE 6KG | UN |  | 68
05554 | RECARGA DE EXTINTOR DE INCENDIO, TIPO GAS CARBONICO DE 6KG | UN | 1 | 68 | 0 | 68
18.270.0035-A | RECARGA PARA EXTINTOR DE INCENDIO,GAS CARBONICO,DE 6KG | UN |  | 68
05554 | RECARGA DE EXTINTOR DE INCENDIO, TIPO GAS CARBONICO DE 6KG | UN | 1 | 68 | 0 | 68
19.001.0001-2 | CAMINHAO COM CARROCERIA FIXA,NO TOCO,CAPACIDADE DE 3,5T,EXCL | H |  | 108.3
USIVE DEPRECIACAO,SEGURO E MOTORISTA
00218 | OLEO DIESEL COMBUSTIVEL COMUM, NA BOMBA | L | 13 | 5.88 | 0 | 76.44
00220 | OLEO LUBRIFICANTE MINERAL MULTIVISCOSO, CLASSIFICACAO API CG | L | 0.17 | 24.45 | 50 | 6.2348
-4, GRAU SAE 20W-40
00222 | GRAXA COMUM P/LUBRIFICACAO DE CHASSIS, EM TAMBORES DE 170KG | KG | 0.085 | 11.07 | 0 | 0.941
01585 | CAMINHAO COM CARROCERIA FIXA, NO TOCO, PRECO SEM PNEUS, CAPA | UN | 6e-05 | 303064.38 | 0 | 18.1839
CIDADE DE 3,5T
14919 | CONJUNTO DE 6 PNEUS RADIAIS, 275/80R22.5 | UN | 0.0006 | 10840.62 | 0 | 6.5044
19.001.0001-C | CAMINHAO COM CARROCERIA FIXA,NO TOCO,CAPACIDADE DE 3,5T,EXCL | H |  | 108.3
USIVE DEPRECIACAO,SEGURO E MOTORISTA
00218 | OLEO DIESEL COMBUSTIVEL COMUM, NA BOMBA | L | 13 | 5.88 | 0 | 76.44
00220 | OLEO LUBRIFICANTE MINERAL MULTIVISCOSO, CLASSIFICACAO API CG | L | 0.17 | 24.45 | 50 | 6.2348
-4, GRAU SAE 20W-40
00222 | GRAXA COMUM P/LUBRIFICACAO DE CHASSIS, EM TAMBORES DE 170KG | KG | 0.085 | 11.07 | 0 | 0.941
01585 | CAMINHAO COM CARROCERIA FIXA, NO TOCO, PRECO SEM PNEUS, CAPA | UN | 6e-05 | 303064.38 | 0 | 18.1839
CIDADE DE 3,5T
14919 | CONJUNTO DE 6 PNEUS RADIAIS, 275/80R22.5 | UN | 0.0006 | 10840.62 | 0 | 6.5044
19.001.0004-2 | CAMINHAO COM CARROCERIA FIXA,NO TOCO,CAPACIDADE DE 7,5T,EXCL | H |  | 132.34
USIVE DEPRECIACAO,SEGURO E MOTORISTA
00218 | OLEO DIESEL COMBUSTIVEL COMUM, NA BOMBA | L | 15.5 | 5.88 | 0 | 91.14
00220 | OLEO LUBRIFICANTE MINERAL MULTIVISCOSO, CLASSIFICACAO API CG | L | 0.264 | 24.45 | 50 | 9.6822
-4, GRAU SAE 20W-40
00222 | GRAXA COMUM P/LUBRIFICACAO DE CHASSIS, EM TAMBORES DE 170KG | KG | 0.132 | 11.07 | 0 | 1.4612
01599 | CAMINHAO COM CARROCERIA FIXA, NO TOCO, PRECO SEM PNEUS, CAPA | UN | 6e-05 | 392553.38 | 0 | 23.5532
CIDADE DE 7,5T
14919 | CONJUNTO DE 6 PNEUS RADIAIS, 275/80R22.5 | UN | 0.0006 | 10840.62 | 0 | 6.5044
19.001.0004-C | CAMINHAO COM CARROCERIA FIXA,NO TOCO,CAPACIDADE DE 7,5T,EXCL | H |  | 132.34
USIVE DEPRECIACAO,SEGURO E MOTORISTA
00218 | OLEO DIESEL COMBUSTIVEL COMUM, NA BOMBA | L | 15.5 | 5.88 | 0 | 91.14
00220 | OLEO LUBRIFICANTE MINERAL MULTIVISCOSO, CLASSIFICACAO API CG | L | 0.264 | 24.45 | 50 | 9.6822
-4, GRAU SAE 20W-40
00222 | GRAXA COMUM P/LUBRIFICACAO DE CHASSIS, EM TAMBORES DE 170KG | KG | 0.132 | 11.07 | 0 | 1.4612
01599 | CAMINHAO COM CARROCERIA FIXA, NO TOCO, PRECO SEM PNEUS, CAPA | UN | 6e-05 | 392553.38 | 0 | 23.5532
CIDADE DE 7,5T
14919 | CONJUNTO DE 6 PNEUS RADIAIS, 275/80R22.5 | UN | 0.0006 | 10840.62 | 0 | 6.5044
19.001.0012-2 | CAMINHAO BASCULANTE,NO TOCO,DE 5,00M3,EXCLUSIVE DEPRECIACAO, | H |  | 142.31
SEGURO E MOTORISTA
00218 | OLEO DIESEL COMBUSTIVEL COMUM, NA BOMBA | L | 15 | 5.88 | 0 | 88.2
00220 | OLEO LUBRIFICANTE MINERAL MULTIVISCOSO, CLASSIFICACAO API CG | L | 0.29 | 24.45 | 50 | 10.6358
-4, GRAU SAE 20W-40
00222 | GRAXA COMUM P/LUBRIFICACAO DE CHASSIS, EM TAMBORES DE 170KG | KG | 0.145 | 11.07 | 0 | 1.6052
01428 | CAMINHAO BASCULANTE, NO TOCO, PRECO SEM PNEUS, CAPACIDADE DE | UN | 8e-05 | 442159.38 | 0 | 35.3728
5,00M3
14919 | CONJUNTO DE 6 PNEUS RADIAIS, 275/80R22.5 | UN | 0.0006 | 10840.62 | 0 | 6.5044
19.001.0012-C | CAMINHAO BASCULANTE,NO TOCO,DE 5,00M3,EXCLUSIVE DEPRECIACAO, | H |  | 142.31
SEGURO E MOTORISTA
00218 | OLEO DIESEL COMBUSTIVEL COMUM, NA BOMBA | L | 15 | 5.88 | 0 | 88.2
00220 | OLEO LUBRIFICANTE MINERAL MULTIVISCOSO, CLASSIFICACAO API CG | L | 0.29 | 24.45 | 50 | 10.6358
-4, GRAU SAE 20W-40
00222 | GRAXA COMUM P/LUBRIFICACAO DE CHASSIS, EM TAMBORES DE 170KG | KG | 0.145 | 11.07 | 0 | 1.6052
01428 | CAMINHAO BASCULANTE, NO TOCO, PRECO SEM PNEUS, CAPACIDADE DE | UN | 8e-05 | 442159.38 | 0 | 35.3728
5,00M3
14919 | CONJUNTO DE 6 PNEUS RADIAIS, 275/80R22.5 | UN | 0.0006 | 10840.62 | 0 | 6.5044
19.001.0038-2 | CAMIONETE PICK-UP,COM CABINE SIMPLES E CACAMBA,TIPO LEVE,MOT | H |  | 52.34
OR BICOMBUSTIVEL (GASOLINA E ALCOOL) DE 1,6 LITROS,EXCLUSIVE
DEPRECIACAO,SEGURO E MOTORISTA
00215 | GASOLINA COMUM NA BOMBA | L | 7 | 5.57 | 0 | 38.99
00220 | OLEO LUBRIFICANTE MINERAL MULTIVISCOSO, CLASSIFICACAO API CG | L | 0.19 | 24.45 | 0 | 4.6455
-4, GRAU SAE 20W-40
00222 | GRAXA COMUM P/LUBRIFICACAO DE CHASSIS, EM TAMBORES DE 170KG | KG | 0.1 | 11.07 | 0 | 1.107
03523 | PICK-UP CABINE SIMPLES, TIPO LEVE, PRECO SEM PNEUS, COM MOTO | UN | 6e-05 | 93333.12 | 0 | 5.6
R 1.6 LITROS BI-COMBUSTIVEL (GASOLINA E ALCOOL)
14486 | CONJUNTO DE 04 PNEUS RADIAIS, 205/70R15 | UN | 0.0015 | 1334.88 | 0 | 2.0023
19.001.0038-C | CAMIONETE PICK-UP,COM CABINE SIMPLES E CACAMBA,TIPO LEVE,MOT | H |  | 52.34
OR BICOMBUSTIVEL (GASOLINA E ALCOOL) DE 1,6 LITROS,EXCLUSIVE
DEPRECIACAO,SEGURO E MOTORISTA
00215 | GASOLINA COMUM NA BOMBA | L | 7 | 5.57 | 0 | 38.99
00220 | OLEO LUBRIFICANTE MINERAL MULTIVISCOSO, CLASSIFICACAO API CG | L | 0.19 | 24.45 | 0 | 4.6455
-4, GRAU SAE 20W-40
00222 | GRAXA COMUM P/LUBRIFICACAO DE CHASSIS, EM TAMBORES DE 170KG | KG | 0.1 | 11.07 | 0 | 1.107
03523 | PICK-UP CABINE SIMPLES, TIPO LEVE, PRECO SEM PNEUS, COM MOTO | UN | 6e-05 | 93333.12 | 0 | 5.6
R 1.6 LITROS BI-COMBUSTIVEL (GASOLINA E ALCOOL)
14486 | CONJUNTO DE 04 PNEUS RADIAIS, 205/70R15 | UN | 0.0015 | 1334.88 | 0 | 2.0023
19.004.0001-2 | CAMINHAO COM CARROCERIA FIXA,NO TOCO,CAPACICADE DE 3,5T,INCL | H |  | 165.64
USIVE MOTORISTA
00218 | OLEO DIESEL COMBUSTIVEL COMUM, NA BOMBA | L | 13 | 5.88 | 0 | 76.44
00220 | OLEO LUBRIFICANTE MINERAL MULTIVISCOSO, CLASSIFICACAO API CG | L | 0.17 | 24.45 | 50 | 6.2348
-4, GRAU SAE 20W-40
00222 | GRAXA COMUM P/LUBRIFICACAO DE CHASSIS, EM TAMBORES DE 170KG | KG | 0.085 | 11.07 | 0 | 0.941
01585 | CAMINHAO COM CARROCERIA FIXA, NO TOCO, PRECO SEM PNEUS, CAPA | UN | 0.00014 | 303064.38 | 15 | 48.7934
CIDADE DE 3,5T
01981 | MAO-DE-OBRA DE MOTORISTA DE CAMINHAO E CARRETA, INCLUSIVE EN | H | 1 | 26.73 | 0 | 26.73
CARGOS SOCIAIS
14919 | CONJUNTO DE 6 PNEUS RADIAIS, 275/80R22.5 | UN | 0.0006 | 10840.62 | 0 | 6.5044
19.004.0001-3 | CAMINHAO COM CARROCERIA FIXA,NO TOCO,CAPACIDADE DE 3,5T,INCL | H |  | 68.72
USIVE MOTORISTA
00218 | OLEO DIESEL COMBUSTIVEL COMUM, NA BOMBA | L | 1.3 | 5.88 | 0 | 7.644
00220 | OLEO LUBRIFICANTE MINERAL MULTIVISCOSO, CLASSIFICACAO API CG | L | 0.017 | 24.45 | 50 | 0.6235
-4, GRAU SAE 20W-40
00222 | GRAXA COMUM P/LUBRIFICACAO DE CHASSIS, EM TAMBORES DE 170KG | KG | 0.0085 | 11.07 | 0 | 0.0941
01585 | CAMINHAO COM CARROCERIA FIXA, NO TOCO, PRECO SEM PNEUS, CAPA | UN | 9.2e-05 | 303064.38 | 20.62 | 33.6312
CIDADE DE 3,5T
01981 | MAO-DE-OBRA DE MOTORISTA DE CAMINHAO E CARRETA, INCLUSIVE EN | H | 1 | 26.73 | 0 | 26.73
CARGOS SOCIAIS
19.004.0001-4 | CAMINHAO COM CARROCERIA FIXA,NO TOCO,CAPACIDADE DE 3,5T,INCL | H |  | 56.49
USIVE MOTORISTA
01585 | CAMINHAO COM CARROCERIA FIXA, NO TOCO, PRECO SEM PNEUS, CAPA | UN | 8e-05 | 303064.38 | 22.76 | 29.7633
CIDADE DE 3,5T
01981 | MAO-DE-OBRA DE MOTORISTA DE CAMINHAO E CARRETA, INCLUSIVE EN | H | 1 | 26.73 | 0 | 26.73
CARGOS SOCIAIS
19.004.0001-C | CAMINHAO COM CARROCERIA FIXA,NO TOCO,CAPACICADE DE 3,5T,INCL | H |  | 162.07
USIVE MOTORISTA
00218 | OLEO DIESEL COMBUSTIVEL COMUM, NA BOMBA | L | 13 | 5.88 | 0 | 76.44
00220 | OLEO LUBRIFICANTE MINERAL MULTIVISCOSO, CLASSIFICACAO API CG | L | 0.17 | 24.45 | 50 | 6.2348
-4, GRAU SAE 20W-40
00222 | GRAXA COMUM P/LUBRIFICACAO DE CHASSIS, EM TAMBORES DE 170KG | KG | 0.085 | 11.07 | 0 | 0.941
01585 | CAMINHAO COM CARROCERIA FIXA, NO TOCO, PRECO SEM PNEUS, CAPA | UN | 0.00014 | 303064.38 | 15 | 48.7934
CIDADE DE 3,5T
14919 | CONJUNTO DE 6 PNEUS RADIAIS, 275/80R22.5 | UN | 0.0006 | 10840.62 | 0 | 6.5044
20105 | MAO-DE-OBRA DE MOTORISTA DE CAMINHAO E CARRETA, INCLUSIVE EN | H | 1 | 23.16 | 0 | 23.16
CARGOS SOCIAIS DESONERADOS
19.004.0001-D | CAMINHAO COM CARROCERIA FIXA,NO TOCO,CAPACIDADE DE 3,5T,INCL | H |  | 65.15
USIVE MOTORISTA
00218 | OLEO DIESEL COMBUSTIVEL COMUM, NA BOMBA | L | 1.3 | 5.88 | 0 | 7.644
00220 | OLEO LUBRIFICANTE MINERAL MULTIVISCOSO, CLASSIFICACAO API CG | L | 0.017 | 24.45 | 50 | 0.6235
-4, GRAU SAE 20W-40
00222 | GRAXA COMUM P/LUBRIFICACAO DE CHASSIS, EM TAMBORES DE 170KG | KG | 0.0085 | 11.07 | 0 | 0.0941
01585 | CAMINHAO COM CARROCERIA FIXA, NO TOCO, PRECO SEM PNEUS, CAPA | UN | 9.2e-05 | 303064.38 | 20.62 | 33.6312
CIDADE DE 3,5T
20105 | MAO-DE-OBRA DE MOTORISTA DE CAMINHAO E CARRETA, INCLUSIVE EN | H | 1 | 23.16 | 0 | 23.16
CARGOS SOCIAIS DESONERADOS
19.004.0001-E | CAMINHAO COM CARROCERIA FIXA,NO TOCO,CAPACIDADE DE 3,5T,INCL | H |  | 52.92
USIVE MOTORISTA
01585 | CAMINHAO COM CARROCERIA FIXA, NO TOCO, PRECO SEM PNEUS, CAPA | UN | 8e-05 | 303064.38 | 22.76 | 29.7633
CIDADE DE 3,5T
20105 | MAO-DE-OBRA DE MOTORISTA DE CAMINHAO E CARRETA, INCLUSIVE EN | H | 1 | 23.16 | 0 | 23.16
CARGOS SOCIAIS DESONERADOS
19.004.0004-2 | CAMINHAO COM CARROCERIA FIXA,NO TOCO,CAPACIDADE DE 7,5T,INCL | H |  | 198.71
USIVE MOTORISTA
00218 | OLEO DIESEL COMBUSTIVEL COMUM, NA BOMBA | L | 15.5 | 5.88 | 0 | 91.14
00220 | OLEO LUBRIFICANTE MINERAL MULTIVISCOSO, CLASSIFICACAO API CG | L | 0.264 | 24.45 | 50 | 9.6822
-4, GRAU SAE 20W-40
00222 | GRAXA COMUM P/LUBRIFICACAO DE CHASSIS, EM TAMBORES DE 170KG | KG | 0.132 | 11.07 | 0 | 1.4612
01599 | CAMINHAO COM CARROCERIA FIXA, NO TOCO, PRECO SEM PNEUS, CAPA | UN | 0.00014 | 392553.38 | 15 | 63.2011
CIDADE DE 7,5T
01981 | MAO-DE-OBRA DE MOTORISTA DE CAMINHAO E CARRETA, INCLUSIVE EN | H | 1 | 26.73 | 0 | 26.73
CARGOS SOCIAIS
14919 | CONJUNTO DE 6 PNEUS RADIAIS, 275/80R22.5 | UN | 0.0006 | 10840.62 | 0 | 6.5044
19.004.0004-3 | CAMINHAO COM CARROCERIA FIXA,NO TOCO,CAPACIDADE DE 7,5T,INCL | H |  | 80.5
USIVE MOTORISTA
00218 | OLEO DIESEL COMBUSTIVEL COMUM, NA BOMBA | L | 1.55 | 5.88 | 0 | 9.114
00220 | OLEO LUBRIFICANTE MINERAL MULTIVISCOSO, CLASSIFICACAO API CG | L | 0.026 | 24.45 | 50 | 0.9535
-4, GRAU SAE 20W-40
00222 | GRAXA COMUM P/LUBRIFICACAO DE CHASSIS, EM TAMBORES DE 170KG | KG | 0.013 | 11.07 | 0 | 0.1439
01599 | CAMINHAO COM CARROCERIA FIXA, NO TOCO, PRECO SEM PNEUS, CAPA | UN | 9.2e-05 | 392553.38 | 20.62 | 43.5618
CIDADE DE 7,5T
01981 | MAO-DE-OBRA DE MOTORISTA DE CAMINHAO E CARRETA, INCLUSIVE EN | H | 1 | 26.73 | 0 | 26.73
CARGOS SOCIAIS
19.004.0004-4 | CAMINHAO COM CARROCERIA FIXA,NO TOCO,CAPACIDADE DE 7,5T,INCL | H |  | 65.28
USIVE MOTORISTA
01599 | CAMINHAO COM CARROCERIA FIXA, NO TOCO, PRECO SEM PNEUS, CAPA | UN | 8e-05 | 392553.38 | 22.76 | 38.5519
CIDADE DE 7,5T
01981 | MAO-DE-OBRA DE MOTORISTA DE CAMINHAO E CARRETA, INCLUSIVE EN | H | 1 | 26.73 | 0 | 26.73
CARGOS SOCIAIS
19.004.0004-C | CAMINHAO COM CARROCERIA FIXA,NO TOCO,CAPACIDADE DE 7,5T,INCL | H |  | 195.14
USIVE MOTORISTA
00218 | OLEO DIESEL COMBUSTIVEL COMUM, NA BOMBA | L | 15.5 | 5.88 | 0 | 91.14
00220 | OLEO LUBRIFICANTE MINERAL MULTIVISCOSO, CLASSIFICACAO API CG | L | 0.264 | 24.45 | 50 | 9.6822
-4, GRAU SAE 20W-40
00222 | GRAXA COMUM P/LUBRIFICACAO DE CHASSIS, EM TAMBORES DE 170KG | KG | 0.132 | 11.07 | 0 | 1.4612
01599 | CAMINHAO COM CARROCERIA FIXA, NO TOCO, PRECO SEM PNEUS, CAPA | UN | 0.00014 | 392553.38 | 15 | 63.2011
CIDADE DE 7,5T
14919 | CONJUNTO DE 6 PNEUS RADIAIS, 275/80R22.5 | UN | 0.0006 | 10840.62 | 0 | 6.5044
20105 | MAO-DE-OBRA DE MOTORISTA DE CAMINHAO E CARRETA, INCLUSIVE EN | H | 1 | 23.16 | 0 | 23.16
CARGOS SOCIAIS DESONERADOS
19.004.0004-D | CAMINHAO COM CARROCERIA FIXA,NO TOCO,CAPACIDADE DE 7,5T,INCL | H |  | 76.93
USIVE MOTORISTA
00218 | OLEO DIESEL COMBUSTIVEL COMUM, NA BOMBA | L | 1.55 | 5.88 | 0 | 9.114
00220 | OLEO LUBRIFICANTE MINERAL MULTIVISCOSO, CLASSIFICACAO API CG | L | 0.026 | 24.45 | 50 | 0.9535
-4, GRAU SAE 20W-40
00222 | GRAXA COMUM P/LUBRIFICACAO DE CHASSIS, EM TAMBORES DE 170KG | KG | 0.013 | 11.07 | 0 | 0.1439
01599 | CAMINHAO COM CARROCERIA FIXA, NO TOCO, PRECO SEM PNEUS, CAPA | UN | 9.2e-05 | 392553.38 | 20.62 | 43.5618
CIDADE DE 7,5T
20105 | MAO-DE-OBRA DE MOTORISTA DE CAMINHAO E CARRETA, INCLUSIVE EN | H | 1 | 23.16 | 0 | 23.16
CARGOS SOCIAIS DESONERADOS
19.004.0004-E | CAMINHAO COM CARROCERIA FIXA,NO TOCO,CAPACIDADE DE 7,5T,INCL | H |  | 61.71
USIVE MOTORISTA
01599 | CAMINHAO COM CARROCERIA FIXA, NO TOCO, PRECO SEM PNEUS, CAPA | UN | 8e-05 | 392553.38 | 22.76 | 38.5519
CIDADE DE 7,5T
20105 | MAO-DE-OBRA DE MOTORISTA DE CAMINHAO E CARRETA, INCLUSIVE EN | H | 1 | 23.16 | 0 | 23.16
CARGOS SOCIAIS DESONERADOS
19.004.0006-2 | CAMINHAO COM CARROCERIA FIXA,TRUCADO,CAPACIDADE DE 12T,INCLU | H |  | 233.58
SIVE MOTORISTA
00218 | OLEO DIESEL COMBUSTIVEL COMUM, NA BOMBA | L | 18 | 5.88 | 0 | 105.84
00220 | OLEO LUBRIFICANTE MINERAL MULTIVISCOSO, CLASSIFICACAO API CG | L | 0.294 | 24.45 | 50 | 10.7825
-4, GRAU SAE 20W-40
00222 | GRAXA COMUM P/LUBRIFICACAO DE CHASSIS, EM TAMBORES DE 170KG | KG | 0.147 | 11.07 | 0 | 1.6273
01602 | CAMINHAO COM CARROCERIA FIXA, TRUCADO, PRECO SEM PNEUS, CAPA | UN | 0.00016 | 422626.3 | 15 | 77.7632
CIDADE DE 12T
01981 | MAO-DE-OBRA DE MOTORISTA DE CAMINHAO E CARRETA, INCLUSIVE EN | H | 1 | 26.73 | 0 | 26.73
CARGOS SOCIAIS
14924 | CONJUNTO DE 10 PNEUS RADIAIS, 275/80R22.5 | UN | 0.0006 | 18067.7 | 0 | 10.8406
19.004.0006-3 | CAMINHAO COM CARROCERIA FIXA,TRUCADO,CAPACIDADE DE 12T,INCLU | H |  | 88.14
SIVE MOTORISTA
00218 | OLEO DIESEL COMBUSTIVEL COMUM, NA BOMBA | L | 1.8 | 5.88 | 0 | 10.584
00220 | OLEO LUBRIFICANTE MINERAL MULTIVISCOSO, CLASSIFICACAO API CG | L | 0.029 | 24.45 | 50 | 1.0636
-4, GRAU SAE 20W-40
00222 | GRAXA COMUM P/LUBRIFICACAO DE CHASSIS, EM TAMBORES DE 170KG | KG | 0.0147 | 11.07 | 0 | 0.1627
01602 | CAMINHAO COM CARROCERIA FIXA, TRUCADO, PRECO SEM PNEUS, CAPA | UN | 9.6e-05 | 422626.3 | 22.27 | 49.6075
CIDADE DE 12T
01981 | MAO-DE-OBRA DE MOTORISTA DE CAMINHAO E CARRETA, INCLUSIVE EN | H | 1 | 26.73 | 0 | 26.73
CARGOS SOCIAIS
19.004.0006-4 | CAMINHAO COM CARROCERIA FIXA,TRUCADO,CAPACIDADE DE 12T,INCLU | H |  | 69.1
SIVE MOTORISTA
01602 | CAMINHAO COM CARROCERIA FIXA, TRUCADO, PRECO SEM PNEUS, CAPA | UN | 8e-05 | 422626.3 | 25.34 | 42.3776
CIDADE DE 12T
01981 | MAO-DE-OBRA DE MOTORISTA DE CAMINHAO E CARRETA, INCLUSIVE EN | H | 1 | 26.73 | 0 | 26.73
CARGOS SOCIAIS
19.004.0006-C | CAMINHAO COM CARROCERIA FIXA,TRUCADO,CAPACIDADE DE 12T,INCLU | H |  | 230.01
SIVE MOTORISTA
00218 | OLEO DIESEL COMBUSTIVEL COMUM, NA BOMBA | L | 18 | 5.88 | 0 | 105.84
00220 | OLEO LUBRIFICANTE MINERAL MULTIVISCOSO, CLASSIFICACAO API CG | L | 0.294 | 24.45 | 50 | 10.7825
-4, GRAU SAE 20W-40
00222 | GRAXA COMUM P/LUBRIFICACAO DE CHASSIS, EM TAMBORES DE 170KG | KG | 0.147 | 11.07 | 0 | 1.6273
01602 | CAMINHAO COM CARROCERIA FIXA, TRUCADO, PRECO SEM PNEUS, CAPA | UN | 0.00016 | 422626.3 | 15 | 77.7632
CIDADE DE 12T
14924 | CONJUNTO DE 10 PNEUS RADIAIS, 275/80R22.5 | UN | 0.0006 | 18067.7 | 0 | 10.8406
20105 | MAO-DE-OBRA DE MOTORISTA DE CAMINHAO E CARRETA, INCLUSIVE EN | H | 1 | 23.16 | 0 | 23.16
CARGOS SOCIAIS DESONERADOS
19.004.0006-D | CAMINHAO COM CARROCERIA FIXA,TRUCADO,CAPACIDADE DE 12T,INCLU | H |  | 84.57
SIVE MOTORISTA
00218 | OLEO DIESEL COMBUSTIVEL COMUM, NA BOMBA | L | 1.8 | 5.88 | 0 | 10.584
00220 | OLEO LUBRIFICANTE MINERAL MULTIVISCOSO, CLASSIFICACAO API CG | L | 0.029 | 24.45 | 50 | 1.0636
-4, GRAU SAE 20W-40
00222 | GRAXA COMUM P/LUBRIFICACAO DE CHASSIS, EM TAMBORES DE 170KG | KG | 0.0147 | 11.07 | 0 | 0.1627
01602 | CAMINHAO COM CARROCERIA FIXA, TRUCADO, PRECO SEM PNEUS, CAPA | UN | 9.6e-05 | 422626.3 | 22.27 | 49.6075
CIDADE DE 12T
20105 | MAO-DE-OBRA DE MOTORISTA DE CAMINHAO E CARRETA, INCLUSIVE EN | H | 1 | 23.16 | 0 | 23.16
CARGOS SOCIAIS DESONERADOS
19.004.0006-E | CAMINHAO COM CARROCERIA FIXA,TRUCADO,CAPACIDADE DE 12T,INCLU | H |  | 65.53
SIVE MOTORISTA
01602 | CAMINHAO COM CARROCERIA FIXA, TRUCADO, PRECO SEM PNEUS, CAPA | UN | 8e-05 | 422626.3 | 25.34 | 42.3776
CIDADE DE 12T
20105 | MAO-DE-OBRA DE MOTORISTA DE CAMINHAO E CARRETA, INCLUSIVE EN | H | 1 | 23.16 | 0 | 23.16
CARGOS SOCIAIS DESONERADOS
19.004.0010-2 | CAMINHAO BASCULANTE,NO TOCO,CAPACIDADE DE 4,00M3,INCLUSIVE M | H |  | 190.29
OTORISTA
00218 | OLEO DIESEL COMBUSTIVEL COMUM, NA BOMBA | L | 13 | 5.88 | 0 | 76.44
00220 | OLEO LUBRIFICANTE MINERAL MULTIVISCOSO, CLASSIFICACAO API CG | L | 0.17 | 24.45 | 50 | 6.2348
-4, GRAU SAE 20W-40
00222 | GRAXA COMUM P/LUBRIFICACAO DE CHASSIS, EM TAMBORES DE 170KG | KG | 0.085 | 11.07 | 0 | 0.941
01598 | CAMINHAO BASCULANTE, NO TOCO, PRECO SEM PNEUS, CAPACIDADE DE | UN | 0.00016 | 399159.38 | 15 | 73.4453
4,00M3
01981 | MAO-DE-OBRA DE MOTORISTA DE CAMINHAO E CARRETA, INCLUSIVE EN | H | 1 | 26.73 | 0 | 26.73
CARGOS SOCIAIS
14919 | CONJUNTO DE 6 PNEUS RADIAIS, 275/80R22.5 | UN | 0.0006 | 10840.62 | 0 | 6.5044
19.004.0010-3 | CAMINHAO BASCULANTE,NO TOCO,CAPACIDADE DE 4,00M3,INCLUSIVE M | H |  | 81.94
OTORISTA
00218 | OLEO DIESEL COMBUSTIVEL COMUM, NA BOMBA | L | 1.3 | 5.88 | 0 | 7.644
00220 | OLEO LUBRIFICANTE MINERAL MULTIVISCOSO, CLASSIFICACAO API CG | L | 0.017 | 24.45 | 50 | 0.6235
-4, GRAU SAE 20W-40
00222 | GRAXA COMUM P/LUBRIFICACAO DE CHASSIS, EM TAMBORES DE 170KG | KG | 0.0085 | 11.07 | 0 | 0.0941
01598 | CAMINHAO BASCULANTE, NO TOCO, PRECO SEM PNEUS, CAPACIDADE DE | UN | 9.6e-05 | 399159.38 | 22.27 | 46.853
4,00M3
01981 | MAO-DE-OBRA DE MOTORISTA DE CAMINHAO E CARRETA, INCLUSIVE EN | H | 1 | 26.73 | 0 | 26.73
CARGOS SOCIAIS
19.004.0010-4 | CAMINHAO BASCULANTE,NO TOCO,CAPACIDADE DE 4,00M3,INCLUSIVE M | H |  | 66.75
OTORISTA
01598 | CAMINHAO BASCULANTE, NO TOCO, PRECO SEM PNEUS, CAPACIDADE DE | UN | 8e-05 | 399159.38 | 25.34 | 40.0245
4,00M3
01981 | MAO-DE-OBRA DE MOTORISTA DE CAMINHAO E CARRETA, INCLUSIVE EN | H | 1 | 26.73 | 0 | 26.73
CARGOS SOCIAIS
19.004.0010-C | CAMINHAO BASCULANTE,NO TOCO,CAPACIDADE DE 4,00M3,INCLUSIVE M | H |  | 186.72
OTORISTA
00218 | OLEO DIESEL COMBUSTIVEL COMUM, NA BOMBA | L | 13 | 5.88 | 0 | 76.44
00220 | OLEO LUBRIFICANTE MINERAL MULTIVISCOSO, CLASSIFICACAO API CG | L | 0.17 | 24.45 | 50 | 6.2348
-4, GRAU SAE 20W-40
00222 | GRAXA COMUM P/LUBRIFICACAO DE CHASSIS, EM TAMBORES DE 170KG | KG | 0.085 | 11.07 | 0 | 0.941
01598 | CAMINHAO BASCULANTE, NO TOCO, PRECO SEM PNEUS, CAPACIDADE DE | UN | 0.00016 | 399159.38 | 15 | 73.4453
4,00M3
14919 | CONJUNTO DE 6 PNEUS RADIAIS, 275/80R22.5 | UN | 0.0006 | 10840.62 | 0 | 6.5044
20105 | MAO-DE-OBRA DE MOTORISTA DE CAMINHAO E CARRETA, INCLUSIVE EN | H | 1 | 23.16 | 0 | 23.16
CARGOS SOCIAIS DESONERADOS
19.004.0010-D | CAMINHAO BASCULANTE,NO TOCO,CAPACIDADE DE 4,00M3,INCLUSIVE M | H |  | 78.37
OTORISTA
00218 | OLEO DIESEL COMBUSTIVEL COMUM, NA BOMBA | L | 1.3 | 5.88 | 0 | 7.644
00220 | OLEO LUBRIFICANTE MINERAL MULTIVISCOSO, CLASSIFICACAO API CG | L | 0.017 | 24.45 | 50 | 0.6235
-4, GRAU SAE 20W-40
00222 | GRAXA COMUM P/LUBRIFICACAO DE CHASSIS, EM TAMBORES DE 170KG | KG | 0.0085 | 11.07 | 0 | 0.0941
01598 | CAMINHAO BASCULANTE, NO TOCO, PRECO SEM PNEUS, CAPACIDADE DE | UN | 9.6e-05 | 399159.38 | 22.27 | 46.853
4,00M3
20105 | MAO-DE-OBRA DE MOTORISTA DE CAMINHAO E CARRETA, INCLUSIVE EN | H | 1 | 23.16 | 0 | 23.16
CARGOS SOCIAIS DESONERADOS
19.004.0010-E | CAMINHAO BASCULANTE,NO TOCO,CAPACIDADE DE 4,00M3,INCLUSIVE M | H |  | 63.18
OTORISTA
01598 | CAMINHAO BASCULANTE, NO TOCO, PRECO SEM PNEUS, CAPACIDADE DE | UN | 8e-05 | 399159.38 | 25.34 | 40.0245
4,00M3
20105 | MAO-DE-OBRA DE MOTORISTA DE CAMINHAO E CARRETA, INCLUSIVE EN | H | 1 | 23.16 | 0 | 23.16
CARGOS SOCIAIS DESONERADOS
19.004.0012-2 | CAMINHAO BASCULANTE,NO TOCO,CAPACIDADE DE 5,00M3,INCLUSIVE M | H |  | 215.03
OTORISTA
00218 | OLEO DIESEL COMBUSTIVEL COMUM, NA BOMBA | L | 15 | 5.88 | 0 | 88.2
00220 | OLEO LUBRIFICANTE MINERAL MULTIVISCOSO, CLASSIFICACAO API CG | L | 0.29 | 24.45 | 50 | 10.6358
-4, GRAU SAE 20W-40
00222 | GRAXA COMUM P/LUBRIFICACAO DE CHASSIS, EM TAMBORES DE 170KG | KG | 0.145 | 11.07 | 0 | 1.6052
01428 | CAMINHAO BASCULANTE, NO TOCO, PRECO SEM PNEUS, CAPACIDADE DE | UN | 0.00016 | 442159.38 | 15 | 81.3573
5,00M3
01981 | MAO-DE-OBRA DE MOTORISTA DE CAMINHAO E CARRETA, INCLUSIVE EN | H | 1 | 26.73 | 0 | 26.73
CARGOS SOCIAIS
14919 | CONJUNTO DE 6 PNEUS RADIAIS, 275/80R22.5 | UN | 0.0006 | 10840.62 | 0 | 6.5044
19.004.0012-3 | CAMINHAO BASCULANTE,NO TOCO,CAPACIDADE DE 5,00M3,INCLUSIVE M | H |  | 88.67
OTORISTA
00218 | OLEO DIESEL COMBUSTIVEL COMUM, NA BOMBA | L | 1.5 | 5.88 | 0 | 8.82
00220 | OLEO LUBRIFICANTE MINERAL MULTIVISCOSO, CLASSIFICACAO API CG | L | 0.029 | 24.45 | 50 | 1.0636
-4, GRAU SAE 20W-40
00222 | GRAXA COMUM P/LUBRIFICACAO DE CHASSIS, EM TAMBORES DE 170KG | KG | 0.015 | 11.07 | 0 | 0.1661
01428 | CAMINHAO BASCULANTE, NO TOCO, PRECO SEM PNEUS, CAPACIDADE DE | UN | 9.6e-05 | 442159.38 | 22.27 | 51.9003
5,00M3
01981 | MAO-DE-OBRA DE MOTORISTA DE CAMINHAO E CARRETA, INCLUSIVE EN | H | 1 | 26.73 | 0 | 26.73
CARGOS SOCIAIS
19.004.0012-4 | CAMINHAO BASCULANTE,NO TOCO,CAPACIDADE DE 5,00M3,INCLUSIVE M | H |  | 71.06
OTORISTA
01428 | CAMINHAO BASCULANTE, NO TOCO, PRECO SEM PNEUS, CAPACIDADE DE | UN | 8e-05 | 442159.38 | 25.34 | 44.3362
5,00M3
01981 | MAO-DE-OBRA DE MOTORISTA DE CAMINHAO E CARRETA, INCLUSIVE EN | H | 1 | 26.73 | 0 | 26.73
CARGOS SOCIAIS
19.004.0012-C | CAMINHAO BASCULANTE,NO TOCO,CAPACIDADE DE 5,00M3,INCLUSIVE M | H |  | 211.46
OTORISTA
00218 | OLEO DIESEL COMBUSTIVEL COMUM, NA BOMBA | L | 15 | 5.88 | 0 | 88.2
00220 | OLEO LUBRIFICANTE MINERAL MULTIVISCOSO, CLASSIFICACAO API CG | L | 0.29 | 24.45 | 50 | 10.6358
-4, GRAU SAE 20W-40
00222 | GRAXA COMUM P/LUBRIFICACAO DE CHASSIS, EM TAMBORES DE 170KG | KG | 0.145 | 11.07 | 0 | 1.6052
01428 | CAMINHAO BASCULANTE, NO TOCO, PRECO SEM PNEUS, CAPACIDADE DE | UN | 0.00016 | 442159.38 | 15 | 81.3573
5,00M3
14919 | CONJUNTO DE 6 PNEUS RADIAIS, 275/80R22.5 | UN | 0.0006 | 10840.62 | 0 | 6.5044
20105 | MAO-DE-OBRA DE MOTORISTA DE CAMINHAO E CARRETA, INCLUSIVE EN | H | 1 | 23.16 | 0 | 23.16
CARGOS SOCIAIS DESONERADOS
19.004.0012-D | CAMINHAO BASCULANTE,NO TOCO,CAPACIDADE DE 5,00M3,INCLUSIVE M | H |  | 85.1
OTORISTA
00218 | OLEO DIESEL COMBUSTIVEL COMUM, NA BOMBA | L | 1.5 | 5.88 | 0 | 8.82
00220 | OLEO LUBRIFICANTE MINERAL MULTIVISCOSO, CLASSIFICACAO API CG | L | 0.029 | 24.45 | 50 | 1.0636
-4, GRAU SAE 20W-40
00222 | GRAXA COMUM P/LUBRIFICACAO DE CHASSIS, EM TAMBORES DE 170KG | KG | 0.015 | 11.07 | 0 | 0.1661
01428 | CAMINHAO BASCULANTE, NO TOCO, PRECO SEM PNEUS, CAPACIDADE DE | UN | 9.6e-05 | 442159.38 | 22.27 | 51.9003
5,00M3
20105 | MAO-DE-OBRA DE MOTORISTA DE CAMINHAO E CARRETA, INCLUSIVE EN | H | 1 | 23.16 | 0 | 23.16
CARGOS SOCIAIS DESONERADOS
19.004.0012-E | CAMINHAO BASCULANTE,NO TOCO,CAPACIDADE DE 5,00M3,INCLUSIVE M | H |  | 67.49
OTORISTA
01428 | CAMINHAO BASCULANTE, NO TOCO, PRECO SEM PNEUS, CAPACIDADE DE | UN | 8e-05 | 442159.38 | 25.34 | 44.3362
5,00M3
20105 | MAO-DE-OBRA DE MOTORISTA DE CAMINHAO E CARRETA, INCLUSIVE EN | H | 1 | 23.16 | 0 | 23.16
CARGOS SOCIAIS DESONERADOS
19.004.0013-2 | CAMINHAO BASCULANTE,NO TOCO,CAPACIDADE DE 7,00M3,INCLUSIVE M | H |  | 242.6
OTORISTA
00218 | OLEO DIESEL COMBUSTIVEL COMUM, NA BOMBA | L | 17 | 5.88 | 0 | 99.96
00220 | OLEO LUBRIFICANTE MINERAL MULTIVISCOSO, CLASSIFICACAO API CG | L | 0.294 | 24.45 | 50 | 10.7825
-4, GRAU SAE 20W-40
00222 | GRAXA COMUM P/LUBRIFICACAO DE CHASSIS, EM TAMBORES DE 170KG | KG | 0.147 | 11.07 | 0 | 1.6273
01589 | CAMINHAO BASCULANTE, NO TOCO, PRECO SEM PNEUS, CAPACIDADE DE | UN | 0.00016 | 527159.38 | 15 | 96.9973
7,00M3
01981 | MAO-DE-OBRA DE MOTORISTA DE CAMINHAO E CARRETA, INCLUSIVE EN | H | 1 | 26.73 | 0 | 26.73
CARGOS SOCIAIS
14919 | CONJUNTO DE 6 PNEUS RADIAIS, 275/80R22.5 | UN | 0.0006 | 10840.62 | 0 | 6.5044
19.004.0013-3 | CAMINHAO BASCULANTE,NO TOCO,CAPACIDADE DE 7,00M3,INCLUSIVE M | H |  | 99.83
OTORISTA
00218 | OLEO DIESEL COMBUSTIVEL COMUM, NA BOMBA | L | 1.7 | 5.88 | 0 | 9.996
00220 | OLEO LUBRIFICANTE MINERAL MULTIVISCOSO, CLASSIFICACAO API CG | L | 0.029 | 24.45 | 50 | 1.0636
-4, GRAU SAE 20W-40
00222 | GRAXA COMUM P/LUBRIFICACAO DE CHASSIS, EM TAMBORES DE 170KG | KG | 0.015 | 11.07 | 0 | 0.1661
01589 | CAMINHAO BASCULANTE, NO TOCO, PRECO SEM PNEUS, CAPACIDADE DE | UN | 9.6e-05 | 527159.38 | 22.27 | 61.8775
7,00M3
01981 | MAO-DE-OBRA DE MOTORISTA DE CAMINHAO E CARRETA, INCLUSIVE EN | H | 1 | 26.73 | 0 | 26.73
CARGOS SOCIAIS
19.004.0013-4 | CAMINHAO BASCULANTE,NO TOCO,CAPACIDADE DE 7,00M3,INCLUSIVE M | H |  | 79.58
OTORISTA
01589 | CAMINHAO BASCULANTE, NO TOCO, PRECO SEM PNEUS, CAPACIDADE DE | UN | 8e-05 | 527159.38 | 25.34 | 52.8593
7,00M3
01981 | MAO-DE-OBRA DE MOTORISTA DE CAMINHAO E CARRETA, INCLUSIVE EN | H | 1 | 26.73 | 0 | 26.73
CARGOS SOCIAIS
19.004.0013-C | CAMINHAO BASCULANTE,NO TOCO,CAPACIDADE DE 7,00M3,INCLUSIVE M | H |  | 239.03
OTORISTA
00218 | OLEO DIESEL COMBUSTIVEL COMUM, NA BOMBA | L | 17 | 5.88 | 0 | 99.96
00220 | OLEO LUBRIFICANTE MINERAL MULTIVISCOSO, CLASSIFICACAO API CG | L | 0.294 | 24.45 | 50 | 10.7825
-4, GRAU SAE 20W-40
00222 | GRAXA COMUM P/LUBRIFICACAO DE CHASSIS, EM TAMBORES DE 170KG | KG | 0.147 | 11.07 | 0 | 1.6273
01589 | CAMINHAO BASCULANTE, NO TOCO, PRECO SEM PNEUS, CAPACIDADE DE | UN | 0.00016 | 527159.38 | 15 | 96.9973
7,00M3
14919 | CONJUNTO DE 6 PNEUS RADIAIS, 275/80R22.5 | UN | 0.0006 | 10840.62 | 0 | 6.5044
20105 | MAO-DE-OBRA DE MOTORISTA DE CAMINHAO E CARRETA, INCLUSIVE EN | H | 1 | 23.16 | 0 | 23.16
CARGOS SOCIAIS DESONERADOS
19.004.0013-D | CAMINHAO BASCULANTE,NO TOCO,CAPACIDADE DE 7,00M3,INCLUSIVE M | H |  | 96.26
OTORISTA
00218 | OLEO DIESEL COMBUSTIVEL COMUM, NA BOMBA | L | 1.7 | 5.88 | 0 | 9.996
00220 | OLEO LUBRIFICANTE MINERAL MULTIVISCOSO, CLASSIFICACAO API CG | L | 0.029 | 24.45 | 50 | 1.0636
-4, GRAU SAE 20W-40
00222 | GRAXA COMUM P/LUBRIFICACAO DE CHASSIS, EM TAMBORES DE 170KG | KG | 0.015 | 11.07 | 0 | 0.1661
01589 | CAMINHAO BASCULANTE, NO TOCO, PRECO SEM PNEUS, CAPACIDADE DE | UN | 9.6e-05 | 527159.38 | 22.27 | 61.8775
7,00M3
20105 | MAO-DE-OBRA DE MOTORISTA DE CAMINHAO E CARRETA, INCLUSIVE EN | H | 1 | 23.16 | 0 | 23.16
CARGOS SOCIAIS DESONERADOS
19.004.0013-E | CAMINHAO BASCULANTE,NO TOCO,CAPACIDADE DE 7,00M3,INCLUSIVE M | H |  | 76.01
OTORISTA
01589 | CAMINHAO BASCULANTE, NO TOCO, PRECO SEM PNEUS, CAPACIDADE DE | UN | 8e-05 | 527159.38 | 25.34 | 52.8593
7,00M3
20105 | MAO-DE-OBRA DE MOTORISTA DE CAMINHAO E CARRETA, INCLUSIVE EN | H | 1 | 23.16 | 0 | 23.16
CARGOS SOCIAIS DESONERADOS
19.004.0014-2 | CAMINHAO BASCULANTE,NO TOCO,CAPACIDADE DE 10,00M3,INCLUSIVE | H |  | 269.48
MOTORISTA
00218 | OLEO DIESEL COMBUSTIVEL COMUM, NA BOMBA | L | 21 | 5.88 | 0 | 123.48
00220 | OLEO LUBRIFICANTE MINERAL MULTIVISCOSO, CLASSIFICACAO API CG | L | 0.32 | 24.45 | 50 | 11.736
-4, GRAU SAE 20W-40
00222 | GRAXA COMUM P/LUBRIFICACAO DE CHASSIS, EM TAMBORES DE 170KG | KG | 0.16 | 11.07 | 0 | 1.7712
01981 | MAO-DE-OBRA DE MOTORISTA DE CAMINHAO E CARRETA, INCLUSIVE EN | H | 1 | 26.73 | 0 | 26.73
CARGOS SOCIAIS
03500 | CAMINHAO BASCULANTE, NO TOCO, PRECO SEM PNEUS, CAPACIDADE DE | UN | 0.00016 | 515932.3 | 15 | 94.9315
10,00M3
14924 | CONJUNTO DE 10 PNEUS RADIAIS, 275/80R22.5 | UN | 0.0006 | 18067.7 | 0 | 10.8406
19.004.0014-3 | CAMINHAO BASCULANTE,NO TOCO,CAPACIDADE DE 10,00M3,INCLUSIVE | H |  | 100.4
MOTORISTA
00218 | OLEO DIESEL COMBUSTIVEL COMUM, NA BOMBA | L | 2 | 5.88 | 0 | 11.76
00220 | OLEO LUBRIFICANTE MINERAL MULTIVISCOSO, CLASSIFICACAO API CG | L | 0.032 | 24.45 | 50 | 1.1736
-4, GRAU SAE 20W-40
00222 | GRAXA COMUM P/LUBRIFICACAO DE CHASSIS, EM TAMBORES DE 170KG | KG | 0.016 | 11.07 | 0 | 0.1771
01981 | MAO-DE-OBRA DE MOTORISTA DE CAMINHAO E CARRETA, INCLUSIVE EN | H | 1 | 26.73 | 0 | 26.73
CARGOS SOCIAIS
03500 | CAMINHAO BASCULANTE, NO TOCO, PRECO SEM PNEUS, CAPACIDADE DE | UN | 9.6e-05 | 515932.3 | 22.27 | 60.5597
10,00M3
19.004.0014-4 | CAMINHAO BASCULANTE,NO TOCO,CAPACIDADE DE 10,00M3,INCLUSIVE | H |  | 78.46
MOTORISTA
01981 | MAO-DE-OBRA DE MOTORISTA DE CAMINHAO E CARRETA, INCLUSIVE EN | H | 1 | 26.73 | 0 | 26.73
CARGOS SOCIAIS
03500 | CAMINHAO BASCULANTE, NO TOCO, PRECO SEM PNEUS, CAPACIDADE DE | UN | 8e-05 | 515932.3 | 25.34 | 51.7336
10,00M3
19.004.0014-C | CAMINHAO BASCULANTE,NO TOCO,CAPACIDADE DE 10,00M3,INCLUSIVE | H |  | 265.91
MOTORISTA
00218 | OLEO DIESEL COMBUSTIVEL COMUM, NA BOMBA | L | 21 | 5.88 | 0 | 123.48
00220 | OLEO LUBRIFICANTE MINERAL MULTIVISCOSO, CLASSIFICACAO API CG | L | 0.32 | 24.45 | 50 | 11.736
-4, GRAU SAE 20W-40
00222 | GRAXA COMUM P/LUBRIFICACAO DE CHASSIS, EM TAMBORES DE 170KG | KG | 0.16 | 11.07 | 0 | 1.7712
03500 | CAMINHAO BASCULANTE, NO TOCO, PRECO SEM PNEUS, CAPACIDADE DE | UN | 0.00016 | 515932.3 | 15 | 94.9315
10,00M3
14924 | CONJUNTO DE 10 PNEUS RADIAIS, 275/80R22.5 | UN | 0.0006 | 18067.7 | 0 | 10.8406
20105 | MAO-DE-OBRA DE MOTORISTA DE CAMINHAO E CARRETA, INCLUSIVE EN | H | 1 | 23.16 | 0 | 23.16
CARGOS SOCIAIS DESONERADOS
19.004.0014-D | CAMINHAO BASCULANTE,NO TOCO,CAPACIDADE DE 10,00M3,INCLUSIVE | H |  | 96.83
MOTORISTA
00218 | OLEO DIESEL COMBUSTIVEL COMUM, NA BOMBA | L | 2 | 5.88 | 0 | 11.76
00220 | OLEO LUBRIFICANTE MINERAL MULTIVISCOSO, CLASSIFICACAO API CG | L | 0.032 | 24.45 | 50 | 1.1736
-4, GRAU SAE 20W-40
00222 | GRAXA COMUM P/LUBRIFICACAO DE CHASSIS, EM TAMBORES DE 170KG | KG | 0.016 | 11.07 | 0 | 0.1771
03500 | CAMINHAO BASCULANTE, NO TOCO, PRECO SEM PNEUS, CAPACIDADE DE | UN | 9.6e-05 | 515932.3 | 22.27 | 60.5597
10,00M3
20105 | MAO-DE-OBRA DE MOTORISTA DE CAMINHAO E CARRETA, INCLUSIVE EN | H | 1 | 23.16 | 0 | 23.16
CARGOS SOCIAIS DESONERADOS
19.004.0014-E | CAMINHAO BASCULANTE,NO TOCO,CAPACIDADE DE 10,00M3,INCLUSIVE | H |  | 74.89
MOTORISTA
03500 | CAMINHAO BASCULANTE, NO TOCO, PRECO SEM PNEUS, CAPACIDADE DE | UN | 8e-05 | 515932.3 | 25.34 | 51.7336
10,00M3
20105 | MAO-DE-OBRA DE MOTORISTA DE CAMINHAO E CARRETA, INCLUSIVE EN | H | 1 | 23.16 | 0 | 23.16
CARGOS SOCIAIS DESONERADOS
19.004.0015-2 | CAMINHAO BASCULANTE DO TIPO PESADO (FORA DE ESTRADA),CAPACID | H |  | 506.33
ADE RASA DE 11,00M3,INCLUSIVE MOTORISTA
00218 | OLEO DIESEL COMBUSTIVEL COMUM, NA BOMBA | L | 25 | 5.88 | 0 | 147
00220 | OLEO LUBRIFICANTE MINERAL MULTIVISCOSO, CLASSIFICACAO API CG | L | 0.5 | 24.45 | 50 | 18.3375
-4, GRAU SAE 20W-40
00222 | GRAXA COMUM P/LUBRIFICACAO DE CHASSIS, EM TAMBORES DE 170KG | KG | 0.25 | 11.07 | 0 | 2.7675
01601 | CAMINHAO BASCULANTE EXCLUSIVAMENTE FORA DE ESTRADA,CACAMBA D | UN | 0.00016 | 1544470.15 | 15 | 284.1825
E FABRICA,CAPACIDADE MINIMA 30T CARGA UTIL, PRECO SEM PNEUS
01981 | MAO-DE-OBRA DE MOTORISTA DE CAMINHAO E CARRETA, INCLUSIVE EN | H | 1 | 26.73 | 0 | 26.73
CARGOS SOCIAIS
14923 | CONJUNTO DE 6 PNEUS DIAGONAIS, 16.00-25 | UN | 0.0006 | 45529.85 | 0 | 27.3179
19.004.0015-3 | CAMINHAO BASCULANTE DO TIPO PESADO (FORA DE ESTRADA),CAPACID | H |  | 224.82
ADE RASA DE 11,00M3,INCLUSIVE MOTORISTA
00218 | OLEO DIESEL COMBUSTIVEL COMUM, NA BOMBA | L | 2.5 | 5.88 | 0 | 14.7
00220 | OLEO LUBRIFICANTE MINERAL MULTIVISCOSO, CLASSIFICACAO API CG | L | 0.05 | 24.45 | 50 | 1.8338
-4, GRAU SAE 20W-40
00222 | GRAXA COMUM P/LUBRIFICACAO DE CHASSIS, EM TAMBORES DE 170KG | KG | 0.025 | 11.07 | 0 | 0.2768
01601 | CAMINHAO BASCULANTE EXCLUSIVAMENTE FORA DE ESTRADA,CACAMBA D | UN | 9.6e-05 | 1544470.15 | 22.27 | 181.2887
E FABRICA,CAPACIDADE MINIMA 30T CARGA UTIL, PRECO SEM PNEUS
01981 | MAO-DE-OBRA DE MOTORISTA DE CAMINHAO E CARRETA, INCLUSIVE EN | H | 1 | 26.73 | 0 | 26.73
CARGOS SOCIAIS
19.004.0015-4 | CAMINHAO BASCULANTE DO TIPO PESADO (FORA DE ESTRADA),CAPACID | H |  | 181.59
ADE RASA DE 11,00M3,INCLUSIVE MOTORISTA
01601 | CAMINHAO BASCULANTE EXCLUSIVAMENTE FORA DE ESTRADA,CACAMBA D | UN | 8e-05 | 1544470.15 | 25.34 | 154.8671
E FABRICA,CAPACIDADE MINIMA 30T CARGA UTIL, PRECO SEM PNEUS
01981 | MAO-DE-OBRA DE MOTORISTA DE CAMINHAO E CARRETA, INCLUSIVE EN | H | 1 | 26.73 | 0 | 26.73
CARGOS SOCIAIS
19.004.0015-C | CAMINHAO BASCULANTE DO TIPO PESADO (FORA DE ESTRADA),CAPACID | H |  | 502.76
ADE RASA DE 11,00M3,INCLUSIVE MOTORISTA
00218 | OLEO DIESEL COMBUSTIVEL COMUM, NA BOMBA | L | 25 | 5.88 | 0 | 147
00220 | OLEO LUBRIFICANTE MINERAL MULTIVISCOSO, CLASSIFICACAO API CG | L | 0.5 | 24.45 | 50 | 18.3375
-4, GRAU SAE 20W-40
00222 | GRAXA COMUM P/LUBRIFICACAO DE CHASSIS, EM TAMBORES DE 170KG | KG | 0.25 | 11.07 | 0 | 2.7675
01601 | CAMINHAO BASCULANTE EXCLUSIVAMENTE FORA DE ESTRADA,CACAMBA D | UN | 0.00016 | 1544470.15 | 15 | 284.1825
E FABRICA,CAPACIDADE MINIMA 30T CARGA UTIL, PRECO SEM PNEUS
14923 | CONJUNTO DE 6 PNEUS DIAGONAIS, 16.00-25 | UN | 0.0006 | 45529.85 | 0 | 27.3179
20105 | MAO-DE-OBRA DE MOTORISTA DE CAMINHAO E CARRETA, INCLUSIVE EN | H | 1 | 23.16 | 0 | 23.16
CARGOS SOCIAIS DESONERADOS
19.004.0015-D | CAMINHAO BASCULANTE DO TIPO PESADO (FORA DE ESTRADA),CAPACID | H |  | 221.25
ADE RASA DE 11,00M3,INCLUSIVE MOTORISTA
00218 | OLEO DIESEL COMBUSTIVEL COMUM, NA BOMBA | L | 2.5 | 5.88 | 0 | 14.7
00220 | OLEO LUBRIFICANTE MINERAL MULTIVISCOSO, CLASSIFICACAO API CG | L | 0.05 | 24.45 | 50 | 1.8338
-4, GRAU SAE 20W-40
00222 | GRAXA COMUM P/LUBRIFICACAO DE CHASSIS, EM TAMBORES DE 170KG | KG | 0.025 | 11.07 | 0 | 0.2768
01601 | CAMINHAO BASCULANTE EXCLUSIVAMENTE FORA DE ESTRADA,CACAMBA D | UN | 9.6e-05 | 1544470.15 | 22.27 | 181.2887
E FABRICA,CAPACIDADE MINIMA 30T CARGA UTIL, PRECO SEM PNEUS
20105 | MAO-DE-OBRA DE MOTORISTA DE CAMINHAO E CARRETA, INCLUSIVE EN | H | 1 | 23.16 | 0 | 23.16
CARGOS SOCIAIS DESONERADOS
19.004.0015-E | CAMINHAO BASCULANTE DO TIPO PESADO (FORA DE ESTRADA),CAPACID | H |  | 178.02
ADE RASA DE 11,00M3,INCLUSIVE MOTORISTA
01601 | CAMINHAO BASCULANTE EXCLUSIVAMENTE FORA DE ESTRADA,CACAMBA D | UN | 8e-05 | 1544470.15 | 25.34 | 154.8671
E FABRICA,CAPACIDADE MINIMA 30T CARGA UTIL, PRECO SEM PNEUS
20105 | MAO-DE-OBRA DE MOTORISTA DE CAMINHAO E CARRETA, INCLUSIVE EN | H | 1 | 23.16 | 0 | 23.16
CARGOS SOCIAIS DESONERADOS
19.004.0016-2 | CAMINHAO BASCULANTE DO TIPO MEDIO-PESADO,TRUCADO,CAPACIDADE | H |  | 260.61
DE 12,00M3,INCLUSIVE MOTORISTA
00218 | OLEO DIESEL COMBUSTIVEL COMUM, NA BOMBA | L | 18 | 5.88 | 0 | 105.84
00220 | OLEO LUBRIFICANTE MINERAL MULTIVISCOSO, CLASSIFICACAO API CG | L | 0.294 | 24.45 | 50 | 10.7825
-4, GRAU SAE 20W-40
00222 | GRAXA COMUM P/LUBRIFICACAO DE CHASSIS, EM TAMBORES DE 170KG | KG | 0.147 | 11.07 | 0 | 1.6273
01981 | MAO-DE-OBRA DE MOTORISTA DE CAMINHAO E CARRETA, INCLUSIVE EN | H | 1 | 26.73 | 0 | 26.73
CARGOS SOCIAIS
03508 | CAMINHAO BASCULANTE TIPO MEDIO-PESADO, TRUCADO, PRECO SEM PN | UN | 0.00016 | 569532.3 | 15 | 104.7939
EUS, CAPACIDADE DE 12,00M3
14924 | CONJUNTO DE 10 PNEUS RADIAIS, 275/80R22.5 | UN | 0.0006 | 18067.7 | 0 | 10.8406
19.004.0016-3 | CAMINHAO BASCULANTE DO TIPO MEDIO-PESADO,TRUCADO,CAPACIDADE | H |  | 105.39
DE 12,00M3,INCLUSIVE MOTORISTA
00218 | OLEO DIESEL COMBUSTIVEL COMUM, NA BOMBA | L | 1.8 | 5.88 | 0 | 10.584
00220 | OLEO LUBRIFICANTE MINERAL MULTIVISCOSO, CLASSIFICACAO API CG | L | 0.029 | 24.45 | 50 | 1.0636
-4, GRAU SAE 20W-40
00222 | GRAXA COMUM P/LUBRIFICACAO DE CHASSIS, EM TAMBORES DE 170KG | KG | 0.015 | 11.07 | 0 | 0.1661
01981 | MAO-DE-OBRA DE MOTORISTA DE CAMINHAO E CARRETA, INCLUSIVE EN | H | 1 | 26.73 | 0 | 26.73
CARGOS SOCIAIS
03508 | CAMINHAO BASCULANTE TIPO MEDIO-PESADO, TRUCADO, PRECO SEM PN | UN | 9.6e-05 | 569532.3 | 22.27 | 66.8512
EUS, CAPACIDADE DE 12,00M3
19.004.0016-4 | CAMINHAO BASCULANTE DO TIPO MEDIO-PESADO,TRUCADO,CAPACIDADE | H |  | 83.83
DE 12,00M3,INCLUSIVE MOTORISTA
01981 | MAO-DE-OBRA DE MOTORISTA DE CAMINHAO E CARRETA, INCLUSIVE EN | H | 1 | 26.73 | 0 | 26.73
CARGOS SOCIAIS
03508 | CAMINHAO BASCULANTE TIPO MEDIO-PESADO, TRUCADO, PRECO SEM PN | UN | 8e-05 | 569532.3 | 25.34 | 57.1081
EUS, CAPACIDADE DE 12,00M3
19.004.0016-C | CAMINHAO BASCULANTE DO TIPO MEDIO-PESADO,TRUCADO,CAPACIDADE | H |  | 257.04
DE 12,00M3,INCLUSIVE MOTORISTA
00218 | OLEO DIESEL COMBUSTIVEL COMUM, NA BOMBA | L | 18 | 5.88 | 0 | 105.84
00220 | OLEO LUBRIFICANTE MINERAL MULTIVISCOSO, CLASSIFICACAO API CG | L | 0.294 | 24.45 | 50 | 10.7825
-4, GRAU SAE 20W-40
00222 | GRAXA COMUM P/LUBRIFICACAO DE CHASSIS, EM TAMBORES DE 170KG | KG | 0.147 | 11.07 | 0 | 1.6273
03508 | CAMINHAO BASCULANTE TIPO MEDIO-PESADO, TRUCADO, PRECO SEM PN | UN | 0.00016 | 569532.3 | 15 | 104.7939
EUS, CAPACIDADE DE 12,00M3
14924 | CONJUNTO DE 10 PNEUS RADIAIS, 275/80R22.5 | UN | 0.0006 | 18067.7 | 0 | 10.8406
20105 | MAO-DE-OBRA DE MOTORISTA DE CAMINHAO E CARRETA, INCLUSIVE EN | H | 1 | 23.16 | 0 | 23.16
CARGOS SOCIAIS DESONERADOS
19.004.0016-D | CAMINHAO BASCULANTE DO TIPO MEDIO-PESADO,TRUCADO,CAPACIDADE | H |  | 101.82
DE 12,00M3,INCLUSIVE MOTORISTA
00218 | OLEO DIESEL COMBUSTIVEL COMUM, NA BOMBA | L | 1.8 | 5.88 | 0 | 10.584
00220 | OLEO LUBRIFICANTE MINERAL MULTIVISCOSO, CLASSIFICACAO API CG | L | 0.029 | 24.45 | 50 | 1.0636
-4, GRAU SAE 20W-40
00222 | GRAXA COMUM P/LUBRIFICACAO DE CHASSIS, EM TAMBORES DE 170KG | KG | 0.015 | 11.07 | 0 | 0.1661
03508 | CAMINHAO BASCULANTE TIPO MEDIO-PESADO, TRUCADO, PRECO SEM PN | UN | 9.6e-05 | 569532.3 | 22.27 | 66.8512
EUS, CAPACIDADE DE 12,00M3
20105 | MAO-DE-OBRA DE MOTORISTA DE CAMINHAO E CARRETA, INCLUSIVE EN | H | 1 | 23.16 | 0 | 23.16
CARGOS SOCIAIS DESONERADOS
19.004.0016-E | CAMINHAO BASCULANTE DO TIPO MEDIO-PESADO,TRUCADO,CAPACIDADE | H |  | 80.26
DE 12,00M3,INCLUSIVE MOTORISTA
03508 | CAMINHAO BASCULANTE TIPO MEDIO-PESADO, TRUCADO, PRECO SEM PN | UN | 8e-05 | 569532.3 | 25.34 | 57.1081
EUS, CAPACIDADE DE 12,00M3
20105 | MAO-DE-OBRA DE MOTORISTA DE CAMINHAO E CARRETA, INCLUSIVE EN | H | 1 | 23.16 | 0 | 23.16
CARGOS SOCIAIS DESONERADOS
19.004.0018-2 | CAMINHAO BASCULANTE TIPO PESADO,TRACADO,6X4,CAPACIDADE DE 18 | H |  | 410.72
,4T,INCLUSIVE MOTORISTA
00218 | OLEO DIESEL COMBUSTIVEL COMUM, NA BOMBA | L | 40 | 5.88 | 0 | 235.2
00220 | OLEO LUBRIFICANTE MINERAL MULTIVISCOSO, CLASSIFICACAO API CG | L | 0.62 | 24.45 | 50 | 22.7385
-4, GRAU SAE 20W-40
00222 | GRAXA COMUM P/LUBRIFICACAO DE CHASSIS, EM TAMBORES DE 170KG | KG | 0.31 | 11.07 | 0 | 3.4317
01981 | MAO-DE-OBRA DE MOTORISTA DE CAMINHAO E CARRETA, INCLUSIVE EN | H | 1 | 26.73 | 0 | 26.73
CARGOS SOCIAIS
14874 | CAMINHAO BASCULANTE TIPO PESADO, TRACADO 6X4, PRECO SEM PNEU | UN | 0.00016 | 607532.3 | 15 | 111.7859
S E CAPACIDADE DE 18,4T
14924 | CONJUNTO DE 10 PNEUS RADIAIS, 275/80R22.5 | UN | 0.0006 | 18067.7 | 0 | 10.8406
19.004.0018-3 | CAMINHAO BASCULANTE TIPO PESADO,TRACADO,6X4,CAPACIDADE DE 18 | H |  | 124.17
,4T,INCLUSIVE MOTORISTA
00218 | OLEO DIESEL COMBUSTIVEL COMUM, NA BOMBA | L | 4 | 5.88 | 0 | 23.52
00220 | OLEO LUBRIFICANTE MINERAL MULTIVISCOSO, CLASSIFICACAO API CG | L | 0.062 | 24.45 | 50 | 2.2739
-4, GRAU SAE 20W-40
00222 | GRAXA COMUM P/LUBRIFICACAO DE CHASSIS, EM TAMBORES DE 170KG | KG | 0.031 | 11.07 | 0 | 0.3432
01981 | MAO-DE-OBRA DE MOTORISTA DE CAMINHAO E CARRETA, INCLUSIVE EN | H | 1 | 26.73 | 0 | 26.73
CARGOS SOCIAIS
14874 | CAMINHAO BASCULANTE TIPO PESADO, TRACADO 6X4, PRECO SEM PNEU | UN | 9.6e-05 | 607532.3 | 22.27 | 71.3117
S E CAPACIDADE DE 18,4T
19.004.0018-4 | CAMINHAO BASCULANTE TIPO PESADO,TRACADO,6X4,CAPACIDADE DE 18 | H |  | 87.64
,4T,INCLUSIVE MOTORISTA
01981 | MAO-DE-OBRA DE MOTORISTA DE CAMINHAO E CARRETA, INCLUSIVE EN | H | 1 | 26.73 | 0 | 26.73
CARGOS SOCIAIS
14874 | CAMINHAO BASCULANTE TIPO PESADO, TRACADO 6X4, PRECO SEM PNEU | UN | 8e-05 | 607532.3 | 25.34 | 60.9185
S E CAPACIDADE DE 18,4T
19.004.0018-C | CAMINHAO BASCULANTE TIPO PESADO,TRACADO,6X4,CAPACIDADE DE 18 | H |  | 407.15
,4T,INCLUSIVE MOTORISTA
00218 | OLEO DIESEL COMBUSTIVEL COMUM, NA BOMBA | L | 40 | 5.88 | 0 | 235.2
00220 | OLEO LUBRIFICANTE MINERAL MULTIVISCOSO, CLASSIFICACAO API CG | L | 0.62 | 24.45 | 50 | 22.7385
-4, GRAU SAE 20W-40
00222 | GRAXA COMUM P/LUBRIFICACAO DE CHASSIS, EM TAMBORES DE 170KG | KG | 0.31 | 11.07 | 0 | 3.4317
14874 | CAMINHAO BASCULANTE TIPO PESADO, TRACADO 6X4, PRECO SEM PNEU | UN | 0.00016 | 607532.3 | 15 | 111.7859
S E CAPACIDADE DE 18,4T
14924 | CONJUNTO DE 10 PNEUS RADIAIS, 275/80R22.5 | UN | 0.0006 | 18067.7 | 0 | 10.8406
20105 | MAO-DE-OBRA DE MOTORISTA DE CAMINHAO E CARRETA, INCLUSIVE EN | H | 1 | 23.16 | 0 | 23.16
CARGOS SOCIAIS DESONERADOS
19.004.0018-D | CAMINHAO BASCULANTE TIPO PESADO,TRACADO,6X4,CAPACIDADE DE 18 | H |  | 120.6
,4T,INCLUSIVE MOTORISTA
00218 | OLEO DIESEL COMBUSTIVEL COMUM, NA BOMBA | L | 4 | 5.88 | 0 | 23.52
00220 | OLEO LUBRIFICANTE MINERAL MULTIVISCOSO, CLASSIFICACAO API CG | L | 0.062 | 24.45 | 50 | 2.2739
-4, GRAU SAE 20W-40
00222 | GRAXA COMUM P/LUBRIFICACAO DE CHASSIS, EM TAMBORES DE 170KG | KG | 0.031 | 11.07 | 0 | 0.3432
14874 | CAMINHAO BASCULANTE TIPO PESADO, TRACADO 6X4, PRECO SEM PNEU | UN | 9.6e-05 | 607532.3 | 22.27 | 71.3117
S E CAPACIDADE DE 18,4T
20105 | MAO-DE-OBRA DE MOTORISTA DE CAMINHAO E CARRETA, INCLUSIVE EN | H | 1 | 23.16 | 0 | 23.16
CARGOS SOCIAIS DESONERADOS
19.004.0018-E | CAMINHAO BASCULANTE TIPO PESADO,TRACADO,6X4,CAPACIDADE DE 18 | H |  | 84.07
,4T,INCLUSIVE MOTORISTA
14874 | CAMINHAO BASCULANTE TIPO PESADO, TRACADO 6X4, PRECO SEM PNEU | UN | 8e-05 | 607532.3 | 25.34 | 60.9185
S E CAPACIDADE DE 18,4T
20105 | MAO-DE-OBRA DE MOTORISTA DE CAMINHAO E CARRETA, INCLUSIVE EN | H | 1 | 23.16 | 0 | 23.16
CARGOS SOCIAIS DESONERADOS
19.004.0020-2 | CAMINHAO TANQUE,CAPACIDADE DE 6.000L,INCLUSIVE MOTORISTA | H |  | 207.12
00218 | OLEO DIESEL COMBUSTIVEL COMUM, NA BOMBA | L | 15 | 5.88 | 0 | 88.2
00220 | OLEO LUBRIFICANTE MINERAL MULTIVISCOSO, CLASSIFICACAO API CG | L | 0.264 | 24.45 | 50 | 9.6822
-4, GRAU SAE 20W-40
00222 | GRAXA COMUM P/LUBRIFICACAO DE CHASSIS, EM TAMBORES DE 170KG | KG | 0.132 | 11.07 | 0 | 1.4612
01597 | CAMINHAO TANQUE, PRECO SEM PNEUS, CAPACIDADE DE 6000 LITROS | UN | 0.00016 | 405159.38 | 15 | 74.5493
01981 | MAO-DE-OBRA DE MOTORISTA DE CAMINHAO E CARRETA, INCLUSIVE EN | H | 1 | 26.73 | 0 | 26.73
CARGOS SOCIAIS
14919 | CONJUNTO DE 6 PNEUS RADIAIS, 275/80R22.5 | UN | 0.0006 | 10840.62 | 0 | 6.5044
19.004.0020-3 | CAMINHAO TANQUE,CAPACIDADE DE 6.000L,INCLUSIVE MOTORISTA | H |  | 84.2
00218 | OLEO DIESEL COMBUSTIVEL COMUM, NA BOMBA | L | 1.5 | 5.88 | 0 | 8.82
00220 | OLEO LUBRIFICANTE MINERAL MULTIVISCOSO, CLASSIFICACAO API CG | L | 0.026 | 24.45 | 50 | 0.9535
-4, GRAU SAE 20W-40
00222 | GRAXA COMUM P/LUBRIFICACAO DE CHASSIS, EM TAMBORES DE 170KG | KG | 0.013 | 11.07 | 0 | 0.1439
01597 | CAMINHAO TANQUE, PRECO SEM PNEUS, CAPACIDADE DE 6000 LITROS | UN | 9.6e-05 | 405159.38 | 22.27 | 47.5573
01981 | MAO-DE-OBRA DE MOTORISTA DE CAMINHAO E CARRETA, INCLUSIVE EN | H | 1 | 26.73 | 0 | 26.73
CARGOS SOCIAIS
19.004.0020-4 | CAMINHAO TANQUE,CAPACIDADE DE 6.000L,INCLUSIVE MOTORISTA | H |  | 67.35
01597 | CAMINHAO TANQUE, PRECO SEM PNEUS, CAPACIDADE DE 6000 LITROS | UN | 8e-05 | 405159.38 | 25.34 | 40.6261
01981 | MAO-DE-OBRA DE MOTORISTA DE CAMINHAO E CARRETA, INCLUSIVE EN | H | 1 | 26.73 | 0 | 26.73
CARGOS SOCIAIS
19.004.0020-C | CAMINHAO TANQUE,CAPACIDADE DE 6.000L,INCLUSIVE MOTORISTA | H |  | 203.55
00218 | OLEO DIESEL COMBUSTIVEL COMUM, NA BOMBA | L | 15 | 5.88 | 0 | 88.2
00220 | OLEO LUBRIFICANTE MINERAL MULTIVISCOSO, CLASSIFICACAO API CG | L | 0.264 | 24.45 | 50 | 9.6822
-4, GRAU SAE 20W-40
00222 | GRAXA COMUM P/LUBRIFICACAO DE CHASSIS, EM TAMBORES DE 170KG | KG | 0.132 | 11.07 | 0 | 1.4612
01597 | CAMINHAO TANQUE, PRECO SEM PNEUS, CAPACIDADE DE 6000 LITROS | UN | 0.00016 | 405159.38 | 15 | 74.5493
14919 | CONJUNTO DE 6 PNEUS RADIAIS, 275/80R22.5 | UN | 0.0006 | 10840.62 | 0 | 6.5044
20105 | MAO-DE-OBRA DE MOTORISTA DE CAMINHAO E CARRETA, INCLUSIVE EN | H | 1 | 23.16 | 0 | 23.16
CARGOS SOCIAIS DESONERADOS
19.004.0020-D | CAMINHAO TANQUE,CAPACIDADE DE 6.000L,INCLUSIVE MOTORISTA | H |  | 80.63
00218 | OLEO DIESEL COMBUSTIVEL COMUM, NA BOMBA | L | 1.5 | 5.88 | 0 | 8.82
00220 | OLEO LUBRIFICANTE MINERAL MULTIVISCOSO, CLASSIFICACAO API CG | L | 0.026 | 24.45 | 50 | 0.9535
-4, GRAU SAE 20W-40
00222 | GRAXA COMUM P/LUBRIFICACAO DE CHASSIS, EM TAMBORES DE 170KG | KG | 0.013 | 11.07 | 0 | 0.1439
01597 | CAMINHAO TANQUE, PRECO SEM PNEUS, CAPACIDADE DE 6000 LITROS | UN | 9.6e-05 | 405159.38 | 22.27 | 47.5573
20105 | MAO-DE-OBRA DE MOTORISTA DE CAMINHAO E CARRETA, INCLUSIVE EN | H | 1 | 23.16 | 0 | 23.16
CARGOS SOCIAIS DESONERADOS
19.004.0020-E | CAMINHAO TANQUE,CAPACIDADE DE 6.000L,INCLUSIVE MOTORISTA | H |  | 63.78
01597 | CAMINHAO TANQUE, PRECO SEM PNEUS, CAPACIDADE DE 6000 LITROS | UN | 8e-05 | 405159.38 | 25.34 | 40.6261
20105 | MAO-DE-OBRA DE MOTORISTA DE CAMINHAO E CARRETA, INCLUSIVE EN | H | 1 | 23.16 | 0 | 23.16
CARGOS SOCIAIS DESONERADOS
19.004.0021-2 | CAMINHAO TANQUE,CAPACIDADE DE 10.000L,INCLUSIVE MOTORISTA | H |  | 230.55
00218 | OLEO DIESEL COMBUSTIVEL COMUM, NA BOMBA | L | 15 | 5.88 | 0 | 88.2
00220 | OLEO LUBRIFICANTE MINERAL MULTIVISCOSO, CLASSIFICACAO API CG | L | 0.264 | 24.45 | 50 | 9.6822
-4, GRAU SAE 20W-40
00222 | GRAXA COMUM P/LUBRIFICACAO DE CHASSIS, EM TAMBORES DE 170KG | KG | 0.132 | 11.07 | 0 | 1.4612
01558 | CAMINHAO TANQUE, PRECO SEM PNEUS, CAPACIDADE DE 10000 LITROS | UN | 0.00016 | 508932.3 | 15 | 93.6435
01981 | MAO-DE-OBRA DE MOTORISTA DE CAMINHAO E CARRETA, INCLUSIVE EN | H | 1 | 26.73 | 0 | 26.73
CARGOS SOCIAIS
14924 | CONJUNTO DE 10 PNEUS RADIAIS, 275/80R22.5 | UN | 0.0006 | 18067.7 | 0 | 10.8406
19.004.0021-3 | CAMINHAO TANQUE,CAPACIDADE DE 10.000L,INCLUSIVE MOTORISTA | H |  | 96.38
00218 | OLEO DIESEL COMBUSTIVEL COMUM, NA BOMBA | L | 1.5 | 5.88 | 0 | 8.82
00220 | OLEO LUBRIFICANTE MINERAL MULTIVISCOSO, CLASSIFICACAO API CG | L | 0.026 | 24.45 | 50 | 0.9535
-4, GRAU SAE 20W-40
00222 | GRAXA COMUM P/LUBRIFICACAO DE CHASSIS, EM TAMBORES DE 170KG | KG | 0.013 | 11.07 | 0 | 0.1439
01558 | CAMINHAO TANQUE, PRECO SEM PNEUS, CAPACIDADE DE 10000 LITROS | UN | 9.6e-05 | 508932.3 | 22.27 | 59.7381
01981 | MAO-DE-OBRA DE MOTORISTA DE CAMINHAO E CARRETA, INCLUSIVE EN | H | 1 | 26.73 | 0 | 26.73
CARGOS SOCIAIS
19.004.0021-4 | CAMINHAO TANQUE,CAPACIDADE DE 10.000L,INCLUSIVE MOTORISTA | H |  | 77.76
01558 | CAMINHAO TANQUE, PRECO SEM PNEUS, CAPACIDADE DE 10000 LITROS | UN | 8e-05 | 508932.3 | 25.34 | 51.0317
01981 | MAO-DE-OBRA DE MOTORISTA DE CAMINHAO E CARRETA, INCLUSIVE EN | H | 1 | 26.73 | 0 | 26.73
CARGOS SOCIAIS
19.004.0021-C | CAMINHAO TANQUE,CAPACIDADE DE 10.000L,INCLUSIVE MOTORISTA | H |  | 226.98
00218 | OLEO DIESEL COMBUSTIVEL COMUM, NA BOMBA | L | 15 | 5.88 | 0 | 88.2
00220 | OLEO LUBRIFICANTE MINERAL MULTIVISCOSO, CLASSIFICACAO API CG | L | 0.264 | 24.45 | 50 | 9.6822
-4, GRAU SAE 20W-40
00222 | GRAXA COMUM P/LUBRIFICACAO DE CHASSIS, EM TAMBORES DE 170KG | KG | 0.132 | 11.07 | 0 | 1.4612
01558 | CAMINHAO TANQUE, PRECO SEM PNEUS, CAPACIDADE DE 10000 LITROS | UN | 0.00016 | 508932.3 | 15 | 93.6435
14924 | CONJUNTO DE 10 PNEUS RADIAIS, 275/80R22.5 | UN | 0.0006 | 18067.7 | 0 | 10.8406
20105 | MAO-DE-OBRA DE MOTORISTA DE CAMINHAO E CARRETA, INCLUSIVE EN | H | 1 | 23.16 | 0 | 23.16
CARGOS SOCIAIS DESONERADOS
19.004.0021-D | CAMINHAO TANQUE,CAPACIDADE DE 10.000L,INCLUSIVE MOTORISTA | H |  | 92.81
00218 | OLEO DIESEL COMBUSTIVEL COMUM, NA BOMBA | L | 1.5 | 5.88 | 0 | 8.82
00220 | OLEO LUBRIFICANTE MINERAL MULTIVISCOSO, CLASSIFICACAO API CG | L | 0.026 | 24.45 | 50 | 0.9535
-4, GRAU SAE 20W-40
00222 | GRAXA COMUM P/LUBRIFICACAO DE CHASSIS, EM TAMBORES DE 170KG | KG | 0.013 | 11.07 | 0 | 0.1439
01558 | CAMINHAO TANQUE, PRECO SEM PNEUS, CAPACIDADE DE 10000 LITROS | UN | 9.6e-05 | 508932.3 | 22.27 | 59.7381
20105 | MAO-DE-OBRA DE MOTORISTA DE CAMINHAO E CARRETA, INCLUSIVE EN | H | 1 | 23.16 | 0 | 23.16
CARGOS SOCIAIS DESONERADOS
19.004.0021-E | CAMINHAO TANQUE,CAPACIDADE DE 10.000L,INCLUSIVE MOTORISTA | H |  | 74.19
01558 | CAMINHAO TANQUE, PRECO SEM PNEUS, CAPACIDADE DE 10000 LITROS | UN | 8e-05 | 508932.3 | 25.34 | 51.0317
20105 | MAO-DE-OBRA DE MOTORISTA DE CAMINHAO E CARRETA, INCLUSIVE EN | H | 1 | 23.16 | 0 | 23.16
CARGOS SOCIAIS DESONERADOS
19.004.0022-2 | CAMINHAO TANQUE,CAPACIDADE DE 15.000L,INCLUSIVE MOTORISTA | H |  | 235.34
00218 | OLEO DIESEL COMBUSTIVEL COMUM, NA BOMBA | L | 15 | 5.88 | 0 | 88.2
00220 | OLEO LUBRIFICANTE MINERAL MULTIVISCOSO, CLASSIFICACAO API CG | L | 0.264 | 24.45 | 50 | 9.6822
-4, GRAU SAE 20W-40
00222 | GRAXA COMUM P/LUBRIFICACAO DE CHASSIS, EM TAMBORES DE 170KG | KG | 0.132 | 11.07 | 0 | 1.4612
01559 | CAMINHAO TANQUE, PRECO SEM PNEUS, CAPACIDADE DE 15000 LITROS | UN | 0.00016 | 534932.3 | 15 | 98.4275
01981 | MAO-DE-OBRA DE MOTORISTA DE CAMINHAO E CARRETA, INCLUSIVE EN | H | 1 | 26.73 | 0 | 26.73
CARGOS SOCIAIS
14924 | CONJUNTO DE 10 PNEUS RADIAIS, 275/80R22.5 | UN | 0.0006 | 18067.7 | 0 | 10.8406
19.004.0022-3 | CAMINHAO TANQUE,CAPACIDADE DE 15.000L,INCLUSIVE MOTORISTA | H |  | 99.43
00218 | OLEO DIESEL COMBUSTIVEL COMUM, NA BOMBA | L | 1.5 | 5.88 | 0 | 8.82
00220 | OLEO LUBRIFICANTE MINERAL MULTIVISCOSO, CLASSIFICACAO API CG | L | 0.026 | 24.45 | 50 | 0.9535
-4, GRAU SAE 20W-40
00222 | GRAXA COMUM P/LUBRIFICACAO DE CHASSIS, EM TAMBORES DE 170KG | KG | 0.013 | 11.07 | 0 | 0.1439
01559 | CAMINHAO TANQUE, PRECO SEM PNEUS, CAPACIDADE DE 15000 LITROS | UN | 9.6e-05 | 534932.3 | 22.27 | 62.7899
01981 | MAO-DE-OBRA DE MOTORISTA DE CAMINHAO E CARRETA, INCLUSIVE EN | H | 1 | 26.73 | 0 | 26.73
CARGOS SOCIAIS
19.004.0022-4 | CAMINHAO TANQUE,CAPACIDADE DE 15.000L,INCLUSIVE MOTORISTA | H |  | 80.36
01559 | CAMINHAO TANQUE, PRECO SEM PNEUS, CAPACIDADE DE 15000 LITROS | UN | 8e-05 | 534932.3 | 25.34 | 53.6387
01981 | MAO-DE-OBRA DE MOTORISTA DE CAMINHAO E CARRETA, INCLUSIVE EN | H | 1 | 26.73 | 0 | 26.73
CARGOS SOCIAIS
19.004.0022-C | CAMINHAO TANQUE,CAPACIDADE DE 15.000L,INCLUSIVE MOTORISTA | H |  | 231.77
00218 | OLEO DIESEL COMBUSTIVEL COMUM, NA BOMBA | L | 15 | 5.88 | 0 | 88.2
00220 | OLEO LUBRIFICANTE MINERAL MULTIVISCOSO, CLASSIFICACAO API CG | L | 0.264 | 24.45 | 50 | 9.6822
-4, GRAU SAE 20W-40
00222 | GRAXA COMUM P/LUBRIFICACAO DE CHASSIS, EM TAMBORES DE 170KG | KG | 0.132 | 11.07 | 0 | 1.4612
01559 | CAMINHAO TANQUE, PRECO SEM PNEUS, CAPACIDADE DE 15000 LITROS | UN | 0.00016 | 534932.3 | 15 | 98.4275
14924 | CONJUNTO DE 10 PNEUS RADIAIS, 275/80R22.5 | UN | 0.0006 | 18067.7 | 0 | 10.8406
20105 | MAO-DE-OBRA DE MOTORISTA DE CAMINHAO E CARRETA, INCLUSIVE EN | H | 1 | 23.16 | 0 | 23.16
CARGOS SOCIAIS DESONERADOS
19.004.0022-D | CAMINHAO TANQUE,CAPACIDADE DE 15.000L,INCLUSIVE MOTORISTA | H |  | 95.86
00218 | OLEO DIESEL COMBUSTIVEL COMUM, NA BOMBA | L | 1.5 | 5.88 | 0 | 8.82
00220 | OLEO LUBRIFICANTE MINERAL MULTIVISCOSO, CLASSIFICACAO API CG | L | 0.026 | 24.45 | 50 | 0.9535
-4, GRAU SAE 20W-40
00222 | GRAXA COMUM P/LUBRIFICACAO DE CHASSIS, EM TAMBORES DE 170KG | KG | 0.013 | 11.07 | 0 | 0.1439
01559 | CAMINHAO TANQUE, PRECO SEM PNEUS, CAPACIDADE DE 15000 LITROS | UN | 9.6e-05 | 534932.3 | 22.27 | 62.7899
20105 | MAO-DE-OBRA DE MOTORISTA DE CAMINHAO E CARRETA, INCLUSIVE EN | H | 1 | 23.16 | 0 | 23.16
CARGOS SOCIAIS DESONERADOS
19.004.0022-E | CAMINHAO TANQUE,CAPACIDADE DE 15.000L,INCLUSIVE MOTORISTA | H |  | 76.79
01559 | CAMINHAO TANQUE, PRECO SEM PNEUS, CAPACIDADE DE 15000 LITROS | UN | 8e-05 | 534932.3 | 25.34 | 53.6387
20105 | MAO-DE-OBRA DE MOTORISTA DE CAMINHAO E CARRETA, INCLUSIVE EN | H | 1 | 23.16 | 0 | 23.16
CARGOS SOCIAIS DESONERADOS
19.004.0023-2 | CAMINHAO TANQUE,CAPACIDADE DE 20.000L,INCLUSIVE MOTORISTA | H |  | 302.75
00218 | OLEO DIESEL COMBUSTIVEL COMUM, NA BOMBA | L | 24 | 5.88 | 0 | 141.12
00220 | OLEO LUBRIFICANTE MINERAL MULTIVISCOSO, CLASSIFICACAO API CG | L | 0.43 | 24.45 | 50 | 15.7703
-4, GRAU SAE 20W-40
00222 | GRAXA COMUM P/LUBRIFICACAO DE CHASSIS, EM TAMBORES DE 170KG | KG | 0.21 | 11.07 | 0 | 2.3247
01560 | CAMINHAO TANQUE, PRECO SEM PNEUS, CAPACIDADE DE 20000 LITROS | UN | 0.00016 | 575932.3 | 15 | 105.9715
01981 | MAO-DE-OBRA DE MOTORISTA DE CAMINHAO E CARRETA, INCLUSIVE EN | H | 1 | 26.73 | 0 | 26.73
CARGOS SOCIAIS
14924 | CONJUNTO DE 10 PNEUS RADIAIS, 275/80R22.5 | UN | 0.0006 | 18067.7 | 0 | 10.8406
19.004.0023-3 | CAMINHAO TANQUE,CAPACIDADE DE 20.000L,INCLUSIVE MOTORISTA | H |  | 110.25
00218 | OLEO DIESEL COMBUSTIVEL COMUM, NA BOMBA | L | 2.4 | 5.88 | 0 | 14.112
00220 | OLEO LUBRIFICANTE MINERAL MULTIVISCOSO, CLASSIFICACAO API CG | L | 0.043 | 24.45 | 50 | 1.577
-4, GRAU SAE 20W-40
00222 | GRAXA COMUM P/LUBRIFICACAO DE CHASSIS, EM TAMBORES DE 170KG | KG | 0.021 | 11.07 | 0 | 0.2325
01560 | CAMINHAO TANQUE, PRECO SEM PNEUS, CAPACIDADE DE 20000 LITROS | UN | 9.6e-05 | 575932.3 | 22.27 | 67.6025
01981 | MAO-DE-OBRA DE MOTORISTA DE CAMINHAO E CARRETA, INCLUSIVE EN | H | 1 | 26.73 | 0 | 26.73
CARGOS SOCIAIS
19.004.0023-4 | CAMINHAO TANQUE,CAPACIDADE DE 20.000L,INCLUSIVE MOTORISTA | H |  | 84.47
01560 | CAMINHAO TANQUE, PRECO SEM PNEUS, CAPACIDADE DE 20000 LITROS | UN | 8e-05 | 575932.3 | 25.34 | 57.7499
01981 | MAO-DE-OBRA DE MOTORISTA DE CAMINHAO E CARRETA, INCLUSIVE EN | H | 1 | 26.73 | 0 | 26.73
CARGOS SOCIAIS
19.004.0023-C | CAMINHAO TANQUE,CAPACIDADE DE 20.000L,INCLUSIVE MOTORISTA | H |  | 299.18
00218 | OLEO DIESEL COMBUSTIVEL COMUM, NA BOMBA | L | 24 | 5.88 | 0 | 141.12
00220 | OLEO LUBRIFICANTE MINERAL MULTIVISCOSO, CLASSIFICACAO API CG | L | 0.43 | 24.45 | 50 | 15.7703
-4, GRAU SAE 20W-40
00222 | GRAXA COMUM P/LUBRIFICACAO DE CHASSIS, EM TAMBORES DE 170KG | KG | 0.21 | 11.07 | 0 | 2.3247
01560 | CAMINHAO TANQUE, PRECO SEM PNEUS, CAPACIDADE DE 20000 LITROS | UN | 0.00016 | 575932.3 | 15 | 105.9715
14924 | CONJUNTO DE 10 PNEUS RADIAIS, 275/80R22.5 | UN | 0.0006 | 18067.7 | 0 | 10.8406
20105 | MAO-DE-OBRA DE MOTORISTA DE CAMINHAO E CARRETA, INCLUSIVE EN | H | 1 | 23.16 | 0 | 23.16
CARGOS SOCIAIS DESONERADOS
19.004.0023-D | CAMINHAO TANQUE,CAPACIDADE DE 20.000L,INCLUSIVE MOTORISTA | H |  | 106.68
00218 | OLEO DIESEL COMBUSTIVEL COMUM, NA BOMBA | L | 2.4 | 5.88 | 0 | 14.112
00220 | OLEO LUBRIFICANTE MINERAL MULTIVISCOSO, CLASSIFICACAO API CG | L | 0.043 | 24.45 | 50 | 1.577
-4, GRAU SAE 20W-40
00222 | GRAXA COMUM P/LUBRIFICACAO DE CHASSIS, EM TAMBORES DE 170KG | KG | 0.021 | 11.07 | 0 | 0.2325
01560 | CAMINHAO TANQUE, PRECO SEM PNEUS, CAPACIDADE DE 20000 LITROS | UN | 9.6e-05 | 575932.3 | 22.27 | 67.6025
20105 | MAO-DE-OBRA DE MOTORISTA DE CAMINHAO E CARRETA, INCLUSIVE EN | H | 1 | 23.16 | 0 | 23.16
CARGOS SOCIAIS DESONERADOS
19.004.0023-E | CAMINHAO TANQUE,CAPACIDADE DE 20.000L,INCLUSIVE MOTORISTA | H |  | 80.9
01560 | CAMINHAO TANQUE, PRECO SEM PNEUS, CAPACIDADE DE 20000 LITROS | UN | 8e-05 | 575932.3 | 25.34 | 57.7499
20105 | MAO-DE-OBRA DE MOTORISTA DE CAMINHAO E CARRETA, INCLUSIVE EN | H | 1 | 23.16 | 0 | 23.16
CARGOS SOCIAIS DESONERADOS
19.004.0024-2 | CAMINHAO TANQUE,CAPACIDADE DE 30.000L,INCLUSIVE MOTORISTA | H |  | 406.58
00218 | OLEO DIESEL COMBUSTIVEL COMUM, NA BOMBA | L | 33 | 5.88 | 0 | 194.04
00220 | OLEO LUBRIFICANTE MINERAL MULTIVISCOSO, CLASSIFICACAO API CG | L | 0.7 | 24.45 | 50 | 25.6725
-4, GRAU SAE 20W-40
00222 | GRAXA COMUM P/LUBRIFICACAO DE CHASSIS, EM TAMBORES DE 170KG | KG | 0.33 | 11.07 | 0 | 3.6531
01561 | CARRETA (CAVALO + REBOQUE) TANQUE, PRECO SEM PNEUS, CAPACIDA | UN | 0.00016 | 815159.38 | 15 | 149.9893
DE DE 30000 LITROS
01981 | MAO-DE-OBRA DE MOTORISTA DE CAMINHAO E CARRETA, INCLUSIVE EN | H | 1 | 26.73 | 0 | 26.73
CARGOS SOCIAIS
14919 | CONJUNTO DE 6 PNEUS RADIAIS, 275/80R22.5 | UN | 0.0006 | 10840.62 | 0 | 6.5044
19.004.0024-3 | CAMINHAO TANQUE,CAPACIDADE DE 30.000L,INCLUSIVE MOTORISTA | H |  | 127.28
00218 | OLEO DIESEL COMBUSTIVEL COMUM, NA BOMBA | L | 0.33 | 5.88 | 0 | 1.9404
00220 | OLEO LUBRIFICANTE MINERAL MULTIVISCOSO, CLASSIFICACAO API CG | L | 0.07 | 24.45 | 50 | 2.5673
-4, GRAU SAE 20W-40
00222 | GRAXA COMUM P/LUBRIFICACAO DE CHASSIS, EM TAMBORES DE 170KG | KG | 0.033 | 11.07 | 0 | 0.3653
01561 | CARRETA (CAVALO + REBOQUE) TANQUE, PRECO SEM PNEUS, CAPACIDA | UN | 9.6e-05 | 815159.38 | 22.27 | 95.6828
DE DE 30000 LITROS
01981 | MAO-DE-OBRA DE MOTORISTA DE CAMINHAO E CARRETA, INCLUSIVE EN | H | 1 | 26.73 | 0 | 26.73
CARGOS SOCIAIS
19.004.0024-4 | CAMINHAO TANQUE,CAPACIDADE DE 30.000L,INCLUSIVE MOTORISTA | H |  | 108.46
01561 | CARRETA (CAVALO + REBOQUE) TANQUE, PRECO SEM PNEUS, CAPACIDA | UN | 8e-05 | 815159.38 | 25.34 | 81.7377
DE DE 30000 LITROS
01981 | MAO-DE-OBRA DE MOTORISTA DE CAMINHAO E CARRETA, INCLUSIVE EN | H | 1 | 26.73 | 0 | 26.73
CARGOS SOCIAIS
19.004.0024-C | CAMINHAO TANQUE,CAPACIDADE DE 30.000L,INCLUSIVE MOTORISTA | H |  | 403.01
00218 | OLEO DIESEL COMBUSTIVEL COMUM, NA BOMBA | L | 33 | 5.88 | 0 | 194.04
00220 | OLEO LUBRIFICANTE MINERAL MULTIVISCOSO, CLASSIFICACAO API CG | L | 0.7 | 24.45 | 50 | 25.6725
-4, GRAU SAE 20W-40
00222 | GRAXA COMUM P/LUBRIFICACAO DE CHASSIS, EM TAMBORES DE 170KG | KG | 0.33 | 11.07 | 0 | 3.6531
01561 | CARRETA (CAVALO + REBOQUE) TANQUE, PRECO SEM PNEUS, CAPACIDA | UN | 0.00016 | 815159.38 | 15 | 149.9893
DE DE 30000 LITROS
14919 | CONJUNTO DE 6 PNEUS RADIAIS, 275/80R22.5 | UN | 0.0006 | 10840.62 | 0 | 6.5044
20105 | MAO-DE-OBRA DE MOTORISTA DE CAMINHAO E CARRETA, INCLUSIVE EN | H | 1 | 23.16 | 0 | 23.16
CARGOS SOCIAIS DESONERADOS
19.004.0024-D | CAMINHAO TANQUE,CAPACIDADE DE 30.000L,INCLUSIVE MOTORISTA | H |  | 123.71
00218 | OLEO DIESEL COMBUSTIVEL COMUM, NA BOMBA | L | 0.33 | 5.88 | 0 | 1.9404
00220 | OLEO LUBRIFICANTE MINERAL MULTIVISCOSO, CLASSIFICACAO API CG | L | 0.07 | 24.45 | 50 | 2.5673
-4, GRAU SAE 20W-40
00222 | GRAXA COMUM P/LUBRIFICACAO DE CHASSIS, EM TAMBORES DE 170KG | KG | 0.033 | 11.07 | 0 | 0.3653
01561 | CARRETA (CAVALO + REBOQUE) TANQUE, PRECO SEM PNEUS, CAPACIDA | UN | 9.6e-05 | 815159.38 | 22.27 | 95.6828
DE DE 30000 LITROS
20105 | MAO-DE-OBRA DE MOTORISTA DE CAMINHAO E CARRETA, INCLUSIVE EN | H | 1 | 23.16 | 0 | 23.16
CARGOS SOCIAIS DESONERADOS
19.004.0024-E | CAMINHAO TANQUE,CAPACIDADE DE 30.000L,INCLUSIVE MOTORISTA | H |  | 104.89
01561 | CARRETA (CAVALO + REBOQUE) TANQUE, PRECO SEM PNEUS, CAPACIDA | UN | 8e-05 | 815159.38 | 25.34 | 81.7377
DE DE 30000 LITROS
20105 | MAO-DE-OBRA DE MOTORISTA DE CAMINHAO E CARRETA, INCLUSIVE EN | H | 1 | 23.16 | 0 | 23.16
CARGOS SOCIAIS DESONERADOS
19.004.0025-2 | CAMINHAO BETONEIRA,CAPACIDADE DE 5,00M3,INCLUSIVE MOTORISTA | H |  | 296.43
00218 | OLEO DIESEL COMBUSTIVEL COMUM, NA BOMBA | L | 21 | 5.88 | 0 | 123.48
00220 | OLEO LUBRIFICANTE MINERAL MULTIVISCOSO, CLASSIFICACAO API CG | L | 0.35 | 24.45 | 50 | 12.8363
-4, GRAU SAE 20W-40
00222 | GRAXA COMUM P/LUBRIFICACAO DE CHASSIS, EM TAMBORES DE 170KG | KG | 0.175 | 11.07 | 0 | 1.9373
01457 | CAMINHAO BETONEIRA, PRECO SEM PNEUS, CAPACIDADE DE 5,00M3 | UN | 0.00017 | 616932.3 | 15 | 120.6103
01981 | MAO-DE-OBRA DE MOTORISTA DE CAMINHAO E CARRETA, INCLUSIVE EN | H | 1 | 26.73 | 0 | 26.73
CARGOS SOCIAIS
14924 | CONJUNTO DE 10 PNEUS RADIAIS, 275/80R22.5 | UN | 0.0006 | 18067.7 | 0 | 10.8406
19.004.0025-3 | CAMINHAO BETONEIRA,CAPACIDADE DE 5,00M3,INCLUSIVE MOTORISTA | H |  | 119.69
00218 | OLEO DIESEL COMBUSTIVEL COMUM, NA BOMBA | L | 2 | 5.88 | 0 | 11.76
00220 | OLEO LUBRIFICANTE MINERAL MULTIVISCOSO, CLASSIFICACAO API CG | L | 0.035 | 24.45 | 50 | 1.2836
-4, GRAU SAE 20W-40
00222 | GRAXA COMUM P/LUBRIFICACAO DE CHASSIS, EM TAMBORES DE 170KG | KG | 0.018 | 11.07 | 0 | 0.1993
01457 | CAMINHAO BETONEIRA, PRECO SEM PNEUS, CAPACIDADE DE 5,00M3 | UN | 0.000106 | 616932.3 | 21.91 | 79.7228
01981 | MAO-DE-OBRA DE MOTORISTA DE CAMINHAO E CARRETA, INCLUSIVE EN | H | 1 | 26.73 | 0 | 26.73
CARGOS SOCIAIS
19.004.0025-4 | CAMINHAO BETONEIRA,CAPACIDADE DE 5,00M3,INCLUSIVE MOTORISTA | H |  | 96
01457 | CAMINHAO BETONEIRA, PRECO SEM PNEUS, CAPACIDADE DE 5,00M3 | UN | 9e-05 | 616932.3 | 24.76 | 69.2716
01981 | MAO-DE-OBRA DE MOTORISTA DE CAMINHAO E CARRETA, INCLUSIVE EN | H | 1 | 26.73 | 0 | 26.73
CARGOS SOCIAIS
19.004.0025-C | CAMINHAO BETONEIRA,CAPACIDADE DE 5,00M3,INCLUSIVE MOTORISTA | H |  | 292.86
00218 | OLEO DIESEL COMBUSTIVEL COMUM, NA BOMBA | L | 21 | 5.88 | 0 | 123.48
00220 | OLEO LUBRIFICANTE MINERAL MULTIVISCOSO, CLASSIFICACAO API CG | L | 0.35 | 24.45 | 50 | 12.8363
-4, GRAU SAE 20W-40
00222 | GRAXA COMUM P/LUBRIFICACAO DE CHASSIS, EM TAMBORES DE 170KG | KG | 0.175 | 11.07 | 0 | 1.9373
01457 | CAMINHAO BETONEIRA, PRECO SEM PNEUS, CAPACIDADE DE 5,00M3 | UN | 0.00017 | 616932.3 | 15 | 120.6103
14924 | CONJUNTO DE 10 PNEUS RADIAIS, 275/80R22.5 | UN | 0.0006 | 18067.7 | 0 | 10.8406
20105 | MAO-DE-OBRA DE MOTORISTA DE CAMINHAO E CARRETA, INCLUSIVE EN | H | 1 | 23.16 | 0 | 23.16
CARGOS SOCIAIS DESONERADOS
19.004.0025-D | CAMINHAO BETONEIRA,CAPACIDADE DE 5,00M3,INCLUSIVE MOTORISTA | H |  | 116.12
00218 | OLEO DIESEL COMBUSTIVEL COMUM, NA BOMBA | L | 2 | 5.88 | 0 | 11.76
00220 | OLEO LUBRIFICANTE MINERAL MULTIVISCOSO, CLASSIFICACAO API CG | L | 0.035 | 24.45 | 50 | 1.2836
-4, GRAU SAE 20W-40
00222 | GRAXA COMUM P/LUBRIFICACAO DE CHASSIS, EM TAMBORES DE 170KG | KG | 0.018 | 11.07 | 0 | 0.1993
01457 | CAMINHAO BETONEIRA, PRECO SEM PNEUS, CAPACIDADE DE 5,00M3 | UN | 0.000106 | 616932.3 | 21.91 | 79.7228
20105 | MAO-DE-OBRA DE MOTORISTA DE CAMINHAO E CARRETA, INCLUSIVE EN | H | 1 | 23.16 | 0 | 23.16
CARGOS SOCIAIS DESONERADOS
19.004.0025-E | CAMINHAO BETONEIRA,CAPACIDADE DE 5,00M3,INCLUSIVE MOTORISTA | H |  | 92.43
01457 | CAMINHAO BETONEIRA, PRECO SEM PNEUS, CAPACIDADE DE 5,00M3 | UN | 9e-05 | 616932.3 | 24.76 | 69.2716
20105 | MAO-DE-OBRA DE MOTORISTA DE CAMINHAO E CARRETA, INCLUSIVE EN | H | 1 | 23.16 | 0 | 23.16
CARGOS SOCIAIS DESONERADOS
19.004.0026-2 | CAMINHAO BETONEIRA,CAPACIDADE DE 7,00M3,INCLUSIVE MOTORISTA | H |  | 342.01
00218 | OLEO DIESEL COMBUSTIVEL COMUM, NA BOMBA | L | 23 | 5.88 | 0 | 135.24
00220 | OLEO LUBRIFICANTE MINERAL MULTIVISCOSO, CLASSIFICACAO API CG | L | 0.35 | 24.45 | 50 | 12.8363
-4, GRAU SAE 20W-40
00222 | GRAXA COMUM P/LUBRIFICACAO DE CHASSIS, EM TAMBORES DE 170KG | KG | 0.175 | 11.07 | 0 | 1.9373
01456 | CAMINHAO BETONEIRA, PRECO SEM PNEUS, CAPACIDADE DE 7,00M3 | UN | 0.00017 | 789932.3 | 15 | 154.4318
01981 | MAO-DE-OBRA DE MOTORISTA DE CAMINHAO E CARRETA, INCLUSIVE EN | H | 1 | 26.73 | 0 | 26.73
CARGOS SOCIAIS
14924 | CONJUNTO DE 10 PNEUS RADIAIS, 275/80R22.5 | UN | 0.0006 | 18067.7 | 0 | 10.8406
19.004.0026-3 | CAMINHAO BETONEIRA,CAPACIDADE DE 7,00M3,INCLUSIVE MOTORISTA | H |  | 143.81
00218 | OLEO DIESEL COMBUSTIVEL COMUM, NA BOMBA | L | 2.3 | 5.88 | 0 | 13.524
00220 | OLEO LUBRIFICANTE MINERAL MULTIVISCOSO, CLASSIFICACAO API CG | L | 0.035 | 24.45 | 50 | 1.2836
-4, GRAU SAE 20W-40
00222 | GRAXA COMUM P/LUBRIFICACAO DE CHASSIS, EM TAMBORES DE 170KG | KG | 0.018 | 11.07 | 0 | 0.1993
01456 | CAMINHAO BETONEIRA, PRECO SEM PNEUS, CAPACIDADE DE 7,00M3 | UN | 0.000106 | 789932.3 | 21.91 | 102.0787
01981 | MAO-DE-OBRA DE MOTORISTA DE CAMINHAO E CARRETA, INCLUSIVE EN | H | 1 | 26.73 | 0 | 26.73
CARGOS SOCIAIS
19.004.0026-4 | CAMINHAO BETONEIRA,CAPACIDADE DE 7,00M3,INCLUSIVE MOTORISTA | H |  | 115.42
01456 | CAMINHAO BETONEIRA, PRECO SEM PNEUS, CAPACIDADE DE 7,00M3 | UN | 9e-05 | 789932.3 | 24.76 | 88.6968
01981 | MAO-DE-OBRA DE MOTORISTA DE CAMINHAO E CARRETA, INCLUSIVE EN | H | 1 | 26.73 | 0 | 26.73
CARGOS SOCIAIS
19.004.0026-C | CAMINHAO BETONEIRA,CAPACIDADE DE 7,00M3,INCLUSIVE MOTORISTA | H |  | 338.44
00218 | OLEO DIESEL COMBUSTIVEL COMUM, NA BOMBA | L | 23 | 5.88 | 0 | 135.24
00220 | OLEO LUBRIFICANTE MINERAL MULTIVISCOSO, CLASSIFICACAO API CG | L | 0.35 | 24.45 | 50 | 12.8363
-4, GRAU SAE 20W-40
00222 | GRAXA COMUM P/LUBRIFICACAO DE CHASSIS, EM TAMBORES DE 170KG | KG | 0.175 | 11.07 | 0 | 1.9373
01456 | CAMINHAO BETONEIRA, PRECO SEM PNEUS, CAPACIDADE DE 7,00M3 | UN | 0.00017 | 789932.3 | 15 | 154.4318
14924 | CONJUNTO DE 10 PNEUS RADIAIS, 275/80R22.5 | UN | 0.0006 | 18067.7 | 0 | 10.8406
20105 | MAO-DE-OBRA DE MOTORISTA DE CAMINHAO E CARRETA, INCLUSIVE EN | H | 1 | 23.16 | 0 | 23.16
CARGOS SOCIAIS DESONERADOS
19.004.0026-D | CAMINHAO BETONEIRA,CAPACIDADE DE 7,00M3,INCLUSIVE MOTORISTA | H |  | 140.24
00218 | OLEO DIESEL COMBUSTIVEL COMUM, NA BOMBA | L | 2.3 | 5.88 | 0 | 13.524
00220 | OLEO LUBRIFICANTE MINERAL MULTIVISCOSO, CLASSIFICACAO API CG | L | 0.035 | 24.45 | 50 | 1.2836
-4, GRAU SAE 20W-40
00222 | GRAXA COMUM P/LUBRIFICACAO DE CHASSIS, EM TAMBORES DE 170KG | KG | 0.018 | 11.07 | 0 | 0.1993
01456 | CAMINHAO BETONEIRA, PRECO SEM PNEUS, CAPACIDADE DE 7,00M3 | UN | 0.000106 | 789932.3 | 21.91 | 102.0787
20105 | MAO-DE-OBRA DE MOTORISTA DE CAMINHAO E CARRETA, INCLUSIVE EN | H | 1 | 23.16 | 0 | 23.16
CARGOS SOCIAIS DESONERADOS
19.004.0026-E | CAMINHAO BETONEIRA,CAPACIDADE DE 7,00M3,INCLUSIVE MOTORISTA | H |  | 111.85
01456 | CAMINHAO BETONEIRA, PRECO SEM PNEUS, CAPACIDADE DE 7,00M3 | UN | 9e-05 | 789932.3 | 24.76 | 88.6968
20105 | MAO-DE-OBRA DE MOTORISTA DE CAMINHAO E CARRETA, INCLUSIVE EN | H | 1 | 23.16 | 0 | 23.16
CARGOS SOCIAIS DESONERADOS
19.004.0030-2 | CARRETA PARA TRANSPORTE PESADO,CAPACIDADE PARA CARGA UTIL DE | H |  | 494.53
60/80T,INCLUSIVE MOTORISTA
00218 | OLEO DIESEL COMBUSTIVEL COMUM, NA BOMBA | L | 31 | 5.88 | 0 | 182.28
00220 | OLEO LUBRIFICANTE MINERAL MULTIVISCOSO, CLASSIFICACAO API CG | L | 0.7 | 24.45 | 50 | 25.6725
-4, GRAU SAE 20W-40
00222 | GRAXA COMUM P/LUBRIFICACAO DE CHASSIS, EM TAMBORES DE 170KG | KG | 0.33 | 11.07 | 0 | 3.6531
01981 | MAO-DE-OBRA DE MOTORISTA DE CAMINHAO E CARRETA, INCLUSIVE EN | H | 1 | 26.73 | 0 | 26.73
CARGOS SOCIAIS
05824 | CARRETA (CAVALO + REBOQUE) PARA TRANSPORTE PESADO, PRECO SEM | UN | 0.00016 | 1331242.15 | 15 | 244.9486
PNEUS, CAPACIDADE PARA CARGA UTIL 60/80T
14920 | CONJUNTO DE 10 PNEUS RADIAIS, 295/80R22.5 | UN | 0.0006 | 18757.85 | 0 | 11.2547
19.004.0030-3 | CARRETA PARA TRANSPORTE PESADO,CAPACIDADE PARA CARGA UTIL DE | H |  | 204.15
60/80T,INCLUSIVE MOTORISTA
00218 | OLEO DIESEL COMBUSTIVEL COMUM, NA BOMBA | L | 3.1 | 5.88 | 0 | 18.228
00220 | OLEO LUBRIFICANTE MINERAL MULTIVISCOSO, CLASSIFICACAO API CG | L | 0.07 | 24.45 | 50 | 2.5673
-4, GRAU SAE 20W-40
00222 | GRAXA COMUM P/LUBRIFICACAO DE CHASSIS, EM TAMBORES DE 170KG | KG | 0.033 | 11.07 | 0 | 0.3653
01981 | MAO-DE-OBRA DE MOTORISTA DE CAMINHAO E CARRETA, INCLUSIVE EN | H | 1 | 26.73 | 0 | 26.73
CARGOS SOCIAIS
05824 | CARRETA (CAVALO + REBOQUE) PARA TRANSPORTE PESADO, PRECO SEM | UN | 9.6e-05 | 1331242.15 | 22.27 | 156.2601
PNEUS, CAPACIDADE PARA CARGA UTIL 60/80T
19.004.0030-4 | CARRETA PARA TRANSPORTE PESADO,CAPACIDADE PARA CARGA UTIL DE | H |  | 160.22
60/80T,INCLUSIVE MOTORISTA
01981 | MAO-DE-OBRA DE MOTORISTA DE CAMINHAO E CARRETA, INCLUSIVE EN | H | 1 | 26.73 | 0 | 26.73
CARGOS SOCIAIS
05824 | CARRETA (CAVALO + REBOQUE) PARA TRANSPORTE PESADO, PRECO SEM | UN | 8e-05 | 1331242.15 | 25.35 | 133.497
PNEUS, CAPACIDADE PARA CARGA UTIL 60/80T
19.004.0030-C | CARRETA PARA TRANSPORTE PESADO,CAPACIDADE PARA CARGA UTIL DE | H |  | 490.96
60/80T,INCLUSIVE MOTORISTA
00218 | OLEO DIESEL COMBUSTIVEL COMUM, NA BOMBA | L | 31 | 5.88 | 0 | 182.28
00220 | OLEO LUBRIFICANTE MINERAL MULTIVISCOSO, CLASSIFICACAO API CG | L | 0.7 | 24.45 | 50 | 25.6725
-4, GRAU SAE 20W-40
00222 | GRAXA COMUM P/LUBRIFICACAO DE CHASSIS, EM TAMBORES DE 170KG | KG | 0.33 | 11.07 | 0 | 3.6531
05824 | CARRETA (CAVALO + REBOQUE) PARA TRANSPORTE PESADO, PRECO SEM | UN | 0.00016 | 1331242.15 | 15 | 244.9486
PNEUS, CAPACIDADE PARA CARGA UTIL 60/80T
14920 | CONJUNTO DE 10 PNEUS RADIAIS, 295/80R22.5 | UN | 0.0006 | 18757.85 | 0 | 11.2547
20105 | MAO-DE-OBRA DE MOTORISTA DE CAMINHAO E CARRETA, INCLUSIVE EN | H | 1 | 23.16 | 0 | 23.16
CARGOS SOCIAIS DESONERADOS
19.004.0030-D | CARRETA PARA TRANSPORTE PESADO,CAPACIDADE PARA CARGA UTIL DE | H |  | 200.58
60/80T,INCLUSIVE MOTORISTA
00218 | OLEO DIESEL COMBUSTIVEL COMUM, NA BOMBA | L | 3.1 | 5.88 | 0 | 18.228
00220 | OLEO LUBRIFICANTE MINERAL MULTIVISCOSO, CLASSIFICACAO API CG | L | 0.07 | 24.45 | 50 | 2.5673
-4, GRAU SAE 20W-40
00222 | GRAXA COMUM P/LUBRIFICACAO DE CHASSIS, EM TAMBORES DE 170KG | KG | 0.033 | 11.07 | 0 | 0.3653
05824 | CARRETA (CAVALO + REBOQUE) PARA TRANSPORTE PESADO, PRECO SEM | UN | 9.6e-05 | 1331242.15 | 22.27 | 156.2601
PNEUS, CAPACIDADE PARA CARGA UTIL 60/80T
20105 | MAO-DE-OBRA DE MOTORISTA DE CAMINHAO E CARRETA, INCLUSIVE EN | H | 1 | 23.16 | 0 | 23.16
CARGOS SOCIAIS DESONERADOS
19.004.0030-E | CARRETA PARA TRANSPORTE PESADO,CAPACIDADE PARA CARGA UTIL DE | H |  | 156.65
60/80T,INCLUSIVE MOTORISTA
05824 | CARRETA (CAVALO + REBOQUE) PARA TRANSPORTE PESADO, PRECO SEM | UN | 8e-05 | 1331242.15 | 25.35 | 133.497
PNEUS, CAPACIDADE PARA CARGA UTIL 60/80T
20105 | MAO-DE-OBRA DE MOTORISTA DE CAMINHAO E CARRETA, INCLUSIVE EN | H | 1 | 23.16 | 0 | 23.16
CARGOS SOCIAIS DESONERADOS
19.004.0031-2 | CARRETA PARA TRANSPORTE PESADO,CAPACIDADE PARA CARGA UTIL DE | H |  | 366.32
30T,INCLUSIVE MOTORISTA
00218 | OLEO DIESEL COMBUSTIVEL COMUM, NA BOMBA | L | 27 | 5.88 | 0 | 158.76
00220 | OLEO LUBRIFICANTE MINERAL MULTIVISCOSO, CLASSIFICACAO API CG | L | 0.67 | 24.45 | 50 | 24.5723
-4, GRAU SAE 20W-40
00222 | GRAXA COMUM P/LUBRIFICACAO DE CHASSIS, EM TAMBORES DE 170KG | KG | 0.33 | 11.07 | 0 | 3.6531
01588 | CARRETA (CAVALO + REBOQUE) PARA TRANSPORTE PESADO, PRECO SEM | UN | 0.00016 | 768242.15 | 15 | 141.3566
PNEUS, REBAIXADO, CAPACIDADE PARA CARGA UTIL 30T
01981 | MAO-DE-OBRA DE MOTORISTA DE CAMINHAO E CARRETA, INCLUSIVE EN | H | 1 | 26.73 | 0 | 26.73
CARGOS SOCIAIS
14920 | CONJUNTO DE 10 PNEUS RADIAIS, 295/80R22.5 | UN | 0.0006 | 18757.85 | 0 | 11.2547
19.004.0031-3 | CARRETA PARA TRANSPORTE PESADO,CAPACIDADE PARA CARGA UTIL DE | H |  | 135.6
30T,INCLUSIVE MOTORISTA
00218 | OLEO DIESEL COMBUSTIVEL COMUM, NA BOMBA | L | 2.7 | 5.88 | 0 | 15.876
00220 | OLEO LUBRIFICANTE MINERAL MULTIVISCOSO, CLASSIFICACAO API CG | L | 0.067 | 24.45 | 50 | 2.4572
-4, GRAU SAE 20W-40
00222 | GRAXA COMUM P/LUBRIFICACAO DE CHASSIS, EM TAMBORES DE 170KG | KG | 0.033 | 11.07 | 0 | 0.3653
01588 | CARRETA (CAVALO + REBOQUE) PARA TRANSPORTE PESADO, PRECO SEM | UN | 9.6e-05 | 768242.15 | 22.27 | 90.1756
PNEUS, REBAIXADO, CAPACIDADE PARA CARGA UTIL 30T
01981 | MAO-DE-OBRA DE MOTORISTA DE CAMINHAO E CARRETA, INCLUSIVE EN | H | 1 | 26.73 | 0 | 26.73
CARGOS SOCIAIS
19.004.0031-4 | CARRETA PARA TRANSPORTE PESADO,CAPACIDADE PARA CARGA UTIL DE | H |  | 103.76
30T,INCLUSIVE MOTORISTA
01588 | CARRETA (CAVALO + REBOQUE) PARA TRANSPORTE PESADO, PRECO SEM | UN | 8e-05 | 768242.15 | 25.34 | 77.0332
PNEUS, REBAIXADO, CAPACIDADE PARA CARGA UTIL 30T
01981 | MAO-DE-OBRA DE MOTORISTA DE CAMINHAO E CARRETA, INCLUSIVE EN | H | 1 | 26.73 | 0 | 26.73
CARGOS SOCIAIS
19.004.0031-C | CARRETA PARA TRANSPORTE PESADO,CAPACIDADE PARA CARGA UTIL DE | H |  | 362.75
30T,INCLUSIVE MOTORISTA
00218 | OLEO DIESEL COMBUSTIVEL COMUM, NA BOMBA | L | 27 | 5.88 | 0 | 158.76
00220 | OLEO LUBRIFICANTE MINERAL MULTIVISCOSO, CLASSIFICACAO API CG | L | 0.67 | 24.45 | 50 | 24.5723
-4, GRAU SAE 20W-40
00222 | GRAXA COMUM P/LUBRIFICACAO DE CHASSIS, EM TAMBORES DE 170KG | KG | 0.33 | 11.07 | 0 | 3.6531
01588 | CARRETA (CAVALO + REBOQUE) PARA TRANSPORTE PESADO, PRECO SEM | UN | 0.00016 | 768242.15 | 15 | 141.3566
PNEUS, REBAIXADO, CAPACIDADE PARA CARGA UTIL 30T
14920 | CONJUNTO DE 10 PNEUS RADIAIS, 295/80R22.5 | UN | 0.0006 | 18757.85 | 0 | 11.2547
20105 | MAO-DE-OBRA DE MOTORISTA DE CAMINHAO E CARRETA, INCLUSIVE EN | H | 1 | 23.16 | 0 | 23.16
CARGOS SOCIAIS DESONERADOS
19.004.0031-D | CARRETA PARA TRANSPORTE PESADO,CAPACIDADE PARA CARGA UTIL DE | H |  | 132.03
30T,INCLUSIVE MOTORISTA
00218 | OLEO DIESEL COMBUSTIVEL COMUM, NA BOMBA | L | 2.7 | 5.88 | 0 | 15.876
00220 | OLEO LUBRIFICANTE MINERAL MULTIVISCOSO, CLASSIFICACAO API CG | L | 0.067 | 24.45 | 50 | 2.4572
-4, GRAU SAE 20W-40
00222 | GRAXA COMUM P/LUBRIFICACAO DE CHASSIS, EM TAMBORES DE 170KG | KG | 0.033 | 11.07 | 0 | 0.3653
01588 | CARRETA (CAVALO + REBOQUE) PARA TRANSPORTE PESADO, PRECO SEM | UN | 9.6e-05 | 768242.15 | 22.27 | 90.1756
PNEUS, REBAIXADO, CAPACIDADE PARA CARGA UTIL 30T
20105 | MAO-DE-OBRA DE MOTORISTA DE CAMINHAO E CARRETA, INCLUSIVE EN | H | 1 | 23.16 | 0 | 23.16
CARGOS SOCIAIS DESONERADOS
19.004.0031-E | CARRETA PARA TRANSPORTE PESADO,CAPACIDADE PARA CARGA UTIL DE | H |  | 100.19
30T,INCLUSIVE MOTORISTA
01588 | CARRETA (CAVALO + REBOQUE) PARA TRANSPORTE PESADO, PRECO SEM | UN | 8e-05 | 768242.15 | 25.34 | 77.0332
PNEUS, REBAIXADO, CAPACIDADE PARA CARGA UTIL 30T
20105 | MAO-DE-OBRA DE MOTORISTA DE CAMINHAO E CARRETA, INCLUSIVE EN | H | 1 | 23.16 | 0 | 23.16
CARGOS SOCIAIS DESONERADOS
19.004.0035-2 | MICRO-ONIBUS COM CAPACIDADE MINIMA DE 15 LUGARES,MOTOR DIESE | H |  | 121.03
L,INCLUSIVE MOTORISTA
00218 | OLEO DIESEL COMBUSTIVEL COMUM, NA BOMBA | L | 6.5 | 5.88 | 0 | 38.22
00220 | OLEO LUBRIFICANTE MINERAL MULTIVISCOSO, CLASSIFICACAO API CG | L | 0.135 | 24.45 | 50 | 4.9511
-4, GRAU SAE 20W-40
00222 | GRAXA COMUM P/LUBRIFICACAO DE CHASSIS, EM TAMBORES DE 170KG | KG | 0.053 | 11.07 | 0 | 0.5867
01940 | SALARIO MINIMO MENSAL | MES | 0.002684 | 1320 | 0 | 3.5429
01981 | MAO-DE-OBRA DE MOTORISTA DE CAMINHAO E CARRETA, INCLUSIVE EN | H | 1 | 26.73 | 0 | 26.73
CARGOS SOCIAIS
14485 | MICROONIBUS COM CAPACIDADE MINIMA DE 15 LUGARES, MOTOR DIESE | UN | 0.00014 | 311896.12 | 0 | 43.6655
L, PRECO SEM PNEUS
14486 | CONJUNTO DE 04 PNEUS RADIAIS, 205/70R15 | UN | 0.0025 | 1334.88 | 0 | 3.3372
19.004.0035-3 | MICRO-ONIBUS COM CAPACIDADE MINIMA DE 15 LUGARES,MOTOR DIESE | H |  | 63.34
L,INCLUSIVE MOTORISTA
00218 | OLEO DIESEL COMBUSTIVEL COMUM, NA BOMBA | L | 0.65 | 5.88 | 0 | 3.822
00220 | OLEO LUBRIFICANTE MINERAL MULTIVISCOSO, CLASSIFICACAO API CG | L | 0.0135 | 24.45 | 50 | 0.4951
-4, GRAU SAE 20W-40
00222 | GRAXA COMUM P/LUBRIFICACAO DE CHASSIS, EM TAMBORES DE 170KG | KG | 0.0053 | 11.07 | 0 | 0.0587
01940 | SALARIO MINIMO MENSAL | MES | 0.002684 | 1320 | 0 | 3.5429
01981 | MAO-DE-OBRA DE MOTORISTA DE CAMINHAO E CARRETA, INCLUSIVE EN | H | 1 | 26.73 | 0 | 26.73
CARGOS SOCIAIS
14485 | MICROONIBUS COM CAPACIDADE MINIMA DE 15 LUGARES, MOTOR DIESE | UN | 9.2e-05 | 311896.12 | 0 | 28.6944
L, PRECO SEM PNEUS
19.004.0035-4 | MICRO-ONIBUS COM CAPACIDADE MINIMA DE 15 LUGARES,MOTOR DIESE | H |  | 55.22
L,INCLUSIVE MOTORISTA
01940 | SALARIO MINIMO MENSAL | MES | 0.002684 | 1320 | 0 | 3.5429
01981 | MAO-DE-OBRA DE MOTORISTA DE CAMINHAO E CARRETA, INCLUSIVE EN | H | 1 | 26.73 | 0 | 26.73
CARGOS SOCIAIS
14485 | MICROONIBUS COM CAPACIDADE MINIMA DE 15 LUGARES, MOTOR DIESE | UN | 8e-05 | 311896.12 | 0 | 24.9517
L, PRECO SEM PNEUS
19.004.0035-C | MICRO-ONIBUS COM CAPACIDADE MINIMA DE 15 LUGARES,MOTOR DIESE | H |  | 117.46
L,INCLUSIVE MOTORISTA
00218 | OLEO DIESEL COMBUSTIVEL COMUM, NA BOMBA | L | 6.5 | 5.88 | 0 | 38.22
00220 | OLEO LUBRIFICANTE MINERAL MULTIVISCOSO, CLASSIFICACAO API CG | L | 0.135 | 24.45 | 50 | 4.9511
-4, GRAU SAE 20W-40
00222 | GRAXA COMUM P/LUBRIFICACAO DE CHASSIS, EM TAMBORES DE 170KG | KG | 0.053 | 11.07 | 0 | 0.5867
01940 | SALARIO MINIMO MENSAL | MES | 0.002684 | 1320 | 0 | 3.5429
14485 | MICROONIBUS COM CAPACIDADE MINIMA DE 15 LUGARES, MOTOR DIESE | UN | 0.00014 | 311896.12 | 0 | 43.6655
L, PRECO SEM PNEUS
14486 | CONJUNTO DE 04 PNEUS RADIAIS, 205/70R15 | UN | 0.0025 | 1334.88 | 0 | 3.3372
20105 | MAO-DE-OBRA DE MOTORISTA DE CAMINHAO E CARRETA, INCLUSIVE EN | H | 1 | 23.16 | 0 | 23.16
CARGOS SOCIAIS DESONERADOS
19.004.0035-D | MICRO-ONIBUS COM CAPACIDADE MINIMA DE 15 LUGARES,MOTOR DIESE | H |  | 59.77
L,INCLUSIVE MOTORISTA
00218 | OLEO DIESEL COMBUSTIVEL COMUM, NA BOMBA | L | 0.65 | 5.88 | 0 | 3.822
00220 | OLEO LUBRIFICANTE MINERAL MULTIVISCOSO, CLASSIFICACAO API CG | L | 0.0135 | 24.45 | 50 | 0.4951
-4, GRAU SAE 20W-40
00222 | GRAXA COMUM P/LUBRIFICACAO DE CHASSIS, EM TAMBORES DE 170KG | KG | 0.0053 | 11.07 | 0 | 0.0587
01940 | SALARIO MINIMO MENSAL | MES | 0.002684 | 1320 | 0 | 3.5429
14485 | MICROONIBUS COM CAPACIDADE MINIMA DE 15 LUGARES, MOTOR DIESE | UN | 9.2e-05 | 311896.12 | 0 | 28.6944
L, PRECO SEM PNEUS
20105 | MAO-DE-OBRA DE MOTORISTA DE CAMINHAO E CARRETA, INCLUSIVE EN | H | 1 | 23.16 | 0 | 23.16
CARGOS SOCIAIS DESONERADOS
19.004.0035-E | MICRO-ONIBUS COM CAPACIDADE MINIMA DE 15 LUGARES,MOTOR DIESE | H |  | 51.65
L,INCLUSIVE MOTORISTA
01940 | SALARIO MINIMO MENSAL | MES | 0.002684 | 1320 | 0 | 3.5429
14485 | MICROONIBUS COM CAPACIDADE MINIMA DE 15 LUGARES, MOTOR DIESE | UN | 8e-05 | 311896.12 | 0 | 24.9517
L, PRECO SEM PNEUS
20105 | MAO-DE-OBRA DE MOTORISTA DE CAMINHAO E CARRETA, INCLUSIVE EN | H | 1 | 23.16 | 0 | 23.16
CARGOS SOCIAIS DESONERADOS
19.004.0037-2 | VEICULO DE PASSEIO,5 PASSAGEIROS,4 PORTAS,MOTOR BICOMBUSTIVE | H |  | 57.85
L (GASOLINA E ALCOOL)DE 1,6 LITROS,COM AR CONDICIONADO,DIREC
AO HIDRAULICA E VIDROS DIANTEIROS ELETRICOS,EXCLUSIVE MOTORI
STA
00220 | OLEO LUBRIFICANTE MINERAL MULTIVISCOSO, CLASSIFICACAO API CG | L | 0.15 | 24.45 | 0 | 3.6675
-4, GRAU SAE 20W-40
00222 | GRAXA COMUM P/LUBRIFICACAO DE CHASSIS, EM TAMBORES DE 170KG | KG | 0.05 | 11.07 | 0 | 0.5535
00808 | CONJUNTO DE 04 PNEUS RADIAIS,155/80R13 | UN | 0.0025 | 1023.41 | 0 | 2.5585
01940 | SALARIO MINIMO MENSAL | MES | 0.001449 | 1320 | 0 | 1.9127
02929 | ALCOOL HIDRATADO COMBUSTIVEL COMUM NA BOMBA | L | 9 | 3.92 | 0 | 35.28
13731 | VEICULO DE PASSEIO, PRECO SEM PNEUS, COM MOTOR 1.6 LITROS BI | UN | 0.00014 | 99141.59 | 0 | 13.8798
-COMB (G+E), 4 P, 5P, C/AR COND, DIR HIDR E VID ELET DIANT
19.004.0037-3 | VEICULO DE PASSEIO,5 PASSAGEIROS,4 PORTAS,MOTOR BICOMBUSTIVE | H |  | 15.97
L (GASOLINA E ALCOOL)DE 1,6 LITROS,COM AR CONDICIONADO,DIREC
AO HIDRAULICA E VIDRO DIANTEIROS ELETRICOS,EXCLUSIVE MOTORIS
TA
00220 | OLEO LUBRIFICANTE MINERAL MULTIVISCOSO, CLASSIFICACAO API CG | L | 0.015 | 24.45 | 0 | 0.3668
-4, GRAU SAE 20W-40
00222 | GRAXA COMUM P/LUBRIFICACAO DE CHASSIS, EM TAMBORES DE 170KG | KG | 0.005 | 11.07 | 0 | 0.0554
01940 | SALARIO MINIMO MENSAL | MES | 0.001449 | 1320 | 0 | 1.9127
02929 | ALCOOL HIDRATADO COMBUSTIVEL COMUM NA BOMBA | L | 0.9 | 3.92 | 0 | 3.528
13731 | VEICULO DE PASSEIO, PRECO SEM PNEUS, COM MOTOR 1.6 LITROS BI | UN | 0.000102 | 99141.59 | 0 | 10.1124
-COMB (G+E), 4 P, 5P, C/AR COND, DIR HIDR E VID ELET DIANT
19.004.0037-4 | VEICULO DE PASSEIO,5 PASSAGEIROS,4 PORTAS,MOTOR BICOMBUSTIVE | H |  | 10.83
L (GASOLINA E ALCOOL)DE 1,6 LITROS,COM AR CONDICIONADO,DIREC
AO HIDRAULICA E VIDRO DIANTEIROS ELETRICOS,EXCLUSIVE MOTORIS
TA
01940 | SALARIO MINIMO MENSAL | MES | 0.001449 | 1320 | 0 | 1.9127
13731 | VEICULO DE PASSEIO, PRECO SEM PNEUS, COM MOTOR 1.6 LITROS BI | UN | 9e-05 | 99141.59 | 0 | 8.9227
-COMB (G+E), 4 P, 5P, C/AR COND, DIR HIDR E VID ELET DIANT
19.004.0037-C | VEICULO DE PASSEIO,5 PASSAGEIROS,4 PORTAS,MOTOR BICOMBUSTIVE | H |  | 57.85
L (GASOLINA E ALCOOL)DE 1,6 LITROS,COM AR CONDICIONADO,DIREC
AO HIDRAULICA E VIDROS DIANTEIROS ELETRICOS,EXCLUSIVE MOTORI
STA
00220 | OLEO LUBRIFICANTE MINERAL MULTIVISCOSO, CLASSIFICACAO API CG | L | 0.15 | 24.45 | 0 | 3.6675
-4, GRAU SAE 20W-40
00222 | GRAXA COMUM P/LUBRIFICACAO DE CHASSIS, EM TAMBORES DE 170KG | KG | 0.05 | 11.07 | 0 | 0.5535
00808 | CONJUNTO DE 04 PNEUS RADIAIS,155/80R13 | UN | 0.0025 | 1023.41 | 0 | 2.5585
01940 | SALARIO MINIMO MENSAL | MES | 0.001449 | 1320 | 0 | 1.9127
02929 | ALCOOL HIDRATADO COMBUSTIVEL COMUM NA BOMBA | L | 9 | 3.92 | 0 | 35.28
13731 | VEICULO DE PASSEIO, PRECO SEM PNEUS, COM MOTOR 1.6 LITROS BI | UN | 0.00014 | 99141.59 | 0 | 13.8798
-COMB (G+E), 4 P, 5P, C/AR COND, DIR HIDR E VID ELET DIANT
19.004.0037-D | VEICULO DE PASSEIO,5 PASSAGEIROS,4 PORTAS,MOTOR BICOMBUSTIVE | H |  | 15.97
L (GASOLINA E ALCOOL)DE 1,6 LITROS,COM AR CONDICIONADO,DIREC
AO HIDRAULICA E VIDRO DIANTEIROS ELETRICOS,EXCLUSIVE MOTORIS
TA
00220 | OLEO LUBRIFICANTE MINERAL MULTIVISCOSO, CLASSIFICACAO API CG | L | 0.015 | 24.45 | 0 | 0.3668
-4, GRAU SAE 20W-40
00222 | GRAXA COMUM P/LUBRIFICACAO DE CHASSIS, EM TAMBORES DE 170KG | KG | 0.005 | 11.07 | 0 | 0.0554
01940 | SALARIO MINIMO MENSAL | MES | 0.001449 | 1320 | 0 | 1.9127
02929 | ALCOOL HIDRATADO COMBUSTIVEL COMUM NA BOMBA | L | 0.9 | 3.92 | 0 | 3.528
13731 | VEICULO DE PASSEIO, PRECO SEM PNEUS, COM MOTOR 1.6 LITROS BI | UN | 0.000102 | 99141.59 | 0 | 10.1124
-COMB (G+E), 4 P, 5P, C/AR COND, DIR HIDR E VID ELET DIANT
19.004.0037-E | VEICULO DE PASSEIO,5 PASSAGEIROS,4 PORTAS,MOTOR BICOMBUSTIVE | H |  | 10.83
L (GASOLINA E ALCOOL)DE 1,6 LITROS,COM AR CONDICIONADO,DIREC
AO HIDRAULICA E VIDRO DIANTEIROS ELETRICOS,EXCLUSIVE MOTORIS
TA
01940 | SALARIO MINIMO MENSAL | MES | 0.001449 | 1320 | 0 | 1.9127
13731 | VEICULO DE PASSEIO, PRECO SEM PNEUS, COM MOTOR 1.6 LITROS BI | UN | 9e-05 | 99141.59 | 0 | 8.9227
-COMB (G+E), 4 P, 5P, C/AR COND, DIR HIDR E VID ELET DIANT
19.004.0040-2 | VEICULO DE PASSEIO,5 PASSAGEIROS,4 PORTAS,MOTOR BICOMBUSTIVE | H |  | 84.58
L (GASOLINA E ALCOOL)DE 1,6 LITROS,COM AR CONDICIONADO,DIREC
AO HIDRAULICA E VIDROS DIANTEIROS ELETRICOS,INCLUSIVE MOTORI
STA
00220 | OLEO LUBRIFICANTE MINERAL MULTIVISCOSO, CLASSIFICACAO API CG | L | 0.15 | 24.45 | 0 | 3.6675
-4, GRAU SAE 20W-40
00222 | GRAXA COMUM P/LUBRIFICACAO DE CHASSIS, EM TAMBORES DE 170KG | KG | 0.05 | 11.07 | 0 | 0.5535
00808 | CONJUNTO DE 04 PNEUS RADIAIS,155/80R13 | UN | 0.0025 | 1023.41 | 0 | 2.5585
01940 | SALARIO MINIMO MENSAL | MES | 0.001449 | 1320 | 0 | 1.9127
01981 | MAO-DE-OBRA DE MOTORISTA DE CAMINHAO E CARRETA, INCLUSIVE EN | H | 1 | 26.73 | 0 | 26.73
CARGOS SOCIAIS
02929 | ALCOOL HIDRATADO COMBUSTIVEL COMUM NA BOMBA | L | 9 | 3.92 | 0 | 35.28
13731 | VEICULO DE PASSEIO, PRECO SEM PNEUS, COM MOTOR 1.6 LITROS BI | UN | 0.00014 | 99141.59 | 0 | 13.8798
-COMB (G+E), 4 P, 5P, C/AR COND, DIR HIDR E VID ELET DIANT
19.004.0040-3 | VEICULO DE PASSEIO,5 PASSAGEIROS,4 PORTAS,MOTOR BICOMBUSTIVE | H |  | 42.7
L (GASOLINA E ALCOOL)DE 1,6 LITROS,COM AR CONDICIONADO,DIREC
AO HIDRAULICA E VIDROS DIANTEIROS ELETRICOS,INCLUSIVE MOTORI
STA
00220 | OLEO LUBRIFICANTE MINERAL MULTIVISCOSO, CLASSIFICACAO API CG | L | 0.015 | 24.45 | 0 | 0.3668
-4, GRAU SAE 20W-40
00222 | GRAXA COMUM P/LUBRIFICACAO DE CHASSIS, EM TAMBORES DE 170KG | KG | 0.005 | 11.07 | 0 | 0.0554
01940 | SALARIO MINIMO MENSAL | MES | 0.001449 | 1320 | 0 | 1.9127
01981 | MAO-DE-OBRA DE MOTORISTA DE CAMINHAO E CARRETA, INCLUSIVE EN | H | 1 | 26.73 | 0 | 26.73
CARGOS SOCIAIS
02929 | ALCOOL HIDRATADO COMBUSTIVEL COMUM NA BOMBA | L | 0.9 | 3.92 | 0 | 3.528
13731 | VEICULO DE PASSEIO, PRECO SEM PNEUS, COM MOTOR 1.6 LITROS BI | UN | 0.000102 | 99141.59 | 0 | 10.1124
-COMB (G+E), 4 P, 5P, C/AR COND, DIR HIDR E VID ELET DIANT
19.004.0040-4 | VEICULO DE PASSEIO,5 PASSAGEIROS,4 PORTAS,MOTOR BICOMBUSTIVE | H |  | 37.56
L (GASOLINA E ALCOOL)DE 1,6 LITROS,COM AR CONDICIONADO,DIREC
AO HIDRAULICA E VIDROS DIANTEIROS ELETRICOS,INCLUSIVE MOTORI
STA
01940 | SALARIO MINIMO MENSAL | MES | 0.001449 | 1320 | 0 | 1.9127
01981 | MAO-DE-OBRA DE MOTORISTA DE CAMINHAO E CARRETA, INCLUSIVE EN | H | 1 | 26.73 | 0 | 26.73
CARGOS SOCIAIS
13731 | VEICULO DE PASSEIO, PRECO SEM PNEUS, COM MOTOR 1.6 LITROS BI | UN | 9e-05 | 99141.59 | 0 | 8.9227
-COMB (G+E), 4 P, 5P, C/AR COND, DIR HIDR E VID ELET DIANT
19.004.0040-C | VEICULO DE PASSEIO,5 PASSAGEIROS,4 PORTAS,MOTOR BICOMBUSTIVE | H |  | 81.01
L (GASOLINA E ALCOOL)DE 1,6 LITROS,COM AR CONDICIONADO,DIREC
AO HIDRAULICA E VIDROS DIANTEIROS ELETRICOS,INCLUSIVE MOTORI
STA
00220 | OLEO LUBRIFICANTE MINERAL MULTIVISCOSO, CLASSIFICACAO API CG | L | 0.15 | 24.45 | 0 | 3.6675
-4, GRAU SAE 20W-40
00222 | GRAXA COMUM P/LUBRIFICACAO DE CHASSIS, EM TAMBORES DE 170KG | KG | 0.05 | 11.07 | 0 | 0.5535
00808 | CONJUNTO DE 04 PNEUS RADIAIS,155/80R13 | UN | 0.0025 | 1023.41 | 0 | 2.5585
01940 | SALARIO MINIMO MENSAL | MES | 0.001449 | 1320 | 0 | 1.9127
02929 | ALCOOL HIDRATADO COMBUSTIVEL COMUM NA BOMBA | L | 9 | 3.92 | 0 | 35.28
13731 | VEICULO DE PASSEIO, PRECO SEM PNEUS, COM MOTOR 1.6 LITROS BI | UN | 0.00014 | 99141.59 | 0 | 13.8798
-COMB (G+E), 4 P, 5P, C/AR COND, DIR HIDR E VID ELET DIANT
20105 | MAO-DE-OBRA DE MOTORISTA DE CAMINHAO E CARRETA, INCLUSIVE EN | H | 1 | 23.16 | 0 | 23.16
CARGOS SOCIAIS DESONERADOS
19.004.0040-D | VEICULO DE PASSEIO,5 PASSAGEIROS,4 PORTAS,MOTOR BICOMBUSTIVE | H |  | 39.13
L (GASOLINA E ALCOOL)DE 1,6 LITROS,COM AR CONDICIONADO,DIREC
AO HIDRAULICA E VIDROS DIANTEIROS ELETRICOS,INCLUSIVE MOTORI
STA
00220 | OLEO LUBRIFICANTE MINERAL MULTIVISCOSO, CLASSIFICACAO API CG | L | 0.015 | 24.45 | 0 | 0.3668
-4, GRAU SAE 20W-40
00222 | GRAXA COMUM P/LUBRIFICACAO DE CHASSIS, EM TAMBORES DE 170KG | KG | 0.005 | 11.07 | 0 | 0.0554
01940 | SALARIO MINIMO MENSAL | MES | 0.001449 | 1320 | 0 | 1.9127
02929 | ALCOOL HIDRATADO COMBUSTIVEL COMUM NA BOMBA | L | 0.9 | 3.92 | 0 | 3.528
13731 | VEICULO DE PASSEIO, PRECO SEM PNEUS, COM MOTOR 1.6 LITROS BI | UN | 0.000102 | 99141.59 | 0 | 10.1124
-COMB (G+E), 4 P, 5P, C/AR COND, DIR HIDR E VID ELET DIANT
20105 | MAO-DE-OBRA DE MOTORISTA DE CAMINHAO E CARRETA, INCLUSIVE EN | H | 1 | 23.16 | 0 | 23.16
CARGOS SOCIAIS DESONERADOS
19.004.0040-E | VEICULO DE PASSEIO,5 PASSAGEIROS,4 PORTAS,MOTOR BICOMBUSTIVE | H |  | 33.99
L (GASOLINA E ALCOOL)DE 1,6 LITROS,COM AR CONDICIONADO,DIREC
AO HIDRAULICA E VIDROS DIANTEIROS ELETRICOS,INCLUSIVE MOTORI
STA
01940 | SALARIO MINIMO MENSAL | MES | 0.001449 | 1320 | 0 | 1.9127
13731 | VEICULO DE PASSEIO, PRECO SEM PNEUS, COM MOTOR 1.6 LITROS BI | UN | 9e-05 | 99141.59 | 0 | 8.9227
-COMB (G+E), 4 P, 5P, C/AR COND, DIR HIDR E VID ELET DIANT
20105 | MAO-DE-OBRA DE MOTORISTA DE CAMINHAO E CARRETA, INCLUSIVE EN | H | 1 | 23.16 | 0 | 23.16
CARGOS SOCIAIS DESONERADOS
19.004.0044-2 | VEICULO DE PASSEIO,5 PASSAGEIROS,MOTOR BICOMBUSTIVEL (GASOLI | H |  | 74.36
NA E ALCOOL) DE 1.0 LITRO,INCLUSIVE MOTORISTA
00215 | GASOLINA COMUM NA BOMBA | L | 5.5 | 5.57 | 0 | 30.635
00220 | OLEO LUBRIFICANTE MINERAL MULTIVISCOSO, CLASSIFICACAO API CG | L | 0.11 | 24.45 | 0 | 2.6895
-4, GRAU SAE 20W-40
00222 | GRAXA COMUM P/LUBRIFICACAO DE CHASSIS, EM TAMBORES DE 170KG | KG | 0.05 | 11.07 | 0 | 0.5535
00808 | CONJUNTO DE 04 PNEUS RADIAIS,155/80R13 | UN | 0.0025 | 1023.41 | 0 | 2.5585
01940 | SALARIO MINIMO MENSAL | MES | 0.001288 | 1320 | 0 | 1.7002
01981 | MAO-DE-OBRA DE MOTORISTA DE CAMINHAO E CARRETA, INCLUSIVE EN | H | 1 | 26.73 | 0 | 26.73
CARGOS SOCIAIS
07176 | VEICULO DE PASSEIO, PRECO SEM PNEUS, COM MOTOR 1.0 LITROS BI | UN | 0.00014 | 67876.59 | 0 | 9.5027
-COMBUSTIVEL (GASOLINA E ETANOL), 2 PORTAS E 5 PASSAGEIROS
19.004.0044-3 | VEICULO DE PASSEIO,5 PASSAGEIROS,MOTOR BICOMBUSTIVEL (GASOLI | H |  | 38.06
NA E ALCOOL) DE 1.0 LITRO,INCLUSIVE MOTORISTA
00215 | GASOLINA COMUM NA BOMBA | L | 0.55 | 5.57 | 0 | 3.0635
00220 | OLEO LUBRIFICANTE MINERAL MULTIVISCOSO, CLASSIFICACAO API CG | L | 0.011 | 24.45 | 0 | 0.269
-4, GRAU SAE 20W-40
00222 | GRAXA COMUM P/LUBRIFICACAO DE CHASSIS, EM TAMBORES DE 170KG | KG | 0.005 | 11.07 | 0 | 0.0554
01940 | SALARIO MINIMO MENSAL | MES | 0.001288 | 1320 | 0 | 1.7002
01981 | MAO-DE-OBRA DE MOTORISTA DE CAMINHAO E CARRETA, INCLUSIVE EN | H | 1 | 26.73 | 0 | 26.73
CARGOS SOCIAIS
07176 | VEICULO DE PASSEIO, PRECO SEM PNEUS, COM MOTOR 1.0 LITROS BI | UN | 9.2e-05 | 67876.59 | 0 | 6.2446
-COMBUSTIVEL (GASOLINA E ETANOL), 2 PORTAS E 5 PASSAGEIROS
19.004.0044-4 | VEICULO DE PASSEIO,5 PASSAGEIROS,MOTOR BICOMBUSTIVEL (GASOLI | H |  | 33.86
NA E ALCOOL) DE 1.0 LITRO,INCLUSIVE MOTORISTA
01940 | SALARIO MINIMO MENSAL | MES | 0.001288 | 1320 | 0 | 1.7002
01981 | MAO-DE-OBRA DE MOTORISTA DE CAMINHAO E CARRETA, INCLUSIVE EN | H | 1 | 26.73 | 0 | 26.73
CARGOS SOCIAIS
07176 | VEICULO DE PASSEIO, PRECO SEM PNEUS, COM MOTOR 1.0 LITROS BI | UN | 8e-05 | 67876.59 | 0 | 5.4301
-COMBUSTIVEL (GASOLINA E ETANOL), 2 PORTAS E 5 PASSAGEIROS
19.004.0044-C | VEICULO DE PASSEIO,5 PASSAGEIROS,MOTOR BICOMBUSTIVEL (GASOLI | H |  | 70.79
NA E ALCOOL) DE 1.0 LITRO,INCLUSIVE MOTORISTA
00215 | GASOLINA COMUM NA BOMBA | L | 5.5 | 5.57 | 0 | 30.635
00220 | OLEO LUBRIFICANTE MINERAL MULTIVISCOSO, CLASSIFICACAO API CG | L | 0.11 | 24.45 | 0 | 2.6895
-4, GRAU SAE 20W-40
00222 | GRAXA COMUM P/LUBRIFICACAO DE CHASSIS, EM TAMBORES DE 170KG | KG | 0.05 | 11.07 | 0 | 0.5535
00808 | CONJUNTO DE 04 PNEUS RADIAIS,155/80R13 | UN | 0.0025 | 1023.41 | 0 | 2.5585
01940 | SALARIO MINIMO MENSAL | MES | 0.001288 | 1320 | 0 | 1.7002
07176 | VEICULO DE PASSEIO, PRECO SEM PNEUS, COM MOTOR 1.0 LITROS BI | UN | 0.00014 | 67876.59 | 0 | 9.5027
-COMBUSTIVEL (GASOLINA E ETANOL), 2 PORTAS E 5 PASSAGEIROS
20105 | MAO-DE-OBRA DE MOTORISTA DE CAMINHAO E CARRETA, INCLUSIVE EN | H | 1 | 23.16 | 0 | 23.16
CARGOS SOCIAIS DESONERADOS
19.004.0044-D | VEICULO DE PASSEIO,5 PASSAGEIROS,MOTOR BICOMBUSTIVEL (GASOLI | H |  | 34.49
NA E ALCOOL) DE 1.0 LITRO,INCLUSIVE MOTORISTA
00215 | GASOLINA COMUM NA BOMBA | L | 0.55 | 5.57 | 0 | 3.0635
00220 | OLEO LUBRIFICANTE MINERAL MULTIVISCOSO, CLASSIFICACAO API CG | L | 0.011 | 24.45 | 0 | 0.269
-4, GRAU SAE 20W-40
00222 | GRAXA COMUM P/LUBRIFICACAO DE CHASSIS, EM TAMBORES DE 170KG | KG | 0.005 | 11.07 | 0 | 0.0554
01940 | SALARIO MINIMO MENSAL | MES | 0.001288 | 1320 | 0 | 1.7002
07176 | VEICULO DE PASSEIO, PRECO SEM PNEUS, COM MOTOR 1.0 LITROS BI | UN | 9.2e-05 | 67876.59 | 0 | 6.2446
-COMBUSTIVEL (GASOLINA E ETANOL), 2 PORTAS E 5 PASSAGEIROS
20105 | MAO-DE-OBRA DE MOTORISTA DE CAMINHAO E CARRETA, INCLUSIVE EN | H | 1 | 23.16 | 0 | 23.16
CARGOS SOCIAIS DESONERADOS
19.004.0044-E | VEICULO DE PASSEIO,5 PASSAGEIROS,MOTOR BICOMBUSTIVEL (GASOLI | H |  | 30.29
NA E ALCOOL) DE 1.0 LITRO,INCLUSIVE MOTORISTA
01940 | SALARIO MINIMO MENSAL | MES | 0.001288 | 1320 | 0 | 1.7002
07176 | VEICULO DE PASSEIO, PRECO SEM PNEUS, COM MOTOR 1.0 LITROS BI | UN | 8e-05 | 67876.59 | 0 | 5.4301
-COMBUSTIVEL (GASOLINA E ETANOL), 2 PORTAS E 5 PASSAGEIROS
20105 | MAO-DE-OBRA DE MOTORISTA DE CAMINHAO E CARRETA, INCLUSIVE EN | H | 1 | 23.16 | 0 | 23.16
CARGOS SOCIAIS DESONERADOS
19.004.0045-2 | VEICULO DE PASSEIO,5 PASSAGEIROS,MOTOR BICOMBUSTIVEL (GASOLI | H |  | 47.63
NA E ALCOOL) DE 1.0 LITRO,EXCLUSIVE MOTORISTA
00215 | GASOLINA COMUM NA BOMBA | L | 5.5 | 5.57 | 0 | 30.635
00220 | OLEO LUBRIFICANTE MINERAL MULTIVISCOSO, CLASSIFICACAO API CG | L | 0.11 | 24.45 | 0 | 2.6895
-4, GRAU SAE 20W-40
00222 | GRAXA COMUM P/LUBRIFICACAO DE CHASSIS, EM TAMBORES DE 170KG | KG | 0.05 | 11.07 | 0 | 0.5535
00808 | CONJUNTO DE 04 PNEUS RADIAIS,155/80R13 | UN | 0.0025 | 1023.41 | 0 | 2.5585
01940 | SALARIO MINIMO MENSAL | MES | 0.001288 | 1320 | 0 | 1.7002
07176 | VEICULO DE PASSEIO, PRECO SEM PNEUS, COM MOTOR 1.0 LITROS BI | UN | 0.00014 | 67876.59 | 0 | 9.5027
-COMBUSTIVEL (GASOLINA E ETANOL), 2 PORTAS E 5 PASSAGEIROS
19.004.0045-3 | VEICULO DE PASSEIO,5 PASSAGEIROS,MOTOR BICOMBUSTIVEL (GASOLI | H |  | 11.33
NA E ALCOOL) DE 1.0 LITRO,EXCLUSIVE MOTORISTA
00215 | GASOLINA COMUM NA BOMBA | L | 0.55 | 5.57 | 0 | 3.0635
00220 | OLEO LUBRIFICANTE MINERAL MULTIVISCOSO, CLASSIFICACAO API CG | L | 0.011 | 24.45 | 0 | 0.269
-4, GRAU SAE 20W-40
00222 | GRAXA COMUM P/LUBRIFICACAO DE CHASSIS, EM TAMBORES DE 170KG | KG | 0.005 | 11.07 | 0 | 0.0554
01940 | SALARIO MINIMO MENSAL | MES | 0.001288 | 1320 | 0 | 1.7002
07176 | VEICULO DE PASSEIO, PRECO SEM PNEUS, COM MOTOR 1.0 LITROS BI | UN | 9.2e-05 | 67876.59 | 0 | 6.2446
-COMBUSTIVEL (GASOLINA E ETANOL), 2 PORTAS E 5 PASSAGEIROS
19.004.0045-4 | VEICULO DE PASSEIO,5 PASSAGEIROS,MOTOR BICOMBUSTIVEL (GASOLI | H |  | 7.13
NA E ALCOOL) DE 1.0 LITRO,EXCLUSIVE MOTORISTA
01940 | SALARIO MINIMO MENSAL | MES | 0.001288 | 1320 | 0 | 1.7002
07176 | VEICULO DE PASSEIO, PRECO SEM PNEUS, COM MOTOR 1.0 LITROS BI | UN | 8e-05 | 67876.59 | 0 | 5.4301
-COMBUSTIVEL (GASOLINA E ETANOL), 2 PORTAS E 5 PASSAGEIROS
19.004.0045-C | VEICULO DE PASSEIO,5 PASSAGEIROS,MOTOR BICOMBUSTIVEL (GASOLI | H |  | 47.63
NA E ALCOOL) DE 1.0 LITRO,EXCLUSIVE MOTORISTA
00215 | GASOLINA COMUM NA BOMBA | L | 5.5 | 5.57 | 0 | 30.635
00220 | OLEO LUBRIFICANTE MINERAL MULTIVISCOSO, CLASSIFICACAO API CG | L | 0.11 | 24.45 | 0 | 2.6895
-4, GRAU SAE 20W-40
00222 | GRAXA COMUM P/LUBRIFICACAO DE CHASSIS, EM TAMBORES DE 170KG | KG | 0.05 | 11.07 | 0 | 0.5535
00808 | CONJUNTO DE 04 PNEUS RADIAIS,155/80R13 | UN | 0.0025 | 1023.41 | 0 | 2.5585
01940 | SALARIO MINIMO MENSAL | MES | 0.001288 | 1320 | 0 | 1.7002
07176 | VEICULO DE PASSEIO, PRECO SEM PNEUS, COM MOTOR 1.0 LITROS BI | UN | 0.00014 | 67876.59 | 0 | 9.5027
-COMBUSTIVEL (GASOLINA E ETANOL), 2 PORTAS E 5 PASSAGEIROS
19.004.0045-D | VEICULO DE PASSEIO,5 PASSAGEIROS,MOTOR BICOMBUSTIVEL (GASOLI | H |  | 11.33
NA E ALCOOL) DE 1.0 LITRO,EXCLUSIVE MOTORISTA
00215 | GASOLINA COMUM NA BOMBA | L | 0.55 | 5.57 | 0 | 3.0635
00220 | OLEO LUBRIFICANTE MINERAL MULTIVISCOSO, CLASSIFICACAO API CG | L | 0.011 | 24.45 | 0 | 0.269
-4, GRAU SAE 20W-40
00222 | GRAXA COMUM P/LUBRIFICACAO DE CHASSIS, EM TAMBORES DE 170KG | KG | 0.005 | 11.07 | 0 | 0.0554
01940 | SALARIO MINIMO MENSAL | MES | 0.001288 | 1320 | 0 | 1.7002
07176 | VEICULO DE PASSEIO, PRECO SEM PNEUS, COM MOTOR 1.0 LITROS BI | UN | 9.2e-05 | 67876.59 | 0 | 6.2446
-COMBUSTIVEL (GASOLINA E ETANOL), 2 PORTAS E 5 PASSAGEIROS
19.004.0045-E | VEICULO DE PASSEIO,5 PASSAGEIROS,MOTOR BICOMBUSTIVEL (GASOLI | H |  | 7.13
NA E ALCOOL) DE 1.0 LITRO,EXCLUSIVE MOTORISTA
01940 | SALARIO MINIMO MENSAL | MES | 0.001288 | 1320 | 0 | 1.7002
07176 | VEICULO DE PASSEIO, PRECO SEM PNEUS, COM MOTOR 1.0 LITROS BI | UN | 8e-05 | 67876.59 | 0 | 5.4301
-COMBUSTIVEL (GASOLINA E ETANOL), 2 PORTAS E 5 PASSAGEIROS
19.004.0046-2 | CAMIONETE TIPO PICK-UP,COM CABINE SIMPLES E CACAMBA,TIPO LEV | H |  | 90.21
E,MOTOR BICOMBUSTIVEL (GASOLINA E ALCOOL) DE 1,6 LITROS,INCL
USIVE MOTORISTA
00215 | GASOLINA COMUM NA BOMBA | L | 7 | 5.57 | 0 | 38.99
00220 | OLEO LUBRIFICANTE MINERAL MULTIVISCOSO, CLASSIFICACAO API CG | L | 0.19 | 24.45 | 0 | 4.6455
-4, GRAU SAE 20W-40
00222 | GRAXA COMUM P/LUBRIFICACAO DE CHASSIS, EM TAMBORES DE 170KG | KG | 0.1 | 11.07 | 0 | 1.107
01940 | SALARIO MINIMO MENSAL | MES | 0.001772 | 1320 | 0 | 2.339
01981 | MAO-DE-OBRA DE MOTORISTA DE CAMINHAO E CARRETA, INCLUSIVE EN | H | 1 | 26.73 | 0 | 26.73
CARGOS SOCIAIS
03523 | PICK-UP CABINE SIMPLES, TIPO LEVE, PRECO SEM PNEUS, COM MOTO | UN | 0.00014 | 93333.12 | 0 | 13.0666
R 1.6 LITROS BI-COMBUSTIVEL (GASOLINA E ALCOOL)
14486 | CONJUNTO DE 04 PNEUS RADIAIS, 205/70R15 | UN | 0.0025 | 1334.88 | 0 | 3.3372
19.004.0046-3 | CAMIONETE TIPO PICK-UP,COM CABINE SIMPLES E CACAMBA,TIPO LEV | H |  | 42.12
E,MOTOR BICOMBUSTIVEL (GASOLINA E ALCOOL) DE 1,6 LITROS,INCL
USIVE MOTORISTA
00215 | GASOLINA COMUM NA BOMBA | L | 0.7 | 5.57 | 0 | 3.899
00220 | OLEO LUBRIFICANTE MINERAL MULTIVISCOSO, CLASSIFICACAO API CG | L | 0.019 | 24.45 | 0 | 0.4646
-4, GRAU SAE 20W-40
00222 | GRAXA COMUM P/LUBRIFICACAO DE CHASSIS, EM TAMBORES DE 170KG | KG | 0.01 | 11.07 | 0 | 0.1107
01940 | SALARIO MINIMO MENSAL | MES | 0.001772 | 1320 | 0 | 2.339
01981 | MAO-DE-OBRA DE MOTORISTA DE CAMINHAO E CARRETA, INCLUSIVE EN | H | 1 | 26.73 | 0 | 26.73
CARGOS SOCIAIS
03523 | PICK-UP CABINE SIMPLES, TIPO LEVE, PRECO SEM PNEUS, COM MOTO | UN | 9.2e-05 | 93333.12 | 0 | 8.5866
R 1.6 LITROS BI-COMBUSTIVEL (GASOLINA E ALCOOL)
19.004.0046-4 | CAMIONETE TIPO PICK-UP,COM CABINE SIMPLES E CACAMBA,TIPO LEV | H |  | 36.53
E,MOTOR BICOMBUSTIVEL (GASOLINA E ALCOOL) DE 1,6 LITROS,INCL
USIVE MOTORISTA
01940 | SALARIO MINIMO MENSAL | MES | 0.001772 | 1320 | 0 | 2.339
01981 | MAO-DE-OBRA DE MOTORISTA DE CAMINHAO E CARRETA, INCLUSIVE EN | H | 1 | 26.73 | 0 | 26.73
CARGOS SOCIAIS
03523 | PICK-UP CABINE SIMPLES, TIPO LEVE, PRECO SEM PNEUS, COM MOTO | UN | 8e-05 | 93333.12 | 0 | 7.4666
R 1.6 LITROS BI-COMBUSTIVEL (GASOLINA E ALCOOL)
19.004.0046-C | CAMIONETE TIPO PICK-UP,COM CABINE SIMPLES E CACAMBA,TIPO LEV | H |  | 86.64
E,MOTOR BICOMBUSTIVEL (GASOLINA E ALCOOL) DE 1,6 LITROS,INCL
USIVE MOTORISTA
00215 | GASOLINA COMUM NA BOMBA | L | 7 | 5.57 | 0 | 38.99
00220 | OLEO LUBRIFICANTE MINERAL MULTIVISCOSO, CLASSIFICACAO API CG | L | 0.19 | 24.45 | 0 | 4.6455
-4, GRAU SAE 20W-40
00222 | GRAXA COMUM P/LUBRIFICACAO DE CHASSIS, EM TAMBORES DE 170KG | KG | 0.1 | 11.07 | 0 | 1.107
01940 | SALARIO MINIMO MENSAL | MES | 0.001772 | 1320 | 0 | 2.339
03523 | PICK-UP CABINE SIMPLES, TIPO LEVE, PRECO SEM PNEUS, COM MOTO | UN | 0.00014 | 93333.12 | 0 | 13.0666
R 1.6 LITROS BI-COMBUSTIVEL (GASOLINA E ALCOOL)
14486 | CONJUNTO DE 04 PNEUS RADIAIS, 205/70R15 | UN | 0.0025 | 1334.88 | 0 | 3.3372
20105 | MAO-DE-OBRA DE MOTORISTA DE CAMINHAO E CARRETA, INCLUSIVE EN | H | 1 | 23.16 | 0 | 23.16
CARGOS SOCIAIS DESONERADOS
19.004.0046-D | CAMIONETE TIPO PICK-UP,COM CABINE SIMPLES E CACAMBA,TIPO LEV | H |  | 38.55
E,MOTOR BICOMBUSTIVEL (GASOLINA E ALCOOL) DE 1,6 LITROS,INCL
USIVE MOTORISTA
00215 | GASOLINA COMUM NA BOMBA | L | 0.7 | 5.57 | 0 | 3.899
00220 | OLEO LUBRIFICANTE MINERAL MULTIVISCOSO, CLASSIFICACAO API CG | L | 0.019 | 24.45 | 0 | 0.4646
-4, GRAU SAE 20W-40
00222 | GRAXA COMUM P/LUBRIFICACAO DE CHASSIS, EM TAMBORES DE 170KG | KG | 0.01 | 11.07 | 0 | 0.1107
01940 | SALARIO MINIMO MENSAL | MES | 0.001772 | 1320 | 0 | 2.339
03523 | PICK-UP CABINE SIMPLES, TIPO LEVE, PRECO SEM PNEUS, COM MOTO | UN | 9.2e-05 | 93333.12 | 0 | 8.5866
R 1.6 LITROS BI-COMBUSTIVEL (GASOLINA E ALCOOL)
20105 | MAO-DE-OBRA DE MOTORISTA DE CAMINHAO E CARRETA, INCLUSIVE EN | H | 1 | 23.16 | 0 | 23.16
CARGOS SOCIAIS DESONERADOS
19.004.0046-E | CAMIONETE TIPO PICK-UP,COM CABINE SIMPLES E CACAMBA,TIPO LEV | H |  | 32.96
E,MOTOR BICOMBUSTIVEL (GASOLINA E ALCOOL) DE 1,6 LITROS,INCL
USIVE MOTORISTA
01940 | SALARIO MINIMO MENSAL | MES | 0.001772 | 1320 | 0 | 2.339
03523 | PICK-UP CABINE SIMPLES, TIPO LEVE, PRECO SEM PNEUS, COM MOTO | UN | 8e-05 | 93333.12 | 0 | 7.4666
R 1.6 LITROS BI-COMBUSTIVEL (GASOLINA E ALCOOL)
20105 | MAO-DE-OBRA DE MOTORISTA DE CAMINHAO E CARRETA, INCLUSIVE EN | H | 1 | 23.16 | 0 | 23.16
CARGOS SOCIAIS DESONERADOS
19.004.0047-2 | CAMIONETE TIPO PICK-UP,COM CABINE SIMPLES E CACAMBA,TIPO LEV | H |  | 93.28
E,MOTOR BICOMBUSTIVEL (GASOLINA E ALCOOL) DE 1,6 LITROS,EQUI
PADA COM ESCADA DE EXTENSAO GIRATORIA E BASCULANTE,COM SUPOR
TE,ACIONAMENTO MANUAL E TODOS OS IMPLEMENTOS NECESSARIOS PAR
A UM PERFEITO FUNCIONAMENTO,INCLUSIVE MOTORISTA
00215 | GASOLINA COMUM NA BOMBA | L | 7 | 5.57 | 0 | 38.99
00220 | OLEO LUBRIFICANTE MINERAL MULTIVISCOSO, CLASSIFICACAO API CG | L | 0.19 | 24.45 | 0 | 4.6455
-4, GRAU SAE 20W-40
00222 | GRAXA COMUM P/LUBRIFICACAO DE CHASSIS, EM TAMBORES DE 170KG | KG | 0.1 | 11.07 | 0 | 1.107
01940 | SALARIO MINIMO MENSAL | MES | 0.001772 | 1320 | 0 | 2.339
01981 | MAO-DE-OBRA DE MOTORISTA DE CAMINHAO E CARRETA, INCLUSIVE EN | H | 1 | 26.73 | 0 | 26.73
CARGOS SOCIAIS
03523 | PICK-UP CABINE SIMPLES, TIPO LEVE, PRECO SEM PNEUS, COM MOTO | UN | 0.00014 | 93333.12 | 0 | 13.0666
R 1.6 LITROS BI-COMBUSTIVEL (GASOLINA E ALCOOL)
03543 | ESCADA EXTENS.EM FIBRA DE VIDRO, BASCUL.,MOV.GIRAT.360º,ALT. | UN | 0.00014 | 21900 | 0 | 3.066
TRABALHO ATE 8,50M,A SER MONT.CHASSIS PICK-UP OU SIMILARES
14486 | CONJUNTO DE 04 PNEUS RADIAIS, 205/70R15 | UN | 0.0025 | 1334.88 | 0 | 3.3372
19.004.0047-3 | CAMIONETE TIPO PICK-UP,COM CABINE SIMPLES E CACAMBA,TIPO LEV | H |  | 44.14
E,MOTOR BICOMBUSTIVEL (GASOLINA E ALCOOL) DE 1,6 LITROS,EQUI
PADA COM ESCADA DE EXTENSAO GIRATORIA E BASCULANTE,COM SUPOR
TE,ACIONAMENTO MANUAL E TODOS OS IMPLEMENTOS NECESSARIOS PAR
A UM PERFEITO FUNCIONAMENTO,INCLUSIVE MOTORISTA
00215 | GASOLINA COMUM NA BOMBA | L | 0.7 | 5.57 | 0 | 3.899
00220 | OLEO LUBRIFICANTE MINERAL MULTIVISCOSO, CLASSIFICACAO API CG | L | 0.019 | 24.45 | 0 | 0.4646
-4, GRAU SAE 20W-40
00222 | GRAXA COMUM P/LUBRIFICACAO DE CHASSIS, EM TAMBORES DE 170KG | KG | 0.01 | 11.07 | 0 | 0.1107
01940 | SALARIO MINIMO MENSAL | MES | 0.001772 | 1320 | 0 | 2.339
01981 | MAO-DE-OBRA DE MOTORISTA DE CAMINHAO E CARRETA, INCLUSIVE EN | H | 1 | 26.73 | 0 | 26.73
CARGOS SOCIAIS
03523 | PICK-UP CABINE SIMPLES, TIPO LEVE, PRECO SEM PNEUS, COM MOTO | UN | 9.2e-05 | 93333.12 | 0 | 8.5866
R 1.6 LITROS BI-COMBUSTIVEL (GASOLINA E ALCOOL)
03543 | ESCADA EXTENS.EM FIBRA DE VIDRO, BASCUL.,MOV.GIRAT.360º,ALT. | UN | 9.2e-05 | 21900 | 0 | 2.0148
TRABALHO ATE 8,50M,A SER MONT.CHASSIS PICK-UP OU SIMILARES
19.004.0047-4 | CAMIONETE TIPO PICK-UP,COM CABINE SIMPLES E CACAMBA,TIPO LEV | H |  | 38.28
E,MOTOR BICOMBUSTIVEL (GASOLINA E ALCOOL) DE 1,6 LITROS,EQUI
PADA COM ESCADA DE EXTENSAO GIRATORIA E BASCULANTE,COM SUPOR
TE,ACIONAMENTO MANUAL A TODOS OS IMPLEMENTOS NECESSARIOS PAR
A UM PERFEITO FUNCIONAMENTO,INCLUSIVE MOTORISTA
01940 | SALARIO MINIMO MENSAL | MES | 0.001772 | 1320 | 0 | 2.339
01981 | MAO-DE-OBRA DE MOTORISTA DE CAMINHAO E CARRETA, INCLUSIVE EN | H | 1 | 26.73 | 0 | 26.73
CARGOS SOCIAIS
03523 | PICK-UP CABINE SIMPLES, TIPO LEVE, PRECO SEM PNEUS, COM MOTO | UN | 8e-05 | 93333.12 | 0 | 7.4666
R 1.6 LITROS BI-COMBUSTIVEL (GASOLINA E ALCOOL)
03543 | ESCADA EXTENS.EM FIBRA DE VIDRO, BASCUL.,MOV.GIRAT.360º,ALT. | UN | 8e-05 | 21900 | 0 | 1.752
TRABALHO ATE 8,50M,A SER MONT.CHASSIS PICK-UP OU SIMILARES
19.004.0047-C | CAMIONETE TIPO PICK-UP,COM CABINE SIMPLES E CACAMBA,TIPO LEV | H |  | 89.71
E,MOTOR BICOMBUSTIVEL (GASOLINA E ALCOOL) DE 1,6 LITROS,EQUI
PADA COM ESCADA DE EXTENSAO GIRATORIA E BASCULANTE,COM SUPOR
TE,ACIONAMENTO MANUAL E TODOS OS IMPLEMENTOS NECESSARIOS PAR
A UM PERFEITO FUNCIONAMENTO,INCLUSIVE MOTORISTA
00215 | GASOLINA COMUM NA BOMBA | L | 7 | 5.57 | 0 | 38.99
00220 | OLEO LUBRIFICANTE MINERAL MULTIVISCOSO, CLASSIFICACAO API CG | L | 0.19 | 24.45 | 0 | 4.6455
-4, GRAU SAE 20W-40
00222 | GRAXA COMUM P/LUBRIFICACAO DE CHASSIS, EM TAMBORES DE 170KG | KG | 0.1 | 11.07 | 0 | 1.107
01940 | SALARIO MINIMO MENSAL | MES | 0.001772 | 1320 | 0 | 2.339
03523 | PICK-UP CABINE SIMPLES, TIPO LEVE, PRECO SEM PNEUS, COM MOTO | UN | 0.00014 | 93333.12 | 0 | 13.0666
R 1.6 LITROS BI-COMBUSTIVEL (GASOLINA E ALCOOL)
03543 | ESCADA EXTENS.EM FIBRA DE VIDRO, BASCUL.,MOV.GIRAT.360º,ALT. | UN | 0.00014 | 21900 | 0 | 3.066
TRABALHO ATE 8,50M,A SER MONT.CHASSIS PICK-UP OU SIMILARES
14486 | CONJUNTO DE 04 PNEUS RADIAIS, 205/70R15 | UN | 0.0025 | 1334.88 | 0 | 3.3372
20105 | MAO-DE-OBRA DE MOTORISTA DE CAMINHAO E CARRETA, INCLUSIVE EN | H | 1 | 23.16 | 0 | 23.16
CARGOS SOCIAIS DESONERADOS
19.004.0047-D | CAMIONETE TIPO PICK-UP,COM CABINE SIMPLES E CACAMBA,TIPO LEV | H |  | 40.57
E,MOTOR BICOMBUSTIVEL (GASOLINA E ALCOOL) DE 1,6 LITROS,EQUI
PADA COM ESCADA DE EXTENSAO GIRATORIA E BASCULANTE,COM SUPOR
TE,ACIONAMENTO MANUAL E TODOS OS IMPLEMENTOS NECESSARIOS PAR
A UM PERFEITO FUNCIONAMENTO,INCLUSIVE MOTORISTA
00215 | GASOLINA COMUM NA BOMBA | L | 0.7 | 5.57 | 0 | 3.899
00220 | OLEO LUBRIFICANTE MINERAL MULTIVISCOSO, CLASSIFICACAO API CG | L | 0.019 | 24.45 | 0 | 0.4646
-4, GRAU SAE 20W-40
00222 | GRAXA COMUM P/LUBRIFICACAO DE CHASSIS, EM TAMBORES DE 170KG | KG | 0.01 | 11.07 | 0 | 0.1107
01940 | SALARIO MINIMO MENSAL | MES | 0.001772 | 1320 | 0 | 2.339
03523 | PICK-UP CABINE SIMPLES, TIPO LEVE, PRECO SEM PNEUS, COM MOTO | UN | 9.2e-05 | 93333.12 | 0 | 8.5866
R 1.6 LITROS BI-COMBUSTIVEL (GASOLINA E ALCOOL)
03543 | ESCADA EXTENS.EM FIBRA DE VIDRO, BASCUL.,MOV.GIRAT.360º,ALT. | UN | 9.2e-05 | 21900 | 0 | 2.0148
TRABALHO ATE 8,50M,A SER MONT.CHASSIS PICK-UP OU SIMILARES
20105 | MAO-DE-OBRA DE MOTORISTA DE CAMINHAO E CARRETA, INCLUSIVE EN | H | 1 | 23.16 | 0 | 23.16
CARGOS SOCIAIS DESONERADOS
19.004.0047-E | CAMIONETE TIPO PICK-UP,COM CABINE SIMPLES E CACAMBA,TIPO LEV | H |  | 34.71
E,MOTOR BICOMBUSTIVEL (GASOLINA E ALCOOL) DE 1,6 LITROS,EQUI
PADA COM ESCADA DE EXTENSAO GIRATORIA E BASCULANTE,COM SUPOR
TE,ACIONAMENTO MANUAL A TODOS OS IMPLEMENTOS NECESSARIOS PAR
A UM PERFEITO FUNCIONAMENTO,INCLUSIVE MOTORISTA
01940 | SALARIO MINIMO MENSAL | MES | 0.001772 | 1320 | 0 | 2.339
03523 | PICK-UP CABINE SIMPLES, TIPO LEVE, PRECO SEM PNEUS, COM MOTO | UN | 8e-05 | 93333.12 | 0 | 7.4666
R 1.6 LITROS BI-COMBUSTIVEL (GASOLINA E ALCOOL)
03543 | ESCADA EXTENS.EM FIBRA DE VIDRO, BASCUL.,MOV.GIRAT.360º,ALT. | UN | 8e-05 | 21900 | 0 | 1.752
TRABALHO ATE 8,50M,A SER MONT.CHASSIS PICK-UP OU SIMILARES
20105 | MAO-DE-OBRA DE MOTORISTA DE CAMINHAO E CARRETA, INCLUSIVE EN | H | 1 | 23.16 | 0 | 23.16
CARGOS SOCIAIS DESONERADOS
19.004.0049-2 | CAMIONETA TIPO PICK-UP COM CABINE DUPLA E CACAMBA,MOTOR DIES | H |  | 137.35
EL 2,8 LITROS,DIRECAO HIDRAULICA,TRACAO NAS 4 RODAS,INCLUSIV
E MOTORISTA
00218 | OLEO DIESEL COMBUSTIVEL COMUM, NA BOMBA | L | 9 | 5.88 | 0 | 52.92
00220 | OLEO LUBRIFICANTE MINERAL MULTIVISCOSO, CLASSIFICACAO API CG | L | 0.19 | 24.45 | 50 | 6.9683
-4, GRAU SAE 20W-40
00222 | GRAXA COMUM P/LUBRIFICACAO DE CHASSIS, EM TAMBORES DE 170KG | KG | 0.1 | 11.07 | 0 | 1.107
01940 | SALARIO MINIMO MENSAL | MES | 0.0046 | 1320 | 0 | 6.072
01981 | MAO-DE-OBRA DE MOTORISTA DE CAMINHAO E CARRETA, INCLUSIVE EN | H | 1 | 26.73 | 0 | 26.73
CARGOS SOCIAIS
07898 | PICK-UP CABINE DUPLA, PRECO SEM PNEUS, COM MOTOR A DIESEL, T | UN | 0.00016 | 236572.92 | 0 | 37.8517
RACAO 4X4
14928 | CONJUNTO DE 4 PNEUS RADIAIS, 245/60R16 | UN | 0.0025 | 2281.08 | 0 | 5.7027
19.004.0049-3 | CAMIONETA TIPO PICK-UP COM CABINE DUPLA E CACAMBA,MOTOR DIES | H |  | 61.61
EL 2,8 LITROS,DIRECAO HIDRAULICA,TRACAO NAS 4 RODAS,INCLUSIV
E MOTORISTA
00218 | OLEO DIESEL COMBUSTIVEL COMUM, NA BOMBA | L | 0.9 | 5.88 | 0 | 5.292
00220 | OLEO LUBRIFICANTE MINERAL MULTIVISCOSO, CLASSIFICACAO API CG | L | 0.019 | 24.45 | 50 | 0.6968
-4, GRAU SAE 20W-40
00222 | GRAXA COMUM P/LUBRIFICACAO DE CHASSIS, EM TAMBORES DE 170KG | KG | 0.01 | 11.07 | 0 | 0.1107
01940 | SALARIO MINIMO MENSAL | MES | 0.0046 | 1320 | 0 | 6.072
01981 | MAO-DE-OBRA DE MOTORISTA DE CAMINHAO E CARRETA, INCLUSIVE EN | H | 1 | 26.73 | 0 | 26.73
CARGOS SOCIAIS
07898 | PICK-UP CABINE DUPLA, PRECO SEM PNEUS, COM MOTOR A DIESEL, T | UN | 9.6e-05 | 236572.92 | 0 | 22.711
RACAO 4X4
19.004.0049-4 | CAMIONETA TIPO PICK-UP COM CABINE DUPLA E CACAMBA,MOTOR DIES | H |  | 51.72
EL 2,8 LITROS,DIRECAO HIDRAULICA,TRACAO NAS 4 RODAS,INCLUSIV
E MOTORISTA
01940 | SALARIO MINIMO MENSAL | MES | 0.0046 | 1320 | 0 | 6.072
01981 | MAO-DE-OBRA DE MOTORISTA DE CAMINHAO E CARRETA, INCLUSIVE EN | H | 1 | 26.73 | 0 | 26.73
CARGOS SOCIAIS
07898 | PICK-UP CABINE DUPLA, PRECO SEM PNEUS, COM MOTOR A DIESEL, T | UN | 8e-05 | 236572.92 | 0 | 18.9258
RACAO 4X4
19.004.0049-C | CAMIONETA TIPO PICK-UP COM CABINE DUPLA E CACAMBA,MOTOR DIES | H |  | 133.78
EL 2,8 LITROS,DIRECAO HIDRAULICA,TRACAO NAS 4 RODAS,INCLUSIV
E MOTORISTA
00218 | OLEO DIESEL COMBUSTIVEL COMUM, NA BOMBA | L | 9 | 5.88 | 0 | 52.92
00220 | OLEO LUBRIFICANTE MINERAL MULTIVISCOSO, CLASSIFICACAO API CG | L | 0.19 | 24.45 | 50 | 6.9683
-4, GRAU SAE 20W-40
00222 | GRAXA COMUM P/LUBRIFICACAO DE CHASSIS, EM TAMBORES DE 170KG | KG | 0.1 | 11.07 | 0 | 1.107
01940 | SALARIO MINIMO MENSAL | MES | 0.0046 | 1320 | 0 | 6.072
07898 | PICK-UP CABINE DUPLA, PRECO SEM PNEUS, COM MOTOR A DIESEL, T | UN | 0.00016 | 236572.92 | 0 | 37.8517
RACAO 4X4
14928 | CONJUNTO DE 4 PNEUS RADIAIS, 245/60R16 | UN | 0.0025 | 2281.08 | 0 | 5.7027
20105 | MAO-DE-OBRA DE MOTORISTA DE CAMINHAO E CARRETA, INCLUSIVE EN | H | 1 | 23.16 | 0 | 23.16
CARGOS SOCIAIS DESONERADOS
19.004.0049-D | CAMIONETA TIPO PICK-UP COM CABINE DUPLA E CACAMBA,MOTOR DIES | H |  | 58.04
EL 2,8 LITROS,DIRECAO HIDRAULICA,TRACAO NAS 4 RODAS,INCLUSIV
E MOTORISTA
00218 | OLEO DIESEL COMBUSTIVEL COMUM, NA BOMBA | L | 0.9 | 5.88 | 0 | 5.292
00220 | OLEO LUBRIFICANTE MINERAL MULTIVISCOSO, CLASSIFICACAO API CG | L | 0.019 | 24.45 | 50 | 0.6968
-4, GRAU SAE 20W-40
00222 | GRAXA COMUM P/LUBRIFICACAO DE CHASSIS, EM TAMBORES DE 170KG | KG | 0.01 | 11.07 | 0 | 0.1107
01940 | SALARIO MINIMO MENSAL | MES | 0.0046 | 1320 | 0 | 6.072
07898 | PICK-UP CABINE DUPLA, PRECO SEM PNEUS, COM MOTOR A DIESEL, T | UN | 9.6e-05 | 236572.92 | 0 | 22.711
RACAO 4X4
20105 | MAO-DE-OBRA DE MOTORISTA DE CAMINHAO E CARRETA, INCLUSIVE EN | H | 1 | 23.16 | 0 | 23.16
CARGOS SOCIAIS DESONERADOS
19.004.0049-E | CAMIONETA TIPO PICK-UP COM CABINE DUPLA E CACAMBA,MOTOR DIES | H |  | 48.15
EL 2,8 LITROS,DIRECAO HIDRAULICA,TRACAO NAS 4 RODAS,INCLUSIV
E MOTORISTA
01940 | SALARIO MINIMO MENSAL | MES | 0.0046 | 1320 | 0 | 6.072
07898 | PICK-UP CABINE DUPLA, PRECO SEM PNEUS, COM MOTOR A DIESEL, T | UN | 8e-05 | 236572.92 | 0 | 18.9258
RACAO 4X4
20105 | MAO-DE-OBRA DE MOTORISTA DE CAMINHAO E CARRETA, INCLUSIVE EN | H | 1 | 23.16 | 0 | 23.16
CARGOS SOCIAIS DESONERADOS
19.004.0050-2 | MOTOCICLETA,125 CILINDRADAS X/E,EXCLUSIVE MOTORISTA | H |  | 6.61
00215 | GASOLINA COMUM NA BOMBA | L | 0.7 | 5.57 | 0 | 3.899
00220 | OLEO LUBRIFICANTE MINERAL MULTIVISCOSO, CLASSIFICACAO API CG | L | 0.03 | 24.45 | 0 | 0.7335
-4, GRAU SAE 20W-40
14013 | MOTOCICLETA, 125 CILINDRADAS, X/E | UN | 0.000125 | 15130.7 | 5 | 1.9859
19.004.0050-4 | MOTOCICLETA,125 CILINDRADAS X/E,EXCLUSIVE MOTORISTA | H |  | 0.75
14013 | MOTOCICLETA, 125 CILINDRADAS, X/E | UN | 5e-05 | 15130.7 | 0 | 0.7565
19.004.0050-C | MOTOCICLETA,125 CILINDRADAS X/E,EXCLUSIVE MOTORISTA | H |  | 6.61
00215 | GASOLINA COMUM NA BOMBA | L | 0.7 | 5.57 | 0 | 3.899
00220 | OLEO LUBRIFICANTE MINERAL MULTIVISCOSO, CLASSIFICACAO API CG | L | 0.03 | 24.45 | 0 | 0.7335
-4, GRAU SAE 20W-40
14013 | MOTOCICLETA, 125 CILINDRADAS, X/E | UN | 0.000125 | 15130.7 | 5 | 1.9859
19.004.0050-E | MOTOCICLETA,125 CILINDRADAS X/E,EXCLUSIVE MOTORISTA | H |  | 0.75
14013 | MOTOCICLETA, 125 CILINDRADAS, X/E | UN | 5e-05 | 15130.7 | 0 | 0.7565
19.004.0051-2 | GUINDASTE SOBRE RODAS,MEIA LANCA,CAPACIDADE DE 6T,INCLUSIVE | H |  | 344.85
OPERADOR
00218 | OLEO DIESEL COMBUSTIVEL COMUM, NA BOMBA | L | 5.5 | 5.88 | 0 | 32.34
00220 | OLEO LUBRIFICANTE MINERAL MULTIVISCOSO, CLASSIFICACAO API CG | L | 0.104 | 24.45 | 50 | 3.8142
-4, GRAU SAE 20W-40
00222 | GRAXA COMUM P/LUBRIFICACAO DE CHASSIS, EM TAMBORES DE 170KG | KG | 0.052 | 11.07 | 0 | 0.5756
01341 | GUINDASTE SOBRE RODAS, PRECO SEM PNEUS, LANCA TELESCOPIA, CO | UN | 0.000175 | 1539692.21 | 0 | 269.4461
M MOTOR DIESEL DE 70CV E CAPACIDADE DE 6T
01970 | MAO-DE-OBRA DE OPERADOR DE MAQUINA (TRATOR, ETC), INCLUSIVE | H | 1 | 30.02 | 0 | 30.02
ENCARGOS SOCIAIS
14918 | CONJUNTO DE 4 PNEUS RADIAIS, 385/65R22.5 | UN | 0.0008 | 10822.99 | 0 | 8.6584
19.004.0051-3 | GUINDASTE SOBRE RODAS,MEIA LANCA,CAPACIDADE DE 6T,INCLUSIVE | H |  | 210.74
OPERADOR
00218 | OLEO DIESEL COMBUSTIVEL COMUM, NA BOMBA | L | 0.55 | 5.88 | 0 | 3.234
00220 | OLEO LUBRIFICANTE MINERAL MULTIVISCOSO, CLASSIFICACAO API CG | L | 0.01 | 24.45 | 50 | 0.3668
-4, GRAU SAE 20W-40
00222 | GRAXA COMUM P/LUBRIFICACAO DE CHASSIS, EM TAMBORES DE 170KG | KG | 0.005 | 11.07 | 0 | 0.0554
01341 | GUINDASTE SOBRE RODAS, PRECO SEM PNEUS, LANCA TELESCOPIA, CO | UN | 0.000115 | 1539692.21 | 0 | 177.0646
M MOTOR DIESEL DE 70CV E CAPACIDADE DE 6T
01970 | MAO-DE-OBRA DE OPERADOR DE MAQUINA (TRATOR, ETC), INCLUSIVE | H | 1 | 30.02 | 0 | 30.02
ENCARGOS SOCIAIS
19.004.0051-4 | GUINDASTE SOBRE RODAS,MEIA LANCA,CAPACIDADE DE 6T,INCLUSIVE | H |  | 183.98
OPERADOR
01341 | GUINDASTE SOBRE RODAS, PRECO SEM PNEUS, LANCA TELESCOPIA, CO | UN | 0.0001 | 1539692.21 | 0 | 153.9692
M MOTOR DIESEL DE 70CV E CAPACIDADE DE 6T
01970 | MAO-DE-OBRA DE OPERADOR DE MAQUINA (TRATOR, ETC), INCLUSIVE | H | 1 | 30.02 | 0 | 30.02
ENCARGOS SOCIAIS
19.004.0051-C | GUINDASTE SOBRE RODAS,MEIA LANCA,CAPACIDADE DE 6T,INCLUSIVE | H |  | 340.84
OPERADOR
00218 | OLEO DIESEL COMBUSTIVEL COMUM, NA BOMBA | L | 5.5 | 5.88 | 0 | 32.34
00220 | OLEO LUBRIFICANTE MINERAL MULTIVISCOSO, CLASSIFICACAO API CG | L | 0.104 | 24.45 | 50 | 3.8142
-4, GRAU SAE 20W-40
00222 | GRAXA COMUM P/LUBRIFICACAO DE CHASSIS, EM TAMBORES DE 170KG | KG | 0.052 | 11.07 | 0 | 0.5756
01341 | GUINDASTE SOBRE RODAS, PRECO SEM PNEUS, LANCA TELESCOPIA, CO | UN | 0.000175 | 1539692.21 | 0 | 269.4461
M MOTOR DIESEL DE 70CV E CAPACIDADE DE 6T
14918 | CONJUNTO DE 4 PNEUS RADIAIS, 385/65R22.5 | UN | 0.0008 | 10822.99 | 0 | 8.6584
20111 | MAO-DE-OBRA DE OPERADOR DE MAQUINA (TRATOR, ETC.), INCLUSIVE | H | 1 | 26.01 | 0 | 26.01
ENCARGOS SOCIAIS DESONERADOS
19.004.0051-D | GUINDASTE SOBRE RODAS,MEIA LANCA,CAPACIDADE DE 6T,INCLUSIVE | H |  | 206.73
OPERADOR
00218 | OLEO DIESEL COMBUSTIVEL COMUM, NA BOMBA | L | 0.55 | 5.88 | 0 | 3.234
00220 | OLEO LUBRIFICANTE MINERAL MULTIVISCOSO, CLASSIFICACAO API CG | L | 0.01 | 24.45 | 50 | 0.3668
-4, GRAU SAE 20W-40
00222 | GRAXA COMUM P/LUBRIFICACAO DE CHASSIS, EM TAMBORES DE 170KG | KG | 0.005 | 11.07 | 0 | 0.0554
01341 | GUINDASTE SOBRE RODAS, PRECO SEM PNEUS, LANCA TELESCOPIA, CO | UN | 0.000115 | 1539692.21 | 0 | 177.0646
M MOTOR DIESEL DE 70CV E CAPACIDADE DE 6T
20111 | MAO-DE-OBRA DE OPERADOR DE MAQUINA (TRATOR, ETC.), INCLUSIVE | H | 1 | 26.01 | 0 | 26.01
ENCARGOS SOCIAIS DESONERADOS
19.004.0051-E | GUINDASTE SOBRE RODAS,MEIA LANCA,CAPACIDADE DE 6T,INCLUSIVE | H |  | 179.97
OPERADOR
01341 | GUINDASTE SOBRE RODAS, PRECO SEM PNEUS, LANCA TELESCOPIA, CO | UN | 0.0001 | 1539692.21 | 0 | 153.9692
M MOTOR DIESEL DE 70CV E CAPACIDADE DE 6T
20111 | MAO-DE-OBRA DE OPERADOR DE MAQUINA (TRATOR, ETC.), INCLUSIVE | H | 1 | 26.01 | 0 | 26.01
ENCARGOS SOCIAIS DESONERADOS
19.004.0054-2 | GUINDASTE SOBRE RODAS,CAPACIDADE DE 15T,RAIO DE CURVA DE 4,6 | H |  | 482.49
5M,LANCA TELESCOPICA DE ACIONAMENTO HIDRAULICO COM 7,60M RET
RAIDA E 18,30M ESTENDIDA,INCLUSIVE OPERADOR E AUXILIAR
00218 | OLEO DIESEL COMBUSTIVEL COMUM, NA BOMBA | L | 12 | 5.88 | 0 | 70.56
00220 | OLEO LUBRIFICANTE MINERAL MULTIVISCOSO, CLASSIFICACAO API CG | L | 0.116 | 24.45 | 50 | 4.2543
-4, GRAU SAE 20W-40
00222 | GRAXA COMUM P/LUBRIFICACAO DE CHASSIS, EM TAMBORES DE 170KG | KG | 0.058 | 11.07 | 0 | 0.6421
01476 | GUINDASTE SOBRE RODAS, PRECO SEM PNEUS, COM CAPACIDADE DE 15 | UN | 0.000175 | 2006834.61 | 0 | 351.1961
T
01970 | MAO-DE-OBRA DE OPERADOR DE MAQUINA (TRATOR, ETC), INCLUSIVE | H | 1 | 30.02 | 0 | 30.02
ENCARGOS SOCIAIS
01999 | MAO-DE-OBRA DE SERVENTE DA CONSTRUCAO CIVIL, INCLUSIVE ENCAR | H | 1 | 19.33 | 0 | 19.33
GOS SOCIAIS
14918 | CONJUNTO DE 4 PNEUS RADIAIS, 385/65R22.5 | UN | 0.0006 | 10822.99 | 0 | 6.4938
19.004.0054-3 | GUINDASTE SOBRE RODAS,CAPACIDADE DE 15T,RAIO DE CURVA DE 4,6 | H |  | 287.69
5M,LANCA TELESCOPICA DE ACIONAMENTO HIDRAULICO COM 7,60M RET
RAIDA E 18,30M ESTENDIDA,INCLUSIVE OPERADOR E AUXILIAR
00218 | OLEO DIESEL COMBUSTIVEL COMUM, NA BOMBA | L | 1.2 | 5.88 | 0 | 7.056
00220 | OLEO LUBRIFICANTE MINERAL MULTIVISCOSO, CLASSIFICACAO API CG | L | 0.012 | 24.45 | 50 | 0.4401
-4, GRAU SAE 20W-40
00222 | GRAXA COMUM P/LUBRIFICACAO DE CHASSIS, EM TAMBORES DE 170KG | KG | 0.006 | 11.07 | 0 | 0.0664
01476 | GUINDASTE SOBRE RODAS, PRECO SEM PNEUS, COM CAPACIDADE DE 15 | UN | 0.000115 | 2006834.61 | 0 | 230.786
T
01970 | MAO-DE-OBRA DE OPERADOR DE MAQUINA (TRATOR, ETC), INCLUSIVE | H | 1 | 30.02 | 0 | 30.02
ENCARGOS SOCIAIS
01999 | MAO-DE-OBRA DE SERVENTE DA CONSTRUCAO CIVIL, INCLUSIVE ENCAR | H | 1 | 19.33 | 0 | 19.33
GOS SOCIAIS
19.004.0054-4 | GUINDASTE SOBRE RODAS,CAPACIDADE DE 15T,RAIO DE CURVA DE 4,6 | H |  | 250.03
5M,LANCA TELESCOPICA DE ACIONAMENTO HIDRAULICO COM 7,60M RET
RAIDA E 18,30M ESTENDIDA,INCLUSIVE OPERADOR E AUXILIAR
01476 | GUINDASTE SOBRE RODAS, PRECO SEM PNEUS, COM CAPACIDADE DE 15 | UN | 0.0001 | 2006834.61 | 0 | 200.6835
T
01970 | MAO-DE-OBRA DE OPERADOR DE MAQUINA (TRATOR, ETC), INCLUSIVE | H | 1 | 30.02 | 0 | 30.02
ENCARGOS SOCIAIS
01999 | MAO-DE-OBRA DE SERVENTE DA CONSTRUCAO CIVIL, INCLUSIVE ENCAR | H | 1 | 19.33 | 0 | 19.33
GOS SOCIAIS
19.004.0054-C | GUINDASTE SOBRE RODAS,CAPACIDADE DE 15T,RAIO DE CURVA DE 4,6 | H |  | 475.9
5M,LANCA TELESCOPICA DE ACIONAMENTO HIDRAULICO COM 7,60M RET
RAIDA E 18,30M ESTENDIDA,INCLUSIVE OPERADOR E AUXILIAR
00218 | OLEO DIESEL COMBUSTIVEL COMUM, NA BOMBA | L | 12 | 5.88 | 0 | 70.56
00220 | OLEO LUBRIFICANTE MINERAL MULTIVISCOSO, CLASSIFICACAO API CG | L | 0.116 | 24.45 | 50 | 4.2543
-4, GRAU SAE 20W-40
00222 | GRAXA COMUM P/LUBRIFICACAO DE CHASSIS, EM TAMBORES DE 170KG | KG | 0.058 | 11.07 | 0 | 0.6421
01476 | GUINDASTE SOBRE RODAS, PRECO SEM PNEUS, COM CAPACIDADE DE 15 | UN | 0.000175 | 2006834.61 | 0 | 351.1961
T
14918 | CONJUNTO DE 4 PNEUS RADIAIS, 385/65R22.5 | UN | 0.0006 | 10822.99 | 0 | 6.4938
20111 | MAO-DE-OBRA DE OPERADOR DE MAQUINA (TRATOR, ETC.), INCLUSIVE | H | 1 | 26.01 | 0 | 26.01
ENCARGOS SOCIAIS DESONERADOS
20132 | MAO-DE-OBRA DE SERVENTE DA CONSTRUCAO CIVIL, INCLUSIVE ENCAR | H | 1 | 16.75 | 0 | 16.75
GOS SOCIAIS DESONERADOS
19.004.0054-D | GUINDASTE SOBRE RODAS,CAPACIDADE DE 15T,RAIO DE CURVA DE 4,6 | H |  | 281.1
5M,LANCA TELESCOPICA DE ACIONAMENTO HIDRAULICO COM 7,60M RET
RAIDA E 18,30M ESTENDIDA,INCLUSIVE OPERADOR E AUXILIAR
00218 | OLEO DIESEL COMBUSTIVEL COMUM, NA BOMBA | L | 1.2 | 5.88 | 0 | 7.056
00220 | OLEO LUBRIFICANTE MINERAL MULTIVISCOSO, CLASSIFICACAO API CG | L | 0.012 | 24.45 | 50 | 0.4401
-4, GRAU SAE 20W-40
00222 | GRAXA COMUM P/LUBRIFICACAO DE CHASSIS, EM TAMBORES DE 170KG | KG | 0.006 | 11.07 | 0 | 0.0664
01476 | GUINDASTE SOBRE RODAS, PRECO SEM PNEUS, COM CAPACIDADE DE 15 | UN | 0.000115 | 2006834.61 | 0 | 230.786
T
20111 | MAO-DE-OBRA DE OPERADOR DE MAQUINA (TRATOR, ETC.), INCLUSIVE | H | 1 | 26.01 | 0 | 26.01
ENCARGOS SOCIAIS DESONERADOS
20132 | MAO-DE-OBRA DE SERVENTE DA CONSTRUCAO CIVIL, INCLUSIVE ENCAR | H | 1 | 16.75 | 0 | 16.75
GOS SOCIAIS DESONERADOS
19.004.0054-E | GUINDASTE SOBRE RODAS,CAPACIDADE DE 15T,RAIO DE CURVA DE 4,6 | H |  | 243.44
5M,LANCA TELESCOPICA DE ACIONAMENTO HIDRAULICO COM 7,60M RET
RAIDA E 18,30M ESTENDIDA,INCLUSIVE OPERADOR E AUXILIAR
01476 | GUINDASTE SOBRE RODAS, PRECO SEM PNEUS, COM CAPACIDADE DE 15 | UN | 0.0001 | 2006834.61 | 0 | 200.6835
T
20111 | MAO-DE-OBRA DE OPERADOR DE MAQUINA (TRATOR, ETC.), INCLUSIVE | H | 1 | 26.01 | 0 | 26.01
ENCARGOS SOCIAIS DESONERADOS
20132 | MAO-DE-OBRA DE SERVENTE DA CONSTRUCAO CIVIL, INCLUSIVE ENCAR | H | 1 | 16.75 | 0 | 16.75
GOS SOCIAIS DESONERADOS
19.004.0056-2 | GUINDASTE ARTICULADO,SOBRE CAMINHAO DIESEL(INCLUSIVE ESTE),M | H |  | 308.19
OMENTO MAXIMO DE ELEVACAO 30TXM E CAPACIDADE MAXIMA DE ELEVA
CAO 8,5T A 3,4M,INCLUSIVE OPERADOR E AUXILIAR
00218 | OLEO DIESEL COMBUSTIVEL COMUM, NA BOMBA | L | 21.5 | 5.88 | 0 | 126.42
00220 | OLEO LUBRIFICANTE MINERAL MULTIVISCOSO, CLASSIFICACAO API CG | L | 0.43 | 24.45 | 50 | 15.7703
-4, GRAU SAE 20W-40
00222 | GRAXA COMUM P/LUBRIFICACAO DE CHASSIS, EM TAMBORES DE 170KG | KG | 0.215 | 11.07 | 0 | 2.3801
01602 | CAMINHAO COM CARROCERIA FIXA, TRUCADO, PRECO SEM PNEUS, CAPA | UN | 0.00014 | 422626.3 | 0 | 59.1677
CIDADE DE 12T
01969 | MAO-DE-OBRA DE OPERADOR DE MAQUINAS AUX. (COMPRESSOR, ROLO C | H | 1 | 26.73 | 0 | 26.73
OMPACTADOR LEVE...), INCLUSIVE ENCARGOS SOCIAIS
01970 | MAO-DE-OBRA DE OPERADOR DE MAQUINA (TRATOR, ETC), INCLUSIVE | H | 1 | 30.02 | 0 | 30.02
ENCARGOS SOCIAIS
13502 | GUINDASTE ARTICULADO COM CAPACIDADE MAX. DE 30T/M E ALCANCE | UN | 0.00014 | 263300 | 0 | 36.862
MAX. VERTICAL DO SOLO DE APROX. 17,0M, EXCLUSIVE CHASSIS
14924 | CONJUNTO DE 10 PNEUS RADIAIS, 275/80R22.5 | UN | 0.0006 | 18067.7 | 0 | 10.8406
19.004.0056-3 | GUINDASTE ARTICULADO,SOBRE CAMINHAO DIESEL(INCLUSIVE ESTE),M | H |  | 134.31
OMENTO MAXIMO DE ELEVACAO 30TXM E CAPACIDADE MAXIMA DE ELEVA
CAO 8,5T A 3,4M,INCLUSIVE OPERADOR E AUXILIAR
00218 | OLEO DIESEL COMBUSTIVEL COMUM, NA BOMBA | L | 2.15 | 5.88 | 0 | 12.642
00220 | OLEO LUBRIFICANTE MINERAL MULTIVISCOSO, CLASSIFICACAO API CG | L | 0.043 | 24.45 | 50 | 1.577
-4, GRAU SAE 20W-40
00222 | GRAXA COMUM P/LUBRIFICACAO DE CHASSIS, EM TAMBORES DE 170KG | KG | 0.022 | 11.07 | 0 | 0.2435
01602 | CAMINHAO COM CARROCERIA FIXA, TRUCADO, PRECO SEM PNEUS, CAPA | UN | 9.2e-05 | 422626.3 | 0 | 38.8816
CIDADE DE 12T
01969 | MAO-DE-OBRA DE OPERADOR DE MAQUINAS AUX. (COMPRESSOR, ROLO C | H | 1 | 26.73 | 0 | 26.73
OMPACTADOR LEVE...), INCLUSIVE ENCARGOS SOCIAIS
01970 | MAO-DE-OBRA DE OPERADOR DE MAQUINA (TRATOR, ETC), INCLUSIVE | H | 1 | 30.02 | 0 | 30.02
ENCARGOS SOCIAIS
13502 | GUINDASTE ARTICULADO COM CAPACIDADE MAX. DE 30T/M E ALCANCE | UN | 9.2e-05 | 263300 | 0 | 24.2236
MAX. VERTICAL DO SOLO DE APROX. 17,0M, EXCLUSIVE CHASSIS
19.004.0056-4 | GUINDASTE ARTICULADO,SOBRE CAMINHAO DIESEL(INCLUSIVE ESTE),M | H |  | 111.62
OMENTO MAXIMO DE ELEVACAO 30TXM E CAPACIDADE MAXIMA DE ELEVA
CAO 8,5T A 3,4M,INCLUSIVE OPERADOR E AUXILIAR
01602 | CAMINHAO COM CARROCERIA FIXA, TRUCADO, PRECO SEM PNEUS, CAPA | UN | 8e-05 | 422626.3 | 0 | 33.8101
CIDADE DE 12T
01969 | MAO-DE-OBRA DE OPERADOR DE MAQUINAS AUX. (COMPRESSOR, ROLO C | H | 1 | 26.73 | 0 | 26.73
OMPACTADOR LEVE...), INCLUSIVE ENCARGOS SOCIAIS
01970 | MAO-DE-OBRA DE OPERADOR DE MAQUINA (TRATOR, ETC), INCLUSIVE | H | 1 | 30.02 | 0 | 30.02
ENCARGOS SOCIAIS
13502 | GUINDASTE ARTICULADO COM CAPACIDADE MAX. DE 30T/M E ALCANCE | UN | 8e-05 | 263300 | 0 | 21.064
MAX. VERTICAL DO SOLO DE APROX. 17,0M, EXCLUSIVE CHASSIS
19.004.0056-C | GUINDASTE ARTICULADO,SOBRE CAMINHAO DIESEL(INCLUSIVE ESTE),M | H |  | 300.61
OMENTO MAXIMO DE ELEVACAO 30TXM E CAPACIDADE MAXIMA DE ELEVA
CAO 8,5T A 3,4M,INCLUSIVE OPERADOR E AUXILIAR
00218 | OLEO DIESEL COMBUSTIVEL COMUM, NA BOMBA | L | 21.5 | 5.88 | 0 | 126.42
00220 | OLEO LUBRIFICANTE MINERAL MULTIVISCOSO, CLASSIFICACAO API CG | L | 0.43 | 24.45 | 50 | 15.7703
-4, GRAU SAE 20W-40
00222 | GRAXA COMUM P/LUBRIFICACAO DE CHASSIS, EM TAMBORES DE 170KG | KG | 0.215 | 11.07 | 0 | 2.3801
01602 | CAMINHAO COM CARROCERIA FIXA, TRUCADO, PRECO SEM PNEUS, CAPA | UN | 0.00014 | 422626.3 | 0 | 59.1677
CIDADE DE 12T
13502 | GUINDASTE ARTICULADO COM CAPACIDADE MAX. DE 30T/M E ALCANCE | UN | 0.00014 | 263300 | 0 | 36.862
MAX. VERTICAL DO SOLO DE APROX. 17,0M, EXCLUSIVE CHASSIS
14924 | CONJUNTO DE 10 PNEUS RADIAIS, 275/80R22.5 | UN | 0.0006 | 18067.7 | 0 | 10.8406
20111 | MAO-DE-OBRA DE OPERADOR DE MAQUINA (TRATOR, ETC.), INCLUSIVE | H | 1 | 26.01 | 0 | 26.01
ENCARGOS SOCIAIS DESONERADOS
20112 | MAO-DE-OBRA DE OPERADOR DE MAQUINAS AUX. (COMPRESSOR, ROLO C | H | 1 | 23.16 | 0 | 23.16
OMPACTADOR LEVE...), INCLUSIVE ENCARGOS SOCIAIS DESONERADOS
19.004.0056-D | GUINDASTE ARTICULADO,SOBRE CAMINHAO DIESEL(INCLUSIVE ESTE),M | H |  | 126.73
OMENTO MAXIMO DE ELEVACAO 30TXM E CAPACIDADE MAXIMA DE ELEVA
CAO 8,5T A 3,4M,INCLUSIVE OPERADOR E AUXILIAR
00218 | OLEO DIESEL COMBUSTIVEL COMUM, NA BOMBA | L | 2.15 | 5.88 | 0 | 12.642
00220 | OLEO LUBRIFICANTE MINERAL MULTIVISCOSO, CLASSIFICACAO API CG | L | 0.043 | 24.45 | 50 | 1.577
-4, GRAU SAE 20W-40
00222 | GRAXA COMUM P/LUBRIFICACAO DE CHASSIS, EM TAMBORES DE 170KG | KG | 0.022 | 11.07 | 0 | 0.2435
01602 | CAMINHAO COM CARROCERIA FIXA, TRUCADO, PRECO SEM PNEUS, CAPA | UN | 9.2e-05 | 422626.3 | 0 | 38.8816
CIDADE DE 12T
13502 | GUINDASTE ARTICULADO COM CAPACIDADE MAX. DE 30T/M E ALCANCE | UN | 9.2e-05 | 263300 | 0 | 24.2236
MAX. VERTICAL DO SOLO DE APROX. 17,0M, EXCLUSIVE CHASSIS
20111 | MAO-DE-OBRA DE OPERADOR DE MAQUINA (TRATOR, ETC.), INCLUSIVE | H | 1 | 26.01 | 0 | 26.01
ENCARGOS SOCIAIS DESONERADOS
20112 | MAO-DE-OBRA DE OPERADOR DE MAQUINAS AUX. (COMPRESSOR, ROLO C | H | 1 | 23.16 | 0 | 23.16
OMPACTADOR LEVE...), INCLUSIVE ENCARGOS SOCIAIS DESONERADOS
19.004.0056-E | GUINDASTE ARTICULADO,SOBRE CAMINHAO DIESEL(INCLUSIVE ESTE),M | H |  | 104.04
OMENTO MAXIMO DE ELEVACAO 30TXM E CAPACIDADE MAXIMA DE ELEVA
CAO 8,5T A 3,4M,INCLUSIVE OPERADOR E AUXILIAR
01602 | CAMINHAO COM CARROCERIA FIXA, TRUCADO, PRECO SEM PNEUS, CAPA | UN | 8e-05 | 422626.3 | 0 | 33.8101
CIDADE DE 12T
13502 | GUINDASTE ARTICULADO COM CAPACIDADE MAX. DE 30T/M E ALCANCE | UN | 8e-05 | 263300 | 0 | 21.064
MAX. VERTICAL DO SOLO DE APROX. 17,0M, EXCLUSIVE CHASSIS
20111 | MAO-DE-OBRA DE OPERADOR DE MAQUINA (TRATOR, ETC.), INCLUSIVE | H | 1 | 26.01 | 0 | 26.01
ENCARGOS SOCIAIS DESONERADOS
20112 | MAO-DE-OBRA DE OPERADOR DE MAQUINAS AUX. (COMPRESSOR, ROLO C | H | 1 | 23.16 | 0 | 23.16
OMPACTADOR LEVE...), INCLUSIVE ENCARGOS SOCIAIS DESONERADOS
19.004.0057-2 | GUINDASTE TIPO GRUA,COM CAPACIDADE DE CARGA DE 1200KG,VELOCI | H |  | 161.59
DADE DE 40M/MIN,TORRE COMPOSTA POR 9 MODULOS DE 3 METROS CAD
A,TOTALIZANDO 27 METROS,ALCANCE MAXIMO DE 25 METROS COM UMA
CARGA DE 1000KG,INCLUSIVE BASE DE SUSTENTACAO E OPERADOR
00724 | TARIFA DE ENERGIA ELETRICA, TIPO COMERCIAL | KWH | 6.6 | 1.0775 | 0 | 7.1115
01583 | CABO DE ACO COM ALMA DE CANHAMO, 6 PERNAS DE 19 FIOS, NO DIA | M | 0.47 | 26.78 | 0 | 12.5866
METRO DE 1/2"
01970 | MAO-DE-OBRA DE OPERADOR DE MAQUINA (TRATOR, ETC), INCLUSIVE | H | 1 | 30.02 | 0 | 30.02
ENCARGOS SOCIAIS
13504 | GUINDASTE TIPO GRUA C/CAPACACIDADE DE CARGA DE 1200KG E TORR | UN | 0.000125 | 895000 | 0 | 111.875
E TOTAL DE 27,00 METROS REFERENCIA ML 1025 SA SITI
19.004.0057-3 | GUINDASTE TIPO GRUA,COM CAPACIDADE DE CARGA DE 1200KG,VELOCI | H |  | 101.48
DADE DE 40M/MIN,TORRE COMPOSTA POR 9 MODULOS DE 3 METROS CAD
A,TOTALIZANDO 27 METROS,ALCANCE MAXIMO DE 25 METROS COM UMA
CARGA DE 1000KG,INCLUSIVE BASE DE SUSTENTACAO E OPERADOR
00724 | TARIFA DE ENERGIA ELETRICA, TIPO COMERCIAL | KWH | 1.2 | 1.0775 | 0 | 1.293
01583 | CABO DE ACO COM ALMA DE CANHAMO, 6 PERNAS DE 19 FIOS, NO DIA | M | 0.047 | 26.78 | 0 | 1.2587
METRO DE 1/2"
01970 | MAO-DE-OBRA DE OPERADOR DE MAQUINA (TRATOR, ETC), INCLUSIVE | H | 1 | 30.02 | 0 | 30.02
ENCARGOS SOCIAIS
13504 | GUINDASTE TIPO GRUA C/CAPACACIDADE DE CARGA DE 1200KG E TORR | UN | 7.7e-05 | 895000 | 0 | 68.915
E TOTAL DE 27,00 METROS REFERENCIA ML 1025 SA SITI
19.004.0057-4 | GUINDASTE TIPO GRUA,COM CAPACIDADE DE CARGA DE 1200KG,VELOCI | H |  | 88.19
DADE DE 40M/MIN,TORRE COMPOSTA POR 9 MODULOS DE 3 METROS CAD
A,TOTALIZANDO 27 METROS,ALCANCE MAXIMO DE 25 METROS COM UMA
CARGA DE 1000KG,INCLUSIVE BASE DE SUSTENTACAO E OPERADOR
01970 | MAO-DE-OBRA DE OPERADOR DE MAQUINA (TRATOR, ETC), INCLUSIVE | H | 1 | 30.02 | 0 | 30.02
ENCARGOS SOCIAIS
13504 | GUINDASTE TIPO GRUA C/CAPACACIDADE DE CARGA DE 1200KG E TORR | UN | 6.5e-05 | 895000 | 0 | 58.175
E TOTAL DE 27,00 METROS REFERENCIA ML 1025 SA SITI
19.004.0057-C | GUINDASTE TIPO GRUA,COM CAPACIDADE DE CARGA DE 1200KG,VELOCI | H |  | 157.58
DADE DE 40M/MIN,TORRE COMPOSTA POR 9 MODULOS DE 3 METROS CAD
A,TOTALIZANDO 27 METROS,ALCANCE MAXIMO DE 25 METROS COM UMA
CARGA DE 1000KG,INCLUSIVE BASE DE SUSTENTACAO E OPERADOR
00724 | TARIFA DE ENERGIA ELETRICA, TIPO COMERCIAL | KWH | 6.6 | 1.0775 | 0 | 7.1115
01583 | CABO DE ACO COM ALMA DE CANHAMO, 6 PERNAS DE 19 FIOS, NO DIA | M | 0.47 | 26.78 | 0 | 12.5866
METRO DE 1/2"
13504 | GUINDASTE TIPO GRUA C/CAPACACIDADE DE CARGA DE 1200KG E TORR | UN | 0.000125 | 895000 | 0 | 111.875
E TOTAL DE 27,00 METROS REFERENCIA ML 1025 SA SITI
20111 | MAO-DE-OBRA DE OPERADOR DE MAQUINA (TRATOR, ETC.), INCLUSIVE | H | 1 | 26.01 | 0 | 26.01
ENCARGOS SOCIAIS DESONERADOS
19.004.0057-D | GUINDASTE TIPO GRUA,COM CAPACIDADE DE CARGA DE 1200KG,VELOCI | H |  | 97.47
DADE DE 40M/MIN,TORRE COMPOSTA POR 9 MODULOS DE 3 METROS CAD
A,TOTALIZANDO 27 METROS,ALCANCE MAXIMO DE 25 METROS COM UMA
CARGA DE 1000KG,INCLUSIVE BASE DE SUSTENTACAO E OPERADOR
00724 | TARIFA DE ENERGIA ELETRICA, TIPO COMERCIAL | KWH | 1.2 | 1.0775 | 0 | 1.293
01583 | CABO DE ACO COM ALMA DE CANHAMO, 6 PERNAS DE 19 FIOS, NO DIA | M | 0.047 | 26.78 | 0 | 1.2587
METRO DE 1/2"
13504 | GUINDASTE TIPO GRUA C/CAPACACIDADE DE CARGA DE 1200KG E TORR | UN | 7.7e-05 | 895000 | 0 | 68.915
E TOTAL DE 27,00 METROS REFERENCIA ML 1025 SA SITI
20111 | MAO-DE-OBRA DE OPERADOR DE MAQUINA (TRATOR, ETC.), INCLUSIVE | H | 1 | 26.01 | 0 | 26.01
ENCARGOS SOCIAIS DESONERADOS
19.004.0057-E | GUINDASTE TIPO GRUA,COM CAPACIDADE DE CARGA DE 1200KG,VELOCI | H |  | 84.18
DADE DE 40M/MIN,TORRE COMPOSTA POR 9 MODULOS DE 3 METROS CAD
A,TOTALIZANDO 27 METROS,ALCANCE MAXIMO DE 25 METROS COM UMA
CARGA DE 1000KG,INCLUSIVE BASE DE SUSTENTACAO E OPERADOR
13504 | GUINDASTE TIPO GRUA C/CAPACACIDADE DE CARGA DE 1200KG E TORR | UN | 6.5e-05 | 895000 | 0 | 58.175
E TOTAL DE 27,00 METROS REFERENCIA ML 1025 SA SITI
20111 | MAO-DE-OBRA DE OPERADOR DE MAQUINA (TRATOR, ETC.), INCLUSIVE | H | 1 | 26.01 | 0 | 26.01
ENCARGOS SOCIAIS DESONERADOS
19.004.0075-2 | PORTICO ROLANTE MOTORIZADO (OU ELETRICO),COM VAO E ALTURA DE | H |  | 57.02
5M,ACOMPANHADO DE TRILHOS ROLANTES ELETRIFICADOS COM PERCUR
SO DE 30M E TALHA ELETRICA COM TROLE DE CABO DE ACO E PAINEL
ELETRICO,COM CAPACIDADE PARA 10T,INCLUSIVE MONTAGEM DO CONJ
UNTO,EXCLUSIVE OPERADOR
13507 | PORTICO ROLANTE MOTORIZADO(OU ELETRICO),VAO/ALTURA=5M,INCL.T | UN | 0.00032 | 178190 | 0 | 57.0208
RILHOS ROLANTES ELETRIFICADOS 30M E TALHA CAP.10T,INCL.MONT.
19.004.0075-4 | PORTICO ROLANTE MOTORIZADO (OU ELETRICO),COM VAO E ALTURA DE | H |  | 35.63
5M,ACOMPANHADO DE TRILHOS ROLANTES ELETRIFICADOS COM PERCUR
SO DE 30M E TALHA ELETRICA COM TROLE DE CABO DE ACO E PAINEL
ELETRICO,COM CAPACIDADE PARA 10T,INCLUSIVE MONTAGEM DO CONJ
UNTO,EXCLUSIVE OPERADOR
13507 | PORTICO ROLANTE MOTORIZADO(OU ELETRICO),VAO/ALTURA=5M,INCL.T | UN | 0.0002 | 178190 | 0 | 35.638
RILHOS ROLANTES ELETRIFICADOS 30M E TALHA CAP.10T,INCL.MONT.
19.004.0075-C | PORTICO ROLANTE MOTORIZADO (OU ELETRICO),COM VAO E ALTURA DE | H |  | 57.02
5M,ACOMPANHADO DE TRILHOS ROLANTES ELETRIFICADOS COM PERCUR
SO DE 30M E TALHA ELETRICA COM TROLE DE CABO DE ACO E PAINEL
ELETRICO,COM CAPACIDADE PARA 10T,INCLUSIVE MONTAGEM DO CONJ
UNTO,EXCLUSIVE OPERADOR
13507 | PORTICO ROLANTE MOTORIZADO(OU ELETRICO),VAO/ALTURA=5M,INCL.T | UN | 0.00032 | 178190 | 0 | 57.0208
RILHOS ROLANTES ELETRIFICADOS 30M E TALHA CAP.10T,INCL.MONT.
19.004.0075-E | PORTICO ROLANTE MOTORIZADO (OU ELETRICO),COM VAO E ALTURA DE | H |  | 35.63
5M,ACOMPANHADO DE TRILHOS ROLANTES ELETRIFICADOS COM PERCUR
SO DE 30M E TALHA ELETRICA COM TROLE DE CABO DE ACO E PAINEL
ELETRICO,COM CAPACIDADE PARA 10T,INCLUSIVE MONTAGEM DO CONJ
UNTO,EXCLUSIVE OPERADOR
13507 | PORTICO ROLANTE MOTORIZADO(OU ELETRICO),VAO/ALTURA=5M,INCL.T | UN | 0.0002 | 178190 | 0 | 35.638
RILHOS ROLANTES ELETRIFICADOS 30M E TALHA CAP.10T,INCL.MONT.
19.004.0080-2 | GUINDAUTO COM CAPACIDADE MAXIMA DE CARGA EM TORNO DE 3,5T A | H |  | 60.34
APROXIMADAMENTE 2,00M E ALCANCE MAXIMO VERTICAL(DO SOLO)A AP
ROXIMADAMENTE 7,00M,ANGULO DE GIRO DE 180º,MONTADO SOBRE CHA
SSIS DE CAMINHAO,EXCLUSIVE ESTE.SAO CONSIDERADOS DOIS AJUDAN
TES,EXCLUSIVE OPERADOR QUE E CONSIDERADO O MOTORISTA DO CAMI
NHAO
00220 | OLEO LUBRIFICANTE MINERAL MULTIVISCOSO, CLASSIFICACAO API CG | L | 0.05 | 24.45 | 0 | 1.2225
-4, GRAU SAE 20W-40
00222 | GRAXA COMUM P/LUBRIFICACAO DE CHASSIS, EM TAMBORES DE 170KG | KG | 0.025 | 11.07 | 0 | 0.2768
01323 | GUINDAUTO MONTADO SOBRE CHASSIS DE CAMINHAO, EXCLUSIVE O CHA | UN | 0.0001553 | 129950 | 0 | 20.1812
SSIS, CAPACIDADE DE 3,5T
01999 | MAO-DE-OBRA DE SERVENTE DA CONSTRUCAO CIVIL, INCLUSIVE ENCAR | H | 2 | 19.33 | 0 | 38.66
GOS SOCIAIS
19.004.0080-4 | GUINDAUTO COM CAPACIDADE MAXIMA DE CARGA EM TORNO DE 3,5T A | H |  | 51.35
APROXIMADAMENTE 2,00M E ALCANCE MAXIMO VERTICAL(DO SOLO)A AP
ROXIMADAMENTE 7,00M,ANGULO DE GIRO DE 180º,MONTADO SOBRE CHA
SSIS DE CAMINHAO,EXCLUSIVE ESTE.SAO CONSIDERADOS DOIS AJUDAN
TES,EXCLUSIVE OPERADOR QUE E CONSIDERADO O MOTORISTA DO CAMI
NHAO
01323 | GUINDAUTO MONTADO SOBRE CHASSIS DE CAMINHAO, EXCLUSIVE O CHA | UN | 9.77e-05 | 129950 | 0 | 12.6961
SSIS, CAPACIDADE DE 3,5T
01999 | MAO-DE-OBRA DE SERVENTE DA CONSTRUCAO CIVIL, INCLUSIVE ENCAR | H | 2 | 19.33 | 0 | 38.66
GOS SOCIAIS
19.004.0080-C | GUINDAUTO COM CAPACIDADE MAXIMA DE CARGA EM TORNO DE 3,5T A | H |  | 55.18
APROXIMADAMENTE 2,00M E ALCANCE MAXIMO VERTICAL(DO SOLO)A AP
ROXIMADAMENTE 7,00M,ANGULO DE GIRO DE 180º,MONTADO SOBRE CHA
SSIS DE CAMINHAO,EXCLUSIVE ESTE.SAO CONSIDERADOS DOIS AJUDAN
TES,EXCLUSIVE OPERADOR QUE E CONSIDERADO O MOTORISTA DO CAMI
NHAO
00220 | OLEO LUBRIFICANTE MINERAL MULTIVISCOSO, CLASSIFICACAO API CG | L | 0.05 | 24.45 | 0 | 1.2225
-4, GRAU SAE 20W-40
00222 | GRAXA COMUM P/LUBRIFICACAO DE CHASSIS, EM TAMBORES DE 170KG | KG | 0.025 | 11.07 | 0 | 0.2768
01323 | GUINDAUTO MONTADO SOBRE CHASSIS DE CAMINHAO, EXCLUSIVE O CHA | UN | 0.0001553 | 129950 | 0 | 20.1812
SSIS, CAPACIDADE DE 3,5T
20132 | MAO-DE-OBRA DE SERVENTE DA CONSTRUCAO CIVIL, INCLUSIVE ENCAR | H | 2 | 16.75 | 0 | 33.5
GOS SOCIAIS DESONERADOS
19.004.0080-E | GUINDAUTO COM CAPACIDADE MAXIMA DE CARGA EM TORNO DE 3,5T A | H |  | 46.19
APROXIMADAMENTE 2,00M E ALCANCE MAXIMO VERTICAL(DO SOLO)A AP
ROXIMADAMENTE 7,00M,ANGULO DE GIRO DE 180º,MONTADO SOBRE CHA
SSIS DE CAMINHAO,EXCLUSIVE ESTE.SAO CONSIDERADOS DOIS AJUDAN
TES,EXCLUSIVE OPERADOR QUE E CONSIDERADO O MOTORISTA DO CAMI
NHAO
01323 | GUINDAUTO MONTADO SOBRE CHASSIS DE CAMINHAO, EXCLUSIVE O CHA | UN | 9.77e-05 | 129950 | 0 | 12.6961
SSIS, CAPACIDADE DE 3,5T
20132 | MAO-DE-OBRA DE SERVENTE DA CONSTRUCAO CIVIL, INCLUSIVE ENCAR | H | 2 | 16.75 | 0 | 33.5
GOS SOCIAIS DESONERADOS
19.004.0081-2 | GUINDAUTO COM CAPACIDADE MAXIMA DE CARGA EM TORNO DE 4T A AP | H |  | 67.13
ROXIMADAMENTE 2,00M E ALCANCE MAXIMO VERTICAL(DO SOLO)A APRO
XIMADAMENTE 8,00M,ANGULO DE GIRO DE 180º,MONTADO SOBRE CHASS
IS DE CAMINHAO,EXCLUSIVE ESTE.SAO CONSIDERADOS DOIS AJUDANTE
S,EXCLUSIVE OPERADOR QUE E CONSIDERADO O MOTORISTA DO CAMINH
AO
00220 | OLEO LUBRIFICANTE MINERAL MULTIVISCOSO, CLASSIFICACAO API CG | L | 0.08 | 24.45 | 0 | 1.956
-4, GRAU SAE 20W-40
00222 | GRAXA COMUM P/LUBRIFICACAO DE CHASSIS, EM TAMBORES DE 170KG | KG | 0.025 | 11.07 | 0 | 0.2768
01999 | MAO-DE-OBRA DE SERVENTE DA CONSTRUCAO CIVIL, INCLUSIVE ENCAR | H | 2 | 19.33 | 0 | 38.66
GOS SOCIAIS
03529 | GUINDAUTO MONTADO SOBRE CHASSIS DE CAMINHAO, EXCLUSIVE O CHA | UN | 0.0001553 | 169000 | 0 | 26.2457
SSIS, CAPACIDADE DE 4,1T
19.004.0081-4 | GUINDAUTO COM CAPACIDADE MAXIMA DE CARGA EM TORNO DE 4T A AP | H |  | 55.17
ROXIMADAMENTE 2,00M E ALCANCE MAXIMO VERTICAL(DO SOLO)A APRO
XIMADAMENTE 8,00M,ANGULO DE GIRO DE 180º,MONTADO SOBRE CHASS
IS DE CAMINHAO,EXCLUSIVE ESTE.SAO CONSIDERADOS DOIS AJUDANTE
S,EXCLUSIVE OPERADOR QUE E CONSIDERADO O MOTORISTA DO CAMINH
AO
01999 | MAO-DE-OBRA DE SERVENTE DA CONSTRUCAO CIVIL, INCLUSIVE ENCAR | H | 2 | 19.33 | 0 | 38.66
GOS SOCIAIS
03529 | GUINDAUTO MONTADO SOBRE CHASSIS DE CAMINHAO, EXCLUSIVE O CHA | UN | 9.77e-05 | 169000 | 0 | 16.5113
SSIS, CAPACIDADE DE 4,1T
19.004.0081-C | GUINDAUTO COM CAPACIDADE MAXIMA DE CARGA EM TORNO DE 4T A AP | H |  | 61.97
ROXIMADAMENTE 2,00M E ALCANCE MAXIMO VERTICAL(DO SOLO)A APRO
XIMADAMENTE 8,00M,ANGULO DE GIRO DE 180º,MONTADO SOBRE CHASS
IS DE CAMINHAO,EXCLUSIVE ESTE.SAO CONSIDERADOS DOIS AJUDANTE
S,EXCLUSIVE OPERADOR QUE E CONSIDERADO O MOTORISTA DO CAMINH
AO
00220 | OLEO LUBRIFICANTE MINERAL MULTIVISCOSO, CLASSIFICACAO API CG | L | 0.08 | 24.45 | 0 | 1.956
-4, GRAU SAE 20W-40
00222 | GRAXA COMUM P/LUBRIFICACAO DE CHASSIS, EM TAMBORES DE 170KG | KG | 0.025 | 11.07 | 0 | 0.2768
03529 | GUINDAUTO MONTADO SOBRE CHASSIS DE CAMINHAO, EXCLUSIVE O CHA | UN | 0.0001553 | 169000 | 0 | 26.2457
SSIS, CAPACIDADE DE 4,1T
20132 | MAO-DE-OBRA DE SERVENTE DA CONSTRUCAO CIVIL, INCLUSIVE ENCAR | H | 2 | 16.75 | 0 | 33.5
GOS SOCIAIS DESONERADOS
19.004.0081-E | GUINDAUTO COM CAPACIDADE MAXIMA DE CARGA EM TORNO DE 4T A AP | H |  | 50.01
ROXIMADAMENTE 2,00M E ALCANCE MAXIMO VERTICAL(DO SOLO)A APRO
XIMADAMENTE 8,00M,ANGULO DE GIRO DE 180º,MONTADO SOBRE CHASS
IS DE CAMINHAO,EXCLUSIVE ESTE.SAO CONSIDERADOS DOIS AJUDANTE
S,EXCLUSIVE OPERADOR QUE E CONSIDERADO O MOTORISTA DO CAMINH
AO
03529 | GUINDAUTO MONTADO SOBRE CHASSIS DE CAMINHAO, EXCLUSIVE O CHA | UN | 9.77e-05 | 169000 | 0 | 16.5113
SSIS, CAPACIDADE DE 4,1T
20132 | MAO-DE-OBRA DE SERVENTE DA CONSTRUCAO CIVIL, INCLUSIVE ENCAR | H | 2 | 16.75 | 0 | 33.5
GOS SOCIAIS DESONERADOS
19.004.0085-2 | GUINDAUTO COM CAPACIDADE MAXIMA DE CARGA EM TORNO DE 10,5T A | H |  | 79.24
APROXIMADAMENTE 2,00M E ALCANCE MAXIMO VERTICAL(DO SOLO)A A
PROXIMADAMENTE 17,00M,ANGULO DE GIRO DE 180º,MONTADO SOBRE C
HASSIS DE CAMINHAO,EXCLUSIVE ESTE.SAO CONSIDERADOS DOIS AJUD
ANTES,EXCLUSIVE OPERADOR QUE E CONSIDERADO O MOTORISTA DO CA
MINHAO
00220 | OLEO LUBRIFICANTE MINERAL MULTIVISCOSO, CLASSIFICACAO API CG | L | 0.08 | 24.45 | 0 | 1.956
-4, GRAU SAE 20W-40
00222 | GRAXA COMUM P/LUBRIFICACAO DE CHASSIS, EM TAMBORES DE 170KG | KG | 0.04 | 11.07 | 0 | 0.4428
01999 | MAO-DE-OBRA DE SERVENTE DA CONSTRUCAO CIVIL, INCLUSIVE ENCAR | H | 2 | 19.33 | 0 | 38.66
GOS SOCIAIS
14016 | GUINDASTE ARTICULADO COM CAPACIDADE MAX. DE 20T/M E ALCANCE | UN | 0.0001553 | 245904.85 | 0 | 38.189
MAX. VERTICAL DO SOLO DE APROX. 17,0M, EXCLUSIVE CHASSIS
19.004.0085-4 | GUINDAUTO COM CAPACIDADE MAXIMA DE CARGA EM TORNO DE 10,5T A | H |  | 62.68
APROXIMADAMENTE 2,00M E ALCANCE MAXIMO VERTICAL(DO SOLO)A A
PROXIMADAMENTE 17,00M,ANGULO DE GIRO DE 180º,MONTADO SOBRE C
HASSIS DE CAMINHAO,EXCLUSIVE ESTE.SAO CONSIDERADOS DOIS AJUD
ANTES,EXCLUSIVE OPERADOR QUE E CONSIDERADO O MOTORISTA DO CA
MINHAO
01999 | MAO-DE-OBRA DE SERVENTE DA CONSTRUCAO CIVIL, INCLUSIVE ENCAR | H | 2 | 19.33 | 0 | 38.66
GOS SOCIAIS
14016 | GUINDASTE ARTICULADO COM CAPACIDADE MAX. DE 20T/M E ALCANCE | UN | 9.77e-05 | 245904.85 | 0 | 24.0249
MAX. VERTICAL DO SOLO DE APROX. 17,0M, EXCLUSIVE CHASSIS
19.004.0085-C | GUINDAUTO COM CAPACIDADE MAXIMA DE CARGA EM TORNO DE 10,5T A | H |  | 74.08
APROXIMADAMENTE 2,00M E ALCANCE MAXIMO VERTICAL(DO SOLO)A A
PROXIMADAMENTE 17,00M,ANGULO DE GIRO DE 180º,MONTADO SOBRE C
HASSIS DE CAMINHAO,EXCLUSIVE ESTE.SAO CONSIDERADOS DOIS AJUD
ANTES,EXCLUSIVE OPERADOR QUE E CONSIDERADO O MOTORISTA DO CA
MINHAO
00220 | OLEO LUBRIFICANTE MINERAL MULTIVISCOSO, CLASSIFICACAO API CG | L | 0.08 | 24.45 | 0 | 1.956
-4, GRAU SAE 20W-40
00222 | GRAXA COMUM P/LUBRIFICACAO DE CHASSIS, EM TAMBORES DE 170KG | KG | 0.04 | 11.07 | 0 | 0.4428
14016 | GUINDASTE ARTICULADO COM CAPACIDADE MAX. DE 20T/M E ALCANCE | UN | 0.0001553 | 245904.85 | 0 | 38.189
MAX. VERTICAL DO SOLO DE APROX. 17,0M, EXCLUSIVE CHASSIS
20132 | MAO-DE-OBRA DE SERVENTE DA CONSTRUCAO CIVIL, INCLUSIVE ENCAR | H | 2 | 16.75 | 0 | 33.5
GOS SOCIAIS DESONERADOS
19.004.0085-E | GUINDAUTO COM CAPACIDADE MAXIMA DE CARGA EM TORNO DE 10,5T A | H |  | 57.52
APROXIMADAMENTE 2,00M E ALCANCE MAXIMO VERTICAL(DO SOLO)A A
PROXIMADAMENTE 17,00M,ANGULO DE GIRO DE 180º,MONTADO SOBRE C
HASSIS DE CAMINHAO,EXCLUSIVE ESTE.SAO CONSIDERADOS DOIS AJUD
ANTES,EXCLUSIVE OPERADOR QUE E CONSIDERADO O MOTORISTA DO CA
MINHAO
14016 | GUINDASTE ARTICULADO COM CAPACIDADE MAX. DE 20T/M E ALCANCE | UN | 9.77e-05 | 245904.85 | 0 | 24.0249
MAX. VERTICAL DO SOLO DE APROX. 17,0M, EXCLUSIVE CHASSIS
20132 | MAO-DE-OBRA DE SERVENTE DA CONSTRUCAO CIVIL, INCLUSIVE ENCAR | H | 2 | 16.75 | 0 | 33.5
GOS SOCIAIS DESONERADOS
19.004.0087-2 | GUINDAUTO COM CAPACIDADE MAXIMA DE CARGA EM TORNO DE 15,5T A | H |  | 83.14
APROXIMADAMENTE 2,00M E ALCANCE MAXIMO VERTICAL(DO SOLO)A A
PROXIMADAMENTE 16,50M,ANGULO DE GIRO DE 180º,MONTADO SOBRE C
HASSIS DE CAMINHAO,EXCLUSIVE ESTE.SAO CONSIDERADOS DOIS AJUD
ANTES,EXCLUSIVE OPERADOR QUE E CONSIDERADO O MOTORISTA DO CA
MINHAO
00220 | OLEO LUBRIFICANTE MINERAL MULTIVISCOSO, CLASSIFICACAO API CG | L | 0.12 | 24.45 | 0 | 2.934
-4, GRAU SAE 20W-40
00222 | GRAXA COMUM P/LUBRIFICACAO DE CHASSIS, EM TAMBORES DE 170KG | KG | 0.06 | 11.07 | 0 | 0.6642
01999 | MAO-DE-OBRA DE SERVENTE DA CONSTRUCAO CIVIL, INCLUSIVE ENCAR | H | 2 | 19.33 | 0 | 38.66
GOS SOCIAIS
14017 | GUINDASTE ARTICULADO COM CAPACIDADE MAX. DE 31T/M E ALCANCE | UN | 0.0001553 | 263300 | 0 | 40.8905
MAX. VERTICAL DO SOLO DE APROX. 17,0M, EXCLUSIVE CHASSIS
19.004.0087-4 | GUINDAUTO COM CAPACIDADE MAXIMA DE CARGA EM TORNO DE 15,5T A | H |  | 64.38
APROXIMADAMENTE 2,00M E ALCANCE MAXIMO VERTICAL(DO SOLO)A A
PROXIMADAMENTE 16,50M,ANGULO DE GIRO DE 180º,MONTADO SOBRE C
HASSIS DE CAMINHAO,EXCLUSIVE ESTE.SAO CONSIDERADOS DOIS AJUD
ANTES,EXCLUSIVE OPERADOR QUE E CONSIDERADO O MOTORISTA DO CA
MINHAO
01999 | MAO-DE-OBRA DE SERVENTE DA CONSTRUCAO CIVIL, INCLUSIVE ENCAR | H | 2 | 19.33 | 0 | 38.66
GOS SOCIAIS
14017 | GUINDASTE ARTICULADO COM CAPACIDADE MAX. DE 31T/M E ALCANCE | UN | 9.77e-05 | 263300 | 0 | 25.7244
MAX. VERTICAL DO SOLO DE APROX. 17,0M, EXCLUSIVE CHASSIS
19.004.0087-C | GUINDAUTO COM CAPACIDADE MAXIMA DE CARGA EM TORNO DE 15,5T A | H |  | 77.98
APROXIMADAMENTE 2,00M E ALCANCE MAXIMO VERTICAL(DO SOLO)A A
PROXIMADAMENTE 16,50M,ANGULO DE GIRO DE 180º,MONTADO SOBRE C
HASSIS DE CAMINHAO,EXCLUSIVE ESTE.SAO CONSIDERADOS DOIS AJUD
ANTES,EXCLUSIVE OPERADOR QUE E CONSIDERADO O MOTORISTA DO CA
MINHAO
00220 | OLEO LUBRIFICANTE MINERAL MULTIVISCOSO, CLASSIFICACAO API CG | L | 0.12 | 24.45 | 0 | 2.934
-4, GRAU SAE 20W-40
00222 | GRAXA COMUM P/LUBRIFICACAO DE CHASSIS, EM TAMBORES DE 170KG | KG | 0.06 | 11.07 | 0 | 0.6642
14017 | GUINDASTE ARTICULADO COM CAPACIDADE MAX. DE 31T/M E ALCANCE | UN | 0.0001553 | 263300 | 0 | 40.8905
MAX. VERTICAL DO SOLO DE APROX. 17,0M, EXCLUSIVE CHASSIS
20132 | MAO-DE-OBRA DE SERVENTE DA CONSTRUCAO CIVIL, INCLUSIVE ENCAR | H | 2 | 16.75 | 0 | 33.5
GOS SOCIAIS DESONERADOS
19.004.0087-E | GUINDAUTO COM CAPACIDADE MAXIMA DE CARGA EM TORNO DE 15,5T A | H |  | 59.22
APROXIMADAMENTE 2,00M E ALCANCE MAXIMO VERTICAL(DO SOLO)A A
PROXIMADAMENTE 16,50M,ANGULO DE GIRO DE 180º,MONTADO SOBRE C
HASSIS DE CAMINHAO,EXCLUSIVE ESTE.SAO CONSIDERADOS DOIS AJUD
ANTES,EXCLUSIVE OPERADOR QUE E CONSIDERADO O MOTORISTA DO CA
MINHAO
14017 | GUINDASTE ARTICULADO COM CAPACIDADE MAX. DE 31T/M E ALCANCE | UN | 9.77e-05 | 263300 | 0 | 25.7244
MAX. VERTICAL DO SOLO DE APROX. 17,0M, EXCLUSIVE CHASSIS
20132 | MAO-DE-OBRA DE SERVENTE DA CONSTRUCAO CIVIL, INCLUSIVE ENCAR | H | 2 | 16.75 | 0 | 33.5
GOS SOCIAIS DESONERADOS
19.004.0090-2 | EMPILHADEIRA EQUIPADA COM RODAGEM PNEUMATICA,CAPACIDADE DE 2 | H |  | 100.49
,5T E CENTRO DE CARGA A 60CM,MOTOR A GASOLINA,INCLUSIVE OPER
ADOR
00215 | GASOLINA COMUM NA BOMBA | L | 5.5 | 5.57 | 0 | 30.635
00220 | OLEO LUBRIFICANTE MINERAL MULTIVISCOSO, CLASSIFICACAO API CG | L | 0.126 | 24.45 | 0 | 3.0807
-4, GRAU SAE 20W-40
00222 | GRAXA COMUM P/LUBRIFICACAO DE CHASSIS, EM TAMBORES DE 170KG | KG | 0.063 | 11.07 | 0 | 0.6974
01970 | MAO-DE-OBRA DE OPERADOR DE MAQUINA (TRATOR, ETC), INCLUSIVE | H | 1 | 30.02 | 0 | 30.02
ENCARGOS SOCIAIS
03512 | EMPILHADEIRA, PRECO SEM PNEUS, COM CAPACIDADE DE 2,5T | UN | 0.00014 | 242474.58 | 0 | 33.9464
14960 | CONJUNTO DE 2 PNEUS DIAGONAIS, 8.25-15, ACRESCIDO DE 2 PNEUS | UN | 0.0006 | 3525.42 | 0 | 2.1153
DIAGONAIS, 7.00-12
19.004.0090-3 | EMPILHADEIRA EQUIPADA COM RODAGEM PNEUMATICA,CAPACIDADE DE 2 | H |  | 55.77
,5T E CENTRO DE CARGA A 60CM,MOTOR A GASOLINA,INCLUSIVE OPER
ADOR
00215 | GASOLINA COMUM NA BOMBA | L | 0.55 | 5.57 | 0 | 3.0635
00220 | OLEO LUBRIFICANTE MINERAL MULTIVISCOSO, CLASSIFICACAO API CG | L | 0.013 | 24.45 | 0 | 0.3179
-4, GRAU SAE 20W-40
00222 | GRAXA COMUM P/LUBRIFICACAO DE CHASSIS, EM TAMBORES DE 170KG | KG | 0.006 | 11.07 | 0 | 0.0664
01970 | MAO-DE-OBRA DE OPERADOR DE MAQUINA (TRATOR, ETC), INCLUSIVE | H | 1 | 30.02 | 0 | 30.02
ENCARGOS SOCIAIS
03512 | EMPILHADEIRA, PRECO SEM PNEUS, COM CAPACIDADE DE 2,5T | UN | 9.2e-05 | 242474.58 | 0 | 22.3077
19.004.0090-4 | EMPILHADEIRA EQUIPADA COM RODAGEM PNEUMATICA,CAPACIDADE DE 2 | H |  | 49.41
,5T E CENTRO DE CARGA A 60CM,MOTOR A GASOLINA,INCLUSIVE OPER
ADOR
01970 | MAO-DE-OBRA DE OPERADOR DE MAQUINA (TRATOR, ETC), INCLUSIVE | H | 1 | 30.02 | 0 | 30.02
ENCARGOS SOCIAIS
03512 | EMPILHADEIRA, PRECO SEM PNEUS, COM CAPACIDADE DE 2,5T | UN | 8e-05 | 242474.58 | 0 | 19.398
19.004.0090-C | EMPILHADEIRA EQUIPADA COM RODAGEM PNEUMATICA,CAPACIDADE DE 2 | H |  | 96.48
,5T E CENTRO DE CARGA A 60CM,MOTOR A GASOLINA,INCLUSIVE OPER
ADOR
00215 | GASOLINA COMUM NA BOMBA | L | 5.5 | 5.57 | 0 | 30.635
00220 | OLEO LUBRIFICANTE MINERAL MULTIVISCOSO, CLASSIFICACAO API CG | L | 0.126 | 24.45 | 0 | 3.0807
-4, GRAU SAE 20W-40
00222 | GRAXA COMUM P/LUBRIFICACAO DE CHASSIS, EM TAMBORES DE 170KG | KG | 0.063 | 11.07 | 0 | 0.6974
03512 | EMPILHADEIRA, PRECO SEM PNEUS, COM CAPACIDADE DE 2,5T | UN | 0.00014 | 242474.58 | 0 | 33.9464
14960 | CONJUNTO DE 2 PNEUS DIAGONAIS, 8.25-15, ACRESCIDO DE 2 PNEUS | UN | 0.0006 | 3525.42 | 0 | 2.1153
DIAGONAIS, 7.00-12
20111 | MAO-DE-OBRA DE OPERADOR DE MAQUINA (TRATOR, ETC.), INCLUSIVE | H | 1 | 26.01 | 0 | 26.01
ENCARGOS SOCIAIS DESONERADOS
19.004.0090-D | EMPILHADEIRA EQUIPADA COM RODAGEM PNEUMATICA,CAPACIDADE DE 2 | H |  | 51.76
,5T E CENTRO DE CARGA A 60CM,MOTOR A GASOLINA,INCLUSIVE OPER
ADOR
00215 | GASOLINA COMUM NA BOMBA | L | 0.55 | 5.57 | 0 | 3.0635
00220 | OLEO LUBRIFICANTE MINERAL MULTIVISCOSO, CLASSIFICACAO API CG | L | 0.013 | 24.45 | 0 | 0.3179
-4, GRAU SAE 20W-40
00222 | GRAXA COMUM P/LUBRIFICACAO DE CHASSIS, EM TAMBORES DE 170KG | KG | 0.006 | 11.07 | 0 | 0.0664
03512 | EMPILHADEIRA, PRECO SEM PNEUS, COM CAPACIDADE DE 2,5T | UN | 9.2e-05 | 242474.58 | 0 | 22.3077
20111 | MAO-DE-OBRA DE OPERADOR DE MAQUINA (TRATOR, ETC.), INCLUSIVE | H | 1 | 26.01 | 0 | 26.01
ENCARGOS SOCIAIS DESONERADOS
19.004.0090-E | EMPILHADEIRA EQUIPADA COM RODAGEM PNEUMATICA,CAPACIDADE DE 2 | H |  | 45.4
,5T E CENTRO DE CARGA A 60CM,MOTOR A GASOLINA,INCLUSIVE OPER
ADOR
03512 | EMPILHADEIRA, PRECO SEM PNEUS, COM CAPACIDADE DE 2,5T | UN | 8e-05 | 242474.58 | 0 | 19.398
20111 | MAO-DE-OBRA DE OPERADOR DE MAQUINA (TRATOR, ETC.), INCLUSIVE | H | 1 | 26.01 | 0 | 26.01
ENCARGOS SOCIAIS DESONERADOS
19.004.0092-2 | EMPILHADEIRA EQUIPADA COM RODAGEM PNEUMATICA,CAPACIDADE DE 3 | H |  | 101.75
T E CENTRO DE CARGA A 60CM,MOTOR A GASOLINA,INCLUSIVE OPERAD
OR
00215 | GASOLINA COMUM NA BOMBA | L | 5.5 | 5.57 | 0 | 30.635
00220 | OLEO LUBRIFICANTE MINERAL MULTIVISCOSO, CLASSIFICACAO API CG | L | 0.126 | 24.45 | 0 | 3.0807
-4, GRAU SAE 20W-40
00222 | GRAXA COMUM P/LUBRIFICACAO DE CHASSIS, EM TAMBORES DE 170KG | KG | 0.063 | 11.07 | 0 | 0.6974
01970 | MAO-DE-OBRA DE OPERADOR DE MAQUINA (TRATOR, ETC), INCLUSIVE | H | 1 | 30.02 | 0 | 30.02
ENCARGOS SOCIAIS
03513 | EMPILHADEIRA, PRECO SEM PNEUS, COM CAPACIDADE, DE 3T | UN | 0.00014 | 251474.58 | 0 | 35.2064
14960 | CONJUNTO DE 2 PNEUS DIAGONAIS, 8.25-15, ACRESCIDO DE 2 PNEUS | UN | 0.0006 | 3525.42 | 0 | 2.1153
DIAGONAIS, 7.00-12
19.004.0092-3 | EMPILHADEIRA EQUIPADA COM RODAGEM PNEUMATICA,CAPACIDADE DE 3 | H |  | 56.6
T E CENTRO DE CARGA A 60CM,MOTOR A GASOLINA,INCLUSIVE OPERAD
OR
00215 | GASOLINA COMUM NA BOMBA | L | 0.55 | 5.57 | 0 | 3.0635
00220 | OLEO LUBRIFICANTE MINERAL MULTIVISCOSO, CLASSIFICACAO API CG | L | 0.013 | 24.45 | 0 | 0.3179
-4, GRAU SAE 20W-40
00222 | GRAXA COMUM P/LUBRIFICACAO DE CHASSIS, EM TAMBORES DE 170KG | KG | 0.006 | 11.07 | 0 | 0.0664
01970 | MAO-DE-OBRA DE OPERADOR DE MAQUINA (TRATOR, ETC), INCLUSIVE | H | 1 | 30.02 | 0 | 30.02
ENCARGOS SOCIAIS
03513 | EMPILHADEIRA, PRECO SEM PNEUS, COM CAPACIDADE, DE 3T | UN | 9.2e-05 | 251474.58 | 0 | 23.1357
19.004.0092-4 | EMPILHADEIRA EQUIPADA COM RODAGEM PNEUMATICA,CAPACIDADE DE 3 | H |  | 50.13
T E CENTRO DE CARGA A 60CM,MOTOR A GASOLINA,INCLUSIVE OPERAD
OR
01970 | MAO-DE-OBRA DE OPERADOR DE MAQUINA (TRATOR, ETC), INCLUSIVE | H | 1 | 30.02 | 0 | 30.02
ENCARGOS SOCIAIS
03513 | EMPILHADEIRA, PRECO SEM PNEUS, COM CAPACIDADE, DE 3T | UN | 8e-05 | 251474.58 | 0 | 20.118
19.004.0092-C | EMPILHADEIRA EQUIPADA COM RODAGEM PNEUMATICA,CAPACIDADE DE 3 | H |  | 97.74
T E CENTRO DE CARGA A 60CM,MOTOR A GASOLINA,INCLUSIVE OPERAD
OR
00215 | GASOLINA COMUM NA BOMBA | L | 5.5 | 5.57 | 0 | 30.635
00220 | OLEO LUBRIFICANTE MINERAL MULTIVISCOSO, CLASSIFICACAO API CG | L | 0.126 | 24.45 | 0 | 3.0807
-4, GRAU SAE 20W-40
00222 | GRAXA COMUM P/LUBRIFICACAO DE CHASSIS, EM TAMBORES DE 170KG | KG | 0.063 | 11.07 | 0 | 0.6974
03513 | EMPILHADEIRA, PRECO SEM PNEUS, COM CAPACIDADE, DE 3T | UN | 0.00014 | 251474.58 | 0 | 35.2064
14960 | CONJUNTO DE 2 PNEUS DIAGONAIS, 8.25-15, ACRESCIDO DE 2 PNEUS | UN | 0.0006 | 3525.42 | 0 | 2.1153
DIAGONAIS, 7.00-12
20111 | MAO-DE-OBRA DE OPERADOR DE MAQUINA (TRATOR, ETC.), INCLUSIVE | H | 1 | 26.01 | 0 | 26.01
ENCARGOS SOCIAIS DESONERADOS
19.004.0092-D | EMPILHADEIRA EQUIPADA COM RODAGEM PNEUMATICA,CAPACIDADE DE 3 | H |  | 52.59
T E CENTRO DE CARGA A 60CM,MOTOR A GASOLINA,INCLUSIVE OPERAD
OR
00215 | GASOLINA COMUM NA BOMBA | L | 0.55 | 5.57 | 0 | 3.0635
00220 | OLEO LUBRIFICANTE MINERAL MULTIVISCOSO, CLASSIFICACAO API CG | L | 0.013 | 24.45 | 0 | 0.3179
-4, GRAU SAE 20W-40
00222 | GRAXA COMUM P/LUBRIFICACAO DE CHASSIS, EM TAMBORES DE 170KG | KG | 0.006 | 11.07 | 0 | 0.0664
03513 | EMPILHADEIRA, PRECO SEM PNEUS, COM CAPACIDADE, DE 3T | UN | 9.2e-05 | 251474.58 | 0 | 23.1357
20111 | MAO-DE-OBRA DE OPERADOR DE MAQUINA (TRATOR, ETC.), INCLUSIVE | H | 1 | 26.01 | 0 | 26.01
ENCARGOS SOCIAIS DESONERADOS
19.004.0092-E | EMPILHADEIRA EQUIPADA COM RODAGEM PNEUMATICA,CAPACIDADE DE 3 | H |  | 46.12
T E CENTRO DE CARGA A 60CM,MOTOR A GASOLINA,INCLUSIVE OPERAD
OR
03513 | EMPILHADEIRA, PRECO SEM PNEUS, COM CAPACIDADE, DE 3T | UN | 8e-05 | 251474.58 | 0 | 20.118
20111 | MAO-DE-OBRA DE OPERADOR DE MAQUINA (TRATOR, ETC.), INCLUSIVE | H | 1 | 26.01 | 0 | 26.01
ENCARGOS SOCIAIS DESONERADOS
19.004.0094-2 | EMPILHADEIRA EQUIPADA COM RODAGEM PNEUMATICA,CAPACIDADE DE 4 | H |  | 148.36
T E CENTRO DE CARGA A 60CM,MOTOR A GASOLINA,INCLUSIVE OPERAD
OR
00215 | GASOLINA COMUM NA BOMBA | L | 6 | 5.57 | 0 | 33.42
00220 | OLEO LUBRIFICANTE MINERAL MULTIVISCOSO, CLASSIFICACAO API CG | L | 0.126 | 24.45 | 0 | 3.0807
-4, GRAU SAE 20W-40
00222 | GRAXA COMUM P/LUBRIFICACAO DE CHASSIS, EM TAMBORES DE 170KG | KG | 0.063 | 11.07 | 0 | 0.6974
01981 | MAO-DE-OBRA DE MOTORISTA DE CAMINHAO E CARRETA, INCLUSIVE EN | H | 1 | 26.73 | 0 | 26.73
CARGOS SOCIAIS
03514 | EMPILHADEIRA, PRECO SEM PNEUS, COM CAPACIDADE, DE 4T | UN | 0.00014 | 587978.58 | 0 | 82.317
14960 | CONJUNTO DE 2 PNEUS DIAGONAIS, 8.25-15, ACRESCIDO DE 2 PNEUS | UN | 0.0006 | 3525.42 | 0 | 2.1153
DIAGONAIS, 7.00-12
19.004.0094-3 | EMPILHADEIRA EQUIPADA COM RODAGEM PNEUMATICA,CAPACIDADE DE 4 | H |  | 84.55
T E CENTRO DE CARGA A 60CM,MOTOR A GASOLINA,INCLUSIVE OPERAD
OR
00215 | GASOLINA COMUM NA BOMBA | L | 0.6 | 5.57 | 0 | 3.342
00220 | OLEO LUBRIFICANTE MINERAL MULTIVISCOSO, CLASSIFICACAO API CG | L | 0.013 | 24.45 | 0 | 0.3179
-4, GRAU SAE 20W-40
00222 | GRAXA COMUM P/LUBRIFICACAO DE CHASSIS, EM TAMBORES DE 170KG | KG | 0.006 | 11.07 | 0 | 0.0664
01981 | MAO-DE-OBRA DE MOTORISTA DE CAMINHAO E CARRETA, INCLUSIVE EN | H | 1 | 26.73 | 0 | 26.73
CARGOS SOCIAIS
03514 | EMPILHADEIRA, PRECO SEM PNEUS, COM CAPACIDADE, DE 4T | UN | 9.2e-05 | 587978.58 | 0 | 54.094
19.004.0094-4 | EMPILHADEIRA EQUIPADA COM RODAGEM PNEUMATICA,CAPACIDADE DE 4 | H |  | 73.76
T E CENTRO DE CARGA A 60CM,MOTOR A GASOLINA,INCLUSIVE OPERAD
OR
01981 | MAO-DE-OBRA DE MOTORISTA DE CAMINHAO E CARRETA, INCLUSIVE EN | H | 1 | 26.73 | 0 | 26.73
CARGOS SOCIAIS
03514 | EMPILHADEIRA, PRECO SEM PNEUS, COM CAPACIDADE, DE 4T | UN | 8e-05 | 587978.58 | 0 | 47.0383
19.004.0094-C | EMPILHADEIRA EQUIPADA COM RODAGEM PNEUMATICA,CAPACIDADE DE 4 | H |  | 144.79
T E CENTRO DE CARGA A 60CM,MOTOR A GASOLINA,INCLUSIVE OPERAD
OR
00215 | GASOLINA COMUM NA BOMBA | L | 6 | 5.57 | 0 | 33.42
00220 | OLEO LUBRIFICANTE MINERAL MULTIVISCOSO, CLASSIFICACAO API CG | L | 0.126 | 24.45 | 0 | 3.0807
-4, GRAU SAE 20W-40
00222 | GRAXA COMUM P/LUBRIFICACAO DE CHASSIS, EM TAMBORES DE 170KG | KG | 0.063 | 11.07 | 0 | 0.6974
03514 | EMPILHADEIRA, PRECO SEM PNEUS, COM CAPACIDADE, DE 4T | UN | 0.00014 | 587978.58 | 0 | 82.317
14960 | CONJUNTO DE 2 PNEUS DIAGONAIS, 8.25-15, ACRESCIDO DE 2 PNEUS | UN | 0.0006 | 3525.42 | 0 | 2.1153
DIAGONAIS, 7.00-12
20105 | MAO-DE-OBRA DE MOTORISTA DE CAMINHAO E CARRETA, INCLUSIVE EN | H | 1 | 23.16 | 0 | 23.16
CARGOS SOCIAIS DESONERADOS
19.004.0094-D | EMPILHADEIRA EQUIPADA COM RODAGEM PNEUMATICA,CAPACIDADE DE 4 | H |  | 80.98
T E CENTRO DE CARGA A 60CM,MOTOR A GASOLINA,INCLUSIVE OPERAD
OR
00215 | GASOLINA COMUM NA BOMBA | L | 0.6 | 5.57 | 0 | 3.342
00220 | OLEO LUBRIFICANTE MINERAL MULTIVISCOSO, CLASSIFICACAO API CG | L | 0.013 | 24.45 | 0 | 0.3179
-4, GRAU SAE 20W-40
00222 | GRAXA COMUM P/LUBRIFICACAO DE CHASSIS, EM TAMBORES DE 170KG | KG | 0.006 | 11.07 | 0 | 0.0664
03514 | EMPILHADEIRA, PRECO SEM PNEUS, COM CAPACIDADE, DE 4T | UN | 9.2e-05 | 587978.58 | 0 | 54.094
20105 | MAO-DE-OBRA DE MOTORISTA DE CAMINHAO E CARRETA, INCLUSIVE EN | H | 1 | 23.16 | 0 | 23.16
CARGOS SOCIAIS DESONERADOS
19.004.0094-E | EMPILHADEIRA EQUIPADA COM RODAGEM PNEUMATICA,CAPACIDADE DE 4 | H |  | 70.19
T E CENTRO DE CARGA A 60CM,MOTOR A GASOLINA,INCLUSIVE OPERAD
OR
03514 | EMPILHADEIRA, PRECO SEM PNEUS, COM CAPACIDADE, DE 4T | UN | 8e-05 | 587978.58 | 0 | 47.0383
20105 | MAO-DE-OBRA DE MOTORISTA DE CAMINHAO E CARRETA, INCLUSIVE EN | H | 1 | 23.16 | 0 | 23.16
CARGOS SOCIAIS DESONERADOS
19.004.0096-2 | EMPILHADEIRA EQUIPADA COM RODAGEM PNEUMATICA,CAPACIDADE DE 5 | H |  | 180.59
T E CENTRO DE CARGA A 60CM,INCLUSIVE OPERADOR
00218 | OLEO DIESEL COMBUSTIVEL COMUM, NA BOMBA | L | 7.5 | 5.88 | 0 | 44.1
00220 | OLEO LUBRIFICANTE MINERAL MULTIVISCOSO, CLASSIFICACAO API CG | L | 0.126 | 24.45 | 50 | 4.6211
-4, GRAU SAE 20W-40
00222 | GRAXA COMUM P/LUBRIFICACAO DE CHASSIS, EM TAMBORES DE 170KG | KG | 0.063 | 11.07 | 0 | 0.6974
01981 | MAO-DE-OBRA DE MOTORISTA DE CAMINHAO E CARRETA, INCLUSIVE EN | H | 1 | 26.73 | 0 | 26.73
CARGOS SOCIAIS
03516 | EMPILHADEIRA, PRECO SEM PNEUS, COM CAPACIDADE DE 5T | UN | 0.00014 | 730925.38 | 0 | 102.3296
14960 | CONJUNTO DE 2 PNEUS DIAGONAIS, 8.25-15, ACRESCIDO DE 2 PNEUS | UN | 0.0006 | 3525.42 | 0 | 2.1153
DIAGONAIS, 7.00-12
19.004.0096-3 | EMPILHADEIRA EQUIPADA COM RODAGEM PNEUMATICA,CAPACIDADE DE 5 | H |  | 98.92
T E CENTRO DE CARGA A 60CM,INCLUSIVE OPERADOR
00218 | OLEO DIESEL COMBUSTIVEL COMUM, NA BOMBA | L | 0.75 | 5.88 | 0 | 4.41
00220 | OLEO LUBRIFICANTE MINERAL MULTIVISCOSO, CLASSIFICACAO API CG | L | 0.013 | 24.45 | 50 | 0.4768
-4, GRAU SAE 20W-40
00222 | GRAXA COMUM P/LUBRIFICACAO DE CHASSIS, EM TAMBORES DE 170KG | KG | 0.006 | 11.07 | 0 | 0.0664
01981 | MAO-DE-OBRA DE MOTORISTA DE CAMINHAO E CARRETA, INCLUSIVE EN | H | 1 | 26.73 | 0 | 26.73
CARGOS SOCIAIS
03516 | EMPILHADEIRA, PRECO SEM PNEUS, COM CAPACIDADE DE 5T | UN | 9.2e-05 | 730925.38 | 0 | 67.2451
19.004.0096-4 | EMPILHADEIRA EQUIPADA COM RODAGEM PNEUMATICA,CAPACIDADE DE 5 | H |  | 85.2
T E CENTRO DE CARGA A 60CM,INCLUSIVE OPERADOR
01981 | MAO-DE-OBRA DE MOTORISTA DE CAMINHAO E CARRETA, INCLUSIVE EN | H | 1 | 26.73 | 0 | 26.73
CARGOS SOCIAIS
03516 | EMPILHADEIRA, PRECO SEM PNEUS, COM CAPACIDADE DE 5T | UN | 8e-05 | 730925.38 | 0 | 58.474
19.004.0096-C | EMPILHADEIRA EQUIPADA COM RODAGEM PNEUMATICA,CAPACIDADE DE 5 | H |  | 177.02
T E CENTRO DE CARGA A 60CM,INCLUSIVE OPERADOR
00218 | OLEO DIESEL COMBUSTIVEL COMUM, NA BOMBA | L | 7.5 | 5.88 | 0 | 44.1
00220 | OLEO LUBRIFICANTE MINERAL MULTIVISCOSO, CLASSIFICACAO API CG | L | 0.126 | 24.45 | 50 | 4.6211
-4, GRAU SAE 20W-40
00222 | GRAXA COMUM P/LUBRIFICACAO DE CHASSIS, EM TAMBORES DE 170KG | KG | 0.063 | 11.07 | 0 | 0.6974
03516 | EMPILHADEIRA, PRECO SEM PNEUS, COM CAPACIDADE DE 5T | UN | 0.00014 | 730925.38 | 0 | 102.3296
14960 | CONJUNTO DE 2 PNEUS DIAGONAIS, 8.25-15, ACRESCIDO DE 2 PNEUS | UN | 0.0006 | 3525.42 | 0 | 2.1153
DIAGONAIS, 7.00-12
20105 | MAO-DE-OBRA DE MOTORISTA DE CAMINHAO E CARRETA, INCLUSIVE EN | H | 1 | 23.16 | 0 | 23.16
CARGOS SOCIAIS DESONERADOS
19.004.0096-D | EMPILHADEIRA EQUIPADA COM RODAGEM PNEUMATICA,CAPACIDADE DE 5 | H |  | 95.35
T E CENTRO DE CARGA A 60CM,INCLUSIVE OPERADOR
00218 | OLEO DIESEL COMBUSTIVEL COMUM, NA BOMBA | L | 0.75 | 5.88 | 0 | 4.41
00220 | OLEO LUBRIFICANTE MINERAL MULTIVISCOSO, CLASSIFICACAO API CG | L | 0.013 | 24.45 | 50 | 0.4768
-4, GRAU SAE 20W-40
00222 | GRAXA COMUM P/LUBRIFICACAO DE CHASSIS, EM TAMBORES DE 170KG | KG | 0.006 | 11.07 | 0 | 0.0664
03516 | EMPILHADEIRA, PRECO SEM PNEUS, COM CAPACIDADE DE 5T | UN | 9.2e-05 | 730925.38 | 0 | 67.2451
20105 | MAO-DE-OBRA DE MOTORISTA DE CAMINHAO E CARRETA, INCLUSIVE EN | H | 1 | 23.16 | 0 | 23.16
CARGOS SOCIAIS DESONERADOS
19.004.0096-E | EMPILHADEIRA EQUIPADA COM RODAGEM PNEUMATICA,CAPACIDADE DE 5 | H |  | 81.63
T E CENTRO DE CARGA A 60CM,INCLUSIVE OPERADOR
03516 | EMPILHADEIRA, PRECO SEM PNEUS, COM CAPACIDADE DE 5T | UN | 8e-05 | 730925.38 | 0 | 58.474
20105 | MAO-DE-OBRA DE MOTORISTA DE CAMINHAO E CARRETA, INCLUSIVE EN | H | 1 | 23.16 | 0 | 23.16
CARGOS SOCIAIS DESONERADOS
19.004.0098-2 | EMPILHADEIRA EQUIPADA COM RODAGEM PNEUMATICA,CAPACIDADE DE 7 | H |  | 205.43
T E CENTRO DE CARGA A 60CM,INCLUSIVE OPERADOR
00218 | OLEO DIESEL COMBUSTIVEL COMUM, NA BOMBA | L | 7.5 | 5.88 | 0 | 44.1
00220 | OLEO LUBRIFICANTE MINERAL MULTIVISCOSO, CLASSIFICACAO API CG | L | 0.126 | 24.45 | 50 | 4.6211
-4, GRAU SAE 20W-40
00222 | GRAXA COMUM P/LUBRIFICACAO DE CHASSIS, EM TAMBORES DE 170KG | KG | 0.063 | 11.07 | 0 | 0.6974
01981 | MAO-DE-OBRA DE MOTORISTA DE CAMINHAO E CARRETA, INCLUSIVE EN | H | 1 | 26.73 | 0 | 26.73
CARGOS SOCIAIS
03515 | EMPILHADEIRA, PRECO SEM PNEUS, COM CAPACIDADE DE 7T | UN | 0.00014 | 908376.58 | 0 | 127.1727
14960 | CONJUNTO DE 2 PNEUS DIAGONAIS, 8.25-15, ACRESCIDO DE 2 PNEUS | UN | 0.0006 | 3525.42 | 0 | 2.1153
DIAGONAIS, 7.00-12
19.004.0098-3 | EMPILHADEIRA EQUIPADA COM RODAGEM PNEUMATICA,CAPACIDADE DE 7 | H |  | 115.25
T E CENTRO DE CARGA A 60CM,INCLUSIVE OPERADOR
00218 | OLEO DIESEL COMBUSTIVEL COMUM, NA BOMBA | L | 0.75 | 5.88 | 0 | 4.41
00220 | OLEO LUBRIFICANTE MINERAL MULTIVISCOSO, CLASSIFICACAO API CG | L | 0.013 | 24.45 | 50 | 0.4768
-4, GRAU SAE 20W-40
00222 | GRAXA COMUM P/LUBRIFICACAO DE CHASSIS, EM TAMBORES DE 170KG | KG | 0.006 | 11.07 | 0 | 0.0664
01981 | MAO-DE-OBRA DE MOTORISTA DE CAMINHAO E CARRETA, INCLUSIVE EN | H | 1 | 26.73 | 0 | 26.73
CARGOS SOCIAIS
03515 | EMPILHADEIRA, PRECO SEM PNEUS, COM CAPACIDADE DE 7T | UN | 9.2e-05 | 908376.58 | 0 | 83.5706
19.004.0098-4 | EMPILHADEIRA EQUIPADA COM RODAGEM PNEUMATICA,CAPACIDADE DE 7 | H |  | 99.4
T E CENTRO DE CARGA A 60CM,INCLUSIVE OPERADOR
01981 | MAO-DE-OBRA DE MOTORISTA DE CAMINHAO E CARRETA, INCLUSIVE EN | H | 1 | 26.73 | 0 | 26.73
CARGOS SOCIAIS
03515 | EMPILHADEIRA, PRECO SEM PNEUS, COM CAPACIDADE DE 7T | UN | 8e-05 | 908376.58 | 0 | 72.6701
19.004.0098-C | EMPILHADEIRA EQUIPADA COM RODAGEM PNEUMATICA,CAPACIDADE DE 7 | H |  | 201.86
T E CENTRO DE CARGA A 60CM,INCLUSIVE OPERADOR
00218 | OLEO DIESEL COMBUSTIVEL COMUM, NA BOMBA | L | 7.5 | 5.88 | 0 | 44.1
00220 | OLEO LUBRIFICANTE MINERAL MULTIVISCOSO, CLASSIFICACAO API CG | L | 0.126 | 24.45 | 50 | 4.6211
-4, GRAU SAE 20W-40
00222 | GRAXA COMUM P/LUBRIFICACAO DE CHASSIS, EM TAMBORES DE 170KG | KG | 0.063 | 11.07 | 0 | 0.6974
03515 | EMPILHADEIRA, PRECO SEM PNEUS, COM CAPACIDADE DE 7T | UN | 0.00014 | 908376.58 | 0 | 127.1727
14960 | CONJUNTO DE 2 PNEUS DIAGONAIS, 8.25-15, ACRESCIDO DE 2 PNEUS | UN | 0.0006 | 3525.42 | 0 | 2.1153
DIAGONAIS, 7.00-12
20105 | MAO-DE-OBRA DE MOTORISTA DE CAMINHAO E CARRETA, INCLUSIVE EN | H | 1 | 23.16 | 0 | 23.16
CARGOS SOCIAIS DESONERADOS
19.004.0098-D | EMPILHADEIRA EQUIPADA COM RODAGEM PNEUMATICA,CAPACIDADE DE 7 | H |  | 111.68
T E CENTRO DE CARGA A 60CM,INCLUSIVE OPERADOR
00218 | OLEO DIESEL COMBUSTIVEL COMUM, NA BOMBA | L | 0.75 | 5.88 | 0 | 4.41
00220 | OLEO LUBRIFICANTE MINERAL MULTIVISCOSO, CLASSIFICACAO API CG | L | 0.013 | 24.45 | 50 | 0.4768
-4, GRAU SAE 20W-40
00222 | GRAXA COMUM P/LUBRIFICACAO DE CHASSIS, EM TAMBORES DE 170KG | KG | 0.006 | 11.07 | 0 | 0.0664
03515 | EMPILHADEIRA, PRECO SEM PNEUS, COM CAPACIDADE DE 7T | UN | 9.2e-05 | 908376.58 | 0 | 83.5706
20105 | MAO-DE-OBRA DE MOTORISTA DE CAMINHAO E CARRETA, INCLUSIVE EN | H | 1 | 23.16 | 0 | 23.16
CARGOS SOCIAIS DESONERADOS
19.004.0098-E | EMPILHADEIRA EQUIPADA COM RODAGEM PNEUMATICA,CAPACIDADE DE 7 | H |  | 95.83
T E CENTRO DE CARGA A 60CM,INCLUSIVE OPERADOR
03515 | EMPILHADEIRA, PRECO SEM PNEUS, COM CAPACIDADE DE 7T | UN | 8e-05 | 908376.58 | 0 | 72.6701
20105 | MAO-DE-OBRA DE MOTORISTA DE CAMINHAO E CARRETA, INCLUSIVE EN | H | 1 | 23.16 | 0 | 23.16
CARGOS SOCIAIS DESONERADOS
19.004.0100-2 | PLATAFORMA PANTOGRAFICA CAPAC.TRABALHO ATE 10M ALTURA,CAPAC. | H |  | 34.11
MAXIMA CARGA DISTRIBUIDA 3000KG,CAPAC.MAXIMA CARGA CONCENTRA
DA 1500KG,PISO PLATAF.CONSTITUIDO CHAPA XADREZ FERRO,EXTENSO
RES LATERAIS(S/GUARDA-CORPO),GUARDA-CORPO REMOVIVEL PLATAF.,
SAPATAS HIDR.E TESOURAS LARGAS,NIVELAMENTO E MAIOR ESTABILID
ADE EQUIPAMENTO,ESCADA SIMPLES ALUMINIO,EXCLUSIVE OPERADOR
00220 | OLEO LUBRIFICANTE MINERAL MULTIVISCOSO, CLASSIFICACAO API CG | L | 0.05 | 24.45 | 0 | 1.2225
-4, GRAU SAE 20W-40
00222 | GRAXA COMUM P/LUBRIFICACAO DE CHASSIS, EM TAMBORES DE 170KG | KG | 0.025 | 11.07 | 0 | 0.2768
13508 | PLATAFORMA PANTOGRAFICA, C/CAP.DE TRABALHO ATE 10M ALT.,CAPA | UN | 0.0001553 | 210000 | 0 | 32.613
C.MAXIMA DE CARGA DISTRIB.3000KG, REF.PP-100-PANT-EL DA KABI
19.004.0100-4 | PLATAFORMA PANTOGRAFICA CAPAC.TRABALHO ATE 10M ALTURA,CAPAC. | H |  | 20.51
MAXIMA CARGA DISTRIBUIDA 3000KG,CAPAC.MAXIMA CARGA CONCENTRA
DA 1500KG,PISO PLATAF.CONSTITUIDO CHAPA XADREZ FERRO,EXTENSO
RES LATERAIS(S/GUARDA-CORPO),GUARDA-CORPO REMOVIVEL PLATAF.,
SAPATAS HIDR.E TESOURAS LARGAS,NIVELAMENTO E MAIOR ESTABILID
ADE EQUIPAMENTO,ESCADA SIMPLES ALUMINIO,EXCLUSIVE OPERADOR
13508 | PLATAFORMA PANTOGRAFICA, C/CAP.DE TRABALHO ATE 10M ALT.,CAPA | UN | 9.77e-05 | 210000 | 0 | 20.517
C.MAXIMA DE CARGA DISTRIB.3000KG, REF.PP-100-PANT-EL DA KABI
19.004.0100-C | PLATAFORMA PANTOGRAFICA CAPAC.TRABALHO ATE 10M ALTURA,CAPAC. | H |  | 34.11
MAXIMA CARGA DISTRIBUIDA 3000KG,CAPAC.MAXIMA CARGA CONCENTRA
DA 1500KG,PISO PLATAF.CONSTITUIDO CHAPA XADREZ FERRO,EXTENSO
RES LATERAIS(S/GUARDA-CORPO),GUARDA-CORPO REMOVIVEL PLATAF.,
SAPATAS HIDR.E TESOURAS LARGAS,NIVELAMENTO E MAIOR ESTABILID
ADE EQUIPAMENTO,ESCADA SIMPLES ALUMINIO,EXCLUSIVE OPERADOR
00220 | OLEO LUBRIFICANTE MINERAL MULTIVISCOSO, CLASSIFICACAO API CG | L | 0.05 | 24.45 | 0 | 1.2225
-4, GRAU SAE 20W-40
00222 | GRAXA COMUM P/LUBRIFICACAO DE CHASSIS, EM TAMBORES DE 170KG | KG | 0.025 | 11.07 | 0 | 0.2768
13508 | PLATAFORMA PANTOGRAFICA, C/CAP.DE TRABALHO ATE 10M ALT.,CAPA | UN | 0.0001553 | 210000 | 0 | 32.613
C.MAXIMA DE CARGA DISTRIB.3000KG, REF.PP-100-PANT-EL DA KABI
19.004.0100-E | PLATAFORMA PANTOGRAFICA CAPAC.TRABALHO ATE 10M ALTURA,CAPAC. | H |  | 20.51
MAXIMA CARGA DISTRIBUIDA 3000KG,CAPAC.MAXIMA CARGA CONCENTRA
DA 1500KG,PISO PLATAF.CONSTITUIDO CHAPA XADREZ FERRO,EXTENSO
RES LATERAIS(S/GUARDA-CORPO),GUARDA-CORPO REMOVIVEL PLATAF.,
SAPATAS HIDR.E TESOURAS LARGAS,NIVELAMENTO E MAIOR ESTABILID
ADE EQUIPAMENTO,ESCADA SIMPLES ALUMINIO,EXCLUSIVE OPERADOR
13508 | PLATAFORMA PANTOGRAFICA, C/CAP.DE TRABALHO ATE 10M ALT.,CAPA | UN | 9.77e-05 | 210000 | 0 | 20.517
C.MAXIMA DE CARGA DISTRIB.3000KG, REF.PP-100-PANT-EL DA KABI
19.004.0110-2 | CAMIONETA TIPO PICK-UP,COM CABINE SIMPLES E CACAMBA,TIPO LEV | H |  | 63.48
E,MOTOR BICOMBUSTIVEL(GASOLINA E ALCOOL) DE 1,6 LITROS,EXCLU
SIVE MOTORISTA
00215 | GASOLINA COMUM NA BOMBA | L | 7 | 5.57 | 0 | 38.99
00220 | OLEO LUBRIFICANTE MINERAL MULTIVISCOSO, CLASSIFICACAO API CG | L | 0.19 | 24.45 | 0 | 4.6455
-4, GRAU SAE 20W-40
00222 | GRAXA COMUM P/LUBRIFICACAO DE CHASSIS, EM TAMBORES DE 170KG | KG | 0.1 | 11.07 | 0 | 1.107
01940 | SALARIO MINIMO MENSAL | MES | 0.001772 | 1320 | 0 | 2.339
03523 | PICK-UP CABINE SIMPLES, TIPO LEVE, PRECO SEM PNEUS, COM MOTO | UN | 0.00014 | 93333.12 | 0 | 13.0666
R 1.6 LITROS BI-COMBUSTIVEL (GASOLINA E ALCOOL)
14486 | CONJUNTO DE 04 PNEUS RADIAIS, 205/70R15 | UN | 0.0025 | 1334.88 | 0 | 3.3372
19.004.0110-3 | CAMIONETA TIPO PICK-UP,COM CABINE SIMPLES E CACAMBA,TIPO LEV | H |  | 18.73
E,MOTOR BICOMBUSTIVEL(GASOLINA E ALCOOL) DE 1,6 LITROS,EXCLU
SIVE MOTORISTA
00215 | GASOLINA COMUM NA BOMBA | L | 0.7 | 5.57 | 0 | 3.899
00220 | OLEO LUBRIFICANTE MINERAL MULTIVISCOSO, CLASSIFICACAO API CG | L | 0.019 | 24.45 | 0 | 0.4646
-4, GRAU SAE 20W-40
00222 | GRAXA COMUM P/LUBRIFICACAO DE CHASSIS, EM TAMBORES DE 170KG | KG | 0.01 | 11.07 | 0 | 0.1107
01940 | SALARIO MINIMO MENSAL | MES | 0.001772 | 1320 | 0 | 2.339
03523 | PICK-UP CABINE SIMPLES, TIPO LEVE, PRECO SEM PNEUS, COM MOTO | UN | 9.2e-05 | 93333.12 | 0 | 8.5866
R 1.6 LITROS BI-COMBUSTIVEL (GASOLINA E ALCOOL)
14486 | CONJUNTO DE 04 PNEUS RADIAIS, 205/70R15 | UN | 0.0025 | 1334.88 | 0 | 3.3372
19.004.0110-4 | CAMIONETA TIPO PICK-UP,COM CABINE SIMPLES E CACAMBA,TIPO LEV | H |  | 9.8
E,MOTOR BICOMBUSTIVEL(GASOLINA E ALCOOL)DE 1,6 LITROS,EXCLUS
IVE MOTORISTA
01940 | SALARIO MINIMO MENSAL | MES | 0.001772 | 1320 | 0 | 2.339
03523 | PICK-UP CABINE SIMPLES, TIPO LEVE, PRECO SEM PNEUS, COM MOTO | UN | 8e-05 | 93333.12 | 0 | 7.4666
R 1.6 LITROS BI-COMBUSTIVEL (GASOLINA E ALCOOL)
19.004.0110-C | CAMIONETA TIPO PICK-UP,COM CABINE SIMPLES E CACAMBA,TIPO LEV | H |  | 63.48
E,MOTOR BICOMBUSTIVEL(GASOLINA E ALCOOL) DE 1,6 LITROS,EXCLU
SIVE MOTORISTA
00215 | GASOLINA COMUM NA BOMBA | L | 7 | 5.57 | 0 | 38.99
00220 | OLEO LUBRIFICANTE MINERAL MULTIVISCOSO, CLASSIFICACAO API CG | L | 0.19 | 24.45 | 0 | 4.6455
-4, GRAU SAE 20W-40
00222 | GRAXA COMUM P/LUBRIFICACAO DE CHASSIS, EM TAMBORES DE 170KG | KG | 0.1 | 11.07 | 0 | 1.107
01940 | SALARIO MINIMO MENSAL | MES | 0.001772 | 1320 | 0 | 2.339
03523 | PICK-UP CABINE SIMPLES, TIPO LEVE, PRECO SEM PNEUS, COM MOTO | UN | 0.00014 | 93333.12 | 0 | 13.0666
R 1.6 LITROS BI-COMBUSTIVEL (GASOLINA E ALCOOL)
14486 | CONJUNTO DE 04 PNEUS RADIAIS, 205/70R15 | UN | 0.0025 | 1334.88 | 0 | 3.3372
19.004.0110-D | CAMIONETA TIPO PICK-UP,COM CABINE SIMPLES E CACAMBA,TIPO LEV | H |  | 18.73
E,MOTOR BICOMBUSTIVEL(GASOLINA E ALCOOL) DE 1,6 LITROS,EXCLU
SIVE MOTORISTA
00215 | GASOLINA COMUM NA BOMBA | L | 0.7 | 5.57 | 0 | 3.899
00220 | OLEO LUBRIFICANTE MINERAL MULTIVISCOSO, CLASSIFICACAO API CG | L | 0.019 | 24.45 | 0 | 0.4646
-4, GRAU SAE 20W-40
00222 | GRAXA COMUM P/LUBRIFICACAO DE CHASSIS, EM TAMBORES DE 170KG | KG | 0.01 | 11.07 | 0 | 0.1107
01940 | SALARIO MINIMO MENSAL | MES | 0.001772 | 1320 | 0 | 2.339
03523 | PICK-UP CABINE SIMPLES, TIPO LEVE, PRECO SEM PNEUS, COM MOTO | UN | 9.2e-05 | 93333.12 | 0 | 8.5866
R 1.6 LITROS BI-COMBUSTIVEL (GASOLINA E ALCOOL)
14486 | CONJUNTO DE 04 PNEUS RADIAIS, 205/70R15 | UN | 0.0025 | 1334.88 | 0 | 3.3372
19.004.0110-E | CAMIONETA TIPO PICK-UP,COM CABINE SIMPLES E CACAMBA,TIPO LEV | H |  | 9.8
E,MOTOR BICOMBUSTIVEL(GASOLINA E ALCOOL)DE 1,6 LITROS,EXCLUS
IVE MOTORISTA
01940 | SALARIO MINIMO MENSAL | MES | 0.001772 | 1320 | 0 | 2.339
03523 | PICK-UP CABINE SIMPLES, TIPO LEVE, PRECO SEM PNEUS, COM MOTO | UN | 8e-05 | 93333.12 | 0 | 7.4666
R 1.6 LITROS BI-COMBUSTIVEL (GASOLINA E ALCOOL)
19.004.0115-2 | CAMIONETA TIPO PICK-UP,COM CABINE SIMPLES E CACAMBA,TIPO LEV | H |  | 66.55
E,MOTOR BICOMBUSTIVEL(GASOLINA E ALCOOL)DE 1,6 LITROS,EQUIPA
DA COM ESCADA DE EXTENSAO GIRATORIA E BASCULANTE,COM SUPORTE
,ACIONAMENTO MANUAL E TODOS OS IMPLEMENTOS NECESSARIOS PARA
UM PERFEITO FUNCIONAMENTO,EXCLUSIVE MOTORISTA
00215 | GASOLINA COMUM NA BOMBA | L | 7 | 5.57 | 0 | 38.99
00220 | OLEO LUBRIFICANTE MINERAL MULTIVISCOSO, CLASSIFICACAO API CG | L | 0.19 | 24.45 | 0 | 4.6455
-4, GRAU SAE 20W-40
00222 | GRAXA COMUM P/LUBRIFICACAO DE CHASSIS, EM TAMBORES DE 170KG | KG | 0.1 | 11.07 | 0 | 1.107
01940 | SALARIO MINIMO MENSAL | MES | 0.001772 | 1320 | 0 | 2.339
03523 | PICK-UP CABINE SIMPLES, TIPO LEVE, PRECO SEM PNEUS, COM MOTO | UN | 0.00014 | 93333.12 | 0 | 13.0666
R 1.6 LITROS BI-COMBUSTIVEL (GASOLINA E ALCOOL)
03543 | ESCADA EXTENS.EM FIBRA DE VIDRO, BASCUL.,MOV.GIRAT.360º,ALT. | UN | 0.00014 | 21900 | 0 | 3.066
TRABALHO ATE 8,50M,A SER MONT.CHASSIS PICK-UP OU SIMILARES
14486 | CONJUNTO DE 04 PNEUS RADIAIS, 205/70R15 | UN | 0.0025 | 1334.88 | 0 | 3.3372
19.004.0115-3 | CAMIONETA TIPO PICK-UP,COM CABINE SIMPLES E CACAMBA,TIPO LEV | H |  | 17.41
E,MOTOR BICOMBUSTIVEL(GASOLINA E ALCOOL)DE 1,6 LITROS,EQUIPA
DA COM ESCADA DE EXTENSAO GIRATORIA E BASCULANTE,COM SUPORTE
,ACIONAMENTO MANUAL E TODOS OS IMPLEMENTOS NECESSARIOS PARA
UM PERFEITO FUNCIONAMENTO,EXCLUSIVE MOTORISTA
00215 | GASOLINA COMUM NA BOMBA | L | 0.7 | 5.57 | 0 | 3.899
00220 | OLEO LUBRIFICANTE MINERAL MULTIVISCOSO, CLASSIFICACAO API CG | L | 0.019 | 24.45 | 0 | 0.4646
-4, GRAU SAE 20W-40
00222 | GRAXA COMUM P/LUBRIFICACAO DE CHASSIS, EM TAMBORES DE 170KG | KG | 0.01 | 11.07 | 0 | 0.1107
01940 | SALARIO MINIMO MENSAL | MES | 0.001772 | 1320 | 0 | 2.339
03523 | PICK-UP CABINE SIMPLES, TIPO LEVE, PRECO SEM PNEUS, COM MOTO | UN | 9.2e-05 | 93333.12 | 0 | 8.5866
R 1.6 LITROS BI-COMBUSTIVEL (GASOLINA E ALCOOL)
03543 | ESCADA EXTENS.EM FIBRA DE VIDRO, BASCUL.,MOV.GIRAT.360º,ALT. | UN | 9.2e-05 | 21900 | 0 | 2.0148
TRABALHO ATE 8,50M,A SER MONT.CHASSIS PICK-UP OU SIMILARES
19.004.0115-4 | CAMIONETA TIPO PICK-UP,COM CABINE SIMPLES E CACAMBA,TIPO LEV | H |  | 11.55
E,MOTOR BICOMBUSTIVEL(GASOLINA E ALCOOL)DE 1,6 LITROS,EQUIPA
DA COM ESCADA DE EXTENSAO GIRATORIA E BASCULANTE,COM SUPORTE
,ACIONAMENTO MANUAL E TODOS OS IMPLEMENTOS NECESSARIOS PARA
UM PERFEITO FUNCIONAMENTO,EXCLUSIVE MOTORISTA
01940 | SALARIO MINIMO MENSAL | MES | 0.001772 | 1320 | 0 | 2.339
03523 | PICK-UP CABINE SIMPLES, TIPO LEVE, PRECO SEM PNEUS, COM MOTO | UN | 8e-05 | 93333.12 | 0 | 7.4666
R 1.6 LITROS BI-COMBUSTIVEL (GASOLINA E ALCOOL)
03543 | ESCADA EXTENS.EM FIBRA DE VIDRO, BASCUL.,MOV.GIRAT.360º,ALT. | UN | 8e-05 | 21900 | 0 | 1.752
TRABALHO ATE 8,50M,A SER MONT.CHASSIS PICK-UP OU SIMILARES
19.004.0115-C | CAMIONETA TIPO PICK-UP,COM CABINE SIMPLES E CACAMBA,TIPO LEV | H |  | 66.55
E,MOTOR BICOMBUSTIVEL(GASOLINA E ALCOOL)DE 1,6 LITROS,EQUIPA
DA COM ESCADA DE EXTENSAO GIRATORIA E BASCULANTE,COM SUPORTE
,ACIONAMENTO MANUAL E TODOS OS IMPLEMENTOS NECESSARIOS PARA
UM PERFEITO FUNCIONAMENTO,EXCLUSIVE MOTORISTA
00215 | GASOLINA COMUM NA BOMBA | L | 7 | 5.57 | 0 | 38.99
00220 | OLEO LUBRIFICANTE MINERAL MULTIVISCOSO, CLASSIFICACAO API CG | L | 0.19 | 24.45 | 0 | 4.6455
-4, GRAU SAE 20W-40
00222 | GRAXA COMUM P/LUBRIFICACAO DE CHASSIS, EM TAMBORES DE 170KG | KG | 0.1 | 11.07 | 0 | 1.107
01940 | SALARIO MINIMO MENSAL | MES | 0.001772 | 1320 | 0 | 2.339
03523 | PICK-UP CABINE SIMPLES, TIPO LEVE, PRECO SEM PNEUS, COM MOTO | UN | 0.00014 | 93333.12 | 0 | 13.0666
R 1.6 LITROS BI-COMBUSTIVEL (GASOLINA E ALCOOL)
03543 | ESCADA EXTENS.EM FIBRA DE VIDRO, BASCUL.,MOV.GIRAT.360º,ALT. | UN | 0.00014 | 21900 | 0 | 3.066
TRABALHO ATE 8,50M,A SER MONT.CHASSIS PICK-UP OU SIMILARES
14486 | CONJUNTO DE 04 PNEUS RADIAIS, 205/70R15 | UN | 0.0025 | 1334.88 | 0 | 3.3372
19.004.0115-D | CAMIONETA TIPO PICK-UP,COM CABINE SIMPLES E CACAMBA,TIPO LEV | H |  | 17.41
E,MOTOR BICOMBUSTIVEL(GASOLINA E ALCOOL)DE 1,6 LITROS,EQUIPA
DA COM ESCADA DE EXTENSAO GIRATORIA E BASCULANTE,COM SUPORTE
,ACIONAMENTO MANUAL E TODOS OS IMPLEMENTOS NECESSARIOS PARA
UM PERFEITO FUNCIONAMENTO,EXCLUSIVE MOTORISTA
00215 | GASOLINA COMUM NA BOMBA | L | 0.7 | 5.57 | 0 | 3.899
00220 | OLEO LUBRIFICANTE MINERAL MULTIVISCOSO, CLASSIFICACAO API CG | L | 0.019 | 24.45 | 0 | 0.4646
-4, GRAU SAE 20W-40
00222 | GRAXA COMUM P/LUBRIFICACAO DE CHASSIS, EM TAMBORES DE 170KG | KG | 0.01 | 11.07 | 0 | 0.1107
01940 | SALARIO MINIMO MENSAL | MES | 0.001772 | 1320 | 0 | 2.339
03523 | PICK-UP CABINE SIMPLES, TIPO LEVE, PRECO SEM PNEUS, COM MOTO | UN | 9.2e-05 | 93333.12 | 0 | 8.5866
R 1.6 LITROS BI-COMBUSTIVEL (GASOLINA E ALCOOL)
03543 | ESCADA EXTENS.EM FIBRA DE VIDRO, BASCUL.,MOV.GIRAT.360º,ALT. | UN | 9.2e-05 | 21900 | 0 | 2.0148
TRABALHO ATE 8,50M,A SER MONT.CHASSIS PICK-UP OU SIMILARES
19.004.0115-E | CAMIONETA TIPO PICK-UP,COM CABINE SIMPLES E CACAMBA,TIPO LEV | H |  | 11.55
E,MOTOR BICOMBUSTIVEL(GASOLINA E ALCOOL)DE 1,6 LITROS,EQUIPA
DA COM ESCADA DE EXTENSAO GIRATORIA E BASCULANTE,COM SUPORTE
,ACIONAMENTO MANUAL E TODOS OS IMPLEMENTOS NECESSARIOS PARA
UM PERFEITO FUNCIONAMENTO,EXCLUSIVE MOTORISTA
01940 | SALARIO MINIMO MENSAL | MES | 0.001772 | 1320 | 0 | 2.339
03523 | PICK-UP CABINE SIMPLES, TIPO LEVE, PRECO SEM PNEUS, COM MOTO | UN | 8e-05 | 93333.12 | 0 | 7.4666
R 1.6 LITROS BI-COMBUSTIVEL (GASOLINA E ALCOOL)
03543 | ESCADA EXTENS.EM FIBRA DE VIDRO, BASCUL.,MOV.GIRAT.360º,ALT. | UN | 8e-05 | 21900 | 0 | 1.752
TRABALHO ATE 8,50M,A SER MONT.CHASSIS PICK-UP OU SIMILARES
19.004.0210-0 | VEICULOS DE PASSEIO,5 PASSAGEIROS,MOTOR BICOMBUSTIVEL (GASOL | MES |  | 6044.47
INA E ALCOOL) DE 1,6 LITROS,COM AR CONDICIONADO,DIRECAO HIDR
AULICA E VIDROS DIANTEIROS ELETRICOS,EXCLUSIVE MOTORISTA
15036 | VEICULO DE PASSEIO,5 PASSAGEIROS,4 PORTAS,EXCLUSIVE MOTORIST | H | 88 | 57.8519 | 0 | 5090.9672
A-CP
15038 | VEICULO DE PASSEIO,5 PASSAGEIROS,4 PORTAS,EXCLUSIVE MOTORIST | H | 88 | 10.8353 | 0 | 953.5064
A-CI
19.004.0210-A | VEICULOS DE PASSEIO,5 PASSAGEIROS,MOTOR BICOMBUSTIVEL (GASOL | MES |  | 6044.47
INA E ALCOOL) DE 1,6 LITROS,COM AR CONDICIONADO,DIRECAO HIDR
AULICA E VIDROS DIANTEIROS ELETRICOS,EXCLUSIVE MOTORISTA
30468 | VEICULO DE PASSEIO,5 PASSAGEIROS,4 PORTAS,EXCLUSIVE MOTORIST | H | 88 | 57.8519 | 0 | 5090.9672
A-CP
30470 | VEICULO DE PASSEIO,5 PASSAGEIROS,4 PORTAS,EXCLUSIVE MOTORIST | H | 88 | 10.8353 | 0 | 953.5064
A-CI
19.004.0211-0 | VEICULO DE PASSEIO,5 PASSAGEIROS,MOTOR BICOMBUSTIVEL (GASOLI | MES |  | 2937.86
NA E ALCOOL) DE 1,6 LITROS,COM AR CONDICIONADO,DIRECAO HIDRA
ULICA E VIDRO DIANTEIROS ELETRICOS,EXCLUSIVE MOTORISTA E COM
BUSTIVEL
00220 | OLEO LUBRIFICANTE MINERAL MULTIVISCOSO, CLASSIFICACAO API CG | L | 13.2 | 24.45 | 0 | 322.74
-4, GRAU SAE 20W-40
00222 | GRAXA COMUM P/LUBRIFICACAO DE CHASSIS, EM TAMBORES DE 170KG | KG | 4.4 | 11.07 | 0 | 48.708
00808 | CONJUNTO DE 04 PNEUS RADIAIS,155/80R13 | UN | 0.22 | 1023.41 | 0 | 225.1502
01940 | SALARIO MINIMO MENSAL | MES | 0.12751 | 1320 | 0 | 168.3158
13731 | VEICULO DE PASSEIO, PRECO SEM PNEUS, COM MOTOR 1.6 LITROS BI | UN | 0.0123 | 99141.59 | 0 | 1219.4416
-COMB (G+E), 4 P, 5P, C/AR COND, DIR HIDR E VID ELET DIANT
15038 | VEICULO DE PASSEIO,5 PASSAGEIROS,4 PORTAS,EXCLUSIVE MOTORIST | H | 88 | 10.8353 | 0 | 953.5064
A-CI
19.004.0211-A | VEICULO DE PASSEIO,5 PASSAGEIROS,MOTOR BICOMBUSTIVEL (GASOLI | MES |  | 2937.86
NA E ALCOOL) DE 1,6 LITROS,COM AR CONDICIONADO,DIRECAO HIDRA
ULICA E VIDRO DIANTEIROS ELETRICOS,EXCLUSIVE MOTORISTA E COM
BUSTIVEL
00220 | OLEO LUBRIFICANTE MINERAL MULTIVISCOSO, CLASSIFICACAO API CG | L | 13.2 | 24.45 | 0 | 322.74
-4, GRAU SAE 20W-40
00222 | GRAXA COMUM P/LUBRIFICACAO DE CHASSIS, EM TAMBORES DE 170KG | KG | 4.4 | 11.07 | 0 | 48.708
00808 | CONJUNTO DE 04 PNEUS RADIAIS,155/80R13 | UN | 0.22 | 1023.41 | 0 | 225.1502
01940 | SALARIO MINIMO MENSAL | MES | 0.12751 | 1320 | 0 | 168.3158
13731 | VEICULO DE PASSEIO, PRECO SEM PNEUS, COM MOTOR 1.6 LITROS BI | UN | 0.0123 | 99141.59 | 0 | 1219.4416
-COMB (G+E), 4 P, 5P, C/AR COND, DIR HIDR E VID ELET DIANT
30470 | VEICULO DE PASSEIO,5 PASSAGEIROS,4 PORTAS,EXCLUSIVE MOTORIST | H | 88 | 10.8353 | 0 | 953.5064
A-CI
19.004.0212-0 | VEICULO DE PASSEIO,5 PASSAGEIROS,MOTOR BICOMBUSTIVEL (GASOLI | MES |  | 10748.95
NA E ALCOOL) DE 1,6 LITROS,COM AR CONDICIONADO,DIRECAO HIDRA
ULICA E VIDROS DIANTEIROS ELETRICOS,INCLUSIVE MOTORISTA E CO
MBUSTIVEL
15039 | VEICULO DE PASSEIO,5 PASSAGEIROS,4 PORTAS,INCLUSIVE MOTORIST | H | 88 | 84.5819 | 0 | 7443.2072
A-CP
15041 | VEICULO DE PASSEIO,5 PASSAGEIROS,4 PORTAS,INCLUSIVE MOTORIST | H | 88 | 37.5653 | 0 | 3305.7464
A-CI
19.004.0212-A | VEICULO DE PASSEIO,5 PASSAGEIROS,MOTOR BICOMBUSTIVEL (GASOLI | MES |  | 10120.63
NA E ALCOOL) DE 1,6 LITROS,COM AR CONDICIONADO,DIRECAO HIDRA
ULICA E VIDROS DIANTEIROS ELETRICOS,INCLUSIVE MOTORISTA E CO
MBUSTIVEL
30471 | VEICULO DE PASSEIO,5 PASSAGEIROS,4 PORTAS,INCLUSIVE MOTORIST | H | 88 | 81.0119 | 0 | 7129.0472
A-CP
30473 | VEICULO DE PASSEIO,5 PASSAGEIROS,4 PORTAS,INCLUSIVE MOTORIST | H | 88 | 33.9953 | 0 | 2991.5864
A-CI
19.004.0250-0 | VEICULO DE PASSEIO,5 PASSAGEIROS,MOTOR BICOMBUSTIVEL (GASOLI | MES |  | 4819.71
NA E ALCOOL) DE 1,0 LITRO,EXCLUSIVE MOTORISTA
03363 | VEICULO GASOLINA 2 PORTAS 1.0 S/MOT.(CP) | H | 88 | 47.6393 | 0 | 4192.2584
03365 | VEICULO GASOLINA 2 PORTAS 1.0 S/MOT.(CI) | H | 88 | 7.1302 | 0 | 627.4576
19.004.0250-A | VEICULO DE PASSEIO,5 PASSAGEIROS,MOTOR BICOMBUSTIVEL (GASOLI | MES |  | 4819.71
NA E ALCOOL) DE 1,0 LITRO,EXCLUSIVE MOTORISTA
30483 | VEICULO GASOLINA 2 PORTAS 1.0 S/MOT.(CP) | H | 88 | 47.6393 | 0 | 4192.2584
30485 | VEICULO GASOLINA 2 PORTAS 1.0 S/MOT.(CI) | H | 88 | 7.1302 | 0 | 627.4576
19.004.0251-0 | VEICULO DE PASSEIO,5 PASSAGEIROS,MOTOR BICOMBUSTIVEL (GASOLI | MES |  | 2122.53
NA E ALCOOL) DE 1,0 LITRO,EXCLUSIVE MOTORISTA E COMBUSTIVEL
00220 | OLEO LUBRIFICANTE MINERAL MULTIVISCOSO, CLASSIFICACAO API CG | L | 9.68 | 24.45 | 0 | 236.676
-4, GRAU SAE 20W-40
00222 | GRAXA COMUM P/LUBRIFICACAO DE CHASSIS, EM TAMBORES DE 170KG | KG | 4.4 | 11.07 | 0 | 48.708
00808 | CONJUNTO DE 04 PNEUS RADIAIS,155/80R13 | UN | 0.22 | 1023.41 | 0 | 225.1502
01940 | SALARIO MINIMO MENSAL | MES | 0.11338 | 1320 | 0 | 149.6616
03365 | VEICULO GASOLINA 2 PORTAS 1.0 S/MOT.(CI) | H | 88 | 7.1302 | 0 | 627.4576
07176 | VEICULO DE PASSEIO, PRECO SEM PNEUS, COM MOTOR 1.0 LITROS BI | UN | 0.0123 | 67876.59 | 0 | 834.8821
-COMBUSTIVEL (GASOLINA E ETANOL), 2 PORTAS E 5 PASSAGEIROS
19.004.0251-A | VEICULO DE PASSEIO,5 PASSAGEIROS,MOTOR BICOMBUSTIVEL (GASOLI | MES |  | 2122.53
NA E ALCOOL) DE 1,0 LITRO,EXCLUSIVE MOTORISTA E COMBUSTIVEL
00220 | OLEO LUBRIFICANTE MINERAL MULTIVISCOSO, CLASSIFICACAO API CG | L | 9.68 | 24.45 | 0 | 236.676
-4, GRAU SAE 20W-40
00222 | GRAXA COMUM P/LUBRIFICACAO DE CHASSIS, EM TAMBORES DE 170KG | KG | 4.4 | 11.07 | 0 | 48.708
00808 | CONJUNTO DE 04 PNEUS RADIAIS,155/80R13 | UN | 0.22 | 1023.41 | 0 | 225.1502
01940 | SALARIO MINIMO MENSAL | MES | 0.11338 | 1320 | 0 | 149.6616
07176 | VEICULO DE PASSEIO, PRECO SEM PNEUS, COM MOTOR 1.0 LITROS BI | UN | 0.0123 | 67876.59 | 0 | 834.8821
-COMBUSTIVEL (GASOLINA E ETANOL), 2 PORTAS E 5 PASSAGEIROS
30485 | VEICULO GASOLINA 2 PORTAS 1.0 S/MOT.(CI) | H | 88 | 7.1302 | 0 | 627.4576
19.004.0252-0 | VEICULO DE PASSEIO,5 PASSAGEIROS,MOTOR BICOMBUSTIVEL (GASOLI | MES |  | 9524.19
NA E ALCOOL) DE 1,0 LITRO,INCLUSIVE MOTORISTA E COMBUSTIVEL
03360 | VEICULO DE PASSEIO,5 PASSAGEIROS,MOTOR BI-COMBUSTIVEL DE 1, | H | 88 | 74.3693 | 0 | 6544.4984
0L,INCLUSIVE MOTORISTA (CP)
03362 | VEICULO DE PASSEIO,5 PASSAGEIROS,MOTOR BI-COMBUSTIVEL DE 1, | H | 88 | 33.8602 | 0 | 2979.6976
0L,INCLUSIVE MOTORISTA (CI)
19.004.0252-A | VEICULO DE PASSEIO,5 PASSAGEIROS,MOTOR BICOMBUSTIVEL (GASOLI | MES |  | 8895.87
NA E ALCOOL) DE 1,0 LITRO,INCLUSIVE MOTORISTA E COMBUSTIVEL
30480 | VEICULO DE PASSEIO,5 PASSAGEIROS,MOTOR BI-COMBUSTIVEL DE 1, | H | 88 | 70.7993 | 0 | 6230.3384
0L,INCLUSIVE MOTORISTA (CP)
30482 | VEICULO DE PASSEIO,5 PASSAGEIROS,MOTOR BI-COMBUSTIVEL DE 1, | H | 88 | 30.2902 | 0 | 2665.5376
0L,INCLUSIVE MOTORISTA (CI)
19.004.0270-0 | MICRO-ONIBUS COM CAPACIDADE MINIMA DE 15 LUGARES,MOTOR DIESE | MES |  | 10806.22
L,EXCLUSIVE MOTORISTA
00218 | OLEO DIESEL COMBUSTIVEL COMUM, NA BOMBA | L | 572 | 5.88 | 0 | 3363.36
00220 | OLEO LUBRIFICANTE MINERAL MULTIVISCOSO, CLASSIFICACAO API CG | L | 11.88 | 24.45 | 50 | 435.699
-4, GRAU SAE 20W-40
00222 | GRAXA COMUM P/LUBRIFICACAO DE CHASSIS, EM TAMBORES DE 170KG | KG | 4.66 | 11.07 | 0 | 51.5862
01940 | SALARIO MINIMO MENSAL | MES | 0.47242 | 1320 | 0 | 623.5944
14485 | MICROONIBUS COM CAPACIDADE MINIMA DE 15 LUGARES, MOTOR DIESE | UN | 0.01936 | 311896.12 | 0 | 6038.3089
L, PRECO SEM PNEUS
14486 | CONJUNTO DE 04 PNEUS RADIAIS, 205/70R15 | UN | 0.22 | 1334.88 | 0 | 293.6736
19.004.0270-A | MICRO-ONIBUS COM CAPACIDADE MINIMA DE 15 LUGARES,MOTOR DIESE | MES |  | 10806.22
L,EXCLUSIVE MOTORISTA
00218 | OLEO DIESEL COMBUSTIVEL COMUM, NA BOMBA | L | 572 | 5.88 | 0 | 3363.36
00220 | OLEO LUBRIFICANTE MINERAL MULTIVISCOSO, CLASSIFICACAO API CG | L | 11.88 | 24.45 | 50 | 435.699
-4, GRAU SAE 20W-40
00222 | GRAXA COMUM P/LUBRIFICACAO DE CHASSIS, EM TAMBORES DE 170KG | KG | 4.66 | 11.07 | 0 | 51.5862
01940 | SALARIO MINIMO MENSAL | MES | 0.47242 | 1320 | 0 | 623.5944
14485 | MICROONIBUS COM CAPACIDADE MINIMA DE 15 LUGARES, MOTOR DIESE | UN | 0.01936 | 311896.12 | 0 | 6038.3089
L, PRECO SEM PNEUS
14486 | CONJUNTO DE 04 PNEUS RADIAIS, 205/70R15 | UN | 0.22 | 1334.88 | 0 | 293.6736
19.004.0271-0 | MICRO-ONIBUS COM CAPACIDADE MINIMA DE 15 LUGARES,MOTOR DIESE | MES |  | 7442.86
L,EXCLUSIVE MOTORISTA E COMBUSTIVEL
00220 | OLEO LUBRIFICANTE MINERAL MULTIVISCOSO, CLASSIFICACAO API CG | L | 11.88 | 24.45 | 50 | 435.699
-4, GRAU SAE 20W-40
00222 | GRAXA COMUM P/LUBRIFICACAO DE CHASSIS, EM TAMBORES DE 170KG | KG | 4.66 | 11.07 | 0 | 51.5862
01940 | SALARIO MINIMO MENSAL | MES | 0.47242 | 1320 | 0 | 623.5944
14485 | MICROONIBUS COM CAPACIDADE MINIMA DE 15 LUGARES, MOTOR DIESE | UN | 0.01936 | 311896.12 | 0 | 6038.3089
L, PRECO SEM PNEUS
14486 | CONJUNTO DE 04 PNEUS RADIAIS, 205/70R15 | UN | 0.22 | 1334.88 | 0 | 293.6736
19.004.0271-A | MICRO-ONIBUS COM CAPACIDADE MINIMA DE 15 LUGARES,MOTOR DIESE | MES |  | 7442.86
L,EXCLUSIVE MOTORISTA E COMBUSTIVEL
00220 | OLEO LUBRIFICANTE MINERAL MULTIVISCOSO, CLASSIFICACAO API CG | L | 11.88 | 24.45 | 50 | 435.699
-4, GRAU SAE 20W-40
00222 | GRAXA COMUM P/LUBRIFICACAO DE CHASSIS, EM TAMBORES DE 170KG | KG | 4.66 | 11.07 | 0 | 51.5862
01940 | SALARIO MINIMO MENSAL | MES | 0.47242 | 1320 | 0 | 623.5944
14485 | MICROONIBUS COM CAPACIDADE MINIMA DE 15 LUGARES, MOTOR DIESE | UN | 0.01936 | 311896.12 | 0 | 6038.3089
L, PRECO SEM PNEUS
14486 | CONJUNTO DE 04 PNEUS RADIAIS, 205/70R15 | UN | 0.22 | 1334.88 | 0 | 293.6736
19.004.0272-0 | MICRO-ONIBUS COM CAPACIDADE MINIMA DE 15 LUGARES,MOTOR DIESE | MES |  | 15510.66
L,INCLUSIVE MOTORISTA E COMBUSTIVEL
01019 | MICRO-ONIBUS,CAPACIDADE MINIMA 15 LUGARES,MOTOR DIESEL,INCLU | H | 88 | 121.0332 | 0 | 10650.9216
SIVE MOTORISTA (CP)
01021 | MICRO-ONIBUS,CAPACIDADE MINIMA 15 LUGARES,MOTOR DIESEL,INCLU | H | 88 | 55.2244 | 0 | 4859.7472
SIVE MOTORISTA (CI)
19.004.0272-A | MICRO-ONIBUS COM CAPACIDADE MINIMA DE 15 LUGARES,MOTOR DIESE | MES |  | 14882.34
L,INCLUSIVE MOTORISTA E COMBUSTIVEL
30465 | MICRO-ONIBUS,CAPACIDADE MINIMA 15 LUGARES,MOTOR DIESEL,INCLU | H | 88 | 117.4632 | 0 | 10336.7616
SIVE MOTORISTA (CP)
30467 | MICRO-ONIBUS,CAPACIDADE MINIMA 15 LUGARES,MOTOR DIESEL,INCLU | H | 88 | 51.6544 | 0 | 4545.5872
SIVE MOTORISTA (CI)
19.004.0400-0 | CAMIONETE TIPO PICK-UP,COM CABINE SIMPLES E CACAMBA,TIPO LEV | MES |  | 6332.14
E,MOTOR BICOMBUSTIVEL (GASOLINA E ALCOOL) DE 1,6 LITROS,EXCL
USIVE MOTORISTA
00215 | GASOLINA COMUM NA BOMBA | L | 616 | 5.57 | 0 | 3431.12
00220 | OLEO LUBRIFICANTE MINERAL MULTIVISCOSO, CLASSIFICACAO API CG | L | 16.72 | 24.45 | 0 | 408.804
-4, GRAU SAE 20W-40
00222 | GRAXA COMUM P/LUBRIFICACAO DE CHASSIS, EM TAMBORES DE 170KG | KG | 8.8 | 11.07 | 0 | 97.416
01940 | SALARIO MINIMO MENSAL | MES | 0.31187 | 1320 | 0 | 411.671
03523 | PICK-UP CABINE SIMPLES, TIPO LEVE, PRECO SEM PNEUS, COM MOTO | UN | 0.01936 | 93333.12 | 0 | 1806.9292
R 1.6 LITROS BI-COMBUSTIVEL (GASOLINA E ALCOOL)
14486 | CONJUNTO DE 04 PNEUS RADIAIS, 205/70R15 | UN | 0.132 | 1334.88 | 0 | 176.2042
19.004.0400-A | CAMIONETE TIPO PICK-UP,COM CABINE SIMPLES E CACAMBA,TIPO LEV | MES |  | 6332.14
E,MOTOR BICOMBUSTIVEL (GASOLINA E ALCOOL) DE 1,6 LITROS,EXCL
USIVE MOTORISTA
00215 | GASOLINA COMUM NA BOMBA | L | 616 | 5.57 | 0 | 3431.12
00220 | OLEO LUBRIFICANTE MINERAL MULTIVISCOSO, CLASSIFICACAO API CG | L | 16.72 | 24.45 | 0 | 408.804
-4, GRAU SAE 20W-40
00222 | GRAXA COMUM P/LUBRIFICACAO DE CHASSIS, EM TAMBORES DE 170KG | KG | 8.8 | 11.07 | 0 | 97.416
01940 | SALARIO MINIMO MENSAL | MES | 0.31187 | 1320 | 0 | 411.671
03523 | PICK-UP CABINE SIMPLES, TIPO LEVE, PRECO SEM PNEUS, COM MOTO | UN | 0.01936 | 93333.12 | 0 | 1806.9292
R 1.6 LITROS BI-COMBUSTIVEL (GASOLINA E ALCOOL)
14486 | CONJUNTO DE 04 PNEUS RADIAIS, 205/70R15 | UN | 0.132 | 1334.88 | 0 | 176.2042
19.004.0401-0 | CAMIONETE TIPO PICK-UP,COM CABINE SIMPLES E CACAMBA,TIPO LEV | MES |  | 2901.02
E,MOTOR BICOMBUSTIVEL (GASOLINA E ALCOOL) DE 1,6 LITROS,EXCL
USIVE MOTORISTA E COMBUSTIVEL
00220 | OLEO LUBRIFICANTE MINERAL MULTIVISCOSO, CLASSIFICACAO API CG | L | 16.72 | 24.45 | 0 | 408.804
-4, GRAU SAE 20W-40
00222 | GRAXA COMUM P/LUBRIFICACAO DE CHASSIS, EM TAMBORES DE 170KG | KG | 8.8 | 11.07 | 0 | 97.416
01940 | SALARIO MINIMO MENSAL | MES | 0.31187 | 1320 | 0 | 411.671
03523 | PICK-UP CABINE SIMPLES, TIPO LEVE, PRECO SEM PNEUS, COM MOTO | UN | 0.01936 | 93333.12 | 0 | 1806.9292
R 1.6 LITROS BI-COMBUSTIVEL (GASOLINA E ALCOOL)
14486 | CONJUNTO DE 04 PNEUS RADIAIS, 205/70R15 | UN | 0.132 | 1334.88 | 0 | 176.2042
19.004.0401-A | CAMIONETE TIPO PICK-UP,COM CABINE SIMPLES E CACAMBA,TIPO LEV | MES |  | 2901.02
E,MOTOR BICOMBUSTIVEL (GASOLINA E ALCOOL) DE 1,6 LITROS,EXCL
USIVE MOTORISTA E COMBUSTIVEL
00220 | OLEO LUBRIFICANTE MINERAL MULTIVISCOSO, CLASSIFICACAO API CG | L | 16.72 | 24.45 | 0 | 408.804
-4, GRAU SAE 20W-40
00222 | GRAXA COMUM P/LUBRIFICACAO DE CHASSIS, EM TAMBORES DE 170KG | KG | 8.8 | 11.07 | 0 | 97.416
01940 | SALARIO MINIMO MENSAL | MES | 0.31187 | 1320 | 0 | 411.671
03523 | PICK-UP CABINE SIMPLES, TIPO LEVE, PRECO SEM PNEUS, COM MOTO | UN | 0.01936 | 93333.12 | 0 | 1806.9292
R 1.6 LITROS BI-COMBUSTIVEL (GASOLINA E ALCOOL)
14486 | CONJUNTO DE 04 PNEUS RADIAIS, 205/70R15 | UN | 0.132 | 1334.88 | 0 | 176.2042
19.004.0402-0 | CAMIONETE TIPO PICK-UP,COM CABINE SIMPLES E CACAMBA,TIPO LEV | MES |  | 11154.07
E,MOTOR BICOMBUSTIVEL (GASOLINA E ALCOOL) DE 1,6 LITROS,INCL
USIVE MOTORISTA E COMBUSTIVEL
01712 | CAMIONETA TIPO PICK-UP,COM CABINE SIMPLES E CACAMBA,TIPO LEV | H | 88 | 90.2153 | 0 | 7938.9464
E,MOTOR BICOMBUSTIVEL DE 1,6 LITROS,INCLUSIVE MOTORISTA (CP)
01714 | CAMIONETA TIPO PICK-UP,COM CABINE SIMPLES E CACAMBA,TIPO LEV | H | 88 | 36.5356 | 0 | 3215.1328
E,MOTOR BICOMBUSTIVEL DE 1,6 LITROS,INCLUSIVE MOTORISTA (CI)
19.004.0402-A | CAMIONETE TIPO PICK-UP,COM CABINE SIMPLES E CACAMBA,TIPO LEV | MES |  | 10525.75
E,MOTOR BICOMBUSTIVEL (GASOLINA E ALCOOL) DE 1,6 LITROS,INCL
USIVE MOTORISTA E COMBUSTIVEL
30486 | CAMIONETA TIPO PICK-UP,COM CABINE SIMPLES E CACAMBA,TIPO LEV | H | 88 | 86.6453 | 0 | 7624.7864
E,MOTOR BICOMBUSTIVEL DE 1,6 LITROS,INCLUSIVE MOTORISTA (CP)
30488 | CAMIONETA TIPO PICK-UP,COM CABINE SIMPLES E CACAMBA,TIPO LEV | H | 88 | 32.9656 | 0 | 2900.9728
E,MOTOR BICOMBUSTIVEL DE 1,6 LITROS,INCLUSIVE MOTORISTA (CI)
19.004.0500-0 | MOTOCICLETA,125 CILINDRADAS X/E,EXCLUSIVE MOTORISTA | MES |  | 648.99
15063 | MOTOCICLETA,125 CILINDRADAS X/E,EXCLUSIVE MOTORISTA (CP) | H | 88 | 6.6184 | 0 | 582.4192
15064 | MOTOCICLETA,125 CILINDRADAS X/E,EXCLUSIVE MOTORISTA (CI) | H | 88 | 0.7565 | 0 | 66.572
19.004.0500-A | MOTOCICLETA,125 CILINDRADAS X/E,EXCLUSIVE MOTORISTA | MES |  | 648.99
30498 | MOTOCICLETA,125 CILINDRADAS X/E,EXCLUSIVE MOTORISTA (CP) | H | 88 | 6.6184 | 0 | 582.4192
30499 | MOTOCICLETA,125 CILINDRADAS X/E,EXCLUSIVE MOTORISTA (CI) | H | 88 | 0.7565 | 0 | 66.572
19.004.0501-0 | MOTOCICLETA,125 CILINDRADAS X/E,EXCLUSIVE MOTORISTA E COMBUS | MES |  | 305.87
TIVEL
00220 | OLEO LUBRIFICANTE MINERAL MULTIVISCOSO, CLASSIFICACAO API CG | L | 2.64 | 24.45 | 0 | 64.548
-4, GRAU SAE 20W-40
14013 | MOTOCICLETA, 125 CILINDRADAS, X/E | UN | 0.011 | 15130.7 | 5 | 174.7596
15064 | MOTOCICLETA,125 CILINDRADAS X/E,EXCLUSIVE MOTORISTA (CI) | H | 88 | 0.7565 | 0 | 66.572
19.004.0501-A | MOTOCICLETA,125 CILINDRADAS X/E,EXCLUSIVE MOTORISTA E COMBUS | MES |  | 305.87
TIVEL
00220 | OLEO LUBRIFICANTE MINERAL MULTIVISCOSO, CLASSIFICACAO API CG | L | 2.64 | 24.45 | 0 | 64.548
-4, GRAU SAE 20W-40
14013 | MOTOCICLETA, 125 CILINDRADAS, X/E | UN | 0.011 | 15130.7 | 5 | 174.7596
30499 | MOTOCICLETA,125 CILINDRADAS X/E,EXCLUSIVE MOTORISTA (CI) | H | 88 | 0.7565 | 0 | 66.572
19.005.0006-2 | MAQUINA FRESADORA A FRIO,LARGURA DE FRESAGEM DE 1,00M,INCLUS | H |  | 646.75
IVE OPERADOR E AJUDANTE
00218 | OLEO DIESEL COMBUSTIVEL COMUM, NA BOMBA | L | 28.5 | 5.88 | 0 | 167.58
00220 | OLEO LUBRIFICANTE MINERAL MULTIVISCOSO, CLASSIFICACAO API CG | L | 0.916 | 24.45 | 50 | 33.5943
-4, GRAU SAE 20W-40
00222 | GRAXA COMUM P/LUBRIFICACAO DE CHASSIS, EM TAMBORES DE 170KG | KG | 0.28 | 11.07 | 0 | 3.0996
00598 | MAQUINA FRESADORA A FRIO, C/LARGURA DE FRESAGEM DE 1,00M, CA | UN | 0.0001625 | 2200000 | 0 | 357.5
PAC.DO MOTOR 105KW E DESEMP.FRESAGEM 150,00 A 500,00M2/H
01921 | MAO-DE-OBRA DE AJUDANTE DE CONSTRUCAO CIVIL, INCLUSIVE ENCAR | H | 1 | 19.33 | 31 | 25.3223
GOS SOCIAIS
01970 | MAO-DE-OBRA DE OPERADOR DE MAQUINA (TRATOR, ETC), INCLUSIVE | H | 1 | 30.02 | 31 | 39.3262
ENCARGOS SOCIAIS
14921 | CONJUNTO DE 3 PNEUS DIAGONAIS, 700-16 | UN | 0.0025 | 1761.27 | 0 | 4.4032
15252 | DESGASTE DE DENTES E PORTA DENTES | UN | 3.204 | 4.9705 | 0 | 15.9255
19.005.0006-3 | MAQUINA FRESADORA A FRIO,LARGURA DE FRESAGEM DE 1,00M,INCLUS | H |  | 307.8
IVE OPERADOR E AJUDANTE
00218 | OLEO DIESEL COMBUSTIVEL COMUM, NA BOMBA | L | 2.85 | 5.88 | 0 | 16.758
00220 | OLEO LUBRIFICANTE MINERAL MULTIVISCOSO, CLASSIFICACAO API CG | L | 0.091 | 24.45 | 50 | 3.3374
-4, GRAU SAE 20W-40
00222 | GRAXA COMUM P/LUBRIFICACAO DE CHASSIS, EM TAMBORES DE 170KG | KG | 0.028 | 11.07 | 0 | 0.31
00598 | MAQUINA FRESADORA A FRIO, C/LARGURA DE FRESAGEM DE 1,00M, CA | UN | 0.00010125 | 2200000 | 0 | 222.75
PAC.DO MOTOR 105KW E DESEMP.FRESAGEM 150,00 A 500,00M2/H
01921 | MAO-DE-OBRA DE AJUDANTE DE CONSTRUCAO CIVIL, INCLUSIVE ENCAR | H | 1 | 19.33 | 31 | 25.3223
GOS SOCIAIS
01970 | MAO-DE-OBRA DE OPERADOR DE MAQUINA (TRATOR, ETC), INCLUSIVE | H | 1 | 30.02 | 31 | 39.3262
ENCARGOS SOCIAIS
19.005.0006-4 | MAQUINA FRESADORA A FRIO,LARGURA DE FRESAGEM DE 1,00M,INCLUS | H |  | 284.64
IVE OPERADOR E AJUDANTE
00598 | MAQUINA FRESADORA A FRIO, C/LARGURA DE FRESAGEM DE 1,00M, CA | UN | 0.0001 | 2200000 | 0 | 220
PAC.DO MOTOR 105KW E DESEMP.FRESAGEM 150,00 A 500,00M2/H
01921 | MAO-DE-OBRA DE AJUDANTE DE CONSTRUCAO CIVIL, INCLUSIVE ENCAR | H | 1 | 19.33 | 31 | 25.3223
GOS SOCIAIS
01970 | MAO-DE-OBRA DE OPERADOR DE MAQUINA (TRATOR, ETC), INCLUSIVE | H | 1 | 30.02 | 31 | 39.3262
ENCARGOS SOCIAIS
19.005.0006-C | MAQUINA FRESADORA A FRIO,LARGURA DE FRESAGEM DE 1,00M,INCLUS | H |  | 638.11
IVE OPERADOR E AJUDANTE
00218 | OLEO DIESEL COMBUSTIVEL COMUM, NA BOMBA | L | 28.5 | 5.88 | 0 | 167.58
00220 | OLEO LUBRIFICANTE MINERAL MULTIVISCOSO, CLASSIFICACAO API CG | L | 0.916 | 24.45 | 50 | 33.5943
-4, GRAU SAE 20W-40
00222 | GRAXA COMUM P/LUBRIFICACAO DE CHASSIS, EM TAMBORES DE 170KG | KG | 0.28 | 11.07 | 0 | 3.0996
00598 | MAQUINA FRESADORA A FRIO, C/LARGURA DE FRESAGEM DE 1,00M, CA | UN | 0.0001625 | 2200000 | 0 | 357.5
PAC.DO MOTOR 105KW E DESEMP.FRESAGEM 150,00 A 500,00M2/H
14921 | CONJUNTO DE 3 PNEUS DIAGONAIS, 700-16 | UN | 0.0025 | 1761.27 | 0 | 4.4032
20004 | MAO-DE-OBRA DE AJUDANTE DA CONSTRUCAO CIVIL, INCLUSIVE ENCAR | H | 1 | 16.75 | 31 | 21.9425
GOS SOCIAIS DESONERADOS
20111 | MAO-DE-OBRA DE OPERADOR DE MAQUINA (TRATOR, ETC.), INCLUSIVE | H | 1 | 26.01 | 31 | 34.0731
ENCARGOS SOCIAIS DESONERADOS
30912 | DESGASTE DE DENTES E PORTA DENTES | UN | 3.204 | 4.9705 | 0 | 15.9255
19.005.0006-D | MAQUINA FRESADORA A FRIO,LARGURA DE FRESAGEM DE 1,00M,INCLUS | H |  | 299.17
IVE OPERADOR E AJUDANTE
00218 | OLEO DIESEL COMBUSTIVEL COMUM, NA BOMBA | L | 2.85 | 5.88 | 0 | 16.758
00220 | OLEO LUBRIFICANTE MINERAL MULTIVISCOSO, CLASSIFICACAO API CG | L | 0.091 | 24.45 | 50 | 3.3374
-4, GRAU SAE 20W-40
00222 | GRAXA COMUM P/LUBRIFICACAO DE CHASSIS, EM TAMBORES DE 170KG | KG | 0.028 | 11.07 | 0 | 0.31
00598 | MAQUINA FRESADORA A FRIO, C/LARGURA DE FRESAGEM DE 1,00M, CA | UN | 0.00010125 | 2200000 | 0 | 222.75
PAC.DO MOTOR 105KW E DESEMP.FRESAGEM 150,00 A 500,00M2/H
20004 | MAO-DE-OBRA DE AJUDANTE DA CONSTRUCAO CIVIL, INCLUSIVE ENCAR | H | 1 | 16.75 | 31 | 21.9425
GOS SOCIAIS DESONERADOS
20111 | MAO-DE-OBRA DE OPERADOR DE MAQUINA (TRATOR, ETC.), INCLUSIVE | H | 1 | 26.01 | 31 | 34.0731
ENCARGOS SOCIAIS DESONERADOS
19.005.0006-E | MAQUINA FRESADORA A FRIO,LARGURA DE FRESAGEM DE 1,00M,INCLUS | H |  | 276.01
IVE OPERADOR E AJUDANTE
00598 | MAQUINA FRESADORA A FRIO, C/LARGURA DE FRESAGEM DE 1,00M, CA | UN | 0.0001 | 2200000 | 0 | 220
PAC.DO MOTOR 105KW E DESEMP.FRESAGEM 150,00 A 500,00M2/H
20004 | MAO-DE-OBRA DE AJUDANTE DA CONSTRUCAO CIVIL, INCLUSIVE ENCAR | H | 1 | 16.75 | 31 | 21.9425
GOS SOCIAIS DESONERADOS
20111 | MAO-DE-OBRA DE OPERADOR DE MAQUINA (TRATOR, ETC.), INCLUSIVE | H | 1 | 26.01 | 31 | 34.0731
ENCARGOS SOCIAIS DESONERADOS
19.005.0007-2 | DUMPER,CARGA SOLIDA DE 1.000L,INCLUSIVE OPERADOR | H |  | 57.26
00094 | DUMPER, PRECO S/PNEUS, C/MOTOR DIESEL DE 18HP-2750RPM, CACAM | UN | 0.0001428 | 123445.5 | 0 | 17.628
BA DE (1300X1660X780)MM, CARGA SOLIDA DE 1000L
00218 | OLEO DIESEL COMBUSTIVEL COMUM, NA BOMBA | L | 1.5 | 5.88 | 0 | 8.82
00220 | OLEO LUBRIFICANTE MINERAL MULTIVISCOSO, CLASSIFICACAO API CG | L | 0.06 | 24.45 | 50 | 2.2005
-4, GRAU SAE 20W-40
00222 | GRAXA COMUM P/LUBRIFICACAO DE CHASSIS, EM TAMBORES DE 170KG | KG | 0.06 | 11.07 | 0 | 0.6642
01969 | MAO-DE-OBRA DE OPERADOR DE MAQUINAS AUX. (COMPRESSOR, ROLO C | H | 1 | 26.73 | 0 | 26.73
OMPACTADOR LEVE...), INCLUSIVE ENCARGOS SOCIAIS
14914 | CONJUNTO DE 2 PNEUS DIAGONAIS, 7.50-16, ACRESCIDO DE 2 PNEUS | UN | 0.0006 | 2045.08 | 0 | 1.227
RADIAIS, 145/80R13
19.005.0007-3 | DUMPER,CARGA SOLIDA 1.000L,INCLUSIVE OPERADOR | H |  | 40.82
00094 | DUMPER, PRECO S/PNEUS, C/MOTOR DIESEL DE 18HP-2750RPM, CACAM | UN | 0.0001047 | 123445.5 | 0 | 12.9247
BA DE (1300X1660X780)MM, CARGA SOLIDA DE 1000L
00218 | OLEO DIESEL COMBUSTIVEL COMUM, NA BOMBA | L | 0.15 | 5.88 | 0 | 0.882
00220 | OLEO LUBRIFICANTE MINERAL MULTIVISCOSO, CLASSIFICACAO API CG | L | 0.006 | 24.45 | 50 | 0.2201
-4, GRAU SAE 20W-40
00222 | GRAXA COMUM P/LUBRIFICACAO DE CHASSIS, EM TAMBORES DE 170KG | KG | 0.006 | 11.07 | 0 | 0.0664
01969 | MAO-DE-OBRA DE OPERADOR DE MAQUINAS AUX. (COMPRESSOR, ROLO C | H | 1 | 26.73 | 0 | 26.73
OMPACTADOR LEVE...), INCLUSIVE ENCARGOS SOCIAIS
19.005.0007-4 | DUMPER,CARGA SOLIDA DE 1.000L,INCLUSIVE OPERADOR | H |  | 38.48
00094 | DUMPER, PRECO S/PNEUS, C/MOTOR DIESEL DE 18HP-2750RPM, CACAM | UN | 9.52e-05 | 123445.5 | 0 | 11.752
BA DE (1300X1660X780)MM, CARGA SOLIDA DE 1000L
01969 | MAO-DE-OBRA DE OPERADOR DE MAQUINAS AUX. (COMPRESSOR, ROLO C | H | 1 | 26.73 | 0 | 26.73
OMPACTADOR LEVE...), INCLUSIVE ENCARGOS SOCIAIS
19.005.0007-C | DUMPER,CARGA SOLIDA DE 1.000L,INCLUSIVE OPERADOR | H |  | 53.69
00094 | DUMPER, PRECO S/PNEUS, C/MOTOR DIESEL DE 18HP-2750RPM, CACAM | UN | 0.0001428 | 123445.5 | 0 | 17.628
BA DE (1300X1660X780)MM, CARGA SOLIDA DE 1000L
00218 | OLEO DIESEL COMBUSTIVEL COMUM, NA BOMBA | L | 1.5 | 5.88 | 0 | 8.82
00220 | OLEO LUBRIFICANTE MINERAL MULTIVISCOSO, CLASSIFICACAO API CG | L | 0.06 | 24.45 | 50 | 2.2005
-4, GRAU SAE 20W-40
00222 | GRAXA COMUM P/LUBRIFICACAO DE CHASSIS, EM TAMBORES DE 170KG | KG | 0.06 | 11.07 | 0 | 0.6642
14914 | CONJUNTO DE 2 PNEUS DIAGONAIS, 7.50-16, ACRESCIDO DE 2 PNEUS | UN | 0.0006 | 2045.08 | 0 | 1.227
RADIAIS, 145/80R13
20112 | MAO-DE-OBRA DE OPERADOR DE MAQUINAS AUX. (COMPRESSOR, ROLO C | H | 1 | 23.16 | 0 | 23.16
OMPACTADOR LEVE...), INCLUSIVE ENCARGOS SOCIAIS DESONERADOS
19.005.0007-D | DUMPER,CARGA SOLIDA 1.000L,INCLUSIVE OPERADOR | H |  | 37.25
00094 | DUMPER, PRECO S/PNEUS, C/MOTOR DIESEL DE 18HP-2750RPM, CACAM | UN | 0.0001047 | 123445.5 | 0 | 12.9247
BA DE (1300X1660X780)MM, CARGA SOLIDA DE 1000L
00218 | OLEO DIESEL COMBUSTIVEL COMUM, NA BOMBA | L | 0.15 | 5.88 | 0 | 0.882
00220 | OLEO LUBRIFICANTE MINERAL MULTIVISCOSO, CLASSIFICACAO API CG | L | 0.006 | 24.45 | 50 | 0.2201
-4, GRAU SAE 20W-40
00222 | GRAXA COMUM P/LUBRIFICACAO DE CHASSIS, EM TAMBORES DE 170KG | KG | 0.006 | 11.07 | 0 | 0.0664
20112 | MAO-DE-OBRA DE OPERADOR DE MAQUINAS AUX. (COMPRESSOR, ROLO C | H | 1 | 23.16 | 0 | 23.16
OMPACTADOR LEVE...), INCLUSIVE ENCARGOS SOCIAIS DESONERADOS
19.005.0007-E | DUMPER,CARGA SOLIDA DE 1.000L,INCLUSIVE OPERADOR | H |  | 34.91
00094 | DUMPER, PRECO S/PNEUS, C/MOTOR DIESEL DE 18HP-2750RPM, CACAM | UN | 9.52e-05 | 123445.5 | 0 | 11.752
BA DE (1300X1660X780)MM, CARGA SOLIDA DE 1000L
20112 | MAO-DE-OBRA DE OPERADOR DE MAQUINAS AUX. (COMPRESSOR, ROLO C | H | 1 | 23.16 | 0 | 23.16
OMPACTADOR LEVE...), INCLUSIVE ENCARGOS SOCIAIS DESONERADOS
19.005.0008-2 | ESCAVADEIRA HIDRAULICA DE ESTEIRA, COM PESO OPERACIONAL EM T | H |  | 297.97
ORNO DE 17T, MOTOR DIESEL EM TORNO DE 111CV, CACAMBA COM CAP
ACIDADE APROXIMADA DE 0,78M3, PROFUNDIDADE DE ESCAVACAO MAXI
MA DE 6,60M, COM 3 BRACOS ARTICULADOS, BRACO INTERMEDIARIO A
JUSTAVEL EM 3 POSICOES, INCLUSIVE OPERADOR
00218 | OLEO DIESEL COMBUSTIVEL COMUM, NA BOMBA | L | 15 | 5.88 | 0 | 88.2
00220 | OLEO LUBRIFICANTE MINERAL MULTIVISCOSO, CLASSIFICACAO API CG | L | 0.25 | 24.45 | 50 | 9.1688
-4, GRAU SAE 20W-40
00222 | GRAXA COMUM P/LUBRIFICACAO DE CHASSIS, EM TAMBORES DE 170KG | KG | 0.15 | 11.07 | 0 | 1.6605
01970 | MAO-DE-OBRA DE OPERADOR DE MAQUINA (TRATOR, ETC), INCLUSIVE | H | 1 | 30.02 | 0 | 30.02
ENCARGOS SOCIAIS
05816 | ESCAVADEIRA HIDRAULICA DE ESTEIRA, PESO EM TORNO DE 17T, MOT | UN | 0.00018 | 938500 | 0 | 168.93
OR DIESEL EM TORNO DE 111CV, CACAMBA CAPAC. APROX. DE 0,78M3
19.005.0008-3 | ESCAVADEIRA HIDRAULICA DE ESTEIRA, COM PESO OPERACIONAL EM T | H |  | 133.77
ORNO DE 17T, MOTOR DIESEL EM TORNO DE 111CV, CACAMBA COM CAP
ACIDADE APROXIMADA DE 0,78M3, PROFUNDIDADE DE ESCAVACAO MAXI
MA DE 6,60M, COM 3 BRACOS ARTICULADOS, BRACO INTERMEDIARIO A
JUSTAVEL EM 3 POSICOES, INCLUSIVE OPERADOR
00218 | OLEO DIESEL COMBUSTIVEL COMUM, NA BOMBA | L | 1.5 | 5.88 | 0 | 8.82
00220 | OLEO LUBRIFICANTE MINERAL MULTIVISCOSO, CLASSIFICACAO API CG | L | 0.025 | 24.45 | 50 | 0.9169
-4, GRAU SAE 20W-40
00222 | GRAXA COMUM P/LUBRIFICACAO DE CHASSIS, EM TAMBORES DE 170KG | KG | 0.015 | 11.07 | 0 | 0.1661
01970 | MAO-DE-OBRA DE OPERADOR DE MAQUINA (TRATOR, ETC), INCLUSIVE | H | 1 | 30.02 | 0 | 30.02
ENCARGOS SOCIAIS
05816 | ESCAVADEIRA HIDRAULICA DE ESTEIRA, PESO EM TORNO DE 17T, MOT | UN | 0.0001 | 938500 | 0 | 93.85
OR DIESEL EM TORNO DE 111CV, CACAMBA CAPAC. APROX. DE 0,78M3
19.005.0008-4 | ESCAVADEIRA HIDRAULICA DE ESTEIRA, COM PESO OPERACIONAL EM T | H |  | 105.1
ORNO DE 17T, MOTOR DIESEL EM TORNO DE 111CV, CACAMBA COM CAP
ACIDADE APROXIMADA DE 0,78M3, PROFUNDIDADE DE ESCAVACAO MAXI
MA DE 6,60M, COM 3 BRACOS ARTICULADOS, BRACO INTERMEDIARIO A
JUSTAVEL EM 3 POSICOES, INCLUSIVE OPERADOR
01970 | MAO-DE-OBRA DE OPERADOR DE MAQUINA (TRATOR, ETC), INCLUSIVE | H | 1 | 30.02 | 0 | 30.02
ENCARGOS SOCIAIS
05816 | ESCAVADEIRA HIDRAULICA DE ESTEIRA, PESO EM TORNO DE 17T, MOT | UN | 8e-05 | 938500 | 0 | 75.08
OR DIESEL EM TORNO DE 111CV, CACAMBA CAPAC. APROX. DE 0,78M3
19.005.0008-C | ESCAVADEIRA HIDRAULICA DE ESTEIRA, COM PESO OPERACIONAL EM T | H |  | 293.96
ORNO DE 17T, MOTOR DIESEL EM TORNO DE 111CV, CACAMBA COM CAP
ACIDADE APROXIMADA DE 0,78M3, PROFUNDIDADE DE ESCAVACAO MAXI
MA DE 6,60M, COM 3 BRACOS ARTICULADOS, BRACO INTERMEDIARIO A
JUSTAVEL EM 3 POSICOES, INCLUSIVE OPERADOR
00218 | OLEO DIESEL COMBUSTIVEL COMUM, NA BOMBA | L | 15 | 5.88 | 0 | 88.2
00220 | OLEO LUBRIFICANTE MINERAL MULTIVISCOSO, CLASSIFICACAO API CG | L | 0.25 | 24.45 | 50 | 9.1688
-4, GRAU SAE 20W-40
00222 | GRAXA COMUM P/LUBRIFICACAO DE CHASSIS, EM TAMBORES DE 170KG | KG | 0.15 | 11.07 | 0 | 1.6605
05816 | ESCAVADEIRA HIDRAULICA DE ESTEIRA, PESO EM TORNO DE 17T, MOT | UN | 0.00018 | 938500 | 0 | 168.93
OR DIESEL EM TORNO DE 111CV, CACAMBA CAPAC. APROX. DE 0,78M3
20111 | MAO-DE-OBRA DE OPERADOR DE MAQUINA (TRATOR, ETC.), INCLUSIVE | H | 1 | 26.01 | 0 | 26.01
ENCARGOS SOCIAIS DESONERADOS
19.005.0008-D | ESCAVADEIRA HIDRAULICA DE ESTEIRA, COM PESO OPERACIONAL EM T | H |  | 129.76
ORNO DE 17T, MOTOR DIESEL EM TORNO DE 111CV, CACAMBA COM CAP
ACIDADE APROXIMADA DE 0,78M3, PROFUNDIDADE DE ESCAVACAO MAXI
MA DE 6,60M, COM 3 BRACOS ARTICULADOS, BRACO INTERMEDIARIO A
JUSTAVEL EM 3 POSICOES, INCLUSIVE OPERADOR
00218 | OLEO DIESEL COMBUSTIVEL COMUM, NA BOMBA | L | 1.5 | 5.88 | 0 | 8.82
00220 | OLEO LUBRIFICANTE MINERAL MULTIVISCOSO, CLASSIFICACAO API CG | L | 0.025 | 24.45 | 50 | 0.9169
-4, GRAU SAE 20W-40
00222 | GRAXA COMUM P/LUBRIFICACAO DE CHASSIS, EM TAMBORES DE 170KG | KG | 0.015 | 11.07 | 0 | 0.1661
05816 | ESCAVADEIRA HIDRAULICA DE ESTEIRA, PESO EM TORNO DE 17T, MOT | UN | 0.0001 | 938500 | 0 | 93.85
OR DIESEL EM TORNO DE 111CV, CACAMBA CAPAC. APROX. DE 0,78M3
20111 | MAO-DE-OBRA DE OPERADOR DE MAQUINA (TRATOR, ETC.), INCLUSIVE | H | 1 | 26.01 | 0 | 26.01
ENCARGOS SOCIAIS DESONERADOS
19.005.0008-E | ESCAVADEIRA HIDRAULICA DE ESTEIRA, COM PESO OPERACIONAL EM T | H |  | 101.09
ORNO DE 17T, MOTOR DIESEL EM TORNO DE 111CV, CACAMBA COM CAP
ACIDADE APROXIMADA DE 0,78M3, PROFUNDIDADE DE ESCAVACAO MAXI
MA DE 6,60M, COM 3 BRACOS ARTICULADOS, BRACO INTERMEDIARIO A
JUSTAVEL EM 3 POSICOES, INCLUSIVE OPERADOR
05816 | ESCAVADEIRA HIDRAULICA DE ESTEIRA, PESO EM TORNO DE 17T, MOT | UN | 8e-05 | 938500 | 0 | 75.08
OR DIESEL EM TORNO DE 111CV, CACAMBA CAPAC. APROX. DE 0,78M3
20111 | MAO-DE-OBRA DE OPERADOR DE MAQUINA (TRATOR, ETC.), INCLUSIVE | H | 1 | 26.01 | 0 | 26.01
ENCARGOS SOCIAIS DESONERADOS
19.005.0010-2 | ESCAVADEIRA HIDRAULICA DE ESTEIRA, COM PESO OPERACIONAL EM T | H |  | 354.58
ORNO DE 23T, MOTOR DIESEL EM TORNO DE 172CV, CACAMBA COM CAP
ACIDADE APROXIMADA DE 1,14M3, PROFUNDIDADE DE ESCAVACAO MAXI
MA DE 6,02M, COM 3 BRACOS ARTICULADOS, BRACO INTERMEDIARIO A
JUSTAVEL EM 3 POSICOES, INCLUSIVE OPERADOR
00218 | OLEO DIESEL COMBUSTIVEL COMUM, NA BOMBA | L | 19 | 5.88 | 0 | 111.72
00220 | OLEO LUBRIFICANTE MINERAL MULTIVISCOSO, CLASSIFICACAO API CG | L | 0.35 | 24.45 | 50 | 12.8363
-4, GRAU SAE 20W-40
00222 | GRAXA COMUM P/LUBRIFICACAO DE CHASSIS, EM TAMBORES DE 170KG | KG | 0.175 | 11.07 | 0 | 1.9373
01970 | MAO-DE-OBRA DE OPERADOR DE MAQUINA (TRATOR, ETC), INCLUSIVE | H | 1 | 30.02 | 0 | 30.02
ENCARGOS SOCIAIS
14015 | ESCAVADEIRA HIDRAULICA DE ESTEIRA, PESO EM TORNO DE 23T, MOT | UN | 0.00018 | 1100419.4 | 0 | 198.0755
OR DIESEL EM TORNO DE 172HP, CACAMBA CAPAC. APROX. DE 1,14M3
19.005.0010-3 | ESCAVADEIRA HIDRAULICA DE ESTEIRA, COM PESO OPERACIONAL EM T | H |  | 152.71
ORNO DE 23T, MOTOR DIESEL EM TORNO DE 172CV, CACAMBA COM CAP
ACIDADE APROXIMADA DE 1,14M3, PROFUNDIDADE DE ESCAVACAO MAXI
MA DE 6,02M, COM 3 BRACOS ARTICULADOS, BRACO INTERMEDIARIO A
JUSTAVEL EM 3 POSICOES, INCLUSIVE OPERADOR
00218 | OLEO DIESEL COMBUSTIVEL COMUM, NA BOMBA | L | 1.9 | 5.88 | 0 | 11.172
00220 | OLEO LUBRIFICANTE MINERAL MULTIVISCOSO, CLASSIFICACAO API CG | L | 0.035 | 24.45 | 50 | 1.2836
-4, GRAU SAE 20W-40
00222 | GRAXA COMUM P/LUBRIFICACAO DE CHASSIS, EM TAMBORES DE 170KG | KG | 0.0175 | 11.07 | 0 | 0.1937
01970 | MAO-DE-OBRA DE OPERADOR DE MAQUINA (TRATOR, ETC), INCLUSIVE | H | 1 | 30.02 | 0 | 30.02
ENCARGOS SOCIAIS
14015 | ESCAVADEIRA HIDRAULICA DE ESTEIRA, PESO EM TORNO DE 23T, MOT | UN | 0.0001 | 1100419.4 | 0 | 110.0419
OR DIESEL EM TORNO DE 172HP, CACAMBA CAPAC. APROX. DE 1,14M3
19.005.0010-4 | ESCAVADEIRA HIDRAULICA DE ESTEIRA, COM PESO OPERACIONAL EM T | H |  | 118.05
ORNO DE 23T, MOTOR DIESEL EM TORNO DE 172CV, CACAMBA COM CAP
ACIDADE APROXIMADA DE 1,14M3, PROFUNDIDADE DE ESCAVACAO MAXI
MA DE 6,02M, COM 3 BRACOS ARTICULADOS, BRACO INTERMEDIARIO A
JUSTAVEL EM 3 POSICOES, INCLUSIVE OPERADOR
01970 | MAO-DE-OBRA DE OPERADOR DE MAQUINA (TRATOR, ETC), INCLUSIVE | H | 1 | 30.02 | 0 | 30.02
ENCARGOS SOCIAIS
14015 | ESCAVADEIRA HIDRAULICA DE ESTEIRA, PESO EM TORNO DE 23T, MOT | UN | 8e-05 | 1100419.4 | 0 | 88.0336
OR DIESEL EM TORNO DE 172HP, CACAMBA CAPAC. APROX. DE 1,14M3
19.005.0010-C | ESCAVADEIRA HIDRAULICA DE ESTEIRA, COM PESO OPERACIONAL EM T | H |  | 350.57
ORNO DE 23T, MOTOR DIESEL EM TORNO DE 172CV, CACAMBA COM CAP
ACIDADE APROXIMADA DE 1,14M3, PROFUNDIDADE DE ESCAVACAO MAXI
MA DE 6,02M, COM 3 BRACOS ARTICULADOS, BRACO INTERMEDIARIO A
JUSTAVEL EM 3 POSICOES, INCLUSIVE OPERADOR
00218 | OLEO DIESEL COMBUSTIVEL COMUM, NA BOMBA | L | 19 | 5.88 | 0 | 111.72
00220 | OLEO LUBRIFICANTE MINERAL MULTIVISCOSO, CLASSIFICACAO API CG | L | 0.35 | 24.45 | 50 | 12.8363
-4, GRAU SAE 20W-40
00222 | GRAXA COMUM P/LUBRIFICACAO DE CHASSIS, EM TAMBORES DE 170KG | KG | 0.175 | 11.07 | 0 | 1.9373
14015 | ESCAVADEIRA HIDRAULICA DE ESTEIRA, PESO EM TORNO DE 23T, MOT | UN | 0.00018 | 1100419.4 | 0 | 198.0755
OR DIESEL EM TORNO DE 172HP, CACAMBA CAPAC. APROX. DE 1,14M3
20111 | MAO-DE-OBRA DE OPERADOR DE MAQUINA (TRATOR, ETC.), INCLUSIVE | H | 1 | 26.01 | 0 | 26.01
ENCARGOS SOCIAIS DESONERADOS
19.005.0010-D | ESCAVADEIRA HIDRAULICA DE ESTEIRA, COM PESO OPERACIONAL EM T | H |  | 148.7
ORNO DE 23T, MOTOR DIESEL EM TORNO DE 172CV, CACAMBA COM CAP
ACIDADE APROXIMADA DE 1,14M3, PROFUNDIDADE DE ESCAVACAO MAXI
MA DE 6,02M, COM 3 BRACOS ARTICULADOS, BRACO INTERMEDIARIO A
JUSTAVEL EM 3 POSICOES, INCLUSIVE OPERADOR
00218 | OLEO DIESEL COMBUSTIVEL COMUM, NA BOMBA | L | 1.9 | 5.88 | 0 | 11.172
00220 | OLEO LUBRIFICANTE MINERAL MULTIVISCOSO, CLASSIFICACAO API CG | L | 0.035 | 24.45 | 50 | 1.2836
-4, GRAU SAE 20W-40
00222 | GRAXA COMUM P/LUBRIFICACAO DE CHASSIS, EM TAMBORES DE 170KG | KG | 0.0175 | 11.07 | 0 | 0.1937
14015 | ESCAVADEIRA HIDRAULICA DE ESTEIRA, PESO EM TORNO DE 23T, MOT | UN | 0.0001 | 1100419.4 | 0 | 110.0419
OR DIESEL EM TORNO DE 172HP, CACAMBA CAPAC. APROX. DE 1,14M3
20111 | MAO-DE-OBRA DE OPERADOR DE MAQUINA (TRATOR, ETC.), INCLUSIVE | H | 1 | 26.01 | 0 | 26.01
ENCARGOS SOCIAIS DESONERADOS
19.005.0010-E | ESCAVADEIRA HIDRAULICA DE ESTEIRA, COM PESO OPERACIONAL EM T | H |  | 114.04
ORNO DE 23T, MOTOR DIESEL EM TORNO DE 172CV, CACAMBA COM CAP
ACIDADE APROXIMADA DE 1,14M3, PROFUNDIDADE DE ESCAVACAO MAXI
MA DE 6,02M, COM 3 BRACOS ARTICULADOS, BRACO INTERMEDIARIO A
JUSTAVEL EM 3 POSICOES, INCLUSIVE OPERADOR
14015 | ESCAVADEIRA HIDRAULICA DE ESTEIRA, PESO EM TORNO DE 23T, MOT | UN | 8e-05 | 1100419.4 | 0 | 88.0336
OR DIESEL EM TORNO DE 172HP, CACAMBA CAPAC. APROX. DE 1,14M3
20111 | MAO-DE-OBRA DE OPERADOR DE MAQUINA (TRATOR, ETC.), INCLUSIVE | H | 1 | 26.01 | 0 | 26.01
ENCARGOS SOCIAIS DESONERADOS
19.005.0011-2 | ESCAVADEIRA HIDRAULICA DE ESTEIRA BRACO ALONGADO (MODELO LON | H |  | 345.83
G REACH),COM PESO OPERACIONAL EM TORNO DE 23T,MOTOR DIESEL E
M TORNO DE 160CV,CACAMBA COM CAPACIDADE APROXIMADA DE 0,55M3
,ALTURA DA ESCAVACAO MAXIMA APROXIMADA DE 15M E PROFUNDIDADE
DE ESCAVACAO MAXIMA APROXIMADA ED 12M,INCLUSIVE OPERADOR
00218 | OLEO DIESEL COMBUSTIVEL COMUM, NA BOMBA | L | 20.8 | 5.88 | 0 | 122.304
00220 | OLEO LUBRIFICANTE MINERAL MULTIVISCOSO, CLASSIFICACAO API CG | L | 0.32 | 24.45 | 50 | 11.736
-4, GRAU SAE 20W-40
00222 | GRAXA COMUM P/LUBRIFICACAO DE CHASSIS, EM TAMBORES DE 170KG | KG | 0.16 | 11.07 | 0 | 1.7712
01970 | MAO-DE-OBRA DE OPERADOR DE MAQUINA (TRATOR, ETC), INCLUSIVE | H | 1 | 30.02 | 0 | 30.02
ENCARGOS SOCIAIS
14877 | ESCAVADEIRA HIDR.EST.BRACO ALONGADO,PESO APROX.23T,M.DIESEL | UN | 0.00018 | 1000000 | 0 | 180
APROX.160CV,CACAMBA APROX.0,55CV,ALT.APROX=15M,PRO.APROX=12M
19.005.0011-3 | ESCAVADEIRA HIDRAULICA DE ESTEIRA BRACO ALONGADO (MODELO LON | H |  | 143.6
G REACH),COM PESO OPERACIONAL EM TORNO DE 23T,MOTOR DIESEL E
M TORNO DE 160CV,CACAMBA COM CAPACIDADE APROXIMADA DE 0,55M3
,ALTURA DE ESCAVACAO MAXIMA APROXIMADA DE 15M E PROFUNDIDADE
DE ESCAVACAO MAXIMA APROXIMADA DE 12M,INCLUSIVE OPERADOR
00218 | OLEO DIESEL COMBUSTIVEL COMUM, NA BOMBA | L | 2.08 | 5.88 | 0 | 12.2304
00220 | OLEO LUBRIFICANTE MINERAL MULTIVISCOSO, CLASSIFICACAO API CG | L | 0.032 | 24.45 | 50 | 1.1736
-4, GRAU SAE 20W-40
00222 | GRAXA COMUM P/LUBRIFICACAO DE CHASSIS, EM TAMBORES DE 170KG | KG | 0.016 | 11.07 | 0 | 0.1771
01970 | MAO-DE-OBRA DE OPERADOR DE MAQUINA (TRATOR, ETC), INCLUSIVE | H | 1 | 30.02 | 0 | 30.02
ENCARGOS SOCIAIS
14877 | ESCAVADEIRA HIDR.EST.BRACO ALONGADO,PESO APROX.23T,M.DIESEL | UN | 0.0001 | 1000000 | 0 | 100
APROX.160CV,CACAMBA APROX.0,55CV,ALT.APROX=15M,PRO.APROX=12M
19.005.0011-4 | ESCAVADEIRA HIDRAULICA DE ESTEIRA BRACO ALONGADO (MODELO LON | H |  | 110.02
G REACH),COM PESO OPERACIONAL EM TORNO DE 23T,MOTOR DIESEL E
M TORNO DE 160CV,CACAMBA COM CAPACIDADE APROXIMADA DE 0,55M3
,ALTURA DE ESCAVACAO MAXIMA APROXIMADA DE 15M E PROFUNDIDADE
DE ESCAVACAO MAXIMA APROXIMADA DE 12M,INCLUSIVE OPERADOR
01970 | MAO-DE-OBRA DE OPERADOR DE MAQUINA (TRATOR, ETC), INCLUSIVE | H | 1 | 30.02 | 0 | 30.02
ENCARGOS SOCIAIS
14877 | ESCAVADEIRA HIDR.EST.BRACO ALONGADO,PESO APROX.23T,M.DIESEL | UN | 8e-05 | 1000000 | 0 | 80
APROX.160CV,CACAMBA APROX.0,55CV,ALT.APROX=15M,PRO.APROX=12M
19.005.0011-C | ESCAVADEIRA HIDRAULICA DE ESTEIRA BRACO ALONGADO (MODELO LON | H |  | 341.82
G REACH),COM PESO OPERACIONAL EM TORNO DE 23T,MOTOR DIESEL E
M TORNO DE 160CV,CACAMBA COM CAPACIDADE APROXIMADA DE 0,55M3
,ALTURA DA ESCAVACAO MAXIMA APROXIMADA DE 15M E PROFUNDIDADE
DE ESCAVACAO MAXIMA APROXIMADA ED 12M,INCLUSIVE OPERADOR
00218 | OLEO DIESEL COMBUSTIVEL COMUM, NA BOMBA | L | 20.8 | 5.88 | 0 | 122.304
00220 | OLEO LUBRIFICANTE MINERAL MULTIVISCOSO, CLASSIFICACAO API CG | L | 0.32 | 24.45 | 50 | 11.736
-4, GRAU SAE 20W-40
00222 | GRAXA COMUM P/LUBRIFICACAO DE CHASSIS, EM TAMBORES DE 170KG | KG | 0.16 | 11.07 | 0 | 1.7712
14877 | ESCAVADEIRA HIDR.EST.BRACO ALONGADO,PESO APROX.23T,M.DIESEL | UN | 0.00018 | 1000000 | 0 | 180
APROX.160CV,CACAMBA APROX.0,55CV,ALT.APROX=15M,PRO.APROX=12M
20111 | MAO-DE-OBRA DE OPERADOR DE MAQUINA (TRATOR, ETC.), INCLUSIVE | H | 1 | 26.01 | 0 | 26.01
ENCARGOS SOCIAIS DESONERADOS
19.005.0011-D | ESCAVADEIRA HIDRAULICA DE ESTEIRA BRACO ALONGADO (MODELO LON | H |  | 139.59
G REACH),COM PESO OPERACIONAL EM TORNO DE 23T,MOTOR DIESEL E
M TORNO DE 160CV,CACAMBA COM CAPACIDADE APROXIMADA DE 0,55M3
,ALTURA DE ESCAVACAO MAXIMA APROXIMADA DE 15M E PROFUNDIDADE
DE ESCAVACAO MAXIMA APROXIMADA DE 12M,INCLUSIVE OPERADOR
00218 | OLEO DIESEL COMBUSTIVEL COMUM, NA BOMBA | L | 2.08 | 5.88 | 0 | 12.2304
00220 | OLEO LUBRIFICANTE MINERAL MULTIVISCOSO, CLASSIFICACAO API CG | L | 0.032 | 24.45 | 50 | 1.1736
-4, GRAU SAE 20W-40
00222 | GRAXA COMUM P/LUBRIFICACAO DE CHASSIS, EM TAMBORES DE 170KG | KG | 0.016 | 11.07 | 0 | 0.1771
14877 | ESCAVADEIRA HIDR.EST.BRACO ALONGADO,PESO APROX.23T,M.DIESEL | UN | 0.0001 | 1000000 | 0 | 100
APROX.160CV,CACAMBA APROX.0,55CV,ALT.APROX=15M,PRO.APROX=12M
20111 | MAO-DE-OBRA DE OPERADOR DE MAQUINA (TRATOR, ETC.), INCLUSIVE | H | 1 | 26.01 | 0 | 26.01
ENCARGOS SOCIAIS DESONERADOS
19.005.0011-E | ESCAVADEIRA HIDRAULICA DE ESTEIRA BRACO ALONGADO (MODELO LON | H |  | 106.01
G REACH),COM PESO OPERACIONAL EM TORNO DE 23T,MOTOR DIESEL E
M TORNO DE 160CV,CACAMBA COM CAPACIDADE APROXIMADA DE 0,55M3
,ALTURA DE ESCAVACAO MAXIMA APROXIMADA DE 15M E PROFUNDIDADE
DE ESCAVACAO MAXIMA APROXIMADA DE 12M,INCLUSIVE OPERADOR
14877 | ESCAVADEIRA HIDR.EST.BRACO ALONGADO,PESO APROX.23T,M.DIESEL | UN | 8e-05 | 1000000 | 0 | 80
APROX.160CV,CACAMBA APROX.0,55CV,ALT.APROX=15M,PRO.APROX=12M
20111 | MAO-DE-OBRA DE OPERADOR DE MAQUINA (TRATOR, ETC.), INCLUSIVE | H | 1 | 26.01 | 0 | 26.01
ENCARGOS SOCIAIS DESONERADOS
19.005.0012-2 | MOTONIVELADORA COM PESO OPERACIONAL EM TORNO DE 18T, MOTOR D | H |  | 357.86
IESEL EM TORNO DE 125CV, INCLUSIVE OPERADOR
00218 | OLEO DIESEL COMBUSTIVEL COMUM, NA BOMBA | L | 18 | 5.88 | 0 | 105.84
00220 | OLEO LUBRIFICANTE MINERAL MULTIVISCOSO, CLASSIFICACAO API CG | L | 0.25 | 24.45 | 50 | 9.1688
-4, GRAU SAE 20W-40
00222 | GRAXA COMUM P/LUBRIFICACAO DE CHASSIS, EM TAMBORES DE 170KG | KG | 0.125 | 11.07 | 0 | 1.3838
01301 | MOTONIVELADORA, PRECO SEM PNEUS, COM PESO OPERACIONAL EM TOR | UN | 0.00016 | 1264890.09 | 0 | 202.3824
NO DE 18T, COM MOTOR DIESEL EM TORNO DE 125CV
01970 | MAO-DE-OBRA DE OPERADOR DE MAQUINA (TRATOR, ETC), INCLUSIVE | H | 1 | 30.02 | 0 | 30.02
ENCARGOS SOCIAIS
14916 | CONJUNTO DE 6 PNEUS DIAGONAIS, 14X24-12 LONAS | UN | 0.0006 | 15109.91 | 0 | 9.0659
19.005.0012-3 | MOTONIVELADORA COM PESO OPERACIONAL EM TORNO DE 18T, MOTOR D | H |  | 163.09
IESEL EM TORNO DE 125CV, INCLUSIVE OPERADOR
00218 | OLEO DIESEL COMBUSTIVEL COMUM, NA BOMBA | L | 1.8 | 5.88 | 0 | 10.584
00220 | OLEO LUBRIFICANTE MINERAL MULTIVISCOSO, CLASSIFICACAO API CG | L | 0.025 | 24.45 | 50 | 0.9169
-4, GRAU SAE 20W-40
00222 | GRAXA COMUM P/LUBRIFICACAO DE CHASSIS, EM TAMBORES DE 170KG | KG | 0.013 | 11.07 | 0 | 0.1439
01301 | MOTONIVELADORA, PRECO SEM PNEUS, COM PESO OPERACIONAL EM TOR | UN | 9.6e-05 | 1264890.09 | 0 | 121.4294
NO DE 18T, COM MOTOR DIESEL EM TORNO DE 125CV
01970 | MAO-DE-OBRA DE OPERADOR DE MAQUINA (TRATOR, ETC), INCLUSIVE | H | 1 | 30.02 | 0 | 30.02
ENCARGOS SOCIAIS
19.005.0012-4 | MOTONIVELADORA COM PESO OPERACIONAL EM TORNO DE 18T, MOTOR D | H |  | 131.21
IESEL EM TORNO DE 125CV, INCLUSIVE OPERADOR
01301 | MOTONIVELADORA, PRECO SEM PNEUS, COM PESO OPERACIONAL EM TOR | UN | 8e-05 | 1264890.09 | 0 | 101.1912
NO DE 18T, COM MOTOR DIESEL EM TORNO DE 125CV
01970 | MAO-DE-OBRA DE OPERADOR DE MAQUINA (TRATOR, ETC), INCLUSIVE | H | 1 | 30.02 | 0 | 30.02
ENCARGOS SOCIAIS
19.005.0012-C | MOTONIVELADORA COM PESO OPERACIONAL EM TORNO DE 18T, MOTOR D | H |  | 353.85
IESEL EM TORNO DE 125CV, INCLUSIVE OPERADOR
00218 | OLEO DIESEL COMBUSTIVEL COMUM, NA BOMBA | L | 18 | 5.88 | 0 | 105.84
00220 | OLEO LUBRIFICANTE MINERAL MULTIVISCOSO, CLASSIFICACAO API CG | L | 0.25 | 24.45 | 50 | 9.1688
-4, GRAU SAE 20W-40
00222 | GRAXA COMUM P/LUBRIFICACAO DE CHASSIS, EM TAMBORES DE 170KG | KG | 0.125 | 11.07 | 0 | 1.3838
01301 | MOTONIVELADORA, PRECO SEM PNEUS, COM PESO OPERACIONAL EM TOR | UN | 0.00016 | 1264890.09 | 0 | 202.3824
NO DE 18T, COM MOTOR DIESEL EM TORNO DE 125CV
14916 | CONJUNTO DE 6 PNEUS DIAGONAIS, 14X24-12 LONAS | UN | 0.0006 | 15109.91 | 0 | 9.0659
20111 | MAO-DE-OBRA DE OPERADOR DE MAQUINA (TRATOR, ETC.), INCLUSIVE | H | 1 | 26.01 | 0 | 26.01
ENCARGOS SOCIAIS DESONERADOS
19.005.0012-D | MOTONIVELADORA COM PESO OPERACIONAL EM TORNO DE 18T, MOTOR D | H |  | 159.08
IESEL EM TORNO DE 125CV, INCLUSIVE OPERADOR
00218 | OLEO DIESEL COMBUSTIVEL COMUM, NA BOMBA | L | 1.8 | 5.88 | 0 | 10.584
00220 | OLEO LUBRIFICANTE MINERAL MULTIVISCOSO, CLASSIFICACAO API CG | L | 0.025 | 24.45 | 50 | 0.9169
-4, GRAU SAE 20W-40
00222 | GRAXA COMUM P/LUBRIFICACAO DE CHASSIS, EM TAMBORES DE 170KG | KG | 0.013 | 11.07 | 0 | 0.1439
01301 | MOTONIVELADORA, PRECO SEM PNEUS, COM PESO OPERACIONAL EM TOR | UN | 9.6e-05 | 1264890.09 | 0 | 121.4294
NO DE 18T, COM MOTOR DIESEL EM TORNO DE 125CV
20111 | MAO-DE-OBRA DE OPERADOR DE MAQUINA (TRATOR, ETC.), INCLUSIVE | H | 1 | 26.01 | 0 | 26.01
ENCARGOS SOCIAIS DESONERADOS
19.005.0012-E | MOTONIVELADORA COM PESO OPERACIONAL EM TORNO DE 18T, MOTOR D | H |  | 127.2
IESEL EM TORNO DE 125CV, INCLUSIVE OPERADOR
01301 | MOTONIVELADORA, PRECO SEM PNEUS, COM PESO OPERACIONAL EM TOR | UN | 8e-05 | 1264890.09 | 0 | 101.1912
NO DE 18T, COM MOTOR DIESEL EM TORNO DE 125CV
20111 | MAO-DE-OBRA DE OPERADOR DE MAQUINA (TRATOR, ETC.), INCLUSIVE | H | 1 | 26.01 | 0 | 26.01
ENCARGOS SOCIAIS DESONERADOS
19.005.0014-2 | PA CARREGADEIRA DE PNEUS,COM PESO OPERACIONAL EM TORNO DE 23 | H |  | 414.45
T, PA COM CAPACIDADE RASA APROXIMADA DE 4,03M3, POTENCIA EM
TORNO DE 270CV, INCLUSIVE OPERADOR
00218 | OLEO DIESEL COMBUSTIVEL COMUM, NA BOMBA | L | 38 | 5.88 | 0 | 223.44
00220 | OLEO LUBRIFICANTE MINERAL MULTIVISCOSO, CLASSIFICACAO API CG | L | 0.18 | 24.45 | 50 | 6.6015
-4, GRAU SAE 20W-40
00222 | GRAXA COMUM P/LUBRIFICACAO DE CHASSIS, EM TAMBORES DE 170KG | KG | 0.09 | 11.07 | 0 | 0.9963
01970 | MAO-DE-OBRA DE OPERADOR DE MAQUINA (TRATOR, ETC), INCLUSIVE | H | 1 | 30.02 | 0 | 30.02
ENCARGOS SOCIAIS
13509 | PA CARREGADEIRA DE PNEUS, PRECO SEM PNEUS, PESO EM TORNO DE | UN | 0.00016 | 851364.84 | 0 | 136.2184
23T, POTENCIA EM TORNO DE 287HP, PA CAPAC. APROX. DE 4,03M3
14915 | CONJUNTO DE 4 PNEUS RADIAIS, 23.5R25 | UN | 0.0006 | 28635.16 | 0 | 17.1811
19.005.0014-3 | PA CARREGADEIRA DE PNEUS,COM PESO OPERACIONAL EM TORNO DE 23 | H |  | 134.85
T, PA COM CAPACIDADE RASA APROXIMADA DE 4,03M3, POTENCIA EM
TORNO DE 270CV, INCLUSIVE OPERADOR
00218 | OLEO DIESEL COMBUSTIVEL COMUM, NA BOMBA | L | 3.8 | 5.88 | 0 | 22.344
00220 | OLEO LUBRIFICANTE MINERAL MULTIVISCOSO, CLASSIFICACAO API CG | L | 0.018 | 24.45 | 50 | 0.6601
-4, GRAU SAE 20W-40
00222 | GRAXA COMUM P/LUBRIFICACAO DE CHASSIS, EM TAMBORES DE 170KG | KG | 0.009 | 11.07 | 0 | 0.0996
01970 | MAO-DE-OBRA DE OPERADOR DE MAQUINA (TRATOR, ETC), INCLUSIVE | H | 1 | 30.02 | 0 | 30.02
ENCARGOS SOCIAIS
13509 | PA CARREGADEIRA DE PNEUS, PRECO SEM PNEUS, PESO EM TORNO DE | UN | 9.6e-05 | 851364.84 | 0 | 81.731
23T, POTENCIA EM TORNO DE 287HP, PA CAPAC. APROX. DE 4,03M3
19.005.0014-4 | PA CARREGADEIRA DE PNEUS,COM PESO OPERACIONAL EM TORNO DE 23 | H |  | 98.12
T, PA COM CAPACIDADE RASA APROXIMADA DE 4,03M3, POTENCIA EM
TORNO DE 270CV, INCLUSIVE OPERADOR
01970 | MAO-DE-OBRA DE OPERADOR DE MAQUINA (TRATOR, ETC), INCLUSIVE | H | 1 | 30.02 | 0 | 30.02
ENCARGOS SOCIAIS
13509 | PA CARREGADEIRA DE PNEUS, PRECO SEM PNEUS, PESO EM TORNO DE | UN | 8e-05 | 851364.84 | 0 | 68.1092
23T, POTENCIA EM TORNO DE 287HP, PA CAPAC. APROX. DE 4,03M3
19.005.0014-C | PA CARREGADEIRA DE PNEUS,COM PESO OPERACIONAL EM TORNO DE 23 | H |  | 410.44
T, PA COM CAPACIDADE RASA APROXIMADA DE 4,03M3, POTENCIA EM
TORNO DE 270CV, INCLUSIVE OPERADOR
00218 | OLEO DIESEL COMBUSTIVEL COMUM, NA BOMBA | L | 38 | 5.88 | 0 | 223.44
00220 | OLEO LUBRIFICANTE MINERAL MULTIVISCOSO, CLASSIFICACAO API CG | L | 0.18 | 24.45 | 50 | 6.6015
-4, GRAU SAE 20W-40
00222 | GRAXA COMUM P/LUBRIFICACAO DE CHASSIS, EM TAMBORES DE 170KG | KG | 0.09 | 11.07 | 0 | 0.9963
13509 | PA CARREGADEIRA DE PNEUS, PRECO SEM PNEUS, PESO EM TORNO DE | UN | 0.00016 | 851364.84 | 0 | 136.2184
23T, POTENCIA EM TORNO DE 287HP, PA CAPAC. APROX. DE 4,03M3
14915 | CONJUNTO DE 4 PNEUS RADIAIS, 23.5R25 | UN | 0.0006 | 28635.16 | 0 | 17.1811
20111 | MAO-DE-OBRA DE OPERADOR DE MAQUINA (TRATOR, ETC.), INCLUSIVE | H | 1 | 26.01 | 0 | 26.01
ENCARGOS SOCIAIS DESONERADOS
19.005.0014-D | PA CARREGADEIRA DE PNEUS,COM PESO OPERACIONAL EM TORNO DE 23 | H |  | 130.84
T, PA COM CAPACIDADE RASA APROXIMADA DE 4,03M3, POTENCIA EM
TORNO DE 270CV, INCLUSIVE OPERADOR
00218 | OLEO DIESEL COMBUSTIVEL COMUM, NA BOMBA | L | 3.8 | 5.88 | 0 | 22.344
00220 | OLEO LUBRIFICANTE MINERAL MULTIVISCOSO, CLASSIFICACAO API CG | L | 0.018 | 24.45 | 50 | 0.6601
-4, GRAU SAE 20W-40
00222 | GRAXA COMUM P/LUBRIFICACAO DE CHASSIS, EM TAMBORES DE 170KG | KG | 0.009 | 11.07 | 0 | 0.0996
13509 | PA CARREGADEIRA DE PNEUS, PRECO SEM PNEUS, PESO EM TORNO DE | UN | 9.6e-05 | 851364.84 | 0 | 81.731
23T, POTENCIA EM TORNO DE 287HP, PA CAPAC. APROX. DE 4,03M3
20111 | MAO-DE-OBRA DE OPERADOR DE MAQUINA (TRATOR, ETC.), INCLUSIVE | H | 1 | 26.01 | 0 | 26.01
ENCARGOS SOCIAIS DESONERADOS
19.005.0014-E | PA CARREGADEIRA DE PNEUS,COM PESO OPERACIONAL EM TORNO DE 23 | H |  | 94.11
T, PA COM CAPACIDADE RASA APROXIMADA DE 4,03M3, POTENCIA EM
TORNO DE 270CV, INCLUSIVE OPERADOR
13509 | PA CARREGADEIRA DE PNEUS, PRECO SEM PNEUS, PESO EM TORNO DE | UN | 8e-05 | 851364.84 | 0 | 68.1092
23T, POTENCIA EM TORNO DE 287HP, PA CAPAC. APROX. DE 4,03M3
20111 | MAO-DE-OBRA DE OPERADOR DE MAQUINA (TRATOR, ETC.), INCLUSIVE | H | 1 | 26.01 | 0 | 26.01
ENCARGOS SOCIAIS DESONERADOS
19.005.0015-2 | GRADE DE DISCO,ARMADURA LEVE,COM 20 (VINTE) DISCOS,PESO DE 1 | H |  | 6.48
300KG,LARGURA DE CORTE DE 2,50M,ACIONAMENTO MECANICO,EXCLUSI
VE OPERADOR
00222 | GRAXA COMUM P/LUBRIFICACAO DE CHASSIS, EM TAMBORES DE 170KG | KG | 0.2 | 11.07 | 0 | 2.214
01322 | GRADE ARADORA MECANICA, C/NUM.DE DISCO 24, LARG.DO CORTE 250 | UN | 0.000115 | 37142 | 0 | 4.2713
CM, E EIXO DE 1.5/8", POT.MOTOR 120 A 130CV, ESPES.230MM
19.005.0015-4 | GRADE DE DISCO,ARMADURA LEVE,COM 20 (VINTE) DISCOS,PESO DE 1 | H |  | 2.67
.300KG,LARGURA DE CORTE DE 2,50M,ACIONAMENTO MECANICO,EXCLUS
IVE OPERADOR
01322 | GRADE ARADORA MECANICA, C/NUM.DE DISCO 24, LARG.DO CORTE 250 | UN | 7.2e-05 | 37142 | 0 | 2.6742
CM, E EIXO DE 1.5/8", POT.MOTOR 120 A 130CV, ESPES.230MM
19.005.0015-C | GRADE DE DISCO,ARMADURA LEVE,COM 20 (VINTE) DISCOS,PESO DE 1 | H |  | 6.48
300KG,LARGURA DE CORTE DE 2,50M,ACIONAMENTO MECANICO,EXCLUSI
VE OPERADOR
00222 | GRAXA COMUM P/LUBRIFICACAO DE CHASSIS, EM TAMBORES DE 170KG | KG | 0.2 | 11.07 | 0 | 2.214
01322 | GRADE ARADORA MECANICA, C/NUM.DE DISCO 24, LARG.DO CORTE 250 | UN | 0.000115 | 37142 | 0 | 4.2713
CM, E EIXO DE 1.5/8", POT.MOTOR 120 A 130CV, ESPES.230MM
19.005.0015-E | GRADE DE DISCO,ARMADURA LEVE,COM 20 (VINTE) DISCOS,PESO DE 1 | H |  | 2.67
.300KG,LARGURA DE CORTE DE 2,50M,ACIONAMENTO MECANICO,EXCLUS
IVE OPERADOR
01322 | GRADE ARADORA MECANICA, C/NUM.DE DISCO 24, LARG.DO CORTE 250 | UN | 7.2e-05 | 37142 | 0 | 2.6742
CM, E EIXO DE 1.5/8", POT.MOTOR 120 A 130CV, ESPES.230MM
19.005.0016-2 | TRATOR DE PNEUS COM MOTOR DIESEL DE 61CV,INCLUSIVE OPERADOR | H |  | 117.72
00218 | OLEO DIESEL COMBUSTIVEL COMUM, NA BOMBA | L | 8.5 | 5.88 | 0 | 49.98
00220 | OLEO LUBRIFICANTE MINERAL MULTIVISCOSO, CLASSIFICACAO API CG | L | 0.122 | 24.45 | 50 | 4.4744
-4, GRAU SAE 20W-40
00222 | GRAXA COMUM P/LUBRIFICACAO DE CHASSIS, EM TAMBORES DE 170KG | KG | 0.061 | 11.07 | 0 | 0.6753
00423 | CONJUNTO DE 02 PNEUS DIANTEIROS DIAGONAIS DE 7.50X16 ACRESCI | UN | 0.0006 | 6893.31 | 0 | 4.136
DO DE 02 TRASEIROS DE 14.9/13X28
01596 | TRATOR DE PNEUS, PRECO SEM PNEUS, COM MOTOR DIESEL DE 61CV | UN | 0.00014 | 203106.69 | 0 | 28.4349
01970 | MAO-DE-OBRA DE OPERADOR DE MAQUINA (TRATOR, ETC), INCLUSIVE | H | 1 | 30.02 | 0 | 30.02
ENCARGOS SOCIAIS
19.005.0016-3 | TRATOR DE PNEUS COM MOTOR DIESEL DE 61CV,INCLUSIVE OPERADOR | H |  | 54.21
00218 | OLEO DIESEL COMBUSTIVEL COMUM, NA BOMBA | L | 0.85 | 5.88 | 0 | 4.998
00220 | OLEO LUBRIFICANTE MINERAL MULTIVISCOSO, CLASSIFICACAO API CG | L | 0.012 | 24.45 | 50 | 0.4401
-4, GRAU SAE 20W-40
00222 | GRAXA COMUM P/LUBRIFICACAO DE CHASSIS, EM TAMBORES DE 170KG | KG | 0.006 | 11.07 | 0 | 0.0664
01596 | TRATOR DE PNEUS, PRECO SEM PNEUS, COM MOTOR DIESEL DE 61CV | UN | 9.2e-05 | 203106.69 | 0 | 18.6858
01970 | MAO-DE-OBRA DE OPERADOR DE MAQUINA (TRATOR, ETC), INCLUSIVE | H | 1 | 30.02 | 0 | 30.02
ENCARGOS SOCIAIS
19.005.0016-4 | TRATOR DE PNEUS COM MOTOR DIESEL DE 61CV,INCLUSIVE OPERADOR | H |  | 46.26
01596 | TRATOR DE PNEUS, PRECO SEM PNEUS, COM MOTOR DIESEL DE 61CV | UN | 8e-05 | 203106.69 | 0 | 16.2485
01970 | MAO-DE-OBRA DE OPERADOR DE MAQUINA (TRATOR, ETC), INCLUSIVE | H | 1 | 30.02 | 0 | 30.02
ENCARGOS SOCIAIS
19.005.0016-C | TRATOR DE PNEUS COM MOTOR DIESEL DE 61CV,INCLUSIVE OPERADOR | H |  | 113.71
00218 | OLEO DIESEL COMBUSTIVEL COMUM, NA BOMBA | L | 8.5 | 5.88 | 0 | 49.98
00220 | OLEO LUBRIFICANTE MINERAL MULTIVISCOSO, CLASSIFICACAO API CG | L | 0.122 | 24.45 | 50 | 4.4744
-4, GRAU SAE 20W-40
00222 | GRAXA COMUM P/LUBRIFICACAO DE CHASSIS, EM TAMBORES DE 170KG | KG | 0.061 | 11.07 | 0 | 0.6753
00423 | CONJUNTO DE 02 PNEUS DIANTEIROS DIAGONAIS DE 7.50X16 ACRESCI | UN | 0.0006 | 6893.31 | 0 | 4.136
DO DE 02 TRASEIROS DE 14.9/13X28
01596 | TRATOR DE PNEUS, PRECO SEM PNEUS, COM MOTOR DIESEL DE 61CV | UN | 0.00014 | 203106.69 | 0 | 28.4349
20111 | MAO-DE-OBRA DE OPERADOR DE MAQUINA (TRATOR, ETC.), INCLUSIVE | H | 1 | 26.01 | 0 | 26.01
ENCARGOS SOCIAIS DESONERADOS
19.005.0016-D | TRATOR DE PNEUS COM MOTOR DIESEL DE 61CV,INCLUSIVE OPERADOR | H |  | 50.2
00218 | OLEO DIESEL COMBUSTIVEL COMUM, NA BOMBA | L | 0.85 | 5.88 | 0 | 4.998
00220 | OLEO LUBRIFICANTE MINERAL MULTIVISCOSO, CLASSIFICACAO API CG | L | 0.012 | 24.45 | 50 | 0.4401
-4, GRAU SAE 20W-40
00222 | GRAXA COMUM P/LUBRIFICACAO DE CHASSIS, EM TAMBORES DE 170KG | KG | 0.006 | 11.07 | 0 | 0.0664
01596 | TRATOR DE PNEUS, PRECO SEM PNEUS, COM MOTOR DIESEL DE 61CV | UN | 9.2e-05 | 203106.69 | 0 | 18.6858
20111 | MAO-DE-OBRA DE OPERADOR DE MAQUINA (TRATOR, ETC.), INCLUSIVE | H | 1 | 26.01 | 0 | 26.01
ENCARGOS SOCIAIS DESONERADOS
19.005.0016-E | TRATOR DE PNEUS COM MOTOR DIESEL DE 61CV,INCLUSIVE OPERADOR | H |  | 42.25
01596 | TRATOR DE PNEUS, PRECO SEM PNEUS, COM MOTOR DIESEL DE 61CV | UN | 8e-05 | 203106.69 | 0 | 16.2485
20111 | MAO-DE-OBRA DE OPERADOR DE MAQUINA (TRATOR, ETC.), INCLUSIVE | H | 1 | 26.01 | 0 | 26.01
ENCARGOS SOCIAIS DESONERADOS
19.005.0017-2 | TRATOR DE ESTEIRAS COM MOTOR DIESEL EM TORNO DE 80CV,COM LAM | H |  | 352.87
INA DE 1290KG,INCLUSIVE OPERADOR
00218 | OLEO DIESEL COMBUSTIVEL COMUM, NA BOMBA | L | 10.3 | 5.88 | 0 | 60.564
00220 | OLEO LUBRIFICANTE MINERAL MULTIVISCOSO, CLASSIFICACAO API CG | L | 0.15 | 24.45 | 50 | 5.5012
-4, GRAU SAE 20W-40
00222 | GRAXA COMUM P/LUBRIFICACAO DE CHASSIS, EM TAMBORES DE 170KG | KG | 0.075 | 11.07 | 0 | 0.8303
01328 | TRATOR DE ESTEIRAS COM POTENCIA EM TORNO DE 80CV, COM LAMINA | UN | 0.00018 | 1422000 | 0 | 255.96
E ESCARIFICADOR
01970 | MAO-DE-OBRA DE OPERADOR DE MAQUINA (TRATOR, ETC), INCLUSIVE | H | 1 | 30.02 | 0 | 30.02
ENCARGOS SOCIAIS
19.005.0017-3 | TRATOR DE ESTEIRAS COM MOTOR DIESEL EM TORNO DE 80CV,COM LAM | H |  | 178.91
INA DE 1290KG,INCLUSIVE OPERADOR
00218 | OLEO DIESEL COMBUSTIVEL COMUM, NA BOMBA | L | 1.03 | 5.88 | 0 | 6.0564
00220 | OLEO LUBRIFICANTE MINERAL MULTIVISCOSO, CLASSIFICACAO API CG | L | 0.015 | 24.45 | 50 | 0.5501
-4, GRAU SAE 20W-40
00222 | GRAXA COMUM P/LUBRIFICACAO DE CHASSIS, EM TAMBORES DE 170KG | KG | 0.008 | 11.07 | 0 | 0.0886
01328 | TRATOR DE ESTEIRAS COM POTENCIA EM TORNO DE 80CV, COM LAMINA | UN | 0.0001 | 1422000 | 0 | 142.2
E ESCARIFICADOR
01970 | MAO-DE-OBRA DE OPERADOR DE MAQUINA (TRATOR, ETC), INCLUSIVE | H | 1 | 30.02 | 0 | 30.02
ENCARGOS SOCIAIS
19.005.0017-4 | TRATOR DE ESTEIRAS COM MOTOR DIESEL EM TORNO DE 80CV,COM LAM | H |  | 143.78
INA DE 1290KG,INCLUSIVE OPERADOR
01328 | TRATOR DE ESTEIRAS COM POTENCIA EM TORNO DE 80CV, COM LAMINA | UN | 8e-05 | 1422000 | 0 | 113.76
E ESCARIFICADOR
01970 | MAO-DE-OBRA DE OPERADOR DE MAQUINA (TRATOR, ETC), INCLUSIVE | H | 1 | 30.02 | 0 | 30.02
ENCARGOS SOCIAIS
19.005.0017-C | TRATOR DE ESTEIRAS COM MOTOR DIESEL EM TORNO DE 80CV,COM LAM | H |  | 348.86
INA DE 1290KG,INCLUSIVE OPERADOR
00218 | OLEO DIESEL COMBUSTIVEL COMUM, NA BOMBA | L | 10.3 | 5.88 | 0 | 60.564
00220 | OLEO LUBRIFICANTE MINERAL MULTIVISCOSO, CLASSIFICACAO API CG | L | 0.15 | 24.45 | 50 | 5.5012
-4, GRAU SAE 20W-40
00222 | GRAXA COMUM P/LUBRIFICACAO DE CHASSIS, EM TAMBORES DE 170KG | KG | 0.075 | 11.07 | 0 | 0.8303
01328 | TRATOR DE ESTEIRAS COM POTENCIA EM TORNO DE 80CV, COM LAMINA | UN | 0.00018 | 1422000 | 0 | 255.96
E ESCARIFICADOR
20111 | MAO-DE-OBRA DE OPERADOR DE MAQUINA (TRATOR, ETC.), INCLUSIVE | H | 1 | 26.01 | 0 | 26.01
ENCARGOS SOCIAIS DESONERADOS
19.005.0017-D | TRATOR DE ESTEIRAS COM MOTOR DIESEL EM TORNO DE 80CV,COM LAM | H |  | 174.9
INA DE 1290KG,INCLUSIVE OPERADOR
00218 | OLEO DIESEL COMBUSTIVEL COMUM, NA BOMBA | L | 1.03 | 5.88 | 0 | 6.0564
00220 | OLEO LUBRIFICANTE MINERAL MULTIVISCOSO, CLASSIFICACAO API CG | L | 0.015 | 24.45 | 50 | 0.5501
-4, GRAU SAE 20W-40
00222 | GRAXA COMUM P/LUBRIFICACAO DE CHASSIS, EM TAMBORES DE 170KG | KG | 0.008 | 11.07 | 0 | 0.0886
01328 | TRATOR DE ESTEIRAS COM POTENCIA EM TORNO DE 80CV, COM LAMINA | UN | 0.0001 | 1422000 | 0 | 142.2
E ESCARIFICADOR
20111 | MAO-DE-OBRA DE OPERADOR DE MAQUINA (TRATOR, ETC.), INCLUSIVE | H | 1 | 26.01 | 0 | 26.01
ENCARGOS SOCIAIS DESONERADOS
19.005.0017-E | TRATOR DE ESTEIRAS COM MOTOR DIESEL EM TORNO DE 80CV,COM LAM | H |  | 139.77
INA DE 1290KG,INCLUSIVE OPERADOR
01328 | TRATOR DE ESTEIRAS COM POTENCIA EM TORNO DE 80CV, COM LAMINA | UN | 8e-05 | 1422000 | 0 | 113.76
E ESCARIFICADOR
20111 | MAO-DE-OBRA DE OPERADOR DE MAQUINA (TRATOR, ETC.), INCLUSIVE | H | 1 | 26.01 | 0 | 26.01
ENCARGOS SOCIAIS DESONERADOS
19.005.0019-2 | TRATOR DE ESTEIRAS COM MOTOR DIESEL EM TORNO DE 140CV,COM LA | H |  | 469.18
MINA DE 2330KG,INCLUSIVE OPERADOR
00218 | OLEO DIESEL COMBUSTIVEL COMUM, NA BOMBA | L | 18.8 | 5.88 | 0 | 110.544
00220 | OLEO LUBRIFICANTE MINERAL MULTIVISCOSO, CLASSIFICACAO API CG | L | 0.28 | 24.45 | 50 | 10.269
-4, GRAU SAE 20W-40
00222 | GRAXA COMUM P/LUBRIFICACAO DE CHASSIS, EM TAMBORES DE 170KG | KG | 0.14 | 11.07 | 0 | 1.5498
01329 | TRATOR DE ESTEIRAS COM POTENCIA EM TORNO DE 140CV, COM LAMIN | UN | 0.00018 | 1760000 | 0 | 316.8
A E ESCARIFICADOR
01970 | MAO-DE-OBRA DE OPERADOR DE MAQUINA (TRATOR, ETC), INCLUSIVE | H | 1 | 30.02 | 0 | 30.02
ENCARGOS SOCIAIS
19.005.0019-3 | TRATOR DE ESTEIRAS COM MOTOR DIESEL EM TORNO DE 140CV,COM LA | H |  | 218.25
MINA DE 2330KG,INCLUSIVE OPERADOR
00218 | OLEO DIESEL COMBUSTIVEL COMUM, NA BOMBA | L | 1.88 | 5.88 | 0 | 11.0544
00220 | OLEO LUBRIFICANTE MINERAL MULTIVISCOSO, CLASSIFICACAO API CG | L | 0.028 | 24.45 | 50 | 1.0269
-4, GRAU SAE 20W-40
00222 | GRAXA COMUM P/LUBRIFICACAO DE CHASSIS, EM TAMBORES DE 170KG | KG | 0.014 | 11.07 | 0 | 0.155
01329 | TRATOR DE ESTEIRAS COM POTENCIA EM TORNO DE 140CV, COM LAMIN | UN | 0.0001 | 1760000 | 0 | 176
A E ESCARIFICADOR
01970 | MAO-DE-OBRA DE OPERADOR DE MAQUINA (TRATOR, ETC), INCLUSIVE | H | 1 | 30.02 | 0 | 30.02
ENCARGOS SOCIAIS
19.005.0019-4 | TRATOR DE ESTEIRAS COM MOTOR DIESEL EM TORNO DE 140CV,COM LA | H |  | 170.82
MINA DE 2330KG,INCLUSIVE OPERADOR
01329 | TRATOR DE ESTEIRAS COM POTENCIA EM TORNO DE 140CV, COM LAMIN | UN | 8e-05 | 1760000 | 0 | 140.8
A E ESCARIFICADOR
01970 | MAO-DE-OBRA DE OPERADOR DE MAQUINA (TRATOR, ETC), INCLUSIVE | H | 1 | 30.02 | 0 | 30.02
ENCARGOS SOCIAIS
19.005.0019-C | TRATOR DE ESTEIRAS COM MOTOR DIESEL EM TORNO DE 140CV,COM LA | H |  | 465.17
MINA DE 2330KG,INCLUSIVE OPERADOR
00218 | OLEO DIESEL COMBUSTIVEL COMUM, NA BOMBA | L | 18.8 | 5.88 | 0 | 110.544
00220 | OLEO LUBRIFICANTE MINERAL MULTIVISCOSO, CLASSIFICACAO API CG | L | 0.28 | 24.45 | 50 | 10.269
-4, GRAU SAE 20W-40
00222 | GRAXA COMUM P/LUBRIFICACAO DE CHASSIS, EM TAMBORES DE 170KG | KG | 0.14 | 11.07 | 0 | 1.5498
01329 | TRATOR DE ESTEIRAS COM POTENCIA EM TORNO DE 140CV, COM LAMIN | UN | 0.00018 | 1760000 | 0 | 316.8
A E ESCARIFICADOR
20111 | MAO-DE-OBRA DE OPERADOR DE MAQUINA (TRATOR, ETC.), INCLUSIVE | H | 1 | 26.01 | 0 | 26.01
ENCARGOS SOCIAIS DESONERADOS
19.005.0019-D | TRATOR DE ESTEIRAS COM MOTOR DIESEL EM TORNO DE 140CV,COM LA | H |  | 214.24
MINA DE 2330KG,INCLUSIVE OPERADOR
00218 | OLEO DIESEL COMBUSTIVEL COMUM, NA BOMBA | L | 1.88 | 5.88 | 0 | 11.0544
00220 | OLEO LUBRIFICANTE MINERAL MULTIVISCOSO, CLASSIFICACAO API CG | L | 0.028 | 24.45 | 50 | 1.0269
-4, GRAU SAE 20W-40
00222 | GRAXA COMUM P/LUBRIFICACAO DE CHASSIS, EM TAMBORES DE 170KG | KG | 0.014 | 11.07 | 0 | 0.155
01329 | TRATOR DE ESTEIRAS COM POTENCIA EM TORNO DE 140CV, COM LAMIN | UN | 0.0001 | 1760000 | 0 | 176
A E ESCARIFICADOR
20111 | MAO-DE-OBRA DE OPERADOR DE MAQUINA (TRATOR, ETC.), INCLUSIVE | H | 1 | 26.01 | 0 | 26.01
ENCARGOS SOCIAIS DESONERADOS
19.005.0019-E | TRATOR DE ESTEIRAS COM MOTOR DIESEL EM TORNO DE 140CV,COM LA | H |  | 166.81
MINA DE 2330KG,INCLUSIVE OPERADOR
01329 | TRATOR DE ESTEIRAS COM POTENCIA EM TORNO DE 140CV, COM LAMIN | UN | 8e-05 | 1760000 | 0 | 140.8
A E ESCARIFICADOR
20111 | MAO-DE-OBRA DE OPERADOR DE MAQUINA (TRATOR, ETC.), INCLUSIVE | H | 1 | 26.01 | 0 | 26.01
ENCARGOS SOCIAIS DESONERADOS
19.005.0021-2 | TRATOR DE ESTEIRAS COM MOTOR DIESEL EM TORNO DE 200CV,COM LA | H |  | 567.04
MINA DE 2500KG,INCLUSIVE OPERADOR
00218 | OLEO DIESEL COMBUSTIVEL COMUM, NA BOMBA | L | 28 | 5.88 | 0 | 164.64
00220 | OLEO LUBRIFICANTE MINERAL MULTIVISCOSO, CLASSIFICACAO API CG | L | 0.4 | 24.45 | 50 | 14.67
-4, GRAU SAE 20W-40
00222 | GRAXA COMUM P/LUBRIFICACAO DE CHASSIS, EM TAMBORES DE 170KG | KG | 0.2 | 11.07 | 0 | 2.214
01307 | TRATOR DE ESTEIRAS COM POTENCIA EM TORNO DE 200HP, COM LAMIN | UN | 0.00018 | 1975000 | 0 | 355.5
A E ESCARIFICADOR
01970 | MAO-DE-OBRA DE OPERADOR DE MAQUINA (TRATOR, ETC), INCLUSIVE | H | 1 | 30.02 | 0 | 30.02
ENCARGOS SOCIAIS
19.005.0021-3 | TRATOR DE ESTEIRAS COM MOTOR DIESEL EM TORNO DE 200CV,COM LA | H |  | 245.67
MINA DE 2500KG,INCLUSIVE OPERADOR
00218 | OLEO DIESEL COMBUSTIVEL COMUM, NA BOMBA | L | 2.8 | 5.88 | 0 | 16.464
00220 | OLEO LUBRIFICANTE MINERAL MULTIVISCOSO, CLASSIFICACAO API CG | L | 0.04 | 24.45 | 50 | 1.467
-4, GRAU SAE 20W-40
00222 | GRAXA COMUM P/LUBRIFICACAO DE CHASSIS, EM TAMBORES DE 170KG | KG | 0.02 | 11.07 | 0 | 0.2214
01307 | TRATOR DE ESTEIRAS COM POTENCIA EM TORNO DE 200HP, COM LAMIN | UN | 0.0001 | 1975000 | 0 | 197.5
A E ESCARIFICADOR
01970 | MAO-DE-OBRA DE OPERADOR DE MAQUINA (TRATOR, ETC), INCLUSIVE | H | 1 | 30.02 | 0 | 30.02
ENCARGOS SOCIAIS
19.005.0021-4 | TRATOR DE ESTEIRAS COM MOTOR DIESEL EM TORNO DE 200CV,COM LA | H |  | 188.02
MINA DE 2500KG,INCLUSIVE OPERADOR
01307 | TRATOR DE ESTEIRAS COM POTENCIA EM TORNO DE 200HP, COM LAMIN | UN | 8e-05 | 1975000 | 0 | 158
A E ESCARIFICADOR
01970 | MAO-DE-OBRA DE OPERADOR DE MAQUINA (TRATOR, ETC), INCLUSIVE | H | 1 | 30.02 | 0 | 30.02
ENCARGOS SOCIAIS
19.005.0021-C | TRATOR DE ESTEIRAS COM MOTOR DIESEL EM TORNO DE 200CV,COM LA | H |  | 563.03
MINA DE 2500KG,INCLUSIVE OPERADOR
00218 | OLEO DIESEL COMBUSTIVEL COMUM, NA BOMBA | L | 28 | 5.88 | 0 | 164.64
00220 | OLEO LUBRIFICANTE MINERAL MULTIVISCOSO, CLASSIFICACAO API CG | L | 0.4 | 24.45 | 50 | 14.67
-4, GRAU SAE 20W-40
00222 | GRAXA COMUM P/LUBRIFICACAO DE CHASSIS, EM TAMBORES DE 170KG | KG | 0.2 | 11.07 | 0 | 2.214
01307 | TRATOR DE ESTEIRAS COM POTENCIA EM TORNO DE 200HP, COM LAMIN | UN | 0.00018 | 1975000 | 0 | 355.5
A E ESCARIFICADOR
20111 | MAO-DE-OBRA DE OPERADOR DE MAQUINA (TRATOR, ETC.), INCLUSIVE | H | 1 | 26.01 | 0 | 26.01
ENCARGOS SOCIAIS DESONERADOS
19.005.0021-D | TRATOR DE ESTEIRAS COM MOTOR DIESEL EM TORNO DE 200CV,COM LA | H |  | 241.66
MINA DE 2500KG,INCLUSIVE OPERADOR
00218 | OLEO DIESEL COMBUSTIVEL COMUM, NA BOMBA | L | 2.8 | 5.88 | 0 | 16.464
00220 | OLEO LUBRIFICANTE MINERAL MULTIVISCOSO, CLASSIFICACAO API CG | L | 0.04 | 24.45 | 50 | 1.467
-4, GRAU SAE 20W-40
00222 | GRAXA COMUM P/LUBRIFICACAO DE CHASSIS, EM TAMBORES DE 170KG | KG | 0.02 | 11.07 | 0 | 0.2214
01307 | TRATOR DE ESTEIRAS COM POTENCIA EM TORNO DE 200HP, COM LAMIN | UN | 0.0001 | 1975000 | 0 | 197.5
A E ESCARIFICADOR
20111 | MAO-DE-OBRA DE OPERADOR DE MAQUINA (TRATOR, ETC.), INCLUSIVE | H | 1 | 26.01 | 0 | 26.01
ENCARGOS SOCIAIS DESONERADOS
19.005.0021-E | TRATOR DE ESTEIRAS COM MOTOR DIESEL EM TORNO DE 200CV,COM LA | H |  | 184.01
MINA DE 2500KG,INCLUSIVE OPERADOR
01307 | TRATOR DE ESTEIRAS COM POTENCIA EM TORNO DE 200HP, COM LAMIN | UN | 8e-05 | 1975000 | 0 | 158
A E ESCARIFICADOR
20111 | MAO-DE-OBRA DE OPERADOR DE MAQUINA (TRATOR, ETC.), INCLUSIVE | H | 1 | 26.01 | 0 | 26.01
ENCARGOS SOCIAIS DESONERADOS
19.005.0023-2 | TRATOR DE ESTEIRAS COM MOTOR DIESEL EM TORNO DE 335CV,SEM LA | H |  | 1135.43
MINA,INCLUSIVE OPERADOR
00218 | OLEO DIESEL COMBUSTIVEL COMUM, NA BOMBA | L | 40.9 | 5.88 | 0 | 240.492
00220 | OLEO LUBRIFICANTE MINERAL MULTIVISCOSO, CLASSIFICACAO API CG | L | 0.66 | 24.45 | 50 | 24.2055
-4, GRAU SAE 20W-40
00222 | GRAXA COMUM P/LUBRIFICACAO DE CHASSIS, EM TAMBORES DE 170KG | KG | 0.33 | 11.07 | 0 | 3.6531
01309 | TRATOR DE ESTEIRAS COM POTENCIA EM TORNO DE 315HP, SEM LAMIN | UN | 0.00018 | 4650380.86 | 0 | 837.0686
A, SEM ESCARIFICADOR
01970 | MAO-DE-OBRA DE OPERADOR DE MAQUINA (TRATOR, ETC), INCLUSIVE | H | 1 | 30.02 | 0 | 30.02
ENCARGOS SOCIAIS
19.005.0023-3 | TRATOR DE ESTEIRAS COM MOTOR DIESEL EM TORNO DE 335CV,SEM LA | H |  | 521.89
MINA,INCLUSIVE OPERADOR
00218 | OLEO DIESEL COMBUSTIVEL COMUM, NA BOMBA | L | 4.09 | 5.88 | 0 | 24.0492
00220 | OLEO LUBRIFICANTE MINERAL MULTIVISCOSO, CLASSIFICACAO API CG | L | 0.066 | 24.45 | 50 | 2.4206
-4, GRAU SAE 20W-40
00222 | GRAXA COMUM P/LUBRIFICACAO DE CHASSIS, EM TAMBORES DE 170KG | KG | 0.033 | 11.07 | 0 | 0.3653
01309 | TRATOR DE ESTEIRAS COM POTENCIA EM TORNO DE 315HP, SEM LAMIN | UN | 0.0001 | 4650380.86 | 0 | 465.0381
A, SEM ESCARIFICADOR
01970 | MAO-DE-OBRA DE OPERADOR DE MAQUINA (TRATOR, ETC), INCLUSIVE | H | 1 | 30.02 | 0 | 30.02
ENCARGOS SOCIAIS
19.005.0023-4 | TRATOR DE ESTEIRAS COM MOTOR DIESEL EM TORNO DE 335CV,SEM LA | H |  | 402.05
MINA,INCLUSIVE OPERADOR
01309 | TRATOR DE ESTEIRAS COM POTENCIA EM TORNO DE 315HP, SEM LAMIN | UN | 8e-05 | 4650380.86 | 0 | 372.0305
A, SEM ESCARIFICADOR
01970 | MAO-DE-OBRA DE OPERADOR DE MAQUINA (TRATOR, ETC), INCLUSIVE | H | 1 | 30.02 | 0 | 30.02
ENCARGOS SOCIAIS
19.005.0023-C | TRATOR DE ESTEIRAS COM MOTOR DIESEL EM TORNO DE 335CV,SEM LA | H |  | 1131.42
MINA,INCLUSIVE OPERADOR
00218 | OLEO DIESEL COMBUSTIVEL COMUM, NA BOMBA | L | 40.9 | 5.88 | 0 | 240.492
00220 | OLEO LUBRIFICANTE MINERAL MULTIVISCOSO, CLASSIFICACAO API CG | L | 0.66 | 24.45 | 50 | 24.2055
-4, GRAU SAE 20W-40
00222 | GRAXA COMUM P/LUBRIFICACAO DE CHASSIS, EM TAMBORES DE 170KG | KG | 0.33 | 11.07 | 0 | 3.6531
01309 | TRATOR DE ESTEIRAS COM POTENCIA EM TORNO DE 315HP, SEM LAMIN | UN | 0.00018 | 4650380.86 | 0 | 837.0686
A, SEM ESCARIFICADOR
20111 | MAO-DE-OBRA DE OPERADOR DE MAQUINA (TRATOR, ETC.), INCLUSIVE | H | 1 | 26.01 | 0 | 26.01
ENCARGOS SOCIAIS DESONERADOS
19.005.0023-D | TRATOR DE ESTEIRAS COM MOTOR DIESEL EM TORNO DE 335CV,SEM LA | H |  | 517.88
MINA,INCLUSIVE OPERADOR
00218 | OLEO DIESEL COMBUSTIVEL COMUM, NA BOMBA | L | 4.09 | 5.88 | 0 | 24.0492
00220 | OLEO LUBRIFICANTE MINERAL MULTIVISCOSO, CLASSIFICACAO API CG | L | 0.066 | 24.45 | 50 | 2.4206
-4, GRAU SAE 20W-40
00222 | GRAXA COMUM P/LUBRIFICACAO DE CHASSIS, EM TAMBORES DE 170KG | KG | 0.033 | 11.07 | 0 | 0.3653
01309 | TRATOR DE ESTEIRAS COM POTENCIA EM TORNO DE 315HP, SEM LAMIN | UN | 0.0001 | 4650380.86 | 0 | 465.0381
A, SEM ESCARIFICADOR
20111 | MAO-DE-OBRA DE OPERADOR DE MAQUINA (TRATOR, ETC.), INCLUSIVE | H | 1 | 26.01 | 0 | 26.01
ENCARGOS SOCIAIS DESONERADOS
19.005.0023-E | TRATOR DE ESTEIRAS COM MOTOR DIESEL EM TORNO DE 335CV,SEM LA | H |  | 398.04
MINA,INCLUSIVE OPERADOR
01309 | TRATOR DE ESTEIRAS COM POTENCIA EM TORNO DE 315HP, SEM LAMIN | UN | 8e-05 | 4650380.86 | 0 | 372.0305
A, SEM ESCARIFICADOR
20111 | MAO-DE-OBRA DE OPERADOR DE MAQUINA (TRATOR, ETC.), INCLUSIVE | H | 1 | 26.01 | 0 | 26.01
ENCARGOS SOCIAIS DESONERADOS
19.005.0025-2 | TRATOR DE ESTEIRAS COM MOTOR DIESEL EM TORNO DE 335CV,COM LA | H |  | 1229.85
MINA DE 5000KG,INCLUSIVE OPERADOR
00218 | OLEO DIESEL COMBUSTIVEL COMUM, NA BOMBA | L | 45 | 5.88 | 0 | 264.6
00220 | OLEO LUBRIFICANTE MINERAL MULTIVISCOSO, CLASSIFICACAO API CG | L | 0.66 | 24.45 | 50 | 24.2055
-4, GRAU SAE 20W-40
00222 | GRAXA COMUM P/LUBRIFICACAO DE CHASSIS, EM TAMBORES DE 170KG | KG | 0.33 | 11.07 | 0 | 3.6531
01310 | TRATOR DE ESTEIRAS COM POTENCIA EM TORNO DE 315HP, COM LAMIN | UN | 0.00018 | 5040952.26 | 0 | 907.3714
A, SEM ESCARIFICADOR
01970 | MAO-DE-OBRA DE OPERADOR DE MAQUINA (TRATOR, ETC), INCLUSIVE | H | 1 | 30.02 | 0 | 30.02
ENCARGOS SOCIAIS
19.005.0025-3 | TRATOR DE ESTEIRAS COM MOTOR DIESEL EM TORNO DE 335CV,COM LA | H |  | 563.36
MINA DE 5000KG,INCLUSIVE OPERADOR
00218 | OLEO DIESEL COMBUSTIVEL COMUM, NA BOMBA | L | 4.5 | 5.88 | 0 | 26.46
00220 | OLEO LUBRIFICANTE MINERAL MULTIVISCOSO, CLASSIFICACAO API CG | L | 0.066 | 24.45 | 50 | 2.4206
-4, GRAU SAE 20W-40
00222 | GRAXA COMUM P/LUBRIFICACAO DE CHASSIS, EM TAMBORES DE 170KG | KG | 0.033 | 11.07 | 0 | 0.3653
01310 | TRATOR DE ESTEIRAS COM POTENCIA EM TORNO DE 315HP, COM LAMIN | UN | 0.0001 | 5040952.26 | 0 | 504.0952
A, SEM ESCARIFICADOR
01970 | MAO-DE-OBRA DE OPERADOR DE MAQUINA (TRATOR, ETC), INCLUSIVE | H | 1 | 30.02 | 0 | 30.02
ENCARGOS SOCIAIS
19.005.0025-4 | TRATOR DE ESTEIRAS COM MOTOR DIESEL EM TORNO DE 335CV,COM LA | H |  | 433.29
MINA DE 5000KG,INCLUSIVE OPERADOR
01310 | TRATOR DE ESTEIRAS COM POTENCIA EM TORNO DE 315HP, COM LAMIN | UN | 8e-05 | 5040952.26 | 0 | 403.2762
A, SEM ESCARIFICADOR
01970 | MAO-DE-OBRA DE OPERADOR DE MAQUINA (TRATOR, ETC), INCLUSIVE | H | 1 | 30.02 | 0 | 30.02
ENCARGOS SOCIAIS
19.005.0025-C | TRATOR DE ESTEIRAS COM MOTOR DIESEL EM TORNO DE 335CV,COM LA | H |  | 1225.84
MINA DE 5000KG,INCLUSIVE OPERADOR
00218 | OLEO DIESEL COMBUSTIVEL COMUM, NA BOMBA | L | 45 | 5.88 | 0 | 264.6
00220 | OLEO LUBRIFICANTE MINERAL MULTIVISCOSO, CLASSIFICACAO API CG | L | 0.66 | 24.45 | 50 | 24.2055
-4, GRAU SAE 20W-40
00222 | GRAXA COMUM P/LUBRIFICACAO DE CHASSIS, EM TAMBORES DE 170KG | KG | 0.33 | 11.07 | 0 | 3.6531
01310 | TRATOR DE ESTEIRAS COM POTENCIA EM TORNO DE 315HP, COM LAMIN | UN | 0.00018 | 5040952.26 | 0 | 907.3714
A, SEM ESCARIFICADOR
20111 | MAO-DE-OBRA DE OPERADOR DE MAQUINA (TRATOR, ETC.), INCLUSIVE | H | 1 | 26.01 | 0 | 26.01
ENCARGOS SOCIAIS DESONERADOS
19.005.0025-D | TRATOR DE ESTEIRAS COM MOTOR DIESEL EM TORNO DE 335CV,COM LA | H |  | 559.35
MINA DE 5000KG,INCLUSIVE OPERADOR
00218 | OLEO DIESEL COMBUSTIVEL COMUM, NA BOMBA | L | 4.5 | 5.88 | 0 | 26.46
00220 | OLEO LUBRIFICANTE MINERAL MULTIVISCOSO, CLASSIFICACAO API CG | L | 0.066 | 24.45 | 50 | 2.4206
-4, GRAU SAE 20W-40
00222 | GRAXA COMUM P/LUBRIFICACAO DE CHASSIS, EM TAMBORES DE 170KG | KG | 0.033 | 11.07 | 0 | 0.3653
01310 | TRATOR DE ESTEIRAS COM POTENCIA EM TORNO DE 315HP, COM LAMIN | UN | 0.0001 | 5040952.26 | 0 | 504.0952
A, SEM ESCARIFICADOR
20111 | MAO-DE-OBRA DE OPERADOR DE MAQUINA (TRATOR, ETC.), INCLUSIVE | H | 1 | 26.01 | 0 | 26.01
ENCARGOS SOCIAIS DESONERADOS
19.005.0025-E | TRATOR DE ESTEIRAS COM MOTOR DIESEL EM TORNO DE 335CV,COM LA | H |  | 429.28
MINA DE 5000KG,INCLUSIVE OPERADOR
01310 | TRATOR DE ESTEIRAS COM POTENCIA EM TORNO DE 315HP, COM LAMIN | UN | 8e-05 | 5040952.26 | 0 | 403.2762
A, SEM ESCARIFICADOR
20111 | MAO-DE-OBRA DE OPERADOR DE MAQUINA (TRATOR, ETC.), INCLUSIVE | H | 1 | 26.01 | 0 | 26.01
ENCARGOS SOCIAIS DESONERADOS
19.005.0026-2 | TRATOR DE ESTEIRAS COM MOTOR DIESEL EM TORNO DE 335CV,COM ES | H |  | 1196.77
CARIFICADOR DE PENETRACAO MAXIMA DE 0,66M,INCLUSIVE OPERADOR
00218 | OLEO DIESEL COMBUSTIVEL COMUM, NA BOMBA | L | 46 | 5.88 | 0 | 270.48
00220 | OLEO LUBRIFICANTE MINERAL MULTIVISCOSO, CLASSIFICACAO API CG | L | 0.66 | 24.45 | 50 | 24.2055
-4, GRAU SAE 20W-40
00222 | GRAXA COMUM P/LUBRIFICACAO DE CHASSIS, EM TAMBORES DE 170KG | KG | 0.33 | 11.07 | 0 | 3.6531
01311 | TRATOR DE ESTEIRAS COM POTENCIA EM TORNO DE 315HP, COM LAMIN | UN | 0.00018 | 4824518.74 | 0 | 868.4134
A E ESCARIFICADOR
01970 | MAO-DE-OBRA DE OPERADOR DE MAQUINA (TRATOR, ETC), INCLUSIVE | H | 1 | 30.02 | 0 | 30.02
ENCARGOS SOCIAIS
19.005.0026-3 | TRATOR DE ESTEIRAS COM MOTOR DIESEL EM TORNO DE 335CV,COM ES | H |  | 542.3
CARIFICADOR DE PENETRACAO MAXIMA DE 0,66M,INCLUSIVE OPERADOR
00218 | OLEO DIESEL COMBUSTIVEL COMUM, NA BOMBA | L | 4.6 | 5.88 | 0 | 27.048
00220 | OLEO LUBRIFICANTE MINERAL MULTIVISCOSO, CLASSIFICACAO API CG | L | 0.066 | 24.45 | 50 | 2.4206
-4, GRAU SAE 20W-40
00222 | GRAXA COMUM P/LUBRIFICACAO DE CHASSIS, EM TAMBORES DE 170KG | KG | 0.033 | 11.07 | 0 | 0.3653
01311 | TRATOR DE ESTEIRAS COM POTENCIA EM TORNO DE 315HP, COM LAMIN | UN | 0.0001 | 4824518.74 | 0 | 482.4519
A E ESCARIFICADOR
01970 | MAO-DE-OBRA DE OPERADOR DE MAQUINA (TRATOR, ETC), INCLUSIVE | H | 1 | 30.02 | 0 | 30.02
ENCARGOS SOCIAIS
19.005.0026-4 | TRATOR DE ESTEIRAS COM MOTOR DIESEL EM TORNO DE 335CV,COM ES | H |  | 415.98
CARIFICADOR DE PENETRACAO MAXIMA DE 0,66M,INCLUSIVE OPERADOR
01311 | TRATOR DE ESTEIRAS COM POTENCIA EM TORNO DE 315HP, COM LAMIN | UN | 8e-05 | 4824518.74 | 0 | 385.9615
A E ESCARIFICADOR
01970 | MAO-DE-OBRA DE OPERADOR DE MAQUINA (TRATOR, ETC), INCLUSIVE | H | 1 | 30.02 | 0 | 30.02
ENCARGOS SOCIAIS
19.005.0026-C | TRATOR DE ESTEIRAS COM MOTOR DIESEL EM TORNO DE 335CV,COM ES | H |  | 1192.76
CARIFICADOR DE PENETRACAO MAXIMA DE 0,66M,INCLUSIVE OPERADOR
00218 | OLEO DIESEL COMBUSTIVEL COMUM, NA BOMBA | L | 46 | 5.88 | 0 | 270.48
00220 | OLEO LUBRIFICANTE MINERAL MULTIVISCOSO, CLASSIFICACAO API CG | L | 0.66 | 24.45 | 50 | 24.2055
-4, GRAU SAE 20W-40
00222 | GRAXA COMUM P/LUBRIFICACAO DE CHASSIS, EM TAMBORES DE 170KG | KG | 0.33 | 11.07 | 0 | 3.6531
01311 | TRATOR DE ESTEIRAS COM POTENCIA EM TORNO DE 315HP, COM LAMIN | UN | 0.00018 | 4824518.74 | 0 | 868.4134
A E ESCARIFICADOR
20111 | MAO-DE-OBRA DE OPERADOR DE MAQUINA (TRATOR, ETC.), INCLUSIVE | H | 1 | 26.01 | 0 | 26.01
ENCARGOS SOCIAIS DESONERADOS
19.005.0026-D | TRATOR DE ESTEIRAS COM MOTOR DIESEL EM TORNO DE 335CV,COM ES | H |  | 538.29
CARIFICADOR DE PENETRACAO MAXIMA DE 0,66M,INCLUSIVE OPERADOR
00218 | OLEO DIESEL COMBUSTIVEL COMUM, NA BOMBA | L | 4.6 | 5.88 | 0 | 27.048
00220 | OLEO LUBRIFICANTE MINERAL MULTIVISCOSO, CLASSIFICACAO API CG | L | 0.066 | 24.45 | 50 | 2.4206
-4, GRAU SAE 20W-40
00222 | GRAXA COMUM P/LUBRIFICACAO DE CHASSIS, EM TAMBORES DE 170KG | KG | 0.033 | 11.07 | 0 | 0.3653
01311 | TRATOR DE ESTEIRAS COM POTENCIA EM TORNO DE 315HP, COM LAMIN | UN | 0.0001 | 4824518.74 | 0 | 482.4519
A E ESCARIFICADOR
20111 | MAO-DE-OBRA DE OPERADOR DE MAQUINA (TRATOR, ETC.), INCLUSIVE | H | 1 | 26.01 | 0 | 26.01
ENCARGOS SOCIAIS DESONERADOS
19.005.0026-E | TRATOR DE ESTEIRAS COM MOTOR DIESEL EM TORNO DE 335CV,COM ES | H |  | 411.97
CARIFICADOR DE PENETRACAO MAXIMA DE 0,66M,INCLUSIVE OPERADOR
01311 | TRATOR DE ESTEIRAS COM POTENCIA EM TORNO DE 315HP, COM LAMIN | UN | 8e-05 | 4824518.74 | 0 | 385.9615
A E ESCARIFICADOR
20111 | MAO-DE-OBRA DE OPERADOR DE MAQUINA (TRATOR, ETC.), INCLUSIVE | H | 1 | 26.01 | 0 | 26.01
ENCARGOS SOCIAIS DESONERADOS
19.005.0028-2 | RETROESCAVADEIRA, COM PESO OPERACIONAL EM TORNO DE 7T, MOTOR | H |  | 192.62
DIESEL EM TORNO DE 75CV, CAPACIDADE APROXIMADA DA CACAMBA DE
0,76M3, PROFUNDIDADE DE ESCAVACAO MAXIMA DE 4,00M, INCLUSIVE
OPERADOR
00218 | OLEO DIESEL COMBUSTIVEL COMUM, NA BOMBA | L | 11 | 5.88 | 0 | 64.68
00220 | OLEO LUBRIFICANTE MINERAL MULTIVISCOSO, CLASSIFICACAO API CG | L | 0.4 | 24.45 | 50 | 14.67
-4, GRAU SAE 20W-40
00222 | GRAXA COMUM P/LUBRIFICACAO DE CHASSIS, EM TAMBORES DE 170KG | KG | 0.2 | 11.07 | 0 | 2.214
01970 | MAO-DE-OBRA DE OPERADOR DE MAQUINA (TRATOR, ETC), INCLUSIVE | H | 1 | 30.02 | 0 | 30.02
ENCARGOS SOCIAIS
05817 | RETROESCAVADEIRA, PRECO SEM PNEUS, PESO EM TORNO DE 7T, MOTO | UN | 0.00018 | 428477.38 | 0 | 77.1259
R DIESEL EM TORNO DE 75CV, CAPAC. APROX. CACAMBA DE 0,76M3
14926 | CONJUNTO DE 2 PNEUS DIAGONAIS, 10.5-16, ACRESCIDO DE 2 PNEUS | UN | 0.0006 | 6522.62 | 0 | 3.9136
DIAGONAIS, 14.00X24
19.005.0028-3 | RETROESCAVADEIRA, COM PESO OPERACIONAL EM TORNO DE 7T, MOTOR | H |  | 81.02
DIESEL EM TORNO DE 75CV, CAPACIDADE APROXIMADA DA CACAMBA DE
0,76M3, PROFUNDIDADE DE ESCAVACAO MAXIMA DE 4,00M, INCLUSIVE
OPERADOR
00218 | OLEO DIESEL COMBUSTIVEL COMUM, NA BOMBA | L | 1.1 | 5.88 | 0 | 6.468
00220 | OLEO LUBRIFICANTE MINERAL MULTIVISCOSO, CLASSIFICACAO API CG | L | 0.04 | 24.45 | 50 | 1.467
-4, GRAU SAE 20W-40
00222 | GRAXA COMUM P/LUBRIFICACAO DE CHASSIS, EM TAMBORES DE 170KG | KG | 0.02 | 11.07 | 0 | 0.2214
01970 | MAO-DE-OBRA DE OPERADOR DE MAQUINA (TRATOR, ETC), INCLUSIVE | H | 1 | 30.02 | 0 | 30.02
ENCARGOS SOCIAIS
05817 | RETROESCAVADEIRA, PRECO SEM PNEUS, PESO EM TORNO DE 7T, MOTO | UN | 0.0001 | 428477.38 | 0 | 42.8477
R DIESEL EM TORNO DE 75CV, CAPAC. APROX. CACAMBA DE 0,76M3
19.005.0028-4 | RETROESCAVADEIRA, COM PESO OPERACIONAL EM TORNO DE 7T, MOTOR | H |  | 64.29
DIESEL EM TORNO DE 75CV, CAPACIDADE APROXIMADA DA CACAMBA D
E 0,76M3, PROFUNDIDADE DE ESCAVACAO MAXIMA DE 4,00M, INCLUSI
VE OPERADOR
01970 | MAO-DE-OBRA DE OPERADOR DE MAQUINA (TRATOR, ETC), INCLUSIVE | H | 1 | 30.02 | 0 | 30.02
ENCARGOS SOCIAIS
05817 | RETROESCAVADEIRA, PRECO SEM PNEUS, PESO EM TORNO DE 7T, MOTO | UN | 8e-05 | 428477.38 | 0 | 34.2782
R DIESEL EM TORNO DE 75CV, CAPAC. APROX. CACAMBA DE 0,76M3
19.005.0028-C | RETROESCAVADEIRA, COM PESO OPERACIONAL EM TORNO DE 7T, MOTOR | H |  | 188.61
DIESEL EM TORNO DE 75CV, CAPACIDADE APROXIMADA DA CACAMBA DE
0,76M3, PROFUNDIDADE DE ESCAVACAO MAXIMA DE 4,00M, INCLUSIVE
OPERADOR
00218 | OLEO DIESEL COMBUSTIVEL COMUM, NA BOMBA | L | 11 | 5.88 | 0 | 64.68
00220 | OLEO LUBRIFICANTE MINERAL MULTIVISCOSO, CLASSIFICACAO API CG | L | 0.4 | 24.45 | 50 | 14.67
-4, GRAU SAE 20W-40
00222 | GRAXA COMUM P/LUBRIFICACAO DE CHASSIS, EM TAMBORES DE 170KG | KG | 0.2 | 11.07 | 0 | 2.214
05817 | RETROESCAVADEIRA, PRECO SEM PNEUS, PESO EM TORNO DE 7T, MOTO | UN | 0.00018 | 428477.38 | 0 | 77.1259
R DIESEL EM TORNO DE 75CV, CAPAC. APROX. CACAMBA DE 0,76M3
14926 | CONJUNTO DE 2 PNEUS DIAGONAIS, 10.5-16, ACRESCIDO DE 2 PNEUS | UN | 0.0006 | 6522.62 | 0 | 3.9136
DIAGONAIS, 14.00X24
20111 | MAO-DE-OBRA DE OPERADOR DE MAQUINA (TRATOR, ETC.), INCLUSIVE | H | 1 | 26.01 | 0 | 26.01
ENCARGOS SOCIAIS DESONERADOS
19.005.0028-D | RETROESCAVADEIRA, COM PESO OPERACIONAL EM TORNO DE 7T, MOTOR | H |  | 77.01
DIESEL EM TORNO DE 75CV, CAPACIDADE APROXIMADA DA CACAMBA DE
0,76M3, PROFUNDIDADE DE ESCAVACAO MAXIMA DE 4,00M, INCLUSIVE
OPERADOR
00218 | OLEO DIESEL COMBUSTIVEL COMUM, NA BOMBA | L | 1.1 | 5.88 | 0 | 6.468
00220 | OLEO LUBRIFICANTE MINERAL MULTIVISCOSO, CLASSIFICACAO API CG | L | 0.04 | 24.45 | 50 | 1.467
-4, GRAU SAE 20W-40
00222 | GRAXA COMUM P/LUBRIFICACAO DE CHASSIS, EM TAMBORES DE 170KG | KG | 0.02 | 11.07 | 0 | 0.2214
05817 | RETROESCAVADEIRA, PRECO SEM PNEUS, PESO EM TORNO DE 7T, MOTO | UN | 0.0001 | 428477.38 | 0 | 42.8477
R DIESEL EM TORNO DE 75CV, CAPAC. APROX. CACAMBA DE 0,76M3
20111 | MAO-DE-OBRA DE OPERADOR DE MAQUINA (TRATOR, ETC.), INCLUSIVE | H | 1 | 26.01 | 0 | 26.01
ENCARGOS SOCIAIS DESONERADOS
19.005.0028-E | RETROESCAVADEIRA, COM PESO OPERACIONAL EM TORNO DE 7T, MOTOR | H |  | 60.28
DIESEL EM TORNO DE 75CV, CAPACIDADE APROXIMADA DA CACAMBA D
E 0,76M3, PROFUNDIDADE DE ESCAVACAO MAXIMA DE 4,00M, INCLUSI
VE OPERADOR
05817 | RETROESCAVADEIRA, PRECO SEM PNEUS, PESO EM TORNO DE 7T, MOTO | UN | 8e-05 | 428477.38 | 0 | 34.2782
R DIESEL EM TORNO DE 75CV, CAPAC. APROX. CACAMBA DE 0,76M3
20111 | MAO-DE-OBRA DE OPERADOR DE MAQUINA (TRATOR, ETC.), INCLUSIVE | H | 1 | 26.01 | 0 | 26.01
ENCARGOS SOCIAIS DESONERADOS
19.005.0030-2 | PA CARREGADEIRA DE PNEUS COM PESO OPERACIONAL EM TORNO DE 12 | H |  | 253.38
T, POTENCIA EM TORNO DE 121CV, PA COM CAPACIDADE RASA APROXI
MADA DE 1,30M3, INCLUSIVE OPERADOR
00218 | OLEO DIESEL COMBUSTIVEL COMUM, NA BOMBA | L | 14 | 5.88 | 0 | 82.32
00220 | OLEO LUBRIFICANTE MINERAL MULTIVISCOSO, CLASSIFICACAO API CG | L | 0.2 | 24.45 | 50 | 7.335
-4, GRAU SAE 20W-40
00222 | GRAXA COMUM P/LUBRIFICACAO DE CHASSIS, EM TAMBORES DE 170KG | KG | 0.1 | 11.07 | 0 | 1.107
01305 | PA CARREGADEIRA DE PNEUS, PRECO SEM PNEUS, PESO EM TORNO DE | UN | 0.00016 | 721364.84 | 0 | 115.4184
12T, MOTOR DIESEL EM TORNO DE 121CV, PA CAPAC. APROX. 1,30M3
01970 | MAO-DE-OBRA DE OPERADOR DE MAQUINA (TRATOR, ETC), INCLUSIVE | H | 1 | 30.02 | 0 | 30.02
ENCARGOS SOCIAIS
14915 | CONJUNTO DE 4 PNEUS RADIAIS, 23.5R25 | UN | 0.0006 | 28635.16 | 0 | 17.1811
19.005.0030-3 | PA CARREGADEIRA DE PNEUS COM PESO OPERACIONAL EM TORNO DE 12 | H |  | 108.34
T, POTENCIA EM TORNO DE 121CV, PA COM CAPACIDADE RASA APROXI
MADA DE 1,30M3, INCLUSIVE OPERADOR
00218 | OLEO DIESEL COMBUSTIVEL COMUM, NA BOMBA | L | 1.4 | 5.88 | 0 | 8.232
00220 | OLEO LUBRIFICANTE MINERAL MULTIVISCOSO, CLASSIFICACAO API CG | L | 0.02 | 24.45 | 50 | 0.7335
-4, GRAU SAE 20W-40
00222 | GRAXA COMUM P/LUBRIFICACAO DE CHASSIS, EM TAMBORES DE 170KG | KG | 0.01 | 11.07 | 0 | 0.1107
01305 | PA CARREGADEIRA DE PNEUS, PRECO SEM PNEUS, PESO EM TORNO DE | UN | 9.6e-05 | 721364.84 | 0 | 69.251
12T, MOTOR DIESEL EM TORNO DE 121CV, PA CAPAC. APROX. 1,30M3
01970 | MAO-DE-OBRA DE OPERADOR DE MAQUINA (TRATOR, ETC), INCLUSIVE | H | 1 | 30.02 | 0 | 30.02
ENCARGOS SOCIAIS
19.005.0030-4 | PA CARREGADEIRA DE PNEUS COM PESO OPERACIONAL EM TORNO DE 12 | H |  | 87.72
T, POTENCIA EM TORNO DE 121CV, PA COM CAPACIDADE RASA APROXI
MADA DE 1,30M3, INCLUSIVE OPERADOR
01305 | PA CARREGADEIRA DE PNEUS, PRECO SEM PNEUS, PESO EM TORNO DE | UN | 8e-05 | 721364.84 | 0 | 57.7092
12T, MOTOR DIESEL EM TORNO DE 121CV, PA CAPAC. APROX. 1,30M3
01970 | MAO-DE-OBRA DE OPERADOR DE MAQUINA (TRATOR, ETC), INCLUSIVE | H | 1 | 30.02 | 0 | 30.02
ENCARGOS SOCIAIS
19.005.0030-C | PA CARREGADEIRA DE PNEUS COM PESO OPERACIONAL EM TORNO DE 12 | H |  | 249.37
T, POTENCIA EM TORNO DE 121CV, PA COM CAPACIDADE RASA APROXI
MADA DE 1,30M3, INCLUSIVE OPERADOR
00218 | OLEO DIESEL COMBUSTIVEL COMUM, NA BOMBA | L | 14 | 5.88 | 0 | 82.32
00220 | OLEO LUBRIFICANTE MINERAL MULTIVISCOSO, CLASSIFICACAO API CG | L | 0.2 | 24.45 | 50 | 7.335
-4, GRAU SAE 20W-40
00222 | GRAXA COMUM P/LUBRIFICACAO DE CHASSIS, EM TAMBORES DE 170KG | KG | 0.1 | 11.07 | 0 | 1.107
01305 | PA CARREGADEIRA DE PNEUS, PRECO SEM PNEUS, PESO EM TORNO DE | UN | 0.00016 | 721364.84 | 0 | 115.4184
12T, MOTOR DIESEL EM TORNO DE 121CV, PA CAPAC. APROX. 1,30M3
14915 | CONJUNTO DE 4 PNEUS RADIAIS, 23.5R25 | UN | 0.0006 | 28635.16 | 0 | 17.1811
20111 | MAO-DE-OBRA DE OPERADOR DE MAQUINA (TRATOR, ETC.), INCLUSIVE | H | 1 | 26.01 | 0 | 26.01
ENCARGOS SOCIAIS DESONERADOS
19.005.0030-D | PA CARREGADEIRA DE PNEUS COM PESO OPERACIONAL EM TORNO DE 12 | H |  | 104.33
T, POTENCIA EM TORNO DE 121CV, PA COM CAPACIDADE RASA APROXI
MADA DE 1,30M3, INCLUSIVE OPERADOR
00218 | OLEO DIESEL COMBUSTIVEL COMUM, NA BOMBA | L | 1.4 | 5.88 | 0 | 8.232
00220 | OLEO LUBRIFICANTE MINERAL MULTIVISCOSO, CLASSIFICACAO API CG | L | 0.02 | 24.45 | 50 | 0.7335
-4, GRAU SAE 20W-40
00222 | GRAXA COMUM P/LUBRIFICACAO DE CHASSIS, EM TAMBORES DE 170KG | KG | 0.01 | 11.07 | 0 | 0.1107
01305 | PA CARREGADEIRA DE PNEUS, PRECO SEM PNEUS, PESO EM TORNO DE | UN | 9.6e-05 | 721364.84 | 0 | 69.251
12T, MOTOR DIESEL EM TORNO DE 121CV, PA CAPAC. APROX. 1,30M3
20111 | MAO-DE-OBRA DE OPERADOR DE MAQUINA (TRATOR, ETC.), INCLUSIVE | H | 1 | 26.01 | 0 | 26.01
ENCARGOS SOCIAIS DESONERADOS
19.005.0030-E | PA CARREGADEIRA DE PNEUS COM PESO OPERACIONAL EM TORNO DE 12 | H |  | 83.71
T, POTENCIA EM TORNO DE 121CV, PA COM CAPACIDADE RASA APROXI
MADA DE 1,30M3, INCLUSIVE OPERADOR
01305 | PA CARREGADEIRA DE PNEUS, PRECO SEM PNEUS, PESO EM TORNO DE | UN | 8e-05 | 721364.84 | 0 | 57.7092
12T, MOTOR DIESEL EM TORNO DE 121CV, PA CAPAC. APROX. 1,30M3
20111 | MAO-DE-OBRA DE OPERADOR DE MAQUINA (TRATOR, ETC.), INCLUSIVE | H | 1 | 26.01 | 0 | 26.01
ENCARGOS SOCIAIS DESONERADOS
19.005.0033-2 | PA CARREGADEIRA DE PNEUS COM PESO OPERACIONAL EM TORNO DE 18 | H |  | 410.44
T, POTENCIA EM TORNO DE 183CV, PA COM CAPACIDADE RASA APROXI
MADA DE 3,10M3, INCLUSIVE OPERADOR
00218 | OLEO DIESEL COMBUSTIVEL COMUM, NA BOMBA | L | 23.5 | 5.88 | 0 | 138.18
00220 | OLEO LUBRIFICANTE MINERAL MULTIVISCOSO, CLASSIFICACAO API CG | L | 0.34 | 24.45 | 50 | 12.4695
-4, GRAU SAE 20W-40
00222 | GRAXA COMUM P/LUBRIFICACAO DE CHASSIS, EM TAMBORES DE 170KG | KG | 0.17 | 11.07 | 0 | 1.8819
00341 | PA CARREGADEIRA DE PNEUS, PRECO SEM PNEUS, PESO EM TORNO DE | UN | 0.00016 | 1316936.84 | 0 | 210.7099
18T, MOTOR DIESEL EM TORNO DE 183CV, PA CAPAC. APROX. 3,10M3
01970 | MAO-DE-OBRA DE OPERADOR DE MAQUINA (TRATOR, ETC), INCLUSIVE | H | 1 | 30.02 | 0 | 30.02
ENCARGOS SOCIAIS
14915 | CONJUNTO DE 4 PNEUS RADIAIS, 23.5R25 | UN | 0.0006 | 28635.16 | 0 | 17.1811
19.005.0033-3 | PA CARREGADEIRA DE PNEUS COM PESO OPERACIONAL EM TORNO DE 18 | H |  | 171.69
T, POTENCIA EM TORNO DE 183CV, PA COM CAPACIDADE RASA APROXI
MADA DE 3,10M3, INCLUSIVE OPERADOR
00218 | OLEO DIESEL COMBUSTIVEL COMUM, NA BOMBA | L | 2.35 | 5.88 | 0 | 13.818
00220 | OLEO LUBRIFICANTE MINERAL MULTIVISCOSO, CLASSIFICACAO API CG | L | 0.034 | 24.45 | 50 | 1.247
-4, GRAU SAE 20W-40
00222 | GRAXA COMUM P/LUBRIFICACAO DE CHASSIS, EM TAMBORES DE 170KG | KG | 0.017 | 11.07 | 0 | 0.1882
00341 | PA CARREGADEIRA DE PNEUS, PRECO SEM PNEUS, PESO EM TORNO DE | UN | 9.6e-05 | 1316936.84 | 0 | 126.4259
18T, MOTOR DIESEL EM TORNO DE 183CV, PA CAPAC. APROX. 3,10M3
01970 | MAO-DE-OBRA DE OPERADOR DE MAQUINA (TRATOR, ETC), INCLUSIVE | H | 1 | 30.02 | 0 | 30.02
ENCARGOS SOCIAIS
19.005.0033-4 | PA CARREGADEIRA DE PNEUS COM PESO OPERACIONAL EM TORNO DE 18 | H |  | 135.37
T, POTENCIA EM TORNO DE 183CV, PA COM CAPACIDADE RASA APROXI
MADA DE 3,10M3, INCLUSIVE OPERADOR
00341 | PA CARREGADEIRA DE PNEUS, PRECO SEM PNEUS, PESO EM TORNO DE | UN | 8e-05 | 1316936.84 | 0 | 105.3549
18T, MOTOR DIESEL EM TORNO DE 183CV, PA CAPAC. APROX. 3,10M3
01970 | MAO-DE-OBRA DE OPERADOR DE MAQUINA (TRATOR, ETC), INCLUSIVE | H | 1 | 30.02 | 0 | 30.02
ENCARGOS SOCIAIS
19.005.0033-C | PA CARREGADEIRA DE PNEUS COM PESO OPERACIONAL EM TORNO DE 18 | H |  | 406.43
T, POTENCIA EM TORNO DE 183CV, PA COM CAPACIDADE RASA APROXI
MADA DE 3,10M3, INCLUSIVE OPERADOR
00218 | OLEO DIESEL COMBUSTIVEL COMUM, NA BOMBA | L | 23.5 | 5.88 | 0 | 138.18
00220 | OLEO LUBRIFICANTE MINERAL MULTIVISCOSO, CLASSIFICACAO API CG | L | 0.34 | 24.45 | 50 | 12.4695
-4, GRAU SAE 20W-40
00222 | GRAXA COMUM P/LUBRIFICACAO DE CHASSIS, EM TAMBORES DE 170KG | KG | 0.17 | 11.07 | 0 | 1.8819
00341 | PA CARREGADEIRA DE PNEUS, PRECO SEM PNEUS, PESO EM TORNO DE | UN | 0.00016 | 1316936.84 | 0 | 210.7099
18T, MOTOR DIESEL EM TORNO DE 183CV, PA CAPAC. APROX. 3,10M3
14915 | CONJUNTO DE 4 PNEUS RADIAIS, 23.5R25 | UN | 0.0006 | 28635.16 | 0 | 17.1811
20111 | MAO-DE-OBRA DE OPERADOR DE MAQUINA (TRATOR, ETC.), INCLUSIVE | H | 1 | 26.01 | 0 | 26.01
ENCARGOS SOCIAIS DESONERADOS
19.005.0033-D | PA CARREGADEIRA DE PNEUS COM PESO OPERACIONAL EM TORNO DE 18 | H |  | 167.68
T, POTENCIA EM TORNO DE 183CV, PA COM CAPACIDADE RASA APROXI
MADA DE 3,10M3, INCLUSIVE OPERADOR
00218 | OLEO DIESEL COMBUSTIVEL COMUM, NA BOMBA | L | 2.35 | 5.88 | 0 | 13.818
00220 | OLEO LUBRIFICANTE MINERAL MULTIVISCOSO, CLASSIFICACAO API CG | L | 0.034 | 24.45 | 50 | 1.247
-4, GRAU SAE 20W-40
00222 | GRAXA COMUM P/LUBRIFICACAO DE CHASSIS, EM TAMBORES DE 170KG | KG | 0.017 | 11.07 | 0 | 0.1882
00341 | PA CARREGADEIRA DE PNEUS, PRECO SEM PNEUS, PESO EM TORNO DE | UN | 9.6e-05 | 1316936.84 | 0 | 126.4259
18T, MOTOR DIESEL EM TORNO DE 183CV, PA CAPAC. APROX. 3,10M3
20111 | MAO-DE-OBRA DE OPERADOR DE MAQUINA (TRATOR, ETC.), INCLUSIVE | H | 1 | 26.01 | 0 | 26.01
ENCARGOS SOCIAIS DESONERADOS
19.005.0033-E | PA CARREGADEIRA DE PNEUS COM PESO OPERACIONAL EM TORNO DE 18 | H |  | 131.36
T, POTENCIA EM TORNO DE 183CV, PA COM CAPACIDADE RASA APROXI
MADA DE 3,10M3, INCLUSIVE OPERADOR
00341 | PA CARREGADEIRA DE PNEUS, PRECO SEM PNEUS, PESO EM TORNO DE | UN | 8e-05 | 1316936.84 | 0 | 105.3549
18T, MOTOR DIESEL EM TORNO DE 183CV, PA CAPAC. APROX. 3,10M3
20111 | MAO-DE-OBRA DE OPERADOR DE MAQUINA (TRATOR, ETC.), INCLUSIVE | H | 1 | 26.01 | 0 | 26.01
ENCARGOS SOCIAIS DESONERADOS
19.005.0034-2 | MINI PA CARREGADEIRA,DE RODAS,CARGA OPERACIONAL EM TORNO DE | H |  | 124.65
629KG,ALTURA DE DESCARGA APROXIMADA DE 2,40M,INCLUSIVE OPERA
DOR
00218 | OLEO DIESEL COMBUSTIVEL COMUM, NA BOMBA | L | 7.02 | 5.88 | 0 | 41.2776
00220 | OLEO LUBRIFICANTE MINERAL MULTIVISCOSO, CLASSIFICACAO API CG | L | 0.108 | 24.45 | 50 | 3.9609
-4, GRAU SAE 20W-40
00222 | GRAXA COMUM P/LUBRIFICACAO DE CHASSIS, EM TAMBORES DE 170KG | KG | 0.054 | 11.07 | 0 | 0.5978
01970 | MAO-DE-OBRA DE OPERADOR DE MAQUINA (TRATOR, ETC), INCLUSIVE | H | 1 | 30.02 | 0 | 30.02
ENCARGOS SOCIAIS
07573 | MINI PA CARREGADEIRA C/MOTOR DIESEL E CARGA OPERACIONAL DE A | UN | 0.00014 | 330876.09 | 0 | 46.3227
PROX.629KG E ALT. DE DESCARGA DE APROX.2,4M
14927 | CONJUNTO DE 4 PNEUS DIAGONAIS, 10.00X16.5 | UN | 0.0006 | 4123.91 | 0 | 2.4743
19.005.0034-3 | MINI PA CARREGADEIRA,DE RODAS,CARGA OPERACIONAL EM TORNO DE | H |  | 65.04
629KG,ALTURA DE DESCARGA APROXIMADA DE 2,40M,INCLUSIVE OPERA
DOR
00218 | OLEO DIESEL COMBUSTIVEL COMUM, NA BOMBA | L | 0.702 | 5.88 | 0 | 4.1278
00220 | OLEO LUBRIFICANTE MINERAL MULTIVISCOSO, CLASSIFICACAO API CG | L | 0.0108 | 24.45 | 50 | 0.3961
-4, GRAU SAE 20W-40
00222 | GRAXA COMUM P/LUBRIFICACAO DE CHASSIS, EM TAMBORES DE 170KG | KG | 0.0054 | 11.07 | 0 | 0.0598
01970 | MAO-DE-OBRA DE OPERADOR DE MAQUINA (TRATOR, ETC), INCLUSIVE | H | 1 | 30.02 | 0 | 30.02
ENCARGOS SOCIAIS
07573 | MINI PA CARREGADEIRA C/MOTOR DIESEL E CARGA OPERACIONAL DE A | UN | 9.2e-05 | 330876.09 | 0 | 30.4406
PROX.629KG E ALT. DE DESCARGA DE APROX.2,4M
19.005.0034-4 | MINI PA CARREGADEIRA,DE RODAS,CARGA OPERACIONAL EM TORNO DE | H |  | 49.87
629KG,ALTURA DE DESCARGA APROXIMADA DE 2,40M,INCLUSIVE OPERA
DOR
01970 | MAO-DE-OBRA DE OPERADOR DE MAQUINA (TRATOR, ETC), INCLUSIVE | H | 1 | 30.02 | 0 | 30.02
ENCARGOS SOCIAIS
07573 | MINI PA CARREGADEIRA C/MOTOR DIESEL E CARGA OPERACIONAL DE A | UN | 6e-05 | 330876.09 | 0 | 19.8526
PROX.629KG E ALT. DE DESCARGA DE APROX.2,4M
19.005.0034-C | MINI PA CARREGADEIRA,DE RODAS,CARGA OPERACIONAL EM TORNO DE | H |  | 120.64
629KG,ALTURA DE DESCARGA APROXIMADA DE 2,40M,INCLUSIVE OPERA
DOR
00218 | OLEO DIESEL COMBUSTIVEL COMUM, NA BOMBA | L | 7.02 | 5.88 | 0 | 41.2776
00220 | OLEO LUBRIFICANTE MINERAL MULTIVISCOSO, CLASSIFICACAO API CG | L | 0.108 | 24.45 | 50 | 3.9609
-4, GRAU SAE 20W-40
00222 | GRAXA COMUM P/LUBRIFICACAO DE CHASSIS, EM TAMBORES DE 170KG | KG | 0.054 | 11.07 | 0 | 0.5978
07573 | MINI PA CARREGADEIRA C/MOTOR DIESEL E CARGA OPERACIONAL DE A | UN | 0.00014 | 330876.09 | 0 | 46.3227
PROX.629KG E ALT. DE DESCARGA DE APROX.2,4M
14927 | CONJUNTO DE 4 PNEUS DIAGONAIS, 10.00X16.5 | UN | 0.0006 | 4123.91 | 0 | 2.4743
20111 | MAO-DE-OBRA DE OPERADOR DE MAQUINA (TRATOR, ETC.), INCLUSIVE | H | 1 | 26.01 | 0 | 26.01
ENCARGOS SOCIAIS DESONERADOS
19.005.0034-D | MINI PA CARREGADEIRA,DE RODAS,CARGA OPERACIONAL EM TORNO DE | H |  | 61.03
629KG,ALTURA DE DESCARGA APROXIMADA DE 2,40M,INCLUSIVE OPERA
DOR
00218 | OLEO DIESEL COMBUSTIVEL COMUM, NA BOMBA | L | 0.702 | 5.88 | 0 | 4.1278
00220 | OLEO LUBRIFICANTE MINERAL MULTIVISCOSO, CLASSIFICACAO API CG | L | 0.0108 | 24.45 | 50 | 0.3961
-4, GRAU SAE 20W-40
00222 | GRAXA COMUM P/LUBRIFICACAO DE CHASSIS, EM TAMBORES DE 170KG | KG | 0.0054 | 11.07 | 0 | 0.0598
07573 | MINI PA CARREGADEIRA C/MOTOR DIESEL E CARGA OPERACIONAL DE A | UN | 9.2e-05 | 330876.09 | 0 | 30.4406
PROX.629KG E ALT. DE DESCARGA DE APROX.2,4M
20111 | MAO-DE-OBRA DE OPERADOR DE MAQUINA (TRATOR, ETC.), INCLUSIVE | H | 1 | 26.01 | 0 | 26.01
ENCARGOS SOCIAIS DESONERADOS
19.005.0034-E | MINI PA CARREGADEIRA,DE RODAS,CARGA OPERACIONAL EM TORNO DE | H |  | 45.86
629KG,ALTURA DE DESCARGA APROXIMADA DE 2,40M,INCLUSIVE OPERA
DOR
07573 | MINI PA CARREGADEIRA C/MOTOR DIESEL E CARGA OPERACIONAL DE A | UN | 6e-05 | 330876.09 | 0 | 19.8526
PROX.629KG E ALT. DE DESCARGA DE APROX.2,4M
20111 | MAO-DE-OBRA DE OPERADOR DE MAQUINA (TRATOR, ETC.), INCLUSIVE | H | 1 | 26.01 | 0 | 26.01
ENCARGOS SOCIAIS DESONERADOS
19.005.0035-2 | ROMPEDOR HIDRAULICO ADAPTAVEL A RETRO-ESCAVADEIRA(EXCLUSIVE | H |  | 19.55
ESTA),COM PESO OPERACIONAL DE 435KG,FREQUENCIA DE IMPACTOS D
E 400 A 1000BPM,INCLUSIVE PONTEIRO DE 84MM DE DIAMETRO,EXCLU
SIVE OPERADOR
13511 | ROMPEDOR HIDR. ADAPT.A RETROESCAVADEIRA (EXCL.ESTA) C/PESO O | UN | 0.0003 | 65173 | 0 | 19.5519
PERAC.435KG FREQ.IMPACTOS 400 A 1000BPM,INCL.PONT.84MM DIAME
19.005.0035-4 | ROMPEDOR HIDRAULICO ADAPTAVEL A RETRO-ESCAVADEIRA(EXCLUSIVE | H |  | 13.03
ESTA),COM PESO OPERACIONAL DE 435KG,FREQUENCIA DE IMPACTOS D
E 400 A 1000BPM,INCLUSIVE PONTEIRO DE 84MM DE DIAMETRO,EXCLU
SIVE OPERADOR
13511 | ROMPEDOR HIDR. ADAPT.A RETROESCAVADEIRA (EXCL.ESTA) C/PESO O | UN | 0.0002 | 65173 | 0 | 13.0346
PERAC.435KG FREQ.IMPACTOS 400 A 1000BPM,INCL.PONT.84MM DIAME
19.005.0035-C | ROMPEDOR HIDRAULICO ADAPTAVEL A RETRO-ESCAVADEIRA(EXCLUSIVE | H |  | 19.55
ESTA),COM PESO OPERACIONAL DE 435KG,FREQUENCIA DE IMPACTOS D
E 400 A 1000BPM,INCLUSIVE PONTEIRO DE 84MM DE DIAMETRO,EXCLU
SIVE OPERADOR
13511 | ROMPEDOR HIDR. ADAPT.A RETROESCAVADEIRA (EXCL.ESTA) C/PESO O | UN | 0.0003 | 65173 | 0 | 19.5519
PERAC.435KG FREQ.IMPACTOS 400 A 1000BPM,INCL.PONT.84MM DIAME
19.005.0035-E | ROMPEDOR HIDRAULICO ADAPTAVEL A RETRO-ESCAVADEIRA(EXCLUSIVE | H |  | 13.03
ESTA),COM PESO OPERACIONAL DE 435KG,FREQUENCIA DE IMPACTOS D
E 400 A 1000BPM,INCLUSIVE PONTEIRO DE 84MM DE DIAMETRO,EXCLU
SIVE OPERADOR
13511 | ROMPEDOR HIDR. ADAPT.A RETROESCAVADEIRA (EXCL.ESTA) C/PESO O | UN | 0.0002 | 65173 | 0 | 13.0346
PERAC.435KG FREQ.IMPACTOS 400 A 1000BPM,INCL.PONT.84MM DIAME
19.005.0036-2 | ROMPEDOR HIDRAULICO ADAPTAVEL A ESCAVADEIRA HIDRAULICA(EXCLU | H |  | 64.65
SIVE ESTA),COM PESO OPERACIONAL DE 1700KG,FREQUENCIA DE IMPA
CTOS DE 320 A 600BPM,INCLUSIVE PONTEIRO DE 130MM DE DIAMETRO
,EXCLUSIVE OPERADOR
13512 | ROMPEDOR HIDRAULICO ADAPTAVEL A ESCAV.HIDRAULICA (EXCL.ESTA) | UN | 0.0003 | 215511 | 0 | 64.6533
C/PESO OPERAC.1700KG,FREQ.IMPACTOS 320 A 600BPM,130MM DIAM.
19.005.0036-4 | ROMPEDOR HIDRAULICO ADAPTAVEL A ESCAVADEIRA HIDRAULICA(EXCLU | H |  | 43.1
SIVE ESTA),COM PESO OPERACIONAL DE 1700KG,FREQUENCIA DE IMPA
CTOS DE 320 A 600BPM,INCLUSIVE PONTEIRO DE 130MM DE DIAMETRO
,EXCLUSIVE OPERADOR
13512 | ROMPEDOR HIDRAULICO ADAPTAVEL A ESCAV.HIDRAULICA (EXCL.ESTA) | UN | 0.0002 | 215511 | 0 | 43.1022
C/PESO OPERAC.1700KG,FREQ.IMPACTOS 320 A 600BPM,130MM DIAM.
19.005.0036-C | ROMPEDOR HIDRAULICO ADAPTAVEL A ESCAVADEIRA HIDRAULICA(EXCLU | H |  | 64.65
SIVE ESTA),COM PESO OPERACIONAL DE 1700KG,FREQUENCIA DE IMPA
CTOS DE 320 A 600BPM,INCLUSIVE PONTEIRO DE 130MM DE DIAMETRO
,EXCLUSIVE OPERADOR
13512 | ROMPEDOR HIDRAULICO ADAPTAVEL A ESCAV.HIDRAULICA (EXCL.ESTA) | UN | 0.0003 | 215511 | 0 | 64.6533
C/PESO OPERAC.1700KG,FREQ.IMPACTOS 320 A 600BPM,130MM DIAM.
19.005.0036-E | ROMPEDOR HIDRAULICO ADAPTAVEL A ESCAVADEIRA HIDRAULICA(EXCLU | H |  | 43.1
SIVE ESTA),COM PESO OPERACIONAL DE 1700KG,FREQUENCIA DE IMPA
CTOS DE 320 A 600BPM,INCLUSIVE PONTEIRO DE 130MM DE DIAMETRO
,EXCLUSIVE OPERADOR
13512 | ROMPEDOR HIDRAULICO ADAPTAVEL A ESCAV.HIDRAULICA (EXCL.ESTA) | UN | 0.0002 | 215511 | 0 | 43.1022
C/PESO OPERAC.1700KG,FREQ.IMPACTOS 320 A 600BPM,130MM DIAM.
19.005.0037-2 | ROMPEDOR PNEUMATICO DE 32,6KG DE PESO,CONSUMO DE AR 38,8L/S, | H |  | 2.88
FREQUENCIA DE IMPACTOS DE 1.100,IMP/MIN,EXCLUSIVE OPERADOR,P
ONTEIRA E MANGUEIRA
01332 | ROMPEDOR PNEUMATICO (MARTELETE), COM 32,6KG DE PESO, CONSUMO | UN | 0.0003 | 9607.27 | 0 | 2.8822
DE AR 38,8L/S, FREQUENCIA IMPACTO 1.100 IMP/MIN.
19.005.0037-4 | ROMPEDOR PNEUMATICO DE 32,6KG DE PESO,CONSUMO DE AR 38,8L/S, | H |  | 1.92
FREQUENCIA DE IMPACTOS DE 1.100,IMP/MIN,EXCLUSIVE OPERADOR,P
ONTEIRA E MANGUEIRA
01332 | ROMPEDOR PNEUMATICO (MARTELETE), COM 32,6KG DE PESO, CONSUMO | UN | 0.0002 | 9607.27 | 0 | 1.9215
DE AR 38,8L/S, FREQUENCIA IMPACTO 1.100 IMP/MIN.
19.005.0037-C | ROMPEDOR PNEUMATICO DE 32,6KG DE PESO,CONSUMO DE AR 38,8L/S, | H |  | 2.88
FREQUENCIA DE IMPACTOS DE 1.100,IMP/MIN,EXCLUSIVE OPERADOR,P
ONTEIRA E MANGUEIRA
01332 | ROMPEDOR PNEUMATICO (MARTELETE), COM 32,6KG DE PESO, CONSUMO | UN | 0.0003 | 9607.27 | 0 | 2.8822
DE AR 38,8L/S, FREQUENCIA IMPACTO 1.100 IMP/MIN.
19.005.0037-E | ROMPEDOR PNEUMATICO DE 32,6KG DE PESO,CONSUMO DE AR 38,8L/S, | H |  | 1.92
FREQUENCIA DE IMPACTOS DE 1.100,IMP/MIN,EXCLUSIVE OPERADOR,P
ONTEIRA E MANGUEIRA
01332 | ROMPEDOR PNEUMATICO (MARTELETE), COM 32,6KG DE PESO, CONSUMO | UN | 0.0002 | 9607.27 | 0 | 1.9215
DE AR 38,8L/S, FREQUENCIA IMPACTO 1.100 IMP/MIN.
19.005.0038-2 | PERFURATRIZ DE 26KG DE PESO(PARA USO SUBTERRANEO),CONSUMO DE | H |  | 4.05
AR 63L/S,FREQUENCIA DE IMPACTOS DE 38,IMP/S,COMPRIMENTO DE
71CM,DIAMETRO DO PISTAO DE 70MM,EXCLUSIVE OPERADOR,BROCA E M
ANGUEIRA
01441 | PERFURATRIZ PNEUMATICA, C/26KG DE PESO (P/USO SUBTER.), CONS | UN | 0.000429 | 9455.5906 | 0 | 4.0564
.DE AR 63L/S, FREQ.IMPACTOS 38 IMP/S,COMPR.71CM,DIAM.70MM
19.005.0038-4 | PERFURATRIZ DE 26KG DE PESO(PARA USO SUBTERRANEO),CONSUMO DE | H |  | 2.7
AR 63L/S,FREQUENCIA DE IMPACTOS DE 38,IMP/S,COMPRIMENTO DE
71CM,DIAMETRO DO PISTAO DE 70MM,EXCLUSIVE OPERADOR,BROCA E M
ANGUEIRA
01441 | PERFURATRIZ PNEUMATICA, C/26KG DE PESO (P/USO SUBTER.), CONS | UN | 0.000286 | 9455.5906 | 0 | 2.7043
.DE AR 63L/S, FREQ.IMPACTOS 38 IMP/S,COMPR.71CM,DIAM.70MM
19.005.0038-C | PERFURATRIZ DE 26KG DE PESO(PARA USO SUBTERRANEO),CONSUMO DE | H |  | 4.05
AR 63L/S,FREQUENCIA DE IMPACTOS DE 38,IMP/S,COMPRIMENTO DE
71CM,DIAMETRO DO PISTAO DE 70MM,EXCLUSIVE OPERADOR,BROCA E M
ANGUEIRA
01441 | PERFURATRIZ PNEUMATICA, C/26KG DE PESO (P/USO SUBTER.), CONS | UN | 0.000429 | 9455.5906 | 0 | 4.0564
.DE AR 63L/S, FREQ.IMPACTOS 38 IMP/S,COMPR.71CM,DIAM.70MM
19.005.0038-E | PERFURATRIZ DE 26KG DE PESO(PARA USO SUBTERRANEO),CONSUMO DE | H |  | 2.7
AR 63L/S,FREQUENCIA DE IMPACTOS DE 38,IMP/S,COMPRIMENTO DE
71CM,DIAMETRO DO PISTAO DE 70MM,EXCLUSIVE OPERADOR,BROCA E M
ANGUEIRA
01441 | PERFURATRIZ PNEUMATICA, C/26KG DE PESO (P/USO SUBTER.), CONS | UN | 0.000286 | 9455.5906 | 0 | 2.7043
.DE AR 63L/S, FREQ.IMPACTOS 38 IMP/S,COMPR.71CM,DIAM.70MM
19.005.0039-2 | PERFURATRIZ DE 23,5KG DE PESO(PARA SERVICOS DE FURACAO DE FO | H |  | 2.84
GACHO,PERFURACAO EM BANCADAS BAIXAS E SERVICOS SIMILARES),CO
NSUMO DE AR 56L/S,FREQUENCIA DE IMPACTOS DE 34 IMP/S,COMPRIM
ENTO DE 64CM,DIAMETRO DO PISTAO DE 65MM,EXCLUSIVE OPERADOR,B
ROCA E MANGUEIRA
01484 | PERFURATRIZ PNEUMAT.23,5KG PESO (P/SERV.FURACAO DE FOGACHO, | UN | 0.0004 | 7107 | 0 | 2.8428
PERFUR.BANC.BAIXAS E SERV.SIMIL.)CONS.AR 56L/S,DIAM.PIS.65MM
19.005.0039-4 | PERFURATRIZ DE 23,5KG DE PESO(PARA SERVICOS DE FURACAO DE FO | H |  | 2.03
GACHO,PERFURACAO EM BANCADAS BAIXAS E SERVICOS SIMILARES),CO
NSUMO DE AR 56L/S,FREQUENCIA DE IMPACTOS DE 34 IMP/S,COMPRIM
ENTO DE 64CM,DIAMETRO DO PISTAO DE 65MM,EXCLUSIVE OPERADOR,B
ROCA E MANGUEIRA
01484 | PERFURATRIZ PNEUMAT.23,5KG PESO (P/SERV.FURACAO DE FOGACHO, | UN | 0.000286 | 7107 | 0 | 2.0326
PERFUR.BANC.BAIXAS E SERV.SIMIL.)CONS.AR 56L/S,DIAM.PIS.65MM
19.005.0039-C | PERFURATRIZ DE 23,5KG DE PESO(PARA SERVICOS DE FURACAO DE FO | H |  | 2.84
GACHO,PERFURACAO EM BANCADAS BAIXAS E SERVICOS SIMILARES),CO
NSUMO DE AR 56L/S,FREQUENCIA DE IMPACTOS DE 34 IMP/S,COMPRIM
ENTO DE 64CM,DIAMETRO DO PISTAO DE 65MM,EXCLUSIVE OPERADOR,B
ROCA E MANGUEIRA
01484 | PERFURATRIZ PNEUMAT.23,5KG PESO (P/SERV.FURACAO DE FOGACHO, | UN | 0.0004 | 7107 | 0 | 2.8428
PERFUR.BANC.BAIXAS E SERV.SIMIL.)CONS.AR 56L/S,DIAM.PIS.65MM
19.005.0039-E | PERFURATRIZ DE 23,5KG DE PESO(PARA SERVICOS DE FURACAO DE FO | H |  | 2.03
GACHO,PERFURACAO EM BANCADAS BAIXAS E SERVICOS SIMILARES),CO
NSUMO DE AR 56L/S,FREQUENCIA DE IMPACTOS DE 34 IMP/S,COMPRIM
ENTO DE 64CM,DIAMETRO DO PISTAO DE 65MM,EXCLUSIVE OPERADOR,B
ROCA E MANGUEIRA
01484 | PERFURATRIZ PNEUMAT.23,5KG PESO (P/SERV.FURACAO DE FOGACHO, | UN | 0.000286 | 7107 | 0 | 2.0326
PERFUR.BANC.BAIXAS E SERV.SIMIL.)CONS.AR 56L/S,DIAM.PIS.65MM
19.005.0040-2 | ARADO REVERSIVEL DE DISCO ADAPTAVEL A TRATOR PARA PREPARO DE | H |  | 3.95
TERRENO,EXCLUSIVE OPERADOR
00222 | GRAXA COMUM P/LUBRIFICACAO DE CHASSIS, EM TAMBORES DE 170KG | KG | 0.1 | 11.07 | 0 | 1.107
04648 | ARADO REVERSIVEL DE 3 DISCOS, ADAPTAVEL A TRATOR, PARA PREPA | UN | 0.0001142 | 24900 | 0 | 2.8436
RO DE TERRENO
19.005.0040-4 | ARADO REVERSIVEL DE DISCO ADAPTAVEL A TRATOR PARA PREPARO DE | H |  | 1.59
TERRENO,EXCLUSIVE OPERADOR
04648 | ARADO REVERSIVEL DE 3 DISCOS, ADAPTAVEL A TRATOR, PARA PREPA | UN | 6.42e-05 | 24900 | 0 | 1.5986
RO DE TERRENO
19.005.0040-C | ARADO REVERSIVEL DE DISCO ADAPTAVEL A TRATOR PARA PREPARO DE | H |  | 3.95
TERRENO,EXCLUSIVE OPERADOR
00222 | GRAXA COMUM P/LUBRIFICACAO DE CHASSIS, EM TAMBORES DE 170KG | KG | 0.1 | 11.07 | 0 | 1.107
04648 | ARADO REVERSIVEL DE 3 DISCOS, ADAPTAVEL A TRATOR, PARA PREPA | UN | 0.0001142 | 24900 | 0 | 2.8436
RO DE TERRENO
19.005.0040-E | ARADO REVERSIVEL DE DISCO ADAPTAVEL A TRATOR PARA PREPARO DE | H |  | 1.59
TERRENO,EXCLUSIVE OPERADOR
04648 | ARADO REVERSIVEL DE 3 DISCOS, ADAPTAVEL A TRATOR, PARA PREPA | UN | 6.42e-05 | 24900 | 0 | 1.5986
RO DE TERRENO
19.005.0042-2 | VALETADEIRA MOTOR DIESEL DE 135HP,INCLUSIVE OPERADOR | H |  | 835.63
00218 | OLEO DIESEL COMBUSTIVEL COMUM, NA BOMBA | L | 37 | 5.88 | 0 | 217.56
00220 | OLEO LUBRIFICANTE MINERAL MULTIVISCOSO, CLASSIFICACAO API CG | L | 0.4 | 24.45 | 50 | 14.67
-4, GRAU SAE 20W-40
00222 | GRAXA COMUM P/LUBRIFICACAO DE CHASSIS, EM TAMBORES DE 170KG | KG | 0.2 | 11.07 | 0 | 2.214
01970 | MAO-DE-OBRA DE OPERADOR DE MAQUINA (TRATOR, ETC), INCLUSIVE | H | 1 | 30.02 | 0 | 30.02
ENCARGOS SOCIAIS
13544 | VALETADEIRA COM CAPACIDADE DE EXECUCAO DE VALAS EM TORNO DE | UN | 0.00016 | 390341.39 | 0 | 62.4546
15CM DE LARGURA E 80CM DE PROFUNDIDADE
14012 | DENTE DE CORTE PARA VALETADEIRA | UN | 4 | 123.6 | 0 | 494.4
14915 | CONJUNTO DE 4 PNEUS RADIAIS, 23.5R25 | UN | 0.0005 | 28635.16 | 0 | 14.3176
19.005.0042-3 | VALETADEIRA MOTOR DIESEL DE 135HP,INCLUSIVE OPERADOR | H |  | 94.05
00218 | OLEO DIESEL COMBUSTIVEL COMUM, NA BOMBA | L | 3.7 | 5.88 | 0 | 21.756
00220 | OLEO LUBRIFICANTE MINERAL MULTIVISCOSO, CLASSIFICACAO API CG | L | 0.04 | 24.45 | 50 | 1.467
-4, GRAU SAE 20W-40
00222 | GRAXA COMUM P/LUBRIFICACAO DE CHASSIS, EM TAMBORES DE 170KG | KG | 0.02 | 11.07 | 0 | 0.2214
01970 | MAO-DE-OBRA DE OPERADOR DE MAQUINA (TRATOR, ETC), INCLUSIVE | H | 1 | 30.02 | 0 | 30.02
ENCARGOS SOCIAIS
13544 | VALETADEIRA COM CAPACIDADE DE EXECUCAO DE VALAS EM TORNO DE | UN | 0.000104 | 390341.39 | 0 | 40.5955
15CM DE LARGURA E 80CM DE PROFUNDIDADE
19.005.0042-4 | VALETADEIRA MOTOR DIESEL DE 135HP,INCLUSIVE OPERADOR | H |  | 65.15
01970 | MAO-DE-OBRA DE OPERADOR DE MAQUINA (TRATOR, ETC), INCLUSIVE | H | 1 | 30.02 | 0 | 30.02
ENCARGOS SOCIAIS
13544 | VALETADEIRA COM CAPACIDADE DE EXECUCAO DE VALAS EM TORNO DE | UN | 9e-05 | 390341.39 | 0 | 35.1307
15CM DE LARGURA E 80CM DE PROFUNDIDADE
19.005.0042-C | VALETADEIRA MOTOR DIESEL DE 135HP,INCLUSIVE OPERADOR | H |  | 831.62
00218 | OLEO DIESEL COMBUSTIVEL COMUM, NA BOMBA | L | 37 | 5.88 | 0 | 217.56
00220 | OLEO LUBRIFICANTE MINERAL MULTIVISCOSO, CLASSIFICACAO API CG | L | 0.4 | 24.45 | 50 | 14.67
-4, GRAU SAE 20W-40
00222 | GRAXA COMUM P/LUBRIFICACAO DE CHASSIS, EM TAMBORES DE 170KG | KG | 0.2 | 11.07 | 0 | 2.214
13544 | VALETADEIRA COM CAPACIDADE DE EXECUCAO DE VALAS EM TORNO DE | UN | 0.00016 | 390341.39 | 0 | 62.4546
15CM DE LARGURA E 80CM DE PROFUNDIDADE
14012 | DENTE DE CORTE PARA VALETADEIRA | UN | 4 | 123.6 | 0 | 494.4
14915 | CONJUNTO DE 4 PNEUS RADIAIS, 23.5R25 | UN | 0.0005 | 28635.16 | 0 | 14.3176
20111 | MAO-DE-OBRA DE OPERADOR DE MAQUINA (TRATOR, ETC.), INCLUSIVE | H | 1 | 26.01 | 0 | 26.01
ENCARGOS SOCIAIS DESONERADOS
19.005.0042-D | VALETADEIRA MOTOR DIESEL DE 135HP,INCLUSIVE OPERADOR | H |  | 90.04
00218 | OLEO DIESEL COMBUSTIVEL COMUM, NA BOMBA | L | 3.7 | 5.88 | 0 | 21.756
00220 | OLEO LUBRIFICANTE MINERAL MULTIVISCOSO, CLASSIFICACAO API CG | L | 0.04 | 24.45 | 50 | 1.467
-4, GRAU SAE 20W-40
00222 | GRAXA COMUM P/LUBRIFICACAO DE CHASSIS, EM TAMBORES DE 170KG | KG | 0.02 | 11.07 | 0 | 0.2214
13544 | VALETADEIRA COM CAPACIDADE DE EXECUCAO DE VALAS EM TORNO DE | UN | 0.000104 | 390341.39 | 0 | 40.5955
15CM DE LARGURA E 80CM DE PROFUNDIDADE
20111 | MAO-DE-OBRA DE OPERADOR DE MAQUINA (TRATOR, ETC.), INCLUSIVE | H | 1 | 26.01 | 0 | 26.01
ENCARGOS SOCIAIS DESONERADOS
19.005.0042-E | VALETADEIRA MOTOR DIESEL DE 135HP,INCLUSIVE OPERADOR | H |  | 61.14
13544 | VALETADEIRA COM CAPACIDADE DE EXECUCAO DE VALAS EM TORNO DE | UN | 9e-05 | 390341.39 | 0 | 35.1307
15CM DE LARGURA E 80CM DE PROFUNDIDADE
20111 | MAO-DE-OBRA DE OPERADOR DE MAQUINA (TRATOR, ETC.), INCLUSIVE | H | 1 | 26.01 | 0 | 26.01
ENCARGOS SOCIAIS DESONERADOS
19.005.0045-2 | ROCADEIRA DESLOCAVEL ADAPTAVEL A TRATOR PARA PREPARO DE TERR | H |  | 3.82
ENO,EXCLUSIVE OPERADOR
00220 | OLEO LUBRIFICANTE MINERAL MULTIVISCOSO, CLASSIFICACAO API CG | L | 0.02 | 24.45 | 0 | 0.489
-4, GRAU SAE 20W-40
00222 | GRAXA COMUM P/LUBRIFICACAO DE CHASSIS, EM TAMBORES DE 170KG | KG | 0.1 | 11.07 | 0 | 1.107
04650 | ROCADEIRA DESLOCAVEL, ADAPTAVEL A TRATOR DE 45 A 75CV, CATEG | UN | 0.00014 | 15900 | 0 | 2.226
ORIA II
19.005.0045-4 | ROCADEIRA DESLOCAVEL ADAPTAVEL A TRATOR PARA PREPARO DE TERR | H |  | 1.27
ENO,EXCLUSIVE OPERADOR
04650 | ROCADEIRA DESLOCAVEL, ADAPTAVEL A TRATOR DE 45 A 75CV, CATEG | UN | 8e-05 | 15900 | 0 | 1.272
ORIA II
19.005.0045-C | ROCADEIRA DESLOCAVEL ADAPTAVEL A TRATOR PARA PREPARO DE TERR | H |  | 3.82
ENO,EXCLUSIVE OPERADOR
00220 | OLEO LUBRIFICANTE MINERAL MULTIVISCOSO, CLASSIFICACAO API CG | L | 0.02 | 24.45 | 0 | 0.489
-4, GRAU SAE 20W-40
00222 | GRAXA COMUM P/LUBRIFICACAO DE CHASSIS, EM TAMBORES DE 170KG | KG | 0.1 | 11.07 | 0 | 1.107
04650 | ROCADEIRA DESLOCAVEL, ADAPTAVEL A TRATOR DE 45 A 75CV, CATEG | UN | 0.00014 | 15900 | 0 | 2.226
ORIA II
19.005.0045-E | ROCADEIRA DESLOCAVEL ADAPTAVEL A TRATOR PARA PREPARO DE TERR | H |  | 1.27
ENO,EXCLUSIVE OPERADOR
04650 | ROCADEIRA DESLOCAVEL, ADAPTAVEL A TRATOR DE 45 A 75CV, CATEG | UN | 8e-05 | 15900 | 0 | 1.272
ORIA II
19.005.0050-2 | GUINCHO CARREGADOR ADAPTAVEL A TRATOR PARA TRANSPORTE DE MAD | H |  | 1.68
EIRA,EXCLUSIVE OPERADOR
00222 | GRAXA COMUM P/LUBRIFICACAO DE CHASSIS, EM TAMBORES DE 170KG | KG | 0.03 | 11.07 | 0 | 0.3321
01583 | CABO DE ACO COM ALMA DE CANHAMO, 6 PERNAS DE 19 FIOS, NO DIA | M | 0.028 | 26.78 | 0 | 0.7498
METRO DE 1/2"
04649 | GUINCHO CARREGADOR, ADAPTAVEL A TRATOR DE 45 A 75CV CATEGORI | UN | 0.0002166 | 2800 | 0 | 0.6065
A II DE 800KG
19.005.0050-4 | GUINCHO CARREGADOR ADAPTAVEL A TRATOR PARA TRANSPORTE DE MAD | H |  | 0.37
EIRA,EXCLUSIVE OPERADOR
04649 | GUINCHO CARREGADOR, ADAPTAVEL A TRATOR DE 45 A 75CV CATEGORI | UN | 0.0001333 | 2800 | 0 | 0.3732
A II DE 800KG
19.005.0050-C | GUINCHO CARREGADOR ADAPTAVEL A TRATOR PARA TRANSPORTE DE MAD | H |  | 1.68
EIRA,EXCLUSIVE OPERADOR
00222 | GRAXA COMUM P/LUBRIFICACAO DE CHASSIS, EM TAMBORES DE 170KG | KG | 0.03 | 11.07 | 0 | 0.3321
01583 | CABO DE ACO COM ALMA DE CANHAMO, 6 PERNAS DE 19 FIOS, NO DIA | M | 0.028 | 26.78 | 0 | 0.7498
METRO DE 1/2"
04649 | GUINCHO CARREGADOR, ADAPTAVEL A TRATOR DE 45 A 75CV CATEGORI | UN | 0.0002166 | 2800 | 0 | 0.6065
A II DE 800KG
19.005.0050-E | GUINCHO CARREGADOR ADAPTAVEL A TRATOR PARA TRANSPORTE DE MAD | H |  | 0.37
EIRA,EXCLUSIVE OPERADOR
04649 | GUINCHO CARREGADOR, ADAPTAVEL A TRATOR DE 45 A 75CV CATEGORI | UN | 0.0001333 | 2800 | 0 | 0.3732
A II DE 800KG
19.006.0001-2 | SOCADOR PNEUMATICO,9,8KG DE PESO,DIAMETRO DO PISTAO DE 25,4M | H |  | 3.04
M,900IPM (IMPACTOS POR MINUTO),EXCLUSIVE OPERADOR
00518 | SOCADOR PNEUMATICO, C/10,9KG DE PESO, CONSUMO DE AR DE 22,2C | UN | 0.0002334 | 13058.41 | 0 | 3.0478
FM (10,5L/S), FREQUENCIA DE 720RPM
19.006.0001-4 | SOCADOR PNEUMATICO,9,8KG DE PESO,DIAMETRO DO PISTAO DE 25,4M | H |  | 2.17
M,900IPM (IMPACTOS POR MINUTO),EXCLUSIVE OPERADOR
00518 | SOCADOR PNEUMATICO, C/10,9KG DE PESO, CONSUMO DE AR DE 22,2C | UN | 0.0001667 | 13058.41 | 0 | 2.1768
FM (10,5L/S), FREQUENCIA DE 720RPM
19.006.0001-C | SOCADOR PNEUMATICO,9,8KG DE PESO,DIAMETRO DO PISTAO DE 25,4M | H |  | 3.04
M,900IPM (IMPACTOS POR MINUTO),EXCLUSIVE OPERADOR
00518 | SOCADOR PNEUMATICO, C/10,9KG DE PESO, CONSUMO DE AR DE 22,2C | UN | 0.0002334 | 13058.41 | 0 | 3.0478
FM (10,5L/S), FREQUENCIA DE 720RPM
19.006.0001-E | SOCADOR PNEUMATICO,9,8KG DE PESO,DIAMETRO DO PISTAO DE 25,4M | H |  | 2.17
M,900IPM (IMPACTOS POR MINUTO),EXCLUSIVE OPERADOR
00518 | SOCADOR PNEUMATICO, C/10,9KG DE PESO, CONSUMO DE AR DE 22,2C | UN | 0.0001667 | 13058.41 | 0 | 2.1768
FM (10,5L/S), FREQUENCIA DE 720RPM
19.006.0002-2 | ROLO COMPACTADOR TANDEM,DE 6 A 9T,MOTOR DIESEL DE 55CV,INCLU | H |  | 175.56
SIVE OPERADOR
00218 | OLEO DIESEL COMBUSTIVEL COMUM, NA BOMBA | L | 7.15 | 5.88 | 0 | 42.042
00220 | OLEO LUBRIFICANTE MINERAL MULTIVISCOSO, CLASSIFICACAO API CG | L | 0.11 | 24.45 | 50 | 4.0343
-4, GRAU SAE 20W-40
00222 | GRAXA COMUM P/LUBRIFICACAO DE CHASSIS, EM TAMBORES DE 170KG | KG | 0.06 | 11.07 | 0 | 0.6642
01429 | ROLO COMPACTADOR, COM MOTOR DIESEL DE 55CV, CAPACIDADE DE 6 | UN | 0.00013 | 760000 | 0 | 98.8
A 9T
01970 | MAO-DE-OBRA DE OPERADOR DE MAQUINA (TRATOR, ETC), INCLUSIVE | H | 1 | 30.02 | 0 | 30.02
ENCARGOS SOCIAIS
19.006.0002-3 | ROLO COMPACTADOR TANDEM,DE 6 A 9T,INCLUSIVE OPERADOR | H |  | 94
00218 | OLEO DIESEL COMBUSTIVEL COMUM, NA BOMBA | L | 0.72 | 5.88 | 0 | 4.2336
00220 | OLEO LUBRIFICANTE MINERAL MULTIVISCOSO, CLASSIFICACAO API CG | L | 0.011 | 24.45 | 50 | 0.4034
-4, GRAU SAE 20W-40
00222 | GRAXA COMUM P/LUBRIFICACAO DE CHASSIS, EM TAMBORES DE 170KG | KG | 0.006 | 11.07 | 0 | 0.0664
01429 | ROLO COMPACTADOR, COM MOTOR DIESEL DE 55CV, CAPACIDADE DE 6 | UN | 7.8e-05 | 760000 | 0 | 59.28
A 9T
01970 | MAO-DE-OBRA DE OPERADOR DE MAQUINA (TRATOR, ETC), INCLUSIVE | H | 1 | 30.02 | 0 | 30.02
ENCARGOS SOCIAIS
19.006.0002-4 | ROLO COMPACTADOR TANDEM,DE 6 A 9T,INCLUSIVE OPERADOR | H |  | 79.42
01429 | ROLO COMPACTADOR, COM MOTOR DIESEL DE 55CV, CAPACIDADE DE 6 | UN | 6.5e-05 | 760000 | 0 | 49.4
A 9T
01970 | MAO-DE-OBRA DE OPERADOR DE MAQUINA (TRATOR, ETC), INCLUSIVE | H | 1 | 30.02 | 0 | 30.02
ENCARGOS SOCIAIS
19.006.0002-C | ROLO COMPACTADOR TANDEM,DE 6 A 9T,MOTOR DIESEL DE 55CV,INCLU | H |  | 171.55
SIVE OPERADOR
00218 | OLEO DIESEL COMBUSTIVEL COMUM, NA BOMBA | L | 7.15 | 5.88 | 0 | 42.042
00220 | OLEO LUBRIFICANTE MINERAL MULTIVISCOSO, CLASSIFICACAO API CG | L | 0.11 | 24.45 | 50 | 4.0343
-4, GRAU SAE 20W-40
00222 | GRAXA COMUM P/LUBRIFICACAO DE CHASSIS, EM TAMBORES DE 170KG | KG | 0.06 | 11.07 | 0 | 0.6642
01429 | ROLO COMPACTADOR, COM MOTOR DIESEL DE 55CV, CAPACIDADE DE 6 | UN | 0.00013 | 760000 | 0 | 98.8
A 9T
20111 | MAO-DE-OBRA DE OPERADOR DE MAQUINA (TRATOR, ETC.), INCLUSIVE | H | 1 | 26.01 | 0 | 26.01
ENCARGOS SOCIAIS DESONERADOS
19.006.0002-D | ROLO COMPACTADOR TANDEM,DE 6 A 9T,INCLUSIVE OPERADOR | H |  | 89.99
00218 | OLEO DIESEL COMBUSTIVEL COMUM, NA BOMBA | L | 0.72 | 5.88 | 0 | 4.2336
00220 | OLEO LUBRIFICANTE MINERAL MULTIVISCOSO, CLASSIFICACAO API CG | L | 0.011 | 24.45 | 50 | 0.4034
-4, GRAU SAE 20W-40
00222 | GRAXA COMUM P/LUBRIFICACAO DE CHASSIS, EM TAMBORES DE 170KG | KG | 0.006 | 11.07 | 0 | 0.0664
01429 | ROLO COMPACTADOR, COM MOTOR DIESEL DE 55CV, CAPACIDADE DE 6 | UN | 7.8e-05 | 760000 | 0 | 59.28
A 9T
20111 | MAO-DE-OBRA DE OPERADOR DE MAQUINA (TRATOR, ETC.), INCLUSIVE | H | 1 | 26.01 | 0 | 26.01
ENCARGOS SOCIAIS DESONERADOS
19.006.0002-E | ROLO COMPACTADOR TANDEM,DE 6 A 9T,INCLUSIVE OPERADOR | H |  | 75.41
01429 | ROLO COMPACTADOR, COM MOTOR DIESEL DE 55CV, CAPACIDADE DE 6 | UN | 6.5e-05 | 760000 | 0 | 49.4
A 9T
20111 | MAO-DE-OBRA DE OPERADOR DE MAQUINA (TRATOR, ETC.), INCLUSIVE | H | 1 | 26.01 | 0 | 26.01
ENCARGOS SOCIAIS DESONERADOS
19.006.0003-2 | COMPACTADOR VIBRATORIO,COM TAMBOR PE-DE-CARNEIRO,AUTOPROPULS | H |  | 161.67
OR,COM MOTOR DIESEL DE 76HP,COM 6 A 7T,LARGURA DE 1,85M,INCL
USIVE OPERADOR
00218 | OLEO DIESEL COMBUSTIVEL COMUM, NA BOMBA | L | 8.5 | 5.88 | 0 | 49.98
00220 | OLEO LUBRIFICANTE MINERAL MULTIVISCOSO, CLASSIFICACAO API CG | L | 0.11 | 24.45 | 50 | 4.0343
-4, GRAU SAE 20W-40
00222 | GRAXA COMUM P/LUBRIFICACAO DE CHASSIS, EM TAMBORES DE 170KG | KG | 0.06 | 11.07 | 0 | 0.6642
01970 | MAO-DE-OBRA DE OPERADOR DE MAQUINA (TRATOR, ETC), INCLUSIVE | H | 1 | 30.02 | 0 | 30.02
ENCARGOS SOCIAIS
05818 | COMPACTADOR VIBRATORIO, PE-DE-CARNEIRO | UN | 0.00013 | 592100 | 0 | 76.973
19.006.0003-3 | COMPACTADOR VIBRATORIO,COM TAMBOR PE-DE-CARNEIRO,AUTOPROPULS | H |  | 81.67
OR,COM MOTOR DIESEL DE 76HP,COM 6 A 7T,LARGURA DE 1,85M,INCL
USIVE OPERADOR
00218 | OLEO DIESEL COMBUSTIVEL COMUM, NA BOMBA | L | 0.85 | 5.88 | 0 | 4.998
00220 | OLEO LUBRIFICANTE MINERAL MULTIVISCOSO, CLASSIFICACAO API CG | L | 0.011 | 24.45 | 50 | 0.4034
-4, GRAU SAE 20W-40
00222 | GRAXA COMUM P/LUBRIFICACAO DE CHASSIS, EM TAMBORES DE 170KG | KG | 0.006 | 11.07 | 0 | 0.0664
01970 | MAO-DE-OBRA DE OPERADOR DE MAQUINA (TRATOR, ETC), INCLUSIVE | H | 1 | 30.02 | 0 | 30.02
ENCARGOS SOCIAIS
05818 | COMPACTADOR VIBRATORIO, PE-DE-CARNEIRO | UN | 7.8e-05 | 592100 | 0 | 46.1838
19.006.0003-4 | COMPACTADOR VIBRATORIO,COM TAMBOR PE-DE-CARNEIRO,AUTOPROPULS | H |  | 68.5
OR,COM MOTOR DIESEL DE 76HP,COM 6 A 7T,LARGURA DE 1,85M,INCL
USIVE OPERADOR
01970 | MAO-DE-OBRA DE OPERADOR DE MAQUINA (TRATOR, ETC), INCLUSIVE | H | 1 | 30.02 | 0 | 30.02
ENCARGOS SOCIAIS
05818 | COMPACTADOR VIBRATORIO, PE-DE-CARNEIRO | UN | 6.5e-05 | 592100 | 0 | 38.4865
19.006.0003-C | COMPACTADOR VIBRATORIO,COM TAMBOR PE-DE-CARNEIRO,AUTOPROPULS | H |  | 157.66
OR,COM MOTOR DIESEL DE 76HP,COM 6 A 7T,LARGURA DE 1,85M,INCL
USIVE OPERADOR
00218 | OLEO DIESEL COMBUSTIVEL COMUM, NA BOMBA | L | 8.5 | 5.88 | 0 | 49.98
00220 | OLEO LUBRIFICANTE MINERAL MULTIVISCOSO, CLASSIFICACAO API CG | L | 0.11 | 24.45 | 50 | 4.0343
-4, GRAU SAE 20W-40
00222 | GRAXA COMUM P/LUBRIFICACAO DE CHASSIS, EM TAMBORES DE 170KG | KG | 0.06 | 11.07 | 0 | 0.6642
05818 | COMPACTADOR VIBRATORIO, PE-DE-CARNEIRO | UN | 0.00013 | 592100 | 0 | 76.973
20111 | MAO-DE-OBRA DE OPERADOR DE MAQUINA (TRATOR, ETC.), INCLUSIVE | H | 1 | 26.01 | 0 | 26.01
ENCARGOS SOCIAIS DESONERADOS
19.006.0003-D | COMPACTADOR VIBRATORIO,COM TAMBOR PE-DE-CARNEIRO,AUTOPROPULS | H |  | 77.66
OR,COM MOTOR DIESEL DE 76HP,COM 6 A 7T,LARGURA DE 1,85M,INCL
USIVE OPERADOR
00218 | OLEO DIESEL COMBUSTIVEL COMUM, NA BOMBA | L | 0.85 | 5.88 | 0 | 4.998
00220 | OLEO LUBRIFICANTE MINERAL MULTIVISCOSO, CLASSIFICACAO API CG | L | 0.011 | 24.45 | 50 | 0.4034
-4, GRAU SAE 20W-40
00222 | GRAXA COMUM P/LUBRIFICACAO DE CHASSIS, EM TAMBORES DE 170KG | KG | 0.006 | 11.07 | 0 | 0.0664
05818 | COMPACTADOR VIBRATORIO, PE-DE-CARNEIRO | UN | 7.8e-05 | 592100 | 0 | 46.1838
20111 | MAO-DE-OBRA DE OPERADOR DE MAQUINA (TRATOR, ETC.), INCLUSIVE | H | 1 | 26.01 | 0 | 26.01
ENCARGOS SOCIAIS DESONERADOS
19.006.0003-E | COMPACTADOR VIBRATORIO,COM TAMBOR PE-DE-CARNEIRO,AUTOPROPULS | H |  | 64.49
OR,COM MOTOR DIESEL DE 76HP,COM 6 A 7T,LARGURA DE 1,85M,INCL
USIVE OPERADOR
05818 | COMPACTADOR VIBRATORIO, PE-DE-CARNEIRO | UN | 6.5e-05 | 592100 | 0 | 38.4865
20111 | MAO-DE-OBRA DE OPERADOR DE MAQUINA (TRATOR, ETC.), INCLUSIVE | H | 1 | 26.01 | 0 | 26.01
ENCARGOS SOCIAIS DESONERADOS
19.006.0004-2 | ROLO ESTATICO DE 3 RODAS,PARA COMPACTACAO DE ASFALTO COM ESP | H |  | 177.17
ESSURA DE 25 A 50MM,LARGURA DE COMPACTACAO 2,1M,VELOCIDADE D
O ROLO 6KM/H,DENSIDADE 2375KG/M3,CLASSE DE PESO 13T,INCLUSIV
E OPERADOR
00218 | OLEO DIESEL COMBUSTIVEL COMUM, NA BOMBA | L | 7.5 | 5.88 | 0 | 44.1
00220 | OLEO LUBRIFICANTE MINERAL MULTIVISCOSO, CLASSIFICACAO API CG | L | 0.13 | 24.45 | 50 | 4.7678
-4, GRAU SAE 20W-40
00222 | GRAXA COMUM P/LUBRIFICACAO DE CHASSIS, EM TAMBORES DE 170KG | KG | 0.07 | 11.07 | 0 | 0.7749
01970 | MAO-DE-OBRA DE OPERADOR DE MAQUINA (TRATOR, ETC), INCLUSIVE | H | 1 | 30.02 | 0 | 30.02
ENCARGOS SOCIAIS
13513 | ROLO COMPACTADOR DE UM CILINDRO, MOTOR 80HP, PESO 8.100KG, L | UN | 0.00013 | 750081.89 | 0 | 97.5106
ARGURA DO CILINDRO 1676MM, PARA COMPACTACAO DE ASFALTO
19.006.0004-3 | ROLO ESTATICO DE 3 RODAS,PARA COMPACTACAO DE ASFALTO COM ESP | H |  | 93.49
ESSURA DE 25 A 50MM,LARGURA DE COMPACTACAO 2,1M,VELOCIDADE D
O ROLO 6KM/H,DENSIDADE 2375KG/M3,CLASSE DE PESO 13T,INCLUSIV
E OPERADOR
00218 | OLEO DIESEL COMBUSTIVEL COMUM, NA BOMBA | L | 0.75 | 5.88 | 0 | 4.41
00220 | OLEO LUBRIFICANTE MINERAL MULTIVISCOSO, CLASSIFICACAO API CG | L | 0.013 | 24.45 | 50 | 0.4768
-4, GRAU SAE 20W-40
00222 | GRAXA COMUM P/LUBRIFICACAO DE CHASSIS, EM TAMBORES DE 170KG | KG | 0.007 | 11.07 | 0 | 0.0775
01970 | MAO-DE-OBRA DE OPERADOR DE MAQUINA (TRATOR, ETC), INCLUSIVE | H | 1 | 30.02 | 0 | 30.02
ENCARGOS SOCIAIS
13513 | ROLO COMPACTADOR DE UM CILINDRO, MOTOR 80HP, PESO 8.100KG, L | UN | 7.8e-05 | 750081.89 | 0 | 58.5064
ARGURA DO CILINDRO 1676MM, PARA COMPACTACAO DE ASFALTO
19.006.0004-4 | ROLO ESTATICO DE 3 RODAS,PARA COMPACTACAO DE ASFALTO COM ESP | H |  | 78.77
ESSURA DE 25 A 50MM,LARGURA DE COMPACTACAO 2,1M,VELOCIDADE D
O ROLO 6KM/H,DENSIDADE 2375KG/M3,CLASSE DE PESO 13T,INCLUSIV
E OPERADOR
01970 | MAO-DE-OBRA DE OPERADOR DE MAQUINA (TRATOR, ETC), INCLUSIVE | H | 1 | 30.02 | 0 | 30.02
ENCARGOS SOCIAIS
13513 | ROLO COMPACTADOR DE UM CILINDRO, MOTOR 80HP, PESO 8.100KG, L | UN | 6.5e-05 | 750081.89 | 0 | 48.7553
ARGURA DO CILINDRO 1676MM, PARA COMPACTACAO DE ASFALTO
19.006.0004-C | ROLO ESTATICO DE 3 RODAS,PARA COMPACTACAO DE ASFALTO COM ESP | H |  | 173.16
ESSURA DE 25 A 50MM,LARGURA DE COMPACTACAO 2,1M,VELOCIDADE D
O ROLO 6KM/H,DENSIDADE 2375KG/M3,CLASSE DE PESO 13T,INCLUSIV
E OPERADOR
00218 | OLEO DIESEL COMBUSTIVEL COMUM, NA BOMBA | L | 7.5 | 5.88 | 0 | 44.1
00220 | OLEO LUBRIFICANTE MINERAL MULTIVISCOSO, CLASSIFICACAO API CG | L | 0.13 | 24.45 | 50 | 4.7678
-4, GRAU SAE 20W-40
00222 | GRAXA COMUM P/LUBRIFICACAO DE CHASSIS, EM TAMBORES DE 170KG | KG | 0.07 | 11.07 | 0 | 0.7749
13513 | ROLO COMPACTADOR DE UM CILINDRO, MOTOR 80HP, PESO 8.100KG, L | UN | 0.00013 | 750081.89 | 0 | 97.5106
ARGURA DO CILINDRO 1676MM, PARA COMPACTACAO DE ASFALTO
20111 | MAO-DE-OBRA DE OPERADOR DE MAQUINA (TRATOR, ETC.), INCLUSIVE | H | 1 | 26.01 | 0 | 26.01
ENCARGOS SOCIAIS DESONERADOS
19.006.0004-D | ROLO ESTATICO DE 3 RODAS,PARA COMPACTACAO DE ASFALTO COM ESP | H |  | 89.48
ESSURA DE 25 A 50MM,LARGURA DE COMPACTACAO 2,1M,VELOCIDADE D
O ROLO 6KM/H,DENSIDADE 2375KG/M3,CLASSE DE PESO 13T,INCLUSIV
E OPERADOR
00218 | OLEO DIESEL COMBUSTIVEL COMUM, NA BOMBA | L | 0.75 | 5.88 | 0 | 4.41
00220 | OLEO LUBRIFICANTE MINERAL MULTIVISCOSO, CLASSIFICACAO API CG | L | 0.013 | 24.45 | 50 | 0.4768
-4, GRAU SAE 20W-40
00222 | GRAXA COMUM P/LUBRIFICACAO DE CHASSIS, EM TAMBORES DE 170KG | KG | 0.007 | 11.07 | 0 | 0.0775
13513 | ROLO COMPACTADOR DE UM CILINDRO, MOTOR 80HP, PESO 8.100KG, L | UN | 7.8e-05 | 750081.89 | 0 | 58.5064
ARGURA DO CILINDRO 1676MM, PARA COMPACTACAO DE ASFALTO
20111 | MAO-DE-OBRA DE OPERADOR DE MAQUINA (TRATOR, ETC.), INCLUSIVE | H | 1 | 26.01 | 0 | 26.01
ENCARGOS SOCIAIS DESONERADOS
19.006.0004-E | ROLO ESTATICO DE 3 RODAS,PARA COMPACTACAO DE ASFALTO COM ESP | H |  | 74.76
ESSURA DE 25 A 50MM,LARGURA DE COMPACTACAO 2,1M,VELOCIDADE D
O ROLO 6KM/H,DENSIDADE 2375KG/M3,CLASSE DE PESO 13T,INCLUSIV
E OPERADOR
13513 | ROLO COMPACTADOR DE UM CILINDRO, MOTOR 80HP, PESO 8.100KG, L | UN | 6.5e-05 | 750081.89 | 0 | 48.7553
ARGURA DO CILINDRO 1676MM, PARA COMPACTACAO DE ASFALTO
20111 | MAO-DE-OBRA DE OPERADOR DE MAQUINA (TRATOR, ETC.), INCLUSIVE | H | 1 | 26.01 | 0 | 26.01
ENCARGOS SOCIAIS DESONERADOS
19.006.0005-2 | ROLO VIBRATORIO LISO,DE 7T,AUTOPROPULSOR,LARGURA TOTAL DE 2, | H |  | 160.87
015M,INCLUSIVE OPERADOR
00218 | OLEO DIESEL COMBUSTIVEL COMUM, NA BOMBA | L | 9 | 5.88 | 0 | 52.92
00220 | OLEO LUBRIFICANTE MINERAL MULTIVISCOSO, CLASSIFICACAO API CG | L | 0.13 | 24.45 | 50 | 4.7678
-4, GRAU SAE 20W-40
00222 | GRAXA COMUM P/LUBRIFICACAO DE CHASSIS, EM TAMBORES DE 170KG | KG | 0.06 | 11.07 | 0 | 0.6642
01970 | MAO-DE-OBRA DE OPERADOR DE MAQUINA (TRATOR, ETC), INCLUSIVE | H | 1 | 30.02 | 0 | 30.02
ENCARGOS SOCIAIS
05820 | ROLO VIBRATORIO LISO, AUTO-PROPULSOR, COM MOTOR DIESEL DE 76 | UN | 0.00013 | 557700 | 0 | 72.501
HP, CAPAC.7T, LARG. TOTAL 2,015M
19.006.0005-3 | ROLO VIBRATORIO LISO,DE 7T,AUTOPROPULSOR,LARGURA TOTAL DE 2, | H |  | 79.35
015M,INCLUSIVE OPERADOR
00218 | OLEO DIESEL COMBUSTIVEL COMUM, NA BOMBA | L | 0.9 | 5.88 | 0 | 5.292
00220 | OLEO LUBRIFICANTE MINERAL MULTIVISCOSO, CLASSIFICACAO API CG | L | 0.013 | 24.45 | 50 | 0.4768
-4, GRAU SAE 20W-40
00222 | GRAXA COMUM P/LUBRIFICACAO DE CHASSIS, EM TAMBORES DE 170KG | KG | 0.006 | 11.07 | 0 | 0.0664
01970 | MAO-DE-OBRA DE OPERADOR DE MAQUINA (TRATOR, ETC), INCLUSIVE | H | 1 | 30.02 | 0 | 30.02
ENCARGOS SOCIAIS
05820 | ROLO VIBRATORIO LISO, AUTO-PROPULSOR, COM MOTOR DIESEL DE 76 | UN | 7.8e-05 | 557700 | 0 | 43.5006
HP, CAPAC.7T, LARG. TOTAL 2,015M
19.006.0005-4 | ROLO VIBRATORIO LISO,DE 7T,AUTOPROPULSOR,LARGURA TOTAL DE 2, | H |  | 66.27
015M,INCLUSIVE OPERADOR
01970 | MAO-DE-OBRA DE OPERADOR DE MAQUINA (TRATOR, ETC), INCLUSIVE | H | 1 | 30.02 | 0 | 30.02
ENCARGOS SOCIAIS
05820 | ROLO VIBRATORIO LISO, AUTO-PROPULSOR, COM MOTOR DIESEL DE 76 | UN | 6.5e-05 | 557700 | 0 | 36.2505
HP, CAPAC.7T, LARG. TOTAL 2,015M
19.006.0005-C | ROLO VIBRATORIO LISO,DE 7T,AUTOPROPULSOR,LARGURA TOTAL DE 2, | H |  | 156.86
015M,INCLUSIVE OPERADOR
00218 | OLEO DIESEL COMBUSTIVEL COMUM, NA BOMBA | L | 9 | 5.88 | 0 | 52.92
00220 | OLEO LUBRIFICANTE MINERAL MULTIVISCOSO, CLASSIFICACAO API CG | L | 0.13 | 24.45 | 50 | 4.7678
-4, GRAU SAE 20W-40
00222 | GRAXA COMUM P/LUBRIFICACAO DE CHASSIS, EM TAMBORES DE 170KG | KG | 0.06 | 11.07 | 0 | 0.6642
05820 | ROLO VIBRATORIO LISO, AUTO-PROPULSOR, COM MOTOR DIESEL DE 76 | UN | 0.00013 | 557700 | 0 | 72.501
HP, CAPAC.7T, LARG. TOTAL 2,015M
20111 | MAO-DE-OBRA DE OPERADOR DE MAQUINA (TRATOR, ETC.), INCLUSIVE | H | 1 | 26.01 | 0 | 26.01
ENCARGOS SOCIAIS DESONERADOS
19.006.0005-D | ROLO VIBRATORIO LISO,DE 7T,AUTOPROPULSOR,LARGURA TOTAL DE 2, | H |  | 75.34
015M,INCLUSIVE OPERADOR
00218 | OLEO DIESEL COMBUSTIVEL COMUM, NA BOMBA | L | 0.9 | 5.88 | 0 | 5.292
00220 | OLEO LUBRIFICANTE MINERAL MULTIVISCOSO, CLASSIFICACAO API CG | L | 0.013 | 24.45 | 50 | 0.4768
-4, GRAU SAE 20W-40
00222 | GRAXA COMUM P/LUBRIFICACAO DE CHASSIS, EM TAMBORES DE 170KG | KG | 0.006 | 11.07 | 0 | 0.0664
05820 | ROLO VIBRATORIO LISO, AUTO-PROPULSOR, COM MOTOR DIESEL DE 76 | UN | 7.8e-05 | 557700 | 0 | 43.5006
HP, CAPAC.7T, LARG. TOTAL 2,015M
20111 | MAO-DE-OBRA DE OPERADOR DE MAQUINA (TRATOR, ETC.), INCLUSIVE | H | 1 | 26.01 | 0 | 26.01
ENCARGOS SOCIAIS DESONERADOS
19.006.0005-E | ROLO VIBRATORIO LISO,DE 7T,AUTOPROPULSOR,LARGURA TOTAL DE 2, | H |  | 62.26
015M,INCLUSIVE OPERADOR
05820 | ROLO VIBRATORIO LISO, AUTO-PROPULSOR, COM MOTOR DIESEL DE 76 | UN | 6.5e-05 | 557700 | 0 | 36.2505
HP, CAPAC.7T, LARG. TOTAL 2,015M
20111 | MAO-DE-OBRA DE OPERADOR DE MAQUINA (TRATOR, ETC.), INCLUSIVE | H | 1 | 26.01 | 0 | 26.01
ENCARGOS SOCIAIS DESONERADOS
19.006.0006-2 | ROLO ESTATICO DE 7 RODAS,AUTOPROPELIDO,PARA COMPACTACAO DE | H |  | 195.07
ASFALTO,COM ESPESSURA DE 25 A 50MM,LARGURA DE COMPACTACAO 1,
82M,CLASSE DE PESO 21T,INCLUSIVE OPERADOR
00218 | OLEO DIESEL COMBUSTIVEL COMUM, NA BOMBA | L | 7.5 | 5.88 | 0 | 44.1
00220 | OLEO LUBRIFICANTE MINERAL MULTIVISCOSO, CLASSIFICACAO API CG | L | 0.13 | 24.45 | 50 | 4.7678
-4, GRAU SAE 20W-40
00222 | GRAXA COMUM P/LUBRIFICACAO DE CHASSIS, EM TAMBORES DE 170KG | KG | 0.07 | 11.07 | 0 | 0.7749
01970 | MAO-DE-OBRA DE OPERADOR DE MAQUINA (TRATOR, ETC), INCLUSIVE | H | 1 | 30.02 | 0 | 30.02
ENCARGOS SOCIAIS
13514 | ROLO COMPACTADOR DE PNEUS, 7 RODAS, MOTOR 99HP, PESO 21.000K | UN | 0.00013 | 887800 | 0 | 115.414
G, LARGURA DE ROLAGEM 1800MM, PARA COMPACTACAO DE ASFALTO
19.006.0006-3 | ROLO ESTATICO DE 7 RODAS,AUTOPROPELIDO,PARA COMPACTACAO DE | H |  | 104.23
ASFALTO,COM ESPESSURA DE 25 A 50MM,LARGURA DE COMPACTACAO 1,
82M,CLASSE DE PESO 21T,INCLUSIVE OPERADOR
00218 | OLEO DIESEL COMBUSTIVEL COMUM, NA BOMBA | L | 0.75 | 5.88 | 0 | 4.41
00220 | OLEO LUBRIFICANTE MINERAL MULTIVISCOSO, CLASSIFICACAO API CG | L | 0.013 | 24.45 | 50 | 0.4768
-4, GRAU SAE 20W-40
00222 | GRAXA COMUM P/LUBRIFICACAO DE CHASSIS, EM TAMBORES DE 170KG | KG | 0.007 | 11.07 | 0 | 0.0775
01970 | MAO-DE-OBRA DE OPERADOR DE MAQUINA (TRATOR, ETC), INCLUSIVE | H | 1 | 30.02 | 0 | 30.02
ENCARGOS SOCIAIS
13514 | ROLO COMPACTADOR DE PNEUS, 7 RODAS, MOTOR 99HP, PESO 21.000K | UN | 7.8e-05 | 887800 | 0 | 69.2484
G, LARGURA DE ROLAGEM 1800MM, PARA COMPACTACAO DE ASFALTO
19.006.0006-4 | ROLO ESTATICO DE 7 RODAS,AUTOPROPELIDO,PARA COMPACTACAO DE | H |  | 87.72
ASFALTO,COM ESPESSURA DE 25 A 50MM,LARGURA DE COMPACTACAO 1,
82M,CLASSE DE PESO 21T,INCLUSIVE OPERADOR
01970 | MAO-DE-OBRA DE OPERADOR DE MAQUINA (TRATOR, ETC), INCLUSIVE | H | 1 | 30.02 | 0 | 30.02
ENCARGOS SOCIAIS
13514 | ROLO COMPACTADOR DE PNEUS, 7 RODAS, MOTOR 99HP, PESO 21.000K | UN | 6.5e-05 | 887800 | 0 | 57.707
G, LARGURA DE ROLAGEM 1800MM, PARA COMPACTACAO DE ASFALTO
19.006.0006-C | ROLO ESTATICO DE 7 RODAS,AUTOPROPELIDO,PARA COMPACTACAO DE | H |  | 191.06
ASFALTO,COM ESPESSURA DE 25 A 50MM,LARGURA DE COMPACTACAO 1,
82M,CLASSE DE PESO 21T,INCLUSIVE OPERADOR
00218 | OLEO DIESEL COMBUSTIVEL COMUM, NA BOMBA | L | 7.5 | 5.88 | 0 | 44.1
00220 | OLEO LUBRIFICANTE MINERAL MULTIVISCOSO, CLASSIFICACAO API CG | L | 0.13 | 24.45 | 50 | 4.7678
-4, GRAU SAE 20W-40
00222 | GRAXA COMUM P/LUBRIFICACAO DE CHASSIS, EM TAMBORES DE 170KG | KG | 0.07 | 11.07 | 0 | 0.7749
13514 | ROLO COMPACTADOR DE PNEUS, 7 RODAS, MOTOR 99HP, PESO 21.000K | UN | 0.00013 | 887800 | 0 | 115.414
G, LARGURA DE ROLAGEM 1800MM, PARA COMPACTACAO DE ASFALTO
20111 | MAO-DE-OBRA DE OPERADOR DE MAQUINA (TRATOR, ETC.), INCLUSIVE | H | 1 | 26.01 | 0 | 26.01
ENCARGOS SOCIAIS DESONERADOS
19.006.0006-D | ROLO ESTATICO DE 7 RODAS,AUTOPROPELIDO,PARA COMPACTACAO DE | H |  | 100.22
ASFALTO,COM ESPESSURA DE 25 A 50MM,LARGURA DE COMPACTACAO 1,
82M,CLASSE DE PESO 21T,INCLUSIVE OPERADOR
00218 | OLEO DIESEL COMBUSTIVEL COMUM, NA BOMBA | L | 0.75 | 5.88 | 0 | 4.41
00220 | OLEO LUBRIFICANTE MINERAL MULTIVISCOSO, CLASSIFICACAO API CG | L | 0.013 | 24.45 | 50 | 0.4768
-4, GRAU SAE 20W-40
00222 | GRAXA COMUM P/LUBRIFICACAO DE CHASSIS, EM TAMBORES DE 170KG | KG | 0.007 | 11.07 | 0 | 0.0775
13514 | ROLO COMPACTADOR DE PNEUS, 7 RODAS, MOTOR 99HP, PESO 21.000K | UN | 7.8e-05 | 887800 | 0 | 69.2484
G, LARGURA DE ROLAGEM 1800MM, PARA COMPACTACAO DE ASFALTO
20111 | MAO-DE-OBRA DE OPERADOR DE MAQUINA (TRATOR, ETC.), INCLUSIVE | H | 1 | 26.01 | 0 | 26.01
ENCARGOS SOCIAIS DESONERADOS
19.006.0006-E | ROLO ESTATICO DE 7 RODAS,AUTOPROPELIDO,PARA COMPACTACAO DE | H |  | 83.71
ASFALTO,COM ESPESSURA DE 25 A 50MM,LARGURA DE COMPACTACAO 1,
82M,CLASSE DE PESO 21T,INCLUSIVE OPERADOR
13514 | ROLO COMPACTADOR DE PNEUS, 7 RODAS, MOTOR 99HP, PESO 21.000K | UN | 6.5e-05 | 887800 | 0 | 57.707
G, LARGURA DE ROLAGEM 1800MM, PARA COMPACTACAO DE ASFALTO
20111 | MAO-DE-OBRA DE OPERADOR DE MAQUINA (TRATOR, ETC.), INCLUSIVE | H | 1 | 26.01 | 0 | 26.01
ENCARGOS SOCIAIS DESONERADOS
19.006.0007-2 | ROLO COMPACTADOR VIBRATORIO,AUTOPROPELIDO PARA REPARO DE PAV | H |  | 81.04
IMENTACAO,CAPACIDADE DE 2T,INCLUSIVE OPERADOR
00218 | OLEO DIESEL COMBUSTIVEL COMUM, NA BOMBA | L | 2 | 5.88 | 0 | 11.76
00220 | OLEO LUBRIFICANTE MINERAL MULTIVISCOSO, CLASSIFICACAO API CG | L | 0.1 | 24.45 | 50 | 3.6675
-4, GRAU SAE 20W-40
00222 | GRAXA COMUM P/LUBRIFICACAO DE CHASSIS, EM TAMBORES DE 170KG | KG | 0.05 | 11.07 | 0 | 0.5535
00900 | ROLO COMPACTADOR VIBRATORIO AUTO-PROPELIDO, C/MOTOR DIESEL D | UN | 0.00013 | 269575.95 | 0 | 35.0449
E 15,2HP, PESO OPERACIONAL DE 2T, P/REPAROS DE PAVIMENTACAO
01970 | MAO-DE-OBRA DE OPERADOR DE MAQUINA (TRATOR, ETC), INCLUSIVE | H | 1 | 30.02 | 0 | 30.02
ENCARGOS SOCIAIS
19.006.0007-3 | ROLO COMPACTADOR VIBRATORIO,AUTOPROPELIDO PARA REPARO DE PAV | H |  | 52.64
IMENTACAO,CAPACIDADE DE 2T,INCLUSIVE OPERADOR
00218 | OLEO DIESEL COMBUSTIVEL COMUM, NA BOMBA | L | 0.2 | 5.88 | 0 | 1.176
00220 | OLEO LUBRIFICANTE MINERAL MULTIVISCOSO, CLASSIFICACAO API CG | L | 0.01 | 24.45 | 50 | 0.3668
-4, GRAU SAE 20W-40
00222 | GRAXA COMUM P/LUBRIFICACAO DE CHASSIS, EM TAMBORES DE 170KG | KG | 0.005 | 11.07 | 0 | 0.0554
00900 | ROLO COMPACTADOR VIBRATORIO AUTO-PROPELIDO, C/MOTOR DIESEL D | UN | 7.8e-05 | 269575.95 | 0 | 21.0269
E 15,2HP, PESO OPERACIONAL DE 2T, P/REPAROS DE PAVIMENTACAO
01970 | MAO-DE-OBRA DE OPERADOR DE MAQUINA (TRATOR, ETC), INCLUSIVE | H | 1 | 30.02 | 0 | 30.02
ENCARGOS SOCIAIS
19.006.0007-4 | ROLO COMPACTADOR VIBRATORIO,AUTOPROPELIDO PARA REPARO DE PAV | H |  | 47.54
IMENTACAO,CAPACIDADE DE 2T,INCLUSIVE OPERADOR
00900 | ROLO COMPACTADOR VIBRATORIO AUTO-PROPELIDO, C/MOTOR DIESEL D | UN | 6.5e-05 | 269575.95 | 0 | 17.5224
E 15,2HP, PESO OPERACIONAL DE 2T, P/REPAROS DE PAVIMENTACAO
01970 | MAO-DE-OBRA DE OPERADOR DE MAQUINA (TRATOR, ETC), INCLUSIVE | H | 1 | 30.02 | 0 | 30.02
ENCARGOS SOCIAIS
19.006.0007-C | ROLO COMPACTADOR VIBRATORIO,AUTOPROPELIDO PARA REPARO DE PAV | H |  | 77.03
IMENTACAO,CAPACIDADE DE 2T,INCLUSIVE OPERADOR
00218 | OLEO DIESEL COMBUSTIVEL COMUM, NA BOMBA | L | 2 | 5.88 | 0 | 11.76
00220 | OLEO LUBRIFICANTE MINERAL MULTIVISCOSO, CLASSIFICACAO API CG | L | 0.1 | 24.45 | 50 | 3.6675
-4, GRAU SAE 20W-40
00222 | GRAXA COMUM P/LUBRIFICACAO DE CHASSIS, EM TAMBORES DE 170KG | KG | 0.05 | 11.07 | 0 | 0.5535
00900 | ROLO COMPACTADOR VIBRATORIO AUTO-PROPELIDO, C/MOTOR DIESEL D | UN | 0.00013 | 269575.95 | 0 | 35.0449
E 15,2HP, PESO OPERACIONAL DE 2T, P/REPAROS DE PAVIMENTACAO
20111 | MAO-DE-OBRA DE OPERADOR DE MAQUINA (TRATOR, ETC.), INCLUSIVE | H | 1 | 26.01 | 0 | 26.01
ENCARGOS SOCIAIS DESONERADOS
19.006.0007-D | ROLO COMPACTADOR VIBRATORIO,AUTOPROPELIDO PARA REPARO DE PAV | H |  | 48.63
IMENTACAO,CAPACIDADE DE 2T,INCLUSIVE OPERADOR
00218 | OLEO DIESEL COMBUSTIVEL COMUM, NA BOMBA | L | 0.2 | 5.88 | 0 | 1.176
00220 | OLEO LUBRIFICANTE MINERAL MULTIVISCOSO, CLASSIFICACAO API CG | L | 0.01 | 24.45 | 50 | 0.3668
-4, GRAU SAE 20W-40
00222 | GRAXA COMUM P/LUBRIFICACAO DE CHASSIS, EM TAMBORES DE 170KG | KG | 0.005 | 11.07 | 0 | 0.0554
00900 | ROLO COMPACTADOR VIBRATORIO AUTO-PROPELIDO, C/MOTOR DIESEL D | UN | 7.8e-05 | 269575.95 | 0 | 21.0269
E 15,2HP, PESO OPERACIONAL DE 2T, P/REPAROS DE PAVIMENTACAO
20111 | MAO-DE-OBRA DE OPERADOR DE MAQUINA (TRATOR, ETC.), INCLUSIVE | H | 1 | 26.01 | 0 | 26.01
ENCARGOS SOCIAIS DESONERADOS
19.006.0007-E | ROLO COMPACTADOR VIBRATORIO,AUTOPROPELIDO PARA REPARO DE PAV | H |  | 43.53
IMENTACAO,CAPACIDADE DE 2T,INCLUSIVE OPERADOR
00900 | ROLO COMPACTADOR VIBRATORIO AUTO-PROPELIDO, C/MOTOR DIESEL D | UN | 6.5e-05 | 269575.95 | 0 | 17.5224
E 15,2HP, PESO OPERACIONAL DE 2T, P/REPAROS DE PAVIMENTACAO
20111 | MAO-DE-OBRA DE OPERADOR DE MAQUINA (TRATOR, ETC.), INCLUSIVE | H | 1 | 26.01 | 0 | 26.01
ENCARGOS SOCIAIS DESONERADOS
19.006.0008-2 | ROLO ESTATICO DE 9 RODAS,AUTOPROPELIDO,PARA COMPACTACAO DE A | H |  | 201.01
SFALTO,COM ESPESSURA DE 25 A 50MM,LARGURA DE COMPACTACAO 1,7
6M,CLASSE DE PESO 14T,INCLUSIVE OPERADOR
00218 | OLEO DIESEL COMBUSTIVEL COMUM, NA BOMBA | L | 7.5 | 5.88 | 0 | 44.1
00220 | OLEO LUBRIFICANTE MINERAL MULTIVISCOSO, CLASSIFICACAO API CG | L | 0.13 | 24.45 | 50 | 4.7678
-4, GRAU SAE 20W-40
00222 | GRAXA COMUM P/LUBRIFICACAO DE CHASSIS, EM TAMBORES DE 170KG | KG | 0.07 | 11.07 | 0 | 0.7749
01970 | MAO-DE-OBRA DE OPERADOR DE MAQUINA (TRATOR, ETC), INCLUSIVE | H | 1 | 30.02 | 0 | 30.02
ENCARGOS SOCIAIS
13515 | ROLO COMPACTADOR DE PNEUS, 9 RODAS, MOTOR 99HP, PESO 14.000K | UN | 0.00013 | 933500 | 0 | 121.355
G, LARGURA DE ROLAGEM 1760MM, PARA COMPACTACAO DE ASFALTO
19.006.0008-3 | ROLO ESTATICO DE 9 RODAS,AUTOPROPELIDO,PARA COMPACTACAO DE A | H |  | 107.79
SFALTO,COM ESPESSURA DE 25 A 50MM,LARGURA DE COMPACTACAO 1,7
6M,CLASSE DE PESO 14T,INCLUSIVE OPERADOR
00218 | OLEO DIESEL COMBUSTIVEL COMUM, NA BOMBA | L | 0.75 | 5.88 | 0 | 4.41
00220 | OLEO LUBRIFICANTE MINERAL MULTIVISCOSO, CLASSIFICACAO API CG | L | 0.013 | 24.45 | 50 | 0.4768
-4, GRAU SAE 20W-40
00222 | GRAXA COMUM P/LUBRIFICACAO DE CHASSIS, EM TAMBORES DE 170KG | KG | 0.007 | 11.07 | 0 | 0.0775
01970 | MAO-DE-OBRA DE OPERADOR DE MAQUINA (TRATOR, ETC), INCLUSIVE | H | 1 | 30.02 | 0 | 30.02
ENCARGOS SOCIAIS
13515 | ROLO COMPACTADOR DE PNEUS, 9 RODAS, MOTOR 99HP, PESO 14.000K | UN | 7.8e-05 | 933500 | 0 | 72.813
G, LARGURA DE ROLAGEM 1760MM, PARA COMPACTACAO DE ASFALTO
19.006.0008-4 | ROLO ESTATICO DE 9 RODAS,AUTOPROPELIDO,PARA COMPACTACAO DE A | H |  | 90.69
SFALTO,COM ESPESSURA DE 25 A 50MM,LARGURA DE COMPACTACAO 1,7
6M,CLASSE DE PESO 14T,INCLUSIVE OPERADOR
01970 | MAO-DE-OBRA DE OPERADOR DE MAQUINA (TRATOR, ETC), INCLUSIVE | H | 1 | 30.02 | 0 | 30.02
ENCARGOS SOCIAIS
13515 | ROLO COMPACTADOR DE PNEUS, 9 RODAS, MOTOR 99HP, PESO 14.000K | UN | 6.5e-05 | 933500 | 0 | 60.6775
G, LARGURA DE ROLAGEM 1760MM, PARA COMPACTACAO DE ASFALTO
19.006.0008-C | ROLO ESTATICO DE 9 RODAS,AUTOPROPELIDO,PARA COMPACTACAO DE A | H |  | 197
SFALTO,COM ESPESSURA DE 25 A 50MM,LARGURA DE COMPACTACAO 1,7
6M,CLASSE DE PESO 14T,INCLUSIVE OPERADOR
00218 | OLEO DIESEL COMBUSTIVEL COMUM, NA BOMBA | L | 7.5 | 5.88 | 0 | 44.1
00220 | OLEO LUBRIFICANTE MINERAL MULTIVISCOSO, CLASSIFICACAO API CG | L | 0.13 | 24.45 | 50 | 4.7678
-4, GRAU SAE 20W-40
00222 | GRAXA COMUM P/LUBRIFICACAO DE CHASSIS, EM TAMBORES DE 170KG | KG | 0.07 | 11.07 | 0 | 0.7749
13515 | ROLO COMPACTADOR DE PNEUS, 9 RODAS, MOTOR 99HP, PESO 14.000K | UN | 0.00013 | 933500 | 0 | 121.355
G, LARGURA DE ROLAGEM 1760MM, PARA COMPACTACAO DE ASFALTO
20111 | MAO-DE-OBRA DE OPERADOR DE MAQUINA (TRATOR, ETC.), INCLUSIVE | H | 1 | 26.01 | 0 | 26.01
ENCARGOS SOCIAIS DESONERADOS
19.006.0008-D | ROLO ESTATICO DE 9 RODAS,AUTOPROPELIDO,PARA COMPACTACAO DE A | H |  | 103.78
SFALTO,COM ESPESSURA DE 25 A 50MM,LARGURA DE COMPACTACAO 1,7
6M,CLASSE DE PESO 14T,INCLUSIVE OPERADOR
00218 | OLEO DIESEL COMBUSTIVEL COMUM, NA BOMBA | L | 0.75 | 5.88 | 0 | 4.41
00220 | OLEO LUBRIFICANTE MINERAL MULTIVISCOSO, CLASSIFICACAO API CG | L | 0.013 | 24.45 | 50 | 0.4768
-4, GRAU SAE 20W-40
00222 | GRAXA COMUM P/LUBRIFICACAO DE CHASSIS, EM TAMBORES DE 170KG | KG | 0.007 | 11.07 | 0 | 0.0775
13515 | ROLO COMPACTADOR DE PNEUS, 9 RODAS, MOTOR 99HP, PESO 14.000K | UN | 7.8e-05 | 933500 | 0 | 72.813
G, LARGURA DE ROLAGEM 1760MM, PARA COMPACTACAO DE ASFALTO
20111 | MAO-DE-OBRA DE OPERADOR DE MAQUINA (TRATOR, ETC.), INCLUSIVE | H | 1 | 26.01 | 0 | 26.01
ENCARGOS SOCIAIS DESONERADOS
19.006.0008-E | ROLO ESTATICO DE 9 RODAS,AUTOPROPELIDO,PARA COMPACTACAO DE A | H |  | 86.68
SFALTO,COM ESPESSURA DE 25 A 50MM,LARGURA DE COMPACTACAO 1,7
6M,CLASSE DE PESO 14T,INCLUSIVE OPERADOR
13515 | ROLO COMPACTADOR DE PNEUS, 9 RODAS, MOTOR 99HP, PESO 14.000K | UN | 6.5e-05 | 933500 | 0 | 60.6775
G, LARGURA DE ROLAGEM 1760MM, PARA COMPACTACAO DE ASFALTO
20111 | MAO-DE-OBRA DE OPERADOR DE MAQUINA (TRATOR, ETC.), INCLUSIVE | H | 1 | 26.01 | 0 | 26.01
ENCARGOS SOCIAIS DESONERADOS
19.006.0009-2 | ROLO COMPACTADOR PE-DE-CARNEIRO DUPLO,REBOCAVEL,C/2 TAMBORES | H |  | 29.36
1000MM DE DIAM.E 1220MM DE COMPRIMENTO,COMPRIMENTO TOTAL DO
ROLO 3700MM,TRACAO NECESSARIA 65CV,PESO LIQUIDO 2150KG,PESO
COM LASTRO DE AGUA 4650KG,PESO COM LASTRO DE AREIA 6000KG,P
RESSAO SOBRE O SOLO SEM LASTRO 12KG/CM2,PRESSAO COM LASTRO D
E AGUA 20KG/CM2,EXCLUSIVE OPERADOR
00222 | GRAXA COMUM P/LUBRIFICACAO DE CHASSIS, EM TAMBORES DE 170KG | KG | 0.1 | 11.07 | 0 | 1.107
13516 | ROLO COMPACTADOR PE-DE-CARNEIRO DUPLO C/2 TAMBORES, TRACAO N | UN | 0.0001083 | 260904 | 0 | 28.2559
ECESSARIA 65CV, REF.CMV
19.006.0009-4 | ROLO COMPACTADOR PE-DE-CARNEIRO DUPLO,REBOCAVEL,C/2 TAMBORES | H |  | 9.41
1000MM DE DIAM.E 1220MM DE COMPRIMENTO,COMPRIMENTO TOTAL DO
ROLO 3700MM,TRACAO NECESSARIA 65CV,PESO LIQUIDO 2150KG,PESO
COM LASTRO DE AGUA 4650KG,PESO COM LASTRO DE AREIA 6000KG,P
RESSAO SOBRE O SOLO SEM LASTRO 12KG/CM2,PRESSAO COM LASTRO D
E AGUA 20KG/CM2,EXCLUSIVE OPERADOR
13516 | ROLO COMPACTADOR PE-DE-CARNEIRO DUPLO C/2 TAMBORES, TRACAO N | UN | 3.61e-05 | 260904 | 0 | 9.4186
ECESSARIA 65CV, REF.CMV
19.006.0009-C | ROLO COMPACTADOR PE-DE-CARNEIRO DUPLO,REBOCAVEL,C/2 TAMBORES | H |  | 29.36
1000MM DE DIAM.E 1220MM DE COMPRIMENTO,COMPRIMENTO TOTAL DO
ROLO 3700MM,TRACAO NECESSARIA 65CV,PESO LIQUIDO 2150KG,PESO
COM LASTRO DE AGUA 4650KG,PESO COM LASTRO DE AREIA 6000KG,P
RESSAO SOBRE O SOLO SEM LASTRO 12KG/CM2,PRESSAO COM LASTRO D
E AGUA 20KG/CM2,EXCLUSIVE OPERADOR
00222 | GRAXA COMUM P/LUBRIFICACAO DE CHASSIS, EM TAMBORES DE 170KG | KG | 0.1 | 11.07 | 0 | 1.107
13516 | ROLO COMPACTADOR PE-DE-CARNEIRO DUPLO C/2 TAMBORES, TRACAO N | UN | 0.0001083 | 260904 | 0 | 28.2559
ECESSARIA 65CV, REF.CMV
19.006.0009-E | ROLO COMPACTADOR PE-DE-CARNEIRO DUPLO,REBOCAVEL,C/2 TAMBORES | H |  | 9.41
1000MM DE DIAM.E 1220MM DE COMPRIMENTO,COMPRIMENTO TOTAL DO
ROLO 3700MM,TRACAO NECESSARIA 65CV,PESO LIQUIDO 2150KG,PESO
COM LASTRO DE AGUA 4650KG,PESO COM LASTRO DE AREIA 6000KG,P
RESSAO SOBRE O SOLO SEM LASTRO 12KG/CM2,PRESSAO COM LASTRO D
E AGUA 20KG/CM2,EXCLUSIVE OPERADOR
13516 | ROLO COMPACTADOR PE-DE-CARNEIRO DUPLO C/2 TAMBORES, TRACAO N | UN | 3.61e-05 | 260904 | 0 | 9.4186
ECESSARIA 65CV, REF.CMV
19.006.0010-2 | USINA PRE-MISTURADORA DE SOLOS P/ESTABILIZACAO DE BASES,C/CA | H |  | 670.58
PACIDADE 350/600T/H,ALIMENTADOR-DOSADOR,DOSADOR DUPLO DE COR
REIAS,DOSADOR TRIPLO MESA VAI E VEM,DOSADOR TRIPLO DE CORREI
AS,DOSADOR TRIPLO DE CALHAS VIBRATORIAS,DOSADOR QUADRUPLO,TR
ANSPORTADOR DE CORREIA DE TRANSFERENCIA MEDINDO 36"X19,10M,M
ISTURADOR,COMANDOS E EQUIPAMENTOS COMPLEMENTARES,INCL.EQUIPE
00218 | OLEO DIESEL COMBUSTIVEL COMUM, NA BOMBA | L | 10 | 5.88 | 0 | 58.8
00220 | OLEO LUBRIFICANTE MINERAL MULTIVISCOSO, CLASSIFICACAO API CG | L | 0.3 | 24.45 | 0 | 7.335
-4, GRAU SAE 20W-40
00222 | GRAXA COMUM P/LUBRIFICACAO DE CHASSIS, EM TAMBORES DE 170KG | KG | 0.1 | 11.07 | 0 | 1.107
01970 | MAO-DE-OBRA DE OPERADOR DE MAQUINA (TRATOR, ETC), INCLUSIVE | H | 1 | 30.02 | 0 | 30.02
ENCARGOS SOCIAIS
01999 | MAO-DE-OBRA DE SERVENTE DA CONSTRUCAO CIVIL, INCLUSIVE ENCAR | H | 4 | 19.33 | 0 | 77.32
GOS SOCIAIS
05821 | USINA PRE-MISTURADORA DE SOLOS P/ESTABIL.DE BASE, CAPAC. 350 | UN | 0.00016 | 3100000 | 0 | 496
A 600T/H, CORREIA TRANSF.36"X19,10M, EQUIP.COMPL. (USC-2)
19.006.0010-3 | USINA PRE-MISTURADORA DE SOLOS P/ESTABILIZACAO DE BASES,C/CA | H |  | 408.04
PACIDADE 350/600T/H,ALIMENTADOR-DOSADOR,DOSADOR DUPLO DE COR
REIAS,DOSADOR TRIPLO MESA VAI E VEM,DOSADOR TRIPLO DE CORREI
AS,DOSADOR TRIPLO DE CALHAS VIBRATORIAS,DOSADOR QUADRUPLO,TR
ANSPORTADOR DE CORREIA DE TRANSFERENCIA MEDINDO 36"X19,10M,M
ISTURADOR,COMANDOS E EQUIPAMENTOS COMPLEMENTARES,INCL.EQUIPE
01970 | MAO-DE-OBRA DE OPERADOR DE MAQUINA (TRATOR, ETC), INCLUSIVE | H | 1 | 30.02 | 0 | 30.02
ENCARGOS SOCIAIS
01999 | MAO-DE-OBRA DE SERVENTE DA CONSTRUCAO CIVIL, INCLUSIVE ENCAR | H | 4 | 19.33 | 0 | 77.32
GOS SOCIAIS
05821 | USINA PRE-MISTURADORA DE SOLOS P/ESTABIL.DE BASE, CAPAC. 350 | UN | 9.7e-05 | 3100000 | 0 | 300.7
A 600T/H, CORREIA TRANSF.36"X19,10M, EQUIP.COMPL. (USC-2)
19.006.0010-4 | USINA PRE-MISTURADORA DE SOLOS P/ESTABILIZACAO DE BASES,C/CA | H |  | 386.34
PACIDADE 350/600T/H,ALIMENTADOR-DOSADOR,DOSADOR DUPLO DE COR
REIAS,DOSADOR TRIPLO MESA VAI E VEM,DOSADOR TRIPLO DE CORREI
AS,DOSADOR TRIPLO DE CALHAS VIBRATORIAS,DOSADOR QUADRUPLO,TR
ANSPORTADOR DE CORREIA DE TRANSFERENCIA MEDINDO 36"X19,10M,M
ISTURADOR,COMANDOS E EQUIPAMENTOS COMPLEMENTARES,INCL.EQUIPE
01970 | MAO-DE-OBRA DE OPERADOR DE MAQUINA (TRATOR, ETC), INCLUSIVE | H | 1 | 30.02 | 0 | 30.02
ENCARGOS SOCIAIS
01999 | MAO-DE-OBRA DE SERVENTE DA CONSTRUCAO CIVIL, INCLUSIVE ENCAR | H | 4 | 19.33 | 0 | 77.32
GOS SOCIAIS
05821 | USINA PRE-MISTURADORA DE SOLOS P/ESTABIL.DE BASE, CAPAC. 350 | UN | 9e-05 | 3100000 | 0 | 279
A 600T/H, CORREIA TRANSF.36"X19,10M, EQUIP.COMPL. (USC-2)
19.006.0010-C | USINA PRE-MISTURADORA DE SOLOS P/ESTABILIZACAO DE BASES,C/CA | H |  | 656.25
PACIDADE 350/600T/H,ALIMENTADOR-DOSADOR,DOSADOR DUPLO DE COR
REIAS,DOSADOR TRIPLO MESA VAI E VEM,DOSADOR TRIPLO DE CORREI
AS,DOSADOR TRIPLO DE CALHAS VIBRATORIAS,DOSADOR QUADRUPLO,TR
ANSPORTADOR DE CORREIA DE TRANSFERENCIA MEDINDO 36"X19,10M,M
ISTURADOR,COMANDOS E EQUIPAMENTOS COMPLEMENTARES,INCL.EQUIPE
00218 | OLEO DIESEL COMBUSTIVEL COMUM, NA BOMBA | L | 10 | 5.88 | 0 | 58.8
00220 | OLEO LUBRIFICANTE MINERAL MULTIVISCOSO, CLASSIFICACAO API CG | L | 0.3 | 24.45 | 0 | 7.335
-4, GRAU SAE 20W-40
00222 | GRAXA COMUM P/LUBRIFICACAO DE CHASSIS, EM TAMBORES DE 170KG | KG | 0.1 | 11.07 | 0 | 1.107
05821 | USINA PRE-MISTURADORA DE SOLOS P/ESTABIL.DE BASE, CAPAC. 350 | UN | 0.00016 | 3100000 | 0 | 496
A 600T/H, CORREIA TRANSF.36"X19,10M, EQUIP.COMPL. (USC-2)
20111 | MAO-DE-OBRA DE OPERADOR DE MAQUINA (TRATOR, ETC.), INCLUSIVE | H | 1 | 26.01 | 0 | 26.01
ENCARGOS SOCIAIS DESONERADOS
20132 | MAO-DE-OBRA DE SERVENTE DA CONSTRUCAO CIVIL, INCLUSIVE ENCAR | H | 4 | 16.75 | 0 | 67
GOS SOCIAIS DESONERADOS
19.006.0010-D | USINA PRE-MISTURADORA DE SOLOS P/ESTABILIZACAO DE BASES,C/CA | H |  | 393.71
PACIDADE 350/600T/H,ALIMENTADOR-DOSADOR,DOSADOR DUPLO DE COR
REIAS,DOSADOR TRIPLO MESA VAI E VEM,DOSADOR TRIPLO DE CORREI
AS,DOSADOR TRIPLO DE CALHAS VIBRATORIAS,DOSADOR QUADRUPLO,TR
ANSPORTADOR DE CORREIA DE TRANSFERENCIA MEDINDO 36"X19,10M,M
ISTURADOR,COMANDOS E EQUIPAMENTOS COMPLEMENTARES,INCL.EQUIPE
05821 | USINA PRE-MISTURADORA DE SOLOS P/ESTABIL.DE BASE, CAPAC. 350 | UN | 9.7e-05 | 3100000 | 0 | 300.7
A 600T/H, CORREIA TRANSF.36"X19,10M, EQUIP.COMPL. (USC-2)
20111 | MAO-DE-OBRA DE OPERADOR DE MAQUINA (TRATOR, ETC.), INCLUSIVE | H | 1 | 26.01 | 0 | 26.01
ENCARGOS SOCIAIS DESONERADOS
20132 | MAO-DE-OBRA DE SERVENTE DA CONSTRUCAO CIVIL, INCLUSIVE ENCAR | H | 4 | 16.75 | 0 | 67
GOS SOCIAIS DESONERADOS
19.006.0010-E | USINA PRE-MISTURADORA DE SOLOS P/ESTABILIZACAO DE BASES,C/CA | H |  | 372.01
PACIDADE 350/600T/H,ALIMENTADOR-DOSADOR,DOSADOR DUPLO DE COR
REIAS,DOSADOR TRIPLO MESA VAI E VEM,DOSADOR TRIPLO DE CORREI
AS,DOSADOR TRIPLO DE CALHAS VIBRATORIAS,DOSADOR QUADRUPLO,TR
ANSPORTADOR DE CORREIA DE TRANSFERENCIA MEDINDO 36"X19,10M,M
ISTURADOR,COMANDOS E EQUIPAMENTOS COMPLEMENTARES,INCL.EQUIPE
05821 | USINA PRE-MISTURADORA DE SOLOS P/ESTABIL.DE BASE, CAPAC. 350 | UN | 9e-05 | 3100000 | 0 | 279
A 600T/H, CORREIA TRANSF.36"X19,10M, EQUIP.COMPL. (USC-2)
20111 | MAO-DE-OBRA DE OPERADOR DE MAQUINA (TRATOR, ETC.), INCLUSIVE | H | 1 | 26.01 | 0 | 26.01
ENCARGOS SOCIAIS DESONERADOS
20132 | MAO-DE-OBRA DE SERVENTE DA CONSTRUCAO CIVIL, INCLUSIVE ENCAR | H | 4 | 16.75 | 0 | 67
GOS SOCIAIS DESONERADOS
19.006.0011-2 | USINA MOVEL PARA MISTURA DE ASFALTO CONTINUA,COM CAPACIDADE | H |  | 3082.75
DE ATE 100T/H,COM EQUIPE DE OPERACAO
00218 | OLEO DIESEL COMBUSTIVEL COMUM, NA BOMBA | L | 24 | 5.88 | 0 | 141.12
00219 | OLEO COMBUSTIVEL BPF, A GRANEL | L | 420 | 3.15 | 0 | 1323
00220 | OLEO LUBRIFICANTE MINERAL MULTIVISCOSO, CLASSIFICACAO API CG | L | 0.75 | 24.45 | 0 | 18.3375
-4, GRAU SAE 20W-40
00222 | GRAXA COMUM P/LUBRIFICACAO DE CHASSIS, EM TAMBORES DE 170KG | KG | 0.4 | 11.07 | 0 | 4.428
01093 | GRUPO GERADOR 125/145KVA, 165CV (CP) | H | 1 | 203.7585 | 0 | 203.7585
01255 | PA CARREGADEIRA,MOTOR DIESEL 100CV,CAPACIDADE RASA 1,3M3 (CP | H | 0.6 | 253.3813 | 0 | 152.0288
)
01257 | PA CARREGADEIRA,MOTOR DIESEL 100CV,CAPACIDADE RASA 1,3M3 (CI | H | 0.4 | 87.7291 | 0 | 35.0916
)
01594 | USINA MOVEL DE MISTURA DE ASFALTO CONTINUA, COM CAPACIDADE D | UN | 0.00016 | 3296000 | 0 | 527.36
E PRODUCAO DE ATE 100T/H
01940 | SALARIO MINIMO MENSAL | MES | 0.07 | 1320 | 0 | 92.4
01947 | MAO-DE-OBRA DE APONTADOR, INCLUSIVE ENCARGOS SOCIAIS | H | 1 | 31.63 | 0 | 31.63
01956 | MAO-DE-OBRA DE LABORATORISTA DE SOLOS B, INCLUSIVE ENCARGOS | H | 1 | 26.73 | 0 | 26.73
SOCIAIS
01970 | MAO-DE-OBRA DE OPERADOR DE MAQUINA (TRATOR, ETC), INCLUSIVE | H | 4 | 30.02 | 0 | 120.08
ENCARGOS SOCIAIS
01979 | MAO-DE-OBRA DE LABORATORISTA DE SOLOS A, INCLUSIVE ENCARGOS | H | 1 | 36.94 | 0 | 36.94
SOCIAIS
01985 | MAO-DE-OBRA DE ENGENHEIRO OU ARQUITETO SENIOR, INCLUSIVE ENC | H | 1 | 225.33 | 0 | 225.33
ARGOS SOCIAIS
01999 | MAO-DE-OBRA DE SERVENTE DA CONSTRUCAO CIVIL, INCLUSIVE ENCAR | H | 7 | 19.33 | 0 | 135.31
GOS SOCIAIS
02822 | BALANCA RODOVIARIA ELETRONICA, COM PLATAFORMA DE (18,00X3,00 | UN | 0.0001 | 92150 | 0 | 9.215
)M, COM CAPACIDADE DE 60T
19.006.0011-3 | USINA MOVEL PARA MISTURA DE ASFALTO CONTINUA,COM CAPACIDADE | H |  | 1392.68
DE ATE 100T/H,COM EQUIPE DE OPERACAO
00218 | OLEO DIESEL COMBUSTIVEL COMUM, NA BOMBA | L | 4.2 | 5.88 | 0 | 24.696
00219 | OLEO COMBUSTIVEL BPF, A GRANEL | L | 73.5 | 3.15 | 0 | 231.525
00220 | OLEO LUBRIFICANTE MINERAL MULTIVISCOSO, CLASSIFICACAO API CG | L | 0.13 | 24.45 | 0 | 3.1785
-4, GRAU SAE 20W-40
00222 | GRAXA COMUM P/LUBRIFICACAO DE CHASSIS, EM TAMBORES DE 170KG | KG | 0.07 | 11.07 | 0 | 0.7749
01094 | GRUPO GERADOR 125/145KVA, 165CV (CF) | H | 1 | 26.8191 | 0 | 26.8191
01256 | PA CARREGADEIRA,MOTOR DIESEL 100CV,CAPACIDADE RASA 1,3M3 (CF | H | 1 | 108.3472 | 0 | 108.3472
)
01594 | USINA MOVEL DE MISTURA DE ASFALTO CONTINUA, COM CAPACIDADE D | UN | 9.7e-05 | 3296000 | 0 | 319.712
E PRODUCAO DE ATE 100T/H
01940 | SALARIO MINIMO MENSAL | MES | 0.07 | 1320 | 0 | 92.4
01947 | MAO-DE-OBRA DE APONTADOR, INCLUSIVE ENCARGOS SOCIAIS | H | 1 | 31.63 | 0 | 31.63
01956 | MAO-DE-OBRA DE LABORATORISTA DE SOLOS B, INCLUSIVE ENCARGOS | H | 1 | 26.73 | 0 | 26.73
SOCIAIS
01970 | MAO-DE-OBRA DE OPERADOR DE MAQUINA (TRATOR, ETC), INCLUSIVE | H | 4 | 30.02 | 0 | 120.08
ENCARGOS SOCIAIS
01979 | MAO-DE-OBRA DE LABORATORISTA DE SOLOS A, INCLUSIVE ENCARGOS | H | 1 | 36.94 | 0 | 36.94
SOCIAIS
01985 | MAO-DE-OBRA DE ENGENHEIRO OU ARQUITETO SENIOR, INCLUSIVE ENC | H | 1 | 225.33 | 0 | 225.33
ARGOS SOCIAIS
01999 | MAO-DE-OBRA DE SERVENTE DA CONSTRUCAO CIVIL, INCLUSIVE ENCAR | H | 7 | 19.33 | 0 | 135.31
GOS SOCIAIS
02822 | BALANCA RODOVIARIA ELETRONICA, COM PLATAFORMA DE (18,00X3,00 | UN | 0.0001 | 92150 | 0 | 9.215
)M, COM CAPACIDADE DE 60T
19.006.0011-4 | USINA MOVEL PARA MISTURA DE ASFALTO CONTINUA,COM CAPACIDADE | H |  | 1068.77
DE ATE 100T/H,COM EQUIPE DE OPERACAO
01095 | GRUPO GERADOR 125/145KVA, 165CV (CI) | H | 1 | 6.7682 | 0 | 6.7682
01257 | PA CARREGADEIRA,MOTOR DIESEL 100CV,CAPACIDADE RASA 1,3M3 (CI | H | 1 | 87.7291 | 0 | 87.7291
)
01594 | USINA MOVEL DE MISTURA DE ASFALTO CONTINUA, COM CAPACIDADE D | UN | 9e-05 | 3296000 | 0 | 296.64
E PRODUCAO DE ATE 100T/H
01940 | SALARIO MINIMO MENSAL | MES | 0.07 | 1320 | 0 | 92.4
01947 | MAO-DE-OBRA DE APONTADOR, INCLUSIVE ENCARGOS SOCIAIS | H | 1 | 31.63 | 0 | 31.63
01956 | MAO-DE-OBRA DE LABORATORISTA DE SOLOS B, INCLUSIVE ENCARGOS | H | 1 | 26.73 | 0 | 26.73
SOCIAIS
01970 | MAO-DE-OBRA DE OPERADOR DE MAQUINA (TRATOR, ETC), INCLUSIVE | H | 4 | 30.02 | 0 | 120.08
ENCARGOS SOCIAIS
01979 | MAO-DE-OBRA DE LABORATORISTA DE SOLOS A, INCLUSIVE ENCARGOS | H | 1 | 36.94 | 0 | 36.94
SOCIAIS
01985 | MAO-DE-OBRA DE ENGENHEIRO OU ARQUITETO SENIOR, INCLUSIVE ENC | H | 1 | 225.33 | 0 | 225.33
ARGOS SOCIAIS
01999 | MAO-DE-OBRA DE SERVENTE DA CONSTRUCAO CIVIL, INCLUSIVE ENCAR | H | 7 | 19.33 | 0 | 135.31
GOS SOCIAIS
02822 | BALANCA RODOVIARIA ELETRONICA, COM PLATAFORMA DE (18,00X3,00 | UN | 0.0001 | 92150 | 0 | 9.215
)M, COM CAPACIDADE DE 60T
19.006.0011-C | USINA MOVEL PARA MISTURA DE ASFALTO CONTINUA,COM CAPACIDADE | H |  | 3001.84
DE ATE 100T/H,COM EQUIPE DE OPERACAO
00218 | OLEO DIESEL COMBUSTIVEL COMUM, NA BOMBA | L | 24 | 5.88 | 0 | 141.12
00219 | OLEO COMBUSTIVEL BPF, A GRANEL | L | 420 | 3.15 | 0 | 1323
00220 | OLEO LUBRIFICANTE MINERAL MULTIVISCOSO, CLASSIFICACAO API CG | L | 0.75 | 24.45 | 0 | 18.3375
-4, GRAU SAE 20W-40
00222 | GRAXA COMUM P/LUBRIFICACAO DE CHASSIS, EM TAMBORES DE 170KG | KG | 0.4 | 11.07 | 0 | 4.428
01594 | USINA MOVEL DE MISTURA DE ASFALTO CONTINUA, COM CAPACIDADE D | UN | 0.00016 | 3296000 | 0 | 527.36
E PRODUCAO DE ATE 100T/H
01940 | SALARIO MINIMO MENSAL | MES | 0.07 | 1320 | 0 | 92.4
02822 | BALANCA RODOVIARIA ELETRONICA, COM PLATAFORMA DE (18,00X3,00 | UN | 0.0001 | 92150 | 0 | 9.215
)M, COM CAPACIDADE DE 60T
20013 | MAO-DE-OBRA DE APONTADOR, INCLUSIVE ENCARGOS SOCIAIS DESONER | H | 1 | 27.41 | 0 | 27.41
ADOS
20071 | MAO-DE-OBRA DE ENGENHEIRO OU ARQUITETO SENIOR, INCLUSIVE ENC | H | 1 | 195.25 | 0 | 195.25
ARGOS SOCIAIS DESONERADOS
20085 | MAO-DE-OBRA DE LABORATORISTA DE SOLOS A, INCLUSIVE ENCARGOS | H | 1 | 32.01 | 0 | 32.01
SOCIAIS DESONERADOS
20086 | MAO-DE-OBRA DE LABORATORISTA DE SOLOS B, INCLUSIVE ENCARGOS | H | 1 | 23.16 | 0 | 23.16
SOCIAIS DESONERADOS
20111 | MAO-DE-OBRA DE OPERADOR DE MAQUINA (TRATOR, ETC.), INCLUSIVE | H | 4 | 26.01 | 0 | 104.04
ENCARGOS SOCIAIS DESONERADOS
20132 | MAO-DE-OBRA DE SERVENTE DA CONSTRUCAO CIVIL, INCLUSIVE ENCAR | H | 7 | 16.75 | 0 | 117.25
GOS SOCIAIS DESONERADOS
30595 | PA CARREGADEIRA,MOTOR DIESEL 100CV,CAPACIDADE RASA 1,3M3 (CP | H | 0.6 | 249.3713 | 0 | 149.6228
)
30597 | PA CARREGADEIRA,MOTOR DIESEL 100CV,CAPACIDADE RASA 1,3M3 (CI | H | 0.4 | 83.7191 | 0 | 33.4876
)
30825 | GRUPO GERADOR 125/145KVA, 165CV (CP) | H | 1 | 203.7585 | 0 | 203.7585
19.006.0011-D | USINA MOVEL PARA MISTURA DE ASFALTO CONTINUA,COM CAPACIDADE | H |  | 1311.77
DE ATE 100T/H,COM EQUIPE DE OPERACAO
00218 | OLEO DIESEL COMBUSTIVEL COMUM, NA BOMBA | L | 4.2 | 5.88 | 0 | 24.696
00219 | OLEO COMBUSTIVEL BPF, A GRANEL | L | 73.5 | 3.15 | 0 | 231.525
00220 | OLEO LUBRIFICANTE MINERAL MULTIVISCOSO, CLASSIFICACAO API CG | L | 0.13 | 24.45 | 0 | 3.1785
-4, GRAU SAE 20W-40
00222 | GRAXA COMUM P/LUBRIFICACAO DE CHASSIS, EM TAMBORES DE 170KG | KG | 0.07 | 11.07 | 0 | 0.7749
01594 | USINA MOVEL DE MISTURA DE ASFALTO CONTINUA, COM CAPACIDADE D | UN | 9.7e-05 | 3296000 | 0 | 319.712
E PRODUCAO DE ATE 100T/H
01940 | SALARIO MINIMO MENSAL | MES | 0.07 | 1320 | 0 | 92.4
02822 | BALANCA RODOVIARIA ELETRONICA, COM PLATAFORMA DE (18,00X3,00 | UN | 0.0001 | 92150 | 0 | 9.215
)M, COM CAPACIDADE DE 60T
20013 | MAO-DE-OBRA DE APONTADOR, INCLUSIVE ENCARGOS SOCIAIS DESONER | H | 1 | 27.41 | 0 | 27.41
ADOS
20071 | MAO-DE-OBRA DE ENGENHEIRO OU ARQUITETO SENIOR, INCLUSIVE ENC | H | 1 | 195.25 | 0 | 195.25
ARGOS SOCIAIS DESONERADOS
20085 | MAO-DE-OBRA DE LABORATORISTA DE SOLOS A, INCLUSIVE ENCARGOS | H | 1 | 32.01 | 0 | 32.01
SOCIAIS DESONERADOS
20086 | MAO-DE-OBRA DE LABORATORISTA DE SOLOS B, INCLUSIVE ENCARGOS | H | 1 | 23.16 | 0 | 23.16
SOCIAIS DESONERADOS
20111 | MAO-DE-OBRA DE OPERADOR DE MAQUINA (TRATOR, ETC.), INCLUSIVE | H | 4 | 26.01 | 0 | 104.04
ENCARGOS SOCIAIS DESONERADOS
20132 | MAO-DE-OBRA DE SERVENTE DA CONSTRUCAO CIVIL, INCLUSIVE ENCAR | H | 7 | 16.75 | 0 | 117.25
GOS SOCIAIS DESONERADOS
30596 | PA CARREGADEIRA,MOTOR DIESEL 100CV,CAPACIDADE RASA 1,3M3 (CF | H | 1 | 104.3372 | 0 | 104.3372
)
30826 | GRUPO GERADOR 125/145KVA, 165CV (CF) | H | 1 | 26.8191 | 0 | 26.8191
19.006.0011-E | USINA MOVEL PARA MISTURA DE ASFALTO CONTINUA,COM CAPACIDADE | H |  | 987.86
DE ATE 100T/H,COM EQUIPE DE OPERACAO
01594 | USINA MOVEL DE MISTURA DE ASFALTO CONTINUA, COM CAPACIDADE D | UN | 9e-05 | 3296000 | 0 | 296.64
E PRODUCAO DE ATE 100T/H
01940 | SALARIO MINIMO MENSAL | MES | 0.07 | 1320 | 0 | 92.4
02822 | BALANCA RODOVIARIA ELETRONICA, COM PLATAFORMA DE (18,00X3,00 | UN | 0.0001 | 92150 | 0 | 9.215
)M, COM CAPACIDADE DE 60T
20013 | MAO-DE-OBRA DE APONTADOR, INCLUSIVE ENCARGOS SOCIAIS DESONER | H | 1 | 27.41 | 0 | 27.41
ADOS
20071 | MAO-DE-OBRA DE ENGENHEIRO OU ARQUITETO SENIOR, INCLUSIVE ENC | H | 1 | 195.25 | 0 | 195.25
ARGOS SOCIAIS DESONERADOS
20085 | MAO-DE-OBRA DE LABORATORISTA DE SOLOS A, INCLUSIVE ENCARGOS | H | 1 | 32.01 | 0 | 32.01
SOCIAIS DESONERADOS
20086 | MAO-DE-OBRA DE LABORATORISTA DE SOLOS B, INCLUSIVE ENCARGOS | H | 1 | 23.16 | 0 | 23.16
SOCIAIS DESONERADOS
20111 | MAO-DE-OBRA DE OPERADOR DE MAQUINA (TRATOR, ETC.), INCLUSIVE | H | 4 | 26.01 | 0 | 104.04
ENCARGOS SOCIAIS DESONERADOS
20132 | MAO-DE-OBRA DE SERVENTE DA CONSTRUCAO CIVIL, INCLUSIVE ENCAR | H | 7 | 16.75 | 0 | 117.25
GOS SOCIAIS DESONERADOS
30597 | PA CARREGADEIRA,MOTOR DIESEL 100CV,CAPACIDADE RASA 1,3M3 (CI | H | 1 | 83.7191 | 0 | 83.7191
)
30827 | GRUPO GERADOR 125/145KVA, 165CV (CI) | H | 1 | 6.7682 | 0 | 6.7682
19.006.0012-2 | USINA PARA MISTURA A FRIO,COM CAPACIDADE PARA 50T/H,COMPREEN | H |  | 574.1
DENDO:ALIMENTADOR-DOSADOR DE FRIOS,ELEVADOR,SILO-TREMONHA,AL
IMENTADOR DE FINOS,MISTURADOR,INSTALACAO DE ARMAZENAGEM E AQ
UECIMENTO DE ASFALTO E GRUPO GERADOR DE 60/66KVA,INCLUSIVE
EQUIPE DE OPERACAO
00218 | OLEO DIESEL COMBUSTIVEL COMUM, NA BOMBA | L | 14 | 5.88 | 0 | 82.32
00219 | OLEO COMBUSTIVEL BPF, A GRANEL | L | 52 | 3.15 | 0 | 163.8
00220 | OLEO LUBRIFICANTE MINERAL MULTIVISCOSO, CLASSIFICACAO API CG | L | 0.37 | 24.45 | 0 | 9.0465
-4, GRAU SAE 20W-40
00222 | GRAXA COMUM P/LUBRIFICACAO DE CHASSIS, EM TAMBORES DE 170KG | KG | 0.2 | 11.07 | 0 | 2.214
01593 | USINA PARA MISTURA A FRIO,50T/H,C/ALIM-DOSADOR FRIOS,ELEV,SI | UN | 0.00016 | 116445 | 0 | 18.6312
LOTREMONHA,ALIM FINOS,MIST.E TANQUE P/ARM.EMULSAO,EXCL.ESTE
01970 | MAO-DE-OBRA DE OPERADOR DE MAQUINA (TRATOR, ETC), INCLUSIVE | H | 2 | 30.02 | 0 | 60.04
ENCARGOS SOCIAIS
01999 | MAO-DE-OBRA DE SERVENTE DA CONSTRUCAO CIVIL, INCLUSIVE ENCAR | H | 6 | 19.33 | 0 | 115.98
GOS SOCIAIS
02019 | GRUPO GERADOR 60/66KVA, 85CV (CP) | H | 1 | 89.9396 | 0 | 89.9396
14890 | TANQUE ESTACIONARIO PARA ARMAZ. EMULSAO ASFALTICA,C/AQUECIME | UN | 0.00016 | 200850 | 0 | 32.136
NTO ISOTERMICO E CAPACIDADE DE 25.000 LITROS A 30.000 LITROS
19.006.0012-3 | USINA PARA MISTURA A FRIO,COM CAPACIDADE PARA 50T/H,COMPREEN | H |  | 265.87
DENDO:ALIMENTADOR-DOSADOR DE FRIOS,ELEVADOR,SILO-TREMONHA,AL
IMENTADOR DE FINOS,MISTURADOR,INSTALACAO DE ARMAZENAGEM E AQ
UECIMENTO DE ASFALTO E GRUPO GERADOR DE 60/66KVA,INCLUSIVE
EQUIPE DE OPERACAO
00218 | OLEO DIESEL COMBUSTIVEL COMUM, NA BOMBA | L | 2.45 | 5.88 | 0 | 14.406
00219 | OLEO COMBUSTIVEL BPF, A GRANEL | L | 9.1 | 3.15 | 0 | 28.665
00220 | OLEO LUBRIFICANTE MINERAL MULTIVISCOSO, CLASSIFICACAO API CG | L | 0.065 | 24.45 | 0 | 1.5893
-4, GRAU SAE 20W-40
00222 | GRAXA COMUM P/LUBRIFICACAO DE CHASSIS, EM TAMBORES DE 170KG | KG | 0.035 | 11.07 | 0 | 0.3875
01593 | USINA PARA MISTURA A FRIO,50T/H,C/ALIM-DOSADOR FRIOS,ELEV,SI | UN | 9.7e-05 | 116445 | 0 | 11.2952
LOTREMONHA,ALIM FINOS,MIST.E TANQUE P/ARM.EMULSAO,EXCL.ESTE
01970 | MAO-DE-OBRA DE OPERADOR DE MAQUINA (TRATOR, ETC), INCLUSIVE | H | 2 | 30.02 | 0 | 60.04
ENCARGOS SOCIAIS
01999 | MAO-DE-OBRA DE SERVENTE DA CONSTRUCAO CIVIL, INCLUSIVE ENCAR | H | 6 | 19.33 | 0 | 115.98
GOS SOCIAIS
02020 | GRUPO GERADOR 60/66KVA, 85CV (CF) | H | 1 | 14.0256 | 0 | 14.0256
14890 | TANQUE ESTACIONARIO PARA ARMAZ. EMULSAO ASFALTICA,C/AQUECIME | UN | 9.7e-05 | 200850 | 0 | 19.4825
NTO ISOTERMICO E CAPACIDADE DE 25.000 LITROS A 30.000 LITROS
19.006.0012-4 | USINA PARA MISTURA A FRIO,COM CAPACIDADE PARA 50T/H,COMPREEN | H |  | 209.86
DENDO:ALIMENTADOR-DOSADOR DE FRIOS,ELEVADOR,SILO-TREMONHA,AL
IMENTADOR DE FINOS,MISTURADOR,INSTALACAO DE ARMAZENAGEM E AQ
UECIMENTO DE ASFALTO E GRUPO GERADOR DE 60/66KVA,INCLUSIVE
EQUIPE DE OPERACAO
01593 | USINA PARA MISTURA A FRIO,50T/H,C/ALIM-DOSADOR FRIOS,ELEV,SI | UN | 9e-05 | 116445 | 0 | 10.4801
LOTREMONHA,ALIM FINOS,MIST.E TANQUE P/ARM.EMULSAO,EXCL.ESTE
01970 | MAO-DE-OBRA DE OPERADOR DE MAQUINA (TRATOR, ETC), INCLUSIVE | H | 2 | 30.02 | 0 | 60.04
ENCARGOS SOCIAIS
01999 | MAO-DE-OBRA DE SERVENTE DA CONSTRUCAO CIVIL, INCLUSIVE ENCAR | H | 6 | 19.33 | 0 | 115.98
GOS SOCIAIS
02021 | GRUPO GERADOR 60/66KVA, 85CV (CI) | H | 1 | 5.2855 | 0 | 5.2855
14890 | TANQUE ESTACIONARIO PARA ARMAZ. EMULSAO ASFALTICA,C/AQUECIME | UN | 9e-05 | 200850 | 0 | 18.0765
NTO ISOTERMICO E CAPACIDADE DE 25.000 LITROS A 30.000 LITROS
19.006.0012-C | USINA PARA MISTURA A FRIO,COM CAPACIDADE PARA 50T/H,COMPREEN | H |  | 550.6
DENDO:ALIMENTADOR-DOSADOR DE FRIOS,ELEVADOR,SILO-TREMONHA,AL
IMENTADOR DE FINOS,MISTURADOR,INSTALACAO DE ARMAZENAGEM E AQ
UECIMENTO DE ASFALTO E GRUPO GERADOR DE 60/66KVA,INCLUSIVE
EQUIPE DE OPERACAO
00218 | OLEO DIESEL COMBUSTIVEL COMUM, NA BOMBA | L | 14 | 5.88 | 0 | 82.32
00219 | OLEO COMBUSTIVEL BPF, A GRANEL | L | 52 | 3.15 | 0 | 163.8
00220 | OLEO LUBRIFICANTE MINERAL MULTIVISCOSO, CLASSIFICACAO API CG | L | 0.37 | 24.45 | 0 | 9.0465
-4, GRAU SAE 20W-40
00222 | GRAXA COMUM P/LUBRIFICACAO DE CHASSIS, EM TAMBORES DE 170KG | KG | 0.2 | 11.07 | 0 | 2.214
01593 | USINA PARA MISTURA A FRIO,50T/H,C/ALIM-DOSADOR FRIOS,ELEV,SI | UN | 0.00016 | 116445 | 0 | 18.6312
LOTREMONHA,ALIM FINOS,MIST.E TANQUE P/ARM.EMULSAO,EXCL.ESTE
14890 | TANQUE ESTACIONARIO PARA ARMAZ. EMULSAO ASFALTICA,C/AQUECIME | UN | 0.00016 | 200850 | 0 | 32.136
NTO ISOTERMICO E CAPACIDADE DE 25.000 LITROS A 30.000 LITROS
20111 | MAO-DE-OBRA DE OPERADOR DE MAQUINA (TRATOR, ETC.), INCLUSIVE | H | 2 | 26.01 | 0 | 52.02
ENCARGOS SOCIAIS DESONERADOS
20132 | MAO-DE-OBRA DE SERVENTE DA CONSTRUCAO CIVIL, INCLUSIVE ENCAR | H | 6 | 16.75 | 0 | 100.5
GOS SOCIAIS DESONERADOS
30822 | GRUPO GERADOR 60/66KVA, 85CV (CP) | H | 1 | 89.9396 | 0 | 89.9396
19.006.0012-D | USINA PARA MISTURA A FRIO,COM CAPACIDADE PARA 50T/H,COMPREEN | H |  | 242.37
DENDO:ALIMENTADOR-DOSADOR DE FRIOS,ELEVADOR,SILO-TREMONHA,AL
IMENTADOR DE FINOS,MISTURADOR,INSTALACAO DE ARMAZENAGEM E AQ
UECIMENTO DE ASFALTO E GRUPO GERADOR DE 60/66KVA,INCLUSIVE
EQUIPE DE OPERACAO
00218 | OLEO DIESEL COMBUSTIVEL COMUM, NA BOMBA | L | 2.45 | 5.88 | 0 | 14.406
00219 | OLEO COMBUSTIVEL BPF, A GRANEL | L | 9.1 | 3.15 | 0 | 28.665
00220 | OLEO LUBRIFICANTE MINERAL MULTIVISCOSO, CLASSIFICACAO API CG | L | 0.065 | 24.45 | 0 | 1.5893
-4, GRAU SAE 20W-40
00222 | GRAXA COMUM P/LUBRIFICACAO DE CHASSIS, EM TAMBORES DE 170KG | KG | 0.035 | 11.07 | 0 | 0.3875
01593 | USINA PARA MISTURA A FRIO,50T/H,C/ALIM-DOSADOR FRIOS,ELEV,SI | UN | 9.7e-05 | 116445 | 0 | 11.2952
LOTREMONHA,ALIM FINOS,MIST.E TANQUE P/ARM.EMULSAO,EXCL.ESTE
14890 | TANQUE ESTACIONARIO PARA ARMAZ. EMULSAO ASFALTICA,C/AQUECIME | UN | 9.7e-05 | 200850 | 0 | 19.4825
NTO ISOTERMICO E CAPACIDADE DE 25.000 LITROS A 30.000 LITROS
20111 | MAO-DE-OBRA DE OPERADOR DE MAQUINA (TRATOR, ETC.), INCLUSIVE | H | 2 | 26.01 | 0 | 52.02
ENCARGOS SOCIAIS DESONERADOS
20132 | MAO-DE-OBRA DE SERVENTE DA CONSTRUCAO CIVIL, INCLUSIVE ENCAR | H | 6 | 16.75 | 0 | 100.5
GOS SOCIAIS DESONERADOS
30823 | GRUPO GERADOR 60/66KVA, 85CV (CF) | H | 1 | 14.0256 | 0 | 14.0256
19.006.0012-E | USINA PARA MISTURA A FRIO,COM CAPACIDADE PARA 50T/H,COMPREEN | H |  | 186.36
DENDO:ALIMENTADOR-DOSADOR DE FRIOS,ELEVADOR,SILO-TREMONHA,AL
IMENTADOR DE FINOS,MISTURADOR,INSTALACAO DE ARMAZENAGEM E AQ
UECIMENTO DE ASFALTO E GRUPO GERADOR DE 60/66KVA,INCLUSIVE
EQUIPE DE OPERACAO
01593 | USINA PARA MISTURA A FRIO,50T/H,C/ALIM-DOSADOR FRIOS,ELEV,SI | UN | 9e-05 | 116445 | 0 | 10.4801
LOTREMONHA,ALIM FINOS,MIST.E TANQUE P/ARM.EMULSAO,EXCL.ESTE
14890 | TANQUE ESTACIONARIO PARA ARMAZ. EMULSAO ASFALTICA,C/AQUECIME | UN | 9e-05 | 200850 | 0 | 18.0765
NTO ISOTERMICO E CAPACIDADE DE 25.000 LITROS A 30.000 LITROS
20111 | MAO-DE-OBRA DE OPERADOR DE MAQUINA (TRATOR, ETC.), INCLUSIVE | H | 2 | 26.01 | 0 | 52.02
ENCARGOS SOCIAIS DESONERADOS
20132 | MAO-DE-OBRA DE SERVENTE DA CONSTRUCAO CIVIL, INCLUSIVE ENCAR | H | 6 | 16.75 | 0 | 100.5
GOS SOCIAIS DESONERADOS
30824 | GRUPO GERADOR 60/66KVA, 85CV (CI) | H | 1 | 5.2855 | 0 | 5.2855
19.006.0013-2 | SISTEMA DE AQUECIMENTO COM UM TANQUE FIXO DE 30000 LITROS PA | H |  | 187.49
RA ASFALTO E UM TANQUE DE 20000 LITROS PARA COMBUSTIVEL,COM
SISTEMA DE CIRCULACAO DE ASFALTO,INCLUSIVE OPERADOR
00219 | OLEO COMBUSTIVEL BPF, A GRANEL | L | 30 | 3.15 | 0 | 94.5
00220 | OLEO LUBRIFICANTE MINERAL MULTIVISCOSO, CLASSIFICACAO API CG | L | 0.05 | 24.45 | 0 | 1.2225
-4, GRAU SAE 20W-40
01970 | MAO-DE-OBRA DE OPERADOR DE MAQUINA (TRATOR, ETC), INCLUSIVE | H | 1 | 30.02 | 0 | 30.02
ENCARGOS SOCIAIS
13517 | SISTEMA DE AQUEC.C/1 TANQUE FIXO 30.000L P/ASFALTO E 1 TANQU | UN | 0.00013 | 475000 | 0 | 61.75
E DE 20.000L P/COMB., C/SIST.CIRC.ASFALTO
19.006.0013-4 | SISTEMA DE AQUECIMENTO COM UM TANQUE FIXO DE 30000 LITROS PA | H |  | 49.02
RA ASFALTO E UM TANQUE DE 20000 LITROS PARA COMBUSTIVEL,COM
SISTEMA DE CIRCULACAO DE ASFALTO,INCLUSIVE OPERADOR
01970 | MAO-DE-OBRA DE OPERADOR DE MAQUINA (TRATOR, ETC), INCLUSIVE | H | 1 | 30.02 | 0 | 30.02
ENCARGOS SOCIAIS
13517 | SISTEMA DE AQUEC.C/1 TANQUE FIXO 30.000L P/ASFALTO E 1 TANQU | UN | 4e-05 | 475000 | 0 | 19
E DE 20.000L P/COMB., C/SIST.CIRC.ASFALTO
19.006.0013-C | SISTEMA DE AQUECIMENTO COM UM TANQUE FIXO DE 30000 LITROS PA | H |  | 183.48
RA ASFALTO E UM TANQUE DE 20000 LITROS PARA COMBUSTIVEL,COM
SISTEMA DE CIRCULACAO DE ASFALTO,INCLUSIVE OPERADOR
00219 | OLEO COMBUSTIVEL BPF, A GRANEL | L | 30 | 3.15 | 0 | 94.5
00220 | OLEO LUBRIFICANTE MINERAL MULTIVISCOSO, CLASSIFICACAO API CG | L | 0.05 | 24.45 | 0 | 1.2225
-4, GRAU SAE 20W-40
13517 | SISTEMA DE AQUEC.C/1 TANQUE FIXO 30.000L P/ASFALTO E 1 TANQU | UN | 0.00013 | 475000 | 0 | 61.75
E DE 20.000L P/COMB., C/SIST.CIRC.ASFALTO
20111 | MAO-DE-OBRA DE OPERADOR DE MAQUINA (TRATOR, ETC.), INCLUSIVE | H | 1 | 26.01 | 0 | 26.01
ENCARGOS SOCIAIS DESONERADOS
19.006.0013-E | SISTEMA DE AQUECIMENTO COM UM TANQUE FIXO DE 30000 LITROS PA | H |  | 45.01
RA ASFALTO E UM TANQUE DE 20000 LITROS PARA COMBUSTIVEL,COM
SISTEMA DE CIRCULACAO DE ASFALTO,INCLUSIVE OPERADOR
13517 | SISTEMA DE AQUEC.C/1 TANQUE FIXO 30.000L P/ASFALTO E 1 TANQU | UN | 4e-05 | 475000 | 0 | 19
E DE 20.000L P/COMB., C/SIST.CIRC.ASFALTO
20111 | MAO-DE-OBRA DE OPERADOR DE MAQUINA (TRATOR, ETC.), INCLUSIVE | H | 1 | 26.01 | 0 | 26.01
ENCARGOS SOCIAIS DESONERADOS
19.006.0014-2 | PULVIMISTURADOR,LARGURA DE MISTURADOR DE 2,50M,TRACIONADO PO | H |  | 159.42
R TRATOR DE PNEUS DE 61CV,INCLUSIVE ESTE E 2 OPERADORES
00218 | OLEO DIESEL COMBUSTIVEL COMUM, NA BOMBA | L | 8.5 | 5.88 | 0 | 49.98
00220 | OLEO LUBRIFICANTE MINERAL MULTIVISCOSO, CLASSIFICACAO API CG | L | 0.122 | 24.45 | 50 | 4.4744
-4, GRAU SAE 20W-40
00222 | GRAXA COMUM P/LUBRIFICACAO DE CHASSIS, EM TAMBORES DE 170KG | KG | 0.09 | 11.07 | 0 | 0.9963
00423 | CONJUNTO DE 02 PNEUS DIANTEIROS DIAGONAIS DE 7.50X16 ACRESCI | UN | 0.0006 | 6893.31 | 0 | 4.136
DO DE 02 TRASEIROS DE 14.9/13X28
01322 | GRADE ARADORA MECANICA, C/NUM.DE DISCO 24, LARG.DO CORTE 250 | UN | 0.000109 | 37142 | 0 | 4.0485
CM, E EIXO DE 1.5/8", POT.MOTOR 120 A 130CV, ESPES.230MM
01596 | TRATOR DE PNEUS, PRECO SEM PNEUS, COM MOTOR DIESEL DE 61CV | UN | 0.000176 | 203106.69 | 0 | 35.7468
01970 | MAO-DE-OBRA DE OPERADOR DE MAQUINA (TRATOR, ETC), INCLUSIVE | H | 2 | 30.02 | 0 | 60.04
ENCARGOS SOCIAIS
19.006.0014-3 | PULVIMISTURADOR,LARGURA DE MISTURADOR DE 2,50M,TRACIONADO PO | H |  | 94.34
R TRATOR DE PNEUS DE 61CV,INCLUSIVE ESTE E 2 OPERADORES
00218 | OLEO DIESEL COMBUSTIVEL COMUM, NA BOMBA | L | 0.85 | 5.88 | 0 | 4.998
00220 | OLEO LUBRIFICANTE MINERAL MULTIVISCOSO, CLASSIFICACAO API CG | L | 0.012 | 24.45 | 50 | 0.4401
-4, GRAU SAE 20W-40
00222 | GRAXA COMUM P/LUBRIFICACAO DE CHASSIS, EM TAMBORES DE 170KG | KG | 0.009 | 11.07 | 0 | 0.0996
01322 | GRADE ARADORA MECANICA, C/NUM.DE DISCO 24, LARG.DO CORTE 250 | UN | 7.46e-05 | 37142 | 0 | 2.7708
CM, E EIXO DE 1.5/8", POT.MOTOR 120 A 130CV, ESPES.230MM
01596 | TRATOR DE PNEUS, PRECO SEM PNEUS, COM MOTOR DIESEL DE 61CV | UN | 0.000128 | 203106.69 | 0 | 25.9977
01970 | MAO-DE-OBRA DE OPERADOR DE MAQUINA (TRATOR, ETC), INCLUSIVE | H | 2 | 30.02 | 0 | 60.04
ENCARGOS SOCIAIS
19.006.0014-4 | PULVIMISTURADOR,LARGURA DE MISTURADOR DE 2,50M,TRACIONADO PO | H |  | 86.05
R TRATOR DE PNEUS DE 61CV,INCLUSIVE ESTE E 2 OPERADORES
01322 | GRADE ARADORA MECANICA, C/NUM.DE DISCO 24, LARG.DO CORTE 250 | UN | 6.6e-05 | 37142 | 0 | 2.4514
CM, E EIXO DE 1.5/8", POT.MOTOR 120 A 130CV, ESPES.230MM
01596 | TRATOR DE PNEUS, PRECO SEM PNEUS, COM MOTOR DIESEL DE 61CV | UN | 0.000116 | 203106.69 | 0 | 23.5604
01970 | MAO-DE-OBRA DE OPERADOR DE MAQUINA (TRATOR, ETC), INCLUSIVE | H | 2 | 30.02 | 0 | 60.04
ENCARGOS SOCIAIS
19.006.0014-C | PULVIMISTURADOR,LARGURA DE MISTURADOR DE 2,50M,TRACIONADO PO | H |  | 151.4
R TRATOR DE PNEUS DE 61CV,INCLUSIVE ESTE E 2 OPERADORES
00218 | OLEO DIESEL COMBUSTIVEL COMUM, NA BOMBA | L | 8.5 | 5.88 | 0 | 49.98
00220 | OLEO LUBRIFICANTE MINERAL MULTIVISCOSO, CLASSIFICACAO API CG | L | 0.122 | 24.45 | 50 | 4.4744
-4, GRAU SAE 20W-40
00222 | GRAXA COMUM P/LUBRIFICACAO DE CHASSIS, EM TAMBORES DE 170KG | KG | 0.09 | 11.07 | 0 | 0.9963
00423 | CONJUNTO DE 02 PNEUS DIANTEIROS DIAGONAIS DE 7.50X16 ACRESCI | UN | 0.0006 | 6893.31 | 0 | 4.136
DO DE 02 TRASEIROS DE 14.9/13X28
01322 | GRADE ARADORA MECANICA, C/NUM.DE DISCO 24, LARG.DO CORTE 250 | UN | 0.000109 | 37142 | 0 | 4.0485
CM, E EIXO DE 1.5/8", POT.MOTOR 120 A 130CV, ESPES.230MM
01596 | TRATOR DE PNEUS, PRECO SEM PNEUS, COM MOTOR DIESEL DE 61CV | UN | 0.000176 | 203106.69 | 0 | 35.7468
20111 | MAO-DE-OBRA DE OPERADOR DE MAQUINA (TRATOR, ETC.), INCLUSIVE | H | 2 | 26.01 | 0 | 52.02
ENCARGOS SOCIAIS DESONERADOS
19.006.0014-D | PULVIMISTURADOR,LARGURA DE MISTURADOR DE 2,50M,TRACIONADO PO | H |  | 86.32
R TRATOR DE PNEUS DE 61CV,INCLUSIVE ESTE E 2 OPERADORES
00218 | OLEO DIESEL COMBUSTIVEL COMUM, NA BOMBA | L | 0.85 | 5.88 | 0 | 4.998
00220 | OLEO LUBRIFICANTE MINERAL MULTIVISCOSO, CLASSIFICACAO API CG | L | 0.012 | 24.45 | 50 | 0.4401
-4, GRAU SAE 20W-40
00222 | GRAXA COMUM P/LUBRIFICACAO DE CHASSIS, EM TAMBORES DE 170KG | KG | 0.009 | 11.07 | 0 | 0.0996
01322 | GRADE ARADORA MECANICA, C/NUM.DE DISCO 24, LARG.DO CORTE 250 | UN | 7.46e-05 | 37142 | 0 | 2.7708
CM, E EIXO DE 1.5/8", POT.MOTOR 120 A 130CV, ESPES.230MM
01596 | TRATOR DE PNEUS, PRECO SEM PNEUS, COM MOTOR DIESEL DE 61CV | UN | 0.000128 | 203106.69 | 0 | 25.9977
20111 | MAO-DE-OBRA DE OPERADOR DE MAQUINA (TRATOR, ETC.), INCLUSIVE | H | 2 | 26.01 | 0 | 52.02
ENCARGOS SOCIAIS DESONERADOS
19.006.0014-E | PULVIMISTURADOR,LARGURA DE MISTURADOR DE 2,50M,TRACIONADO PO | H |  | 78.03
R TRATOR DE PNEUS DE 61CV,INCLUSIVE ESTE E 2 OPERADORES
01322 | GRADE ARADORA MECANICA, C/NUM.DE DISCO 24, LARG.DO CORTE 250 | UN | 6.6e-05 | 37142 | 0 | 2.4514
CM, E EIXO DE 1.5/8", POT.MOTOR 120 A 130CV, ESPES.230MM
01596 | TRATOR DE PNEUS, PRECO SEM PNEUS, COM MOTOR DIESEL DE 61CV | UN | 0.000116 | 203106.69 | 0 | 23.5604
20111 | MAO-DE-OBRA DE OPERADOR DE MAQUINA (TRATOR, ETC.), INCLUSIVE | H | 2 | 26.01 | 0 | 52.02
ENCARGOS SOCIAIS DESONERADOS
19.006.0015-2 | DISTRIBUIDOR DE BETUME(ASFALTO) REBOCAVEL,MOTOR A GASOLINA,P | H |  | 87.67
ARTIDA MANUAL,CAPACIDADE EFETIVA DO TANQUE DE 2.200L,BOMBA D
E ENGRENAGEM DE DIAMETRO DE 2",180L/MIN,BARRA DE DISTRIBUICA
O COM 2,00M,HASTE DE DISTRIBUICAO MANUAL PROVIDA DE REGISTRO
PROPRIO,EXCLUSIVE OPERADOR
00215 | GASOLINA COMUM NA BOMBA | L | 3.75 | 5.57 | 0 | 20.8875
00217 | QUEROSENE, A GRANEL | L | 3.5 | 12.2518 | 0 | 42.8813
01595 | DISTRIBUIDOR DE BETUME (ASFALTO), PRECO SEM PNEUS, REBOCAVEL | UN | 0.00016 | 144160.48 | 0 | 23.0657
, MOTOR GASOLINA, PART.MANUAL, 105HP, CAPAC.2.200L, DIAM.2"
14922 | CONJUNTO DE 4 PNEUS RADIAIS, 175/65R15 | UN | 0.001 | 839.52 | 0 | 0.8395
19.006.0015-3 | DISTRIBUIDOR DE BETUME(ASFALTO) REBOCAVEL,MOTOR A GASOLINA,P | H |  | 21.36
ARTIDA MANUAL,CAPACIDADE EFETIVA DO TANQUE DE 2.200L,BOMBA D
E ENGRENAGEM DE DIAMETRO DE 2",180L/MIN,BARRA DE DISTRIBUICA
O COM 2,00M,HASTE DE DISTRIBUICAO MANUAL PROVIDA DE REGISTRO
PROPRIO,EXCLUSIVE OPERADOR
00215 | GASOLINA COMUM NA BOMBA | L | 0.375 | 5.57 | 0 | 2.0888
00217 | QUEROSENE, A GRANEL | L | 0.35 | 12.2518 | 0 | 4.2881
01595 | DISTRIBUIDOR DE BETUME (ASFALTO), PRECO SEM PNEUS, REBOCAVEL | UN | 0.000104 | 144160.48 | 0 | 14.9927
, MOTOR GASOLINA, PART.MANUAL, 105HP, CAPAC.2.200L, DIAM.2"
19.006.0015-4 | DISTRIBUIDOR DE BETUME(ASFALTO) REBOCAVEL,MOTOR A GASOLINA,P | H |  | 12.97
ARTIDA MANUAL,CAPACIDADE EFETIVA DE TANQUE DE 2.200L,BOMBA D
E ENGRENAGEM DE DIAMETRO DE 2",180L/MIN,BARRA DE DISTRIBUICA
O COM 2,00M,HASTE DE DISTRIBUICAO MANUAL PROVIDA DE REGISTRO
PROPRIO,EXCLUSIVE OPERADOR
01595 | DISTRIBUIDOR DE BETUME (ASFALTO), PRECO SEM PNEUS, REBOCAVEL | UN | 9e-05 | 144160.48 | 0 | 12.9744
, MOTOR GASOLINA, PART.MANUAL, 105HP, CAPAC.2.200L, DIAM.2"
19.006.0015-C | DISTRIBUIDOR DE BETUME(ASFALTO) REBOCAVEL,MOTOR A GASOLINA,P | H |  | 87.67
ARTIDA MANUAL,CAPACIDADE EFETIVA DO TANQUE DE 2.200L,BOMBA D
E ENGRENAGEM DE DIAMETRO DE 2",180L/MIN,BARRA DE DISTRIBUICA
O COM 2,00M,HASTE DE DISTRIBUICAO MANUAL PROVIDA DE REGISTRO
PROPRIO,EXCLUSIVE OPERADOR
00215 | GASOLINA COMUM NA BOMBA | L | 3.75 | 5.57 | 0 | 20.8875
00217 | QUEROSENE, A GRANEL | L | 3.5 | 12.2518 | 0 | 42.8813
01595 | DISTRIBUIDOR DE BETUME (ASFALTO), PRECO SEM PNEUS, REBOCAVEL | UN | 0.00016 | 144160.48 | 0 | 23.0657
, MOTOR GASOLINA, PART.MANUAL, 105HP, CAPAC.2.200L, DIAM.2"
14922 | CONJUNTO DE 4 PNEUS RADIAIS, 175/65R15 | UN | 0.001 | 839.52 | 0 | 0.8395
19.006.0015-D | DISTRIBUIDOR DE BETUME(ASFALTO) REBOCAVEL,MOTOR A GASOLINA,P | H |  | 21.36
ARTIDA MANUAL,CAPACIDADE EFETIVA DO TANQUE DE 2.200L,BOMBA D
E ENGRENAGEM DE DIAMETRO DE 2",180L/MIN,BARRA DE DISTRIBUICA
O COM 2,00M,HASTE DE DISTRIBUICAO MANUAL PROVIDA DE REGISTRO
PROPRIO,EXCLUSIVE OPERADOR
00215 | GASOLINA COMUM NA BOMBA | L | 0.375 | 5.57 | 0 | 2.0888
00217 | QUEROSENE, A GRANEL | L | 0.35 | 12.2518 | 0 | 4.2881
01595 | DISTRIBUIDOR DE BETUME (ASFALTO), PRECO SEM PNEUS, REBOCAVEL | UN | 0.000104 | 144160.48 | 0 | 14.9927
, MOTOR GASOLINA, PART.MANUAL, 105HP, CAPAC.2.200L, DIAM.2"
19.006.0015-E | DISTRIBUIDOR DE BETUME(ASFALTO) REBOCAVEL,MOTOR A GASOLINA,P | H |  | 12.97
ARTIDA MANUAL,CAPACIDADE EFETIVA DE TANQUE DE 2.200L,BOMBA D
E ENGRENAGEM DE DIAMETRO DE 2",180L/MIN,BARRA DE DISTRIBUICA
O COM 2,00M,HASTE DE DISTRIBUICAO MANUAL PROVIDA DE REGISTRO
PROPRIO,EXCLUSIVE OPERADOR
01595 | DISTRIBUIDOR DE BETUME (ASFALTO), PRECO SEM PNEUS, REBOCAVEL | UN | 9e-05 | 144160.48 | 0 | 12.9744
, MOTOR GASOLINA, PART.MANUAL, 105HP, CAPAC.2.200L, DIAM.2"
19.006.0016-2 | DISTRIBUIDOR DE BETUME(ASFALTO) SOB PRESSAO,MOTOR A GASOLINA | H |  | 400.78
,MONTADO SOBRE CAMINHAO,CAPACIDADE EFETIVA DO TANQUE DE 5000
L,INCLUSIVE ESTE COM MOTORISTA
00215 | GASOLINA COMUM NA BOMBA | L | 6.6 | 5.57 | 0 | 36.762
00217 | QUEROSENE, A GRANEL | L | 7.2 | 12.2518 | 0 | 88.213
01316 | DISTRIBUIDOR DE BETUME (ASFALTO), PRECO S/PNEUS, SOB PRESSAO | UN | 0.00015 | 433136.63 | 0 | 64.9705
, C/MOTOR A GASOL.CAPAC.EFETIVA TANQUE 5.000L,M.DIESEL 132CV
03346 | HORA PRODUTIVA (CP) DE CHASSIS DE CAMINHAO 7,5T, C/MOTORISTA | H | 1 | 210.8427 | 0 | 210.8427
19.006.0016-3 | DISTRIBUIDOR DE BETUME(ASFALTO) SOB PRESSAO,MOTOR A GASOLINA | H |  | 151.07
,MONTADO SOBRE CAMINHAO,CAPACIDADE EFETIVA DO TANQUE DE 5000
L,INCLUSIVE ESTE COM MOTORISTA
00215 | GASOLINA COMUM NA BOMBA | L | 0.66 | 5.57 | 0 | 3.6762
00217 | QUEROSENE, A GRANEL | L | 0.72 | 12.2518 | 0 | 8.8213
01316 | DISTRIBUIDOR DE BETUME (ASFALTO), PRECO S/PNEUS, SOB PRESSAO | UN | 0.000102 | 433136.63 | 0 | 44.1799
, C/MOTOR A GASOL.CAPAC.EFETIVA TANQUE 5.000L,M.DIESEL 132CV
03347 | HORA IMPRODUTIVA C/MOTOR FUNCIONANDO (CF) DE CHASSIS DE CAMI | H | 1 | 94.4004 | 0 | 94.4004
NHAO 7,5T, C/MOTORISTA
19.006.0016-4 | DISTRIBUIDOR DE BETUME(ASFALTO) SOB PRESSAO,MOTOR A GASOLINA | H |  | 118.7
,MONTADO SOBRE CAMINHAO,CAPACIDADE EFETIVA DO TANQUE DE 5000
L,INCLUSIVE ESTE COM MOTORISTA
01316 | DISTRIBUIDOR DE BETUME (ASFALTO), PRECO S/PNEUS, SOB PRESSAO | UN | 9e-05 | 433136.63 | 0 | 38.9823
, C/MOTOR A GASOL.CAPAC.EFETIVA TANQUE 5.000L,M.DIESEL 132CV
03348 | HORA IMPRODUTIVA C/MOTOR PARADO (CI) DE CHASSIS DE CAMINHAO | H | 1 | 79.726 | 0 | 79.726
7,5T, C/MOTORISTA
19.006.0016-C | DISTRIBUIDOR DE BETUME(ASFALTO) SOB PRESSAO,MOTOR A GASOLINA | H |  | 397.21
,MONTADO SOBRE CAMINHAO,CAPACIDADE EFETIVA DO TANQUE DE 5000
L,INCLUSIVE ESTE COM MOTORISTA
00215 | GASOLINA COMUM NA BOMBA | L | 6.6 | 5.57 | 0 | 36.762
00217 | QUEROSENE, A GRANEL | L | 7.2 | 12.2518 | 0 | 88.213
01316 | DISTRIBUIDOR DE BETUME (ASFALTO), PRECO S/PNEUS, SOB PRESSAO | UN | 0.00015 | 433136.63 | 0 | 64.9705
, C/MOTOR A GASOL.CAPAC.EFETIVA TANQUE 5.000L,M.DIESEL 132CV
30949 | HORA PRODUTIVA (CP) DE CHASSIS DE CAMINHAO 7,5T, C/MOTORISTA | H | 1 | 207.2727 | 0 | 207.2727
19.006.0016-D | DISTRIBUIDOR DE BETUME(ASFALTO) SOB PRESSAO,MOTOR A GASOLINA | H |  | 147.5
,MONTADO SOBRE CAMINHAO,CAPACIDADE EFETIVA DO TANQUE DE 5000
L,INCLUSIVE ESTE COM MOTORISTA
00215 | GASOLINA COMUM NA BOMBA | L | 0.66 | 5.57 | 0 | 3.6762
00217 | QUEROSENE, A GRANEL | L | 0.72 | 12.2518 | 0 | 8.8213
01316 | DISTRIBUIDOR DE BETUME (ASFALTO), PRECO S/PNEUS, SOB PRESSAO | UN | 0.000102 | 433136.63 | 0 | 44.1799
, C/MOTOR A GASOL.CAPAC.EFETIVA TANQUE 5.000L,M.DIESEL 132CV
30950 | HORA IMPRODUTIVA C/MOTOR FUNCIONANDO (CF) DE CHASSIS DE CAMI | H | 1 | 90.8304 | 0 | 90.8304
NHAO 7,5T, C/MOTORISTA
19.006.0016-E | DISTRIBUIDOR DE BETUME(ASFALTO) SOB PRESSAO,MOTOR A GASOLINA | H |  | 115.13
,MONTADO SOBRE CAMINHAO,CAPACIDADE EFETIVA DO TANQUE DE 5000
L,INCLUSIVE ESTE COM MOTORISTA
01316 | DISTRIBUIDOR DE BETUME (ASFALTO), PRECO S/PNEUS, SOB PRESSAO | UN | 9e-05 | 433136.63 | 0 | 38.9823
, C/MOTOR A GASOL.CAPAC.EFETIVA TANQUE 5.000L,M.DIESEL 132CV
30951 | HORA IMPRODUTIVA C/MOTOR PARADO (CI) DE CHASSIS DE CAMINHAO | H | 1 | 76.156 | 0 | 76.156
7,5T, C/MOTORISTA
19.006.0018-2 | ESPALHADOR DE AGREGADOS,REBOCAVEL,CAPACIDADE RASA DE 1,30M3, | H |  | 14.3
LARGURA MAXIMA DE DISTRIBUICAO DE 3,66M,COMPRIMENTO DE 4,10M
,LARGURA DE 1,30M,ALTURA DE 1,00M,4 RODAS COM PNEUMATICOS 6X
9(10 LONAS),PESO DE 860KG,DIAMETRO DO ROLO DE 12,7CM(5"),EXC
LUSIVE OPERADOR
00222 | GRAXA COMUM P/LUBRIFICACAO DE CHASSIS, EM TAMBORES DE 170KG | KG | 0.05 | 11.07 | 0 | 0.5535
01315 | DISTRIBUIDOR AGREG.,PRECO S/PNEUS,REB.C/CAPAC.RASA 1,30M3,LA | UN | 0.0001333 | 96035.68 | 0 | 12.8016
RG.MAX.DIST.3,66M,COMP.4,10M,LARG.1,30M,ALT.1,00M,6X9,10 LON
14917 | CONJUNTO DE 2 PNEUS DIAGONAIS, 600X9-10 LONAS INDL | UN | 0.001 | 946.32 | 0 | 0.9463
19.006.0018-4 | ESPALHADOR DE AGREGADOS,REBOCAVEL,CAPACIDADE RASA DE 1,30M3, | H |  | 7.99
LARGURA MAXIMA DE DISTRIBUICAO DE 3,66M,COMPRIMENTO DE 4,10M
,LARGURA DE 1,30M,ALTURA DE 1,00M,4 RODAS COM PNEUMATICOS 6X
9(10 LONAS),PESO DE 860KG,DIAMETRO DO ROLO DE 12,7CM(5"),EXC
LUSIVE OPERADOR
01315 | DISTRIBUIDOR AGREG.,PRECO S/PNEUS,REB.C/CAPAC.RASA 1,30M3,LA | UN | 8.33e-05 | 96035.68 | 0 | 7.9998
RG.MAX.DIST.3,66M,COMP.4,10M,LARG.1,30M,ALT.1,00M,6X9,10 LON
19.006.0018-C | ESPALHADOR DE AGREGADOS,REBOCAVEL,CAPACIDADE RASA DE 1,30M3, | H |  | 14.3
LARGURA MAXIMA DE DISTRIBUICAO DE 3,66M,COMPRIMENTO DE 4,10M
,LARGURA DE 1,30M,ALTURA DE 1,00M,4 RODAS COM PNEUMATICOS 6X
9(10 LONAS),PESO DE 860KG,DIAMETRO DO ROLO DE 12,7CM(5"),EXC
LUSIVE OPERADOR
00222 | GRAXA COMUM P/LUBRIFICACAO DE CHASSIS, EM TAMBORES DE 170KG | KG | 0.05 | 11.07 | 0 | 0.5535
01315 | DISTRIBUIDOR AGREG.,PRECO S/PNEUS,REB.C/CAPAC.RASA 1,30M3,LA | UN | 0.0001333 | 96035.68 | 0 | 12.8016
RG.MAX.DIST.3,66M,COMP.4,10M,LARG.1,30M,ALT.1,00M,6X9,10 LON
14917 | CONJUNTO DE 2 PNEUS DIAGONAIS, 600X9-10 LONAS INDL | UN | 0.001 | 946.32 | 0 | 0.9463
19.006.0018-E | ESPALHADOR DE AGREGADOS,REBOCAVEL,CAPACIDADE RASA DE 1,30M3, | H |  | 7.99
LARGURA MAXIMA DE DISTRIBUICAO DE 3,66M,COMPRIMENTO DE 4,10M
,LARGURA DE 1,30M,ALTURA DE 1,00M,4 RODAS COM PNEUMATICOS 6X
9(10 LONAS),PESO DE 860KG,DIAMETRO DO ROLO DE 12,7CM(5"),EXC
LUSIVE OPERADOR
01315 | DISTRIBUIDOR AGREG.,PRECO S/PNEUS,REB.C/CAPAC.RASA 1,30M3,LA | UN | 8.33e-05 | 96035.68 | 0 | 7.9998
RG.MAX.DIST.3,66M,COMP.4,10M,LARG.1,30M,ALT.1,00M,6X9,10 LON
19.006.0019-2 | VIBRO ACABADORA DE ASFALTO,SOBRE ESTEIRA,COM EXTENSAO PARA P | H |  | 355.41
AVIMENTACAO,LARGURA DE 4,27M,COM MOTOR DIESEL DE APROXIMADAM
ENTE 69CV,INCLUSIVE OPERADOR E AUXILIAR
00218 | OLEO DIESEL COMBUSTIVEL COMUM, NA BOMBA | L | 8.97 | 5.88 | 0 | 52.7436
00220 | OLEO LUBRIFICANTE MINERAL MULTIVISCOSO, CLASSIFICACAO API CG | L | 0.138 | 24.45 | 50 | 5.0612
-4, GRAU SAE 20W-40
00222 | GRAXA COMUM P/LUBRIFICACAO DE CHASSIS, EM TAMBORES DE 170KG | KG | 0.069 | 11.07 | 0 | 0.7638
01320 | VIBRO-ACABADORA DE ASFALTO, SOBRE ESTEIRA, C/MOTOR DIESEL DE | UN | 0.00015 | 1650000 | 0 | 247.5
69CV (2.000RPM) C/EXT. P/PAVIMENTACAO DE 4,27M DE LARG.
01970 | MAO-DE-OBRA DE OPERADOR DE MAQUINA (TRATOR, ETC), INCLUSIVE | H | 1 | 30.02 | 0 | 30.02
ENCARGOS SOCIAIS
01999 | MAO-DE-OBRA DE SERVENTE DA CONSTRUCAO CIVIL, INCLUSIVE ENCAR | H | 1 | 19.33 | 0 | 19.33
GOS SOCIAIS
19.006.0019-3 | VIBRO ACABADORA DE ASFALTO,SOBRE ESTEIRA,COM EXTENSAO PARA P | H |  | 203.7
AVIMENTACAO,LARGURA DE 4,27M,COM MOTOR DIESEL DE APROXIMADAM
ENTE 69CV,INCLUSIVE OPERADOR E AUXILIAR
00218 | OLEO DIESEL COMBUSTIVEL COMUM, NA BOMBA | L | 0.897 | 5.88 | 0 | 5.2744
00220 | OLEO LUBRIFICANTE MINERAL MULTIVISCOSO, CLASSIFICACAO API CG | L | 0.0138 | 24.45 | 50 | 0.5061
-4, GRAU SAE 20W-40
00222 | GRAXA COMUM P/LUBRIFICACAO DE CHASSIS, EM TAMBORES DE 170KG | KG | 0.0069 | 11.07 | 0 | 0.0764
01320 | VIBRO-ACABADORA DE ASFALTO, SOBRE ESTEIRA, C/MOTOR DIESEL DE | UN | 9e-05 | 1650000 | 0 | 148.5
69CV (2.000RPM) C/EXT. P/PAVIMENTACAO DE 4,27M DE LARG.
01970 | MAO-DE-OBRA DE OPERADOR DE MAQUINA (TRATOR, ETC), INCLUSIVE | H | 1 | 30.02 | 0 | 30.02
ENCARGOS SOCIAIS
01999 | MAO-DE-OBRA DE SERVENTE DA CONSTRUCAO CIVIL, INCLUSIVE ENCAR | H | 1 | 19.33 | 0 | 19.33
GOS SOCIAIS
19.006.0019-4 | VIBRO ACABADORA DE ASFALTO,SOBRE ESTEIRA,COM EXTENSAO PARA P | H |  | 173.1
AVIMENTACAO,LARGURA DE 4,27M,COM MOTOR DIESEL DE APROXIMADAM
ENTE 69CV,INCLUSIVE OPERADOR E AUXILIAR
01320 | VIBRO-ACABADORA DE ASFALTO, SOBRE ESTEIRA, C/MOTOR DIESEL DE | UN | 7.5e-05 | 1650000 | 0 | 123.75
69CV (2.000RPM) C/EXT. P/PAVIMENTACAO DE 4,27M DE LARG.
01970 | MAO-DE-OBRA DE OPERADOR DE MAQUINA (TRATOR, ETC), INCLUSIVE | H | 1 | 30.02 | 0 | 30.02
ENCARGOS SOCIAIS
01999 | MAO-DE-OBRA DE SERVENTE DA CONSTRUCAO CIVIL, INCLUSIVE ENCAR | H | 1 | 19.33 | 0 | 19.33
GOS SOCIAIS
19.006.0019-C | VIBRO ACABADORA DE ASFALTO,SOBRE ESTEIRA,COM EXTENSAO PARA P | H |  | 348.82
AVIMENTACAO,LARGURA DE 4,27M,COM MOTOR DIESEL DE APROXIMADAM
ENTE 69CV,INCLUSIVE OPERADOR E AUXILIAR
00218 | OLEO DIESEL COMBUSTIVEL COMUM, NA BOMBA | L | 8.97 | 5.88 | 0 | 52.7436
00220 | OLEO LUBRIFICANTE MINERAL MULTIVISCOSO, CLASSIFICACAO API CG | L | 0.138 | 24.45 | 50 | 5.0612
-4, GRAU SAE 20W-40
00222 | GRAXA COMUM P/LUBRIFICACAO DE CHASSIS, EM TAMBORES DE 170KG | KG | 0.069 | 11.07 | 0 | 0.7638
01320 | VIBRO-ACABADORA DE ASFALTO, SOBRE ESTEIRA, C/MOTOR DIESEL DE | UN | 0.00015 | 1650000 | 0 | 247.5
69CV (2.000RPM) C/EXT. P/PAVIMENTACAO DE 4,27M DE LARG.
20111 | MAO-DE-OBRA DE OPERADOR DE MAQUINA (TRATOR, ETC.), INCLUSIVE | H | 1 | 26.01 | 0 | 26.01
ENCARGOS SOCIAIS DESONERADOS
20132 | MAO-DE-OBRA DE SERVENTE DA CONSTRUCAO CIVIL, INCLUSIVE ENCAR | H | 1 | 16.75 | 0 | 16.75
GOS SOCIAIS DESONERADOS
19.006.0019-D | VIBRO ACABADORA DE ASFALTO,SOBRE ESTEIRA,COM EXTENSAO PARA P | H |  | 197.11
AVIMENTACAO,LARGURA DE 4,27M,COM MOTOR DIESEL DE APROXIMADAM
ENTE 69CV,INCLUSIVE OPERADOR E AUXILIAR
00218 | OLEO DIESEL COMBUSTIVEL COMUM, NA BOMBA | L | 0.897 | 5.88 | 0 | 5.2744
00220 | OLEO LUBRIFICANTE MINERAL MULTIVISCOSO, CLASSIFICACAO API CG | L | 0.0138 | 24.45 | 50 | 0.5061
-4, GRAU SAE 20W-40
00222 | GRAXA COMUM P/LUBRIFICACAO DE CHASSIS, EM TAMBORES DE 170KG | KG | 0.0069 | 11.07 | 0 | 0.0764
01320 | VIBRO-ACABADORA DE ASFALTO, SOBRE ESTEIRA, C/MOTOR DIESEL DE | UN | 9e-05 | 1650000 | 0 | 148.5
69CV (2.000RPM) C/EXT. P/PAVIMENTACAO DE 4,27M DE LARG.
20111 | MAO-DE-OBRA DE OPERADOR DE MAQUINA (TRATOR, ETC.), INCLUSIVE | H | 1 | 26.01 | 0 | 26.01
ENCARGOS SOCIAIS DESONERADOS
20132 | MAO-DE-OBRA DE SERVENTE DA CONSTRUCAO CIVIL, INCLUSIVE ENCAR | H | 1 | 16.75 | 0 | 16.75
GOS SOCIAIS DESONERADOS
19.006.0019-E | VIBRO ACABADORA DE ASFALTO,SOBRE ESTEIRA,COM EXTENSAO PARA P | H |  | 166.51
AVIMENTACAO,LARGURA DE 4,27M,COM MOTOR DIESEL DE APROXIMADAM
ENTE 69CV,INCLUSIVE OPERADOR E AUXILIAR
01320 | VIBRO-ACABADORA DE ASFALTO, SOBRE ESTEIRA, C/MOTOR DIESEL DE | UN | 7.5e-05 | 1650000 | 0 | 123.75
69CV (2.000RPM) C/EXT. P/PAVIMENTACAO DE 4,27M DE LARG.
20111 | MAO-DE-OBRA DE OPERADOR DE MAQUINA (TRATOR, ETC.), INCLUSIVE | H | 1 | 26.01 | 0 | 26.01
ENCARGOS SOCIAIS DESONERADOS
20132 | MAO-DE-OBRA DE SERVENTE DA CONSTRUCAO CIVIL, INCLUSIVE ENCAR | H | 1 | 16.75 | 0 | 16.75
GOS SOCIAIS DESONERADOS
19.006.0021-2 | VIBRO ACABADORA DE ASFALTO,SOBRE RODAS,CAPACIDADE DO SILO DE | H |  | 322.66
ASFALTO DE APROXIMADAMENTE 10,5T,LARGURA APROXIMADA DE 4,55
M,COM MOTOR DIESEL DE APROXIMADAMENTE 100CV,COM SISTEMA DE
NIVELAMENTO ELETRONICO,INCLUSIVE OPERADOR E AUXILIAR
00218 | OLEO DIESEL COMBUSTIVEL COMUM, NA BOMBA | L | 13 | 5.88 | 0 | 76.44
00220 | OLEO LUBRIFICANTE MINERAL MULTIVISCOSO, CLASSIFICACAO API CG | L | 0.2 | 24.45 | 50 | 7.335
-4, GRAU SAE 20W-40
00222 | GRAXA COMUM P/LUBRIFICACAO DE CHASSIS, EM TAMBORES DE 170KG | KG | 0.1 | 11.07 | 0 | 1.107
01970 | MAO-DE-OBRA DE OPERADOR DE MAQUINA (TRATOR, ETC), INCLUSIVE | H | 1 | 30.02 | 0 | 30.02
ENCARGOS SOCIAIS
01999 | MAO-DE-OBRA DE SERVENTE DA CONSTRUCAO CIVIL, INCLUSIVE ENCAR | H | 1 | 19.33 | 0 | 19.33
GOS SOCIAIS
13547 | VIBROACABADORA DE ASFALTO,SOBRE RODAS,CAPACIDADE APROX. SILO | UN | 0.00015 | 1156822.87 | 0 | 173.5234
DE 10,5T,LARGURA APROX. DE 4,55M E POTENCIA APROX. DE 100CV
13548 | KIT DO SISTEMA DE NIVELAMENTO ELETRONICO P/COMPLEMENTACAO DA | UN | 0.00015 | 99374.18 | 0 | 14.9061
S VIBRO ACABADORAS
19.006.0021-3 | VIBRO ACABADORA DE ASFALTO,SOBRE RODAS,CAPACIDADE DO SILO DE | H |  | 170.89
ASFALTO DE APROXIMADAMENTE 10,5T,LARGURA APROXIMADA DE 4,55
M,COM MOTOR DIESEL DE APROXIMADAMENTE 100CV,COM SISTEMA DE
NIVELAMENTO ELETRONICO,INCLUSIVE OPERADOR E AUXILIAR
00218 | OLEO DIESEL COMBUSTIVEL COMUM, NA BOMBA | L | 1.3 | 5.88 | 0 | 7.644
00220 | OLEO LUBRIFICANTE MINERAL MULTIVISCOSO, CLASSIFICACAO API CG | L | 0.02 | 24.45 | 50 | 0.7335
-4, GRAU SAE 20W-40
00222 | GRAXA COMUM P/LUBRIFICACAO DE CHASSIS, EM TAMBORES DE 170KG | KG | 0.01 | 11.07 | 0 | 0.1107
01970 | MAO-DE-OBRA DE OPERADOR DE MAQUINA (TRATOR, ETC), INCLUSIVE | H | 1 | 30.02 | 0 | 30.02
ENCARGOS SOCIAIS
01999 | MAO-DE-OBRA DE SERVENTE DA CONSTRUCAO CIVIL, INCLUSIVE ENCAR | H | 1 | 19.33 | 0 | 19.33
GOS SOCIAIS
13547 | VIBROACABADORA DE ASFALTO,SOBRE RODAS,CAPACIDADE APROX. SILO | UN | 9e-05 | 1156822.87 | 0 | 104.1141
DE 10,5T,LARGURA APROX. DE 4,55M E POTENCIA APROX. DE 100CV
13548 | KIT DO SISTEMA DE NIVELAMENTO ELETRONICO P/COMPLEMENTACAO DA | UN | 9e-05 | 99374.18 | 0 | 8.9437
S VIBRO ACABADORAS
19.006.0021-4 | VIBRO ACABADORA DE ASFALTO,SOBRE RODAS,CAPACIDADE DO SILO DE | H |  | 143.56
ASFALTO DE APROXIMADAMENTE 10,5T,LARGURA APROXIMADA DE 4,55
M,COM MOTOR DIESEL DE APROXIMADAMENTE 100CV,COM SISTEMA DE
NIVELAMENTO ELETRONICO,INCLUSIVE OPERADOR E AUXILIAR
01970 | MAO-DE-OBRA DE OPERADOR DE MAQUINA (TRATOR, ETC), INCLUSIVE | H | 1 | 30.02 | 0 | 30.02
ENCARGOS SOCIAIS
01999 | MAO-DE-OBRA DE SERVENTE DA CONSTRUCAO CIVIL, INCLUSIVE ENCAR | H | 1 | 19.33 | 0 | 19.33
GOS SOCIAIS
13547 | VIBROACABADORA DE ASFALTO,SOBRE RODAS,CAPACIDADE APROX. SILO | UN | 7.5e-05 | 1156822.87 | 0 | 86.7617
DE 10,5T,LARGURA APROX. DE 4,55M E POTENCIA APROX. DE 100CV
13548 | KIT DO SISTEMA DE NIVELAMENTO ELETRONICO P/COMPLEMENTACAO DA | UN | 7.5e-05 | 99374.18 | 0 | 7.4531
S VIBRO ACABADORAS
19.006.0021-C | VIBRO ACABADORA DE ASFALTO,SOBRE RODAS,CAPACIDADE DO SILO DE | H |  | 316.07
ASFALTO DE APROXIMADAMENTE 10,5T,LARGURA APROXIMADA DE 4,55
M,COM MOTOR DIESEL DE APROXIMADAMENTE 100CV,COM SISTEMA DE
NIVELAMENTO ELETRONICO,INCLUSIVE OPERADOR E AUXILIAR
00218 | OLEO DIESEL COMBUSTIVEL COMUM, NA BOMBA | L | 13 | 5.88 | 0 | 76.44
00220 | OLEO LUBRIFICANTE MINERAL MULTIVISCOSO, CLASSIFICACAO API CG | L | 0.2 | 24.45 | 50 | 7.335
-4, GRAU SAE 20W-40
00222 | GRAXA COMUM P/LUBRIFICACAO DE CHASSIS, EM TAMBORES DE 170KG | KG | 0.1 | 11.07 | 0 | 1.107
13547 | VIBROACABADORA DE ASFALTO,SOBRE RODAS,CAPACIDADE APROX. SILO | UN | 0.00015 | 1156822.87 | 0 | 173.5234
DE 10,5T,LARGURA APROX. DE 4,55M E POTENCIA APROX. DE 100CV
13548 | KIT DO SISTEMA DE NIVELAMENTO ELETRONICO P/COMPLEMENTACAO DA | UN | 0.00015 | 99374.18 | 0 | 14.9061
S VIBRO ACABADORAS
20111 | MAO-DE-OBRA DE OPERADOR DE MAQUINA (TRATOR, ETC.), INCLUSIVE | H | 1 | 26.01 | 0 | 26.01
ENCARGOS SOCIAIS DESONERADOS
20132 | MAO-DE-OBRA DE SERVENTE DA CONSTRUCAO CIVIL, INCLUSIVE ENCAR | H | 1 | 16.75 | 0 | 16.75
GOS SOCIAIS DESONERADOS
19.006.0021-D | VIBRO ACABADORA DE ASFALTO,SOBRE RODAS,CAPACIDADE DO SILO DE | H |  | 164.3
ASFALTO DE APROXIMADAMENTE 10,5T,LARGURA APROXIMADA DE 4,55
M,COM MOTOR DIESEL DE APROXIMADAMENTE 100CV,COM SISTEMA DE
NIVELAMENTO ELETRONICO,INCLUSIVE OPERADOR E AUXILIAR
00218 | OLEO DIESEL COMBUSTIVEL COMUM, NA BOMBA | L | 1.3 | 5.88 | 0 | 7.644
00220 | OLEO LUBRIFICANTE MINERAL MULTIVISCOSO, CLASSIFICACAO API CG | L | 0.02 | 24.45 | 50 | 0.7335
-4, GRAU SAE 20W-40
00222 | GRAXA COMUM P/LUBRIFICACAO DE CHASSIS, EM TAMBORES DE 170KG | KG | 0.01 | 11.07 | 0 | 0.1107
13547 | VIBROACABADORA DE ASFALTO,SOBRE RODAS,CAPACIDADE APROX. SILO | UN | 9e-05 | 1156822.87 | 0 | 104.1141
DE 10,5T,LARGURA APROX. DE 4,55M E POTENCIA APROX. DE 100CV
13548 | KIT DO SISTEMA DE NIVELAMENTO ELETRONICO P/COMPLEMENTACAO DA | UN | 9e-05 | 99374.18 | 0 | 8.9437
S VIBRO ACABADORAS
20111 | MAO-DE-OBRA DE OPERADOR DE MAQUINA (TRATOR, ETC.), INCLUSIVE | H | 1 | 26.01 | 0 | 26.01
ENCARGOS SOCIAIS DESONERADOS
20132 | MAO-DE-OBRA DE SERVENTE DA CONSTRUCAO CIVIL, INCLUSIVE ENCAR | H | 1 | 16.75 | 0 | 16.75
GOS SOCIAIS DESONERADOS
19.006.0021-E | VIBRO ACABADORA DE ASFALTO,SOBRE RODAS,CAPACIDADE DO SILO DE | H |  | 136.97
ASFALTO DE APROXIMADAMENTE 10,5T,LARGURA APROXIMADA DE 4,55
M,COM MOTOR DIESEL DE APROXIMADAMENTE 100CV,COM SISTEMA DE
NIVELAMENTO ELETRONICO,INCLUSIVE OPERADOR E AUXILIAR
13547 | VIBROACABADORA DE ASFALTO,SOBRE RODAS,CAPACIDADE APROX. SILO | UN | 7.5e-05 | 1156822.87 | 0 | 86.7617
DE 10,5T,LARGURA APROX. DE 4,55M E POTENCIA APROX. DE 100CV
13548 | KIT DO SISTEMA DE NIVELAMENTO ELETRONICO P/COMPLEMENTACAO DA | UN | 7.5e-05 | 99374.18 | 0 | 7.4531
S VIBRO ACABADORAS
20111 | MAO-DE-OBRA DE OPERADOR DE MAQUINA (TRATOR, ETC.), INCLUSIVE | H | 1 | 26.01 | 0 | 26.01
ENCARGOS SOCIAIS DESONERADOS
20132 | MAO-DE-OBRA DE SERVENTE DA CONSTRUCAO CIVIL, INCLUSIVE ENCAR | H | 1 | 16.75 | 0 | 16.75
GOS SOCIAIS DESONERADOS
19.006.0022-2 | MAQUINAS DE JUNTAS(SERRA DE CONCRETO) MOTOR A GASOLINA PARTI | H |  | 83.59
DA MANUAL,CHASSIS REFORCADO,GUARDA PROTETORA PARA ACOMODAR S
ERRAS DE ATE 14",SERRA PARA CONCRETO ESPECIALMENTE DESENVOLV
IDA PARA ABERTURAS DE JUNTA DE DILATACAO COM 3.600RPM,INCLUS
IVE OPERADOR
00215 | GASOLINA COMUM NA BOMBA | L | 2 | 5.57 | 0 | 11.14
00220 | OLEO LUBRIFICANTE MINERAL MULTIVISCOSO, CLASSIFICACAO API CG | L | 0.04 | 24.45 | 0 | 0.978
-4, GRAU SAE 20W-40
00222 | GRAXA COMUM P/LUBRIFICACAO DE CHASSIS, EM TAMBORES DE 170KG | KG | 0.005 | 11.07 | 0 | 0.0554
00679 | SERRA DIAMANTADA DE 14", PARA CONCRETO | UN | 0.2 | 201.78 | 0 | 40.356
01590 | MAQUINA DE JUNTAS (SERRA P/CONCRETO), C/MOTOR A GAS.8,25CV, | UN | 0.00018 | 5787.57 | 0 | 1.0418
PART.MANUAIS, CHASSIS REFOR.,P/ACOM.SERRAS 14",PRECO S/DISCO
01970 | MAO-DE-OBRA DE OPERADOR DE MAQUINA (TRATOR, ETC), INCLUSIVE | H | 1 | 30.02 | 0 | 30.02
ENCARGOS SOCIAIS
19.006.0022-3 | MAQUINAS DE JUNTAS(SERRA DE CONCRETO) MOTOR A GASOLINA PARTI | H |  | 31.91
DA MANUAL,CHASSIS REFORCADO,GUARDA PROTETORA PARA ACOMODAR S
ERRAS DE ATE 14",SERRA PARA CONCRETO ESPECIALMENTE DESENVOLV
IDA PARA ABERTURAS DE JUNTA DE DILATACAO COM 3.600RPM,INCLUS
IVE OPERADOR
00215 | GASOLINA COMUM NA BOMBA | L | 0.2 | 5.57 | 0 | 1.114
00220 | OLEO LUBRIFICANTE MINERAL MULTIVISCOSO, CLASSIFICACAO API CG | L | 0.004 | 24.45 | 0 | 0.0978
-4, GRAU SAE 20W-40
00222 | GRAXA COMUM P/LUBRIFICACAO DE CHASSIS, EM TAMBORES DE 170KG | KG | 0.001 | 11.07 | 0 | 0.0111
01590 | MAQUINA DE JUNTAS (SERRA P/CONCRETO), C/MOTOR A GAS.8,25CV, | UN | 0.000116 | 5787.57 | 0 | 0.6714
PART.MANUAIS, CHASSIS REFOR.,P/ACOM.SERRAS 14",PRECO S/DISCO
01970 | MAO-DE-OBRA DE OPERADOR DE MAQUINA (TRATOR, ETC), INCLUSIVE | H | 1 | 30.02 | 0 | 30.02
ENCARGOS SOCIAIS
19.006.0022-4 | MAQUINAS DE JUNTAS(SERRA DE CONCRETO) MOTOR A GASOLINA PARTI | H |  | 30.59
DA MANUAL,CHASSIS REFORCADO,GUARDA PROTETORA PARA ACOMADAR S
ERRAS DE ATE 14",SERRA PARA CONCRETO ESPECIALMENTE DESENVOLV
IDA PARA ABERTURAS DE JUNTA DE DILATACAO COM 3.600RPM,INCLUS
IVE OPERADOR
01590 | MAQUINA DE JUNTAS (SERRA P/CONCRETO), C/MOTOR A GAS.8,25CV, | UN | 0.0001 | 5787.57 | 0 | 0.5788
PART.MANUAIS, CHASSIS REFOR.,P/ACOM.SERRAS 14",PRECO S/DISCO
01970 | MAO-DE-OBRA DE OPERADOR DE MAQUINA (TRATOR, ETC), INCLUSIVE | H | 1 | 30.02 | 0 | 30.02
ENCARGOS SOCIAIS
19.006.0022-C | MAQUINAS DE JUNTAS(SERRA DE CONCRETO) MOTOR A GASOLINA PARTI | H |  | 79.58
DA MANUAL,CHASSIS REFORCADO,GUARDA PROTETORA PARA ACOMODAR S
ERRAS DE ATE 14",SERRA PARA CONCRETO ESPECIALMENTE DESENVOLV
IDA PARA ABERTURAS DE JUNTA DE DILATACAO COM 3.600RPM,INCLUS
IVE OPERADOR
00215 | GASOLINA COMUM NA BOMBA | L | 2 | 5.57 | 0 | 11.14
00220 | OLEO LUBRIFICANTE MINERAL MULTIVISCOSO, CLASSIFICACAO API CG | L | 0.04 | 24.45 | 0 | 0.978
-4, GRAU SAE 20W-40
00222 | GRAXA COMUM P/LUBRIFICACAO DE CHASSIS, EM TAMBORES DE 170KG | KG | 0.005 | 11.07 | 0 | 0.0554
00679 | SERRA DIAMANTADA DE 14", PARA CONCRETO | UN | 0.2 | 201.78 | 0 | 40.356
01590 | MAQUINA DE JUNTAS (SERRA P/CONCRETO), C/MOTOR A GAS.8,25CV, | UN | 0.00018 | 5787.57 | 0 | 1.0418
PART.MANUAIS, CHASSIS REFOR.,P/ACOM.SERRAS 14",PRECO S/DISCO
20111 | MAO-DE-OBRA DE OPERADOR DE MAQUINA (TRATOR, ETC.), INCLUSIVE | H | 1 | 26.01 | 0 | 26.01
ENCARGOS SOCIAIS DESONERADOS
19.006.0022-D | MAQUINAS DE JUNTAS(SERRA DE CONCRETO) MOTOR A GASOLINA PARTI | H |  | 27.9
DA MANUAL,CHASSIS REFORCADO,GUARDA PROTETORA PARA ACOMODAR S
ERRAS DE ATE 14",SERRA PARA CONCRETO ESPECIALMENTE DESENVOLV
IDA PARA ABERTURAS DE JUNTA DE DILATACAO COM 3.600RPM,INCLUS
IVE OPERADOR
00215 | GASOLINA COMUM NA BOMBA | L | 0.2 | 5.57 | 0 | 1.114
00220 | OLEO LUBRIFICANTE MINERAL MULTIVISCOSO, CLASSIFICACAO API CG | L | 0.004 | 24.45 | 0 | 0.0978
-4, GRAU SAE 20W-40
00222 | GRAXA COMUM P/LUBRIFICACAO DE CHASSIS, EM TAMBORES DE 170KG | KG | 0.001 | 11.07 | 0 | 0.0111
01590 | MAQUINA DE JUNTAS (SERRA P/CONCRETO), C/MOTOR A GAS.8,25CV, | UN | 0.000116 | 5787.57 | 0 | 0.6714
PART.MANUAIS, CHASSIS REFOR.,P/ACOM.SERRAS 14",PRECO S/DISCO
20111 | MAO-DE-OBRA DE OPERADOR DE MAQUINA (TRATOR, ETC.), INCLUSIVE | H | 1 | 26.01 | 0 | 26.01
ENCARGOS SOCIAIS DESONERADOS
19.006.0022-E | MAQUINAS DE JUNTAS(SERRA DE CONCRETO) MOTOR A GASOLINA PARTI | H |  | 26.58
DA MANUAL,CHASSIS REFORCADO,GUARDA PROTETORA PARA ACOMADAR S
ERRAS DE ATE 14",SERRA PARA CONCRETO ESPECIALMENTE DESENVOLV
IDA PARA ABERTURAS DE JUNTA DE DILATACAO COM 3.600RPM,INCLUS
IVE OPERADOR
01590 | MAQUINA DE JUNTAS (SERRA P/CONCRETO), C/MOTOR A GAS.8,25CV, | UN | 0.0001 | 5787.57 | 0 | 0.5788
PART.MANUAIS, CHASSIS REFOR.,P/ACOM.SERRAS 14",PRECO S/DISCO
20111 | MAO-DE-OBRA DE OPERADOR DE MAQUINA (TRATOR, ETC.), INCLUSIVE | H | 1 | 26.01 | 0 | 26.01
ENCARGOS SOCIAIS DESONERADOS
19.006.0023-2 | VASSOURA MECANICA,REBOCAVEL,LARGURA DE TRABALHO DE 2,44MM,EX | H |  | 22.8
CLUSIVE OPERADOR
00220 | OLEO LUBRIFICANTE MINERAL MULTIVISCOSO, CLASSIFICACAO API CG | L | 0.04 | 24.45 | 0 | 0.978
-4, GRAU SAE 20W-40
00222 | GRAXA COMUM P/LUBRIFICACAO DE CHASSIS, EM TAMBORES DE 170KG | KG | 0.04 | 11.07 | 0 | 0.4428
01487 | VASSOURA MECANICA REBOCAVEL, SEM ESCOVA, PRECO SEM PNEUS, LA | UN | 0.0001625 | 78238.73 | 0 | 12.7138
RGURA DE TRABALHO DE 2,44M
01488 | ESCOVA PARA VASSOURA MECANICA, CONJUNTO DE 8 ESCOVAS | UN | 0.004 | 1904 | 0 | 7.616
14921 | CONJUNTO DE 3 PNEUS DIAGONAIS, 700-16 | UN | 0.0006 | 1761.27 | 0 | 1.0568
19.006.0023-4 | VASSOURA MECANICA,REBOCAVEL,LARGURA DE TRABALHO DE 2,44M,EXC | H |  | 9.77
LUSIVE OPERADOR
01487 | VASSOURA MECANICA REBOCAVEL, SEM ESCOVA, PRECO SEM PNEUS, LA | UN | 0.000125 | 78238.73 | 0 | 9.7798
RGURA DE TRABALHO DE 2,44M
19.006.0023-C | VASSOURA MECANICA,REBOCAVEL,LARGURA DE TRABALHO DE 2,44MM,EX | H |  | 22.8
CLUSIVE OPERADOR
00220 | OLEO LUBRIFICANTE MINERAL MULTIVISCOSO, CLASSIFICACAO API CG | L | 0.04 | 24.45 | 0 | 0.978
-4, GRAU SAE 20W-40
00222 | GRAXA COMUM P/LUBRIFICACAO DE CHASSIS, EM TAMBORES DE 170KG | KG | 0.04 | 11.07 | 0 | 0.4428
01487 | VASSOURA MECANICA REBOCAVEL, SEM ESCOVA, PRECO SEM PNEUS, LA | UN | 0.0001625 | 78238.73 | 0 | 12.7138
RGURA DE TRABALHO DE 2,44M
01488 | ESCOVA PARA VASSOURA MECANICA, CONJUNTO DE 8 ESCOVAS | UN | 0.004 | 1904 | 0 | 7.616
14921 | CONJUNTO DE 3 PNEUS DIAGONAIS, 700-16 | UN | 0.0006 | 1761.27 | 0 | 1.0568
19.006.0023-E | VASSOURA MECANICA,REBOCAVEL,LARGURA DE TRABALHO DE 2,44M,EXC | H |  | 9.77
LUSIVE OPERADOR
01487 | VASSOURA MECANICA REBOCAVEL, SEM ESCOVA, PRECO SEM PNEUS, LA | UN | 0.000125 | 78238.73 | 0 | 9.7798
RGURA DE TRABALHO DE 2,44M
19.006.0025-2 | VASSOURA MECANICA,COM ASPIRACAO (SUCCAO) E ESCOVA,CAPACIDADE | H |  | 372.58
DE 4M3,MONTADA SOBRE CHASSIS DE CAMINHAO,INCLUSIVE OPERADOR
00219 | OLEO COMBUSTIVEL BPF, A GRANEL | L | 4 | 3.15 | 0 | 12.6
00220 | OLEO LUBRIFICANTE MINERAL MULTIVISCOSO, CLASSIFICACAO API CG | L | 0.15 | 24.45 | 0 | 3.6675
-4, GRAU SAE 20W-40
00222 | GRAXA COMUM P/LUBRIFICACAO DE CHASSIS, EM TAMBORES DE 170KG | KG | 0.1 | 11.07 | 0 | 1.107
01970 | MAO-DE-OBRA DE OPERADOR DE MAQUINA (TRATOR, ETC), INCLUSIVE | H | 1 | 30.02 | 0 | 30.02
ENCARGOS SOCIAIS
07067 | CHASSIS, PRECO SEM PNEUS, PARA CAMINHAO DE 7,5T | UN | 0.0001833 | 372159.38 | 0 | 68.2168
13539 | VASSOURA MECANICA, COM ASPIRACAO (SUCCAO) E ESCOVA, CAPACIDA | UN | 0.0001833 | 1366465.44 | 0 | 250.4731
DE DE 4M3, EXCLUSIVE CHASSIS DE CAMINHAO
14919 | CONJUNTO DE 6 PNEUS RADIAIS, 275/80R22.5 | UN | 0.0006 | 10840.62 | 0 | 6.5044
19.006.0025-3 | VASSOURA MECANICA,COM ASPIRACAO (SUCCAO) E ESCOVA,CAPACIDADE | H |  | 234.48
DE 4M3,MONTADA SOBRE CHASSIS DE CAMINHAO,INCLUSIVE OPERADOR
00219 | OLEO COMBUSTIVEL BPF, A GRANEL | L | 0.4 | 3.15 | 0 | 1.26
00220 | OLEO LUBRIFICANTE MINERAL MULTIVISCOSO, CLASSIFICACAO API CG | L | 0.015 | 24.45 | 0 | 0.3668
-4, GRAU SAE 20W-40
00222 | GRAXA COMUM P/LUBRIFICACAO DE CHASSIS, EM TAMBORES DE 170KG | KG | 0.01 | 11.07 | 0 | 0.1107
01970 | MAO-DE-OBRA DE OPERADOR DE MAQUINA (TRATOR, ETC), INCLUSIVE | H | 1 | 30.02 | 0 | 30.02
ENCARGOS SOCIAIS
07067 | CHASSIS, PRECO SEM PNEUS, PARA CAMINHAO DE 7,5T | UN | 0.0001166 | 372159.38 | 0 | 43.3938
13539 | VASSOURA MECANICA, COM ASPIRACAO (SUCCAO) E ESCOVA, CAPACIDA | UN | 0.0001166 | 1366465.44 | 0 | 159.3299
DE DE 4M3, EXCLUSIVE CHASSIS DE CAMINHAO
19.006.0025-4 | VASSOURA MECANICA,COM ASPIRACAO (SUCCAO) E ESCOVA,CAPACIDADE | H |  | 203.88
DE 4M3,MONTADA SOBRE CHASSIS DE CAMINHAO,INCLUSIVE OPERADOR
01970 | MAO-DE-OBRA DE OPERADOR DE MAQUINA (TRATOR, ETC), INCLUSIVE | H | 1 | 30.02 | 0 | 30.02
ENCARGOS SOCIAIS
07067 | CHASSIS, PRECO SEM PNEUS, PARA CAMINHAO DE 7,5T | UN | 0.0001 | 372159.38 | 0 | 37.2159
13539 | VASSOURA MECANICA, COM ASPIRACAO (SUCCAO) E ESCOVA, CAPACIDA | UN | 0.0001 | 1366465.44 | 0 | 136.6465
DE DE 4M3, EXCLUSIVE CHASSIS DE CAMINHAO
19.006.0025-C | VASSOURA MECANICA,COM ASPIRACAO (SUCCAO) E ESCOVA,CAPACIDADE | H |  | 368.57
DE 4M3,MONTADA SOBRE CHASSIS DE CAMINHAO,INCLUSIVE OPERADOR
00219 | OLEO COMBUSTIVEL BPF, A GRANEL | L | 4 | 3.15 | 0 | 12.6
00220 | OLEO LUBRIFICANTE MINERAL MULTIVISCOSO, CLASSIFICACAO API CG | L | 0.15 | 24.45 | 0 | 3.6675
-4, GRAU SAE 20W-40
00222 | GRAXA COMUM P/LUBRIFICACAO DE CHASSIS, EM TAMBORES DE 170KG | KG | 0.1 | 11.07 | 0 | 1.107
07067 | CHASSIS, PRECO SEM PNEUS, PARA CAMINHAO DE 7,5T | UN | 0.0001833 | 372159.38 | 0 | 68.2168
13539 | VASSOURA MECANICA, COM ASPIRACAO (SUCCAO) E ESCOVA, CAPACIDA | UN | 0.0001833 | 1366465.44 | 0 | 250.4731
DE DE 4M3, EXCLUSIVE CHASSIS DE CAMINHAO
14919 | CONJUNTO DE 6 PNEUS RADIAIS, 275/80R22.5 | UN | 0.0006 | 10840.62 | 0 | 6.5044
20111 | MAO-DE-OBRA DE OPERADOR DE MAQUINA (TRATOR, ETC.), INCLUSIVE | H | 1 | 26.01 | 0 | 26.01
ENCARGOS SOCIAIS DESONERADOS
19.006.0025-D | VASSOURA MECANICA,COM ASPIRACAO (SUCCAO) E ESCOVA,CAPACIDADE | H |  | 230.47
DE 4M3,MONTADA SOBRE CHASSIS DE CAMINHAO,INCLUSIVE OPERADOR
00219 | OLEO COMBUSTIVEL BPF, A GRANEL | L | 0.4 | 3.15 | 0 | 1.26
00220 | OLEO LUBRIFICANTE MINERAL MULTIVISCOSO, CLASSIFICACAO API CG | L | 0.015 | 24.45 | 0 | 0.3668
-4, GRAU SAE 20W-40
00222 | GRAXA COMUM P/LUBRIFICACAO DE CHASSIS, EM TAMBORES DE 170KG | KG | 0.01 | 11.07 | 0 | 0.1107
07067 | CHASSIS, PRECO SEM PNEUS, PARA CAMINHAO DE 7,5T | UN | 0.0001166 | 372159.38 | 0 | 43.3938
13539 | VASSOURA MECANICA, COM ASPIRACAO (SUCCAO) E ESCOVA, CAPACIDA | UN | 0.0001166 | 1366465.44 | 0 | 159.3299
DE DE 4M3, EXCLUSIVE CHASSIS DE CAMINHAO
20111 | MAO-DE-OBRA DE OPERADOR DE MAQUINA (TRATOR, ETC.), INCLUSIVE | H | 1 | 26.01 | 0 | 26.01
ENCARGOS SOCIAIS DESONERADOS
19.006.0025-E | VASSOURA MECANICA,COM ASPIRACAO (SUCCAO) E ESCOVA,CAPACIDADE | H |  | 199.87
DE 4M3,MONTADA SOBRE CHASSIS DE CAMINHAO,INCLUSIVE OPERADOR
07067 | CHASSIS, PRECO SEM PNEUS, PARA CAMINHAO DE 7,5T | UN | 0.0001 | 372159.38 | 0 | 37.2159
13539 | VASSOURA MECANICA, COM ASPIRACAO (SUCCAO) E ESCOVA, CAPACIDA | UN | 0.0001 | 1366465.44 | 0 | 136.6465
DE DE 4M3, EXCLUSIVE CHASSIS DE CAMINHAO
20111 | MAO-DE-OBRA DE OPERADOR DE MAQUINA (TRATOR, ETC.), INCLUSIVE | H | 1 | 26.01 | 0 | 26.01
ENCARGOS SOCIAIS DESONERADOS
19.006.0026-2 | DISTRIBUIDOR (ESPARGIDOR) DE ASFALTO (BMB),MOTOR DIESEL,POTE | H |  | 325.79
NCIA DE 92CV E CAPACIDADE APROXIMADA DO TANQUE DE 10000 LITR
OS,INCLUSIVE OPERADOR
00218 | OLEO DIESEL COMBUSTIVEL COMUM, NA BOMBA | L | 11.96 | 5.88 | 0 | 70.3248
00220 | OLEO LUBRIFICANTE MINERAL MULTIVISCOSO, CLASSIFICACAO API CG | L | 0.184 | 24.45 | 50 | 6.7482
-4, GRAU SAE 20W-40
00222 | GRAXA COMUM P/LUBRIFICACAO DE CHASSIS, EM TAMBORES DE 170KG | KG | 0.092 | 11.07 | 0 | 1.0184
01970 | MAO-DE-OBRA DE OPERADOR DE MAQUINA (TRATOR, ETC), INCLUSIVE | H | 1 | 30.02 | 0 | 30.02
ENCARGOS SOCIAIS
13540 | DISTRIBUIDOR (ESPARGIDOR) DE ASFALTO (BMB),M.DIESEL,POT. DE | UN | 0.00015 | 1378942 | 0 | 206.8413
92CV,CAP.APROX.TANQUE 10.000LTS,MONT.SOBRE CHASSIS CAMINHAO
14924 | CONJUNTO DE 10 PNEUS RADIAIS, 275/80R22.5 | UN | 0.0006 | 18067.7 | 0 | 10.8406
19.006.0026-3 | DISTRIBUIDOR (ESPARGIDOR) DE ASFALTO (BMB),MOTOR DIESEL,POTE | H |  | 161.93
NCIA DE 92CV E CAPACIDADE APROXIMADA DO TANQUE DE 10000 LITR
OS,INCLUSIVE OPERADOR
00218 | OLEO DIESEL COMBUSTIVEL COMUM, NA BOMBA | L | 1.196 | 5.88 | 0 | 7.0325
00220 | OLEO LUBRIFICANTE MINERAL MULTIVISCOSO, CLASSIFICACAO API CG | L | 0.0184 | 24.45 | 50 | 0.6748
-4, GRAU SAE 20W-40
00222 | GRAXA COMUM P/LUBRIFICACAO DE CHASSIS, EM TAMBORES DE 170KG | KG | 0.0092 | 11.07 | 0 | 0.1018
01970 | MAO-DE-OBRA DE OPERADOR DE MAQUINA (TRATOR, ETC), INCLUSIVE | H | 1 | 30.02 | 0 | 30.02
ENCARGOS SOCIAIS
13540 | DISTRIBUIDOR (ESPARGIDOR) DE ASFALTO (BMB),M.DIESEL,POT. DE | UN | 9e-05 | 1378942 | 0 | 124.1048
92CV,CAP.APROX.TANQUE 10.000LTS,MONT.SOBRE CHASSIS CAMINHAO
19.006.0026-4 | DISTRIBUIDOR (ESPARGIDOR) DE ASFALTO (BMB),MOTOR DIESEL,POTE | H |  | 133.44
NCIA DE 92CV E CAPACIDADE APROXIMADA DE TANQUE DE 10000 LITR
OS,INCLUSIVE OPERADOR
01970 | MAO-DE-OBRA DE OPERADOR DE MAQUINA (TRATOR, ETC), INCLUSIVE | H | 1 | 30.02 | 0 | 30.02
ENCARGOS SOCIAIS
13540 | DISTRIBUIDOR (ESPARGIDOR) DE ASFALTO (BMB),M.DIESEL,POT. DE | UN | 7.5e-05 | 1378942 | 0 | 103.4207
92CV,CAP.APROX.TANQUE 10.000LTS,MONT.SOBRE CHASSIS CAMINHAO
19.006.0026-C | DISTRIBUIDOR (ESPARGIDOR) DE ASFALTO (BMB),MOTOR DIESEL,POTE | H |  | 321.78
NCIA DE 92CV E CAPACIDADE APROXIMADA DO TANQUE DE 10000 LITR
OS,INCLUSIVE OPERADOR
00218 | OLEO DIESEL COMBUSTIVEL COMUM, NA BOMBA | L | 11.96 | 5.88 | 0 | 70.3248
00220 | OLEO LUBRIFICANTE MINERAL MULTIVISCOSO, CLASSIFICACAO API CG | L | 0.184 | 24.45 | 50 | 6.7482
-4, GRAU SAE 20W-40
00222 | GRAXA COMUM P/LUBRIFICACAO DE CHASSIS, EM TAMBORES DE 170KG | KG | 0.092 | 11.07 | 0 | 1.0184
13540 | DISTRIBUIDOR (ESPARGIDOR) DE ASFALTO (BMB),M.DIESEL,POT. DE | UN | 0.00015 | 1378942 | 0 | 206.8413
92CV,CAP.APROX.TANQUE 10.000LTS,MONT.SOBRE CHASSIS CAMINHAO
14924 | CONJUNTO DE 10 PNEUS RADIAIS, 275/80R22.5 | UN | 0.0006 | 18067.7 | 0 | 10.8406
20111 | MAO-DE-OBRA DE OPERADOR DE MAQUINA (TRATOR, ETC.), INCLUSIVE | H | 1 | 26.01 | 0 | 26.01
ENCARGOS SOCIAIS DESONERADOS
19.006.0026-D | DISTRIBUIDOR (ESPARGIDOR) DE ASFALTO (BMB),MOTOR DIESEL,POTE | H |  | 157.92
NCIA DE 92CV E CAPACIDADE APROXIMADA DO TANQUE DE 10000 LITR
OS,INCLUSIVE OPERADOR
00218 | OLEO DIESEL COMBUSTIVEL COMUM, NA BOMBA | L | 1.196 | 5.88 | 0 | 7.0325
00220 | OLEO LUBRIFICANTE MINERAL MULTIVISCOSO, CLASSIFICACAO API CG | L | 0.0184 | 24.45 | 50 | 0.6748
-4, GRAU SAE 20W-40
00222 | GRAXA COMUM P/LUBRIFICACAO DE CHASSIS, EM TAMBORES DE 170KG | KG | 0.0092 | 11.07 | 0 | 0.1018
13540 | DISTRIBUIDOR (ESPARGIDOR) DE ASFALTO (BMB),M.DIESEL,POT. DE | UN | 9e-05 | 1378942 | 0 | 124.1048
92CV,CAP.APROX.TANQUE 10.000LTS,MONT.SOBRE CHASSIS CAMINHAO
20111 | MAO-DE-OBRA DE OPERADOR DE MAQUINA (TRATOR, ETC.), INCLUSIVE | H | 1 | 26.01 | 0 | 26.01
ENCARGOS SOCIAIS DESONERADOS
19.006.0026-E | DISTRIBUIDOR (ESPARGIDOR) DE ASFALTO (BMB),MOTOR DIESEL,POTE | H |  | 129.43
NCIA DE 92CV E CAPACIDADE APROXIMADA DE TANQUE DE 10000 LITR
OS,INCLUSIVE OPERADOR
13540 | DISTRIBUIDOR (ESPARGIDOR) DE ASFALTO (BMB),M.DIESEL,POT. DE | UN | 7.5e-05 | 1378942 | 0 | 103.4207
92CV,CAP.APROX.TANQUE 10.000LTS,MONT.SOBRE CHASSIS CAMINHAO
20111 | MAO-DE-OBRA DE OPERADOR DE MAQUINA (TRATOR, ETC.), INCLUSIVE | H | 1 | 26.01 | 0 | 26.01
ENCARGOS SOCIAIS DESONERADOS
19.006.0027-2 | MISTURADOR DE ASLFATO X BORRACHA,EXCLUSIVE OPERADOR | H |  | 373.64
01004 | CAMINHAO CARROC. FIXA, 7,5T (CP) | H | 1 | 198.7187 | 0 | 198.7187
14788 | USINA DE MICROPAVIMENTO AUTOMATIZADA, COM CAPACIDADE DE 8M3, | UN | 0.000107 | 1634802.61 | 0 | 174.9239
PARA INSTALACAO EM CHASSIS DE CAMINHAO (EXCLUSIVE ESTE)
19.006.0027-3 | MISTURADOR DE ASFALTO X BORRACHA,EXCLUSIVE OPERADOR | H |  | 193.95
01005 | CAMINHAO CARROC. FIXA, 7,5T (CF) | H | 1 | 80.5032 | 0 | 80.5032
14788 | USINA DE MICROPAVIMENTO AUTOMATIZADA, COM CAPACIDADE DE 8M3, | UN | 6.94e-05 | 1634802.61 | 0 | 113.4553
PARA INSTALACAO EM CHASSIS DE CAMINHAO (EXCLUSIVE ESTE)
19.006.0027-4 | MISTURADOR DE ASFALTO X BORRACHA,EXCLUSIVE OPERADOR | H |  | 163.36
01006 | CAMINHAO CARROC. FIXA 7,5T (CI) | H | 1 | 65.2818 | 0 | 65.2818
14788 | USINA DE MICROPAVIMENTO AUTOMATIZADA, COM CAPACIDADE DE 8M3, | UN | 6e-05 | 1634802.61 | 0 | 98.0882
PARA INSTALACAO EM CHASSIS DE CAMINHAO (EXCLUSIVE ESTE)
19.006.0027-C | MISTURADOR DE ASLFATO X BORRACHA,EXCLUSIVE OPERADOR | H |  | 370.07
14788 | USINA DE MICROPAVIMENTO AUTOMATIZADA, COM CAPACIDADE DE 8M3, | UN | 0.000107 | 1634802.61 | 0 | 174.9239
PARA INSTALACAO EM CHASSIS DE CAMINHAO (EXCLUSIVE ESTE)
30414 | CAMINHAO CARROC. FIXA, 7,5T (CP) | H | 1 | 195.1487 | 0 | 195.1487
19.006.0027-D | MISTURADOR DE ASFALTO X BORRACHA,EXCLUSIVE OPERADOR | H |  | 190.38
14788 | USINA DE MICROPAVIMENTO AUTOMATIZADA, COM CAPACIDADE DE 8M3, | UN | 6.94e-05 | 1634802.61 | 0 | 113.4553
PARA INSTALACAO EM CHASSIS DE CAMINHAO (EXCLUSIVE ESTE)
30415 | CAMINHAO CARROC. FIXA, 7,5T (CF) | H | 1 | 76.9332 | 0 | 76.9332
19.006.0027-E | MISTURADOR DE ASFALTO X BORRACHA,EXCLUSIVE OPERADOR | H |  | 159.79
14788 | USINA DE MICROPAVIMENTO AUTOMATIZADA, COM CAPACIDADE DE 8M3, | UN | 6e-05 | 1634802.61 | 0 | 98.0882
PARA INSTALACAO EM CHASSIS DE CAMINHAO (EXCLUSIVE ESTE)
30416 | CAMINHAO CARROC. FIXA 7,5T (CI) | H | 1 | 61.7118 | 0 | 61.7118
19.006.0028-2 | RECUPERADOR DE ESTRADAS,INCLUSIVE OPERADOR | H |  | 2293.01
00218 | OLEO DIESEL COMBUSTIVEL COMUM, NA BOMBA | L | 60 | 5.88 | 0 | 352.8
00220 | OLEO LUBRIFICANTE MINERAL MULTIVISCOSO, CLASSIFICACAO API CG | L | 1.2 | 24.45 | 50 | 44.01
-4, GRAU SAE 20W-40
00222 | GRAXA COMUM P/LUBRIFICACAO DE CHASSIS, EM TAMBORES DE 170KG | KG | 0.6 | 11.07 | 0 | 6.642
01970 | MAO-DE-OBRA DE OPERADOR DE MAQUINA (TRATOR, ETC), INCLUSIVE | H | 1 | 30.02 | 0 | 30.02
ENCARGOS SOCIAIS
13542 | RECUPERADOR DE ESTRADAS, MOTOR DIESEL 600HP | UN | 0.00035 | 5281808.92 | 0 | 1848.6331
14929 | CONJUNTO DE 4 PNEUS DIAGONAIS 23.1-26LS-2 | UN | 0.0006 | 18191.08 | 0 | 10.9146
19.006.0028-3 | RECUPERADOR DE ESTRADAS,INCLUSIVE OPERADOR | H |  | 1073.9
00218 | OLEO DIESEL COMBUSTIVEL COMUM, NA BOMBA | L | 6 | 5.88 | 0 | 35.28
00220 | OLEO LUBRIFICANTE MINERAL MULTIVISCOSO, CLASSIFICACAO API CG | L | 0.12 | 24.45 | 50 | 4.401
-4, GRAU SAE 20W-40
00222 | GRAXA COMUM P/LUBRIFICACAO DE CHASSIS, EM TAMBORES DE 170KG | KG | 0.06 | 11.07 | 0 | 0.6642
01970 | MAO-DE-OBRA DE OPERADOR DE MAQUINA (TRATOR, ETC), INCLUSIVE | H | 1 | 30.02 | 0 | 30.02
ENCARGOS SOCIAIS
13542 | RECUPERADOR DE ESTRADAS, MOTOR DIESEL 600HP | UN | 0.00019 | 5281808.92 | 0 | 1003.5437
19.006.0028-4 | RECUPERADOR DE ESTRADAS,INCLUSIVE OPERADOR | H |  | 822.29
01970 | MAO-DE-OBRA DE OPERADOR DE MAQUINA (TRATOR, ETC), INCLUSIVE | H | 1 | 30.02 | 0 | 30.02
ENCARGOS SOCIAIS
13542 | RECUPERADOR DE ESTRADAS, MOTOR DIESEL 600HP | UN | 0.00015 | 5281808.92 | 0 | 792.2713
19.006.0028-C | RECUPERADOR DE ESTRADAS,INCLUSIVE OPERADOR | H |  | 2289
00218 | OLEO DIESEL COMBUSTIVEL COMUM, NA BOMBA | L | 60 | 5.88 | 0 | 352.8
00220 | OLEO LUBRIFICANTE MINERAL MULTIVISCOSO, CLASSIFICACAO API CG | L | 1.2 | 24.45 | 50 | 44.01
-4, GRAU SAE 20W-40
00222 | GRAXA COMUM P/LUBRIFICACAO DE CHASSIS, EM TAMBORES DE 170KG | KG | 0.6 | 11.07 | 0 | 6.642
13542 | RECUPERADOR DE ESTRADAS, MOTOR DIESEL 600HP | UN | 0.00035 | 5281808.92 | 0 | 1848.6331
14929 | CONJUNTO DE 4 PNEUS DIAGONAIS 23.1-26LS-2 | UN | 0.0006 | 18191.08 | 0 | 10.9146
20111 | MAO-DE-OBRA DE OPERADOR DE MAQUINA (TRATOR, ETC.), INCLUSIVE | H | 1 | 26.01 | 0 | 26.01
ENCARGOS SOCIAIS DESONERADOS
19.006.0028-D | RECUPERADOR DE ESTRADAS,INCLUSIVE OPERADOR | H |  | 1069.89
00218 | OLEO DIESEL COMBUSTIVEL COMUM, NA BOMBA | L | 6 | 5.88 | 0 | 35.28
00220 | OLEO LUBRIFICANTE MINERAL MULTIVISCOSO, CLASSIFICACAO API CG | L | 0.12 | 24.45 | 50 | 4.401
-4, GRAU SAE 20W-40
00222 | GRAXA COMUM P/LUBRIFICACAO DE CHASSIS, EM TAMBORES DE 170KG | KG | 0.06 | 11.07 | 0 | 0.6642
13542 | RECUPERADOR DE ESTRADAS, MOTOR DIESEL 600HP | UN | 0.00019 | 5281808.92 | 0 | 1003.5437
20111 | MAO-DE-OBRA DE OPERADOR DE MAQUINA (TRATOR, ETC.), INCLUSIVE | H | 1 | 26.01 | 0 | 26.01
ENCARGOS SOCIAIS DESONERADOS
19.006.0028-E | RECUPERADOR DE ESTRADAS,INCLUSIVE OPERADOR | H |  | 818.28
13542 | RECUPERADOR DE ESTRADAS, MOTOR DIESEL 600HP | UN | 0.00015 | 5281808.92 | 0 | 792.2713
20111 | MAO-DE-OBRA DE OPERADOR DE MAQUINA (TRATOR, ETC.), INCLUSIVE | H | 1 | 26.01 | 0 | 26.01
ENCARGOS SOCIAIS DESONERADOS
19.006.0029-2 | CAMINHAO PARA MICROREVESTIMENTO ASFALTICO A FRIO,EQUIPADO CO | H |  | 522.18
M USINA COM CAPACIDADE DE 8M3,INCLUSIVE MOTORISTA
02180 | CAMINHAO BASCUL. MEDIO/PESADO 12M3 (CP) | H | 1 | 260.6141 | 0 | 260.6141
14788 | USINA DE MICROPAVIMENTO AUTOMATIZADA, COM CAPACIDADE DE 8M3, | UN | 0.00016 | 1634802.61 | 0 | 261.5684
PARA INSTALACAO EM CHASSIS DE CAMINHAO (EXCLUSIVE ESTE)
19.006.0029-3 | CAMINHAO PARA MICROREVESTIMENTO ASFALTICO A FRIO,EQUIPADO CO | H |  | 262.33
M USINA COM CAPACIDADE DE 8M3,INCLUSIVE MOTORISTA
02181 | CAMINHAO BASCUL. MEDIO/PESADO 12M3 (CF) | H | 1 | 105.3947 | 0 | 105.3947
14788 | USINA DE MICROPAVIMENTO AUTOMATIZADA, COM CAPACIDADE DE 8M3, | UN | 9.6e-05 | 1634802.61 | 0 | 156.9411
PARA INSTALACAO EM CHASSIS DE CAMINHAO (EXCLUSIVE ESTE)
19.006.0029-4 | CAMINHAO PARA MICROREVESTIMENTO ASFALTICO A FRIO,EQUIPADO CO | H |  | 214.62
M USINA COM CAPACIDADE DE 8M3,INCLUSIVE MOTORISTA
02182 | CAMINHAO BASCUL. MEDIO/PESADO 12M3 (CI) | H | 1 | 83.8381 | 0 | 83.8381
14788 | USINA DE MICROPAVIMENTO AUTOMATIZADA, COM CAPACIDADE DE 8M3, | UN | 8e-05 | 1634802.61 | 0 | 130.7842
PARA INSTALACAO EM CHASSIS DE CAMINHAO (EXCLUSIVE ESTE)
19.006.0029-C | CAMINHAO PARA MICROREVESTIMENTO ASFALTICO A FRIO,EQUIPADO CO | H |  | 518.61
M USINA COM CAPACIDADE DE 8M3,INCLUSIVE MOTORISTA
14788 | USINA DE MICROPAVIMENTO AUTOMATIZADA, COM CAPACIDADE DE 8M3, | UN | 0.00016 | 1634802.61 | 0 | 261.5684
PARA INSTALACAO EM CHASSIS DE CAMINHAO (EXCLUSIVE ESTE)
30435 | CAMINHAO BASCUL. MEDIO/PESADO 12M3 (CP) | H | 1 | 257.0441 | 0 | 257.0441
19.006.0029-D | CAMINHAO PARA MICROREVESTIMENTO ASFALTICO A FRIO,EQUIPADO CO | H |  | 258.76
M USINA COM CAPACIDADE DE 8M3,INCLUSIVE MOTORISTA
14788 | USINA DE MICROPAVIMENTO AUTOMATIZADA, COM CAPACIDADE DE 8M3, | UN | 9.6e-05 | 1634802.61 | 0 | 156.9411
PARA INSTALACAO EM CHASSIS DE CAMINHAO (EXCLUSIVE ESTE)
30436 | CAMINHAO BASCUL. MEDIO/PESADO 12M3 (CF) | H | 1 | 101.8247 | 0 | 101.8247
19.006.0029-E | CAMINHAO PARA MICROREVESTIMENTO ASFALTICO A FRIO,EQUIPADO CO | H |  | 211.05
M USINA COM CAPACIDADE DE 8M3,INCLUSIVE MOTORISTA
14788 | USINA DE MICROPAVIMENTO AUTOMATIZADA, COM CAPACIDADE DE 8M3, | UN | 8e-05 | 1634802.61 | 0 | 130.7842
PARA INSTALACAO EM CHASSIS DE CAMINHAO (EXCLUSIVE ESTE)
30437 | CAMINHAO BASCUL. MEDIO/PESADO 12M3 (CI) | H | 1 | 80.2681 | 0 | 80.2681
19.006.0030-2 | SOQUETE VIBRATORIO DE 78KG,EXCLUSIVE OPERADOR | H |  | 8.61
00215 | GASOLINA COMUM NA BOMBA | L | 1 | 5.57 | 0 | 5.57
03537 | SOQUETE VIBRATORIO DE 78KG, COM MOTOR A GASOLINA DE 2,5CV | UN | 0.00028 | 10890 | 0 | 3.0492
19.006.0030-4 | SOQUETE VIBRATORIO DE 78KG,EXCLUSIVE OPERADOR | H |  | 2.17
03537 | SOQUETE VIBRATORIO DE 78KG, COM MOTOR A GASOLINA DE 2,5CV | UN | 0.0002 | 10890 | 0 | 2.178
19.006.0030-C | SOQUETE VIBRATORIO DE 78KG,EXCLUSIVE OPERADOR | H |  | 8.61
00215 | GASOLINA COMUM NA BOMBA | L | 1 | 5.57 | 0 | 5.57
03537 | SOQUETE VIBRATORIO DE 78KG, COM MOTOR A GASOLINA DE 2,5CV | UN | 0.00028 | 10890 | 0 | 3.0492
19.006.0030-E | SOQUETE VIBRATORIO DE 78KG,EXCLUSIVE OPERADOR | H |  | 2.17
03537 | SOQUETE VIBRATORIO DE 78KG, COM MOTOR A GASOLINA DE 2,5CV | UN | 0.0002 | 10890 | 0 | 2.178
19.006.0031-2 | RECICLADORA DE ASFALTO A FRIO SOBRE RODAS,LARGURA DE FRESAGE | H |  | 1556.29
M DE 2,00M, 422HP,INCLUSIVE OPERADOR
00218 | OLEO DIESEL COMBUSTIVEL COMUM, NA BOMBA | L | 54.86 | 5.88 | 50 | 483.8652
00220 | OLEO LUBRIFICANTE MINERAL MULTIVISCOSO, CLASSIFICACAO API CG | L | 0.84 | 24.45 | 0 | 20.538
-4, GRAU SAE 20W-40
00222 | GRAXA COMUM P/LUBRIFICACAO DE CHASSIS, EM TAMBORES DE 170KG | KG | 0.42 | 11.07 | 0 | 4.6494
01970 | MAO-DE-OBRA DE OPERADOR DE MAQUINA (TRATOR, ETC), INCLUSIVE | H | 1 | 30.02 | 0 | 30.02
ENCARGOS SOCIAIS
14787 | RECICLADORA DE ASFALTO A FRIO, SOBRE RODAS, LARGURA DE FRESA | UN | 0.00016 | 6250237.89 | 0 | 1000.0381
GEM 2,00M, 422HP
14915 | CONJUNTO DE 4 PNEUS RADIAIS, 23.5R25 | UN | 0.0006 | 28635.16 | 0 | 17.1811
19.006.0031-3 | RECICLADORA DE ASFALTO A FRIO SOBRE RODAS,LARGURA DE FRESAGE | H |  | 680.94
M DE 2,00M, 422HP,INCLUSIVE OPERADOR
00218 | OLEO DIESEL COMBUSTIVEL COMUM, NA BOMBA | L | 5.486 | 5.88 | 50 | 48.3865
00220 | OLEO LUBRIFICANTE MINERAL MULTIVISCOSO, CLASSIFICACAO API CG | L | 0.084 | 24.45 | 0 | 2.0538
-4, GRAU SAE 20W-40
00222 | GRAXA COMUM P/LUBRIFICACAO DE CHASSIS, EM TAMBORES DE 170KG | KG | 0.042 | 11.07 | 0 | 0.4649
01970 | MAO-DE-OBRA DE OPERADOR DE MAQUINA (TRATOR, ETC), INCLUSIVE | H | 1 | 30.02 | 0 | 30.02
ENCARGOS SOCIAIS
14787 | RECICLADORA DE ASFALTO A FRIO, SOBRE RODAS, LARGURA DE FRESA | UN | 9.6e-05 | 6250237.89 | 0 | 600.0228
GEM 2,00M, 422HP
19.006.0031-4 | RECICLADORA DE ASFALTO A FRIO SOBRE RODAS,LARGURA DE FRESAGE | H |  | 530.03
M DE 2,00M, 422HP,INCLUSIVE OPERADOR
01970 | MAO-DE-OBRA DE OPERADOR DE MAQUINA (TRATOR, ETC), INCLUSIVE | H | 1 | 30.02 | 0 | 30.02
ENCARGOS SOCIAIS
14787 | RECICLADORA DE ASFALTO A FRIO, SOBRE RODAS, LARGURA DE FRESA | UN | 8e-05 | 6250237.89 | 0 | 500.019
GEM 2,00M, 422HP
19.006.0031-C | RECICLADORA DE ASFALTO A FRIO SOBRE RODAS,LARGURA DE FRESAGE | H |  | 1552.28
M DE 2,00M, 422HP,INCLUSIVE OPERADOR
00218 | OLEO DIESEL COMBUSTIVEL COMUM, NA BOMBA | L | 54.86 | 5.88 | 50 | 483.8652
00220 | OLEO LUBRIFICANTE MINERAL MULTIVISCOSO, CLASSIFICACAO API CG | L | 0.84 | 24.45 | 0 | 20.538
-4, GRAU SAE 20W-40
00222 | GRAXA COMUM P/LUBRIFICACAO DE CHASSIS, EM TAMBORES DE 170KG | KG | 0.42 | 11.07 | 0 | 4.6494
14787 | RECICLADORA DE ASFALTO A FRIO, SOBRE RODAS, LARGURA DE FRESA | UN | 0.00016 | 6250237.89 | 0 | 1000.0381
GEM 2,00M, 422HP
14915 | CONJUNTO DE 4 PNEUS RADIAIS, 23.5R25 | UN | 0.0006 | 28635.16 | 0 | 17.1811
20111 | MAO-DE-OBRA DE OPERADOR DE MAQUINA (TRATOR, ETC.), INCLUSIVE | H | 1 | 26.01 | 0 | 26.01
ENCARGOS SOCIAIS DESONERADOS
19.006.0031-D | RECICLADORA DE ASFALTO A FRIO SOBRE RODAS,LARGURA DE FRESAGE | H |  | 676.93
M DE 2,00M, 422HP,INCLUSIVE OPERADOR
00218 | OLEO DIESEL COMBUSTIVEL COMUM, NA BOMBA | L | 5.486 | 5.88 | 50 | 48.3865
00220 | OLEO LUBRIFICANTE MINERAL MULTIVISCOSO, CLASSIFICACAO API CG | L | 0.084 | 24.45 | 0 | 2.0538
-4, GRAU SAE 20W-40
00222 | GRAXA COMUM P/LUBRIFICACAO DE CHASSIS, EM TAMBORES DE 170KG | KG | 0.042 | 11.07 | 0 | 0.4649
14787 | RECICLADORA DE ASFALTO A FRIO, SOBRE RODAS, LARGURA DE FRESA | UN | 9.6e-05 | 6250237.89 | 0 | 600.0228
GEM 2,00M, 422HP
20111 | MAO-DE-OBRA DE OPERADOR DE MAQUINA (TRATOR, ETC.), INCLUSIVE | H | 1 | 26.01 | 0 | 26.01
ENCARGOS SOCIAIS DESONERADOS
19.006.0031-E | RECICLADORA DE ASFALTO A FRIO SOBRE RODAS,LARGURA DE FRESAGE | H |  | 526.02
M DE 2,00M, 422HP,INCLUSIVE OPERADOR
14787 | RECICLADORA DE ASFALTO A FRIO, SOBRE RODAS, LARGURA DE FRESA | UN | 8e-05 | 6250237.89 | 0 | 500.019
GEM 2,00M, 422HP
20111 | MAO-DE-OBRA DE OPERADOR DE MAQUINA (TRATOR, ETC.), INCLUSIVE | H | 1 | 26.01 | 0 | 26.01
ENCARGOS SOCIAIS DESONERADOS
19.006.0032-2 | DISCO ELETRICO,PARA COMPACTAR E DESEMPENAR PISOS DE CONCRETO | H |  | 4.63
,EXCLUSIVE OPERADOR
00724 | TARIFA DE ENERGIA ELETRICA, TIPO COMERCIAL | KWH | 1.7 | 1.0775 | 0 | 1.8318
01435 | DISCO ELETRICO, PARA COMPACTAR E DESEMPENAR PISOS DE CONCRE | UN | 0.0002667 | 10504.97 | 0 | 2.8017
TO, COM MOTOR DE 2CV, 4 POLOS, 220/380V
19.006.0032-4 | DISCO ELETRICO,PARA COMPACTAR E DESEMPENAR PISOS DE CONCRETO | H |  | 1.75
,EXCLUSIVE OPERADOR
01435 | DISCO ELETRICO, PARA COMPACTAR E DESEMPENAR PISOS DE CONCRE | UN | 0.0001667 | 10504.97 | 0 | 1.7512
TO, COM MOTOR DE 2CV, 4 POLOS, 220/380V
19.006.0032-C | DISCO ELETRICO,PARA COMPACTAR E DESEMPENAR PISOS DE CONCRETO | H |  | 4.63
,EXCLUSIVE OPERADOR
00724 | TARIFA DE ENERGIA ELETRICA, TIPO COMERCIAL | KWH | 1.7 | 1.0775 | 0 | 1.8318
01435 | DISCO ELETRICO, PARA COMPACTAR E DESEMPENAR PISOS DE CONCRE | UN | 0.0002667 | 10504.97 | 0 | 2.8017
TO, COM MOTOR DE 2CV, 4 POLOS, 220/380V
19.006.0032-E | DISCO ELETRICO,PARA COMPACTAR E DESEMPENAR PISOS DE CONCRETO | H |  | 1.75
,EXCLUSIVE OPERADOR
01435 | DISCO ELETRICO, PARA COMPACTAR E DESEMPENAR PISOS DE CONCRE | UN | 0.0001667 | 10504.97 | 0 | 1.7512
TO, COM MOTOR DE 2CV, 4 POLOS, 220/380V
19.006.0034-2 | DESEMPENADEIRA ELETRICA PARA ACABAMENTO DE PISOS DE CONCRETO | H |  | 3.55
,COMPACTADORA E ADENSADORA,EXCLUSIVE OPERADOR
00724 | TARIFA DE ENERGIA ELETRICA, TIPO COMERCIAL | KWH | 1.7 | 1.0775 | 0 | 1.8318
01436 | DESEMPENADEIRA ELETRICA P/ACABAMENTO DE PISOS DE CONCRETO, C | UN | 0.0002667 | 6458.1 | 0 | 1.7224
OMPACTADORA E ADENSADORA, COM MOTOR DE 2CV, 4 POLOS 220/380V
19.006.0034-4 | DESEMPENADEIRA ELETRICA PARA ACABAMENTO DE PISOS DE CONCRETO | H |  | 1.07
,COMPACTADORA E ADENSADORA,EXCLUSIVE OPERADOR
01436 | DESEMPENADEIRA ELETRICA P/ACABAMENTO DE PISOS DE CONCRETO, C | UN | 0.0001667 | 6458.1 | 0 | 1.0766
OMPACTADORA E ADENSADORA, COM MOTOR DE 2CV, 4 POLOS 220/380V
19.006.0034-C | DESEMPENADEIRA ELETRICA PARA ACABAMENTO DE PISOS DE CONCRETO | H |  | 3.55
,COMPACTADORA E ADENSADORA,EXCLUSIVE OPERADOR
00724 | TARIFA DE ENERGIA ELETRICA, TIPO COMERCIAL | KWH | 1.7 | 1.0775 | 0 | 1.8318
01436 | DESEMPENADEIRA ELETRICA P/ACABAMENTO DE PISOS DE CONCRETO, C | UN | 0.0002667 | 6458.1 | 0 | 1.7224
OMPACTADORA E ADENSADORA, COM MOTOR DE 2CV, 4 POLOS 220/380V
19.006.0034-E | DESEMPENADEIRA ELETRICA PARA ACABAMENTO DE PISOS DE CONCRETO | H |  | 1.07
,COMPACTADORA E ADENSADORA,EXCLUSIVE OPERADOR
01436 | DESEMPENADEIRA ELETRICA P/ACABAMENTO DE PISOS DE CONCRETO, C | UN | 0.0001667 | 6458.1 | 0 | 1.0766
OMPACTADORA E ADENSADORA, COM MOTOR DE 2CV, 4 POLOS 220/380V
19.006.0035-2 | MAQUINA DE DEMARCACAO DE FAIXAS A FRIO PARA USO RODOVIARIO E | H |  | 142.35
URBANO,EXCLUSIVE OPERADOR
00093 | MAQUINA DEMARCADORA DE FAIXA,C/3 PISTOLAS E 2 TANQUES PARA T | UN | 0.0001514 | 442900 | 0 | 67.0551
INTA COM CAP.MIN.200L CADA,M.DIESEL 30HP,CAP.COMP.2240L/MIN
00215 | GASOLINA COMUM NA BOMBA | L | 8 | 5.57 | 0 | 44.56
00218 | OLEO DIESEL COMBUSTIVEL COMUM, NA BOMBA | L | 4 | 5.88 | 0 | 23.52
00220 | OLEO LUBRIFICANTE MINERAL MULTIVISCOSO, CLASSIFICACAO API CG | L | 0.135 | 24.45 | 0 | 3.3008
-4, GRAU SAE 20W-40
00222 | GRAXA COMUM P/LUBRIFICACAO DE CHASSIS, EM TAMBORES DE 170KG | KG | 0.053 | 11.07 | 0 | 0.5867
14486 | CONJUNTO DE 04 PNEUS RADIAIS, 205/70R15 | UN | 0.0025 | 1334.88 | 0 | 3.3372
19.006.0035-4 | MAQUINA DE DEMARCACAO DE FAIXAS A FRIO PARA USO RODOVIARIO E | H |  | 63.73
URBANO,EXCLUSIVE OPERADOR
00093 | MAQUINA DEMARCADORA DE FAIXA,C/3 PISTOLAS E 2 TANQUES PARA T | UN | 0.0001439 | 442900 | 0 | 63.7333
INTA COM CAP.MIN.200L CADA,M.DIESEL 30HP,CAP.COMP.2240L/MIN
19.006.0035-C | MAQUINA DE DEMARCACAO DE FAIXAS A FRIO PARA USO RODOVIARIO E | H |  | 142.35
URBANO,EXCLUSIVE OPERADOR
00093 | MAQUINA DEMARCADORA DE FAIXA,C/3 PISTOLAS E 2 TANQUES PARA T | UN | 0.0001514 | 442900 | 0 | 67.0551
INTA COM CAP.MIN.200L CADA,M.DIESEL 30HP,CAP.COMP.2240L/MIN
00215 | GASOLINA COMUM NA BOMBA | L | 8 | 5.57 | 0 | 44.56
00218 | OLEO DIESEL COMBUSTIVEL COMUM, NA BOMBA | L | 4 | 5.88 | 0 | 23.52
00220 | OLEO LUBRIFICANTE MINERAL MULTIVISCOSO, CLASSIFICACAO API CG | L | 0.135 | 24.45 | 0 | 3.3008
-4, GRAU SAE 20W-40
00222 | GRAXA COMUM P/LUBRIFICACAO DE CHASSIS, EM TAMBORES DE 170KG | KG | 0.053 | 11.07 | 0 | 0.5867
14486 | CONJUNTO DE 04 PNEUS RADIAIS, 205/70R15 | UN | 0.0025 | 1334.88 | 0 | 3.3372
19.006.0035-E | MAQUINA DE DEMARCACAO DE FAIXAS A FRIO PARA USO RODOVIARIO E | H |  | 63.73
URBANO,EXCLUSIVE OPERADOR
00093 | MAQUINA DEMARCADORA DE FAIXA,C/3 PISTOLAS E 2 TANQUES PARA T | UN | 0.0001439 | 442900 | 0 | 63.7333
INTA COM CAP.MIN.200L CADA,M.DIESEL 30HP,CAP.COMP.2240L/MIN
19.006.0040-2 | MAQUINA DE DEMARCACAO DE FAIXAS,COM FUSOR APLICADOR E FUSOR | H |  | 181.72
DERRETEDOR,PARA USO RODOVIARIO E URBANO,EXCLUSIVE OPERADOR
01084 | MAQUINA DEMARCACAO DE FAIXA A FRIO (CP) | H | 1 | 142.3596 | 27.65 | 181.722
19.006.0040-4 | MAQUINA DE DEMARCACAO DE FAIXAS,COM FUSOR APLICADOR E FUSOR | H |  | 81.35
DERRETEDOR,PARA USO RODOVIARIO E URBANO
01085 | MAQUINA DEMARCACAO DE FAIXA A FRIO (CI) | H | 1 | 63.7333 | 27.65 | 81.3556
19.006.0040-C | MAQUINA DE DEMARCACAO DE FAIXAS,COM FUSOR APLICADOR E FUSOR | H |  | 181.72
DERRETEDOR,PARA USO RODOVIARIO E URBANO,EXCLUSIVE OPERADOR
30699 | MAQUINA DEMARCACAO DE FAIXA A FRIO (CP) | H | 1 | 142.3596 | 27.65 | 181.722
19.006.0040-E | MAQUINA DE DEMARCACAO DE FAIXAS,COM FUSOR APLICADOR E FUSOR | H |  | 81.35
DERRETEDOR,PARA USO RODOVIARIO E URBANO
30700 | MAQUINA DEMARCACAO DE FAIXA A FRIO (CI) | H | 1 | 63.7333 | 27.65 | 81.3556
19.006.0045-2 | EXTRUSORA DE GUIAS E SARJETAS SEM FORMAS,EXCLUSIVE OPERADOR | H |  | 17.74
00218 | OLEO DIESEL COMBUSTIVEL COMUM, NA BOMBA | L | 2.5 | 5.88 | 0 | 14.7
04508 | EXTRUSORA DE GUIAS E SARJETAS EM CONCRETO | UN | 8e-05 | 38110 | 0 | 3.0488
19.006.0045-3 | EXTRUSORA DE GUIAS E SARJETAS SEM FORMAS,EXCLUSIVE OPERADOR | H |  | 3.5
00218 | OLEO DIESEL COMBUSTIVEL COMUM, NA BOMBA | L | 0.25 | 5.88 | 0 | 1.47
04508 | EXTRUSORA DE GUIAS E SARJETAS EM CONCRETO | UN | 5.34e-05 | 38110 | 0 | 2.0351
19.006.0045-4 | EXTRUSORA DE GUIAS E SARJETAS SEM FORMAS,EXCLUSIVE OPERADOR | H |  | 1.77
04508 | EXTRUSORA DE GUIAS E SARJETAS EM CONCRETO | UN | 4.67e-05 | 38110 | 0 | 1.7797
19.006.0045-C | EXTRUSORA DE GUIAS E SARJETAS SEM FORMAS,EXCLUSIVE OPERADOR | H |  | 17.74
00218 | OLEO DIESEL COMBUSTIVEL COMUM, NA BOMBA | L | 2.5 | 5.88 | 0 | 14.7
04508 | EXTRUSORA DE GUIAS E SARJETAS EM CONCRETO | UN | 8e-05 | 38110 | 0 | 3.0488
19.006.0045-D | EXTRUSORA DE GUIAS E SARJETAS SEM FORMAS,EXCLUSIVE OPERADOR | H |  | 3.5
00218 | OLEO DIESEL COMBUSTIVEL COMUM, NA BOMBA | L | 0.25 | 5.88 | 0 | 1.47
04508 | EXTRUSORA DE GUIAS E SARJETAS EM CONCRETO | UN | 5.34e-05 | 38110 | 0 | 2.0351
19.006.0045-E | EXTRUSORA DE GUIAS E SARJETAS SEM FORMAS,EXCLUSIVE OPERADOR | H |  | 1.77
04508 | EXTRUSORA DE GUIAS E SARJETAS EM CONCRETO | UN | 4.67e-05 | 38110 | 0 | 1.7797
19.006.0050-2 | MAQUINA POLIDORA,12A,220V,EXCLUSIVE ESMERIL E OPERADOR | H |  | 5.82
00724 | TARIFA DE ENERGIA ELETRICA, TIPO COMERCIAL | KWH | 3.5 | 1.0775 | 0 | 3.7713
01314 | MAQUINA POLIDORA, 4HP-12A/220V | UN | 0.0002667 | 7713.67 | 0 | 2.0572
19.006.0050-4 | MAQUINA POLIDORA,12A,220V,EXCLUSIVE ESMERIL E OPERADOR | H |  | 1.28
01314 | MAQUINA POLIDORA, 4HP-12A/220V | UN | 0.0001667 | 7713.67 | 0 | 1.2859
19.006.0050-C | MAQUINA POLIDORA,12A,220V,EXCLUSIVE ESMERIL E OPERADOR | H |  | 5.82
00724 | TARIFA DE ENERGIA ELETRICA, TIPO COMERCIAL | KWH | 3.5 | 1.0775 | 0 | 3.7713
01314 | MAQUINA POLIDORA, 4HP-12A/220V | UN | 0.0002667 | 7713.67 | 0 | 2.0572
19.006.0050-E | MAQUINA POLIDORA,12A,220V,EXCLUSIVE ESMERIL E OPERADOR | H |  | 1.28
01314 | MAQUINA POLIDORA, 4HP-12A/220V | UN | 0.0001667 | 7713.67 | 0 | 1.2859
19.007.0003-2 | BETONEIRA PARA 320L DE MISTURA SECA,DE CARREGAMENTO MECANICO | H |  | 4.73
E TAMBOR REVERSIVEL,COM MOTOR ELETRICO,EXCLUSIVE OPERADOR
00724 | TARIFA DE ENERGIA ELETRICA, TIPO COMERCIAL | KWH | 3.5 | 1.0775 | 0 | 3.7713
01433 | BETONEIRA PARA 320 LITROS DE MISTURA SECA, SEM CARREGAMENTO | UN | 0.0002167 | 4428.9 | 0 | 0.9597
MECANICO E TAMBOR REVERSIVEL, COM MOTOR ELETRICO
19.007.0003-4 | BETONEIRA PARA 320L DE MISTURA SECA,DE CARREGAMENTO MECANICO | H |  | 0.66
E TAMBOR REVERSIVEL,COM MOTOR ELETRICO,EXCLUSIVE OPERADOR
01433 | BETONEIRA PARA 320 LITROS DE MISTURA SECA, SEM CARREGAMENTO | UN | 0.00015 | 4428.9 | 0 | 0.6643
MECANICO E TAMBOR REVERSIVEL, COM MOTOR ELETRICO
19.007.0003-C | BETONEIRA PARA 320L DE MISTURA SECA,DE CARREGAMENTO MECANICO | H |  | 4.73
E TAMBOR REVERSIVEL,COM MOTOR ELETRICO,EXCLUSIVE OPERADOR
00724 | TARIFA DE ENERGIA ELETRICA, TIPO COMERCIAL | KWH | 3.5 | 1.0775 | 0 | 3.7713
01433 | BETONEIRA PARA 320 LITROS DE MISTURA SECA, SEM CARREGAMENTO | UN | 0.0002167 | 4428.9 | 0 | 0.9597
MECANICO E TAMBOR REVERSIVEL, COM MOTOR ELETRICO
19.007.0003-E | BETONEIRA PARA 320L DE MISTURA SECA,DE CARREGAMENTO MECANICO | H |  | 0.66
E TAMBOR REVERSIVEL,COM MOTOR ELETRICO,EXCLUSIVE OPERADOR
01433 | BETONEIRA PARA 320 LITROS DE MISTURA SECA, SEM CARREGAMENTO | UN | 0.00015 | 4428.9 | 0 | 0.6643
MECANICO E TAMBOR REVERSIVEL, COM MOTOR ELETRICO
19.007.0004-2 | BETONEIRA PARA 320L DE MISTURA SECA,DE CARREGAMENTO MECANICO | H |  | 12.01
E TAMBOR REVERSIVEL,COM MOTOR A GASOLINA,EXCLUSIVE OPERADOR
00215 | GASOLINA COMUM NA BOMBA | L | 1.5 | 5.57 | 0 | 8.355
00220 | OLEO LUBRIFICANTE MINERAL MULTIVISCOSO, CLASSIFICACAO API CG | L | 0.03 | 24.45 | 0 | 0.7335
-4, GRAU SAE 20W-40
00222 | GRAXA COMUM P/LUBRIFICACAO DE CHASSIS, EM TAMBORES DE 170KG | KG | 0.01 | 11.07 | 0 | 0.1107
01434 | BETONEIRA PARA 320 LITROS DE MISTURA SECA, SEM CARREGAMENTO | UN | 0.00028 | 10050 | 0 | 2.814
MECANICO E TAMBOR REVERSIVEL, COM MOTOR A GASOLINA
19.007.0004-4 | BETONEIRA PARA 320L DE MISTURA SECA,DE CARREGAMENTO MECANICO | H |  | 1.8
E TAMBOR REVERSIVEL,COM MOTOR A GASOLINA,EXCLUSIVE OPERADOR
01434 | BETONEIRA PARA 320 LITROS DE MISTURA SECA, SEM CARREGAMENTO | UN | 0.00018 | 10050 | 0 | 1.809
MECANICO E TAMBOR REVERSIVEL, COM MOTOR A GASOLINA
19.007.0004-C | BETONEIRA PARA 320L DE MISTURA SECA,DE CARREGAMENTO MECANICO | H |  | 12.01
E TAMBOR REVERSIVEL,COM MOTOR A GASOLINA,EXCLUSIVE OPERADOR
00215 | GASOLINA COMUM NA BOMBA | L | 1.5 | 5.57 | 0 | 8.355
00220 | OLEO LUBRIFICANTE MINERAL MULTIVISCOSO, CLASSIFICACAO API CG | L | 0.03 | 24.45 | 0 | 0.7335
-4, GRAU SAE 20W-40
00222 | GRAXA COMUM P/LUBRIFICACAO DE CHASSIS, EM TAMBORES DE 170KG | KG | 0.01 | 11.07 | 0 | 0.1107
01434 | BETONEIRA PARA 320 LITROS DE MISTURA SECA, SEM CARREGAMENTO | UN | 0.00028 | 10050 | 0 | 2.814
MECANICO E TAMBOR REVERSIVEL, COM MOTOR A GASOLINA
19.007.0004-E | BETONEIRA PARA 320L DE MISTURA SECA,DE CARREGAMENTO MECANICO | H |  | 1.8
E TAMBOR REVERSIVEL,COM MOTOR A GASOLINA,EXCLUSIVE OPERADOR
01434 | BETONEIRA PARA 320 LITROS DE MISTURA SECA, SEM CARREGAMENTO | UN | 0.00018 | 10050 | 0 | 1.809
MECANICO E TAMBOR REVERSIVEL, COM MOTOR A GASOLINA
19.007.0005-2 | BETONEIRA PARA 600L DE MISTURA SECA,DE CARREGAMENTO MECANICO | H |  | 13.83
E TAMBOR REVERSIVEL,COM MOTOR ELETRICO,EXCLUSIVE OPERADOR
00724 | TARIFA DE ENERGIA ELETRICA, TIPO COMERCIAL | KWH | 5.2 | 1.0775 | 0 | 5.603
01458 | BETONEIRA PARA 600 LITROS DE MISTURA SECA, COM CARREGAMENTO | UN | 0.0002167 | 38000 | 0 | 8.2346
MECANICO E TAMBOR REVERSIVEL, COM MOTOR ELETRICO
19.007.0005-4 | BETONEIRA PARA 600L DE MISTURA SECA,DE CARREGAMENTO MECANICO | H |  | 5.7
E TAMBOR REVERSIVEL,COM MOTOR ELETRICO,EXCLUSIVE OPERADOR
01458 | BETONEIRA PARA 600 LITROS DE MISTURA SECA, COM CARREGAMENTO | UN | 0.00015 | 38000 | 0 | 5.7
MECANICO E TAMBOR REVERSIVEL, COM MOTOR ELETRICO
19.007.0005-C | BETONEIRA PARA 600L DE MISTURA SECA,DE CARREGAMENTO MECANICO | H |  | 13.83
E TAMBOR REVERSIVEL,COM MOTOR ELETRICO,EXCLUSIVE OPERADOR
00724 | TARIFA DE ENERGIA ELETRICA, TIPO COMERCIAL | KWH | 5.2 | 1.0775 | 0 | 5.603
01458 | BETONEIRA PARA 600 LITROS DE MISTURA SECA, COM CARREGAMENTO | UN | 0.0002167 | 38000 | 0 | 8.2346
MECANICO E TAMBOR REVERSIVEL, COM MOTOR ELETRICO
19.007.0005-E | BETONEIRA PARA 600L DE MISTURA SECA,DE CARREGAMENTO MECANICO | H |  | 5.7
E TAMBOR REVERSIVEL,COM MOTOR ELETRICO,EXCLUSIVE OPERADOR
01458 | BETONEIRA PARA 600 LITROS DE MISTURA SECA, COM CARREGAMENTO | UN | 0.00015 | 38000 | 0 | 5.7
MECANICO E TAMBOR REVERSIVEL, COM MOTOR ELETRICO
19.007.0006-2 | BETONEIRA PARA 600L DE MISTURA SECA,DE CARREGAMENTO MECANICO | H |  | 28.7
E TAMBOR REVERSIVEL,COM MOTOR DIESEL,EXCLUSIVE OPERADOR
00218 | OLEO DIESEL COMBUSTIVEL COMUM, NA BOMBA | L | 2.2 | 5.88 | 0 | 12.936
00220 | OLEO LUBRIFICANTE MINERAL MULTIVISCOSO, CLASSIFICACAO API CG | L | 0.09 | 24.45 | 50 | 3.3008
-4, GRAU SAE 20W-40
00222 | GRAXA COMUM P/LUBRIFICACAO DE CHASSIS, EM TAMBORES DE 170KG | KG | 0.1 | 11.07 | 0 | 1.107
01592 | BETONEIRA PARA 600 LITROS DE MISTURA SECA, COM CARREGAMENTO | UN | 0.00028 | 40592.45 | 0 | 11.3659
MECANICO E TAMBOR REVERSIVEL, COM MOTOR DIESEL
19.007.0006-4 | BETONEIRA PARA 600L DE MISTURA SECA,DE CARREGAMENTO MECANICO | H |  | 7.3
E TAMBOR REVERSIVEL,COM MOTOR DIESEL,EXCLUSIVE OPERADOR
01592 | BETONEIRA PARA 600 LITROS DE MISTURA SECA, COM CARREGAMENTO | UN | 0.00018 | 40592.45 | 0 | 7.3066
MECANICO E TAMBOR REVERSIVEL, COM MOTOR DIESEL
19.007.0006-C | BETONEIRA PARA 600L DE MISTURA SECA,DE CARREGAMENTO MECANICO | H |  | 28.7
E TAMBOR REVERSIVEL,COM MOTOR DIESEL,EXCLUSIVE OPERADOR
00218 | OLEO DIESEL COMBUSTIVEL COMUM, NA BOMBA | L | 2.2 | 5.88 | 0 | 12.936
00220 | OLEO LUBRIFICANTE MINERAL MULTIVISCOSO, CLASSIFICACAO API CG | L | 0.09 | 24.45 | 50 | 3.3008
-4, GRAU SAE 20W-40
00222 | GRAXA COMUM P/LUBRIFICACAO DE CHASSIS, EM TAMBORES DE 170KG | KG | 0.1 | 11.07 | 0 | 1.107
01592 | BETONEIRA PARA 600 LITROS DE MISTURA SECA, COM CARREGAMENTO | UN | 0.00028 | 40592.45 | 0 | 11.3659
MECANICO E TAMBOR REVERSIVEL, COM MOTOR DIESEL
19.007.0006-E | BETONEIRA PARA 600L DE MISTURA SECA,DE CARREGAMENTO MECANICO | H |  | 7.3
E TAMBOR REVERSIVEL,COM MOTOR DIESEL,EXCLUSIVE OPERADOR
01592 | BETONEIRA PARA 600 LITROS DE MISTURA SECA, COM CARREGAMENTO | UN | 0.00018 | 40592.45 | 0 | 7.3066
MECANICO E TAMBOR REVERSIVEL, COM MOTOR DIESEL
19.007.0007-2 | MISTURADOR HORIZONTAL DE CONCRETO PARA 1.000L DE MISTURA SEC | H |  | 19.7
A,CARREGADOR AUTOMATICO COM UM MOTOR ELETRICO,VELOCIDADE DO
TAMBOR 20RPM,SOBRE RODAS DE FERRO,EXCLUSIVE OPERADOR
00724 | TARIFA DE ENERGIA ELETRICA, TIPO COMERCIAL | KWH | 8 | 1.0775 | 0 | 8.62
01459 | MISTURADOR HORIZONTAL CONCRETO, P/1000L DE MISTURA SECA, C/M | UN | 0.0001625 | 68206.73 | 0 | 11.0836
OTOR ELETR.15CV, CARREG.AUTOM.,VELOC.TAMBOR 20RPM, ROD.FERRO
19.007.0007-4 | MISTURADOR HORIZONTAL DE CONCRETO PARA 1.000L DE MISTURA SEC | H |  | 7.67
A,CARREGADOR AUTOMATICO COM UM MOTOR ELETRICO,VELOCIDADE DO
TAMBOR 20RPM,SOBRE RODAS DE FERRO,EXCLUSIVE OPERADOR
01459 | MISTURADOR HORIZONTAL CONCRETO, P/1000L DE MISTURA SECA, C/M | UN | 0.0001125 | 68206.73 | 0 | 7.6733
OTOR ELETR.15CV, CARREG.AUTOM.,VELOC.TAMBOR 20RPM, ROD.FERRO
19.007.0007-C | MISTURADOR HORIZONTAL DE CONCRETO PARA 1.000L DE MISTURA SEC | H |  | 19.7
A,CARREGADOR AUTOMATICO COM UM MOTOR ELETRICO,VELOCIDADE DO
TAMBOR 20RPM,SOBRE RODAS DE FERRO,EXCLUSIVE OPERADOR
00724 | TARIFA DE ENERGIA ELETRICA, TIPO COMERCIAL | KWH | 8 | 1.0775 | 0 | 8.62
01459 | MISTURADOR HORIZONTAL CONCRETO, P/1000L DE MISTURA SECA, C/M | UN | 0.0001625 | 68206.73 | 0 | 11.0836
OTOR ELETR.15CV, CARREG.AUTOM.,VELOC.TAMBOR 20RPM, ROD.FERRO
19.007.0007-E | MISTURADOR HORIZONTAL DE CONCRETO PARA 1.000L DE MISTURA SEC | H |  | 7.67
A,CARREGADOR AUTOMATICO COM UM MOTOR ELETRICO,VELOCIDADE DO
TAMBOR 20RPM,SOBRE RODAS DE FERRO,EXCLUSIVE OPERADOR
01459 | MISTURADOR HORIZONTAL CONCRETO, P/1000L DE MISTURA SECA, C/M | UN | 0.0001125 | 68206.73 | 0 | 7.6733
OTOR ELETR.15CV, CARREG.AUTOM.,VELOC.TAMBOR 20RPM, ROD.FERRO
19.007.0008-2 | USINA DE CONCRETO C/DOSADOR,MISTURADOR,CAPACIDADE 4 AGREGADO | H |  | 449.41
S,SILO DE CIMENTO 50T,VOLUME DA CAIXA 18M3,SILO AGREGADOS 10
M3,BALANCA AGREGADOS CAPACIDADE 4500KG,BALANCA CIMENTO CAPAC
IDADE 850KG,VOLUME POR CICLO 2M3,PRODUCAO HORA NOMINAL 80M3,
PRODUCAO HORA REAL 68/72M3,DOSADO 4 ADITIVOS,MISTURADOR DUPL
O EIXO,INCLUSIVE MAO-DE-OBRA ALIMENTACAO E OPERACAO CENTRAL
00724 | TARIFA DE ENERGIA ELETRICA, TIPO COMERCIAL | KWH | 9 | 1.0775 | 0 | 9.6975
01099 | COMPRESSOR AR 170PCM 40CV (CP) | H | 0.5 | 112.1151 | 0 | 56.0576
01100 | COMPRESSOR AR 170PCM 40CV (CF) | H | 0.5 | 24.7108 | 0 | 12.3554
01970 | MAO-DE-OBRA DE OPERADOR DE MAQUINA (TRATOR, ETC), INCLUSIVE | H | 6 | 30.02 | 0 | 180.12
ENCARGOS SOCIAIS
01999 | MAO-DE-OBRA DE SERVENTE DA CONSTRUCAO CIVIL, INCLUSIVE ENCAR | H | 2 | 19.33 | 0 | 38.66
GOS SOCIAIS
13518 | USINA CONCRETO C/DOSADOR, MIST.P/4 AGREGADOS,VOL.CX 18M3,C/B | UN | 0.00015 | 658491.12 | 0 | 98.7737
ALANCA AGREGADOS C/CAPAC.4500KG,REF.INDUMOVIL 70LL EXC.SILOS
13519 | SILO DE ESTOCAGEM A GRANEL P/CIM.C/CAP.50T, CONSTR.CHAPA 3MM | UN | 0.00015 | 86042.6057 | 0 | 12.9064
, ESTRUT.PERFIS LAMIN.PINTURA ANTIFERRUGINOSA
13522 | SILO DE AGREGADOS C/CAP.10M3, DOSAGEM AUTOMATICA ATRAVES DE | UN | 0.00015 | 272313.7713 | 0 | 40.8471
CELULAS ELETR.CARGA E CARREG.POR SIST.ESTEIRAS
19.007.0008-3 | USINA DE CONCRETO C/DOSADOR,MISTURADOR,CAPACIDADE 4 AGREGADO | H |  | 348.17
S,SILO DE CIMENTO 50T,VOLUME DA CAIXA 18M3,SILO AGREGADOS 10
M3,BALANCA AGREGADOS CAPACIDADE 4500KG,BALANCA CIMENTO CAPAC
IDADE 850KG,VOLUME POR CICLO 2M3,PRODUCAO HORA NOMINAL 80M3,
PRODUCAO HORA REAL 68/72M3,DOSADO 4 ADITIVOS,MISTURADOR DUPL
O EIXO,INCLUSIVE MAO-DE-OBRA ALIMENTACAO E OPERACAO CENTRAL
00724 | TARIFA DE ENERGIA ELETRICA, TIPO COMERCIAL | KWH | 0.9 | 1.0775 | 0 | 0.9697
01100 | COMPRESSOR AR 170PCM 40CV (CF) | H | 1 | 24.7108 | 0 | 24.7108
01970 | MAO-DE-OBRA DE OPERADOR DE MAQUINA (TRATOR, ETC), INCLUSIVE | H | 6 | 30.02 | 0 | 180.12
ENCARGOS SOCIAIS
01999 | MAO-DE-OBRA DE SERVENTE DA CONSTRUCAO CIVIL, INCLUSIVE ENCAR | H | 2 | 19.33 | 0 | 38.66
GOS SOCIAIS
13518 | USINA CONCRETO C/DOSADOR, MIST.P/4 AGREGADOS,VOL.CX 18M3,C/B | UN | 0.000102 | 658491.12 | 0 | 67.1661
ALANCA AGREGADOS C/CAPAC.4500KG,REF.INDUMOVIL 70LL EXC.SILOS
13519 | SILO DE ESTOCAGEM A GRANEL P/CIM.C/CAP.50T, CONSTR.CHAPA 3MM | UN | 0.000102 | 86042.6057 | 0 | 8.7763
, ESTRUT.PERFIS LAMIN.PINTURA ANTIFERRUGINOSA
13522 | SILO DE AGREGADOS C/CAP.10M3, DOSAGEM AUTOMATICA ATRAVES DE | UN | 0.000102 | 272313.7713 | 0 | 27.776
CELULAS ELETR.CARGA E CARREG.POR SIST.ESTEIRAS
19.007.0008-4 | USINA DE CONCRETO C/DOSADOR,MISTURADOR,CAPACIDADE 4 AGREGADO | H |  | 310.29
S,SILO DE CIMENTO 50T,VOLUME DA CAIXA 18M3,SILO AGREGADOS 10
M3,BALANCA AGREGADOS CAPACIDADE 4500KG,BALANCA CIMENTO CAPAC
IDADE 850KG,VOLUME POR CICLO 2M3,PRODUCAO HORA NOMINAL 80M3,
PRODUCAO HORA REAL 68/72M3,DOSADO 4 ADITIVOS,MISTURADOR DUPL
O EIXO,INCLUSIVE MAO-DE-OBRA ALIMENTACAO E OPERACAO CENTRAL
01970 | MAO-DE-OBRA DE OPERADOR DE MAQUINA (TRATOR, ETC), INCLUSIVE | H | 6 | 30.02 | 0 | 180.12
ENCARGOS SOCIAIS
01999 | MAO-DE-OBRA DE SERVENTE DA CONSTRUCAO CIVIL, INCLUSIVE ENCAR | H | 2 | 19.33 | 0 | 38.66
GOS SOCIAIS
13518 | USINA CONCRETO C/DOSADOR, MIST.P/4 AGREGADOS,VOL.CX 18M3,C/B | UN | 9e-05 | 658491.12 | 0 | 59.2642
ALANCA AGREGADOS C/CAPAC.4500KG,REF.INDUMOVIL 70LL EXC.SILOS
13519 | SILO DE ESTOCAGEM A GRANEL P/CIM.C/CAP.50T, CONSTR.CHAPA 3MM | UN | 9e-05 | 86042.6057 | 0 | 7.7438
, ESTRUT.PERFIS LAMIN.PINTURA ANTIFERRUGINOSA
13522 | SILO DE AGREGADOS C/CAP.10M3, DOSAGEM AUTOMATICA ATRAVES DE | UN | 9e-05 | 272313.7713 | 0 | 24.5082
CELULAS ELETR.CARGA E CARREG.POR SIST.ESTEIRAS
19.007.0008-C | USINA DE CONCRETO C/DOSADOR,MISTURADOR,CAPACIDADE 4 AGREGADO | H |  | 420.19
S,SILO DE CIMENTO 50T,VOLUME DA CAIXA 18M3,SILO AGREGADOS 10
M3,BALANCA AGREGADOS CAPACIDADE 4500KG,BALANCA CIMENTO CAPAC
IDADE 850KG,VOLUME POR CICLO 2M3,PRODUCAO HORA NOMINAL 80M3,
PRODUCAO HORA REAL 68/72M3,DOSADO 4 ADITIVOS,MISTURADOR DUPL
O EIXO,INCLUSIVE MAO-DE-OBRA ALIMENTACAO E OPERACAO CENTRAL
00724 | TARIFA DE ENERGIA ELETRICA, TIPO COMERCIAL | KWH | 9 | 1.0775 | 0 | 9.6975
13518 | USINA CONCRETO C/DOSADOR, MIST.P/4 AGREGADOS,VOL.CX 18M3,C/B | UN | 0.00015 | 658491.12 | 0 | 98.7737
ALANCA AGREGADOS C/CAPAC.4500KG,REF.INDUMOVIL 70LL EXC.SILOS
13519 | SILO DE ESTOCAGEM A GRANEL P/CIM.C/CAP.50T, CONSTR.CHAPA 3MM | UN | 0.00015 | 86042.6057 | 0 | 12.9064
, ESTRUT.PERFIS LAMIN.PINTURA ANTIFERRUGINOSA
13522 | SILO DE AGREGADOS C/CAP.10M3, DOSAGEM AUTOMATICA ATRAVES DE | UN | 0.00015 | 272313.7713 | 0 | 40.8471
CELULAS ELETR.CARGA E CARREG.POR SIST.ESTEIRAS
20111 | MAO-DE-OBRA DE OPERADOR DE MAQUINA (TRATOR, ETC.), INCLUSIVE | H | 6 | 26.01 | 0 | 156.06
ENCARGOS SOCIAIS DESONERADOS
20132 | MAO-DE-OBRA DE SERVENTE DA CONSTRUCAO CIVIL, INCLUSIVE ENCAR | H | 2 | 16.75 | 0 | 33.5
GOS SOCIAIS DESONERADOS
30807 | COMPRESSOR AR 170PCM 40CV (CP) | H | 0.5 | 112.1151 | 0 | 56.0576
30808 | COMPRESSOR AR 170PCM 40CV (CF) | H | 0.5 | 24.7108 | 0 | 12.3554
19.007.0008-D | USINA DE CONCRETO C/DOSADOR,MISTURADOR,CAPACIDADE 4 AGREGADO | H |  | 318.95
S,SILO DE CIMENTO 50T,VOLUME DA CAIXA 18M3,SILO AGREGADOS 10
M3,BALANCA AGREGADOS CAPACIDADE 4500KG,BALANCA CIMENTO CAPAC
IDADE 850KG,VOLUME POR CICLO 2M3,PRODUCAO HORA NOMINAL 80M3,
PRODUCAO HORA REAL 68/72M3,DOSADO 4 ADITIVOS,MISTURADOR DUPL
O EIXO,INCLUSIVE MAO-DE-OBRA ALIMENTACAO E OPERACAO CENTRAL
00724 | TARIFA DE ENERGIA ELETRICA, TIPO COMERCIAL | KWH | 0.9 | 1.0775 | 0 | 0.9697
13518 | USINA CONCRETO C/DOSADOR, MIST.P/4 AGREGADOS,VOL.CX 18M3,C/B | UN | 0.000102 | 658491.12 | 0 | 67.1661
ALANCA AGREGADOS C/CAPAC.4500KG,REF.INDUMOVIL 70LL EXC.SILOS
13519 | SILO DE ESTOCAGEM A GRANEL P/CIM.C/CAP.50T, CONSTR.CHAPA 3MM | UN | 0.000102 | 86042.6057 | 0 | 8.7763
, ESTRUT.PERFIS LAMIN.PINTURA ANTIFERRUGINOSA
13522 | SILO DE AGREGADOS C/CAP.10M3, DOSAGEM AUTOMATICA ATRAVES DE | UN | 0.000102 | 272313.7713 | 0 | 27.776
CELULAS ELETR.CARGA E CARREG.POR SIST.ESTEIRAS
20111 | MAO-DE-OBRA DE OPERADOR DE MAQUINA (TRATOR, ETC.), INCLUSIVE | H | 6 | 26.01 | 0 | 156.06
ENCARGOS SOCIAIS DESONERADOS
20132 | MAO-DE-OBRA DE SERVENTE DA CONSTRUCAO CIVIL, INCLUSIVE ENCAR | H | 2 | 16.75 | 0 | 33.5
GOS SOCIAIS DESONERADOS
30808 | COMPRESSOR AR 170PCM 40CV (CF) | H | 1 | 24.7108 | 0 | 24.7108
19.007.0008-E | USINA DE CONCRETO C/DOSADOR,MISTURADOR,CAPACIDADE 4 AGREGADO | H |  | 281.07
S,SILO DE CIMENTO 50T,VOLUME DA CAIXA 18M3,SILO AGREGADOS 10
M3,BALANCA AGREGADOS CAPACIDADE 4500KG,BALANCA CIMENTO CAPAC
IDADE 850KG,VOLUME POR CICLO 2M3,PRODUCAO HORA NOMINAL 80M3,
PRODUCAO HORA REAL 68/72M3,DOSADO 4 ADITIVOS,MISTURADOR DUPL
O EIXO,INCLUSIVE MAO-DE-OBRA ALIMENTACAO E OPERACAO CENTRAL
13518 | USINA CONCRETO C/DOSADOR, MIST.P/4 AGREGADOS,VOL.CX 18M3,C/B | UN | 9e-05 | 658491.12 | 0 | 59.2642
ALANCA AGREGADOS C/CAPAC.4500KG,REF.INDUMOVIL 70LL EXC.SILOS
13519 | SILO DE ESTOCAGEM A GRANEL P/CIM.C/CAP.50T, CONSTR.CHAPA 3MM | UN | 9e-05 | 86042.6057 | 0 | 7.7438
, ESTRUT.PERFIS LAMIN.PINTURA ANTIFERRUGINOSA
13522 | SILO DE AGREGADOS C/CAP.10M3, DOSAGEM AUTOMATICA ATRAVES DE | UN | 9e-05 | 272313.7713 | 0 | 24.5082
CELULAS ELETR.CARGA E CARREG.POR SIST.ESTEIRAS
20111 | MAO-DE-OBRA DE OPERADOR DE MAQUINA (TRATOR, ETC.), INCLUSIVE | H | 6 | 26.01 | 0 | 156.06
ENCARGOS SOCIAIS DESONERADOS
20132 | MAO-DE-OBRA DE SERVENTE DA CONSTRUCAO CIVIL, INCLUSIVE ENCAR | H | 2 | 16.75 | 0 | 33.5
GOS SOCIAIS DESONERADOS
19.007.0009-2 | USINA DE CONCRETO C/DOSADOR,MISTURADOR,CAPACIDADE 4 AGREGADO | H |  | 483.07
S,SILO DE CIMENTO 100T,VOLUME DA CAIXA 18M3,SILO AGREGADOS 1
0M3,BALANCA AGREGADOS CAPACIDADE 4500KG,BALANCA CIMENTO CAPA
CIDADE 850KG,VOLUME POR CICLO 2M3,PRODUCAO HORA NOMINAL 80M3
,PRODUCAO HORA REAL 68/72M3,DOSADO 4 ADITIVOS,MISTURADOR DUP
LO EIXO,INCLUSIVE MAO-DE-OBRA ALIMENTACAO E OPERACAO CENTRAL
00724 | TARIFA DE ENERGIA ELETRICA, TIPO COMERCIAL | KWH | 9 | 1.0775 | 0 | 9.6975
01099 | COMPRESSOR AR 170PCM 40CV (CP) | H | 0.5 | 112.1151 | 0 | 56.0576
01100 | COMPRESSOR AR 170PCM 40CV (CF) | H | 0.5 | 24.7108 | 0 | 12.3554
01970 | MAO-DE-OBRA DE OPERADOR DE MAQUINA (TRATOR, ETC), INCLUSIVE | H | 7 | 30.02 | 0 | 210.14
ENCARGOS SOCIAIS
01999 | MAO-DE-OBRA DE SERVENTE DA CONSTRUCAO CIVIL, INCLUSIVE ENCAR | H | 2 | 19.33 | 0 | 38.66
GOS SOCIAIS
13518 | USINA CONCRETO C/DOSADOR, MIST.P/4 AGREGADOS,VOL.CX 18M3,C/B | UN | 0.00015 | 658491.12 | 0 | 98.7737
ALANCA AGREGADOS C/CAPAC.4500KG,REF.INDUMOVIL 70LL EXC.SILOS
13520 | SILO DE ESTOCAGEM GRANEL P/CIMENTO,C/CAPAC.100T, CONSTR.CHAP | UN | 0.00015 | 110283.96 | 0 | 16.5426
A 3MM, ESTRUT.PERFIS LAMIN.ANTIFER.MOTIV. 1/2CV
13522 | SILO DE AGREGADOS C/CAP.10M3, DOSAGEM AUTOMATICA ATRAVES DE | UN | 0.00015 | 272313.7713 | 0 | 40.8471
CELULAS ELETR.CARGA E CARREG.POR SIST.ESTEIRAS
19.007.0009-3 | USINA DE CONCRETO C/DOSADOR,MISTURADOR,CAPACIDADE 4 AGREGADO | H |  | 380.67
S,SILO DE CIMENTO 100T,VOLUME DA CAIXA 18M3,SILO AGREGADOS 1
0M3,BALANCA AGREGADOS CAPACIDADE 4500KG,BALANCA CIMENTO CAPA
CIDADE 850KG,VOLUME POR CICLO 2M3,PRODUCAO HORA MOMINAL 80M3
,PRODUCAO HORA REAL 68/72M3,DOSADO 4 ADITIVOS,MISTURADOR DUP
LO EIXO,INCLUSIVE MAO-DE-OBRA ALIMENTACAO E OPERACAO CENTRAL
00724 | TARIFA DE ENERGIA ELETRICA, TIPO COMERCIAL | KWH | 0.9 | 1.0775 | 0 | 0.9697
01100 | COMPRESSOR AR 170PCM 40CV (CF) | H | 1 | 24.7108 | 0 | 24.7108
01970 | MAO-DE-OBRA DE OPERADOR DE MAQUINA (TRATOR, ETC), INCLUSIVE | H | 7 | 30.02 | 0 | 210.14
ENCARGOS SOCIAIS
01999 | MAO-DE-OBRA DE SERVENTE DA CONSTRUCAO CIVIL, INCLUSIVE ENCAR | H | 2 | 19.33 | 0 | 38.66
GOS SOCIAIS
13518 | USINA CONCRETO C/DOSADOR, MIST.P/4 AGREGADOS,VOL.CX 18M3,C/B | UN | 0.000102 | 658491.12 | 0 | 67.1661
ALANCA AGREGADOS C/CAPAC.4500KG,REF.INDUMOVIL 70LL EXC.SILOS
13520 | SILO DE ESTOCAGEM GRANEL P/CIMENTO,C/CAPAC.100T, CONSTR.CHAP | UN | 0.000102 | 110283.96 | 0 | 11.249
A 3MM, ESTRUT.PERFIS LAMIN.ANTIFER.MOTIV. 1/2CV
13522 | SILO DE AGREGADOS C/CAP.10M3, DOSAGEM AUTOMATICA ATRAVES DE | UN | 0.000102 | 272313.7713 | 0 | 27.776
CELULAS ELETR.CARGA E CARREG.POR SIST.ESTEIRAS
19.007.0009-4 | USINA DE CONCRETO C/DOSADOR,MISTURADOR,CAPACIDADE 4 AGREGADO | H |  | 342.49
S,SILO DE CIMENTO 100T,VOLUME DA CAIXA 18M3,SILO AGREGADOS 1
0M3,BALANCA AGREGADOS CAPACIDADE 4500KG,BALANCA CIMENTO CAPA
CIDADE 850KG,VOLUME POR CICLO 2M3,PRODUCAO HORA NOMINAL 80M3
,PRODUCAO HORA REAL 68/72M3,DOSADO 4 ADITIVOS,MISTURADOR DUP
LO EIXO,INCLUSIVE MAO-DE-OBRA ALIMENTACAO E OPERACAO CENTRAL
01970 | MAO-DE-OBRA DE OPERADOR DE MAQUINA (TRATOR, ETC), INCLUSIVE | H | 7 | 30.02 | 0 | 210.14
ENCARGOS SOCIAIS
01999 | MAO-DE-OBRA DE SERVENTE DA CONSTRUCAO CIVIL, INCLUSIVE ENCAR | H | 2 | 19.33 | 0 | 38.66
GOS SOCIAIS
13518 | USINA CONCRETO C/DOSADOR, MIST.P/4 AGREGADOS,VOL.CX 18M3,C/B | UN | 9e-05 | 658491.12 | 0 | 59.2642
ALANCA AGREGADOS C/CAPAC.4500KG,REF.INDUMOVIL 70LL EXC.SILOS
13520 | SILO DE ESTOCAGEM GRANEL P/CIMENTO,C/CAPAC.100T, CONSTR.CHAP | UN | 9e-05 | 110283.96 | 0 | 9.9256
A 3MM, ESTRUT.PERFIS LAMIN.ANTIFER.MOTIV. 1/2CV
13522 | SILO DE AGREGADOS C/CAP.10M3, DOSAGEM AUTOMATICA ATRAVES DE | UN | 9e-05 | 272313.7713 | 0 | 24.5082
CELULAS ELETR.CARGA E CARREG.POR SIST.ESTEIRAS
19.007.0009-C | USINA DE CONCRETO C/DOSADOR,MISTURADOR,CAPACIDADE 4 AGREGADO | H |  | 449.84
S,SILO DE CIMENTO 100T,VOLUME DA CAIXA 18M3,SILO AGREGADOS 1
0M3,BALANCA AGREGADOS CAPACIDADE 4500KG,BALANCA CIMENTO CAPA
CIDADE 850KG,VOLUME POR CICLO 2M3,PRODUCAO HORA NOMINAL 80M3
,PRODUCAO HORA REAL 68/72M3,DOSADO 4 ADITIVOS,MISTURADOR DUP
LO EIXO,INCLUSIVE MAO-DE-OBRA ALIMENTACAO E OPERACAO CENTRAL
00724 | TARIFA DE ENERGIA ELETRICA, TIPO COMERCIAL | KWH | 9 | 1.0775 | 0 | 9.6975
13518 | USINA CONCRETO C/DOSADOR, MIST.P/4 AGREGADOS,VOL.CX 18M3,C/B | UN | 0.00015 | 658491.12 | 0 | 98.7737
ALANCA AGREGADOS C/CAPAC.4500KG,REF.INDUMOVIL 70LL EXC.SILOS
13520 | SILO DE ESTOCAGEM GRANEL P/CIMENTO,C/CAPAC.100T, CONSTR.CHAP | UN | 0.00015 | 110283.96 | 0 | 16.5426
A 3MM, ESTRUT.PERFIS LAMIN.ANTIFER.MOTIV. 1/2CV
13522 | SILO DE AGREGADOS C/CAP.10M3, DOSAGEM AUTOMATICA ATRAVES DE | UN | 0.00015 | 272313.7713 | 0 | 40.8471
CELULAS ELETR.CARGA E CARREG.POR SIST.ESTEIRAS
20111 | MAO-DE-OBRA DE OPERADOR DE MAQUINA (TRATOR, ETC.), INCLUSIVE | H | 7 | 26.01 | 0 | 182.07
ENCARGOS SOCIAIS DESONERADOS
20132 | MAO-DE-OBRA DE SERVENTE DA CONSTRUCAO CIVIL, INCLUSIVE ENCAR | H | 2 | 16.75 | 0 | 33.5
GOS SOCIAIS DESONERADOS
30807 | COMPRESSOR AR 170PCM 40CV (CP) | H | 0.5 | 112.1151 | 0 | 56.0576
30808 | COMPRESSOR AR 170PCM 40CV (CF) | H | 0.5 | 24.7108 | 0 | 12.3554
19.007.0009-D | USINA DE CONCRETO C/DOSADOR,MISTURADOR,CAPACIDADE 4 AGREGADO | H |  | 347.44
S,SILO DE CIMENTO 100T,VOLUME DA CAIXA 18M3,SILO AGREGADOS 1
0M3,BALANCA AGREGADOS CAPACIDADE 4500KG,BALANCA CIMENTO CAPA
CIDADE 850KG,VOLUME POR CICLO 2M3,PRODUCAO HORA MOMINAL 80M3
,PRODUCAO HORA REAL 68/72M3,DOSADO 4 ADITIVOS,MISTURADOR DUP
LO EIXO,INCLUSIVE MAO-DE-OBRA ALIMENTACAO E OPERACAO CENTRAL
00724 | TARIFA DE ENERGIA ELETRICA, TIPO COMERCIAL | KWH | 0.9 | 1.0775 | 0 | 0.9697
13518 | USINA CONCRETO C/DOSADOR, MIST.P/4 AGREGADOS,VOL.CX 18M3,C/B | UN | 0.000102 | 658491.12 | 0 | 67.1661
ALANCA AGREGADOS C/CAPAC.4500KG,REF.INDUMOVIL 70LL EXC.SILOS
13520 | SILO DE ESTOCAGEM GRANEL P/CIMENTO,C/CAPAC.100T, CONSTR.CHAP | UN | 0.000102 | 110283.96 | 0 | 11.249
A 3MM, ESTRUT.PERFIS LAMIN.ANTIFER.MOTIV. 1/2CV
13522 | SILO DE AGREGADOS C/CAP.10M3, DOSAGEM AUTOMATICA ATRAVES DE | UN | 0.000102 | 272313.7713 | 0 | 27.776
CELULAS ELETR.CARGA E CARREG.POR SIST.ESTEIRAS
20111 | MAO-DE-OBRA DE OPERADOR DE MAQUINA (TRATOR, ETC.), INCLUSIVE | H | 7 | 26.01 | 0 | 182.07
ENCARGOS SOCIAIS DESONERADOS
20132 | MAO-DE-OBRA DE SERVENTE DA CONSTRUCAO CIVIL, INCLUSIVE ENCAR | H | 2 | 16.75 | 0 | 33.5
GOS SOCIAIS DESONERADOS
30808 | COMPRESSOR AR 170PCM 40CV (CF) | H | 1 | 24.7108 | 0 | 24.7108
19.007.0009-E | USINA DE CONCRETO C/DOSADOR,MISTURADOR,CAPACIDADE 4 AGREGADO | H |  | 309.26
S,SILO DE CIMENTO 100T,VOLUME DA CAIXA 18M3,SILO AGREGADOS 1
0M3,BALANCA AGREGADOS CAPACIDADE 4500KG,BALANCA CIMENTO CAPA
CIDADE 850KG,VOLUME POR CICLO 2M3,PRODUCAO HORA NOMINAL 80M3
,PRODUCAO HORA REAL 68/72M3,DOSADO 4 ADITIVOS,MISTURADOR DUP
LO EIXO,INCLUSIVE MAO-DE-OBRA ALIMENTACAO E OPERACAO CENTRAL
13518 | USINA CONCRETO C/DOSADOR, MIST.P/4 AGREGADOS,VOL.CX 18M3,C/B | UN | 9e-05 | 658491.12 | 0 | 59.2642
ALANCA AGREGADOS C/CAPAC.4500KG,REF.INDUMOVIL 70LL EXC.SILOS
13520 | SILO DE ESTOCAGEM GRANEL P/CIMENTO,C/CAPAC.100T, CONSTR.CHAP | UN | 9e-05 | 110283.96 | 0 | 9.9256
A 3MM, ESTRUT.PERFIS LAMIN.ANTIFER.MOTIV. 1/2CV
13522 | SILO DE AGREGADOS C/CAP.10M3, DOSAGEM AUTOMATICA ATRAVES DE | UN | 9e-05 | 272313.7713 | 0 | 24.5082
CELULAS ELETR.CARGA E CARREG.POR SIST.ESTEIRAS
20111 | MAO-DE-OBRA DE OPERADOR DE MAQUINA (TRATOR, ETC.), INCLUSIVE | H | 7 | 26.01 | 0 | 182.07
ENCARGOS SOCIAIS DESONERADOS
20132 | MAO-DE-OBRA DE SERVENTE DA CONSTRUCAO CIVIL, INCLUSIVE ENCAR | H | 2 | 16.75 | 0 | 33.5
GOS SOCIAIS DESONERADOS
19.007.0010-2 | USINA DE CONCRETO C/DOSADOR,CAPACIDADE 4 AGREGADOS,SILO DE C | H |  | 562.61
IMENTO P/100T,VOLUME DA CAIXA 18M3,SILO DE AGREGADOS CAPACID
ADE 40M3,BALANCA DE AGREGADOS CAPACIDADE 4500KG,BALANCA CIME
NTO CAPACIDADE 850KG,VOLUME POR CICLO 2M3,PRODUCAO HORA NOMI
NAL 80M3,PRODUCAO HORA REAL 68/72M3,DOSADOR PARA 4 ADITIVOS,
INCLUSIVE MAO-DE-OBRA P/ALIMENTACAO E OPERACAO DA CENTRAL
00724 | TARIFA DE ENERGIA ELETRICA, TIPO COMERCIAL | KWH | 16 | 1.0775 | 0 | 17.24
01099 | COMPRESSOR AR 170PCM 40CV (CP) | H | 0.5 | 112.1151 | 0 | 56.0576
01100 | COMPRESSOR AR 170PCM 40CV (CF) | H | 0.5 | 24.7108 | 0 | 12.3554
01970 | MAO-DE-OBRA DE OPERADOR DE MAQUINA (TRATOR, ETC), INCLUSIVE | H | 7 | 30.02 | 0 | 210.14
ENCARGOS SOCIAIS
01999 | MAO-DE-OBRA DE SERVENTE DA CONSTRUCAO CIVIL, INCLUSIVE ENCAR | H | 5 | 19.33 | 0 | 96.65
GOS SOCIAIS
13518 | USINA CONCRETO C/DOSADOR, MIST.P/4 AGREGADOS,VOL.CX 18M3,C/B | UN | 0.00015 | 658491.12 | 0 | 98.7737
ALANCA AGREGADOS C/CAPAC.4500KG,REF.INDUMOVIL 70LL EXC.SILOS
13520 | SILO DE ESTOCAGEM GRANEL P/CIMENTO,C/CAPAC.100T, CONSTR.CHAP | UN | 0.00015 | 110283.96 | 0 | 16.5426
A 3MM, ESTRUT.PERFIS LAMIN.ANTIFER.MOTIV. 1/2CV
13523 | SILO DE AGREGADOS C/CAP.40M3, DOSAGEM AUTOM.ATRAVES CELULAS | UN | 0.00015 | 365736.9401 | 0 | 54.8605
ELETR.CARGA E CARREGAMENTO POR SIST.DE ESTEIRAS
19.007.0010-3 | USINA DE CONCRETO C/DOSADOR,CAPACIDADE 4 AGREGADOS,SILO DE C | H |  | 448.94
IMENTO P/100T,VOLUME DA CAIXA 18M3,SILO DE AGREGADOS CAPACID
ADE 40M3,BALANCA DE AGREGADOS CAPACIDADE 4500KG,BALANCA CIME
NTO CAPACIDADE 850KG,VOLUME POR CICLO 2M3,PRODUCAO HORA NOMI
NAL 80M3,PRODUCAO HORA REAL 68/72M3,DOSADOR PARA 4 ADITIVOS,
INCLUSIVE MAO-DE-OBRA P/ALIMENTACAO E OPERACAO CENTRAL
00724 | TARIFA DE ENERGIA ELETRICA, TIPO COMERCIAL | KWH | 1.6 | 1.0775 | 0 | 1.724
01100 | COMPRESSOR AR 170PCM 40CV (CF) | H | 1 | 24.7108 | 0 | 24.7108
01970 | MAO-DE-OBRA DE OPERADOR DE MAQUINA (TRATOR, ETC), INCLUSIVE | H | 7 | 30.02 | 0 | 210.14
ENCARGOS SOCIAIS
01999 | MAO-DE-OBRA DE SERVENTE DA CONSTRUCAO CIVIL, INCLUSIVE ENCAR | H | 5 | 19.33 | 0 | 96.65
GOS SOCIAIS
13518 | USINA CONCRETO C/DOSADOR, MIST.P/4 AGREGADOS,VOL.CX 18M3,C/B | UN | 0.000102 | 658491.12 | 0 | 67.1661
ALANCA AGREGADOS C/CAPAC.4500KG,REF.INDUMOVIL 70LL EXC.SILOS
13520 | SILO DE ESTOCAGEM GRANEL P/CIMENTO,C/CAPAC.100T, CONSTR.CHAP | UN | 0.000102 | 110283.96 | 0 | 11.249
A 3MM, ESTRUT.PERFIS LAMIN.ANTIFER.MOTIV. 1/2CV
13523 | SILO DE AGREGADOS C/CAP.40M3, DOSAGEM AUTOM.ATRAVES CELULAS | UN | 0.000102 | 365736.9401 | 0 | 37.3052
ELETR.CARGA E CARREGAMENTO POR SIST.DE ESTEIRAS
19.007.0010-4 | USINA DE CONCRETO C/DOSADOR,CAPACIDADE 4 AGREGADOS,SILO DE C | H |  | 408.89
IMENTO P/100T,VOLUME DA CAIXA 18M3,SILO DE AGREGADOS CAPACID
ADE 40M3,BALANCA DE AGREGADOS CAPACIDADE 4500KG,BALANCA CIME
NTO CAPACIDADE 850KG,VOLUME POR CICLO 2M3,PRODUCAO HORA NOMI
NAL 80M3,PRODUCAO HORA REAL 68/72M3,DOSADOR PARA 4 ADITIVOS,
INCLUSIVE MAO-DE-OBRA P/ALIMENTACAO E OPERACAO DA CENTRAL
01970 | MAO-DE-OBRA DE OPERADOR DE MAQUINA (TRATOR, ETC), INCLUSIVE | H | 7 | 30.02 | 0 | 210.14
ENCARGOS SOCIAIS
01999 | MAO-DE-OBRA DE SERVENTE DA CONSTRUCAO CIVIL, INCLUSIVE ENCAR | H | 5 | 19.33 | 0 | 96.65
GOS SOCIAIS
13518 | USINA CONCRETO C/DOSADOR, MIST.P/4 AGREGADOS,VOL.CX 18M3,C/B | UN | 9e-05 | 658491.12 | 0 | 59.2642
ALANCA AGREGADOS C/CAPAC.4500KG,REF.INDUMOVIL 70LL EXC.SILOS
13520 | SILO DE ESTOCAGEM GRANEL P/CIMENTO,C/CAPAC.100T, CONSTR.CHAP | UN | 9e-05 | 110283.96 | 0 | 9.9256
A 3MM, ESTRUT.PERFIS LAMIN.ANTIFER.MOTIV. 1/2CV
13523 | SILO DE AGREGADOS C/CAP.40M3, DOSAGEM AUTOM.ATRAVES CELULAS | UN | 9e-05 | 365736.9401 | 0 | 32.9163
ELETR.CARGA E CARREGAMENTO POR SIST.DE ESTEIRAS
19.007.0010-C | USINA DE CONCRETO C/DOSADOR,CAPACIDADE 4 AGREGADOS,SILO DE C | H |  | 521.64
IMENTO P/100T,VOLUME DA CAIXA 18M3,SILO DE AGREGADOS CAPACID
ADE 40M3,BALANCA DE AGREGADOS CAPACIDADE 4500KG,BALANCA CIME
NTO CAPACIDADE 850KG,VOLUME POR CICLO 2M3,PRODUCAO HORA NOMI
NAL 80M3,PRODUCAO HORA REAL 68/72M3,DOSADOR PARA 4 ADITIVOS,
INCLUSIVE MAO-DE-OBRA P/ALIMENTACAO E OPERACAO DA CENTRAL
00724 | TARIFA DE ENERGIA ELETRICA, TIPO COMERCIAL | KWH | 16 | 1.0775 | 0 | 17.24
13518 | USINA CONCRETO C/DOSADOR, MIST.P/4 AGREGADOS,VOL.CX 18M3,C/B | UN | 0.00015 | 658491.12 | 0 | 98.7737
ALANCA AGREGADOS C/CAPAC.4500KG,REF.INDUMOVIL 70LL EXC.SILOS
13520 | SILO DE ESTOCAGEM GRANEL P/CIMENTO,C/CAPAC.100T, CONSTR.CHAP | UN | 0.00015 | 110283.96 | 0 | 16.5426
A 3MM, ESTRUT.PERFIS LAMIN.ANTIFER.MOTIV. 1/2CV
13523 | SILO DE AGREGADOS C/CAP.40M3, DOSAGEM AUTOM.ATRAVES CELULAS | UN | 0.00015 | 365736.9401 | 0 | 54.8605
ELETR.CARGA E CARREGAMENTO POR SIST.DE ESTEIRAS
20111 | MAO-DE-OBRA DE OPERADOR DE MAQUINA (TRATOR, ETC.), INCLUSIVE | H | 7 | 26.01 | 0 | 182.07
ENCARGOS SOCIAIS DESONERADOS
20132 | MAO-DE-OBRA DE SERVENTE DA CONSTRUCAO CIVIL, INCLUSIVE ENCAR | H | 5 | 16.75 | 0 | 83.75
GOS SOCIAIS DESONERADOS
30807 | COMPRESSOR AR 170PCM 40CV (CP) | H | 0.5 | 112.1151 | 0 | 56.0576
30808 | COMPRESSOR AR 170PCM 40CV (CF) | H | 0.5 | 24.7108 | 0 | 12.3554
19.007.0010-D | USINA DE CONCRETO C/DOSADOR,CAPACIDADE 4 AGREGADOS,SILO DE C | H |  | 407.97
IMENTO P/100T,VOLUME DA CAIXA 18M3,SILO DE AGREGADOS CAPACID
ADE 40M3,BALANCA DE AGREGADOS CAPACIDADE 4500KG,BALANCA CIME
NTO CAPACIDADE 850KG,VOLUME POR CICLO 2M3,PRODUCAO HORA NOMI
NAL 80M3,PRODUCAO HORA REAL 68/72M3,DOSADOR PARA 4 ADITIVOS,
INCLUSIVE MAO-DE-OBRA P/ALIMENTACAO E OPERACAO CENTRAL
00724 | TARIFA DE ENERGIA ELETRICA, TIPO COMERCIAL | KWH | 1.6 | 1.0775 | 0 | 1.724
13518 | USINA CONCRETO C/DOSADOR, MIST.P/4 AGREGADOS,VOL.CX 18M3,C/B | UN | 0.000102 | 658491.12 | 0 | 67.1661
ALANCA AGREGADOS C/CAPAC.4500KG,REF.INDUMOVIL 70LL EXC.SILOS
13520 | SILO DE ESTOCAGEM GRANEL P/CIMENTO,C/CAPAC.100T, CONSTR.CHAP | UN | 0.000102 | 110283.96 | 0 | 11.249
A 3MM, ESTRUT.PERFIS LAMIN.ANTIFER.MOTIV. 1/2CV
13523 | SILO DE AGREGADOS C/CAP.40M3, DOSAGEM AUTOM.ATRAVES CELULAS | UN | 0.000102 | 365736.9401 | 0 | 37.3052
ELETR.CARGA E CARREGAMENTO POR SIST.DE ESTEIRAS
20111 | MAO-DE-OBRA DE OPERADOR DE MAQUINA (TRATOR, ETC.), INCLUSIVE | H | 7 | 26.01 | 0 | 182.07
ENCARGOS SOCIAIS DESONERADOS
20132 | MAO-DE-OBRA DE SERVENTE DA CONSTRUCAO CIVIL, INCLUSIVE ENCAR | H | 5 | 16.75 | 0 | 83.75
GOS SOCIAIS DESONERADOS
30808 | COMPRESSOR AR 170PCM 40CV (CF) | H | 1 | 24.7108 | 0 | 24.7108
19.007.0010-E | USINA DE CONCRETO C/DOSADOR,CAPACIDADE 4 AGREGADOS,SILO DE C | H |  | 367.92
IMENTO P/100T,VOLUME DA CAIXA 18M3,SILO DE AGREGADOS CAPACID
ADE 40M3,BALANCA DE AGREGADOS CAPACIDADE 4500KG,BALANCA CIME
NTO CAPACIDADE 850KG,VOLUME POR CICLO 2M3,PRODUCAO HORA NOMI
NAL 80M3,PRODUCAO HORA REAL 68/72M3,DOSADOR PARA 4 ADITIVOS,
INCLUSIVE MAO-DE-OBRA P/ALIMENTACAO E OPERACAO DA CENTRAL
13518 | USINA CONCRETO C/DOSADOR, MIST.P/4 AGREGADOS,VOL.CX 18M3,C/B | UN | 9e-05 | 658491.12 | 0 | 59.2642
ALANCA AGREGADOS C/CAPAC.4500KG,REF.INDUMOVIL 70LL EXC.SILOS
13520 | SILO DE ESTOCAGEM GRANEL P/CIMENTO,C/CAPAC.100T, CONSTR.CHAP | UN | 9e-05 | 110283.96 | 0 | 9.9256
A 3MM, ESTRUT.PERFIS LAMIN.ANTIFER.MOTIV. 1/2CV
13523 | SILO DE AGREGADOS C/CAP.40M3, DOSAGEM AUTOM.ATRAVES CELULAS | UN | 9e-05 | 365736.9401 | 0 | 32.9163
ELETR.CARGA E CARREGAMENTO POR SIST.DE ESTEIRAS
20111 | MAO-DE-OBRA DE OPERADOR DE MAQUINA (TRATOR, ETC.), INCLUSIVE | H | 7 | 26.01 | 0 | 182.07
ENCARGOS SOCIAIS DESONERADOS
20132 | MAO-DE-OBRA DE SERVENTE DA CONSTRUCAO CIVIL, INCLUSIVE ENCAR | H | 5 | 16.75 | 0 | 83.75
GOS SOCIAIS DESONERADOS
19.007.0011-2 | USINA DE CONCRETO C/DOSADOR,CAPACIDADE 5 AGREGADOS,SILO DE C | H |  | 608.46
IMENTO P/120T,VOLUME DA CAIXA 30M3,SILO DE AGREGADOS CAPACID
ADE 40M3,BALANCA DE AGREGADOS CAPACIDADE 7000KG,BALANCA CIME
NTO CAPACIDADE 1300KG,VOLUME POR CICLO 3M3,PRODUCAO HORA NOM
INAL 120M3,PRODUCAO HORA REAL 90/100M3,DOSADOR PARA 4 ADITIV
OS,INCLUSIVE MAO-DE-OBRA ALIMENTACAO E OPERACAO CENTRAL
00724 | TARIFA DE ENERGIA ELETRICA, TIPO COMERCIAL | KWH | 16 | 1.0775 | 0 | 17.24
01099 | COMPRESSOR AR 170PCM 40CV (CP) | H | 0.5 | 112.1151 | 0 | 56.0576
01100 | COMPRESSOR AR 170PCM 40CV (CF) | H | 0.5 | 24.7108 | 0 | 12.3554
01970 | MAO-DE-OBRA DE OPERADOR DE MAQUINA (TRATOR, ETC), INCLUSIVE | H | 8 | 30.02 | 0 | 240.16
ENCARGOS SOCIAIS
01999 | MAO-DE-OBRA DE SERVENTE DA CONSTRUCAO CIVIL, INCLUSIVE ENCAR | H | 4 | 19.33 | 0 | 77.32
GOS SOCIAIS
13521 | SILO DE ESTOCAGEM GRANEL P/CIM.CAP.120T, CONSTR.CHAPA 3MM,ES | UN | 0.00015 | 290723.4037 | 0 | 43.6085
TRUT.PERFIS LAMIN.ANTIFER.MOTOVIBRADOR 1/2CV
13523 | SILO DE AGREGADOS C/CAP.40M3, DOSAGEM AUTOM.ATRAVES CELULAS | UN | 0.00015 | 365736.9401 | 0 | 54.8605
ELETR.CARGA E CARREGAMENTO POR SIST.DE ESTEIRAS
13524 | USINA CONCRETO C/DOS.P/5 AGREG.,VOL.CX 30M3, C/BAL.AGREG.C/C | UN | 0.00015 | 712400 | 0 | 106.86
APAC.7000KG, BAL.ALIM.1300KG,VOL.P/CICLO 3M3,H.NOM.120M3
19.007.0011-3 | USINA DE CONCRETO C/DOSADOR,CAPACIDADE 5 AGREGADOS,SILO DE C | H |  | 483.53
IMENTO P/120T,VOLUME DA CAIXA 30M3,SILO DE AGREGADOS CAPACID
ADE 40M3,BALANCA DE AGREGADOS CAPACIDADE 7000KG,BALANCA CIME
NTO CAPACIDADE 1300KG,VOLUME POR CICLO 3M3,PRODUCAO HORA NOM
INAL 120M3,PRODUCAO HORA REAL 90/100M3,DOSADOR PARA 4 ADITIV
OS,INCLUSIVE MAO-DE-OBRA ALIMENTACAO E OPERACAO CENTRAL
00724 | TARIFA DE ENERGIA ELETRICA, TIPO COMERCIAL | KWH | 1.6 | 1.0775 | 0 | 1.724
01100 | COMPRESSOR AR 170PCM 40CV (CF) | H | 1 | 24.7108 | 0 | 24.7108
01970 | MAO-DE-OBRA DE OPERADOR DE MAQUINA (TRATOR, ETC), INCLUSIVE | H | 8 | 30.02 | 0 | 240.16
ENCARGOS SOCIAIS
01999 | MAO-DE-OBRA DE SERVENTE DA CONSTRUCAO CIVIL, INCLUSIVE ENCAR | H | 4 | 19.33 | 0 | 77.32
GOS SOCIAIS
13521 | SILO DE ESTOCAGEM GRANEL P/CIM.CAP.120T, CONSTR.CHAPA 3MM,ES | UN | 0.000102 | 290723.4037 | 0 | 29.6538
TRUT.PERFIS LAMIN.ANTIFER.MOTOVIBRADOR 1/2CV
13523 | SILO DE AGREGADOS C/CAP.40M3, DOSAGEM AUTOM.ATRAVES CELULAS | UN | 0.000102 | 365736.9401 | 0 | 37.3052
ELETR.CARGA E CARREGAMENTO POR SIST.DE ESTEIRAS
13524 | USINA CONCRETO C/DOS.P/5 AGREG.,VOL.CX 30M3, C/BAL.AGREG.C/C | UN | 0.000102 | 712400 | 0 | 72.6648
APAC.7000KG, BAL.ALIM.1300KG,VOL.P/CICLO 3M3,H.NOM.120M3
19.007.0011-4 | USINA DE CONCRETO C/DOSADOR,CAPACIDADE 5 AGREGADOS,SILO DE C | H |  | 440.67
IMENTO P/120T,VOLUME DA CAIXA 30M3,SILO DE AGREGADOS CAPACID
ADE 40M3,BALANCA DE AGREGADOS CAPACIDADE 7000KG BALANCA CIME
NTO CAPACIDADE 1300KG,VOLUME POR CICLO 3M3,PRODUCAO HORA NOM
INAL 120M3,PRODUCAO HORA REAL 90/100M3,DOSADOR PARA 4 ADITIV
OS,INCLUSIVE MAO-DE-OBRA ALIMENTACAO E OPERACAO CENTRAL
01970 | MAO-DE-OBRA DE OPERADOR DE MAQUINA (TRATOR, ETC), INCLUSIVE | H | 8 | 30.02 | 0 | 240.16
ENCARGOS SOCIAIS
01999 | MAO-DE-OBRA DE SERVENTE DA CONSTRUCAO CIVIL, INCLUSIVE ENCAR | H | 4 | 19.33 | 0 | 77.32
GOS SOCIAIS
13521 | SILO DE ESTOCAGEM GRANEL P/CIM.CAP.120T, CONSTR.CHAPA 3MM,ES | UN | 9e-05 | 290723.4037 | 0 | 26.1651
TRUT.PERFIS LAMIN.ANTIFER.MOTOVIBRADOR 1/2CV
13523 | SILO DE AGREGADOS C/CAP.40M3, DOSAGEM AUTOM.ATRAVES CELULAS | UN | 9e-05 | 365736.9401 | 0 | 32.9163
ELETR.CARGA E CARREGAMENTO POR SIST.DE ESTEIRAS
13524 | USINA CONCRETO C/DOS.P/5 AGREG.,VOL.CX 30M3, C/BAL.AGREG.C/C | UN | 9e-05 | 712400 | 0 | 64.116
APAC.7000KG, BAL.ALIM.1300KG,VOL.P/CICLO 3M3,H.NOM.120M3
19.007.0011-C | USINA DE CONCRETO C/DOSADOR,CAPACIDADE 5 AGREGADOS,SILO DE C | H |  | 566.06
IMENTO P/120T,VOLUME DA CAIXA 30M3,SILO DE AGREGADOS CAPACID
ADE 40M3,BALANCA DE AGREGADOS CAPACIDADE 7000KG,BALANCA CIME
NTO CAPACIDADE 1300KG,VOLUME POR CICLO 3M3,PRODUCAO HORA NOM
INAL 120M3,PRODUCAO HORA REAL 90/100M3,DOSADOR PARA 4 ADITIV
OS,INCLUSIVE MAO-DE-OBRA ALIMENTACAO E OPERACAO CENTRAL
00724 | TARIFA DE ENERGIA ELETRICA, TIPO COMERCIAL | KWH | 16 | 1.0775 | 0 | 17.24
13521 | SILO DE ESTOCAGEM GRANEL P/CIM.CAP.120T, CONSTR.CHAPA 3MM,ES | UN | 0.00015 | 290723.4037 | 0 | 43.6085
TRUT.PERFIS LAMIN.ANTIFER.MOTOVIBRADOR 1/2CV
13523 | SILO DE AGREGADOS C/CAP.40M3, DOSAGEM AUTOM.ATRAVES CELULAS | UN | 0.00015 | 365736.9401 | 0 | 54.8605
ELETR.CARGA E CARREGAMENTO POR SIST.DE ESTEIRAS
13524 | USINA CONCRETO C/DOS.P/5 AGREG.,VOL.CX 30M3, C/BAL.AGREG.C/C | UN | 0.00015 | 712400 | 0 | 106.86
APAC.7000KG, BAL.ALIM.1300KG,VOL.P/CICLO 3M3,H.NOM.120M3
20111 | MAO-DE-OBRA DE OPERADOR DE MAQUINA (TRATOR, ETC.), INCLUSIVE | H | 8 | 26.01 | 0 | 208.08
ENCARGOS SOCIAIS DESONERADOS
20132 | MAO-DE-OBRA DE SERVENTE DA CONSTRUCAO CIVIL, INCLUSIVE ENCAR | H | 4 | 16.75 | 0 | 67
GOS SOCIAIS DESONERADOS
30807 | COMPRESSOR AR 170PCM 40CV (CP) | H | 0.5 | 112.1151 | 0 | 56.0576
30808 | COMPRESSOR AR 170PCM 40CV (CF) | H | 0.5 | 24.7108 | 0 | 12.3554
19.007.0011-D | USINA DE CONCRETO C/DOSADOR,CAPACIDADE 5 AGREGADOS,SILO DE C | H |  | 441.13
IMENTO P/120T,VOLUME DA CAIXA 30M3,SILO DE AGREGADOS CAPACID
ADE 40M3,BALANCA DE AGREGADOS CAPACIDADE 7000KG,BALANCA CIME
NTO CAPACIDADE 1300KG,VOLUME POR CICLO 3M3,PRODUCAO HORA NOM
INAL 120M3,PRODUCAO HORA REAL 90/100M3,DOSADOR PARA 4 ADITIV
OS,INCLUSIVE MAO-DE-OBRA ALIMENTACAO E OPERACAO CENTRAL
00724 | TARIFA DE ENERGIA ELETRICA, TIPO COMERCIAL | KWH | 1.6 | 1.0775 | 0 | 1.724
13521 | SILO DE ESTOCAGEM GRANEL P/CIM.CAP.120T, CONSTR.CHAPA 3MM,ES | UN | 0.000102 | 290723.4037 | 0 | 29.6538
TRUT.PERFIS LAMIN.ANTIFER.MOTOVIBRADOR 1/2CV
13523 | SILO DE AGREGADOS C/CAP.40M3, DOSAGEM AUTOM.ATRAVES CELULAS | UN | 0.000102 | 365736.9401 | 0 | 37.3052
ELETR.CARGA E CARREGAMENTO POR SIST.DE ESTEIRAS
13524 | USINA CONCRETO C/DOS.P/5 AGREG.,VOL.CX 30M3, C/BAL.AGREG.C/C | UN | 0.000102 | 712400 | 0 | 72.6648
APAC.7000KG, BAL.ALIM.1300KG,VOL.P/CICLO 3M3,H.NOM.120M3
20111 | MAO-DE-OBRA DE OPERADOR DE MAQUINA (TRATOR, ETC.), INCLUSIVE | H | 8 | 26.01 | 0 | 208.08
ENCARGOS SOCIAIS DESONERADOS
20132 | MAO-DE-OBRA DE SERVENTE DA CONSTRUCAO CIVIL, INCLUSIVE ENCAR | H | 4 | 16.75 | 0 | 67
GOS SOCIAIS DESONERADOS
30808 | COMPRESSOR AR 170PCM 40CV (CF) | H | 1 | 24.7108 | 0 | 24.7108
19.007.0011-E | USINA DE CONCRETO C/DOSADOR,CAPACIDADE 5 AGREGADOS,SILO DE C | H |  | 398.27
IMENTO P/120T,VOLUME DA CAIXA 30M3,SILO DE AGREGADOS CAPACID
ADE 40M3,BALANCA DE AGREGADOS CAPACIDADE 7000KG BALANCA CIME
NTO CAPACIDADE 1300KG,VOLUME POR CICLO 3M3,PRODUCAO HORA NOM
INAL 120M3,PRODUCAO HORA REAL 90/100M3,DOSADOR PARA 4 ADITIV
OS,INCLUSIVE MAO-DE-OBRA ALIMENTACAO E OPERACAO CENTRAL
13521 | SILO DE ESTOCAGEM GRANEL P/CIM.CAP.120T, CONSTR.CHAPA 3MM,ES | UN | 9e-05 | 290723.4037 | 0 | 26.1651
TRUT.PERFIS LAMIN.ANTIFER.MOTOVIBRADOR 1/2CV
13523 | SILO DE AGREGADOS C/CAP.40M3, DOSAGEM AUTOM.ATRAVES CELULAS | UN | 9e-05 | 365736.9401 | 0 | 32.9163
ELETR.CARGA E CARREGAMENTO POR SIST.DE ESTEIRAS
13524 | USINA CONCRETO C/DOS.P/5 AGREG.,VOL.CX 30M3, C/BAL.AGREG.C/C | UN | 9e-05 | 712400 | 0 | 64.116
APAC.7000KG, BAL.ALIM.1300KG,VOL.P/CICLO 3M3,H.NOM.120M3
20111 | MAO-DE-OBRA DE OPERADOR DE MAQUINA (TRATOR, ETC.), INCLUSIVE | H | 8 | 26.01 | 0 | 208.08
ENCARGOS SOCIAIS DESONERADOS
20132 | MAO-DE-OBRA DE SERVENTE DA CONSTRUCAO CIVIL, INCLUSIVE ENCAR | H | 4 | 16.75 | 0 | 67
GOS SOCIAIS DESONERADOS
19.007.0013-2 | VIBRADOR DE IMERSAO,TUBO DE 48X480MM,COM MANGOTE DE 5,00M DE | H |  | 1.7
COMPRIMENTO,MOTOR ELETRICO,EXCLUSIVE OPERADOR
00724 | TARIFA DE ENERGIA ELETRICA, TIPO COMERCIAL | KWH | 1 | 1.0775 | 0 | 1.0775
00892 | VIBRADOR DE IMERSAO, TUBO DE (48X480)MM, COM MANGOTE DE 5,00 | UN | 0.0002334 | 2681.38 | 0 | 0.6258
M DE COMPRIM. COM MOTOR ELETRICO DE 2CV
19.007.0013-4 | VIBRADOR DE IMERSAO,TUBO DE 48X480MM,COM MANGOTE DE 5,00M DE | H |  | 0.44
COMPRIMENTO,MOTOR ELETRICO,EXCLUSIVE OPERADOR
00892 | VIBRADOR DE IMERSAO, TUBO DE (48X480)MM, COM MANGOTE DE 5,00 | UN | 0.0001667 | 2681.38 | 0 | 0.447
M DE COMPRIM. COM MOTOR ELETRICO DE 2CV
19.007.0013-C | VIBRADOR DE IMERSAO,TUBO DE 48X480MM,COM MANGOTE DE 5,00M DE | H |  | 1.7
COMPRIMENTO,MOTOR ELETRICO,EXCLUSIVE OPERADOR
00724 | TARIFA DE ENERGIA ELETRICA, TIPO COMERCIAL | KWH | 1 | 1.0775 | 0 | 1.0775
00892 | VIBRADOR DE IMERSAO, TUBO DE (48X480)MM, COM MANGOTE DE 5,00 | UN | 0.0002334 | 2681.38 | 0 | 0.6258
M DE COMPRIM. COM MOTOR ELETRICO DE 2CV
19.007.0013-E | VIBRADOR DE IMERSAO,TUBO DE 48X480MM,COM MANGOTE DE 5,00M DE | H |  | 0.44
COMPRIMENTO,MOTOR ELETRICO,EXCLUSIVE OPERADOR
00892 | VIBRADOR DE IMERSAO, TUBO DE (48X480)MM, COM MANGOTE DE 5,00 | UN | 0.0001667 | 2681.38 | 0 | 0.447
M DE COMPRIM. COM MOTOR ELETRICO DE 2CV
19.007.0015-2 | VIBRADOR DE IMERSAO,TUBO DE 48X480MM,COM MANGOTE DE 5,00M DE | H |  | 4.14
COMPRIMENTO,MOTOR A GASOLINA,EXCLUSIVE OPERADOR
00215 | GASOLINA COMUM NA BOMBA | L | 0.6 | 5.57 | 0 | 3.342
01483 | VIBRADOR DE IMERSAO, TUBO (48X480)MM, COM MANGOTE 5,00M COMP | UN | 0.0002667 | 3006.88 | 0 | 0.8019
R.C/MOTOR A GASOLINA DE 3,5CV
19.007.0015-4 | VIBRADOR DE IMERSAO,TUBO DE 48X480MM,COM MANGOTE DE 5,00M DE | H |  | 0.5
COMPRIMENTO,MOTOR A GASOLINA,EXCLUSIVE OPERADOR
01483 | VIBRADOR DE IMERSAO, TUBO (48X480)MM, COM MANGOTE 5,00M COMP | UN | 0.0001667 | 3006.88 | 0 | 0.5012
R.C/MOTOR A GASOLINA DE 3,5CV
19.007.0015-C | VIBRADOR DE IMERSAO,TUBO DE 48X480MM,COM MANGOTE DE 5,00M DE | H |  | 4.14
COMPRIMENTO,MOTOR A GASOLINA,EXCLUSIVE OPERADOR
00215 | GASOLINA COMUM NA BOMBA | L | 0.6 | 5.57 | 0 | 3.342
01483 | VIBRADOR DE IMERSAO, TUBO (48X480)MM, COM MANGOTE 5,00M COMP | UN | 0.0002667 | 3006.88 | 0 | 0.8019
R.C/MOTOR A GASOLINA DE 3,5CV
19.007.0015-E | VIBRADOR DE IMERSAO,TUBO DE 48X480MM,COM MANGOTE DE 5,00M DE | H |  | 0.5
COMPRIMENTO,MOTOR A GASOLINA,EXCLUSIVE OPERADOR
01483 | VIBRADOR DE IMERSAO, TUBO (48X480)MM, COM MANGOTE 5,00M COMP | UN | 0.0001667 | 3006.88 | 0 | 0.5012
R.C/MOTOR A GASOLINA DE 3,5CV
19.007.0016-2 | REGUA VIBRADORA DUPLA,COM MOTOR A GASOLINA 4 TEMPOS,COM ATE | H |  | 9.89
6,00M,EXCLUSIVE OPERADOR
00215 | GASOLINA COMUM NA BOMBA | L | 1.5 | 5.57 | 0 | 8.355
01492 | REGUA VIBRADORA DUPLA, COM MOTOR A GASOLINA 4 TEMPOS, 4HP, C | UN | 0.0002667 | 5768 | 0 | 1.5383
OM ATE 6 METROS
19.007.0016-4 | REGUA VIBRADORA DUPLA,COM MOTOR A GASOLINA 4 TEMPOS,COM ATE | H |  | 0.96
6,00M,EXCLUSIVE OPERADOR
01492 | REGUA VIBRADORA DUPLA, COM MOTOR A GASOLINA 4 TEMPOS, 4HP, C | UN | 0.0001667 | 5768 | 0 | 0.9615
OM ATE 6 METROS
19.007.0016-C | REGUA VIBRADORA DUPLA,COM MOTOR A GASOLINA 4 TEMPOS,COM ATE | H |  | 9.89
6,00M,EXCLUSIVE OPERADOR
00215 | GASOLINA COMUM NA BOMBA | L | 1.5 | 5.57 | 0 | 8.355
01492 | REGUA VIBRADORA DUPLA, COM MOTOR A GASOLINA 4 TEMPOS, 4HP, C | UN | 0.0002667 | 5768 | 0 | 1.5383
OM ATE 6 METROS
19.007.0016-E | REGUA VIBRADORA DUPLA,COM MOTOR A GASOLINA 4 TEMPOS,COM ATE | H |  | 0.96
6,00M,EXCLUSIVE OPERADOR
01492 | REGUA VIBRADORA DUPLA, COM MOTOR A GASOLINA 4 TEMPOS, 4HP, C | UN | 0.0001667 | 5768 | 0 | 0.9615
OM ATE 6 METROS
19.007.0017-2 | CONJUNTO PARA PROJECAO DE CONCRETO,EXCLUSIVE OPERADOR | H |  | 45.7
00961 | EQUIPAMENTO DE CONCR.PROJ., ACIONAM.ELETR.10CV,MISTURA (VIA) | UN | 0.0004 | 114250 | 0 | 45.7
SECA,DIST.TRANSP.HORIZ.500,00M, VERT.100,00, P/MANGOTE 2"
19.007.0017-3 | CONJUNTO PARA PROJECAO DE CONCRETO,EXCLUSIVE OPERADOR | H |  | 18.5
00961 | EQUIPAMENTO DE CONCR.PROJ., ACIONAM.ELETR.10CV,MISTURA (VIA) | UN | 0.000162 | 114250 | 0 | 18.5085
SECA,DIST.TRANSP.HORIZ.500,00M, VERT.100,00, P/MANGOTE 2"
19.007.0017-4 | CONJUNTO PARA PROJECAO DE CONCRETO,EXCLUSIVE OPERADOR | H |  | 11.42
00961 | EQUIPAMENTO DE CONCR.PROJ., ACIONAM.ELETR.10CV,MISTURA (VIA) | UN | 0.0001 | 114250 | 0 | 11.425
SECA,DIST.TRANSP.HORIZ.500,00M, VERT.100,00, P/MANGOTE 2"
19.007.0017-C | CONJUNTO PARA PROJECAO DE CONCRETO,EXCLUSIVE OPERADOR | H |  | 45.7
00961 | EQUIPAMENTO DE CONCR.PROJ., ACIONAM.ELETR.10CV,MISTURA (VIA) | UN | 0.0004 | 114250 | 0 | 45.7
SECA,DIST.TRANSP.HORIZ.500,00M, VERT.100,00, P/MANGOTE 2"
19.007.0017-D | CONJUNTO PARA PROJECAO DE CONCRETO,EXCLUSIVE OPERADOR | H |  | 18.5
00961 | EQUIPAMENTO DE CONCR.PROJ., ACIONAM.ELETR.10CV,MISTURA (VIA) | UN | 0.000162 | 114250 | 0 | 18.5085
SECA,DIST.TRANSP.HORIZ.500,00M, VERT.100,00, P/MANGOTE 2"
19.007.0017-E | CONJUNTO PARA PROJECAO DE CONCRETO,EXCLUSIVE OPERADOR | H |  | 11.42
00961 | EQUIPAMENTO DE CONCR.PROJ., ACIONAM.ELETR.10CV,MISTURA (VIA) | UN | 0.0001 | 114250 | 0 | 11.425
SECA,DIST.TRANSP.HORIZ.500,00M, VERT.100,00, P/MANGOTE 2"
19.007.0025-2 | BOMBA DE ARGAMASSA,COM UNIDADE MISTURADORA E BOMBEADORA ACOP | H |  | 74.15
LADAS,PARA 900 A 4.800L DE MISTURA SECA,COM MOTOR ELETRICO,E
XCLUSIVE OPERADOR
00724 | TARIFA DE ENERGIA ELETRICA, TIPO COMERCIAL | KWH | 3.5 | 1.0775 | 0 | 3.7713
01422 | BOMBA P/ARGAMASSA, COM UNIDADE MISTURADORA E BOMBEADORA ACOP | UN | 0.0002167 | 290000 | 12 | 70.3842
LADAS P/900 A 4.800 LITROS DE MISTURA SECA, C/MOTOR ELETRICO
19.007.0025-4 | BOMBA DE ARGAMASSA,COM UNIDADE MISTURADORA E BOMBEADORA ACOP | H |  | 48.72
LADAS,PARA 900 A 4.800L DE MISTURA SECA,COM MOTOR ELETRICO,E
XCLUSIVE OPERADOR
01422 | BOMBA P/ARGAMASSA, COM UNIDADE MISTURADORA E BOMBEADORA ACOP | UN | 0.00015 | 290000 | 12 | 48.72
LADAS P/900 A 4.800 LITROS DE MISTURA SECA, C/MOTOR ELETRICO
19.007.0025-C | BOMBA DE ARGAMASSA,COM UNIDADE MISTURADORA E BOMBEADORA ACOP | H |  | 74.15
LADAS,PARA 900 A 4.800L DE MISTURA SECA,COM MOTOR ELETRICO,E
XCLUSIVE OPERADOR
00724 | TARIFA DE ENERGIA ELETRICA, TIPO COMERCIAL | KWH | 3.5 | 1.0775 | 0 | 3.7713
01422 | BOMBA P/ARGAMASSA, COM UNIDADE MISTURADORA E BOMBEADORA ACOP | UN | 0.0002167 | 290000 | 12 | 70.3842
LADAS P/900 A 4.800 LITROS DE MISTURA SECA, C/MOTOR ELETRICO
19.007.0025-E | BOMBA DE ARGAMASSA,COM UNIDADE MISTURADORA E BOMBEADORA ACOP | H |  | 48.72
LADAS,PARA 900 A 4.800L DE MISTURA SECA,COM MOTOR ELETRICO,E
XCLUSIVE OPERADOR
01422 | BOMBA P/ARGAMASSA, COM UNIDADE MISTURADORA E BOMBEADORA ACOP | UN | 0.00015 | 290000 | 12 | 48.72
LADAS P/900 A 4.800 LITROS DE MISTURA SECA, C/MOTOR ELETRICO
19.008.0012-2 | BATE-ESTACAS TIPO MARTELO HIDRAULICO VIBRATORIO,ACOPLADO EM | H |  | 314.16
ESCAVADEIRA HIDRAULICA (INCLUSIVE ESTA),LARGURA EM TORNO DE
70CM,ALTURA E COMPRIMENTO EM TORNO DE 2,00M,CAPACIDADE DO MA
RTELO EM TORNO DE 1,2T,INCLUSIVE OPERADOR
01114 | ESCAVADEIRA HIDRAULICA,MOTOR DIESEL 111CV,CAPACIDADE 0,78M3 | H | 1 | 297.9792 | 0 | 297.9792
(CP)
14888 | MARTELO HIDRAULICO VIBRATORIO,ACOPLADO ESCAVADEIRA HID.(EXCL | UN | 3.5e-05 | 462580 | 0 | 16.1903
USIVE ESTA),L=70CM,ALT.E COMP.=2M,V=200L/MIN,MARTELO=1,2T
19.008.0012-3 | BATE-ESTACAS TIPO MARTELO HIDRAULICO VIBRATORIO,ACOPLADO EM | H |  | 148.11
ESCAVADEIRA HIDRAULICA (INCLUSIVE ESTA),LARGURA EM TORNO DE
70CM,ALTURA E COMPRIMENTO EM TORNO DE 2,00M,CAPACIDADE DO MA
RTELO EM TORNO DE 1,2T,INCLUSIVE OPERADOR
01115 | ESCAVADEIRA HIDRAULICA,MOTOR DIESEL 111CV,CAPACIDADE 0,78M3 | H | 1 | 133.7728 | 0 | 133.7728
(CF)
14888 | MARTELO HIDRAULICO VIBRATORIO,ACOPLADO ESCAVADEIRA HID.(EXCL | UN | 3.1e-05 | 462580 | 0 | 14.34
USIVE ESTA),L=70CM,ALT.E COMP.=2M,V=200L/MIN,MARTELO=1,2T
19.008.0012-4 | BATE-ESTACAS TIPO MARTELO HIDRAULICO VIBRATORIO,ACOPLADO EM | H |  | 118.97
ESCAVADEIRA HIDRAULICA (INCLUSIVE ESTA),LARGURA EM TORNO DE
70CM,ALTURA E COMPRIMENTO EM TORNO DE 2,00M,CAPACIDADE DO MA
RTELO EM TORNO DE 1,2T,INCLUSIVE OPERADOR
01116 | ESCAVADEIRA HIDRAULICA,MOTOR DIESEL 111CV,CAPACIDADE 0,78M3 | H | 1 | 105.1 | 0 | 105.1
(CI)
14888 | MARTELO HIDRAULICO VIBRATORIO,ACOPLADO ESCAVADEIRA HID.(EXCL | UN | 3e-05 | 462580 | 0 | 13.8774
USIVE ESTA),L=70CM,ALT.E COMP.=2M,V=200L/MIN,MARTELO=1,2T
19.008.0012-C | BATE-ESTACAS TIPO MARTELO HIDRAULICO VIBRATORIO,ACOPLADO EM | H |  | 310.15
ESCAVADEIRA HIDRAULICA (INCLUSIVE ESTA),LARGURA EM TORNO DE
70CM,ALTURA E COMPRIMENTO EM TORNO DE 2,00M,CAPACIDADE DO MA
RTELO EM TORNO DE 1,2T,INCLUSIVE OPERADOR
14888 | MARTELO HIDRAULICO VIBRATORIO,ACOPLADO ESCAVADEIRA HID.(EXCL | UN | 3.5e-05 | 462580 | 0 | 16.1903
USIVE ESTA),L=70CM,ALT.E COMP.=2M,V=200L/MIN,MARTELO=1,2T
30554 | ESCAVADEIRA HIDRAULICA,MOTOR DIESEL 111CV,CAPACIDADE 0,78M3 | H | 1 | 293.9692 | 0 | 293.9692
(CP)
19.008.0012-D | BATE-ESTACAS TIPO MARTELO HIDRAULICO VIBRATORIO,ACOPLADO EM | H |  | 144.1
ESCAVADEIRA HIDRAULICA (INCLUSIVE ESTA),LARGURA EM TORNO DE
70CM,ALTURA E COMPRIMENTO EM TORNO DE 2,00M,CAPACIDADE DO MA
RTELO EM TORNO DE 1,2T,INCLUSIVE OPERADOR
14888 | MARTELO HIDRAULICO VIBRATORIO,ACOPLADO ESCAVADEIRA HID.(EXCL | UN | 3.1e-05 | 462580 | 0 | 14.34
USIVE ESTA),L=70CM,ALT.E COMP.=2M,V=200L/MIN,MARTELO=1,2T
30555 | ESCAVADEIRA HIDRAULICA,MOTOR DIESEL 111CV,CAPACIDADE 0,78M3 | H | 1 | 129.7628 | 0 | 129.7628
(CF)
19.008.0012-E | BATE-ESTACAS TIPO MARTELO HIDRAULICO VIBRATORIO,ACOPLADO EM | H |  | 114.96
ESCAVADEIRA HIDRAULICA (INCLUSIVE ESTA),LARGURA EM TORNO DE
70CM,ALTURA E COMPRIMENTO EM TORNO DE 2,00M,CAPACIDADE DO MA
RTELO EM TORNO DE 1,2T,INCLUSIVE OPERADOR
14888 | MARTELO HIDRAULICO VIBRATORIO,ACOPLADO ESCAVADEIRA HID.(EXCL | UN | 3e-05 | 462580 | 0 | 13.8774
USIVE ESTA),L=70CM,ALT.E COMP.=2M,V=200L/MIN,MARTELO=1,2T
30556 | ESCAVADEIRA HIDRAULICA,MOTOR DIESEL 111CV,CAPACIDADE 0,78M3 | H | 1 | 101.09 | 0 | 101.09
(CI)
19.008.0014-2 | BATE-ESTACAS,TIPO MARTELO HIDRAULICO,ACOPLADO EM EQUIPAMENTO | H |  | 483.56
DE ESTEIRAS (INCLUSIVE ESTE),LARGURA DE TRABALHO EM TORNO D
E 4,00M,TORRE COM ALTURA UTIL EM TORNO DE 15,00M E CAPACIDAD
E DO MARTELO HIDRAULICO DE IMPACTO EM TORNO DE 5,00T,INCLUSI
VE OPERADOR
14887 | EQUIPAMENTO HIDRAULICO(BATE-ESTACAS),ACOOPLADO ESTEIRA(EXCLU | UN | 3.5e-05 | 3685000 | 0 | 128.975
SIVE ESTA),LARG.TRAB.=4,00M,ALT.UTIL TORRE=15M,MARTELO= 5,0T
15069 | ESCAVADEIRA HIDRAULICA,MOTOR DIESEL EM TORNO DE 172HP (CP). | H | 1 | 354.5888 | 0 | 354.5888
19.008.0014-3 | BATE-ESTACAS,TIPO MARTELO HIDRAULICO,ACOPLADO EM EQUIPAMENTO | H |  | 266.94
DE ESTEIRAS (INCLUSIVE ESTE),LARGURA DE TRABALHO EM TORNO D
E 4,00M,TORRE COM ALTURA UTIL EM TORNO DE 15,00M E CAPACIDAD
E DO MARTELO HIDRAULICO DE IMPACTO EM TORNO DE 5,00T,INCLUSI
VE OPERADOR
14887 | EQUIPAMENTO HIDRAULICO(BATE-ESTACAS),ACOOPLADO ESTEIRA(EXCLU | UN | 3.1e-05 | 3685000 | 0 | 114.235
SIVE ESTA),LARG.TRAB.=4,00M,ALT.UTIL TORRE=15M,MARTELO= 5,0T
15070 | ESCAVADEIRA HIDRAULICA,MOTOR DIESEL EM TORNO DE 172HP (CF). | H | 1 | 152.7112 | 0 | 152.7112
19.008.0014-4 | BATE-ESTACAS,TIPO MARTELO HIDRAULICO,ACOPLADO EM EQUIPAMENTO | H |  | 228.6
DE ESTEIRAS (INCLUSIVE ESTE),LARGURA DE TRABALHO EM TORNO D
E 4,00M,TORRE COM ALTURA UTIL EM TORNO DE 15,00M E CAPACIDAD
E DO MARTELO HIDRAULICO DE IMPACTO EM TORNO DE 5,00T,INCLUSI
VE OPERADOR
14887 | EQUIPAMENTO HIDRAULICO(BATE-ESTACAS),ACOOPLADO ESTEIRA(EXCLU | UN | 3e-05 | 3685000 | 0 | 110.55
SIVE ESTA),LARG.TRAB.=4,00M,ALT.UTIL TORRE=15M,MARTELO= 5,0T
15071 | ESCAVADEIRA HIDRAULICA,MOTOR DIESEL EM TORNO DE 172HP (CI). | H | 1 | 118.0535 | 0 | 118.0535
19.008.0014-C | BATE-ESTACAS,TIPO MARTELO HIDRAULICO,ACOPLADO EM EQUIPAMENTO | H |  | 479.55
DE ESTEIRAS (INCLUSIVE ESTE),LARGURA DE TRABALHO EM TORNO D
E 4,00M,TORRE COM ALTURA UTIL EM TORNO DE 15,00M E CAPACIDAD
E DO MARTELO HIDRAULICO DE IMPACTO EM TORNO DE 5,00T,INCLUSI
VE OPERADOR
14887 | EQUIPAMENTO HIDRAULICO(BATE-ESTACAS),ACOOPLADO ESTEIRA(EXCLU | UN | 3.5e-05 | 3685000 | 0 | 128.975
SIVE ESTA),LARG.TRAB.=4,00M,ALT.UTIL TORRE=15M,MARTELO= 5,0T
30557 | ESCAVADEIRA HIDRAULICA,MOTOR DIESEL EM TORNO DE 172HP (CP). | H | 1 | 350.5788 | 0 | 350.5788
19.008.0014-D | BATE-ESTACAS,TIPO MARTELO HIDRAULICO,ACOPLADO EM EQUIPAMENTO | H |  | 262.93
DE ESTEIRAS (INCLUSIVE ESTE),LARGURA DE TRABALHO EM TORNO D
E 4,00M,TORRE COM ALTURA UTIL EM TORNO DE 15,00M E CAPACIDAD
E DO MARTELO HIDRAULICO DE IMPACTO EM TORNO DE 5,00T,INCLUSI
VE OPERADOR
14887 | EQUIPAMENTO HIDRAULICO(BATE-ESTACAS),ACOOPLADO ESTEIRA(EXCLU | UN | 3.1e-05 | 3685000 | 0 | 114.235
SIVE ESTA),LARG.TRAB.=4,00M,ALT.UTIL TORRE=15M,MARTELO= 5,0T
30558 | ESCAVADEIRA HIDRAULICA,MOTOR DIESEL EM TORNO DE 172HP (CF). | H | 1 | 148.7012 | 0 | 148.7012
19.008.0014-E | BATE-ESTACAS,TIPO MARTELO HIDRAULICO,ACOPLADO EM EQUIPAMENTO | H |  | 224.59
DE ESTEIRAS (INCLUSIVE ESTE),LARGURA DE TRABALHO EM TORNO D
E 4,00M,TORRE COM ALTURA UTIL EM TORNO DE 15,00M E CAPACIDAD
E DO MARTELO HIDRAULICO DE IMPACTO EM TORNO DE 5,00T,INCLUSI
VE OPERADOR
14887 | EQUIPAMENTO HIDRAULICO(BATE-ESTACAS),ACOOPLADO ESTEIRA(EXCLU | UN | 3e-05 | 3685000 | 0 | 110.55
SIVE ESTA),LARG.TRAB.=4,00M,ALT.UTIL TORRE=15M,MARTELO= 5,0T
30559 | ESCAVADEIRA HIDRAULICA,MOTOR DIESEL EM TORNO DE 172HP (CI). | H | 1 | 114.0435 | 0 | 114.0435
19.009.0002-2 | MOTOBOMBA AUTOESCORVANTE,PARA BOMBEAMENTO DE AGUAS LIMPAS OU | H |  | 11.77
SUJAS COM ATE 20MM DE DIAMETRO DOS SOLIDOS EM SUSPENSAO,NA
PROPORCAO MAXIMA DE 20% NO VOLUME E LIQUIDOS QUIMICAMENTE NA
O AGRESSIVOS,MOTOR A GASOLINA,COM POTENCIA DE 6,5CV,PARTIDA
MANUAL,MOTOR 4 TEMPOS,VAZAO MAXIMA DE 60M3/H ATE 92M3/H E AL
TURA MANOMETRICA ATE 30MCA,EXCLUSIVE OPERADOR
00215 | GASOLINA COMUM NA BOMBA | L | 2 | 5.57 | 0 | 11.14
00220 | OLEO LUBRIFICANTE MINERAL MULTIVISCOSO, CLASSIFICACAO API CG | L | 0.012 | 24.45 | 0 | 0.2934
-4, GRAU SAE 20W-40
00222 | GRAXA COMUM P/LUBRIFICACAO DE CHASSIS, EM TAMBORES DE 170KG | KG | 0.006 | 11.07 | 0 | 0.0664
13531 | MOTOBOMBA AUTO-ESCORVANTE,GASOLINA,6,5CV,PARTIDA MANUAL,4 TE | UN | 0.0002166 | 1270.92 | 0 | 0.2753
MPOS,VAZAO MAXIMA 60M3/H ATE 92M3/H,ALT.MANOMET. ATE 30MCA
19.009.0002-4 | MOTOBOMBA AUTOESCORVANTE,PARA BOMBEAMENTO DE AGUAS LIMPAS OU | H |  | 0.16
SUJAS COM ATE 20MM DE DIAMETRO DOS SOLIDOS EM SUSPENSAO,NA
PROPORCAO MAXIMA DE 20% NO VOLUME E LIQUIDOS QUIMICAMENTE NA
O AGRESSIVOS,MOTOR A GASOLINA,COM POTENCIA DE 6,5CV,PARTIDA
MANUAL,MOTOR 4 TEMPOS,VAZAO MAXIMA DE 60M3/H ATE 92M3/H E AL
TURA MANOMETRICA ATE 30MCA,EXCLUSIVE OPERADOR
13531 | MOTOBOMBA AUTO-ESCORVANTE,GASOLINA,6,5CV,PARTIDA MANUAL,4 TE | UN | 0.0001333 | 1270.92 | 0 | 0.1694
MPOS,VAZAO MAXIMA 60M3/H ATE 92M3/H,ALT.MANOMET. ATE 30MCA
19.009.0002-C | MOTOBOMBA AUTOESCORVANTE,PARA BOMBEAMENTO DE AGUAS LIMPAS OU | H |  | 11.77
SUJAS COM ATE 20MM DE DIAMETRO DOS SOLIDOS EM SUSPENSAO,NA
PROPORCAO MAXIMA DE 20% NO VOLUME E LIQUIDOS QUIMICAMENTE NA
O AGRESSIVOS,MOTOR A GASOLINA,COM POTENCIA DE 6,5CV,PARTIDA
MANUAL,MOTOR 4 TEMPOS,VAZAO MAXIMA DE 60M3/H ATE 92M3/H E AL
TURA MANOMETRICA ATE 30MCA,EXCLUSIVE OPERADOR
00215 | GASOLINA COMUM NA BOMBA | L | 2 | 5.57 | 0 | 11.14
00220 | OLEO LUBRIFICANTE MINERAL MULTIVISCOSO, CLASSIFICACAO API CG | L | 0.012 | 24.45 | 0 | 0.2934
-4, GRAU SAE 20W-40
00222 | GRAXA COMUM P/LUBRIFICACAO DE CHASSIS, EM TAMBORES DE 170KG | KG | 0.006 | 11.07 | 0 | 0.0664
13531 | MOTOBOMBA AUTO-ESCORVANTE,GASOLINA,6,5CV,PARTIDA MANUAL,4 TE | UN | 0.0002166 | 1270.92 | 0 | 0.2753
MPOS,VAZAO MAXIMA 60M3/H ATE 92M3/H,ALT.MANOMET. ATE 30MCA
19.009.0002-E | MOTOBOMBA AUTOESCORVANTE,PARA BOMBEAMENTO DE AGUAS LIMPAS OU | H |  | 0.16
SUJAS COM ATE 20MM DE DIAMETRO DOS SOLIDOS EM SUSPENSAO,NA
PROPORCAO MAXIMA DE 20% NO VOLUME E LIQUIDOS QUIMICAMENTE NA
O AGRESSIVOS,MOTOR A GASOLINA,COM POTENCIA DE 6,5CV,PARTIDA
MANUAL,MOTOR 4 TEMPOS,VAZAO MAXIMA DE 60M3/H ATE 92M3/H E AL
TURA MANOMETRICA ATE 30MCA,EXCLUSIVE OPERADOR
13531 | MOTOBOMBA AUTO-ESCORVANTE,GASOLINA,6,5CV,PARTIDA MANUAL,4 TE | UN | 0.0001333 | 1270.92 | 0 | 0.1694
MPOS,VAZAO MAXIMA 60M3/H ATE 92M3/H,ALT.MANOMET. ATE 30MCA
19.009.0008-2 | BOMBA SUBMERSA COM MOTOR ELETRICO,PARA POCOS PROFUNDOS,EXCLU | H |  | 4.59
SIVE OPERADOR
00724 | TARIFA DE ENERGIA ELETRICA, TIPO COMERCIAL | KWH | 3.5 | 1.0775 | 0 | 3.7713
01450 | BOMBA SUBMERSA COM MOTOR ELETRICO, DE 5CV-220/380V, PARA POC | UN | 0.00012 | 6848.47 | 0 | 0.8218
OS PROFUNDOS
19.009.0008-4 | BOMBA SUBMERSA COM MOTOR ELETRICO,PARA POCOS PROFUNDOS,EXCLU | H |  | 0.54
SIVE OPERADOR
01450 | BOMBA SUBMERSA COM MOTOR ELETRICO, DE 5CV-220/380V, PARA POC | UN | 8e-05 | 6848.47 | 0 | 0.5479
OS PROFUNDOS
19.009.0008-C | BOMBA SUBMERSA COM MOTOR ELETRICO,PARA POCOS PROFUNDOS,EXCLU | H |  | 4.59
SIVE OPERADOR
00724 | TARIFA DE ENERGIA ELETRICA, TIPO COMERCIAL | KWH | 3.5 | 1.0775 | 0 | 3.7713
01450 | BOMBA SUBMERSA COM MOTOR ELETRICO, DE 5CV-220/380V, PARA POC | UN | 0.00012 | 6848.47 | 0 | 0.8218
OS PROFUNDOS
19.009.0008-E | BOMBA SUBMERSA COM MOTOR ELETRICO,PARA POCOS PROFUNDOS,EXCLU | H |  | 0.54
SIVE OPERADOR
01450 | BOMBA SUBMERSA COM MOTOR ELETRICO, DE 5CV-220/380V, PARA POC | UN | 8e-05 | 6848.47 | 0 | 0.5479
OS PROFUNDOS
19.009.0010-2 | BOMBA CENTRIFUGA SUBMERSIVEL PARA BOMBEAMENTO DE AGUAS SERVI | H |  | 6.76
DAS COM SOLIDOS DE ATE 5MM DE DIAMETRO EM SUSPENSAO,COM MOTO
R ELETRICO,VAZAO MAXIMA DE 63M3/HORA,ROTOR SEMIABERTO,EXCLUS
IVE OPERADOR,MANGUEIRA,CABOS E COMANDOS
00724 | TARIFA DE ENERGIA ELETRICA, TIPO COMERCIAL | KWH | 4.5 | 1.0775 | 0 | 4.8488
13903 | BOMBA SUBMERSIVEL, PARA AGUAS SERVIDAS OU LIMPAS, DE 4,0CV - | UN | 0.0004667 | 4106.57 | 0 | 1.9165
220/380V
19.009.0010-4 | BOMBA CENTRIFUGA SUBMERSIVEL PARA BOMBEAMENTO DE AGUAS SERVI | H |  | 1.23
DAS COM SOLIDOS DE ATE 5MM DE DIAMETRO EM SUSPENSAO,COM MOTO
R ELETRICO,VAZAO MAXIMA DE 63M3/HORA,ROTOR SEMIABERTO,EXCLUS
IVE OPERADOR,MANGUEIRA,CABOS E COMANDOS
13903 | BOMBA SUBMERSIVEL, PARA AGUAS SERVIDAS OU LIMPAS, DE 4,0CV - | UN | 0.0003 | 4106.57 | 0 | 1.232
220/380V
19.009.0010-C | BOMBA CENTRIFUGA SUBMERSIVEL PARA BOMBEAMENTO DE AGUAS SERVI | H |  | 6.76
DAS COM SOLIDOS DE ATE 5MM DE DIAMETRO EM SUSPENSAO,COM MOTO
R ELETRICO,VAZAO MAXIMA DE 63M3/HORA,ROTOR SEMIABERTO,EXCLUS
IVE OPERADOR,MANGUEIRA,CABOS E COMANDOS
00724 | TARIFA DE ENERGIA ELETRICA, TIPO COMERCIAL | KWH | 4.5 | 1.0775 | 0 | 4.8488
13903 | BOMBA SUBMERSIVEL, PARA AGUAS SERVIDAS OU LIMPAS, DE 4,0CV - | UN | 0.0004667 | 4106.57 | 0 | 1.9165
220/380V
19.009.0010-E | BOMBA CENTRIFUGA SUBMERSIVEL PARA BOMBEAMENTO DE AGUAS SERVI | H |  | 1.23
DAS COM SOLIDOS DE ATE 5MM DE DIAMETRO EM SUSPENSAO,COM MOTO
R ELETRICO,VAZAO MAXIMA DE 63M3/HORA,ROTOR SEMIABERTO,EXCLUS
IVE OPERADOR,MANGUEIRA,CABOS E COMANDOS
13903 | BOMBA SUBMERSIVEL, PARA AGUAS SERVIDAS OU LIMPAS, DE 4,0CV - | UN | 0.0003 | 4106.57 | 0 | 1.232
220/380V
19.010.0015-2 | ESCAVADEIRA SOBRE ESTEIRAS,VERSAO CLAM-SHELL,COM CAPACIDADE | H |  | 257.96
APROXIMADA DA CACAMBA DE 0,38M3 (1/2JD3),INCLUSIVE OPERADOR
E AUXILIAR
00218 | OLEO DIESEL COMBUSTIVEL COMUM, NA BOMBA | L | 8.7 | 5.88 | 0 | 51.156
00220 | OLEO LUBRIFICANTE MINERAL MULTIVISCOSO, CLASSIFICACAO API CG | L | 0.33 | 24.45 | 50 | 12.1028
-4, GRAU SAE 20W-40
00222 | GRAXA COMUM P/LUBRIFICACAO DE CHASSIS, EM TAMBORES DE 170KG | KG | 0.2 | 11.07 | 0 | 2.214
01970 | MAO-DE-OBRA DE OPERADOR DE MAQUINA (TRATOR, ETC), INCLUSIVE | H | 1 | 30.02 | 0 | 30.02
ENCARGOS SOCIAIS
01999 | MAO-DE-OBRA DE SERVENTE DA CONSTRUCAO CIVIL, INCLUSIVE ENCAR | H | 1 | 19.33 | 0 | 19.33
GOS SOCIAIS
05812 | ESCAVADEIRA DE ESTEIRA CLAM-SHELL,0,38M3 | UN | 0.00015 | 954263.7456 | 0 | 143.1396
19.010.0015-3 | ESCAVADEIRA SOBRE ESTEIRAS,VERSAO CLAM-SHELL,COM CAPACIDADE | H |  | 145.59
APROXIMADA DA CACAMBA DE 0,38M3 (1/2JD3),INCLUSIVE OPERADOR
E AUXILIAR
00218 | OLEO DIESEL COMBUSTIVEL COMUM, NA BOMBA | L | 0.87 | 5.88 | 0 | 5.1156
00220 | OLEO LUBRIFICANTE MINERAL MULTIVISCOSO, CLASSIFICACAO API CG | L | 0.033 | 24.45 | 50 | 1.2103
-4, GRAU SAE 20W-40
00222 | GRAXA COMUM P/LUBRIFICACAO DE CHASSIS, EM TAMBORES DE 170KG | KG | 0.02 | 11.07 | 0 | 0.2214
01970 | MAO-DE-OBRA DE OPERADOR DE MAQUINA (TRATOR, ETC), INCLUSIVE | H | 1 | 30.02 | 0 | 30.02
ENCARGOS SOCIAIS
01999 | MAO-DE-OBRA DE SERVENTE DA CONSTRUCAO CIVIL, INCLUSIVE ENCAR | H | 1 | 19.33 | 0 | 19.33
GOS SOCIAIS
05812 | ESCAVADEIRA DE ESTEIRA CLAM-SHELL,0,38M3 | UN | 9.4e-05 | 954263.7456 | 0 | 89.7008
19.010.0015-4 | ESCAVADEIRA SOBRE ESTEIRAS,VERSAO CLAM-SHELL,COM CAPACIDADE | H |  | 125.69
APROXIMADA DA CACAMBA DE 0,38M3 (1/2JD3),INCLUSIVE OPERADOR
E AUXILIAR
01970 | MAO-DE-OBRA DE OPERADOR DE MAQUINA (TRATOR, ETC), INCLUSIVE | H | 1 | 30.02 | 0 | 30.02
ENCARGOS SOCIAIS
01999 | MAO-DE-OBRA DE SERVENTE DA CONSTRUCAO CIVIL, INCLUSIVE ENCAR | H | 1 | 19.33 | 0 | 19.33
GOS SOCIAIS
05812 | ESCAVADEIRA DE ESTEIRA CLAM-SHELL,0,38M3 | UN | 8e-05 | 954263.7456 | 0 | 76.3411
19.010.0015-C | ESCAVADEIRA SOBRE ESTEIRAS,VERSAO CLAM-SHELL,COM CAPACIDADE | H |  | 251.37
APROXIMADA DA CACAMBA DE 0,38M3 (1/2JD3),INCLUSIVE OPERADOR
E AUXILIAR
00218 | OLEO DIESEL COMBUSTIVEL COMUM, NA BOMBA | L | 8.7 | 5.88 | 0 | 51.156
00220 | OLEO LUBRIFICANTE MINERAL MULTIVISCOSO, CLASSIFICACAO API CG | L | 0.33 | 24.45 | 50 | 12.1028
-4, GRAU SAE 20W-40
00222 | GRAXA COMUM P/LUBRIFICACAO DE CHASSIS, EM TAMBORES DE 170KG | KG | 0.2 | 11.07 | 0 | 2.214
20111 | MAO-DE-OBRA DE OPERADOR DE MAQUINA (TRATOR, ETC.), INCLUSIVE | H | 1 | 26.01 | 0 | 26.01
ENCARGOS SOCIAIS DESONERADOS
20132 | MAO-DE-OBRA DE SERVENTE DA CONSTRUCAO CIVIL, INCLUSIVE ENCAR | H | 1 | 16.75 | 0 | 16.75
GOS SOCIAIS DESONERADOS
30890 | ESCAVADEIRA DE ESTEIRA CLAM-SHELL,0,38M3 | UN | 0.00015 | 954263.7456 | 0 | 143.1396
19.010.0015-D | ESCAVADEIRA SOBRE ESTEIRAS,VERSAO CLAM-SHELL,COM CAPACIDADE | H |  | 139
APROXIMADA DA CACAMBA DE 0,38M3 (1/2JD3),INCLUSIVE OPERADOR
E AUXILIAR
00218 | OLEO DIESEL COMBUSTIVEL COMUM, NA BOMBA | L | 0.87 | 5.88 | 0 | 5.1156
00220 | OLEO LUBRIFICANTE MINERAL MULTIVISCOSO, CLASSIFICACAO API CG | L | 0.033 | 24.45 | 50 | 1.2103
-4, GRAU SAE 20W-40
00222 | GRAXA COMUM P/LUBRIFICACAO DE CHASSIS, EM TAMBORES DE 170KG | KG | 0.02 | 11.07 | 0 | 0.2214
20111 | MAO-DE-OBRA DE OPERADOR DE MAQUINA (TRATOR, ETC.), INCLUSIVE | H | 1 | 26.01 | 0 | 26.01
ENCARGOS SOCIAIS DESONERADOS
20132 | MAO-DE-OBRA DE SERVENTE DA CONSTRUCAO CIVIL, INCLUSIVE ENCAR | H | 1 | 16.75 | 0 | 16.75
GOS SOCIAIS DESONERADOS
30890 | ESCAVADEIRA DE ESTEIRA CLAM-SHELL,0,38M3 | UN | 9.4e-05 | 954263.7456 | 0 | 89.7008
19.010.0015-E | ESCAVADEIRA SOBRE ESTEIRAS,VERSAO CLAM-SHELL,COM CAPACIDADE | H |  | 119.1
APROXIMADA DA CACAMBA DE 0,38M3 (1/2JD3),INCLUSIVE OPERADOR
E AUXILIAR
20111 | MAO-DE-OBRA DE OPERADOR DE MAQUINA (TRATOR, ETC.), INCLUSIVE | H | 1 | 26.01 | 0 | 26.01
ENCARGOS SOCIAIS DESONERADOS
20132 | MAO-DE-OBRA DE SERVENTE DA CONSTRUCAO CIVIL, INCLUSIVE ENCAR | H | 1 | 16.75 | 0 | 16.75
GOS SOCIAIS DESONERADOS
30890 | ESCAVADEIRA DE ESTEIRA CLAM-SHELL,0,38M3 | UN | 8e-05 | 954263.7456 | 0 | 76.3411
19.010.0016-2 | ESCAVADEIRA SOBRE ESTEIRAS,VERSAO DRAGLINE OU CLAM-SHELL,COM | H |  | 278.79
CAPACIDADE APROXIMADA DA CACAMBA DE 0,57M3 (3/4JD3),INCLUSI
VE OPERADOR E AUXILIAR
00218 | OLEO DIESEL COMBUSTIVEL COMUM, NA BOMBA | L | 11.4 | 5.88 | 0 | 67.032
00220 | OLEO LUBRIFICANTE MINERAL MULTIVISCOSO, CLASSIFICACAO API CG | L | 0.45 | 24.45 | 50 | 16.5038
-4, GRAU SAE 20W-40
00222 | GRAXA COMUM P/LUBRIFICACAO DE CHASSIS, EM TAMBORES DE 170KG | KG | 0.25 | 11.07 | 0 | 2.7675
01970 | MAO-DE-OBRA DE OPERADOR DE MAQUINA (TRATOR, ETC), INCLUSIVE | H | 1 | 30.02 | 0 | 30.02
ENCARGOS SOCIAIS
01999 | MAO-DE-OBRA DE SERVENTE DA CONSTRUCAO CIVIL, INCLUSIVE ENCAR | H | 1 | 19.33 | 0 | 19.33
GOS SOCIAIS
05813 | ESCAVADEIRA DE ESTEIRA CLAM-SHELL,0,57M3 | UN | 0.00015 | 954263.7456 | 0 | 143.1396
19.010.0016-3 | ESCAVADEIRA SOBRE ESTEIRAS,VERSAO DRAGLINE OU CLAM-SHELL,COM | H |  | 147.68
CAPACIDADE APROXIMADA DA CACAMBA DE 0,57M3 (3/4JD3),INCLUSI
VE OPERADOR E AUXILIAR
00218 | OLEO DIESEL COMBUSTIVEL COMUM, NA BOMBA | L | 1.14 | 5.88 | 0 | 6.7032
00220 | OLEO LUBRIFICANTE MINERAL MULTIVISCOSO, CLASSIFICACAO API CG | L | 0.045 | 24.45 | 50 | 1.6504
-4, GRAU SAE 20W-40
00222 | GRAXA COMUM P/LUBRIFICACAO DE CHASSIS, EM TAMBORES DE 170KG | KG | 0.025 | 11.07 | 0 | 0.2768
01970 | MAO-DE-OBRA DE OPERADOR DE MAQUINA (TRATOR, ETC), INCLUSIVE | H | 1 | 30.02 | 0 | 30.02
ENCARGOS SOCIAIS
01999 | MAO-DE-OBRA DE SERVENTE DA CONSTRUCAO CIVIL, INCLUSIVE ENCAR | H | 1 | 19.33 | 0 | 19.33
GOS SOCIAIS
05813 | ESCAVADEIRA DE ESTEIRA CLAM-SHELL,0,57M3 | UN | 9.4e-05 | 954263.7456 | 0 | 89.7008
19.010.0016-4 | ESCAVADEIRA SOBRE ESTEIRAS,VERSAO DRAGLINE OU CLAM-SHELL,COM | H |  | 125.69
CAPACIDADE APROXIMADA DA CACAMBA DE 0,57M3 (3/4JD3),INCLUSI
VE OPERADOR E AUXILIAR
01970 | MAO-DE-OBRA DE OPERADOR DE MAQUINA (TRATOR, ETC), INCLUSIVE | H | 1 | 30.02 | 0 | 30.02
ENCARGOS SOCIAIS
01999 | MAO-DE-OBRA DE SERVENTE DA CONSTRUCAO CIVIL, INCLUSIVE ENCAR | H | 1 | 19.33 | 0 | 19.33
GOS SOCIAIS
05813 | ESCAVADEIRA DE ESTEIRA CLAM-SHELL,0,57M3 | UN | 8e-05 | 954263.7456 | 0 | 76.3411
19.010.0016-C | ESCAVADEIRA SOBRE ESTEIRAS,VERSAO DRAGLINE OU CLAM-SHELL,COM | H |  | 272.2
CAPACIDADE APROXIMADA DA CACAMBA DE 0,57M3 (3/4JD3),INCLUSI
VE OPERADOR E AUXILIAR
00218 | OLEO DIESEL COMBUSTIVEL COMUM, NA BOMBA | L | 11.4 | 5.88 | 0 | 67.032
00220 | OLEO LUBRIFICANTE MINERAL MULTIVISCOSO, CLASSIFICACAO API CG | L | 0.45 | 24.45 | 50 | 16.5038
-4, GRAU SAE 20W-40
00222 | GRAXA COMUM P/LUBRIFICACAO DE CHASSIS, EM TAMBORES DE 170KG | KG | 0.25 | 11.07 | 0 | 2.7675
20111 | MAO-DE-OBRA DE OPERADOR DE MAQUINA (TRATOR, ETC.), INCLUSIVE | H | 1 | 26.01 | 0 | 26.01
ENCARGOS SOCIAIS DESONERADOS
20132 | MAO-DE-OBRA DE SERVENTE DA CONSTRUCAO CIVIL, INCLUSIVE ENCAR | H | 1 | 16.75 | 0 | 16.75
GOS SOCIAIS DESONERADOS
30891 | ESCAVADEIRA DE ESTEIRA CLAM-SHELL,0,57M3 | UN | 0.00015 | 954263.7456 | 0 | 143.1396
19.010.0016-D | ESCAVADEIRA SOBRE ESTEIRAS,VERSAO DRAGLINE OU CLAM-SHELL,COM | H |  | 141.09
CAPACIDADE APROXIMADA DA CACAMBA DE 0,57M3 (3/4JD3),INCLUSI
VE OPERADOR E AUXILIAR
00218 | OLEO DIESEL COMBUSTIVEL COMUM, NA BOMBA | L | 1.14 | 5.88 | 0 | 6.7032
00220 | OLEO LUBRIFICANTE MINERAL MULTIVISCOSO, CLASSIFICACAO API CG | L | 0.045 | 24.45 | 50 | 1.6504
-4, GRAU SAE 20W-40
00222 | GRAXA COMUM P/LUBRIFICACAO DE CHASSIS, EM TAMBORES DE 170KG | KG | 0.025 | 11.07 | 0 | 0.2768
20111 | MAO-DE-OBRA DE OPERADOR DE MAQUINA (TRATOR, ETC.), INCLUSIVE | H | 1 | 26.01 | 0 | 26.01
ENCARGOS SOCIAIS DESONERADOS
20132 | MAO-DE-OBRA DE SERVENTE DA CONSTRUCAO CIVIL, INCLUSIVE ENCAR | H | 1 | 16.75 | 0 | 16.75
GOS SOCIAIS DESONERADOS
30891 | ESCAVADEIRA DE ESTEIRA CLAM-SHELL,0,57M3 | UN | 9.4e-05 | 954263.7456 | 0 | 89.7008
19.010.0016-E | ESCAVADEIRA SOBRE ESTEIRAS,VERSAO DRAGLINE OU CLAM-SHELL,COM | H |  | 119.1
CAPACIDADE APROXIMADA DA CACAMBA DE 0,57M3 (3/4JD3),INCLUSI
VE OPERADOR E AUXILIAR
20111 | MAO-DE-OBRA DE OPERADOR DE MAQUINA (TRATOR, ETC.), INCLUSIVE | H | 1 | 26.01 | 0 | 26.01
ENCARGOS SOCIAIS DESONERADOS
20132 | MAO-DE-OBRA DE SERVENTE DA CONSTRUCAO CIVIL, INCLUSIVE ENCAR | H | 1 | 16.75 | 0 | 16.75
GOS SOCIAIS DESONERADOS
30891 | ESCAVADEIRA DE ESTEIRA CLAM-SHELL,0,57M3 | UN | 8e-05 | 954263.7456 | 0 | 76.3411
19.010.0017-2 | ESCAVADEIRA SOBRE ESTEIRAS,VERSAO DRAGLINE OU CLAM-SHELL,COM | H |  | 367.32
CAPACIDADE APROXIMADA DA CACAMBA DE 0,76M3 (1JD3),INCLUSIVE
OPERADOR E AUXILIAR
00218 | OLEO DIESEL COMBUSTIVEL COMUM, NA BOMBA | L | 18 | 5.88 | 0 | 105.84
00220 | OLEO LUBRIFICANTE MINERAL MULTIVISCOSO, CLASSIFICACAO API CG | L | 0.75 | 24.45 | 50 | 27.5063
-4, GRAU SAE 20W-40
00222 | GRAXA COMUM P/LUBRIFICACAO DE CHASSIS, EM TAMBORES DE 170KG | KG | 0.3 | 11.07 | 0 | 3.321
01970 | MAO-DE-OBRA DE OPERADOR DE MAQUINA (TRATOR, ETC), INCLUSIVE | H | 1 | 30.02 | 0 | 30.02
ENCARGOS SOCIAIS
01999 | MAO-DE-OBRA DE SERVENTE DA CONSTRUCAO CIVIL, INCLUSIVE ENCAR | H | 1 | 19.33 | 0 | 19.33
GOS SOCIAIS
05814 | ESCAVADEIRA DE ESTEIRA DRAGLINE, 0,76M3. | UN | 0.00015 | 1208733.5613 | 0 | 181.31
19.010.0017-3 | ESCAVADEIRA SOBRE ESTEIRAS,VERSAO DRAGLINE OU CLAM-SHELL,COM | H |  | 176.63
CAPACIDADE APROXIMADA DA CACAMBA DE 0,76M3 (1JD3),INCLUSIVE
OPERADOR E AUXILIAR
00218 | OLEO DIESEL COMBUSTIVEL COMUM, NA BOMBA | L | 1.8 | 5.88 | 0 | 10.584
00220 | OLEO LUBRIFICANTE MINERAL MULTIVISCOSO, CLASSIFICACAO API CG | L | 0.075 | 24.45 | 50 | 2.7506
-4, GRAU SAE 20W-40
00222 | GRAXA COMUM P/LUBRIFICACAO DE CHASSIS, EM TAMBORES DE 170KG | KG | 0.03 | 11.07 | 0 | 0.3321
01970 | MAO-DE-OBRA DE OPERADOR DE MAQUINA (TRATOR, ETC), INCLUSIVE | H | 1 | 30.02 | 0 | 30.02
ENCARGOS SOCIAIS
01999 | MAO-DE-OBRA DE SERVENTE DA CONSTRUCAO CIVIL, INCLUSIVE ENCAR | H | 1 | 19.33 | 0 | 19.33
GOS SOCIAIS
05814 | ESCAVADEIRA DE ESTEIRA DRAGLINE, 0,76M3. | UN | 9.4e-05 | 1208733.5613 | 0 | 113.621
19.010.0017-4 | ESCAVADEIRA SOBRE ESTEIRAS,VERSAO DRAGLINE OU CLAM-SHELL,COM | H |  | 146.04
CAPACIDADE APROXIMADA DA CACAMBA DE 0,76M3 (1JD3),INCLUSIVE
OPERADOR E AUXILIAR
01970 | MAO-DE-OBRA DE OPERADOR DE MAQUINA (TRATOR, ETC), INCLUSIVE | H | 1 | 30.02 | 0 | 30.02
ENCARGOS SOCIAIS
01999 | MAO-DE-OBRA DE SERVENTE DA CONSTRUCAO CIVIL, INCLUSIVE ENCAR | H | 1 | 19.33 | 0 | 19.33
GOS SOCIAIS
05814 | ESCAVADEIRA DE ESTEIRA DRAGLINE, 0,76M3. | UN | 8e-05 | 1208733.5613 | 0 | 96.6987
19.010.0017-C | ESCAVADEIRA SOBRE ESTEIRAS,VERSAO DRAGLINE OU CLAM-SHELL,COM | H |  | 360.73
CAPACIDADE APROXIMADA DA CACAMBA DE 0,76M3 (1JD3),INCLUSIVE
OPERADOR E AUXILIAR
00218 | OLEO DIESEL COMBUSTIVEL COMUM, NA BOMBA | L | 18 | 5.88 | 0 | 105.84
00220 | OLEO LUBRIFICANTE MINERAL MULTIVISCOSO, CLASSIFICACAO API CG | L | 0.75 | 24.45 | 50 | 27.5063
-4, GRAU SAE 20W-40
00222 | GRAXA COMUM P/LUBRIFICACAO DE CHASSIS, EM TAMBORES DE 170KG | KG | 0.3 | 11.07 | 0 | 3.321
20111 | MAO-DE-OBRA DE OPERADOR DE MAQUINA (TRATOR, ETC.), INCLUSIVE | H | 1 | 26.01 | 0 | 26.01
ENCARGOS SOCIAIS DESONERADOS
20132 | MAO-DE-OBRA DE SERVENTE DA CONSTRUCAO CIVIL, INCLUSIVE ENCAR | H | 1 | 16.75 | 0 | 16.75
GOS SOCIAIS DESONERADOS
30892 | ESCAVADEIRA DE ESTEIRA DRAGLINE, 0,76M3. | UN | 0.00015 | 1208733.5613 | 0 | 181.31
19.010.0017-D | ESCAVADEIRA SOBRE ESTEIRAS,VERSAO DRAGLINE OU CLAM-SHELL,COM | H |  | 170.04
CAPACIDADE APROXIMADA DA CACAMBA DE 0,76M3 (1JD3),INCLUSIVE
OPERADOR E AUXILIAR
00218 | OLEO DIESEL COMBUSTIVEL COMUM, NA BOMBA | L | 1.8 | 5.88 | 0 | 10.584
00220 | OLEO LUBRIFICANTE MINERAL MULTIVISCOSO, CLASSIFICACAO API CG | L | 0.075 | 24.45 | 50 | 2.7506
-4, GRAU SAE 20W-40
00222 | GRAXA COMUM P/LUBRIFICACAO DE CHASSIS, EM TAMBORES DE 170KG | KG | 0.03 | 11.07 | 0 | 0.3321
20111 | MAO-DE-OBRA DE OPERADOR DE MAQUINA (TRATOR, ETC.), INCLUSIVE | H | 1 | 26.01 | 0 | 26.01
ENCARGOS SOCIAIS DESONERADOS
20132 | MAO-DE-OBRA DE SERVENTE DA CONSTRUCAO CIVIL, INCLUSIVE ENCAR | H | 1 | 16.75 | 0 | 16.75
GOS SOCIAIS DESONERADOS
30892 | ESCAVADEIRA DE ESTEIRA DRAGLINE, 0,76M3. | UN | 9.4e-05 | 1208733.5613 | 0 | 113.621
19.010.0017-E | ESCAVADEIRA SOBRE ESTEIRAS,VERSAO DRAGLINE OU CLAM-SHELL,COM | H |  | 139.45
CAPACIDADE APROXIMADA DA CACAMBA DE 0,76M3 (1JD3),INCLUSIVE
OPERADOR E AUXILIAR
20111 | MAO-DE-OBRA DE OPERADOR DE MAQUINA (TRATOR, ETC.), INCLUSIVE | H | 1 | 26.01 | 0 | 26.01
ENCARGOS SOCIAIS DESONERADOS
20132 | MAO-DE-OBRA DE SERVENTE DA CONSTRUCAO CIVIL, INCLUSIVE ENCAR | H | 1 | 16.75 | 0 | 16.75
GOS SOCIAIS DESONERADOS
30892 | ESCAVADEIRA DE ESTEIRA DRAGLINE, 0,76M3. | UN | 8e-05 | 1208733.5613 | 0 | 96.6987
19.010.0018-2 | ESCAVADEIRA SOBRE ESTEIRAS,VERSAO CLAM-SHELL,COM CAPACIDADE | H |  | 359.89
APROXIMADA DA CACAMBA DE 0,96M3 (1.1/4JD3),INCLUSIVE OPERAD
OR E AUXILIAR
00218 | OLEO DIESEL COMBUSTIVEL COMUM, NA BOMBA | L | 21 | 5.88 | 0 | 123.48
00220 | OLEO LUBRIFICANTE MINERAL MULTIVISCOSO, CLASSIFICACAO API CG | L | 1 | 24.45 | 50 | 36.675
-4, GRAU SAE 20W-40
00222 | GRAXA COMUM P/LUBRIFICACAO DE CHASSIS, EM TAMBORES DE 170KG | KG | 0.36 | 11.07 | 0 | 3.9852
01970 | MAO-DE-OBRA DE OPERADOR DE MAQUINA (TRATOR, ETC), INCLUSIVE | H | 1 | 30.02 | 0 | 30.02
ENCARGOS SOCIAIS
01999 | MAO-DE-OBRA DE SERVENTE DA CONSTRUCAO CIVIL, INCLUSIVE ENCAR | H | 1 | 19.33 | 0 | 19.33
GOS SOCIAIS
05815 | ESCAVADEIRA SOBRE ESTEIRAS VERSAO CLAM-SHELL, COM CAPACIDADE | UN | 0.00015 | 976040 | 0 | 146.406
APROXIMADA DA CACAMBA DE 0,96M3
19.010.0018-3 | ESCAVADEIRA SOBRE ESTEIRAS,VERSAO CLAM-SHELL,COM CAPACIDADE | H |  | 157.51
APROXIMADA DA CACAMBA DE 0,96M3 (1.1/4JD3),INCLUSIVE OPERAD
OR E AUXILIAR
00218 | OLEO DIESEL COMBUSTIVEL COMUM, NA BOMBA | L | 2.1 | 5.88 | 0 | 12.348
00220 | OLEO LUBRIFICANTE MINERAL MULTIVISCOSO, CLASSIFICACAO API CG | L | 0.1 | 24.45 | 50 | 3.6675
-4, GRAU SAE 20W-40
00222 | GRAXA COMUM P/LUBRIFICACAO DE CHASSIS, EM TAMBORES DE 170KG | KG | 0.036 | 11.07 | 0 | 0.3985
01970 | MAO-DE-OBRA DE OPERADOR DE MAQUINA (TRATOR, ETC), INCLUSIVE | H | 1 | 30.02 | 0 | 30.02
ENCARGOS SOCIAIS
01999 | MAO-DE-OBRA DE SERVENTE DA CONSTRUCAO CIVIL, INCLUSIVE ENCAR | H | 1 | 19.33 | 0 | 19.33
GOS SOCIAIS
05815 | ESCAVADEIRA SOBRE ESTEIRAS VERSAO CLAM-SHELL, COM CAPACIDADE | UN | 9.4e-05 | 976040 | 0 | 91.7478
APROXIMADA DA CACAMBA DE 0,96M3
19.010.0018-4 | ESCAVADEIRA SOBRE ESTEIRAS,VERSAO CLAM-SHELL,COM CAPACIDADE | H |  | 127.43
APROXIMADA DA CACAMBA DE 0,96M3 (1.1/4JD3),INCLUSIVE OPERADO
R E AUXILIAR
01970 | MAO-DE-OBRA DE OPERADOR DE MAQUINA (TRATOR, ETC), INCLUSIVE | H | 1 | 30.02 | 0 | 30.02
ENCARGOS SOCIAIS
01999 | MAO-DE-OBRA DE SERVENTE DA CONSTRUCAO CIVIL, INCLUSIVE ENCAR | H | 1 | 19.33 | 0 | 19.33
GOS SOCIAIS
05815 | ESCAVADEIRA SOBRE ESTEIRAS VERSAO CLAM-SHELL, COM CAPACIDADE | UN | 8e-05 | 976040 | 0 | 78.0832
APROXIMADA DA CACAMBA DE 0,96M3
19.010.0018-C | ESCAVADEIRA SOBRE ESTEIRAS,VERSAO CLAM-SHELL,COM CAPACIDADE | H |  | 353.3
APROXIMADA DA CACAMBA DE 0,96M3 (1.1/4JD3),INCLUSIVE OPERAD
OR E AUXILIAR
00218 | OLEO DIESEL COMBUSTIVEL COMUM, NA BOMBA | L | 21 | 5.88 | 0 | 123.48
00220 | OLEO LUBRIFICANTE MINERAL MULTIVISCOSO, CLASSIFICACAO API CG | L | 1 | 24.45 | 50 | 36.675
-4, GRAU SAE 20W-40
00222 | GRAXA COMUM P/LUBRIFICACAO DE CHASSIS, EM TAMBORES DE 170KG | KG | 0.36 | 11.07 | 0 | 3.9852
05815 | ESCAVADEIRA SOBRE ESTEIRAS VERSAO CLAM-SHELL, COM CAPACIDADE | UN | 0.00015 | 976040 | 0 | 146.406
APROXIMADA DA CACAMBA DE 0,96M3
20111 | MAO-DE-OBRA DE OPERADOR DE MAQUINA (TRATOR, ETC.), INCLUSIVE | H | 1 | 26.01 | 0 | 26.01
ENCARGOS SOCIAIS DESONERADOS
20132 | MAO-DE-OBRA DE SERVENTE DA CONSTRUCAO CIVIL, INCLUSIVE ENCAR | H | 1 | 16.75 | 0 | 16.75
GOS SOCIAIS DESONERADOS
19.010.0018-D | ESCAVADEIRA SOBRE ESTEIRAS,VERSAO CLAM-SHELL,COM CAPACIDADE | H |  | 150.92
APROXIMADA DA CACAMBA DE 0,96M3 (1.1/4JD3),INCLUSIVE OPERAD
OR E AUXILIAR
00218 | OLEO DIESEL COMBUSTIVEL COMUM, NA BOMBA | L | 2.1 | 5.88 | 0 | 12.348
00220 | OLEO LUBRIFICANTE MINERAL MULTIVISCOSO, CLASSIFICACAO API CG | L | 0.1 | 24.45 | 50 | 3.6675
-4, GRAU SAE 20W-40
00222 | GRAXA COMUM P/LUBRIFICACAO DE CHASSIS, EM TAMBORES DE 170KG | KG | 0.036 | 11.07 | 0 | 0.3985
05815 | ESCAVADEIRA SOBRE ESTEIRAS VERSAO CLAM-SHELL, COM CAPACIDADE | UN | 9.4e-05 | 976040 | 0 | 91.7478
APROXIMADA DA CACAMBA DE 0,96M3
20111 | MAO-DE-OBRA DE OPERADOR DE MAQUINA (TRATOR, ETC.), INCLUSIVE | H | 1 | 26.01 | 0 | 26.01
ENCARGOS SOCIAIS DESONERADOS
20132 | MAO-DE-OBRA DE SERVENTE DA CONSTRUCAO CIVIL, INCLUSIVE ENCAR | H | 1 | 16.75 | 0 | 16.75
GOS SOCIAIS DESONERADOS
19.010.0018-E | ESCAVADEIRA SOBRE ESTEIRAS,VERSAO CLAM-SHELL,COM CAPACIDADE | H |  | 120.84
APROXIMADA DA CACAMBA DE 0,96M3 (1.1/4JD3),INCLUSIVE OPERADO
R E AUXILIAR
05815 | ESCAVADEIRA SOBRE ESTEIRAS VERSAO CLAM-SHELL, COM CAPACIDADE | UN | 8e-05 | 976040 | 0 | 78.0832
APROXIMADA DA CACAMBA DE 0,96M3
20111 | MAO-DE-OBRA DE OPERADOR DE MAQUINA (TRATOR, ETC.), INCLUSIVE | H | 1 | 26.01 | 0 | 26.01
ENCARGOS SOCIAIS DESONERADOS
20132 | MAO-DE-OBRA DE SERVENTE DA CONSTRUCAO CIVIL, INCLUSIVE ENCAR | H | 1 | 16.75 | 0 | 16.75
GOS SOCIAIS DESONERADOS
19.010.0020-2 | CUSTO HORARIO CORRIDO DE UTILIZACAO DE EQUIPAMENTO DE JATO D | H |  | 263.81
'AGUA DE ALTA PRESSAO(SEWER-JET),MANGUEIRA DE 1" DE DIAMETRO
,PRESSAO ATE 2.000 LIBRAS,PARA LIMPEZA DE SISTEMA DE ESGOTAM
ENTO PLUVIAL OU SANITARIO,INCLUSIVE EQUIPE DE OPERACAO E ABA
STECIMENTO D'AGUA
00218 | OLEO DIESEL COMBUSTIVEL COMUM, NA BOMBA | L | 9.7 | 5.88 | 0 | 57.036
00220 | OLEO LUBRIFICANTE MINERAL MULTIVISCOSO, CLASSIFICACAO API CG | L | 0.2 | 24.45 | 50 | 7.335
-4, GRAU SAE 20W-40
00222 | GRAXA COMUM P/LUBRIFICACAO DE CHASSIS, EM TAMBORES DE 170KG | KG | 0.1 | 11.07 | 0 | 1.107
01940 | SALARIO MINIMO MENSAL | MES | 0.00631 | 1320 | 0 | 8.3292
01969 | MAO-DE-OBRA DE OPERADOR DE MAQUINAS AUX. (COMPRESSOR, ROLO C | H | 1 | 26.73 | 3 | 27.5319
OMPACTADOR LEVE...), INCLUSIVE ENCARGOS SOCIAIS
01970 | MAO-DE-OBRA DE OPERADOR DE MAQUINA (TRATOR, ETC), INCLUSIVE | H | 1 | 30.02 | 3 | 30.9206
ENCARGOS SOCIAIS
01981 | MAO-DE-OBRA DE MOTORISTA DE CAMINHAO E CARRETA, INCLUSIVE EN | H | 1 | 26.73 | 3 | 27.5319
CARGOS SOCIAIS
03548 | SEWER JET, PRECO SEM PNEUS, COMP.CHASSIS NO TOCO E EQUIP.DE | UN | 0.0001375 | 730932.3 | 0 | 100.5032
JATO D`AGUA ALTA PRES. P/DESOB.LIMP.REDES ESG.SANIT.PLUVIAL
14924 | CONJUNTO DE 10 PNEUS RADIAIS, 275/80R22.5 | UN | 0.000195 | 18067.7 | 0 | 3.5232
19.010.0020-C | CUSTO HORARIO CORRIDO DE UTILIZACAO DE EQUIPAMENTO DE JATO D | H |  | 252.33
'AGUA DE ALTA PRESSAO(SEWER-JET),MANGUEIRA DE 1" DE DIAMETRO
,PRESSAO ATE 2.000 LIBRAS,PARA LIMPEZA DE SISTEMA DE ESGOTAM
ENTO PLUVIAL OU SANITARIO,INCLUSIVE EQUIPE DE OPERACAO E ABA
STECIMENTO D'AGUA
00218 | OLEO DIESEL COMBUSTIVEL COMUM, NA BOMBA | L | 9.7 | 5.88 | 0 | 57.036
00220 | OLEO LUBRIFICANTE MINERAL MULTIVISCOSO, CLASSIFICACAO API CG | L | 0.2 | 24.45 | 50 | 7.335
-4, GRAU SAE 20W-40
00222 | GRAXA COMUM P/LUBRIFICACAO DE CHASSIS, EM TAMBORES DE 170KG | KG | 0.1 | 11.07 | 0 | 1.107
01940 | SALARIO MINIMO MENSAL | MES | 0.00631 | 1320 | 0 | 8.3292
03548 | SEWER JET, PRECO SEM PNEUS, COMP.CHASSIS NO TOCO E EQUIP.DE | UN | 0.0001375 | 730932.3 | 0 | 100.5032
JATO D`AGUA ALTA PRES. P/DESOB.LIMP.REDES ESG.SANIT.PLUVIAL
14924 | CONJUNTO DE 10 PNEUS RADIAIS, 275/80R22.5 | UN | 0.000195 | 18067.7 | 0 | 3.5232
20105 | MAO-DE-OBRA DE MOTORISTA DE CAMINHAO E CARRETA, INCLUSIVE EN | H | 1 | 23.16 | 3 | 23.8548
CARGOS SOCIAIS DESONERADOS
20111 | MAO-DE-OBRA DE OPERADOR DE MAQUINA (TRATOR, ETC.), INCLUSIVE | H | 1 | 26.01 | 3 | 26.7903
ENCARGOS SOCIAIS DESONERADOS
20112 | MAO-DE-OBRA DE OPERADOR DE MAQUINAS AUX. (COMPRESSOR, ROLO C | H | 1 | 23.16 | 3 | 23.8548
OMPACTADOR LEVE...), INCLUSIVE ENCARGOS SOCIAIS DESONERADOS
19.010.0025-2 | CUSTO HORARIO CORRIDO DE UTILIZACAO DE EQUIPAMENTO COMBINADO | H |  | 248.29
DE JATO D'AGUA A ALTA PRESSAO COM SUCCAO POR ACAO DE VACUO(
VACUO SEWER-JET),COM CAPACIDADE MINIMA DE ARMAZENAGEM DE 6,0
0M3 DE MATERIAL NO TANQUE,MANGUEIRAS DE CAPTACAO DE 4",PARA
LIMPEZA DE ESGOTAMENTO SANITARIO,INCLUSIVE EQUIPE DE OPERACA
O,ABASTECIMENTO D'AGUA E TRANSPORTE DO MATERIAL REMOVIDO
00218 | OLEO DIESEL COMBUSTIVEL COMUM, NA BOMBA | L | 5.7 | 5.88 | 0 | 33.516
00220 | OLEO LUBRIFICANTE MINERAL MULTIVISCOSO, CLASSIFICACAO API CG | L | 0.15 | 24.45 | 50 | 5.5012
-4, GRAU SAE 20W-40
00222 | GRAXA COMUM P/LUBRIFICACAO DE CHASSIS, EM TAMBORES DE 170KG | KG | 0.1 | 11.07 | 0 | 1.107
01940 | SALARIO MINIMO MENSAL | MES | 0.00631 | 1320 | 0 | 8.3292
01969 | MAO-DE-OBRA DE OPERADOR DE MAQUINAS AUX. (COMPRESSOR, ROLO C | H | 1 | 26.73 | 3 | 27.5319
OMPACTADOR LEVE...), INCLUSIVE ENCARGOS SOCIAIS
01970 | MAO-DE-OBRA DE OPERADOR DE MAQUINA (TRATOR, ETC), INCLUSIVE | H | 1 | 30.02 | 3 | 30.9206
ENCARGOS SOCIAIS
01981 | MAO-DE-OBRA DE MOTORISTA DE CAMINHAO E CARRETA, INCLUSIVE EN | H | 1 | 26.73 | 3 | 27.5319
CARGOS SOCIAIS
03549 | VACUO SEWER-JET, COMPOSTO DE CHASSIS NO TOCO EQUIP.COMB.JATO | UN | 0.0001375 | 754159.38 | 3 | 106.8078
D`AGUA ALTA PRES.C/VACUO, CAPTAC.MIN.ARMAZ.6,00M3,MANG.4"
14919 | CONJUNTO DE 6 PNEUS RADIAIS, 275/80R22.5 | UN | 0.00065 | 10840.62 | 0 | 7.0464
19.010.0025-C | CUSTO HORARIO CORRIDO DE UTILIZACAO DE EQUIPAMENTO COMBINADO | H |  | 236.8
DE JATO D'AGUA A ALTA PRESSAO COM SUCCAO POR ACAO DE VACUO(
VACUO SEWER-JET),COM CAPACIDADE MINIMA DE ARMAZENAGEM DE 6,0
0M3 DE MATERIAL NO TANQUE,MANGUEIRAS DE CAPTACAO DE 4",PARA
LIMPEZA DE ESGOTAMENTO SANITARIO,INCLUSIVE EQUIPE DE OPERACA
O,ABASTECIMENTO D'AGUA E TRANSPORTE DO MATERIAL REMOVIDO
00218 | OLEO DIESEL COMBUSTIVEL COMUM, NA BOMBA | L | 5.7 | 5.88 | 0 | 33.516
00220 | OLEO LUBRIFICANTE MINERAL MULTIVISCOSO, CLASSIFICACAO API CG | L | 0.15 | 24.45 | 50 | 5.5012
-4, GRAU SAE 20W-40
00222 | GRAXA COMUM P/LUBRIFICACAO DE CHASSIS, EM TAMBORES DE 170KG | KG | 0.1 | 11.07 | 0 | 1.107
01940 | SALARIO MINIMO MENSAL | MES | 0.00631 | 1320 | 0 | 8.3292
03549 | VACUO SEWER-JET, COMPOSTO DE CHASSIS NO TOCO EQUIP.COMB.JATO | UN | 0.0001375 | 754159.38 | 3 | 106.8078
D`AGUA ALTA PRES.C/VACUO, CAPTAC.MIN.ARMAZ.6,00M3,MANG.4"
14919 | CONJUNTO DE 6 PNEUS RADIAIS, 275/80R22.5 | UN | 0.00065 | 10840.62 | 0 | 7.0464
20105 | MAO-DE-OBRA DE MOTORISTA DE CAMINHAO E CARRETA, INCLUSIVE EN | H | 1 | 23.16 | 3 | 23.8548
CARGOS SOCIAIS DESONERADOS
20111 | MAO-DE-OBRA DE OPERADOR DE MAQUINA (TRATOR, ETC.), INCLUSIVE | H | 1 | 26.01 | 3 | 26.7903
ENCARGOS SOCIAIS DESONERADOS
20112 | MAO-DE-OBRA DE OPERADOR DE MAQUINAS AUX. (COMPRESSOR, ROLO C | H | 1 | 23.16 | 3 | 23.8548
OMPACTADOR LEVE...), INCLUSIVE ENCARGOS SOCIAIS DESONERADOS
19.010.0040-2 | CUSTO HORARIO CORRIDO DE UTILIZACAO DE EQUIPAMENTOS HIDROJAT | H |  | 309.63
O CONJUGADO COM SUCCAO ATRAVES DE VACUO,COMPRESSOR ACIONADO
POR TOMADA DE FORCA TIPO ROTATIVO E COM JOGO DE MANGUEIRAS P
ARA CAPTACAO DE 6" E 8",ESTA ATRAVES DE BRACO ROTATIVO,TANQU
E DE ARMAZENAMENTO DE 12.000L,INCLUSIVE EQUIPE DE OPERACAO
00218 | OLEO DIESEL COMBUSTIVEL COMUM, NA BOMBA | L | 9.7 | 5.88 | 0 | 57.036
00220 | OLEO LUBRIFICANTE MINERAL MULTIVISCOSO, CLASSIFICACAO API CG | L | 0.2 | 24.45 | 50 | 7.335
-4, GRAU SAE 20W-40
00222 | GRAXA COMUM P/LUBRIFICACAO DE CHASSIS, EM TAMBORES DE 170KG | KG | 0.1 | 11.07 | 0 | 1.107
01940 | SALARIO MINIMO MENSAL | MES | 0.00631 | 1320 | 0 | 8.3292
01969 | MAO-DE-OBRA DE OPERADOR DE MAQUINAS AUX. (COMPRESSOR, ROLO C | H | 1 | 26.73 | 3 | 27.5319
OMPACTADOR LEVE...), INCLUSIVE ENCARGOS SOCIAIS
01970 | MAO-DE-OBRA DE OPERADOR DE MAQUINA (TRATOR, ETC), INCLUSIVE | H | 1 | 30.02 | 3 | 30.9206
ENCARGOS SOCIAIS
01981 | MAO-DE-OBRA DE MOTORISTA DE CAMINHAO E CARRETA, INCLUSIVE EN | H | 1 | 26.73 | 3 | 27.5319
CARGOS SOCIAIS
03517 | EQUIPAMENTO HIDROJATO CONJ., PRECO S/PNEUS, MANG.P/CAPT.6" A | UN | 0.0001375 | 1010932.3 | 0 | 139.0032
8", TANQ.ARMAZ.12000L,A.PRES.15M3/H,PRES.200LB,50,00M COMPR
14924 | CONJUNTO DE 10 PNEUS RADIAIS, 275/80R22.5 | UN | 0.0006 | 18067.7 | 0 | 10.8406
19.010.0040-C | CUSTO HORARIO CORRIDO DE UTILIZACAO DE EQUIPAMENTOS HIDROJAT | H |  | 298.15
O CONJUGADO COM SUCCAO ATRAVES DE VACUO,COMPRESSOR ACIONADO
POR TOMADA DE FORCA TIPO ROTATIVO E COM JOGO DE MANGUEIRAS P
ARA CAPTACAO DE 6" E 8",ESTA ATRAVES DE BRACO ROTATIVO,TANQU
E DE ARMAZENAMENTO DE 12.000L,INCLUSIVE EQUIPE DE OPERACAO
00218 | OLEO DIESEL COMBUSTIVEL COMUM, NA BOMBA | L | 9.7 | 5.88 | 0 | 57.036
00220 | OLEO LUBRIFICANTE MINERAL MULTIVISCOSO, CLASSIFICACAO API CG | L | 0.2 | 24.45 | 50 | 7.335
-4, GRAU SAE 20W-40
00222 | GRAXA COMUM P/LUBRIFICACAO DE CHASSIS, EM TAMBORES DE 170KG | KG | 0.1 | 11.07 | 0 | 1.107
01940 | SALARIO MINIMO MENSAL | MES | 0.00631 | 1320 | 0 | 8.3292
03517 | EQUIPAMENTO HIDROJATO CONJ., PRECO S/PNEUS, MANG.P/CAPT.6" A | UN | 0.0001375 | 1010932.3 | 0 | 139.0032
8", TANQ.ARMAZ.12000L,A.PRES.15M3/H,PRES.200LB,50,00M COMPR
14924 | CONJUNTO DE 10 PNEUS RADIAIS, 275/80R22.5 | UN | 0.0006 | 18067.7 | 0 | 10.8406
20105 | MAO-DE-OBRA DE MOTORISTA DE CAMINHAO E CARRETA, INCLUSIVE EN | H | 1 | 23.16 | 3 | 23.8548
CARGOS SOCIAIS DESONERADOS
20111 | MAO-DE-OBRA DE OPERADOR DE MAQUINA (TRATOR, ETC.), INCLUSIVE | H | 1 | 26.01 | 3 | 26.7903
ENCARGOS SOCIAIS DESONERADOS
20112 | MAO-DE-OBRA DE OPERADOR DE MAQUINAS AUX. (COMPRESSOR, ROLO C | H | 1 | 23.16 | 3 | 23.8548
OMPACTADOR LEVE...), INCLUSIVE ENCARGOS SOCIAIS DESONERADOS
19.010.0050-2 | ESCAVADEIRA HIDRAULICA MODELO ANFIBIA,PESO OPERACIONAL EM TO | H |  | 571.34
RNO DE 30T,MOTOR DIESEL EM TORNO DE 150HP,CACAMBA COM CAPACI
DADE APROXIMADA DE 0,50M3,COM ALCANCE MAXIMO DE APROXIMADAME
NTE 15 METRO,INCLUSIVE OPERADOR
00218 | OLEO DIESEL COMBUSTIVEL COMUM, NA BOMBA | L | 19.5 | 5.88 | 0 | 114.66
00220 | OLEO LUBRIFICANTE MINERAL MULTIVISCOSO, CLASSIFICACAO API CG | L | 0.3 | 24.45 | 50 | 11.0025
-4, GRAU SAE 20W-40
00222 | GRAXA COMUM P/LUBRIFICACAO DE CHASSIS, EM TAMBORES DE 170KG | KG | 0.15 | 11.07 | 0 | 1.6605
01970 | MAO-DE-OBRA DE OPERADOR DE MAQUINA (TRATOR, ETC), INCLUSIVE | H | 1 | 30.02 | 0 | 30.02
ENCARGOS SOCIAIS
14878 | ESCAVADEIRA HIDRAULICA,ANFIBIA,PESO OPER.APROX.30T,MOTOR EM | UN | 0.00018 | 2300000 | 0 | 414
TORNO DE 150HP,CACAMBA CAP.APROX.0,50M3,ALC.MAX.APROX. 15M
19.010.0050-3 | ESCAVADEIRA HIDRAULICA,MODELO ANFIBIA,PESO OPERACIONAL EM TO | H |  | 272.75
RNO DE 30T,MOTOR DIESEL EM TORNO DE 150HP,CACAMBA COM CAPACI
DADE APROXIMADA DE 0,50M3,COM ALCANCE MAXIMO DE APROXIMADAME
NTE 15 METROS,INCLUSIVE OPERADOR
00218 | OLEO DIESEL COMBUSTIVEL COMUM, NA BOMBA | L | 1.95 | 5.88 | 0 | 11.466
00220 | OLEO LUBRIFICANTE MINERAL MULTIVISCOSO, CLASSIFICACAO API CG | L | 0.03 | 24.45 | 50 | 1.1003
-4, GRAU SAE 20W-40
00222 | GRAXA COMUM P/LUBRIFICACAO DE CHASSIS, EM TAMBORES DE 170KG | KG | 0.015 | 11.07 | 0 | 0.1661
01970 | MAO-DE-OBRA DE OPERADOR DE MAQUINA (TRATOR, ETC), INCLUSIVE | H | 1 | 30.02 | 0 | 30.02
ENCARGOS SOCIAIS
14878 | ESCAVADEIRA HIDRAULICA,ANFIBIA,PESO OPER.APROX.30T,MOTOR EM | UN | 0.0001 | 2300000 | 0 | 230
TORNO DE 150HP,CACAMBA CAP.APROX.0,50M3,ALC.MAX.APROX. 15M
19.010.0050-4 | ESCAVADEIRA HIDRAULICA,MODELO ANFIBIA,PESO OPERACIONAL EM TO | H |  | 214.02
RNO DE 30T,MOTOR DIESEL EM TORNO DE 150HP,CACAMBA COM CAPACI
DADE APROXIMADA DE 0,50M3,COM ALCANCE MAXIMO DE APROXIMADAME
NTE 15 METRO,INCLUSIVE OPERADOR
01970 | MAO-DE-OBRA DE OPERADOR DE MAQUINA (TRATOR, ETC), INCLUSIVE | H | 1 | 30.02 | 0 | 30.02
ENCARGOS SOCIAIS
14878 | ESCAVADEIRA HIDRAULICA,ANFIBIA,PESO OPER.APROX.30T,MOTOR EM | UN | 8e-05 | 2300000 | 0 | 184
TORNO DE 150HP,CACAMBA CAP.APROX.0,50M3,ALC.MAX.APROX. 15M
19.010.0050-C | ESCAVADEIRA HIDRAULICA MODELO ANFIBIA,PESO OPERACIONAL EM TO | H |  | 567.33
RNO DE 30T,MOTOR DIESEL EM TORNO DE 150HP,CACAMBA COM CAPACI
DADE APROXIMADA DE 0,50M3,COM ALCANCE MAXIMO DE APROXIMADAME
NTE 15 METRO,INCLUSIVE OPERADOR
00218 | OLEO DIESEL COMBUSTIVEL COMUM, NA BOMBA | L | 19.5 | 5.88 | 0 | 114.66
00220 | OLEO LUBRIFICANTE MINERAL MULTIVISCOSO, CLASSIFICACAO API CG | L | 0.3 | 24.45 | 50 | 11.0025
-4, GRAU SAE 20W-40
00222 | GRAXA COMUM P/LUBRIFICACAO DE CHASSIS, EM TAMBORES DE 170KG | KG | 0.15 | 11.07 | 0 | 1.6605
14878 | ESCAVADEIRA HIDRAULICA,ANFIBIA,PESO OPER.APROX.30T,MOTOR EM | UN | 0.00018 | 2300000 | 0 | 414
TORNO DE 150HP,CACAMBA CAP.APROX.0,50M3,ALC.MAX.APROX. 15M
20111 | MAO-DE-OBRA DE OPERADOR DE MAQUINA (TRATOR, ETC.), INCLUSIVE | H | 1 | 26.01 | 0 | 26.01
ENCARGOS SOCIAIS DESONERADOS
19.010.0050-D | ESCAVADEIRA HIDRAULICA,MODELO ANFIBIA,PESO OPERACIONAL EM TO | H |  | 268.74
RNO DE 30T,MOTOR DIESEL EM TORNO DE 150HP,CACAMBA COM CAPACI
DADE APROXIMADA DE 0,50M3,COM ALCANCE MAXIMO DE APROXIMADAME
NTE 15 METROS,INCLUSIVE OPERADOR
00218 | OLEO DIESEL COMBUSTIVEL COMUM, NA BOMBA | L | 1.95 | 5.88 | 0 | 11.466
00220 | OLEO LUBRIFICANTE MINERAL MULTIVISCOSO, CLASSIFICACAO API CG | L | 0.03 | 24.45 | 50 | 1.1003
-4, GRAU SAE 20W-40
00222 | GRAXA COMUM P/LUBRIFICACAO DE CHASSIS, EM TAMBORES DE 170KG | KG | 0.015 | 11.07 | 0 | 0.1661
14878 | ESCAVADEIRA HIDRAULICA,ANFIBIA,PESO OPER.APROX.30T,MOTOR EM | UN | 0.0001 | 2300000 | 0 | 230
TORNO DE 150HP,CACAMBA CAP.APROX.0,50M3,ALC.MAX.APROX. 15M
20111 | MAO-DE-OBRA DE OPERADOR DE MAQUINA (TRATOR, ETC.), INCLUSIVE | H | 1 | 26.01 | 0 | 26.01
ENCARGOS SOCIAIS DESONERADOS
19.010.0050-E | ESCAVADEIRA HIDRAULICA,MODELO ANFIBIA,PESO OPERACIONAL EM TO | H |  | 210.01
RNO DE 30T,MOTOR DIESEL EM TORNO DE 150HP,CACAMBA COM CAPACI
DADE APROXIMADA DE 0,50M3,COM ALCANCE MAXIMO DE APROXIMADAME
NTE 15 METRO,INCLUSIVE OPERADOR
14878 | ESCAVADEIRA HIDRAULICA,ANFIBIA,PESO OPER.APROX.30T,MOTOR EM | UN | 8e-05 | 2300000 | 0 | 184
TORNO DE 150HP,CACAMBA CAP.APROX.0,50M3,ALC.MAX.APROX. 15M
20111 | MAO-DE-OBRA DE OPERADOR DE MAQUINA (TRATOR, ETC.), INCLUSIVE | H | 1 | 26.01 | 0 | 26.01
ENCARGOS SOCIAIS DESONERADOS
19.011.0002-2 | COMPRESSOR DE AR,PORTATIL E REBOCAVEL,PRESSAO DE TRABALHO DE | H |  | 112.11
APROXIMADAMENTE 102PSI,DESCARGA LIVRE EFETIVA DE APROXIMADA
MENTE 200PCM,MOTOR DIESEL,EXCLUSIVE OPERADOR
00218 | OLEO DIESEL COMBUSTIVEL COMUM, NA BOMBA | L | 13 | 5.88 | 0 | 76.44
00220 | OLEO LUBRIFICANTE MINERAL MULTIVISCOSO, CLASSIFICACAO API CG | L | 0.3 | 24.45 | 50 | 11.0025
-4, GRAU SAE 20W-40
00222 | GRAXA COMUM P/LUBRIFICACAO DE CHASSIS, EM TAMBORES DE 170KG | KG | 0.04 | 11.07 | 0 | 0.4428
01424 | COMPRESSOR DE AR PORTATIL E REBOCAVEL, P. TRAB. APROX. 102PS | UN | 0.00014 | 173070.4229 | 0 | 24.2299
I, C/MOTOR DIESEL 040CV E DESC. LIVRE EFET. APROX. 200PCM
19.011.0002-3 | COMPRESSOR DE AR,PORTATIL E REBOCAVEL,PRESSAO DE TRABALHO DE | H |  | 24.71
APROXIMADAMENTE 102PSI,DESCARGA LIVRE EFETIVA DE APROXIMADA
MENTE 200PCM,MOTOR DIESEL,EXCLUSIVE OPERADOR
00218 | OLEO DIESEL COMBUSTIVEL COMUM, NA BOMBA | L | 1.3 | 5.88 | 0 | 7.644
00220 | OLEO LUBRIFICANTE MINERAL MULTIVISCOSO, CLASSIFICACAO API CG | L | 0.03 | 24.45 | 50 | 1.1003
-4, GRAU SAE 20W-40
00222 | GRAXA COMUM P/LUBRIFICACAO DE CHASSIS, EM TAMBORES DE 170KG | KG | 0.004 | 11.07 | 0 | 0.0443
01424 | COMPRESSOR DE AR PORTATIL E REBOCAVEL, P. TRAB. APROX. 102PS | UN | 9.2e-05 | 173070.4229 | 0 | 15.9225
I, C/MOTOR DIESEL 040CV E DESC. LIVRE EFET. APROX. 200PCM
19.011.0002-4 | COMPRESSOR DE AR,PORTATIL E REBOCAVEL,PRESSAO DE TRABALHO DE | H |  | 13.84
APROXIMADAMENTE 102PSI,DESCARGA LIVRE EFETIVA DE APROXIMADA
MENTE 200PCM,MOTOR DIESEL,EXCLUSIVE OPERADOR
01424 | COMPRESSOR DE AR PORTATIL E REBOCAVEL, P. TRAB. APROX. 102PS | UN | 8e-05 | 173070.4229 | 0 | 13.8456
I, C/MOTOR DIESEL 040CV E DESC. LIVRE EFET. APROX. 200PCM
19.011.0002-C | COMPRESSOR DE AR,PORTATIL E REBOCAVEL,PRESSAO DE TRABALHO DE | H |  | 112.11
APROXIMADAMENTE 102PSI,DESCARGA LIVRE EFETIVA DE APROXIMADA
MENTE 200PCM,MOTOR DIESEL,EXCLUSIVE OPERADOR
00218 | OLEO DIESEL COMBUSTIVEL COMUM, NA BOMBA | L | 13 | 5.88 | 0 | 76.44
00220 | OLEO LUBRIFICANTE MINERAL MULTIVISCOSO, CLASSIFICACAO API CG | L | 0.3 | 24.45 | 50 | 11.0025
-4, GRAU SAE 20W-40
00222 | GRAXA COMUM P/LUBRIFICACAO DE CHASSIS, EM TAMBORES DE 170KG | KG | 0.04 | 11.07 | 0 | 0.4428
01424 | COMPRESSOR DE AR PORTATIL E REBOCAVEL, P. TRAB. APROX. 102PS | UN | 0.00014 | 173070.4229 | 0 | 24.2299
I, C/MOTOR DIESEL 040CV E DESC. LIVRE EFET. APROX. 200PCM
19.011.0002-D | COMPRESSOR DE AR,PORTATIL E REBOCAVEL,PRESSAO DE TRABALHO DE | H |  | 24.71
APROXIMADAMENTE 102PSI,DESCARGA LIVRE EFETIVA DE APROXIMADA
MENTE 200PCM,MOTOR DIESEL,EXCLUSIVE OPERADOR
00218 | OLEO DIESEL COMBUSTIVEL COMUM, NA BOMBA | L | 1.3 | 5.88 | 0 | 7.644
00220 | OLEO LUBRIFICANTE MINERAL MULTIVISCOSO, CLASSIFICACAO API CG | L | 0.03 | 24.45 | 50 | 1.1003
-4, GRAU SAE 20W-40
00222 | GRAXA COMUM P/LUBRIFICACAO DE CHASSIS, EM TAMBORES DE 170KG | KG | 0.004 | 11.07 | 0 | 0.0443
01424 | COMPRESSOR DE AR PORTATIL E REBOCAVEL, P. TRAB. APROX. 102PS | UN | 9.2e-05 | 173070.4229 | 0 | 15.9225
I, C/MOTOR DIESEL 040CV E DESC. LIVRE EFET. APROX. 200PCM
19.011.0002-E | COMPRESSOR DE AR,PORTATIL E REBOCAVEL,PRESSAO DE TRABALHO DE | H |  | 13.84
APROXIMADAMENTE 102PSI,DESCARGA LIVRE EFETIVA DE APROXIMADA
MENTE 200PCM,MOTOR DIESEL,EXCLUSIVE OPERADOR
01424 | COMPRESSOR DE AR PORTATIL E REBOCAVEL, P. TRAB. APROX. 102PS | UN | 8e-05 | 173070.4229 | 0 | 13.8456
I, C/MOTOR DIESEL 040CV E DESC. LIVRE EFET. APROX. 200PCM
19.011.0003-2 | COMPRESSOR DE AR,PORTATIL E REBOCAVEL,PRESSAO DE TRABALHO DE | H |  | 157.1
APROXIMADAMENTE 102PSI,DESCARGA LIVRE EFETIVA DE APROXIMADA
MENTE 295PCM,MOTOR DIESEL,EXCLUSIVE OPERADOR
00218 | OLEO DIESEL COMBUSTIVEL COMUM, NA BOMBA | L | 19 | 5.88 | 0 | 111.72
00220 | OLEO LUBRIFICANTE MINERAL MULTIVISCOSO, CLASSIFICACAO API CG | L | 0.45 | 24.45 | 50 | 16.5038
-4, GRAU SAE 20W-40
00222 | GRAXA COMUM P/LUBRIFICACAO DE CHASSIS, EM TAMBORES DE 170KG | KG | 0.08 | 11.07 | 0 | 0.8856
00889 | COMPRESSOR DE AR PORTATIL E REBOCAVEL, P. TRAB. APROX. 102PS | UN | 0.00014 | 199950.24 | 0 | 27.993
I, C/MOTOR DIESEL 077CV E DESC. LIVRE EFET. APROX. 295PCM
19.011.0003-3 | COMPRESSOR DE AR,PORTATIL E REBOCAVEL,PRESSAO DE TRABALHO DE | H |  | 31.3
APROXIMADAMENTE 102PSI,DESCARGA LIVRE EFETIVA DE APROXIMADA
MENTE 295PCM,MOTOR DIESEL,EXCLUSIVE OPERADOR
00218 | OLEO DIESEL COMBUSTIVEL COMUM, NA BOMBA | L | 1.9 | 5.88 | 0 | 11.172
00220 | OLEO LUBRIFICANTE MINERAL MULTIVISCOSO, CLASSIFICACAO API CG | L | 0.045 | 24.45 | 50 | 1.6504
-4, GRAU SAE 20W-40
00222 | GRAXA COMUM P/LUBRIFICACAO DE CHASSIS, EM TAMBORES DE 170KG | KG | 0.008 | 11.07 | 0 | 0.0886
00889 | COMPRESSOR DE AR PORTATIL E REBOCAVEL, P. TRAB. APROX. 102PS | UN | 9.2e-05 | 199950.24 | 0 | 18.3954
I, C/MOTOR DIESEL 077CV E DESC. LIVRE EFET. APROX. 295PCM
19.011.0003-4 | COMPRESSOR DE AR,PORTATIL E REBOCAVEL,PRESSAO DE TRABALHO DE | H |  | 15.99
APROXIMADAMENTE 102PSI,DESCARGA LIVRE EFETIVA DE APROXIMADA
MENTE 295PCM,MOTOR DIESEL,EXCLUSIVE OPERADOR
00889 | COMPRESSOR DE AR PORTATIL E REBOCAVEL, P. TRAB. APROX. 102PS | UN | 8e-05 | 199950.24 | 0 | 15.996
I, C/MOTOR DIESEL 077CV E DESC. LIVRE EFET. APROX. 295PCM
19.011.0003-C | COMPRESSOR DE AR,PORTATIL E REBOCAVEL,PRESSAO DE TRABALHO DE | H |  | 157.1
APROXIMADAMENTE 102PSI,DESCARGA LIVRE EFETIVA DE APROXIMADA
MENTE 295PCM,MOTOR DIESEL,EXCLUSIVE OPERADOR
00218 | OLEO DIESEL COMBUSTIVEL COMUM, NA BOMBA | L | 19 | 5.88 | 0 | 111.72
00220 | OLEO LUBRIFICANTE MINERAL MULTIVISCOSO, CLASSIFICACAO API CG | L | 0.45 | 24.45 | 50 | 16.5038
-4, GRAU SAE 20W-40
00222 | GRAXA COMUM P/LUBRIFICACAO DE CHASSIS, EM TAMBORES DE 170KG | KG | 0.08 | 11.07 | 0 | 0.8856
00889 | COMPRESSOR DE AR PORTATIL E REBOCAVEL, P. TRAB. APROX. 102PS | UN | 0.00014 | 199950.24 | 0 | 27.993
I, C/MOTOR DIESEL 077CV E DESC. LIVRE EFET. APROX. 295PCM
19.011.0003-D | COMPRESSOR DE AR,PORTATIL E REBOCAVEL,PRESSAO DE TRABALHO DE | H |  | 31.3
APROXIMADAMENTE 102PSI,DESCARGA LIVRE EFETIVA DE APROXIMADA
MENTE 295PCM,MOTOR DIESEL,EXCLUSIVE OPERADOR
00218 | OLEO DIESEL COMBUSTIVEL COMUM, NA BOMBA | L | 1.9 | 5.88 | 0 | 11.172
00220 | OLEO LUBRIFICANTE MINERAL MULTIVISCOSO, CLASSIFICACAO API CG | L | 0.045 | 24.45 | 50 | 1.6504
-4, GRAU SAE 20W-40
00222 | GRAXA COMUM P/LUBRIFICACAO DE CHASSIS, EM TAMBORES DE 170KG | KG | 0.008 | 11.07 | 0 | 0.0886
00889 | COMPRESSOR DE AR PORTATIL E REBOCAVEL, P. TRAB. APROX. 102PS | UN | 9.2e-05 | 199950.24 | 0 | 18.3954
I, C/MOTOR DIESEL 077CV E DESC. LIVRE EFET. APROX. 295PCM
19.011.0003-E | COMPRESSOR DE AR,PORTATIL E REBOCAVEL,PRESSAO DE TRABALHO DE | H |  | 15.99
APROXIMADAMENTE 102PSI,DESCARGA LIVRE EFETIVA DE APROXIMADA
MENTE 295PCM,MOTOR DIESEL,EXCLUSIVE OPERADOR
00889 | COMPRESSOR DE AR PORTATIL E REBOCAVEL, P. TRAB. APROX. 102PS | UN | 8e-05 | 199950.24 | 0 | 15.996
I, C/MOTOR DIESEL 077CV E DESC. LIVRE EFET. APROX. 295PCM
19.011.0004-2 | COMPRESSOR DE AR,PORTATIL E REBOCAVEL,PRESSAO DE TRABALHO DE | H |  | 184.09
APROXIMADAMENTE 102PSI,DESCARGA LIVRE EFETIVA DE APROXIMADA
MENTE 400PCM,MOTOR DIESEL,EXCLUSIVE OPERADOR
00218 | OLEO DIESEL COMBUSTIVEL COMUM, NA BOMBA | L | 20 | 5.88 | 0 | 117.6
00220 | OLEO LUBRIFICANTE MINERAL MULTIVISCOSO, CLASSIFICACAO API CG | L | 0.6 | 24.45 | 50 | 22.005
-4, GRAU SAE 20W-40
00222 | GRAXA COMUM P/LUBRIFICACAO DE CHASSIS, EM TAMBORES DE 170KG | KG | 0.11 | 11.07 | 0 | 1.2177
01425 | COMPRESSOR DE AR PORTATIL E REBOCAVEL, P. TRAB. APROX. 102PS | UN | 0.00014 | 309096.35 | 0 | 43.2735
I, C/MOTOR DIESEL 108CV E DESC. LIVRE EFETIVA APROX. 400 PCM
19.011.0004-3 | COMPRESSOR DE AR,PORTATIL E REBOCAVEL,PRESSAO DE TRABALHO DE | H |  | 42.51
APROXIMADAMENTE 102PSI,DESCARGA LIVRE EFETIVA DE APROXIMADA
MENTE 400 PCM,MOTOR DIESEL,EXCLUSIVE OPERADOR
00218 | OLEO DIESEL COMBUSTIVEL COMUM, NA BOMBA | L | 2 | 5.88 | 0 | 11.76
00220 | OLEO LUBRIFICANTE MINERAL MULTIVISCOSO, CLASSIFICACAO API CG | L | 0.06 | 24.45 | 50 | 2.2005
-4, GRAU SAE 20W-40
00222 | GRAXA COMUM P/LUBRIFICACAO DE CHASSIS, EM TAMBORES DE 170KG | KG | 0.011 | 11.07 | 0 | 0.1218
01425 | COMPRESSOR DE AR PORTATIL E REBOCAVEL, P. TRAB. APROX. 102PS | UN | 9.2e-05 | 309096.35 | 0 | 28.4369
I, C/MOTOR DIESEL 108CV E DESC. LIVRE EFETIVA APROX. 400 PCM
19.011.0004-4 | COMPRESSOR DE AR,PORTATIL E REBOCAVEL,PRESSAO DE TRABALHO DE | H |  | 24.72
APROXIMADAMENTE 102PSI,DESCARGA LIVRE EFETIVA DE APROXIMADA
MENTE 400PCM,MOTOR DIESEL,EXCLUSIVE OPERADOR
01425 | COMPRESSOR DE AR PORTATIL E REBOCAVEL, P. TRAB. APROX. 102PS | UN | 8e-05 | 309096.35 | 0 | 24.7277
I, C/MOTOR DIESEL 108CV E DESC. LIVRE EFETIVA APROX. 400 PCM
19.011.0004-C | COMPRESSOR DE AR,PORTATIL E REBOCAVEL,PRESSAO DE TRABALHO DE | H |  | 184.09
APROXIMADAMENTE 102PSI,DESCARGA LIVRE EFETIVA DE APROXIMADA
MENTE 400PCM,MOTOR DIESEL,EXCLUSIVE OPERADOR
00218 | OLEO DIESEL COMBUSTIVEL COMUM, NA BOMBA | L | 20 | 5.88 | 0 | 117.6
00220 | OLEO LUBRIFICANTE MINERAL MULTIVISCOSO, CLASSIFICACAO API CG | L | 0.6 | 24.45 | 50 | 22.005
-4, GRAU SAE 20W-40
00222 | GRAXA COMUM P/LUBRIFICACAO DE CHASSIS, EM TAMBORES DE 170KG | KG | 0.11 | 11.07 | 0 | 1.2177
01425 | COMPRESSOR DE AR PORTATIL E REBOCAVEL, P. TRAB. APROX. 102PS | UN | 0.00014 | 309096.35 | 0 | 43.2735
I, C/MOTOR DIESEL 108CV E DESC. LIVRE EFETIVA APROX. 400 PCM
19.011.0004-D | COMPRESSOR DE AR,PORTATIL E REBOCAVEL,PRESSAO DE TRABALHO DE | H |  | 42.51
APROXIMADAMENTE 102PSI,DESCARGA LIVRE EFETIVA DE APROXIMADA
MENTE 400 PCM,MOTOR DIESEL,EXCLUSIVE OPERADOR
00218 | OLEO DIESEL COMBUSTIVEL COMUM, NA BOMBA | L | 2 | 5.88 | 0 | 11.76
00220 | OLEO LUBRIFICANTE MINERAL MULTIVISCOSO, CLASSIFICACAO API CG | L | 0.06 | 24.45 | 50 | 2.2005
-4, GRAU SAE 20W-40
00222 | GRAXA COMUM P/LUBRIFICACAO DE CHASSIS, EM TAMBORES DE 170KG | KG | 0.011 | 11.07 | 0 | 0.1218
01425 | COMPRESSOR DE AR PORTATIL E REBOCAVEL, P. TRAB. APROX. 102PS | UN | 9.2e-05 | 309096.35 | 0 | 28.4369
I, C/MOTOR DIESEL 108CV E DESC. LIVRE EFETIVA APROX. 400 PCM
19.011.0004-E | COMPRESSOR DE AR,PORTATIL E REBOCAVEL,PRESSAO DE TRABALHO DE | H |  | 24.72
APROXIMADAMENTE 102PSI,DESCARGA LIVRE EFETIVA DE APROXIMADA
MENTE 400PCM,MOTOR DIESEL,EXCLUSIVE OPERADOR
01425 | COMPRESSOR DE AR PORTATIL E REBOCAVEL, P. TRAB. APROX. 102PS | UN | 8e-05 | 309096.35 | 0 | 24.7277
I, C/MOTOR DIESEL 108CV E DESC. LIVRE EFETIVA APROX. 400 PCM
19.011.0005-2 | COMPRESSOR DE AR,ESTACIONARIO,PRESSAO DE TRABALHO DE APROXIM | H |  | 308.35
ADAMENTE 145 PSI,DESCARGA LIVRE EFETIVA DE APROXIMADAMENTE 7
00 PCM,MOTOR ELETRICO,EXCLUSIVE OPERADOR
00218 | OLEO DIESEL COMBUSTIVEL COMUM, NA BOMBA | L | 30 | 5.88 | 0 | 176.4
00220 | OLEO LUBRIFICANTE MINERAL MULTIVISCOSO, CLASSIFICACAO API CG | L | 0.9 | 24.45 | 50 | 33.0075
-4, GRAU SAE 20W-40
00222 | GRAXA COMUM P/LUBRIFICACAO DE CHASSIS, EM TAMBORES DE 170KG | KG | 0.05 | 11.07 | 0 | 0.5535
01437 | COMPRESSOR DE AR ESTACIONARIO, C/MOTOR ELETRICO, P. TRAB. AP | UN | 0.00014 | 587658.9368 | 0 | 82.2723
ROX. 145PSI E DESC. LIVRE EFETIVA APROX. 700PCM
01438 | MOTOR DIESEL DE 165CV A 1.800RPM, EM SERVICO CONTINUO, CARGA | UN | 0.000176 | 91600 | 0 | 16.1216
VARIAVEL COM BASE, RAD.E BATERIAS P/SER ACOPL.A COMPR.FIXO
19.011.0005-3 | COMPRESSOR DE AR,ESTACIONARIO,PRESSAO DE TRABALHO DE APROXIM | H |  | 86.78
ADAMENTE 145 PSI,DESCARGA LIVRE EFETIVA DE APROXIMADAMENTE 7
00 PCM,MOTOR ELETRICO,EXCLUSIVE OPERADOR
00218 | OLEO DIESEL COMBUSTIVEL COMUM, NA BOMBA | L | 3 | 5.88 | 0 | 17.64
00220 | OLEO LUBRIFICANTE MINERAL MULTIVISCOSO, CLASSIFICACAO API CG | L | 0.09 | 24.45 | 50 | 3.3008
-4, GRAU SAE 20W-40
00222 | GRAXA COMUM P/LUBRIFICACAO DE CHASSIS, EM TAMBORES DE 170KG | KG | 0.005 | 11.07 | 0 | 0.0554
01437 | COMPRESSOR DE AR ESTACIONARIO, C/MOTOR ELETRICO, P. TRAB. AP | UN | 9.2e-05 | 587658.9368 | 0 | 54.0646
ROX. 145PSI E DESC. LIVRE EFETIVA APROX. 700PCM
01438 | MOTOR DIESEL DE 165CV A 1.800RPM, EM SERVICO CONTINUO, CARGA | UN | 0.000128 | 91600 | 0 | 11.7248
VARIAVEL COM BASE, RAD.E BATERIAS P/SER ACOPL.A COMPR.FIXO
19.011.0005-4 | COMPRESSOR DE AR,ESTACIONARIO,PRESSAO DE TRABALHO DE APROXIM | H |  | 57.63
ADAMENTE 145 PSI,DESCARGA LIVRE EFETIVA DE APROXIMADAMENTE 7
00 PCM,MOTOR ELETRICO,EXCLUSIVE OPERADOR
01437 | COMPRESSOR DE AR ESTACIONARIO, C/MOTOR ELETRICO, P. TRAB. AP | UN | 8e-05 | 587658.9368 | 0 | 47.0127
ROX. 145PSI E DESC. LIVRE EFETIVA APROX. 700PCM
01438 | MOTOR DIESEL DE 165CV A 1.800RPM, EM SERVICO CONTINUO, CARGA | UN | 0.000116 | 91600 | 0 | 10.6256
VARIAVEL COM BASE, RAD.E BATERIAS P/SER ACOPL.A COMPR.FIXO
19.011.0005-C | COMPRESSOR DE AR,ESTACIONARIO,PRESSAO DE TRABALHO DE APROXIM | H |  | 308.35
ADAMENTE 145 PSI,DESCARGA LIVRE EFETIVA DE APROXIMADAMENTE 7
00 PCM,MOTOR ELETRICO,EXCLUSIVE OPERADOR
00218 | OLEO DIESEL COMBUSTIVEL COMUM, NA BOMBA | L | 30 | 5.88 | 0 | 176.4
00220 | OLEO LUBRIFICANTE MINERAL MULTIVISCOSO, CLASSIFICACAO API CG | L | 0.9 | 24.45 | 50 | 33.0075
-4, GRAU SAE 20W-40
00222 | GRAXA COMUM P/LUBRIFICACAO DE CHASSIS, EM TAMBORES DE 170KG | KG | 0.05 | 11.07 | 0 | 0.5535
01437 | COMPRESSOR DE AR ESTACIONARIO, C/MOTOR ELETRICO, P. TRAB. AP | UN | 0.00014 | 587658.9368 | 0 | 82.2723
ROX. 145PSI E DESC. LIVRE EFETIVA APROX. 700PCM
01438 | MOTOR DIESEL DE 165CV A 1.800RPM, EM SERVICO CONTINUO, CARGA | UN | 0.000176 | 91600 | 0 | 16.1216
VARIAVEL COM BASE, RAD.E BATERIAS P/SER ACOPL.A COMPR.FIXO
19.011.0005-D | COMPRESSOR DE AR,ESTACIONARIO,PRESSAO DE TRABALHO DE APROXIM | H |  | 86.78
ADAMENTE 145 PSI,DESCARGA LIVRE EFETIVA DE APROXIMADAMENTE 7
00 PCM,MOTOR ELETRICO,EXCLUSIVE OPERADOR
00218 | OLEO DIESEL COMBUSTIVEL COMUM, NA BOMBA | L | 3 | 5.88 | 0 | 17.64
00220 | OLEO LUBRIFICANTE MINERAL MULTIVISCOSO, CLASSIFICACAO API CG | L | 0.09 | 24.45 | 50 | 3.3008
-4, GRAU SAE 20W-40
00222 | GRAXA COMUM P/LUBRIFICACAO DE CHASSIS, EM TAMBORES DE 170KG | KG | 0.005 | 11.07 | 0 | 0.0554
01437 | COMPRESSOR DE AR ESTACIONARIO, C/MOTOR ELETRICO, P. TRAB. AP | UN | 9.2e-05 | 587658.9368 | 0 | 54.0646
ROX. 145PSI E DESC. LIVRE EFETIVA APROX. 700PCM
01438 | MOTOR DIESEL DE 165CV A 1.800RPM, EM SERVICO CONTINUO, CARGA | UN | 0.000128 | 91600 | 0 | 11.7248
VARIAVEL COM BASE, RAD.E BATERIAS P/SER ACOPL.A COMPR.FIXO
19.011.0005-E | COMPRESSOR DE AR,ESTACIONARIO,PRESSAO DE TRABALHO DE APROXIM | H |  | 57.63
ADAMENTE 145 PSI,DESCARGA LIVRE EFETIVA DE APROXIMADAMENTE 7
00 PCM,MOTOR ELETRICO,EXCLUSIVE OPERADOR
01437 | COMPRESSOR DE AR ESTACIONARIO, C/MOTOR ELETRICO, P. TRAB. AP | UN | 8e-05 | 587658.9368 | 0 | 47.0127
ROX. 145PSI E DESC. LIVRE EFETIVA APROX. 700PCM
01438 | MOTOR DIESEL DE 165CV A 1.800RPM, EM SERVICO CONTINUO, CARGA | UN | 0.000116 | 91600 | 0 | 10.6256
VARIAVEL COM BASE, RAD.E BATERIAS P/SER ACOPL.A COMPR.FIXO
19.011.0006-2 | GERADOR MONOFASICO,POTENCIA MAXIMA DE 2,5KVA(2500W),VOLTAGEM | H |  | 7.16
:110/220V,FREQUENCIA:60HZ,COM MOTOR A GASOLINA,COM TANQUE DE
APROXIMADAMENTE 13L E AUTONOMIA APROXIMADA DE 11H,EXCLUSIVE
OPERADOR
00215 | GASOLINA COMUM NA BOMBA | L | 1.17 | 5.57 | 0 | 6.5169
00220 | OLEO LUBRIFICANTE MINERAL MULTIVISCOSO, CLASSIFICACAO API CG | L | 0.02 | 24.45 | 0 | 0.489
-4, GRAU SAE 20W-40
01478 | GERADOR MONOFASICO A GASOLINA POTENCIA MAX. 2.5KVA, 110/220V | UN | 9.17e-05 | 1773.84 | 0 | 0.1627
, FREQ.60HZ
19.011.0006-3 | GERADOR MONOFASICO,POTENCIA MAXIMA DE 2,5KVA(2500W),VOLTAGEM | H |  | 0.83
:110/220V,FREQUENCIA:60HZ,COM MOTOR A GASOLINA,COM TANQUE DE
APROXIMADAMENTE 13L E AUTONOMIA APROXIMADA DE 11H,EXCLUSIVE
OPERADOR
00215 | GASOLINA COMUM NA BOMBA | L | 0.117 | 5.57 | 0 | 0.6517
00220 | OLEO LUBRIFICANTE MINERAL MULTIVISCOSO, CLASSIFICACAO API CG | L | 0.002 | 24.45 | 0 | 0.0489
-4, GRAU SAE 20W-40
01478 | GERADOR MONOFASICO A GASOLINA POTENCIA MAX. 2.5KVA, 110/220V | UN | 7.83e-05 | 1773.84 | 0 | 0.1389
, FREQ.60HZ
19.011.0006-4 | GERADOR MONOFASICO,POTENCIA MAXIMA DE 2,5KVA(2500W),VOLTAGEM | H |  | 0.13
:110/220V,FREQUENCIA:60HZ,COM MOTOR A GASOLINA,COM TANQUE DE
APROXIMADAMENTE 13L E AUTONOMIA APROXIMADA DE 11H,EXCLUSIVE
OPERADOR
01478 | GERADOR MONOFASICO A GASOLINA POTENCIA MAX. 2.5KVA, 110/220V | UN | 7.5e-05 | 1773.84 | 0 | 0.133
, FREQ.60HZ
19.011.0006-C | GERADOR MONOFASICO,POTENCIA MAXIMA DE 2,5KVA(2500W),VOLTAGEM | H |  | 7.16
:110/220V,FREQUENCIA:60HZ,COM MOTOR A GASOLINA,COM TANQUE DE
APROXIMADAMENTE 13L E AUTONOMIA APROXIMADA DE 11H,EXCLUSIVE
OPERADOR
00215 | GASOLINA COMUM NA BOMBA | L | 1.17 | 5.57 | 0 | 6.5169
00220 | OLEO LUBRIFICANTE MINERAL MULTIVISCOSO, CLASSIFICACAO API CG | L | 0.02 | 24.45 | 0 | 0.489
-4, GRAU SAE 20W-40
01478 | GERADOR MONOFASICO A GASOLINA POTENCIA MAX. 2.5KVA, 110/220V | UN | 9.17e-05 | 1773.84 | 0 | 0.1627
, FREQ.60HZ
19.011.0006-D | GERADOR MONOFASICO,POTENCIA MAXIMA DE 2,5KVA(2500W),VOLTAGEM | H |  | 0.83
:110/220V,FREQUENCIA:60HZ,COM MOTOR A GASOLINA,COM TANQUE DE
APROXIMADAMENTE 13L E AUTONOMIA APROXIMADA DE 11H,EXCLUSIVE
OPERADOR
00215 | GASOLINA COMUM NA BOMBA | L | 0.117 | 5.57 | 0 | 0.6517
00220 | OLEO LUBRIFICANTE MINERAL MULTIVISCOSO, CLASSIFICACAO API CG | L | 0.002 | 24.45 | 0 | 0.0489
-4, GRAU SAE 20W-40
01478 | GERADOR MONOFASICO A GASOLINA POTENCIA MAX. 2.5KVA, 110/220V | UN | 7.83e-05 | 1773.84 | 0 | 0.1389
, FREQ.60HZ
19.011.0006-E | GERADOR MONOFASICO,POTENCIA MAXIMA DE 2,5KVA(2500W),VOLTAGEM | H |  | 0.13
:110/220V,FREQUENCIA:60HZ,COM MOTOR A GASOLINA,COM TANQUE DE
APROXIMADAMENTE 13L E AUTONOMIA APROXIMADA DE 11H,EXCLUSIVE
OPERADOR
01478 | GERADOR MONOFASICO A GASOLINA POTENCIA MAX. 2.5KVA, 110/220V | UN | 7.5e-05 | 1773.84 | 0 | 0.133
, FREQ.60HZ
19.011.0007-2 | GRUPO GERADOR ABERTO,TRANSPORTAVEL SOBRE RODAS,TRIFASICO,220 | H |  | 89.93
/127V FREQUENCIA 50/60HZ,COM REGULADOR DE TENSAO E FREQUENCI
A AUTOMATICA,QUADRO DE COMANDO MANUAL E TANQUE DE COMBUSTIVE
L DE APROXIMADAMENTE 109L COM AUTONOMIA APROXIMADA DE 10H,NA
POTENCIA DE 60/53KVA (INTERMITENTE/CONTINUA),EXCLUSIVE OPER
ADOR
00218 | OLEO DIESEL COMBUSTIVEL COMUM, NA BOMBA | L | 11 | 5.88 | 0 | 64.68
00220 | OLEO LUBRIFICANTE MINERAL MULTIVISCOSO, CLASSIFICACAO API CG | L | 0.45 | 24.45 | 50 | 16.5038
-4, GRAU SAE 20W-40
00222 | GRAXA COMUM P/LUBRIFICACAO DE CHASSIS, EM TAMBORES DE 170KG | KG | 0.07 | 11.07 | 0 | 0.7749
01480 | GRUPO GER. ABERTO TRANSPORTAVEL TRIF.220/127V, FREQ.50/60HZ | UN | 9.09e-05 | 87800 | 0 | 7.981
C/REG.TEN.FREQ.AUT.QUADRO COM.MAN.TANQUE COMB.POT.60/53KVA
19.011.0007-3 | GRUPO GERADOR ABERTO,TRANSPORTAVEL,SOBRE RODAS,TRIFASICO,220 | H |  | 14.02
/127V FREQUENCIA 50/60HZ,COM REGULADOR DE TENSAO E FREQUENCI
A AUTOMATICA,QUADRO DE COMANDO MANUAL E TANQUE DE COMBUSTIVE
L DE APROXIMADAMENTE 109L COM AUTONOMIA APROXIMADA DE 10H,NA
POTENCIA DE 60/53KVA (INTERMITENTE/CONTINUA),EXCLUSIVE OPER
ADOR
00218 | OLEO DIESEL COMBUSTIVEL COMUM, NA BOMBA | L | 1.1 | 5.88 | 0 | 6.468
00220 | OLEO LUBRIFICANTE MINERAL MULTIVISCOSO, CLASSIFICACAO API CG | L | 0.045 | 24.45 | 50 | 1.6504
-4, GRAU SAE 20W-40
00222 | GRAXA COMUM P/LUBRIFICACAO DE CHASSIS, EM TAMBORES DE 170KG | KG | 0.007 | 11.07 | 0 | 0.0775
01480 | GRUPO GER. ABERTO TRANSPORTAVEL TRIF.220/127V, FREQ.50/60HZ | UN | 6.64e-05 | 87800 | 0 | 5.8299
C/REG.TEN.FREQ.AUT.QUADRO COM.MAN.TANQUE COMB.POT.60/53KVA
19.011.0007-4 | GRUPO GERADOR ABERTO,TRANSPORTAVEL SOBRE RODAS,TRIFASICO,220 | H |  | 5.28
/127V FREQUENCIA 50/60HZ,COM REGULADOR DE TENSAO E FREQUENCI
A AUTOMATICA,QUADRO DE COMANDO MANUAL E TANQUE DE COMBUSTIVE
L DE APROXIMADAMENTE 109L COM AUTONOMIA APROXIMADA DE 10H,NA
POTENCIA DE 60/53KVA (INTERMITENTE/CONTINUA),EXCLUSIVE OPER
ADOR
01480 | GRUPO GER. ABERTO TRANSPORTAVEL TRIF.220/127V, FREQ.50/60HZ | UN | 6.02e-05 | 87800 | 0 | 5.2856
C/REG.TEN.FREQ.AUT.QUADRO COM.MAN.TANQUE COMB.POT.60/53KVA
19.011.0007-C | GRUPO GERADOR ABERTO,TRANSPORTAVEL SOBRE RODAS,TRIFASICO,220 | H |  | 89.93
/127V FREQUENCIA 50/60HZ,COM REGULADOR DE TENSAO E FREQUENCI
A AUTOMATICA,QUADRO DE COMANDO MANUAL E TANQUE DE COMBUSTIVE
L DE APROXIMADAMENTE 109L COM AUTONOMIA APROXIMADA DE 10H,NA
POTENCIA DE 60/53KVA (INTERMITENTE/CONTINUA),EXCLUSIVE OPER
ADOR
00218 | OLEO DIESEL COMBUSTIVEL COMUM, NA BOMBA | L | 11 | 5.88 | 0 | 64.68
00220 | OLEO LUBRIFICANTE MINERAL MULTIVISCOSO, CLASSIFICACAO API CG | L | 0.45 | 24.45 | 50 | 16.5038
-4, GRAU SAE 20W-40
00222 | GRAXA COMUM P/LUBRIFICACAO DE CHASSIS, EM TAMBORES DE 170KG | KG | 0.07 | 11.07 | 0 | 0.7749
01480 | GRUPO GER. ABERTO TRANSPORTAVEL TRIF.220/127V, FREQ.50/60HZ | UN | 9.09e-05 | 87800 | 0 | 7.981
C/REG.TEN.FREQ.AUT.QUADRO COM.MAN.TANQUE COMB.POT.60/53KVA
19.011.0007-D | GRUPO GERADOR ABERTO,TRANSPORTAVEL,SOBRE RODAS,TRIFASICO,220 | H |  | 14.02
/127V FREQUENCIA 50/60HZ,COM REGULADOR DE TENSAO E FREQUENCI
A AUTOMATICA,QUADRO DE COMANDO MANUAL E TANQUE DE COMBUSTIVE
L DE APROXIMADAMENTE 109L COM AUTONOMIA APROXIMADA DE 10H,NA
POTENCIA DE 60/53KVA (INTERMITENTE/CONTINUA),EXCLUSIVE OPER
ADOR
00218 | OLEO DIESEL COMBUSTIVEL COMUM, NA BOMBA | L | 1.1 | 5.88 | 0 | 6.468
00220 | OLEO LUBRIFICANTE MINERAL MULTIVISCOSO, CLASSIFICACAO API CG | L | 0.045 | 24.45 | 50 | 1.6504
-4, GRAU SAE 20W-40
00222 | GRAXA COMUM P/LUBRIFICACAO DE CHASSIS, EM TAMBORES DE 170KG | KG | 0.007 | 11.07 | 0 | 0.0775
01480 | GRUPO GER. ABERTO TRANSPORTAVEL TRIF.220/127V, FREQ.50/60HZ | UN | 6.64e-05 | 87800 | 0 | 5.8299
C/REG.TEN.FREQ.AUT.QUADRO COM.MAN.TANQUE COMB.POT.60/53KVA
19.011.0007-E | GRUPO GERADOR ABERTO,TRANSPORTAVEL SOBRE RODAS,TRIFASICO,220 | H |  | 5.28
/127V FREQUENCIA 50/60HZ,COM REGULADOR DE TENSAO E FREQUENCI
A AUTOMATICA,QUADRO DE COMANDO MANUAL E TANQUE DE COMBUSTIVE
L DE APROXIMADAMENTE 109L COM AUTONOMIA APROXIMADA DE 10H,NA
POTENCIA DE 60/53KVA (INTERMITENTE/CONTINUA),EXCLUSIVE OPER
ADOR
01480 | GRUPO GER. ABERTO TRANSPORTAVEL TRIF.220/127V, FREQ.50/60HZ | UN | 6.02e-05 | 87800 | 0 | 5.2856
C/REG.TEN.FREQ.AUT.QUADRO COM.MAN.TANQUE COMB.POT.60/53KVA
19.011.0009-2 | GRUPO GERADOR ABERTO PARA ENERGIA DE EMERGENCIA,TRIFASICO,22 | H |  | 203.75
0/127V FREQUENCIA 50/60HZ,COM REGULADOR DE TENSAO E FREQUENC
IA AUTOMATICA,QUADRO DE COMANDO MANUAL E TANQUE DE COMBUSTIV
EL DE APROXIMADAMENTE 328L COM AUTONOMIA APROXIMADA DE 12H,N
A POTENCIA DE 145/125KVA (INTERMITENTE/CONTINUA),EXCLUSIVE O
PERADOR
00218 | OLEO DIESEL COMBUSTIVEL COMUM, NA BOMBA | L | 27 | 5.88 | 0 | 158.76
00220 | OLEO LUBRIFICANTE MINERAL MULTIVISCOSO, CLASSIFICACAO API CG | L | 0.9 | 24.45 | 50 | 33.0075
-4, GRAU SAE 20W-40
00222 | GRAXA COMUM P/LUBRIFICACAO DE CHASSIS, EM TAMBORES DE 170KG | KG | 0.16 | 11.07 | 0 | 1.7712
01440 | GRUPO GER. ABERTO TRIF.220/127V,FREQ.50/60HZ C/REG.TEN.FREQ. | UN | 9.09e-05 | 112430 | 0 | 10.2199
AUT.QUADRO COM.MAN. TANQUE COMB.POT.145/125KVA INT./CONT
19.011.0009-3 | GRUPO GERADOR ABERTO PARA ENERGIA DE EMERGENCIA,TRIFASICO,22 | H |  | 26.81
0/127V FREQUENCIA 50/60HZ,COM REGULADOR DE TENSAO E FREQUENC
IA AUTOMATICA,QUADRO DE COMANDO MANUAL E TANQUE DE COMBUSTIV
EL DE APROXIMADAMENTE 328L COM AUTONOMIA APROXIMADA DE 12H,N
A POTENCIA DE 145/125KVA (INTERMITENTE/CONTINUA),EXCLUSIVE O
PERADOR
00218 | OLEO DIESEL COMBUSTIVEL COMUM, NA BOMBA | L | 2.7 | 5.88 | 0 | 15.876
00220 | OLEO LUBRIFICANTE MINERAL MULTIVISCOSO, CLASSIFICACAO API CG | L | 0.09 | 24.45 | 50 | 3.3008
-4, GRAU SAE 20W-40
00222 | GRAXA COMUM P/LUBRIFICACAO DE CHASSIS, EM TAMBORES DE 170KG | KG | 0.016 | 11.07 | 0 | 0.1771
01440 | GRUPO GER. ABERTO TRIF.220/127V,FREQ.50/60HZ C/REG.TEN.FREQ. | UN | 6.64e-05 | 112430 | 0 | 7.4654
AUT.QUADRO COM.MAN. TANQUE COMB.POT.145/125KVA INT./CONT
19.011.0009-4 | GRUPO GERADOR ABERTO PARA ENERGIA DE EMERGENCIA,TRIFASICO,22 | H |  | 6.76
0/127V FREQUENCIA 50/60HZ,COM REGULADOR DE TENSAO E FREQUENC
IA AUTOMATICA,QUADRO DE COMANDO MANUAL E TANQUE DE COMBUSTIV
EL DE APROXIMADAMENTE 328L COM AUTONOMIA APROXIMADA DE 12H,N
A POTENCIA DE 145/125KVA (INTERMITENTE/CONTINUA),EXCLUSIVE O
PERADOR
01440 | GRUPO GER. ABERTO TRIF.220/127V,FREQ.50/60HZ C/REG.TEN.FREQ. | UN | 6.02e-05 | 112430 | 0 | 6.7683
AUT.QUADRO COM.MAN. TANQUE COMB.POT.145/125KVA INT./CONT
19.011.0009-C | GRUPO GERADOR ABERTO PARA ENERGIA DE EMERGENCIA,TRIFASICO,22 | H |  | 203.75
0/127V FREQUENCIA 50/60HZ,COM REGULADOR DE TENSAO E FREQUENC
IA AUTOMATICA,QUADRO DE COMANDO MANUAL E TANQUE DE COMBUSTIV
EL DE APROXIMADAMENTE 328L COM AUTONOMIA APROXIMADA DE 12H,N
A POTENCIA DE 145/125KVA (INTERMITENTE/CONTINUA),EXCLUSIVE O
PERADOR
00218 | OLEO DIESEL COMBUSTIVEL COMUM, NA BOMBA | L | 27 | 5.88 | 0 | 158.76
00220 | OLEO LUBRIFICANTE MINERAL MULTIVISCOSO, CLASSIFICACAO API CG | L | 0.9 | 24.45 | 50 | 33.0075
-4, GRAU SAE 20W-40
00222 | GRAXA COMUM P/LUBRIFICACAO DE CHASSIS, EM TAMBORES DE 170KG | KG | 0.16 | 11.07 | 0 | 1.7712
01440 | GRUPO GER. ABERTO TRIF.220/127V,FREQ.50/60HZ C/REG.TEN.FREQ. | UN | 9.09e-05 | 112430 | 0 | 10.2199
AUT.QUADRO COM.MAN. TANQUE COMB.POT.145/125KVA INT./CONT
19.011.0009-D | GRUPO GERADOR ABERTO PARA ENERGIA DE EMERGENCIA,TRIFASICO,22 | H |  | 26.81
0/127V FREQUENCIA 50/60HZ,COM REGULADOR DE TENSAO E FREQUENC
IA AUTOMATICA,QUADRO DE COMANDO MANUAL E TANQUE DE COMBUSTIV
EL DE APROXIMADAMENTE 328L COM AUTONOMIA APROXIMADA DE 12H,N
A POTENCIA DE 145/125KVA (INTERMITENTE/CONTINUA),EXCLUSIVE O
PERADOR
00218 | OLEO DIESEL COMBUSTIVEL COMUM, NA BOMBA | L | 2.7 | 5.88 | 0 | 15.876
00220 | OLEO LUBRIFICANTE MINERAL MULTIVISCOSO, CLASSIFICACAO API CG | L | 0.09 | 24.45 | 50 | 3.3008
-4, GRAU SAE 20W-40
00222 | GRAXA COMUM P/LUBRIFICACAO DE CHASSIS, EM TAMBORES DE 170KG | KG | 0.016 | 11.07 | 0 | 0.1771
01440 | GRUPO GER. ABERTO TRIF.220/127V,FREQ.50/60HZ C/REG.TEN.FREQ. | UN | 6.64e-05 | 112430 | 0 | 7.4654
AUT.QUADRO COM.MAN. TANQUE COMB.POT.145/125KVA INT./CONT
19.011.0009-E | GRUPO GERADOR ABERTO PARA ENERGIA DE EMERGENCIA,TRIFASICO,22 | H |  | 6.76
0/127V FREQUENCIA 50/60HZ,COM REGULADOR DE TENSAO E FREQUENC
IA AUTOMATICA,QUADRO DE COMANDO MANUAL E TANQUE DE COMBUSTIV
EL DE APROXIMADAMENTE 328L COM AUTONOMIA APROXIMADA DE 12H,N
A POTENCIA DE 145/125KVA (INTERMITENTE/CONTINUA),EXCLUSIVE O
PERADOR
01440 | GRUPO GER. ABERTO TRIF.220/127V,FREQ.50/60HZ C/REG.TEN.FREQ. | UN | 6.02e-05 | 112430 | 0 | 6.7683
AUT.QUADRO COM.MAN. TANQUE COMB.POT.145/125KVA INT./CONT
19.011.0010-2 | MAQUINA DE SOLDA A ARCO,DE 375A,COM MOTOR ELETRICO,EXCLUSIVE | H |  | 14.67
OPERADOR
00724 | TARIFA DE ENERGIA ELETRICA, TIPO COMERCIAL | KWH | 13.2 | 1.0775 | 0 | 14.223
01439 | MAQUINA DE SOLDA A ARCO, DE 375A, COM MOTOR ELETRICO | UN | 9.17e-05 | 4943.06 | 0 | 0.4533
19.011.0010-3 | MAQUINA DE SOLDA A ARCO,DE 375A,COM MOTOR ELETRICO,EXCLUSIVE | H |  | 1.8
OPERADOR
00724 | TARIFA DE ENERGIA ELETRICA, TIPO COMERCIAL | KWH | 1.32 | 1.0775 | 0 | 1.4223
01439 | MAQUINA DE SOLDA A ARCO, DE 375A, COM MOTOR ELETRICO | UN | 7.84e-05 | 4943.06 | 0 | 0.3875
19.011.0010-4 | MAQUINA DE SOLDA A ARCO,DE 375A,COM MOTOR ELETRICO,EXCLUSIVE | H |  | 0.37
OPERADOR
01439 | MAQUINA DE SOLDA A ARCO, DE 375A, COM MOTOR ELETRICO | UN | 7.5e-05 | 4943.06 | 0 | 0.3707
19.011.0010-C | MAQUINA DE SOLDA A ARCO,DE 375A,COM MOTOR ELETRICO,EXCLUSIVE | H |  | 14.67
OPERADOR
00724 | TARIFA DE ENERGIA ELETRICA, TIPO COMERCIAL | KWH | 13.2 | 1.0775 | 0 | 14.223
01439 | MAQUINA DE SOLDA A ARCO, DE 375A, COM MOTOR ELETRICO | UN | 9.17e-05 | 4943.06 | 0 | 0.4533
19.011.0010-D | MAQUINA DE SOLDA A ARCO,DE 375A,COM MOTOR ELETRICO,EXCLUSIVE | H |  | 1.8
OPERADOR
00724 | TARIFA DE ENERGIA ELETRICA, TIPO COMERCIAL | KWH | 1.32 | 1.0775 | 0 | 1.4223
01439 | MAQUINA DE SOLDA A ARCO, DE 375A, COM MOTOR ELETRICO | UN | 7.84e-05 | 4943.06 | 0 | 0.3875
19.011.0010-E | MAQUINA DE SOLDA A ARCO,DE 375A,COM MOTOR ELETRICO,EXCLUSIVE | H |  | 0.37
OPERADOR
01439 | MAQUINA DE SOLDA A ARCO, DE 375A, COM MOTOR ELETRICO | UN | 7.5e-05 | 4943.06 | 0 | 0.3707
19.011.0011-2 | MAQUINA DE SOLDA A ARCO,DE 375A,COM MOTOR DIESEL,EXCLUSIVE O | H |  | 74.97
PERADOR
00218 | OLEO DIESEL COMBUSTIVEL COMUM, NA BOMBA | L | 10 | 5.88 | 0 | 58.8
00220 | OLEO LUBRIFICANTE MINERAL MULTIVISCOSO, CLASSIFICACAO API CG | L | 0.08 | 24.45 | 50 | 2.934
-4, GRAU SAE 20W-40
00222 | GRAXA COMUM P/LUBRIFICACAO DE CHASSIS, EM TAMBORES DE 170KG | KG | 0.03 | 11.07 | 0 | 0.3321
01337 | MAQUINA DE SOLDA A ARCO, 375A, COM MOTOR DIESEL 33CV A 1.800 | UN | 0.00012 | 107535.09 | 0 | 12.9042
RPM, MONTADA SOBRE CARRETA DE 2 RODAS
19.011.0011-3 | MAQUINA DE SOLDA A ARCO,DE 375A,COM MOTOR DIESEL,EXCLUSIVE O | H |  | 15.66
PERADOR
00218 | OLEO DIESEL COMBUSTIVEL COMUM, NA BOMBA | L | 1 | 5.88 | 0 | 5.88
00220 | OLEO LUBRIFICANTE MINERAL MULTIVISCOSO, CLASSIFICACAO API CG | L | 0.008 | 24.45 | 50 | 0.2934
-4, GRAU SAE 20W-40
00222 | GRAXA COMUM P/LUBRIFICACAO DE CHASSIS, EM TAMBORES DE 170KG | KG | 0.003 | 11.07 | 0 | 0.0332
01337 | MAQUINA DE SOLDA A ARCO, 375A, COM MOTOR DIESEL 33CV A 1.800 | UN | 8.8e-05 | 107535.09 | 0 | 9.4631
RPM, MONTADA SOBRE CARRETA DE 2 RODAS
19.011.0011-4 | MAQUINA DE SOLDA A ARCO,DE 375A,COM MOTOR DIESEL,EXCLUSIVE O | H |  | 8.6
PERADOR
01337 | MAQUINA DE SOLDA A ARCO, 375A, COM MOTOR DIESEL 33CV A 1.800 | UN | 8e-05 | 107535.09 | 0 | 8.6028
RPM, MONTADA SOBRE CARRETA DE 2 RODAS
19.011.0011-C | MAQUINA DE SOLDA A ARCO,DE 375A,COM MOTOR DIESEL,EXCLUSIVE O | H |  | 74.97
PERADOR
00218 | OLEO DIESEL COMBUSTIVEL COMUM, NA BOMBA | L | 10 | 5.88 | 0 | 58.8
00220 | OLEO LUBRIFICANTE MINERAL MULTIVISCOSO, CLASSIFICACAO API CG | L | 0.08 | 24.45 | 50 | 2.934
-4, GRAU SAE 20W-40
00222 | GRAXA COMUM P/LUBRIFICACAO DE CHASSIS, EM TAMBORES DE 170KG | KG | 0.03 | 11.07 | 0 | 0.3321
01337 | MAQUINA DE SOLDA A ARCO, 375A, COM MOTOR DIESEL 33CV A 1.800 | UN | 0.00012 | 107535.09 | 0 | 12.9042
RPM, MONTADA SOBRE CARRETA DE 2 RODAS
19.011.0011-D | MAQUINA DE SOLDA A ARCO,DE 375A,COM MOTOR DIESEL,EXCLUSIVE O | H |  | 15.66
PERADOR
00218 | OLEO DIESEL COMBUSTIVEL COMUM, NA BOMBA | L | 1 | 5.88 | 0 | 5.88
00220 | OLEO LUBRIFICANTE MINERAL MULTIVISCOSO, CLASSIFICACAO API CG | L | 0.008 | 24.45 | 50 | 0.2934
-4, GRAU SAE 20W-40
00222 | GRAXA COMUM P/LUBRIFICACAO DE CHASSIS, EM TAMBORES DE 170KG | KG | 0.003 | 11.07 | 0 | 0.0332
01337 | MAQUINA DE SOLDA A ARCO, 375A, COM MOTOR DIESEL 33CV A 1.800 | UN | 8.8e-05 | 107535.09 | 0 | 9.4631
RPM, MONTADA SOBRE CARRETA DE 2 RODAS
19.011.0011-E | MAQUINA DE SOLDA A ARCO,DE 375A,COM MOTOR DIESEL,EXCLUSIVE O | H |  | 8.6
PERADOR
01337 | MAQUINA DE SOLDA A ARCO, 375A, COM MOTOR DIESEL 33CV A 1.800 | UN | 8e-05 | 107535.09 | 0 | 8.6028
RPM, MONTADA SOBRE CARRETA DE 2 RODAS
19.011.0013-2 | CONJUNTO MOVEL DE BRITAGEM,DE CIRCUITO FECHADO,CAPACIDADE DE | H |  | 1626.66
80T/H DE PRODUCAO DE AGREGADOS,PESO PARA TRANSPORTE DE 45T,
COMPOSTO DE: TREMONHA E ALIMENTADOR,BRITADOR DE MANDIBULAS P
RIMARIO,BRITADOR CONICO SECUNDARIO,PENEIRA VIBRATORIA,TRANSP
ORTADOR DE CORREIA CENTRIFUGO,CALHA VIBRATORIA,GERADOR E OPE
RADOR
00607 | CONJUNTO MOVEL DE BRITAGEM,TRANSPORTAVEL,CAP.80T/H DE BRITA, | UN | 0.00016 | 8705560 | 0 | 1392.8896
COMPREENDENDO TREMONHA E ALIM,BRIT,PENEIRA,TRANSP E CALHA VI
01093 | GRUPO GERADOR 125/145KVA, 165CV (CP) | H | 1 | 203.7585 | 0 | 203.7585
01970 | MAO-DE-OBRA DE OPERADOR DE MAQUINA (TRATOR, ETC), INCLUSIVE | H | 1 | 30.02 | 0 | 30.02
ENCARGOS SOCIAIS
19.011.0013-3 | CONJUNTO MOVEL DE BRITAGEM,DE CIRCUITO FECHADO,CAPACIDADE DE | H |  | 892.57
80T/H DE PRODUCAO DE AGREGADOS,PESO PARA TRANSPORTE DE 45T,
COMPOSTO DE: TREMONHA E ALIMENTADOR,BRITADOR DE MANDIBULAS P
RIMARIO,BRITADOR CONICO SECUNDARIO,PENEIRA VIBRATORIA,TRANSP
ORTADOR DE CORREIA CENTRIFUGO,CALHA VIBRATORIA,GERADOR E OPE
RADOR
00607 | CONJUNTO MOVEL DE BRITAGEM,TRANSPORTAVEL,CAP.80T/H DE BRITA, | UN | 9.6e-05 | 8705560 | 0 | 835.7338
COMPREENDENDO TREMONHA E ALIM,BRIT,PENEIRA,TRANSP E CALHA VI
01094 | GRUPO GERADOR 125/145KVA, 165CV (CF) | H | 1 | 26.8191 | 0 | 26.8191
01970 | MAO-DE-OBRA DE OPERADOR DE MAQUINA (TRATOR, ETC), INCLUSIVE | H | 1 | 30.02 | 0 | 30.02
ENCARGOS SOCIAIS
19.011.0013-4 | CONJUNTO MOVEL DE BRITAGEM,DE CIRCUITO FECHADO,CAPACIDADE DE | H |  | 733.23
80T/H DE PRODUCAO DE AGREGADOS,PESO PARA TRANSPORTE DE 45T,
COMPOSTO DE: TREMONHA E ALIMENTADOR,BRITADOR DE MANDIBULAS P
RIMARIO,BRITADOR CONICO SECUNDARIO,PENEIRA VIBRATORIA,TRANSP
ORTADOR DE CORREIA CENTRIFUGO,CALHA VIBRATORIA,GERADOR E OPE
RADOR
00607 | CONJUNTO MOVEL DE BRITAGEM,TRANSPORTAVEL,CAP.80T/H DE BRITA, | UN | 8e-05 | 8705560 | 0 | 696.4448
COMPREENDENDO TREMONHA E ALIM,BRIT,PENEIRA,TRANSP E CALHA VI
01095 | GRUPO GERADOR 125/145KVA, 165CV (CI) | H | 1 | 6.7682 | 0 | 6.7682
01970 | MAO-DE-OBRA DE OPERADOR DE MAQUINA (TRATOR, ETC), INCLUSIVE | H | 1 | 30.02 | 0 | 30.02
ENCARGOS SOCIAIS
19.011.0013-C | CONJUNTO MOVEL DE BRITAGEM,DE CIRCUITO FECHADO,CAPACIDADE DE | H |  | 1622.65
80T/H DE PRODUCAO DE AGREGADOS,PESO PARA TRANSPORTE DE 45T,
COMPOSTO DE: TREMONHA E ALIMENTADOR,BRITADOR DE MANDIBULAS P
RIMARIO,BRITADOR CONICO SECUNDARIO,PENEIRA VIBRATORIA,TRANSP
ORTADOR DE CORREIA CENTRIFUGO,CALHA VIBRATORIA,GERADOR E OPE
RADOR
00607 | CONJUNTO MOVEL DE BRITAGEM,TRANSPORTAVEL,CAP.80T/H DE BRITA, | UN | 0.00016 | 8705560 | 0 | 1392.8896
COMPREENDENDO TREMONHA E ALIM,BRIT,PENEIRA,TRANSP E CALHA VI
20111 | MAO-DE-OBRA DE OPERADOR DE MAQUINA (TRATOR, ETC.), INCLUSIVE | H | 1 | 26.01 | 0 | 26.01
ENCARGOS SOCIAIS DESONERADOS
30825 | GRUPO GERADOR 125/145KVA, 165CV (CP) | H | 1 | 203.7585 | 0 | 203.7585
19.011.0013-D | CONJUNTO MOVEL DE BRITAGEM,DE CIRCUITO FECHADO,CAPACIDADE DE | H |  | 888.56
80T/H DE PRODUCAO DE AGREGADOS,PESO PARA TRANSPORTE DE 45T,
COMPOSTO DE: TREMONHA E ALIMENTADOR,BRITADOR DE MANDIBULAS P
RIMARIO,BRITADOR CONICO SECUNDARIO,PENEIRA VIBRATORIA,TRANSP
ORTADOR DE CORREIA CENTRIFUGO,CALHA VIBRATORIA,GERADOR E OPE
RADOR
00607 | CONJUNTO MOVEL DE BRITAGEM,TRANSPORTAVEL,CAP.80T/H DE BRITA, | UN | 9.6e-05 | 8705560 | 0 | 835.7338
COMPREENDENDO TREMONHA E ALIM,BRIT,PENEIRA,TRANSP E CALHA VI
20111 | MAO-DE-OBRA DE OPERADOR DE MAQUINA (TRATOR, ETC.), INCLUSIVE | H | 1 | 26.01 | 0 | 26.01
ENCARGOS SOCIAIS DESONERADOS
30826 | GRUPO GERADOR 125/145KVA, 165CV (CF) | H | 1 | 26.8191 | 0 | 26.8191
19.011.0013-E | CONJUNTO MOVEL DE BRITAGEM,DE CIRCUITO FECHADO,CAPACIDADE DE | H |  | 729.22
80T/H DE PRODUCAO DE AGREGADOS,PESO PARA TRANSPORTE DE 45T,
COMPOSTO DE: TREMONHA E ALIMENTADOR,BRITADOR DE MANDIBULAS P
RIMARIO,BRITADOR CONICO SECUNDARIO,PENEIRA VIBRATORIA,TRANSP
ORTADOR DE CORREIA CENTRIFUGO,CALHA VIBRATORIA,GERADOR E OPE
RADOR
00607 | CONJUNTO MOVEL DE BRITAGEM,TRANSPORTAVEL,CAP.80T/H DE BRITA, | UN | 8e-05 | 8705560 | 0 | 696.4448
COMPREENDENDO TREMONHA E ALIM,BRIT,PENEIRA,TRANSP E CALHA VI
20111 | MAO-DE-OBRA DE OPERADOR DE MAQUINA (TRATOR, ETC.), INCLUSIVE | H | 1 | 26.01 | 0 | 26.01
ENCARGOS SOCIAIS DESONERADOS
30827 | GRUPO GERADOR 125/145KVA, 165CV (CI) | H | 1 | 6.7682 | 0 | 6.7682
19.011.0014-2 | CILINDRO HIDRAULICO DE 100T,COMANDO A DISTANCIA,MANGUEIRA DE | H |  | 36.48
ALTA PRESSAO DE BORRACHA REFORCADA DOTADA COM BOMBA DE COMA
NDO MANUAL DE 8.000 LIBRAS/POLEGADA QUADRADA OU 560KG/CM2,CA
PACIDADE DE 12L,TUBO COM COMPRIMENTO PADRAO DE 3,00M,EXCLUSI
VE OPERADOR
07037 | CILINDRO HIDRAULICO DE SIMPLES ACAO C/CAPAC.DE 100 TONELADAS | UN | 0.00015 | 243210 | 0 | 36.4815
, RETORNO ATRAVES DE MOLA INT., COMANDO MANUAL A DISTANCIA
19.011.0014-4 | CILINDRO HIDRAULICO DE 100T,COMANDO A DISTANCIA,MANGUEIRA DE | H |  | 30.4
ALTA PRESSAO DE BORRACHA REFORCADA DOTADA COM BOMBA DE COMA
NDO MANUAL DE 8.000 LIBRAS/POLEGADA QUADRADA OU 560KG/CM2,CA
PACIDADE DE 12L,TUBO COM COMPRIMENTO PADRAO DE 3,00M,EXCLUSI
VE OPERADOR
07037 | CILINDRO HIDRAULICO DE SIMPLES ACAO C/CAPAC.DE 100 TONELADAS | UN | 0.000125 | 243210 | 0 | 30.4013
, RETORNO ATRAVES DE MOLA INT., COMANDO MANUAL A DISTANCIA
19.011.0014-C | CILINDRO HIDRAULICO DE 100T,COMANDO A DISTANCIA,MANGUEIRA DE | H |  | 36.48
ALTA PRESSAO DE BORRACHA REFORCADA DOTADA COM BOMBA DE COMA
NDO MANUAL DE 8.000 LIBRAS/POLEGADA QUADRADA OU 560KG/CM2,CA
PACIDADE DE 12L,TUBO COM COMPRIMENTO PADRAO DE 3,00M,EXCLUSI
VE OPERADOR
07037 | CILINDRO HIDRAULICO DE SIMPLES ACAO C/CAPAC.DE 100 TONELADAS | UN | 0.00015 | 243210 | 0 | 36.4815
, RETORNO ATRAVES DE MOLA INT., COMANDO MANUAL A DISTANCIA
19.011.0014-E | CILINDRO HIDRAULICO DE 100T,COMANDO A DISTANCIA,MANGUEIRA DE | H |  | 30.4
ALTA PRESSAO DE BORRACHA REFORCADA DOTADA COM BOMBA DE COMA
NDO MANUAL DE 8.000 LIBRAS/POLEGADA QUADRADA OU 560KG/CM2,CA
PACIDADE DE 12L,TUBO COM COMPRIMENTO PADRAO DE 3,00M,EXCLUSI
VE OPERADOR
07037 | CILINDRO HIDRAULICO DE SIMPLES ACAO C/CAPAC.DE 100 TONELADAS | UN | 0.000125 | 243210 | 0 | 30.4013
, RETORNO ATRAVES DE MOLA INT., COMANDO MANUAL A DISTANCIA
19.011.0015-2 | CILINDRO HIDRAULICO DE 300T,COMANDO A DISTANCIA,MANGUEIRA DE | H |  | 69.64
ALTA PRESSAO DE BORRACHA REFORCADA DOTADA COM BOMBA DE COMA
NDO MANUAL DE 8.000 LIBRAS/POLEGADA QUADRADA OU 560KG/CM2,CA
PACIDADE DE 12L,TUBO COM COMPRIMENTO PADRAO DE 3,00M,EXCLUSI
VE OPERADOR
00526 | CILINDRO HIDRAULICO DE DUPLA ACAO C/CAPAC.300 TONELADAS, RET | UN | 0.00015 | 464330 | 0 | 69.6495
ORNO HIDRAULICO, COMANDO MANUAL DIST.DOTADO BOMBA A GASOLINA
19.011.0015-4 | CILINDRO HIDRAULICO DE 300T,COMANDO A DISTANCIA,MANGUEIRA DE | H |  | 58.04
ALTA PRESSAO DE BORRACHA REFORCADA DOTADA COM BOMBA DE COMA
NDO MANUAL DE 8.000 LIBRAS/POLEGADA QUADRADA OU 560KG/CM2,CA
PACIDADE DE 12L,TUBO COM COMPRIMENTO PADRAO DE 3,00M,EXCLUSI
VE OPERADOR
00526 | CILINDRO HIDRAULICO DE DUPLA ACAO C/CAPAC.300 TONELADAS, RET | UN | 0.000125 | 464330 | 0 | 58.0413
ORNO HIDRAULICO, COMANDO MANUAL DIST.DOTADO BOMBA A GASOLINA
19.011.0015-C | CILINDRO HIDRAULICO DE 300T,COMANDO A DISTANCIA,MANGUEIRA DE | H |  | 69.64
ALTA PRESSAO DE BORRACHA REFORCADA DOTADA COM BOMBA DE COMA
NDO MANUAL DE 8.000 LIBRAS/POLEGADA QUADRADA OU 560KG/CM2,CA
PACIDADE DE 12L,TUBO COM COMPRIMENTO PADRAO DE 3,00M,EXCLUSI
VE OPERADOR
00526 | CILINDRO HIDRAULICO DE DUPLA ACAO C/CAPAC.300 TONELADAS, RET | UN | 0.00015 | 464330 | 0 | 69.6495
ORNO HIDRAULICO, COMANDO MANUAL DIST.DOTADO BOMBA A GASOLINA
19.011.0015-E | CILINDRO HIDRAULICO DE 300T,COMANDO A DISTANCIA,MANGUEIRA DE | H |  | 58.04
ALTA PRESSAO DE BORRACHA REFORCADA DOTADA COM BOMBA DE COMA
NDO MANUAL DE 8.000 LIBRAS/POLEGADA QUADRADA OU 560KG/CM2,CA
PACIDADE DE 12L,TUBO COM COMPRIMENTO PADRAO DE 3,00M,EXCLUSI
VE OPERADOR
00526 | CILINDRO HIDRAULICO DE DUPLA ACAO C/CAPAC.300 TONELADAS, RET | UN | 0.000125 | 464330 | 0 | 58.0413
ORNO HIDRAULICO, COMANDO MANUAL DIST.DOTADO BOMBA A GASOLINA
19.011.0016-2 | TALHA GUINCHO MANUAL COM CAPACIDADE DE ICAMENTO DE 1.500KG E | H |  | 0.15
DE TRACAO DE 1.800KG,PESO DA TALHA DE 10KG,COMPOSTA DE CABO
DE ACO COM CURSO ILIMITADO,ALAVANCA,GANCHO E CARRETEL,EXCLU
SIVE OPERADOR
01386 | TALHA-GUINCHO MANUAL, C/CABO, ALAVANCA, CARRETEL E GANCHOS, | UN | 0.0001667 | 950.9631 | 0 | 0.1585
SENDO C/CAPAC.ICAM. 1500KG E DE TRACAO 1800KG, P.TALHA 10KG
19.011.0016-4 | TALHA GUINCHO MANUAL COM CAPACIDADE DE ICAMENTO DE 1.500KG E | H |  | 0.15
DE TRACAO DE 1.800KG,PESO DA TALHA DE 10KG,COMPOSTA DE CABO
DE ACO COM CURSO ILIMITADO,ALAVANCA,GANCHO E CARRETEL,EXCLU
SIVE OPERADOR
01386 | TALHA-GUINCHO MANUAL, C/CABO, ALAVANCA, CARRETEL E GANCHOS, | UN | 0.0001667 | 950.9631 | 0 | 0.1585
SENDO C/CAPAC.ICAM. 1500KG E DE TRACAO 1800KG, P.TALHA 10KG
19.011.0016-C | TALHA GUINCHO MANUAL COM CAPACIDADE DE ICAMENTO DE 1.500KG E | H |  | 0.15
DE TRACAO DE 1.800KG,PESO DA TALHA DE 10KG,COMPOSTA DE CABO
DE ACO COM CURSO ILIMITADO,ALAVANCA,GANCHO E CARRETEL,EXCLU
SIVE OPERADOR
01386 | TALHA-GUINCHO MANUAL, C/CABO, ALAVANCA, CARRETEL E GANCHOS, | UN | 0.0001667 | 950.9631 | 0 | 0.1585
SENDO C/CAPAC.ICAM. 1500KG E DE TRACAO 1800KG, P.TALHA 10KG
19.011.0016-E | TALHA GUINCHO MANUAL COM CAPACIDADE DE ICAMENTO DE 1.500KG E | H |  | 0.15
DE TRACAO DE 1.800KG,PESO DA TALHA DE 10KG,COMPOSTA DE CABO
DE ACO COM CURSO ILIMITADO,ALAVANCA,GANCHO E CARRETEL,EXCLU
SIVE OPERADOR
01386 | TALHA-GUINCHO MANUAL, C/CABO, ALAVANCA, CARRETEL E GANCHOS, | UN | 0.0001667 | 950.9631 | 0 | 0.1585
SENDO C/CAPAC.ICAM. 1500KG E DE TRACAO 1800KG, P.TALHA 10KG
19.011.0017-2 | TALHA GUINCHO MANUAL COM CAPACIDADE DE ICAMENTO DE 4.000KG E | H |  | 0.4
DE TRACAO DE 5.000KG,PESO DA TALHA DE 30KG,COMPOSTA DE CABO
DE ACO COM CURSO ILIMITADO,ALAVANCAS DE AVANCO E DE MARCHA
A RE PROVIDAS DE PINOS DE RETENCAO,COMPRIMENTO DE ALAVANCA T
ELESCOPICA DE 0,82 A 1,20M,CARRETEL E GANCHOS,EXCLUSIVE OPER
ADOR
01448 | TALHA-GUINCHO MANUAL, C/CABO, ALAVANCA, CARRETEL E GANCHOS, | UN | 0.0001667 | 2419.1237 | 0 | 0.4033
SENDO C/CAPAC.ICAMENTO 4000KG,TRACAO 5000KG,PESO TALHA 30KG
19.011.0017-4 | TALHA GUINCHO MANUAL COM CAPACIDADE DE ICAMENTO DE 4.000KG E | H |  | 0.4
DE TRACAO DE 5.000KG,PESO DA TALHA DE 30KG,COMPOSTA DE CABO
DE ACO COM CURSO ILIMITADO,ALAVANCAS DE AVANCO E DE MARCHA
A RE PROVIDAS DE PINOS DE RETENCAO,COMPRIMENTO DE ALAVANCA T
ELESCOPICA DE 0,82 A 1,20M,CARRETEL E GANCHOS,EXCLUSIVE OPER
ADOR
01448 | TALHA-GUINCHO MANUAL, C/CABO, ALAVANCA, CARRETEL E GANCHOS, | UN | 0.0001667 | 2419.1237 | 0 | 0.4033
SENDO C/CAPAC.ICAMENTO 4000KG,TRACAO 5000KG,PESO TALHA 30KG
19.011.0017-C | TALHA GUINCHO MANUAL COM CAPACIDADE DE ICAMENTO DE 4.000KG E | H |  | 0.4
DE TRACAO DE 5.000KG,PESO DA TALHA DE 30KG,COMPOSTA DE CABO
DE ACO COM CURSO ILIMITADO,ALAVANCAS DE AVANCO E DE MARCHA
A RE PROVIDAS DE PINOS DE RETENCAO,COMPRIMENTO DE ALAVANCA T
ELESCOPICA DE 0,82 A 1,20M,CARRETEL E GANCHOS,EXCLUSIVE OPER
ADOR
01448 | TALHA-GUINCHO MANUAL, C/CABO, ALAVANCA, CARRETEL E GANCHOS, | UN | 0.0001667 | 2419.1237 | 0 | 0.4033
SENDO C/CAPAC.ICAMENTO 4000KG,TRACAO 5000KG,PESO TALHA 30KG
19.011.0017-E | TALHA GUINCHO MANUAL COM CAPACIDADE DE ICAMENTO DE 4.000KG E | H |  | 0.4
DE TRACAO DE 5.000KG,PESO DA TALHA DE 30KG,COMPOSTA DE CABO
DE ACO COM CURSO ILIMITADO,ALAVANCAS DE AVANCO E DE MARCHA
A RE PROVIDAS DE PINOS DE RETENCAO,COMPRIMENTO DE ALAVANCA T
ELESCOPICA DE 0,82 A 1,20M,CARRETEL E GANCHOS,EXCLUSIVE OPER
ADOR
01448 | TALHA-GUINCHO MANUAL, C/CABO, ALAVANCA, CARRETEL E GANCHOS, | UN | 0.0001667 | 2419.1237 | 0 | 0.4033
SENDO C/CAPAC.ICAMENTO 4000KG,TRACAO 5000KG,PESO TALHA 30KG
19.011.0018-2 | SERRA CIRCULAR,EXCLUSIVE OPERADOR | H |  | 4.19
00724 | TARIFA DE ENERGIA ELETRICA, TIPO COMERCIAL | KWH | 3.5 | 1.0775 | 0 | 3.7713
01584 | MOTOR 5CV C/UMA PONTA EIXO, C/ROSCA A ESQUERDA, DOTADO FLANG | UN | 0.00024 | 1389.38 | 0 | 0.3335
E DUPLO ZINC. P/FIXACAO SERRA CIRC.OU DISCO E PORCA FIXACAO
07414 | DISCO DE SERRA, PARA MADEIRA, DIAMETRO DE 18" (450MM) | UN | 0.0003 | 308.9 | 0 | 0.0927
19.011.0018-3 | SERRA CIRCULAR,EXCLUSIVE OPERADOR | H |  | 0.61
00724 | TARIFA DE ENERGIA ELETRICA, TIPO COMERCIAL | KWH | 0.35 | 1.0775 | 0 | 0.3771
01584 | MOTOR 5CV C/UMA PONTA EIXO, C/ROSCA A ESQUERDA, DOTADO FLANG | UN | 0.000128 | 1389.38 | 0 | 0.1778
E DUPLO ZINC. P/FIXACAO SERRA CIRC.OU DISCO E PORCA FIXACAO
07414 | DISCO DE SERRA, PARA MADEIRA, DIAMETRO DE 18" (450MM) | UN | 0.000188 | 308.9 | 0 | 0.0581
19.011.0018-4 | SERRA CIRCULAR,EXCLUSIVE OPERADOR | H |  | 0.18
01584 | MOTOR 5CV C/UMA PONTA EIXO, C/ROSCA A ESQUERDA, DOTADO FLANG | UN | 0.0001 | 1389.38 | 0 | 0.1389
E DUPLO ZINC. P/FIXACAO SERRA CIRC.OU DISCO E PORCA FIXACAO
07414 | DISCO DE SERRA, PARA MADEIRA, DIAMETRO DE 18" (450MM) | UN | 0.00016 | 308.9 | 0 | 0.0494
19.011.0018-C | SERRA CIRCULAR,EXCLUSIVE OPERADOR | H |  | 4.19
00724 | TARIFA DE ENERGIA ELETRICA, TIPO COMERCIAL | KWH | 3.5 | 1.0775 | 0 | 3.7713
01584 | MOTOR 5CV C/UMA PONTA EIXO, C/ROSCA A ESQUERDA, DOTADO FLANG | UN | 0.00024 | 1389.38 | 0 | 0.3335
E DUPLO ZINC. P/FIXACAO SERRA CIRC.OU DISCO E PORCA FIXACAO
07414 | DISCO DE SERRA, PARA MADEIRA, DIAMETRO DE 18" (450MM) | UN | 0.0003 | 308.9 | 0 | 0.0927
19.011.0018-D | SERRA CIRCULAR,EXCLUSIVE OPERADOR | H |  | 0.61
00724 | TARIFA DE ENERGIA ELETRICA, TIPO COMERCIAL | KWH | 0.35 | 1.0775 | 0 | 0.3771
01584 | MOTOR 5CV C/UMA PONTA EIXO, C/ROSCA A ESQUERDA, DOTADO FLANG | UN | 0.000128 | 1389.38 | 0 | 0.1778
E DUPLO ZINC. P/FIXACAO SERRA CIRC.OU DISCO E PORCA FIXACAO
07414 | DISCO DE SERRA, PARA MADEIRA, DIAMETRO DE 18" (450MM) | UN | 0.000188 | 308.9 | 0 | 0.0581
19.011.0018-E | SERRA CIRCULAR,EXCLUSIVE OPERADOR | H |  | 0.18
01584 | MOTOR 5CV C/UMA PONTA EIXO, C/ROSCA A ESQUERDA, DOTADO FLANG | UN | 0.0001 | 1389.38 | 0 | 0.1389
E DUPLO ZINC. P/FIXACAO SERRA CIRC.OU DISCO E PORCA FIXACAO
07414 | DISCO DE SERRA, PARA MADEIRA, DIAMETRO DE 18" (450MM) | UN | 0.00016 | 308.9 | 0 | 0.0494
19.011.0019-2 | ESTACAO TOTAL,COM PRECISAO ANGULAR DE 1" A 2",ALCANCE MINIMO | H |  | 1.13
DE 500M SEM PRISMA,E ALCANCE MINIMO DE 3000M COM UM PRISMA,
GATILHO RAPIDO,DISPLAY DUPLO,TECLADO ALFANUMERICO,MEMORIA IN
TERNA COM MINIMO DE 17.000 PONTOS,PODENDO SER EXPANDIDO POR
CARTAO DE MEMORIA OU PEN DRIVE,TRANSFERENCIA DE DADOS VIA
USB,BATERIA RECARREGAVEL,EXCLUSIVE EQUIPE DE TOPOGRAFIA
14886 | ESTACAO TOTAL,PRECISAO ANGULAR 1"A 2",ALCANCE MINIMO 500M SE | UN | 6.25e-05 | 18148.8 | 0 | 1.1343
M PRISMA E 3000M COMPRISMA,MEMORIA INT. PARA 17.000 PONTOS
19.011.0019-4 | ESTACAO TOTAL,COM PRECISAO ANGULAR DE 1" A 2",ALCANCE MINIMO | H |  | 0.77
DE 500M SEM PRISMA,E ALCANCE MINIMO DE 3000M COM UM PRISMA,
GATILHO RAPIDO,DISPLAY DUPLO,TECLADO ALFANUMERICO,MEMORIA IN
TERNA COM MINIMO DE 17.000 PONTOS,PODENDO SER EXPANDIDO POR
CARTAO DE MEMORIA OU PEN DRIVE,TRANSFERENCIA DE DADOS VIA
USB,BATERIA RECARREGAVEL,EXCLUSIVE EQUIPE DE TOPOGRAFIA.
14886 | ESTACAO TOTAL,PRECISAO ANGULAR 1"A 2",ALCANCE MINIMO 500M SE | UN | 4.25e-05 | 18148.8 | 0 | 0.7713
M PRISMA E 3000M COMPRISMA,MEMORIA INT. PARA 17.000 PONTOS
19.011.0019-C | ESTACAO TOTAL,COM PRECISAO ANGULAR DE 1" A 2",ALCANCE MINIMO | H |  | 1.13
DE 500M SEM PRISMA,E ALCANCE MINIMO DE 3000M COM UM PRISMA,
GATILHO RAPIDO,DISPLAY DUPLO,TECLADO ALFANUMERICO,MEMORIA IN
TERNA COM MINIMO DE 17.000 PONTOS,PODENDO SER EXPANDIDO POR
CARTAO DE MEMORIA OU PEN DRIVE,TRANSFERENCIA DE DADOS VIA
USB,BATERIA RECARREGAVEL,EXCLUSIVE EQUIPE DE TOPOGRAFIA
14886 | ESTACAO TOTAL,PRECISAO ANGULAR 1"A 2",ALCANCE MINIMO 500M SE | UN | 6.25e-05 | 18148.8 | 0 | 1.1343
M PRISMA E 3000M COMPRISMA,MEMORIA INT. PARA 17.000 PONTOS
19.011.0019-E | ESTACAO TOTAL,COM PRECISAO ANGULAR DE 1" A 2",ALCANCE MINIMO | H |  | 0.77
DE 500M SEM PRISMA,E ALCANCE MINIMO DE 3000M COM UM PRISMA,
GATILHO RAPIDO,DISPLAY DUPLO,TECLADO ALFANUMERICO,MEMORIA IN
TERNA COM MINIMO DE 17.000 PONTOS,PODENDO SER EXPANDIDO POR
CARTAO DE MEMORIA OU PEN DRIVE,TRANSFERENCIA DE DADOS VIA
USB,BATERIA RECARREGAVEL,EXCLUSIVE EQUIPE DE TOPOGRAFIA.
14886 | ESTACAO TOTAL,PRECISAO ANGULAR 1"A 2",ALCANCE MINIMO 500M SE | UN | 4.25e-05 | 18148.8 | 0 | 0.7713
M PRISMA E 3000M COMPRISMA,MEMORIA INT. PARA 17.000 PONTOS
19.011.0023-2 | RESISTIVIMETRO PARA APLICACOES AMBIENTAIS,FAIXA CORRENTE AUT | H |  | 32.59
OMATICA,COMPACTO E POTENTE PARA 400V,POTENCIA DE 100W, 1,2A,
EXCLUSIVE EQUIPE
14839 | RESISTIVIMETRO | UN | 0.00075 | 43464.4 | 0 | 32.5983
19.011.0023-4 | RESISTIVIMETRO PARA APLICACOES AMBIENTAIS,FAIXA CORRENTE AUT | H |  | 21.73
OMATICA,COMPACTO E POTENTE PARA 400V,POTENCIA DE 100W, 1,2A,
EXCLUSIVE EQUIPE
14839 | RESISTIVIMETRO | UN | 0.0005 | 43464.4 | 0 | 21.7322
19.011.0023-C | RESISTIVIMETRO PARA APLICACOES AMBIENTAIS,FAIXA CORRENTE AUT | H |  | 32.59
OMATICA,COMPACTO E POTENTE PARA 400V,POTENCIA DE 100W, 1,2A,
EXCLUSIVE EQUIPE
14839 | RESISTIVIMETRO | UN | 0.00075 | 43464.4 | 0 | 32.5983
19.011.0023-E | RESISTIVIMETRO PARA APLICACOES AMBIENTAIS,FAIXA CORRENTE AUT | H |  | 21.73
OMATICA,COMPACTO E POTENTE PARA 400V,POTENCIA DE 100W, 1,2A,
EXCLUSIVE EQUIPE
14839 | RESISTIVIMETRO | UN | 0.0005 | 43464.4 | 0 | 21.7322
19.011.0025-2 | MOTOSSERRA PARA ABATE,DESGALHAMENTO E TORAGEM DE ARVORES,EXC | H |  | 5
LUSIVE OPERADOR
00215 | GASOLINA COMUM NA BOMBA | L | 0.8 | 5.57 | 0 | 4.456
00220 | OLEO LUBRIFICANTE MINERAL MULTIVISCOSO, CLASSIFICACAO API CG | L | 0.01 | 24.45 | 0 | 0.2445
-4, GRAU SAE 20W-40
00222 | GRAXA COMUM P/LUBRIFICACAO DE CHASSIS, EM TAMBORES DE 170KG | KG | 0.01 | 11.07 | 0 | 0.1107
04652 | MOTO SERRA A GASOLINA, P/ABATE, DESGALHAMENTO E TORAGEM DE A | UN | 0.0002166 | 905.49 | 0 | 0.1961
RVORES
19.011.0025-4 | MOTOSSERRA PARA ABATE,DESGALHAMENTO E TORAGEM DE ARVORES,EXC | H |  | 0.12
LUSIVE OPERADOR
04652 | MOTO SERRA A GASOLINA, P/ABATE, DESGALHAMENTO E TORAGEM DE A | UN | 0.0001333 | 905.49 | 0 | 0.1207
RVORES
19.011.0025-C | MOTOSSERRA PARA ABATE,DESGALHAMENTO E TORAGEM DE ARVORES,EXC | H |  | 5
LUSIVE OPERADOR
00215 | GASOLINA COMUM NA BOMBA | L | 0.8 | 5.57 | 0 | 4.456
00220 | OLEO LUBRIFICANTE MINERAL MULTIVISCOSO, CLASSIFICACAO API CG | L | 0.01 | 24.45 | 0 | 0.2445
-4, GRAU SAE 20W-40
00222 | GRAXA COMUM P/LUBRIFICACAO DE CHASSIS, EM TAMBORES DE 170KG | KG | 0.01 | 11.07 | 0 | 0.1107
04652 | MOTO SERRA A GASOLINA, P/ABATE, DESGALHAMENTO E TORAGEM DE A | UN | 0.0002166 | 905.49 | 0 | 0.1961
RVORES
19.011.0025-E | MOTOSSERRA PARA ABATE,DESGALHAMENTO E TORAGEM DE ARVORES,EXC | H |  | 0.12
LUSIVE OPERADOR
04652 | MOTO SERRA A GASOLINA, P/ABATE, DESGALHAMENTO E TORAGEM DE A | UN | 0.0001333 | 905.49 | 0 | 0.1207
RVORES
19.011.0030-2 | ROCADEIRA COSTAL MOTORIZADA PARA PREPARO DE TERRENO,EXCLUSIV | H |  | 5.01
E OPERADOR
00215 | GASOLINA COMUM NA BOMBA | L | 0.8 | 5.57 | 0 | 4.456
00220 | OLEO LUBRIFICANTE MINERAL MULTIVISCOSO, CLASSIFICACAO API CG | L | 0.01 | 24.45 | 0 | 0.2445
-4, GRAU SAE 20W-40
00222 | GRAXA COMUM P/LUBRIFICACAO DE CHASSIS, EM TAMBORES DE 170KG | KG | 0.01 | 11.07 | 0 | 0.1107
04651 | ROCADEIRA COSTAL, MOTORIZADA, C/MOTOR A GASOLINA | UN | 0.0002166 | 938.12 | 0 | 0.2032
19.011.0030-4 | ROCADEIRA COSTAL MOTORIZADA PARA PREPARO DE TERRENO,EXCLUSIV | H |  | 0.12
E OPERADOR
04651 | ROCADEIRA COSTAL, MOTORIZADA, C/MOTOR A GASOLINA | UN | 0.0001333 | 938.12 | 0 | 0.1251
19.011.0030-C | ROCADEIRA COSTAL MOTORIZADA PARA PREPARO DE TERRENO,EXCLUSIV | H |  | 5.01
E OPERADOR
00215 | GASOLINA COMUM NA BOMBA | L | 0.8 | 5.57 | 0 | 4.456
00220 | OLEO LUBRIFICANTE MINERAL MULTIVISCOSO, CLASSIFICACAO API CG | L | 0.01 | 24.45 | 0 | 0.2445
-4, GRAU SAE 20W-40
00222 | GRAXA COMUM P/LUBRIFICACAO DE CHASSIS, EM TAMBORES DE 170KG | KG | 0.01 | 11.07 | 0 | 0.1107
04651 | ROCADEIRA COSTAL, MOTORIZADA, C/MOTOR A GASOLINA | UN | 0.0002166 | 938.12 | 0 | 0.2032
19.011.0030-E | ROCADEIRA COSTAL MOTORIZADA PARA PREPARO DE TERRENO,EXCLUSIV | H |  | 0.12
E OPERADOR
04651 | ROCADEIRA COSTAL, MOTORIZADA, C/MOTOR A GASOLINA | UN | 0.0001333 | 938.12 | 0 | 0.1251
19.011.0040-2 | ROTATIVA PARA EXECUCAO DE POCOS PROFUNDOS,SOBRE CAMINHAO DE | H |  | 626.48
12T (INCLUSIVE ESTE) COM TECNICO EM SONDAGEM E 3 SONDADORES,
COM AS SEGUINTES ESPECIFICACOES MINIMAS:MOTOR DIESEL DE 162C
V,COMPRESSOR DE AR ROTATIVO DE 270HP,DESCARGA LIVRE DE 747PC
M E PRESSAO DE 150PSI
00218 | OLEO DIESEL COMBUSTIVEL COMUM, NA BOMBA | L | 33 | 5.88 | 0 | 194.04
00220 | OLEO LUBRIFICANTE MINERAL MULTIVISCOSO, CLASSIFICACAO API CG | L | 0.9 | 24.45 | 50 | 33.0075
-4, GRAU SAE 20W-40
00222 | GRAXA COMUM P/LUBRIFICACAO DE CHASSIS, EM TAMBORES DE 170KG | KG | 0.45 | 11.07 | 0 | 4.9815
01437 | COMPRESSOR DE AR ESTACIONARIO, C/MOTOR ELETRICO, P. TRAB. AP | UN | 9.17e-05 | 587658.9368 | 0 | 53.8883
ROX. 145PSI E DESC. LIVRE EFETIVA APROX. 700PCM
01959 | MAO-DE-OBRA DE TECNICO DE SONDAGEM, INCLUSIVE ENCARGOS SOCIA | H | 1 | 44.47 | 0 | 44.47
IS
01962 | MAO-DE-OBRA DE SONDADOR C (AUXILIAR DE OPERACAO DE SONDAGEM | H | 2 | 20.37 | 0 | 40.74
OU INJECOES), INCLUSIVE ENCARGOS SOCIAIS
01964 | MAO-DE-OBRA DE SONDADOR A (ESPECIALISTA DA MAIS ALTA QUALIDA | H | 1 | 28.76 | 0 | 28.76
DE), INCLUSIVE ENCARGOS SOCIAIS
13569 | MAQUINA ROTATIVA P/PERF.POCOS PROFUNDOS REBAIXAMENTO, SOBRE | UN | 9.17e-05 | 2471107.5 | 0 | 226.6006
CAMINHAO 12T (INCL. ESTE)
19.011.0040-3 | ROTATIVA PARA EXECUCAO DE POCOS PROFUNDOS,SOBRE CAMINHAO DE | H |  | 376.79
12T (INCLUSIVE ESTE) COM TECNICO EM SONDAGEM E 3 SONDADORES,
COM AS SEGUINTES ESPECIFICACOES MINIMAS:MOTOR DIESEL DE 162C
V,COMPRESSOR DE AR ROTATIVO DE 270HP,DESCARGA LIVRE DE 747PC
M E PRESSAO DE 150PSI
00218 | OLEO DIESEL COMBUSTIVEL COMUM, NA BOMBA | L | 3.3 | 5.88 | 0 | 19.404
00220 | OLEO LUBRIFICANTE MINERAL MULTIVISCOSO, CLASSIFICACAO API CG | L | 0.09 | 24.45 | 50 | 3.3008
-4, GRAU SAE 20W-40
00222 | GRAXA COMUM P/LUBRIFICACAO DE CHASSIS, EM TAMBORES DE 170KG | KG | 0.045 | 11.07 | 0 | 0.4982
01437 | COMPRESSOR DE AR ESTACIONARIO, C/MOTOR ELETRICO, P. TRAB. AP | UN | 7.834e-05 | 587658.9368 | 0 | 46.0372
ROX. 145PSI E DESC. LIVRE EFETIVA APROX. 700PCM
01959 | MAO-DE-OBRA DE TECNICO DE SONDAGEM, INCLUSIVE ENCARGOS SOCIA | H | 1 | 44.47 | 0 | 44.47
IS
01962 | MAO-DE-OBRA DE SONDADOR C (AUXILIAR DE OPERACAO DE SONDAGEM | H | 2 | 20.37 | 0 | 40.74
OU INJECOES), INCLUSIVE ENCARGOS SOCIAIS
01964 | MAO-DE-OBRA DE SONDADOR A (ESPECIALISTA DA MAIS ALTA QUALIDA | H | 1 | 28.76 | 0 | 28.76
DE), INCLUSIVE ENCARGOS SOCIAIS
13569 | MAQUINA ROTATIVA P/PERF.POCOS PROFUNDOS REBAIXAMENTO, SOBRE | UN | 7.834e-05 | 2471107.5 | 0 | 193.5866
CAMINHAO 12T (INCL. ESTE)
19.011.0040-4 | ROTATIVA PARA EXECUCAO DE POCOS PROFUNDOS,SOBRE CAMINHAO DE | H |  | 343.37
12T (INCLUSIVE ESTE) COM TECNICO EM SONDAGEM E 3 SONDADORES,
COM AS SEGUINTES ESPECIFICACOES MINIMAS:MOTOR DIESEL DE 162C
V,COMPRESSOR DE AR ROTATIVO DE 270HP,DESCARGA LIVRE DE 747PC
M E PRESSAO DE 150PSI
01437 | COMPRESSOR DE AR ESTACIONARIO, C/MOTOR ELETRICO, P. TRAB. AP | UN | 7.5e-05 | 587658.9368 | 0 | 44.0744
ROX. 145PSI E DESC. LIVRE EFETIVA APROX. 700PCM
01959 | MAO-DE-OBRA DE TECNICO DE SONDAGEM, INCLUSIVE ENCARGOS SOCIA | H | 1 | 44.47 | 0 | 44.47
IS
01962 | MAO-DE-OBRA DE SONDADOR C (AUXILIAR DE OPERACAO DE SONDAGEM | H | 2 | 20.37 | 0 | 40.74
OU INJECOES), INCLUSIVE ENCARGOS SOCIAIS
01964 | MAO-DE-OBRA DE SONDADOR A (ESPECIALISTA DA MAIS ALTA QUALIDA | H | 1 | 28.76 | 0 | 28.76
DE), INCLUSIVE ENCARGOS SOCIAIS
13569 | MAQUINA ROTATIVA P/PERF.POCOS PROFUNDOS REBAIXAMENTO, SOBRE | UN | 7.5e-05 | 2471107.5 | 0 | 185.3331
CAMINHAO 12T (INCL. ESTE)
19.011.0040-C | ROTATIVA PARA EXECUCAO DE POCOS PROFUNDOS,SOBRE CAMINHAO DE | H |  | 611.26
12T (INCLUSIVE ESTE) COM TECNICO EM SONDAGEM E 3 SONDADORES,
COM AS SEGUINTES ESPECIFICACOES MINIMAS:MOTOR DIESEL DE 162C
V,COMPRESSOR DE AR ROTATIVO DE 270HP,DESCARGA LIVRE DE 747PC
M E PRESSAO DE 150PSI
00218 | OLEO DIESEL COMBUSTIVEL COMUM, NA BOMBA | L | 33 | 5.88 | 0 | 194.04
00220 | OLEO LUBRIFICANTE MINERAL MULTIVISCOSO, CLASSIFICACAO API CG | L | 0.9 | 24.45 | 50 | 33.0075
-4, GRAU SAE 20W-40
00222 | GRAXA COMUM P/LUBRIFICACAO DE CHASSIS, EM TAMBORES DE 170KG | KG | 0.45 | 11.07 | 0 | 4.9815
01437 | COMPRESSOR DE AR ESTACIONARIO, C/MOTOR ELETRICO, P. TRAB. AP | UN | 9.17e-05 | 587658.9368 | 0 | 53.8883
ROX. 145PSI E DESC. LIVRE EFETIVA APROX. 700PCM
13569 | MAQUINA ROTATIVA P/PERF.POCOS PROFUNDOS REBAIXAMENTO, SOBRE | UN | 9.17e-05 | 2471107.5 | 0 | 226.6006
CAMINHAO 12T (INCL. ESTE)
20137 | MAO-DE-OBRA DE SONDADOR A (ESPECIALISTA DA MAIS ALTO QUALIDA | H | 1 | 24.92 | 0 | 24.92
DE), INCLUSIVE ENCARGOS SOCIAIS DESONERADOS
20139 | MAO-DE-OBRA DE SONDADOR C (AUXILIAR DE OPERACAO DE SONDAGEM | H | 2 | 17.65 | 0 | 35.3
OU INJECOES), INCLUSIVE ENCARGOS SOCIAIS DESONERADOS
20147 | MAO-DE-OBRA DE TECNICO DE SONDAGEM, INCLUSIVE ENCARGOS SOCIA | H | 1 | 38.53 | 0 | 38.53
IS DESONERADOS
19.011.0040-D | ROTATIVA PARA EXECUCAO DE POCOS PROFUNDOS,SOBRE CAMINHAO DE | H |  | 361.57
12T (INCLUSIVE ESTE) COM TECNICO EM SONDAGEM E 3 SONDADORES,
COM AS SEGUINTES ESPECIFICACOES MINIMAS:MOTOR DIESEL DE 162C
V,COMPRESSOR DE AR ROTATIVO DE 270HP,DESCARGA LIVRE DE 747PC
M E PRESSAO DE 150PSI
00218 | OLEO DIESEL COMBUSTIVEL COMUM, NA BOMBA | L | 3.3 | 5.88 | 0 | 19.404
00220 | OLEO LUBRIFICANTE MINERAL MULTIVISCOSO, CLASSIFICACAO API CG | L | 0.09 | 24.45 | 50 | 3.3008
-4, GRAU SAE 20W-40
00222 | GRAXA COMUM P/LUBRIFICACAO DE CHASSIS, EM TAMBORES DE 170KG | KG | 0.045 | 11.07 | 0 | 0.4982
01437 | COMPRESSOR DE AR ESTACIONARIO, C/MOTOR ELETRICO, P. TRAB. AP | UN | 7.834e-05 | 587658.9368 | 0 | 46.0372
ROX. 145PSI E DESC. LIVRE EFETIVA APROX. 700PCM
13569 | MAQUINA ROTATIVA P/PERF.POCOS PROFUNDOS REBAIXAMENTO, SOBRE | UN | 7.834e-05 | 2471107.5 | 0 | 193.5866
CAMINHAO 12T (INCL. ESTE)
20137 | MAO-DE-OBRA DE SONDADOR A (ESPECIALISTA DA MAIS ALTO QUALIDA | H | 1 | 24.92 | 0 | 24.92
DE), INCLUSIVE ENCARGOS SOCIAIS DESONERADOS
20139 | MAO-DE-OBRA DE SONDADOR C (AUXILIAR DE OPERACAO DE SONDAGEM | H | 2 | 17.65 | 0 | 35.3
OU INJECOES), INCLUSIVE ENCARGOS SOCIAIS DESONERADOS
20147 | MAO-DE-OBRA DE TECNICO DE SONDAGEM, INCLUSIVE ENCARGOS SOCIA | H | 1 | 38.53 | 0 | 38.53
IS DESONERADOS
19.011.0040-E | ROTATIVA PARA EXECUCAO DE POCOS PROFUNDOS,SOBRE CAMINHAO DE | H |  | 328.15
12T (INCLUSIVE ESTE) COM TECNICO EM SONDAGEM E 3 SONDADORES,
COM AS SEGUINTES ESPECIFICACOES MINIMAS:MOTOR DIESEL DE 162C
V,COMPRESSOR DE AR ROTATIVO DE 270HP,DESCARGA LIVRE DE 747PC
M E PRESSAO DE 150PSI
01437 | COMPRESSOR DE AR ESTACIONARIO, C/MOTOR ELETRICO, P. TRAB. AP | UN | 7.5e-05 | 587658.9368 | 0 | 44.0744
ROX. 145PSI E DESC. LIVRE EFETIVA APROX. 700PCM
13569 | MAQUINA ROTATIVA P/PERF.POCOS PROFUNDOS REBAIXAMENTO, SOBRE | UN | 7.5e-05 | 2471107.5 | 0 | 185.3331
CAMINHAO 12T (INCL. ESTE)
20137 | MAO-DE-OBRA DE SONDADOR A (ESPECIALISTA DA MAIS ALTO QUALIDA | H | 1 | 24.92 | 0 | 24.92
DE), INCLUSIVE ENCARGOS SOCIAIS DESONERADOS
20139 | MAO-DE-OBRA DE SONDADOR C (AUXILIAR DE OPERACAO DE SONDAGEM | H | 2 | 17.65 | 0 | 35.3
OU INJECOES), INCLUSIVE ENCARGOS SOCIAIS DESONERADOS
20147 | MAO-DE-OBRA DE TECNICO DE SONDAGEM, INCLUSIVE ENCARGOS SOCIA | H | 1 | 38.53 | 0 | 38.53
IS DESONERADOS
19.011.0045-2 | RETIFICADOR DE SOLDA,ELETRICO,DE 430A | H |  | 22.4
00724 | TARIFA DE ENERGIA ELETRICA, TIPO COMERCIAL | KWH | 20.5 | 1.0775 | 0 | 22.0888
13537 | RETIFICADORA DE SOLDA ELETRICA DE 430A, MODELO TRR 2600, BAN | UN | 5e-05 | 6312.87 | 0 | 0.3156
BOZZI OU SIMILAR
19.011.0045-4 | RETIFICADOR DE SOLDA,ELETRICO,DE 430A | H |  | 0.25
13537 | RETIFICADORA DE SOLDA ELETRICA DE 430A, MODELO TRR 2600, BAN | UN | 4e-05 | 6312.87 | 0 | 0.2525
BOZZI OU SIMILAR
19.011.0045-C | RETIFICADOR DE SOLDA,ELETRICO,DE 430A | H |  | 22.4
00724 | TARIFA DE ENERGIA ELETRICA, TIPO COMERCIAL | KWH | 20.5 | 1.0775 | 0 | 22.0888
13537 | RETIFICADORA DE SOLDA ELETRICA DE 430A, MODELO TRR 2600, BAN | UN | 5e-05 | 6312.87 | 0 | 0.3156
BOZZI OU SIMILAR
19.011.0045-E | RETIFICADOR DE SOLDA,ELETRICO,DE 430A | H |  | 0.25
13537 | RETIFICADORA DE SOLDA ELETRICA DE 430A, MODELO TRR 2600, BAN | UN | 4e-05 | 6312.87 | 0 | 0.2525
BOZZI OU SIMILAR
19.011.0050-2 | EQUIPAMENTO P/VIDEO INSPECAO NO INTERIOR DE COLETORES GALERI | H |  | 125.66
AS C/DIAM.A PARTIR 400MM,CAPACIDADE DE DESLOCAMENTO ATE 100M
,RESISTENTE A AGUA,IMAGENS GERADAS TRANSMITIDAS EM TEMPO REA
L,SISTEMA DE GRAVACAO COM INSERCAO E EDICAO DE LEGENDAS,CAME
RA DE VIDEO EM CORES COM MOVIMENTO PERISCOPIO,C/CAMINHONETA
P/9 PASSAGEIROS,COM MOTORISTA, EXCLUIVE OPERADOR
01019 | MICRO-ONIBUS,CAPACIDADE MINIMA 15 LUGARES,MOTOR DIESEL,INCLU | H | 1 | 121.0332 | 0 | 121.0332
SIVE MOTORISTA (CP)
13538 | EQUIPAMENTO PARA VIDEO INSP. NO INT. DE COLETORES E GALERIAS | UN | 0.00015 | 30900 | 0 | 4.635
C/D. A PARTIR DE 400MM,DESLOC. ATE 100M,C/MALETA E MONITOR
19.011.0050-4 | EQUIPAMENTO P/VIDEO INSPECAO NO INTERIOR DE COLETORES E GALE | H |  | 57.69
RIAS C/DIAM.A PARTIR DE 400MM,CAPACIDADE DE DESLOCAMENTO ATE
100M,RESISTENTE A AGUA,IMAGENS GERADAS TRANSMITIDAS EM TEMPO
REAL,SISTEMA DE GRAVACAO COM INSERCAO E EDICAO DE LEGENDAS,
CAMERA DE VIDEO EM CORES COM MOVIMENTO PERISCOPIO,COM CAMINH
ONETA P/9 PASSAGEIROS,COM MOTORISTA,EXCLUSIVE OPERADOR
01021 | MICRO-ONIBUS,CAPACIDADE MINIMA 15 LUGARES,MOTOR DIESEL,INCLU | H | 1 | 55.2244 | 0 | 55.2244
SIVE MOTORISTA (CI)
13538 | EQUIPAMENTO PARA VIDEO INSP. NO INT. DE COLETORES E GALERIAS | UN | 8e-05 | 30900 | 0 | 2.472
C/D. A PARTIR DE 400MM,DESLOC. ATE 100M,C/MALETA E MONITOR
19.011.0050-C | EQUIPAMENTO P/VIDEO INSPECAO NO INTERIOR DE COLETORES GALERI | H |  | 122.09
AS C/DIAM.A PARTIR 400MM,CAPACIDADE DE DESLOCAMENTO ATE 100M
,RESISTENTE A AGUA,IMAGENS GERADAS TRANSMITIDAS EM TEMPO REA
L,SISTEMA DE GRAVACAO COM INSERCAO E EDICAO DE LEGENDAS,CAME
RA DE VIDEO EM CORES COM MOVIMENTO PERISCOPIO,C/CAMINHONETA
P/9 PASSAGEIROS,COM MOTORISTA, EXCLUIVE OPERADOR
13538 | EQUIPAMENTO PARA VIDEO INSP. NO INT. DE COLETORES E GALERIAS | UN | 0.00015 | 30900 | 0 | 4.635
C/D. A PARTIR DE 400MM,DESLOC. ATE 100M,C/MALETA E MONITOR
30465 | MICRO-ONIBUS,CAPACIDADE MINIMA 15 LUGARES,MOTOR DIESEL,INCLU | H | 1 | 117.4632 | 0 | 117.4632
SIVE MOTORISTA (CP)
19.011.0050-E | EQUIPAMENTO P/VIDEO INSPECAO NO INTERIOR DE COLETORES E GALE | H |  | 54.12
RIAS C/DIAM.A PARTIR DE 400MM,CAPACIDADE DE DESLOCAMENTO ATE
100M,RESISTENTE A AGUA,IMAGENS GERADAS TRANSMITIDAS EM TEMPO
REAL,SISTEMA DE GRAVACAO COM INSERCAO E EDICAO DE LEGENDAS,
CAMERA DE VIDEO EM CORES COM MOVIMENTO PERISCOPIO,COM CAMINH
ONETA P/9 PASSAGEIROS,COM MOTORISTA,EXCLUSIVE OPERADOR
13538 | EQUIPAMENTO PARA VIDEO INSP. NO INT. DE COLETORES E GALERIAS | UN | 8e-05 | 30900 | 0 | 2.472
C/D. A PARTIR DE 400MM,DESLOC. ATE 100M,C/MALETA E MONITOR
30467 | MICRO-ONIBUS,CAPACIDADE MINIMA 15 LUGARES,MOTOR DIESEL,INCLU | H | 1 | 51.6544 | 0 | 51.6544
SIVE MOTORISTA (CI)
19.011.0080-2 | MAQUINA DE SOLDA POR TERMOFUSAO PARA GEOMEMBRANAS PEAD COM E | H |  | 17.57
SPESSURAS DE 0,5MM A 2,0MM,POTENCIA DE 800W,FREQUENCIA DE 50
/60HZ,TENSAO DE 220V,EXCLUSIVE OPERADOR
00724 | TARIFA DE ENERGIA ELETRICA, TIPO COMERCIAL | KWH | 0.68 | 1.0775 | 0 | 0.7327
14840 | EQUIPAMENTO DE SOLDA POR TERMOFUSAO, PARA GEOMEMBRANAS PEAD, | UN | 0.00075 | 22459.15 | 0 | 16.8444
PARA ESPESSURAS DE 0,5MM A 2,0MM
19.011.0080-3 | MAQUINA DE SOLDA POR TERMOFUSAO PARA GEOMEMBRANAS PEAD COM E | H |  | 12.42
SPESSURAS DE 0,5MM A 2,0MM,POTENCIA DE 800W,FREQUENCIA DE 50
/60HZ,TENSAO DE 220V,EXCLUSIVE OPERADOR
00724 | TARIFA DE ENERGIA ELETRICA, TIPO COMERCIAL | KWH | 0.068 | 1.0775 | 0 | 0.0733
14840 | EQUIPAMENTO DE SOLDA POR TERMOFUSAO, PARA GEOMEMBRANAS PEAD, | UN | 0.00055 | 22459.15 | 0 | 12.3525
PARA ESPESSURAS DE 0,5MM A 2,0MM
19.011.0080-4 | MAQUINA DE SOLDA POR TERMOFUSAO PARA GEOMEMBRANAS PEAD COM E | H |  | 11.22
SPESSURAS DE 0,5MM A 2,0MM,POTENCIA DE 800W,FREQUENCIA DE 50
/60HZ,TENSAO DE 220V,EXCLUSIVE OPERADOR
14840 | EQUIPAMENTO DE SOLDA POR TERMOFUSAO, PARA GEOMEMBRANAS PEAD, | UN | 0.0005 | 22459.15 | 0 | 11.2296
PARA ESPESSURAS DE 0,5MM A 2,0MM
19.011.0080-C | MAQUINA DE SOLDA POR TERMOFUSAO PARA GEOMEMBRANAS PEAD COM E | H |  | 17.57
SPESSURAS DE 0,5MM A 2,0MM,POTENCIA DE 800W,FREQUENCIA DE 50
/60HZ,TENSAO DE 220V,EXCLUSIVE OPERADOR
00724 | TARIFA DE ENERGIA ELETRICA, TIPO COMERCIAL | KWH | 0.68 | 1.0775 | 0 | 0.7327
14840 | EQUIPAMENTO DE SOLDA POR TERMOFUSAO, PARA GEOMEMBRANAS PEAD, | UN | 0.00075 | 22459.15 | 0 | 16.8444
PARA ESPESSURAS DE 0,5MM A 2,0MM
19.011.0080-D | MAQUINA DE SOLDA POR TERMOFUSAO PARA GEOMEMBRANAS PEAD COM E | H |  | 12.42
SPESSURAS DE 0,5MM A 2,0MM,POTENCIA DE 800W,FREQUENCIA DE 50
/60HZ,TENSAO DE 220V,EXCLUSIVE OPERADOR
00724 | TARIFA DE ENERGIA ELETRICA, TIPO COMERCIAL | KWH | 0.068 | 1.0775 | 0 | 0.0733
14840 | EQUIPAMENTO DE SOLDA POR TERMOFUSAO, PARA GEOMEMBRANAS PEAD, | UN | 0.00055 | 22459.15 | 0 | 12.3525
PARA ESPESSURAS DE 0,5MM A 2,0MM
19.011.0080-E | MAQUINA DE SOLDA POR TERMOFUSAO PARA GEOMEMBRANAS PEAD COM E | H |  | 11.22
SPESSURAS DE 0,5MM A 2,0MM,POTENCIA DE 800W,FREQUENCIA DE 50
/60HZ,TENSAO DE 220V,EXCLUSIVE OPERADOR
14840 | EQUIPAMENTO DE SOLDA POR TERMOFUSAO, PARA GEOMEMBRANAS PEAD, | UN | 0.0005 | 22459.15 | 0 | 11.2296
PARA ESPESSURAS DE 0,5MM A 2,0MM
19.011.0082-2 | MAQUINA DE SOLDA POR TERMOFUSAO PARA GEOMEMBRANAS PEAD COM E | H |  | 80.84
SPESSURAS DE 0,5MM A 2,5MM,POTENCIA DE 1800/1500/1200W,FREQU
ENCIA DE 50/60 HZ, TENSAO DE 220V,EXCLUSIVE OPERADOR
00724 | TARIFA DE ENERGIA ELETRICA, TIPO COMERCIAL | KWH | 1.53 | 1.0775 | 0 | 1.6486
14841 | EQUIPAMENTO DE SOLDA POR TERMOFUSAO, PARA GEOMEMBRANAS PEAD, | UN | 0.00075 | 105590.45 | 0 | 79.1928
PARA ESPESSURAS DE 2,5MM
19.011.0082-3 | MAQUINA DE SOLDA POR TERMOFUSAO PARA GEOMEMBRANAS PEAD COM E | H |  | 58.23
SPESSURAS DE 0,5MM A 2,5MM,POTENCIA DE 1800/1500/1200W,FREQU
ENCIA DE 50/60 HZ,TENSAO DE 220V,EXCLUSIVE OPERADOR
00724 | TARIFA DE ENERGIA ELETRICA, TIPO COMERCIAL | KWH | 0.153 | 1.0775 | 0 | 0.1649
14841 | EQUIPAMENTO DE SOLDA POR TERMOFUSAO, PARA GEOMEMBRANAS PEAD, | UN | 0.00055 | 105590.45 | 0 | 58.0747
PARA ESPESSURAS DE 2,5MM
19.011.0082-4 | MAQUINA DE SOLDA POR TERMOFUSAO PARA GEOMEMBRANAS PEAD COM E | H |  | 52.79
SPESSURAS DE 0,5MM A 2,5MM,POTENCIA DE 1800/1500/1200W,FREQU
ENCIA DE 50/60 HZ,TENSAO DE 220V,EXCLUSIVE OPERADOR
14841 | EQUIPAMENTO DE SOLDA POR TERMOFUSAO, PARA GEOMEMBRANAS PEAD, | UN | 0.0005 | 105590.45 | 0 | 52.7952
PARA ESPESSURAS DE 2,5MM
19.011.0082-C | MAQUINA DE SOLDA POR TERMOFUSAO PARA GEOMEMBRANAS PEAD COM E | H |  | 80.84
SPESSURAS DE 0,5MM A 2,5MM,POTENCIA DE 1800/1500/1200W,FREQU
ENCIA DE 50/60 HZ, TENSAO DE 220V,EXCLUSIVE OPERADOR
00724 | TARIFA DE ENERGIA ELETRICA, TIPO COMERCIAL | KWH | 1.53 | 1.0775 | 0 | 1.6486
14841 | EQUIPAMENTO DE SOLDA POR TERMOFUSAO, PARA GEOMEMBRANAS PEAD, | UN | 0.00075 | 105590.45 | 0 | 79.1928
PARA ESPESSURAS DE 2,5MM
19.011.0082-D | MAQUINA DE SOLDA POR TERMOFUSAO PARA GEOMEMBRANAS PEAD COM E | H |  | 58.23
SPESSURAS DE 0,5MM A 2,5MM,POTENCIA DE 1800/1500/1200W,FREQU
ENCIA DE 50/60 HZ,TENSAO DE 220V,EXCLUSIVE OPERADOR
00724 | TARIFA DE ENERGIA ELETRICA, TIPO COMERCIAL | KWH | 0.153 | 1.0775 | 0 | 0.1649
14841 | EQUIPAMENTO DE SOLDA POR TERMOFUSAO, PARA GEOMEMBRANAS PEAD, | UN | 0.00055 | 105590.45 | 0 | 58.0747
PARA ESPESSURAS DE 2,5MM
19.011.0082-E | MAQUINA DE SOLDA POR TERMOFUSAO PARA GEOMEMBRANAS PEAD COM E | H |  | 52.79
SPESSURAS DE 0,5MM A 2,5MM,POTENCIA DE 1800/1500/1200W,FREQU
ENCIA DE 50/60 HZ,TENSAO DE 220V,EXCLUSIVE OPERADOR
14841 | EQUIPAMENTO DE SOLDA POR TERMOFUSAO, PARA GEOMEMBRANAS PEAD, | UN | 0.0005 | 105590.45 | 0 | 52.7952
PARA ESPESSURAS DE 2,5MM
20.004.0001-0 | ESPALHAMENTO DE SOLO PARA FINS DE EXECUCAO DE ATERRO COMPACT | M3 |  | 1.02
ADO,EXCLUSIVE IRRIGACAO,FORNECIMENTO E TRANSPORTE DO MATERIA
L,REFERINDO-SE O CUSTO AO MATERIAL COMPACTADO
01054 | MOTONIVELADORA, DIESEL 125CV (CP) | H | 0.002857 | 357.8607 | 0 | 1.0224
20.004.0001-A | ESPALHAMENTO DE SOLO PARA FINS DE EXECUCAO DE ATERRO COMPACT | M3 |  | 1.01
ADO,EXCLUSIVE IRRIGACAO,FORNECIMENTO E TRANSPORTE DO MATERIA
L,REFERINDO-SE O CUSTO AO MATERIAL COMPACTADO
30560 | MOTONIVELADORA, DIESEL 125CV (CP) | H | 0.002857 | 353.8507 | 0 | 1.011
20.004.0002-0 | ESPALHAMENTO DE SOLO,COM MOTONIVELADORA,SEM FINALIDADE DE EX | M3 |  | 0.84
ECUCAO DE ATERRO DE RODOVIA,MEDIDO APOS O ESPALHAMENTO
01054 | MOTONIVELADORA, DIESEL 125CV (CP) | H | 0.00235 | 357.8607 | 0 | 0.841
20.004.0002-A | ESPALHAMENTO DE SOLO,COM MOTONIVELADORA,SEM FINALIDADE DE EX | M3 |  | 0.83
ECUCAO DE ATERRO DE RODOVIA,MEDIDO APOS O ESPALHAMENTO
30560 | MOTONIVELADORA, DIESEL 125CV (CP) | H | 0.00235 | 353.8507 | 0 | 0.8315
20.004.0005-0 | REGULARIZACAO E COMPACTACAO DE SUBLEITO,DE ACORDO COM AS "IN | M2 |  | 1.45
STRUCOES PARA EXECUCAO" DO DER-RJ,INCLUSIVE EXECUCAO E O TRA
NSPORTE DE AGUA,MAS SEM TRANSPORTE E ESCAVACAO DE CORRETIVOS
.O CUSTO SE APLICA A AREA EFETIVAMENTE REGULARIZADA
01010 | CAMINHAO TANQUE 6000L (CP) | H | 0.002367 | 207.127 | 0 | 0.4903
01012 | CAMINHAO TANQUE 6000L (CI) | H | 0.000196 | 67.3561 | 0 | 0.0132
01013 | TRATOR DE PNEUS DIESEL 63CV (CP) | H | 0.002212 | 117.7203 | 0 | 0.2604
01015 | TRATOR DE PNEUS DIESEL 63CV (CI) | H | 0.000349 | 46.2685 | 0 | 0.0161
01054 | MOTONIVELADORA, DIESEL 125CV (CP) | H | 0.0008547 | 357.8607 | 0 | 0.3059
01171 | GRADE DISCO 1300KG, CORTE 2,30M (CP) | H | 0.000794 | 6.4853 | 0 | 0.0051
01172 | GRADE DISCO 1300KG, CORTE 2,30M (CI) | H | 5.9e-05 | 2.6742 | 0 | 0.0002
01173 | ROLO COMPACTADOR PE-DE-CARNEIRO DUPLO, (CP) | H | 0.001418 | 29.3629 | 0 | 0.0416
01174 | ROLO COMPACTADOR PE-DE-CARNEIRO DUPLO, (CI) | H | 0.00029 | 9.4186 | 0 | 0.0027
01818 | ROLO ESTATICO DE 7 RODAS,AUTOPROPELIDO, 99 HP (CP) | H | 0.000666 | 195.0766 | 0 | 0.1299
01820 | ROLO ESTATICO DE 7 RODAS,AUTOPROPELIDO, 99 HP (CI) | H | 0.000188 | 87.727 | 0 | 0.0165
01999 | MAO-DE-OBRA DE SERVENTE DA CONSTRUCAO CIVIL, INCLUSIVE ENCAR | H | 0.008547 | 19.33 | 3 | 0.1702
GOS SOCIAIS
20.004.0005-A | REGULARIZACAO E COMPACTACAO DE SUBLEITO,DE ACORDO COM AS "IN | M2 |  | 1.4
STRUCOES PARA EXECUCAO" DO DER-RJ,INCLUSIVE EXECUCAO E O TRA
NSPORTE DE AGUA,MAS SEM TRANSPORTE E ESCAVACAO DE CORRETIVOS
.O CUSTO SE APLICA A AREA EFETIVAMENTE REGULARIZADA
20132 | MAO-DE-OBRA DE SERVENTE DA CONSTRUCAO CIVIL, INCLUSIVE ENCAR | H | 0.008547 | 16.75 | 3 | 0.1475
GOS SOCIAIS DESONERADOS
30438 | CAMINHAO TANQUE 6000L (CP) | H | 0.002367 | 203.557 | 0 | 0.4818
30440 | CAMINHAO TANQUE 6000L (CI) | H | 0.000196 | 63.7861 | 0 | 0.0125
30560 | MOTONIVELADORA, DIESEL 125CV (CP) | H | 0.0008547 | 353.8507 | 0 | 0.3024
30566 | GRADE DISCO 1300KG, CORTE 2,30M (CP) | H | 0.000794 | 6.4853 | 0 | 0.0051
30567 | GRADE DISCO 1300KG, CORTE 2,30M (CI) | H | 5.9e-05 | 2.6742 | 0 | 0.0002
30568 | TRATOR DE PNEUS DIESEL 63CV (CP) | H | 0.002212 | 113.7103 | 0 | 0.2515
30570 | TRATOR DE PNEUS DIESEL 63CV (CI) | H | 0.000349 | 42.2585 | 0 | 0.0147
30637 | ROLO ESTATICO DE 7 RODAS,AUTOPROPELIDO, 99 HP (CP) | H | 0.000666 | 191.0666 | 0 | 0.1273
30639 | ROLO ESTATICO DE 7 RODAS,AUTOPROPELIDO, 99 HP (CI) | H | 0.000188 | 83.717 | 0 | 0.0157
30646 | ROLO COMPACTADOR PE-DE-CARNEIRO DUPLO, (CP) | H | 0.001418 | 29.3629 | 0 | 0.0416
30647 | ROLO COMPACTADOR PE-DE-CARNEIRO DUPLO, (CI) | H | 0.00029 | 9.4186 | 0 | 0.0027
20.004.0006-0 | REFORCO DE SUBLEITO,DE ACORDO COM AS "INSTRUCOES PARA EXECUC | M3 |  | 7.14
AO" DO DER-RJ,EXCLUSIVE ESCAVACAO,CARGA,TRANSPORTE E FORNECI
MENTO DOS MATERIAIS
01010 | CAMINHAO TANQUE 6000L (CP) | H | 0.011923 | 207.127 | 0 | 2.4696
01012 | CAMINHAO TANQUE 6000L (CI) | H | 0.0008974 | 67.3561 | 0 | 0.0604
01013 | TRATOR DE PNEUS DIESEL 63CV (CP) | H | 0.009658 | 117.7203 | 0 | 1.1369
01015 | TRATOR DE PNEUS DIESEL 63CV (CI) | H | 0.0031623 | 46.2685 | 0 | 0.1463
01054 | MOTONIVELADORA, DIESEL 125CV (CP) | H | 0.0042735 | 357.8607 | 0 | 1.5293
01171 | GRADE DISCO 1300KG, CORTE 2,30M (CP) | H | 0.0039743 | 6.4853 | 0 | 0.0258
01172 | GRADE DISCO 1300KG, CORTE 2,30M (CI) | H | 0.0002991 | 2.6742 | 0 | 0.0008
01173 | ROLO COMPACTADOR PE-DE-CARNEIRO DUPLO, (CP) | H | 0.0056837 | 29.3629 | 0 | 0.1669
01174 | ROLO COMPACTADOR PE-DE-CARNEIRO DUPLO, (CI) | H | 0.0028632 | 9.4186 | 0 | 0.027
01818 | ROLO ESTATICO DE 7 RODAS,AUTOPROPELIDO, 99 HP (CP) | H | 0.0033333 | 195.0766 | 0 | 0.6502
01820 | ROLO ESTATICO DE 7 RODAS,AUTOPROPELIDO, 99 HP (CI) | H | 0.0009401 | 87.727 | 0 | 0.0825
01999 | MAO-DE-OBRA DE SERVENTE DA CONSTRUCAO CIVIL, INCLUSIVE ENCAR | H | 0.042735 | 19.33 | 3 | 0.8508
GOS SOCIAIS
20.004.0006-A | REFORCO DE SUBLEITO,DE ACORDO COM AS "INSTRUCOES PARA EXECUC | M3 |  | 6.9
AO" DO DER-RJ,EXCLUSIVE ESCAVACAO,CARGA,TRANSPORTE E FORNECI
MENTO DOS MATERIAIS
20132 | MAO-DE-OBRA DE SERVENTE DA CONSTRUCAO CIVIL, INCLUSIVE ENCAR | H | 0.042735 | 16.75 | 3 | 0.7373
GOS SOCIAIS DESONERADOS
30438 | CAMINHAO TANQUE 6000L (CP) | H | 0.011923 | 203.557 | 0 | 2.427
30440 | CAMINHAO TANQUE 6000L (CI) | H | 0.0008974 | 63.7861 | 0 | 0.0572
30560 | MOTONIVELADORA, DIESEL 125CV (CP) | H | 0.0042735 | 353.8507 | 0 | 1.5122
30566 | GRADE DISCO 1300KG, CORTE 2,30M (CP) | H | 0.0039743 | 6.4853 | 0 | 0.0258
30567 | GRADE DISCO 1300KG, CORTE 2,30M (CI) | H | 0.0002991 | 2.6742 | 0 | 0.0008
30568 | TRATOR DE PNEUS DIESEL 63CV (CP) | H | 0.009658 | 113.7103 | 0 | 1.0982
30570 | TRATOR DE PNEUS DIESEL 63CV (CI) | H | 0.0031623 | 42.2585 | 0 | 0.1336
30637 | ROLO ESTATICO DE 7 RODAS,AUTOPROPELIDO, 99 HP (CP) | H | 0.0033333 | 191.0666 | 0 | 0.6369
30639 | ROLO ESTATICO DE 7 RODAS,AUTOPROPELIDO, 99 HP (CI) | H | 0.0009401 | 83.717 | 0 | 0.0787
30646 | ROLO COMPACTADOR PE-DE-CARNEIRO DUPLO, (CP) | H | 0.0056837 | 29.3629 | 0 | 0.1669
30647 | ROLO COMPACTADOR PE-DE-CARNEIRO DUPLO, (CI) | H | 0.0028632 | 9.4186 | 0 | 0.027
20.004.0007-0 | CAMINHO DE SERVICO,REALIZADO MECANICAMENTE,INCLUSIVE ESCAVAC | M |  | 14.4
AO,DESMATAMENTO,DESTOCAMENTO,ACERTO E COMPACTACAO
01010 | CAMINHAO TANQUE 6000L (CP) | H | 0.019246 | 207.127 | 0 | 3.9864
01012 | CAMINHAO TANQUE 6000L (CI) | H | 0.0008542 | 67.3561 | 0 | 0.0575
01054 | MOTONIVELADORA, DIESEL 125CV (CP) | H | 0.0050251 | 357.8607 | 0 | 1.7983
01222 | TRATOR ESTEIRAS C/LAMINA 2500KG (CP) | H | 0.0078894 | 567.044 | 0 | 4.4736
01224 | TRATOR ESTEIRAS C/LAMINA 2500KG (CI) | H | 0.0021608 | 188.02 | 0 | 0.4063
01255 | PA CARREGADEIRA,MOTOR DIESEL 100CV,CAPACIDADE RASA 1,3M3 (CP | H | 0.0076884 | 253.3813 | 0 | 1.9481
)
01257 | PA CARREGADEIRA,MOTOR DIESEL 100CV,CAPACIDADE RASA 1,3M3 (CI | H | 0.0023618 | 87.7291 | 0 | 0.2072
)
01818 | ROLO ESTATICO DE 7 RODAS,AUTOPROPELIDO, 99 HP (CP) | H | 0.000804 | 195.0766 | 0 | 0.1568
01820 | ROLO ESTATICO DE 7 RODAS,AUTOPROPELIDO, 99 HP (CI) | H | 0.0042211 | 87.727 | 0 | 0.3703
01999 | MAO-DE-OBRA DE SERVENTE DA CONSTRUCAO CIVIL, INCLUSIVE ENCAR | H | 0.050251 | 19.33 | 3 | 1.0005
GOS SOCIAIS
20.004.0007-A | CAMINHO DE SERVICO,REALIZADO MECANICAMENTE,INCLUSIVE ESCAVAC | M |  | 14.07
AO,DESMATAMENTO,DESTOCAMENTO,ACERTO E COMPACTACAO
20132 | MAO-DE-OBRA DE SERVENTE DA CONSTRUCAO CIVIL, INCLUSIVE ENCAR | H | 0.050251 | 16.75 | 3 | 0.867
GOS SOCIAIS DESONERADOS
30438 | CAMINHAO TANQUE 6000L (CP) | H | 0.019246 | 203.557 | 0 | 3.9177
30440 | CAMINHAO TANQUE 6000L (CI) | H | 0.0008542 | 63.7861 | 0 | 0.0545
30560 | MOTONIVELADORA, DIESEL 125CV (CP) | H | 0.0050251 | 353.8507 | 0 | 1.7781
30577 | TRATOR ESTEIRAS C/LAMINA 2500KG (CP) | H | 0.0078894 | 563.034 | 0 | 4.442
30579 | TRATOR ESTEIRAS C/LAMINA 2500KG (CI) | H | 0.0021608 | 184.01 | 0 | 0.3976
30595 | PA CARREGADEIRA,MOTOR DIESEL 100CV,CAPACIDADE RASA 1,3M3 (CP | H | 0.0076884 | 249.3713 | 0 | 1.9173
)
30597 | PA CARREGADEIRA,MOTOR DIESEL 100CV,CAPACIDADE RASA 1,3M3 (CI | H | 0.0023618 | 83.7191 | 0 | 0.1977
)
30637 | ROLO ESTATICO DE 7 RODAS,AUTOPROPELIDO, 99 HP (CP) | H | 0.000804 | 191.0666 | 0 | 0.1536
30639 | ROLO ESTATICO DE 7 RODAS,AUTOPROPELIDO, 99 HP (CI) | H | 0.0042211 | 83.717 | 0 | 0.3534
20.004.0010-0 | ESPALHAMENTO E COMPACTACAO DE SOLOS,EM CAMADAS,PARA COMPLEME | M3 |  | 8.28
NTACAO LATERAL EM ATERROS,INCLUSIVE ESCAVACAO DENTEADA DO TA
LUDE DE ATERRO EXISTENTE,COM TRATOR DE LAMINA DE PEQUENO POR
TE,EXCLUSIVE FORNECIMENTO E TRANSPORTE DO MATERIAL A SER USA
DO NO ATERRO
01010 | CAMINHAO TANQUE 6000L (CP) | H | 0.00673 | 207.127 | 0 | 1.394
01012 | CAMINHAO TANQUE 6000L (CI) | H | 0.00288 | 67.3561 | 0 | 0.194
01013 | TRATOR DE PNEUS DIESEL 63CV (CP) | H | 0.00962 | 117.7203 | 0 | 1.1325
01054 | MOTONIVELADORA, DIESEL 125CV (CP) | H | 0.00337 | 357.8607 | 0 | 1.206
01056 | MOTONIVELADORA, DIESEL 125CV (CI) | H | 0.00144 | 131.2112 | 0 | 0.1889
01210 | TRATOR ESTEIRAS C/LAMINA 1290KG (CP) | H | 0.00714 | 352.8754 | 0 | 2.5195
01999 | MAO-DE-OBRA DE SERVENTE DA CONSTRUCAO CIVIL, INCLUSIVE ENCAR | H | 0.0048 | 19.33 | 3 | 0.0956
GOS SOCIAIS
02034 | COMPACTADOR VIBRATORIO 76HP (CP) | H | 0.00962 | 161.6714 | 0 | 1.5553
20.004.0010-A | ESPALHAMENTO E COMPACTACAO DE SOLOS,EM CAMADAS,PARA COMPLEME | M3 |  | 8.11
NTACAO LATERAL EM ATERROS,INCLUSIVE ESCAVACAO DENTEADA DO TA
LUDE DE ATERRO EXISTENTE,COM TRATOR DE LAMINA DE PEQUENO POR
TE,EXCLUSIVE FORNECIMENTO E TRANSPORTE DO MATERIAL A SER USA
DO NO ATERRO
20132 | MAO-DE-OBRA DE SERVENTE DA CONSTRUCAO CIVIL, INCLUSIVE ENCAR | H | 0.0048 | 16.75 | 3 | 0.0828
GOS SOCIAIS DESONERADOS
30438 | CAMINHAO TANQUE 6000L (CP) | H | 0.00673 | 203.557 | 0 | 1.3699
30440 | CAMINHAO TANQUE 6000L (CI) | H | 0.00288 | 63.7861 | 0 | 0.1837
30560 | MOTONIVELADORA, DIESEL 125CV (CP) | H | 0.00337 | 353.8507 | 0 | 1.1925
30562 | MOTONIVELADORA, DIESEL 125CV (CI) | H | 0.00144 | 127.2012 | 0 | 0.1832
30568 | TRATOR DE PNEUS DIESEL 63CV (CP) | H | 0.00962 | 113.7103 | 0 | 1.0939
30571 | TRATOR ESTEIRAS C/LAMINA 1290KG (CP) | H | 0.00714 | 348.8654 | 0 | 2.4909
30628 | COMPACTADOR VIBRATORIO 76HP (CP) | H | 0.00962 | 157.6614 | 0 | 1.5167
20.004.0011-0 | ATERRO COMPACTADO EM CAMADAS DE NO MAXIMO 20CM,PARA EXECUCAO | M3 |  | 34.15
DE TERRA ARMADA,INCLUSIVE ESPALHAMENTO,IRRIGACAO E CONTROLE
DE COMPACTACAO,EXCLUSIVE O FORNECIMENTO E O TRANSPORTE DOS
MATERIAIS
03038 | COMPACTACAO DE ATERRO, CAMADAS DE 15CM | M3 | 0.375 | 55.7477 | 30 | 27.177
03055 | ATERRO COMPACT. MEC.-RODOVIARIO | M3 | 0.625 | 2.8634 | 290 | 6.9795
20.004.0011-A | ATERRO COMPACTADO EM CAMADAS DE NO MAXIMO 20CM,PARA EXECUCAO | M3 |  | 30.37
DE TERRA ARMADA,INCLUSIVE ESPALHAMENTO,IRRIGACAO E CONTROLE
DE COMPACTACAO,EXCLUSIVE O FORNECIMENTO E O TRANSPORTE DOS
MATERIAIS
30029 | COMPACTACAO DE ATERRO, CAMADAS DE 15CM | M3 | 0.375 | 48.307 | 30 | 23.5497
30861 | ATERRO COMPACT. MEC.-RODOVIARIO | M3 | 0.625 | 2.801 | 290 | 6.8274
20.004.0012-0 | RECOMPOSICAO MECANIZADA DE ATERRO,EXCLUSIVE ESCAVACAO E TRAN | M3 |  | 17.14
SPORTE DE MATERIAL DA JAZIDA,INCLUSIVE ESCAVACAO PREVIA EM D
EGRAUS
01010 | CAMINHAO TANQUE 6000L (CP) | H | 0.02041 | 207.127 | 0 | 4.2275
01013 | TRATOR DE PNEUS DIESEL 63CV (CP) | H | 0.00408 | 117.7203 | 0 | 0.4803
01015 | TRATOR DE PNEUS DIESEL 63CV (CI) | H | 0.01633 | 46.2685 | 0 | 0.7556
01025 | ROLO VIBRATORIO LISO 7T 76,5HP (CP) | H | 0.00408 | 160.8729 | 0 | 0.6564
01027 | ROLO VIBRATORIO LISO 7T 76,5HP (CI) | H | 0.01633 | 66.2705 | 0 | 1.0822
01210 | TRATOR ESTEIRAS C/LAMINA 1290KG (CP) | H | 0.0102 | 352.8754 | 0 | 3.5993
01212 | TRATOR ESTEIRAS C/LAMINA 1290KG (CI) | H | 0.0102 | 143.78 | 0 | 1.4666
01999 | MAO-DE-OBRA DE SERVENTE DA CONSTRUCAO CIVIL, INCLUSIVE ENCAR | H | 0.245 | 19.33 | 3 | 4.8779
GOS SOCIAIS
20.004.0012-A | RECOMPOSICAO MECANIZADA DE ATERRO,EXCLUSIVE ESCAVACAO E TRAN | M3 |  | 16.17
SPORTE DE MATERIAL DA JAZIDA,INCLUSIVE ESCAVACAO PREVIA EM D
EGRAUS
20132 | MAO-DE-OBRA DE SERVENTE DA CONSTRUCAO CIVIL, INCLUSIVE ENCAR | H | 0.245 | 16.75 | 3 | 4.2269
GOS SOCIAIS DESONERADOS
30438 | CAMINHAO TANQUE 6000L (CP) | H | 0.02041 | 203.557 | 0 | 4.1546
30568 | TRATOR DE PNEUS DIESEL 63CV (CP) | H | 0.00408 | 113.7103 | 0 | 0.4639
30570 | TRATOR DE PNEUS DIESEL 63CV (CI) | H | 0.01633 | 42.2585 | 0 | 0.6901
30571 | TRATOR ESTEIRAS C/LAMINA 1290KG (CP) | H | 0.0102 | 348.8654 | 0 | 3.5584
30573 | TRATOR ESTEIRAS C/LAMINA 1290KG (CI) | H | 0.0102 | 139.77 | 0 | 1.4257
30634 | ROLO VIBRATORIO LISO 7T 76,5HP (CP) | H | 0.00408 | 156.8629 | 0 | 0.64
30636 | ROLO VIBRATORIO LISO 7T 76,5HP (CI) | H | 0.01633 | 62.2605 | 0 | 1.0167
20.004.0013-0 | REMOCAO DE MATERIAL SOLTO(1ª CATEGORIA),PROVENIENTE DE DESLI | M3 |  | 3.22
ZAMENTO DE BARREIRAS, UTILIZANDO PA CARREGADEIRA DE 3,10M3,
EXCLUSIVE DESPESAS COM CAMINHAO
01264 | PA CARREGADEIRA,MOTOR DIESEL 170CV,CAPACIDADE RASA 3,1M3 (CP | H | 0.0066 | 410.4422 | 0 | 2.7089
)
01999 | MAO-DE-OBRA DE SERVENTE DA CONSTRUCAO CIVIL, INCLUSIVE ENCAR | H | 0.026 | 19.33 | 3 | 0.5177
GOS SOCIAIS
20.004.0013-A | REMOCAO DE MATERIAL SOLTO(1ª CATEGORIA),PROVENIENTE DE DESLI | M3 |  | 3.13
ZAMENTO DE BARREIRAS, UTILIZANDO PA CARREGADEIRA DE 3,10M3,
EXCLUSIVE DESPESAS COM CAMINHAO
20132 | MAO-DE-OBRA DE SERVENTE DA CONSTRUCAO CIVIL, INCLUSIVE ENCAR | H | 0.026 | 16.75 | 3 | 0.4486
GOS SOCIAIS DESONERADOS
30598 | PA CARREGADEIRA,MOTOR DIESEL 170CV,CAPACIDADE RASA 3,1M3 (CP | H | 0.0066 | 406.4322 | 0 | 2.6825
)
20.004.0015-0 | EXECUCAO DE "TAPA-PANELA",COM MATERIAL DE 1ª CATEGORIA,COMPA | M3 |  | 64.98
CTADO MANUALMENTE,MEDIDO NA PISTA APOS COMPACTACAO,INCLUSIVE
TRANSPORTE,EXCLUSIVE ESCAVACAO DE JAZIDA
01999 | MAO-DE-OBRA DE SERVENTE DA CONSTRUCAO CIVIL, INCLUSIVE ENCAR | H | 2.4 | 19.33 | 3 | 47.7838
GOS SOCIAIS
02026 | CAMINHAO BASCUL. NO TOCO, 5M3 (CP) | H | 0.08 | 215.0324 | 0 | 17.2026
20.004.0015-A | EXECUCAO DE "TAPA-PANELA",COM MATERIAL DE 1ª CATEGORIA,COMPA | M3 |  | 58.32
CTADO MANUALMENTE,MEDIDO NA PISTA APOS COMPACTACAO,INCLUSIVE
TRANSPORTE,EXCLUSIVE ESCAVACAO DE JAZIDA
20132 | MAO-DE-OBRA DE SERVENTE DA CONSTRUCAO CIVIL, INCLUSIVE ENCAR | H | 2.4 | 16.75 | 3 | 41.406
GOS SOCIAIS DESONERADOS
30423 | CAMINHAO BASCUL. NO TOCO, 5M3 (CP) | H | 0.08 | 211.4624 | 0 | 16.917
20.004.0016-0 | COMBATE A EXSUDACAO,COMPREENDENDO ESPALHAMENTO MANUAL E COMP | M2 |  | 7.19
ACTACAO DE AGREGADOS SOBRE A SUPERFICIE EXSUDADA,EXCLUSIVE F
ORNECIMENTO DO MATERIAL E TRANSPORTE
01016 | ROLO COMPACT. 6 A 9T, MOTOR DIESEL 55CV,INCLUSIVE OPERADOR ( | H | 0.013 | 175.5604 | 0 | 2.2823
CP)
01018 | ROLO COMPACT. 6 A 9T, MOTOR DIESEL 55CV,INCLUSIVE OPERADOR ( | H | 0.02 | 79.42 | 0 | 1.5884
CI)
01999 | MAO-DE-OBRA DE SERVENTE DA CONSTRUCAO CIVIL, INCLUSIVE ENCAR | H | 0.167 | 19.33 | 3 | 3.325
GOS SOCIAIS
20.004.0016-A | COMBATE A EXSUDACAO,COMPREENDENDO ESPALHAMENTO MANUAL E COMP | M2 |  | 6.61
ACTACAO DE AGREGADOS SOBRE A SUPERFICIE EXSUDADA,EXCLUSIVE F
ORNECIMENTO DO MATERIAL E TRANSPORTE
20132 | MAO-DE-OBRA DE SERVENTE DA CONSTRUCAO CIVIL, INCLUSIVE ENCAR | H | 0.167 | 16.75 | 3 | 2.8812
GOS SOCIAIS DESONERADOS
30625 | ROLO COMPACT. 5 A 10T 58,5CV (CP) | H | 0.013 | 171.5504 | 0 | 2.2302
30627 | ROLO COMPACT. 5 A 10T 58,5CV (CI) | H | 0.02 | 75.41 | 0 | 1.5082
20.004.0017-0 | BASE PARA REMENDO PROFUNDO(BRITA,SOLO X BRITA,SOLO ESTABILIZ | M3 |  | 364.94
ADO GRANULOMETRICAMENTE,SOLO MELHORADO COM CIMENTO),EXECUTAD
A MANUALMENTE,MEDIDA PELO VOLUME COMPACTADO,EXCLUSIVE FORNEC
IMENTO E TRANSPORTE DOS MATERIAIS
01010 | CAMINHAO TANQUE 6000L (CP) | H | 0.32 | 207.127 | 0 | 66.2806
01012 | CAMINHAO TANQUE 6000L (CI) | H | 1.28 | 67.3561 | 0 | 86.2158
01099 | COMPRESSOR AR 170PCM 40CV (CP) | H | 0.48 | 112.1151 | 0 | 53.8152
01100 | COMPRESSOR AR 170PCM 40CV (CF) | H | 1.12 | 24.7108 | 0 | 27.6761
01159 | ROMPEDOR PNEUMATICO DE 32,6KG DE PESO, EXCLUSIVE OPERADOR,P | H | 0.48 | 2.8821 | 0 | 1.3834
ONTEIRA E MANGUEIRA (CP)
01160 | ROMPEDOR PNEUMATICO DE 32,6KG DE PESO, EXCLUSIVE OPERADOR,P | H | 1.12 | 1.9214 | 0 | 2.152
ONTEIRA E MANGUEIRA,(CI)
01999 | MAO-DE-OBRA DE SERVENTE DA CONSTRUCAO CIVIL, INCLUSIVE ENCAR | H | 6.4 | 19.33 | 3 | 127.4234
GOS SOCIAIS
20.004.0017-A | BASE PARA REMENDO PROFUNDO(BRITA,SOLO X BRITA,SOLO ESTABILIZ | M3 |  | 342.22
ADO GRANULOMETRICAMENTE,SOLO MELHORADO COM CIMENTO),EXECUTAD
A MANUALMENTE,MEDIDA PELO VOLUME COMPACTADO,EXCLUSIVE FORNEC
IMENTO E TRANSPORTE DOS MATERIAIS
20132 | MAO-DE-OBRA DE SERVENTE DA CONSTRUCAO CIVIL, INCLUSIVE ENCAR | H | 6.4 | 16.75 | 3 | 110.416
GOS SOCIAIS DESONERADOS
30438 | CAMINHAO TANQUE 6000L (CP) | H | 0.32 | 203.557 | 0 | 65.1382
30440 | CAMINHAO TANQUE 6000L (CI) | H | 1.28 | 63.7861 | 0 | 81.6462
30608 | ROMPEDOR PNEUMATICO DE 32,6KG DE PESO, EXCLUSIVE OPERADOR,P | H | 0.48 | 2.8821 | 0 | 1.3834
ONTEIRA E MANGUEIRA (CP)
30609 | ROMPEDOR PNEUMATICO DE 32,6KG DE PESO, EXCLUSIVE OPERADOR,P | H | 1.12 | 1.9214 | 0 | 2.152
ONTEIRA E MANGUEIRA,(CI)
30807 | COMPRESSOR AR 170PCM 40CV (CP) | H | 0.48 | 112.1151 | 0 | 53.8152
30808 | COMPRESSOR AR 170PCM 40CV (CF) | H | 1.12 | 24.7108 | 0 | 27.6761
20.004.0018-0 | EXECUCAO DE "TAPA-BURACO",UTILIZANDO MISTURA BETUMINOSA,MEDI | M3 |  | 418.85
DO NA CACAMBA DO CAMINHAO,EXCLUSIVE MATERIAIS E TRANSPORTE.S
E FOR MEDIDO NO LOCAL,APOS A EXECUCAO,MULTIPLICAR ESTE CUSTO
POR 1,35
01969 | MAO-DE-OBRA DE OPERADOR DE MAQUINAS AUX. (COMPRESSOR, ROLO C | H | 2.67 | 26.73 | 3 | 73.5102
OMPACTADOR LEVE...), INCLUSIVE ENCARGOS SOCIAIS
01999 | MAO-DE-OBRA DE SERVENTE DA CONSTRUCAO CIVIL, INCLUSIVE ENCAR | H | 16 | 19.33 | 3 | 318.5584
GOS SOCIAIS
02175 | SOQUETE VIBRATORIO 78KG; 2,5CV (CP) | H | 1.87 | 8.6192 | 50 | 24.1769
02176 | SOQUETE VIBRATORIO 78KG; 2,5CV (CI) | H | 0.8 | 2.178 | 50 | 2.6136
20.004.0018-A | EXECUCAO DE "TAPA-BURACO",UTILIZANDO MISTURA BETUMINOSA,MEDI | M3 |  | 366.52
DO NA CACAMBA DO CAMINHAO,EXCLUSIVE MATERIAIS E TRANSPORTE.S
E FOR MEDIDO NO LOCAL,APOS A EXECUCAO,MULTIPLICAR ESTE CUSTO
POR 1,35
20112 | MAO-DE-OBRA DE OPERADOR DE MAQUINAS AUX. (COMPRESSOR, ROLO C | H | 2.67 | 23.16 | 3 | 63.6923
OMPACTADOR LEVE...), INCLUSIVE ENCARGOS SOCIAIS DESONERADOS
20132 | MAO-DE-OBRA DE SERVENTE DA CONSTRUCAO CIVIL, INCLUSIVE ENCAR | H | 16 | 16.75 | 3 | 276.04
GOS SOCIAIS DESONERADOS
30693 | SOQUETE VIBRATORIO 78KG; 2,5CV (CP) | H | 1.87 | 8.6192 | 50 | 24.1769
30694 | SOQUETE VIBRATORIO 78KG; 2,5CV (CI) | H | 0.8 | 2.178 | 50 | 2.6136
20.004.0019-0 | RECOMPOSICAO DE REVESTIMENTO PRIMARIO,MEDIDO PELO VOLUME COM | M3 |  | 12.85
PACTADO,EXCLUSIVE ESCAVACAO E TRANSPORTE DE MATERIAL DE JAZI
DA
01010 | CAMINHAO TANQUE 6000L (CP) | H | 0.0089 | 207.127 | 0 | 1.8434
01012 | CAMINHAO TANQUE 6000L (CI) | H | 0.0089 | 67.3561 | 0 | 0.5995
01054 | MOTONIVELADORA, DIESEL 125CV (CP) | H | 0.0151 | 357.8607 | 0 | 5.4037
01056 | MOTONIVELADORA, DIESEL 125CV (CI) | H | 0.0027 | 131.2112 | 0 | 0.3543
01818 | ROLO ESTATICO DE 7 RODAS,AUTOPROPELIDO, 99 HP (CP) | H | 0.0124 | 195.0766 | 0 | 2.4189
01820 | ROLO ESTATICO DE 7 RODAS,AUTOPROPELIDO, 99 HP (CI) | H | 0.0053 | 87.727 | 0 | 0.465
01999 | MAO-DE-OBRA DE SERVENTE DA CONSTRUCAO CIVIL, INCLUSIVE ENCAR | H | 0.089 | 19.33 | 3 | 1.772
GOS SOCIAIS
20.004.0019-A | RECOMPOSICAO DE REVESTIMENTO PRIMARIO,MEDIDO PELO VOLUME COM | M3 |  | 12.41
PACTADO,EXCLUSIVE ESCAVACAO E TRANSPORTE DE MATERIAL DE JAZI
DA
20132 | MAO-DE-OBRA DE SERVENTE DA CONSTRUCAO CIVIL, INCLUSIVE ENCAR | H | 0.089 | 16.75 | 3 | 1.5355
GOS SOCIAIS DESONERADOS
30438 | CAMINHAO TANQUE 6000L (CP) | H | 0.0089 | 203.557 | 0 | 1.8117
30440 | CAMINHAO TANQUE 6000L (CI) | H | 0.0089 | 63.7861 | 0 | 0.5677
30560 | MOTONIVELADORA, DIESEL 125CV (CP) | H | 0.0151 | 353.8507 | 0 | 5.3431
30562 | MOTONIVELADORA, DIESEL 125CV (CI) | H | 0.0027 | 127.2012 | 0 | 0.3434
30637 | ROLO ESTATICO DE 7 RODAS,AUTOPROPELIDO, 99 HP (CP) | H | 0.0124 | 191.0666 | 0 | 2.3692
30639 | ROLO ESTATICO DE 7 RODAS,AUTOPROPELIDO, 99 HP (CI) | H | 0.0053 | 83.717 | 0 | 0.4437
20.004.0020-0 | ATERRO COMPACTADO MECANICAMENTE,EM ACOSTAMENTO,INCLUSIVE ESP | M3 |  | 3.14
ALHAMENTO
03055 | ATERRO COMPACT. MEC.-RODOVIARIO | M3 | 1.1 | 2.8634 | 0 | 3.1497
20.004.0020-A | ATERRO COMPACTADO MECANICAMENTE,EM ACOSTAMENTO,INCLUSIVE ESP | M3 |  | 3.08
ALHAMENTO
30861 | ATERRO COMPACT. MEC.-RODOVIARIO | M3 | 1.1 | 2.801 | 0 | 3.0811
20.004.0021-0 | RECUPERACAO DE BASE/CBUQ,EM ESPUMA ASFALTICA,"IN SITU",EM RO | M3 |  | 736.69
DOVIA,AREA URBANA,ATE 20CM,COMPACTACAO AASHTO NORMAL,INCLUSI
VE MATERIAIS COM 3% DE CIMENTO
00007 | CIMENTO ASFALTICO DE PETROLEO, CAP 50/70, A GRANEL | KG | 143 | 4.0025 | 0 | 572.3575
00149 | CIMENTO PORTLAND CP II 32, EM SACO DE 50KG | KG | 70 | 0.564 | 0 | 39.48
01001 | CAMINHAO CARROC. FIXA, 3,5T (CP) | H | 0.01322 | 165.6432 | 0 | 2.1898
01003 | CAMINHAO CARROC. FIXA, 3,5T (CI) | H | 0.01322 | 56.4933 | 0 | 0.7468
01011 | CAMINHAO TANQUE 6000L (CF) | H | 0.04167 | 84.2046 | 0 | 3.5088
01025 | ROLO VIBRATORIO LISO 7T 76,5HP (CP) | H | 0.02917 | 160.8729 | 0 | 4.6927
01027 | ROLO VIBRATORIO LISO 7T 76,5HP (CI) | H | 0.125 | 66.2705 | 0 | 8.2838
01042 | CARRETA P/ TRANSP. PESADO 60/80T (CP) | H | 0.04167 | 494.5388 | 0 | 20.6074
01054 | MOTONIVELADORA, DIESEL 125CV (CP) | H | 0.01667 | 357.8607 | 0 | 5.9655
01056 | MOTONIVELADORA, DIESEL 125CV (CI) | H | 0.025 | 131.2112 | 0 | 3.2803
01818 | ROLO ESTATICO DE 7 RODAS,AUTOPROPELIDO, 99 HP (CP) | H | 0.02042 | 195.0766 | 0 | 3.9835
01820 | ROLO ESTATICO DE 7 RODAS,AUTOPROPELIDO, 99 HP (CI) | H | 0.02125 | 87.727 | 0 | 1.8642
01999 | MAO-DE-OBRA DE SERVENTE DA CONSTRUCAO CIVIL, INCLUSIVE ENCAR | H | 0.31746 | 19.33 | 3 | 6.3206
GOS SOCIAIS
15034 | RECUPERADOR DE ESTRADAS (CP) | H | 0.027143 | 2293.0197 | 0 | 62.2394
15035 | RECUPERADOR DE ESTRADAS (CI) | H | 0.001429 | 822.2913 | 0 | 1.1751
20.004.0021-A | RECUPERACAO DE BASE/CBUQ,EM ESPUMA ASFALTICA,"IN SITU",EM RO | M3 |  | 734.39
DOVIA,AREA URBANA,ATE 20CM,COMPACTACAO AASHTO NORMAL,INCLUSI
VE MATERIAIS COM 3% DE CIMENTO
00007 | CIMENTO ASFALTICO DE PETROLEO, CAP 50/70, A GRANEL | KG | 143 | 4.0025 | 0 | 572.3575
00149 | CIMENTO PORTLAND CP II 32, EM SACO DE 50KG | KG | 70 | 0.564 | 0 | 39.48
20132 | MAO-DE-OBRA DE SERVENTE DA CONSTRUCAO CIVIL, INCLUSIVE ENCAR | H | 0.31746 | 16.75 | 3 | 5.477
GOS SOCIAIS DESONERADOS
30411 | CAMINHAO CARROC. FIXA, 3,5T (CP) | H | 0.01322 | 162.0732 | 0 | 2.1426
30413 | CAMINHAO CARROC. FIXA, 3,5T (CI) | H | 0.01322 | 52.9233 | 0 | 0.6996
30439 | CAMINHAO TANQUE 6000L (CF) | H | 0.04167 | 80.6346 | 0 | 3.36
30459 | CARRETA P/ TRANSP. PESADO 60/80T (CP) | H | 0.04167 | 490.9688 | 0 | 20.4587
30560 | MOTONIVELADORA, DIESEL 125CV (CP) | H | 0.01667 | 353.8507 | 0 | 5.8987
30562 | MOTONIVELADORA, DIESEL 125CV (CI) | H | 0.025 | 127.2012 | 0 | 3.18
30634 | ROLO VIBRATORIO LISO 7T 76,5HP (CP) | H | 0.02917 | 156.8629 | 0 | 4.5757
30636 | ROLO VIBRATORIO LISO 7T 76,5HP (CI) | H | 0.125 | 62.2605 | 0 | 7.7826
30637 | ROLO ESTATICO DE 7 RODAS,AUTOPROPELIDO, 99 HP (CP) | H | 0.02042 | 191.0666 | 0 | 3.9016
30639 | ROLO ESTATICO DE 7 RODAS,AUTOPROPELIDO, 99 HP (CI) | H | 0.02125 | 83.717 | 0 | 1.779
30690 | RECUPERADOR DE ESTRADAS (CP) | H | 0.027143 | 2289.0097 | 0 | 62.1306
30692 | RECUPERADOR DE ESTRADAS (CI) | H | 0.001429 | 818.2813 | 0 | 1.1693
20.004.0022-0 | RECUPERACAO DE BASE/CBUQ,EM ESPUMA ASFALTICA,"IN SITU",EM RO | M3 |  | 776.17
DOVIA,AREA URBANA,ATE 20CM,COMPACTACAO AASHTO NORMAL,INCLUSI
VE MATERIAIS SENDO 6% DE CIMENTO
00007 | CIMENTO ASFALTICO DE PETROLEO, CAP 50/70, A GRANEL | KG | 143 | 4.0025 | 0 | 572.3575
00149 | CIMENTO PORTLAND CP II 32, EM SACO DE 50KG | KG | 140 | 0.564 | 0 | 78.96
01001 | CAMINHAO CARROC. FIXA, 3,5T (CP) | H | 0.01322 | 165.6432 | 0 | 2.1898
01003 | CAMINHAO CARROC. FIXA, 3,5T (CI) | H | 0.01322 | 56.4933 | 0 | 0.7468
01011 | CAMINHAO TANQUE 6000L (CF) | H | 0.04167 | 84.2046 | 0 | 3.5088
01025 | ROLO VIBRATORIO LISO 7T 76,5HP (CP) | H | 0.02917 | 160.8729 | 0 | 4.6927
01027 | ROLO VIBRATORIO LISO 7T 76,5HP (CI) | H | 0.125 | 66.2705 | 0 | 8.2838
01042 | CARRETA P/ TRANSP. PESADO 60/80T (CP) | H | 0.04167 | 494.5388 | 0 | 20.6074
01054 | MOTONIVELADORA, DIESEL 125CV (CP) | H | 0.01667 | 357.8607 | 0 | 5.9655
01056 | MOTONIVELADORA, DIESEL 125CV (CI) | H | 0.025 | 131.2112 | 0 | 3.2803
01818 | ROLO ESTATICO DE 7 RODAS,AUTOPROPELIDO, 99 HP (CP) | H | 0.02042 | 195.0766 | 0 | 3.9835
01820 | ROLO ESTATICO DE 7 RODAS,AUTOPROPELIDO, 99 HP (CI) | H | 0.02125 | 87.727 | 0 | 1.8642
01999 | MAO-DE-OBRA DE SERVENTE DA CONSTRUCAO CIVIL, INCLUSIVE ENCAR | H | 0.31746 | 19.33 | 3 | 6.3206
GOS SOCIAIS
15034 | RECUPERADOR DE ESTRADAS (CP) | H | 0.027143 | 2293.0197 | 0 | 62.2394
15035 | RECUPERADOR DE ESTRADAS (CI) | H | 0.001429 | 822.2913 | 0 | 1.1751
20.004.0022-A | RECUPERACAO DE BASE/CBUQ,EM ESPUMA ASFALTICA,"IN SITU",EM RO | M3 |  | 773.87
DOVIA,AREA URBANA,ATE 20CM,COMPACTACAO AASHTO NORMAL,INCLUSI
VE MATERIAIS SENDO 6% DE CIMENTO
00007 | CIMENTO ASFALTICO DE PETROLEO, CAP 50/70, A GRANEL | KG | 143 | 4.0025 | 0 | 572.3575
00149 | CIMENTO PORTLAND CP II 32, EM SACO DE 50KG | KG | 140 | 0.564 | 0 | 78.96
20132 | MAO-DE-OBRA DE SERVENTE DA CONSTRUCAO CIVIL, INCLUSIVE ENCAR | H | 0.31746 | 16.75 | 3 | 5.477
GOS SOCIAIS DESONERADOS
30411 | CAMINHAO CARROC. FIXA, 3,5T (CP) | H | 0.01322 | 162.0732 | 0 | 2.1426
30413 | CAMINHAO CARROC. FIXA, 3,5T (CI) | H | 0.01322 | 52.9233 | 0 | 0.6996
30439 | CAMINHAO TANQUE 6000L (CF) | H | 0.04167 | 80.6346 | 0 | 3.36
30459 | CARRETA P/ TRANSP. PESADO 60/80T (CP) | H | 0.04167 | 490.9688 | 0 | 20.4587
30560 | MOTONIVELADORA, DIESEL 125CV (CP) | H | 0.01667 | 353.8507 | 0 | 5.8987
30562 | MOTONIVELADORA, DIESEL 125CV (CI) | H | 0.025 | 127.2012 | 0 | 3.18
30634 | ROLO VIBRATORIO LISO 7T 76,5HP (CP) | H | 0.02917 | 156.8629 | 0 | 4.5757
30636 | ROLO VIBRATORIO LISO 7T 76,5HP (CI) | H | 0.125 | 62.2605 | 0 | 7.7826
30637 | ROLO ESTATICO DE 7 RODAS,AUTOPROPELIDO, 99 HP (CP) | H | 0.02042 | 191.0666 | 0 | 3.9016
30639 | ROLO ESTATICO DE 7 RODAS,AUTOPROPELIDO, 99 HP (CI) | H | 0.02125 | 83.717 | 0 | 1.779
30690 | RECUPERADOR DE ESTRADAS (CP) | H | 0.027143 | 2289.0097 | 0 | 62.1306
30692 | RECUPERADOR DE ESTRADAS (CI) | H | 0.001429 | 818.2813 | 0 | 1.1693
20.004.0023-0 | RECUPERACAO DE BASE/CBUQ,EM ESPUMA ASFALTICA,"IN SITU",EM RO | M3 |  | 466.15
DOVIA,AREA URBANA,ATE 20CM,INCLUSIVE COMPACTACAO AASHTO NORM
AL E MATERIAIS,COM 3% DE CIMENTO E 83KG DE CAP POR M3
00007 | CIMENTO ASFALTICO DE PETROLEO, CAP 50/70, A GRANEL | KG | 83 | 4.0025 | 0 | 332.2075
00149 | CIMENTO PORTLAND CP II 32, EM SACO DE 50KG | KG | 70 | 0.564 | 0 | 39.48
01001 | CAMINHAO CARROC. FIXA, 3,5T (CP) | H | 0.028571 | 165.6432 | 0 | 4.7327
01010 | CAMINHAO TANQUE 6000L (CP) | H | 0.012571 | 207.127 | 0 | 2.6038
01011 | CAMINHAO TANQUE 6000L (CF) | H | 0.016 | 84.2046 | 0 | 1.3473
01025 | ROLO VIBRATORIO LISO 7T 76,5HP (CP) | H | 0.013429 | 160.8729 | 0 | 2.1604
01026 | ROLO VIBRATORIO LISO 7T 76,5HP (CF) | H | 0.015143 | 79.3557 | 0 | 1.2017
01054 | MOTONIVELADORA, DIESEL 125CV (CP) | H | 0.011714 | 357.8607 | 0 | 4.192
01055 | MOTONIVELADORA, DIESEL 125CV (CF) | H | 0.016857 | 163.0941 | 0 | 2.7493
01818 | ROLO ESTATICO DE 7 RODAS,AUTOPROPELIDO, 99 HP (CP) | H | 0.014286 | 195.0766 | 0 | 2.7869
01819 | ROLO ESTATICO DE 7 RODAS,AUTOPROPELIDO, 99 HP (CF) | H | 0.014286 | 104.2325 | 0 | 1.4891
01999 | MAO-DE-OBRA DE SERVENTE DA CONSTRUCAO CIVIL, INCLUSIVE ENCAR | H | 0.28571 | 19.33 | 3 | 5.6885
GOS SOCIAIS
15034 | RECUPERADOR DE ESTRADAS (CP) | H | 0.028571 | 2293.0197 | 0 | 65.5139
20.004.0023-A | RECUPERACAO DE BASE/CBUQ,EM ESPUMA ASFALTICA,"IN SITU",EM RO | M3 |  | 464.73
DOVIA,AREA URBANA,ATE 20CM,INCLUSIVE COMPACTACAO AASHTO NORM
AL E MATERIAIS,COM 3% DE CIMENTO E 83KG DE CAP POR M3
00007 | CIMENTO ASFALTICO DE PETROLEO, CAP 50/70, A GRANEL | KG | 83 | 4.0025 | 0 | 332.2075
00149 | CIMENTO PORTLAND CP II 32, EM SACO DE 50KG | KG | 70 | 0.564 | 0 | 39.48
20132 | MAO-DE-OBRA DE SERVENTE DA CONSTRUCAO CIVIL, INCLUSIVE ENCAR | H | 0.28571 | 16.75 | 3 | 4.9292
GOS SOCIAIS DESONERADOS
30411 | CAMINHAO CARROC. FIXA, 3,5T (CP) | H | 0.028571 | 162.0732 | 0 | 4.6307
30438 | CAMINHAO TANQUE 6000L (CP) | H | 0.012571 | 203.557 | 0 | 2.5589
30439 | CAMINHAO TANQUE 6000L (CF) | H | 0.016 | 80.6346 | 0 | 1.2902
30560 | MOTONIVELADORA, DIESEL 125CV (CP) | H | 0.011714 | 353.8507 | 0 | 4.145
30561 | MOTONIVELADORA, DIESEL 125CV (CF) | H | 0.016857 | 159.0841 | 0 | 2.6817
30634 | ROLO VIBRATORIO LISO 7T 76,5HP (CP) | H | 0.013429 | 156.8629 | 0 | 2.1065
30635 | ROLO VIBRATORIO LISO 7T 76,5HP (CF) | H | 0.015143 | 75.3457 | 0 | 1.141
30637 | ROLO ESTATICO DE 7 RODAS,AUTOPROPELIDO, 99 HP (CP) | H | 0.014286 | 191.0666 | 0 | 2.7296
30638 | ROLO ESTATICO DE 7 RODAS,AUTOPROPELIDO, 99 HP (CF) | H | 0.014286 | 100.2225 | 0 | 1.4318
30690 | RECUPERADOR DE ESTRADAS (CP) | H | 0.028571 | 2289.0097 | 0 | 65.3993
20.004.0025-0 | RECUPERACAO DE PAVIMENTO COM RECICLAGEM DE BASE,INCORPORANDO | M3 |  | 75.93
A CAPA ASFALTICA,ATE 20CM,EXCLUSIVE MATERIAIS ADICIONADOS E
COMPACTACAO
01001 | CAMINHAO CARROC. FIXA, 3,5T (CP) | H | 0.028571 | 165.6432 | 0 | 4.7327
01999 | MAO-DE-OBRA DE SERVENTE DA CONSTRUCAO CIVIL, INCLUSIVE ENCAR | H | 0.28571 | 19.33 | 3 | 5.6885
GOS SOCIAIS
15034 | RECUPERADOR DE ESTRADAS (CP) | H | 0.028571 | 2293.0197 | 0 | 65.5148
20.004.0025-A | RECUPERACAO DE PAVIMENTO COM RECICLAGEM DE BASE,INCORPORANDO | M3 |  | 74.96
A CAPA ASFALTICA,ATE 20CM,EXCLUSIVE MATERIAIS ADICIONADOS E
COMPACTACAO
20132 | MAO-DE-OBRA DE SERVENTE DA CONSTRUCAO CIVIL, INCLUSIVE ENCAR | H | 0.28571 | 16.75 | 3 | 4.9292
GOS SOCIAIS DESONERADOS
30411 | CAMINHAO CARROC. FIXA, 3,5T (CP) | H | 0.028571 | 162.0732 | 0 | 4.6307
30690 | RECUPERADOR DE ESTRADAS (CP) | H | 0.028571 | 2289.0097 | 0 | 65.4002
20.004.0027-0 | RECOMPOSICAO DE CBUQ,EXCLUSIVE FORNECIMENTO E TRANSPORTE DOS | M3 |  | 172.89
MATERIAIS
01865 | ROLO COMPACT. VIBRATORIO 13CV (CP) | H | 2.1333 | 81.0458 | 0 | 172.895
20.004.0027-A | RECOMPOSICAO DE CBUQ,EXCLUSIVE FORNECIMENTO E TRANSPORTE DOS | M3 |  | 164.34
MATERIAIS
30640 | ROLO COMPACT. VIBRATORIO 13CV (CP) | H | 2.1333 | 77.0358 | 0 | 164.3405
20.004.0028-0 | RECOMPOSICAO ESTRUTURAL DE PAVIMENTO (COM REPARO DE BASE)CBU | M2 |  | 152.54
Q COM 5CM DE ESPESSURA
00007 | CIMENTO ASFALTICO DE PETROLEO, CAP 50/70, A GRANEL | KG | 6 | 4.0025 | 3 | 24.7355
00038 | ASFALTO DILUIDO, CM-30, A GRANEL | KG | 1.7 | 5.2031 | 0 | 8.8453
00149 | CIMENTO PORTLAND CP II 32, EM SACO DE 50KG | KG | 1.2216 | 0.564 | 3 | 0.7097
01013 | TRATOR DE PNEUS DIESEL 63CV (CP) | H | 0.000198 | 117.7203 | 0 | 0.0233
01015 | TRATOR DE PNEUS DIESEL 63CV (CI) | H | 0.000735 | 46.2685 | 0 | 0.034
01016 | ROLO COMPACT. 6 A 9T, MOTOR DIESEL 55CV,INCLUSIVE OPERADOR ( | H | 0.00195 | 175.5604 | 0 | 0.3423
CP)
01018 | ROLO COMPACT. 6 A 9T, MOTOR DIESEL 55CV,INCLUSIVE OPERADOR ( | H | 0.00968 | 79.42 | 0 | 0.7688
CI)
01030 | SISTEMA AQUECIMENTO C/UM TANQUE FIXO DE 30.000 LITROS (CP) | H | 0.001005 | 187.4925 | 0 | 0.1884
01057 | USINA P/MIST.BETUM.QUENTE P/60A90T/H(CP) | H | 0.00167 | 3082.7593 | 0 | 5.1482
01059 | USINA P/MIST.BETUM.QUENTE P/60A90T/H(CI) | H | 0.00845 | 1068.7723 | 0 | 9.0311
01072 | DISTRIBUIDOR DE ASFALTO SOB PRESSAO (CP) | H | 0.001005 | 400.788 | 0 | 0.4028
01078 | VIBROACABADORA ASF., DIESEL 69CV (CP) | H | 0.00142 | 355.4185 | 0 | 0.5047
01080 | VIBROACABADORA ASF., DIESEL 69CV (CI) | H | 0.01021 | 173.1 | 0 | 1.7674
01267 | CAMINHAO BASCUL. NO TOCO 8 A 10M3 (CP) | H | 0.000204 | 269.4893 | 0 | 0.055
01269 | CAMINHAO BASCUL. NO TOCO, 8 A 10M3 (CI) | H | 0.000792 | 78.4635 | 0 | 0.0621
01542 | DEMOLICAO PAVIMENT.CONCR.ASF., ESP. 5CM | M2 | 1.175 | 28.4431 | 0 | 33.4206
01818 | ROLO ESTATICO DE 7 RODAS,AUTOPROPELIDO, 99 HP (CP) | H | 0.00089 | 195.0766 | 0 | 0.1736
01820 | ROLO ESTATICO DE 7 RODAS,AUTOPROPELIDO, 99 HP (CI) | H | 0.0107 | 87.727 | 0 | 0.9387
01894 | VASSOURA MEC. REBOCAVEL LARG. 2,44M (CP) | H | 0.000198 | 22.8072 | 0 | 0.0045
01895 | VASSOURA MEC. REBOCAVEL LARG. 2,44M (CI) | H | 0.000735 | 9.7798 | 0 | 0.0072
01921 | MAO-DE-OBRA DE AJUDANTE DE CONSTRUCAO CIVIL, INCLUSIVE ENCAR | H | 0.014 | 19.33 | 3 | 0.2787
GOS SOCIAIS
01970 | MAO-DE-OBRA DE OPERADOR DE MAQUINA (TRATOR, ETC), INCLUSIVE | H | 0.03325 | 30.02 | 3 | 1.0281
ENCARGOS SOCIAIS
01999 | MAO-DE-OBRA DE SERVENTE DA CONSTRUCAO CIVIL, INCLUSIVE ENCAR | H | 2.5511 | 19.33 | 3 | 50.7931
GOS SOCIAIS
02002 | TRANSPORTE CARGA CAMINHAO 12T, 30KM/H | T X KM | 2.4 | 1.5091 | 0 | 3.6218
02175 | SOQUETE VIBRATORIO 78KG; 2,5CV (CP) | H | 0.025 | 8.6192 | 0 | 0.2155
02176 | SOQUETE VIBRATORIO 78KG; 2,5CV (CI) | H | 0.00825 | 2.178 | 0 | 0.018
14543 | PEDRA BRITADA 1 E 2 (MEDIA), PARA REGIAO METROPOLITANA DO RI | T | 0.05945 | 91.8 | 3 | 5.6212
O DE JANEIRO
14574 | PO DE PEDRA, PARA REGIAO METROPOLITANA DO RIO DE JANEIRO | T | 0.04992 | 74 | 3 | 3.8049
20.004.0028-A | RECOMPOSICAO ESTRUTURAL DE PAVIMENTO (COM REPARO DE BASE)CBU | M2 |  | 142.07
Q COM 5CM DE ESPESSURA
00007 | CIMENTO ASFALTICO DE PETROLEO, CAP 50/70, A GRANEL | KG | 6 | 4.0025 | 3 | 24.7355
00038 | ASFALTO DILUIDO, CM-30, A GRANEL | KG | 1.7 | 5.2031 | 0 | 8.8453
00149 | CIMENTO PORTLAND CP II 32, EM SACO DE 50KG | KG | 1.2216 | 0.564 | 3 | 0.7097
14543 | PEDRA BRITADA 1 E 2 (MEDIA), PARA REGIAO METROPOLITANA DO RI | T | 0.05945 | 91.8 | 3 | 5.6212
O DE JANEIRO
14574 | PO DE PEDRA, PARA REGIAO METROPOLITANA DO RIO DE JANEIRO | T | 0.04992 | 74 | 3 | 3.8049
20004 | MAO-DE-OBRA DE AJUDANTE DA CONSTRUCAO CIVIL, INCLUSIVE ENCAR | H | 0.014 | 16.75 | 3 | 0.2415
GOS SOCIAIS DESONERADOS
20111 | MAO-DE-OBRA DE OPERADOR DE MAQUINA (TRATOR, ETC.), INCLUSIVE | H | 0.03325 | 26.01 | 3 | 0.8908
ENCARGOS SOCIAIS DESONERADOS
20132 | MAO-DE-OBRA DE SERVENTE DA CONSTRUCAO CIVIL, INCLUSIVE ENCAR | H | 2.5511 | 16.75 | 3 | 44.0137
GOS SOCIAIS DESONERADOS
30061 | TRANSPORTE CARGA CAMINHAO 12T, 30KM/H | T X KM | 2.4 | 1.4891 | 0 | 3.5738
30086 | DEMOLICAO PAVIMENT.CONCR.ASF., ESP. 5CM | M2 | 1.175 | 26.3433 | 0 | 30.9534
30429 | CAMINHAO BASCUL. NO TOCO 8 A 10M3 (CP) | H | 0.000204 | 265.9193 | 0 | 0.0542
30431 | CAMINHAO BASCUL. NO TOCO, 8 A 10M3 (CI) | H | 0.000792 | 74.8935 | 0 | 0.0593
30568 | TRATOR DE PNEUS DIESEL 63CV (CP) | H | 0.000198 | 113.7103 | 0 | 0.0225
30570 | TRATOR DE PNEUS DIESEL 63CV (CI) | H | 0.000735 | 42.2585 | 0 | 0.0311
30625 | ROLO COMPACT. 5 A 10T 58,5CV (CP) | H | 0.00195 | 171.5504 | 0 | 0.3345
30627 | ROLO COMPACT. 5 A 10T 58,5CV (CI) | H | 0.00968 | 75.41 | 0 | 0.73
30637 | ROLO ESTATICO DE 7 RODAS,AUTOPROPELIDO, 99 HP (CP) | H | 0.00089 | 191.0666 | 0 | 0.17
30639 | ROLO ESTATICO DE 7 RODAS,AUTOPROPELIDO, 99 HP (CI) | H | 0.0107 | 83.717 | 0 | 0.8958
30651 | USINA P/MIST.BETUM.QUENTE P/60A90T/H(CP) | H | 0.00167 | 3001.8493 | 0 | 5.0131
30653 | USINA P/MIST.BETUM.QUENTE P/60A90T/H(CI) | H | 0.00845 | 987.8623 | 0 | 8.3474
30657 | SISTEMA AQUECIMENTO C/UM TANQUE FIXO DE 30.000 LITROS (CP) | H | 0.001005 | 183.4825 | 0 | 0.1844
30665 | DISTRIBUIDOR DE ASFALTO SOB PRESSAO (CP) | H | 0.001005 | 397.218 | 0 | 0.3992
30670 | VIBROACABADORA ASF., DIESEL 69CV (CP) | H | 0.00142 | 348.8285 | 0 | 0.4953
30672 | VIBROACABADORA ASF., DIESEL 69CV (CI) | H | 0.01021 | 166.51 | 0 | 1.7001
30679 | VASSOURA MEC. REBOCAVEL LARG. 2,44M (CP) | H | 0.000198 | 22.8072 | 0 | 0.0045
30680 | VASSOURA MEC. REBOCAVEL LARG. 2,44M (CI) | H | 0.000735 | 9.7798 | 0 | 0.0072
30693 | SOQUETE VIBRATORIO 78KG; 2,5CV (CP) | H | 0.025 | 8.6192 | 0 | 0.2155
30694 | SOQUETE VIBRATORIO 78KG; 2,5CV (CI) | H | 0.00825 | 2.178 | 0 | 0.018
20.004.0030-0 | RECOMPOSICAO DE CAMINHO DE SERVICO | M2 |  | 0.88
01054 | MOTONIVELADORA, DIESEL 125CV (CP) | H | 0.00222 | 357.8607 | 0 | 0.7945
01999 | MAO-DE-OBRA DE SERVENTE DA CONSTRUCAO CIVIL, INCLUSIVE ENCAR | H | 0.0044 | 19.33 | 3 | 0.0876
GOS SOCIAIS
20.004.0030-A | RECOMPOSICAO DE CAMINHO DE SERVICO | M2 |  | 0.86
20132 | MAO-DE-OBRA DE SERVENTE DA CONSTRUCAO CIVIL, INCLUSIVE ENCAR | H | 0.0044 | 16.75 | 3 | 0.0759
GOS SOCIAIS DESONERADOS
30560 | MOTONIVELADORA, DIESEL 125CV (CP) | H | 0.00222 | 353.8507 | 0 | 0.7855
20.004.0033-1 | ATERRO COMPACTADO MECANICAMENTE,EM CAMADAS DE 20CM,INCLUINDO | M3 |  | 2.86
ESPALHAMENTO E IRRIGACAO,MAS SEM O FORNECIMENTO E TRANSPORT
E DO MATERIAL
01010 | CAMINHAO TANQUE 6000L (CP) | H | 0.004 | 207.127 | 0 | 0.8285
01012 | CAMINHAO TANQUE 6000L (CI) | H | 0.001714 | 67.3561 | 0 | 0.1154
01013 | TRATOR DE PNEUS DIESEL 63CV (CP) | H | 0.005714 | 117.7203 | 0 | 0.6727
01054 | MOTONIVELADORA, DIESEL 125CV (CP) | H | 0.002857 | 357.8607 | 0 | 1.0224
01173 | ROLO COMPACTADOR PE-DE-CARNEIRO DUPLO, (CP) | H | 0.005714 | 29.3629 | 0 | 0.1678
01999 | MAO-DE-OBRA DE SERVENTE DA CONSTRUCAO CIVIL, INCLUSIVE ENCAR | H | 0.002857 | 19.33 | 3 | 0.0569
GOS SOCIAIS
20.004.0033-B | ATERRO COMPACTADO MECANICAMENTE,EM CAMADAS DE 20CM,INCLUINDO | M3 |  | 2.8
ESPALHAMENTO E IRRIGACAO,MAS SEM O FORNECIMENTO E TRANSPORT
E DO MATERIAL
20132 | MAO-DE-OBRA DE SERVENTE DA CONSTRUCAO CIVIL, INCLUSIVE ENCAR | H | 0.002857 | 16.75 | 3 | 0.0493
GOS SOCIAIS DESONERADOS
30438 | CAMINHAO TANQUE 6000L (CP) | H | 0.004 | 203.557 | 0 | 0.8142
30440 | CAMINHAO TANQUE 6000L (CI) | H | 0.001714 | 63.7861 | 0 | 0.1093
30560 | MOTONIVELADORA, DIESEL 125CV (CP) | H | 0.002857 | 353.8507 | 0 | 1.011
30568 | TRATOR DE PNEUS DIESEL 63CV (CP) | H | 0.005714 | 113.7103 | 0 | 0.6497
30646 | ROLO COMPACTADOR PE-DE-CARNEIRO DUPLO, (CP) | H | 0.005714 | 29.3629 | 0 | 0.1678
20.004.0034-0 | ATERRO COMPACTADO MECANICAMENTE,EM CAMADAS DE 20CM,INCLUSIVE | M3 |  | 1.84
IRRIGACAO,EXCLUSIVE ESPALHAMENTO,FORNECIMENTO E TRANSPORTE
DO MATERIAL
01010 | CAMINHAO TANQUE 6000L (CP) | H | 0.004 | 207.127 | 0 | 0.8285
01012 | CAMINHAO TANQUE 6000L (CI) | H | 0.001714 | 67.3561 | 0 | 0.1154
01013 | TRATOR DE PNEUS DIESEL 63CV (CP) | H | 0.005714 | 117.7203 | 0 | 0.6727
01173 | ROLO COMPACTADOR PE-DE-CARNEIRO DUPLO, (CP) | H | 0.005714 | 29.3629 | 0 | 0.1678
01999 | MAO-DE-OBRA DE SERVENTE DA CONSTRUCAO CIVIL, INCLUSIVE ENCAR | H | 0.002857 | 19.33 | 3 | 0.0569
GOS SOCIAIS
20.004.0034-A | ATERRO COMPACTADO MECANICAMENTE,EM CAMADAS DE 20CM,INCLUSIVE | M3 |  | 1.79
IRRIGACAO,EXCLUSIVE ESPALHAMENTO,FORNECIMENTO E TRANSPORTE
DO MATERIAL
20132 | MAO-DE-OBRA DE SERVENTE DA CONSTRUCAO CIVIL, INCLUSIVE ENCAR | H | 0.002857 | 16.75 | 3 | 0.0493
GOS SOCIAIS DESONERADOS
30438 | CAMINHAO TANQUE 6000L (CP) | H | 0.004 | 203.557 | 0 | 0.8142
30440 | CAMINHAO TANQUE 6000L (CI) | H | 0.001714 | 63.7861 | 0 | 0.1093
30568 | TRATOR DE PNEUS DIESEL 63CV (CP) | H | 0.005714 | 113.7103 | 0 | 0.6497
30646 | ROLO COMPACTADOR PE-DE-CARNEIRO DUPLO, (CP) | H | 0.005714 | 29.3629 | 0 | 0.1678
20.004.0036-0 | LIMPEZA DE JAZIDAS | M2 |  | 0.31
01222 | TRATOR ESTEIRAS C/LAMINA 2500KG (CP) | H | 0.000556 | 567.044 | 0 | 0.3153
20.004.0036-A | LIMPEZA DE JAZIDAS | M2 |  | 0.31
30577 | TRATOR ESTEIRAS C/LAMINA 2500KG (CP) | H | 0.000556 | 563.034 | 0 | 0.313
20.004.0038-0 | LIMPEZA DE SUPERFICIES COM MOTONIVELADORA | M2 |  | 0.32
01054 | MOTONIVELADORA, DIESEL 125CV (CP) | H | 0.0009091 | 357.8607 | 0 | 0.3253
20.004.0038-A | LIMPEZA DE SUPERFICIES COM MOTONIVELADORA | M2 |  | 0.32
30560 | MOTONIVELADORA, DIESEL 125CV (CP) | H | 0.0009091 | 353.8507 | 0 | 0.3217
20.004.0040-0 | PATROLAMENTO DE SUBLEITO DE RODOVIAIS | M2 |  | 0.39
01054 | MOTONIVELADORA, DIESEL 125CV (CP) | H | 0.00091 | 357.8607 | 0 | 0.3257
01999 | MAO-DE-OBRA DE SERVENTE DA CONSTRUCAO CIVIL, INCLUSIVE ENCAR | H | 0.00363 | 19.33 | 3 | 0.0723
GOS SOCIAIS
20.004.0040-A | PATROLAMENTO DE SUBLEITO DE RODOVIAIS | M2 |  | 0.38
20132 | MAO-DE-OBRA DE SERVENTE DA CONSTRUCAO CIVIL, INCLUSIVE ENCAR | H | 0.00363 | 16.75 | 3 | 0.0626
GOS SOCIAIS DESONERADOS
30560 | MOTONIVELADORA, DIESEL 125CV (CP) | H | 0.00091 | 353.8507 | 0 | 0.322
20.004.0045-0 | REMOCAO (CARGA) DE TERRA OU ENTULHO COM RETROESCAVADEIRA COM | T |  | 6.28
CACAMBA DE 0,76M3 EM CONDICOES ESPECIAIS,GIRO DE 180°
01860 | RETRO-ESCAVADEIRA,MOTOR DIESEL 75CV (CP) | H | 0.02703 | 192.6234 | 0 | 5.2066
01999 | MAO-DE-OBRA DE SERVENTE DA CONSTRUCAO CIVIL, INCLUSIVE ENCAR | H | 0.05405 | 19.33 | 3 | 1.0761
GOS SOCIAIS
20.004.0045-A | REMOCAO (CARGA) DE TERRA OU ENTULHO COM RETROESCAVADEIRA COM | T |  | 6.03
CACAMBA DE 0,76M3 EM CONDICOES ESPECIAIS,GIRO DE 180°
20132 | MAO-DE-OBRA DE SERVENTE DA CONSTRUCAO CIVIL, INCLUSIVE ENCAR | H | 0.05405 | 16.75 | 3 | 0.9325
GOS SOCIAIS DESONERADOS
30589 | RETRO-ESCAVADEIRA,MOTOR DIESEL 75CV (CP) | H | 0.02703 | 188.6134 | 0 | 5.0982
20.004.0100-0 | ESCARIFICACAO E LEVANTAMENTO DE BASE E REVESTIMENTO,INCLUSIV | M3 |  | 50.35
E AFASTAMENTO LATERAL,USANDO MOTONIVELADORA
01054 | MOTONIVELADORA, DIESEL 125CV (CP) | H | 0.1333 | 357.8607 | 0 | 47.7028
01999 | MAO-DE-OBRA DE SERVENTE DA CONSTRUCAO CIVIL, INCLUSIVE ENCAR | H | 0.1333 | 19.33 | 3 | 2.654
GOS SOCIAIS
20.004.0100-A | ESCARIFICACAO E LEVANTAMENTO DE BASE E REVESTIMENTO,INCLUSIV | M3 |  | 49.46
E AFASTAMENTO LATERAL,USANDO MOTONIVELADORA
20132 | MAO-DE-OBRA DE SERVENTE DA CONSTRUCAO CIVIL, INCLUSIVE ENCAR | H | 0.1333 | 16.75 | 3 | 2.2998
GOS SOCIAIS DESONERADOS
30560 | MOTONIVELADORA, DIESEL 125CV (CP) | H | 0.1333 | 353.8507 | 0 | 47.1683
20.004.0102-0 | ESCAVACAO DE SOLO MOLE COM MOTONIVELADORA | M3 |  | 4.29
01054 | MOTONIVELADORA, DIESEL 125CV (CP) | H | 0.01136 | 357.8607 | 0 | 4.0653
01999 | MAO-DE-OBRA DE SERVENTE DA CONSTRUCAO CIVIL, INCLUSIVE ENCAR | H | 0.01136 | 19.33 | 3 | 0.2262
GOS SOCIAIS
20.004.0102-A | ESCAVACAO DE SOLO MOLE COM MOTONIVELADORA | M3 |  | 4.21
20132 | MAO-DE-OBRA DE SERVENTE DA CONSTRUCAO CIVIL, INCLUSIVE ENCAR | H | 0.01136 | 16.75 | 3 | 0.196
GOS SOCIAIS DESONERADOS
30560 | MOTONIVELADORA, DIESEL 125CV (CP) | H | 0.01136 | 353.8507 | 0 | 4.0197
20.004.0105-0 | ESCARIFICACAO DE SOLO COM MOTONIVELADORA | M3 |  | 7.12
01054 | MOTONIVELADORA, DIESEL 125CV (CP) | H | 0.018868 | 357.8607 | 0 | 6.7521
01999 | MAO-DE-OBRA DE SERVENTE DA CONSTRUCAO CIVIL, INCLUSIVE ENCAR | H | 0.018868 | 19.33 | 3 | 0.3757
GOS SOCIAIS
20.004.0105-A | ESCARIFICACAO DE SOLO COM MOTONIVELADORA | M3 |  | 7
20132 | MAO-DE-OBRA DE SERVENTE DA CONSTRUCAO CIVIL, INCLUSIVE ENCAR | H | 0.018868 | 16.75 | 3 | 0.3255
GOS SOCIAIS DESONERADOS
30560 | MOTONIVELADORA, DIESEL 125CV (CP) | H | 0.018868 | 353.8507 | 0 | 6.6765
20.004.0122-0 | LIMPEZA MECANIZADA DE SARJETA E MEIO-FIO,COM UTILIZACAO DE V | KM |  | 20.57
ASSOURA MECANICA
01013 | TRATOR DE PNEUS DIESEL 63CV (CP) | H | 0.14 | 117.7203 | 0 | 16.4808
01015 | TRATOR DE PNEUS DIESEL 63CV (CI) | H | 0.016 | 46.2685 | 0 | 0.7403
01894 | VASSOURA MEC. REBOCAVEL LARG. 2,44M (CP) | H | 0.14 | 22.8072 | 0 | 3.193
01895 | VASSOURA MEC. REBOCAVEL LARG. 2,44M (CI) | H | 0.016 | 9.7798 | 0 | 0.1565
20.004.0122-A | LIMPEZA MECANIZADA DE SARJETA E MEIO-FIO,COM UTILIZACAO DE V | KM |  | 19.94
ASSOURA MECANICA
30568 | TRATOR DE PNEUS DIESEL 63CV (CP) | H | 0.14 | 113.7103 | 0 | 15.9194
30570 | TRATOR DE PNEUS DIESEL 63CV (CI) | H | 0.016 | 42.2585 | 0 | 0.6761
30679 | VASSOURA MEC. REBOCAVEL LARG. 2,44M (CP) | H | 0.14 | 22.8072 | 0 | 3.193
30680 | VASSOURA MEC. REBOCAVEL LARG. 2,44M (CI) | H | 0.016 | 9.7798 | 0 | 0.1565
20.004.0125-0 | ROCADA MECANICA,COM UTILIZACAO DE ROCADEIRA MECANICA,EXCLUSI | M2 |  | 0.29
VE LIMPEZA
00218 | OLEO DIESEL COMBUSTIVEL COMUM, NA BOMBA | L | 0.0039 | 5.88 | 0 | 0.0229
01420 | MICRO TRATOR A MOTOR, COM APARADOR DE GRAMA, INCLUSIVE VARRE | UN | 5e-07 | 12738.77 | 0 | 0.0064
DURA E RECOLHIMENTO DE ENTULHO
01969 | MAO-DE-OBRA DE OPERADOR DE MAQUINAS AUX. (COMPRESSOR, ROLO C | H | 0.003 | 26.73 | 3 | 0.0826
OMPACTADOR LEVE...), INCLUSIVE ENCARGOS SOCIAIS
01999 | MAO-DE-OBRA DE SERVENTE DA CONSTRUCAO CIVIL, INCLUSIVE ENCAR | H | 0.009 | 19.33 | 3 | 0.1792
GOS SOCIAIS
20.004.0125-A | ROCADA MECANICA,COM UTILIZACAO DE ROCADEIRA MECANICA,EXCLUSI | M2 |  | 0.25
VE LIMPEZA
00218 | OLEO DIESEL COMBUSTIVEL COMUM, NA BOMBA | L | 0.0039 | 5.88 | 0 | 0.0229
01420 | MICRO TRATOR A MOTOR, COM APARADOR DE GRAMA, INCLUSIVE VARRE | UN | 5e-07 | 12738.77 | 0 | 0.0064
DURA E RECOLHIMENTO DE ENTULHO
20112 | MAO-DE-OBRA DE OPERADOR DE MAQUINAS AUX. (COMPRESSOR, ROLO C | H | 0.003 | 23.16 | 3 | 0.0716
OMPACTADOR LEVE...), INCLUSIVE ENCARGOS SOCIAIS DESONERADOS
20132 | MAO-DE-OBRA DE SERVENTE DA CONSTRUCAO CIVIL, INCLUSIVE ENCAR | H | 0.009 | 16.75 | 3 | 0.1553
GOS SOCIAIS DESONERADOS
20.004.0127-0 | VARRECAO DE PISTA COM VASSOURA MECANICA | HA |  | 176.45
01013 | TRATOR DE PNEUS DIESEL 63CV (CP) | H | 1.14 | 117.7203 | 0 | 134.2011
01015 | TRATOR DE PNEUS DIESEL 63CV (CI) | H | 0.29 | 46.2685 | 0 | 13.4179
01894 | VASSOURA MEC. REBOCAVEL LARG. 2,44M (CP) | H | 1.14 | 22.8072 | 0 | 26.0002
01895 | VASSOURA MEC. REBOCAVEL LARG. 2,44M (CI) | H | 0.29 | 9.7798 | 0 | 2.8361
20.004.0127-A | VARRECAO DE PISTA COM VASSOURA MECANICA | HA |  | 170.72
30568 | TRATOR DE PNEUS DIESEL 63CV (CP) | H | 1.14 | 113.7103 | 0 | 129.6297
30570 | TRATOR DE PNEUS DIESEL 63CV (CI) | H | 0.29 | 42.2585 | 0 | 12.255
30679 | VASSOURA MEC. REBOCAVEL LARG. 2,44M (CP) | H | 1.14 | 22.8072 | 0 | 26.0002
30680 | VASSOURA MEC. REBOCAVEL LARG. 2,44M (CI) | H | 0.29 | 9.7798 | 0 | 2.8361
20.004.0130-0 | DESOBSTRUCAO E LIMPEZA DE RUAS | M2 |  | 2.25
01010 | CAMINHAO TANQUE 6000L (CP) | H | 0.0023 | 207.127 | 0 | 0.4764
01011 | CAMINHAO TANQUE 6000L (CF) | H | 0.0006 | 84.2046 | 0 | 0.0505
01255 | PA CARREGADEIRA,MOTOR DIESEL 100CV,CAPACIDADE RASA 1,3M3 (CP | H | 0.002 | 253.3813 | 0 | 0.5068
)
01256 | PA CARREGADEIRA,MOTOR DIESEL 100CV,CAPACIDADE RASA 1,3M3 (CF | H | 0.0009 | 108.3472 | 0 | 0.0975
)
01267 | CAMINHAO BASCUL. NO TOCO 8 A 10M3 (CP) | H | 0.0017 | 269.4893 | 0 | 0.4581
01268 | CAMINHAO BASCUL. NO TOCO 8 A 1OM3 (CF) | H | 0.001 | 100.4004 | 0 | 0.1004
01999 | MAO-DE-OBRA DE SERVENTE DA CONSTRUCAO CIVIL, INCLUSIVE ENCAR | H | 0.0286 | 19.33 | 3 | 0.5694
GOS SOCIAIS
20.004.0130-A | DESOBSTRUCAO E LIMPEZA DE RUAS | M2 |  | 2.15
20132 | MAO-DE-OBRA DE SERVENTE DA CONSTRUCAO CIVIL, INCLUSIVE ENCAR | H | 0.0286 | 16.75 | 3 | 0.4934
GOS SOCIAIS DESONERADOS
30429 | CAMINHAO BASCUL. NO TOCO 8 A 10M3 (CP) | H | 0.0017 | 265.9193 | 0 | 0.4521
30430 | CAMINHAO BASCUL. NO TOCO 8 A 1OM3 (CF) | H | 0.001 | 96.8304 | 0 | 0.0968
30438 | CAMINHAO TANQUE 6000L (CP) | H | 0.0023 | 203.557 | 0 | 0.4682
30439 | CAMINHAO TANQUE 6000L (CF) | H | 0.0006 | 80.6346 | 0 | 0.0484
30595 | PA CARREGADEIRA,MOTOR DIESEL 100CV,CAPACIDADE RASA 1,3M3 (CP | H | 0.002 | 249.3713 | 0 | 0.4987
)
30596 | PA CARREGADEIRA,MOTOR DIESEL 100CV,CAPACIDADE RASA 1,3M3 (CF | H | 0.0009 | 104.3372 | 0 | 0.0939
)
20.004.0131-0 | LIMPEZA DE RUA COM AR COMPRIMIDO | M2 |  | 1.05
01099 | COMPRESSOR AR 170PCM 40CV (CP) | H | 0.007 | 112.1151 | 0 | 0.7848
01100 | COMPRESSOR AR 170PCM 40CV (CF) | H | 0.003 | 24.7108 | 0 | 0.0741
01999 | MAO-DE-OBRA DE SERVENTE DA CONSTRUCAO CIVIL, INCLUSIVE ENCAR | H | 0.01 | 19.33 | 3 | 0.1991
GOS SOCIAIS
20.004.0131-A | LIMPEZA DE RUA COM AR COMPRIMIDO | M2 |  | 1.03
20132 | MAO-DE-OBRA DE SERVENTE DA CONSTRUCAO CIVIL, INCLUSIVE ENCAR | H | 0.01 | 16.75 | 3 | 0.1725
GOS SOCIAIS DESONERADOS
30807 | COMPRESSOR AR 170PCM 40CV (CP) | H | 0.007 | 112.1151 | 0 | 0.7848
30808 | COMPRESSOR AR 170PCM 40CV (CF) | H | 0.003 | 24.7108 | 0 | 0.0741
20.004.0132-0 | DESOBSTRUCAO E LIMPEZA DE PISTA PARA EMBUTIMENTO DE FIACAO | M2 |  | 3.18
01010 | CAMINHAO TANQUE 6000L (CP) | H | 0.0067 | 207.127 | 0 | 1.3878
01011 | CAMINHAO TANQUE 6000L (CF) | H | 0.0017 | 84.2046 | 0 | 0.1431
01999 | MAO-DE-OBRA DE SERVENTE DA CONSTRUCAO CIVIL, INCLUSIVE ENCAR | H | 0.0833 | 19.33 | 3 | 1.6585
GOS SOCIAIS
20.004.0132-A | DESOBSTRUCAO E LIMPEZA DE PISTA PARA EMBUTIMENTO DE FIACAO | M2 |  | 2.93
20132 | MAO-DE-OBRA DE SERVENTE DA CONSTRUCAO CIVIL, INCLUSIVE ENCAR | H | 0.0833 | 16.75 | 3 | 1.4371
GOS SOCIAIS DESONERADOS
30438 | CAMINHAO TANQUE 6000L (CP) | H | 0.0067 | 203.557 | 0 | 1.3638
30439 | CAMINHAO TANQUE 6000L (CF) | H | 0.0017 | 80.6346 | 0 | 0.1371
20.004.0135-0 | LIMPEZA DE PISTA,COM UTILIZACAO DE COMPRESSOR DE AR,PARA EXE | M2 |  | 0.49
CUCAO DE REVESTIMENTO COM CBUQ
01013 | TRATOR DE PNEUS DIESEL 63CV (CP) | H | 0.00133 | 117.7203 | 0 | 0.1566
01015 | TRATOR DE PNEUS DIESEL 63CV (CI) | H | 0.00057 | 46.2685 | 0 | 0.0264
01102 | COMPRESSOR AR 250PCM 77CV (CP) | H | 0.00133 | 157.1023 | 0 | 0.2089
01104 | COMPRESSOR AR 250PCM 77CV (CI) | H | 0.00057 | 15.996 | 0 | 0.0091
01970 | MAO-DE-OBRA DE OPERADOR DE MAQUINA (TRATOR, ETC), INCLUSIVE | H | 0.0019 | 30.02 | 3 | 0.0587
ENCARGOS SOCIAIS
01999 | MAO-DE-OBRA DE SERVENTE DA CONSTRUCAO CIVIL, INCLUSIVE ENCAR | H | 0.0019 | 19.33 | 3 | 0.0378
GOS SOCIAIS
20.004.0135-A | LIMPEZA DE PISTA,COM UTILIZACAO DE COMPRESSOR DE AR,PARA EXE | M2 |  | 0.47
CUCAO DE REVESTIMENTO COM CBUQ
20111 | MAO-DE-OBRA DE OPERADOR DE MAQUINA (TRATOR, ETC.), INCLUSIVE | H | 0.0019 | 26.01 | 3 | 0.0509
ENCARGOS SOCIAIS DESONERADOS
20132 | MAO-DE-OBRA DE SERVENTE DA CONSTRUCAO CIVIL, INCLUSIVE ENCAR | H | 0.0019 | 16.75 | 3 | 0.0328
GOS SOCIAIS DESONERADOS
30568 | TRATOR DE PNEUS DIESEL 63CV (CP) | H | 0.00133 | 113.7103 | 0 | 0.1512
30570 | TRATOR DE PNEUS DIESEL 63CV (CI) | H | 0.00057 | 42.2585 | 0 | 0.0241
30810 | COMPRESSOR AR 250PCM 77CV (CP) | H | 0.00133 | 157.1023 | 0 | 0.2089
30812 | COMPRESSOR AR 250PCM 77CV (CI) | H | 0.00057 | 15.996 | 0 | 0.0091
20.004.0136-0 | LIMPEZA DE PISTA,COM UTILIZACAO DE COMPRESSOR DE AR,CAMINHAO | M2 |  | 0.6
BASCULANTE,PARA EXECUCAO DE REVESTIMENTO COM CBUQ
01007 | CAMINHAO BASCUL. NO TOCO, 4M3 (CP) | H | 0.00133 | 190.2952 | 0 | 0.2531
01009 | CAMINHAO BASCUL. NO TOCO, 4M3 (CI) | H | 0.00057 | 66.7545 | 0 | 0.0381
01102 | COMPRESSOR AR 250PCM 77CV (CP) | H | 0.00133 | 157.1023 | 0 | 0.2089
01104 | COMPRESSOR AR 250PCM 77CV (CI) | H | 0.00057 | 15.996 | 0 | 0.0091
01970 | MAO-DE-OBRA DE OPERADOR DE MAQUINA (TRATOR, ETC), INCLUSIVE | H | 0.0019 | 30.02 | 3 | 0.0587
ENCARGOS SOCIAIS
01999 | MAO-DE-OBRA DE SERVENTE DA CONSTRUCAO CIVIL, INCLUSIVE ENCAR | H | 0.0019 | 19.33 | 3 | 0.0378
GOS SOCIAIS
20.004.0136-A | LIMPEZA DE PISTA,COM UTILIZACAO DE COMPRESSOR DE AR,CAMINHAO | M2 |  | 0.58
BASCULANTE,PARA EXECUCAO DE REVESTIMENTO COM CBUQ
20111 | MAO-DE-OBRA DE OPERADOR DE MAQUINA (TRATOR, ETC.), INCLUSIVE | H | 0.0019 | 26.01 | 3 | 0.0509
ENCARGOS SOCIAIS DESONERADOS
20132 | MAO-DE-OBRA DE SERVENTE DA CONSTRUCAO CIVIL, INCLUSIVE ENCAR | H | 0.0019 | 16.75 | 3 | 0.0328
GOS SOCIAIS DESONERADOS
30420 | CAMINHAO BASCUL. NO TOCO, 4M3 (CP) | H | 0.00133 | 186.7252 | 0 | 0.2483
30422 | CAMINHAO BASCUL. NO TOCO, 4M3 (CI) | H | 0.00057 | 63.1845 | 0 | 0.036
30810 | COMPRESSOR AR 250PCM 77CV (CP) | H | 0.00133 | 157.1023 | 0 | 0.2089
30812 | COMPRESSOR AR 250PCM 77CV (CI) | H | 0.00057 | 15.996 | 0 | 0.0091
20.005.0001-0 | SUB-BASE ESTABILIZADA,SEM MISTURA DE MATERIAIS,DE ACORDO COM | M3 |  | 14.7
AS "INSTRUCOES PARA EXECUCAO" DO DER-RJ,EXCLUSIVE ESCAVACAO
E TRANSPORTE DOS MATERIAIS,INCLUSIVE TRANSPORTE DE AGUA
02031 | BASE ESTABILIZ. S/MIST.MAT.AASHO INTERM. | M3 | 0.9 | 16.3341 | 0 | 14.7007
20.005.0001-A | SUB-BASE ESTABILIZADA,SEM MISTURA DE MATERIAIS,DE ACORDO COM | M3 |  | 14
AS "INSTRUCOES PARA EXECUCAO" DO DER-RJ,EXCLUSIVE ESCAVACAO
E TRANSPORTE DOS MATERIAIS,INCLUSIVE TRANSPORTE DE AGUA
30862 | BASE ESTABILIZ. S/MIST.MAT.AASHO INTERM. | M3 | 0.9 | 15.5624 | 0 | 14.0062
20.005.0002-1 | BASE ESTABILIZADA,SEM MISTURA DE MATERIAIS,DE ACORDO COM AS | M3 |  | 16.33
"INSTRUCOES PARA EXECUCAO" DO DER-RJ,COMPACTADA EM DUAS CAMA
DAS,COM ENERGIA EQUIVALENTE A AASHTO INTERMEDIARIA,EXCLUSIVE
ESCAVACAO E TRANSPORTE DOS MATERIAIS,INCLUSIVE TRANSPORTE D
E AGUA
01010 | CAMINHAO TANQUE 6000L (CP) | H | 0.01319 | 207.127 | 0 | 2.732
01012 | CAMINHAO TANQUE 6000L (CI) | H | 0.00069 | 67.3561 | 0 | 0.0465
01013 | TRATOR DE PNEUS DIESEL 63CV (CP) | H | 0.01111 | 117.7203 | 0 | 1.3079
01015 | TRATOR DE PNEUS DIESEL 63CV (CI) | H | 0.01667 | 46.2685 | 0 | 0.7713
01025 | ROLO VIBRATORIO LISO 7T 76,5HP (CP) | H | 0.00486 | 160.8729 | 0 | 0.7818
01027 | ROLO VIBRATORIO LISO 7T 76,5HP (CI) | H | 0.00903 | 66.2705 | 0 | 0.5984
01054 | MOTONIVELADORA, DIESEL 125CV (CP) | H | 0.01389 | 357.8607 | 0 | 4.9707
01171 | GRADE DISCO 1300KG, CORTE 2,30M (CP) | H | 0.00625 | 6.4853 | 0 | 0.0405
01172 | GRADE DISCO 1300KG, CORTE 2,30M (CI) | H | 0.00764 | 2.6742 | 0 | 0.0204
01818 | ROLO ESTATICO DE 7 RODAS,AUTOPROPELIDO, 99 HP (CP) | H | 0.00486 | 195.0766 | 0 | 0.9481
01820 | ROLO ESTATICO DE 7 RODAS,AUTOPROPELIDO, 99 HP (CI) | H | 0.00903 | 87.727 | 0 | 0.7922
01999 | MAO-DE-OBRA DE SERVENTE DA CONSTRUCAO CIVIL, INCLUSIVE ENCAR | H | 0.167 | 19.33 | 3 | 3.325
GOS SOCIAIS
20.005.0002-B | BASE ESTABILIZADA,SEM MISTURA DE MATERIAIS,DE ACORDO COM AS | M3 |  | 15.56
"INSTRUCOES PARA EXECUCAO" DO DER-RJ,COMPACTADA EM DUAS CAMA
DAS,COM ENERGIA EQUIVALENTE A AASHTO INTERMEDIARIA,EXCLUSIVE
ESCAVACAO E TRANSPORTE DOS MATERIAIS,INCLUSIVE TRANSPORTE D
E AGUA
20132 | MAO-DE-OBRA DE SERVENTE DA CONSTRUCAO CIVIL, INCLUSIVE ENCAR | H | 0.167 | 16.75 | 3 | 2.8812
GOS SOCIAIS DESONERADOS
30438 | CAMINHAO TANQUE 6000L (CP) | H | 0.01319 | 203.557 | 0 | 2.6849
30440 | CAMINHAO TANQUE 6000L (CI) | H | 0.00069 | 63.7861 | 0 | 0.044
30560 | MOTONIVELADORA, DIESEL 125CV (CP) | H | 0.01389 | 353.8507 | 0 | 4.915
30566 | GRADE DISCO 1300KG, CORTE 2,30M (CP) | H | 0.00625 | 6.4853 | 0 | 0.0405
30567 | GRADE DISCO 1300KG, CORTE 2,30M (CI) | H | 0.00764 | 2.6742 | 0 | 0.0204
30568 | TRATOR DE PNEUS DIESEL 63CV (CP) | H | 0.01111 | 113.7103 | 0 | 1.2633
30570 | TRATOR DE PNEUS DIESEL 63CV (CI) | H | 0.01667 | 42.2585 | 0 | 0.7044
30634 | ROLO VIBRATORIO LISO 7T 76,5HP (CP) | H | 0.00486 | 156.8629 | 0 | 0.7624
30636 | ROLO VIBRATORIO LISO 7T 76,5HP (CI) | H | 0.00903 | 62.2605 | 0 | 0.5622
30637 | ROLO ESTATICO DE 7 RODAS,AUTOPROPELIDO, 99 HP (CP) | H | 0.00486 | 191.0666 | 0 | 0.9286
30639 | ROLO ESTATICO DE 7 RODAS,AUTOPROPELIDO, 99 HP (CI) | H | 0.00903 | 83.717 | 0 | 0.756
20.005.0003-1 | BASE ESTABILIZADA,SEM MISTURA DE MATERIAIS,DE ACORDO COM AS | M3 |  | 17.93
"INSTRUCOES PARA EXECUCAO" DO DER-RJ,COMPACTADA EM DUAS CAMA
DAS,COM ENERGIA EQUIVALENTE A AASHTO MODIFICADA,EXCLUSIVE ES
CAVACAO E TRANSPORTE DOS MATERIAIS,INCLUSIVE TRANSPORTE DE A
GUA
01010 | CAMINHAO TANQUE 6000L (CP) | H | 0.01308 | 207.127 | 0 | 2.7092
01012 | CAMINHAO TANQUE 6000L (CI) | H | 0.00231 | 67.3561 | 0 | 0.1556
01013 | TRATOR DE PNEUS DIESEL 63CV (CP) | H | 0.01308 | 117.7203 | 0 | 1.5398
01015 | TRATOR DE PNEUS DIESEL 63CV (CI) | H | 0.01769 | 46.2685 | 0 | 0.8185
01025 | ROLO VIBRATORIO LISO 7T 76,5HP (CP) | H | 0.00538 | 160.8729 | 0 | 0.8655
01027 | ROLO VIBRATORIO LISO 7T 76,5HP (CI) | H | 0.01 | 66.2705 | 0 | 0.6627
01054 | MOTONIVELADORA, DIESEL 125CV (CP) | H | 0.01538 | 357.8607 | 0 | 5.5039
01171 | GRADE DISCO 1300KG, CORTE 2,30M (CP) | H | 0.00769 | 6.4853 | 0 | 0.0499
01172 | GRADE DISCO 1300KG, CORTE 2,30M (CI) | H | 0.00769 | 2.6742 | 0 | 0.0206
01818 | ROLO ESTATICO DE 7 RODAS,AUTOPROPELIDO, 99 HP (CP) | H | 0.00538 | 195.0766 | 0 | 1.0495
01820 | ROLO ESTATICO DE 7 RODAS,AUTOPROPELIDO, 99 HP (CI) | H | 0.01 | 87.727 | 0 | 0.8773
01999 | MAO-DE-OBRA DE SERVENTE DA CONSTRUCAO CIVIL, INCLUSIVE ENCAR | H | 0.185 | 19.33 | 3 | 3.6833
GOS SOCIAIS
20.005.0003-B | BASE ESTABILIZADA,SEM MISTURA DE MATERIAIS,DE ACORDO COM AS | M3 |  | 17.08
"INSTRUCOES PARA EXECUCAO" DO DER-RJ,COMPACTADA EM DUAS CAMA
DAS,COM ENERGIA EQUIVALENTE A AASHTO MODIFICADA,EXCLUSIVE ES
CAVACAO E TRANSPORTE DOS MATERIAIS,INCLUSIVE TRANSPORTE DE A
GUA
20132 | MAO-DE-OBRA DE SERVENTE DA CONSTRUCAO CIVIL, INCLUSIVE ENCAR | H | 0.185 | 16.75 | 3 | 3.1917
GOS SOCIAIS DESONERADOS
30438 | CAMINHAO TANQUE 6000L (CP) | H | 0.01308 | 203.557 | 0 | 2.6625
30440 | CAMINHAO TANQUE 6000L (CI) | H | 0.00231 | 63.7861 | 0 | 0.1473
30560 | MOTONIVELADORA, DIESEL 125CV (CP) | H | 0.01538 | 353.8507 | 0 | 5.4422
30566 | GRADE DISCO 1300KG, CORTE 2,30M (CP) | H | 0.00769 | 6.4853 | 0 | 0.0499
30567 | GRADE DISCO 1300KG, CORTE 2,30M (CI) | H | 0.00769 | 2.6742 | 0 | 0.0206
30568 | TRATOR DE PNEUS DIESEL 63CV (CP) | H | 0.01308 | 113.7103 | 0 | 1.4873
30570 | TRATOR DE PNEUS DIESEL 63CV (CI) | H | 0.01769 | 42.2585 | 0 | 0.7476
30634 | ROLO VIBRATORIO LISO 7T 76,5HP (CP) | H | 0.00538 | 156.8629 | 0 | 0.8439
30636 | ROLO VIBRATORIO LISO 7T 76,5HP (CI) | H | 0.01 | 62.2605 | 0 | 0.6226
30637 | ROLO ESTATICO DE 7 RODAS,AUTOPROPELIDO, 99 HP (CP) | H | 0.00538 | 191.0666 | 0 | 1.0279
30639 | ROLO ESTATICO DE 7 RODAS,AUTOPROPELIDO, 99 HP (CI) | H | 0.01 | 83.717 | 0 | 0.8372
20.005.0004-0 | SUB-BASE ESTABILIZADA GRANULOMETRICAMENTE,COM MISTURA DE 2 O | M3 |  | 17.8
U MAIS MATERIAIS,DE ACORDO COM AS "INSTRUCOES PARA EXECUCAO"
,DO DER-RJ,EXCLUSIVE ESCAVACAO E TRANSPORTE DOS MATERIAIS,IN
CLUSIVE TRANSPORTE DE AGUA
01010 | CAMINHAO TANQUE 6000L (CP) | H | 0.014377 | 207.127 | 0 | 2.9779
01012 | CAMINHAO TANQUE 6000L (CI) | H | 0.000752 | 67.3561 | 0 | 0.0507
01013 | TRATOR DE PNEUS DIESEL 63CV (CP) | H | 0.01211 | 117.7203 | 0 | 1.4256
01015 | TRATOR DE PNEUS DIESEL 63CV (CI) | H | 0.01817 | 46.2685 | 0 | 0.8407
01025 | ROLO VIBRATORIO LISO 7T 76,5HP (CP) | H | 0.005297 | 160.8729 | 0 | 0.8521
01027 | ROLO VIBRATORIO LISO 7T 76,5HP (CI) | H | 0.009843 | 66.2705 | 0 | 0.6523
01054 | MOTONIVELADORA, DIESEL 125CV (CP) | H | 0.01514 | 357.8607 | 0 | 5.418
01171 | GRADE DISCO 1300KG, CORTE 2,30M (CP) | H | 0.006813 | 6.4853 | 0 | 0.0442
01172 | GRADE DISCO 1300KG, CORTE 2,30M (CI) | H | 0.008328 | 2.6742 | 0 | 0.0223
01818 | ROLO ESTATICO DE 7 RODAS,AUTOPROPELIDO, 99 HP (CP) | H | 0.005297 | 195.0766 | 0 | 1.0333
01820 | ROLO ESTATICO DE 7 RODAS,AUTOPROPELIDO, 99 HP (CI) | H | 0.009843 | 87.727 | 0 | 0.8635
01999 | MAO-DE-OBRA DE SERVENTE DA CONSTRUCAO CIVIL, INCLUSIVE ENCAR | H | 0.18203 | 19.33 | 3 | 3.6242
GOS SOCIAIS
20.005.0004-A | SUB-BASE ESTABILIZADA GRANULOMETRICAMENTE,COM MISTURA DE 2 O | M3 |  | 16.96
U MAIS MATERIAIS,DE ACORDO COM AS "INSTRUCOES PARA EXECUCAO"
,DO DER-RJ,EXCLUSIVE ESCAVACAO E TRANSPORTE DOS MATERIAIS,IN
CLUSIVE TRANSPORTE DE AGUA
20132 | MAO-DE-OBRA DE SERVENTE DA CONSTRUCAO CIVIL, INCLUSIVE ENCAR | H | 0.18203 | 16.75 | 3 | 3.1405
GOS SOCIAIS DESONERADOS
30438 | CAMINHAO TANQUE 6000L (CP) | H | 0.014377 | 203.557 | 0 | 2.9265
30440 | CAMINHAO TANQUE 6000L (CI) | H | 0.000752 | 63.7861 | 0 | 0.048
30560 | MOTONIVELADORA, DIESEL 125CV (CP) | H | 0.01514 | 353.8507 | 0 | 5.3573
30566 | GRADE DISCO 1300KG, CORTE 2,30M (CP) | H | 0.006813 | 6.4853 | 0 | 0.0442
30567 | GRADE DISCO 1300KG, CORTE 2,30M (CI) | H | 0.008328 | 2.6742 | 0 | 0.0223
30568 | TRATOR DE PNEUS DIESEL 63CV (CP) | H | 0.01211 | 113.7103 | 0 | 1.377
30570 | TRATOR DE PNEUS DIESEL 63CV (CI) | H | 0.01817 | 42.2585 | 0 | 0.7678
30634 | ROLO VIBRATORIO LISO 7T 76,5HP (CP) | H | 0.005297 | 156.8629 | 0 | 0.8309
30636 | ROLO VIBRATORIO LISO 7T 76,5HP (CI) | H | 0.009843 | 62.2605 | 0 | 0.6128
30637 | ROLO ESTATICO DE 7 RODAS,AUTOPROPELIDO, 99 HP (CP) | H | 0.005297 | 191.0666 | 0 | 1.0121
30639 | ROLO ESTATICO DE 7 RODAS,AUTOPROPELIDO, 99 HP (CI) | H | 0.009843 | 83.717 | 0 | 0.824
20.005.0005-0 | BASE ESTABILIZADA GRANULOMETRICAMENTE,COM MISTURA DE 2 OU MA | M3 |  | 19.76
IS MATERIAIS,DE ACORDO COM AS "INSTRUCOES PARA EXECUCAO" DO
DER-RJ,COMPACTADA EM DUAS CAMADAS,C/ ENERGIA EQUIVALENTE A A
ASHTO INTERMEDIARIA,EXCLUSIVE ESCAVACAO E TRANSPORTE DOS MAT
ERIAIS,INCLUINDO TRANSPORTE DE AGUA
01010 | CAMINHAO TANQUE 6000L (CP) | H | 0.01596 | 207.127 | 0 | 3.3057
01012 | CAMINHAO TANQUE 6000L (CI) | H | 0.000835 | 67.3561 | 0 | 0.0562
01013 | TRATOR DE PNEUS DIESEL 63CV (CP) | H | 0.013443 | 117.7203 | 0 | 1.5825
01015 | TRATOR DE PNEUS DIESEL 63CV (CI) | H | 0.020171 | 46.2685 | 0 | 0.9333
01025 | ROLO VIBRATORIO LISO 7T 76,5HP (CP) | H | 0.005881 | 160.8729 | 0 | 0.9461
01027 | ROLO VIBRATORIO LISO 7T 76,5HP (CI) | H | 0.010926 | 66.2705 | 0 | 0.7241
01054 | MOTONIVELADORA, DIESEL 125CV (CP) | H | 0.016807 | 357.8607 | 0 | 6.0146
01171 | GRADE DISCO 1300KG, CORTE 2,30M (CP) | H | 0.007563 | 6.4853 | 0 | 0.049
01172 | GRADE DISCO 1300KG, CORTE 2,30M (CI) | H | 0.009244 | 2.6742 | 0 | 0.0247
01818 | ROLO ESTATICO DE 7 RODAS,AUTOPROPELIDO, 99 HP (CP) | H | 0.005881 | 195.0766 | 0 | 1.1472
01820 | ROLO ESTATICO DE 7 RODAS,AUTOPROPELIDO, 99 HP (CI) | H | 0.010926 | 87.727 | 0 | 0.9585
01999 | MAO-DE-OBRA DE SERVENTE DA CONSTRUCAO CIVIL, INCLUSIVE ENCAR | H | 0.20207 | 19.33 | 3 | 4.0232
GOS SOCIAIS
20.005.0005-A | BASE ESTABILIZADA GRANULOMETRICAMENTE,COM MISTURA DE 2 OU MA | M3 |  | 18.83
IS MATERIAIS,DE ACORDO COM AS "INSTRUCOES PARA EXECUCAO" DO
DER-RJ,COMPACTADA EM DUAS CAMADAS,C/ ENERGIA EQUIVALENTE A A
ASHTO INTERMEDIARIA,EXCLUSIVE ESCAVACAO E TRANSPORTE DOS MAT
ERIAIS,INCLUINDO TRANSPORTE DE AGUA
20132 | MAO-DE-OBRA DE SERVENTE DA CONSTRUCAO CIVIL, INCLUSIVE ENCAR | H | 0.20207 | 16.75 | 3 | 3.4862
GOS SOCIAIS DESONERADOS
30438 | CAMINHAO TANQUE 6000L (CP) | H | 0.01596 | 203.557 | 0 | 3.2488
30440 | CAMINHAO TANQUE 6000L (CI) | H | 0.000835 | 63.7861 | 0 | 0.0533
30560 | MOTONIVELADORA, DIESEL 125CV (CP) | H | 0.016807 | 353.8507 | 0 | 5.9472
30566 | GRADE DISCO 1300KG, CORTE 2,30M (CP) | H | 0.007563 | 6.4853 | 0 | 0.049
30567 | GRADE DISCO 1300KG, CORTE 2,30M (CI) | H | 0.009244 | 2.6742 | 0 | 0.0247
30568 | TRATOR DE PNEUS DIESEL 63CV (CP) | H | 0.013443 | 113.7103 | 0 | 1.5286
30570 | TRATOR DE PNEUS DIESEL 63CV (CI) | H | 0.020171 | 42.2585 | 0 | 0.8524
30634 | ROLO VIBRATORIO LISO 7T 76,5HP (CP) | H | 0.005881 | 156.8629 | 0 | 0.9225
30636 | ROLO VIBRATORIO LISO 7T 76,5HP (CI) | H | 0.010926 | 62.2605 | 0 | 0.6803
30637 | ROLO ESTATICO DE 7 RODAS,AUTOPROPELIDO, 99 HP (CP) | H | 0.005881 | 191.0666 | 0 | 1.1237
30639 | ROLO ESTATICO DE 7 RODAS,AUTOPROPELIDO, 99 HP (CI) | H | 0.010926 | 83.717 | 0 | 0.9147
20.005.0006-0 | BASE ESTABILIZADA GRANULOMETRICAMENTE,COM MISTURA DE 2 OU MA | M3 |  | 21.7
IS MATERIAIS,DE ACORDO COM AS "INSTRUCOES PARA EXECUCAO" DO
DER-RJ,COMPACTADA EM DUAS CAMADAS,C/ ENERGIA EQUIVALENTE A A
ASHTO MODIFICADA,EXCLUSIVE ESCAVACAO E TRANSPORTE DOS MATERI
AIS,INCLUINDO TRANSPORTE DE AGUA
01010 | CAMINHAO TANQUE 6000L (CP) | H | 0.015827 | 207.127 | 0 | 3.2782
01012 | CAMINHAO TANQUE 6000L (CI) | H | 0.002795 | 67.3561 | 0 | 0.1883
01013 | TRATOR DE PNEUS DIESEL 63CV (CP) | H | 0.015827 | 117.7203 | 0 | 1.8632
01015 | TRATOR DE PNEUS DIESEL 63CV (CI) | H | 0.021405 | 46.2685 | 0 | 0.9904
01025 | ROLO VIBRATORIO LISO 7T 76,5HP (CP) | H | 0.00651 | 160.8729 | 0 | 1.0473
01027 | ROLO VIBRATORIO LISO 7T 76,5HP (CI) | H | 0.0121 | 66.2705 | 0 | 0.8019
01054 | MOTONIVELADORA, DIESEL 125CV (CP) | H | 0.01861 | 357.8607 | 0 | 6.6598
01171 | GRADE DISCO 1300KG, CORTE 2,30M (CP) | H | 0.009305 | 6.4853 | 0 | 0.0603
01172 | GRADE DISCO 1300KG, CORTE 2,30M (CI) | H | 0.009305 | 2.6742 | 0 | 0.0249
01818 | ROLO ESTATICO DE 7 RODAS,AUTOPROPELIDO, 99 HP (CP) | H | 0.00651 | 195.0766 | 0 | 1.2699
01820 | ROLO ESTATICO DE 7 RODAS,AUTOPROPELIDO, 99 HP (CI) | H | 0.0121 | 87.727 | 0 | 1.0615
01999 | MAO-DE-OBRA DE SERVENTE DA CONSTRUCAO CIVIL, INCLUSIVE ENCAR | H | 0.22385 | 19.33 | 3 | 4.4568
GOS SOCIAIS
20.005.0006-A | BASE ESTABILIZADA GRANULOMETRICAMENTE,COM MISTURA DE 2 OU MA | M3 |  | 20.66
IS MATERIAIS,DE ACORDO COM AS "INSTRUCOES PARA EXECUCAO" DO
DER-RJ,COMPACTADA EM DUAS CAMADAS,C/ ENERGIA EQUIVALENTE A A
ASHTO MODIFICADA,EXCLUSIVE ESCAVACAO E TRANSPORTE DOS MATERI
AIS,INCLUINDO TRANSPORTE DE AGUA
20132 | MAO-DE-OBRA DE SERVENTE DA CONSTRUCAO CIVIL, INCLUSIVE ENCAR | H | 0.22385 | 16.75 | 3 | 3.862
GOS SOCIAIS DESONERADOS
30438 | CAMINHAO TANQUE 6000L (CP) | H | 0.015827 | 203.557 | 0 | 3.2217
30440 | CAMINHAO TANQUE 6000L (CI) | H | 0.002795 | 63.7861 | 0 | 0.1783
30560 | MOTONIVELADORA, DIESEL 125CV (CP) | H | 0.01861 | 353.8507 | 0 | 6.5852
30566 | GRADE DISCO 1300KG, CORTE 2,30M (CP) | H | 0.009305 | 6.4853 | 0 | 0.0603
30567 | GRADE DISCO 1300KG, CORTE 2,30M (CI) | H | 0.009305 | 2.6742 | 0 | 0.0249
30568 | TRATOR DE PNEUS DIESEL 63CV (CP) | H | 0.015827 | 113.7103 | 0 | 1.7997
30570 | TRATOR DE PNEUS DIESEL 63CV (CI) | H | 0.021405 | 42.2585 | 0 | 0.9045
30634 | ROLO VIBRATORIO LISO 7T 76,5HP (CP) | H | 0.00651 | 156.8629 | 0 | 1.0212
30636 | ROLO VIBRATORIO LISO 7T 76,5HP (CI) | H | 0.0121 | 62.2605 | 0 | 0.7534
30637 | ROLO ESTATICO DE 7 RODAS,AUTOPROPELIDO, 99 HP (CP) | H | 0.00651 | 191.0666 | 0 | 1.2438
30639 | ROLO ESTATICO DE 7 RODAS,AUTOPROPELIDO, 99 HP (CI) | H | 0.0121 | 83.717 | 0 | 1.013
20.005.0007-0 | BASE ESTABILIZADA GRANULOMETRICAMENTE,COM MISTURA DE 2 OU MA | M3 |  | 17.44
IS MATERIAIS,EM USINA,DE ACORDO COM AS "INSTRUCOES PARA EXEC
UCAO" DO DER-RJ,COMPACTADA EM DUAS CAMADAS,COM ENERGIA EQUIV
ALENTE A AASHTO INTERMEDIARIA,EXCLUSIVE ESCAVACAO E TRANSPOR
TE DOS MATERIAIS,INCLUINDO TRANSPORTE DE AGUA
01010 | CAMINHAO TANQUE 6000L (CP) | H | 0.01319 | 207.127 | 0 | 2.732
01012 | CAMINHAO TANQUE 6000L (CI) | H | 0.00069 | 67.3561 | 0 | 0.0465
01013 | TRATOR DE PNEUS DIESEL 63CV (CP) | H | 0.00333 | 117.7203 | 0 | 0.392
01015 | TRATOR DE PNEUS DIESEL 63CV (CI) | H | 0.00407 | 46.2685 | 0 | 0.1883
01025 | ROLO VIBRATORIO LISO 7T 76,5HP (CP) | H | 0.00333 | 160.8729 | 0 | 0.5357
01027 | ROLO VIBRATORIO LISO 7T 76,5HP (CI) | H | 0.00407 | 66.2705 | 0 | 0.2697
01054 | MOTONIVELADORA, DIESEL 125CV (CP) | H | 0.00481 | 357.8607 | 0 | 1.7213
01056 | MOTONIVELADORA, DIESEL 125CV (CI) | H | 0.00259 | 131.2112 | 0 | 0.3398
01063 | USINA PRE-MIST. DE SOLO 350/600T/H (CP) | H | 0.00741 | 670.582 | 0 | 4.969
01264 | PA CARREGADEIRA,MOTOR DIESEL 170CV,CAPACIDADE RASA 3,1M3 (CP | H | 0.00704 | 410.4422 | 0 | 2.8895
)
01266 | PA CARREGADEIRA,MOTOR DIESEL 170CV,CAPACIDADE RASA 3,1M3 (CI | H | 0.00037 | 135.3749 | 0 | 0.0501
)
01818 | ROLO ESTATICO DE 7 RODAS,AUTOPROPELIDO, 99 HP (CP) | H | 0.00481 | 195.0766 | 0 | 0.9383
01820 | ROLO ESTATICO DE 7 RODAS,AUTOPROPELIDO, 99 HP (CI) | H | 0.00259 | 87.727 | 0 | 0.2272
01999 | MAO-DE-OBRA DE SERVENTE DA CONSTRUCAO CIVIL, INCLUSIVE ENCAR | H | 0.07407 | 19.33 | 3 | 1.4747
GOS SOCIAIS
02019 | GRUPO GERADOR 60/66KVA, 85CV (CP) | H | 0.00741 | 89.9396 | 0 | 0.6665
20.005.0007-A | BASE ESTABILIZADA GRANULOMETRICAMENTE,COM MISTURA DE 2 OU MA | M3 |  | 16.93
IS MATERIAIS,EM USINA,DE ACORDO COM AS "INSTRUCOES PARA EXEC
UCAO" DO DER-RJ,COMPACTADA EM DUAS CAMADAS,COM ENERGIA EQUIV
ALENTE A AASHTO INTERMEDIARIA,EXCLUSIVE ESCAVACAO E TRANSPOR
TE DOS MATERIAIS,INCLUINDO TRANSPORTE DE AGUA
20132 | MAO-DE-OBRA DE SERVENTE DA CONSTRUCAO CIVIL, INCLUSIVE ENCAR | H | 0.07407 | 16.75 | 3 | 1.2779
GOS SOCIAIS DESONERADOS
30438 | CAMINHAO TANQUE 6000L (CP) | H | 0.01319 | 203.557 | 0 | 2.6849
30440 | CAMINHAO TANQUE 6000L (CI) | H | 0.00069 | 63.7861 | 0 | 0.044
30560 | MOTONIVELADORA, DIESEL 125CV (CP) | H | 0.00481 | 353.8507 | 0 | 1.702
30562 | MOTONIVELADORA, DIESEL 125CV (CI) | H | 0.00259 | 127.2012 | 0 | 0.3295
30568 | TRATOR DE PNEUS DIESEL 63CV (CP) | H | 0.00333 | 113.7103 | 0 | 0.3787
30570 | TRATOR DE PNEUS DIESEL 63CV (CI) | H | 0.00407 | 42.2585 | 0 | 0.172
30598 | PA CARREGADEIRA,MOTOR DIESEL 170CV,CAPACIDADE RASA 3,1M3 (CP | H | 0.00704 | 406.4322 | 0 | 2.8613
)
30600 | PA CARREGADEIRA,MOTOR DIESEL 170CV,CAPACIDADE RASA 3,1M3 (CI | H | 0.00037 | 131.3649 | 0 | 0.0486
)
30634 | ROLO VIBRATORIO LISO 7T 76,5HP (CP) | H | 0.00333 | 156.8629 | 0 | 0.5224
30636 | ROLO VIBRATORIO LISO 7T 76,5HP (CI) | H | 0.00407 | 62.2605 | 0 | 0.2534
30637 | ROLO ESTATICO DE 7 RODAS,AUTOPROPELIDO, 99 HP (CP) | H | 0.00481 | 191.0666 | 0 | 0.919
30639 | ROLO ESTATICO DE 7 RODAS,AUTOPROPELIDO, 99 HP (CI) | H | 0.00259 | 83.717 | 0 | 0.2168
30648 | USINA PRE-MIST. DE SOLO 350/600T/H (CP) | H | 0.00741 | 656.252 | 0 | 4.8628
30822 | GRUPO GERADOR 60/66KVA, 85CV (CP) | H | 0.00741 | 89.9396 | 0 | 0.6665
20.005.0008-0 | BASE ESTABILIZADA GRANULOMETRICAMENTE,COM MISTURA DE 2 OU MA | M3 |  | 20.53
IS MATERIAIS,EM USINA,DE ACORDO COM AS "INSTRUCOES PARA EXEC
UCAO" DO DER-RJ,COMPACTADA EM DUAS CAMADAS,COM ENERGIA EQUIV
ALENTE A AASHTO MODIFICADA,EXCLUSIVE ESCAVACAO E TRANSPORTE
DOS MATERIAIS,INCLUINDO TRANSPORTE DE AGUA
01010 | CAMINHAO TANQUE 6000L (CP) | H | 0.01319 | 207.127 | 0 | 2.732
01012 | CAMINHAO TANQUE 6000L (CI) | H | 0.00069 | 67.3561 | 0 | 0.0465
01013 | TRATOR DE PNEUS DIESEL 63CV (CP) | H | 0.007 | 117.7203 | 0 | 0.824
01015 | TRATOR DE PNEUS DIESEL 63CV (CI) | H | 0.0018 | 46.2685 | 0 | 0.0833
01025 | ROLO VIBRATORIO LISO 7T 76,5HP (CP) | H | 0.007 | 160.8729 | 0 | 1.1261
01027 | ROLO VIBRATORIO LISO 7T 76,5HP (CI) | H | 0.0018 | 66.2705 | 0 | 0.1193
01054 | MOTONIVELADORA, DIESEL 125CV (CP) | H | 0.0061 | 357.8607 | 0 | 2.183
01056 | MOTONIVELADORA, DIESEL 125CV (CI) | H | 0.0026 | 131.2112 | 0 | 0.3411
01063 | USINA PRE-MIST. DE SOLO 350/600T/H (CP) | H | 0.0075 | 670.582 | 0 | 5.0294
01064 | USINA PRE-MIST. DE SOLO 350/600T/H (CF) | H | 0.0013 | 408.04 | 0 | 0.5305
01264 | PA CARREGADEIRA,MOTOR DIESEL 170CV,CAPACIDADE RASA 3,1M3 (CP | H | 0.007 | 410.4422 | 0 | 2.8731
)
01266 | PA CARREGADEIRA,MOTOR DIESEL 170CV,CAPACIDADE RASA 3,1M3 (CI | H | 0.0018 | 135.3749 | 0 | 0.2437
)
01818 | ROLO ESTATICO DE 7 RODAS,AUTOPROPELIDO, 99 HP (CP) | H | 0.0088 | 195.0766 | 0 | 1.7167
01999 | MAO-DE-OBRA DE SERVENTE DA CONSTRUCAO CIVIL, INCLUSIVE ENCAR | H | 0.1 | 19.33 | 3 | 1.991
GOS SOCIAIS
02019 | GRUPO GERADOR 60/66KVA, 85CV (CP) | H | 0.0075 | 89.9396 | 0 | 0.6745
02020 | GRUPO GERADOR 60/66KVA, 85CV (CF) | H | 0.0013 | 14.0256 | 0 | 0.0182
20.005.0008-A | BASE ESTABILIZADA GRANULOMETRICAMENTE,COM MISTURA DE 2 OU MA | M3 |  | 19.91
IS MATERIAIS,EM USINA,DE ACORDO COM AS "INSTRUCOES PARA EXEC
UCAO" DO DER-RJ,COMPACTADA EM DUAS CAMADAS,COM ENERGIA EQUIV
ALENTE A AASHTO MODIFICADA,EXCLUSIVE ESCAVACAO E TRANSPORTE
DOS MATERIAIS,INCLUINDO TRANSPORTE DE AGUA
20132 | MAO-DE-OBRA DE SERVENTE DA CONSTRUCAO CIVIL, INCLUSIVE ENCAR | H | 0.1 | 16.75 | 3 | 1.7253
GOS SOCIAIS DESONERADOS
30438 | CAMINHAO TANQUE 6000L (CP) | H | 0.01319 | 203.557 | 0 | 2.6849
30440 | CAMINHAO TANQUE 6000L (CI) | H | 0.00069 | 63.7861 | 0 | 0.044
30560 | MOTONIVELADORA, DIESEL 125CV (CP) | H | 0.0061 | 353.8507 | 0 | 2.1585
30562 | MOTONIVELADORA, DIESEL 125CV (CI) | H | 0.0026 | 127.2012 | 0 | 0.3307
30568 | TRATOR DE PNEUS DIESEL 63CV (CP) | H | 0.007 | 113.7103 | 0 | 0.796
30570 | TRATOR DE PNEUS DIESEL 63CV (CI) | H | 0.0018 | 42.2585 | 0 | 0.0761
30598 | PA CARREGADEIRA,MOTOR DIESEL 170CV,CAPACIDADE RASA 3,1M3 (CP | H | 0.007 | 406.4322 | 0 | 2.845
)
30600 | PA CARREGADEIRA,MOTOR DIESEL 170CV,CAPACIDADE RASA 3,1M3 (CI | H | 0.0018 | 131.3649 | 0 | 0.2365
)
30634 | ROLO VIBRATORIO LISO 7T 76,5HP (CP) | H | 0.007 | 156.8629 | 0 | 1.098
30636 | ROLO VIBRATORIO LISO 7T 76,5HP (CI) | H | 0.0018 | 62.2605 | 0 | 0.1121
30637 | ROLO ESTATICO DE 7 RODAS,AUTOPROPELIDO, 99 HP (CP) | H | 0.0088 | 191.0666 | 0 | 1.6814
30648 | USINA PRE-MIST. DE SOLO 350/600T/H (CP) | H | 0.0075 | 656.252 | 0 | 4.9219
30649 | USINA PRE-MIST. DE SOLO 350/600T/H (CF) | H | 0.0013 | 393.71 | 0 | 0.5118
30822 | GRUPO GERADOR 60/66KVA, 85CV (CP) | H | 0.0075 | 89.9396 | 0 | 0.6745
30823 | GRUPO GERADOR 60/66KVA, 85CV (CF) | H | 0.0013 | 14.0256 | 0 | 0.0182
20.005.0009-0 | BASE DE SOLO BETUME COM MISTURA EM USINA,COMPREENDENDO AS OP | M3 |  | 39.36
ERACOES DE EXECUCAO E TRANSPORTE DE AGUA,EXCLUSIVE ESCAVACAO
E TRANSPORTE DE SOLOS,FORNECIMENTO E TRANSPORTE DE MATERIAI
S BETUMINOSOS E TRANSPORTE DA USINA PARA PISTA
01054 | MOTONIVELADORA, DIESEL 125CV (CP) | H | 0.01905 | 357.8607 | 0 | 6.8172
01056 | MOTONIVELADORA, DIESEL 125CV (CI) | H | 0.00476 | 131.2112 | 0 | 0.6246
01063 | USINA PRE-MIST. DE SOLO 350/600T/H (CP) | H | 0.02381 | 670.582 | 0 | 15.9666
01264 | PA CARREGADEIRA,MOTOR DIESEL 170CV,CAPACIDADE RASA 3,1M3 (CP | H | 0.00952 | 410.4422 | 0 | 3.9074
)
01266 | PA CARREGADEIRA,MOTOR DIESEL 170CV,CAPACIDADE RASA 3,1M3 (CI | H | 0.01428 | 135.3749 | 0 | 1.9332
)
01818 | ROLO ESTATICO DE 7 RODAS,AUTOPROPELIDO, 99 HP (CP) | H | 0.01071 | 195.0766 | 0 | 2.0893
01820 | ROLO ESTATICO DE 7 RODAS,AUTOPROPELIDO, 99 HP (CI) | H | 0.01309 | 87.727 | 0 | 1.1483
01999 | MAO-DE-OBRA DE SERVENTE DA CONSTRUCAO CIVIL, INCLUSIVE ENCAR | H | 0.238 | 19.33 | 3 | 4.7386
GOS SOCIAIS
02019 | GRUPO GERADOR 60/66KVA, 85CV (CP) | H | 0.02381 | 89.9396 | 0 | 2.1415
20.005.0009-A | BASE DE SOLO BETUME COM MISTURA EM USINA,COMPREENDENDO AS OP | M3 |  | 38.1
ERACOES DE EXECUCAO E TRANSPORTE DE AGUA,EXCLUSIVE ESCAVACAO
E TRANSPORTE DE SOLOS,FORNECIMENTO E TRANSPORTE DE MATERIAI
S BETUMINOSOS E TRANSPORTE DA USINA PARA PISTA
20132 | MAO-DE-OBRA DE SERVENTE DA CONSTRUCAO CIVIL, INCLUSIVE ENCAR | H | 0.238 | 16.75 | 3 | 4.1061
GOS SOCIAIS DESONERADOS
30560 | MOTONIVELADORA, DIESEL 125CV (CP) | H | 0.01905 | 353.8507 | 0 | 6.7409
30562 | MOTONIVELADORA, DIESEL 125CV (CI) | H | 0.00476 | 127.2012 | 0 | 0.6055
30598 | PA CARREGADEIRA,MOTOR DIESEL 170CV,CAPACIDADE RASA 3,1M3 (CP | H | 0.00952 | 406.4322 | 0 | 3.8692
)
30600 | PA CARREGADEIRA,MOTOR DIESEL 170CV,CAPACIDADE RASA 3,1M3 (CI | H | 0.01428 | 131.3649 | 0 | 1.8759
)
30637 | ROLO ESTATICO DE 7 RODAS,AUTOPROPELIDO, 99 HP (CP) | H | 0.01071 | 191.0666 | 0 | 2.0463
30639 | ROLO ESTATICO DE 7 RODAS,AUTOPROPELIDO, 99 HP (CI) | H | 0.01309 | 83.717 | 0 | 1.0959
30648 | USINA PRE-MIST. DE SOLO 350/600T/H (CP) | H | 0.02381 | 656.252 | 0 | 15.6254
30822 | GRUPO GERADOR 60/66KVA, 85CV (CP) | H | 0.02381 | 89.9396 | 0 | 2.1415
20.005.0010-0 | BASE DE SOLO BETUME COM MISTURA NA PISTA,COMPREENDENDO AS OP | M3 |  | 30.07
ERACOES DE EXECUCAO
01010 | CAMINHAO TANQUE 6000L (CP) | H | 0.0129 | 207.127 | 0 | 2.6719
01012 | CAMINHAO TANQUE 6000L (CI) | H | 0.00322 | 67.3561 | 0 | 0.2169
01054 | MOTONIVELADORA, DIESEL 125CV (CP) | H | 0.00968 | 357.8607 | 0 | 3.4641
01056 | MOTONIVELADORA, DIESEL 125CV (CI) | H | 0.00645 | 131.2112 | 0 | 0.8463
01066 | PULVI-MISTURADOR 155CV (CP) | H | 0.02097 | 159.4216 | 0 | 3.3431
01068 | PULVI-MISTURADOR 155CV (CI) | H | 0.01129 | 86.0516 | 0 | 0.9715
01072 | DISTRIBUIDOR DE ASFALTO SOB PRESSAO (CP) | H | 0.03226 | 400.788 | 0 | 12.9294
01818 | ROLO ESTATICO DE 7 RODAS,AUTOPROPELIDO, 99 HP (CP) | H | 0.00439 | 195.0766 | 0 | 0.8564
01820 | ROLO ESTATICO DE 7 RODAS,AUTOPROPELIDO, 99 HP (CI) | H | 0.01129 | 87.727 | 0 | 0.9904
01999 | MAO-DE-OBRA DE SERVENTE DA CONSTRUCAO CIVIL, INCLUSIVE ENCAR | H | 0.19 | 19.33 | 3 | 3.7829
GOS SOCIAIS
20.005.0010-A | BASE DE SOLO BETUME COM MISTURA NA PISTA,COMPREENDENDO AS OP | M3 |  | 29
ERACOES DE EXECUCAO
20132 | MAO-DE-OBRA DE SERVENTE DA CONSTRUCAO CIVIL, INCLUSIVE ENCAR | H | 0.19 | 16.75 | 3 | 3.278
GOS SOCIAIS DESONERADOS
30438 | CAMINHAO TANQUE 6000L (CP) | H | 0.0129 | 203.557 | 0 | 2.6259
30440 | CAMINHAO TANQUE 6000L (CI) | H | 0.00322 | 63.7861 | 0 | 0.2054
30560 | MOTONIVELADORA, DIESEL 125CV (CP) | H | 0.00968 | 353.8507 | 0 | 3.4253
30562 | MOTONIVELADORA, DIESEL 125CV (CI) | H | 0.00645 | 127.2012 | 0 | 0.8204
30637 | ROLO ESTATICO DE 7 RODAS,AUTOPROPELIDO, 99 HP (CP) | H | 0.00439 | 191.0666 | 0 | 0.8388
30639 | ROLO ESTATICO DE 7 RODAS,AUTOPROPELIDO, 99 HP (CI) | H | 0.01129 | 83.717 | 0 | 0.9452
30659 | PULVI-MISTURADOR 155CV (CP) | H | 0.02097 | 151.4016 | 0 | 3.1749
30661 | PULVI-MISTURADOR 155CV (CI) | H | 0.01129 | 78.0316 | 0 | 0.881
30665 | DISTRIBUIDOR DE ASFALTO SOB PRESSAO (CP) | H | 0.03226 | 397.218 | 0 | 12.8143
20.006.0001-0 | BASE DE SOLO-CIMENTO,EXECUTADO "IN SITU",COMPREENDENDO AS OP | M3 |  | 11.37
ERACOES DE EXECUCAO NA PISTA,INCLUSIVE TRANSPORTE DE AGUA,MA
S SEM ESCAVACAO E TRANSPORTE DOS MATERIAIS E O FORNECIMENTO
E TRANSPORTE DO CIMENTO.O CUSTO SE APLICA AO VOLUME DE SOLO-
CIMENTO EXECUTADO,MEDIDO APOS A COMPACTACAO
01010 | CAMINHAO TANQUE 6000L (CP) | H | 0.0128 | 207.127 | 0 | 2.6512
01054 | MOTONIVELADORA, DIESEL 125CV (CP) | H | 0.0045 | 357.8607 | 0 | 1.6104
01056 | MOTONIVELADORA, DIESEL 125CV (CI) | H | 0.0083 | 131.2112 | 0 | 1.0891
01066 | PULVI-MISTURADOR 155CV (CP) | H | 0.0128 | 159.4216 | 0 | 2.0406
01818 | ROLO ESTATICO DE 7 RODAS,AUTOPROPELIDO, 99 HP (CP) | H | 0.0077 | 195.0766 | 0 | 1.5021
01820 | ROLO ESTATICO DE 7 RODAS,AUTOPROPELIDO, 99 HP (CI) | H | 0.0051 | 87.727 | 0 | 0.4474
01999 | MAO-DE-OBRA DE SERVENTE DA CONSTRUCAO CIVIL, INCLUSIVE ENCAR | H | 0.102 | 19.33 | 3 | 2.0308
GOS SOCIAIS
20.006.0001-A | BASE DE SOLO-CIMENTO,EXECUTADO "IN SITU",COMPREENDENDO AS OP | M3 |  | 10.84
ERACOES DE EXECUCAO NA PISTA,INCLUSIVE TRANSPORTE DE AGUA,MA
S SEM ESCAVACAO E TRANSPORTE DOS MATERIAIS E O FORNECIMENTO
E TRANSPORTE DO CIMENTO.O CUSTO SE APLICA AO VOLUME DE SOLO-
CIMENTO EXECUTADO,MEDIDO APOS A COMPACTACAO
20132 | MAO-DE-OBRA DE SERVENTE DA CONSTRUCAO CIVIL, INCLUSIVE ENCAR | H | 0.102 | 16.75 | 3 | 1.7598
GOS SOCIAIS DESONERADOS
30438 | CAMINHAO TANQUE 6000L (CP) | H | 0.0128 | 203.557 | 0 | 2.6055
30560 | MOTONIVELADORA, DIESEL 125CV (CP) | H | 0.0045 | 353.8507 | 0 | 1.5923
30562 | MOTONIVELADORA, DIESEL 125CV (CI) | H | 0.0083 | 127.2012 | 0 | 1.0558
30637 | ROLO ESTATICO DE 7 RODAS,AUTOPROPELIDO, 99 HP (CP) | H | 0.0077 | 191.0666 | 0 | 1.4712
30639 | ROLO ESTATICO DE 7 RODAS,AUTOPROPELIDO, 99 HP (CI) | H | 0.0051 | 83.717 | 0 | 0.427
30659 | PULVI-MISTURADOR 155CV (CP) | H | 0.0128 | 151.4016 | 0 | 1.9379
20.006.0002-0 | BASE DE SOLO-CIMENTO,MISTURADO NA USINA,COMPREENDENDO AS OPE | M3 |  | 21.34
RACOES DE EXECUCAO NA USINA E NA PISTA,EXCLUSIVE,AINDA,O TRA
NSPORTE DA USINA PARA A PISTA,INCLUSIVE TRANSPORTE DE AGUA,M
AS SEM ESCAVACAO E TRANSPORTE DOS MATERIAIS E O FORNECIMENTO
E TRANSPORTE DO CIMENTO.O CUSTO SE APLICA AO VOLUME DE SOLO
-CIMENTO EXECUTADO,MEDIDO APOS A COMPACTACAO
01010 | CAMINHAO TANQUE 6000L (CP) | H | 0.0128 | 207.127 | 0 | 2.6512
01054 | MOTONIVELADORA, DIESEL 125CV (CP) | H | 0.0044 | 357.8607 | 0 | 1.5746
01056 | MOTONIVELADORA, DIESEL 125CV (CI) | H | 0.0081 | 131.2112 | 0 | 1.0628
01063 | USINA PRE-MIST. DE SOLO 350/600T/H (CP) | H | 0.0125 | 670.582 | 0 | 8.3823
01255 | PA CARREGADEIRA,MOTOR DIESEL 100CV,CAPACIDADE RASA 1,3M3 (CP | H | 0.0094 | 253.3813 | 0 | 2.3818
)
01257 | PA CARREGADEIRA,MOTOR DIESEL 100CV,CAPACIDADE RASA 1,3M3 (CI | H | 0.0031 | 87.7291 | 0 | 0.272
)
01818 | ROLO ESTATICO DE 7 RODAS,AUTOPROPELIDO, 99 HP (CP) | H | 0.0075 | 195.0766 | 0 | 1.4631
01820 | ROLO ESTATICO DE 7 RODAS,AUTOPROPELIDO, 99 HP (CI) | H | 0.005 | 87.727 | 0 | 0.4386
01999 | MAO-DE-OBRA DE SERVENTE DA CONSTRUCAO CIVIL, INCLUSIVE ENCAR | H | 0.1 | 19.33 | 3 | 1.991
GOS SOCIAIS
02019 | GRUPO GERADOR 60/66KVA, 85CV (CP) | H | 0.0125 | 89.9396 | 0 | 1.1242
20.006.0002-A | BASE DE SOLO-CIMENTO,MISTURADO NA USINA,COMPREENDENDO AS OPE | M3 |  | 20.7
RACOES DE EXECUCAO NA USINA E NA PISTA,EXCLUSIVE,AINDA,O TRA
NSPORTE DA USINA PARA A PISTA,INCLUSIVE TRANSPORTE DE AGUA,M
AS SEM ESCAVACAO E TRANSPORTE DOS MATERIAIS E O FORNECIMENTO
E TRANSPORTE DO CIMENTO.O CUSTO SE APLICA AO VOLUME DE SOLO
-CIMENTO EXECUTADO,MEDIDO APOS A COMPACTACAO
20132 | MAO-DE-OBRA DE SERVENTE DA CONSTRUCAO CIVIL, INCLUSIVE ENCAR | H | 0.1 | 16.75 | 3 | 1.7253
GOS SOCIAIS DESONERADOS
30438 | CAMINHAO TANQUE 6000L (CP) | H | 0.0128 | 203.557 | 0 | 2.6055
30560 | MOTONIVELADORA, DIESEL 125CV (CP) | H | 0.0044 | 353.8507 | 0 | 1.5569
30562 | MOTONIVELADORA, DIESEL 125CV (CI) | H | 0.0081 | 127.2012 | 0 | 1.0303
30595 | PA CARREGADEIRA,MOTOR DIESEL 100CV,CAPACIDADE RASA 1,3M3 (CP | H | 0.0094 | 249.3713 | 0 | 2.3441
)
30597 | PA CARREGADEIRA,MOTOR DIESEL 100CV,CAPACIDADE RASA 1,3M3 (CI | H | 0.0031 | 83.7191 | 0 | 0.2595
)
30637 | ROLO ESTATICO DE 7 RODAS,AUTOPROPELIDO, 99 HP (CP) | H | 0.0075 | 191.0666 | 0 | 1.433
30639 | ROLO ESTATICO DE 7 RODAS,AUTOPROPELIDO, 99 HP (CI) | H | 0.005 | 83.717 | 0 | 0.4186
30648 | USINA PRE-MIST. DE SOLO 350/600T/H (CP) | H | 0.0125 | 656.252 | 0 | 8.2031
30822 | GRUPO GERADOR 60/66KVA, 85CV (CP) | H | 0.0125 | 89.9396 | 0 | 1.1242
20.006.0003-0 | SUB-BASE DE SOLO MELHORADO COM CIMENTO,DE ACORDO COM A INSTR | M3 |  | 12.27
UCAO TECNICA IT-08/80 DO DER-RJ,INCLUSIVE TRANSPORTE DE AGUA
,EXCLUSIVE FORNECIMENTO DE CIMENTO,ESCAVACAO E TRANSPORTE DO
S SOLOS
01010 | CAMINHAO TANQUE 6000L (CP) | H | 0.01294 | 207.127 | 0 | 2.6802
01012 | CAMINHAO TANQUE 6000L (CI) | H | 0.01059 | 67.3561 | 0 | 0.7133
01054 | MOTONIVELADORA, DIESEL 125CV (CP) | H | 0.00765 | 357.8607 | 0 | 2.7376
01056 | MOTONIVELADORA, DIESEL 125CV (CI) | H | 0.00412 | 131.2112 | 0 | 0.5406
01066 | PULVI-MISTURADOR 155CV (CP) | H | 0.01176 | 159.4216 | 0 | 1.8748
01818 | ROLO ESTATICO DE 7 RODAS,AUTOPROPELIDO, 99 HP (CP) | H | 0.00765 | 195.0766 | 0 | 1.4923
01820 | ROLO ESTATICO DE 7 RODAS,AUTOPROPELIDO, 99 HP (CI) | H | 0.00412 | 87.727 | 0 | 0.3614
01999 | MAO-DE-OBRA DE SERVENTE DA CONSTRUCAO CIVIL, INCLUSIVE ENCAR | H | 0.09412 | 19.33 | 3 | 1.8739
GOS SOCIAIS
20.006.0003-A | SUB-BASE DE SOLO MELHORADO COM CIMENTO,DE ACORDO COM A INSTR | M3 |  | 11.75
UCAO TECNICA IT-08/80 DO DER-RJ,INCLUSIVE TRANSPORTE DE AGUA
,EXCLUSIVE FORNECIMENTO DE CIMENTO,ESCAVACAO E TRANSPORTE DO
S SOLOS
20132 | MAO-DE-OBRA DE SERVENTE DA CONSTRUCAO CIVIL, INCLUSIVE ENCAR | H | 0.09412 | 16.75 | 3 | 1.6238
GOS SOCIAIS DESONERADOS
30438 | CAMINHAO TANQUE 6000L (CP) | H | 0.01294 | 203.557 | 0 | 2.634
30440 | CAMINHAO TANQUE 6000L (CI) | H | 0.01059 | 63.7861 | 0 | 0.6755
30560 | MOTONIVELADORA, DIESEL 125CV (CP) | H | 0.00765 | 353.8507 | 0 | 2.707
30562 | MOTONIVELADORA, DIESEL 125CV (CI) | H | 0.00412 | 127.2012 | 0 | 0.5241
30637 | ROLO ESTATICO DE 7 RODAS,AUTOPROPELIDO, 99 HP (CP) | H | 0.00765 | 191.0666 | 0 | 1.4617
30639 | ROLO ESTATICO DE 7 RODAS,AUTOPROPELIDO, 99 HP (CI) | H | 0.00412 | 83.717 | 0 | 0.3449
30659 | PULVI-MISTURADOR 155CV (CP) | H | 0.01176 | 151.4016 | 0 | 1.7805
20.006.0100-0 | CONTENCAO DE TERRAS COM SACOS DE ANIAGEM PREENCHIDOS COM SOL | M3 |  | 234.66
O-CIMENTO
00081 | TECIDO DE ANIAGEM 200G/M2, TIPO TS | M2 | 2.7 | 7.36 | 0 | 19.872
00149 | CIMENTO PORTLAND CP II 32, EM SACO DE 50KG | KG | 190.8 | 0.564 | 0 | 107.6112
01234 | TRATOR ESTEIRAS C/LAMINA 5000KG (CP) | H | 0.009672 | 1229.85 | 0 | 11.8951
01264 | PA CARREGADEIRA,MOTOR DIESEL 170CV,CAPACIDADE RASA 3,1M3 (CP | H | 0.009203 | 410.4422 | 0 | 3.7773
)
01266 | PA CARREGADEIRA,MOTOR DIESEL 170CV,CAPACIDADE RASA 3,1M3 (CI | H | 0.000484 | 135.3749 | 0 | 0.0655
)
01267 | CAMINHAO BASCUL. NO TOCO 8 A 10M3 (CP) | H | 0.00542 | 269.4893 | 0 | 1.4606
01269 | CAMINHAO BASCUL. NO TOCO, 8 A 10M3 (CI) | H | 0.0215 | 78.4635 | 0 | 1.687
01968 | MAO-DE-OBRA DE PEDREIRO, INCLUSIVE ENCARGOS SOCIAIS | H | 0.34 | 26.73 | 3 | 9.3608
01999 | MAO-DE-OBRA DE SERVENTE DA CONSTRUCAO CIVIL, INCLUSIVE ENCAR | H | 2.729 | 19.33 | 3 | 54.3341
GOS SOCIAIS
02002 | TRANSPORTE CARGA CAMINHAO 12T, 30KM/H | T X KM | 16.3 | 1.5091 | 0 | 24.5983
20.006.0100-A | CONTENCAO DE TERRAS COM SACOS DE ANIAGEM PREENCHIDOS COM SOL | M3 |  | 225.65
O-CIMENTO
00081 | TECIDO DE ANIAGEM 200G/M2, TIPO TS | M2 | 2.7 | 7.36 | 0 | 19.872
00149 | CIMENTO PORTLAND CP II 32, EM SACO DE 50KG | KG | 190.8 | 0.564 | 0 | 107.6112
20115 | MAO-DE-OBRA DE PEDREIRO, INCLUSIVE ENCARGOS SOCIAIS DESONERA | H | 0.34 | 23.16 | 3 | 8.1106
DOS
20132 | MAO-DE-OBRA DE SERVENTE DA CONSTRUCAO CIVIL, INCLUSIVE ENCAR | H | 2.729 | 16.75 | 3 | 47.0821
GOS SOCIAIS DESONERADOS
30061 | TRANSPORTE CARGA CAMINHAO 12T, 30KM/H | T X KM | 16.3 | 1.4891 | 0 | 24.2723
30429 | CAMINHAO BASCUL. NO TOCO 8 A 10M3 (CP) | H | 0.00542 | 265.9193 | 0 | 1.4413
30431 | CAMINHAO BASCUL. NO TOCO, 8 A 10M3 (CI) | H | 0.0215 | 74.8935 | 0 | 1.6102
30583 | TRATOR ESTEIRAS C/LAMINA 5000KG (CP) | H | 0.009672 | 1225.84 | 0 | 11.8563
30598 | PA CARREGADEIRA,MOTOR DIESEL 170CV,CAPACIDADE RASA 3,1M3 (CP | H | 0.009203 | 406.4322 | 0 | 3.7404
)
30600 | PA CARREGADEIRA,MOTOR DIESEL 170CV,CAPACIDADE RASA 3,1M3 (CI | H | 0.000484 | 131.3649 | 0 | 0.0636
)
20.007.0001-0 | BASE DE SOLO ESTABILIZADO COM MISTURA NA USINA(SOLO+BRITA),C | M3 |  | 25.8
OMPREENDENDO A EXECUCAO NA USINA E NA PISTA,INCLUSIVE TRANSP
ORTE DE AGUA,EXCLUSIVE ESCAVACAO,CARGA E TRANSPORTE DOS SOLO
S UTILIZADOS,FORNECIMENTO E TRANSPORTE DOS MATERIAIS.O CUSTO
SE APLICA AO VOLUME MEDIDO APOS A COMPACTACAO
01010 | CAMINHAO TANQUE 6000L (CP) | H | 0.0125 | 207.127 | 0 | 2.5891
01013 | TRATOR DE PNEUS DIESEL 63CV (CP) | H | 0.0194 | 117.7203 | 0 | 2.2838
01015 | TRATOR DE PNEUS DIESEL 63CV (CI) | H | 0.0056 | 46.2685 | 0 | 0.2591
01025 | ROLO VIBRATORIO LISO 7T 76,5HP (CP) | H | 0.0075 | 160.8729 | 0 | 1.2065
01027 | ROLO VIBRATORIO LISO 7T 76,5HP (CI) | H | 0.005 | 66.2705 | 0 | 0.3314
01054 | MOTONIVELADORA, DIESEL 125CV (CP) | H | 0.0044 | 357.8607 | 0 | 1.5746
01056 | MOTONIVELADORA, DIESEL 125CV (CI) | H | 0.0081 | 131.2112 | 0 | 1.0628
01063 | USINA PRE-MIST. DE SOLO 350/600T/H (CP) | H | 0.0125 | 670.582 | 0 | 8.3823
01165 | ESPALHADOR DE AGREGADOS, 1,3M3 (CP) | H | 0.0119 | 14.3013 | 0 | 0.1702
01166 | ESPALHADOR DE AGREGADOS; 1,3M3 (CI) | H | 0.0006 | 7.9997 | 0 | 0.0048
01255 | PA CARREGADEIRA,MOTOR DIESEL 100CV,CAPACIDADE RASA 1,3M3 (CP | H | 0.0094 | 253.3813 | 0 | 2.3818
)
01257 | PA CARREGADEIRA,MOTOR DIESEL 100CV,CAPACIDADE RASA 1,3M3 (CI | H | 0.0031 | 87.7291 | 0 | 0.272
)
01818 | ROLO ESTATICO DE 7 RODAS,AUTOPROPELIDO, 99 HP (CP) | H | 0.01 | 195.0766 | 0 | 1.9508
01820 | ROLO ESTATICO DE 7 RODAS,AUTOPROPELIDO, 99 HP (CI) | H | 0.0025 | 87.727 | 0 | 0.2193
01999 | MAO-DE-OBRA DE SERVENTE DA CONSTRUCAO CIVIL, INCLUSIVE ENCAR | H | 0.1 | 19.33 | 3 | 1.991
GOS SOCIAIS
02019 | GRUPO GERADOR 60/66KVA, 85CV (CP) | H | 0.0125 | 89.9396 | 0 | 1.1242
20.007.0001-A | BASE DE SOLO ESTABILIZADO COM MISTURA NA USINA(SOLO+BRITA),C | M3 |  | 25.01
OMPREENDENDO A EXECUCAO NA USINA E NA PISTA,INCLUSIVE TRANSP
ORTE DE AGUA,EXCLUSIVE ESCAVACAO,CARGA E TRANSPORTE DOS SOLO
S UTILIZADOS,FORNECIMENTO E TRANSPORTE DOS MATERIAIS.O CUSTO
SE APLICA AO VOLUME MEDIDO APOS A COMPACTACAO
20132 | MAO-DE-OBRA DE SERVENTE DA CONSTRUCAO CIVIL, INCLUSIVE ENCAR | H | 0.1 | 16.75 | 3 | 1.7253
GOS SOCIAIS DESONERADOS
30438 | CAMINHAO TANQUE 6000L (CP) | H | 0.0125 | 203.557 | 0 | 2.5445
30560 | MOTONIVELADORA, DIESEL 125CV (CP) | H | 0.0044 | 353.8507 | 0 | 1.5569
30562 | MOTONIVELADORA, DIESEL 125CV (CI) | H | 0.0081 | 127.2012 | 0 | 1.0303
30568 | TRATOR DE PNEUS DIESEL 63CV (CP) | H | 0.0194 | 113.7103 | 0 | 2.206
30570 | TRATOR DE PNEUS DIESEL 63CV (CI) | H | 0.0056 | 42.2585 | 0 | 0.2366
30595 | PA CARREGADEIRA,MOTOR DIESEL 100CV,CAPACIDADE RASA 1,3M3 (CP | H | 0.0094 | 249.3713 | 0 | 2.3441
)
30597 | PA CARREGADEIRA,MOTOR DIESEL 100CV,CAPACIDADE RASA 1,3M3 (CI | H | 0.0031 | 83.7191 | 0 | 0.2595
)
30634 | ROLO VIBRATORIO LISO 7T 76,5HP (CP) | H | 0.0075 | 156.8629 | 0 | 1.1765
30636 | ROLO VIBRATORIO LISO 7T 76,5HP (CI) | H | 0.005 | 62.2605 | 0 | 0.3113
30637 | ROLO ESTATICO DE 7 RODAS,AUTOPROPELIDO, 99 HP (CP) | H | 0.01 | 191.0666 | 0 | 1.9107
30639 | ROLO ESTATICO DE 7 RODAS,AUTOPROPELIDO, 99 HP (CI) | H | 0.0025 | 83.717 | 0 | 0.2093
30648 | USINA PRE-MIST. DE SOLO 350/600T/H (CP) | H | 0.0125 | 656.252 | 0 | 8.2031
30668 | ESPALHADOR DE AGREGADOS, 1,3M3 (CP) | H | 0.0119 | 14.3013 | 0 | 0.1702
30669 | ESPALHADOR DE AGREGADOS; 1,3M3 (CI) | H | 0.0006 | 7.9997 | 0 | 0.0048
30822 | GRUPO GERADOR 60/66KVA, 85CV (CP) | H | 0.0125 | 89.9396 | 0 | 1.1242
20.007.0002-0 | BASE DE SOLO ESTABILIZADO COM MISTURA(SOLO+BRITA),COMPREENDE | M3 |  | 15.63
NDO A EXECUCAO EXCLUSIVAMENTE NA PISTA,INCLUSIVE TRANSPORTE
DE AGUA,EXCLUSIVE ESCAVACAO,CARGA E TRANSPORTE DOS SOLOS UTI
LIZADOS,FORNECIMENTO E TRANSPORTE DOS MATERIAIS.O CUSTO SE A
PLICA AO VOLUME MEDIDO APOS COMPACTACAO
01010 | CAMINHAO TANQUE 6000L (CP) | H | 0.0125 | 207.127 | 0 | 2.5891
01013 | TRATOR DE PNEUS DIESEL 63CV (CP) | H | 0.0194 | 117.7203 | 0 | 2.2838
01015 | TRATOR DE PNEUS DIESEL 63CV (CI) | H | 0.0056 | 46.2685 | 0 | 0.2591
01025 | ROLO VIBRATORIO LISO 7T 76,5HP (CP) | H | 0.0075 | 160.8729 | 0 | 1.2065
01027 | ROLO VIBRATORIO LISO 7T 76,5HP (CI) | H | 0.005 | 66.2705 | 0 | 0.3314
01054 | MOTONIVELADORA, DIESEL 125CV (CP) | H | 0.0044 | 357.8607 | 0 | 1.5746
01056 | MOTONIVELADORA, DIESEL 125CV (CI) | H | 0.0081 | 131.2112 | 0 | 1.0628
01066 | PULVI-MISTURADOR 155CV (CP) | H | 0.0125 | 159.4216 | 0 | 1.9928
01165 | ESPALHADOR DE AGREGADOS, 1,3M3 (CP) | H | 0.0119 | 14.3013 | 0 | 0.1702
01166 | ESPALHADOR DE AGREGADOS; 1,3M3 (CI) | H | 0.0006 | 7.9997 | 0 | 0.0048
01818 | ROLO ESTATICO DE 7 RODAS,AUTOPROPELIDO, 99 HP (CP) | H | 0.01 | 195.0766 | 0 | 1.9508
01820 | ROLO ESTATICO DE 7 RODAS,AUTOPROPELIDO, 99 HP (CI) | H | 0.0025 | 87.727 | 0 | 0.2193
01999 | MAO-DE-OBRA DE SERVENTE DA CONSTRUCAO CIVIL, INCLUSIVE ENCAR | H | 0.1 | 19.33 | 3 | 1.991
GOS SOCIAIS
20.007.0002-A | BASE DE SOLO ESTABILIZADO COM MISTURA(SOLO+BRITA),COMPREENDE | M3 |  | 14.97
NDO A EXECUCAO EXCLUSIVAMENTE NA PISTA,INCLUSIVE TRANSPORTE
DE AGUA,EXCLUSIVE ESCAVACAO,CARGA E TRANSPORTE DOS SOLOS UTI
LIZADOS,FORNECIMENTO E TRANSPORTE DOS MATERIAIS.O CUSTO SE A
PLICA AO VOLUME MEDIDO APOS COMPACTACAO
20132 | MAO-DE-OBRA DE SERVENTE DA CONSTRUCAO CIVIL, INCLUSIVE ENCAR | H | 0.1 | 16.75 | 3 | 1.7253
GOS SOCIAIS DESONERADOS
30438 | CAMINHAO TANQUE 6000L (CP) | H | 0.0125 | 203.557 | 0 | 2.5445
30560 | MOTONIVELADORA, DIESEL 125CV (CP) | H | 0.0044 | 353.8507 | 0 | 1.5569
30562 | MOTONIVELADORA, DIESEL 125CV (CI) | H | 0.0081 | 127.2012 | 0 | 1.0303
30568 | TRATOR DE PNEUS DIESEL 63CV (CP) | H | 0.0194 | 113.7103 | 0 | 2.206
30570 | TRATOR DE PNEUS DIESEL 63CV (CI) | H | 0.0056 | 42.2585 | 0 | 0.2366
30634 | ROLO VIBRATORIO LISO 7T 76,5HP (CP) | H | 0.0075 | 156.8629 | 0 | 1.1765
30636 | ROLO VIBRATORIO LISO 7T 76,5HP (CI) | H | 0.005 | 62.2605 | 0 | 0.3113
30637 | ROLO ESTATICO DE 7 RODAS,AUTOPROPELIDO, 99 HP (CP) | H | 0.01 | 191.0666 | 0 | 1.9107
30639 | ROLO ESTATICO DE 7 RODAS,AUTOPROPELIDO, 99 HP (CI) | H | 0.0025 | 83.717 | 0 | 0.2093
30659 | PULVI-MISTURADOR 155CV (CP) | H | 0.0125 | 151.4016 | 0 | 1.8925
30668 | ESPALHADOR DE AGREGADOS, 1,3M3 (CP) | H | 0.0119 | 14.3013 | 0 | 0.1702
30669 | ESPALHADOR DE AGREGADOS; 1,3M3 (CI) | H | 0.0006 | 7.9997 | 0 | 0.0048
20.008.0001-0 | BASE DE BRITA GRADUADA,MEDIDA APOS A COMPACTACAO,EXCLUSIVE O | M3 |  | 17.17
FORNECIMENTO E TRANSPORTE DOS MATERIAIS
01013 | TRATOR DE PNEUS DIESEL 63CV (CP) | H | 0.0033 | 117.7203 | 0 | 0.3885
01015 | TRATOR DE PNEUS DIESEL 63CV (CI) | H | 0.00769 | 46.2685 | 0 | 0.3558
01025 | ROLO VIBRATORIO LISO 7T 76,5HP (CP) | H | 0.0033 | 160.8729 | 0 | 0.5309
01027 | ROLO VIBRATORIO LISO 7T 76,5HP (CI) | H | 0.00769 | 66.2705 | 0 | 0.5096
01054 | MOTONIVELADORA, DIESEL 125CV (CP) | H | 0.01099 | 357.8607 | 0 | 3.9329
01818 | ROLO ESTATICO DE 7 RODAS,AUTOPROPELIDO, 99 HP (CP) | H | 0.00385 | 195.0766 | 0 | 0.751
01820 | ROLO ESTATICO DE 7 RODAS,AUTOPROPELIDO, 99 HP (CI) | H | 0.00714 | 87.727 | 0 | 0.6264
01999 | MAO-DE-OBRA DE SERVENTE DA CONSTRUCAO CIVIL, INCLUSIVE ENCAR | H | 0.132 | 19.33 | 3 | 2.6281
GOS SOCIAIS
03227 | USINAGEM DE BRITA PARA OBTENSAO DE BRITA GRADUADA SENDO O PR | M3 | 1 | 7.4549 | 0 | 7.4549
ECO REFERIDO AO M3 BRITA GRAD. COMPARTADA
20.008.0001-A | BASE DE BRITA GRADUADA,MEDIDA APOS A COMPACTACAO,EXCLUSIVE O | M3 |  | 16.5
FORNECIMENTO E TRANSPORTE DOS MATERIAIS
20132 | MAO-DE-OBRA DE SERVENTE DA CONSTRUCAO CIVIL, INCLUSIVE ENCAR | H | 0.132 | 16.75 | 3 | 2.2773
GOS SOCIAIS DESONERADOS
30560 | MOTONIVELADORA, DIESEL 125CV (CP) | H | 0.01099 | 353.8507 | 0 | 3.8888
30568 | TRATOR DE PNEUS DIESEL 63CV (CP) | H | 0.0033 | 113.7103 | 0 | 0.3752
30570 | TRATOR DE PNEUS DIESEL 63CV (CI) | H | 0.00769 | 42.2585 | 0 | 0.325
30634 | ROLO VIBRATORIO LISO 7T 76,5HP (CP) | H | 0.0033 | 156.8629 | 0 | 0.5176
30636 | ROLO VIBRATORIO LISO 7T 76,5HP (CI) | H | 0.00769 | 62.2605 | 0 | 0.4788
30637 | ROLO ESTATICO DE 7 RODAS,AUTOPROPELIDO, 99 HP (CP) | H | 0.00385 | 191.0666 | 0 | 0.7356
30639 | ROLO ESTATICO DE 7 RODAS,AUTOPROPELIDO, 99 HP (CI) | H | 0.00714 | 83.717 | 0 | 0.5977
30961 | USINAGEM DE BRITA PARA OBTENSAO DE BRITA GRADUADA SENDO O PR | M3 | 1 | 7.3122 | 0 | 7.3122
ECO REFERIDO AO M3 BRITA GRAD. COMPARTADA
20.008.0002-0 | BASE DE BRITA CORRIDA,MEDIDA APOS A COMPACTACAO,EXCLUSIVE O | M3 |  | 15.01
FORNECIMENTO E TRANSPORTE DOS MATERIAIS
01010 | CAMINHAO TANQUE 6000L (CP) | H | 0.01316 | 207.127 | 0 | 2.7258
01013 | TRATOR DE PNEUS DIESEL 63CV (CP) | H | 0.00658 | 117.7203 | 0 | 0.7746
01015 | TRATOR DE PNEUS DIESEL 63CV (CI) | H | 0.00658 | 46.2685 | 0 | 0.3044
01025 | ROLO VIBRATORIO LISO 7T 76,5HP (CP) | H | 0.00658 | 160.8729 | 0 | 1.0585
01027 | ROLO VIBRATORIO LISO 7T 76,5HP (CI) | H | 0.00658 | 66.2705 | 0 | 0.4361
01054 | MOTONIVELADORA, DIESEL 125CV (CP) | H | 0.01316 | 357.8607 | 0 | 4.7094
01818 | ROLO ESTATICO DE 7 RODAS,AUTOPROPELIDO, 99 HP (CP) | H | 0.00658 | 195.0766 | 0 | 1.2836
01820 | ROLO ESTATICO DE 7 RODAS,AUTOPROPELIDO, 99 HP (CI) | H | 0.00658 | 87.727 | 0 | 0.5772
01999 | MAO-DE-OBRA DE SERVENTE DA CONSTRUCAO CIVIL, INCLUSIVE ENCAR | H | 0.158 | 19.33 | 3 | 3.1458
GOS SOCIAIS
20.008.0002-A | BASE DE BRITA CORRIDA,MEDIDA APOS A COMPACTACAO,EXCLUSIVE O | M3 |  | 14.33
FORNECIMENTO E TRANSPORTE DOS MATERIAIS
20132 | MAO-DE-OBRA DE SERVENTE DA CONSTRUCAO CIVIL, INCLUSIVE ENCAR | H | 0.158 | 16.75 | 3 | 2.7259
GOS SOCIAIS DESONERADOS
30438 | CAMINHAO TANQUE 6000L (CP) | H | 0.01316 | 203.557 | 0 | 2.6788
30560 | MOTONIVELADORA, DIESEL 125CV (CP) | H | 0.01316 | 353.8507 | 0 | 4.6567
30568 | TRATOR DE PNEUS DIESEL 63CV (CP) | H | 0.00658 | 113.7103 | 0 | 0.7482
30570 | TRATOR DE PNEUS DIESEL 63CV (CI) | H | 0.00658 | 42.2585 | 0 | 0.2781
30634 | ROLO VIBRATORIO LISO 7T 76,5HP (CP) | H | 0.00658 | 156.8629 | 0 | 1.0322
30636 | ROLO VIBRATORIO LISO 7T 76,5HP (CI) | H | 0.00658 | 62.2605 | 0 | 0.4097
30637 | ROLO ESTATICO DE 7 RODAS,AUTOPROPELIDO, 99 HP (CP) | H | 0.00658 | 191.0666 | 0 | 1.2572
30639 | ROLO ESTATICO DE 7 RODAS,AUTOPROPELIDO, 99 HP (CI) | H | 0.00658 | 83.717 | 0 | 0.5509
20.008.0003-0 | BASE "TELFORD",MEDIDA APOS A COMPACTACAO,EXCLUSIVE O FORNECI | M3 |  | 10.67
MENTO E TRANSPORTE DOS MATERIAIS
01010 | CAMINHAO TANQUE 6000L (CP) | H | 0.0175 | 207.127 | 0 | 3.6247
01011 | CAMINHAO TANQUE 6000L (CF) | H | 0.0075 | 84.2046 | 0 | 0.6315
01022 | ROLO ESTATICO DE 3 RODAS,AUTOPROPELIDO, 99 HP (CP) | H | 0.025 | 177.1732 | 0 | 4.4293
01999 | MAO-DE-OBRA DE SERVENTE DA CONSTRUCAO CIVIL, INCLUSIVE ENCAR | H | 0.1 | 19.33 | 3 | 1.991
GOS SOCIAIS
20.008.0003-A | BASE "TELFORD",MEDIDA APOS A COMPACTACAO,EXCLUSIVE O FORNECI | M3 |  | 10.22
MENTO E TRANSPORTE DOS MATERIAIS
20132 | MAO-DE-OBRA DE SERVENTE DA CONSTRUCAO CIVIL, INCLUSIVE ENCAR | H | 0.1 | 16.75 | 3 | 1.7253
GOS SOCIAIS DESONERADOS
30438 | CAMINHAO TANQUE 6000L (CP) | H | 0.0175 | 203.557 | 0 | 3.5622
30439 | CAMINHAO TANQUE 6000L (CF) | H | 0.0075 | 80.6346 | 0 | 0.6048
30631 | ROLO ESTATICO DE 3 RODAS,AUTOPROPELIDO, 99 HP (CP) | H | 0.025 | 173.1632 | 0 | 4.3291
20.008.0004-0 | BASE DE MACADAME HIDRAULICO,DE ACORDO COM A INSTRUCAO TECNIC | M3 |  | 10.74
A IT-01/80,DO DER-RJ,O CUSTO INDENIZA AS OPERACOES DE EXECUC
AO,EXCLUSIVE FORNECIMENTO E TRANSPORTE DOS MATERIAIS EMPREGA
DOS(BRITA,PO-DE-PEDRA,AREIA E AGUA)E SE APLICA AO VOLUME EXE
CUTADO,MEDIDO APOS COMPACTACAO
01010 | CAMINHAO TANQUE 6000L (CP) | H | 0.00862 | 207.127 | 0 | 1.7854
01013 | TRATOR DE PNEUS DIESEL 63CV (CP) | H | 0.0112 | 117.7203 | 0 | 1.3185
01015 | TRATOR DE PNEUS DIESEL 63CV (CI) | H | 0.00603 | 46.2685 | 0 | 0.279
01025 | ROLO VIBRATORIO LISO 7T 76,5HP (CP) | H | 0.0112 | 160.8729 | 0 | 1.8018
01027 | ROLO VIBRATORIO LISO 7T 76,5HP (CI) | H | 0.00603 | 66.2705 | 0 | 0.3996
01054 | MOTONIVELADORA, DIESEL 125CV (CP) | H | 0.00431 | 357.8607 | 0 | 1.5424
01056 | MOTONIVELADORA, DIESEL 125CV (CI) | H | 0.00431 | 131.2112 | 0 | 0.5655
01818 | ROLO ESTATICO DE 7 RODAS,AUTOPROPELIDO, 99 HP (CP) | H | 0.00862 | 195.0766 | 0 | 1.6816
01999 | MAO-DE-OBRA DE SERVENTE DA CONSTRUCAO CIVIL, INCLUSIVE ENCAR | H | 0.069 | 19.33 | 3 | 1.3738
GOS SOCIAIS
20.008.0004-A | BASE DE MACADAME HIDRAULICO,DE ACORDO COM A INSTRUCAO TECNIC | M3 |  | 10.32
A IT-01/80,DO DER-RJ,O CUSTO INDENIZA AS OPERACOES DE EXECUC
AO,EXCLUSIVE FORNECIMENTO E TRANSPORTE DOS MATERIAIS EMPREGA
DOS(BRITA,PO-DE-PEDRA,AREIA E AGUA)E SE APLICA AO VOLUME EXE
CUTADO,MEDIDO APOS COMPACTACAO
20132 | MAO-DE-OBRA DE SERVENTE DA CONSTRUCAO CIVIL, INCLUSIVE ENCAR | H | 0.069 | 16.75 | 3 | 1.1904
GOS SOCIAIS DESONERADOS
30438 | CAMINHAO TANQUE 6000L (CP) | H | 0.00862 | 203.557 | 0 | 1.7547
30560 | MOTONIVELADORA, DIESEL 125CV (CP) | H | 0.00431 | 353.8507 | 0 | 1.5251
30562 | MOTONIVELADORA, DIESEL 125CV (CI) | H | 0.00431 | 127.2012 | 0 | 0.5482
30568 | TRATOR DE PNEUS DIESEL 63CV (CP) | H | 0.0112 | 113.7103 | 0 | 1.2736
30570 | TRATOR DE PNEUS DIESEL 63CV (CI) | H | 0.00603 | 42.2585 | 0 | 0.2548
30634 | ROLO VIBRATORIO LISO 7T 76,5HP (CP) | H | 0.0112 | 156.8629 | 0 | 1.7569
30636 | ROLO VIBRATORIO LISO 7T 76,5HP (CI) | H | 0.00603 | 62.2605 | 0 | 0.3754
30637 | ROLO ESTATICO DE 7 RODAS,AUTOPROPELIDO, 99 HP (CP) | H | 0.00862 | 191.0666 | 0 | 1.647
20.008.0010-0 | BASE DE BRITA GRADUADA,COM ADICAO DE 1% DE CIMENTO,MEDIDA AP | M3 |  | 17.17
OS A COMPACTACAO,EXCLUSIVE FORNECIMENTO E TRANSPORTE DOS MAT
ERIAIS
01013 | TRATOR DE PNEUS DIESEL 63CV (CP) | H | 0.0033 | 117.7203 | 0 | 0.3885
01015 | TRATOR DE PNEUS DIESEL 63CV (CI) | H | 0.00769 | 46.2685 | 0 | 0.3558
01025 | ROLO VIBRATORIO LISO 7T 76,5HP (CP) | H | 0.0033 | 160.8729 | 0 | 0.5309
01027 | ROLO VIBRATORIO LISO 7T 76,5HP (CI) | H | 0.00769 | 66.2705 | 0 | 0.5096
01054 | MOTONIVELADORA, DIESEL 125CV (CP) | H | 0.01099 | 357.8607 | 0 | 3.9329
01818 | ROLO ESTATICO DE 7 RODAS,AUTOPROPELIDO, 99 HP (CP) | H | 0.00385 | 195.0766 | 0 | 0.751
01820 | ROLO ESTATICO DE 7 RODAS,AUTOPROPELIDO, 99 HP (CI) | H | 0.00714 | 87.727 | 0 | 0.6264
01999 | MAO-DE-OBRA DE SERVENTE DA CONSTRUCAO CIVIL, INCLUSIVE ENCAR | H | 0.132 | 19.33 | 3 | 2.6281
GOS SOCIAIS
03227 | USINAGEM DE BRITA PARA OBTENSAO DE BRITA GRADUADA SENDO O PR | M3 | 1 | 7.4549 | 0 | 7.4549
ECO REFERIDO AO M3 BRITA GRAD. COMPARTADA
20.008.0010-A | BASE DE BRITA GRADUADA,COM ADICAO DE 1% DE CIMENTO,MEDIDA AP | M3 |  | 16.5
OS A COMPACTACAO,EXCLUSIVE FORNECIMENTO E TRANSPORTE DOS MAT
ERIAIS
20132 | MAO-DE-OBRA DE SERVENTE DA CONSTRUCAO CIVIL, INCLUSIVE ENCAR | H | 0.132 | 16.75 | 3 | 2.2773
GOS SOCIAIS DESONERADOS
30560 | MOTONIVELADORA, DIESEL 125CV (CP) | H | 0.01099 | 353.8507 | 0 | 3.8888
30568 | TRATOR DE PNEUS DIESEL 63CV (CP) | H | 0.0033 | 113.7103 | 0 | 0.3752
30570 | TRATOR DE PNEUS DIESEL 63CV (CI) | H | 0.00769 | 42.2585 | 0 | 0.325
30634 | ROLO VIBRATORIO LISO 7T 76,5HP (CP) | H | 0.0033 | 156.8629 | 0 | 0.5176
30636 | ROLO VIBRATORIO LISO 7T 76,5HP (CI) | H | 0.00769 | 62.2605 | 0 | 0.4788
30637 | ROLO ESTATICO DE 7 RODAS,AUTOPROPELIDO, 99 HP (CP) | H | 0.00385 | 191.0666 | 0 | 0.7356
30639 | ROLO ESTATICO DE 7 RODAS,AUTOPROPELIDO, 99 HP (CI) | H | 0.00714 | 83.717 | 0 | 0.5977
30961 | USINAGEM DE BRITA PARA OBTENSAO DE BRITA GRADUADA SENDO O PR | M3 | 1 | 7.3122 | 0 | 7.3122
ECO REFERIDO AO M3 BRITA GRAD. COMPARTADA
20.008.0015-0 | SUB-BASE DE BRITA CORRIDA,MEDIDA APOS A COMPACTACAO,EXCLUSIV | M3 |  | 15.01
E FORNECIMENTO E TRANSPORTE DOS MATERIAIS
01010 | CAMINHAO TANQUE 6000L (CP) | H | 0.01316 | 207.127 | 0 | 2.7258
01013 | TRATOR DE PNEUS DIESEL 63CV (CP) | H | 0.00658 | 117.7203 | 0 | 0.7746
01015 | TRATOR DE PNEUS DIESEL 63CV (CI) | H | 0.00658 | 46.2685 | 0 | 0.3044
01025 | ROLO VIBRATORIO LISO 7T 76,5HP (CP) | H | 0.00658 | 160.8729 | 0 | 1.0585
01027 | ROLO VIBRATORIO LISO 7T 76,5HP (CI) | H | 0.00658 | 66.2705 | 0 | 0.4361
01054 | MOTONIVELADORA, DIESEL 125CV (CP) | H | 0.01316 | 357.8607 | 0 | 4.7094
01818 | ROLO ESTATICO DE 7 RODAS,AUTOPROPELIDO, 99 HP (CP) | H | 0.00658 | 195.0766 | 0 | 1.2836
01820 | ROLO ESTATICO DE 7 RODAS,AUTOPROPELIDO, 99 HP (CI) | H | 0.00658 | 87.727 | 0 | 0.5772
01999 | MAO-DE-OBRA DE SERVENTE DA CONSTRUCAO CIVIL, INCLUSIVE ENCAR | H | 0.158 | 19.33 | 3 | 3.1458
GOS SOCIAIS
20.008.0015-A | SUB-BASE DE BRITA CORRIDA,MEDIDA APOS A COMPACTACAO,EXCLUSIV | M3 |  | 14.33
E FORNECIMENTO E TRANSPORTE DOS MATERIAIS
20132 | MAO-DE-OBRA DE SERVENTE DA CONSTRUCAO CIVIL, INCLUSIVE ENCAR | H | 0.158 | 16.75 | 3 | 2.7259
GOS SOCIAIS DESONERADOS
30438 | CAMINHAO TANQUE 6000L (CP) | H | 0.01316 | 203.557 | 0 | 2.6788
30560 | MOTONIVELADORA, DIESEL 125CV (CP) | H | 0.01316 | 353.8507 | 0 | 4.6567
30568 | TRATOR DE PNEUS DIESEL 63CV (CP) | H | 0.00658 | 113.7103 | 0 | 0.7482
30570 | TRATOR DE PNEUS DIESEL 63CV (CI) | H | 0.00658 | 42.2585 | 0 | 0.2781
30634 | ROLO VIBRATORIO LISO 7T 76,5HP (CP) | H | 0.00658 | 156.8629 | 0 | 1.0322
30636 | ROLO VIBRATORIO LISO 7T 76,5HP (CI) | H | 0.00658 | 62.2605 | 0 | 0.4097
30637 | ROLO ESTATICO DE 7 RODAS,AUTOPROPELIDO, 99 HP (CP) | H | 0.00658 | 191.0666 | 0 | 1.2572
30639 | ROLO ESTATICO DE 7 RODAS,AUTOPROPELIDO, 99 HP (CI) | H | 0.00658 | 83.717 | 0 | 0.5509
20.009.0001-1 | IMPRIMACAO DE BASE DE PAVIMENTACAO,DE ACORDO COM AS "INSTRUC | M2 |  | 0.56
OES PARA EXECUCAO",DO DER-RJ,EXCLUSIVE O FORNECIMENTO E TRAN
SPORTE DO MATERIAL BETUMINOSO
01013 | TRATOR DE PNEUS DIESEL 63CV (CP) | H | 0.0002699 | 117.7203 | 0 | 0.0318
01015 | TRATOR DE PNEUS DIESEL 63CV (CI) | H | 0.0004403 | 46.2685 | 0 | 0.0204
01030 | SISTEMA AQUECIMENTO C/UM TANQUE FIXO DE 30.000 LITROS (CP) | H | 0.0007102 | 187.4925 | 0 | 0.1332
01072 | DISTRIBUIDOR DE ASFALTO SOB PRESSAO (CP) | H | 0.0007102 | 400.788 | 0 | 0.2846
01894 | VASSOURA MEC. REBOCAVEL LARG. 2,44M (CP) | H | 0.0002699 | 22.8072 | 0 | 0.0062
01895 | VASSOURA MEC. REBOCAVEL LARG. 2,44M (CI) | H | 0.0004403 | 9.7798 | 0 | 0.0043
01999 | MAO-DE-OBRA DE SERVENTE DA CONSTRUCAO CIVIL, INCLUSIVE ENCAR | H | 0.004261 | 19.33 | 3 | 0.0848
GOS SOCIAIS
20.009.0001-B | IMPRIMACAO DE BASE DE PAVIMENTACAO,DE ACORDO COM AS "INSTRUC | M2 |  | 0.54
OES PARA EXECUCAO",DO DER-RJ,EXCLUSIVE O FORNECIMENTO E TRAN
SPORTE DO MATERIAL BETUMINOSO
20132 | MAO-DE-OBRA DE SERVENTE DA CONSTRUCAO CIVIL, INCLUSIVE ENCAR | H | 0.004261 | 16.75 | 3 | 0.0735
GOS SOCIAIS DESONERADOS
30568 | TRATOR DE PNEUS DIESEL 63CV (CP) | H | 0.0002699 | 113.7103 | 0 | 0.0307
30570 | TRATOR DE PNEUS DIESEL 63CV (CI) | H | 0.0004403 | 42.2585 | 0 | 0.0186
30657 | SISTEMA AQUECIMENTO C/UM TANQUE FIXO DE 30.000 LITROS (CP) | H | 0.0007102 | 183.4825 | 0 | 0.1303
30665 | DISTRIBUIDOR DE ASFALTO SOB PRESSAO (CP) | H | 0.0007102 | 397.218 | 0 | 0.2821
30679 | VASSOURA MEC. REBOCAVEL LARG. 2,44M (CP) | H | 0.0002699 | 22.8072 | 0 | 0.0062
30680 | VASSOURA MEC. REBOCAVEL LARG. 2,44M (CI) | H | 0.0004403 | 9.7798 | 0 | 0.0043
20.009.0002-1 | PINTURA DE LIGACAO,DE ACORDO COM AS "INSTRUCOES PARA EXECUCA | M2 |  | 0.37
O",DO DER-RJ,EXCLUSIVE O FORNECIMENTO E TRANSPORTE DO MATERI
AL BETUMINOSO
01013 | TRATOR DE PNEUS DIESEL 63CV (CP) | H | 0.0002696 | 117.7203 | 0 | 0.0317
01015 | TRATOR DE PNEUS DIESEL 63CV (CI) | H | 0.0001873 | 46.2685 | 0 | 0.0087
01030 | SISTEMA AQUECIMENTO C/UM TANQUE FIXO DE 30.000 LITROS (CP) | H | 0.000457 | 187.4925 | 0 | 0.0857
01072 | DISTRIBUIDOR DE ASFALTO SOB PRESSAO (CP) | H | 0.000457 | 400.788 | 0 | 0.1832
01894 | VASSOURA MEC. REBOCAVEL LARG. 2,44M (CP) | H | 0.0002696 | 22.8072 | 0 | 0.0061
01895 | VASSOURA MEC. REBOCAVEL LARG. 2,44M (CI) | H | 0.0001873 | 9.7798 | 0 | 0.0018
01999 | MAO-DE-OBRA DE SERVENTE DA CONSTRUCAO CIVIL, INCLUSIVE ENCAR | H | 0.002742 | 19.33 | 3 | 0.0546
GOS SOCIAIS
20.009.0002-B | PINTURA DE LIGACAO,DE ACORDO COM AS "INSTRUCOES PARA EXECUCA | M2 |  | 0.35
O",DO DER-RJ,EXCLUSIVE O FORNECIMENTO E TRANSPORTE DO MATERI
AL BETUMINOSO
20132 | MAO-DE-OBRA DE SERVENTE DA CONSTRUCAO CIVIL, INCLUSIVE ENCAR | H | 0.002742 | 16.75 | 3 | 0.0473
GOS SOCIAIS DESONERADOS
30568 | TRATOR DE PNEUS DIESEL 63CV (CP) | H | 0.0002696 | 113.7103 | 0 | 0.0307
30570 | TRATOR DE PNEUS DIESEL 63CV (CI) | H | 0.0001873 | 42.2585 | 0 | 0.0079
30657 | SISTEMA AQUECIMENTO C/UM TANQUE FIXO DE 30.000 LITROS (CP) | H | 0.000457 | 183.4825 | 0 | 0.0839
30665 | DISTRIBUIDOR DE ASFALTO SOB PRESSAO (CP) | H | 0.000457 | 397.218 | 0 | 0.1815
30679 | VASSOURA MEC. REBOCAVEL LARG. 2,44M (CP) | H | 0.0002696 | 22.8072 | 0 | 0.0061
30680 | VASSOURA MEC. REBOCAVEL LARG. 2,44M (CI) | H | 0.0001873 | 9.7798 | 0 | 0.0018
20.009.0007-0 | BASE DE MACADAME BETUMINOSO(BASE NEGRA),DE ACORDO COM AS "IN | M3 |  | 58.21
STRUCOES PARA EXECUCAO",DO DER-RJ,EXCLUSIVE O FORNECIMENTO E
TRANSPORTE DOS MATERIAIS
01016 | ROLO COMPACT. 6 A 9T, MOTOR DIESEL 55CV,INCLUSIVE OPERADOR ( | H | 0.0556 | 175.5604 | 0 | 9.7612
CP)
01054 | MOTONIVELADORA, DIESEL 125CV (CP) | H | 0.0417 | 357.8607 | 0 | 14.9228
01056 | MOTONIVELADORA, DIESEL 125CV (CI) | H | 0.0139 | 131.2112 | 0 | 1.8238
01072 | DISTRIBUIDOR DE ASFALTO SOB PRESSAO (CP) | H | 0.0417 | 400.788 | 0 | 16.7129
01074 | DISTRIBUIDOR DE ASFALTO SOB PRESSAO (CI) | H | 0.0139 | 118.7082 | 0 | 1.65
01999 | MAO-DE-OBRA DE SERVENTE DA CONSTRUCAO CIVIL, INCLUSIVE ENCAR | H | 0.67 | 19.33 | 3 | 13.3396
GOS SOCIAIS
20.009.0007-A | BASE DE MACADAME BETUMINOSO(BASE NEGRA),DE ACORDO COM AS "IN | M3 |  | 55.78
STRUCOES PARA EXECUCAO",DO DER-RJ,EXCLUSIVE O FORNECIMENTO E
TRANSPORTE DOS MATERIAIS
20132 | MAO-DE-OBRA DE SERVENTE DA CONSTRUCAO CIVIL, INCLUSIVE ENCAR | H | 0.67 | 16.75 | 3 | 11.5592
GOS SOCIAIS DESONERADOS
30560 | MOTONIVELADORA, DIESEL 125CV (CP) | H | 0.0417 | 353.8507 | 0 | 14.7556
30562 | MOTONIVELADORA, DIESEL 125CV (CI) | H | 0.0139 | 127.2012 | 0 | 1.7681
30625 | ROLO COMPACT. 5 A 10T 58,5CV (CP) | H | 0.0556 | 171.5504 | 0 | 9.5382
30665 | DISTRIBUIDOR DE ASFALTO SOB PRESSAO (CP) | H | 0.0417 | 397.218 | 0 | 16.564
30667 | DISTRIBUIDOR DE ASFALTO SOB PRESSAO (CI) | H | 0.0139 | 115.1382 | 0 | 1.6004
20.009.0008-0 | REVESTIMENTO DO TIPO "PRE-MISTURADO A FRIO",DE ACORDO COM AS | M3 |  | 98.06
"INSTRUCOES PARA EXECUCAO",DO DER-RJ,EXCLUSIVE O FORNECIMEN
TO E TRANSPORTE DOS MATERIAIS
01013 | TRATOR DE PNEUS DIESEL 63CV (CP) | H | 0.0053 | 117.7203 | 0 | 0.6239
01015 | TRATOR DE PNEUS DIESEL 63CV (CI) | H | 0.0614 | 46.2685 | 0 | 2.8409
01016 | ROLO COMPACT. 6 A 9T, MOTOR DIESEL 55CV,INCLUSIVE OPERADOR ( | H | 0.0233 | 175.5604 | 0 | 4.0906
CP)
01018 | ROLO COMPACT. 6 A 9T, MOTOR DIESEL 55CV,INCLUSIVE OPERADOR ( | H | 0.0434 | 79.42 | 0 | 3.4468
CI)
01060 | USINA P/MIST. A FRIO P/ 50T/H (CP) | H | 0.0667 | 574.1073 | 0 | 38.293
01078 | VIBROACABADORA ASF., DIESEL 69CV (CP) | H | 0.0267 | 355.4185 | 0 | 9.4897
01080 | VIBROACABADORA ASF., DIESEL 69CV (CI) | H | 0.04 | 173.1 | 0 | 6.924
01255 | PA CARREGADEIRA,MOTOR DIESEL 100CV,CAPACIDADE RASA 1,3M3 (CP | H | 0.0333 | 253.3813 | 0 | 8.4376
)
01257 | PA CARREGADEIRA,MOTOR DIESEL 100CV,CAPACIDADE RASA 1,3M3 (CI | H | 0.0334 | 87.7291 | 0 | 2.9302
)
01818 | ROLO ESTATICO DE 7 RODAS,AUTOPROPELIDO, 99 HP (CP) | H | 0.01 | 195.0766 | 0 | 1.9508
01820 | ROLO ESTATICO DE 7 RODAS,AUTOPROPELIDO, 99 HP (CI) | H | 0.0567 | 87.727 | 0 | 4.9741
01894 | VASSOURA MEC. REBOCAVEL LARG. 2,44M (CP) | H | 0.0053 | 22.8072 | 0 | 0.1209
01895 | VASSOURA MEC. REBOCAVEL LARG. 2,44M (CI) | H | 0.0614 | 9.7798 | 0 | 0.6005
01999 | MAO-DE-OBRA DE SERVENTE DA CONSTRUCAO CIVIL, INCLUSIVE ENCAR | H | 0.67 | 19.33 | 3 | 13.3396
GOS SOCIAIS
20.009.0008-A | REVESTIMENTO DO TIPO "PRE-MISTURADO A FRIO",DE ACORDO COM AS | M3 |  | 93.2
"INSTRUCOES PARA EXECUCAO",DO DER-RJ,EXCLUSIVE O FORNECIMEN
TO E TRANSPORTE DOS MATERIAIS
20132 | MAO-DE-OBRA DE SERVENTE DA CONSTRUCAO CIVIL, INCLUSIVE ENCAR | H | 0.67 | 16.75 | 3 | 11.5592
GOS SOCIAIS DESONERADOS
30568 | TRATOR DE PNEUS DIESEL 63CV (CP) | H | 0.0053 | 113.7103 | 0 | 0.6027
30570 | TRATOR DE PNEUS DIESEL 63CV (CI) | H | 0.0614 | 42.2585 | 0 | 2.5947
30595 | PA CARREGADEIRA,MOTOR DIESEL 100CV,CAPACIDADE RASA 1,3M3 (CP | H | 0.0333 | 249.3713 | 0 | 8.3041
)
30597 | PA CARREGADEIRA,MOTOR DIESEL 100CV,CAPACIDADE RASA 1,3M3 (CI | H | 0.0334 | 83.7191 | 0 | 2.7962
)
30625 | ROLO COMPACT. 5 A 10T 58,5CV (CP) | H | 0.0233 | 171.5504 | 0 | 3.9971
30627 | ROLO COMPACT. 5 A 10T 58,5CV (CI) | H | 0.0434 | 75.41 | 0 | 3.2728
30637 | ROLO ESTATICO DE 7 RODAS,AUTOPROPELIDO, 99 HP (CP) | H | 0.01 | 191.0666 | 0 | 1.9107
30639 | ROLO ESTATICO DE 7 RODAS,AUTOPROPELIDO, 99 HP (CI) | H | 0.0567 | 83.717 | 0 | 4.7468
30654 | USINA P/MIST. A FRIO P/ 50T/H (CP) | H | 0.0667 | 550.6073 | 0 | 36.7255
30670 | VIBROACABADORA ASF., DIESEL 69CV (CP) | H | 0.0267 | 348.8285 | 0 | 9.3137
30672 | VIBROACABADORA ASF., DIESEL 69CV (CI) | H | 0.04 | 166.51 | 0 | 6.6604
30679 | VASSOURA MEC. REBOCAVEL LARG. 2,44M (CP) | H | 0.0053 | 22.8072 | 0 | 0.1209
30680 | VASSOURA MEC. REBOCAVEL LARG. 2,44M (CI) | H | 0.0614 | 9.7798 | 0 | 0.6005
20.009.0009-0 | REVESTIMENTO TIPO "PRE-MISTURADO A FRIO" DE ACORDO COM AS "I | M3 |  | 48.4
NSTRUCOES PARA EXECUCAO" DO DER-RJ,COMPREENDENDO APENAS O ES
PALHAMENTO E COMPACTACAO MECANICOS,EXCLUSIVE PREPARO,FORNECI
MENTO E TRANSPORTE DOS MATERIAIS
01013 | TRATOR DE PNEUS DIESEL 63CV (CP) | H | 0.0053 | 117.7203 | 0 | 0.6239
01015 | TRATOR DE PNEUS DIESEL 63CV (CI) | H | 0.0614 | 46.2685 | 0 | 2.8409
01016 | ROLO COMPACT. 6 A 9T, MOTOR DIESEL 55CV,INCLUSIVE OPERADOR ( | H | 0.0233 | 175.5604 | 0 | 4.0906
CP)
01018 | ROLO COMPACT. 6 A 9T, MOTOR DIESEL 55CV,INCLUSIVE OPERADOR ( | H | 0.0434 | 79.42 | 0 | 3.4468
CI)
01078 | VIBROACABADORA ASF., DIESEL 69CV (CP) | H | 0.0267 | 355.4185 | 0 | 9.4897
01080 | VIBROACABADORA ASF., DIESEL 69CV (CI) | H | 0.04 | 173.1 | 0 | 6.924
01818 | ROLO ESTATICO DE 7 RODAS,AUTOPROPELIDO, 99 HP (CP) | H | 0.01 | 195.0766 | 0 | 1.9508
01820 | ROLO ESTATICO DE 7 RODAS,AUTOPROPELIDO, 99 HP (CI) | H | 0.0567 | 87.727 | 0 | 4.9741
01894 | VASSOURA MEC. REBOCAVEL LARG. 2,44M (CP) | H | 0.0053 | 22.8072 | 0 | 0.1209
01895 | VASSOURA MEC. REBOCAVEL LARG. 2,44M (CI) | H | 0.0614 | 9.7798 | 0 | 0.6005
01999 | MAO-DE-OBRA DE SERVENTE DA CONSTRUCAO CIVIL, INCLUSIVE ENCAR | H | 0.67 | 19.33 | 3 | 13.3396
GOS SOCIAIS
20.009.0009-A | REVESTIMENTO TIPO "PRE-MISTURADO A FRIO" DE ACORDO COM AS "I | M3 |  | 45.37
NSTRUCOES PARA EXECUCAO" DO DER-RJ,COMPREENDENDO APENAS O ES
PALHAMENTO E COMPACTACAO MECANICOS,EXCLUSIVE PREPARO,FORNECI
MENTO E TRANSPORTE DOS MATERIAIS
20132 | MAO-DE-OBRA DE SERVENTE DA CONSTRUCAO CIVIL, INCLUSIVE ENCAR | H | 0.67 | 16.75 | 3 | 11.5592
GOS SOCIAIS DESONERADOS
30568 | TRATOR DE PNEUS DIESEL 63CV (CP) | H | 0.0053 | 113.7103 | 0 | 0.6027
30570 | TRATOR DE PNEUS DIESEL 63CV (CI) | H | 0.0614 | 42.2585 | 0 | 2.5947
30625 | ROLO COMPACT. 5 A 10T 58,5CV (CP) | H | 0.0233 | 171.5504 | 0 | 3.9971
30627 | ROLO COMPACT. 5 A 10T 58,5CV (CI) | H | 0.0434 | 75.41 | 0 | 3.2728
30637 | ROLO ESTATICO DE 7 RODAS,AUTOPROPELIDO, 99 HP (CP) | H | 0.01 | 191.0666 | 0 | 1.9107
30639 | ROLO ESTATICO DE 7 RODAS,AUTOPROPELIDO, 99 HP (CI) | H | 0.0567 | 83.717 | 0 | 4.7468
30670 | VIBROACABADORA ASF., DIESEL 69CV (CP) | H | 0.0267 | 348.8285 | 0 | 9.3137
30672 | VIBROACABADORA ASF., DIESEL 69CV (CI) | H | 0.04 | 166.51 | 0 | 6.6604
30679 | VASSOURA MEC. REBOCAVEL LARG. 2,44M (CP) | H | 0.0053 | 22.8072 | 0 | 0.1209
30680 | VASSOURA MEC. REBOCAVEL LARG. 2,44M (CI) | H | 0.0614 | 9.7798 | 0 | 0.6005
20.009.0010-0 | REVESTIMENTO TIPO "PRE-MISTURADO A FRIO" DE ACORDO COM A "IN | M3 |  | 49.66
STRUCAO PARA EXECUCAO" DO DER-RJ,COMPREENDENDO APENAS O PREP
ARO DA MISTURA,EXCLUSIVE FORNECIMENTO E TRANSPORTE DOS MATER
IAIS
01060 | USINA P/MIST. A FRIO P/ 50T/H (CP) | H | 0.0667 | 574.1073 | 0 | 38.293
01255 | PA CARREGADEIRA,MOTOR DIESEL 100CV,CAPACIDADE RASA 1,3M3 (CP | H | 0.0333 | 253.3813 | 0 | 8.4376
)
01257 | PA CARREGADEIRA,MOTOR DIESEL 100CV,CAPACIDADE RASA 1,3M3 (CI | H | 0.0334 | 87.7291 | 0 | 2.9302
)
20.009.0010-A | REVESTIMENTO TIPO "PRE-MISTURADO A FRIO" DE ACORDO COM A "IN | M3 |  | 47.82
STRUCAO PARA EXECUCAO" DO DER-RJ,COMPREENDENDO APENAS O PREP
ARO DA MISTURA,EXCLUSIVE FORNECIMENTO E TRANSPORTE DOS MATER
IAIS
30595 | PA CARREGADEIRA,MOTOR DIESEL 100CV,CAPACIDADE RASA 1,3M3 (CP | H | 0.0333 | 249.3713 | 0 | 8.3041
)
30597 | PA CARREGADEIRA,MOTOR DIESEL 100CV,CAPACIDADE RASA 1,3M3 (CI | H | 0.0334 | 83.7191 | 0 | 2.7962
)
30654 | USINA P/MIST. A FRIO P/ 50T/H (CP) | H | 0.0667 | 550.6073 | 0 | 36.7255
20.009.0012-0 | REVESTIMENTO EM CONCRETO BETUMINOSO USINADO A QUENTE,DE GRAN | M3 |  | 263.34
ULOMETRIA ABERTA,TIPO "BINDER",DE ACORDO COM AS "INSTRUCOES
PARA EXECUCAO",DO DER-RJ,COMPREENDENDO:PREPARO,ESPALHAMENTO
E COMPACTACAO,EXCLUSIVE O FORNECIMENTO E TRANSPORTE DOS MATE
RIAIS
01016 | ROLO COMPACT. 6 A 9T, MOTOR DIESEL 55CV,INCLUSIVE OPERADOR ( | H | 0.04964 | 175.5604 | 0 | 8.7148
CP)
01018 | ROLO COMPACT. 6 A 9T, MOTOR DIESEL 55CV,INCLUSIVE OPERADOR ( | H | 0.02128 | 79.42 | 0 | 1.6901
CI)
01057 | USINA P/MIST.BETUM.QUENTE P/60A90T/H(CP) | H | 0.07092 | 3082.7593 | 0 | 218.6293
01078 | VIBROACABADORA ASF., DIESEL 69CV (CP) | H | 0.03546 | 355.4185 | 0 | 12.6031
01080 | VIBROACABADORA ASF., DIESEL 69CV (CI) | H | 0.03546 | 173.1 | 0 | 6.1381
01818 | ROLO ESTATICO DE 7 RODAS,AUTOPROPELIDO, 99 HP (CP) | H | 0.02128 | 195.0766 | 0 | 4.1512
01820 | ROLO ESTATICO DE 7 RODAS,AUTOPROPELIDO, 99 HP (CI) | H | 0.04964 | 87.727 | 0 | 4.3548
01999 | MAO-DE-OBRA DE SERVENTE DA CONSTRUCAO CIVIL, INCLUSIVE ENCAR | H | 0.3546 | 19.33 | 3 | 7.0601
GOS SOCIAIS
20.009.0012-A | REVESTIMENTO EM CONCRETO BETUMINOSO USINADO A QUENTE,DE GRAN | M3 |  | 255.62
ULOMETRIA ABERTA,TIPO "BINDER",DE ACORDO COM AS "INSTRUCOES
PARA EXECUCAO",DO DER-RJ,COMPREENDENDO:PREPARO,ESPALHAMENTO
E COMPACTACAO,EXCLUSIVE O FORNECIMENTO E TRANSPORTE DOS MATE
RIAIS
20132 | MAO-DE-OBRA DE SERVENTE DA CONSTRUCAO CIVIL, INCLUSIVE ENCAR | H | 0.3546 | 16.75 | 3 | 6.1177
GOS SOCIAIS DESONERADOS
30625 | ROLO COMPACT. 5 A 10T 58,5CV (CP) | H | 0.04964 | 171.5504 | 0 | 8.5158
30627 | ROLO COMPACT. 5 A 10T 58,5CV (CI) | H | 0.02128 | 75.41 | 0 | 1.6047
30637 | ROLO ESTATICO DE 7 RODAS,AUTOPROPELIDO, 99 HP (CP) | H | 0.02128 | 191.0666 | 0 | 4.0659
30639 | ROLO ESTATICO DE 7 RODAS,AUTOPROPELIDO, 99 HP (CI) | H | 0.04964 | 83.717 | 0 | 4.1557
30651 | USINA P/MIST.BETUM.QUENTE P/60A90T/H(CP) | H | 0.07092 | 3001.8493 | 0 | 212.8912
30670 | VIBROACABADORA ASF., DIESEL 69CV (CP) | H | 0.03546 | 348.8285 | 0 | 12.3695
30672 | VIBROACABADORA ASF., DIESEL 69CV (CI) | H | 0.03546 | 166.51 | 0 | 5.9044
20.009.0014-0 | REVESTIMENTO DO TIPO "PRE-MISTURADO AREIA-BETUME A FRIO",DE | M3 |  | 113.12
ACORDO COM AS "INSTRUCOES PARA EXECUCAO",DO DER-RJ,EXCLUSIVE
O FORNECIMENTO E TRANSPORTE DOS MATERIAIS
01016 | ROLO COMPACT. 6 A 9T, MOTOR DIESEL 55CV,INCLUSIVE OPERADOR ( | H | 0.04 | 175.5604 | 0 | 7.0224
CP)
01018 | ROLO COMPACT. 6 A 9T, MOTOR DIESEL 55CV,INCLUSIVE OPERADOR ( | H | 0.06 | 79.42 | 0 | 4.7652
CI)
01054 | MOTONIVELADORA, DIESEL 125CV (CP) | H | 0.06 | 357.8607 | 0 | 21.4716
01055 | MOTONIVELADORA, DIESEL 125CV (CF) | H | 0.04 | 163.0941 | 0 | 6.5238
01060 | USINA P/MIST. A FRIO P/ 50T/H (CP) | H | 0.1 | 574.1073 | 0 | 57.4107
01999 | MAO-DE-OBRA DE SERVENTE DA CONSTRUCAO CIVIL, INCLUSIVE ENCAR | H | 0.8 | 19.33 | 3 | 15.9279
GOS SOCIAIS
20.009.0014-A | REVESTIMENTO DO TIPO "PRE-MISTURADO AREIA-BETUME A FRIO",DE | M3 |  | 107.84
ACORDO COM AS "INSTRUCOES PARA EXECUCAO",DO DER-RJ,EXCLUSIVE
O FORNECIMENTO E TRANSPORTE DOS MATERIAIS
20132 | MAO-DE-OBRA DE SERVENTE DA CONSTRUCAO CIVIL, INCLUSIVE ENCAR | H | 0.8 | 16.75 | 3 | 13.802
GOS SOCIAIS DESONERADOS
30560 | MOTONIVELADORA, DIESEL 125CV (CP) | H | 0.06 | 353.8507 | 0 | 21.231
30561 | MOTONIVELADORA, DIESEL 125CV (CF) | H | 0.04 | 159.0841 | 0 | 6.3634
30625 | ROLO COMPACT. 5 A 10T 58,5CV (CP) | H | 0.04 | 171.5504 | 0 | 6.862
30627 | ROLO COMPACT. 5 A 10T 58,5CV (CI) | H | 0.06 | 75.41 | 0 | 4.5246
30654 | USINA P/MIST. A FRIO P/ 50T/H (CP) | H | 0.1 | 550.6073 | 0 | 55.0607
20.009.0015-0 | REVESTIMENTO DO TIPO "PRE-MISTURADO AREIA-BETUME A QUENTE",D | M3 |  | 363.5
E ACORDO COM AS "INSTRUCOES PARA EXECUCAO",DO DER-RJ,EXCLUSI
VE O FORNECIMENTO E TRANSPORTE DOS MATERIAIS
01016 | ROLO COMPACT. 6 A 9T, MOTOR DIESEL 55CV,INCLUSIVE OPERADOR ( | H | 0.035 | 175.5604 | 0 | 6.1446
CP)
01018 | ROLO COMPACT. 6 A 9T, MOTOR DIESEL 55CV,INCLUSIVE OPERADOR ( | H | 0.065 | 79.42 | 0 | 5.1623
CI)
01054 | MOTONIVELADORA, DIESEL 125CV (CP) | H | 0.06 | 357.8607 | 0 | 21.4716
01055 | MOTONIVELADORA, DIESEL 125CV (CF) | H | 0.04 | 163.0941 | 0 | 6.5238
01057 | USINA P/MIST.BETUM.QUENTE P/60A90T/H(CP) | H | 0.1 | 3082.7593 | 0 | 308.2759
01999 | MAO-DE-OBRA DE SERVENTE DA CONSTRUCAO CIVIL, INCLUSIVE ENCAR | H | 0.8 | 19.33 | 3 | 15.9279
GOS SOCIAIS
20.009.0015-A | REVESTIMENTO DO TIPO "PRE-MISTURADO AREIA-BETUME A QUENTE",D | M3 |  | 352.48
E ACORDO COM AS "INSTRUCOES PARA EXECUCAO",DO DER-RJ,EXCLUSI
VE O FORNECIMENTO E TRANSPORTE DOS MATERIAIS
20132 | MAO-DE-OBRA DE SERVENTE DA CONSTRUCAO CIVIL, INCLUSIVE ENCAR | H | 0.8 | 16.75 | 3 | 13.802
GOS SOCIAIS DESONERADOS
30560 | MOTONIVELADORA, DIESEL 125CV (CP) | H | 0.06 | 353.8507 | 0 | 21.231
30561 | MOTONIVELADORA, DIESEL 125CV (CF) | H | 0.04 | 159.0841 | 0 | 6.3634
30625 | ROLO COMPACT. 5 A 10T 58,5CV (CP) | H | 0.035 | 171.5504 | 0 | 6.0043
30627 | ROLO COMPACT. 5 A 10T 58,5CV (CI) | H | 0.065 | 75.41 | 0 | 4.9017
30651 | USINA P/MIST.BETUM.QUENTE P/60A90T/H(CP) | H | 0.1 | 3001.8493 | 0 | 300.1849
20.009.0017-0 | CAPA SELANTE,EXCLUSIVE O FORNECIMENTO E TRANSPORTE DOS MATER | M2 |  | 0.96
IAIS
01013 | TRATOR DE PNEUS DIESEL 63CV (CP) | H | 0.001067 | 117.7203 | 0 | 0.1256
01030 | SISTEMA AQUECIMENTO C/UM TANQUE FIXO DE 30.000 LITROS (CP) | H | 0.001067 | 187.4925 | 0 | 0.2001
01072 | DISTRIBUIDOR DE ASFALTO SOB PRESSAO (CP) | H | 0.000747 | 400.788 | 0 | 0.2994
01074 | DISTRIBUIDOR DE ASFALTO SOB PRESSAO (CI) | H | 0.00032 | 118.7082 | 0 | 0.038
01165 | ESPALHADOR DE AGREGADOS, 1,3M3 (CP) | H | 0.001067 | 14.3013 | 0 | 0.0153
01818 | ROLO ESTATICO DE 7 RODAS,AUTOPROPELIDO, 99 HP (CP) | H | 0.001014 | 195.0766 | 0 | 0.1978
01820 | ROLO ESTATICO DE 7 RODAS,AUTOPROPELIDO, 99 HP (CI) | H | 5.3e-05 | 87.727 | 0 | 0.0046
01999 | MAO-DE-OBRA DE SERVENTE DA CONSTRUCAO CIVIL, INCLUSIVE ENCAR | H | 0.004268 | 19.33 | 3 | 0.085
GOS SOCIAIS
20.009.0017-A | CAPA SELANTE,EXCLUSIVE O FORNECIMENTO E TRANSPORTE DOS MATER | M2 |  | 0.93
IAIS
20132 | MAO-DE-OBRA DE SERVENTE DA CONSTRUCAO CIVIL, INCLUSIVE ENCAR | H | 0.004268 | 16.75 | 3 | 0.0736
GOS SOCIAIS DESONERADOS
30568 | TRATOR DE PNEUS DIESEL 63CV (CP) | H | 0.001067 | 113.7103 | 0 | 0.1213
30637 | ROLO ESTATICO DE 7 RODAS,AUTOPROPELIDO, 99 HP (CP) | H | 0.001014 | 191.0666 | 0 | 0.1937
30639 | ROLO ESTATICO DE 7 RODAS,AUTOPROPELIDO, 99 HP (CI) | H | 5.3e-05 | 83.717 | 0 | 0.0044
30657 | SISTEMA AQUECIMENTO C/UM TANQUE FIXO DE 30.000 LITROS (CP) | H | 0.001067 | 183.4825 | 0 | 0.1958
30665 | DISTRIBUIDOR DE ASFALTO SOB PRESSAO (CP) | H | 0.000747 | 397.218 | 0 | 0.2967
30667 | DISTRIBUIDOR DE ASFALTO SOB PRESSAO (CI) | H | 0.00032 | 115.1382 | 0 | 0.0368
30668 | ESPALHADOR DE AGREGADOS, 1,3M3 (CP) | H | 0.001067 | 14.3013 | 0 | 0.0153
20.009.0020-0 | REVESTIMENTO DO TIPO "LAMA ASFALTICA FINA",DE ACORDO COM AS | M2 |  | 3.65
"INSTRUCOES PARA EXECUCAO",DO DER-RJ,EXCLUSIVE O FORNECIMENT
O E TRANSPORTE DOS MATERIAIS
00215 | GASOLINA COMUM NA BOMBA | L | 0.028 | 5.57 | 5 | 0.1638
00218 | OLEO DIESEL COMBUSTIVEL COMUM, NA BOMBA | L | 0.058 | 5.88 | 5 | 0.3581
00220 | OLEO LUBRIFICANTE MINERAL MULTIVISCOSO, CLASSIFICACAO API CG | L | 0.00035 | 24.45 | 5 | 0.009
-4, GRAU SAE 20W-40
01010 | CAMINHAO TANQUE 6000L (CP) | H | 0.001 | 207.127 | 0 | 0.2071
01012 | CAMINHAO TANQUE 6000L (CI) | H | 0.00233 | 67.3561 | 0 | 0.1569
01086 | BETONEIRA GASOLINA 320L,MISTURA SECA(CP) | H | 0.00333 | 12.0132 | 0 | 0.04
01255 | PA CARREGADEIRA,MOTOR DIESEL 100CV,CAPACIDADE RASA 1,3M3 (CP | H | 0.00333 | 253.3813 | 0 | 0.8438
)
01999 | MAO-DE-OBRA DE SERVENTE DA CONSTRUCAO CIVIL, INCLUSIVE ENCAR | H | 0.0303 | 19.33 | 3 | 0.6033
GOS SOCIAIS
02026 | CAMINHAO BASCUL. NO TOCO, 5M3 (CP) | H | 0.00333 | 215.0324 | 5 | 0.7519
03249 | ALUGUEL HORARIO PRODUTIVO DE LAMA ASFALTICA COMPREENDENDO AP | H | 0.00333 | 150.1226 | 5 | 0.5249
ENAS DEPRECIACAO, JUROS E MANUTENCAO (EXCLUSIVE OPERACAO)
20.009.0020-A | REVESTIMENTO DO TIPO "LAMA ASFALTICA FINA",DE ACORDO COM AS | M2 |  | 3.54
"INSTRUCOES PARA EXECUCAO",DO DER-RJ,EXCLUSIVE O FORNECIMENT
O E TRANSPORTE DOS MATERIAIS
00215 | GASOLINA COMUM NA BOMBA | L | 0.028 | 5.57 | 5 | 0.1638
00218 | OLEO DIESEL COMBUSTIVEL COMUM, NA BOMBA | L | 0.058 | 5.88 | 5 | 0.3581
00220 | OLEO LUBRIFICANTE MINERAL MULTIVISCOSO, CLASSIFICACAO API CG | L | 0.00035 | 24.45 | 5 | 0.009
-4, GRAU SAE 20W-40
20132 | MAO-DE-OBRA DE SERVENTE DA CONSTRUCAO CIVIL, INCLUSIVE ENCAR | H | 0.0303 | 16.75 | 3 | 0.5228
GOS SOCIAIS DESONERADOS
30423 | CAMINHAO BASCUL. NO TOCO, 5M3 (CP) | H | 0.00333 | 211.4624 | 5 | 0.7394
30438 | CAMINHAO TANQUE 6000L (CP) | H | 0.001 | 203.557 | 0 | 0.2036
30440 | CAMINHAO TANQUE 6000L (CI) | H | 0.00233 | 63.7861 | 0 | 0.1486
30595 | PA CARREGADEIRA,MOTOR DIESEL 100CV,CAPACIDADE RASA 1,3M3 (CP | H | 0.00333 | 249.3713 | 0 | 0.8304
)
30710 | BETONEIRA GASOLINA 320L,MISTURA SECA(CP) | H | 0.00333 | 12.0132 | 0 | 0.04
30964 | ALUGUEL HORARIO PRODUTIVO DE LAMA ASFALTICA COMPREENDENDO AP | H | 0.00333 | 150.1226 | 5 | 0.5249
ENAS DEPRECIACAO, JUROS E MANUTENCAO (EXCLUSIVE OPERACAO)
20.009.0021-0 | REVESTIMENTO DO TIPO "LAMA ASFALTICA GROSSA",DE ACORDO COM A | M2 |  | 5.92
S "INSTRUCOES PARA EXECUCAO",DO DER-RJ,EXCLUSIVE O FORNECIME
NTO E TRANSPORTE DOS MATERIAIS
03267 | REVESTIMENTO TIPO LAMA ASFALTICA FINA CONFORME INSTRUCAO DER | M2 | 1.55 | 3.8253 | 0 | 5.9292
-RJ,EXCLUSIVE FORNECIMENTO E TRANSPORTE MATERIAIS
20.009.0021-A | REVESTIMENTO DO TIPO "LAMA ASFALTICA GROSSA",DE ACORDO COM A | M2 |  | 5.71
S "INSTRUCOES PARA EXECUCAO",DO DER-RJ,EXCLUSIVE O FORNECIME
NTO E TRANSPORTE DOS MATERIAIS
30983 | REVESTIMENTO TIPO LAMA ASFALTICA FINA CONFORME INSTRUCAO DER | M2 | 1.55 | 3.6849 | 0 | 5.7116
-RJ,EXCLUSIVE FORNECIMENTO E TRANSPORTE MATERIAIS
20.009.0027-0 | REVESTIMENTO DE CONCRETO BETUMINOSO USINADO A QUENTE,DE ACOR | M3 |  | 195.66
DO COM AS "INSTRUCOES PARA EXECUCAO DO DER-RJ",COMPREENDENDO
PREPARO,ESPALHAMENTO E COMPACTACAO MECANICOS,EXCLUSIVE O FO
RNECIMENTO E TRANSPORTE DOS MATERIAIS
01013 | TRATOR DE PNEUS DIESEL 63CV (CP) | H | 0.00855 | 117.7203 | 0 | 1.0065
01015 | TRATOR DE PNEUS DIESEL 63CV (CI) | H | 0.04145 | 46.2685 | 0 | 1.9178
01016 | ROLO COMPACT. 6 A 9T, MOTOR DIESEL 55CV,INCLUSIVE OPERADOR ( | H | 0.04444 | 175.5604 | 0 | 7.8019
CP)
01018 | ROLO COMPACT. 6 A 9T, MOTOR DIESEL 55CV,INCLUSIVE OPERADOR ( | H | 0.00556 | 79.42 | 0 | 0.4416
CI)
01057 | USINA P/MIST.BETUM.QUENTE P/60A90T/H(CP) | H | 0.05 | 3082.7593 | 0 | 154.138
01078 | VIBROACABADORA ASF., DIESEL 69CV (CP) | H | 0.02469 | 355.4185 | 0 | 8.7753
01080 | VIBROACABADORA ASF., DIESEL 69CV (CI) | H | 0.02531 | 173.1 | 0 | 4.3812
01818 | ROLO ESTATICO DE 7 RODAS,AUTOPROPELIDO, 99 HP (CP) | H | 0.02187 | 195.0766 | 0 | 4.2663
01820 | ROLO ESTATICO DE 7 RODAS,AUTOPROPELIDO, 99 HP (CI) | H | 0.02813 | 87.727 | 0 | 2.4678
01894 | VASSOURA MEC. REBOCAVEL LARG. 2,44M (CP) | H | 0.00855 | 22.8072 | 0 | 0.195
01895 | VASSOURA MEC. REBOCAVEL LARG. 2,44M (CI) | H | 0.04145 | 9.7798 | 0 | 0.4054
01979 | MAO-DE-OBRA DE LABORATORISTA DE SOLOS A, INCLUSIVE ENCARGOS | H | 0.05 | 36.94 | 3 | 1.9024
SOCIAIS
01999 | MAO-DE-OBRA DE SERVENTE DA CONSTRUCAO CIVIL, INCLUSIVE ENCAR | H | 0.4 | 19.33 | 3 | 7.964
GOS SOCIAIS
20.009.0027-A | REVESTIMENTO DE CONCRETO BETUMINOSO USINADO A QUENTE,DE ACOR | M3 |  | 189.36
DO COM AS "INSTRUCOES PARA EXECUCAO DO DER-RJ",COMPREENDENDO
PREPARO,ESPALHAMENTO E COMPACTACAO MECANICOS,EXCLUSIVE O FO
RNECIMENTO E TRANSPORTE DOS MATERIAIS
20085 | MAO-DE-OBRA DE LABORATORISTA DE SOLOS A, INCLUSIVE ENCARGOS | H | 0.05 | 32.01 | 3 | 1.6485
SOCIAIS DESONERADOS
20132 | MAO-DE-OBRA DE SERVENTE DA CONSTRUCAO CIVIL, INCLUSIVE ENCAR | H | 0.4 | 16.75 | 3 | 6.901
GOS SOCIAIS DESONERADOS
30568 | TRATOR DE PNEUS DIESEL 63CV (CP) | H | 0.00855 | 113.7103 | 0 | 0.9722
30570 | TRATOR DE PNEUS DIESEL 63CV (CI) | H | 0.04145 | 42.2585 | 0 | 1.7516
30625 | ROLO COMPACT. 5 A 10T 58,5CV (CP) | H | 0.04444 | 171.5504 | 0 | 7.6237
30627 | ROLO COMPACT. 5 A 10T 58,5CV (CI) | H | 0.00556 | 75.41 | 0 | 0.4193
30637 | ROLO ESTATICO DE 7 RODAS,AUTOPROPELIDO, 99 HP (CP) | H | 0.02187 | 191.0666 | 0 | 4.1786
30639 | ROLO ESTATICO DE 7 RODAS,AUTOPROPELIDO, 99 HP (CI) | H | 0.02813 | 83.717 | 0 | 2.355
30651 | USINA P/MIST.BETUM.QUENTE P/60A90T/H(CP) | H | 0.05 | 3001.8493 | 0 | 150.0925
30670 | VIBROACABADORA ASF., DIESEL 69CV (CP) | H | 0.02469 | 348.8285 | 0 | 8.6126
30672 | VIBROACABADORA ASF., DIESEL 69CV (CI) | H | 0.02531 | 166.51 | 0 | 4.2144
30679 | VASSOURA MEC. REBOCAVEL LARG. 2,44M (CP) | H | 0.00855 | 22.8072 | 0 | 0.195
30680 | VASSOURA MEC. REBOCAVEL LARG. 2,44M (CI) | H | 0.04145 | 9.7798 | 0 | 0.4054
20.009.0029-0 | REVESTIMENTO DE CONCRETO BETUMINOSO USINADO A QUENTE,DE ACOR | M3 |  | 154.13
DO COM AS "INSTRUCOES PARA EXECUCAO DO DER-RJ",EXCLUSIVE O E
SPALHAMENTO, COMPACTACAO,FORNECIMENTO E TRANSPORTE DOS MATER
IAIS, CONSIDERANDO SOMENTE O PREPARO
01057 | USINA P/MIST.BETUM.QUENTE P/60A90T/H(CP) | H | 0.05 | 3082.7593 | 0 | 154.138
20.009.0029-A | REVESTIMENTO DE CONCRETO BETUMINOSO USINADO A QUENTE,DE ACOR | M3 |  | 150.09
DO COM AS "INSTRUCOES PARA EXECUCAO DO DER-RJ",EXCLUSIVE O E
SPALHAMENTO, COMPACTACAO,FORNECIMENTO E TRANSPORTE DOS MATER
IAIS, CONSIDERANDO SOMENTE O PREPARO
30651 | USINA P/MIST.BETUM.QUENTE P/60A90T/H(CP) | H | 0.05 | 3001.8493 | 0 | 150.0925
20.009.0032-0 | REVESTIMENTO DE CONCRETO BETUMINOSO USINADO A QUENTE,DE ACOR | M3 |  | 41.52
DO COM AS "INSTRUCOES PARA EXECUCAO DO DER-RJ",EXCLUSIVE O
PREPARO,FORNECIMENTO E TRANSPORTE DOS MATERIAIS,CONSIDERANDO
SOMENTE O ESPALHAMENTO E COMPACTACAO MECANICOS
01013 | TRATOR DE PNEUS DIESEL 63CV (CP) | H | 0.00855 | 117.7203 | 0 | 1.0065
01015 | TRATOR DE PNEUS DIESEL 63CV (CI) | H | 0.04145 | 46.2685 | 0 | 1.9178
01016 | ROLO COMPACT. 6 A 9T, MOTOR DIESEL 55CV,INCLUSIVE OPERADOR ( | H | 0.04444 | 175.5604 | 0 | 7.8019
CP)
01018 | ROLO COMPACT. 6 A 9T, MOTOR DIESEL 55CV,INCLUSIVE OPERADOR ( | H | 0.00556 | 79.42 | 0 | 0.4416
CI)
01078 | VIBROACABADORA ASF., DIESEL 69CV (CP) | H | 0.02469 | 355.4185 | 0 | 8.7753
01080 | VIBROACABADORA ASF., DIESEL 69CV (CI) | H | 0.02531 | 173.1 | 0 | 4.3812
01818 | ROLO ESTATICO DE 7 RODAS,AUTOPROPELIDO, 99 HP (CP) | H | 0.02187 | 195.0766 | 0 | 4.2663
01820 | ROLO ESTATICO DE 7 RODAS,AUTOPROPELIDO, 99 HP (CI) | H | 0.02813 | 87.727 | 0 | 2.4678
01894 | VASSOURA MEC. REBOCAVEL LARG. 2,44M (CP) | H | 0.00855 | 22.8072 | 0 | 0.195
01895 | VASSOURA MEC. REBOCAVEL LARG. 2,44M (CI) | H | 0.04145 | 9.7798 | 0 | 0.4054
01979 | MAO-DE-OBRA DE LABORATORISTA DE SOLOS A, INCLUSIVE ENCARGOS | H | 0.05 | 36.94 | 3 | 1.9024
SOCIAIS
01999 | MAO-DE-OBRA DE SERVENTE DA CONSTRUCAO CIVIL, INCLUSIVE ENCAR | H | 0.4 | 19.33 | 3 | 7.964
GOS SOCIAIS
20.009.0032-A | REVESTIMENTO DE CONCRETO BETUMINOSO USINADO A QUENTE,DE ACOR | M3 |  | 39.27
DO COM AS "INSTRUCOES PARA EXECUCAO DO DER-RJ",EXCLUSIVE O
PREPARO,FORNECIMENTO E TRANSPORTE DOS MATERIAIS,CONSIDERANDO
SOMENTE O ESPALHAMENTO E COMPACTACAO MECANICOS
20085 | MAO-DE-OBRA DE LABORATORISTA DE SOLOS A, INCLUSIVE ENCARGOS | H | 0.05 | 32.01 | 3 | 1.6485
SOCIAIS DESONERADOS
20132 | MAO-DE-OBRA DE SERVENTE DA CONSTRUCAO CIVIL, INCLUSIVE ENCAR | H | 0.4 | 16.75 | 3 | 6.901
GOS SOCIAIS DESONERADOS
30568 | TRATOR DE PNEUS DIESEL 63CV (CP) | H | 0.00855 | 113.7103 | 0 | 0.9722
30570 | TRATOR DE PNEUS DIESEL 63CV (CI) | H | 0.04145 | 42.2585 | 0 | 1.7516
30625 | ROLO COMPACT. 5 A 10T 58,5CV (CP) | H | 0.04444 | 171.5504 | 0 | 7.6237
30627 | ROLO COMPACT. 5 A 10T 58,5CV (CI) | H | 0.00556 | 75.41 | 0 | 0.4193
30637 | ROLO ESTATICO DE 7 RODAS,AUTOPROPELIDO, 99 HP (CP) | H | 0.02187 | 191.0666 | 0 | 4.1786
30639 | ROLO ESTATICO DE 7 RODAS,AUTOPROPELIDO, 99 HP (CI) | H | 0.02813 | 83.717 | 0 | 2.355
30670 | VIBROACABADORA ASF., DIESEL 69CV (CP) | H | 0.02469 | 348.8285 | 0 | 8.6126
30672 | VIBROACABADORA ASF., DIESEL 69CV (CI) | H | 0.02531 | 166.51 | 0 | 4.2144
30679 | VASSOURA MEC. REBOCAVEL LARG. 2,44M (CP) | H | 0.00855 | 22.8072 | 0 | 0.195
30680 | VASSOURA MEC. REBOCAVEL LARG. 2,44M (CI) | H | 0.04145 | 9.7798 | 0 | 0.4054
20.009.0050-0 | REVESTIMENTO DE CONCRETO BETUMINOSO USINADO A QUENTE,DE ACOR | M3 |  | 148.07
DO COM A "INSTRUCAO PARA EXECUCAO"DO DER-RJ,COMPREENDENDO AP
ENAS O ESPALHAMENTO E COMPACTACAO MANUAIS,UTILIZANDO SOQUETE
VIBRATORIO,EXCLUSIVE PREPARO,FORNECIMENTO E TRANSPORTE DOS
MATERIAIS
01969 | MAO-DE-OBRA DE OPERADOR DE MAQUINAS AUX. (COMPRESSOR, ROLO C | H | 2 | 26.73 | 3 | 55.0638
OMPACTADOR LEVE...), INCLUSIVE ENCARGOS SOCIAIS
01999 | MAO-DE-OBRA DE SERVENTE DA CONSTRUCAO CIVIL, INCLUSIVE ENCAR | H | 4 | 19.33 | 3 | 79.6396
GOS SOCIAIS
02175 | SOQUETE VIBRATORIO 78KG; 2,5CV (CP) | H | 1.4 | 8.6192 | 0 | 12.0669
02176 | SOQUETE VIBRATORIO 78KG; 2,5CV (CI) | H | 0.6 | 2.178 | 0 | 1.3068
20.009.0050-A | REVESTIMENTO DE CONCRETO BETUMINOSO USINADO A QUENTE,DE ACOR | M3 |  | 130.09
DO COM A "INSTRUCAO PARA EXECUCAO"DO DER-RJ,COMPREENDENDO AP
ENAS O ESPALHAMENTO E COMPACTACAO MANUAIS,UTILIZANDO SOQUETE
VIBRATORIO,EXCLUSIVE PREPARO,FORNECIMENTO E TRANSPORTE DOS
MATERIAIS
20112 | MAO-DE-OBRA DE OPERADOR DE MAQUINAS AUX. (COMPRESSOR, ROLO C | H | 2 | 23.16 | 3 | 47.7096
OMPACTADOR LEVE...), INCLUSIVE ENCARGOS SOCIAIS DESONERADOS
20132 | MAO-DE-OBRA DE SERVENTE DA CONSTRUCAO CIVIL, INCLUSIVE ENCAR | H | 4 | 16.75 | 3 | 69.01
GOS SOCIAIS DESONERADOS
30693 | SOQUETE VIBRATORIO 78KG; 2,5CV (CP) | H | 1.4 | 8.6192 | 0 | 12.0669
30694 | SOQUETE VIBRATORIO 78KG; 2,5CV (CI) | H | 0.6 | 2.178 | 0 | 1.3068
20.009.0080-0 | CAMADA POROSA DE ATRITO EM CBUQ MODIFICADO POR POLIMERO,NIVE | M3 |  | 275.25
LADO ELETRONICAMENTE,EM RODOVIA,EXCLUSIVE MATERIAIS
01016 | ROLO COMPACT. 6 A 9T, MOTOR DIESEL 55CV,INCLUSIVE OPERADOR ( | H | 0.04 | 175.5604 | 0 | 7.0224
CP)
01018 | ROLO COMPACT. 6 A 9T, MOTOR DIESEL 55CV,INCLUSIVE OPERADOR ( | H | 0.031428 | 79.42 | 0 | 2.4961
CI)
01057 | USINA P/MIST.BETUM.QUENTE P/60A90T/H(CP) | H | 0.071429 | 3082.7593 | 0 | 220.1969
01078 | VIBROACABADORA ASF., DIESEL 69CV (CP) | H | 0.028571 | 355.4185 | 0 | 10.1548
01080 | VIBROACABADORA ASF., DIESEL 69CV (CI) | H | 0.042857 | 173.1 | 0 | 7.4186
01818 | ROLO ESTATICO DE 7 RODAS,AUTOPROPELIDO, 99 HP (CP) | H | 0.017857 | 195.0766 | 0 | 3.4835
01820 | ROLO ESTATICO DE 7 RODAS,AUTOPROPELIDO, 99 HP (CI) | H | 0.053571 | 87.727 | 0 | 4.6997
01979 | MAO-DE-OBRA DE LABORATORISTA DE SOLOS A, INCLUSIVE ENCARGOS | H | 0.071429 | 36.94 | 3 | 2.7177
SOCIAIS
01999 | MAO-DE-OBRA DE SERVENTE DA CONSTRUCAO CIVIL, INCLUSIVE ENCAR | H | 0.85714 | 19.33 | 3 | 17.0656
GOS SOCIAIS
20.009.0080-A | CAMADA POROSA DE ATRITO EM CBUQ MODIFICADO POR POLIMERO,NIVE | M3 |  | 265.79
LADO ELETRONICAMENTE,EM RODOVIA,EXCLUSIVE MATERIAIS
20085 | MAO-DE-OBRA DE LABORATORISTA DE SOLOS A, INCLUSIVE ENCARGOS | H | 0.071429 | 32.01 | 3 | 2.355
SOCIAIS DESONERADOS
20132 | MAO-DE-OBRA DE SERVENTE DA CONSTRUCAO CIVIL, INCLUSIVE ENCAR | H | 0.85714 | 16.75 | 3 | 14.7879
GOS SOCIAIS DESONERADOS
30625 | ROLO COMPACT. 5 A 10T 58,5CV (CP) | H | 0.04 | 171.5504 | 0 | 6.862
30627 | ROLO COMPACT. 5 A 10T 58,5CV (CI) | H | 0.031428 | 75.41 | 0 | 2.37
30637 | ROLO ESTATICO DE 7 RODAS,AUTOPROPELIDO, 99 HP (CP) | H | 0.017857 | 191.0666 | 0 | 3.4119
30639 | ROLO ESTATICO DE 7 RODAS,AUTOPROPELIDO, 99 HP (CI) | H | 0.053571 | 83.717 | 0 | 4.4848
30651 | USINA P/MIST.BETUM.QUENTE P/60A90T/H(CP) | H | 0.071429 | 3001.8493 | 0 | 214.4176
30670 | VIBROACABADORA ASF., DIESEL 69CV (CP) | H | 0.028571 | 348.8285 | 0 | 9.9665
30672 | VIBROACABADORA ASF., DIESEL 69CV (CI) | H | 0.042857 | 166.51 | 0 | 7.1361
20.009.0100-0 | REVESTIMENTO DO TIPO "TRATAMENTO SUPERFICIAL BETUMINOSO SIMP | M2 |  | 1.68
LES" DE ACORDO COM AS "INSTRUCOES PARA EXECUCAO",DO DER-RJ,E
XCLUSIVE O FORNECIMENTO E TRANSPORTE DOS MATERIAIS
01013 | TRATOR DE PNEUS DIESEL 63CV (CP) | H | 0.000448 | 117.7203 | 0 | 0.0527
01015 | TRATOR DE PNEUS DIESEL 63CV (CI) | H | 0.001152 | 46.2685 | 0 | 0.0533
01030 | SISTEMA AQUECIMENTO C/UM TANQUE FIXO DE 30.000 LITROS (CP) | H | 0.0016 | 187.4925 | 0 | 0.3
01072 | DISTRIBUIDOR DE ASFALTO SOB PRESSAO (CP) | H | 0.000432 | 400.788 | 0 | 0.1731
01074 | DISTRIBUIDOR DE ASFALTO SOB PRESSAO (CI) | H | 0.001168 | 118.7082 | 0 | 0.1387
01165 | ESPALHADOR DE AGREGADOS, 1,3M3 (CP) | H | 0.0016 | 14.3013 | 0 | 0.0229
01267 | CAMINHAO BASCUL. NO TOCO 8 A 10M3 (CP) | H | 0.0016 | 269.4893 | 0 | 0.4312
01818 | ROLO ESTATICO DE 7 RODAS,AUTOPROPELIDO, 99 HP (CP) | H | 0.000912 | 195.0766 | 0 | 0.1779
01820 | ROLO ESTATICO DE 7 RODAS,AUTOPROPELIDO, 99 HP (CI) | H | 0.0006888 | 87.727 | 0 | 0.0604
01894 | VASSOURA MEC. REBOCAVEL LARG. 2,44M (CP) | H | 0.000448 | 22.8072 | 0 | 0.0102
01895 | VASSOURA MEC. REBOCAVEL LARG. 2,44M (CI) | H | 0.001152 | 9.7798 | 0 | 0.0113
01999 | MAO-DE-OBRA DE SERVENTE DA CONSTRUCAO CIVIL, INCLUSIVE ENCAR | H | 0.0128 | 19.33 | 3 | 0.2548
GOS SOCIAIS
20.009.0100-A | REVESTIMENTO DO TIPO "TRATAMENTO SUPERFICIAL BETUMINOSO SIMP | M2 |  | 1.62
LES" DE ACORDO COM AS "INSTRUCOES PARA EXECUCAO",DO DER-RJ,E
XCLUSIVE O FORNECIMENTO E TRANSPORTE DOS MATERIAIS
20132 | MAO-DE-OBRA DE SERVENTE DA CONSTRUCAO CIVIL, INCLUSIVE ENCAR | H | 0.0128 | 16.75 | 3 | 0.2208
GOS SOCIAIS DESONERADOS
30429 | CAMINHAO BASCUL. NO TOCO 8 A 10M3 (CP) | H | 0.0016 | 265.9193 | 0 | 0.4255
30568 | TRATOR DE PNEUS DIESEL 63CV (CP) | H | 0.000448 | 113.7103 | 0 | 0.0509
30570 | TRATOR DE PNEUS DIESEL 63CV (CI) | H | 0.001152 | 42.2585 | 0 | 0.0487
30637 | ROLO ESTATICO DE 7 RODAS,AUTOPROPELIDO, 99 HP (CP) | H | 0.000912 | 191.0666 | 0 | 0.1743
30639 | ROLO ESTATICO DE 7 RODAS,AUTOPROPELIDO, 99 HP (CI) | H | 0.0006888 | 83.717 | 0 | 0.0577
30657 | SISTEMA AQUECIMENTO C/UM TANQUE FIXO DE 30.000 LITROS (CP) | H | 0.0016 | 183.4825 | 0 | 0.2936
30665 | DISTRIBUIDOR DE ASFALTO SOB PRESSAO (CP) | H | 0.000432 | 397.218 | 0 | 0.1716
30667 | DISTRIBUIDOR DE ASFALTO SOB PRESSAO (CI) | H | 0.001168 | 115.1382 | 0 | 0.1345
30668 | ESPALHADOR DE AGREGADOS, 1,3M3 (CP) | H | 0.0016 | 14.3013 | 0 | 0.0229
30679 | VASSOURA MEC. REBOCAVEL LARG. 2,44M (CP) | H | 0.000448 | 22.8072 | 0 | 0.0102
30680 | VASSOURA MEC. REBOCAVEL LARG. 2,44M (CI) | H | 0.001152 | 9.7798 | 0 | 0.0113
20.009.0105-0 | REVESTIMENTO DO TIPO "TRATAMENTO SUPERFICIAL BETUMINOSO DUPL | M2 |  | 3.18
O" DE ACORDO COM AS "INSTRUCOES PARA EXECUCAO",DO DER-RJ,EXC
LUSIVE O FORNECIMENTO E TRANSPORTE DOS MATERIAIS
01013 | TRATOR DE PNEUS DIESEL 63CV (CP) | H | 0.0004473 | 117.7203 | 0 | 0.0527
01015 | TRATOR DE PNEUS DIESEL 63CV (CI) | H | 0.0027476 | 46.2685 | 0 | 0.1271
01030 | SISTEMA AQUECIMENTO C/UM TANQUE FIXO DE 30.000 LITROS (CP) | H | 0.0031949 | 187.4925 | 0 | 0.599
01072 | DISTRIBUIDOR DE ASFALTO SOB PRESSAO (CP) | H | 0.0010863 | 400.788 | 0 | 0.4354
01074 | DISTRIBUIDOR DE ASFALTO SOB PRESSAO (CI) | H | 0.002108 | 118.7082 | 0 | 0.2502
01165 | ESPALHADOR DE AGREGADOS, 1,3M3 (CP) | H | 0.003195 | 14.3013 | 0 | 0.0457
01267 | CAMINHAO BASCUL. NO TOCO 8 A 10M3 (CP) | H | 0.0031949 | 269.4893 | 0 | 0.861
01818 | ROLO ESTATICO DE 7 RODAS,AUTOPROPELIDO, 99 HP (CP) | H | 0.000912 | 195.0766 | 0 | 0.1779
01820 | ROLO ESTATICO DE 7 RODAS,AUTOPROPELIDO, 99 HP (CI) | H | 0.0010223 | 87.727 | 0 | 0.0897
01894 | VASSOURA MEC. REBOCAVEL LARG. 2,44M (CP) | H | 0.0004472 | 22.8072 | 0 | 0.0102
01895 | VASSOURA MEC. REBOCAVEL LARG. 2,44M (CI) | H | 0.0027476 | 9.7798 | 0 | 0.0269
01999 | MAO-DE-OBRA DE SERVENTE DA CONSTRUCAO CIVIL, INCLUSIVE ENCAR | H | 0.025559 | 19.33 | 3 | 0.5089
GOS SOCIAIS
20.009.0105-A | REVESTIMENTO DO TIPO "TRATAMENTO SUPERFICIAL BETUMINOSO DUPL | M2 |  | 3.05
O" DE ACORDO COM AS "INSTRUCOES PARA EXECUCAO",DO DER-RJ,EXC
LUSIVE O FORNECIMENTO E TRANSPORTE DOS MATERIAIS
20132 | MAO-DE-OBRA DE SERVENTE DA CONSTRUCAO CIVIL, INCLUSIVE ENCAR | H | 0.025559 | 16.75 | 3 | 0.441
GOS SOCIAIS DESONERADOS
30429 | CAMINHAO BASCUL. NO TOCO 8 A 10M3 (CP) | H | 0.0031949 | 265.9193 | 0 | 0.8496
30568 | TRATOR DE PNEUS DIESEL 63CV (CP) | H | 0.0004473 | 113.7103 | 0 | 0.0509
30570 | TRATOR DE PNEUS DIESEL 63CV (CI) | H | 0.0027476 | 42.2585 | 0 | 0.1161
30637 | ROLO ESTATICO DE 7 RODAS,AUTOPROPELIDO, 99 HP (CP) | H | 0.000912 | 191.0666 | 0 | 0.1743
30639 | ROLO ESTATICO DE 7 RODAS,AUTOPROPELIDO, 99 HP (CI) | H | 0.0010223 | 83.717 | 0 | 0.0856
30657 | SISTEMA AQUECIMENTO C/UM TANQUE FIXO DE 30.000 LITROS (CP) | H | 0.0031949 | 183.4825 | 0 | 0.5862
30665 | DISTRIBUIDOR DE ASFALTO SOB PRESSAO (CP) | H | 0.0010863 | 397.218 | 0 | 0.4315
30667 | DISTRIBUIDOR DE ASFALTO SOB PRESSAO (CI) | H | 0.002108 | 115.1382 | 0 | 0.2427
30668 | ESPALHADOR DE AGREGADOS, 1,3M3 (CP) | H | 0.003195 | 14.3013 | 0 | 0.0457
30679 | VASSOURA MEC. REBOCAVEL LARG. 2,44M (CP) | H | 0.0004472 | 22.8072 | 0 | 0.0102
30680 | VASSOURA MEC. REBOCAVEL LARG. 2,44M (CI) | H | 0.0027476 | 9.7798 | 0 | 0.0269
20.009.0110-0 | REVESTIMENTO DO TIPO "TRATAMENTO SUPERFICIAL DUPLO",POR PENE | M2 |  | 4.06
TRACAO DIRETA,COM CAPA SELANTE,DE ACORDO COM AS "INSTRUCOES
PARA EXECUCAO",DO DER-RJ,EXCLUSIVE O FORNECIMENTO E TRANSPOR
TE DOS MATERIAIS
01013 | TRATOR DE PNEUS DIESEL 63CV (CP) | H | 0.0004477 | 117.7203 | 0 | 0.0527
01015 | TRATOR DE PNEUS DIESEL 63CV (CI) | H | 0.0032835 | 46.2685 | 0 | 0.1519
01030 | SISTEMA AQUECIMENTO C/UM TANQUE FIXO DE 30.000 LITROS (CP) | H | 0.0037313 | 187.4925 | 0 | 0.6996
01072 | DISTRIBUIDOR DE ASFALTO SOB PRESSAO (CP) | H | 0.0012313 | 400.788 | 0 | 0.4935
01074 | DISTRIBUIDOR DE ASFALTO SOB PRESSAO (CI) | H | 0.0025 | 118.7082 | 0 | 0.2968
01165 | ESPALHADOR DE AGREGADOS, 1,3M3 (CP) | H | 0.0037313 | 14.3013 | 0 | 0.0534
01267 | CAMINHAO BASCUL. NO TOCO 8 A 10M3 (CP) | H | 0.0037313 | 269.4893 | 0 | 1.0055
01818 | ROLO ESTATICO DE 7 RODAS,AUTOPROPELIDO, 99 HP (CP) | H | 0.0032462 | 195.0766 | 0 | 0.6333
01820 | ROLO ESTATICO DE 7 RODAS,AUTOPROPELIDO, 99 HP (CI) | H | 0.000485 | 87.727 | 0 | 0.0425
01894 | VASSOURA MEC. REBOCAVEL LARG. 2,44M (CP) | H | 0.0004477 | 22.8072 | 0 | 0.0102
01895 | VASSOURA MEC. REBOCAVEL LARG. 2,44M (CI) | H | 0.0032835 | 9.7798 | 0 | 0.0321
01999 | MAO-DE-OBRA DE SERVENTE DA CONSTRUCAO CIVIL, INCLUSIVE ENCAR | H | 0.029851 | 19.33 | 3 | 0.5943
GOS SOCIAIS
20.009.0110-A | REVESTIMENTO DO TIPO "TRATAMENTO SUPERFICIAL DUPLO",POR PENE | M2 |  | 3.91
TRACAO DIRETA,COM CAPA SELANTE,DE ACORDO COM AS "INSTRUCOES
PARA EXECUCAO",DO DER-RJ,EXCLUSIVE O FORNECIMENTO E TRANSPOR
TE DOS MATERIAIS
20132 | MAO-DE-OBRA DE SERVENTE DA CONSTRUCAO CIVIL, INCLUSIVE ENCAR | H | 0.029851 | 16.75 | 3 | 0.515
GOS SOCIAIS DESONERADOS
30429 | CAMINHAO BASCUL. NO TOCO 8 A 10M3 (CP) | H | 0.0037313 | 265.9193 | 0 | 0.9922
30568 | TRATOR DE PNEUS DIESEL 63CV (CP) | H | 0.0004477 | 113.7103 | 0 | 0.0509
30570 | TRATOR DE PNEUS DIESEL 63CV (CI) | H | 0.0032835 | 42.2585 | 0 | 0.1388
30637 | ROLO ESTATICO DE 7 RODAS,AUTOPROPELIDO, 99 HP (CP) | H | 0.0032462 | 191.0666 | 0 | 0.6202
30639 | ROLO ESTATICO DE 7 RODAS,AUTOPROPELIDO, 99 HP (CI) | H | 0.000485 | 83.717 | 0 | 0.0406
30657 | SISTEMA AQUECIMENTO C/UM TANQUE FIXO DE 30.000 LITROS (CP) | H | 0.0037313 | 183.4825 | 0 | 0.6846
30665 | DISTRIBUIDOR DE ASFALTO SOB PRESSAO (CP) | H | 0.0012313 | 397.218 | 0 | 0.4891
30667 | DISTRIBUIDOR DE ASFALTO SOB PRESSAO (CI) | H | 0.0025 | 115.1382 | 0 | 0.2878
30668 | ESPALHADOR DE AGREGADOS, 1,3M3 (CP) | H | 0.0037313 | 14.3013 | 0 | 0.0534
30679 | VASSOURA MEC. REBOCAVEL LARG. 2,44M (CP) | H | 0.0004477 | 22.8072 | 0 | 0.0102
30680 | VASSOURA MEC. REBOCAVEL LARG. 2,44M (CI) | H | 0.0032835 | 9.7798 | 0 | 0.0321
20.009.0115-0 | REVESTIMENTO DO TIPO "TRATAMENTO SUPERFICIAL TRIPLO" POR PEN | M2 |  | 5.14
ETRACAO INVERSA,DE ACORDO COM AS "INSTRUCOES PARA EXECUCAO",
DER-RJ,EXCLUSIVE O FORNECIMENTO E TRANSPORTE DOS MATERIAIS
01013 | TRATOR DE PNEUS DIESEL 63CV (CP) | H | 0.0004568 | 117.7203 | 0 | 0.0538
01015 | TRATOR DE PNEUS DIESEL 63CV (CI) | H | 0.0046193 | 46.2685 | 0 | 0.2137
01030 | SISTEMA AQUECIMENTO C/UM TANQUE FIXO DE 30.000 LITROS (CP) | H | 0.0050761 | 187.4925 | 0 | 0.9517
01072 | DISTRIBUIDOR DE ASFALTO SOB PRESSAO (CP) | H | 0.0012182 | 400.788 | 0 | 0.4882
01074 | DISTRIBUIDOR DE ASFALTO SOB PRESSAO (CI) | H | 0.0038578 | 118.7082 | 0 | 0.458
01165 | ESPALHADOR DE AGREGADOS, 1,3M3 (CP) | H | 0.0050761 | 14.3013 | 0 | 0.0726
01267 | CAMINHAO BASCUL. NO TOCO 8 A 10M3 (CP) | H | 0.0050761 | 269.4893 | 0 | 1.368
01818 | ROLO ESTATICO DE 7 RODAS,AUTOPROPELIDO, 99 HP (CP) | H | 0.0021827 | 195.0766 | 0 | 0.4258
01820 | ROLO ESTATICO DE 7 RODAS,AUTOPROPELIDO, 99 HP (CI) | H | 0.0028934 | 87.727 | 0 | 0.2538
01894 | VASSOURA MEC. REBOCAVEL LARG. 2,44M (CP) | H | 0.0004568 | 22.8072 | 0 | 0.0104
01895 | VASSOURA MEC. REBOCAVEL LARG. 2,44M (CI) | H | 0.0046192 | 9.7798 | 0 | 0.0452
01999 | MAO-DE-OBRA DE SERVENTE DA CONSTRUCAO CIVIL, INCLUSIVE ENCAR | H | 0.040609 | 19.33 | 3 | 0.8085
GOS SOCIAIS
20.009.0115-A | REVESTIMENTO DO TIPO "TRATAMENTO SUPERFICIAL TRIPLO" POR PEN | M2 |  | 4.94
ETRACAO INVERSA,DE ACORDO COM AS "INSTRUCOES PARA EXECUCAO",
DER-RJ,EXCLUSIVE O FORNECIMENTO E TRANSPORTE DOS MATERIAIS
20132 | MAO-DE-OBRA DE SERVENTE DA CONSTRUCAO CIVIL, INCLUSIVE ENCAR | H | 0.040609 | 16.75 | 3 | 0.7006
GOS SOCIAIS DESONERADOS
30429 | CAMINHAO BASCUL. NO TOCO 8 A 10M3 (CP) | H | 0.0050761 | 265.9193 | 0 | 1.3498
30568 | TRATOR DE PNEUS DIESEL 63CV (CP) | H | 0.0004568 | 113.7103 | 0 | 0.0519
30570 | TRATOR DE PNEUS DIESEL 63CV (CI) | H | 0.0046193 | 42.2585 | 0 | 0.1952
30637 | ROLO ESTATICO DE 7 RODAS,AUTOPROPELIDO, 99 HP (CP) | H | 0.0021827 | 191.0666 | 0 | 0.417
30639 | ROLO ESTATICO DE 7 RODAS,AUTOPROPELIDO, 99 HP (CI) | H | 0.0028934 | 83.717 | 0 | 0.2422
30657 | SISTEMA AQUECIMENTO C/UM TANQUE FIXO DE 30.000 LITROS (CP) | H | 0.0050761 | 183.4825 | 0 | 0.9314
30665 | DISTRIBUIDOR DE ASFALTO SOB PRESSAO (CP) | H | 0.0012182 | 397.218 | 0 | 0.4839
30667 | DISTRIBUIDOR DE ASFALTO SOB PRESSAO (CI) | H | 0.0038578 | 115.1382 | 0 | 0.4442
30668 | ESPALHADOR DE AGREGADOS, 1,3M3 (CP) | H | 0.0050761 | 14.3013 | 0 | 0.0726
30679 | VASSOURA MEC. REBOCAVEL LARG. 2,44M (CP) | H | 0.0004568 | 22.8072 | 0 | 0.0104
30680 | VASSOURA MEC. REBOCAVEL LARG. 2,44M (CI) | H | 0.0046192 | 9.7798 | 0 | 0.0452
20.010.0001-0 | REVESTIMENTO EM PLACAS DE CONCRETO,DE ACORDO COM AS "INSTRUC | M3 |  | 59.6
OES PARA EXECUCAO",DO DER-RJ,PRODUCAO MEDIA DE 25,50M3/H,INC
LUSIVE O TRANSPORTE DOS MATERIAIS,MAS SEM O FORNECIMENTO DOS
MESMOS
01007 | CAMINHAO BASCUL. NO TOCO, 4M3 (CP) | H | 0.039 | 190.2952 | 0 | 7.4215
01010 | CAMINHAO TANQUE 6000L (CP) | H | 0.025 | 207.127 | 0 | 5.1782
01012 | CAMINHAO TANQUE 6000L (CI) | H | 0.014 | 67.3561 | 0 | 0.943
01255 | PA CARREGADEIRA,MOTOR DIESEL 100CV,CAPACIDADE RASA 1,3M3 (CP | H | 0.014 | 253.3813 | 0 | 3.5473
)
01257 | PA CARREGADEIRA,MOTOR DIESEL 100CV,CAPACIDADE RASA 1,3M3 (CI | H | 0.025 | 87.7291 | 0 | 2.1932
)
01273 | MAQUINA DE JUNTAS 8,25CV GASOLINA (CP) | H | 0.022 | 83.591 | 0 | 1.839
01275 | MAQUINA DE JUNTAS 8,25CV GASOLINA (CI) | H | 0.017 | 30.5987 | 0 | 0.5202
01522 | USINA DE CONCRETO COM DOSADOR,MISTURADOR,COM CAPACIDADE PARA | H | 0.029 | 483.0735 | 0 | 14.0091
4 AGREGADOS,SILO DE CIMENTO PARA 100T (CP)
01524 | USINA DE CONCRETO COM DOSADOR,MISTURADOR,COM CAPACIDADE PARA | H | 0.01 | 342.4979 | 0 | 3.425
4 AGREGADOS,SILO DE CIMENTO PARA 100T (CI)
01968 | MAO-DE-OBRA DE PEDREIRO, INCLUSIVE ENCARGOS SOCIAIS | H | 0.235 | 26.73 | 3 | 6.47
01999 | MAO-DE-OBRA DE SERVENTE DA CONSTRUCAO CIVIL, INCLUSIVE ENCAR | H | 0.706 | 19.33 | 3 | 14.0564
GOS SOCIAIS
20.010.0001-A | REVESTIMENTO EM PLACAS DE CONCRETO,DE ACORDO COM AS "INSTRUC | M3 |  | 54.97
OES PARA EXECUCAO",DO DER-RJ,PRODUCAO MEDIA DE 25,50M3/H,INC
LUSIVE O TRANSPORTE DOS MATERIAIS,MAS SEM O FORNECIMENTO DOS
MESMOS
20115 | MAO-DE-OBRA DE PEDREIRO, INCLUSIVE ENCARGOS SOCIAIS DESONERA | H | 0.235 | 23.16 | 3 | 5.6059
DOS
20132 | MAO-DE-OBRA DE SERVENTE DA CONSTRUCAO CIVIL, INCLUSIVE ENCAR | H | 0.706 | 16.75 | 3 | 12.1803
GOS SOCIAIS DESONERADOS
30420 | CAMINHAO BASCUL. NO TOCO, 4M3 (CP) | H | 0.039 | 186.7252 | 0 | 7.2823
30438 | CAMINHAO TANQUE 6000L (CP) | H | 0.025 | 203.557 | 0 | 5.0889
30440 | CAMINHAO TANQUE 6000L (CI) | H | 0.014 | 63.7861 | 0 | 0.893
30595 | PA CARREGADEIRA,MOTOR DIESEL 100CV,CAPACIDADE RASA 1,3M3 (CP | H | 0.014 | 249.3713 | 0 | 3.4912
)
30597 | PA CARREGADEIRA,MOTOR DIESEL 100CV,CAPACIDADE RASA 1,3M3 (CI | H | 0.025 | 83.7191 | 0 | 2.093
)
30676 | MAQUINA DE JUNTAS 8,25CV GASOLINA (CP) | H | 0.022 | 79.581 | 0 | 1.7508
30678 | MAQUINA DE JUNTAS 8,25CV GASOLINA (CI) | H | 0.017 | 26.5887 | 0 | 0.452
30721 | USINA DE CONCRETO COM DOSADOR,MISTURADOR,COM CAPACIDADE PARA | H | 0.029 | 449.8435 | 0 | 13.0455
4 AGREGADOS,SILO DE CIMENTO PARA 100T (CP)
30723 | USINA DE CONCRETO COM DOSADOR,MISTURADOR,COM CAPACIDADE PARA | H | 0.01 | 309.2679 | 0 | 3.0927
4 AGREGADOS,SILO DE CIMENTO PARA 100T (CI)
20.010.0002-0 | REVESTIMENTO EM PLACAS DE CONCRETO,DE ACORDO COM AS "INSTRUC | M3 |  | 48.75
OES PARA EXECUCAO",DO DER-RJ,PRODUCAO MEDIA DE 35,00M3/H,INC
LUSIVE O TRANSPORTE DOS MATERIAIS,MAS SEM O FORNECIMENTO DOS
MESMOS
01007 | CAMINHAO BASCUL. NO TOCO, 4M3 (CP) | H | 0.029 | 190.2952 | 0 | 5.5186
01010 | CAMINHAO TANQUE 6000L (CP) | H | 0.026 | 207.127 | 0 | 5.3853
01012 | CAMINHAO TANQUE 6000L (CI) | H | 0.003 | 67.3561 | 0 | 0.2021
01255 | PA CARREGADEIRA,MOTOR DIESEL 100CV,CAPACIDADE RASA 1,3M3 (CP | H | 0.013 | 253.3813 | 0 | 3.294
)
01257 | PA CARREGADEIRA,MOTOR DIESEL 100CV,CAPACIDADE RASA 1,3M3 (CI | H | 0.016 | 87.7291 | 0 | 1.4037
)
01273 | MAQUINA DE JUNTAS 8,25CV GASOLINA (CP) | H | 0.021 | 83.591 | 0 | 1.7554
01275 | MAQUINA DE JUNTAS 8,25CV GASOLINA (CI) | H | 0.008 | 30.5987 | 0 | 0.2448
01522 | USINA DE CONCRETO COM DOSADOR,MISTURADOR,COM CAPACIDADE PARA | H | 0.029 | 483.0735 | 0 | 14.0091
4 AGREGADOS,SILO DE CIMENTO PARA 100T (CP)
01950 | MAO-DE-OBRA DE TOPOGRAFO A (SERVICOS DE CAMPO E ESCRITORIO, | H | 0.029 | 36.94 | 3 | 1.1034
COM RESPONSABILIDADEDE DIRIGI-LOS),INCLUSIVE ENCARGOS SOCIAI
01968 | MAO-DE-OBRA DE PEDREIRO, INCLUSIVE ENCARGOS SOCIAIS | H | 0.171 | 26.73 | 3 | 4.708
01973 | MAO-DE-OBRA DE MECANICO DE CAMINHAO E TRATOR, INCLUSIVE ENCA | H | 0.029 | 30.02 | 3 | 0.8967
RGOS SOCIAIS
01999 | MAO-DE-OBRA DE SERVENTE DA CONSTRUCAO CIVIL, INCLUSIVE ENCAR | H | 0.514 | 19.33 | 3 | 10.2337
GOS SOCIAIS
20.010.0002-A | REVESTIMENTO EM PLACAS DE CONCRETO,DE ACORDO COM AS "INSTRUC | M3 |  | 45.08
OES PARA EXECUCAO",DO DER-RJ,PRODUCAO MEDIA DE 35,00M3/H,INC
LUSIVE O TRANSPORTE DOS MATERIAIS,MAS SEM O FORNECIMENTO DOS
MESMOS
20096 | MAO-DE-OBRA DE MECANICO DE CAMINHAO E TRATOR, INCLUSIVE ENCA | H | 0.029 | 26.01 | 3 | 0.7769
RGOS SOCIAIS DESONERADOS
20115 | MAO-DE-OBRA DE PEDREIRO, INCLUSIVE ENCARGOS SOCIAIS DESONERA | H | 0.171 | 23.16 | 3 | 4.0792
DOS
20132 | MAO-DE-OBRA DE SERVENTE DA CONSTRUCAO CIVIL, INCLUSIVE ENCAR | H | 0.514 | 16.75 | 3 | 8.8678
GOS SOCIAIS DESONERADOS
20149 | MAO-DE-OBRA DE TOPOGRAFO A (SERVICO DE CAMPO E ESCRIT.COM RE | H | 0.029 | 32.01 | 3 | 0.9561
SPONSAB. DIRIGI-LOS), INCLUSIVE ENCARGOS SOCIAIS DESONERADOS
30420 | CAMINHAO BASCUL. NO TOCO, 4M3 (CP) | H | 0.029 | 186.7252 | 0 | 5.415
30438 | CAMINHAO TANQUE 6000L (CP) | H | 0.026 | 203.557 | 0 | 5.2925
30440 | CAMINHAO TANQUE 6000L (CI) | H | 0.003 | 63.7861 | 0 | 0.1914
30595 | PA CARREGADEIRA,MOTOR DIESEL 100CV,CAPACIDADE RASA 1,3M3 (CP | H | 0.013 | 249.3713 | 0 | 3.2418
)
30597 | PA CARREGADEIRA,MOTOR DIESEL 100CV,CAPACIDADE RASA 1,3M3 (CI | H | 0.016 | 83.7191 | 0 | 1.3395
)
30676 | MAQUINA DE JUNTAS 8,25CV GASOLINA (CP) | H | 0.021 | 79.581 | 0 | 1.6712
30678 | MAQUINA DE JUNTAS 8,25CV GASOLINA (CI) | H | 0.008 | 26.5887 | 0 | 0.2127
30721 | USINA DE CONCRETO COM DOSADOR,MISTURADOR,COM CAPACIDADE PARA | H | 0.029 | 449.8435 | 0 | 13.0455
4 AGREGADOS,SILO DE CIMENTO PARA 100T (CP)
20.010.0003-0 | RECOMPOSICAO DE PLACA DE CONCRETO,INCLUSIVE CORRECAO DE SUPO | M3 |  | 708.14
RTE DEFICIENTE,EXCLUSIVE MATERIAIS
01028 | BETONEIRA DIESEL 600L, MISTURA SECA (CP) | H | 1.44 | 28.7095 | 0 | 41.3417
01029 | BETONEIRA DIESEL 600L, MISTURA SECA (CI) | H | 0.16 | 7.3066 | 0 | 1.1691
01099 | COMPRESSOR AR 170PCM 40CV (CP) | H | 0.8 | 112.1151 | 0 | 89.6921
01100 | COMPRESSOR AR 170PCM 40CV (CF) | H | 0.8 | 24.7108 | 0 | 19.7686
01159 | ROMPEDOR PNEUMATICO DE 32,6KG DE PESO, EXCLUSIVE OPERADOR,P | H | 1.6 | 2.8821 | 0 | 4.6114
ONTEIRA E MANGUEIRA (CP)
01160 | ROMPEDOR PNEUMATICO DE 32,6KG DE PESO, EXCLUSIVE OPERADOR,P | H | 1.6 | 1.9214 | 0 | 3.0742
ONTEIRA E MANGUEIRA,(CI)
01968 | MAO-DE-OBRA DE PEDREIRO, INCLUSIVE ENCARGOS SOCIAIS | H | 3.2 | 26.73 | 3 | 88.1021
01999 | MAO-DE-OBRA DE SERVENTE DA CONSTRUCAO CIVIL, INCLUSIVE ENCAR | H | 22.4 | 19.33 | 3 | 445.9818
GOS SOCIAIS
02017 | REGUA VIBRADORA DUPLA 3,4CV (CP) | H | 1.44 | 9.8933 | 0 | 14.2464
02018 | REGUA VIBRADORA DUPLA 3,4CV (CI) | H | 0.16 | 0.9615 | 0 | 0.1538
20.010.0003-A | RECOMPOSICAO DE PLACA DE CONCRETO,INCLUSIVE CORRECAO DE SUPO | M3 |  | 636.84
RTE DEFICIENTE,EXCLUSIVE MATERIAIS
20115 | MAO-DE-OBRA DE PEDREIRO, INCLUSIVE ENCARGOS SOCIAIS DESONERA | H | 3.2 | 23.16 | 3 | 76.3354
DOS
20132 | MAO-DE-OBRA DE SERVENTE DA CONSTRUCAO CIVIL, INCLUSIVE ENCAR | H | 22.4 | 16.75 | 3 | 386.456
GOS SOCIAIS DESONERADOS
30608 | ROMPEDOR PNEUMATICO DE 32,6KG DE PESO, EXCLUSIVE OPERADOR,P | H | 1.6 | 2.8821 | 0 | 4.6114
ONTEIRA E MANGUEIRA (CP)
30609 | ROMPEDOR PNEUMATICO DE 32,6KG DE PESO, EXCLUSIVE OPERADOR,P | H | 1.6 | 1.9214 | 0 | 3.0742
ONTEIRA E MANGUEIRA,(CI)
30714 | BETONEIRA DIESEL 600L, MISTURA SECA (CP) | H | 1.44 | 28.7095 | 0 | 41.3417
30715 | BETONEIRA DIESEL 600L, MISTURA SECA (CI) | H | 0.16 | 7.3066 | 0 | 1.1691
30734 | REGUA VIBRADORA DUPLA 3,4CV (CP) | H | 1.44 | 9.8933 | 0 | 14.2464
30735 | REGUA VIBRADORA DUPLA 3,4CV (CI) | H | 0.16 | 0.9615 | 0 | 0.1538
30807 | COMPRESSOR AR 170PCM 40CV (CP) | H | 0.8 | 112.1151 | 0 | 89.6921
30808 | COMPRESSOR AR 170PCM 40CV (CF) | H | 0.8 | 24.7108 | 0 | 19.7686
20.010.0004-0 | LIMPEZA DE JUNTAS DE PAVIMENTO DE CONCRETO UTILIZANDO AR COM | M |  | 2.6
PRIMIDO E POSTERIOR ENCHIMENTO COM ASFALTO,EXCLUSIVE MATERIA
IS
01099 | COMPRESSOR AR 170PCM 40CV (CP) | H | 0.0067 | 112.1151 | 10 | 0.8263
01100 | COMPRESSOR AR 170PCM 40CV (CF) | H | 0.0067 | 24.7108 | 10 | 0.1821
01999 | MAO-DE-OBRA DE SERVENTE DA CONSTRUCAO CIVIL, INCLUSIVE ENCAR | H | 0.08 | 19.33 | 3 | 1.5928
GOS SOCIAIS
20.010.0004-A | LIMPEZA DE JUNTAS DE PAVIMENTO DE CONCRETO UTILIZANDO AR COM | M |  | 2.38
PRIMIDO E POSTERIOR ENCHIMENTO COM ASFALTO,EXCLUSIVE MATERIA
IS
20132 | MAO-DE-OBRA DE SERVENTE DA CONSTRUCAO CIVIL, INCLUSIVE ENCAR | H | 0.08 | 16.75 | 3 | 1.3802
GOS SOCIAIS DESONERADOS
30807 | COMPRESSOR AR 170PCM 40CV (CP) | H | 0.0067 | 112.1151 | 10 | 0.8263
30808 | COMPRESSOR AR 170PCM 40CV (CF) | H | 0.0067 | 24.7108 | 10 | 0.1821
20.011.0001-0 | BASE DE MACADAME CIMENTADO DE MISTURA PREVIA(CONCRETO MAGRO) | M3 |  | 4.26
,DE ACORDO COM A INSTRUCAO TECNICA IT-07/80 DO DER-RJ,EXCLUS
IVE FORNECIMENTO DOS MATERIAIS E RESPECTIVOS TRANSPORTES
01054 | MOTONIVELADORA, DIESEL 125CV (CP) | H | 0.00387 | 357.8607 | 0 | 1.3849
01056 | MOTONIVELADORA, DIESEL 125CV (CI) | H | 0.00258 | 131.2112 | 0 | 0.3385
01818 | ROLO ESTATICO DE 7 RODAS,AUTOPROPELIDO, 99 HP (CP) | H | 0.00645 | 195.0766 | 0 | 1.2582
01999 | MAO-DE-OBRA DE SERVENTE DA CONSTRUCAO CIVIL, INCLUSIVE ENCAR | H | 0.06452 | 19.33 | 3 | 1.2846
GOS SOCIAIS
20.011.0001-A | BASE DE MACADAME CIMENTADO DE MISTURA PREVIA(CONCRETO MAGRO) | M3 |  | 4.04
,DE ACORDO COM A INSTRUCAO TECNICA IT-07/80 DO DER-RJ,EXCLUS
IVE FORNECIMENTO DOS MATERIAIS E RESPECTIVOS TRANSPORTES
20132 | MAO-DE-OBRA DE SERVENTE DA CONSTRUCAO CIVIL, INCLUSIVE ENCAR | H | 0.06452 | 16.75 | 3 | 1.1131
GOS SOCIAIS DESONERADOS
30560 | MOTONIVELADORA, DIESEL 125CV (CP) | H | 0.00387 | 353.8507 | 0 | 1.3694
30562 | MOTONIVELADORA, DIESEL 125CV (CI) | H | 0.00258 | 127.2012 | 0 | 0.3282
30637 | ROLO ESTATICO DE 7 RODAS,AUTOPROPELIDO, 99 HP (CP) | H | 0.00645 | 191.0666 | 0 | 1.2324
20.012.0001-0 | EXECUCAO DE BANQUETA DE SOLO,EM ATERRO,MEDIDO PELO VOLUME DE | M3 |  | 17.42
BANQUETA
01999 | MAO-DE-OBRA DE SERVENTE DA CONSTRUCAO CIVIL, INCLUSIVE ENCAR | H | 0.875 | 19.33 | 3 | 17.4212
GOS SOCIAIS
20.012.0001-A | EXECUCAO DE BANQUETA DE SOLO,EM ATERRO,MEDIDO PELO VOLUME DE | M3 |  | 15.09
BANQUETA
20132 | MAO-DE-OBRA DE SERVENTE DA CONSTRUCAO CIVIL, INCLUSIVE ENCAR | H | 0.875 | 16.75 | 3 | 15.0959
GOS SOCIAIS DESONERADOS
20.012.0002-0 | LIMPEZA MANUAL DE VALAS DE PROTECAO | M |  | 1.49
01999 | MAO-DE-OBRA DE SERVENTE DA CONSTRUCAO CIVIL, INCLUSIVE ENCAR | H | 0.075 | 19.33 | 3 | 1.4932
GOS SOCIAIS
20.012.0002-A | LIMPEZA MANUAL DE VALAS DE PROTECAO | M |  | 1.29
20132 | MAO-DE-OBRA DE SERVENTE DA CONSTRUCAO CIVIL, INCLUSIVE ENCAR | H | 0.075 | 16.75 | 3 | 1.2939
GOS SOCIAIS DESONERADOS
20.012.0003-0 | CAPINA MANUAL EM SERVICOS RODOVIARIOS | M2 |  | 1.59
01999 | MAO-DE-OBRA DE SERVENTE DA CONSTRUCAO CIVIL, INCLUSIVE ENCAR | H | 0.08 | 19.33 | 3 | 1.5928
GOS SOCIAIS
20.012.0003-A | CAPINA MANUAL EM SERVICOS RODOVIARIOS | M2 |  | 1.38
20132 | MAO-DE-OBRA DE SERVENTE DA CONSTRUCAO CIVIL, INCLUSIVE ENCAR | H | 0.08 | 16.75 | 3 | 1.3802
GOS SOCIAIS DESONERADOS
20.012.0004-0 | LIMPEZA MANUAL DE MEIOS-FIOS E SARJETAS | KM |  | 398.19
01999 | MAO-DE-OBRA DE SERVENTE DA CONSTRUCAO CIVIL, INCLUSIVE ENCAR | H | 20 | 19.33 | 3 | 398.198
GOS SOCIAIS
20.012.0004-A | LIMPEZA MANUAL DE MEIOS-FIOS E SARJETAS | KM |  | 345.05
20132 | MAO-DE-OBRA DE SERVENTE DA CONSTRUCAO CIVIL, INCLUSIVE ENCAR | H | 20 | 16.75 | 3 | 345.05
GOS SOCIAIS DESONERADOS
20.012.0005-0 | RETIRADA(EXTRACAO) DE BALIZADORES DANIFICADOS E ASSENTAMENTO | UN |  | 25.08
DE NOVOS,EXCLUSIVE FORNECIMENTO
01999 | MAO-DE-OBRA DE SERVENTE DA CONSTRUCAO CIVIL, INCLUSIVE ENCAR | H | 1.26 | 19.33 | 3 | 25.0865
GOS SOCIAIS
20.012.0005-A | RETIRADA(EXTRACAO) DE BALIZADORES DANIFICADOS E ASSENTAMENTO | UN |  | 21.73
DE NOVOS,EXCLUSIVE FORNECIMENTO
20132 | MAO-DE-OBRA DE SERVENTE DA CONSTRUCAO CIVIL, INCLUSIVE ENCAR | H | 1.26 | 16.75 | 3 | 21.7382
GOS SOCIAIS DESONERADOS
20.012.0006-0 | RECOLOCACAO DE PLACA DE SINALIZACAO | UN |  | 20.3
01975 | MAO-DE-OBRA DE MONTADOR A (MONTAGEM DE ESTRUTURAS METALICAS) | H | 0.41 | 28.76 | 3 | 12.1453
, INCLUSIVE ENCARGOS SOCIAIS
01999 | MAO-DE-OBRA DE SERVENTE DA CONSTRUCAO CIVIL, INCLUSIVE ENCAR | H | 0.41 | 19.33 | 3 | 8.1631
GOS SOCIAIS
20.012.0006-A | RECOLOCACAO DE PLACA DE SINALIZACAO | UN |  | 17.59
20102 | MAO-DE-OBRA DE MONTADOR A (MONTAGEM DE ESTRUTURAS METALICAS) | H | 0.41 | 24.92 | 3 | 10.5237
, INCLUSIVE ENCARGOS SOCIAIS DESONERADOS
20132 | MAO-DE-OBRA DE SERVENTE DA CONSTRUCAO CIVIL, INCLUSIVE ENCAR | H | 0.41 | 16.75 | 3 | 7.0735
GOS SOCIAIS DESONERADOS
20.012.0008-0 | LIMPEZA MANUAL DE PONTES,CONSTANDO DE VARREDURA E REMOCAO DE | M |  | 1.19
ENTULHO,INCLUSIVE AFASTAMENTO LATERAL
01999 | MAO-DE-OBRA DE SERVENTE DA CONSTRUCAO CIVIL, INCLUSIVE ENCAR | H | 0.06 | 19.33 | 3 | 1.1946
GOS SOCIAIS
20.012.0008-A | LIMPEZA MANUAL DE PONTES,CONSTANDO DE VARREDURA E REMOCAO DE | M |  | 1.03
ENTULHO,INCLUSIVE AFASTAMENTO LATERAL
20132 | MAO-DE-OBRA DE SERVENTE DA CONSTRUCAO CIVIL, INCLUSIVE ENCAR | H | 0.06 | 16.75 | 3 | 1.0352
GOS SOCIAIS DESONERADOS
20.012.0009-0 | REMOCAO MANUAL DE MATERIAL SOLTO (1ªCATEGORIA),PROVENIENTE D | M3 |  | 21.7
E DESLIZAMENTO DE BARREIRA,EXCLUSIVE TRANSPORTE
01999 | MAO-DE-OBRA DE SERVENTE DA CONSTRUCAO CIVIL, INCLUSIVE ENCAR | H | 1.09 | 19.33 | 3 | 21.7018
GOS SOCIAIS
20.012.0009-A | REMOCAO MANUAL DE MATERIAL SOLTO (1ªCATEGORIA),PROVENIENTE D | M3 |  | 18.8
E DESLIZAMENTO DE BARREIRA,EXCLUSIVE TRANSPORTE
20132 | MAO-DE-OBRA DE SERVENTE DA CONSTRUCAO CIVIL, INCLUSIVE ENCAR | H | 1.09 | 16.75 | 3 | 18.8052
GOS SOCIAIS DESONERADOS
20.012.0010-0 | REMOCAO MANUAL DE MATERIAL SOLTO (1ªCATEGORIA),PROVENIENTE D | M3 |  | 33.28
E DESLIZAMENTO DE BARREIRA,INCLUSIVE TRANSPORTE A 3KM
01999 | MAO-DE-OBRA DE SERVENTE DA CONSTRUCAO CIVIL, INCLUSIVE ENCAR | H | 1.09 | 19.33 | 3 | 21.7018
GOS SOCIAIS
02026 | CAMINHAO BASCUL. NO TOCO, 5M3 (CP) | H | 0.036 | 215.0324 | 0 | 7.7412
02028 | CAMINHAO BASCUL. NO TOCO, 5M3 (CI) | H | 0.054 | 71.0662 | 0 | 3.8376
20.012.0010-A | REMOCAO MANUAL DE MATERIAL SOLTO (1ªCATEGORIA),PROVENIENTE D | M3 |  | 30.06
E DESLIZAMENTO DE BARREIRA,INCLUSIVE TRANSPORTE A 3KM
20132 | MAO-DE-OBRA DE SERVENTE DA CONSTRUCAO CIVIL, INCLUSIVE ENCAR | H | 1.09 | 16.75 | 3 | 18.8052
GOS SOCIAIS DESONERADOS
30423 | CAMINHAO BASCUL. NO TOCO, 5M3 (CP) | H | 0.036 | 211.4624 | 0 | 7.6126
30425 | CAMINHAO BASCUL. NO TOCO, 5M3 (CI) | H | 0.054 | 67.4962 | 0 | 3.6448
20.012.0011-0 | RECOMPOSICAO MANUAL DE ATERRO,EXCLUSIVE ESCAVACAO E TRANSPOR | M3 |  | 98.24
TE DE MATERIAL DE JAZIDA
01999 | MAO-DE-OBRA DE SERVENTE DA CONSTRUCAO CIVIL, INCLUSIVE ENCAR | H | 4.8 | 19.33 | 3 | 95.5675
GOS SOCIAIS
02175 | SOQUETE VIBRATORIO 78KG; 2,5CV (CP) | H | 0.28 | 8.6192 | 0 | 2.4134
02176 | SOQUETE VIBRATORIO 78KG; 2,5CV (CI) | H | 0.12 | 2.178 | 0 | 0.2614
20.012.0011-A | RECOMPOSICAO MANUAL DE ATERRO,EXCLUSIVE ESCAVACAO E TRANSPOR | M3 |  | 85.48
TE DE MATERIAL DE JAZIDA
20132 | MAO-DE-OBRA DE SERVENTE DA CONSTRUCAO CIVIL, INCLUSIVE ENCAR | H | 4.8 | 16.75 | 3 | 82.812
GOS SOCIAIS DESONERADOS
30693 | SOQUETE VIBRATORIO 78KG; 2,5CV (CP) | H | 0.28 | 8.6192 | 0 | 2.4134
30694 | SOQUETE VIBRATORIO 78KG; 2,5CV (CI) | H | 0.12 | 2.178 | 0 | 0.2614
20.012.0013-0 | LIMPEZA MANUAL DE CAIXA DE RALO | UN |  | 10.75
01999 | MAO-DE-OBRA DE SERVENTE DA CONSTRUCAO CIVIL, INCLUSIVE ENCAR | H | 0.54 | 19.33 | 3 | 10.7513
GOS SOCIAIS
20.012.0013-A | LIMPEZA MANUAL DE CAIXA DE RALO | UN |  | 9.31
20132 | MAO-DE-OBRA DE SERVENTE DA CONSTRUCAO CIVIL, INCLUSIVE ENCAR | H | 0.54 | 16.75 | 3 | 9.3164
GOS SOCIAIS DESONERADOS
20.012.0015-0 | REMOCAO DE DEFENSAS METALICAS,EXCLUSIVE TRANSPORTE | M |  | 14.93
01999 | MAO-DE-OBRA DE SERVENTE DA CONSTRUCAO CIVIL, INCLUSIVE ENCAR | H | 0.75 | 19.33 | 3 | 14.9324
GOS SOCIAIS
20.012.0015-A | REMOCAO DE DEFENSAS METALICAS,EXCLUSIVE TRANSPORTE | M |  | 12.93
20132 | MAO-DE-OBRA DE SERVENTE DA CONSTRUCAO CIVIL, INCLUSIVE ENCAR | H | 0.75 | 16.75 | 3 | 12.9394
GOS SOCIAIS DESONERADOS
20.012.0020-0 | RECUPERACAO DE MEIO-FIO COM ARGAMASSA DE CIMENTO E AREIA | M |  | 4.42
01605 | ARGAMASSA CIM.,AREIA TRACO 1:3,PREPARO MECANICO | M3 | 0.002 | 463.3267 | 0 | 0.9267
01968 | MAO-DE-OBRA DE PEDREIRO, INCLUSIVE ENCARGOS SOCIAIS | H | 0.052 | 26.73 | 3 | 1.4317
01999 | MAO-DE-OBRA DE SERVENTE DA CONSTRUCAO CIVIL, INCLUSIVE ENCAR | H | 0.104 | 19.33 | 3 | 2.0706
GOS SOCIAIS
20.012.0020-A | RECUPERACAO DE MEIO-FIO COM ARGAMASSA DE CIMENTO E AREIA | M |  | 3.94
20115 | MAO-DE-OBRA DE PEDREIRO, INCLUSIVE ENCARGOS SOCIAIS DESONERA | H | 0.052 | 23.16 | 3 | 1.2404
DOS
20132 | MAO-DE-OBRA DE SERVENTE DA CONSTRUCAO CIVIL, INCLUSIVE ENCAR | H | 0.104 | 16.75 | 3 | 1.7943
GOS SOCIAIS DESONERADOS
30163 | ARGAMASSA CIM.,AREIA TRACO 1:3,PREPARO MECANICO | M3 | 0.002 | 455.0904 | 0 | 0.9102
20.012.0025-0 | LIMPEZA DE CAIXA COLETORA | UN |  | 11.94
01999 | MAO-DE-OBRA DE SERVENTE DA CONSTRUCAO CIVIL, INCLUSIVE ENCAR | H | 0.6 | 19.33 | 3 | 11.9459
GOS SOCIAIS
20.012.0025-A | LIMPEZA DE CAIXA COLETORA | UN |  | 10.35
20132 | MAO-DE-OBRA DE SERVENTE DA CONSTRUCAO CIVIL, INCLUSIVE ENCAR | H | 0.6 | 16.75 | 3 | 10.3515
GOS SOCIAIS DESONERADOS
20.012.0030-0 | LIMPEZA DE DESCIDA D'AGUA EM DEGRAUS | M |  | 14.93
01999 | MAO-DE-OBRA DE SERVENTE DA CONSTRUCAO CIVIL, INCLUSIVE ENCAR | H | 0.75 | 19.33 | 3 | 14.9324
GOS SOCIAIS
20.012.0030-A | LIMPEZA DE DESCIDA D'AGUA EM DEGRAUS | M |  | 12.93
20132 | MAO-DE-OBRA DE SERVENTE DA CONSTRUCAO CIVIL, INCLUSIVE ENCAR | H | 0.75 | 16.75 | 3 | 12.9394
GOS SOCIAIS DESONERADOS
20.012.0035-0 | LIMPEZA DE BUEIRO DE GREIDE | M |  | 23.89
01999 | MAO-DE-OBRA DE SERVENTE DA CONSTRUCAO CIVIL, INCLUSIVE ENCAR | H | 1.2 | 19.33 | 3 | 23.8919
GOS SOCIAIS
20.012.0035-A | LIMPEZA DE BUEIRO DE GREIDE | M |  | 20.7
20132 | MAO-DE-OBRA DE SERVENTE DA CONSTRUCAO CIVIL, INCLUSIVE ENCAR | H | 1.2 | 16.75 | 3 | 20.703
GOS SOCIAIS DESONERADOS
20.012.0036-0 | LIMPEZA DE BUEIRO DE GROTA | M |  | 17.91
01999 | MAO-DE-OBRA DE SERVENTE DA CONSTRUCAO CIVIL, INCLUSIVE ENCAR | H | 0.9 | 19.33 | 3 | 17.9189
GOS SOCIAIS
20.012.0036-A | LIMPEZA DE BUEIRO DE GROTA | M |  | 15.52
20132 | MAO-DE-OBRA DE SERVENTE DA CONSTRUCAO CIVIL, INCLUSIVE ENCAR | H | 0.9 | 16.75 | 3 | 15.5273
GOS SOCIAIS DESONERADOS
20.012.0050-0 | LIMPEZA MANUAL DE SAIDAS DE AGUA | UN |  | 5.97
01999 | MAO-DE-OBRA DE SERVENTE DA CONSTRUCAO CIVIL, INCLUSIVE ENCAR | H | 0.3 | 19.33 | 3 | 5.973
GOS SOCIAIS
20.012.0050-A | LIMPEZA MANUAL DE SAIDAS DE AGUA | UN |  | 5.17
20132 | MAO-DE-OBRA DE SERVENTE DA CONSTRUCAO CIVIL, INCLUSIVE ENCAR | H | 0.3 | 16.75 | 3 | 5.1758
GOS SOCIAIS DESONERADOS
20.013.0005-0 | CAMADA DE BLOQUEIO(COLCHAO),ESPALHADO E COMPRIMIDO MECANICAM | M3 |  | 6.74
ENTE,EXCLUSIVE O MATERIAL E MEDIDO APOS A COMPACTACAO
01010 | CAMINHAO TANQUE 6000L (CP) | H | 0.0073 | 207.127 | 0 | 1.512
01012 | CAMINHAO TANQUE 6000L (CI) | H | 0.00126 | 67.3561 | 0 | 0.0849
01022 | ROLO ESTATICO DE 3 RODAS,AUTOPROPELIDO, 99 HP (CP) | H | 0.00855 | 177.1732 | 0 | 1.5148
01054 | MOTONIVELADORA, DIESEL 125CV (CP) | H | 0.00513 | 357.8607 | 0 | 1.8358
01056 | MOTONIVELADORA, DIESEL 125CV (CI) | H | 0.00342 | 131.2112 | 0 | 0.4487
01999 | MAO-DE-OBRA DE SERVENTE DA CONSTRUCAO CIVIL, INCLUSIVE ENCAR | H | 0.068 | 19.33 | 3 | 1.3539
GOS SOCIAIS
20.013.0005-A | CAMADA DE BLOQUEIO(COLCHAO),ESPALHADO E COMPRIMIDO MECANICAM | M3 |  | 6.47
ENTE,EXCLUSIVE O MATERIAL E MEDIDO APOS A COMPACTACAO
20132 | MAO-DE-OBRA DE SERVENTE DA CONSTRUCAO CIVIL, INCLUSIVE ENCAR | H | 0.068 | 16.75 | 3 | 1.1732
GOS SOCIAIS DESONERADOS
30438 | CAMINHAO TANQUE 6000L (CP) | H | 0.0073 | 203.557 | 0 | 1.486
30440 | CAMINHAO TANQUE 6000L (CI) | H | 0.00126 | 63.7861 | 0 | 0.0804
30560 | MOTONIVELADORA, DIESEL 125CV (CP) | H | 0.00513 | 353.8507 | 0 | 1.8153
30562 | MOTONIVELADORA, DIESEL 125CV (CI) | H | 0.00342 | 127.2012 | 0 | 0.435
30631 | ROLO ESTATICO DE 3 RODAS,AUTOPROPELIDO, 99 HP (CP) | H | 0.00855 | 173.1632 | 0 | 1.4805
20.015.0010-0 | ESPALHAMENTO COM MOTONIVELADORA E COMPACTACAO MECANICA DE MI | M3 |  | 40.57
STURAS BETUMINOSAS
01016 | ROLO COMPACT. 6 A 9T, MOTOR DIESEL 55CV,INCLUSIVE OPERADOR ( | H | 0.0177 | 175.5604 | 0 | 3.1074
CP)
01018 | ROLO COMPACT. 6 A 9T, MOTOR DIESEL 55CV,INCLUSIVE OPERADOR ( | H | 0.0532 | 79.42 | 0 | 4.2251
CI)
01054 | MOTONIVELADORA, DIESEL 125CV (CP) | H | 0.0425 | 357.8607 | 0 | 15.2091
01055 | MOTONIVELADORA, DIESEL 125CV (CF) | H | 0.0284 | 163.0941 | 0 | 4.6319
01818 | ROLO ESTATICO DE 7 RODAS,AUTOPROPELIDO, 99 HP (CP) | H | 0.0142 | 195.0766 | 0 | 2.7701
01820 | ROLO ESTATICO DE 7 RODAS,AUTOPROPELIDO, 99 HP (CI) | H | 0.0567 | 87.727 | 0 | 4.9741
01999 | MAO-DE-OBRA DE SERVENTE DA CONSTRUCAO CIVIL, INCLUSIVE ENCAR | H | 0.284 | 19.33 | 3 | 5.6544
GOS SOCIAIS
20.015.0010-A | ESPALHAMENTO COM MOTONIVELADORA E COMPACTACAO MECANICA DE MI | M3 |  | 38.96
STURAS BETUMINOSAS
20132 | MAO-DE-OBRA DE SERVENTE DA CONSTRUCAO CIVIL, INCLUSIVE ENCAR | H | 0.284 | 16.75 | 3 | 4.8997
GOS SOCIAIS DESONERADOS
30560 | MOTONIVELADORA, DIESEL 125CV (CP) | H | 0.0425 | 353.8507 | 0 | 15.0387
30561 | MOTONIVELADORA, DIESEL 125CV (CF) | H | 0.0284 | 159.0841 | 0 | 4.518
30625 | ROLO COMPACT. 5 A 10T 58,5CV (CP) | H | 0.0177 | 171.5504 | 0 | 3.0364
30627 | ROLO COMPACT. 5 A 10T 58,5CV (CI) | H | 0.0532 | 75.41 | 0 | 4.0118
30637 | ROLO ESTATICO DE 7 RODAS,AUTOPROPELIDO, 99 HP (CP) | H | 0.0142 | 191.0666 | 0 | 2.7131
30639 | ROLO ESTATICO DE 7 RODAS,AUTOPROPELIDO, 99 HP (CI) | H | 0.0567 | 83.717 | 0 | 4.7468
20.016.0003-0 | RECOMPOSICAO PARCIAL DE CERCA DE ARAME FARPADO E MOIRAO,CONS | M |  | 8.98
IDERANDO SOMENTE O FORNECIMENTO E A COLOCACAO DE ARAME
00002 | ARAME FARPADO GALVANIZADO, 2,1MM (BWG N.14) | KG | 0.32 | 16.24 | 3 | 5.3527
00003 | ARAME GALVANIZADO Nº 18 | KG | 0.018 | 16.84 | 3 | 0.3122
01999 | MAO-DE-OBRA DE SERVENTE DA CONSTRUCAO CIVIL, INCLUSIVE ENCAR | H | 0.167 | 19.33 | 3 | 3.325
GOS SOCIAIS
20.016.0003-A | RECOMPOSICAO PARCIAL DE CERCA DE ARAME FARPADO E MOIRAO,CONS | M |  | 8.54
IDERANDO SOMENTE O FORNECIMENTO E A COLOCACAO DE ARAME
00002 | ARAME FARPADO GALVANIZADO, 2,1MM (BWG N.14) | KG | 0.32 | 16.24 | 3 | 5.3527
00003 | ARAME GALVANIZADO Nº 18 | KG | 0.018 | 16.84 | 3 | 0.3122
20132 | MAO-DE-OBRA DE SERVENTE DA CONSTRUCAO CIVIL, INCLUSIVE ENCAR | H | 0.167 | 16.75 | 3 | 2.8812
GOS SOCIAIS DESONERADOS
20.016.0004-0 | RECOMPOSICAO TOTAL DE CERCA DE ARAME FARPADO E MOIRAO DE CON | M |  | 19.75
CRETO,INCLUSIVE FORNECIMENTO DOS MATERIAIS
00002 | ARAME FARPADO GALVANIZADO, 2,1MM (BWG N.14) | KG | 0.32 | 16.24 | 3 | 5.3527
00003 | ARAME GALVANIZADO Nº 18 | KG | 0.018 | 16.84 | 3 | 0.3122
01635 | CONCRETO FCK 15MPA | M3 | 0.00066 | 372.5034 | 0 | 0.2459
01640 | FORMAS MADEIRA PARAM. PLANOS, 2 VEZES | M2 | 0.032 | 83.2528 | 0 | 2.6641
01643 | BARRA ACO CA-25 REDONDA SEM SALIENCIA OUMOSSA, DIAMETRO DE 6 | KG | 0.066 | 10.4307 | 0 | 0.6884
,3MM A 8,0MM (1/4 A 5/16)
01745 | PREPARO CONCR. BETON. 320L; 2,0M3/H | M3 | 0.00066 | 95.6011 | 0 | 0.0631
01752 | LANCAMENTO CONC.C/ARM.2,0M3/H,HORIZ/VERT | M3 | 0.00066 | 143.6837 | 0 | 0.0948
01999 | MAO-DE-OBRA DE SERVENTE DA CONSTRUCAO CIVIL, INCLUSIVE ENCAR | H | 0.5 | 19.33 | 3 | 9.955
GOS SOCIAIS
03115 | CORTE ACO CA-25 DIAM. IGUAL A 6,3MM | KG | 0.066 | 5.6929 | 0 | 0.3757
20.016.0004-A | RECOMPOSICAO TOTAL DE CERCA DE ARAME FARPADO E MOIRAO DE CON | M |  | 18.12
CRETO,INCLUSIVE FORNECIMENTO DOS MATERIAIS
00002 | ARAME FARPADO GALVANIZADO, 2,1MM (BWG N.14) | KG | 0.32 | 16.24 | 3 | 5.3527
00003 | ARAME GALVANIZADO Nº 18 | KG | 0.018 | 16.84 | 3 | 0.3122
20132 | MAO-DE-OBRA DE SERVENTE DA CONSTRUCAO CIVIL, INCLUSIVE ENCAR | H | 0.5 | 16.75 | 3 | 8.6263
GOS SOCIAIS DESONERADOS
30246 | CONCRETO FCK 15MPA | M3 | 0.00066 | 372.5034 | 0 | 0.2459
30254 | PREPARO CONCR. BETON. 320L; 2,0M3/H | M3 | 0.00066 | 83.6428 | 0 | 0.0552
30260 | LANCAMENTO CONC.C/ARM.2,0M3/H,HORIZ/VERT | M3 | 0.00066 | 125.7 | 0 | 0.083
30282 | FORMAS MADEIRA PARAM. PLANOS, 2 VEZES | M2 | 0.032 | 76.2031 | 0 | 2.4385
30306 | CORTE ACO CA-25 DIAM. IGUAL A 6,3MM | KG | 0.066 | 4.9328 | 0 | 0.3256
30984 | BARRA ACO CA-25 REDONDA SEM SALIENCIA OUMOSSA, DIAMETRO DE 6 | KG | 0.066 | 10.4307 | 0 | 0.6884
,3MM A 8,0MM (1/4 A 5/16)
20.016.0005-0 | RECOMPOSICAO TOTAL DE CERCA DE ARAME FARPADO E MOIRAO DE CON | M |  | 9.95
CRETO,EXCLUSIVE FORNECIMENTO DOS MATERIAIS
01999 | MAO-DE-OBRA DE SERVENTE DA CONSTRUCAO CIVIL, INCLUSIVE ENCAR | H | 0.5 | 19.33 | 3 | 9.955
GOS SOCIAIS
20.016.0005-A | RECOMPOSICAO TOTAL DE CERCA DE ARAME FARPADO E MOIRAO DE CON | M |  | 8.62
CRETO,EXCLUSIVE FORNECIMENTO DOS MATERIAIS
20132 | MAO-DE-OBRA DE SERVENTE DA CONSTRUCAO CIVIL, INCLUSIVE ENCAR | H | 0.5 | 16.75 | 3 | 8.6263
GOS SOCIAIS DESONERADOS
20.020.0001-0 | SARJETA DE CORTE TRIANGULAR,COM COBERTURA VEGETAL,MEDINDO 1, | M |  | 44.03
25M DE BASE E 0,25M DE ALTURA,INCLUSIVE ESCAVACAO MECANICA E
ACERTO MANUAL DO TERRENO
01728 | ESCAVACAO RETRO-ESCAV. 1ªCAT., ATE 1,50M | M3 | 0.235 | 26.9785 | 0 | 6.3399
01999 | MAO-DE-OBRA DE SERVENTE DA CONSTRUCAO CIVIL, INCLUSIVE ENCAR | H | 0.34 | 19.33 | 3 | 6.7694
GOS SOCIAIS
03177 | PLANTIO GRAMA EM PLACAS, EXCL. TRANSP. | M2 | 1.884 | 16.4165 | 0 | 30.9287
20.020.0001-A | SARJETA DE CORTE TRIANGULAR,COM COBERTURA VEGETAL,MEDINDO 1, | M |  | 40.94
25M DE BASE E 0,25M DE ALTURA,INCLUSIVE ESCAVACAO MECANICA E
ACERTO MANUAL DO TERRENO
20132 | MAO-DE-OBRA DE SERVENTE DA CONSTRUCAO CIVIL, INCLUSIVE ENCAR | H | 0.34 | 16.75 | 3 | 5.8659
GOS SOCIAIS DESONERADOS
30032 | ESCAVACAO RETRO-ESCAV. 1ªCAT., ATE 1,50M | M3 | 0.235 | 26.0559 | 0 | 6.1231
30204 | PLANTIO GRAMA EM PLACAS, EXCL. TRANSP. | M2 | 1.884 | 15.371 | 0 | 28.959
20.020.0002-0 | SARJETA DE CORTE TRIANGULAR,COM COBERTURA VEGETAL,MEDINDO 1, | M |  | 46.21
50M DE BASE E 0,30M DE ALTURA,INCLUSIVE ESCAVACAO MECANICA E
ACERTO MANUAL DO TERRENO
01728 | ESCAVACAO RETRO-ESCAV. 1ªCAT., ATE 1,50M | M3 | 0.302 | 26.9785 | 0 | 8.1475
01999 | MAO-DE-OBRA DE SERVENTE DA CONSTRUCAO CIVIL, INCLUSIVE ENCAR | H | 0.13 | 19.33 | 3 | 2.5883
GOS SOCIAIS
03177 | PLANTIO GRAMA EM PLACAS, EXCL. TRANSP. | M2 | 2.161 | 16.4165 | 0 | 35.4761
20.020.0002-A | SARJETA DE CORTE TRIANGULAR,COM COBERTURA VEGETAL,MEDINDO 1, | M |  | 43.32
50M DE BASE E 0,30M DE ALTURA,INCLUSIVE ESCAVACAO MECANICA E
ACERTO MANUAL DO TERRENO
20132 | MAO-DE-OBRA DE SERVENTE DA CONSTRUCAO CIVIL, INCLUSIVE ENCAR | H | 0.13 | 16.75 | 3 | 2.2428
GOS SOCIAIS DESONERADOS
30032 | ESCAVACAO RETRO-ESCAV. 1ªCAT., ATE 1,50M | M3 | 0.302 | 26.0559 | 0 | 7.8689
30204 | PLANTIO GRAMA EM PLACAS, EXCL. TRANSP. | M2 | 2.161 | 15.371 | 0 | 33.2167
20.020.0003-0 | SARJETA DE CORTE TRIANGULAR,COM COBERTURA VEGETAL,MEDINDO 1, | M |  | 56.03
85M DE BASE E 0,35M DE ALTURA,INCLUSIVE ESCAVACAO MECANICA E
ACERTO MANUAL DO TERRENO
01728 | ESCAVACAO RETRO-ESCAV. 1ªCAT., ATE 1,50M | M3 | 0.377 | 26.9785 | 0 | 10.1709
01999 | MAO-DE-OBRA DE SERVENTE DA CONSTRUCAO CIVIL, INCLUSIVE ENCAR | H | 0.16 | 19.33 | 3 | 3.1856
GOS SOCIAIS
03177 | PLANTIO GRAMA EM PLACAS, EXCL. TRANSP. | M2 | 2.6 | 16.4165 | 0 | 42.6829
20.020.0003-A | SARJETA DE CORTE TRIANGULAR,COM COBERTURA VEGETAL,MEDINDO 1, | M |  | 52.54
85M DE BASE E 0,35M DE ALTURA,INCLUSIVE ESCAVACAO MECANICA E
ACERTO MANUAL DO TERRENO
20132 | MAO-DE-OBRA DE SERVENTE DA CONSTRUCAO CIVIL, INCLUSIVE ENCAR | H | 0.16 | 16.75 | 3 | 2.7604
GOS SOCIAIS DESONERADOS
30032 | ESCAVACAO RETRO-ESCAV. 1ªCAT., ATE 1,50M | M3 | 0.377 | 26.0559 | 0 | 9.8231
30204 | PLANTIO GRAMA EM PLACAS, EXCL. TRANSP. | M2 | 2.6 | 15.371 | 0 | 39.9646
20.020.0007-0 | VALETA DE PROTECAO,DE CORTE TRAPEZOIDAL,REVESTIMENTO VEGETAL | M |  | 60.16
,MEDINDO 0,60M NA BASE MENOR,1,20M NA BASE MAIOR E 0,30M DE
ALTURA,INCLUSIVE REATERRO DO MATERIAL ESCAVADO A JUSANTE
01728 | ESCAVACAO RETRO-ESCAV. 1ªCAT., ATE 1,50M | M3 | 0.399 | 26.9785 | 0 | 10.7644
01999 | MAO-DE-OBRA DE SERVENTE DA CONSTRUCAO CIVIL, INCLUSIVE ENCAR | H | 0.13 | 19.33 | 3 | 2.5883
GOS SOCIAIS
03038 | COMPACTACAO DE ATERRO, CAMADAS DE 15CM | M3 | 0.319 | 55.7477 | 0 | 17.7835
03177 | PLANTIO GRAMA EM PLACAS, EXCL. TRANSP. | M2 | 1.768 | 16.4165 | 0 | 29.0244
20.020.0007-A | VALETA DE PROTECAO,DE CORTE TRAPEZOIDAL,REVESTIMENTO VEGETAL | M |  | 55.22
,MEDINDO 0,60M NA BASE MENOR,1,20M NA BASE MAIOR E 0,30M DE
ALTURA,INCLUSIVE REATERRO DO MATERIAL ESCAVADO A JUSANTE
20132 | MAO-DE-OBRA DE SERVENTE DA CONSTRUCAO CIVIL, INCLUSIVE ENCAR | H | 0.13 | 16.75 | 3 | 2.2428
GOS SOCIAIS DESONERADOS
30029 | COMPACTACAO DE ATERRO, CAMADAS DE 15CM | M3 | 0.319 | 48.307 | 0 | 15.4099
30032 | ESCAVACAO RETRO-ESCAV. 1ªCAT., ATE 1,50M | M3 | 0.399 | 26.0559 | 0 | 10.3963
30204 | PLANTIO GRAMA EM PLACAS, EXCL. TRANSP. | M2 | 1.768 | 15.371 | 0 | 27.1759
20.020.0008-0 | VALETA DE PROTECAO,DE CORTE TRAPEZOIDAL,REVESTIMENTO VEGETAL | M |  | 84.16
,MEDINDO 0,80M NA BASE MENOR,1,60M NA BASE MAIOR E 0,40M DE
ALTURA,INCLUSIVE REATERRO DO MATERIAL ESCAVADO A JUSANTE
01728 | ESCAVACAO RETRO-ESCAV. 1ªCAT., ATE 1,50M | M3 | 0.518 | 26.9785 | 0 | 13.9749
01999 | MAO-DE-OBRA DE SERVENTE DA CONSTRUCAO CIVIL, INCLUSIVE ENCAR | H | 0.22 | 19.33 | 3 | 4.3802
GOS SOCIAIS
03038 | COMPACTACAO DE ATERRO, CAMADAS DE 15CM | M3 | 0.518 | 55.7477 | 0 | 28.8773
03177 | PLANTIO GRAMA EM PLACAS, EXCL. TRANSP. | M2 | 2.25 | 16.4165 | 0 | 36.9371
20.020.0008-A | VALETA DE PROTECAO,DE CORTE TRAPEZOIDAL,REVESTIMENTO VEGETAL | M |  | 76.9
,MEDINDO 0,80M NA BASE MENOR,1,60M NA BASE MAIOR E 0,40M DE
ALTURA,INCLUSIVE REATERRO DO MATERIAL ESCAVADO A JUSANTE
20132 | MAO-DE-OBRA DE SERVENTE DA CONSTRUCAO CIVIL, INCLUSIVE ENCAR | H | 0.22 | 16.75 | 3 | 3.7956
GOS SOCIAIS DESONERADOS
30029 | COMPACTACAO DE ATERRO, CAMADAS DE 15CM | M3 | 0.518 | 48.307 | 0 | 25.023
30032 | ESCAVACAO RETRO-ESCAV. 1ªCAT., ATE 1,50M | M3 | 0.518 | 26.0559 | 0 | 13.497
30204 | PLANTIO GRAMA EM PLACAS, EXCL. TRANSP. | M2 | 2.25 | 15.371 | 0 | 34.5848
20.020.0009-0 | VALETA DE PROTECAO,DE CORTE OU ATERRO,SEM REVESTIMENTO(0,40M | M |  | 28.86
3/M).O CUSTO PARA OUTRAS VALETAS SEMELHANTES E PROPORCIONAL
AO VOLUME
01999 | MAO-DE-OBRA DE SERVENTE DA CONSTRUCAO CIVIL, INCLUSIVE ENCAR | H | 1.45 | 19.33 | 3 | 28.8694
GOS SOCIAIS
20.020.0009-A | VALETA DE PROTECAO,DE CORTE OU ATERRO,SEM REVESTIMENTO(0,40M | M |  | 25.01
3/M).O CUSTO PARA OUTRAS VALETAS SEMELHANTES E PROPORCIONAL
AO VOLUME
20132 | MAO-DE-OBRA DE SERVENTE DA CONSTRUCAO CIVIL, INCLUSIVE ENCAR | H | 1.45 | 16.75 | 3 | 25.0161
GOS SOCIAIS DESONERADOS
20.020.0010-0 | VALETA DE PROTECAO DE CORTE OU ATERRO(0,40M3/M),INCLUSIVE RE | M |  | 94.6
VESTIMENTO VEGETAL
01999 | MAO-DE-OBRA DE SERVENTE DA CONSTRUCAO CIVIL, INCLUSIVE ENCAR | H | 3.35 | 19.33 | 3 | 66.6982
GOS SOCIAIS
03177 | PLANTIO GRAMA EM PLACAS, EXCL. TRANSP. | M2 | 1.7 | 16.4165 | 0 | 27.9081
20.020.0010-A | VALETA DE PROTECAO DE CORTE OU ATERRO(0,40M3/M),INCLUSIVE RE | M |  | 83.92
VESTIMENTO VEGETAL
20132 | MAO-DE-OBRA DE SERVENTE DA CONSTRUCAO CIVIL, INCLUSIVE ENCAR | H | 3.35 | 16.75 | 3 | 57.7959
GOS SOCIAIS DESONERADOS
30204 | PLANTIO GRAMA EM PLACAS, EXCL. TRANSP. | M2 | 1.7 | 15.371 | 0 | 26.1307
20.023.0001-0 | SARJETA DE CORTE OU BANQUETAS EM TALUDES ESCALONADOS,FORMA T | M |  | 94.29
RIANGULAR,REVESTIDA DE CONCRETO SIMPLES,COM 0,08M DE ESPESSU
RA MEDINDO 1,25M NA BASE E 0,25M DE ALTURA,INCLUSIVE ESCAVAC
AO MECANICA,ACERTO MANUAL DO TERRENO,FORNECIMENTO DOS MATERI
AIS E REJUNTAMENTO
01635 | CONCRETO FCK 15MPA | M3 | 0.131 | 372.5034 | 0 | 48.7979
01728 | ESCAVACAO RETRO-ESCAV. 1ªCAT., ATE 1,50M | M3 | 0.235 | 26.9785 | 0 | 6.3399
01745 | PREPARO CONCR. BETON. 320L; 2,0M3/H | M3 | 0.131 | 95.6011 | 0 | 12.5237
01764 | LANCAMENTO CONC.S/ARM.2,0M3/H, HORIZ. | M3 | 0.131 | 88.0852 | 0 | 11.5392
01999 | MAO-DE-OBRA DE SERVENTE DA CONSTRUCAO CIVIL, INCLUSIVE ENCAR | H | 0.1 | 19.33 | 3 | 1.991
GOS SOCIAIS
03038 | COMPACTACAO DE ATERRO, CAMADAS DE 15CM | M3 | 0.235 | 55.7477 | 0 | 13.1007
20.023.0001-A | SARJETA DE CORTE OU BANQUETAS EM TALUDES ESCALONADOS,FORMA T | M |  | 88.96
RIANGULAR,REVESTIDA DE CONCRETO SIMPLES,COM 0,08M DE ESPESSU
RA MEDINDO 1,25M NA BASE E 0,25M DE ALTURA,INCLUSIVE ESCAVAC
AO MECANICA,ACERTO MANUAL DO TERRENO,FORNECIMENTO DOS MATERI
AIS E REJUNTAMENTO
20132 | MAO-DE-OBRA DE SERVENTE DA CONSTRUCAO CIVIL, INCLUSIVE ENCAR | H | 0.1 | 16.75 | 3 | 1.7253
GOS SOCIAIS DESONERADOS
30029 | COMPACTACAO DE ATERRO, CAMADAS DE 15CM | M3 | 0.235 | 48.307 | 0 | 11.3521
30032 | ESCAVACAO RETRO-ESCAV. 1ªCAT., ATE 1,50M | M3 | 0.235 | 26.0559 | 0 | 6.1231
30246 | CONCRETO FCK 15MPA | M3 | 0.131 | 372.5034 | 0 | 48.7979
30254 | PREPARO CONCR. BETON. 320L; 2,0M3/H | M3 | 0.131 | 83.6428 | 0 | 10.9572
30270 | LANCAMENTO CONC.S/ARM.2,0M3/H, HORIZ. | M3 | 0.131 | 76.436 | 0 | 10.0131
20.023.0002-0 | SARJETA DE CORTE OU BANQUETAS EM TALUDES ESCALONADOS,FORMA T | M |  | 112.62
RIANGULAR,REVESTIDA DE CONCRETO SIMPLES,COM 0,08M DE ESPESSU
RA,MEDINDO 1,50M NA BASE E 0,30M DE ALTURA,INCLUSIVE ESCAVAC
AO MECANICA,ACERTO MANUAL DO TERRENO,FORNECIMENTO DOS MATERI
AIS E REJUNTAMENTO
01635 | CONCRETO FCK 15MPA | M3 | 0.153 | 372.5034 | 0 | 56.993
01728 | ESCAVACAO RETRO-ESCAV. 1ªCAT., ATE 1,50M | M3 | 0.302 | 26.9785 | 0 | 8.1475
01745 | PREPARO CONCR. BETON. 320L; 2,0M3/H | M3 | 0.153 | 95.6011 | 0 | 14.627
01764 | LANCAMENTO CONC.S/ARM.2,0M3/H, HORIZ. | M3 | 0.153 | 88.0852 | 0 | 13.477
01999 | MAO-DE-OBRA DE SERVENTE DA CONSTRUCAO CIVIL, INCLUSIVE ENCAR | H | 0.128 | 19.33 | 3 | 2.5485
GOS SOCIAIS
03038 | COMPACTACAO DE ATERRO, CAMADAS DE 15CM | M3 | 0.302 | 55.7477 | 0 | 16.8358
20.023.0002-A | SARJETA DE CORTE OU BANQUETAS EM TALUDES ESCALONADOS,FORMA T | M |  | 106.15
RIANGULAR,REVESTIDA DE CONCRETO SIMPLES,COM 0,08M DE ESPESSU
RA,MEDINDO 1,50M NA BASE E 0,30M DE ALTURA,INCLUSIVE ESCAVAC
AO MECANICA,ACERTO MANUAL DO TERRENO,FORNECIMENTO DOS MATERI
AIS E REJUNTAMENTO
20132 | MAO-DE-OBRA DE SERVENTE DA CONSTRUCAO CIVIL, INCLUSIVE ENCAR | H | 0.128 | 16.75 | 3 | 2.2083
GOS SOCIAIS DESONERADOS
30029 | COMPACTACAO DE ATERRO, CAMADAS DE 15CM | M3 | 0.302 | 48.307 | 0 | 14.5887
30032 | ESCAVACAO RETRO-ESCAV. 1ªCAT., ATE 1,50M | M3 | 0.302 | 26.0559 | 0 | 7.8689
30246 | CONCRETO FCK 15MPA | M3 | 0.153 | 372.5034 | 0 | 56.993
30254 | PREPARO CONCR. BETON. 320L; 2,0M3/H | M3 | 0.153 | 83.6428 | 0 | 12.7973
30270 | LANCAMENTO CONC.S/ARM.2,0M3/H, HORIZ. | M3 | 0.153 | 76.436 | 0 | 11.6947
20.023.0003-0 | SARJETA DE CORTE OU BANQUETAS EM TALUDES ESCALONADOS,FORMA T | M |  | 139.26
RIANGULAR,REVESTIDA DE CONCRETO SIMPLES,COM 0,08M DE ESPESSU
RA,MEDINDO 1,85M NA BASE E 0,35M DE ALTURA,INCLUSIVE ESCAVAC
AO MECANICA,ACERTO MANUAL DO TERRENO,FORNECIMENTO DOS MATERI
AIS E REJUNTAMENTO
01635 | CONCRETO FCK 15MPA | M3 | 0.184 | 372.5034 | 0 | 68.5406
01728 | ESCAVACAO RETRO-ESCAV. 1ªCAT., ATE 1,50M | M3 | 0.405 | 26.9785 | 0 | 10.9263
01745 | PREPARO CONCR. BETON. 320L; 2,0M3/H | M3 | 0.184 | 95.6011 | 0 | 17.5906
01764 | LANCAMENTO CONC.S/ARM.2,0M3/H, HORIZ. | M3 | 0.184 | 88.0852 | 0 | 16.2077
01999 | MAO-DE-OBRA DE SERVENTE DA CONSTRUCAO CIVIL, INCLUSIVE ENCAR | H | 0.172 | 19.33 | 3 | 3.4245
GOS SOCIAIS
03038 | COMPACTACAO DE ATERRO, CAMADAS DE 15CM | M3 | 0.405 | 55.7477 | 0 | 22.5778
20.023.0003-A | SARJETA DE CORTE OU BANQUETAS EM TALUDES ESCALONADOS,FORMA T | M |  | 131.07
RIANGULAR,REVESTIDA DE CONCRETO SIMPLES,COM 0,08M DE ESPESSU
RA,MEDINDO 1,85M NA BASE E 0,35M DE ALTURA,INCLUSIVE ESCAVAC
AO MECANICA,ACERTO MANUAL DO TERRENO,FORNECIMENTO DOS MATERI
AIS E REJUNTAMENTO
20132 | MAO-DE-OBRA DE SERVENTE DA CONSTRUCAO CIVIL, INCLUSIVE ENCAR | H | 0.172 | 16.75 | 3 | 2.9674
GOS SOCIAIS DESONERADOS
30029 | COMPACTACAO DE ATERRO, CAMADAS DE 15CM | M3 | 0.405 | 48.307 | 0 | 19.5643
30032 | ESCAVACAO RETRO-ESCAV. 1ªCAT., ATE 1,50M | M3 | 0.405 | 26.0559 | 0 | 10.5526
30246 | CONCRETO FCK 15MPA | M3 | 0.184 | 372.5034 | 0 | 68.5406
30254 | PREPARO CONCR. BETON. 320L; 2,0M3/H | M3 | 0.184 | 83.6428 | 0 | 15.3903
30270 | LANCAMENTO CONC.S/ARM.2,0M3/H, HORIZ. | M3 | 0.184 | 76.436 | 0 | 14.0642
20.023.0004-0 | VALETA DE PROTECAO DE CORTE OU DE ATERRO,TRAPEZOIDAL,REVESTI | M |  | 309.54
DA DE CONCRETO SIMPLES,COM 0,08M DE ESPESSURA,MEDINDO 0,80M
NA BASE MENOR,2,00M NA BASE MAIOR E 0,60M DE ALTURA,INCLUSIV
E FORNECIMENTO DOS MATERIAIS,ESCAVACAO MECANICA,ACERTO MANUA
L DO TERRENO E REJUNTAMENTO
01635 | CONCRETO FCK 15MPA | M3 | 0.211 | 372.5034 | 0 | 78.5982
01640 | FORMAS MADEIRA PARAM. PLANOS, 2 VEZES | M2 | 1.697 | 83.2528 | 0 | 141.28
01728 | ESCAVACAO RETRO-ESCAV. 1ªCAT., ATE 1,50M | M3 | 0.544 | 26.9785 | 0 | 14.6763
01745 | PREPARO CONCR. BETON. 320L; 2,0M3/H | M3 | 0.211 | 95.6011 | 0 | 20.1718
01764 | LANCAMENTO CONC.S/ARM.2,0M3/H, HORIZ. | M3 | 0.211 | 88.0852 | 0 | 18.586
01999 | MAO-DE-OBRA DE SERVENTE DA CONSTRUCAO CIVIL, INCLUSIVE ENCAR | H | 0.172 | 19.33 | 3 | 3.4245
GOS SOCIAIS
03033 | ESCAVACAO MAN. 1ªCAT., ACIMA 0,50M | M3 | 0.507 | 64.7071 | 0 | 32.8065
20.023.0004-A | VALETA DE PROTECAO DE CORTE OU DE ATERRO,TRAPEZOIDAL,REVESTI | M |  | 287.26
DA DE CONCRETO SIMPLES,COM 0,08M DE ESPESSURA,MEDINDO 0,80M
NA BASE MENOR,2,00M NA BASE MAIOR E 0,60M DE ALTURA,INCLUSIV
E FORNECIMENTO DOS MATERIAIS,ESCAVACAO MECANICA,ACERTO MANUA
L DO TERRENO E REJUNTAMENTO
20132 | MAO-DE-OBRA DE SERVENTE DA CONSTRUCAO CIVIL, INCLUSIVE ENCAR | H | 0.172 | 16.75 | 3 | 2.9674
GOS SOCIAIS DESONERADOS
30012 | ESCAVACAO MAN. 1ªCAT., ACIMA 0,50M | M3 | 0.507 | 56.0706 | 0 | 28.4278
30032 | ESCAVACAO RETRO-ESCAV. 1ªCAT., ATE 1,50M | M3 | 0.544 | 26.0559 | 0 | 14.1744
30246 | CONCRETO FCK 15MPA | M3 | 0.211 | 372.5034 | 0 | 78.5982
30254 | PREPARO CONCR. BETON. 320L; 2,0M3/H | M3 | 0.211 | 83.6428 | 0 | 17.6486
30270 | LANCAMENTO CONC.S/ARM.2,0M3/H, HORIZ. | M3 | 0.211 | 76.436 | 0 | 16.128
30282 | FORMAS MADEIRA PARAM. PLANOS, 2 VEZES | M2 | 1.697 | 76.2031 | 0 | 129.3167
20.023.0005-0 | VALETA DE PROTECAO DE CORTE OU DE ATERRO,TRAPEZOIDAL,REVESTI | M |  | 322.11
DA DE CONCRETO SIMPLES,COM 0,08M DE ESPESSURA,MEDINDO 1,00M
NA BASE MENOR,2,20M NA BASE MAIOR E 0,60M DE ALTURA,INCLUSIV
E FORNECIMENTO DOS MATERIAIS,ESCAVACAO MECANICA,ACERTO MANUA
L DO TERRENO E REJUNTAMENTO
01635 | CONCRETO FCK 15MPA | M3 | 0.227 | 372.5034 | 0 | 84.5583
01640 | FORMAS MADEIRA PARAM. PLANOS, 2 VEZES | M2 | 1.697 | 83.2528 | 0 | 141.28
01728 | ESCAVACAO RETRO-ESCAV. 1ªCAT., ATE 1,50M | M3 | 0.68 | 26.9785 | 0 | 18.3454
01745 | PREPARO CONCR. BETON. 320L; 2,0M3/H | M3 | 0.227 | 95.6011 | 0 | 21.7014
01764 | LANCAMENTO CONC.S/ARM.2,0M3/H, HORIZ. | M3 | 0.227 | 88.0852 | 0 | 19.9953
01999 | MAO-DE-OBRA DE SERVENTE DA CONSTRUCAO CIVIL, INCLUSIVE ENCAR | H | 0.172 | 19.33 | 3 | 3.4245
GOS SOCIAIS
03033 | ESCAVACAO MAN. 1ªCAT., ACIMA 0,50M | M3 | 0.507 | 64.7071 | 0 | 32.8065
20.023.0005-A | VALETA DE PROTECAO DE CORTE OU DE ATERRO,TRAPEZOIDAL,REVESTI | M |  | 299.32
DA DE CONCRETO SIMPLES,COM 0,08M DE ESPESSURA,MEDINDO 1,00M
NA BASE MENOR,2,20M NA BASE MAIOR E 0,60M DE ALTURA,INCLUSIV
E FORNECIMENTO DOS MATERIAIS,ESCAVACAO MECANICA,ACERTO MANUA
L DO TERRENO E REJUNTAMENTO
20132 | MAO-DE-OBRA DE SERVENTE DA CONSTRUCAO CIVIL, INCLUSIVE ENCAR | H | 0.172 | 16.75 | 3 | 2.9674
GOS SOCIAIS DESONERADOS
30012 | ESCAVACAO MAN. 1ªCAT., ACIMA 0,50M | M3 | 0.507 | 56.0706 | 0 | 28.4278
30032 | ESCAVACAO RETRO-ESCAV. 1ªCAT., ATE 1,50M | M3 | 0.68 | 26.0559 | 0 | 17.718
30246 | CONCRETO FCK 15MPA | M3 | 0.227 | 372.5034 | 0 | 84.5583
30254 | PREPARO CONCR. BETON. 320L; 2,0M3/H | M3 | 0.227 | 83.6428 | 0 | 18.9869
30270 | LANCAMENTO CONC.S/ARM.2,0M3/H, HORIZ. | M3 | 0.227 | 76.436 | 0 | 17.351
30282 | FORMAS MADEIRA PARAM. PLANOS, 2 VEZES | M2 | 1.697 | 76.2031 | 0 | 129.3167
20.023.0006-0 | BANQUETA PARA ATERRO,TRIANGULAR,DE CONCRETO SIMPLES COM 0,08 | M |  | 77.39
M DE ESPESSURA,MEDINDO 0,42M NA BASE E 0,15M DE ALTURA,TENDO
UM DOS PARAMENTOS INCLINACAO DE 15%,INCLUSIVE FORNECIMENTO
DOS MATERIAIS,ESCAVACAO MANUAL DO TERRENO E REJUNTAMENTO
01635 | CONCRETO FCK 15MPA | M3 | 0.055 | 372.5034 | 0 | 20.4877
01640 | FORMAS MADEIRA PARAM. PLANOS, 2 VEZES | M2 | 0.473 | 83.2528 | 0 | 39.3786
01745 | PREPARO CONCR. BETON. 320L; 2,0M3/H | M3 | 0.055 | 95.6011 | 0 | 5.2581
01764 | LANCAMENTO CONC.S/ARM.2,0M3/H, HORIZ. | M3 | 0.055 | 88.0852 | 0 | 4.8447
01999 | MAO-DE-OBRA DE SERVENTE DA CONSTRUCAO CIVIL, INCLUSIVE ENCAR | H | 0.035 | 19.33 | 3 | 0.6968
GOS SOCIAIS
03033 | ESCAVACAO MAN. 1ªCAT., ACIMA 0,50M | M3 | 0.104 | 64.7071 | 0 | 6.7295
20.023.0006-A | BANQUETA PARA ATERRO,TRIANGULAR,DE CONCRETO SIMPLES COM 0,08 | M |  | 71.77
M DE ESPESSURA,MEDINDO 0,42M NA BASE E 0,15M DE ALTURA,TENDO
UM DOS PARAMENTOS INCLINACAO DE 15%,INCLUSIVE FORNECIMENTO
DOS MATERIAIS,ESCAVACAO MANUAL DO TERRENO E REJUNTAMENTO
20132 | MAO-DE-OBRA DE SERVENTE DA CONSTRUCAO CIVIL, INCLUSIVE ENCAR | H | 0.035 | 16.75 | 3 | 0.6038
GOS SOCIAIS DESONERADOS
30012 | ESCAVACAO MAN. 1ªCAT., ACIMA 0,50M | M3 | 0.104 | 56.0706 | 0 | 5.8313
30246 | CONCRETO FCK 15MPA | M3 | 0.055 | 372.5034 | 0 | 20.4877
30254 | PREPARO CONCR. BETON. 320L; 2,0M3/H | M3 | 0.055 | 83.6428 | 0 | 4.6004
30270 | LANCAMENTO CONC.S/ARM.2,0M3/H, HORIZ. | M3 | 0.055 | 76.436 | 0 | 4.204
30282 | FORMAS MADEIRA PARAM. PLANOS, 2 VEZES | M2 | 0.473 | 76.2031 | 0 | 36.0441
20.023.0007-0 | SARJETA DE CORTE EM SOLO,FORMA TRAPEZOIDAL,EM CONCRETO SIMPL | M |  | 192.67
ES,COM 0,08M DE ESPESSURA,MEDINDO 1,20M NA BASE MAIOR,0,40M
NA BASE MENOR E 0,40M DE ALTURA,INCLUSIVE FORNECIMENTO DOS M
ATERIAIS E ESCAVACAO
01635 | CONCRETO FCK 15MPA | M3 | 0.134 | 372.5034 | 0 | 49.9155
01640 | FORMAS MADEIRA PARAM. PLANOS, 2 VEZES | M2 | 1.132 | 83.2528 | 0 | 94.2422
01728 | ESCAVACAO RETRO-ESCAV. 1ªCAT., ATE 1,50M | M3 | 0.192 | 26.9785 | 0 | 5.1799
01745 | PREPARO CONCR. BETON. 320L; 2,0M3/H | M3 | 0.134 | 95.6011 | 0 | 12.8105
01764 | LANCAMENTO CONC.S/ARM.2,0M3/H, HORIZ. | M3 | 0.134 | 88.0852 | 0 | 11.8034
01999 | MAO-DE-OBRA DE SERVENTE DA CONSTRUCAO CIVIL, INCLUSIVE ENCAR | H | 0.089 | 19.33 | 3 | 1.772
GOS SOCIAIS
03033 | ESCAVACAO MAN. 1ªCAT., ACIMA 0,50M | M3 | 0.262 | 64.7071 | 0 | 16.9533
20.023.0007-A | SARJETA DE CORTE EM SOLO,FORMA TRAPEZOIDAL,EM CONCRETO SIMPL | M |  | 178.85
ES,COM 0,08M DE ESPESSURA,MEDINDO 1,20M NA BASE MAIOR,0,40M
NA BASE MENOR E 0,40M DE ALTURA,INCLUSIVE FORNECIMENTO DOS M
ATERIAIS E ESCAVACAO
20132 | MAO-DE-OBRA DE SERVENTE DA CONSTRUCAO CIVIL, INCLUSIVE ENCAR | H | 0.089 | 16.75 | 3 | 1.5355
GOS SOCIAIS DESONERADOS
30012 | ESCAVACAO MAN. 1ªCAT., ACIMA 0,50M | M3 | 0.262 | 56.0706 | 0 | 14.6905
30032 | ESCAVACAO RETRO-ESCAV. 1ªCAT., ATE 1,50M | M3 | 0.192 | 26.0559 | 0 | 5.0027
30246 | CONCRETO FCK 15MPA | M3 | 0.134 | 372.5034 | 0 | 49.9155
30254 | PREPARO CONCR. BETON. 320L; 2,0M3/H | M3 | 0.134 | 83.6428 | 0 | 11.2081
30270 | LANCAMENTO CONC.S/ARM.2,0M3/H, HORIZ. | M3 | 0.134 | 76.436 | 0 | 10.2424
30282 | FORMAS MADEIRA PARAM. PLANOS, 2 VEZES | M2 | 1.132 | 76.2031 | 0 | 86.2619
20.023.0050-0 | SARJETA DE CORTE,FORMA TRIANGULAR,EM CONCRETO SIMPLES,COM 0, | M |  | 66.58
08M DE ESPESSURA,MEDINDO 0,80M NA BASE E 0,25M NA ALTURA,INC
LUSIVE FORNECIMENTO DOS MATERIAIS E ESCAVACAO MECANICA
01635 | CONCRETO FCK 15MPA | M3 | 0.084 | 372.5034 | 0 | 31.2903
01728 | ESCAVACAO RETRO-ESCAV. 1ªCAT., ATE 1,50M | M3 | 0.264 | 26.9785 | 0 | 7.1223
01745 | PREPARO CONCR. BETON. 320L; 2,0M3/H | M3 | 0.084 | 95.6011 | 0 | 8.0305
01764 | LANCAMENTO CONC.S/ARM.2,0M3/H, HORIZ. | M3 | 0.084 | 88.0852 | 0 | 7.3992
01999 | MAO-DE-OBRA DE SERVENTE DA CONSTRUCAO CIVIL, INCLUSIVE ENCAR | H | 0.08 | 19.33 | 3 | 1.5928
GOS SOCIAIS
03038 | COMPACTACAO DE ATERRO, CAMADAS DE 15CM | M3 | 0.2 | 55.7477 | 0 | 11.1495
20.023.0050-A | SARJETA DE CORTE,FORMA TRIANGULAR,EM CONCRETO SIMPLES,COM 0, | M |  | 62.65
08M DE ESPESSURA,MEDINDO 0,80M NA BASE E 0,25M NA ALTURA,INC
LUSIVE FORNECIMENTO DOS MATERIAIS E ESCAVACAO MECANICA
20132 | MAO-DE-OBRA DE SERVENTE DA CONSTRUCAO CIVIL, INCLUSIVE ENCAR | H | 0.08 | 16.75 | 3 | 1.3802
GOS SOCIAIS DESONERADOS
30029 | COMPACTACAO DE ATERRO, CAMADAS DE 15CM | M3 | 0.2 | 48.307 | 0 | 9.6614
30032 | ESCAVACAO RETRO-ESCAV. 1ªCAT., ATE 1,50M | M3 | 0.264 | 26.0559 | 0 | 6.8788
30246 | CONCRETO FCK 15MPA | M3 | 0.084 | 372.5034 | 0 | 31.2903
30254 | PREPARO CONCR. BETON. 320L; 2,0M3/H | M3 | 0.084 | 83.6428 | 0 | 7.026
30270 | LANCAMENTO CONC.S/ARM.2,0M3/H, HORIZ. | M3 | 0.084 | 76.436 | 0 | 6.4206
20.024.0001-0 | SARJETA DE CORTE EM SOLO,FORMA TRAPEZOIDAL,EM CONCRETO ARMAD | M |  | 530.81
O,COM 0,10M DE ESPESSURA,MEDINDO 1,00M NA BASE MAIOR,0,40M N
A BASE MENOR E 0,60M DE ALTURA,INCLUSIVE FORNECIMENTO DOS MA
TERIAIS E ESCAVACAO MECANICA
01603 | CONCRETO P/CAMADAS PREP. C/180KG DE CIM. | M3 | 0.079 | 308.4376 | 0 | 24.3666
01635 | CONCRETO FCK 15MPA | M3 | 0.204 | 372.5034 | 0 | 75.9907
01640 | FORMAS MADEIRA PARAM. PLANOS, 2 VEZES | M2 | 2.149 | 83.2528 | 0 | 178.9103
01728 | ESCAVACAO RETRO-ESCAV. 1ªCAT., ATE 1,50M | M3 | 0.525 | 26.9785 | 0 | 14.1637
01745 | PREPARO CONCR. BETON. 320L; 2,0M3/H | M3 | 0.283 | 95.6011 | 0 | 27.0551
01752 | LANCAMENTO CONC.C/ARM.2,0M3/H,HORIZ/VERT | M3 | 0.204 | 143.6837 | 0 | 29.3115
01764 | LANCAMENTO CONC.S/ARM.2,0M3/H, HORIZ. | M3 | 0.079 | 88.0852 | 0 | 6.9587
01999 | MAO-DE-OBRA DE SERVENTE DA CONSTRUCAO CIVIL, INCLUSIVE ENCAR | H | 0.204 | 19.33 | 3 | 4.0616
GOS SOCIAIS
03033 | ESCAVACAO MAN. 1ªCAT., ACIMA 0,50M | M3 | 0.599 | 64.7071 | 0 | 38.7596
03038 | COMPACTACAO DE ATERRO, CAMADAS DE 15CM | M3 | 0.338 | 55.7477 | 0 | 18.8427
03050 | BARRA ACO CA-50,DIAM.DE 8 A 12,5MM | KG | 9.02 | 7.4795 | 0 | 67.4651
03053 | CORTE ACO CA-50B DIAM.ENTRE 8MM A 12,5MM | KG | 9.02 | 4.9813 | 0 | 44.9313
20.024.0001-A | SARJETA DE CORTE EM SOLO,FORMA TRAPEZOIDAL,EM CONCRETO ARMAD | M |  | 492.97
O,COM 0,10M DE ESPESSURA,MEDINDO 1,00M NA BASE MAIOR,0,40M N
A BASE MENOR E 0,60M DE ALTURA,INCLUSIVE FORNECIMENTO DOS MA
TERIAIS E ESCAVACAO MECANICA
20132 | MAO-DE-OBRA DE SERVENTE DA CONSTRUCAO CIVIL, INCLUSIVE ENCAR | H | 0.204 | 16.75 | 3 | 3.5195
GOS SOCIAIS DESONERADOS
30012 | ESCAVACAO MAN. 1ªCAT., ACIMA 0,50M | M3 | 0.599 | 56.0706 | 0 | 33.5863
30029 | COMPACTACAO DE ATERRO, CAMADAS DE 15CM | M3 | 0.338 | 48.307 | 0 | 16.3278
30032 | ESCAVACAO RETRO-ESCAV. 1ªCAT., ATE 1,50M | M3 | 0.525 | 26.0559 | 0 | 13.6793
30246 | CONCRETO FCK 15MPA | M3 | 0.204 | 372.5034 | 0 | 75.9907
30251 | CONCRETO P/CAMADAS PREP. C/180KG DE CIM. | M3 | 0.079 | 308.4376 | 0 | 24.3666
30254 | PREPARO CONCR. BETON. 320L; 2,0M3/H | M3 | 0.283 | 83.6428 | 0 | 23.6709
30260 | LANCAMENTO CONC.C/ARM.2,0M3/H,HORIZ/VERT | M3 | 0.204 | 125.7 | 0 | 25.6428
30270 | LANCAMENTO CONC.S/ARM.2,0M3/H, HORIZ. | M3 | 0.079 | 76.436 | 0 | 6.0384
30282 | FORMAS MADEIRA PARAM. PLANOS, 2 VEZES | M2 | 2.149 | 76.2031 | 0 | 163.7605
30302 | BARRA ACO CA-50,DIAM.DE 8 A 12,5MM | KG | 9.02 | 7.4795 | 0 | 67.4651
30309 | CORTE ACO CA-50B DIAM.ENTRE 8MM A 12,5MM | KG | 9.02 | 4.3162 | 0 | 38.9321
20.024.0005-0 | SARJETA DE CORTE EM SOLO,FORMA RETANGULAR,EM CONCRETO ARMADO | M |  | 387.08
,COM 0,10M DE ESPESSURA,MEDINDO 0,40M DE LARGURA E 0,40M DE
ALTURA,INCLUSIVE FORNECIMENTO DOS MATERIAIS E ESCAVACAO MECA
NICA
01603 | CONCRETO P/CAMADAS PREP. C/180KG DE CIM. | M3 | 0.03 | 308.4376 | 0 | 9.2531
01635 | CONCRETO FCK 15MPA | M3 | 0.14 | 372.5034 | 0 | 52.1505
01640 | FORMAS MADEIRA PARAM. PLANOS, 2 VEZES | M2 | 1.8 | 83.2528 | 0 | 149.855
01728 | ESCAVACAO RETRO-ESCAV. 1ªCAT., ATE 1,50M | M3 | 0.55 | 26.9785 | 0 | 14.8382
01745 | PREPARO CONCR. BETON. 320L; 2,0M3/H | M3 | 0.17 | 95.6011 | 0 | 16.2522
01752 | LANCAMENTO CONC.C/ARM.2,0M3/H,HORIZ/VERT | M3 | 0.14 | 143.6837 | 0 | 20.1157
01764 | LANCAMENTO CONC.S/ARM.2,0M3/H, HORIZ. | M3 | 0.03 | 88.0852 | 0 | 2.6426
01999 | MAO-DE-OBRA DE SERVENTE DA CONSTRUCAO CIVIL, INCLUSIVE ENCAR | H | 0.056 | 19.33 | 3 | 1.115
GOS SOCIAIS
03033 | ESCAVACAO MAN. 1ªCAT., ACIMA 0,50M | M3 | 0.165 | 64.7071 | 0 | 10.6767
03038 | COMPACTACAO DE ATERRO, CAMADAS DE 15CM | M3 | 0.365 | 55.7477 | 0 | 20.3479
03050 | BARRA ACO CA-50,DIAM.DE 8 A 12,5MM | KG | 7.21 | 7.4795 | 0 | 53.9272
03053 | CORTE ACO CA-50B DIAM.ENTRE 8MM A 12,5MM | KG | 7.21 | 4.9813 | 0 | 35.9152
20.024.0005-A | SARJETA DE CORTE EM SOLO,FORMA RETANGULAR,EM CONCRETO ARMADO | M |  | 359.9
,COM 0,10M DE ESPESSURA,MEDINDO 0,40M DE LARGURA E 0,40M DE
ALTURA,INCLUSIVE FORNECIMENTO DOS MATERIAIS E ESCAVACAO MECA
NICA
20132 | MAO-DE-OBRA DE SERVENTE DA CONSTRUCAO CIVIL, INCLUSIVE ENCAR | H | 0.056 | 16.75 | 3 | 0.9661
GOS SOCIAIS DESONERADOS
30012 | ESCAVACAO MAN. 1ªCAT., ACIMA 0,50M | M3 | 0.165 | 56.0706 | 0 | 9.2516
30029 | COMPACTACAO DE ATERRO, CAMADAS DE 15CM | M3 | 0.365 | 48.307 | 0 | 17.6321
30032 | ESCAVACAO RETRO-ESCAV. 1ªCAT., ATE 1,50M | M3 | 0.55 | 26.0559 | 0 | 14.3307
30246 | CONCRETO FCK 15MPA | M3 | 0.14 | 372.5034 | 0 | 52.1505
30251 | CONCRETO P/CAMADAS PREP. C/180KG DE CIM. | M3 | 0.03 | 308.4376 | 0 | 9.2531
30254 | PREPARO CONCR. BETON. 320L; 2,0M3/H | M3 | 0.17 | 83.6428 | 0 | 14.2193
30260 | LANCAMENTO CONC.C/ARM.2,0M3/H,HORIZ/VERT | M3 | 0.14 | 125.7 | 0 | 17.598
30270 | LANCAMENTO CONC.S/ARM.2,0M3/H, HORIZ. | M3 | 0.03 | 76.436 | 0 | 2.2931
30282 | FORMAS MADEIRA PARAM. PLANOS, 2 VEZES | M2 | 1.8 | 76.2031 | 0 | 137.1656
30302 | BARRA ACO CA-50,DIAM.DE 8 A 12,5MM | KG | 7.21 | 7.4795 | 0 | 53.9272
30309 | CORTE ACO CA-50B DIAM.ENTRE 8MM A 12,5MM | KG | 7.21 | 4.3162 | 0 | 31.1198
20.024.0006-0 | SARJETA DE CORTE EM SOLO,FORMA RETANGULAR,EM CONCRETO ARMADO | M |  | 400.26
,COM 0,10M DE ESPESSURA,MEDINDO 0,50M DE LARGURA E 0,40M DE
ALTURA,INCLUSIVE FORNECIMENTO DOS MATERIAIS E ESCAVACAO MECA
NICA
01603 | CONCRETO P/CAMADAS PREP. C/180KG DE CIM. | M3 | 0.035 | 308.4376 | 0 | 10.7953
01635 | CONCRETO FCK 15MPA | M3 | 0.15 | 372.5034 | 0 | 55.8755
01640 | FORMAS MADEIRA PARAM. PLANOS, 2 VEZES | M2 | 1.8 | 83.2528 | 0 | 149.855
01728 | ESCAVACAO RETRO-ESCAV. 1ªCAT., ATE 1,50M | M3 | 0.605 | 26.9785 | 0 | 16.322
01745 | PREPARO CONCR. BETON. 320L; 2,0M3/H | M3 | 0.185 | 95.6011 | 0 | 17.6862
01752 | LANCAMENTO CONC.C/ARM.2,0M3/H,HORIZ/VERT | M3 | 0.15 | 143.6837 | 0 | 21.5526
01764 | LANCAMENTO CONC.S/ARM.2,0M3/H, HORIZ. | M3 | 0.035 | 88.0852 | 0 | 3.083
01999 | MAO-DE-OBRA DE SERVENTE DA CONSTRUCAO CIVIL, INCLUSIVE ENCAR | H | 0.056 | 19.33 | 3 | 1.115
GOS SOCIAIS
03033 | ESCAVACAO MAN. 1ªCAT., ACIMA 0,50M | M3 | 0.165 | 64.7071 | 0 | 10.6767
03038 | COMPACTACAO DE ATERRO, CAMADAS DE 15CM | M3 | 0.365 | 55.7477 | 0 | 20.3479
03050 | BARRA ACO CA-50,DIAM.DE 8 A 12,5MM | KG | 7.46 | 7.4795 | 0 | 55.7971
03053 | CORTE ACO CA-50B DIAM.ENTRE 8MM A 12,5MM | KG | 7.46 | 4.9813 | 0 | 37.1605
20.024.0006-A | SARJETA DE CORTE EM SOLO,FORMA RETANGULAR,EM CONCRETO ARMADO | M |  | 372.44
,COM 0,10M DE ESPESSURA,MEDINDO 0,50M DE LARGURA E 0,40M DE
ALTURA,INCLUSIVE FORNECIMENTO DOS MATERIAIS E ESCAVACAO MECA
NICA
20132 | MAO-DE-OBRA DE SERVENTE DA CONSTRUCAO CIVIL, INCLUSIVE ENCAR | H | 0.056 | 16.75 | 3 | 0.9661
GOS SOCIAIS DESONERADOS
30012 | ESCAVACAO MAN. 1ªCAT., ACIMA 0,50M | M3 | 0.165 | 56.0706 | 0 | 9.2516
30029 | COMPACTACAO DE ATERRO, CAMADAS DE 15CM | M3 | 0.365 | 48.307 | 0 | 17.6321
30032 | ESCAVACAO RETRO-ESCAV. 1ªCAT., ATE 1,50M | M3 | 0.605 | 26.0559 | 0 | 15.7638
30246 | CONCRETO FCK 15MPA | M3 | 0.15 | 372.5034 | 0 | 55.8755
30251 | CONCRETO P/CAMADAS PREP. C/180KG DE CIM. | M3 | 0.035 | 308.4376 | 0 | 10.7953
30254 | PREPARO CONCR. BETON. 320L; 2,0M3/H | M3 | 0.185 | 83.6428 | 0 | 15.4739
30260 | LANCAMENTO CONC.C/ARM.2,0M3/H,HORIZ/VERT | M3 | 0.15 | 125.7 | 0 | 18.855
30270 | LANCAMENTO CONC.S/ARM.2,0M3/H, HORIZ. | M3 | 0.035 | 76.436 | 0 | 2.6753
30282 | FORMAS MADEIRA PARAM. PLANOS, 2 VEZES | M2 | 1.8 | 76.2031 | 0 | 137.1656
30302 | BARRA ACO CA-50,DIAM.DE 8 A 12,5MM | KG | 7.46 | 7.4795 | 0 | 55.7971
30309 | CORTE ACO CA-50B DIAM.ENTRE 8MM A 12,5MM | KG | 7.46 | 4.3162 | 0 | 32.1989
20.024.0007-0 | SARJETA DE CORTE EM SOLO,FORMA RETANGULAR,EM CONCRETO ARMADO | M |  | 413.44
,COM 0,10M DE ESPESSURA,MEDINDO 0,60M DE LARGURA E 0,40M DE
ALTURA,INCLUSIVE FORNECIMENTO DOS MATERIAIS E ESCAVACAO MECA
NICA
01603 | CONCRETO P/CAMADAS PREP. C/180KG DE CIM. | M3 | 0.04 | 308.4376 | 0 | 12.3375
01635 | CONCRETO FCK 15MPA | M3 | 0.16 | 372.5034 | 0 | 59.6005
01640 | FORMAS MADEIRA PARAM. PLANOS, 2 VEZES | M2 | 1.8 | 83.2528 | 0 | 149.855
01728 | ESCAVACAO RETRO-ESCAV. 1ªCAT., ATE 1,50M | M3 | 0.66 | 26.9785 | 0 | 17.8058
01745 | PREPARO CONCR. BETON. 320L; 2,0M3/H | M3 | 0.2 | 95.6011 | 0 | 19.1202
01752 | LANCAMENTO CONC.C/ARM.2,0M3/H,HORIZ/VERT | M3 | 0.16 | 143.6837 | 0 | 22.9894
01764 | LANCAMENTO CONC.S/ARM.2,0M3/H, HORIZ. | M3 | 0.04 | 88.0852 | 0 | 3.5234
01999 | MAO-DE-OBRA DE SERVENTE DA CONSTRUCAO CIVIL, INCLUSIVE ENCAR | H | 0.056 | 19.33 | 3 | 1.115
GOS SOCIAIS
03033 | ESCAVACAO MAN. 1ªCAT., ACIMA 0,50M | M3 | 0.165 | 64.7071 | 0 | 10.6767
03038 | COMPACTACAO DE ATERRO, CAMADAS DE 15CM | M3 | 0.365 | 55.7477 | 0 | 20.3479
03050 | BARRA ACO CA-50,DIAM.DE 8 A 12,5MM | KG | 7.71 | 7.4795 | 0 | 57.6669
03053 | CORTE ACO CA-50B DIAM.ENTRE 8MM A 12,5MM | KG | 7.71 | 4.9813 | 0 | 38.4058
20.024.0007-A | SARJETA DE CORTE EM SOLO,FORMA RETANGULAR,EM CONCRETO ARMADO | M |  | 384.99
,COM 0,10M DE ESPESSURA,MEDINDO 0,60M DE LARGURA E 0,40M DE
ALTURA,INCLUSIVE FORNECIMENTO DOS MATERIAIS E ESCAVACAO MECA
NICA
20132 | MAO-DE-OBRA DE SERVENTE DA CONSTRUCAO CIVIL, INCLUSIVE ENCAR | H | 0.056 | 16.75 | 3 | 0.9661
GOS SOCIAIS DESONERADOS
30012 | ESCAVACAO MAN. 1ªCAT., ACIMA 0,50M | M3 | 0.165 | 56.0706 | 0 | 9.2516
30029 | COMPACTACAO DE ATERRO, CAMADAS DE 15CM | M3 | 0.365 | 48.307 | 0 | 17.6321
30032 | ESCAVACAO RETRO-ESCAV. 1ªCAT., ATE 1,50M | M3 | 0.66 | 26.0559 | 0 | 17.1969
30246 | CONCRETO FCK 15MPA | M3 | 0.16 | 372.5034 | 0 | 59.6005
30251 | CONCRETO P/CAMADAS PREP. C/180KG DE CIM. | M3 | 0.04 | 308.4376 | 0 | 12.3375
30254 | PREPARO CONCR. BETON. 320L; 2,0M3/H | M3 | 0.2 | 83.6428 | 0 | 16.7286
30260 | LANCAMENTO CONC.C/ARM.2,0M3/H,HORIZ/VERT | M3 | 0.16 | 125.7 | 0 | 20.112
30270 | LANCAMENTO CONC.S/ARM.2,0M3/H, HORIZ. | M3 | 0.04 | 76.436 | 0 | 3.0574
30282 | FORMAS MADEIRA PARAM. PLANOS, 2 VEZES | M2 | 1.8 | 76.2031 | 0 | 137.1656
30302 | BARRA ACO CA-50,DIAM.DE 8 A 12,5MM | KG | 7.71 | 7.4795 | 0 | 57.6669
30309 | CORTE ACO CA-50B DIAM.ENTRE 8MM A 12,5MM | KG | 7.71 | 4.3162 | 0 | 33.2779
20.024.0008-0 | SARJETA DE CORTE EM SOLO,FORMA RETANGULAR,EM CONCRETO ARMADO | M |  | 510.98
,COM 0,10M DE ESPESSURA,MEDINDO 0,80M DE LARGURA E 0,50M DE
ALTURA,INCLUSIVE FORNECIMENTO DOS MATERIAIS E ESCAVACAO MECA
NICA
01603 | CONCRETO P/CAMADAS PREP. C/180KG DE CIM. | M3 | 0.05 | 308.4376 | 0 | 15.4219
01635 | CONCRETO FCK 15MPA | M3 | 0.2 | 372.5034 | 0 | 74.5007
01640 | FORMAS MADEIRA PARAM. PLANOS, 2 VEZES | M2 | 2.2 | 83.2528 | 0 | 183.1562
01728 | ESCAVACAO RETRO-ESCAV. 1ªCAT., ATE 1,50M | M3 | 0.91 | 26.9785 | 0 | 24.5504
01745 | PREPARO CONCR. BETON. 320L; 2,0M3/H | M3 | 0.25 | 95.6011 | 0 | 23.9003
01752 | LANCAMENTO CONC.C/ARM.2,0M3/H,HORIZ/VERT | M3 | 0.2 | 143.6837 | 0 | 28.7367
01764 | LANCAMENTO CONC.S/ARM.2,0M3/H, HORIZ. | M3 | 0.05 | 88.0852 | 0 | 4.4043
01999 | MAO-DE-OBRA DE SERVENTE DA CONSTRUCAO CIVIL, INCLUSIVE ENCAR | H | 0.082 | 19.33 | 3 | 1.6326
GOS SOCIAIS
03033 | ESCAVACAO MAN. 1ªCAT., ACIMA 0,50M | M3 | 0.24 | 64.7071 | 0 | 15.5297
03038 | COMPACTACAO DE ATERRO, CAMADAS DE 15CM | M3 | 0.48 | 55.7477 | 0 | 26.7589
03050 | BARRA ACO CA-50,DIAM.DE 8 A 12,5MM | KG | 9.02 | 7.4795 | 0 | 67.4651
03053 | CORTE ACO CA-50B DIAM.ENTRE 8MM A 12,5MM | KG | 9.02 | 4.9813 | 0 | 44.9313
20.024.0008-A | SARJETA DE CORTE EM SOLO,FORMA RETANGULAR,EM CONCRETO ARMADO | M |  | 475.6
,COM 0,10M DE ESPESSURA,MEDINDO 0,80M DE LARGURA E 0,50M DE
ALTURA,INCLUSIVE FORNECIMENTO DOS MATERIAIS E ESCAVACAO MECA
NICA
20132 | MAO-DE-OBRA DE SERVENTE DA CONSTRUCAO CIVIL, INCLUSIVE ENCAR | H | 0.082 | 16.75 | 3 | 1.4147
GOS SOCIAIS DESONERADOS
30012 | ESCAVACAO MAN. 1ªCAT., ACIMA 0,50M | M3 | 0.24 | 56.0706 | 0 | 13.4569
30029 | COMPACTACAO DE ATERRO, CAMADAS DE 15CM | M3 | 0.48 | 48.307 | 0 | 23.1874
30032 | ESCAVACAO RETRO-ESCAV. 1ªCAT., ATE 1,50M | M3 | 0.91 | 26.0559 | 0 | 23.7109
30246 | CONCRETO FCK 15MPA | M3 | 0.2 | 372.5034 | 0 | 74.5007
30251 | CONCRETO P/CAMADAS PREP. C/180KG DE CIM. | M3 | 0.05 | 308.4376 | 0 | 15.4219
30254 | PREPARO CONCR. BETON. 320L; 2,0M3/H | M3 | 0.25 | 83.6428 | 0 | 20.9107
30260 | LANCAMENTO CONC.C/ARM.2,0M3/H,HORIZ/VERT | M3 | 0.2 | 125.7 | 0 | 25.14
30270 | LANCAMENTO CONC.S/ARM.2,0M3/H, HORIZ. | M3 | 0.05 | 76.436 | 0 | 3.8218
30282 | FORMAS MADEIRA PARAM. PLANOS, 2 VEZES | M2 | 2.2 | 76.2031 | 0 | 167.6468
30302 | BARRA ACO CA-50,DIAM.DE 8 A 12,5MM | KG | 9.02 | 7.4795 | 0 | 67.4651
30309 | CORTE ACO CA-50B DIAM.ENTRE 8MM A 12,5MM | KG | 9.02 | 4.3162 | 0 | 38.9321
20.025.0001-0 | SARJETA DE CORTE EM ROCHA,FORMA TRAPEZOIDAL,EM CONCRETO ARMA | M |  | 745.78
DO,COM 0,10M DE ESPESSURA,MEDINDO 0,72M NA BASE MAIOR,0,60M
NA BASE MENOR E 0,60M DE ALTURA,INCLUSIVE FORNECIMENTO DOS
MATERIAIS E ESCAVACAO A FRIO
01635 | CONCRETO FCK 15MPA | M3 | 0.2 | 372.5034 | 0 | 74.5007
01640 | FORMAS MADEIRA PARAM. PLANOS, 2 VEZES | M2 | 1.22 | 83.2528 | 0 | 101.5684
01745 | PREPARO CONCR. BETON. 320L; 2,0M3/H | M3 | 0.2 | 95.6011 | 0 | 19.1202
01764 | LANCAMENTO CONC.S/ARM.2,0M3/H, HORIZ. | M3 | 0.2 | 88.0852 | 0 | 17.617
01999 | MAO-DE-OBRA DE SERVENTE DA CONSTRUCAO CIVIL, INCLUSIVE ENCAR | H | 0.406 | 19.33 | 3 | 8.0834
GOS SOCIAIS
03050 | BARRA ACO CA-50,DIAM.DE 8 A 12,5MM | KG | 8.84 | 7.4795 | 0 | 66.1188
03053 | CORTE ACO CA-50B DIAM.ENTRE 8MM A 12,5MM | KG | 8.84 | 4.9813 | 0 | 44.0347
03176 | ESCAVACAO AR COMPR. 3A, 1,5M | M3 | 0.596 | 695.8755 | 0 | 414.7418
20.025.0001-A | SARJETA DE CORTE EM ROCHA,FORMA TRAPEZOIDAL,EM CONCRETO ARMA | M |  | 690.89
DO,COM 0,10M DE ESPESSURA,MEDINDO 0,72M NA BASE MAIOR,0,60M
NA BASE MENOR E 0,60M DE ALTURA,INCLUSIVE FORNECIMENTO DOS
MATERIAIS E ESCAVACAO A FRIO
20132 | MAO-DE-OBRA DE SERVENTE DA CONSTRUCAO CIVIL, INCLUSIVE ENCAR | H | 0.406 | 16.75 | 3 | 7.0045
GOS SOCIAIS DESONERADOS
30022 | ESCAVACAO AR COMPR. 3A, 1,5M | M3 | 0.596 | 637.8097 | 0 | 380.1346
30246 | CONCRETO FCK 15MPA | M3 | 0.2 | 372.5034 | 0 | 74.5007
30254 | PREPARO CONCR. BETON. 320L; 2,0M3/H | M3 | 0.2 | 83.6428 | 0 | 16.7286
30270 | LANCAMENTO CONC.S/ARM.2,0M3/H, HORIZ. | M3 | 0.2 | 76.436 | 0 | 15.2872
30282 | FORMAS MADEIRA PARAM. PLANOS, 2 VEZES | M2 | 1.22 | 76.2031 | 0 | 92.9678
30302 | BARRA ACO CA-50,DIAM.DE 8 A 12,5MM | KG | 8.84 | 7.4795 | 0 | 66.1188
30309 | CORTE ACO CA-50B DIAM.ENTRE 8MM A 12,5MM | KG | 8.84 | 4.3162 | 0 | 38.1552
20.026.0001-0 | DESCIDA D'AGUA,RETANGULAR(RAPIDO)EM CONCRETO ARMADO,COM 0,10 | M |  | 325.17
M DE ESPESSURA,TENDO NA BASE 0,60M E DE ALTURA 0,20M,MEDIDA
PELO COMPRIMENTO REAL,INCLUSIVE VIGAS TRANSVERSAIS DE ANCORA
GEM NO SOLO A CADA 5,00M,COM FORNECIMENTO DOS MATERIAIS E ES
CAVACAO,EXCLUSIVE DISSIPADOR DE ENERGIA
01635 | CONCRETO FCK 15MPA | M3 | 0.173 | 372.5034 | 0 | 64.4431
01640 | FORMAS MADEIRA PARAM. PLANOS, 2 VEZES | M2 | 1.26 | 83.2528 | 0 | 104.8985
01745 | PREPARO CONCR. BETON. 320L; 2,0M3/H | M3 | 0.173 | 95.6011 | 0 | 16.539
01752 | LANCAMENTO CONC.C/ARM.2,0M3/H,HORIZ/VERT | M3 | 0.173 | 143.6837 | 0 | 24.8573
01792 | REATERRO VALA/CAVA COMPACT. MACO 30CM | M3 | 0.16 | 41.8107 | 0 | 6.6897
03033 | ESCAVACAO MAN. 1ªCAT., ACIMA 0,50M | M3 | 0.45 | 64.7071 | 0 | 29.1182
03050 | BARRA ACO CA-50,DIAM.DE 8 A 12,5MM | KG | 6.31 | 7.4795 | 0 | 47.1956
03053 | CORTE ACO CA-50B DIAM.ENTRE 8MM A 12,5MM | KG | 6.31 | 4.9813 | 0 | 31.432
20.026.0001-A | DESCIDA D'AGUA,RETANGULAR(RAPIDO)EM CONCRETO ARMADO,COM 0,10 | M |  | 302.13
M DE ESPESSURA,TENDO NA BASE 0,60M E DE ALTURA 0,20M,MEDIDA
PELO COMPRIMENTO REAL,INCLUSIVE VIGAS TRANSVERSAIS DE ANCORA
GEM NO SOLO A CADA 5,00M,COM FORNECIMENTO DOS MATERIAIS E ES
CAVACAO,EXCLUSIVE DISSIPADOR DE ENERGIA
30012 | ESCAVACAO MAN. 1ªCAT., ACIMA 0,50M | M3 | 0.45 | 56.0706 | 0 | 25.2318
30031 | REATERRO VALA/CAVA COMPACT. MACO 30CM | M3 | 0.16 | 36.2302 | 0 | 5.7968
30246 | CONCRETO FCK 15MPA | M3 | 0.173 | 372.5034 | 0 | 64.4431
30254 | PREPARO CONCR. BETON. 320L; 2,0M3/H | M3 | 0.173 | 83.6428 | 0 | 14.4702
30260 | LANCAMENTO CONC.C/ARM.2,0M3/H,HORIZ/VERT | M3 | 0.173 | 125.7 | 0 | 21.7461
30282 | FORMAS MADEIRA PARAM. PLANOS, 2 VEZES | M2 | 1.26 | 76.2031 | 0 | 96.0159
30302 | BARRA ACO CA-50,DIAM.DE 8 A 12,5MM | KG | 6.31 | 7.4795 | 0 | 47.1956
30309 | CORTE ACO CA-50B DIAM.ENTRE 8MM A 12,5MM | KG | 6.31 | 4.3162 | 0 | 27.2352
20.026.0002-0 | DESCIDA D'AGUA,RETANGULAR(RAPIDO)EM CONCRETO ARMADO,COM 0,10 | M |  | 426.89
M DE ESPESSURA,TENDO NA BASE 0,80M E DE ALTURA 0,30M,MEDIDA
PELO COMPRIMENTO REAL,INCLUSIVE VIGAS TRANSVERSAIS DE ANCORA
GEM NO SOLO A CADA 5,00M,COM FORNECIMENTO DOS MATERIAIS E ES
CAVACAO,EXCLUSIVE DISSIPADOR DE ENERGIA
01635 | CONCRETO FCK 15MPA | M3 | 0.23 | 372.5034 | 0 | 85.6758
01640 | FORMAS MADEIRA PARAM. PLANOS, 2 VEZES | M2 | 1.69 | 83.2528 | 0 | 140.6972
01745 | PREPARO CONCR. BETON. 320L; 2,0M3/H | M3 | 0.23 | 95.6011 | 0 | 21.9883
01752 | LANCAMENTO CONC.C/ARM.2,0M3/H,HORIZ/VERT | M3 | 0.23 | 143.6837 | 0 | 33.0473
01792 | REATERRO VALA/CAVA COMPACT. MACO 30CM | M3 | 0.2 | 41.8107 | 0 | 8.3621
03033 | ESCAVACAO MAN. 1ªCAT., ACIMA 0,50M | M3 | 0.67 | 64.7071 | 0 | 43.3538
03050 | BARRA ACO CA-50,DIAM.DE 8 A 12,5MM | KG | 7.525 | 7.4795 | 0 | 56.2832
03053 | CORTE ACO CA-50B DIAM.ENTRE 8MM A 12,5MM | KG | 7.525 | 4.9813 | 0 | 37.4843
20.026.0002-A | DESCIDA D'AGUA,RETANGULAR(RAPIDO)EM CONCRETO ARMADO,COM 0,10 | M |  | 396.18
M DE ESPESSURA,TENDO NA BASE 0,80M E DE ALTURA 0,30M,MEDIDA
PELO COMPRIMENTO REAL,INCLUSIVE VIGAS TRANSVERSAIS DE ANCORA
GEM NO SOLO A CADA 5,00M,COM FORNECIMENTO DOS MATERIAIS E ES
CAVACAO,EXCLUSIVE DISSIPADOR DE ENERGIA
30012 | ESCAVACAO MAN. 1ªCAT., ACIMA 0,50M | M3 | 0.67 | 56.0706 | 0 | 37.5673
30031 | REATERRO VALA/CAVA COMPACT. MACO 30CM | M3 | 0.2 | 36.2302 | 0 | 7.246
30246 | CONCRETO FCK 15MPA | M3 | 0.23 | 372.5034 | 0 | 85.6758
30254 | PREPARO CONCR. BETON. 320L; 2,0M3/H | M3 | 0.23 | 83.6428 | 0 | 19.2378
30260 | LANCAMENTO CONC.C/ARM.2,0M3/H,HORIZ/VERT | M3 | 0.23 | 125.7 | 0 | 28.911
30282 | FORMAS MADEIRA PARAM. PLANOS, 2 VEZES | M2 | 1.69 | 76.2031 | 0 | 128.7832
30302 | BARRA ACO CA-50,DIAM.DE 8 A 12,5MM | KG | 7.525 | 7.4795 | 0 | 56.2832
30309 | CORTE ACO CA-50B DIAM.ENTRE 8MM A 12,5MM | KG | 7.525 | 4.3162 | 0 | 32.4794
20.026.0003-0 | DESCIDA D'AGUA,RETANGULAR(RAPIDO)EM CONCRETO ARMADO,COM 0,10 | M |  | 529.58
M DE ESPESSURA,TENDO NA BASE 1,00M E DE ALTURA 0,40M,MEDIDA
PELO COMPRIMENTO REAL,INCLUSIVE VIGAS TRANSVERSAIS DE ANCORA
GEM NO SOLO A CADA 5,00M,COM FORNECIMENTO DOS MATERIAIS E ES
CAVACAO,EXCLUSIVE DISSIPADOR DE ENERGIA
01635 | CONCRETO FCK 15MPA | M3 | 0.279 | 372.5034 | 0 | 103.9284
01640 | FORMAS MADEIRA PARAM. PLANOS, 2 VEZES | M2 | 2.124 | 83.2528 | 0 | 176.8289
01745 | PREPARO CONCR. BETON. 320L; 2,0M3/H | M3 | 0.279 | 95.6011 | 0 | 26.6727
01752 | LANCAMENTO CONC.C/ARM.2,0M3/H,HORIZ/VERT | M3 | 0.279 | 143.6837 | 0 | 40.0878
01792 | REATERRO VALA/CAVA COMPACT. MACO 30CM | M3 | 0.248 | 41.8107 | 0 | 10.3691
03032 | ESCAVACAO MAN. 1ªCAT., ATE 1,50M | M3 | 0.927 | 67.6936 | 0 | 62.752
03050 | BARRA ACO CA-50,DIAM.DE 8 A 12,5MM | KG | 8.743 | 7.4795 | 0 | 65.3933
03053 | CORTE ACO CA-50B DIAM.ENTRE 8MM A 12,5MM | KG | 8.743 | 4.9813 | 0 | 43.5515
20.026.0003-A | DESCIDA D'AGUA,RETANGULAR(RAPIDO)EM CONCRETO ARMADO,COM 0,10 | M |  | 490.68
M DE ESPESSURA,TENDO NA BASE 1,00M E DE ALTURA 0,40M,MEDIDA
PELO COMPRIMENTO REAL,INCLUSIVE VIGAS TRANSVERSAIS DE ANCORA
GEM NO SOLO A CADA 5,00M,COM FORNECIMENTO DOS MATERIAIS E ES
CAVACAO,EXCLUSIVE DISSIPADOR DE ENERGIA
30003 | ESCAVACAO MAN. 1ªCAT., ATE 1,50M | M3 | 0.927 | 58.6585 | 0 | 54.3764
30031 | REATERRO VALA/CAVA COMPACT. MACO 30CM | M3 | 0.248 | 36.2302 | 0 | 8.9851
30246 | CONCRETO FCK 15MPA | M3 | 0.279 | 372.5034 | 0 | 103.9284
30254 | PREPARO CONCR. BETON. 320L; 2,0M3/H | M3 | 0.279 | 83.6428 | 0 | 23.3363
30260 | LANCAMENTO CONC.C/ARM.2,0M3/H,HORIZ/VERT | M3 | 0.279 | 125.7 | 0 | 35.0703
30282 | FORMAS MADEIRA PARAM. PLANOS, 2 VEZES | M2 | 2.124 | 76.2031 | 0 | 161.8554
30302 | BARRA ACO CA-50,DIAM.DE 8 A 12,5MM | KG | 8.743 | 7.4795 | 0 | 65.3933
30309 | CORTE ACO CA-50B DIAM.ENTRE 8MM A 12,5MM | KG | 8.743 | 4.3162 | 0 | 37.7365
20.026.0007-0 | DESCIDA D'AGUA,EM DEGRAUS,FORMA RETANGULAR EM CONCRETO ARMAD | M |  | 472.8
O,FUNDO LISO,MEDINDO 0,70M DE BASE E 0,30M DE ALTURA,INCLUSI
VE VIGAS TRANSVERSAIS DE ANCORAGEM NO SOLO A CADA 5,00M,DEGR
AUS COM MEDIDAS COERENTES COM A INCLINACAO DO TERRENO,MEDIDA
PELO SEU COMPRIMENTO REAL(DA CAIXA COLETORA AO DISSIPADOR D
E ENERGIA),FORNECIMENTO DOS MATERIAIS E ESCAVACAO
01635 | CONCRETO FCK 15MPA | M3 | 0.349 | 372.5034 | 0 | 130.0037
01640 | FORMAS MADEIRA PARAM. PLANOS, 2 VEZES | M2 | 0.976 | 83.2528 | 0 | 81.2547
01745 | PREPARO CONCR. BETON. 320L; 2,0M3/H | M3 | 0.349 | 95.6011 | 0 | 33.3648
01752 | LANCAMENTO CONC.C/ARM.2,0M3/H,HORIZ/VERT | M3 | 0.349 | 143.6837 | 0 | 50.1456
01792 | REATERRO VALA/CAVA COMPACT. MACO 30CM | M3 | 0.28 | 41.8107 | 0 | 11.707
03033 | ESCAVACAO MAN. 1ªCAT., ACIMA 0,50M | M3 | 0.926 | 64.7071 | 0 | 59.9188
03050 | BARRA ACO CA-50,DIAM.DE 8 A 12,5MM | KG | 8.54 | 7.4795 | 0 | 63.8749
03053 | CORTE ACO CA-50B DIAM.ENTRE 8MM A 12,5MM | KG | 8.54 | 4.9813 | 0 | 42.5403
20.026.0007-A | DESCIDA D'AGUA,EM DEGRAUS,FORMA RETANGULAR EM CONCRETO ARMAD | M |  | 440.23
O,FUNDO LISO,MEDINDO 0,70M DE BASE E 0,30M DE ALTURA,INCLUSI
VE VIGAS TRANSVERSAIS DE ANCORAGEM NO SOLO A CADA 5,00M,DEGR
AUS COM MEDIDAS COERENTES COM A INCLINACAO DO TERRENO,MEDIDA
PELO SEU COMPRIMENTO REAL(DA CAIXA COLETORA AO DISSIPADOR D
E ENERGIA),FORNECIMENTO DOS MATERIAIS E ESCAVACAO
30012 | ESCAVACAO MAN. 1ªCAT., ACIMA 0,50M | M3 | 0.926 | 56.0706 | 0 | 51.9214
30031 | REATERRO VALA/CAVA COMPACT. MACO 30CM | M3 | 0.28 | 36.2302 | 0 | 10.1445
30246 | CONCRETO FCK 15MPA | M3 | 0.349 | 372.5034 | 0 | 130.0037
30254 | PREPARO CONCR. BETON. 320L; 2,0M3/H | M3 | 0.349 | 83.6428 | 0 | 29.1913
30260 | LANCAMENTO CONC.C/ARM.2,0M3/H,HORIZ/VERT | M3 | 0.349 | 125.7 | 0 | 43.8693
30282 | FORMAS MADEIRA PARAM. PLANOS, 2 VEZES | M2 | 0.976 | 76.2031 | 0 | 74.3742
30302 | BARRA ACO CA-50,DIAM.DE 8 A 12,5MM | KG | 8.54 | 7.4795 | 0 | 63.8749
30309 | CORTE ACO CA-50B DIAM.ENTRE 8MM A 12,5MM | KG | 8.54 | 4.3162 | 0 | 36.8603
20.026.0008-0 | DESCIDA D'AGUA,EM DEGRAUS,FORMA RETANGULAR EM CONCRETO ARMAD | M |  | 626.34
O,FUNDO LISO,MEDINDO 0,90M DE BASE E 0,40M DE ALTURA,INCLUSI
VE VIGAS TRANSVERSAIS DE ANCORAGEM NO SOLO A CADA 5,00M,DEGR
AUS COM MEDIDAS COERENTES COM A INCLINACAO DO TERRENO,MEDIDA
S PELO SEU COMPRIMENTO REAL (DA CAIXA COLETORA AO DISSIPADOR
DE ENERGIA),FORNECIMENTO DOS MATERIAIS E ESCAVACAO
01635 | CONCRETO FCK 15MPA | M3 | 0.508 | 372.5034 | 0 | 189.2317
01640 | FORMAS MADEIRA PARAM. PLANOS, 2 VEZES | M2 | 1.094 | 83.2528 | 0 | 91.0786
01745 | PREPARO CONCR. BETON. 320L; 2,0M3/H | M3 | 0.508 | 95.6011 | 0 | 48.5654
01752 | LANCAMENTO CONC.C/ARM.2,0M3/H,HORIZ/VERT | M3 | 0.508 | 143.6837 | 0 | 72.9913
01792 | REATERRO VALA/CAVA COMPACT. MACO 30CM | M3 | 0.32 | 41.8107 | 0 | 13.3794
03033 | ESCAVACAO MAN. 1ªCAT., ACIMA 0,50M | M3 | 1.3 | 64.7071 | 0 | 84.1192
03050 | BARRA ACO CA-50,DIAM.DE 8 A 12,5MM | KG | 10.19 | 7.4795 | 0 | 76.2161
03053 | CORTE ACO CA-50B DIAM.ENTRE 8MM A 12,5MM | KG | 10.19 | 4.9813 | 0 | 50.7594
20.026.0008-A | DESCIDA D'AGUA,EM DEGRAUS,FORMA RETANGULAR EM CONCRETO ARMAD | M |  | 583.62
O,FUNDO LISO,MEDINDO 0,90M DE BASE E 0,40M DE ALTURA,INCLUSI
VE VIGAS TRANSVERSAIS DE ANCORAGEM NO SOLO A CADA 5,00M,DEGR
AUS COM MEDIDAS COERENTES COM A INCLINACAO DO TERRENO,MEDIDA
S PELO SEU COMPRIMENTO REAL (DA CAIXA COLETORA AO DISSIPADOR
DE ENERGIA),FORNECIMENTO DOS MATERIAIS E ESCAVACAO
30012 | ESCAVACAO MAN. 1ªCAT., ACIMA 0,50M | M3 | 1.3 | 56.0706 | 0 | 72.8918
30031 | REATERRO VALA/CAVA COMPACT. MACO 30CM | M3 | 0.32 | 36.2302 | 0 | 11.5937
30246 | CONCRETO FCK 15MPA | M3 | 0.508 | 372.5034 | 0 | 189.2317
30254 | PREPARO CONCR. BETON. 320L; 2,0M3/H | M3 | 0.508 | 83.6428 | 0 | 42.4905
30260 | LANCAMENTO CONC.C/ARM.2,0M3/H,HORIZ/VERT | M3 | 0.508 | 125.7 | 0 | 63.8556
30282 | FORMAS MADEIRA PARAM. PLANOS, 2 VEZES | M2 | 1.094 | 76.2031 | 0 | 83.3662
30302 | BARRA ACO CA-50,DIAM.DE 8 A 12,5MM | KG | 10.19 | 7.4795 | 0 | 76.2161
30309 | CORTE ACO CA-50B DIAM.ENTRE 8MM A 12,5MM | KG | 10.19 | 4.3162 | 0 | 43.9821
20.026.0009-0 | DESCIDA D'AGUA,EM DEGRAUS,FORMA RETANGULAR EM CONCRETO ARMAD | M |  | 770.38
O,FUNDO LISO,MEDINDO 1,10M DE BASE E 0,50M DE ALTURA,INCLUSI
VE VIGAS TRANSVERSAIS DE ANCORAGEM NO SOLO A CADA 5,00M,DEGR
AUS COM MEDIDAS COERENTES COM A INCLINACAO DO TERRENO,MEDIDA
PELO SEU COMPRIMENTO REAL(DA CAIXA COLETORA AO DISSIPADOR D
E ENERGIA),FORNECIMENTO DOS MATERIAIS E ESCAVACAO
01635 | CONCRETO FCK 15MPA | M3 | 0.631 | 372.5034 | 0 | 235.0496
01640 | FORMAS MADEIRA PARAM. PLANOS, 2 VEZES | M2 | 1.302 | 83.2528 | 0 | 108.3951
01745 | PREPARO CONCR. BETON. 320L; 2,0M3/H | M3 | 0.631 | 95.6011 | 0 | 60.3243
01752 | LANCAMENTO CONC.C/ARM.2,0M3/H,HORIZ/VERT | M3 | 0.631 | 143.6837 | 0 | 90.6644
01792 | REATERRO VALA/CAVA COMPACT. MACO 30CM | M3 | 0.36 | 41.8107 | 0 | 15.0519
03033 | ESCAVACAO MAN. 1ªCAT., ACIMA 0,50M | M3 | 1.648 | 64.7071 | 0 | 106.6373
03050 | BARRA ACO CA-50,DIAM.DE 8 A 12,5MM | KG | 12.38 | 7.4795 | 0 | 92.5962
03053 | CORTE ACO CA-50B DIAM.ENTRE 8MM A 12,5MM | KG | 12.38 | 4.9813 | 0 | 61.6685
20.026.0009-A | DESCIDA D'AGUA,EM DEGRAUS,FORMA RETANGULAR EM CONCRETO ARMAD | M |  | 717.83
O,FUNDO LISO,MEDINDO 1,10M DE BASE E 0,50M DE ALTURA,INCLUSI
VE VIGAS TRANSVERSAIS DE ANCORAGEM NO SOLO A CADA 5,00M,DEGR
AUS COM MEDIDAS COERENTES COM A INCLINACAO DO TERRENO,MEDIDA
PELO SEU COMPRIMENTO REAL(DA CAIXA COLETORA AO DISSIPADOR D
E ENERGIA),FORNECIMENTO DOS MATERIAIS E ESCAVACAO
30012 | ESCAVACAO MAN. 1ªCAT., ACIMA 0,50M | M3 | 1.648 | 56.0706 | 0 | 92.4043
30031 | REATERRO VALA/CAVA COMPACT. MACO 30CM | M3 | 0.36 | 36.2302 | 0 | 13.0429
30246 | CONCRETO FCK 15MPA | M3 | 0.631 | 372.5034 | 0 | 235.0496
30254 | PREPARO CONCR. BETON. 320L; 2,0M3/H | M3 | 0.631 | 83.6428 | 0 | 52.7786
30260 | LANCAMENTO CONC.C/ARM.2,0M3/H,HORIZ/VERT | M3 | 0.631 | 125.7 | 0 | 79.3167
30282 | FORMAS MADEIRA PARAM. PLANOS, 2 VEZES | M2 | 1.302 | 76.2031 | 0 | 99.2164
30302 | BARRA ACO CA-50,DIAM.DE 8 A 12,5MM | KG | 12.38 | 7.4795 | 0 | 92.5962
30309 | CORTE ACO CA-50B DIAM.ENTRE 8MM A 12,5MM | KG | 12.38 | 4.3162 | 0 | 53.4346
20.026.0013-0 | DESCIDA D'AGUA,EM DEGRAUS,FORMA RETANGULAR EM CONCRETO ARMAD | M |  | 666.17
O,FUNDO ACOMPANHA A FORMA DOS DEGRAUS,MEDINDO 0,70M DE BASE
E 0,30M DE ALTURA,INCLUSIVE VIGAS TRANSVERSAIS DE ANCORAGEM
NO SOLO A CADA 5,00M,DEGRAUS C/MEDIDAS COERENTES C/INCLINACA
O DO TERRENO,MEDIDA PELO SEU COMPRIMENTO REAL(DA CAIXA COLET
ORA AO DISSIPADOR DE ENERGIA),FORN.DOS MATERIAIS E ESCAVACAO
01635 | CONCRETO FCK 15MPA | M3 | 0.327 | 372.5034 | 0 | 121.8086
01640 | FORMAS MADEIRA PARAM. PLANOS, 2 VEZES | M2 | 2.466 | 83.2528 | 0 | 205.3014
01745 | PREPARO CONCR. BETON. 320L; 2,0M3/H | M3 | 0.327 | 95.6011 | 0 | 31.2616
01752 | LANCAMENTO CONC.C/ARM.2,0M3/H,HORIZ/VERT | M3 | 0.327 | 143.6837 | 0 | 46.9846
01792 | REATERRO VALA/CAVA COMPACT. MACO 30CM | M3 | 0.237 | 41.8107 | 0 | 9.9091
03033 | ESCAVACAO MAN. 1ªCAT., ACIMA 0,50M | M3 | 0.783 | 64.7071 | 0 | 50.6657
03050 | BARRA ACO CA-50,DIAM.DE 8 A 12,5MM | KG | 16.07 | 7.4795 | 0 | 120.1956
03053 | CORTE ACO CA-50B DIAM.ENTRE 8MM A 12,5MM | KG | 16.07 | 4.9813 | 0 | 80.0495
20.026.0013-A | DESCIDA D'AGUA,EM DEGRAUS,FORMA RETANGULAR EM CONCRETO ARMAD | M |  | 620.22
O,FUNDO ACOMPANHA A FORMA DOS DEGRAUS,MEDINDO 0,70M DE BASE
E 0,30M DE ALTURA,INCLUSIVE VIGAS TRANSVERSAIS DE ANCORAGEM
NO SOLO A CADA 5,00M,DEGRAUS C/MEDIDAS COERENTES C/INCLINACA
O DO TERRENO,MEDIDA PELO SEU COMPRIMENTO REAL(DA CAIXA COLET
ORA AO DISSIPADOR DE ENERGIA),FORN.DOS MATERIAIS E ESCAVACAO
30012 | ESCAVACAO MAN. 1ªCAT., ACIMA 0,50M | M3 | 0.783 | 56.0706 | 0 | 43.9033
30031 | REATERRO VALA/CAVA COMPACT. MACO 30CM | M3 | 0.237 | 36.2302 | 0 | 8.5866
30246 | CONCRETO FCK 15MPA | M3 | 0.327 | 372.5034 | 0 | 121.8086
30254 | PREPARO CONCR. BETON. 320L; 2,0M3/H | M3 | 0.327 | 83.6428 | 0 | 27.3512
30260 | LANCAMENTO CONC.C/ARM.2,0M3/H,HORIZ/VERT | M3 | 0.327 | 125.7 | 0 | 41.1039
30282 | FORMAS MADEIRA PARAM. PLANOS, 2 VEZES | M2 | 2.466 | 76.2031 | 0 | 187.9168
30302 | BARRA ACO CA-50,DIAM.DE 8 A 12,5MM | KG | 16.07 | 7.4795 | 0 | 120.1956
30309 | CORTE ACO CA-50B DIAM.ENTRE 8MM A 12,5MM | KG | 16.07 | 4.3162 | 0 | 69.3613
20.026.0014-0 | DESCIDA D'AGUA,EM DEGRAUS,FORMA RETANGULAR EM CONCRETO ARMAD | M |  | 818.77
O,FUNDO ACOMPANHA A FORMA DOS DEGRAUS,MEDINDO 0,90M DE BASE
E 0,40M DE ALTURA,INCLUSIVE VIGAS TRANSVERSAIS DE ANCORAGEM
NO SOLO A CADA 5,00M,DEGRAUS C/MEDIDAS COERENTES C/INCLINACA
O DO TERRENO,MEDIDA PELO SEU COMPRIMENTO REAL(DA CAIXA COLET
ORA AO DISSIPADOR DE ENERGIA),FORN.DOS MATERIAIS E ESCAVACAO
01635 | CONCRETO FCK 15MPA | M3 | 0.406 | 372.5034 | 0 | 151.2364
01640 | FORMAS MADEIRA PARAM. PLANOS, 2 VEZES | M2 | 3.07 | 83.2528 | 0 | 255.5861
01745 | PREPARO CONCR. BETON. 320L; 2,0M3/H | M3 | 0.406 | 95.6011 | 0 | 38.814
01752 | LANCAMENTO CONC.C/ARM.2,0M3/H,HORIZ/VERT | M3 | 0.406 | 143.6837 | 0 | 58.3356
01792 | REATERRO VALA/CAVA COMPACT. MACO 30CM | M3 | 0.311 | 41.8107 | 0 | 13.0031
03033 | ESCAVACAO MAN. 1ªCAT., ACIMA 0,50M | M3 | 1.09 | 64.7071 | 0 | 70.5307
03050 | BARRA ACO CA-50,DIAM.DE 8 A 12,5MM | KG | 18.56 | 7.4795 | 0 | 138.8195
03053 | CORTE ACO CA-50B DIAM.ENTRE 8MM A 12,5MM | KG | 18.56 | 4.9813 | 0 | 92.4529
20.026.0014-A | DESCIDA D'AGUA,EM DEGRAUS,FORMA RETANGULAR EM CONCRETO ARMAD | M |  | 761.48
O,FUNDO ACOMPANHA A FORMA DOS DEGRAUS,MEDINDO 0,90M DE BASE
E 0,40M DE ALTURA,INCLUSIVE VIGAS TRANSVERSAIS DE ANCORAGEM
NO SOLO A CADA 5,00M,DEGRAUS C/MEDIDAS COERENTES C/INCLINACA
O DO TERRENO,MEDIDA PELO SEU COMPRIMENTO REAL(DA CAIXA COLET
ORA AO DISSIPADOR DE ENERGIA),FORN.DOS MATERIAIS E ESCAVACAO
30012 | ESCAVACAO MAN. 1ªCAT., ACIMA 0,50M | M3 | 1.09 | 56.0706 | 0 | 61.117
30031 | REATERRO VALA/CAVA COMPACT. MACO 30CM | M3 | 0.311 | 36.2302 | 0 | 11.2676
30246 | CONCRETO FCK 15MPA | M3 | 0.406 | 372.5034 | 0 | 151.2364
30254 | PREPARO CONCR. BETON. 320L; 2,0M3/H | M3 | 0.406 | 83.6428 | 0 | 33.959
30260 | LANCAMENTO CONC.C/ARM.2,0M3/H,HORIZ/VERT | M3 | 0.406 | 125.7 | 0 | 51.0342
30282 | FORMAS MADEIRA PARAM. PLANOS, 2 VEZES | M2 | 3.07 | 76.2031 | 0 | 233.9435
30302 | BARRA ACO CA-50,DIAM.DE 8 A 12,5MM | KG | 18.56 | 7.4795 | 0 | 138.8195
30309 | CORTE ACO CA-50B DIAM.ENTRE 8MM A 12,5MM | KG | 18.56 | 4.3162 | 0 | 80.1087
20.026.0015-0 | DESCIDA D'AGUA,EM DEGRAUS,FORMA RETANGULAR EM CONCRETO ARMAD | M |  | 1047.5
O,FUNDO ACOMPANHA A FORMA DOS DEGRAUS,MEDINDO 1,10M DE BASE
E 0,50M DE ALTURA,INCLUSIVE VIGAS TRANSVERSAIS DE ANCORAGEM
NO SOLO A CADA 5,00M,DEGRAUS C/MEDIDAS COERENTES C/INCLINACA
O DO TERRENO,MEDIDA PELO SEU COMPRIMENTO REAL(DA CAIXA COLET
ORA AO DISSIPADOR DE ENERGIA),FORN.DOS MATERIAIS E ESCAVACAO
01635 | CONCRETO FCK 15MPA | M3 | 0.564 | 372.5034 | 0 | 210.0919
01640 | FORMAS MADEIRA PARAM. PLANOS, 2 VEZES | M2 | 3.569 | 83.2528 | 0 | 297.1292
01745 | PREPARO CONCR. BETON. 320L; 2,0M3/H | M3 | 0.564 | 95.6011 | 0 | 53.919
01752 | LANCAMENTO CONC.C/ARM.2,0M3/H,HORIZ/VERT | M3 | 0.564 | 143.6837 | 0 | 81.0376
01792 | REATERRO VALA/CAVA COMPACT. MACO 30CM | M3 | 0.396 | 41.8107 | 0 | 16.557
03033 | ESCAVACAO MAN. 1ªCAT., ACIMA 0,50M | M3 | 1.525 | 64.7071 | 0 | 98.6783
03050 | BARRA ACO CA-50,DIAM.DE 8 A 12,5MM | KG | 23.28 | 7.4795 | 0 | 174.1228
03053 | CORTE ACO CA-50B DIAM.ENTRE 8MM A 12,5MM | KG | 23.28 | 4.9813 | 0 | 115.9647
20.026.0015-A | DESCIDA D'AGUA,EM DEGRAUS,FORMA RETANGULAR EM CONCRETO ARMAD | M |  | 974.58
O,FUNDO ACOMPANHA A FORMA DOS DEGRAUS,MEDINDO 1,10M DE BASE
E 0,50M DE ALTURA,INCLUSIVE VIGAS TRANSVERSAIS DE ANCORAGEM
NO SOLO A CADA 5,00M,DEGRAUS C/MEDIDAS COERENTES C/INCLINACA
O DO TERRENO,MEDIDA PELO SEU COMPRIMENTO REAL(DA CAIXA COLET
ORA AO DISSIPADOR DE ENERGIA),FORN.DOS MATERIAIS E ESCAVACAO
30012 | ESCAVACAO MAN. 1ªCAT., ACIMA 0,50M | M3 | 1.525 | 56.0706 | 0 | 85.5077
30031 | REATERRO VALA/CAVA COMPACT. MACO 30CM | M3 | 0.396 | 36.2302 | 0 | 14.3472
30246 | CONCRETO FCK 15MPA | M3 | 0.564 | 372.5034 | 0 | 210.0919
30254 | PREPARO CONCR. BETON. 320L; 2,0M3/H | M3 | 0.564 | 83.6428 | 0 | 47.1745
30260 | LANCAMENTO CONC.C/ARM.2,0M3/H,HORIZ/VERT | M3 | 0.564 | 125.7 | 0 | 70.8948
30282 | FORMAS MADEIRA PARAM. PLANOS, 2 VEZES | M2 | 3.569 | 76.2031 | 0 | 271.9689
30302 | BARRA ACO CA-50,DIAM.DE 8 A 12,5MM | KG | 23.28 | 7.4795 | 0 | 174.1228
30309 | CORTE ACO CA-50B DIAM.ENTRE 8MM A 12,5MM | KG | 23.28 | 4.3162 | 0 | 100.4811
20.027.0001-0 | SAIDA D'AGUA,DE UM SO LADO,COM 0,70M DE BASE,FORMANDO DE UM | UN |  | 603.45
LADO UM ANGULO DE 30º COM O MEIO-FIO E DE OUTRO 90º,PARA DES
CIDA D'AGUA,DE 0,70X0,30M,INCLUSIVE FORNECIMENTO DOS MATERIA
IS
01635 | CONCRETO FCK 15MPA | M3 | 0.293 | 372.5034 | 0 | 109.1435
01640 | FORMAS MADEIRA PARAM. PLANOS, 2 VEZES | M2 | 2.72 | 83.2528 | 0 | 226.4476
01745 | PREPARO CONCR. BETON. 320L; 2,0M3/H | M3 | 0.293 | 95.6011 | 0 | 28.0111
01752 | LANCAMENTO CONC.C/ARM.2,0M3/H,HORIZ/VERT | M3 | 0.293 | 143.6837 | 0 | 42.0993
01792 | REATERRO VALA/CAVA COMPACT. MACO 30CM | M3 | 0.306 | 41.8107 | 0 | 12.7941
03032 | ESCAVACAO MAN. 1ªCAT., ATE 1,50M | M3 | 1.0488 | 67.6936 | 0 | 70.997
03050 | BARRA ACO CA-50,DIAM.DE 8 A 12,5MM | KG | 9.146 | 7.4795 | 0 | 68.4075
03053 | CORTE ACO CA-50B DIAM.ENTRE 8MM A 12,5MM | KG | 9.146 | 4.9813 | 0 | 45.559
20.027.0001-A | SAIDA D'AGUA,DE UM SO LADO,COM 0,70M DE BASE,FORMANDO DE UM | UN |  | 558.24
LADO UM ANGULO DE 30º COM O MEIO-FIO E DE OUTRO 90º,PARA DES
CIDA D'AGUA,DE 0,70X0,30M,INCLUSIVE FORNECIMENTO DOS MATERIA
IS
30003 | ESCAVACAO MAN. 1ªCAT., ATE 1,50M | M3 | 1.0488 | 58.6585 | 0 | 61.521
30031 | REATERRO VALA/CAVA COMPACT. MACO 30CM | M3 | 0.306 | 36.2302 | 0 | 11.0864
30246 | CONCRETO FCK 15MPA | M3 | 0.293 | 372.5034 | 0 | 109.1435
30254 | PREPARO CONCR. BETON. 320L; 2,0M3/H | M3 | 0.293 | 83.6428 | 0 | 24.5073
30260 | LANCAMENTO CONC.C/ARM.2,0M3/H,HORIZ/VERT | M3 | 0.293 | 125.7 | 0 | 36.8301
30282 | FORMAS MADEIRA PARAM. PLANOS, 2 VEZES | M2 | 2.72 | 76.2031 | 0 | 207.2724
30302 | BARRA ACO CA-50,DIAM.DE 8 A 12,5MM | KG | 9.146 | 7.4795 | 0 | 68.4075
30309 | CORTE ACO CA-50B DIAM.ENTRE 8MM A 12,5MM | KG | 9.146 | 4.3162 | 0 | 39.476
20.027.0002-0 | SAIDA D'AGUA,DE UM SO LADO,COM 0,70M DE BASE,FORMANDO DE UM | UN |  | 891.63
LADO UM ANGULO DE 30º COM O MEIO-FIO E DO OUTRO 90º,PARA DES
CIDA D'AGUA,DE 0,90X0,40M,INCLUSIVE FORNECIMENTO DOS MATERIA
IS
01635 | CONCRETO FCK 15MPA | M3 | 0.417 | 372.5034 | 0 | 155.3339
01640 | FORMAS MADEIRA PARAM. PLANOS, 2 VEZES | M2 | 4.363 | 83.2528 | 0 | 363.232
01745 | PREPARO CONCR. BETON. 320L; 2,0M3/H | M3 | 0.417 | 95.6011 | 0 | 39.8657
01752 | LANCAMENTO CONC.C/ARM.2,0M3/H,HORIZ/VERT | M3 | 0.417 | 143.6837 | 0 | 59.9161
01792 | REATERRO VALA/CAVA COMPACT. MACO 30CM | M3 | 0.378 | 41.8107 | 0 | 15.8044
03032 | ESCAVACAO MAN. 1ªCAT., ATE 1,50M | M3 | 1.407 | 67.6936 | 0 | 95.2449
03050 | BARRA ACO CA-50,DIAM.DE 8 A 12,5MM | KG | 13.02 | 7.4795 | 0 | 97.3831
03053 | CORTE ACO CA-50B DIAM.ENTRE 8MM A 12,5MM | KG | 13.02 | 4.9813 | 0 | 64.8565
20.027.0002-A | SAIDA D'AGUA,DE UM SO LADO,COM 0,70M DE BASE,FORMANDO DE UM | UN |  | 824.91
LADO UM ANGULO DE 30º COM O MEIO-FIO E DO OUTRO 90º,PARA DES
CIDA D'AGUA,DE 0,90X0,40M,INCLUSIVE FORNECIMENTO DOS MATERIA
IS
30003 | ESCAVACAO MAN. 1ªCAT., ATE 1,50M | M3 | 1.407 | 58.6585 | 0 | 82.5325
30031 | REATERRO VALA/CAVA COMPACT. MACO 30CM | M3 | 0.378 | 36.2302 | 0 | 13.695
30246 | CONCRETO FCK 15MPA | M3 | 0.417 | 372.5034 | 0 | 155.3339
30254 | PREPARO CONCR. BETON. 320L; 2,0M3/H | M3 | 0.417 | 83.6428 | 0 | 34.879
30260 | LANCAMENTO CONC.C/ARM.2,0M3/H,HORIZ/VERT | M3 | 0.417 | 125.7 | 0 | 52.4169
30282 | FORMAS MADEIRA PARAM. PLANOS, 2 VEZES | M2 | 4.363 | 76.2031 | 0 | 332.4741
30302 | BARRA ACO CA-50,DIAM.DE 8 A 12,5MM | KG | 13.02 | 7.4795 | 0 | 97.3831
30309 | CORTE ACO CA-50B DIAM.ENTRE 8MM A 12,5MM | KG | 13.02 | 4.3162 | 0 | 56.1969
20.027.0003-0 | SAIDA D'AGUA,DE UM SO LADO,COM 0,70M DE BASE,FORMANDO DE UM | UN |  | 1021.73
LADO UM ANGULO DE 30º COM O MEIO-FIO E DO OUTRO 90º,PARA DES
CIDA D'AGUA,DE 1,10X0,50M,INCLUSIVE FORNECIMENTO DOS MATERIA
IS
01635 | CONCRETO FCK 15MPA | M3 | 0.406 | 372.5034 | 0 | 151.2364
01640 | FORMAS MADEIRA PARAM. PLANOS, 2 VEZES | M2 | 5.694 | 83.2528 | 0 | 474.0414
01745 | PREPARO CONCR. BETON. 320L; 2,0M3/H | M3 | 0.406 | 95.6011 | 0 | 38.814
01752 | LANCAMENTO CONC.C/ARM.2,0M3/H,HORIZ/VERT | M3 | 0.406 | 143.6837 | 0 | 58.3356
01792 | REATERRO VALA/CAVA COMPACT. MACO 30CM | M3 | 0.45 | 41.8107 | 0 | 18.8148
03032 | ESCAVACAO MAN. 1ªCAT., ATE 1,50M | M3 | 1.813 | 67.6936 | 0 | 122.7285
03050 | BARRA ACO CA-50,DIAM.DE 8 A 12,5MM | KG | 12.661 | 7.4795 | 0 | 94.6979